## 招标工程量清单封面
|  | 广州东部外贸综合服务产业园项目 施工总承包 |  | 工程
招标工程量清单
| 招 标 人： |  | 广州增城智通投资发展有限公司 |  | (盖章)
年 月 日

## 招标工程量清单扉页
工程名称： |  | 广州东部外贸综合服务产业园项目 施工总承包
标段名称： |  | 广州东部外贸综合服务产业园项目 施工总承包
招 标 工 程 量 清 单
| 编 制 人： |  | (造价专业人员签字及盖章)
| 审 核 人： |  | (签字及盖章)
| 编 制 单 位： |  | (盖章)
| 法定代表人或其授权人： |  | (签字或盖章)
| 招 标 人： |  | (盖章)
| 法定代表人或其授权人： |  | (签字或盖章)
编 制 时 间：

## E.1.1 工程项目清单汇总表
工程项目清单汇总表
工程名称：广州东部外贸综合服务产业园项目施工总承包 |  | 标段：广州东部外贸综合服务产业园项目施工总承包 | 第 1 页 共 2 页
序号 | 项 目 内 容 |  | 金 额 （元）
1 | 分部分项工程费
1.1 | 地下工程部分
1.1.1 | 土方平衡
1.1.2 | 仓库1
1.1.3 | 仓库2
1.1.4 | 海关综合业务楼
1.1.5 | 盘道
1.1.6 | 卸装平台
1.2 | 地上工程-仓库1
1.2.1 | 仓库1-建筑工程
1.2.2 | 仓库1-安装工程
1.3 | 地上工程-仓库2
1.3.1 | 仓库2-建筑工程
1.3.2 | 仓库2-安装工程
1.4 | 海关综合业务楼
1.4.1 | 海关综合业务楼-建筑工程
1.4.2 | 海关综合业务楼-安装工程
1.5 | 盘道
1.5.1 | 盘道-建筑工程
1.5.2 | 盘道-安装工程
1.6 | 室外工程
1.6.1 | 室外工程-市政道路
1.6.2 | 室外工程-挡土墙
1.6.3 | 室外工程-海绵城市
1.6.4 | 室外工程-园林绿化
1.6.5 | 室外工程-安装工程
1.7 | 保安室，设备用房
1.7.1 | 保安室，设备用房-建筑工程
1.7.2 | 保安室，设备用房-安装工程
1.8 | 卸装平台
1.8.1 | 卸装平台-建筑工程
1.9 | 4#一体化消防泵房
1.9.1 | 4#一体化消防泵房-建筑工程
1.9.2 | 4#一体化消防泵房-安装工程
1.10 | 5#一体化生活泵房
1.10.1 | 5#一体化生活泵房-建筑工程
1.10.2 | 5#一体化生活泵房-安装工程
1.11 | 其他配套工程
1.11.1 | 高低压配电工程
注：1 专业工程暂估价为已含税价格，在计算增值税计算基础时不应包含专业工程暂估价金额； 2 本表宜用于按合同标的为工程量清单编制对象的工程汇总计算，以单项工程、单位工程等为工程量清单编制对象的工程可按本表汇总计算；
工程项目清单汇总表
工程名称：广州东部外贸综合服务产业园项目施工总承包 |  | 标段：广州东部外贸综合服务产业园项目施工总承包 | 第 2 页 共 2 页
序号 | 项 目 内 容 |  | 金 额 （元）
1.11.2 | 柴油发电机
1.11.3 | 充电桩工程
2 | 措施项目费
2.1 | 安全生产措施费
3 | 其他项目费
3.1 | 其中：暂列金额
3.2 | 其中：专业工程暂估价
3.3 | 其中：计日工
3.4 | 其中：总承包服务费
3.5 | 其中：合同中约定的其他项目
5 | 税前工程造价
6 | 增值税
7 | 合 计
注：1 专业工程暂估价为已含税价格，在计算增值税计算基础时不应包含专业工程暂估价金额； 2 本表宜用于按合同标的为工程量清单编制对象的工程汇总计算，以单项工程、单位工程等为工程量清单编制对象的工程可按本表汇总计算；

## 清单编制说明
序号 | 主体建安工程清单编制说明
一 | 清单编制范围及依据
1.1 | 本次招标范围包土石方工程、基坑支护工程、【高层厂房、盘道、卸货平台、海关办公楼及水泵房等】的土建、水电安装、智能化及精装修工程、园建绿化、市政工程等，（详见本招标文件附件承包范围说明书，具体工程界面详见招标文件及合同。工程界面划分可能在合同履行过程中根据甲方要求有调整，总包管理及配合服务费、措施费报价下浮率应视为已考虑此等调整，在施工图预算编制完成后及结算时不再因合同范围及界面变化而进行调整。
1.2 | 本合同的工程量计算规则以本工程量清单中的工程量计算规则为准，未描述内容则参照《建设工程工程量清单计价标准》GB/T50500-2024、《广东省房屋建筑与装饰工程综合定额（2018）》、《广东省通用安装工程综合定额（2018）》、《广东省市政工程综合定额（2018）》、《广东省园林绿化工程综合定额（2018）》、《广东省建设工程施工机具台班费用编制规则（2018）》及附录执行，如与本合同及本清单的《工程量清单计量计价规则》矛盾，则以本合同及本清单的《工程量清单计量计价规则》为准。
1.3 | 《工程量清单计量计价规则一》为实体工程的计量计价规则，《工程量清单计量计价规则二》为措施项目、总包管理及配合服务费等其他项目清单的计量计价规则。
1.4 | 本合同中以建筑面积为工程量计价的项目，为减少争议，均以规划许可证上载明的建筑面积为准，如需分割计算，则以《建设工程工程量清单计价标准》（GB/T 50500-2024）计算规则为准。对于后期改造、加建（如加楼板）的，按《建设工程工程量清单计价标准》（GB/T 50500-2024）规定计算，对加建部分面积按实计取。
1.5 | 本工程量清单包括工程量清单说明、工程量清单计量计价规则、价格汇总表、土建工程清单、安装工程清单、室外工程清单、措施项目清单等，上述内容均构成合同不可分割的一部分。
二 | 清单计价说明
2.1 | 本工程采用清单计价，包干方式采用以下方式：施工图预算结合投标下浮率（不含暂列金额）总价包干 计价及合同总价调整：详合同条款。 招标时工程量为暂定量，除非另有说明外施工图预算工程量与最终结算工程量无论存在多大差异，综合单价均不予调整。施工图预算编制时已有清单项按对应的清单综合单价计入不调整，综合单价应包含了满足图纸及构造做法的所有工序的价格，在清单中没有单独列出的工序视为已含于综合单价中，结算时不再调整，清单项目项目特征综合考虑的内容不因图纸、设计变更和施工方案等的差异调整。工程量计量按图纸及招标范围计取，计量规则详见工程量清单计量计价规则；施工单位在投标报价前需踏勘现场，对场地条件进行详细了解，需充分考虑后在投标下浮率中考虑，中标后不得再因现场施工的管理要求增加任何费用
2.2 | 按本清单计价后形成的合同价已包含完成工程施工所需要的所有人工、材料、机具、水电费、措施费、管理费、利润、税金、政府收费、保险、风险费用、维修服务等所有直接或间接费用。除本清单已经列出的计价项目外，其他未列出的但总包单位实际可能需要支出的费用（如组织工人学习培训、工地周边安全文明与环境保护措施、协调各建管部门的关系等）均视为已经包含在合同价中，不再单独列举说明，也不再另行计费。
2.3 | 1、本清单的综合单价组价格式详见各清单。 2、已列项清单为模拟清单，施工图预算编制时已有的清单综合单价计取，没有的按本说明5.3条计取。 3、措施费清单、零星工程清单中每个清单项仅列出整体的含税综合单价，已包含了材料、人工、机械、管理费、利润、一定范围内的风险费用、税金。 4、措施费清单、零星工程清单的不含税综合单价未列出管理费等，不表示其不包含管理费等内容。本清单所有不含税综合单价均表示该项清单已经包含完成该项工作的所需花费的所有费用；并且按本清单计价后形成的合同价，已经包含完成本合同项下所有工程任务所花费的所有费用，除清单中明确可以调整合同价款的内容及经甲方审批通过的变更新增工程外，不再额外计取任何费用。清单中未列出的，总包单位实际需要付出的费用均视为已包含合同价款中。 5、综合单价包括了完成各系统及各项工作内容其附件深化设计、供货、包装、运输（含拆卸及场内二次运输、就位）、安装、材料费、机械费、暗室增加费、高层建筑增加费及超高增加费等、检测费、总包管理及配合服务费、调试、验收（包括对不符合要求或验收不合格的产品进行更换，直至验收通过所产生的费用）、培训、技术服务（包括技术资料、相关图纸的提供等）、配合系统试运行、保险费、管理费、利润等一切费用。
2.4 | 主体所列建安措施费为项目全部措施项目费；若投标人认为措施费清单项目不能完整反映整个项目的措施费情况，请投标人在报价（下浮率）中综合考虑。 无论国家或地方政府部门有何文件规定及这些文件如何更新，合作期间的措施项目价格均被认为已服从了这些规定和要求并包含了所有的费用。 在工程施工过程中，即使为了达到工程目标而对施工组织及方案进行了调整，或总包承包内容有所增减，措施费单价均不作调整。 措施项目及合同中明确的义务，如果乙方有任何部分或全部没有按规范或甲方要求履行，则甲方可安排其它人代为履行，甲方为此支付的费用从总包合同价款中扣除，并加扣20%作为罚金。
2.5 | 零星工程单价清单： 1、计日工等零星工程仅适用于甲方临时委派的、少量的、分散的工作，用于新增工程、变更等的零星工程计价（不是所有新增工程、变更都是零星工程）。所有蓝图上反映的工程，无论工程量大小，均不视为零星工程。 2、安装工程的开槽及修补不另计，考虑在相应安装子目的综合单价里。仅返工新增发生的开槽及修补单独计算，按零星工程量清单中的不含税单价计取。
2.6 | 模拟清单中的工程量均暂定为1至20，已列项综合单价作为施工图预算编制时的依据，施工图预算编制时工程量按施工图计量，清单项目特征描述为综合考虑的不因施工图和设计变更等做法不同而调整，投标人投标总价和下浮率均视为已充分考虑上述情况和清单描述各项要求，除合同有明确规定外，不得因实际工程量的偏差要求调整已列项综合单价。
2.7 | 本报价包含配合招标人、发包人、报建单位提供报建所需要的一切资料及相关事宜所产生的一切费用。
三 | 材料调差说明
3.1 | 详见合同。
四 | 其他说明
4.1 | 如果建设行政管理部门要求乙方购买建筑工程一切险及第三者险，则相关费用应视为已含于合同价格中。
4.2 | 该总承包工程所含的土石方工程范围为：地下室基坑开挖、承台\地梁\底板土石方开挖、外运及回填,以及其它甲方以工程业务联系单指定的土石方回填、开挖及运输。
4.3 | 本清单项目名称对工作内容的描述已包含但不限于已描述的内容，其它未提及的必需工序、辅助工作等均已综合考虑在本项目各综合单价中。
五 | 报价模式及经济标编制要求
5.1 | 报价前（合同签订前），乙方已详细阅读并了解本说明、勘探报告、地下管线、施工用电、临时设施、现场情况等资料及项目所在地的政策环境和市场环境，并自行至工地现场踏勘，乙方因不了解上述资料或现场而提出的索赔将不予受理。
5.2 | 报价模式及说明： 1.本项目采用清单基准价报下浮的方式，基准价为上限价，各投标单位可针对不同业态的土建、安装分别在“投标报价汇总表”中填报浮动率。 2.本项目填报浮动率为综合单价整体下浮，综合单价中所有人工、主材（包括砌体等）、辅材、机械、管理费、利润、等均参与下浮。 3.《零星工程单价清单》的“计日工等零星工程”为不含税综合单价包干，并计取投标报价下浮。 4.本项目所有材料调差的工程量均不计算损耗。
5.3 | 招标清单外（清单未列项）的定价原则： 1.施工图预算编制： 1.1本工程量清单中有相似清单项，按相似清单项换算主材价后确定综合单价； 1.2若本工程量清单中无相似的清单项，则套定额确定价格，具体原则如下：消耗量按《关于调整〈广东省建设工程计价依据2018〉计价规则的通知》（粤标定函〔2025〕22号）及《广东省房屋建筑与装饰工程综合定额（2018）》《广东省通用安装工程综合定额（2018）》《广东省市政工程综合定额（2018）》《广东省园林绿化工程综合定额（2018）》，人工、材料价格按广州市2025年9月《广州市建设工程常用材料税前综合价格》（穗建造价〔2025〕131号）、广州市增城区住房和城乡建设局关于发布增城区建设工程价格信息及有个计价办法的通知》（增住建〔2024〕14号）执行，如《广州地区建设工程常用材料综合价格》中没有的材料则由承包人参考《设备材料参考档次表》申报满足设计要求和发包人对产品档次的要求，并符合国家（行业）产品标准的厂家和品牌后，报发包人批准，价格报给监理单位、造价单位和发包人审核确认。以上无相似清单项按上述约定计价后再下浮5%，详见《计价程序表》。 2.施工图审查通过后发生设计变更： 2.1本工程量清单中有相似清单项，按相似清单项换算主材价后确定综合单价； 2.2若本工程量清单中无相似的清单项，则套定额确定价格，具体原则如下：消耗量按《关于调整〈广东省建设工程计价依据2018〉计价规则的通知》（粤标定函〔2025〕22号）及《广东省房屋建筑与装饰工程综合定额（2018）》《广东省通用安装工程综合定额（2018）》《广东省市政工程综合定额（2018）》《广东省园林绿化工程综合定额（2018）》，人工、材料价格按施工当期广州市《广州市建设工程常用材料税前综合价格》、广州市增城区住房和城乡建设局关于发布增城区建设工程价格信息及有个计价办法的通知》（增住建〔2024〕14号）执行，如《广州地区建设工程常用材料综合价格》中没有的材料则由承包人参考广州市工程造价行业协会发布《广州地区建设工程材料（设备）厂商价格信息》申报满足设计要求和发包人对产品档次的要求，并符合国家（行业）产品标准的厂家和品牌后，报发包人批准，价格报给监理单位、造价单位和发包人审核确认（其中土建工程下浮13%、机电安装工程下浮16%、市政工程下浮10%计算）。所有新增单价执行以上条款后结合税前下浮率5%作为新增综合单价。
5.4 | 投标单位中标以后，甲方根据本工程需要有权局部调整材料设备的供货方式或部分工作范围，总价则相应调整。
5.5 | 桥架或线槽与顶板预埋管之前用金属管连接，清单不单独开项，需在桥架、线槽及预埋管综合单价中考虑该费用；
5.6 | 接线盒至相关设备灯具段软管、电线供应安装（含车库吊链灯具的软管）在相关设备灯具等安装清单项目已包含，不另行计取。
5.7 | 地下室暗室降效费、高层增加费等政策性或不可预见费用在投标下浮率中综合考虑，结算不予调整。
5.8 | 应由乙方承担的检验试验费在投标报价下浮率中综合考虑。
5.9 | 零星工程是本工程指为甲方临时委派的、少量的、分散的工作，为新增工程，所有在蓝图上反映的工程均不视为零星工程。零星工程为不含税综合单价，不计取任何其它费用。
5.1 | 本清单项目名称对工作内容描述未完整、未完全性的其它未提及的必需工序、辅助工作等均已综合考虑在本项目各综合单价中。
六 | 增值税说明
6.1 | 本工程需开具增值税专用发票（暂按当前税率9%计取），城建税、教育附加税等其他税费均已在价税分离中不含税部分综合考虑。若后期国家或地区增值税税率发生调整，则保持不含税综合单价不变，税金按政策进行相应调整（无论调增还是调减）。
七 | 工程编制说明
7.1 | 属应由乙方承担的：各专业的各分项工程的检验、试验、试运行以及各专业系统调试、系统联动调试等在清单综合单价综合考虑，均不得单独列项，其费用包含在相应的安装项目投标下浮率中。
7.2 | 除防水套管和总包为甲分包单位预留的套管(如：空调套管、新风套管、厨房通气套管、消防预留套管、燃气预留套管、人防密闭套管、卫生间排气扇及空调机位套管、采暖工程预留套管等)单独列项计价外；其余套管均不单独计价，其费用含在对应管道的综合单价中，计入辅材费。 防水套管，按介质管道直径（塑料管道按外径，金属管道按公称直径）；总包为甲分包单位预留的套管（消防套管除外）按套管管径。另外止水节、预留孔洞不单独列项，其费用包含在相应的安装项目投标下浮率中。
7.3 | 所有管道支架、型钢支架均不单独列项计价，费用包含在相应安装项目的综合单价中。包括但不限于管道支架、电缆型钢支架、配管支吊架、线槽支吊架、桥架支吊架、设备型钢支架等，其费用包含在相应的安装项目投标下浮率中。
7.4 | 桥架、线槽、套管等与结构之间的防火封堵、洞口封堵均含在措施费“预算包干费”中，包括配合其他甲分包单位预留洞的封堵。防火封堵及洞口封堵的责任划分为：防火封堵、洞口封堵均含在措施费“预算包干费”中，包括配合其他甲分包单位预留洞的封堵。防火封堵及洞口封堵的责任划分为：所有防火封堵均由总包单位负责；给排水工程、电气工程（如弱电管由总包敷设，则包含弱电套管）等套管内外均由总包单位负责；预埋孔洞套管外由总包单位封堵。
7.5 | 如同一单位工程项目综合单价不统一，按低价计；人工费+主材价+其他费与综合单价不统一，按低价计。
7.6 | 本工程所有安装工程不单独计取墙面、地面的剔槽、开槽及补槽的费用，此费用已包含在电气配管清单项目的综合单价中。若甲方变更导致线管需开槽、补槽的情况，开槽、补槽的费用按照零星工程清单单价单独计算。
7.7 | 配电箱及设备安装后的接线、运行调试费用均在相应清单中综合考虑，不另外列项。
7.8 | 压铜接线端子、电缆头制作安装费均在相应电线电缆清单项中综合考虑，不另外列项。
7.9 | 电管内穿引线时，暗敷管内穿尼龙绳等费用考虑在电管综合单价中，不再另外计取费用
7.1 | 桥架的弯头、三通、喇叭口、四通类配件的费用，包含在相应桥架综合单价中，桥架长度按图纸中到中原则计算工程量，不再另外计算各种连接件的量与价。
7.11 | 塑料电线管中的线管弯管弹簧、爆炸螺丝、螺栓及螺母等均由总包方自行考虑，不再另外计取费用。
7.12 | 水管试压、管道消毒、冲洗，电阻测试、及验收等项目合并到相应安装项目中，不另列项。
7.13 | 空调套管、热水器、燃气套管及卫生间排气扇套管及为给排水专业等预留套管均按穿管管径计量即图纸显示公称直径需折算成穿管管径。
7.14 | 门窗洞口侧边抹灰、收口均在投标报价中综合考虑，不另外计取费用。
7.15 | 素水泥浆均在投标报价中综合考虑，不另外计取费用。
7.16 | 石材安装前采用防碱背涂剂进行处理，费用在投标报价中综合考虑，不另计取费用。
7.17 | 建筑胶采用108胶，费用在投标报价中综合考虑，不另计取费用。
7.18 | 结算不因砂浆的品种、厚度变化而调整综合单价。
7.19 | 所有的天棚模板拼缝打磨平整已包含在报价中考虑，按规范要求综合考虑修补平整,不单独计费。
7.2 | 所有外墙抹灰综合单价均已包括设置分割缝、滴水条、外墙装饰线条抹灰等全施工的费用；外墙装饰面报价已包括完成该项工作相应措施费用。
7.21 | 本次清单中，构造柱按结构设计总说明规定的计算；构造柱工程量结算时按甲方工程部、设计部确认的构造柱定位图计算（如有）。
7.22 | 土方机械开挖若需要采用垫钢板措施或铺设石粉、砖渣、碎石等在措施费中已综合考虑，乙方不得另行新增或索赔。
7.23 | 结构面抹平压光、修补缺陷、打磨平整、清理干净、平整度满足甲方验收标准等费用包含在混凝土清单的综合单价中考虑，不予额外计取。
7.24 | 现浇混凝土楼板随捣随抹光（表面清理干净）、原浆收光等均不另行单独列项，平整度满足甲方及相关规范验收标准，综合单价中考虑。
7.25 | 现浇混凝土楼板素水泥浆抹面（表面清理干净）、原浆收光不另行单独列项，平整度满足甲方及相关规范验收标准，综合单价中考虑。
7.26 | 墙体基层处理：表面清理后，专用界面剂基层处理不另行单独列项，综合单价中考虑。
7.27 | 本工程所有预制构件、商品砼、沥青砼等的场内运距由乙方自行考虑，含在综合单价中，工程实施时不作任何调整；水泥、中砂及商品砂浆（含场外运输费）综合单价包括砂浆拌和、运输到各楼层施工面的费用，运费不单独计取；
7.28 | 墙、柱与梁板浇筑时由于混凝土标高不一致导致的柱墙混凝土向梁板延展的工程量不单独计算，延展部分混凝土标号按梁板混凝土标号计取；
7.29 | 快易收口混凝土均在梁板混凝土清单的综合单价考虑，不再单独计算；
7.3 | 如项目存在高支模，报价需做好相应的高支模施工方案，相关费用综合考虑在砼墙及柱模板的中，投标人在投标下浮率中综合考虑；
7.31 | 乙方填报外墙抹灰在投标下浮率中应考虑由于建筑外墙垂直度偏差导致外墙抹灰打底厚度增加的因素，外墙抹灰厚度或发生的专家论证费用由各乙方自行综合考虑，乙方不得因抹灰厚度因素而调整综合单价；
7.32 | 本清单计价规则及项目特征视为已包含本次招标工程项目招标范围内全部建筑安装费用，如在投标答疑期间投标人未提出异议，则视为投标人已完全理解并充分考虑相关费用，中标后不得因本清单表述不全等问题提出索赔要求。
7.33 | 混凝土运送（泵送）、升降、浇筑、养护及保护，混凝土成型后表面的处理，包括不限于混凝土基层清理，清扫，打磨平整在在综合单价中综合考虑，不单独计费，各种添加剂不单独列项，在混凝土综合单价中考虑。
7.34 | 水泥砂浆阴角倒圆角收口及内墙阳角M20水泥砂浆护角等在综合单价中综合考虑，不单独计费；
7.35 | 因检测涂膜厚度所切割涂膜而形成之空洞，由乙方自费修复
7.36 | 屋面防水收口处在墙面上开槽及收口处理的一切工艺工序费用，在屋面防水做法中综合考虑，此费用不另外计价
7.37 | 任何穿墙、板之套管周边特别处理所需增加的材料、人工等均应计入综合单价中，清单中不再单独列项
7.38 | 天棚吊顶、墙面超高部分，投标单位根据现场情况计入对应项综合单价中，在投标报价下浮率中综合考虑，不另行计算费用
7.39 | 因抢工造成的钢筋接头方式发生变更（如绑扎或者焊接连接变更为螺纹套筒连接），其相关费用也由投标单位在投标下浮率中自行考虑，不单独另外计算费用
7.4 | 绿化综合单价中的苗木主材价已含：苗木从苗圃起吊苗木装车的费用、至运输到施工现场的苗木运输费、卸载费用、种植用机械费、苗木种植养护费、3个月成活费及种植乔木所使用的支撑、种植土及泥炭土（土质需满足设计要求）、养护期内苗木100％成活的风险金（养护期按竣工验收后24个月考虑）等在内的全部费用，地被的种植土费用及地形整理费用单独列项计算。
7.41 | 部分临时施工道路可能设置于项目地块红线外，该道路硬化、维护等成本费用纳入投标投标下浮率，后期成本费用不予单独追加。
7.42 | 根据现场实际需要，增加或减少施工机械设备数量，甲方不另外补偿费用
7.43 | 乙方进场前应现场踏勘，对已建成洗车池及沉砂池、临时大门及安保（土方单位承建）应考虑是否可延用，并在措施费中足额考虑，后期不再因乙方是否需重新拆建补偿费用。
7.44 | 需充分考虑本项目地下水位情况，投标方需对因水位高所增加的降水、排水措施费用在投标报价时纳入措施费中综合包干，后期成本费用不予单独追加。
7.45 | 政府相关部门颁布的有关调价文件对本工程不适用,所有价格均不调整（除可调差项目外），且除合同约定外不再因市场人工、材料、机械费等的上涨和市场的其它波动调整合同价，不因工期的延长而增加脚手架、塔吊租赁、管理等费用调整合同价，一切风险包干。
7.46 | 现场临时用水、用电、照明费用及为防止现场临时停水而产生的费用，包含在总包配合费中报价时请综合考虑。
7.47 | 临时设施场地由施工单位自行考虑，甲方不单独提供生活区场地，请乙方在投标措施费报价中综合考虑；此费用包含第一次搭设和可能发生的第二次或多次临设的搬迁。
7.48 | 乙方应综合考虑甲方开发运营计划变动因素，合同执行过程中，遇到的临时施工道路变更在措施费中综合考虑，不再另行补偿任何费用（包括可能存在的车库上方临时过车，需要增加回顶等措施费）乙方负责现场临时道路的管理。场地内所有临时道路的保持、铺设、拆除及恢复，需满足现场施工要求，如总包拒绝施工或保持，按第三方施工金额*120%扣除总包。
7.49 | 若为合同范围内约定的乙方工作内容乙方不予施工，甲方有权安排第三方进行施工并按第三方结算价格的1.2倍进行扣款，乙方不得有任何异议。
7.5 | 因材料/设备因素或因第三方检查原因导致的停窝工费、市政开口费等，以及为满足当地政府对安全文明施工要求进行的有关工作和费用及按国家规范和甲方技术要求完成本项目并配合完成相关部门验收的一切相关费用已综合考虑，不再另增加计算。承包金额除按本合同的规定外，乙方不得以任何方法调整或变更，任何计算承包金额（如算术上或数量上）的错误皆由总承包单位承担并应视为已被双方接受。
7.51 | 上述在综合单价中考虑的内容投标人均应在投标总价及下浮率中考虑，除合同另有约定外，不在另外计取费用
7.52 | 本清单表格已进行了公式链接，请投标人自行仔细检查，招标单位不对其公式链接的正确性负责，投标单位必须对其验证，对其投标结果负责，由此引起的错误，由投标人自行承担，若出现因链接导致的错报漏报，我司认为此部分报价为投标单位让利；若发现存在公式错误情况需在招标答疑环节提出，不允许擅自自行调整清单。
7.53 | 投标人填报投标报价时对招标人提供的工程量清单数据及内容、表格格式除招标文件另有约定以外均不得改动并严格按招标文件工程量清单中的项目顺序填写，如有改动因此所造成的责任及后果由投标人自已承担。
7.54 | 本项目工程量计算规则需严格遵循《计量计价规则》、清单编制说明及清单项目特征描述执行，三者为相互补充关系；若三者存在冲突以成本低价原则进行计取。
7.55 | 本规则适用于工程招标工作、施工图预算编制，亦适用于工程进行中工程变更、新增核算及完成后的决算。
7.56 | 挡土墙施工已综合考虑了周边村民房屋的保护及维护工作，因施工原因导致的损坏或引起村民的纠纷处置等费用已在考虑综合单价内，不得另计费用。
7.57 | 本页不得删除,将作为合同清单的有效组成部分。

## 计量计价规则一
广州东部外贸综合服务产业园项目施工总承包
工程量清单计量计价规则一
序号 | 项目名称 | 项目特征 | 计量单位 | 工程量清单计量计价规则 | 工作内容
一 | 土石方工程
1 | 挖基坑、沟槽等土方 | 1.土壤类别：普氏一至四类土壤及普氏五类及以上岩石； 2.挖土深度：综合考虑； 3.开挖方式：机械、爆破或人工综合考虑 | m3 | 1.范围：地下室结构底板垫层底标高以下部位，包括但不限于承台、集水井、地梁、电梯井等 2.按混凝土基础构件（不含砖胎模）设计图示底面尺寸各边外延200mm乘以开挖深度的天然密实体积计算 3.场地平整、桩间土、放坡、人工清槽、湿土排水、修平和夯实挖土坑底部等不计算，在综合单价中综合考虑； 4.其他要求：含淤泥排放证等所有政府报批费用和采用环保车增加费用 | 1.土方开挖 2.围护(挡土板)及拆除 3.堆放于开挖面周边 4.其他
2 | 挖基坑、沟 槽等石方 | 1.土壤类别：普氏五类及以 上岩石、混凝土旧基础 2.挖土深度：综合考虑 3.开挖方式：机械、爆破或 人工综合考虑 | m3 | 1.范围：地下室结构底板垫层底标高以下部位，包括但不限于承台、集水井、地梁、电梯井等 2.按混凝土基础构件（不含砖胎模）设计图示底面尺寸各边外延200mm乘以开挖深度的天然密实体积计算 3.场地平整、桩间土、放坡、人工清槽、湿土排水、修平和夯实挖土坑底部等不计算，在综合单价中综合考虑； 4.其他要求：含淤泥排放证等所有政府报批费用和采用环保车增加费用 | 1.土方开挖 2.围护（挡土板）支拆 3.堆放于开挖面周边 4.其他
3 | 平整场地 | 1.土壤类别：普氏一至四类 土壤及普氏五类及以上岩石； | m2 | 按设计图示尺寸以建筑物首层建筑面积计算；建筑物地下室结构外边线突出首层结构外边线时，其突出部分的建筑面积合并计算 | 1.土方挖填 2.场地找平 3.场地内运输
4 | 场内土方回填 | 1.密实度要求：达到设计要求 2.填方材料品种：达到设计要求 3.填方粒径要求：达到设计要求 4.填方来源、运距：场内 5.包含碾压、夯实（综合考虑人工、机械方式）： | m3 | 1.场地内各部位及地库顶板回填按回填面积乘以平均回填厚度；室内房心回填按主墙间净面积乘以回填厚度；基础回填按挖方体积减去地下埋设的基础体积（包括基础垫层及其他构筑物）以体积计算。 2.如需使用小型机械而引起的降效综合考虑 | 1.回填 2.碾压、夯实 3.其他
5 | 外购土方及回填 | 1.密实度要求：达到设计要求 2.填方材料品种：达到设计要求 3.填方粒径要求：达到设计要求 4.填方来源、运距：综合考虑 5.包含碾压、夯实（综合考虑人工、机械方式）： | m3 | 1.场地内各部位及地库顶板回填按回填面积乘以平均回填厚度；室内房心回填按主墙间净面积乘以回填厚度；基础回填按挖方体积减去地下埋设的基础体积（包括基础垫层及其他构筑物）以体积计算。 2.如需使用小型机械而引起的降效综合考虑 | 1.外购土方、运输、回填 2.碾压、夯实 3.其他
6 | 换填级配碎（砂）石 | 1.土质：土质根据现场综合考虑， 2.碎（砂）石级配：达到设计及规范要求 3.包含：换填材料的回填、运输、转堆、夯实、整平、试验等 | m3 | 1.按设计图示尺寸以密实体积计算 2.回填前的挖土方(如有）另计，不含于本综合单价内 | 1.换填 2.碾压、夯实 3.场内外运输 4.其他
7 | 土（石）方场内运输 | 1.运距综合考虑 | m3 | 1.按天然密实体积计算 2.适用于甲方土石方平衡要求的引起的场内运输 | 1.从场地内一点运输至场地内另一点堆放 2.基坑底至基坑顶的垂直运输
8 | 土（石）方外运 | 1.土壤类别：普氏一至四类土壤及普氏五类及以上岩石 2.运距综合考虑 | m3 | 1.按天然密实体积计算（按挖方清单项目工程量减回填清单项目工程量（可利用）） 2.土石方外运及排放需满足政府一切管制要求，相关费用如土石方排放费、弃土费、渣土处置费及各部门协调费用等均在综合单价中考虑 | 1.从场地内运输至场地外堆放 2.基坑底至基坑顶的垂直运输
9 | 挖淤泥、流砂 | 1.挖掘深度：综合考虑； 2.弃淤泥、流砂距离：综合考虑 | m3 | 1.按设计图示位置、界限以体积计算 2.外运及排放需满足政府一切管制要求，相关费用如土方排放费等在综合单价中考虑 3.若淤泥出现淤泥不能直接运输、采用翻晒及防止泡槽做相关防护等情况，不另行计价 | 1、开挖 2、运输
10 | 爆破石方（爆破方式综合考虑） | 1.石方类别：综合考虑 2.石方厚度：根据现场开挖实际情况综合考虑 3.爆破方式：根据现场条件自行考虑且综合考虑坚硬石方静爆 4.其他：包含爆破证办理、炸药仓储、安监等相关所有费用 | m3 | 1.按破除后的体积计算（长*宽*高），结算时以现场收方量为准 2.包含但不限于天然石块、旧基础等； 3.破除后的石方收集并运至场内指定地点 | 1.爆破 2.收集至内运场内临时堆放点
11 | 机械破除石方（爆破方式综合考虑） | 1.石方类别：综合考虑 2.石方厚度：根据现场开挖实际情况综合考虑 3.破除方式：机械破除（使用机械综合考虑） | m3 | 1.按破除后的体积计算（长*宽*高），结算时以现场收方量为准 2.包含但不限于天然石块、旧基础等； 3.破除后的石方收集并运至场内指定地点 | 1.爆破 2.收集至内运场内临时堆放点
二 | 基坑支护工程
1 | 钢管微型桩 | 1.使用范围 2.钢管规格 3.钢材强度 4.沉桩方式 | m | 1.按桩顶设计标高至桩底（不含桩尖，桩尖长度不计）尺寸以重量计算，不扣除出浆孔质量，焊条、铆钉、螺栓、连接钢板、连接钢套等不另增加质量，超出桩顶设计标高的部分等考虑入综合单价； 2.如需使用钢桩尖，则按实际发生计取，其价格及计算规则同“管桩-钢桩尖”的价格及计算规则 | 1.钢管制作、运输 2.钢管安装 3.钢管连接 4.探伤
2 | 喷射混凝土 | 1.部位： 2.厚度： 3.混凝土类别、强度等级： | m2 | 1.按设计图示尺寸以展开面积计算，其中桩间喷射砼面积=桩心间距* 喷射面高度 2.综合考虑坡面、桩间喷层等不同使用部位均按本项执行 3.综合考虑挂网 | 1.修整表面 2.混凝土制作、运输、喷射、养护 3.钻排水管、安装排水管 4.喷射施工平台搭设、拆除 5.钢丝网制作、运输 6.钢丝网安装 7.焊接（绑扎）
3 | 土钉 | 1.地层情况: 2.钻孔深度： 3.钻孔直径: 4.置入方法： 5.杆体材料品种、规格、数量： 6.浆液种类、强度等级 | m | 1.按设计图示尺寸以土钉置入深度计算 | 1.钻孔、浆液制作、运输、压浆 2.土钉制作、安装 3.土钉施工平台搭设、拆除
4 | 水泥土搅拌桩复合地基 | 1.地层情况： 2.空桩长度、桩长： 3.桩截面尺寸 4.水泥强度等级、掺量： | m3 | 1.按设计图示桩体尺寸以体积计算。 | 1.预搅下钻、水泥浆制作、喷浆搅拌桩提升成桩 2.材料运输
5 | 土工合成材料 | 1.部分： 2.品种： 3.规格： | m2 | 按设计图示尺寸以面积计算 | 1.挖填锚固沟 2.铺设 3.固定 4.运输
6 | 现浇混凝土 | 1.使用部位： 2.混凝土种类： 3.混凝土强度等级： | m3 | 1.按设计图示尺寸以体积计算，扣除单个面积>0.3m2的孔洞所占体积 2.泵送费含在混凝土综合单价中（无论采用何种泵送方式价格不做调整） 3.桩顶冠梁、锚杆压梁、支撑梁、腰梁、边坡支护格子梁、边坡支护砼挡墙、钢筋混凝土立柱（内支撑结构）等现浇混凝土均按本项执行 4.泵送费含在混凝土综合单价中（无论采用何种泵送方式价格不做调整） 5.边坡支护施工所需脚手架详“七-边坡支护-脚手架”；其余工程所需脚手架费用综合考虑，不另计算 | 1.混凝土制作、运输、 2.泵送、浇灌、振捣、外加剂、养护等
7 | 钢筋 | 1.钢筋种类、规格: 2.连接方式综合考虑 3.施工部位及施工方式： | t | 1.按设计图示钢筋长度乘单位理论重量计算，任何因理论重量与运到工地的实际重量有误差的，不予补偿。 2.钢筋长度按钢筋中心线计算，箍筋、板筋等个数为“四舍五入加一”。 3.钢筋的连接、接头、电渣压力焊及机械连接的接头费用计入综合单价，不单独列项。 4.所有搭接(包括图纸中未显示的搭接)和成型时的损耗量考虑到钢筋综合单价内。 5.定位筋、支撑筋、马镫筋不计算工程量。连续墙、钢筋笼的吊钩钢筋不计算工程量，不另计算，该部分也不在调差范围之内计算。 6.设计图纸如为Φ6钢筋，无论市场是否能购买到，均按Φ6计算，不按Φ6.5调整 7.综合考虑灌注桩、连续墙、桩顶冠梁、锚杆压梁、支撑梁、腰梁、边坡支护格子梁、边坡支护砼挡墙、桩间喷层锚固筋及竖向筋等的钢筋均按本项执行 8.每米钢筋重量按0.00617*钢筋直径D(mm)*钢筋直径D(mm)以Kg/m计算 | 1.制作、运输、绑扎、焊接、机械连接、吊装安装，浇筑、振捣混凝土时钢筋维护 2.包含定位筋、固定铁件、吊钩等措施钢筋和钢材的安装
8 | 插筋 | 1.钢筋种类、规格： | t | 1.按设计图示尺寸以吨计算 | 1.钢筋加工、制作 2.植入 3.端头锚固处理
9 | 排水沟、截水沟 | 1.材质： 2.规格尺寸： | m | 按设计图示尺寸以延米计算 | 1.土方开挖、回填 2.排水沟，含钢筋（如有）、模板（如有）、砼 （如有），详图纸 3.垫层 4.砂浆抹面
10 | 沉淀池 | 1.材质： 2.规格尺寸： 3.垫层强度等级： | 座 | 按设计图示尺寸以座计算 | 1.土方开挖、回填 2.砌筑/浇捣 3.垫层 4.砂浆抹面
11 | 集水井 | 1.材质： 2.规格尺寸： 3.垫层强度等级： | 座 | 按设计图示尺寸以座计算 | 1.土方开挖、回填 2.制作、安装 3.垫层 4.砂浆抹面
三 | 桩基础工程
1 | 灌注桩 | 1.土壤级别: 2.部位： 3.桩长度: 4.桩计算规则： 5.桩径: 6.成孔方法: 7.混凝土强度等级: 8.土石方（含泥浆）、桩土(或岩)、废渣场内外运输: 9.充盈系数、砼超灌、余泥排放费、声测管： 10.注浆导管制安 | m3 | 1.按有效桩长乘以设计截面面积以体积计算；超出桩顶设计标高的混凝土等考虑入综合单价； | 1.泵送砼制作、运输、灌注，含桩芯砼制作浇捣等工序； 2.导管准备及安拆； 3.含桩顶超浇砼费用、钢护筒等费用 4.含充盈系数、砼超灌、余泥排放费、声测管等费用： 5.综合考虑空桩费用
2 | 管桩 | 1.地层情况: 2.送桩深度、桩长: 3.桩外径、壁厚: 4.桩倾斜度: 5.沉桩方法: 6.填充材料种类: | m | 1.桩工程量按实际入土的有效桩长进行计算，超出桩顶设计标高部分考虑入综合单价； 2.有效桩长：桩顶设计标高至桩底（不含桩尖，桩尖长度不计）的长度； 3.接桩损耗长度不计 4.送桩、接桩、引孔综合考虑 | 包括穿过任何类别的土壤或岩层、任何满足工程需要的人工、机械、试桩、跳打、接桩、锯桩、断桩及坏桩之补桩（因地质原因造成的除外）、浮桩补打、砼封底、防雷钢筋预留、管桩桩帽满足所有设计、规范要求及确保工程质量所采取的措施。具体如下： 1.土质、桩深度、桩倾斜度综合考虑 2.桩入岩按设计要求 3.预应力管桩制作、运输 4.打试验桩 5.桩底采用商品细石砼封堵，砼等级及封堵长度按设计要求 6.接桩（因地质原因引起的可按实际工程量计算） 7.正常桩机、机械进退场及安拆费综合考虑
3 | 钢筋笼制安 | 1.钢筋种类、规格 2.连接方式 3.施工部位及施工方式 | t | 1.按设计图示钢筋长度乘单位理论重量计算，任何因理论重量与运到工地的实际重量有误差的，不予补偿； 2.钢筋长度按钢筋中心线计算，箍筋、板筋等个数为“四舍五入加一”； 3.钢筋的连接、接头、电渣压力焊及机械连接的接头费用计入综合单价，不单独列项； 4.所有搭接(包括图纸中未显示的搭接)和成型时的损耗量考虑到钢筋综合单价内； 5.钢筋笼的定位筋、固定铁件、吊钩钢筋不计算工程量，且不参与调差； 6.设计图纸如为Φ6钢筋，无论市场是否能购买到，均按Φ6计算，不按Φ6.5调整； 7.每米钢筋重量按0.00617*钢筋直径D(mm)*钢筋直径D(mm)以Kg/m 计算 | 1.制作、运输、绑扎、焊接、机械连接、吊装安装，浇筑、振捣混凝土时钢筋维护； 2.包含定位筋、固定铁件、吊钩等措施钢筋和钢材的安装
4 | 入岩增加费 | 1.地层情况: 2.桩径: 3.成孔方法: 4.泥浆外运: | m3 | 1.以设计桩径截面面积*桩身入岩层深度计算工程量； 2.仅坚硬岩（frk＞60)、较硬岩（60≥frk＞30)、较软岩（30≥ frk＞15）计取入岩增加费，软岩、极软岩不计取入岩增加费用。岩石坚硬程度的划分详《建筑地基基础设计规范GB50007-2011》“表4.1.3岩石坚硬程度划分”；判定岩层的类型须结合勘察资料（详勘、超前钻等）揭露； 3.仅灌注桩、钢管桩计算入岩增加费，但CFG桩的潜孔锤引孔成孔不计取入岩增加费。管桩入岩（非明挖）按机械引孔计算规则 4.深层土的孤石、旧基础处理(非明挖)适用此项，其中旧基础按较硬岩计取入岩增加费 | 桩类别、桩径、入岩的岩土类别综合考虑； 岩性：不区分中风化、微风化岩； 入岩开挖方式（钻孔、冲孔、旋挖等）综合考虑；施工措施费用不另计，已含在工程措施费用中； 余土（石）清理及外运另计
5 | 混凝土标号 等级差 |  | m3 | 在同规格标号混凝土每增加一个等级标号C5砼的价 差
6 | 抗渗标高等 级差 |  | m3 | 在同规格标号混凝土增加S6-S8抗渗等级的价差
7 | 桩头防水 | 1.防水材料： | 个 | 按设计图示尺寸以个计算 | 综合考虑遇水膨胀止水条、钢板止水带等费用一切费用
8 | 钢桩尖 | 1.规格型号 2.沉桩方法 3.桩径 | 个 | 1.按实际发生工程量以个计算，需建设单位、监理单位及施工单位共同见证，实际未进行钢桩尖施工时，不计取钢桩尖费用； 2.仅钢桩尖单独计取，钢筋混凝土桩尖不单独计取，综合考虑在报价中 | 包含桩尖制作、安装等一切工序
9 | 截（凿）桩头 | 1.桩类型：除预制桩以外桩型 2.规格：综合考虑 | m3 | 1.以立方米计算，按设计桩截面乘以桩头长度以体积计算（超灌长度为设计要求，如超出由总包和桩基单位自行协商处理）； 2.桩头钢筋截断、机械切割桩头、桩头混凝土及砂浆凿除露出钢筋冷弯锚入基础中、清理桩头表面、桩头钢筋整理及调直、桩碴外运等，在综合单价中综合考虑，不另计 | 1.桩头钢筋截断 2.桩头混凝土及砂浆凿除 3.清理桩头表面
10 | 截（凿）桩头 | 1.桩类型：预制桩 2.规格：综合考虑 | 个 | 1.预制桩套用此项，按个计算，不分规格 2.桩头钢筋截断、机械切割桩头、桩头混凝土及砂浆凿除露出钢筋冷弯锚入基础中，清理桩头表面、桩头钢筋整理及调直、桩碴外运等均在综合单价中综合考虑。 | 1.桩头钢筋截断 2.桩头混凝土及砂浆凿除 3.清理桩头表面
四 | 砌筑工程
1 | 砖砌体 | 1.砌体品种、规格、强度等级： 2.砂浆强度等级、配合比： 3.墙厚： 4.砌体的加固钢筋、拉结钢筋及其在砼中的预埋或植筋均在综合单价综合考虑，不另外计算，也不参与调差； 5.与框架砼柱梁墙交接处采用何种连接方式(柔性连接聚氨酯（实）发泡剂或其他、L型铁件连接或拉结筋连接)由投标人综合考虑计入综合单价内。 | m3 | 1.内墙、外墙、基础、围墙、台阶、零星、排水沟等所有砌筑工程均按本项执行。 2.按设计图示尺寸以体积计算，综合考虑墙体不同厚度、高度、形状、砌筑方式等 3.扣除门窗、洞口、嵌入墙内的钢筋混凝土柱、梁、圈梁、挑梁、过梁及凹进墙内的壁龛、管槽、暖气槽、消火栓箱所占体积，不扣除梁头、板头、檩头、垫木、木楞头、沿缘木、木砖、门窗走头、砖墙内加固钢筋、木筋、铁件、钢管及单个面积≤0.3m2的孔洞所占的体积，凸出墙面的腰线、挑檐、、窗台线、虎头砖、门窗套的体积亦不增加，凸出墙面的砖垛并入墙体体积内计算 4.配合砌块砌筑的小部分其他砖（如室内隔墙底部或顶部的灰砂砖）或其他材料（如门窗边素砼块），仍然按砌块砌体计算 5.砌体的加固钢筋、拉结钢筋、钢筋片及其在砼中的预埋或植筋均在综合单价综合考虑，不另外计算，也不参与调差 6.无论砂浆厚度及配合比如何设计和变更，综合单价均不作调整 7.门洞口侧壁固定混凝土块、外墙窗侧的铁件均在综合单价综合考虑，不另计算 8.密闭空间砌筑需随砌随抹均在综合单价中考虑，不另计算 9.按设计规定及规范要求需要镶嵌砖砌体部分，在综合单价综合考虑，不另计算 | 1.砂浆制作、运输 2.砌筑 3.钢筋制作、安装 4.刮缝 5.材料运输 6.其他
2 | 砌块砌体 | 1.砌体品种、规格、强度等级： 2.砂浆强度等级、配合比： 3.墙厚： 4.砌体的加固钢筋、拉结钢筋及其在砼中的预埋或植筋均在综合单价综合考虑，不另外计算，也不参与调差； 5.与框架砼柱梁墙交接处采用何种连接方式(柔性连接聚氨酯（实）发泡剂或其他、L型铁件连接或拉结筋连接)由投标人综合考虑计入综合单价内。 | m3 |  | 1.砂浆制作、运输 2.砌筑 3.钢筋制作、安装 4.刮缝 5.材料运输 6.其他
3 | 零星砌体（台阶、花池、排水沟 等） | 1.砌体品种、规格、强度等级： 2.砂浆强度等级、配合比： 3.墙厚： 4.砌体的加固钢筋、拉结钢筋及其在砼中的预埋或植筋均在综合单价综合考虑，不另外计算，也不参与调差； 5.与框架砼柱梁墙交接处采用何种连接方式(柔性连接聚氨酯（实）发泡剂或其他、L型铁件连接或拉结筋连接)由投标人综合考虑计入综合单价内。 | m3 |  | 1.砂浆制作、运输 2.砌筑 3.钢筋制作、安装 4.刮缝 5.材料运输 6.其他
4 | 轻质隔墙 | 1.墙体材质： 2.隔墙类型： 3.墙厚： 4.接处理，墙面开槽：达到设计要求 | m3 | 1、按设计图示尺寸以m3计算。 2.扣除门窗、洞口、嵌入墙内的钢筋混凝土柱、梁、圈梁、挑梁、过梁及凹进墙内的壁龛、管槽、暖气槽、消火栓箱所占体积，不扣除梁头、板头、檩头、垫木、木楞头、沿缘木、木砖、门窗走头、砖墙内加固钢筋、木筋、铁件、钢管及单个面积≤0.3m2的孔洞所占的面积，凸出墙面的腰线、挑檐、、窗台线、虎头砖、门窗套的体积亦不增加，凸出墙面的砖垛并入墙体体积内计算。 3、综合考虑所有辅材及安装机具，综合考虑墙板与墙板、墙板与砼墙柱梁、墙板与楼地面及顶板等之间的接缝处理及防裂措施； 4.综合考虑不同厚度普通板及转角板的消耗量 | 3、成品隔墙制作、运输、安装、接缝处理、墙面清理 4、 水电开槽及回填封堵 5、 后期裂缝修补处理 6.其他
五 | 混凝土工程
1 | 混凝土垫层 | 1.混凝土种类： 2.混凝土强度等级： | m3 | 1.按设计图示尺寸以体积计算，不扣除伸入承台基础的桩头所占体积 2.随捣随抹光、原浆收平拉细毛面等表面处理综合考虑，不另计算。 3.泵送费含在混凝土综合单价中（无论采用何种泵送方式价格不做调整） | 1.混凝土制作、运输、泵送、浇灌、振捣、外加剂、养护等 2、原浆收光、打磨平整、清理、找补、转角处做R角圆弧处理等
2 | 混凝土基础 | 1.混凝土种类： 2.混凝土强度等级： | m3 | 1.综合考虑带形基础、独立基础、满堂基础、桩承台基础、基础梁、电梯坑、集水井等均按本项执行 2.按设计图示尺寸以体积计算不扣除伸入承台基础的桩头所占体积 3.泵送费含在混凝土综合单价中（无论采用何种泵送方式价格不做调整） | 1.混凝土制作、运输、泵送、浇灌、振捣、外加剂、养护等 2、原浆收光、打磨平整、清理、找补、转角处做R角圆弧处理等
3 | 管桩顶填芯 | 1.混凝土种类：达到设计要求 2.混凝土强度等级：达到设计要求 3.钢筋等级：达到设计要求 4.填芯直径、长度、砼强度、连接钢筋及等级、托板等，在综合单价中综合考虑，均不作调整 | m3 | 1.按设计图示尺寸以体积计算 2.填芯直径、长度、砼强度、连接钢筋及等级、托板等，在综合单价中综合考虑，均不作调整 3.填芯混凝土不包括桩芯封底混凝土 4.泵送费含在混凝土综合单价中（无论采用何种泵送方式价格不做调整） | 1.钢筋制作安装 2.清孔、混凝土制作、运输、泵送、浇灌、振捣、养护等
4 | 现浇混凝土 | 1.混凝土种类: 2.混凝土强度等级: | m3 | 1.按墙、板、柱、梁、楼梯、挡土墙、女儿墙、栏板、阳台、雨棚、空调板、挑檐、反坎、大体积混凝土（如有）等均按本项执行 2.混凝土按设计图示尺寸以体积计算，不扣除钢筋、钢骨柱、钢骨梁钢材的体积，扣除门窗洞口及单个面积>0.3m2的孔洞所占体积，扣除空心楼板的空洞体积，扣除压形钢板的空洞体积 4.压光、压槽等的价格含于综合单价内，不另计算 5、二次结构仅限于构造柱（含抱框柱）、过梁、圈梁、压顶、厨卫及管井反坎、混凝土线条六种构件二次浇筑时，按本项执行。其余构件不视为二次结构。当以上这五类构件与结构同时浇筑时，不作为二次构件计算； 6、按设计图示尺寸以体积计算； 7、构造柱按全高计算，嵌接墙体部分(马牙槎）并入柱身体积； 8、过梁无论是现浇还是预制，均按此综合单价执行； 9、泵送费含在混凝土综合单价中（无论采用何种泵送方式价格不做调整） 10、随捣随抹光、原浆收平、倒弧角、拉细毛面等表面处理综合考虑，不另计算。 | 1.混凝土制作、运输、泵送、浇灌、振捣、外加剂、养护等 2、原浆收光、打磨平整、清理、找补、转角处做R角圆弧处理等
5 | 后浇带混凝土 | 1.混凝土种类: 2.混凝土强度等级: | m3 | 1.混凝土按设计图示尺寸以体积计算，不扣除钢筋、钢骨柱、钢骨梁钢材的体积，扣除空心楼板的空洞体积，扣除压形钢板的空洞体积 2.后浇带的收口网、铁拉片、侧面钢板网及外加剂等含于综合单价内，不另计算 3.泵送费含在混凝土综合单价中（无论采用何种泵送方式价格不做调整） 4.无论是什么部位，均按本综合单价执行 | 1.混凝土制作、运输、泵送、浇灌、振捣、外加剂、养护等 2、原浆收光、打磨平整、清理、找补、转角处做R角圆弧处理等
6 | 全现浇外墙结构拉缝板 | 1.安装部位： 2.材质、规格： | m | 1.按设计图示尺寸以延米计算 2.固定拉缝材料(挤塑板、苯板等)的钢筋、钢丝网等费用包含在结构拉缝综合单价中，不另计算，对应混凝土体积不扣除 | 全现浇外墙缝处理，安装固定
六 | 钢筋工程
1 | 钢筋制安 （含二次结构钢筋、预应力钢筋） | 1.钢筋种类、规格: 2.连接方式综合考虑 3.施工部位及施工方式： | t | 1.按设计图示钢筋（网）长度（面积）乘单位理论重量计算，任何因理论重量与运到工地的实际重量有误差的，不予补偿。 2.钢筋长度按钢筋中心线计算，箍筋、板筋等个数为“四舍五入加一”。 3.钢筋的接头因施工需要及定尺原因等造成的绑扎接头、对焊接头、机械接头等计算接头钢筋重量及接头个数 4.所有非设计搭接(包括图纸中未显示的搭接)、和成型时的损耗量考虑到钢筋综合单价内。 5.墙体拉结筋、二次结构预留钢筋不管采用哪种施工方法均在工程量清单中相应现浇混凝土钢筋制安子目的综合单价执行，不另计。 6.马凳筋在综合单价总综合考虑，不另外计算。 7.钢筋焊接（单面焊接、双面焊接）在综合单价总综合考虑，不另外计算 8.设计图纸如为Φ6钢筋，无论市场是否能购买到，均按Φ6计算，不按Φ6.5调整。 9.因施工工艺导致的植筋或其他做法差异费用综合考虑在报价中 10.预应力钢筋包含固定端和张拉端锚具 | 1.钢筋制作、运输、安装 2.二次结构仅限于构造柱（含抱框柱）、过梁、圈梁、压顶、厨卫及管井反坎五种构件二次浇筑时，按本项执行。其余构件不视为二次结构。当以上这五类构件与结构同时浇筑时，不作为二次构件计算
2 | 钢筋接头 | 1.接头名称: 2.连接方式综合考虑 3.施工部位及施工方式： | 个 | 1.钢筋搭接长度按设计图示数量及《广联达钢筋建模设置标准》要求计算。 2.钢筋的搭接：定尺长度等非设计搭接已在综合单价中考虑(如：构件通长钢筋因定尺长度引起的搭接等)，不另计算。
七 | 屋面工程
1 | 水泥砂浆找平层、保护层或面层 | 1.砂浆厚度： 2.砂浆配合比： 3.分格缝：达到设计要求 | m2 | 1.按设计图示尺寸以面积计算，其中平屋面按水平投影面积计算，坡屋面按斜面面积计算 2.不扣除房上烟囱、风帽底座、风道等所占的面积及小于0.3m2以内孔洞等所占面积 3.无论砂浆配合比及外加剂如何变更，综合单价均不作调整 4.如有厚度调整，则按零星价格清单中的单价调整厚度价差 5.作业不间隔的分层抹灰（比如15+5mm）视为一次抹灰，在综合单价综合考虑，不分层计算 6.随防水层上返部分的工程量、泛水、金属盖板保护等在综合单价中综合考虑，不另计算 7.基层抛丸、阴阳角的加固、圆弧处理、打磨处理、清理、刷素水泥浆或甩浆在综合单价中综合考虑，不另计算，泛水施工 8.厚度按平均厚度计算，如有厚度调整，则按零星价格清单中的单价调整厚度价差 | 1.砂浆制作、运输 2.基层处理、刷素水泥浆、细部处理、压光或搓毛 3.留缝或切缝、填缝 4.其他
2 | 细石混凝土保护层或面层或找坡层 | 1.混凝土强度等级： 2.细石砼厚度： 3.分格缝：达到设计要求 | m2 | 1.按设计图示尺寸以面积计算，其中平屋面按水平投影面积计算，坡屋面按斜面面积计算 2.不扣除房上烟囱、风帽底座、风道等所占的面积及小于0.3m2以内孔洞等所占面积 3.基层抛丸、阴阳角的加固、圆弧处理、打磨处理、清理、刷素水泥浆或甩浆、泛水施工、排水沟、管道出屋面防水及处理等在综合单价中综合考虑，不另计算 4.分隔缝及填缝剂含在综合单价中，不另计；表面处理方式综合考虑 5.厚度按平均厚度计算，如有厚度调整，则按零星价格清单中的单价调整厚度价差 | 1.砼制作、运输、养护 2.留缝或切缝、填缝 3.其他
3 | 特种材料找坡或回填 | 1.混凝土强度等级： 2.细石砼厚度： 3.分格缝：达到设计要求 | m3 | 1.按设计图示尺寸以体积计算 2.不扣除房上烟囱、风帽底座、风道等所占的面积及小于0.3m2以内孔洞等所占体积 3.基层抛丸、阴阳角的加固、圆弧处理、打磨处理、清理、刷素水泥浆或甩浆、泛水施工、排水沟、管道出屋面防水及处理等在综合单价中综合考虑，不另计算 4.分隔缝及填缝剂含在综合单价中，不另计；表面处理方式综合考虑 | 1.砼制作、运输、养护 2.留缝或切缝、填缝 3.其他
4 | 钢筋网片 | 1.钢筋种类、规格: 2.连接方式： 3.施工部位： 4.施工方式： | t | 1.按设计图示钢筋（网）长度（面积）乘单位理论重量计算，任何因理论重量与运到工地的实际重量有误差的，不予补偿 2.所有的搭接、焊接、机械连接等在综合单价中综合考虑，不另计算 3.该部分钢筋不参与调差。 | 1.制作 2.安装 3.其他
5 | 隔离层 | 1.材料种类、厚度： | m2 | 1.按设计图示尺寸以面积计算，其中平屋面按水平投影面积计算，坡屋面按斜面面积计算 2.不扣除房上烟囱、风帽底座、风道等所占的面积及小于0.3m2以内孔洞等所占面积 | 1.隔离层铺设 2.其他
6 | 块料屋面面层 | 1.面层材料品种、规格、颜色： 2.嵌缝材料种类： 3.结合层： | m2 | 1.按设计图示尺寸以面积计算 2.不扣除房上烟囱、风帽底座、风道等所占的面积及小于0.3m2以内孔洞等所占面积 3.结合层含于综合单价内，无论结合层厚度及配合比如何设计和变更，综合单价均不作调整 4.与结合层相邻的干硬性水泥砂浆（如有）不计入块料面层综合单价，另外计算 | 1.清理基层 2.结合层制作运输 3.面层安装 4.其他
7 | 碎石垫层 | 1.厚度： 2.粒径级配： | m3 | 1.按设计图示尺寸以体积计算 | 1.碎石级配制作、运输 2.基层处理、垫层铺设、捣实 3.其他
八 | 隔热保温工程
1 | 屋面保温隔热层 | 1.保温隔热材料品种、规格、性能： 2.厚度： 3.粘结材料种类、做法： | m2 | 1.按设计图示尺寸以面积计算（斜屋面以屋面斜面积计算） 2.不扣除房上烟囱、风帽底座、风道等所占的面积及小于0.3m2以内孔洞等所占面积 3.如有厚度调整，则按零星价格清单中的单价调整厚度价差 | 1、基层清理 2、刷粘结材料 3、铺粘保温层 4、其他
2 | 天棚保温隔热层 | 1.保温隔热材料品种、规格、性能： 2.厚度： 3.粘结材料种类、做法： | m2 | 1.按设计图示尺寸以面积计算 2.扣除面积> 0.3m2上柱、垛、孔洞等所占面积，与天棚相连的梁按展开面积，计算并入天棚工程量内 3.综合单价中已含界面剂、螺栓，抗裂砂浆等 4.如有厚度调整，则按零星价格清单中的单价调整厚度价差 | 1、基层清理 2、刷粘结材料 3、铺粘保温层 4、其他
3 | 防火隔离带 | 1.保温隔热材料品种、规格、性能： 2.厚度： 3.粘结材料种类、做法： | m2 | 1.按设计图示尺寸以展开面积计算 2.扣除面积> 0.3m2上柱、垛、孔洞等所占面积 3.综合单价中已含界面剂、螺栓，抗裂砂浆等 4.如有厚度调整，则按零星价格清单中的单价调整厚度价差 | 1、基层清理 2、刷粘结材料 3、铺粘保温层 4、其他
九 | 钢结构工程
1 | 钢构件 | 1.钢材品种、规格: 2.焊缝、探伤要求: 3.防火要求: 4.运距： | t | 1.按设计图示钢材体积乘单位理论质量计算，不扣除0.04m2以内（含0.04m2）的孔眼、切边、切肢的重量，焊条、铆钉、垫块、普通螺栓等不计算工程量，费用包含在综合单价中 2.包括钢支撑、钢拉条、钢檩条、内衬板、加劲板、牛腿、连接钢板、抗剪环、钢楼梯、钢走道、钢爬梯、预埋铁件等 3.不规则或多边形钢板，以其外接矩形面积计算。 4.其余计算规则详见GB50500-2013 | 1.钢构件制作、防锈底漆及补漆、除锈、预留相关孔洞（开孔）、运输、拼装（如有）、吊装、安装、矫正、所有检验等内容 2.预埋母件、母材检测、焊件检测、探伤、拉拔试验等 3.包含钢结构二次深化设计
2 | 预埋铁件 | 1.钢材品种、规格: 2.焊缝、探伤要求: 3.防火要求: 4.运距： | t | 1.按设计图示钢材体积乘单位理论质量计算，不扣除0.04m2以内（含0.04m2）的孔眼、切边、切肢的重量，焊条、铆钉、垫块、普通螺栓等不计算工程量，费用包含在综合单价中 2.不规则或多边形钢板，以其外接矩形面积计算。 3.其余计算规则详见GB50500-2013 | 1.钢构件制作、防锈底漆及补漆、除锈、预留相关孔洞（开孔）、运输、拼装（如有）、吊装、安装、矫正、所有检验等内容 2.预埋母件、母材检测、焊件检测、探伤、拉拔试验等 3.包含钢结构二次深化设计
十 | 外墙装饰工程
1 | 外墙抹灰 | 1.砂浆厚度： 2.砂浆配合比： 3.分格缝：达到设计要求 | m2 | 1.无论什么部位、什么基层材质，均执行同一价格 2.按设计图示尺寸以面积计算，扣除门窗洞口及单个>0.3m2的孔洞面积，门窗洞口和孔洞的侧壁及顶面不增加面积 3.无论砂浆配合比及外加剂如何变更，综合单价均不作调整 4.如因甲方原因造成厚度调整，则按零星价格清单中的单价调整厚度价差 5.作业不间隔的分层抹灰（比如15+5mm）视为一次抹灰，在综合单价中综合考虑，不分层计算 6.滴水线、刷素水泥浆或甩浆和找平含于综合单价内，不再另计 7.外墙由于调整垂直度或模数导致的抹灰厚度增加综合考虑 8.墙面部位由于挂网造成的施工难度增加综合考虑 9.无论何种墙面，基层处理、界面剂等费用在综合单价中考虑，不另计算 10、无论外脚手架采用的是爬架还是钢管脚手架，均不调整综合单价；若脚手架拆除后采用吊篮施工的外墙抹灰，吊篮费不另计 | 1.砂浆制作、运输 2.基层处理、堵墙眼、刷素水泥浆或聚合物砂浆、细部处理、压光或搓毛 3.留缝或切缝、填缝 4.其他
2 | 外墙涂料 | 1.涂料品种： 2.喷刷遍数： 3.施工方法： | m2 | 1.按设计图示尺寸以面积计算 2.无论基层类型和喷刷涂料部位如何，综合单价均不作调整 3.扣除墙裙、门窗洞口面积；不扣除单个面积≤0.3m2的孔洞面积，不扣除挂镜线、墙与构件交接处的面积；附墙柱、梁、垛、烟囱侧壁并入相应的墙面面积内；门窗洞口和孔洞的侧壁及顶面不增加面积 | 1.基层清理 2.喷刷涂料 3.其他
3 | 带骨架幕墙 | 1.骨架材料种类、规格、中 距 2.面层材料品种、规格、颜 色 3.面层固定方式 4.隔离带、框边封闭材料品 种、规格 5.嵌缝、塞口材料种类 | m2 | 1.按设计图示框外围尺寸以面积计算。扣除开启扇面积 | 1.骨架制作、运输、 安装 2.面层安装 3.隔离带、框边封 闭 4.嵌缝、塞口 5.清洗
十一 | 楼地面工程
1 | 楼地面水泥砂浆找平层、保护层或找坡层 | 1.砂浆厚度： 2.砂浆配合比： 3.砂浆外加剂综合考虑 | m2 | 1.按设计图示尺寸以面积计算 2.扣除凸出地面构筑物、设备基础、室内铁道、地沟等所占面积，不扣除间壁墙及≤0.3m2柱、垛、附墙烟囱及孔洞所占面积，门洞、空圈、暖气包槽、壁龛的开口部分不增加面积 3.无论砂浆配合比或外加剂如何变更，综合单价均不作调整 4.如有厚度调整，则按零星价格清单中的单价调整厚度价差 5.阴阳角的加固和圆弧处理、刷素水泥浆或甩浆，在综合单价综合考虑，不另计算 6.上翻工程量包含在综合单价中，不另计算 | 1.砂浆制作、运输 2.基层处理、刷素水泥浆、细部处理、压光或搓毛 3.留缝或切缝、填缝 4.其他
2 | 楼地面细石混凝土保护层或面层或找坡层 | 1.细石砼强度等级： 2.细石砼厚度： 3.分格缝：达到设计要求 | m2 | 1.按设计图示尺寸以面积计算 2.按图纸设计的平均厚度综合考虑，如平均厚度超过100mm，则按100mm计算 3.扣除凸出地面构筑物、设备基础、室内地沟等所占面积，不扣除间壁墙及≤0.3m2柱、垛、 附墙烟囱及孔洞所占面积，门洞、空圈、暖气包槽、壁龛的开口部分不增加面积 4.如有钢筋网，另行计算，钢筋网不参与调差 5.坡道如有压槽，计算体积时不扣除压槽的体积，压槽工艺含于综合单价中，不另计算 6.上翻工程量包含在综合单价中，不另计算 7.如有厚度调整，则按零星价格清单中的单价调整厚度价差 | 1.砼制作、运输、养护 2.留缝或切缝、填缝 3.其他
3 | 楼地面细石混凝土保护层或面层或找坡层钢筋网 | 1.钢筋种类、规格: 2.连接方式： 3.施工部位： 4.施工方式： | t | 1.按设计图示钢筋（网）长度（面积）乘单位理论重量计算，任何因理论重量与运到工地的实际重量有误差的，不予补偿 2.所有的搭接、焊接、机械连接等在综合单价中综合考虑，不另计算 3.该部分钢筋不参与调差。 | 1.制作、运输 2.安装 3.其他
4 | 楼地面块料面层 | 1.面层材料品种、规格、颜色： 2.结合层： 3.填缝剂按设计要求 | m2 | 1.按设计图示尺寸以面积计算 2.扣除凸出地面构筑物、设备基础、室内地沟等所占面积，不扣除间壁墙及≤0.3m2柱、垛、 附墙烟囱及孔洞所占面积门洞、空圈、暖气包槽、壁龛的开口部分不增加面积 3.结合层含于综合单价内，无论结合层厚度及配合比如何设计和变更，综合单价均不作调整 4.与结合层相邻的干硬性水泥砂浆不计入块料面层综合单价，另外计算 | 1.清理基层 2.砂浆及结合层制作运输 3.面层安装 4.其他
5 | 楼梯块料面层 | 1.面层材料品种、规格、颜色： 2.嵌缝材料种类： 3.结合层： | m2 | 1.按设计图示尺寸以楼梯（包括踏步、休息平台及≤500mm的楼梯井）投影面积计算 2.楼梯与楼地面相连时，算至梯口梁内侧边沿无梯口梁者，算至最上一层踏步边沿加 300mm 3.砂浆及结合层含于综合单价内，无论砂浆及结合层厚度及配合比如何设计和变更，综合单价均不作调整 4.挡水条综合考虑入综合单价，不另计算 5.与结合层相邻的干硬性水泥砂浆计入块料面层综合单价，不另计算 | 1.清理基层 2.砂浆及结合层制作运输 3.面层安装 4.其他
6 | 楼梯水泥砂浆面层 | 1.砂浆厚度： 2.砂浆配合比： 3.防滑条材料种类、规格： | m2 | 1.按设计图示尺寸以楼梯（包括踏步、休息平台及≤500mm的楼梯井）水平投影面积计算 2.楼梯与楼地面相连时，算至梯口梁内侧边沿无梯口梁者，算至最上一层踏步边沿加 300mm 3.无论砂浆配合比或外加剂如何变更，综合单价均不作调整 4.挡水条和踏面防滑槽，在综合单价综合考虑，不另计算 5.楼梯立面、侧面三角抹灰、边角收口等均包含在综合单价中 6.如有厚度调整，则按零星价格清单中的单价调整厚度价差 | 1.砂浆制作、运输 2.基层处理、刷素水泥浆、细部处理、压光或搓毛 3.贴嵌防滑条 4.其他
7 | 楼地面地坪漆 | 1.地坪漆品种、刷涂遍数： | m2 | 1.按设计图示尺寸以面积计算 2.扣除凸出地面构筑物、设备基础等以及面积>0.3m2孔洞、柱、垛等所占面积，柱、垛等所占面积，门洞、空圈、暖气包槽、壁龛的开口部分不增加面积 | 1.刷涂料 2.其他
8 | 地下室坡道细石混凝土面层 | 1.强度等级： 2.厚度： 3.构造要求： | m2 | 1.按设计图示尺寸以面积计算 2.扣除凸出地面构筑物、设备基础等以及面积>0.3m2孔洞、柱、垛等所占面积，柱、垛等所占面积，门洞、空圈、暖气包槽、壁龛的开口部分不增加面积 | 1.制作、运输、养护 2.其他
十二 | 墙柱面工程
1 | 内墙钉挂网 | 1.材料品种、规格： 2.按设计要求设置 | m2 | 1.按设计图示尺寸以面积计算 | 1.铺贴 2.钉挂
2 | 墙柱面（薄）抹灰 | 1.砂浆厚度： 2.砂浆配合比： 3.分格缝：达到设计要求 | m2 | 1.无论什么部位、什么基层材质，均执行同一价格 2.按设计图示尺寸以面积计算扣除门窗洞口及单个>0.3m2的孔洞面积，不扣除踢脚线、挂镜线和墙与构件交接处的面积，门窗洞口和孔洞的侧壁及顶面不增加面积，附墙柱、梁、垛、烟囱侧壁并入相应的墙面面积内 3.无论砂浆配合比及外加剂如何变更，综合单价均不作调整 4.作业不间隔的分层抹灰（比如15+5mm）视为一次抹灰，在综合单价综合考虑，不分层计算 5.天棚为吊顶的，高度按吊顶底部计算 6.水泥砂浆踢脚线（如有），并入此项面积计算，执行同一综合单价 7.外墙内保温的室内墙体保温处不做抹灰，抹灰工程量计算应按内抹灰面积扣除实际内保温面积 8.阴阳角的加固和圆弧处理、刷素水泥浆或甩浆、界面剂、基层处理、堵墙眼、压光或搓毛在综合单价综合考虑，不另计算 9.如有厚度调整，则按零星价格清单中的单价调整厚度价差 | 1.砂浆制作、运输 2.基层处理、刷素水泥浆或聚合物砂浆、外加剂、细部处理、压光或搓毛 3.其他
3 | 内墙刮腻子 | 1.腻子种类： 2.刮腻子遍数： | m2 | 1.按设计图示尺寸以面积计算 2.无论基层是何类型，均执行同一单价 3.天棚为吊顶的，高度按吊顶底部计算 | 1.基层清理 2.刮腻子 3.其他
4 | 内墙涂料 | 1.涂料品种： 2.喷刷遍数： 3.施工方法： | m2 | 1.按设计图示尺寸以面积计算 2.无论基层类型和喷刷涂料部位如何，综合单价均不作调整 3.天棚为吊顶的，高度按吊顶底部计算 | 1.基层清理 2.喷刷涂料 3.其他
5 | 墙面块料面层 | 1.面层材料品种、规格、颜色： 2.结合层： 3.填缝剂按设计要求 | m2 | 1.按设计图示尺寸以面积计算 2.扣除凸出墙面构筑物等所占面积，不扣除间壁墙及≤0.3m2柱、垛、 附墙烟囱及孔洞所占面积门洞、空圈、暖气包槽、壁龛的开口部分不增加面积 3.结合层含于综合单价内，无论结合层厚度及配合比如何设计和变更，综合单价均不作调整 4.与结合层相邻的干硬性水泥砂浆不计入块料面层综合单价，另外计算 | 1.清理基层 2.砂浆及结合层制作运输 3.面层安装 4.其他
6 | 踢脚线 | 1.材料品种、规格、颜色： 2.地脚线高度： 3.嵌缝材料种类： | m2 | 1.均按平方米计算 2.水泥砂浆踢脚线并入墙柱面抹灰工程计算，不列入踢脚线清单项 | 1.清理基层 2.砂浆及结合层制作运输 3.面层安装 4.含楼梯踏步
十三 | 天棚工程
1 | 天棚抹灰 | 1.砂浆厚度：达到设计要求 2.砂浆配合比：达到设计要求 3.分格缝：达到设计要求 | m2 | 1.按设计图示尺寸以面积计算 2.不扣除间壁墙、垛、柱、附墙烟囱、检查口和管道所占的面积，带梁天棚的梁两侧抹灰面积并入天棚面积内，板式楼梯底面抹灰按斜面积计算，锯齿形楼梯底板抹灰按展开面积计算 3.无论砂浆厚度及配合比如何设计和变更，综合单价均不作调整 4.天棚为吊顶的，不计算抹灰 6.界面剂、滴水线（如有）包含在综合单价中，不另计算 | 1.砂浆制作、运输 2.基层处理、刷素水泥浆、外加剂、细部处理、压光或搓毛 3.其他
2 | 天棚刮腻子 | 1.腻子种类： 2.刮腻子遍数： | m2 | 1.按设计图示尺寸以面积计算 2.无论基层是何类型，均执行同一单价 | 1.基层清理 2.刮腻子
3 | 天棚吊顶 | 1.面层： 2.龙骨： 3.施工方法： | m2 | 1.按投影面积计算工程量，但应扣除窗帘盒、灯槽位置所占的面积；不扣除单个小于0.3㎡的孔洞及独立柱，不增加因造型需要所做天花侧板面积。其中窗帘盒、灯槽单独按中心线延长米计算; 2.综合考虑铝板雨篷、玻璃雨篷等均按本项执行 | 1.安装龙骨 2.安装面层材料 3.其他
4 | 天棚涂料 | 1.涂料品种： 2.喷刷遍数： 3.施工方法： | m2 | 1.按设计图示尺寸以面积计算 2.无论基层类型如何，综合单价均不作调整 | 1.基层清理 2.喷刷涂料 3.其他
5 | 天棚刷大白浆 | 1.材料品种： 2.喷刷遍数：达到设计要求 3.施工方法：达到设计要求 | m2 | 1.按设计图示尺寸以面积计算 2.无论基层类型如何，综合单价均不作调整 | 1.基层清理 2.喷刷 3.其他
十四 | 其它工程
1 | 变形缝 | 1.设计索引： 2.成品变形缝型号： | m | 1.按设计图示尺寸以长度计算 | 1.清缝 2.制作、安装 3.堵塞防水材料 4.止水带安装 5.盖缝制作、安装 6.刷防护材料
2 | 烟道及通风道风帽 | 1.材质、规格： | 个 | 1.按设计图示以数量计算 2.综合单价包括成品风帽、运输、安装等所有费用 | 1.制作 2.安装
3 | 成品盖板 | 1.材质、规格： | m2 | 1.按设计图示尺寸以面积计算 | 1.制作安装
4 | 侧壁防水保护层 | 1.材质、规格、厚度： | m2 | 1.按设计图示尺寸以平方计算 | 1.制作 2.安装
5 | 止水带 | 1.材质： 2.规格尺寸： | m | 1.按设计图示尺寸以长度计算 | 1.制作安装
6 | 水簸箕 | 1、材质、规格： 2、包含抹灰、面层/成品安装到位 | 个 | 1.按设计图示以数量计算 | 1.砌筑、抹灰、周边防水处理、成品保护 2.成品安装
7 | 遮阳布覆盖 | 1.构造做法： 2.其他：达到设计要求 | m2 | 1.按设计图示尺寸以平方计算 | 1.按图纸
8 | 底板疏水层 | 1.材料种类、厚度： 2.其他：满足设计要求 | m2 | 1.按设计图示尺寸以平方计算 | 1.按图纸
9 | 成品烟道及通风道 | 1.成品烟道材质、规格： | m | 1.按设计图示以中心线长度计算 2.综合单价包括止回阀、防火阀、灌缝、钢筋、收口砂浆、防水护角等材料及施工费 | 1.制作 2.安装
10 | 扶手、栏杆、栏板 | 1.扶手材料种类、规格、品 牌 2.栏杆材料种类、规格、品 牌 3.栏板材料种类、规格、品 牌、颜色 4.固定配件种类 5.防护材料种类 | m | 1.按设计图示以栏杆、栏板中心线长度计算 2.防护油漆不另外计取，在综合单价中考虑 | 1.制作 2.运输 3.安装 4.刷防护材料
十五 | 门窗工程
1 | 金属门 | 1.门类型: 2.门代号及洞口尺寸: 3.在洞内、地下室内、库内 或暗室内进行施工的增加费 用综合考虑 4.其他详见图纸、招标文件 、国家相关规范 5.完成本清单项目所需的一 切相关工作 | m2 | 1.综合考虑塑钢门、彩板门、钢质防火门、防盗门、金属卷帘（闸）门、防火卷帘（闸）门等均按本项执行 2.按设计图示洞口尺寸以面积计算，油漆、小五金安装不另外计算, 3.闭门器按个计算 | 1.门安装 2.五金安装 3.玻璃安装
2 | 金属窗 | 1.窗类型: 2.窗代号及洞口尺寸: 3.在洞内、地下室内、库内 或暗室内进行施工的增加费 用综合考虑 4.框、扇材质： 5.玻璃品种、厚度；窗纱材料品种、规格 6.其他详见图纸、招标文件 、国家相关规范 7.完成本清单项目所需的一 切相关工作 | m2 | 1.综合考虑塑钢窗、断桥窗、金属防火窗、金属百叶窗、金属纱窗、成品落地窗等均按本项执行 2.按设计图示洞口尺寸以面积计算，油漆、小五金安装不另外计算, | 1.窗安装 2.五金安装 3.玻璃安装
3 | 木质门 | 1.门类型： 2.门代号及洞口尺寸： 3.镶嵌玻璃品种、厚度 4.在洞内、地下室内、库内 或暗室内进行施工的增加费 用综合考虑 5.其他详见图纸、招标文件 、国家相关规范 6.完成本清单项目所需的一 切相关工作 | m2 | 1.综合考虑镶板木门、企口木门、实木装饰门、胶合板门、夹板装饰门、木纱门、全玻门（带木质扇框）、木质半玻门（带木质扇框）等均按本项执行 2.按设计图示洞口尺寸以面积计算，油漆、小五金安装不另外计算, 3.闭门器按个计算 | 1.门安装 2.五金安装 3.玻璃安装 4.木门框制作、安装、运输 5.刷防护材料
4 | 特种门 | 1.门类型: 2.门代号及洞口尺寸: 3.在洞内、地下室内、库内 或暗室内进行施工的增加费 用综合考虑 4.其他详见图纸、招标文件 、国家相关规范 5.完成本清单项目所需的一 切相关工作 | 樘 | 1.按设计图示以樘计算 | 1.人防门及配件五金 供应、人防门框预埋 （与结构整体浇筑） 及其他预埋件、制作 安装、调试、刷面漆 、安装配件附件五金 等 2.运输
5 | 特种窗 | 1.窗类型: 2.窗代号及洞口尺寸: 3.在洞内、地下室内、库内 或暗室内进行施工的增加费 用综合考虑 4.其他详见图纸、招标文件 、国家相关规范 5.完成本清单项目所需的一 切相关工作 | 樘 | 1.按设计图示以樘计算 | 1.人防门及配件五金 供应、人防门框预埋 （与结构整体浇筑） 及其他预埋件、制作 安装、调试、刷面漆 、安装配件附件五金 等 2.运输
6 | 人防标志牌 | 1.材料、规格：综合考虑 2.厚度：综合考虑 3.安装方式：悬挂、贴墙、 支架等安装综合考虑 4.预埋铁件:详见图纸考虑 在综合考虑 5.符合国家及项目所在地规 范要求 | 防护 单元 | 1.按设计图示以防护单元计算 | 1.制作 2.安装
十六 | 给排水工程
1 | 镀锌钢管 | 1.名称： 2.材质、规格： 3.连接形式： 4.工作内容： 5.其他： | m | 1.按设计图示管道中心线以长度计算 2.所有管道的管件（含三通、大小头、弯头等连通件、法兰、卡箍等连接件、金属塑料过渡管件、存水弯、扫除口、阻火圈等）、油漆等均计入辅材价； 3：挖土、回填土、场内转运或外运土及管道的防腐等已含在综合单价中，不单独开项； 4.除防水套管外，其余所有套管制作及安装费用包含在综合单价中，不另计 | 1.管道安装 2.管件、套管（除防水套管外）制作、安装 3.压力试验 4.吹扫、冲洗 5.挖土、回填土、场内转运或外运土及管道的防腐
2 | 复合管 | 1.名称： 2.材质、规格： 3.连接形式： 4.工作内容： 5.其他： | m | 1.按设计图示管道中心线以长度计算 2.所有管道的管件（含三通、大小头、弯头等连通件、法兰、卡箍等连接件、金属塑料过渡管件、存水弯、扫除口、阻火圈等）、油漆等均计入辅材价； 3：挖土、回填土、场内转运或外运土及管道的防腐等已含在综合单价中，不单独开项； 4.除防水套管外，其余所有套管制作及安装费用包含在综合单价中，不另计 | 1.管道安装 2.管件、套管（除防水套管外）制作、安装 3.压力试验 4.吹扫、冲洗 5.挖土、回填土、场内转运或外运土及管道的防腐
3 | 塑料管 | 1.名称： 2.材质、规格： 3.连接形式： 4.工作内容： 5.其他： | m | 1.按设计图示管道中心线以长度计算 2.所有管道的管件（含三通、大小头、弯头等连通件、法兰、卡箍等连接件、金属塑料过渡管件、止水环、止水节、检查口、透气帽、盲板、存水弯、H型管、旋流三通、扫除口、阻火圈等）、油漆等均计入辅材价； 3：挖土、回填土、场内转运或外运土及管道的防腐等已含在综合单价中，不单独开项； 3.除防水套管外，其余所有套管制作及安装费用包含在综合单价中，不另计 | 1.管道安装 2.管件、套管（除防水套管外）制作、安装 3.塑料卡固定 4.压力试验 5.吹扫、冲洗 6.打堵洞 7.挖土、回填土、场内转运或外运土及管道的防腐
4 | 铸铁管 | 1.名称： 2.材质、规格： 3.连接形式： 4.工作内容： 5.其他： | m | 1.按设计图示管道中心线以长度计算 2.所有管道的管件（含三通等连通件、法兰、卡箍等连接件、金属塑料过渡管件、止水环、检查口、透气帽、存水弯、旋流三通、扫除口、阻火圈等）、油漆等均计入辅材价； 3：挖土、回填土、场内转运或外运土及管道的防腐等已含在综合单价中，不单独开项； 3.除防水套管外，其余所有套管制作及安装费用包含在综合单价中，不另计 | 1.管道安装 2.管件、套管（除防水套管外）制作、安装 3.通水试验 4.挖土、回填土、场内转运或外运土及管道的防腐
5 | 不锈钢管 | 1.名称： 2.材质、规格： 3.连接形式： 4.工作内容： 5.其他： | m | 1.按设计图示管道中心线以长度计算 2.所有管道的管件（含三通、大小头、弯头等连通件、法兰、卡箍等连接件、金属塑料过渡管件、存水弯、扫除口、阻火圈等）、油漆等均计入辅材价； 3：挖土、回填土、场内转运或外运土及管道的防腐等已含在综合单价中，不单独开项； 4.除防水套管外，其余所有套管制作及安装费用包含在综合单价中，不另计 | 1.管道安装 2.管件、套管（除防水套管外）制作、安装 3.压力试验 4.吹扫、冲洗 5.挖土、回填土、场内转运或外运土及管道的防腐
6 | 消火栓钢管 | 1.名称: 2.介质: 3.规格、压力等级: 4.连接形式: 5.刷油： 6.其它: | m | 1.按设计图示管道中心线以长度计算 2.所有管道的管件（含三通、大小头、弯头等连通件、法兰、卡箍等连接件、金属塑料过渡管件、存水弯、扫除口、阻火圈等）、油漆等均计入辅材价； 3：挖土、回填土、场内转运或外运土及管道的防腐等已含在综合单价中，不单独开项； 4.除防水套管外，其余所有套管制作及安装费用包含在综合单价中，不另计 | 1.管道安装 2.管件、套管（除防水套管外）制作、安装 3.压力试验 4.吹扫、冲洗 5.挖土、回填土、场内转运或外运土及管道的防腐
7 | 水喷淋钢管 | 1.名称: 2.介质: 3.规格、压力等级: 4.连接形式: 5.刷油： 6.其它: | m | 1.按设计图示管道中心线以长度计算 2.所有管道的管件（含三通、大小头、弯头等连通件、法兰、卡箍等连接件、金属塑料过渡管件、存水弯、扫除口、阻火圈等）、油漆等均计入辅材价； 3：挖土、回填土、场内转运或外运土及管道的防腐等已含在综合单价中，不单独开项； 4.除防水套管外，其余所有套管制作及安装费用包含在综合单价中，不另计 | 1.管道安装 2.管件、套管（除防水套管外）制作、安装 3.压力试验 4.吹扫、冲洗 5.挖土、回填土、场内转运或外运土及管道的防腐
8 | 螺纹阀门 | 1.类型 2.材质 3.规格、压力等级 4.连接形式 | 个 | 按设计图示数量计算 | 1.安装 2.电气接线 3.调试
9 | 法兰阀门 | 1.类型 2.材质 3.规格、压力等级 4.连接形式 | 个 | 1.按设计图示数量计算 2.含两侧法兰。 | 1.安装 2.电气接线 3.调试
10 | 倒流防止器 | 1.材质 2.型号 3.规格 4.连接形式 5.附件配置 | 套 | 1.按设计图示数量计算 2.含两侧法兰。 | 1.安装 2.电气接线 3.调试
11 | 减压器 | 1.材质 2.规格、压力等级 3.连接形式 4.附件配置 | 个 | 1.按设计图示数量计算 2.含两侧法兰 | 1.安装 2.电气接线 3.调试
12 | 水表 | 1.安装部位(室内外) 2.型号、规格 3.连接形式 | 组 | 1.按设计图示数量计算 2.含两侧法兰 | 1.组装
13 | 软接头(软管) | 1.材质 2.规格 3.连接形式 | 个 | 1.按设计图示数量计算 2.含两侧法兰 | 1.安装
14 | 给、排水附(配)件 | 1.名称、材质 2.型号、规格 3.安装方式 | 个 | 1.按设计图示数量计算 2.给、排水附(配)件包括：水龙头、地漏、扫除口、排水栓、雨水斗、侧排雨水斗等 | 1.安装
15 | 潜水泵 | 1.名称:潜水泵 2.规格、型号 3.质量 | 台 | 1.按设计图示数量计算 2.含水位控制器，包含在综合单价内 3.控制电缆安装等均包含在综合单价内，不另计 | 1.本体安装 2.单机试运转 3.补刷(喷)油漆
16 | 压力表 | 1.名称 2.型号 3.附件 | 个 | 按设计图示数量计算 | 1.取源部件安装 2.压力表弯制作、刷油、安装 3.挠性管安装 4.本体安装 5.单体校验调整 6.脱脂
17 | 计量表 | 1.名称 2.型号 3.附件 | 个 | 按设计图示数量计算 | 1.组装
18 | 焊接钢管 | 1.安装部位 2.介质 3.规格、压力等级 4.连接形式 5.压力试验及吹、洗设计要求 6.除锈、刷漆、防腐 | m | 1.按设计图示管道中心线以长度计算 2.所有管道的管件（含三通、大小头、弯头等连通件、法兰、卡箍等连接件、金属塑料过渡管件、存水弯、扫除口、阻火圈等）、油漆等均计入辅材价； 3：挖土、回填土、场内转运或外运土及管道的防腐等已含在综合单价中，不单独开项； 4.除防水套管外，其余所有套管制作及安装费用包含在综合单价中，不另计 | 1.管道安装 2.管件、套管（除防水套管外）制作、安装 3.压力试验 4.吹扫、冲洗 5.除锈、刷油、防腐 6.挖土、回填土、场内转运或外运土及管道的防腐
19 | 套管 | 1.名称、类型 2.材质 3.规格 | 个 | 1.按设计图示数量计算 2.包括套管安装后填料，填料材质综合考虑 3.防水套管，按介质管道直径 | 1.制作 2.安装 3.除锈、刷油 4.止水钢板制作、安装
20 | 自动排气阀 | 1.类型 2.材质 3.规格、压力等级 4.连接形式 | 个 | 按设计图示数量计算 | 1.安装 2.电气接线 3.调试
21 | 小便器 | 1.名称:小便器 2.型号、规格 3.要求 4.其他 | 套 | 1.按设计图示数量计算 2.包含安装小便器所需要的所有附件 | 1.安装
22 | 大便器 | 1.名称:大便器 2.型号、规格： 3.要求： 4.其他： | 套 | 1.按设计图示数量计算 2.包含安装蹲便器所需要的所有附件 | 1.安装
23 | 蹲便器 | 1.名称:蹲便器 2.型号、规格： 3.要求： 4.其他： | 套 | 1.按设计图示数量计算 2.包含安装蹲便器所需要的所有附件 | 1.安装
24 | 洗手盆 | 1.名称:洗手盆 2.型号、规格： 3.要求： 4.其他 | 套 | 1.按设计图示数量计算 2.包含安装洗手盆所需要的所有附件 | 1.安装
25 | 淋浴器 | 1.名称:淋浴器 2.型号、规格： 3.要求： 4.其他： | 套 | 1.按设计图示数量计算 2.包含安装淋浴器所需要的所有附件 | 1.安装
26 | 地拖池 | 1.名称:地拖池 2.型号： 3.要求： 4.其他 | 套 | 1.按设计图示数量计算 2.包含安装拖把池所需要的所有附件 | 1.安装
27 | 生活水泵 | 1.名称: 2.参数: 3.含减震器 4.其它: | 台 | 1.按设计图示数量计算 2.控制电缆安装等均包含在综合单价内，不另计 3.减振底座形式、数量:弹簧减振器、符合设计及相关规范要求,含控制箱、设备支吊架制作、安装 | 1.本体安装 2.单机试运转 3.安装减震器 4.补刷(喷)油漆
28 | 消防稳压泵 | 1.名称: 2.水泵参数: 3.含减震器 4.配套控制柜： 5.其它:未尽事项,详见施工图纸、招标文件、合同文件及国家相关规范 | 台 | 1.按设计图示数量计算 2.控制电缆安装等均包含在综合单价内，不另计 3.减振底座形式、数量:弹簧减振器、符合设计及相关规范要求,含控制箱、设备支吊架制作、安装 | 1.设备安装 2.附件安装 3.减震装置制作、安装
29 | 气压罐 | 1.名称:气压罐 2.规格、型号: 3.质量: | 台 | 1.按设计图示数量计算 2.控制电缆安装等均包含在综合单价内，不另计 | 1.本体安装 2.单机试运转 3.补刷(喷)油漆
30 | 紫外线消毒器 | 1.名称:紫外线消毒器 2.规格、型号: 3.质量: | 台 | 1.按设计图示数量计算 2.控制电缆安装等均包含在综合单价内，不另计 | 1.本体安装 2.单机试运转 3.补刷(喷)油漆
31 | 除污器(过滤器) | 1.名称: 2.规格、压力等级: 3.其它:未尽事项,详见施工图纸、招标文件、合同文件及国家相关规范 | 组 | 1.按设计图示数量计算 2.含两侧法兰 | 1.安装 2.调试
32 | 低压碳钢管件 | 1.名称: 2.材质、规格: 3.其它:未尽事项,详见施工图纸、招标文件、合同文件及国家相关规范 | 个 | 1.按设计图示数量计算 2.含两侧法兰 | 1.管件制作及安装
33 | 报警装置 | 1.名称: 2.规格、压力等级: 3.其它:未尽事项,详见施工图纸、招标文件、合同文件及国家相关规范 | 组 | 1.按设计图示数量计算 | 1.安装 2.电气接线 3.调试
34 | 不锈钢防虫罩 | 1.名称：不锈钢防虫罩 2.规格、型号： 4.其他： | 个 | 1.按设计图示数量计算 | 1.安装
35 | 浮标液面计 | 1.名称: 2.其它:未尽事项,详见施工图纸、招标文件、合同文件及国家相关规范 | 组 | 1.按设计图示数量计算 | 1.安装
36 | 生活水箱 | 1.类型：组合不锈钢生活水箱 2.材质： 3.型号、规格： 4.工作内容：包括但不限于呼吸管、通气管、溢流管、放空管、玻璃管液位计、闸阀、截止阀、人孔盖板、锁具、钢爬梯等一切附件 5.其他： | 项 | 按设计图示数量计算 | 1.本体安装 2.附件安装 3.吹扫、冲洗、消毒
37 | 304不锈钢水表箱 | 1.类型：304不锈钢水表箱 2.材质： 3.规格、压力等级： 4.其他： | 个 | 按设计图示数量计算 | 1.安装
38 | 成品聚丙烯阀门箱 | 1.类型：成品聚丙烯阀门箱 2.材质： 3.设计索引： 4.其他： | 个 | 按设计图示数量计算 | 1.安装
39 | 物联网撬装机组 | 1.名称: 2.水泵参数: 3.含减震器 4.配套控制柜: 5.其它:未尽事项,详见施工图纸、招标文件、合同文件及国家相关规范 | 台 | 1.按设计图示数量计算 | 1.安装 2.减震装置制作、安装
40 | 金属结构刷油 | 1.除锈级别 2.油漆品种 3.结构类型 4.涂刷遍数、漆膜 厚度 | kg | 1.按设计图示金属结构理论质量计算 | 1.除锈 2.调配、涂刷
41 | 支/吊架、基础型钢 | 1.名称 2.材质 3.规格 4.支架形式 5.单件支架质量 | kg | 1.按设计图示尺寸以质量计算 | 1.制作 2.安装
42 | 管道刷油 | 1.除锈级别 2.油漆品种 3.涂刷遍数、漆膜 厚度 4.标志色方式、品种 5.管道外径 | m | 1.按设计图示中心线以长度计算 | 1.除锈 2.调配、涂刷
43 | 风扇 | 1.名称: 2.其它:未尽事项,详见施工图纸、招标文件、合同文件及国家相关规范 | 台 | 1.按设计图示数量计算 | 1.本体安装 2.调速开关安装
十七 | 强电工程
1 | 配电箱 | 1.名称 2.规格、型号 3.基础形式、材质、规格 4.接线端子材质、规格 5.安装方式 | 台 | 1.按设计图示数量计算 2.明装箱工作内容包含底盒制作安装 3.电箱嵌入式安装包含预留洞口及修复 4.暗装包含木套箱制作、安装 | 1.本体安装 2.基础型钢制作、安装 3.焊、压接线端子 4.补刷(喷)油漆 5.接地 6.底盒、木套箱制作、安装
2 | 电力电缆 | 1.名称 2.规格、型号 3.材质 4.电压等级(kV) | m | 1.按设计图示尺寸以单根长度的总长度加预留长度计算 2.电缆敷设不分部位、不分水平或竖直方向，均执行同一单价 3.各类电缆（包括矿物绝缘电缆）的支架综合含在电缆敷设费用中。 | 1.电缆敷设 2.揭(盖)盖板 3.支架制作及安装 4.电缆穿刺线夹的供货和安装
3 | 控制电缆 | 1.名称 2.规格、型号 3.材质 4.电压等级(kV) | m | 1.按设计图示尺寸以单根长度的总长度加预留长度计算 2.电缆敷设不分部位、不分水平或竖直方向，均执行同一单价 3.各类电缆（包括矿物绝缘电缆）的支架综合含在电缆敷设费用中。 | 1.电缆敷设 2.揭(盖)盖板 3.支架制作及安装 4.电缆穿刺线夹的供货和安装
4 | 电力电缆头 | 1.名称 2.规格、型号 3.材质 4.电压等级(kV) | m | 1.按设计图示数量计算 2.电缆终端头、电缆穿刺线夹的供货和安装。 3.电缆中间头的的供货和安装费用。 | 1.定位、量尺寸、锯断、剥切清洗、内屏蔽层处理、焊接地线、压扎索管和接线端子、装热缩管、加热成形、电缆头安装、接线。
5 | 控制电缆头 | 1.名称 2.规格、型号 3.材质 4.电压等级(kV) | m | 1.按设计图示数量计算 2.电缆终端头、电缆穿刺线夹的供货和安装。 3.电缆中间头的的供货和安装费用。 | 1.定位、量尺寸、锯断、剥切清洗、内屏蔽层处理、焊接地线、压扎索管和接线端子、装热缩管、加热成形、电缆头安装、接线。
6 | 配管 | 1.名称 2.材质 3.规格 4.配置形式 5.工作内容 | m | 1.按设计图示尺寸以长度计算，不考虑结构板内的垂直深度，该部分含在综合单价中，不再另行计算 2.所有过路接线盒、预埋底盒、穿铁丝、管件及辅材均含于辅材单价中，不另计算 3.挖土、回填土、场内转运或外运土及管道的防腐等已含在综合单价中，不单独开项； 4、含凿(补)槽、各类支架制作安装费用 | 1.电线管路敷设 2.过路接线盒制作、安装 2.凿(补)槽、各类支架制作安装 3.接地 4.挖土、回填土、场内转运或外运土及管道的防腐
7 | 线槽 | 1.名称: 2.规格: | m | 1.按设计图示尺寸以长度计算，线槽交叉处上下翻弯的工程量已含于综合单价中，不另行计算 2.所有管件及辅材均含于综合单价中，不另计算 3.型钢支架含于综合单价中，不另计 4.防火堵料及防火板的费用含于综合单价中 | 1.本体安装 2.补刷(喷)油漆 3.接地 4.型钢支架制作及安装
8 | 桥架 | 1.名称: 2.规格、型号: 3.材质: 4.桥架盖板安装，含接地跨接线安装 | m | 1.按设计图示尺寸以长度计算，桥架交叉处上下翻弯的工程量已含于综合单价中，不另行计算 2.所有管件及辅材均含于综合单价中，不另计算 3.型钢支架含于综合单价中，不另计 4.非管井区域的防火堵料及防火板的费用含于综合单价中 | 1.本体安装 2.接地 3.桥架隔板安装 4.型钢支架制作及安装
9 | 配线 | 1.名称: 2.配线形式: 3.规格: | m | 1.按设计图示尺寸以单线长度计算，损耗、波形弯度、箱体预留、交叉附加长度、绕梁翻弯等均含在综合单价中。 2.电线敷设不分部位、不分水平或竖直方向，均执行同一单价 3.接线端子的供货和安装含于综合单价中，不另计。 | 1.配线 2.支持体(夹板、绝缘子、槽板等)安装 3.并线、试电 4.接线端子安装
10 | 灯具 | 1.名称: 2.规格、型号: 3.安装形式: | 套 | 1.按设计图示数量计算 2.接线盒至灯具的软管和配线含在综合单价中 3.除花灯、水晶灯、台灯、落地灯等以外的各种灯具 4.包含接线盒至灯具段软管、电线供应安装 5.底盒供货和安装含于综合单价中，不另计。 | 1.本体安装 2.接线 3.底盒安装
11 | 小电器 | 1.名称: 2.规格: 3.安装方式 | 个 | 1.按设计图示数量计算 2.接线盒至灯具的软管和配线含在综合单价中 3.小电器包括：按钮、电笛、电铃、水位电气信号装置、测量表计、继电器、电磁锁、屏上辅助设备、辅助电压互感器、小型安全变压器等 4.底盒供货和安装含于综合单价中，不另计。 | 1.本体安装 2.接线 3.底盒安装
12 | 照明开关 | 1.名称: 2.材质: 3.规格: | 个 | 1.按设计图示数量计算 2.接线盒至开关的软管和配线含在综合单价中 3.综合单价含清孔、插座、塑料管接口卡、成平保护盖等 4.底盒供货和安装含于综合单价中，不另计。 | 1.本体安装 2.接线 3.底盒安装
13 | 插座 | 1.名称: 2.材质: 3.规格: | 个 | 1.按设计图示数量计算 2.接线盒至插座的软管和配线含在综合单价中 3.综合单价含清孔、插座、塑料管接口卡、成平保护盖等 4.底盒供货和安装含于综合单价中，不另计。 | 1.本体安装 2.接线 3.底盒安装
14 | 柴油发电机组 | 1.名称: 2.功率: 3.其它:具体详见图纸及招标文件，满足施工规范要求。 | 台 | 1.按设计图示数量计算 2.柴油发电机组内的软管和配线含在综合单价中 3.设备底座与基础间灌浆 4.包含各种调试等 | 1.本体安装 2.设备底座与基础间灌浆
15 | 干式变压器 | 1.名称: 2.型号: 3.容量（kV·A): 4.电压(kV): 5.其他: | 台 | 1.按设计图示数量计算 2.干式变压器内的温控箱、管线含在综合单价中 3.设备底座减震器等附件 4.包含各种调试等 | 1.本体及附件安装 2.温控箱安装 3.本体接地
16 | 高压开关柜 | 1.名称: 2.型号: 3.规格: 4.母线配置方式: 5.其它: 6.其它: | 台 | 1.按设计图示数量计算 2.明装箱内的接线、开关、管线含在综合单价中 3.基础槽钢、接地等附件 4.包含各种调试等 | 1.本体安装 2.基础型钢制作、安装 3.焊、压接线端子 4.补刷(喷)油漆 5.接地 6.底盒、木套箱制作、安装
17 | 直流馈电屏 | 1.名称: 2.型号: 3.其它:具体详见图纸及招标文件，满足施工规范要求。 | 台 | 1.按设计图示数量计算 2.馈电屏需要预埋管线、接线盒含在综合单价中 3.基础支架、系统、软件等附件 4.包含各种调试等 | 1.本体安装 2.焊、压接线端子 3.盘柜配线、端子接线 4.小母线安装 5.屏边安装 6.本体接地
18 | 低压开关柜 | 1.名称: 2.型号: 3.其它:具体详见图纸及招标文件，满足施工规范要求。 | 台 | 1.按设计图示数量计算 2.明装箱内的接线、开关、管线含在综合单价中 3.基础槽钢、接地等附件 4.包含各种调试等 | 1.本体安装 2.基础型钢制作、安装 3.焊、压接线端子 4.补刷(喷)油漆 5.接地 6.底盒、木套箱制作、安装
19 | 带形母线 | 1.名称: 2.型号: 3.其它:具体详见图纸及招标文件，满足施工规范要求。 | m | 1.按设计图示尺寸以单相长度的总长度加预留长度计算 2.母线的接线、插接件含在综合单价中 3.母线支架、接地等附件 4.包含各种调试等 | 1.母线安装 2.附件安装 3.本体接地
20 | 低压封闭式插接母线槽 | 1.名称: 2.型号: 3.其它:具体详见图纸及招标文件，满足施工规范要求。 | m | 1.按设计图示尺寸以单相长度的总长度加预留长度计算 2.母线的接线、插接件含在综合单价中 3.母线支架、接地等附件 4.包含各种调试等 | 1.母线安装 2.附件安装 3.本体接地
21 | 电房三宝 | 1.名称: 2.其他: 3.其它:具体详见图纸及招标文件，满足施工规范要求。 | 套 | 1.按设计图示数量计算 | 1.本体安装
22 | 电房安健环牌 | 1.名称: 3.其它:具体详见图纸及招标文件，满足施工规范要求。 | 项 | 1.按设计图示数量计算 | 1.本体安装
十八 | 消防工程
1 | 镀锌钢管 | 1.材质 2.规格 3.连接形式 4.管卡材质 5.管道消毒、冲洗 6.警示带形式 7.安装部位 8.介质 | m | 1.按设计图示管道中心线长度以延长米计算，不扣除阀门、管件所占长度 2.所有管道的管件（含三通、大小头、弯头等连通件、法兰、卡箍等连接件、金属塑料过渡管件、存水弯、扫除口、阻火圈等）、油漆等均计入辅材价； 3：挖土、回填土、场内转运或外运土及管道的防腐等已含在综合单价中，不单独开项； 4.除防水套管外，其余所有套管制作及安装费用包含在综合单价中，不另计 | 1.管道安装 2.管件、套管（除防水套管外）制作、安装 3.压力试验 4.吹扫、冲洗 5.挖土、回填土、场内转运或外运土及管道的防腐
2 | 复合管 | 1.材质 2.规格 3.连接形式 4.管卡材质 5.管道消毒、冲洗 6.警示带形式 7.安装部位 8.介质 | m | 1.按设计图示管道中心线以长度计算 2.所有管道的管件（含三通、大小头、弯头等连通件、法兰、卡箍等连接件、金属塑料过渡管件、存水弯、扫除口、阻火圈等）、油漆等均计入辅材价； 3：挖土、回填土、场内转运或外运土及管道的防腐等已含在综合单价中，不单独开项； 4.除防水套管外，其余所有套管制作及安装费用包含在综合单价中，不另计 | 1.管道安装 2.管件、套管（除防水套管外）制作、安装 3.压力试验 4.吹扫、冲洗 5.挖土、回填土、场内转运或外运土及管道的防腐
3 | 塑料管 | 1.材质 2.规格 3.连接形式 4.管卡材质 5.管道消毒、冲洗 6.警示带形式 7.安装部位 8.介质 | m | 1.按设计图示管道中心线以长度计算 2.所有管道的管件（含三通、大小头、弯头等连通件、法兰、卡箍等连接件、金属塑料过渡管件、存水弯、扫除口、阻火圈等）、油漆等均计入辅材价； 3：挖土、回填土、场内转运或外运土及管道的防腐等已含在综合单价中，不单独开项； 4.除防水套管外，其余所有套管制作及安装费用包含在综合单价中，不另计 | 1.管道安装 2.管件、套管（除防水套管外）制作、安装 3.压力试验 4.吹扫、冲洗 5.挖土、回填土、场内转运或外运土及管道的防腐
4 | 阀门 | 1.名称 2.规格、型号 3.材质 4.连接形式: | 个 | 1.按设计图示数量计算 | 1.安装 2.调试
5 | 湿式报警阀组 | 1.名称 2.规格、型号 3.材质 4.连接形式: | 组 | 1.按设计图示数量计算 2.含管件 | 1.信号阀、截止阀、水流指示器、闸阀、压力表、流量计安装 2.调试 3.安装方式及部位综合考虑
6 | 末端试水装置 | 1.名称 2.规格、型号 3.材质 4.连接形式: | 组 | 1.按设计图示数量计算 2.含管件 | 1.压力表、截止阀、排水漏斗、试水接头安装 2.调试 3.安装方式及部位综合考虑
7 | 末端试水阀 | 1.名称 2.规格、型号 3.材质 4.连接形式: | 组 | 1.按设计图示数量计算 2.含管件 | 1.截止阀、排水漏斗安装 2.调试 3.安装方式及部位综合考虑
8 | 室外水泵接合器、消火栓 | 1.名称 2.规格、型号 3.材质 4.安装部位 | 个 | 1.按设计图示数量计算 2.含管件 | 1.安装 2.调试、试压
9 | 室内单口消火栓 | 1.名称 2.规格、型号 3.材质 4.安装部位 | 个 | 1.按设计图示数量计算 | 1.管件、箱体、水带、水枪、15m软管、接口水拴、本体安装 2.水压试验 3.未尽事宜详见招标文件、设计图纸及相关规范
10 | 304不锈钢消防水箱 | 1.名称 2.规格、型号 3.材质 4.安装部位 | 座 | 1.按设计图示数量计算 | 1.钢筋混凝土基础、管件、不锈钢旋流防止器DN100、通气管DN100、18目防虫网罩、放空管 2.未尽事宜详见招标文件、设计图纸及相关规范
11 | 喷头 | 1.名称 2.规格、压力等级 3.连接形式 |  | 1.末端支管安装要求:末端支管为喷头至水平管网之间的支管(包括水平管网至喷头所需避让其他管道、风管、槽架、梁或其它障碍物等所需的支管)均含在综合单价中。 | 1.安装 2.调试
12 | 室外消防管 | 1.名称 2.材质 3.规格 4.配置形式 5.工作内容 1.垫层及基础铺筑 2.管道、管件及弯管制作、安装 3.管道消毒冲洗、水压及泄漏试验 4.挖土、回填土、场内转运或外运土等 5.未尽事宜详见招标文件、设计图纸及相关规范 | m | 1.按设计图示尺寸以长度计算 2.管件及辅材均含于辅材单价中，不另计算 3.挖土、回填土、场内转运或外运土及管道的防腐等已含在综合单价中，不单独开项； | 1.垫层及基础铺筑 2.管道、管件及弯管制作、安装 3.管道消毒冲洗、水压及泄漏试验 4.挖土、回填土、场内转运或外运土等 5.未尽事宜详见招标文件、设计图纸及相关规范
13 | 金属结构刷油 | 1.除锈级别 2.油漆品种 3.结构类型 4.涂刷遍数、漆膜 厚度 | kg | 1.按设计图示金属结构理论质量计算 | 1.除锈 2.调配、涂刷
14 | 支/吊架、基础型钢 | 1.名称 2.材质 3.规格 4.支架形式 5.单件支架质量 | kg | 1.按设计图示尺寸以质量计算 | 1.制作 2.安装
15 | 管道刷油 | 1.除锈级别 2.油漆品种 3.涂刷遍数、漆膜 厚度 4.标志色方式、品种 5.管道外径 | m | 1.按设计图示中心线以长度计算 | 1.除锈 2.调配、涂刷
16 | 配线 | 1.名称 2.配线形式 3.规格 | m | 1.按设计图示尺寸以单线长度计算，损耗、波形弯度、箱体预留、交叉附加长度、绕梁翻弯等均含在综合单价中。 2.电线敷设不分部位、不分水平或竖直方向，均执行同一单价 3.接线端子的供货和安装含于综合单价中，不另计。 | 1.配线 2.支持体(夹板、绝缘子、槽板等)安装 3.并线、试电 4.接线端子安装
17 | 配管 | 1.名称 2.材质 3.规格 4.配置形式 5.工作内容 | m | 1.按设计图示尺寸以长度计算，不考虑结构板内的垂直深度，该部分含在综合单价中，不再另行计算 2.所有过路接线盒、预埋底盒、穿铁丝、管件及辅材均含于辅材单价中，不另计算 3.挖土、回填土、场内转运或外运土及管道的防腐等已含在综合单价中，不单独开项； 4、含凿(补)槽、各类支架制作安装费用 | 1.电线管路敷设 2.过路接线盒制作、安装 2.凿(补)槽、各类支架制作安装 3.接地 4.挖土、回填土、场内转运或外运土及管道的防腐
18 | 线槽 | 1.名称 2.规格 | m | 1.按设计图示尺寸以长度计算，线槽交叉处上下翻弯的工程量已含于综合单价中，不另行计算 2.所有管件及辅材均含于综合单价中，不另计算 3.型钢支架含于综合单价中，不另计 4.防火堵料及防火板的费用含于综合单价中 | 1.本体安装 2.补刷(喷)油漆 3.接地 4.型钢支架制作及安装
19 | 灯具 | 1.名称 2.规格、型号 3.安装形式 | 套 | 1.按设计图示数量计算 2.接线盒至灯具的软管和配线含在综合单价中 3.除花灯、水晶灯、台灯、落地灯等以外的各种灯具 4.包含接线盒至灯具段软管、电线供应安装 5.底盒供货和安装含于综合单价中，不另计。 | 1.本体安装 2.接线 3.底盒安装
20 | 模块 | 1.名称 2.规格 3.安装方式 | 个 | 1.按设计图示数量计算 2.底盒供货和安装含于综合单价中，不另计。 | 1.本体安装 2.接线 3.底盒安装
21 | 防火门监控模 | 1.名称 2.规格 3.安装方式 | 个 | 1.按设计图示数量计算 2.防火门监控模块至门磁开关的线缆采用ZB1N-RYS-2x1含于综合单价中，不另计。 | 1.本体安装 2.接线 3.底盒安装
22 | 点型探测器 | 1.名称: 2.线制: 3.类型: 4.其它:未尽事项,详见施工图纸、招标文件、合同文件及国家相关规范 | 个 | 1.按设计图示数量计算 2.底盒供货和安装含于综合单价中，不另计。 | 1.本体安装 2.接线 3.底盒安装
23 | 按钮 | 1.名称 2.其它:未尽事项,详见施工图纸、招标文件、合同文件及国家相关规范 | 个 | 1.按设计图示数量计算 2.底盒供货和安装含于综合单价中，不另计。 | 1.本体安装 2.接线 3.底盒安装
24 | 消防广播 | 1、名称 2.安装方式 3.未尽事宜详见招标文件、设计图纸及相关规范 | 个 | 1.按设计图示数量计算 2.底盒供货和安装含于综合单价中，不另计。 | 1.本体安装 2.接线 3.底盒安装
25 | 剩余电流互感器 | 1、名称 2.安装方式 3.未尽事宜详见招标文件、设计图纸及相关规范 | 个 | 1.按设计图示数量计算 | 1.安装 2.调试
26 | 温度传感器 | 1、名称 2.安装方式 3.未尽事宜详见招标文件、设计图纸及相关规范 | 个 | 1.按设计图示数量计算 | 1.安装 2.调试
27 | 剩余电流及测温式电气火灾监控探测器 | 1、名称 2.安装方式 3.未尽事宜详见招标文件、设计图纸及相关规范 | 个 | 1.按设计图示数量计算 | 1.安装 2.调试
28 | 无管网气体灭火装置 | 1.类型 2.型号、规格 3.安装部位 | 套 | 1.按设计图示数量计算 | 1.本体安装
29 | 碳钢风口、散流器、百叶窗 | 1.名称 2.类型 3.型号 4.规格 | 个 | 1.按设计图示数量计算 | 1.风口安装 2.散流器安装 3.百叶窗安装
十九 | 通风及防排烟工程
1 | 风机 | 1.名称 2.规格 3.减振底座形式、数量:弹簧减振器、符合设计及相关规范要求,含控制箱、设备支吊架制作、安装 4.其它:具体详见图纸及招标文件，满足施工规范要求 | 台 | 1.按设计图示数量计算 2.减振底座形式、数量:弹簧减振器、符合设计及相关规范要求,含控制箱、设备支吊架制作、安装 | 1.本体安装 2.拆装检查 3.减振台座制作、 安装 4.设备底座与基础 间灌浆
2 | 碳钢通风管道制作安装 | 1.名称 2.材质 3.板材厚度 4.管件、法兰等附件及支架设计要求:含风管法兰、加固框和吊托支架制作安装、除轻锈、刷防锈漆两遍、调和漆两遍 5.其它:具体详见图纸及招标文件，满足施工规范要求 | M2 | 1.按设计图示内径以展开面积计算 2.管件、法兰等附件及支架设计要求:含风管法兰、压力试验、吹扫、冲洗、导流片、加固框和吊托支架制作安装、除轻锈、刷防锈漆两遍、调和漆两遍 | 1.管道安装 2.管件制作及安装 3.刷油漆 4.支架制作及安装
3 | 防火板 | 1.名称 2.规格 3.其它:具体详见图纸及招标文件，满足施工规范要求。 | M2 | 1.按设计图示尺寸以面积计算 | 1.安装 2.软木制品安装
4 | 柔性接口 | 1.名称 2.其它:具体详见图纸及招标文件，满足施工规范要求。 | M2 | 1.按设计图示尺寸以展开面积计算 | 1.柔性接口制作 2.柔性接口安装
5 | 防火阀、止回阀 | 1.名称 2.规格 3.备注:含风阀执行机构 4.其它:具体详见图纸及招标文件，满足施工规范要求 | 个 | 1.按设计图示数量计算 2.含风阀执行机构 | 1.阀门连接 2.试压检查 3.配合调试
6 | 百叶风口 | 1.名称 2.规格 3.其它:具体详见图纸及招标文件，满足施工规范要求 | 个 | 1.按设计图示数量计算 | 1.安装 2.调试
7 | 消声静压箱 | 1.名称 2.规格 3.其它:具体详见图纸及招标文件，满足施工规范要求。 | 个 | 1.按设计图示数量计算 2.管件等附件及支架设计要求:含风管法兰、加固框和吊托支架制作安装、除轻锈、刷防锈漆两遍、调和漆两遍 | 1.安装 2.调试
8 | 电动挡烟垂壁 | 1.名称: 2.材质: 3.含做法大样图里的全部内容 4.其它:具体详见招标文件及图 纸，满足施工规范要求 | ㎡ | 1.按设计图示数量面积计算 | 1.安装 2.调试 3.支架制作及安装
9 | 风扇 | 1.名称: 2.规格: 3.其它:具体详见招标文件及图 纸，满足施工规范要求 | 台 | 1.按设计图示数量计算 | 1.安装 2.调试
10 | 空调器 | 1.名称: 2.型号: 3.规格: 4.安装形式： 5.设备支架、减震器安装： 6.其他：具体详见招标文件及图 纸，满足施工规范要求 | 台 | 1.按设计图示数量计算 | 1.安装 2.调试 3.支架、减震器制作及安装
11 | 铜管 | 1.安装部位: 2.介质: 3.规格: 4.连接方式： 5.保温材质： 6.含分支器、集支管安装 7.其他：具体详见招标文件及图 纸，满足施工规范要求 | m | 1.按设计图示管道中心线以长度计算 | 1.安装 2.调试 3.水压试验及水冲洗
12 | 镀锌钢管 | 1.安装部位: 2.介质: 3.规格: 4.连接方式： 5.保温材质： 6.其他：具体详见招标文件及图 纸，满足施工规范要求 | m | 1.按设计图示管道中心线长度以延长米计算，不扣除阀门、管件所占长度 2.所有管道的管件（含三通、大小头、弯头等连通件、法兰、卡箍等连接件、金属塑料过渡管件、存水弯、扫除口、阻火圈等）、油漆等均计入辅材价； 3：挖土、回填土、场内转运或外运土及管道的防腐等已含在综合单价中，不单独开项； 4.除防水套管外，其余所有套管制作及安装费用包含在综合单价中，不另计 | 1.安装 2.调试 3.水压试验及水冲洗
13 | 金属结构刷油 | 1.除锈级别 2.油漆品种 3.结构类型 4.涂刷遍数、漆膜 厚度 | kg | 1.按设计图示金属结构理论质量计算 | 1.除锈 2.调配、涂刷
14 | 支/吊架、基础型钢 | 1.名称 2.材质 3.规格 4.支架形式 5.单件支架质量 | kg | 1.按设计图示尺寸以质量计算 | 1.制作 2.安装
15 | 管道刷油 | 1.除锈级别 2.油漆品种 3.涂刷遍数、漆膜 厚度 4.标志色方式、品种 5.管道外径 | m | 1.按设计图示中心线以长度计算 | 1.除锈 2.调配、涂刷
16 | 铝及铝合金风口、散流器 | 1.名称 2.规格 3.其它:具体详见图纸及招标文件，满足施工规范要求 | 个 | 1.按设计图示数量计算 | 1.安装 2.调试
17 | 按钮 | 1.名称 2.其它:未尽事项,详见施工图纸、招标文件、合同文件及国家相关规范 | 个 | 1.按设计图示数量计算 | 1.本体安装 2.校接线 3.编码
二十 | 防雷工程
1 | 接闪杆 | 1.名称: 2.规格: 3.其它: | 套 | 1.按设计图示数量计算 2.接地调试 3.包含防雷报建、检测、审图、验收等第三方相关工作 | 1.接闪杆制作、安装
2 | 接闪带 | 1.名称: 2.规格: 3.其它: | m | 1.按设计图示尺寸的总长度加预留长度计算 2.接地调试 3.包含防雷报建、检测、审图、验收等第三方相关工作 | 1.接闪带制作、安装
3 | 引下线 | 1.名称: 2.其它: | m | 1.按设计图示尺寸的总长度加预留长度计算 2.接地调试 3.包含防雷报建、检测、审图、验收等第三方相关工作 | 1.引下线制作、安装 2.利用主钢筋进行 电气连接
4 | 等电位端子箱、测试板 | 1.名称: 2.其它: | 台 | 1.按设计图示尺寸以展开面积计算 2.接地调试 3.总（分）等电位箱安装，配电箱接地，插座就近配管穿线，分集水器、太阳能等接地4.包含防雷报建、检测、审图、验收等第三方相关工作 | 1.制作 2.安装
5 | 接地母线 | 1.名称: 2.规格: 3.其它: | m | 1.按设计图示尺寸的总长度加预留长度计算 2.接地调试 3.包含防雷报建、检测、审图、验收等第三方相关工作 | 1.室外母线挖填土 2.接地母线制作、 安装
6 | 接地装置 | 1.名称: 2.规格: 3.其它: | 套 | 1.按设计图示数量计算 2.接地调试 3.包含防雷报建、检测、审图、验收等第三方相关工作 | 1.本体安装 2.接线 3.接地
7 | 桩承台接地 | 1.名称: 2.其它: | 基 | 1.按设计图示数量计算 2.接地调试 3.包含防雷报建、检测、审图、验收等第三方相关工作 | 1利用桩基础作接地极，应描述桩台下桩的根数，每桩台下需焊接柱筋根数，其工程量按柱引下线计算；利用基础钢筋作接地极按均压环项目编码列项。
二十一 | 智能化工程
1 | 弱电箱 | 1.名称 2.规格、型号 3.基础形式、材质、规格 4.接线端子材质、规格 5.安装方式" 6.其他工作内容： | 台 | 1.按设计图示数量计算 2.明装箱工作内容包含底盒制作安装 3.电箱嵌入式安装包含预留洞口及修复 4.暗装包含木套箱制作、安装 | 1.本体安装 2.基础型钢制作、安装 3.焊、压接线端子 4.补刷(喷)油漆 5.接地 6.底盒、木套箱制作、安装
2 | 配管 | 1.名称： 2.材质： 3.规格： 4.配置形式： 5.其他工作内容： |  | 1.按设计图示尺寸以长度计算，不考虑结构板内的垂直深度，该部分含在综合单价中，不再另行计算 2.所有过路接线盒、预埋底盒、穿铁丝、管件及辅材均含于辅材单价中，不另计算 3.挖土、回填土、场内转运或外运土及管道的防腐等已含在综合单价中，不单独开项； 4、含凿(补)槽、各类支架制作安装费用 | 1.电线管路敷设 2.过路接线盒制作、安装 2.凿(补)槽、各类支架制作安装 3.接地 4.挖土、回填土、场内转运或外运土及管道的防腐
3 | 电力电缆 | 1.名称 2.规格、型号 3.材质 4.电压等级(kV) | m | 1.按设计图示尺寸以单根长度的总长度加预留长度计算 2.电缆敷设不分部位、不分水平或竖直方向，均执行同一单价 3.各类电缆（包括矿物绝缘电缆）的支架综合含在电缆敷设费用中。 | 1.电缆敷设 2.揭(盖)盖板 3.支架制作及安装 4.电缆穿刺线夹的供货和安装
4 | 控制电缆 | 1.名称 2.规格、型号 3.材质 4.电压等级(kV) | m | 1.按设计图示尺寸以单根长度的总长度加预留长度计算 2.电缆敷设不分部位、不分水平或竖直方向，均执行同一单价 3.各类电缆（包括矿物绝缘电缆）的支架综合含在电缆敷设费用中。 | 1.电缆敷设 2.揭(盖)盖板 3.支架制作及安装 4.电缆穿刺线夹的供货和安装
5 | 电力电缆头 | 1.名称 2.规格、型号 3.材质 4.电压等级(kV) | m | 1.按设计图示数量计算 2.电缆终端头、电缆穿刺线夹的供货和安装。 3.电缆中间头的的供货和安装费用。 | 1.定位、量尺寸、锯断、剥切清洗、内屏蔽层处理、焊接地线、压扎索管和接线端子、装热缩管、加热成形、电缆头安装、接线。
6 | 控制电缆头 | 1.名称 2.规格、型号 3.材质 4.电压等级(kV) | m | 1.按设计图示数量计算 2.电缆终端头、电缆穿刺线夹的供货和安装。 3.电缆中间头的的供货和安装费用。 | 1.定位、量尺寸、锯断、剥切清洗、内屏蔽层处理、焊接地线、压扎索管和接线端子、装热缩管、加热成形、电缆头安装、接线。
7 | 智能化MR | 1.规格型号： 2.材质: 3.穿越楼板及墙板防火堵洞 4.安装： 5.其他工作内容： | m | 1.按设计图示尺寸以长度计算，桥架交叉处上下翻弯的工程量已含于综合单价中，不另行计算 2.所有管件及辅材均含于综合单价中，不另计算 3.型钢支架含于综合单价中，不另计 4.非管井区域的防火堵料及防火板的费用含于综合单价中 | 1.本体安装 2.接地 3.桥架隔板安装 4.型钢支架制作及安装
8 | UTP CAT6 | 1.配线形式： 2.材料规格： 3.安装： | m | 1.按设计图示尺寸以单线长度计算，损耗、波形弯度、箱体预留、交叉附加长度、绕梁翻弯等均含在综合单价中。 2.电线敷设不分部位、不分水平或竖直方向，均执行同一单价 3.接线端子的供货和安装含于综合单价中，不另计。 | 1.配线 2.支持体(夹板、绝缘子、槽板等)安装 3.并线、试电 4.接线端子安装
9 | 单模光纤 | 1.配线形式： 2.材料规格： 3.安装： | m | 1.按设计图示尺寸以单线长度计算，损耗、波形弯度、箱体预留、交叉附加长度、绕梁翻弯等均含在综合单价中。 2.电线敷设不分部位、不分水平或竖直方向，均执行同一单价 3.接线端子的供货和安装含于综合单价中，不另计。 | 1.配线 2.支持体(夹板、绝缘子、槽板等)安装 3.并线、试电 4.接线端子安装
10 | 配线架 | 1.名称: 2.规格: 3.附件、配件: 4.安装方式： | 个 | 1.按设计图示数量计算 2.包含配置模块、耦合器、尾纤、理线器等 | 1.本体安装 2.调试
11 | 交换机 | 1.名称: 2.规格: 3.附件、配件: 4.安装方式： | 台 | 1.按设计图示数量计算 2.包含配置跳线、光模块等 | 1.本体安装 2.调试
12 | 分纤箱 | 1.名称: 2.规格: 3.附件、配件: 4.安装方式： | 台 | 1.按设计图示数量计算 2.包含配置尾纤、适配器等 | 1.本体安装 2.调试
13 | 机柜 | 1.名称: 2.规格: 3.安装方式： | 台 | 1.按设计图示数量计算 2.满足设计要求 | 1.本体安装 2.调试
14 | 摄像机 | 1.名称: 2.规格: 3.附件、配件: 4.安装方式： | 台 | 1.按设计图示数量计算 2.包含配置摄像机支吊架、镜头、保护罩等 | 1.本体安装 2.调试
15 | 套管 | 1.名称、类型 2.材质 3.规格 | 个 | 1.按设计图示数量计算 2.包括套管安装后填料，填料材质综合考虑 3.防水套管，按介质管道直径 | 1.制作 2.安装 3.除锈、刷油 4.止水钢板制作、安装
16 | 路由器 | 1.名称： 2.其它: | 台 | 1.按设计图示数量计算 2.包含本体及配件安装、接线、接地、调试等相关费用 | 1.本体安装 2.接线 3.接地
17 | 上网行为管理 | 1.名称： 2.其它: | 台 | 1.按设计图示数量计算 2.包含本体及配件安装、接线、接地、调试等相关费用 | 1.本体安装 2.接线 3.接地
18 | 防火墙 | 1.名称： 2.其它: | 台 | 1.按设计图示数量计算 2.包含本体及配件安装、接线、接地、调试等相关费用 | 1.本体安装 2.接线 3.接地
19 | 跳线、跳纤 | 1.名称： 2.其它: | 条 | 1.按设计图示数量计算 2.包含本体及配件安装、接线、接地、调试等相关费用 | 1.卡接 2.绑扎 3.标记 4.测试
20 | 控制设备 | 1.名称： 2.参数： 3.其它: | 台 | 1.按设计图示数量计算 2.包含本体及配件安装、接线、接地、调试等相关费用 | 1.本体安装 2.接线
21 | 存储设备 | 1.名称： 2.参数： 3.性能指标: 4.其它: | 台 | 1.按设计图示数量计算 2.包含本体及配件安装、接线、接地、调试等相关费用 | 1.本体安装 2.接线
22 | 视频监控综合平台一体机 | 1.名称： 2.参数： 3.其它: | 台 | 1.按设计图示数量计算 2.包含本体及配件安装、接线、接地、调试等相关费用 | 1.本体安装 2.设备组装 3.接线 4.接地 5.抗震底座安装
23 | 9路高清解码器 | 1.名称： 2.参数： 3.其它: | 台 | 1.按设计图示数量计算 2.包含本体及配件安装、接线、接地、调试等相关费用 | 1.本体安装 2.设备组装 3.接线 4.接地 5.抗震底座安装
24 | 98"LCD拼接屏 | 1.名称： 2.参数： 3.其它: | 台 | 1.按设计图示数量计算 2.拼接屏需要预埋管线、接线盒含在综合单价中 3.基础支架、系统、软件等附件 4.包含各种调试等 | 1.本体安装 2.焊、压接线端子 3.盘柜配线、端子接线 4.小母线安装 5.屏边安装 6.本体接地
25 | 电视墙 | 1.名称： 2.其它: | 套 | 1.按设计图示数量计算 2.包含本体及配件安装、接线、接地、调试等相关费用 | 1.机架、监(显)视器 安装 2.信号分配系统安装 3.连接电源 4.接地
26 | HDMI连接线 | 1.名称： 2.要求： 3.其它: | m | 1.按设计图示尺寸以长度计算 2.电线敷设不分部位、不分水平或竖直方向，均执行同一单价 3.接线端子的供货和安装含于综合单价中，不另计。 | 1.敷设 2.卡接 3.绑扎 4.标记 5.测试 6.清理敷设通道
27 | 操作台 | 1.名称： 2.其它: | 套 | 1.按设计图示数量计算 2.包含本体及配件安装、接线、接地、调试等相关费用 | 1.本体安装 2.接地
28 | 有线电视、卫星接收系统调试、测量及试运行 | 1.名称： 2.其它: | 系统 | 1.按设计图示系统计算 | 1.本体安装 2.接线
29 | 接地紫铜排 | 1.名称： 2.性能参数： 3.其它: | m | 1.按设计图示尺寸以长度计算 | 1.接地线平直、下料、测位、打眼、埋卡子、煨弯、敷设、焊接、补漆。
30 | UPS不间断电源设备 | 1.名称：UPS 2.功能参数： 3.其它: | 套 | 1.按设计图示数量计算 2.包含本体及配件安装、接线、接地、调试等相关费用 | 1.检查、清理、安装、固定、接地、供电系统试验检查
31 | UPS电池柜 | 1.名称： 2.功能参数： 3.其它: | 套 | 1.按设计图示数量计算 2.包含本体及配件安装、接线、接地、调试等相关费用 | 1.检查、清理、安装、固定、接地、供电系统试验检查
32 | 100A电池 | 1.名称：电池 2.规格参数： 3.其它: | 组 | 1.按设计图示数量计算 2.包含本体及配件安装、接线、接地、调试等相关费用 | 1.检查测试 2.安装固定 3.极柱连接 4.补充注液。
33 | 巡更设备 | 1.名称： 2.其它: | 套 | 1.按设计图示数量计算 2.包含本体及配件安装、接线、接地、调试等相关费用 | 1.本体安装
34 | 双绞线缆 | 1.名称: 2.规格: 3.其它: | m | 1.按设计图示尺寸以长度计算 2.电线敷设不分部位、不分水平或竖直方向，均执行同一单价 3.接线端子、测试的供货和安装含于综合单价中，不另计。 | 1.敷设 2.卡接 3.绑扎 4.标记 5.测试 6.清理敷设通道
35 | 磁力锁 | 1.名称： 2.性能参数： 3.其它: | 套 | 1.按设计图示数量计算 2.包含本体及配件安装、接线、接地、调试等相关费用 | 1.本体安装
36 | 控制器 | 1.名称： 2.其它: | 台 | 1.按设计图示数量计算 2.包含本体及配件安装、接线、接地、调试等相关费用 | 1.本体安装 2.焊、压接线端子 3.接线
37 | 按钮 | 1.名称： 2.新能参数： 3.其它: | 个 | 1.按设计图示数量计算 2.包含本体及配件安装、接线、接地、调试等相关费用 | 1.安装接线
二十二 | 室外工程
1 | 配管 | 1.垫层、基础材质及厚度 2.材质及规格： 3.连接形式： 4.铺设深度： 5.管道检验及试验要求： | m | 1.按设计图示中心线长度以延长米计算。不扣除附属构筑物、管件及阀门等所占长度 2.管道土石方开挖及管道土方回填费用包含在综合单价 3.垫层及基础所有费用包含在综合单价 4.按设计要求的石粉或砂回填包含在综合单价 | 1.垫层、基础铺筑及养护 2.模板制作、安装、拆除 3.混凝土拌和、运输、浇筑、养护 4.管道铺设 5.管道检验及试验 6.管件安装 7.管道土方开挖、回填夯实
2 | 钢筋混凝土排水管 | 1.垫层、基础材质及厚度： 2.管座材料： 3.规格： 4.接口方式： 5.铺设深度： 6.混凝土强度等级： 7.管道检验及试验要求： | m | 1.按设计图示中心线长度以延长米计算。不扣除附属构筑物、管件及阀门等所占长度 2.管道土石方开挖及管道土方回填费用包含在综合单价 3.垫层及基础所有费用包含在综合单价 4.按设计要求的石粉或砂回填等均包含在综合单价 | 1.垫层、基础铺筑及养护 2.模板制作、安装、拆除 3.混凝土拌和、运输、浇筑、养护 4.管道铺设 5.管道接口 6.管道检验及试验 7.管道土方开挖、回填夯实
3 | 塑料检查井 | 1.垫层、基础材质及厚度： 2.检查井材质、规格： 3.井筒、井圈、井盖材质及规格： | 座 | 1.按设计图示数量计算 2.井座土石方开挖及管道土方回填费用包含在综合单价 3.垫层及基础所有费用包含在综合单价 4.按设计要求的石粉或砂回填包含在综合单价 | 1.垫层铺设 2.模板制作、安装、拆除 3.混凝土拌和、运输、浇筑、养护 4.检查井安装 5.井筒、井圈、井盖供货和安装 6.土石方开挖及回填
4 | 砌筑井 | 1.垫层、基础材质及厚度： 2.砌体材料品种、规格、强度等级： 3.勾缝、抹面要求： 4.砂浆强度等级、配合比： 5.混凝土强度等级： 6.盖板材质、规格： 7.井圈、井盖材质及规格： 8.踏步材质、规格： 9.防渗、防水要求： | 座 | 1.按设计图示数量计算 2.井座土石方开挖及管道土方回填费用包含在综合单价 3.垫层及基础所有费用包含在综合单价 4.按设计要求的石粉或砂回填包含在综合单价 5.井盖供货和安装 | 1.垫层铺设 2.模板制作、安装、拆除 3.混凝土拌和、运输、浇筑、养护 4.砌筑、勾缝、抹面 5.井圈安装 6.盖板、井盖安装 7.踏步安装 8.防水、止水 9.土石方开挖及回填
5 | 化粪池 | 1.材质： 2.型号、规格： | 座 | 1.按设计图示数量计算 | 1.安装 2.土石方开挖及回填
6 | 雨水口 | 1.雨水篦子及圈口材质、型号、规格： 2.垫层、基础材质及厚度： 3.混凝土强度等级： 4.砌筑材料品种、规格： 5.砂浆强度等级及配合比： | 座 | 1.按设计图示数量计算 2.雨水篦子供货和安装 | 1.垫层铺筑 2.模板制作、安装、拆除 3.混凝土拌和、运输、浇筑、养护 4.砌筑、勾缝、抹灰
7 | 配管 | 1.名称： 2.配置形式： 3.材质： 4.规格： 5.钢索材质、规格： 6.接地要求： | m | 1.按设计图示尺寸以点到点的直线净量计算 2.所有过路接线盒、穿铁丝、管件及辅材均含于辅材单价中，不另计算 3.管道土石方开挖及管道土方回填费用包含在综合单价 4.垫层及基础所有费用包含在综合单价 5.按设计要求的石粉或砂回填包含在综合单价 | 1.土石方开挖回填 2.电线管路敷设 3.过路接线盒制作、安装 4.凿(补)槽、各类支架制作安装 5.接地
8 | 电力电缆 | 1.名称： 2.规格、型号： 3.材质： 4.电压等级(kV)： | m | 1.按设计图示尺寸以单根长度的总长度加预留长度计算 2.电缆敷设不分部位、不分水平或竖直方向，均执行同一单 3.各类电缆（包括矿物绝缘电缆）的支架综合含在电缆敷设费用中。 | 1.电缆敷设 2.揭(盖)盖板 3.支架制作及安装 4.电缆穿刺线夹的供货和安装
9 | 电力电缆头 | 1.名称 2.规格、型号 3.材质 4.电压等级(kV) | m | 1.按设计图示数量计算 2.电缆终端头、电缆穿刺线夹的供货和安装。 3.电缆中间头的的供货和安装费用。 | 1.定位、量尺寸、锯断、剥切清洗、内屏蔽层处理、焊接地线、压扎索管和接线端子、装热缩管、加热成形、电缆头安装、接线。
10 | 景观灯 | 1.名称: 2.规格、型号: 3.安装形式: | 套 | 1.按设计图示数量计算 2.接线盒至灯具的软管和配线含在综合单价中 3.包含接线盒至灯具段软管、电线供应安装 4.底盒供货和安装含于综合单价中，不另计。 | 1.本体安装 2.接线 3.底盒安装
11 | 砌筑检查井（强电） | 1.垫层、基础材质及厚度： 2.砌体材料品种、规格、强度等级： 3.勾缝、抹面要求： 4.砂浆强度等级、配合比： 5.混凝土强度等级： 6.盖板材质、规格： 7.井圈材质及规格： 8.踏步材质、规格： 9.防渗、防水要求： | 座 | 1.按设计图示数量计算 2.井座土石方开挖及管道土方回填费用包含在综合单价 3.垫层及基础所有费用包含在综合单价 4.按设计要求的石粉或砂回填包含在综合单价 5.井盖供货和安装 | 1.垫层铺设 2.模板制作、安装、拆除 3.混凝土拌和、运输、浇筑、养护 4.砌筑、勾缝、抹面 5.井圈安装 6.盖板、井盖安装 7.踏步安装 8.防水、止水 9.土石方开挖及回填
12 | 弱电井、手孔井 | 1.类型: 2.直径: 3.井深综合考虑 4.井型： 5.其他报价要求: | 座 | 1.按设计图示数量计算 2.井座土石方开挖及管道土方回填费用包含在综合单价 3.垫层及基础所有费用包含在综合单价 4.按设计要求的石粉或砂回填包含在综合单价 5.井盖供货和安装 | 1.垫层铺设 2.模板制作、安装、拆除 3.混凝土拌和、运输、浇筑、养护 4.砌筑、勾缝、抹面 5.井圈安装 6.盖板、井盖安装 7.踏步安装 8.防水、止水 9.土石方开挖及回填
13 | 挖基坑、沟槽等土方 | 1.土壤类别： 2.挖土深度： | m3 | 1.按设计图示基础尺寸(含垫层)底面积另加工作面面积乘以开挖深度，以体积计算 | 1.土方开挖 2.围护(挡土板)及拆除 3.堆放于开挖面周边 4.其他
14 | 沟槽、基坑回填方 | 1.密实度要求： 2.填方材料品种： | m3 | 1.按挖方清单项目工程量加原地面标高至设计要求标高间的体积，减基础、构筑物等埋入体积计算 | 1.回填 2.碾压、夯实 3.其他
15 | 余方弃置 | 1.土壤类别： 2.运距综合考虑： | m3 | 1.按挖方清单项目工程量减回填利用方体积(正数)计算 2.土石方外运及排放需满足政府一切管制要求，相关费用如土石方排放费、弃土费、渣土处置费及各部门协调费用等均在综合单价中考虑 | 1.从场地内运输至场地外堆放 2.基坑底至基坑顶的垂直运输
二十三 | 充电桩工程
1 | 充电桩工程 | 1.名称: 2.规格: 3.其它: | m2 | 1.按设计图示数量计算 2.含充电桩施工图的所有内容，包括充电桩、配电箱、专用电缆、配管配线等接地 3.接地调试 4.包含报建、检测、审图、验收等第三方相关工作。 | 1.制作安装 2.接地调试
2 | 配管 | 1.名称： 2.配置形式： 3.材质： 4.规格： 5.钢索材质、规格： 6.接地要求： | m | 1.按设计图示尺寸以点到点的直线净量计算 2.所有过路接线盒、穿铁丝、管件及辅材均含于辅材单价中，不另计算 3.管道土石方开挖及管道土方回填费用包含在综合单价 4.垫层及基础所有费用包含在综合单价 5.按设计要求的石粉或砂回填包含在综合单价 | 1.土石方开挖回填 2.电线管路敷设 3.过路接线盒制作、安装 4.凿(补)槽、各类支架制作安装 5.接地
3 | 电力电缆 | 1.名称： 2.规格、型号： 3.材质： 4.电压等级(kV)： | m | 1.按设计图示尺寸以单根长度的总长度加预留长度计算 2.电缆敷设不分部位、不分水平或竖直方向，均执行同一单价 3.各类电缆（包括矿物绝缘电缆）的支架综合含在电缆敷设费用中。 | 1.电缆敷设 2.揭(盖)盖板 3.支架制作及安装 4.电缆穿刺线夹的供货和安装
4 | 电力电缆头 | 1.名称 2.规格、型号 3.材质 4.电压等级(kV) | m | 1.按设计图示数量计算 2.电缆终端头、电缆穿刺线夹的供货和安装。 3.电缆中间头的的供货和安装费用。 | 1.定位、量尺寸、锯断、剥切清洗、内屏蔽层处理、焊接地线、压扎索管和接线端子、装热缩管、加热成形、电缆头安装、接线。
5 | 砌筑检查井（强电） | 1.垫层、基础材质及厚度： 2.砌体材料品种、规格、强度等级： 3.勾缝、抹面要求： 4.砂浆强度等级、配合比： 5.混凝土强度等级： 6.盖板材质、规格： 7.井圈材质及规格： 8.踏步材质、规格： 9.防渗、防水要求： | 座 | 1.按设计图示数量计算 2.井座土石方开挖及管道土方回填费用包含在综合单价 3.垫层及基础所有费用包含在综合单价 4.按设计要求的石粉或砂回填包含在综合单价 5.井盖供货和安装 | 1.垫层铺设 2.模板制作、安装、拆除 3.混凝土拌和、运输、浇筑、养护 4.砌筑、勾缝、抹面 5.井圈安装 6.盖板、井盖安装 7.踏步安装 8.防水、止水 9.土石方开挖及回填
6 | 挖基坑、沟槽等土方 | 1.土壤类别： 2.挖土深度： | m3 | 1.按设计图示基础尺寸(含垫层)底面积另加工作面面积乘以开挖深度，以体积计算 | 1.土方开挖 2.围护(挡土板)及拆除 3.堆放于开挖面周边 4.其他
7 | 沟槽、基坑回填方 | 1.密实度要求： 2.填方材料品种： | m3 | 1.按挖方清单项目工程量加原地面标高至设计要求标高间的体积，减基础、构筑物等埋入体积计算 | 1.回填 2.碾压、夯实 3.其他
8 | 余方弃置 | 1.土壤类别： 2.运距综合考虑： | m3 | 1.按挖方清单项目工程量减回填利用方体积(正数)计算 2.土石方外运及排放需满足政府一切管制要求，相关费用如土石方排放费、弃土费、渣土处置费及各部门协调费用等均在综合单价中考虑 | 1.从场地内运输至场地外堆放 2.基坑底至基坑顶的垂直运输
二十四 | 防水工程
1 | 卷材防水 | 1.卷材、涂膜品种 2.材料供应方式 3.其他 4.施工部位 | m2 | 1.地下室侧壁、顶板防水按地下室侧壁的展开面积计算，阴阳角、搭接部位、拆边及局部加强、施工缝、后浇带、加厚部位的处理费用已包含在综合单价中，此部分不另计算。(8)泳池防水池(水箱)、生活水池底板及内壁防水按内部的展开面积计算，阴阳角、搭接部位、拆边及局部加强、管道周边、加厚部位的处理费用已包含在综合单价中，此部分不另计算。 2.卫生间、厨房地面防水按地面的水平投影面积及上返的面积之和计算，阴阳角、搭接部位、拆边及局部加强、管道周边、加厚部位的处理费用已包含在综合单价中，此部分不另计算。 3.卫生间墙面防水按墙面防水区域垂直投影面计算，阴阳角、搭接部位、拆边及局部加强管道周边、加厚部位的处理费用已包含在综合单价中，此部分不另计算。 4.外墙防水按防水施工的净覆盖面积计算，但阴阳角、搭接部位、拆边及局部加强、管道周边、加厚部位的处理费用已含在综合报价中，此部分不另计算。(12)所有屋面、墙面、地下室顶板、侧壁、窗边等防水工程部位，不管任何原因造成的渗水漏水，均由承包方负全责，由此所发生的打凿、修补费用均由承包方负责。(13)所有地下室侧壁顶板的管线、洞口的防水堵漏均由防水单位负责施工，费用均包含在合同总价中，不另计费。 5.屋面防水按图示尺寸的实际展开面积计算，搭接部位及附加层不计。但不扣除烟帽、底座、风道所占面积。檐沟、天沟按展开面积计算，搭接部位及附加层不计。
2 | 涂膜防水 | 1.卷材、涂膜品种 2.材料供应方式 3.其他 4.施工部位 | m2 | 1.地下室侧壁、顶板防水按地下室侧壁的展开面积计算，阴阳角、搭接部位、拆边及局部加强、施工缝、后浇带、加厚部位的处理费用已包含在综合单价中，此部分不另计算。(8)泳池防水池(水箱)、生活水池底板及内壁防水按内部的展开面积计算，阴阳角、搭接部位、拆边及局部加强、管道周边、加厚部位的处理费用已包含在综合单价中，此部分不另计算。 2.卫生间、厨房地面防水按地面的水平投影面积及上返的面积之和计算，阴阳角、搭接部位、拆边及局部加强、管道周边、加厚部位的处理费用已包含在综合单价中，此部分不另计算。 3.卫生间墙面防水按墙面防水区域垂直投影面计算，阴阳角、搭接部位、拆边及局部加强管道周边、加厚部位的处理费用已包含在综合单价中，此部分不另计算。 4.外墙防水按防水施工的净覆盖面积计算，但阴阳角、搭接部位、拆边及局部加强、管道周边、加厚部位的处理费用已含在综合报价中，此部分不另计算。(12)所有屋面、墙面、地下室顶板、侧壁、窗边等防水工程部位，不管任何原因造成的渗水漏水，均由承包方负全责，由此所发生的打凿、修补费用均由承包方负责。(13)所有地下室侧壁顶板的管线、洞口的防水堵漏均由防水单位负责施工，费用均包含在合同总价中，不另计费。 5.屋面防水按图示尺寸的实际展开面积计算，搭接部位及附加层不计。但不扣除烟帽、底座、风道所占面积。檐沟、天沟按展开面积计算，搭接部位及附加层不计。
二十五 | 精装修工程
1 | 砖砌体 | 1.砌体品种、规格、强度等级： 2.砂浆强度等级、配合比： 3.墙厚： 4.砌体的加固钢筋、拉结钢筋及其在砼中的预埋或植筋均在综合单价综合考虑，不另外计算，也不参与调差； 5.与框架砼柱梁墙交接处采用何种连接方式(柔性连接聚氨酯（实）发泡剂或其他、L型铁件连接或拉结筋连接)由投标人综合考虑计入综合单价内。 | m3 | 1.内墙、外墙、基础、围墙、台阶、零星、排水沟等所有砌筑工程均按本项执行。 2.按设计图示尺寸以体积计算，综合考虑墙体不同厚度、高度、形状、砌筑方式等 3.扣除门窗、洞口、嵌入墙内的钢筋混凝土柱、梁、圈梁、挑梁、过梁及凹进墙内的壁龛、管槽、暖气槽、消火栓箱所占体积，不扣除梁头、板头、檩头、垫木、木楞头、沿缘木、木砖、门窗走头、砖墙内加固钢筋、木筋、铁件、钢管及单个面积≤0.3m2的孔洞所占的体积，凸出墙面的腰线、挑檐、、窗台线、虎头砖、门窗套的体积亦不增加，凸出墙面的砖垛并入墙体体积内计算 4.配合砌块砌筑的小部分其他砖（如室内隔墙底部或顶部的灰砂砖）或其他材料（如门窗边素砼块），仍然按砌块砌体计算 5.砌体的加固钢筋、拉结钢筋、钢筋片及其在砼中的预埋或植筋均在综合单价综合考虑，不另外计算，也不参与调差 6.无论砂浆厚度及配合比如何设计和变更，综合单价均不作调整 7.门洞口侧壁固定混凝土块、外墙窗侧的铁件均在综合单价综合考虑，不另计算 8.密闭空间砌筑需随砌随抹均在综合单价中考虑，不另计算 9.按设计规定及规范要求需要镶嵌砖砌体部分，在综合单价综合考虑，不另计算 | 1.砂浆制作、运输 2.砌筑 3.钢筋制作、安装 4.刮缝 5.材料运输 6.其他
| 砌块砌体 | 1.砌体品种、规格、强度等级： 2.砂浆强度等级、配合比： 3.墙厚： 4.砌体的加固钢筋、拉结钢筋及其在砼中的预埋或植筋均在综合单价综合考虑，不另外计算，也不参与调差； 5.与框架砼柱梁墙交接处采用何种连接方式(柔性连接聚氨酯（实）发泡剂或其他、L型铁件连接或拉结筋连接)由投标人综合考虑计入综合单价内。 | m3 |  | 1.砂浆制作、运输 2.砌筑 3.钢筋制作、安装 4.刮缝 5.材料运输 6.其他
2 | 楼地面块料面层 | 1.面层材料品种、规格、颜色： 2.结合层： 3.填缝剂按设计要求 | m2 | 1.按设计图示尺寸以面积计算 2.扣除凸出地面构筑物、设备基础、室内地沟等所占面积，不扣除间壁墙及≤0.3m2柱、垛、 附墙烟囱及孔洞所占面积门洞、空圈、暖气包槽、壁龛的开口部分不增加面积 3.结合层含于综合单价内，无论结合层厚度及配合比如何设计和变更，综合单价均不作调整 4.与结合层相邻的干硬性水泥砂浆不计入块料面层综合单价，另外计算 5.门槛石按图示地面装饰线尺寸按实际铺设面积计算，磨边、防护、加厚、结晶、叠压等费用不另计； | 1.清理基层 2.砂浆及结合层制作运输 3.面层安装 4.其他
3 | 墙面块料面层 | 1.面层材料品种、规格、颜色： 2.结合层： 3.填缝剂按设计要求 | m2 | 1.按设计图示尺寸以面积计算 2.扣除凸出墙面构筑物等所占面积，不扣除间壁墙及≤0.3m2柱、垛、 附墙烟囱及孔洞所占面积门洞、空圈、暖气包槽、壁龛的开口部分不增加面积 3.结合层含于综合单价内，无论结合层厚度及配合比如何设计和变更，综合单价均不作调整 4.与结合层相邻的干硬性水泥砂浆不计入块料面层综合单价，另外计算 | 1.清理基层 2.砂浆及结合层制作运输 3.面层安装 4.其他
4 | 墙面其他装饰面层 | 1.面层材料品种、规格、颜色： 2.基层： 3.龙骨： | m2 | 1.按设计图示尺寸以面积计算 | 1.清理基层 2.龙骨制作安装 3.基层板安装 4.面层安装
5 | 天棚刮腻子 | 1.腻子种类： 2.刮腻子遍数： | m2 | 1.按设计图示尺寸以面积计算 2.无论基层是何类型，均执行同一单价 | 1.基层清理 2.刮腻子
6 | 天棚吊顶 | 1.面层： 2.龙骨： 3.施工方法： | m2 | 按投影面积计算工程量，但应扣除窗帘盒、灯槽位置所占的面积；不扣除单个小于0.3㎡的孔洞及独立柱，不增加因造型需要所做天花侧板面积。其中窗帘盒、灯槽单独按中心线延长米计算; | 1.安装龙骨 2.安装面层材料 3.其他
7 | 天棚涂料 | 1.涂料品种： 2.喷刷遍数： 3.施工方法： | m2 | 1.按设计图示尺寸以面积计算 2.无论基层类型如何，综合单价均不作调整 | 1.基层清理 2.喷刷涂料 3.其他
8 | 成品高卫生间隔断 | 1.面层： 2.龙骨： 3.施工方法： | m2 | 1.按图示尺寸以面积计算 2.综合考虑完成本项目所需一切工作 | 1.清理基层 2.龙骨制作安装 3.基层板安装 4.面层安装
9 | 小便池隔断 | 1.面层： 2.龙骨： 3.施工方法： | m2 | 1.按图示尺寸以面积计算 2.综合考虑完成本项目所需一切工作 | 1.清理基层 2.龙骨制作安装 3.基层板安装 4.面层安装
10 | 银镜 | 1.面层： 2.龙骨： 3.施工方法： | m2 | 1.按图示尺寸以面积计算 2.综合考虑完成本项目所需一切工作 | 1.清理基层 2.龙骨制作安装 3.基层板安装 4.面层安装
11 | 踢脚线 | 1.材料品种、规格、颜色： 2.地脚线高度： 3.嵌缝材料种类： | m2 | 1.均按平方米计算 2.水泥砂浆踢脚线并入墙柱面抹灰工程计算，不列入踢脚线清单项 | 1.清理基层 2.砂浆及结合层制作运输 3.面层安装 4.含楼梯踏步
12 | 不锈钢饰面 | 1.面层： 2.龙骨： 3.施工方法： | m/m2 | 1.宽度200mm及以内，不锈钢造型线条按设计图示中心线以延长米计算； 2.宽度200mm以上，不锈钢饰面及包门套按展开面积计算。 | 1.安装龙骨 2.安装面层材料 3.其他
13 | 洗漱台 | 1.面层： 2.龙骨： 3.施工方法： | m2 | 1.均按水平投影面积算计 2.综合考虑支撑钢架、基层板、龙骨等完成本项目所需一切工作 | 1.清理基层 2.龙骨制作安装 3.基层板安装 4.面层安装
二十六 | 海绵城市
1 | 素土夯实 | 1.夯实：密实度≥93% 2.其他未尽事项详见设计图纸及相关规范规定，包括为满足设计、验收规范规定施工所需的一切工序 | m2 | 按设计图示尺寸以面积计算 | 1.场地平整、碾压、夯实 2.其它综合考虑
2 | 土工布 | 1.规格材质： 2.其他未尽事项详见设计图纸及相关规范规定，包括为满足设计、验收规范规定施工所需的一切工序 | m2 | 按设计图示尺寸以面积计算 | 1.基层清理 2.材料运输、安装 3.其它综合考虑
3 | 垫层 | 1.规格材质： 2.工作内容：整理基层、材料运输、铺筑垫层、捣固、理平、压实、养护等 3.其他未尽事项详见设计图纸及相关规范规定，包括为满足设计、验收规范规定施工所需的一切工序 | m3 | 1.按设计图示尺寸以密实体积计算 2.回填前的挖土方(如有）另计，不含于本综合单价内 | 1.清理基层 2.材料制作、运输施工、养护等 3.其它综合考虑
4 | 混凝土垫层 | 1.混凝土种类： 2.混凝土拌和料要求：达到设计及施工现行规范 3.含模板安、拆等 4.其他未尽事项详见设计图纸及相关规范规定，包括为满足设计、验收规范规定施工所需的一切工序 | m3 | 1.按设计图示尺寸以密实体积计算 2.回填前的挖土方(如有）另计，不含于本综合单价内 | 1.清理基层 2.材料制作、运输施工、养护等 3.其它综合考虑
5 | 沥青 | 1.规格材质： 2.清理下承面、放样、沥青混凝土制作、运输、洒铺底油、摊铺、碾压、养护等 3.其他未尽事项详见设计图纸及相关规范规定，包括为满足设计、验收规范规定施工所需的一切工序 | m2 | 按设计图示尺寸以面积计算 | 1.清理基层 2.基层处理 3.材料制作、运输施工、养护等 4.其它综合考虑
6 | 预制混凝土地面 | 1.规格材质： 2.整理基层、混凝土场内运输、浇筑、捣固、抹平、养生，预制构件起吊、整修构件、吊装,定位、铺浆,固定等 3.其他未尽事项详见设计图纸及相关规范规定，包括为满足设计、验收规范规定施工所需的一切工序 | m2 | 1.按设计图示尺寸以面积计算 2.回填前的挖土方(如有）另计，不含于本综合单价内 | 1.基层清理 2.材料制作、运输、安装 3.其它综合考虑
7 | PP模块蓄水池 | 1.规格材料 2.其他未尽事项详见设计图纸及相关规范规定，包括为满足设计、验收规范规定施工所需的一切工序 | 座 | 按设计图示以数量计算 | 1.土石方工程 2.基础、垫层铺设 3.模板制作、安装、拆除 4.混凝土拌和、运输、浇筑、养护 5.砌筑、勾缝、抹面 6.其它综合考虑 7.包含二次深化设计
二十七 | 园建工程
1 | 路床(槽)整形 | 1.部位 2.范围 | m2 | 按设计图示尺寸以顶面面积计算，不扣除各类井所占面积 | 1.放样 2.整修路拱 3.碾压成型
2 | 土方开挖 | 1.土壤类别：综合考虑 2.挖土深度：综合考虑； 3.开挖方式：机械、爆破或人工综合考虑 | m3 | 1.按开挖前后标高差的天然密实体积计算，不计放坡、不加系数、不计工作面，不分方法，相关费用在综合单价中综合考虑 2.开挖方式综合考虑 | 1.土（石）方开挖 2.围护(挡土板)及拆除 3.土（石）方外运 4.其他 5.围护、支撑、人工配合、槽底清理、人工夯实及排水（若有） 6.场内、外运输
3 | 场内土方回填 | 1.密实度要求：达到设计要求 2.填方材料品种：达到设计要求 3.填方粒径要求：达到设计要求 4.填方来源、运距：场内 5.包含碾压、夯实： | m3 | 1.场地内各部位及地库顶板回填按回填面积乘以平均回填厚度；室内房心回填按主墙间净面积乘以回填厚度；基础回填按挖方体积减去地下埋设的基础体积（包括基础垫层及其他构筑物）以体积计算。 2.如需使用小型机械而引起的降效已综合考虑 | 1.回填 2.碾压、夯实 3.其他
4 | 土（石）方外运 | 1.土壤类别：综合考虑 2.运距综合考虑 | m3 | 1.按天然密实体积计算 2.土石方外运及排放需满足政府一切管制要求，相关费用如土石方排放费、弃土费、渣土处置费及各部门协调费用等均在综合单价中考虑 | 1.从场地内运输至场地外堆放 2.基坑底至基坑顶的垂直运输
5 | 素土夯实 | 1.夯实：密实度≥93% 2.其他未尽事项详见设计图纸及相关规范规定，包括为满足设计、验收规范规定施工所需的一切工序 | m2 | 按设计图示尺寸以面积计算 | 1.场地平整、碾压、夯实 2.其它综合考虑
6 | 垫层 | 1.规格材质： 2.工作内容：整理基层、材料运输、铺筑垫层、捣固、理平、压实、养护等 3.其他未尽事项详见设计图纸及相关规范规定，包括为满足设计、验收规范规定施工所需的一切工序 | m3 | 1.按设计图示尺寸以密实体积计算 2.回填前的挖土方(如有）另计，不含于本综合单价内 | 1.换填 2.碾压、夯实 3.场内外运输 4.其他
7 | 混凝土垫层 | 1.混凝土种类： 2.混凝土拌和料要求：达到设计及施工现行规范 3.含模板安、拆等 4.其他未尽事项详见设计图纸及相关规范规定，包括为满足设计、验收规范规定施工所需的一切工序 | m3 | 1.按设计图示尺寸以密实体积计算 2.回填前的挖土方(如有）另计，不含于本综合单价内 | 1.清理基层 2.材料制作、运输施工、养护等 3.其它综合考虑
8 | 土工布 | 1.规格材质： 2.其他未尽事项详见设计图纸及相关规范规定，包括为满足设计、验收规范规定施工所需的一切工序 | m2 | 按设计图示尺寸以面积计算 | 1.基层清理 2.材料运输、安装 3.其它综合考虑
9 | 楼地面块料面层 | 1.面层材料品种、规格、颜色： 2.结合层： 3.填缝剂按设计要求 4.其他未尽事项详见设计图纸及相关规范规定，包括为满足设计、验收规范规定施工所需的一切工序 | m2 | 按设计图示尺寸以面积计算 | 1.清理基层 2.砂浆及结合层制作运输 3.面层安装 4.其他
10 | 墙面块料面层 | 1.面层材料品种、规格、颜色： 2.结合层： 3.填缝剂按设计要求 4.其他未尽事项详见设计图纸及相关规范规定，包括为满足设计、验收规范规定施工所需的一切工序 | m2 | 按设计图示尺寸以面积计算 | 1.清理基层 2.砂浆及结合层制作运输 3.面层安装 4.其他
11 | 道牙 | 1.面层材料品种、规格、颜色： 2.结合层： 3.填缝剂按设计要求 4.其他未尽事项详见设计图纸及相关规范规定，包括为满足设计、验收规范规定施工所需的一切工序 | m | 1.按设计图示以长度计算 | 1.清理基层 2.砂浆及结合层制作运输 3.面层安装 4.其他综合考虑
12 | 成品车挡 | 1.规格材质： 2.其他未尽事项详见设计图纸及相关规范规定，包括为满足设计、验收规范规定施工所需的一切工序 | 个 | 1.按设计图示以数量计算 | 1.基层清理 2.材料运输、安装 3.其它综合考虑
13 | 钢筋制安 | 1.钢筋种类、规格: 2.连接方式综合考虑 3.施工部位及施工方式： | t | 1.按设计图示钢筋（网）长度（面积）乘单位理论重量计算，任何因理论重量与运到工地的实际重量有误差的，不予补偿。 2.钢筋长度按钢筋中心线计算，箍筋、板筋等个数为“四舍五入加一”。 3.钢筋的连接、接头、电渣压力焊及机械连接的接头费用计入综合单价，不单独列项。 4.所有搭接(包括图纸中未显示的搭接)、和成型时的损耗量考虑到钢筋综合单价内。 5.预留插筋，绑扎钢筋用的铁丝，预制混凝土垫块或专用垫铁，定位筋，植筋及现浇构件中固定位置的支撑钢筋，架立件、双层钢筋、大底板及普通楼板中用的“铁马”、“垫铁”等措施钢筋在综合单价中综合考虑，不另计算，该部分也不在调差范围之内计算。 6.设计图纸如为Φ6钢筋，无论市场是否能购买到，均按Φ6计算，不按Φ6.5调整 7.因施工工艺导致的植筋或其他做法差异费用综合考虑在报价中 | 1.钢筋制作、运输、安装 2.二次结构仅限于构造柱（含抱框柱）、过梁、圈梁、压顶、厨卫及管井反坎五种构件二次浇筑时，按本项执行。其余构件不视为二次结构。当以上这五类构件与结构同时浇筑时，不作为二次构件计算
14 | 乳化沥青 | 1.规格材质： 2.工作内容：清扫整理下承层、安设拆除熬油设备、运油、沥青洒布车洒油、人工铺撒矿料、碾压找补、初期养护。 3.其他未尽事项详见设计图纸及相关规范规定，包括为满足设计、验收规范规定施工所需的一切工序 | m2 | 1.按设计图示尺寸以面积计算 | 1.清理基层 2.安设拆除熬油设备 3.运油、沥青洒布车洒油、人工铺撒矿料、碾压找补 4.初期养护 5.其他综合考虑
15 | 沥青 | 1.规格材质： 2.清理下承面、放样、沥青混凝土制作、运输、洒铺底油、摊铺、碾压、养护等 3.其他未尽事项详见设计图纸及相关规范规定，包括为满足设计、验收规范规定施工所需的一切工序 | m2 | 按设计图示尺寸以面积计算 | 1.清理基层 2.基层处理 3.材料制作、运输施工、养护等 4.其它综合考虑
16 | 砖砌体 | 1.砌体品种、规格、强度等级： 2.砂浆强度等级、配合比： 3.墙厚：综合考虑 4.砌体的加固钢筋、拉结钢筋及其在砼中的预埋或植筋均在综合单价综合考虑，不另外计算，也不参与调差； 5.与框架砼柱梁墙交接处采用何种连接方式(柔性连接聚氨酯（实）发泡剂或其他、L型铁件连接或拉结筋连接)由投标人综合考虑计入综合单价内。 | m3 | 1.内墙、外墙、基础、围墙、台阶、零星、排水沟等所有砌筑工程均按本项执行。 2.按设计图示尺寸以体积计算，综合考虑墙体不同厚度、高度、形状、砌筑方式等 3.扣除门窗、洞口、嵌入墙内的钢筋混凝土柱、梁、圈梁、挑梁、过梁及凹进墙内的壁龛、管槽、暖气槽、消火栓箱所占体积，不扣除梁头、板头、檩头、垫木、木楞头、沿缘木、木砖、门窗走头、砖墙内加固钢筋、木筋、铁件、钢管及单个面积≤0.3m2的孔洞所占的体积，凸出墙面的腰线、挑檐、、窗台线、虎头砖、门窗套的体积亦不增加，凸出墙面的砖垛并入墙体体积内计算 4.配合砌块砌筑的小部分其他砖（如室内隔墙底部或顶部的灰砂砖）或其他材料（如门窗边素砼块），仍然按砌块砌体计算 5.砌体的加固钢筋、拉结钢筋、钢筋片及其在砼中的预埋或植筋均在综合单价综合考虑，不另外计算，也不参与调差 6.无论砂浆厚度及配合比如何设计和变更，综合单价均不作调整 7.门洞口侧壁固定混凝土块、外墙窗侧的铁件均在综合单价综合考虑，不另计算 8.密闭空间砌筑需随砌随抹均在综合单价中考虑，不另计算 9.按设计规定及规范要求需要镶嵌砖砌体部分，在综合单价综合考虑，不另计算 | 1.砂浆制作、运输 2.砌筑 3.钢筋制作、安装 4.刮缝 5.材料运输 6.其他
17 | 混凝土基础 | 1.混凝土种类： 2.混凝土强度等级： 3.其他未尽事项详见设计图纸及相关规范规定，包括为满足设计、验收规范规定施工所需的一切工序 | m3 | 1.综合考虑带形基础、独立基础、满堂基础、桩承台基础、基础梁、电梯坑、集水井等均按本项执行 2.按设计图示尺寸以体积计算不扣除伸入承台基础的桩头所占体积 3.泵送费含在混凝土综合单价中（无论采用何种泵送方式价格不做调整） | 1.混凝土制作、运输、泵送、浇灌、振捣、外加剂、养护等 2、原浆收光、打磨平整、清理、找补、转角处做R角圆弧处理等
18 | 现浇混凝土 | 1.混凝土种类: 2.混凝土强度等级: 3.其他未尽事项详见设计图纸及相关规范规定，包括为满足设计、验收规范规定施工所需的一切工序 | m3 | 1.综合考虑任何形状的墙、板、柱、梁、楼梯、挡土墙、女儿墙、栏板、阳台、雨棚、空调板、挑檐、反坎、线条、造型、设备基础、机房、大体积混凝土（如有）等均按本项执行 2.混凝土按设计图示尺寸以体积计算，不扣除钢筋、钢骨柱、钢骨梁钢材的体积，扣除门窗洞口及单个面积>0.3m2的孔洞所占体积，扣除空心楼板的空洞体积，扣除压形钢板的空洞体积 3.压光、压槽等的价格含于综合单价内，不另计算 4.二次结构仅限于构造柱（含抱框柱）、过梁、圈梁、压顶、厨卫及管井反坎、混凝土线条六种构件二次浇筑时，按本项执行。其余构件不视为二次结构。当以上这五类构件与结构同时浇筑时，不作为二次构件计算； 5.按设计图示尺寸以体积计算； 6.构造柱按全高计算，嵌接墙体部分(马牙槎）并入柱身体积； 7.过梁无论是现浇还是预制，均按此综合单价执行； 8.泵送费含在混凝土综合单价中（无论采用何种泵送方式价格不做调整） 9.随捣随抹光、原浆收平、倒弧角、拉细毛面等表面处理综合考虑，不另计算。 | 1.混凝土制作、运输、泵送、浇灌、振捣、外加剂、养护等 2.原浆收光、打磨平整、清理、找补、转角处做R角圆弧处理等
19 | 楼地面水泥砂浆找平层、保护层或找坡层 | 1.砂浆厚度： 2.砂浆配合比： 3.砂浆外加剂综合考虑 | m2 | 1.按设计图示尺寸以面积计算 2.扣除凸出地面构筑物、设备基础、室内铁道、地沟等所占面积，不扣除间壁墙及≤0.3m2柱、垛、附墙烟囱及孔洞所占面积，门洞、空圈、暖气包槽、壁龛的开口部分不增加面积 3.阴阳角的加固和圆弧处理、刷素水泥浆或甩浆，在综合单价综合考虑，不另计算 | 1.砂浆制作、运输 2.基层处理、刷素水泥浆、细部处理、压光或搓毛 3.留缝或切缝、填缝 4.其他
20 | 不锈钢钢板 | 1、规格材质： 2、工作内容：放样、划线、截料、平整、钻孔、拼装、焊接、成品校正、除锈涂防锈漆及成品堆放 3、其他未尽事项详见设计图纸及相关规范规定，包括为满足设计、验收规范规定施工所需的一切工序 | m2 | 1.按设计图示以展开面积计算 | 1.钢材制作、防锈底漆及补漆、除锈、预留相关孔洞（开孔）、运输、拼装（如有）、吊装、安装、矫正、所有检验等内容 2.预埋件焊件检测、探伤、拉拔试验等 3.其它综合考虑
21 | 木饰面 | 1、规格材质： 2、工作内容：面层制作、安装、刷漆 3、其他未尽事项详见设计图纸及相关规范规定，包括为满足设计、验收规范规定施工所需的一切工序 | m2 | 1.按设计图示尺寸以面积计算 | 1.基层清理 2.材料制作、运输、安装 3.其它综合考虑
22 | 铁艺围墙 | 1、规格材质： 2、工作内容：放样、划线、截料、平整、钻孔、拼装、焊接、成品校正、除锈涂防锈漆及成品堆放 3、其他未尽事项详见设计图纸及相关规范规定，包括为满足设计、验收规范规定施工所需的一切工序 | m2 | 1.按设计图示以面积计算 | 1.钢材制作、防锈底漆及补漆、除锈、预留相关孔洞（开孔）、运输、拼装（如有）、吊装、安装、矫正、所有检验等内容 2.预埋件焊件检测、探伤、拉拔试验等 3.其它综合考虑
23 | 饰面涂料 | 1.规格材质： 2.找平层： 3.工作内容：基层清理、批刮二层腻子、砂纸打磨、刷底油、刷胶及涂料等 4.其他未尽事项详见设计图纸及相关规范规定，包括为满足设计、验收规范规定施工所需的一切工序 | m2 | 1.按设计图示以展开面积计算 | 1.基层清理 2.找平层 3.批刮二层腻子、砂纸打磨、刷底油、刷胶及涂料等等内容 4.其它综合考虑
24 | 电动车棚 | 1.材料品种、规格: 2.焊缝、探伤要求: 3.防火要求: 4.运距： | 座 | 1.按设计图示以数量计算 | 1.钢构件及其他材料制作、防锈底漆及补漆、除锈、预留相关孔洞（开孔）、运输、拼装（如有）、吊装、安装、矫正、膜布安装、所有检验等内容 2.预埋母件、母材检测、焊件检测、探伤、拉拔试验等 3.包含钢结构二次深化设计
25 | 道路基层 | 1.类别 2.规格参数 3.厚度 | m2 | 1.按设计图示尺寸以面积计算，不扣除各类井所占面积 2.综合考虑人行道基层等均按本项执行 | 1.拌和 2.运输 3.铺筑 4.找平 5.碾压 6.养护 7.铺筑垫层
26 | 道路面层 | 1.类别 2.规格参数 3.厚度 | m2 | 1.按设计图示尺寸以面积计算，不扣除各类井所占面积 2.综合考虑人行道面层等均按本项执行 | 1.模板制作、安装、拆除 2.混凝土拌和、运输、浇筑 3.拉毛、 4.压痕或刻防滑槽 5.伸缝 6.缩缝 7.锯缝、嵌缝 8.养护 9.摊铺、整型 10.铺砌块料
二十八 | 绿化工程
1 | 种植土回（换）填 | 1、回（换）填厚度： 2、土质要求： 3、其他未尽事项详见设计图纸及相关规范规定，包括为满足设计、验收规范规定施工所需的一切工序 | m3 | 按绿化地被面积*种植土厚度以体积计算。 | 1.土方、运输（已综合考虑运距）、回填； 2.场地初整 3.其他综合考虑
2 | 整理绿化用地 | 1、整理绿化用地，包括堆坡造型 2、其他未尽事项详见设计图纸及相关规范规定，包括为满足设计、验收规范规定施工所需的一切工序 | m2 | 按设计图示尺寸以绿化投影面积计算 | 1.场地细整、堆坡造型 2.其他综合考虑
3 | 栽植乔木 | 1、乔木种类、规格： 2.其他：其他未尽事项详见设计图纸及相关规范规定，包括为满足设计、验收规范规定施工所需的一切工序 | 株 | 按设计图示数量计算 | 1.按图纸 2、包乔木种植和三个月成活期、养护期；
4 | 栽植灌木 | 1、灌木种类、规格： 2.其他：其他未尽事项详见设计图纸及相关规范规定，包括为满足设计、验收规范规定施工所需的一切工序 | 株 | 按设计图示数量计算 | 1.按图纸 2、包乔灌木种植和三个月成活期、养护期；
5 | 栽植地被 | 1、地被种类、规格： 2.其他：其他未尽事项详见设计图纸及相关规范规定，包括为满足设计、验收规范规定施工所需的一切工序 | m2 | 按设计图示尺寸以绿化投影面积计算 | 1.清理基层 2.地被种植和三个月成活、养护期； 3.其它综合考虑
6 | 铺种草皮 | 1、草皮种类、规格:综合考虑 2、其他未尽事项详见设计图纸及相关规范规定，包括为满足设计、验收规范规定施工所需的一切工序 | m2 | 按设计图示尺寸以绿化投影面积计算 | 1.清理基层 2.草皮种植及三个月养活期 3.其它综合考虑

## 计量计价规则二
广州东部外贸综合服务产业园项目施工总承包
工程量清单计量计价规则二
序号 | 项目名称 | 计量单位 | 工程量清单计量计价规则 | 工作内容
2 | 模板工程
| 砖胎膜 【项目特征】 1.砌体品种、规格、强度等级： 2.砌筑砂浆强度等级、配合比： 3.抹灰厚度及砂浆等级： 4.设计要求有做防水保护层的，综合考虑 | m3 | 1.按设计图示尺寸以体积计算，综合考虑墙体不同厚度、高度、形状、砌筑方式等 2.不论砖胎模材料及厚度是多少，综合单价均不予调整 3.砖胎模抹灰计入综合单价，不另计算 | 1.制作、运输 2.砌筑 3.抹灰
| 混凝土模板-木模 【项目特征】 1.模板材质：木模 2.支撑高度:综合考虑 3.截面形状、周长:综合考虑 4.模板类型及支撑系统:按清单分列 | m2 | 1.按模板与混凝土构件的接触面积计算（不包含楼梯） 2.现浇钢筋混凝土墙、板单孔面积≤ 0.3m2的孔洞不予扣除，洞侧壁模板亦不增加；单孔面积> 0.3m2时应予扣除，洞口侧壁模板予以增加 3.构造柱如与砌体相连的，构造柱宽度应加上马牙槎宽度 4.综合单价中综合考虑任何形状混凝土构件、钢管顶架、构件异形模板、清水模板及天棚不抹灰增加的相应模板费用，不另计算。 5.坡屋面与水平面夹角大于45度时，模板工程量按双面模板计算 6.模板综合单价已经包括模板材料、支撑、固定钢管脚手架、止水螺栓、对拉螺杆、铝膜拉片、脱模剂、模板堵眼及防水等相关费用，封堵必须满足规范及业主对质量的要求。 7.传料口、放线孔等孔洞处理包含在综合单价中，不另计算，也不计算植筋费用 8.无论支撑高度如何，木模板工程量均需按类型全部套用此项； 9.木模板的单价综合考虑木模板的种类，种类不同时，单价不予调整（如墙柱采用黑模板时，其木模板单价不予调整） 10.砼外墙内、外侧面免抹灰、其他内墙面薄抹灰，相应免抹灰、打磨及达到薄抹灰措施费由施工单位投标报价在模板综合单价中考虑 | 1.模板制作、安装、拆除、整理堆放及场内外运输 2.清理模板粘结物及模内杂物、刷隔离剂等 3.其他
| 混凝土模板-楼梯木模 【项目特征】 1.模板材质：木模 2.支撑高度:高度等于3.7米及以内综合考虑，超出则计算超高增加费 3.截面形状、周长:综合考虑 4.模板类型及支撑系统:综合考虑 5.施工部位：综合考虑 | m2 | 1.按楼梯(包括休 息平台、平台 梁、斜梁和楼层 板的连接梁)的 水平投影面积计算，不扣除宽度≤ 500mm的楼梯井 所占面积，楼梯 踏步、踏步板、 平台梁等侧面模板不另计算，伸入墙内部分亦不增加 2.综合单价中综合考虑任何形状混凝土构件、钢管顶架、构件异形模板、清水模板及天棚不抹灰增加的相应模板费用，不另计算。 3.模板综合单价已经包括模板材料、支撑、固定钢管脚手架、止水螺栓、对拉螺杆、铝膜拉片、脱模剂、模板堵眼及防水等相关费用，封堵必须满足规范及业主对质量的要求。 4.传料口、放线孔等孔洞处理包含在综合单价中，不另计算，也不计算植筋费用 5.无论支撑高度如何，木模板工程量均需按类型全部套用此项； 6.木模板的单价综合考虑木模板的种类，种类不同时，单价不予调整（如墙柱采用黑模板时，其木模板单价不予调整） 7.砼外墙内、外侧面免抹灰、其他内墙面薄抹灰，相应免抹灰、打磨及达到薄抹灰措施费由施工单位投标报价在模板综合单价中考虑 | 1.模板制作、安装、拆除、整理堆放及场内外运输 2.清理模板粘结物及模内杂物、刷隔离剂等 3.其他
| 不拆除模板 【项目特征】 1.模板材质：木模 2.支撑高度:综合考虑 3.截面形状、周长:综合考虑 4.模板类型及支撑系统:综合考虑 5.施工部位：综合考虑 | m2 | 1.不拆除的模板套用此项； 2.按模板与混凝土构件的接触面积计算 3.现浇钢筋混凝土墙、板单孔面积≤ 0.3m2的孔洞不予扣除，洞侧壁模板亦不增加；单孔面积> 0.3m2时应予扣除，洞口侧壁模板予以增加 4.构造柱如与砌体相连的，构造柱宽度应加上马牙槎宽度 5.综合单价中综合考虑任何形状混凝土构件、钢管顶架、构件异形模板、清水模板及天棚不抹灰增加的相应模板费用，不另计算。（模板支撑超高增加费单独列项计算） 6.坡屋面与水平面夹角大于45度时，模板工程量按双面模板计算 | 1.模板制作、安装、拆除、整理堆放及场内外运输 2.清理模板粘结物及模内杂物、刷隔离剂等 3.其他
注：上述所有措施项均为包括从项目开工到竣工验收的全部费用，不因工序交接、中间完工等因素而另行计价，也不因变更措施方案而调整。甲方单独发包的专业分包要使用总包单位措施工程的（如：脚手架、垂直运输等），总包相应提供服务至工程完工为止。

## 【土方平衡】
分部分项工程项目清单计价表
工程名称：土方平衡 |  |  |  | 标段：广州东部外贸综合服务产业园项目施工总承包 |  |  | 第 1 页 共 1 页
序号 | 项目编码 | 项目名称 | 项目特征描述 |  | 计量 单位 | 工程量 |  | 金额（元）
[8 empty] | 综合单价 | 合价
规划标高以上土方
1 | 010103001002 | 平整场地 | 1.部位:规划标高以上土方 2.工作内容:平整场地 3.运距:15km以上 4.计价文号:穗开内收〔2016〕58号 5.其它:未尽事项,详见施工图纸、招标文件、合同文件及国家相关规范 |  | m2 | 1
规划标高以下土方
2 | 010101001001 | 挖单独土方 | 1.土类别:单独土方一、二类土 2.其它:未尽事项,详见施工图纸、招标文件、合同文件及国家相关规范 |  | m3 | 7236.98
3 | 010101003001 | 单独土石方回填 | 1.填方材料品种:土方 2.其它:未尽事项,详见施工图纸、招标文件、合同文件及国家相关规范 |  | m3 | 2100
4 | 010102001001 | 挖基坑土方 | 1.土类别: 一、二类土 2.开挖深度:综合考虑 3.其它:未尽事项,详见施工图纸、招标文件、合同文件及国家相关规范 |  | m3 | 21582.61
5 | 010102002001 | 挖沟槽土方 | 1.土类别: 一、二类土 2.开挖深度:综合考虑 3.其它:未尽事项,详见施工图纸、招标文件、合同文件及国家相关规范 |  | m3 | 6837.67
6 | 010102007001 | 回填方 | 1.填方材料品种:土方 2.其它:未尽事项,详见施工图纸、招标文件、合同文件及国家相关规范 |  | m3 | 8472
7 | 010103002002 | 余方弃置 | 1.部位:规划标高以下土方 2.废弃料品种:土方 3.运距:5km 4.其它:未尽事项,详见施工图纸、招标文件、合同文件及国家相关规范 |  | m3 | 23499.46
本页小计
合 计

## 【仓库1】
分部分项工程项目清单计价表
工程名称：仓库1 |  |  |  | 标段：广州东部外贸综合服务产业园项目施工总承包 |  |  | 第 1 页 共 8 页
序号 | 项目编码 | 项目名称 | 项目特征描述 |  | 计量 单位 | 工程量 |  | 金额（元）
[8 empty] | 综合单价 | 合价
土方工程
1 | 010102002001 | 挖沟槽土方 | 1.土壤类别:一、二类土 2.挖土深度:综合考虑 3.其它:未尽事项,详见施工图纸、招标文件、合同文件及国家相关规范 |  | m3 | 521
2 | 010102007001 | 回填方 | 1.部位:排水沟、集水坑 2.填方材料品种:土方 3.其它:未尽事项,详见施工图纸、招标文件、合同文件及国家相关规范 |  | m3 | 134
地基处理与边坡支护工程
3 | 010202009002 | 喷射混凝土、水泥砂浆 | 1.厚度:100mm厚 2.混凝土种类:预拌混凝土 3.混凝土强度等级:C20 4.综合考虑碎石粒径 5.其它:未尽事项,详见施工图纸、招标文件、合同文件及国家相关规范 |  | m2 | 11
4 | 010202008002 | 土钉 | 1.钻孔深度:L=1500 2.钻孔直径:C16 3.其它:未尽事项,详见施工图纸、招标文件、合同文件及国家相关规范 |  | m | 12.11
5 | 010201007001 | 水泥土搅拌桩复合地基（空桩） | 1.空桩长度、桩长:500cm 2.桩截面尺寸:850mm 3.做法、搅拌要求:三轴水泥搅拌桩 4.其它:未尽事项,详见施工图纸、招标文件、合同文件及国家相关规范 |  | m3 | 0.25
6 | 010201007002 | 水泥土搅拌桩复合地基 | 1.桩长度、桩长:综合考虑 2.桩截面尺寸:850mm 3.做法、搅拌要求:三轴水泥搅桩 4.其它:未尽事项,详见施工图纸、招标文件、合同文件及国家相关规范 |  | m3 | 2.5
7 | 040201021001 | 土工合成材料 | 1.铺设材料:土工布滤网 2.其它:未尽事项,详见施工图纸、招标文件、合同文件及国家相关规范 |  | m2 | 11
8 | 040201022001 | 排水沟、截水沟 | 1.100厚C25细石混凝土垫层 2.沟底C30细石混凝土找坡 3.20厚1:2.5砂浆批荡抹光 4.其它:未尽事项,详见施工图纸、招标文件、合同文件及国家相关规范 |  | m | 20
桩基工程
本页小计
分部分项工程项目清单计价表
工程名称：仓库1 |  |  |  | 标段：广州东部外贸综合服务产业园项目施工总承包 |  |  | 第 2 页 共 8 页
序号 | 项目编码 | 项目名称 | 项目特征描述 |  | 计量 单位 | 工程量 |  | 金额（元）
[8 empty] | 综合单价 | 合价
9 | 010502001001 | 桩承台 | 1.混凝土种类:商品混凝土 泵送 2.混凝土强度等级:C35 P8 3.混凝土泵送增加费:泵送混凝土至建筑部位 高度50m以内(含±0.00以下) 4.其他:按设计图纸，完成本清单项目所需的一切相关工作，并达到图纸设计的使用功能 |  | m3 | 3096.81
10 | 010501001001 | 基础垫层 | 1.基础形式:基础垫层 2.其它:未尽事项,详见施工图纸、招标文件、合同文件及国家相关规范 |  | m3 | 588.27
11 | 010502003001 | 筏形基础 | 1.混凝土种类:商品混凝土 泵送 2.混凝土强度等级:C30 P8 3.混凝土泵送增加费:泵送混凝土至建筑部位 高度50m以内(含±0.00以下) 4.其它:未尽事项,详见施工图纸、招标文件、合同文件及国家相关规范 |  | m3 | 1663.94
12 | 010502005001 | 基础联系梁 | 1.混凝土种类:商品混凝土 泵送 2.混凝土强度等级:C30 P8 3.混凝土泵送增加费:泵送混凝土至建筑部位 高度50m以内(含±0.00以下) 4.其它:未尽事项,详见施工图纸、招标文件、合同文件及国家相关规范 |  | m3 | 46.23
13 | 010502004001 | 电梯井 | 1.混凝土种类:商品混凝土 泵送 2.混凝土强度等级:C35 P8 3.混凝土泵送增加费:泵送混凝土至建筑部位 高度50m以内(含±0.00以下) 4.其他:按设计图纸，完成本清单项目所需的一切相关工作，并达到图纸设计的使用功能 |  | m3 | 10.8
14 | 010301001002 | 预制钢筋混凝土实心桩（试验桩） | 1.地层情况:具体以地勘报告为准 2.送桩深度、桩长:详现场打桩记录 3.桩外径、壁厚:φ500-125AB 4.桩倾斜度:垂直 5.沉桩方法:锤击 6.其它:未尽事项,详见施工图纸、招标文件、合同文件及国家相关规范 |  | m | 155.67
本页小计
分部分项工程项目清单计价表
工程名称：仓库1 |  |  |  | 标段：广州东部外贸综合服务产业园项目施工总承包 |  |  | 第 3 页 共 8 页
序号 | 项目编码 | 项目名称 | 项目特征描述 |  | 计量 单位 | 工程量 |  | 金额（元）
[8 empty] | 综合单价 | 合价
15 | 010301001004 | 预制钢筋混凝土实心桩 | 1.地层情况:具体以地勘报告为准 2.送桩深度、桩长:详现场打桩记录 3.桩外径、壁厚:φ500-125AB 4.桩倾斜度:垂直 5.沉桩方法:锤击 6.其它:未尽事项,详见施工图纸、招标文件、合同文件及国家相关规范 |  | m | 15567
16 | 010301001003 | 预制钢筋混凝土实心桩（送桩） | 1.地层情况:具体以地勘报告为准 2.送桩深度、桩长:详现场打桩记录 3.桩外径、壁厚:φ500-125AB 4.桩倾斜度:垂直 5.沉桩方法:锤击 6.其它:未尽事项,详见施工图纸、招标文件、合同文件及国家相关规范 |  | m | 900
17 | 040301002001 | 管桩填芯 | 1.桩底C30微膨胀细石混凝土填芯 2.高度:按图纸 3.其它:未尽事项,详见施工图纸、招标文件、合同文件及国家相关规范 |  | m3 | 37.06
18 | 010301003001 | 桩头插筋 | 1.桩头插筋:钢筋类别综合考虑 2.具体做法详见图集（23G409）第5-2页详图2 3.其它:未尽事项,详见施工图纸、招标文件、合同文件及国家相关规范 |  | t | 0.125
19 | 01B001 | 桩尖Φ500 | 1.桩尖类型:尖底十字型 2.设计材质:钢 3.规格尺寸:Φ500 4.其它:未尽事项,详见施工图纸、招标文件、合同文件及国家相关规范 |  | 个 | 581
20 | 010302001009 | 泥浆护壁成孔灌注桩 | 1.地层类别:旋挖成孔灌注桩 2.空桩长度、桩长:综合考虑 3.桩径:1000mm 4.其它:未尽事项,详见施工图纸、招标文件、合同文件及国家相关规范 |  | m3 | 10.8
21 | 010302001010 | 泥浆护壁成孔灌注桩 | 1.地层类别:旋挖成孔灌注桩 2.空桩长度、桩长:综合考虑 3.桩径:1200mm 4.其它:未尽事项,详见施工图纸、招标文件、合同文件及国家相关规范 |  | m3 | 10.8
本页小计
分部分项工程项目清单计价表
工程名称：仓库1 |  |  |  | 标段：广州东部外贸综合服务产业园项目施工总承包 |  |  | 第 4 页 共 8 页
序号 | 项目编码 | 项目名称 | 项目特征描述 |  | 计量 单位 | 工程量 |  | 金额（元）
[8 empty] | 综合单价 | 合价
22 | 010302001011 | 泥浆护壁成孔灌注桩 | 1.地层类别:旋挖成孔灌注桩 2.空桩长度、桩长:综合考虑 3.桩径:1600mm 4.其它:未尽事项,详见施工图纸、招标文件、合同文件及国家相关规范 |  | m3 | 10
23 | 010302001012 | 泥浆护壁成孔灌注桩 | 1.地层类别:旋挖成孔灌注桩 2.空桩长度、桩长:综合考虑 3.桩径:1800mm 4.其它:未尽事项,详见施工图纸、招标文件、合同文件及国家相关规范 |  | m3 | 10
24 | 010302001013 | 泥浆护壁成孔灌注桩 | 1.地层类别:旋挖成孔灌注桩 2.空桩长度、桩长:综合考虑 3.桩径:2000mm 4.其它:未尽事项,详见施工图纸、招标文件、合同文件及国家相关规范 |  | m3 | 10
25 | 010302001014 | 泥浆护壁成孔灌注桩 | 1.地层类别:旋挖成孔灌注桩 2.空桩长度、桩长:综合考虑 3.桩径:2200mm 4.其它:未尽事项,详见施工图纸、招标文件、合同文件及国家相关规范 |  | m3 | 10
26 | 010302001015 | 泥浆护壁成孔灌注桩 | 1.地层类别:旋挖成孔灌注桩 2.空桩长度、桩长:综合考虑 3.桩径:2400mm 4.其它:未尽事项,详见施工图纸、招标文件、合同文件及国家相关规范 |  | m3 | 10
27 | 010302001008 | 入岩增加费 | 1.旋挖桩入岩增加费 2.桩径:综合合同 3.其它:未尽事项,详见施工图纸、招标文件、合同文件及国家相关规范 |  | m3 | 10
28 | 010302007001 | 声测管 | 1.材质、规格: 塑料管 2.其它:未尽事项,详见施工图纸、招标文件、合同文件及国家相关规范 |  | m | 250
29 | 010301005001 | 截(凿)桩头 | 1.桩类型:预制桩头 2.其它:未尽事项,详见施工图纸、招标文件、合同文件及国家相关规范 |  | 根 | 581
30 | 010301005002 | 截(凿)桩头 | 1.桩类型:旋挖桩桩头 2.有无钢筋：有 3.其它:未尽事项,详见施工图纸、招标文件、合同文件及国家相关规范 |  | 根 | 10
本页小计
分部分项工程项目清单计价表
工程名称：仓库1 |  |  |  | 标段：广州东部外贸综合服务产业园项目施工总承包 |  |  | 第 5 页 共 8 页
序号 | 项目编码 | 项目名称 | 项目特征描述 |  | 计量 单位 | 工程量 |  | 金额（元）
[8 empty] | 综合单价 | 合价
31 | 010506025001 | 预埋铁件 | 1.钢材种类:预埋铁件 2.其它:未尽事项,详见施工图纸、招标文件、合同文件及国家相关规范 |  | t | 2.4
32 | 010506001001 | 现浇构件钢筋 | 1.现浇构件钢筋 HPB300、直径Φ10内 2.其它:未尽事项,详见施工图纸、招标文件、合同文件及国家相关规范 |  | t | 0.051
33 | 010506002001 | 现浇构件钢筋 | 构件带肋钢筋HRB400 φ10以内 2.其它:未尽事项,详见施工图纸、招标文件、合同文件及国家相关规范 |  | t | 66.45
34 | 010506002002 | 现浇构件钢筋 | 1.钢筋种类、规格:现浇构件带肋钢筋HRB400 φ25以内 2.其它:未尽事项,详见施工图纸、招标文件、合同文件及国家相关规范 |  | t | 55.341
35 | 010506002003 | 现浇构件钢筋 | 1.钢筋种类、规格:现浇构件带肋钢筋HRB400 φ25以外 2.其它:未尽事项,详见施工图纸、招标文件、合同文件及国家相关规范 |  | t
36 | 010506002004 | 现浇构件钢筋 | 1.钢筋种类、规格:现浇构件带肋钢筋HRB500 φ10以内 2.其他:按设计图纸，完成本清单项目所需的一切相关工作，并达到图纸设计的使用功能 |  | t | 0.087
37 | 010506002005 | 现浇构件钢筋 | 1.钢筋种类、规格:现浇构件带肋钢筋HRB500 φ25以内 2.其他:按设计图纸，完成本清单项目所需的一切相关工作，并达到图纸设计的使用功能 |  | t | 51.141
38 | 010506002006 | 现浇构件钢筋 带E | 1.钢筋种类、规格:III级带肋钢筋E φ10以内 2.其它:未尽事项,详见施工图纸、招标文件、合同文件及国家相关规范 |  | t | 5.744
39 | 010506002007 | 现浇构件钢筋 带E | 1.钢筋种类、规格:III级带肋钢筋E φ25以内 2.其它:未尽事项,详见施工图纸、招标文件、合同文件及国家相关规范 |  | t | 0.03
40 | 010506002008 | 现浇构件钢筋 带E | 1.钢筋种类、规格:III级带肋钢筋E φ25以外 2.其它:未尽事项,详见施工图纸、招标文件、合同文件及国家相关规范 |  | t | 29.593
本页小计
分部分项工程项目清单计价表
工程名称：仓库1 |  |  |  | 标段：广州东部外贸综合服务产业园项目施工总承包 |  |  | 第 6 页 共 8 页
序号 | 项目编码 | 项目名称 | 项目特征描述 |  | 计量 单位 | 工程量 |  | 金额（元）
[8 empty] | 综合单价 | 合价
41 | 010506002014 | 现浇构件钢筋 带E | 1.钢筋种类、规格:III级带肋钢筋HRB500E φ10以内 2.其它:未尽事项,详见施工图纸、招标文件、合同文件及国家相关规范 |  | t | 0.03
42 | 010506002015 | 现浇构件钢筋 带E | 1.钢筋种类、规格:III级带肋钢筋HRB500E φ25以内 2.其它:未尽事项,详见施工图纸、招标文件、合同文件及国家相关规范 |  | t | 81.318
43 | 010506002016 | 现浇构件钢筋 带E | 1.钢筋种类、规格:III级带肋钢筋HRB500E φ25以外 2.其它:未尽事项,详见施工图纸、招标文件、合同文件及国家相关规范 |  | t | 0.068
44 | 010506002009 | 现浇构件钢筋-箍筋 | 1.钢筋种类、规格:现浇构件箍筋 圆钢HPB300 φ10以内 2.其它:未尽事项,详见施工图纸、招标文件、合同文件及国家相关规范 |  | t | 0.255
45 | 010506002010 | 现浇构件钢筋-箍筋 | 1.钢筋种类、规格:现浇构件箍筋 带肋钢筋HRB400 φ10以内 2.其它:未尽事项,详见施工图纸、招标文件、合同文件及国家相关规范 |  | t | 57.056
46 | 010506002011 | 现浇构件钢筋-箍筋 | 1.钢筋种类、规格:现浇构件箍筋 带肋钢筋HRB400 φ10以外 2.其它:未尽事项,详见施工图纸、招标文件、合同文件及国家相关规范 |  | t | 9.909
47 | 010506002012 | 现浇构件钢筋-箍筋 | 1.钢筋种类、规格:现浇构件箍筋 带肋钢筋HRB500 φ10以内 2.其他:按设计图纸，完成本清单项目所需的一切相关工作，并达到图纸设计的使用功能 |  | t | 0.403
48 | 010506002013 | 现浇构件钢筋-箍筋 | 1.钢筋种类、规格:现浇构件箍筋 带肋钢筋HRB500 φ25以内 2.其他:按设计图纸，完成本清单项目所需的一切相关工作，并达到图纸设计的使用功能 |  | t | 33.163
49 | 010506021001 | 钢筋笼 | 1.钢筋种类、规格:10~25 2.使用部位:钢筋笼 3.其它:未尽事项,详见施工图纸、招标文件、合同文件及国家相关规范 |  | t | 3.2
50 | 010505002001 | 桩承台模板 | 1.基础类型:桩承台 2.其它:未尽事项,详见施工图纸、招标文件、合同文件及国家相关规范 |  | m2 | 10
本页小计
分部分项工程项目清单计价表
工程名称：仓库1 |  |  |  | 标段：广州东部外贸综合服务产业园项目施工总承包 |  |  | 第 7 页 共 8 页
序号 | 项目编码 | 项目名称 | 项目特征描述 |  | 计量 单位 | 工程量 |  | 金额（元）
[8 empty] | 综合单价 | 合价
51 | 010505002002 | 筏形基础模板 | 1.基础类型:筏形基础 2.其它:未尽事项,详见施工图纸、招标文件、合同文件及国家相关规范 |  | m2 | 173.14
52 | 010505003001 | 基础联系梁模板 | 1.模板形式:基础梁 2.其它:未尽事项,详见施工图纸、招标文件、合同文件及国家相关规范 |  | m2 | 10
53 | 010505001001 | 垫层模板 | 1.垫层部位: 2.其它:未尽事项,详见施工图纸、招标文件、合同文件及国家相关规范 |  | m2 | 160.98
54 | 010401001001 | 砖基础 | 1.基础类型:砖胎膜 2.砖品种、规格、强度等级:蒸压灰砂砖 3.砂浆强度等级:M5 4.砖胎膜高度:＞1.2m 5.其他:完成本清单项目所需的一切相关工作，并达到图纸设计的使用功能 |  | m3 | 493
55 | 010401001002 | 砖基础 | 1.基础类型:砖胎膜 2.砖品种、规格、强度等级:蒸压灰砂砖 3.砂浆强度等级:M5 4.砖胎膜高度:≤1.2m 5.其他:完成本清单项目所需的一切相关工作，并达到图纸设计的使用功能 |  | m3 | 98.6
余泥渣土运输与排放费用
56 | 010103002003 | 余方弃置 | 1.废弃料品种:土方 2.运距:5km 3.其它:未尽事项,详见施工图纸、招标文件、合同文件及国家相关规范 |  | m3 | 376.9
57 | 010103002004 | 余方弃置 | 1.废弃料品种:石方 2.运距:5km 3.其它:未尽事项,详见施工图纸、招标文件、合同文件及国家相关规范 |  | m3 | 50
58 | 010103002005 | 余方弃置 | 1.废弃料品种:土方 2.运距:每1km 3.其它:未尽事项,详见施工图纸、招标文件、合同文件及国家相关规范 |  | m3 | 1
59 | 010103002006 | 余方弃置 | 1.废弃料品种:石方 2.运距:每1km 3.其它:未尽事项,详见施工图纸、招标文件、合同文件及国家相关规范 |  | m3 | 1
60 | 010103002007 | 余方弃置 | 1.土石类别:淤泥、流砂 2.运距:5km 3.其它:未尽事项,详见施工图纸、招标文件、合同文件及国家相关规范 |  | m3 | 180.3
61 | 010103002010 | 余方弃置 | 1.废弃料品种:泥浆 2.运距:5km 3.其它:未尽事项,详见施工图纸、招标文件、合同文件及国家相关规范 |  | m3 | 10
本页小计
分部分项工程项目清单计价表
工程名称：仓库1 |  |  |  | 标段：广州东部外贸综合服务产业园项目施工总承包 |  |  | 第 8 页 共 8 页
序号 | 项目编码 | 项目名称 | 项目特征描述 |  | 计量 单位 | 工程量 |  | 金额（元）
[8 empty] | 综合单价 | 合价
62 | 010103002009 | 余方弃置 | 1.废弃料品种:泥浆 2.运距:每1km 3.其它:未尽事项,详见施工图纸、招标文件、合同文件及国家相关规范 |  | m3 | 1
63 | 010103002008 | 余方弃置 | 1.废弃料品种:淤泥、流砂 2.运距:每1km 3.其它:未尽事项,详见施工图纸、招标文件、合同文件及国家相关规范 |  | m3 | 1
本页小计
合 计

## 【仓库2】
分部分项工程项目清单计价表
工程名称：仓库2 |  |  |  | 标段：广州东部外贸综合服务产业园项目施工总承包 |  |  | 第 1 页 共 7 页
序号 | 项目编码 | 项目名称 | 项目特征描述 |  | 计量 单位 | 工程量 |  | 金额（元）
[8 empty] | 综合单价 | 合价
土方工程
1 | 010102002001 | 挖沟槽土方 | 1.土壤类别:一、二类土 2.挖土深度:综合考虑 3.其它:未尽事项,详见施工图纸、招标文件、合同文件及国家相关规范 |  | m3 | 491
2 | 010102007001 | 回填方 | 1.部位:排水沟、集水坑 2.填方材料品种:土方 3.其它:未尽事项,详见施工图纸、招标文件、合同文件及国家相关规范 |  | m3 | 147
地基处理与边坡支护工程
3 | 010202009002 | 喷射混凝土、水泥砂浆 | 1.厚度:100mm厚 2.混凝土种类:预拌混凝土 3.混凝土强度等级:C20 4.综合考虑碎石粒径 5.其它:未尽事项,详见施工图纸、招标文件、合同文件及国家相关规范 |  | m2 | 11
4 | 010202008002 | 土钉 | 1.钻孔深度:L=1500 2.钻孔直径:C16 3.其它:未尽事项,详见施工图纸、招标文件、合同文件及国家相关规范 |  | m | 12
5 | 040201021001 | 土工合成材料 | 1.铺设材料:土工布滤网 2.其它:未尽事项,详见施工图纸、招标文件、合同文件及国家相关规范 |  | m2 | 10
6 | 010201007001 | 水泥土搅拌桩复合地基（空桩） | 1.空桩长度、桩长:500cm 2.桩截面尺寸:750 3.做法、搅拌要求:三轴水泥搅拌桩 4.其它:未尽事项,详见施工图纸、招标文件、合同文件及国家相关规范 |  | m3 | 0.25
7 | 010201007002 | 水泥土搅拌桩复合地基 | 1.桩长度、桩长:综合考虑 2.桩截面尺寸:750 3.做法、搅拌要求:三轴水泥搅桩 4.其它:未尽事项,详见施工图纸、招标文件、合同文件及国家相关规范 |  | m3 | 2.5
8 | 040201022001 | 排水沟、截水沟 | 1.100厚C25细石混凝土垫层 2.沟底C30细石混凝土找坡 3.20厚1:2.5砂浆批荡抹光 4.其它:未尽事项,详见施工图纸、招标文件、合同文件及国家相关规范 |  | m | 10
桩基工程
本页小计
分部分项工程项目清单计价表
工程名称：仓库2 |  |  |  | 标段：广州东部外贸综合服务产业园项目施工总承包 |  |  | 第 2 页 共 7 页
序号 | 项目编码 | 项目名称 | 项目特征描述 |  | 计量 单位 | 工程量 |  | 金额（元）
[8 empty] | 综合单价 | 合价
9 | 010502001002 | 桩承台 | 1.混凝土种类:商品混凝土 泵送 2.混凝土强度等级:C35 P8 3.混凝土泵送增加费:泵送混凝土至建筑部位 高度50m以内(含±0.00以下) 4.其他:按设计图纸，完成本清单项目所需的一切相关工作，并达到图纸设计的使用功能 |  | m3 | 2691.63
10 | 010502003001 | 筏形基础 | 1.混凝土种类:商品混凝土 泵送 2.混凝土强度等级:C30 P8 3.混凝土泵送增加费:泵送混凝土至建筑部位 高度50m以内(含±0.00以下) 4.其它:未尽事项,详见施工图纸、招标文件、合同文件及国家相关规范 |  | m3 | 1446.24
11 | 010502005001 | 基础联系梁 | 1.混凝土种类:商品混凝土 泵送 2.混凝土强度等级:C30 P8 3.混凝土泵送增加费:泵送混凝土至建筑部位 高度50m以内(含±0.00以下) 4.其它:未尽事项,详见施工图纸、招标文件、合同文件及国家相关规范 |  | m3 | 40.18
12 | 010502004001 | 电梯井 | 1.混凝土种类:商品混凝土 泵送 2.混凝土强度等级:C35 P8 3.混凝土泵送增加费:泵送混凝土至建筑部位 高度50m以内(含±0.00以下) 4.其他:按设计图纸，完成本清单项目所需的一切相关工作，并达到图纸设计的使用功能 |  | m3 | 10.8
13 | 010301001001 | 预制钢筋混凝土实心桩 | 1.地层情况:具体以地勘报告为准 2.送桩深度、桩长:详现场打桩记录 3.桩外径、壁厚:φ500-125AB 4.桩倾斜度:垂直 5.沉桩方法:锤击 6.其它:未尽事项,详见施工图纸、招标文件、合同文件及国家相关规范 |  | m | 10.8
本页小计
分部分项工程项目清单计价表
工程名称：仓库2 |  |  |  | 标段：广州东部外贸综合服务产业园项目施工总承包 |  |  | 第 3 页 共 7 页
序号 | 项目编码 | 项目名称 | 项目特征描述 |  | 计量 单位 | 工程量 |  | 金额（元）
[8 empty] | 综合单价 | 合价
14 | 010301001002 | 预制钢筋混凝土实心桩（试验桩） | 1.地层情况:具体以地勘报告为准 2.送桩深度、桩长:详现场打桩记录 3.桩外径、壁厚:φ500-125AB 4.桩倾斜度:垂直 5.沉桩方法:锤击 6.其它:未尽事项,详见施工图纸、招标文件、合同文件及国家相关规范 |  | m | 10.8
15 | 010301001003 | 预制钢筋混凝土实心桩（送桩） | 1.地层情况:具体以地勘报告为准 2.送桩深度、桩长:详现场打桩记录 3.桩外径、壁厚:φ500-125AB 4.桩倾斜度:垂直 5.沉桩方法:锤击 6.其它:未尽事项,详见施工图纸、招标文件、合同文件及国家相关规范 |  | m | 10.8
16 | 040301002001 | 管桩填芯 | 1.桩底C30微膨胀细石混凝土填芯 2.高度:按图纸 3.其它:未尽事项,详见施工图纸、招标文件、合同文件及国家相关规范 |  | m3 | 10.8
17 | 040301002002 | 管桩填芯 | 1.桩底C30微膨胀细石混凝土填芯 2.高度:按图纸 3.其它:未尽事项,详见施工图纸、招标文件、合同文件及国家相关规范 |  | m3 | 25
18 | 010301003001 | 桩头插筋 | 1.桩头插筋:钢筋类别综合考虑 2.具体做法详见图集（23G409）第5-2页详图2 3.其它:未尽事项,详见施工图纸、招标文件、合同文件及国家相关规范 |  | t | 0.125
19 | 01B001 | 桩尖Φ500 | 1.桩尖类型:尖底十字型 2.设计材质:钢 3.规格尺寸:Φ500 4.其它:未尽事项,详见施工图纸、招标文件、合同文件及国家相关规范 |  | 个 | 2
20 | 010506021002 | 钢筋笼 | 1.钢筋种类、规格:10~25 2.使用部位:钢筋笼 3.其它:未尽事项,详见施工图纸、招标文件、合同文件及国家相关规范 |  | t | 180.45
21 | 010607010001 | 钢护筒 | 1.构件名称:钢护筒 |  | t | 65.172
本页小计
分部分项工程项目清单计价表
工程名称：仓库2 |  |  |  | 标段：广州东部外贸综合服务产业园项目施工总承包 |  |  | 第 4 页 共 7 页
序号 | 项目编码 | 项目名称 | 项目特征描述 |  | 计量 单位 | 工程量 |  | 金额（元）
[8 empty] | 综合单价 | 合价
22 | 010302001002 | 泥浆护壁成孔灌注桩 | 1.地层类别:旋挖成孔灌注桩 2.空桩长度、桩长:综合考虑 3.桩径:1000mm 4.其它:未尽事项,详见施工图纸、招标文件、合同文件及国家相关规范 |  | m3 | 10.8
23 | 010302001003 | 泥浆护壁成孔灌注桩 | 1.地层类别:旋挖成孔灌注桩 2.空桩长度、桩长:综合考虑 3.桩径:1200mm 4.其它:未尽事项,详见施工图纸、招标文件、合同文件及国家相关规范 |  | m3 | 10.8
24 | 010302001004 | 泥浆护壁成孔灌注桩 | 1.地层类别:旋挖成孔灌注桩 2.空桩长度、桩长:综合考虑 3.桩径:1600mm 4.其它:未尽事项,详见施工图纸、招标文件、合同文件及国家相关规范 |  | m3 | 74.36
25 | 010302001005 | 泥浆护壁成孔灌注桩 | 1.地层类别:旋挖成孔灌注桩 2.空桩长度、桩长:综合考虑 3.桩径:1800mm 4.其它:未尽事项,详见施工图纸、招标文件、合同文件及国家相关规范 |  | m3 | 470.53
26 | 010302001006 | 泥浆护壁成孔灌注桩 | 1.地层类别:旋挖成孔灌注桩 2.空桩长度、桩长:综合考虑 3.桩径:2000mm 4.其它:未尽事项,详见施工图纸、招标文件、合同文件及国家相关规范 |  | m3 | 348.54
27 | 010302001007 | 泥浆护壁成孔灌注桩 | 1.地层类别:旋挖成孔灌注桩 2.空桩长度、桩长:综合考虑 3.桩径:2200mm 4.其它:未尽事项,详见施工图纸、招标文件、合同文件及国家相关规范 |  | m3 | 632.6
28 | 010302001008 | 泥浆护壁成孔灌注桩 | 1.地层类别:旋挖成孔灌注桩 2.空桩长度、桩长:综合考虑 3.桩径:2400mm 4.其它:未尽事项,详见施工图纸、招标文件、合同文件及国家相关规范 |  | m3 | 2760.44
29 | 010302001009 | 入岩增加费 | 1.旋挖桩入岩增加费 2.桩径:综合合同 3.其它:未尽事项,详见施工图纸、招标文件、合同文件及国家相关规范 |  | m3 | 10
本页小计
分部分项工程项目清单计价表
工程名称：仓库2 |  |  |  | 标段：广州东部外贸综合服务产业园项目施工总承包 |  |  | 第 5 页 共 7 页
序号 | 项目编码 | 项目名称 | 项目特征描述 |  | 计量 单位 | 工程量 |  | 金额（元）
[8 empty] | 综合单价 | 合价
30 | 010302007001 | 声测管 | 1.材质、规格: 塑料管 2.其它:未尽事项,详见施工图纸、招标文件、合同文件及国家相关规范 |  | m | 250
31 | 010301005001 | 截(凿)桩头 | 1.桩类型:预制桩头 2.其它:未尽事项,详见施工图纸、招标文件、合同文件及国家相关规范 |  | 根 | 85
32 | 010301005002 | 截(凿)桩头 | 1.桩类型:旋挖桩桩头 2.有无钢筋：有 3.其它:未尽事项,详见施工图纸、招标文件、合同文件及国家相关规范 |  | 根 | 60
33 | 010506025001 | 预埋铁件 | 1.钢材种类:钢板 2.规格:综合 3.其它:未尽事项,详见施工图纸、招标文件、合同文件及国家相关规范 |  | t | 0.059
34 | 010506002004 | 现浇构件钢筋 | 1.钢筋种类、规格:现浇构件带肋钢筋HRB400 φ25以外 2.其它:未尽事项,详见施工图纸、招标文件、合同文件及国家相关规范 |  | t | 10.8
35 | 010506001001 | 现浇构件钢筋 | 1.现浇构件钢筋 HPB300 φ10以内 2.其它:未尽事项,详见施工图纸、招标文件、合同文件及国家相关规范 |  | t | 0.044
36 | 010506002002 | 现浇构件钢筋 | 1.构件带肋钢筋HRB400 φ10以内 2.其它:未尽事项,详见施工图纸、招标文件、合同文件及国家相关规范 |  | t | 57.756
37 | 010506002003 | 现浇构件钢筋 | 1.钢筋种类、规格:现浇构件带肋钢筋HRB400 φ25以内 2.其它:未尽事项,详见施工图纸、招标文件、合同文件及国家相关规范 |  | t | 48.102
38 | 010506002005 | 现浇构件钢筋 | 1.构件带肋钢筋HRB500 φ10以内 2.其它:未尽事项,详见施工图纸、招标文件、合同文件及国家相关规范 |  | t | 0.075
39 | 010506002006 | 现浇构件钢筋 | 1.钢筋种类、规格:现浇构件带肋钢筋HRB500 φ25以内 2.其它:未尽事项,详见施工图纸、招标文件、合同文件及国家相关规范 |  | t | 44.45
40 | 010506002007 | 现浇混凝土钢筋 带E | 1.钢筋种类、规格:III级带肋钢筋HRB400E φ10以内 2.其它:未尽事项,详见施工图纸、招标文件、合同文件及国家相关规范 |  | t | 0.704
本页小计
分部分项工程项目清单计价表
工程名称：仓库2 |  |  |  | 标段：广州东部外贸综合服务产业园项目施工总承包 |  |  | 第 6 页 共 7 页
序号 | 项目编码 | 项目名称 | 项目特征描述 |  | 计量 单位 | 工程量 |  | 金额（元）
[8 empty] | 综合单价 | 合价
41 | 010506002008 | 现浇构件钢筋 带E | 1.钢筋种类、规格:III级带肋钢筋HRB400E φ25以内 2.其它:未尽事项,详见施工图纸、招标文件、合同文件及国家相关规范 |  | t | 25.721
42 | 010506002009 | 现浇构件钢筋 带E | 1.钢筋种类、规格:III级带肋钢筋HRB400E φ25以外 2.其它:未尽事项,详见施工图纸、招标文件、合同文件及国家相关规范 |  | t | 4.992
43 | 010506002010 | 现浇混凝土钢筋 带E | 1.钢筋种类、规格:III级带肋钢筋HRB500E φ10以内 2.其它:未尽事项,详见施工图纸、招标文件、合同文件及国家相关规范 |  | t | 0.026
44 | 010506002011 | 现浇混凝土钢筋 带E | 1.钢筋种类、规格:III级带肋钢筋HRB500E φ25以内 2.其它:未尽事项,详见施工图纸、招标文件、合同文件及国家相关规范 |  | t | 70.678
45 | 010506002012 | 现浇构件钢筋 带E | 1.钢筋种类、规格:III级带肋钢筋HRB500E φ25以外 2.其它:未尽事项,详见施工图纸、招标文件、合同文件及国家相关规范 |  | t | 0.359
46 | 010506002013 | 现浇构件钢筋-箍筋 | 1.钢筋种类、规格:现浇构件箍筋 圆钢HPB300 φ10以内 2.其它:未尽事项,详见施工图纸、招标文件、合同文件及国家相关规范 |  | t | 0.221
47 | 010506002014 | 现浇构件钢筋-箍筋 | 1.钢筋种类、规格:现浇构件箍筋 带肋钢筋HRB400 φ10以内 2.其它:未尽事项,详见施工图纸、招标文件、合同文件及国家相关规范 |  | t | 49.591
48 | 010506002015 | 现浇构件钢筋-箍筋 | 1.钢筋种类、规格:现浇构件箍筋 带肋钢筋HRB400 φ10以外 2.其它:未尽事项,详见施工图纸、招标文件、合同文件及国家相关规范 |  | t | 8.612
49 | 010506002016 | 现浇构件钢筋-箍筋 | 1.钢筋种类、规格:现浇构件箍筋 带肋钢筋HRB500E φ10以内 2.其它:未尽事项,详见施工图纸、招标文件、合同文件及国家相关规范 |  | t | 0.35
50 | 010506002017 | 现浇构件钢筋-箍筋 | 1.钢筋种类、规格:现浇构件箍筋 带肋钢筋HRB500E φ10以外 2.其它:未尽事项,详见施工图纸、招标文件、合同文件及国家相关规范 |  | t | 28.824
本页小计
分部分项工程项目清单计价表
工程名称：仓库2 |  |  |  | 标段：广州东部外贸综合服务产业园项目施工总承包 |  |  | 第 7 页 共 7 页
序号 | 项目编码 | 项目名称 | 项目特征描述 |  | 计量 单位 | 工程量 |  | 金额（元）
[8 empty] | 综合单价 | 合价
51 | 010505002002 | 筏形基础模板 | 1.基础类型:筏形基础 2.其它:未尽事项,详见施工图纸、招标文件、合同文件及国家相关规范 |  | m2 | 158
52 | 010401001001 | 砖基础 | 1.基础类型:砖胎膜 高度＜1.2 2.砂浆强度等级:水泥砂浆M5 |  | m3 | 311.27
53 | 010401001002 | 砖基础 | 1.基础类型:砖胎膜 高度≥1.2 2.砂浆强度等级:水泥砂浆M5 |  | m3 | 311.27
余泥渣土运输与排放费用
54 | 010103002003 | 余方弃置 | 1.废弃料品种:土方 2.运距:5km 3.其它:未尽事项,详见施工图纸、招标文件、合同文件及国家相关规范 |  | m3 | 321.95
55 | 010103002004 | 余方弃置 | 1.废弃料品种:石方 2.运距:5km 3.其它:未尽事项,详见施工图纸、招标文件、合同文件及国家相关规范 |  | m3 | 50
56 | 010103002005 | 余方弃置 | 1.废弃料品种:土方 2.运距:每1km 3.其它:未尽事项,详见施工图纸、招标文件、合同文件及国家相关规范 |  | m3 | 1
57 | 010103002006 | 余方弃置 | 1.废弃料品种:石方 2.运距:每1km 3.其它:未尽事项,详见施工图纸、招标文件、合同文件及国家相关规范 |  | m3 | 1
58 | 010103002007 | 余方弃置 | 1.土石类别:淤泥、流砂 2.运距:5km 3.其它:未尽事项,详见施工图纸、招标文件、合同文件及国家相关规范 |  | m3 | 183.1
59 | 010103002009 | 余方弃置 | 1.废弃料品种:泥浆 2.运距:5km 3.其它:未尽事项,详见施工图纸、招标文件、合同文件及国家相关规范 |  | m3 | 857.29
60 | 010103002010 | 余方弃置 | 1.废弃料品种:泥浆 2.运距:每1km 3.其它:未尽事项,详见施工图纸、招标文件、合同文件及国家相关规范 |  | m3 | 1
61 | 010103002008 | 余方弃置 | 1.废弃料品种:淤泥、流砂 2.运距:每1km 3.其它:未尽事项,详见施工图纸、招标文件、合同文件及国家相关规范 |  | m3 | 1
本页小计
合 计

## 【海关综合业务楼】
分部分项工程项目清单计价表
工程名称：海关综合业务楼 |  |  |  | 标段：广州东部外贸综合服务产业园项目施工总承包 |  |  | 第 1 页 共 5 页
序号 | 项目编码 | 项目名称 | 项目特征描述 |  | 计量 单位 | 工程量 |  | 金额（元）
[8 empty] | 综合单价 | 合价
土方工程
1 | 010102002001 | 挖沟槽土方 | 1.土壤类别:一、二类土 2.挖土深度:综合考虑 3.其它:未尽事项,详见施工图纸、招标文件、合同文件及国家相关规范 |  | m3 | 214
2 | 010102007001 | 回填方 | 1.部位:基槽基坑 2.填方材料品种:土方 3.其它:未尽事项,详见施工图纸、招标文件、合同文件及国家相关规范 |  | m3 | 57
地基处理与边坡支护工程
3 | 010202009002 | 喷射混凝土、水泥砂浆 | 1.厚度:100mm厚 2.混凝土种类:预拌混凝土 3.混凝土强度等级:C20 4.综合考虑碎石粒径 5.其它:未尽事项,详见施工图纸、招标文件、合同文件及国家相关规范 |  | m2 | 10.37
4 | 010202008002 | 土钉 | 1.钻孔深度:L=1500 2.钻孔直径:C16 3.其它:未尽事项,详见施工图纸、招标文件、合同文件及国家相关规范 |  | m | 11.94
5 | 040201021001 | 土工合成材料 | 1.铺设材料:土工布滤网 2.其它:未尽事项,详见施工图纸、招标文件、合同文件及国家相关规范 |  | m2 | 10.5
6 | 040201022001 | 排水沟、截水沟 | 1.100厚C25细石混凝土垫层 2.沟底C30细石混凝土找坡 3.20厚1:2.5砂浆批荡抹光 4.其它:未尽事项,详见施工图纸、招标文件、合同文件及国家相关规范 |  | m | 10.88
桩基工程
7 | 010502001002 | 桩承台 | 1.混凝土种类:商品混凝土 泵送 2.混凝土强度等级:C35 P8 3.混凝土泵送增加费:泵送混凝土至建筑部位 高度50m以内(含±0.00以下) 4.其他:按设计图纸，完成本清单项目所需的一切相关工作，并达到图纸设计的使用功能 |  | m3 | 73.32
8 | 010501001001 | 垫层 | 1.混凝土种类:商品混凝土 非泵送 2.混凝土强度等级:C20 3.其它:未尽事项,详见施工图纸、招标文件、合同文件及国家相关规范 |  | m3 | 15.34
本页小计
分部分项工程项目清单计价表
工程名称：海关综合业务楼 |  |  |  | 标段：广州东部外贸综合服务产业园项目施工总承包 |  |  | 第 2 页 共 5 页
序号 | 项目编码 | 项目名称 | 项目特征描述 |  | 计量 单位 | 工程量 |  | 金额（元）
[8 empty] | 综合单价 | 合价
9 | 010502003001 | 筏形基础 | 1.混凝土种类:商品混凝土 泵送 2.混凝土强度等级:C30 P8 3.混凝土泵送增加费:泵送混凝土至建筑部位 高度50m以内(含±0.00以下) 4.其它:未尽事项,详见施工图纸、招标文件、合同文件及国家相关规范 |  | m3 | 11.34
10 | 010502004001 | 电梯坑 | 1.混凝土种类:商品混凝土 泵送 2.混凝土强度等级:C30 P8 3.混凝土泵送增加费:泵送混凝土至建筑部位 高度50m以内(含±0.00以下) 4.其它:未尽事项,详见施工图纸、招标文件、合同文件及国家相关规范 |  | m3 | 11.27
11 | 010502005001 | 基础联系梁 | 1.混凝土种类:商品混凝土 泵送 2.混凝土强度等级:C30 P8 3.混凝土泵送增加费:泵送混凝土至建筑部位 高度50m以内(含±0.00以下) 4.其它:未尽事项,详见施工图纸、招标文件、合同文件及国家相关规范 |  | m3 | 12.33
12 | 010301001001 | 预制钢筋混凝土实心桩 | 1.地层情况:具体以地勘报告为准 2.送桩深度、桩长:详现场打桩记录 3.桩外径、壁厚:φ500-125AB 4.桩倾斜度:垂直 5.沉桩方法:锤击 6.其它:未尽事项,详见施工图纸、招标文件、合同文件及国家相关规范 |  | m | 20
13 | 010301001002 | 预制钢筋混凝土实心桩（试验桩） | 1.地层情况:具体以地勘报告为准 2.送桩深度、桩长:详现场打桩记录 3.桩外径、壁厚:φ500-125AB 4.桩倾斜度:垂直 5.沉桩方法:锤击 6.其它:未尽事项,详见施工图纸、招标文件、合同文件及国家相关规范 |  | m | 10
本页小计
分部分项工程项目清单计价表
工程名称：海关综合业务楼 |  |  |  | 标段：广州东部外贸综合服务产业园项目施工总承包 |  |  | 第 3 页 共 5 页
序号 | 项目编码 | 项目名称 | 项目特征描述 |  | 计量 单位 | 工程量 |  | 金额（元）
[8 empty] | 综合单价 | 合价
14 | 010301001003 | 预制钢筋混凝土实心桩（送桩） | 1.地层情况:具体以地勘报告为准 2.送桩深度、桩长:详现场打桩记录 3.桩外径、壁厚:φ500-125AB 4.桩倾斜度:垂直 5.沉桩方法:锤击 6.其它:未尽事项,详见施工图纸、招标文件、合同文件及国家相关规范 |  | m | 6
15 | 040301002001 | 管桩填芯 | 1.桩底C30微膨胀细石混凝土填芯 2.高度:按图纸 3.其它:未尽事项,详见施工图纸、招标文件、合同文件及国家相关规范 |  | m3 | 1.56
16 | 010301003001 | 桩头插筋 | 1.桩头插筋:钢筋类别综合考虑 2.具体做法详见图集（23G409）第5-2页详图2 3.其它:未尽事项,详见施工图纸、招标文件、合同文件及国家相关规范 |  | t | 0.125
17 | 01B001 | 桩尖Φ500 | 1.桩尖类型:尖底十字型 2.设计材质:钢 3.规格尺寸:Φ500 4.其它:未尽事项,详见施工图纸、招标文件、合同文件及国家相关规范 |  | 个 | 3
18 | 010302001002 | 泥浆护壁成孔灌注桩 | 1.地层类别:旋挖成孔灌注桩 2.空桩长度、桩长:综合考虑 3.桩径:1000mm 4.其它:未尽事项,详见施工图纸、招标文件、合同文件及国家相关规范 |  | m3 | 102.05
19 | 010302001003 | 泥浆护壁成孔灌注桩 | 1.地层类别:旋挖成孔灌注桩 2.空桩长度、桩长:综合考虑 3.桩径:1200mm 4.其它:未尽事项,详见施工图纸、招标文件、合同文件及国家相关规范 |  | m3 | 45.22
20 | 010302001004 | 泥浆护壁成孔灌注桩 | 1.地层类别:旋挖成孔灌注桩 2.空桩长度、桩长:综合考虑 3.桩径:1400mm 4.其它:未尽事项,详见施工图纸、招标文件、合同文件及国家相关规范 |  | m3 | 61.54
21 | 010302001005 | 入岩增加费 | 1.旋挖桩入岩增加费 2.桩径:综合合同 3.其它:未尽事项,详见施工图纸、招标文件、合同文件及国家相关规范 |  | m3 | 10.37
本页小计
分部分项工程项目清单计价表
工程名称：海关综合业务楼 |  |  |  | 标段：广州东部外贸综合服务产业园项目施工总承包 |  |  | 第 4 页 共 5 页
序号 | 项目编码 | 项目名称 | 项目特征描述 |  | 计量 单位 | 工程量 |  | 金额（元）
[8 empty] | 综合单价 | 合价
22 | 010301005002 | 截(凿)桩头 | 1.桩类型:旋挖桩桩头 2.其它:未尽事项,详见施工图纸、招标文件、合同文件及国家相关规范 |  | 根 | 17
23 | 010506021001 | 钢筋笼 | 1.钢筋种类、规格:10~25 2.使用部位:钢筋笼 3.其它:未尽事项,详见施工图纸、招标文件、合同文件及国家相关规范 |  | t | 13.118
24 | 010506025001 | 预埋铁件 | 1.钢材种类:预埋铁件 2.其它:未尽事项,详见施工图纸、招标文件、合同文件及国家相关规范 |  | t | 0.637
25 | 010506002001 | 现浇构件钢筋 | 1.钢筋种类、规格:现浇构件带肋钢筋HRB400 φ25以内 2.其它:未尽事项,详见施工图纸、招标文件、合同文件及国家相关规范 |  | t | 0.843
26 | 010505002001 | 桩承台模板 | 1.基础类型:桩承台 2.其它:未尽事项,详见施工图纸、招标文件、合同文件及国家相关规范 |  | m2 | 851.03
27 | 010505002002 | 筏形基础模板 | 1.基础类型:筏形基础 2.其它:未尽事项,详见施工图纸、招标文件、合同文件及国家相关规范 |  | m2 | 8.35
28 | 010505003001 | 基础联系梁模板 | 1.模板形式:基础梁 2.其它:未尽事项,详见施工图纸、招标文件、合同文件及国家相关规范 |  | m2 | 10.1
余泥渣土运输与排放费用
29 | 010103002003 | 余方弃置 | 1.废弃料品种:土方 2.运距:5km 3.其它:未尽事项,详见施工图纸、招标文件、合同文件及国家相关规范 |  | m3 | 148.45
30 | 010103002004 | 余方弃置 | 1.废弃料品种:石方 2.运距:5km 3.其它:未尽事项,详见施工图纸、招标文件、合同文件及国家相关规范 |  | m3 | 10.22
31 | 010103002005 | 余方弃置 | 1.废弃料品种:土方 2.运距:每1km 3.其它:未尽事项,详见施工图纸、招标文件、合同文件及国家相关规范 |  | m3 | 1
32 | 010103002006 | 余方弃置 | 1.废弃料品种:石方 2.运距:每1km 3.其它:未尽事项,详见施工图纸、招标文件、合同文件及国家相关规范 |  | m3 | 1
33 | 010103002007 | 余方弃置 | 1.土石类别:淤泥、流砂 2.运距:5km 3.其它:未尽事项,详见施工图纸、招标文件、合同文件及国家相关规范 |  | m3 | 12
本页小计
分部分项工程项目清单计价表
工程名称：海关综合业务楼 |  |  |  | 标段：广州东部外贸综合服务产业园项目施工总承包 |  |  | 第 5 页 共 5 页
序号 | 项目编码 | 项目名称 | 项目特征描述 |  | 计量 单位 | 工程量 |  | 金额（元）
[8 empty] | 综合单价 | 合价
34 | 010103002008 | 余方弃置 | 1.废弃料品种:淤泥、流砂 2.运距:每1km 3.其它:未尽事项,详见施工图纸、招标文件、合同文件及国家相关规范 |  | m3 | 1
本页小计
合 计

## 【盘道】
分部分项工程项目清单计价表
工程名称：盘道 |  |  |  | 标段：广州东部外贸综合服务产业园项目施工总承包 |  |  | 第 1 页 共 7 页
序号 | 项目编码 | 项目名称 | 项目特征描述 |  | 计量 单位 | 工程量 |  | 金额（元）
[8 empty] | 综合单价 | 合价
土方工程
1 | 010102002001 | 挖沟槽土方 | 1.土壤类别:一、二类土 2.挖土深度:综合考虑 3.其它:未尽事项,详见施工图纸、招标文件、合同文件及国家相关规范 |  | m3 | 311
2 | 010102007001 | 回填方 | 1.部位:排水沟、集水坑 2.填方材料品种:土方 3.其它:未尽事项,详见施工图纸、招标文件、合同文件及国家相关规范 |  | m3 | 146
地基处理与边坡支护工程
3 | 010202009002 | 喷射混凝土、水泥砂浆 | 1.厚度:100mm厚 2.混凝土种类:预拌混凝土 3.混凝土强度等级:C20 4.综合考虑碎石粒径 5.其它:未尽事项,详见施工图纸、招标文件、合同文件及国家相关规范 |  | m2 | 10.5
4 | 010202008002 | 土钉 | 1.钻孔深度:L=1500 2.钻孔直径:C16 3.其它:未尽事项,详见施工图纸、招标文件、合同文件及国家相关规范 |  | m | 10.5
5 | 010201007001 | 水泥土搅拌桩复合地基（空桩） | 1.空桩长度、桩长:500cm 2.桩截面尺寸:850mm 3.做法、搅拌要求:三轴水泥搅拌桩 4.其它:未尽事项,详见施工图纸、招标文件、合同文件及国家相关规范 |  | m3 | 0.25
6 | 010201007002 | 水泥土搅拌桩复合地基 | 1.桩长度、桩长:综合考虑 2.桩截面尺寸:850mm 3.做法、搅拌要求:三轴水泥搅桩 4.其它:未尽事项,详见施工图纸、招标文件、合同文件及国家相关规范 |  | m3 | 2.5
7 | 040201021001 | 土工合成材料 | 1.铺设材料:土工布滤网 2.其它:未尽事项,详见施工图纸、招标文件、合同文件及国家相关规范 |  | m2 | 10.5
8 | 040201022001 | 排水沟、截水沟 | 1.100厚C25细石混凝土垫层 2.沟底C30细石混凝土找坡 3.20厚1:2.5砂浆批荡抹光 4.其它:未尽事项,详见施工图纸、招标文件、合同文件及国家相关规范 |  | m | 50
桩基工程
本页小计
分部分项工程项目清单计价表
工程名称：盘道 |  |  |  | 标段：广州东部外贸综合服务产业园项目施工总承包 |  |  | 第 2 页 共 7 页
序号 | 项目编码 | 项目名称 | 项目特征描述 |  | 计量 单位 | 工程量 |  | 金额（元）
[8 empty] | 综合单价 | 合价
9 | 010502001003 | 桩承台 | 1.混凝土种类:商品混凝土 泵送 2.混凝土强度等级:C35 P8 3.混凝土泵送增加费:泵送混凝土至建筑部位 高度50m以内(含±0.00以下) 4.其他:按设计图纸，完成本清单项目所需的一切相关工作，并达到图纸设计的使用功能 |  | m3 | 417.87
10 | 010502003001 | 筏形基础 | 1.混凝土种类:商品混凝土 泵送 2.混凝土强度等级:C30 P8 3.混凝土泵送增加费:泵送混凝土至建筑部位 高度50m以内(含±0.00以下) 4.其它:未尽事项,详见施工图纸、招标文件、合同文件及国家相关规范 |  | m3 | 10.56
11 | 010502005001 | 基础联系梁 | 1.混凝土种类:商品混凝土 泵送 2.混凝土强度等级:C30 P8 3.混凝土泵送增加费:泵送混凝土至建筑部位 高度50m以内(含±0.00以下) 4.其它:未尽事项,详见施工图纸、招标文件、合同文件及国家相关规范 |  | m3 | 117.59
12 | 010506001001 | 现浇构件钢筋 | 1.现浇构件钢筋 HPB300 φ10以内 2.其它:未尽事项,详见施工图纸、招标文件、合同文件及国家相关规范 |  | t | 0.335
13 | 010506002001 | 现浇混凝土钢筋 带E | 1.钢筋种类、规格:III级带肋钢筋HRB400E φ10以内 2.其它:未尽事项,详见施工图纸、招标文件、合同文件及国家相关规范 |  | t | 1.304
14 | 010506002002 | 现浇构件钢筋 | 1.构件带肋钢筋HRB400 φ10以内 2.其它:未尽事项,详见施工图纸、招标文件、合同文件及国家相关规范 |  | t | 11.322
15 | 010506002003 | 现浇构件钢筋 带E | 1.钢筋种类、规格:III级带肋钢筋HRB400E φ25以内 2.其它:未尽事项,详见施工图纸、招标文件、合同文件及国家相关规范 |  | t | 3.738
16 | 010506002004 | 现浇构件钢筋 | 1.钢筋种类、规格:现浇构件带肋钢筋HRB400 φ25以内 2.其它:未尽事项,详见施工图纸、招标文件、合同文件及国家相关规范 |  | t | 20.642
本页小计
分部分项工程项目清单计价表
工程名称：盘道 |  |  |  | 标段：广州东部外贸综合服务产业园项目施工总承包 |  |  | 第 3 页 共 7 页
序号 | 项目编码 | 项目名称 | 项目特征描述 |  | 计量 单位 | 工程量 |  | 金额（元）
[8 empty] | 综合单价 | 合价
17 | 010506002005 | 现浇构件钢筋 带E | 1.钢筋种类、规格:III级带肋钢筋HRB400E φ25以外 2.其它:未尽事项,详见施工图纸、招标文件、合同文件及国家相关规范 |  | t | 0.242
18 | 010506002006 | 现浇混凝土钢筋 带E | 1.钢筋种类、规格:III级带肋钢筋HRB500E φ10以内 2.其它:未尽事项,详见施工图纸、招标文件、合同文件及国家相关规范 |  | t | 0.084
19 | 010506002007 | 现浇构件钢筋 | 1.构件带肋钢筋HRB500 φ10以内 2.其它:未尽事项,详见施工图纸、招标文件、合同文件及国家相关规范 |  | t | 0.194
20 | 010506002008 | 现浇混凝土钢筋 带E | 1.钢筋种类、规格:III级带肋钢筋HRB500E φ25以内 2.其它:未尽事项,详见施工图纸、招标文件、合同文件及国家相关规范 |  | t | 27.827
21 | 010506002009 | 现浇构件钢筋 | 1.钢筋种类、规格:现浇构件带肋钢筋HRB500 φ25以内 2.其它:未尽事项,详见施工图纸、招标文件、合同文件及国家相关规范 |  | t | 5.132
22 | 010506002010 | 现浇构件钢筋 带E | 1.钢筋种类、规格:III级带肋钢筋HRB500E φ25以外 2.其它:未尽事项,详见施工图纸、招标文件、合同文件及国家相关规范 |  | t | 69.699
23 | 010506002011 | 现浇构件钢筋 | 1.钢筋种类、规格:现浇构件带肋钢筋HRB500 φ25以外 2.其它:未尽事项,详见施工图纸、招标文件、合同文件及国家相关规范 |  | t | 3.573
24 | 010506002012 | 现浇构件钢筋-箍筋 | 1.钢筋种类、规格:现浇构件箍筋 圆钢HPB300 φ10以内 2.其它:未尽事项,详见施工图纸、招标文件、合同文件及国家相关规范 |  | t | 1.372
25 | 010506002013 | 现浇构件钢筋-箍筋 | 1.钢筋种类、规格:现浇构件箍筋 带肋钢筋HRB400 φ10以内 2.其它:未尽事项,详见施工图纸、招标文件、合同文件及国家相关规范 |  | t | 30.569
26 | 010506002014 | 现浇构件钢筋-箍筋 | 1.钢筋种类、规格:现浇构件箍筋 带肋钢筋HRB400 φ10以外 2.其它:未尽事项,详见施工图纸、招标文件、合同文件及国家相关规范 |  | t | 11.975
本页小计
分部分项工程项目清单计价表
工程名称：盘道 |  |  |  | 标段：广州东部外贸综合服务产业园项目施工总承包 |  |  | 第 4 页 共 7 页
序号 | 项目编码 | 项目名称 | 项目特征描述 |  | 计量 单位 | 工程量 |  | 金额（元）
[8 empty] | 综合单价 | 合价
27 | 010506002015 | 现浇构件钢筋-箍筋 | 1.钢筋种类、规格:现浇构件箍筋 带肋钢筋HRB500E φ10以内 2.其它:未尽事项,详见施工图纸、招标文件、合同文件及国家相关规范 |  | t | 0.563
28 | 010506002016 | 现浇构件钢筋-箍筋 | 1.钢筋种类、规格:现浇构件箍筋 带肋钢筋HRB500E φ10以外 2.其它:未尽事项,详见施工图纸、招标文件、合同文件及国家相关规范 |  | t | 7.251
29 | 010506025001 | 预埋铁件 | 1.钢材种类:预埋铁件 2.其它:未尽事项,详见施工图纸、招标文件、合同文件及国家相关规范 |  | t | 0.108
30 | 010301001001 | 预制钢筋混凝土实心桩 | 1.地层情况:具体以地勘报告为准 2.送桩深度、桩长:详现场打桩记录 3.桩外径、壁厚:φ500-125AB 4.桩倾斜度:垂直 5.沉桩方法:锤击 6.其它:未尽事项,详见施工图纸、招标文件、合同文件及国家相关规范 |  | m | 10.8
31 | 010301001002 | 预制钢筋混凝土实心桩（试验桩） | 1.地层情况:具体以地勘报告为准 2.送桩深度、桩长:详现场打桩记录 3.桩外径、壁厚:φ500-125AB 4.桩倾斜度:垂直 5.沉桩方法:锤击 6.其它:未尽事项,详见施工图纸、招标文件、合同文件及国家相关规范 |  | m | 10.8
32 | 010301001003 | 预制钢筋混凝土实心桩（送桩） | 1.地层情况:具体以地勘报告为准 2.送桩深度、桩长:详现场打桩记录 3.桩外径、壁厚:φ500-125AB 4.桩倾斜度:垂直 5.沉桩方法:锤击 6.其它:未尽事项,详见施工图纸、招标文件、合同文件及国家相关规范 |  | m | 10.8
33 | 040301002001 | 管桩填芯 | 1.桩底C30微膨胀细石混凝土填芯 2.高度:按图纸 3.其它:未尽事项,详见施工图纸、招标文件、合同文件及国家相关规范 |  | m3 | 10.8
本页小计
分部分项工程项目清单计价表
工程名称：盘道 |  |  |  | 标段：广州东部外贸综合服务产业园项目施工总承包 |  |  | 第 5 页 共 7 页
序号 | 项目编码 | 项目名称 | 项目特征描述 |  | 计量 单位 | 工程量 |  | 金额（元）
[8 empty] | 综合单价 | 合价
34 | 010301003001 | 桩头插筋 | 1.桩头插筋:钢筋类别综合考虑 2.具体做法详见图集（23G409）第5-2页详图2 3.其它:未尽事项,详见施工图纸、招标文件、合同文件及国家相关规范 |  | t | 8.76
35 | 010506021001 | 钢筋笼 | 1.钢筋种类、规格:10~25 2.使用部位:钢筋笼 3.其它:未尽事项,详见施工图纸、招标文件、合同文件及国家相关规范 |  | t | 56.762
36 | 010607010001 | 钢护筒 | 1.地层情况:详地质报告 2.管径:按图纸要求 3.钢护筒长度：综合考虑 |  | t | 37.479
37 | 01B001 | 桩尖Φ500 | 1.桩尖类型:尖底十字型 2.设计材质:钢 3.规格尺寸:Φ500 4.其它:未尽事项,详见施工图纸、招标文件、合同文件及国家相关规范 |  | 个 | 88
38 | 010302001005 | 泥浆护壁成孔灌注桩 | 1.地层类别:旋挖成孔灌注桩 2.空桩长度、桩长:综合考虑 3.桩径:1000mm 4.其它:未尽事项,详见施工图纸、招标文件、合同文件及国家相关规范 |  | m3 | 525.95
39 | 010302001006 | 泥浆护壁成孔灌注桩 | 1.地层类别:旋挖成孔灌注桩 2.空桩长度、桩长:综合考虑 3.桩径:1200mm 4.其它:未尽事项,详见施工图纸、招标文件、合同文件及国家相关规范 |  | m3 | 10.8
40 | 010302001007 | 泥浆护壁成孔灌注桩 | 1.地层类别:旋挖成孔灌注桩 2.空桩长度、桩长:综合考虑 3.桩径:1600mm 4.其它:未尽事项,详见施工图纸、招标文件、合同文件及国家相关规范 |  | m3 | 422.02
41 | 010302001008 | 泥浆护壁成孔灌注桩 | 1.地层类别:旋挖成孔灌注桩 2.空桩长度、桩长:综合考虑 3.桩径:1800mm 4.其它:未尽事项,详见施工图纸、招标文件、合同文件及国家相关规范 |  | m3 | 10.8
42 | 010302001009 | 泥浆护壁成孔灌注桩 | 1.地层类别:旋挖成孔灌注桩 2.空桩长度、桩长:综合考虑 3.桩径:2000mm 4.其它:未尽事项,详见施工图纸、招标文件、合同文件及国家相关规范 |  | m3 | 10.8
本页小计
分部分项工程项目清单计价表
工程名称：盘道 |  |  |  | 标段：广州东部外贸综合服务产业园项目施工总承包 |  |  | 第 6 页 共 7 页
序号 | 项目编码 | 项目名称 | 项目特征描述 |  | 计量 单位 | 工程量 |  | 金额（元）
[8 empty] | 综合单价 | 合价
43 | 010302001010 | 泥浆护壁成孔灌注桩 | 1.地层类别:旋挖成孔灌注桩 2.空桩长度、桩长:综合考虑 3.桩径:2200mm 4.其它:未尽事项,详见施工图纸、招标文件、合同文件及国家相关规范 |  | m3 | 10.8
44 | 010302001011 | 泥浆护壁成孔灌注桩 | 1.地层类别:旋挖成孔灌注桩 2.空桩长度、桩长:综合考虑 3.桩径:2400mm 4.其它:未尽事项,详见施工图纸、招标文件、合同文件及国家相关规范 |  | m3 | 10.8
45 | 010302001004 | 入岩增加费 | 1.旋挖桩入岩增加费 2.桩径:综合合同 3.其它:未尽事项,详见施工图纸、招标文件、合同文件及国家相关规范 |  | m3 | 10
46 | 010301005001 | 截(凿)桩头 | 1.桩类型:旋挖桩桩头 2.有无钢筋：有 3.其它:未尽事项,详见施工图纸、招标文件、合同文件及国家相关规范 |  | 根 | 88
47 | 010301005002 | 截(凿)桩头 | 1.桩类型:预制桩头 2.其它:未尽事项,详见施工图纸、招标文件、合同文件及国家相关规范 |  | 根 | 10
48 | 010505001001 | 垫层模板 | 1.垫层部位:垫层 2.其它:未尽事项,详见施工图纸、招标文件、合同文件及国家相关规范 |  | m2 | 63.62
49 | 010505002001 | 桩承台模板 | 1.基础类型:桩承台 2.其它:未尽事项,详见施工图纸、招标文件、合同文件及国家相关规范 |  | m2 | 688.38
50 | 010505002002 | 筏形基础模板 | 1.基础类型:筏形基础 2.其它:未尽事项,详见施工图纸、招标文件、合同文件及国家相关规范 |  | m2 | 7.3
51 | 010505003001 | 基础联系梁模板 | 1.模板形式:基础梁 2.其它:未尽事项,详见施工图纸、招标文件、合同文件及国家相关规范 |  | m2 | 267.38
52 | 010401001001 | 砖基础 | 1.基础类型:砖胎膜 高度＜1.2 2.砂浆强度等级:水泥砂浆M5 |  | m3 | 10.45
53 | 010401001002 | 砖基础 | 1.基础类型:砖胎膜 高度≥1.2 2.砂浆强度等级:水泥砂浆M5 |  | m3 | 10.56
余泥渣土运输与排放费用
本页小计
分部分项工程项目清单计价表
工程名称：盘道 |  |  |  | 标段：广州东部外贸综合服务产业园项目施工总承包 |  |  | 第 7 页 共 7 页
序号 | 项目编码 | 项目名称 | 项目特征描述 |  | 计量 单位 | 工程量 |  | 金额（元）
[8 empty] | 综合单价 | 合价
54 | 010103002003 | 余方弃置 | 1.废弃料品种:土方 2.运距:5km 3.其它:未尽事项,详见施工图纸、招标文件、合同文件及国家相关规范 |  | m3 | 146.1
55 | 010103002004 | 余方弃置 | 1.废弃料品种:石方 2.运距:5km 3.其它:未尽事项,详见施工图纸、招标文件、合同文件及国家相关规范 |  | m3 | 50
56 | 010103002005 | 余方弃置 | 1.废弃料品种:土方 2.运距:每1km 3.其它:未尽事项,详见施工图纸、招标文件、合同文件及国家相关规范 |  | m3 | 1
57 | 010103002006 | 余方弃置 | 1.废弃料品种:石方 2.运距:每1km 3.其它:未尽事项,详见施工图纸、招标文件、合同文件及国家相关规范 |  | m3 | 1
58 | 010103002007 | 余方弃置 | 1.土石类别:淤泥、流砂 2.运距:5km 3.其它:未尽事项,详见施工图纸、招标文件、合同文件及国家相关规范 |  | m3 | 245.21
59 | 010103002008 | 余方弃置 | 1.废弃料品种:淤泥、流砂 2.运距:每1km 3.其它:未尽事项,详见施工图纸、招标文件、合同文件及国家相关规范 |  | m3 | 1
60 | 010103002009 | 余方弃置 | 1.废弃料品种:泥浆 2.运距:5km 3.其它:未尽事项,详见施工图纸、招标文件、合同文件及国家相关规范 |  | m3 | 105.19
61 | 010103002010 | 余方弃置 | 1.废弃料品种:泥浆 2.运距:每1km 3.其它:未尽事项,详见施工图纸、招标文件、合同文件及国家相关规范 |  | m3 | 1
本页小计
合 计

## 【卸装平台】
工程名称：卸装平台 |  |  |  | 标段：广州东部外贸综合服务产业园项目施工总承包 |  |  | 第 1 页 共 7 页
序号 | 项目编码 | 项目名称 | 项目特征描述 |  | 计量 单位 | 工程量 |  | 金额（元）
[8 empty] | 综合单价 | 合价
土方工程
1 | 010102002001 | 挖沟槽土方 | 1.土壤类别:一、二类土 2.挖土深度:综合考虑 3.其它:未尽事项,详见施工图纸、招标文件、合同文件及国家相关规范 |  | m3 | 312
2 | 010102007001 | 回填方 | 1.部位:排水沟、集水坑 2.填方材料品种:土方 3.其它:未尽事项,详见施工图纸、招标文件、合同文件及国家相关规范 |  | m3 | 146
地基处理与边坡支护工程
3 | 010202009002 | 喷射混凝土、水泥砂浆 | 1.厚度:100mm厚 2.混凝土种类:预拌混凝土 3.混凝土强度等级:C20 4.综合考虑碎石粒径 5.其它:未尽事项,详见施工图纸、招标文件、合同文件及国家相关规范 |  | m2 | 10.5
4 | 010202008002 | 土钉 | 1.钻孔深度:L=1500 2.钻孔直径:C16 3.其它:未尽事项,详见施工图纸、招标文件、合同文件及国家相关规范 |  | m | 10.5
5 | 010201007001 | 水泥土搅拌桩复合地基（空桩） | 1.空桩长度、桩长:500cm 2.桩截面尺寸:850mm 3.做法、搅拌要求:三轴水泥搅拌桩 4.其它:未尽事项,详见施工图纸、招标文件、合同文件及国家相关规范 |  | m3 | 0.25
6 | 010201007002 | 水泥土搅拌桩复合地基 | 1.桩长度、桩长:综合考虑 2.桩截面尺寸:850mm 3.做法、搅拌要求:三轴水泥搅桩 4.其它:未尽事项,详见施工图纸、招标文件、合同文件及国家相关规范 |  | m3 | 2.5
7 | 040201021001 | 土工合成材料 | 1.铺设材料:土工布滤网 2.其它:未尽事项,详见施工图纸、招标文件、合同文件及国家相关规范 |  | m2 | 10.5
8 | 040201022001 | 排水沟、截水沟 | 1.100厚C25细石混凝土垫层 2.沟底C30细石混凝土找坡 3.20厚1:2.5砂浆批荡抹光 4.其它:未尽事项,详见施工图纸、招标文件、合同文件及国家相关规范 |  | m | 50
桩基工程
本页小计
分部分项工程项目清单计价表
工程名称：卸装平台 |  |  |  | 标段：广州东部外贸综合服务产业园项目施工总承包 |  |  | 第 2 页 共 7 页
序号 | 项目编码 | 项目名称 | 项目特征描述 |  | 计量 单位 | 工程量 |  | 金额（元）
[8 empty] | 综合单价 | 合价
9 | 010502001003 | 桩承台 | 1.混凝土种类:商品混凝土 泵送 2.混凝土强度等级:C35 P8 3.混凝土泵送增加费:泵送混凝土至建筑部位 高度50m以内(含±0.00以下) 4.其他:按设计图纸，完成本清单项目所需的一切相关工作，并达到图纸设计的使用功能 |  | m3 | 2106.56
10 | 010502005001 | 基础联系梁 | 1.混凝土种类:商品混凝土 泵送 2.混凝土强度等级:C30 P8 3.混凝土泵送增加费:泵送混凝土至建筑部位 高度50m以内(含±0.00以下) 4.其它:未尽事项,详见施工图纸、招标文件、合同文件及国家相关规范 |  | m3 | 10.88
11 | 010502004001 | 电梯井 | 1.混凝土种类:商品混凝土 泵送 2.混凝土强度等级:C35 P8 3.混凝土泵送增加费:泵送混凝土至建筑部位 高度50m以内(含±0.00以下) 4.其他:按设计图纸，完成本清单项目所需的一切相关工作，并达到图纸设计的使用功能 |  | m3 | 10.8
12 | 010301001001 | 预制钢筋混凝土实心桩 | 1.地层情况:具体以地勘报告为准 2.送桩深度、桩长:详现场打桩记录 3.桩外径、壁厚:φ500-125AB 4.桩倾斜度:垂直 5.沉桩方法:锤击 6.其它:未尽事项,详见施工图纸、招标文件、合同文件及国家相关规范 |  | m | 10.8
13 | 010301001002 | 预制钢筋混凝土实心桩（试验桩） | 1.地层情况:具体以地勘报告为准 2.送桩深度、桩长:详现场打桩记录 3.桩外径、壁厚:φ500-125AB 4.桩倾斜度:垂直 5.沉桩方法:锤击 6.其它:未尽事项,详见施工图纸、招标文件、合同文件及国家相关规范 |  | m | 10.8
本页小计
分部分项工程项目清单计价表
工程名称：卸装平台 |  |  |  | 标段：广州东部外贸综合服务产业园项目施工总承包 |  |  | 第 3 页 共 7 页
序号 | 项目编码 | 项目名称 | 项目特征描述 |  | 计量 单位 | 工程量 |  | 金额（元）
[8 empty] | 综合单价 | 合价
14 | 010301001003 | 预制钢筋混凝土实心桩（送桩） | 1.地层情况:具体以地勘报告为准 2.送桩深度、桩长:详现场打桩记录 3.桩外径、壁厚:φ500-125AB 4.桩倾斜度:垂直 5.沉桩方法:锤击 6.其它:未尽事项,详见施工图纸、招标文件、合同文件及国家相关规范 |  | m | 10.8
15 | 040301002001 | 管桩填芯 | 1.桩底C30微膨胀细石混凝土填芯 2.高度:按图纸 3.其它:未尽事项,详见施工图纸、招标文件、合同文件及国家相关规范 |  | m3 | 10.8
16 | 010301003001 | 桩头插筋 | 1.桩头插筋:钢筋类别综合考虑 2.具体做法详见图集（23G409）第5-2页详图2 3.其它:未尽事项,详见施工图纸、招标文件、合同文件及国家相关规范 |  | t | 18.216
17 | 010506021001 | 钢筋笼 | 1.钢筋种类、规格:10~25 2.使用部位:钢筋笼 3.其它:未尽事项,详见施工图纸、招标文件、合同文件及国家相关规范 |  | t | 67.512
18 | 01B001 | 桩尖Φ500 | 1.桩尖类型:尖底十字型 2.设计材质:钢 3.规格尺寸:Φ500 4.其它:未尽事项,详见施工图纸、招标文件、合同文件及国家相关规范 |  | 个 | 25
19 | 010607010001 | 钢护筒 | 1.地层情况:详地质报告 2.管径:按图纸要求 3.钢护筒长度：综合考虑 |  | t | 23.465
20 | 010302001005 | 泥浆护壁成孔灌注桩 | 1.地层类别:旋挖成孔灌注桩 2.空桩长度、桩长:综合考虑 3.桩径:1000mm 4.其它:未尽事项,详见施工图纸、招标文件、合同文件及国家相关规范 |  | m3 | 10.8
21 | 010302001006 | 泥浆护壁成孔灌注桩 | 1.地层类别:旋挖成孔灌注桩 2.空桩长度、桩长:综合考虑 3.桩径:1200mm 4.其它:未尽事项,详见施工图纸、招标文件、合同文件及国家相关规范 |  | m3 | 8.36
本页小计
分部分项工程项目清单计价表
工程名称：卸装平台 |  |  |  | 标段：广州东部外贸综合服务产业园项目施工总承包 |  |  | 第 4 页 共 7 页
序号 | 项目编码 | 项目名称 | 项目特征描述 |  | 计量 单位 | 工程量 |  | 金额（元）
[8 empty] | 综合单价 | 合价
22 | 010302001007 | 泥浆护壁成孔灌注桩 | 1.地层类别:旋挖成孔灌注桩 2.空桩长度、桩长:综合考虑 3.桩径:1600mm 4.其它:未尽事项,详见施工图纸、招标文件、合同文件及国家相关规范 |  | m3 | 37.18
23 | 010302001008 | 泥浆护壁成孔灌注桩 | 1.地层类别:旋挖成孔灌注桩 2.空桩长度、桩长:综合考虑 3.桩径:1800mm 4.其它:未尽事项,详见施工图纸、招标文件、合同文件及国家相关规范 |  | m3 | 10.8
24 | 010302001009 | 泥浆护壁成孔灌注桩 | 1.地层类别:旋挖成孔灌注桩 2.空桩长度、桩长:综合考虑 3.桩径:2000mm 4.其它:未尽事项,详见施工图纸、招标文件、合同文件及国家相关规范 |  | m3 | 10.8
25 | 010302001010 | 泥浆护壁成孔灌注桩 | 1.地层类别:旋挖成孔灌注桩 2.空桩长度、桩长:综合考虑 3.桩径:2200mm 4.其它:未尽事项,详见施工图纸、招标文件、合同文件及国家相关规范 |  | m3 | 140.58
26 | 010302001011 | 泥浆护壁成孔灌注桩 | 1.地层类别:旋挖成孔灌注桩 2.空桩长度、桩长:综合考虑 3.桩径:2400mm 4.其它:未尽事项,详见施工图纸、招标文件、合同文件及国家相关规范 |  | m3 | 133.84
27 | 010302001004 | 入岩增加费 | 1.旋挖桩入岩增加费 2.桩径:综合合同 3.其它:未尽事项,详见施工图纸、招标文件、合同文件及国家相关规范 |  | m3 | 10.8
28 | 010302007001 | 声测管 | 1.材质、规格: 塑料管 2.其它:未尽事项,详见施工图纸、招标文件、合同文件及国家相关规范 |  | m | 1850
29 | 010301005001 | 截(凿)桩头 | 1.桩类型:旋挖桩桩头 2.有无钢筋：有 3.其它:未尽事项,详见施工图纸、招标文件、合同文件及国家相关规范 |  | 根 | 25
30 | 010301005002 | 截(凿)桩头 | 1.桩类型:预制桩头 2.其它:未尽事项,详见施工图纸、招标文件、合同文件及国家相关规范 |  | 根 | 10
本页小计
分部分项工程项目清单计价表
工程名称：卸装平台 |  |  |  | 标段：广州东部外贸综合服务产业园项目施工总承包 |  |  | 第 5 页 共 7 页
序号 | 项目编码 | 项目名称 | 项目特征描述 |  | 计量 单位 | 工程量 |  | 金额（元）
[8 empty] | 综合单价 | 合价
31 | 010506001001 | 现浇构件钢筋 | 1.现浇构件钢筋 HPB300 φ10以内 2.其它:未尽事项,详见施工图纸、招标文件、合同文件及国家相关规范 |  | t | 0.058
32 | 010506002003 | 现浇构件钢筋 | 1.构件带肋钢筋HRB400 φ10以内 2.其它:未尽事项,详见施工图纸、招标文件、合同文件及国家相关规范 |  | t | 16.416
33 | 010506002004 | 现浇构件钢筋 | 1.钢筋种类、规格:现浇构件带肋钢筋HRB400 φ25以内 2.其它:未尽事项,详见施工图纸、招标文件、合同文件及国家相关规范 |  | t | 16.094
34 | 010506002005 | 现浇构件钢筋 | 1.钢筋种类、规格:现浇构件带肋钢筋HRB500 φ25以外 2.其它:未尽事项,详见施工图纸、招标文件、合同文件及国家相关规范 |  | t | 7.592
35 | 010506002006 | 现浇构件钢筋 | 1.构件带肋钢筋HRB500 φ10以内 2.其它:未尽事项,详见施工图纸、招标文件、合同文件及国家相关规范 |  | t | 10.846
36 | 010506002007 | 现浇构件钢筋 | 1.钢筋种类、规格:现浇构件带肋钢筋HRB500 φ25以内 2.其它:未尽事项,详见施工图纸、招标文件、合同文件及国家相关规范 |  | t | 6.508
37 | 010506002008 | 现浇混凝土钢筋 带E | 1.钢筋种类、规格:III级带肋钢筋HRB400E φ10以内 2.其它:未尽事项,详见施工图纸、招标文件、合同文件及国家相关规范 |  | t | 1.688
38 | 010506002009 | 现浇构件钢筋 带E | 1.钢筋种类、规格:III级带肋钢筋HRB400E φ25以内 2.其它:未尽事项,详见施工图纸、招标文件、合同文件及国家相关规范 |  | t | 3.655
39 | 010506002010 | 现浇构件钢筋 带E | 1.钢筋种类、规格:III级带肋钢筋HRB400E φ25以外 2.其它:未尽事项,详见施工图纸、招标文件、合同文件及国家相关规范 |  | t | 1.35
40 | 010506002011 | 现浇混凝土钢筋 带E | 1.钢筋种类、规格:III级带肋钢筋HRB500E φ10以内 2.其它:未尽事项,详见施工图纸、招标文件、合同文件及国家相关规范 |  | t | 0.064
本页小计
分部分项工程项目清单计价表
工程名称：卸装平台 |  |  |  | 标段：广州东部外贸综合服务产业园项目施工总承包 |  |  | 第 6 页 共 7 页
序号 | 项目编码 | 项目名称 | 项目特征描述 |  | 计量 单位 | 工程量 |  | 金额（元）
[8 empty] | 综合单价 | 合价
41 | 010506002012 | 现浇混凝土钢筋 带E | 1.钢筋种类、规格:III级带肋钢筋HRB500E φ25以内 2.其它:未尽事项,详见施工图纸、招标文件、合同文件及国家相关规范 |  | t | 21.895
42 | 010506002013 | 现浇构件钢筋 带E | 1.钢筋种类、规格:III级带肋钢筋HRB500E φ25以外 2.其它:未尽事项,详见施工图纸、招标文件、合同文件及国家相关规范 |  | t | 36.441
43 | 010506002014 | 现浇构件钢筋-箍筋 | 1.钢筋种类、规格:现浇构件箍筋 圆钢HPB300 φ10以内 2.其它:未尽事项,详见施工图纸、招标文件、合同文件及国家相关规范 |  | t | 3.147
44 | 010506002015 | 现浇构件钢筋-箍筋 | 1.钢筋种类、规格:现浇构件箍筋 带肋钢筋HRB400 φ10以内 2.其它:未尽事项,详见施工图纸、招标文件、合同文件及国家相关规范 |  | t | 22.206
45 | 010506002016 | 现浇构件钢筋-箍筋 | 1.钢筋种类、规格:现浇构件箍筋 带肋钢筋HRB400 φ10以外 2.其它:未尽事项,详见施工图纸、招标文件、合同文件及国家相关规范 |  | t | 10.881
46 | 010506002017 | 现浇构件钢筋-箍筋 | 1.钢筋种类、规格:现浇构件箍筋 带肋钢筋HRB500 φ10以外 2.其它:未尽事项,详见施工图纸、招标文件、合同文件及国家相关规范 |  | t | 1.975
47 | 010506002018 | 现浇构件钢筋-箍筋 | 1.钢筋种类、规格:现浇构件箍筋 带肋钢筋HRB500E φ10以内 2.其它:未尽事项,详见施工图纸、招标文件、合同文件及国家相关规范 |  | t | 1.35
48 | 010506002019 | 现浇构件钢筋-箍筋 | 1.钢筋种类、规格:现浇构件箍筋 带肋钢筋HRB500E φ10以外 2.其它:未尽事项,详见施工图纸、招标文件、合同文件及国家相关规范 |  | t | 1.35
49 | 010506025002 | 预埋铁件 |  |  | t | 0.257
50 | 010505002001 | 桩承台模板 | 1.基础类型:桩承台 2.其它:未尽事项,详见施工图纸、招标文件、合同文件及国家相关规范 |  | m2 | 2006
51 | 010505002002 | 筏形基础模板 | 1.基础类型:筏形基础 2.其它:未尽事项,详见施工图纸、招标文件、合同文件及国家相关规范 |  | m2 | 5.64
本页小计
分部分项工程项目清单计价表
工程名称：卸装平台 |  |  |  | 标段：广州东部外贸综合服务产业园项目施工总承包 |  |  | 第 7 页 共 7 页
序号 | 项目编码 | 项目名称 | 项目特征描述 |  | 计量 单位 | 工程量 |  | 金额（元）
[8 empty] | 综合单价 | 合价
52 | 010505003001 | 基础联系梁模板 | 1.模板形式:基础梁 2.其它:未尽事项,详见施工图纸、招标文件、合同文件及国家相关规范 |  | m2 | 951.6
53 | 010401001001 | 砖基础 | 1.基础类型:砖胎膜 高度＜1.2 2.砂浆强度等级:水泥砂浆M5 |  | m3 | 10.45
54 | 010401001002 | 砖基础 | 1.基础类型:砖胎膜 高度≥1.2 2.砂浆强度等级:水泥砂浆M5 |  | m3 | 10.56
余泥渣土运输与排放费用
55 | 010103002003 | 余方弃置 | 1.废弃料品种:土方 2.运距:5km 3.其它:未尽事项,详见施工图纸、招标文件、合同文件及国家相关规范 |  | m3 | 114.2
56 | 010103002004 | 余方弃置 | 1.废弃料品种:石方 2.运距:5km 3.其它:未尽事项,详见施工图纸、招标文件、合同文件及国家相关规范 |  | m3 | 50
57 | 010103002005 | 余方弃置 | 1.废弃料品种:土方 2.运距:每1km 3.其它:未尽事项,详见施工图纸、招标文件、合同文件及国家相关规范 |  | m3 | 50
58 | 010103002006 | 余方弃置 | 1.废弃料品种:石方 2.运距:每1km 3.其它:未尽事项,详见施工图纸、招标文件、合同文件及国家相关规范 |  | m3 | 50
59 | 010103002007 | 余方弃置 | 1.土石类别:淤泥、流砂 2.运距:5km 3.其它:未尽事项,详见施工图纸、招标文件、合同文件及国家相关规范 |  | m3 | 245.21
60 | 010103002008 | 余方弃置 | 1.废弃料品种:淤泥、流砂 2.运距:每1km 3.其它:未尽事项,详见施工图纸、招标文件、合同文件及国家相关规范 |  | m3 | 50
61 | 010103002009 | 余方弃置 | 1.废弃料品种:泥浆 2.运距:5km 3.其它:未尽事项,详见施工图纸、招标文件、合同文件及国家相关规范 |  | m3 | 319.96
62 | 010103002010 | 余方弃置 | 1.废弃料品种:泥浆 2.运距:每1km 3.其它:未尽事项,详见施工图纸、招标文件、合同文件及国家相关规范 |  | m3 | 10.8
本页小计
合 计

## 【仓库1-建筑工程】
分部分项工程项目清单计价表
工程名称：仓库1-建筑工程 |  |  |  | 标段：广州东部外贸综合服务产业园项目施工总承包 |  |  | 第 1 页 共 23 页
序号 | 项目编码 | 项目名称 | 项目特征描述 |  | 计量 单位 | 工程量 |  | 金额（元）
[8 empty] | 综合单价 | 合价
砌筑工程
1 | 010401002001 | 实心砖墙 | 1.砖品种、规格、强度等级:200厚标准砖 2.墙体类型:内墙 3.砂浆强度等级、配合比:M7.5 4.其它:未尽事项,详见施工图纸、招标文件、合同文件及国家相关规范 |  | m3 | 10
2 | 010401002002 | 实心砖墙 | 1.砖品种、规格、强度等级:100厚标准砖 2.墙体类型:内墙 3.砂浆强度等级、配合比:M7.5 4.其它:未尽事项,详见施工图纸、招标文件、合同文件及国家相关规范 |  | m3 | 12
3 | 010401008001 | 零星砌砖 | 1.零星砌砖名称、部位:零星砌筑 2.砖品种、规格、强度等级:标准砖 3.砂浆强度等级、配合比:M7.5 4.其它:未尽事项,详见施工图纸、招标文件、合同文件及国家相关规范 |  | m3 | 10.3
4 | 010402001001 | 100厚内墙 | 1.砌块品种、规格、强度等级:100厚 A5加气混凝土砌块 2.墙体类型:内墙 3.砂浆强度等级:M5 4.其它:未尽事项,详见施工图纸、招标文件、合同文件及国家相关规范 |  | m3 | 50.64
5 | 010402001002 | 200厚内墙 | 1.砌块品种、规格、强度等级:200厚 A5加气混凝土砌块 2.墙体类型:内墙 3.砂浆强度等级:M5 4.其它:未尽事项,详见施工图纸、招标文件、合同文件及国家相关规范 |  | m3 | 1580.11
6 | 010402001003 | 200厚外墙 | 1.砌块品种、规格、强度等级:200厚 A5加气混凝土砌块 2.墙体类型:外墙 3.砂浆强度等级:M5 4.其它:未尽事项,详见施工图纸、招标文件、合同文件及国家相关规范 |  | m3 | 3041.72
7 | 010402001004 | 300厚外墙 | 1.砌块品种、规格、强度等级:300厚 A5加气混凝土砌块 2.墙体类型:外墙 3.砂浆强度等级:M5 4.其它:未尽事项,详见施工图纸、招标文件、合同文件及国家相关规范 |  | m3 | 1.1
混凝土及钢筋混凝土工程
本页小计
分部分项工程项目清单计价表
工程名称：仓库1-建筑工程 |  |  |  | 标段：广州东部外贸综合服务产业园项目施工总承包 |  |  | 第 2 页 共 23 页
序号 | 项目编码 | 项目名称 | 项目特征描述 |  | 计量 单位 | 工程量 |  | 金额（元）
[8 empty] | 综合单价 | 合价
8 | 010502006001 | 钢筋混凝土柱C30 | 1.混凝土种类:商品混凝土 泵送 2.混凝土强度等级:C30 3.混凝土泵送增加费:泵送混凝土至建筑部位 高度50m以内 4.其它:未尽事项,详见施工图纸、招标文件、合同文件及国家相关规范 |  | m3 | 11.23
9 | 010501002001 | 楼地面垫层 | 1.混凝土种类:楼地面垫层 2.混凝土强度等级:C15 3.其他:按设计图纸，完成本清单项目所需的一切相关工作，并达到图纸设计的使用功能 |  | m3 | 11
10 | 010502006002 | 钢筋混凝土柱C30 | 1.混凝土种类:商品混凝土 泵送 2.混凝土强度等级:C30 P8 3.混凝土泵送增加费:泵送混凝土至建筑部位 高度50m以内 4.其它:未尽事项,详见施工图纸、招标文件、合同文件及国家相关规范 |  | m3 | 11.24
11 | 010502006004 | 钢筋混凝土柱C50 | 1.混凝土种类:商品混凝土 泵送 2.混凝土强度等级:C50 3.混凝土泵送增加费:泵送混凝土至建筑部位 高度50m以内 4.其它:未尽事项,详见施工图纸、招标文件、合同文件及国家相关规范 |  | m3 | 11
12 | 010502006005 | 钢筋混凝土柱C40 | 1.混凝土种类:商品混凝土 泵送 2.混凝土强度等级:C40 3.混凝土泵送增加费:泵送混凝土至建筑部位 高度50m以内 4.其它:未尽事项,详见施工图纸、招标文件、合同文件及国家相关规范 |  | m3 | 1539.98
13 | 010502006008 | 钢筋混凝土柱C45 | 1.混凝土种类:商品混凝土 泵送 2.混凝土强度等级:C45 3.混凝土泵送增加费:泵送混凝土至建筑部位 高度50m以内 4.其它:未尽事项,详见施工图纸、招标文件、合同文件及国家相关规范 |  | m3 | 1595.5
14 | 010502006006 | 钢筋混凝土柱C35 | 1.混凝土种类:商品混凝土 泵送 2.混凝土强度等级:C35 3.混凝土泵送增加费:泵送混凝土至建筑部位 高度50m以内 4.其它:未尽事项,详见施工图纸、招标文件、合同文件及国家相关规范 |  | m3 | 766.97
本页小计
分部分项工程项目清单计价表
工程名称：仓库1-建筑工程 |  |  |  | 标段：广州东部外贸综合服务产业园项目施工总承包 |  |  | 第 3 页 共 23 页
序号 | 项目编码 | 项目名称 | 项目特征描述 |  | 计量 单位 | 工程量 |  | 金额（元）
[8 empty] | 综合单价 | 合价
15 | 010502006007 | 有梁板C30 | 1.混凝土种类:商品混凝土 泵送 2.混凝土强度等级:C30 3.混凝土泵送增加费:泵送混凝土至建筑部位 高度50m以内 4.其它:未尽事项,详见施工图纸、招标文件、合同文件及国家相关规范 |  | m3 | 10.31
16 | 010502011001 | 有梁板C35 | 1.混凝土种类:商品混凝土 泵送 2.混凝土强度等级:C35 3.混凝土泵送增加费:泵送混凝土至建筑部位 高度50m以内 4.其它:未尽事项,详见施工图纸、招标文件、合同文件及国家相关规范 |  | m3 | 9996.5
17 | 010502011004 | 有梁板C35 | 1.混凝土种类:商品混凝土 泵送 2.混凝土强度等级:C35 P8 3.混凝土泵送增加费:泵送混凝土至建筑部位 高度50m以内 4.其它:未尽事项,详见施工图纸、招标文件、合同文件及国家相关规范 |  | m3 | 11
18 | 010502011002 | 有梁板C40 | 1.混凝土种类:商品混凝土 泵送 2.混凝土强度等级:C40 3.混凝土泵送增加费:泵送混凝土至建筑部位 高度50m以内 4.其它:未尽事项,详见施工图纸、招标文件、合同文件及国家相关规范 |  | m3 | 10.21
19 | 010502011003 | 有梁板C45 | 1.混凝土种类:商品混凝土 泵送 2.混凝土强度等级:C45 3.混凝土泵送增加费:泵送混凝土至建筑部位 高度50m以内 4.其它:未尽事项,详见施工图纸、招标文件、合同文件及国家相关规范 |  | m3 | 10.24
20 | 010502010001 | 钢筋混凝土墙C45 | 1.混凝土种类:商品混凝土 泵送 2.混凝土强度等级:C45 3.混凝土泵送增加费:泵送混凝土至建筑部位 高度50m以内 4.其它:未尽事项,详见施工图纸、招标文件、合同文件及国家相关规范 |  | m3 | 11
本页小计
分部分项工程项目清单计价表
工程名称：仓库1-建筑工程 |  |  |  | 标段：广州东部外贸综合服务产业园项目施工总承包 |  |  | 第 4 页 共 23 页
序号 | 项目编码 | 项目名称 | 项目特征描述 |  | 计量 单位 | 工程量 |  | 金额（元）
[8 empty] | 综合单价 | 合价
21 | 010502010004 | 钢筋混凝土墙C40 | 1.混凝土种类:商品混凝土 泵送 2.混凝土强度等级:C40 3.混凝土泵送增加费:泵送混凝土至建筑部位 高度50m以内 4.其它:未尽事项,详见施工图纸、招标文件、合同文件及国家相关规范 |  | m3 | 12
22 | 010502010003 | 钢筋混凝土墙 | 1.混凝土种类:商品混凝土 泵送 2.混凝土强度等级:C35 3.混凝土泵送增加费:泵送混凝土至建筑部位 高度50m以内 4.其它:未尽事项,详见施工图纸、招标文件、合同文件及国家相关规范 |  | m3 | 10
23 | 010502020001 | 楼梯 | 1.混凝土种类:商品混凝土 泵送 2.混凝土强度等级:C35 3.楼梯形式:直形楼梯 4.其它:未尽事项,详见施工图纸、招标文件、合同文件及国家相关规范 |  | m3 | 281
24 | 010502021001 | 构造柱 | 1.混凝土种类:商品混凝土 非泵送 2.混凝土强度等级:C25 3.其它:未尽事项,详见施工图纸、招标文件、合同文件及国家相关规范 |  | m3 | 252.53
25 | 010502022001 | 圈梁 | 1.混凝土种类:商品砼 2.混凝土强度等级:C25 3.其它:未尽事项,详见施工图纸、招标文件、合同文件及国家相关规范 |  | m3 | 46.19
26 | 010502023001 | 过梁 | 1.混凝土种类:商品砼 2.混凝土强度等级:C25 3.其它:未尽事项,详见施工图纸、招标文件、合同文件及国家相关规范 |  | m3 | 46.19
27 | 010502025001 | 反坎（C25） | 1.混凝土种类:商品砼 2.混凝土强度等级:C25 3.其它:未尽事项,详见施工图纸、招标文件、合同文件及国家相关规范 |  | m3 | 26.88
28 | 010502033002 | 后浇带梁(C40) | 1.混凝土种类:补偿收缩商品混凝土 泵送 2.混凝土强度等级:C40 3.混凝土泵送增加费:泵送混凝土至建筑部位 高度50m以内 3.其它:未尽事项,详见施工图纸、招标文件、合同文件及国家相关规范 |  | m3 | 121.18
本页小计
分部分项工程项目清单计价表
工程名称：仓库1-建筑工程 |  |  |  | 标段：广州东部外贸综合服务产业园项目施工总承包 |  |  | 第 5 页 共 23 页
序号 | 项目编码 | 项目名称 | 项目特征描述 |  | 计量 单位 | 工程量 |  | 金额（元）
[8 empty] | 综合单价 | 合价
29 | 010502033004 | 后浇带板（C40） | 1.混凝土种类:补偿收缩商品混凝土 泵送 2.混凝土强度等级:C40 3.混凝土泵送增加费:泵送混凝土至建筑部位 高度50m以内 3.其它:未尽事项,详见施工图纸、招标文件、合同文件及国家相关规范 |  | m3 | 92.38
30 | 010502029001 | 散水 | 1.混凝土种类:商品砼 2.混凝土强度等级:C20 3.其它:未尽事项,详见施工图纸、招标文件、合同文件及国家相关规范 |  | m2 | 12.8
31 | 010502032001 | 台阶 | 1.混凝土种类:台阶 2.混凝土强度等级:C35 3.其它:未尽事项,详见施工图纸、招标文件、合同文件及国家相关规范 |  | m2 | 4.78
32 | 010502025002 | 扶手、压顶 | 1.构件名称:扶手、压顶 2.混凝土种类:现浇混凝土 3.混凝土强度等级:C25 4.其它:未尽事项,详见施工图纸、招标文件、合同文件及国家相关规范 |  | m3 | 29.84
33 | 010502019001 | 雨篷、悬挑板、阳台板 | 1.板名称:雨篷、悬挑板、阳台板 2.混凝土种类:现浇混凝土 3.混凝土强度等级:C30 4.其它:未尽事项,详见施工图纸、招标文件、合同文件及国家相关规范 |  | m3 | 6.84
34 | 010905003001 | 止水带 | 1.止水带材料种类:钢板 2.其它:未尽事项,详见施工图纸、招标文件、合同文件及国家相关规范 |  | m | 488.4
35 | 010506001001 | 现浇构件钢筋 | 1.现浇构件钢筋 HPB300、直径Φ10内 2.其它:未尽事项,详见施工图纸、招标文件、合同文件及国家相关规范 |  | t | 0.37
36 | 010506002001 | 现浇构件钢筋 | 构件带肋钢筋HRB400 φ10以内 2.其它:未尽事项,详见施工图纸、招标文件、合同文件及国家相关规范 |  | t | 477.99
37 | 010506002002 | 现浇构件钢筋 | 1.钢筋种类、规格:现浇构件带肋钢筋HRB400 φ25以内 2.其它:未尽事项,详见施工图纸、招标文件、合同文件及国家相关规范 |  | t | 398.1
38 | 010506002003 | 现浇构件钢筋 | 1.钢筋种类、规格:现浇构件带肋钢筋HRB400 φ25以外 2.其它:未尽事项,详见施工图纸、招标文件、合同文件及国家相关规范 |  | t | 0.21
本页小计
分部分项工程项目清单计价表
工程名称：仓库1-建筑工程 |  |  |  | 标段：广州东部外贸综合服务产业园项目施工总承包 |  |  | 第 6 页 共 23 页
序号 | 项目编码 | 项目名称 | 项目特征描述 |  | 计量 单位 | 工程量 |  | 金额（元）
[8 empty] | 综合单价 | 合价
39 | 010506002010 | 现浇构件钢筋 | 1.钢筋种类、规格:现浇构件带肋钢筋HRB500 φ10以内 2.其他:按设计图纸，完成本清单项目所需的一切相关工作，并达到图纸设计的使用功能 |  | t | 0.62
40 | 010506002011 | 现浇构件钢筋 | 1.钢筋种类、规格:现浇构件带肋钢筋HRB500 φ25以内 2.其他:按设计图纸，完成本清单项目所需的一切相关工作，并达到图纸设计的使用功能 |  | t | 367.88
41 | 010506002004 | 现浇构件钢筋 带E | 1.钢筋种类、规格:III级带肋钢筋E φ10以内 2.其它:未尽事项,详见施工图纸、招标文件、合同文件及国家相关规范 |  | t | 5.82
42 | 010506002012 | 现浇构件钢筋 带E | 1.钢筋种类、规格:III级带肋钢筋E φ25以内 2.其它:未尽事项,详见施工图纸、招标文件、合同文件及国家相关规范 |  | t | 582.94
43 | 010506002007 | 现浇构件钢筋 带E | 1.钢筋种类、规格:III级带肋钢筋E φ25以外 2.其它:未尽事项,详见施工图纸、招标文件、合同文件及国家相关规范 |  | t | 44.29
44 | 010506002006 | 现浇构件钢筋-箍筋 | 1.钢筋种类、规格:现浇构件箍筋 圆钢HPB300 φ10以内 2.其它:未尽事项,详见施工图纸、招标文件、合同文件及国家相关规范 |  | t | 2.97
45 | 010506002008 | 现浇构件钢筋-箍筋 | 1.钢筋种类、规格:现浇构件箍筋 带肋钢筋HRB400 φ10以内 2.其它:未尽事项,详见施工图纸、招标文件、合同文件及国家相关规范 |  | t | 410.42
46 | 010506002009 | 现浇构件钢筋-箍筋 | 1.钢筋种类、规格:现浇构件箍筋 带肋钢筋HRB400 φ10以外 2.其它:未尽事项,详见施工图纸、招标文件、合同文件及国家相关规范 |  | t | 71.28
47 | 010506002013 | 现浇构件钢筋-箍筋 | 1.钢筋种类、规格:现浇构件箍筋 带肋钢筋HRB500 φ10以内 2.其他:按设计图纸，完成本清单项目所需的一切相关工作，并达到图纸设计的使用功能 |  | t | 2.9
本页小计
分部分项工程项目清单计价表
工程名称：仓库1-建筑工程 |  |  |  | 标段：广州东部外贸综合服务产业园项目施工总承包 |  |  | 第 7 页 共 23 页
序号 | 项目编码 | 项目名称 | 项目特征描述 |  | 计量 单位 | 工程量 |  | 金额（元）
[8 empty] | 综合单价 | 合价
48 | 010506002014 | 现浇构件钢筋-箍筋 | 1.钢筋种类、规格:现浇构件箍筋 带肋钢筋HRB500 φ25以内 2.其他:按设计图纸，完成本清单项目所需的一切相关工作，并达到图纸设计的使用功能 |  | t | 238.55
49 | 010506025003 | 预埋铁件 | 1.钢材种类:预埋铁件 2.规格:综合 3.其它:未尽事项,详见施工图纸、招标文件、合同文件及国家相关规范 |  | t | 0.49
50 | 010505001001 | 垫层模板 | 1.垫层部位:垫层 2.其它:未尽事项,详见施工图纸、招标文件、合同文件及国家相关规范 |  | m2 | 134.33
51 | 010505004001 | 柱面模板 | 1.模板形式:木模板 2.其它:未尽事项,详见施工图纸、招标文件、合同文件及国家相关规范 |  | m2 | 12846.19
52 | 010505006001 | 梁模板 | 1.模板形式:木模板 2.其它:未尽事项,详见施工图纸、招标文件、合同文件及国家相关规范 |  | m2 | 36627.71
53 | 010505007001 | 有模板 | 1.模板形式:木模板 2.其它:未尽事项,详见施工图纸、招标文件、合同文件及国家相关规范 |  | m2 | 26506.39
54 | 010505011001 | 构造柱模板 | 1.模板形式:木模板 2.其它:未尽事项,详见施工图纸、招标文件、合同文件及国家相关规范 |  | m2 | 3729.6
55 | 010505012001 | 圈梁模板 | 1.模板形式:木模板 2.其它:未尽事项,详见施工图纸、招标文件、合同文件及国家相关规范 |  | m2 | 441.75
56 | 010505005001 | 墙面模板 | 1.模板形式:木模板 2.其它:未尽事项,详见施工图纸、招标文件、合同文件及国家相关规范 |  | m2 | 53
57 | 010505013001 | 过梁模板 | 1.模板形式:木模板 2.其它:未尽事项,详见施工图纸、招标文件、合同文件及国家相关规范 |  | m2 | 441.75
58 | 010505010001 | 楼梯模板 | 1.模板形式:木模板 2.其它:未尽事项,详见施工图纸、招标文件、合同文件及国家相关规范 |  | m2 | 1126.9
59 | 010505008001 | 栏板、反檐模板 | 1.模板形式:木模板 2.其它:未尽事项,详见施工图纸、招标文件、合同文件及国家相关规范 |  | m2 | 948.65
60 | 010505008002 | 雨篷、悬挑板、阳台板 | 1.模板形式:木模板 2.其它:未尽事项,详见施工图纸、招标文件、合同文件及国家相关规范 |  | m2 | 36.57
本页小计
分部分项工程项目清单计价表
工程名称：仓库1-建筑工程 |  |  |  | 标段：广州东部外贸综合服务产业园项目施工总承包 |  |  | 第 8 页 共 23 页
序号 | 项目编码 | 项目名称 | 项目特征描述 |  | 计量 单位 | 工程量 |  | 金额（元）
[8 empty] | 综合单价 | 合价
61 | 010505008003 | 小型构件模板 | 1.模板形式:木模板 2.其它:未尽事项,详见施工图纸、招标文件、合同文件及国家相关规范 |  | m2 | 245
62 | 010505018001 | 台阶模板 | 1.模板形式:木模板 2.其它:未尽事项,详见施工图纸、招标文件、合同文件及国家相关规范 |  | m2 | 12
63 | 010505019001 | 后浇带模板 | 1.模板形式:木模板 2.其它:未尽事项,详见施工图纸、招标文件、合同文件及国家相关规范 |  | m2 | 539.1
金属结构工程
64 | 010609003001 | 金属网栏 | 1.部位:各墙面 2.材料品种、规格:热镀锌钢丝网片，规格综合 3.加固方式:综合考虑 3.其他:按设计图纸，完成本清单项目所需的一切相关工作，并达到图纸设计的使用功能 |  | m2 | 7581.59
65 | 010607006001 | 钢梯 | 1.钢梯形式:爬式 2.详参:参国标15J401 WT1c-54/D3 3.其它:未尽事项,详见施工图纸、招标文件、合同文件及国家相关规范 |  | t | 0.32
66 | 010603001002 | 实腹钢柱 | 1.柱类型:钢柱 2.钢材品种、规格:Q235B 3.单根柱质量:≤3t 4.其它:未尽事项,详见施工图纸、招标文件、合同文件及国家相关规范 |  | t | 0.1
67 | 010604001001 | 钢梁 | 1.梁类型:钢梁 2.钢材品种、规格:Q345B 3.单根质量:≤1.5t 4.其它:未尽事项,详见施工图纸、招标文件、合同文件及国家相关规范 |  | t | 23
68 | 010506025001 | 预埋铁件 | 1.钢材种类:钢板 2.规格:综合 3.其它:未尽事项,详见施工图纸、招标文件、合同文件及国家相关规范 |  | t | 0.352
门窗工程
69 | 010801001001 | 木质门 | 1.门种类:成品木质门 2.含门套、拉手、门吸及门锁、门油漆、所有小五金 3.其它:未尽事项,详见施工图纸、招标文件、合同文件及国家相关规范 |  | m2 | 1
70 | 010802001001 | 金属(塑钢)门 | 1.门种类:金属(塑钢)门 2.含油漆、小五金安装,不包括闭门器 3.其它:未尽事项,详见施工图纸、招标文件、合同文件及国家相关规范 |  | m2 | 68.28
本页小计
分部分项工程项目清单计价表
工程名称：仓库1-建筑工程 |  |  |  | 标段：广州东部外贸综合服务产业园项目施工总承包 |  |  | 第 9 页 共 23 页
序号 | 项目编码 | 项目名称 | 项目特征描述 |  | 计量 单位 | 工程量 |  | 金额（元）
[8 empty] | 综合单价 | 合价
71 | 010802004001 | 钢质防火门（甲级） | 1.门种类:钢质防火门 双扇(甲级) 2.含油漆、小五金安装,不包括闭门器 3.其它:未尽事项,详见施工图纸、招标文件、合同文件及国家相关规范 |  | m2 | 1
72 | 010802004002 | 钢质防火门（乙级） | 1.门种类:钢质防火门 双扇(乙级) 2.含油漆、小五金安装,不包括闭门器 3.其它:未尽事项,详见施工图纸、招标文件、合同文件及国家相关规范 |  | m2 | 132.94
73 | 010802004003 | 钢质防火门（丙级） | 1.门种类:钢质防火门 双扇(丙级) 2.含油漆、小五金安装,不包括闭门器 3.其它:未尽事项,详见施工图纸、招标文件、合同文件及国家相关规范 |  | m2 | 23.52
74 | 010803001001 | 金属卷帘(闸)门 | 1.门种类:不锈钢复合式防火卷帘 2.启动装置品种、规格:卷闸电动装置 3.其它:未尽事项,详见施工图纸、招标文件、合同文件及国家相关规范 |  | m2 | 1092
75 | 010807003001 | 金属百叶窗 | 1.窗种类:百叶窗 2.框、扇材质:铝合金 3.其它:未尽事项,详见施工图纸、招标文件、合同文件及国家相关规范 |  | m2 | 1
76 | 010807001001 | 金属(塑钢)窗 | 1.窗种类:平开窗 2.框、扇材质:铝合金 3.玻璃品种、厚度:6Low-E+12A+8双钢化中空玻璃 4.其它:未尽事项,详见施工图纸、招标文件、合同文件及国家相关规范 |  | m2 | 23.04
77 | 010807001002 | 金属(塑钢)窗 | 1.窗种类:推拉窗 2.框、扇材质:铝合金 3.玻璃品种、厚度:6Low-E+12A+8双钢化中空玻璃 4.其它:未尽事项,详见施工图纸、招标文件、合同文件及国家相关规范 |  | m2 | 10
78 | 010807003002 | 金属百叶窗 | 1.窗种类:百叶窗 2.框、扇材质:铝合金+不锈钢防虫网 3.其它:未尽事项,详见施工图纸、招标文件、合同文件及国家相关规范 |  | m2 | 1
79 | 010807003003 | 固定窗 | 1.窗种类:固定窗 2.框、扇材质:铝合金 3.其它:未尽事项,详见施工图纸、招标文件、合同文件及国家相关规范 |  | m2 | 158
本页小计
分部分项工程项目清单计价表
工程名称：仓库1-建筑工程 |  |  |  | 标段：广州东部外贸综合服务产业园项目施工总承包 |  |  | 第 10 页 共 23 页
序号 | 项目编码 | 项目名称 | 项目特征描述 |  | 计量 单位 | 工程量 |  | 金额（元）
[8 empty] | 综合单价 | 合价
80 | 010807001003 | 金属(塑钢)窗 | 1.窗种类:平开窗 2.框、扇材质:铝合金 3.玻璃品种、厚度:5mm平板玻璃 4.其它:未尽事项,详见施工图纸、招标文件、合同文件及国家相关规范 |  | m2 | 342.2
81 | 010807001004 | 金属(塑钢)窗 | 1.窗种类:平开窗 2.框、扇材质:铝合金 3.玻璃品种、厚度:5mm厚钢化玻璃 4.其它:未尽事项,详见施工图纸、招标文件、合同文件及国家相关规范 |  | m2 | 10.8
82 | 010807001005 | 金属(塑钢)窗 | 1.窗种类:平开窗 2.框、扇材质:铝合金 3.玻璃品种、厚度:6mm厚钢化玻璃 4.其它:未尽事项,详见施工图纸、招标文件、合同文件及国家相关规范 |  | m2 | 10.8
83 | 010807001006 | 金属(塑钢)窗 | 1.窗种类:平开窗 2.框、扇材质:铝合金 3.玻璃品种、厚度:8mm厚钢化玻璃 4.其它:未尽事项,详见施工图纸、招标文件、合同文件及国家相关规范 |  | m2 | 10.8
84 | 010807001007 | 金属(塑钢)窗 | 1.窗种类:平开窗 2.框、扇材质:铝合金 3.玻璃品种、厚度:10mm厚钢化玻璃 4.其它:未尽事项,详见施工图纸、招标文件、合同文件及国家相关规范 |  | m2 | 10.8
85 | 010807001008 | 金属(塑钢)窗 | 1.窗种类:平开窗 2.框、扇材质:铝合金 3.玻璃品种、厚度:12mm厚钢化玻璃 4.其它:未尽事项,详见施工图纸、招标文件、合同文件及国家相关规范 |  | m2 | 10.8
86 | 010807001009 | 金属(塑钢)窗 | 1.窗种类:推拉窗 2.框、扇材质:铝合金 3.玻璃品种、厚度:5mm厚平板玻璃 4.其它:未尽事项,详见施工图纸、招标文件、合同文件及国家相关规范 |  | m2 | 342.2
87 | 010807001010 | 金属(塑钢)窗 | 1.窗种类:推拉窗 2.框、扇材质:铝合金 3.玻璃品种、厚度:5mm厚钢化玻璃 4.其它:未尽事项,详见施工图纸、招标文件、合同文件及国家相关规范 |  | m2 | 10.8
本页小计
分部分项工程项目清单计价表
工程名称：仓库1-建筑工程 |  |  |  | 标段：广州东部外贸综合服务产业园项目施工总承包 |  |  | 第 11 页 共 23 页
序号 | 项目编码 | 项目名称 | 项目特征描述 |  | 计量 单位 | 工程量 |  | 金额（元）
[8 empty] | 综合单价 | 合价
88 | 010807001011 | 金属(塑钢)窗 | 1.窗种类:推拉窗 2.框、扇材质:铝合金 3.玻璃品种、厚度:6mm厚钢化玻璃 4.其它:未尽事项,详见施工图纸、招标文件、合同文件及国家相关规范 |  | m2 | 10.8
89 | 010807001012 | 金属(塑钢)窗 | 1.窗种类:推拉窗 2.框、扇材质:铝合金 3.玻璃品种、厚度:8mm厚钢化玻璃 4.其它:未尽事项,详见施工图纸、招标文件、合同文件及国家相关规范 |  | m2 | 10.8
90 | 010807001013 | 金属(塑钢)窗 | 1.窗种类:推拉窗 2.框、扇材质:铝合金 3.玻璃品种、厚度:10mm厚钢化玻璃 4.其它:未尽事项,详见施工图纸、招标文件、合同文件及国家相关规范 |  | m2 | 10.8
91 | 010807001014 | 金属(塑钢)窗 | 1.窗种类:推拉窗 2.框、扇材质:铝合金 3.玻璃品种、厚度:12mm厚钢化玻璃 4.其它:未尽事项,详见施工图纸、招标文件、合同文件及国家相关规范 |  | m2 | 10.8
92 | 01B001 | 闭门器 | 1.名称：闭门器安装 2.安装方式：明装 |  | 个 | 1
93 | 01B002 | 闭门器 | 1.名称：闭门器安装 2.安装方式：暗装 |  | 个 | 1
屋面及防水工程
94 | 010902004002 | 屋面 | 1.50厚C20细石混凝土内配Φ4钢筋双向中距150,分格缝纵横间距不宜大于6m,缝宽20,聚氨酯密封膏填缝 2.干铺聚酯纤维无纺布一层 3.20厚1:2.5抗裂纤维水泥砂浆 4.30厚(最薄处)1:8水泥珍珠岩找2%坡（平均300厚） 5.其它:未尽事项,详见施工图纸、招标文件、合同文件及国家相关规范 |  | m2 | 10
95 | 010902002001 | 屋面涂膜防水 | 1.防水膜品种:聚氨酯防水涂料 2.涂膜厚度、遍数:2mm 3.其它:未尽事项,详见施工图纸、招标文件、合同文件及国家相关规范 |  | m2 | 10
96 | 010902002002 | 屋面砂浆防水 | 1.砂浆厚度、配合比:最薄处20厚1:2防水砂浆找坡6% 2.其它:未尽事项,详见施工图纸、招标文件、合同文件及国家相关规范 |  | m2 | 10
本页小计
分部分项工程项目清单计价表
工程名称：仓库1-建筑工程 |  |  |  | 标段：广州东部外贸综合服务产业园项目施工总承包 |  |  | 第 12 页 共 23 页
序号 | 项目编码 | 项目名称 | 项目特征描述 |  | 计量 单位 | 工程量 |  | 金额（元）
[8 empty] | 综合单价 | 合价
97 | 010902001001 | 屋面卷材防水 | 1.卷材品种、规格、厚度:3+3厚SBS改性沥青防水卷材(聚酯胎) 2.其它:未尽事项,详见施工图纸、招标文件、合同文件及国家相关规范 |  | m2 | 10
98 | 010902002004 | 屋面涂膜防水 | 1.防水膜品种:聚合物水泥基防水涂料 2.涂膜厚度、遍数:2mm 3.其它:未尽事项,详见施工图纸、招标文件、合同文件及国家相关规范 |  | m2 | 10
99 | 010901006001 | 上人结构找坡倒置式屋面（屋面1） | 1.50厚C25细石混凝土收光,内配钢筋双向 4@100,每4x4m设置分格缝, 聚氨酯密封胶嵌缝,缝宽10mm,钢筋在分格处断开,保护层厚度不小于10mm 2.200g/m 聚酯无纺布一层 3.3厚自粘聚合物改性沥青防水卷材(PY类) 4.3厚自粘聚合物改性沥青防水卷材(PY类双面粘) 5.2.5厚非固化橡胶沥青防水涂料 6.钢筋混凝土屋面,结构找坡,表面清扫干净,抹光压平 7.50厚XPS挤塑式聚苯保温板,燃烧等级B1级 8.其它:未尽事项,详见施工图纸、招标文件、合同文件及国家相关规范 |  | m2 | 7184.72
100 | 010901006002 | 建筑找坡倒置式屋面（屋面2） | 1.50厚C25细石混凝土收光,内配钢筋双向 4@100,每4x4m设置分格缝, 聚氨酯密封胶嵌缝,缝宽10mm,钢筋在分格处断开,保护层厚度不小于10mm 2.200g/m 聚酯无纺布一层 3.3厚自粘聚合物改性沥青防水卷材(PY类) 4.3厚自粘聚合物改性沥青防水卷材(PY类双面粘) 5.2.5厚非固化橡胶沥青防水涂料 6.钢筋混凝土屋面,结构找坡,表面清扫干净,抹光压平 7.50厚XPS挤塑式聚苯保温板,燃烧等级B1级 8.其它:未尽事项,详见施工图纸、招标文件、合同文件及国家相关规范 |  | m2 | 219.9
保温、隔热、防腐工程
本页小计
分部分项工程项目清单计价表
工程名称：仓库1-建筑工程 |  |  |  | 标段：广州东部外贸综合服务产业园项目施工总承包 |  |  | 第 13 页 共 23 页
序号 | 项目编码 | 项目名称 | 项目特征描述 |  | 计量 单位 | 工程量 |  | 金额（元）
[8 empty] | 综合单价 | 合价
101 | 011001001001 | 保温隔热屋面 | 1.部位:屋1-上人屋面、连廊屋面、屋3-种植屋面 2.保温隔热材料品种、规格、厚度:挤塑聚苯板，厚40mm 3.其他:按设计图纸，完成本清单项目所需的一切相关工作，并达到图纸设计的使用功能 |  | m2 | 10
102 | 011001001002 | 隔离层 | 1.部位：隔离层 2.隔离层做法:干铺聚酯无纺布一层 3.其他:按设计图纸，完成本清单项目所需的一切相关工作，并达到图纸设计的使用功能 |  | m2 | 10
103 | 011001006001 | 防火隔离带 | 1.部位:水平方向以每个自然楼层为防火分区进行防火处理、竖向以各楼层防火分区设置 2.基层材料种类、规格:200mm厚防火岩棉（140kg/m3） 3.面层材料品种、规格、颜色:1.5mm厚镀锌铁板 4.其它:未尽事项,详见施工图纸、招标文件、合同文件及国家相关规范 |  | m2 | 10
楼地面装饰工程
104 | 011101001001 | 金刚砂耐磨混凝土楼面（地1） | 1.混凝土初凝时加入5kg/m 金刚砂耐磨骨料 2.70厚C25细石混凝土,随捣随抹光,内配 6@150X150双向钢筋网,6mX6m分格缝,钢筋在分格处断开,密封胶填缝 3.素水泥浆一道 4.钢筋混凝土楼板/G1/G2 5.其它:未尽事项,详见施工图纸、招标文件、合同文件及国家相关规 |  | m2 | 28109.83
105 | 011101001002 | 固化剂混凝土楼地面（地2） | 1.面刷混凝土密封固化剂,用量为200g/m2 2.50厚C25细石混凝土,随捣随抹光,内配 6@150X150双向钢筋网,6mX6m分格缝,钢筋在分格处断开,密封胶填缝 3.钢筋混凝土楼板/G1/G2 4.其它:未尽事项,详见施工图纸、招标文件、合同文件及国家相关规 |  | m2 | 10
本页小计
分部分项工程项目清单计价表
工程名称：仓库1-建筑工程 |  |  |  | 标段：广州东部外贸综合服务产业园项目施工总承包 |  |  | 第 14 页 共 23 页
序号 | 项目编码 | 项目名称 | 项目特征描述 |  | 计量 单位 | 工程量 |  | 金额（元）
[8 empty] | 综合单价 | 合价
106 | 011101001003 | 防滑地砖楼面（地3） | 1.800x800x10厚防滑地砖铺实拍平,配色DTG砂浆擦缝 2.20厚M20水泥砂浆结合层,表面撒水泥粉 3.20厚 M20砂浆找找平层,表面拉毛 4.素水泥浆一道 5.钢筋混凝土楼板/G1/G2 6.其它:未尽事项,详见施工图纸、招标文件、合同文件及国家相关规 |  | m2 | 339.62
107 | 011101001004 | 防滑地砖楼面（地4） | 1.600x600x8厚防滑地砖铺实拍平 2.8厚聚合物水泥砂浆满浆粘贴、勾缝 3.2厚聚合物水泥防水涂料(II型) 4.C20细石混凝土找坡,坡向地漏(最薄处30厚) 5.LC10轻骨料混凝土填充层找坡(回填层,厚度按标高计算) 6.1.5厚聚氨酯防水涂料(内衬耐碱玻纤网格布),设置侧排水 7.钢筋混凝土楼板/G1/G2 8.其它:未尽事项,详见施工图纸、招标文件、合同文件及国家相关规 |  | m2 | 163.44
108 | 011102003001 | 防静电高架地板楼面（楼5） | 1.600x600防静电架空地板300高,采用复合瓷砖面层(A级),配套支架 2.20厚1∶2防静电水泥砂浆 3.防静电水泥浆1道 4.30厚1:3防静电水泥砂浆找平层,内配防静电接地金属网(导电铜箔并接地),表面抹平 5.界面剂1道 6.钢筋混凝土楼面板 7.其它:未尽事项,详见施工图纸、招标文件、合同文件及国家相关规 |  | m2 | 48.3
109 | 011102003002 | 防滑地砖地面-楼梯踏步 | 1.8~10厚600×600抛光砖,水泥浆镶贴,干水泥擦缝 2.撒素水泥面,洒适量清水 3.20厚1:2.5干硬性水泥砂浆结合层 4.20厚1:3水泥砂浆找平层 5.水泥浆一道(内掺建筑胶) 6.其它:未尽事项,详见施工图纸、招标文件、合同文件及国家相关规范 |  | m2 | 11
本页小计
分部分项工程项目清单计价表
工程名称：仓库1-建筑工程 |  |  |  | 标段：广州东部外贸综合服务产业园项目施工总承包 |  |  | 第 15 页 共 23 页
序号 | 项目编码 | 项目名称 | 项目特征描述 |  | 计量 单位 | 工程量 |  | 金额（元）
[8 empty] | 综合单价 | 合价
110 | 011105001001 | 水泥砂浆踢脚线（踢1） | 1.1:2.5水泥砂浆抹平 2.3厚专用界面剂 3.基层墙体:砖墙面(双面扫缝)或 钢筋混凝土墙面 4.其它:未尽事项,详见施工图纸、招标文件、合同文件及国家相关规范 |  | m | 260
111 | 011105003002 | 面砖踢脚（踢2） | 1.10厚面砖,水泥浆擦缝 2.陶瓷墙地砖胶粘剂镶贴 3.17厚2:1:8水泥石灰砂浆,分两次抹灰 4.刷素水泥浆一遍 5.基层墙体:砖墙面(双面扫缝)或 钢筋混凝土墙面 6.其它:未尽事项,详见施工图纸、招标文件、合同文件及国家相关规范 |  | m | 10.2
112 | 011101001005 | 电梯、扶梯基坑防水（地防1） | 1.6厚聚合物水泥防水砂浆(掺入抗裂纤维,比例为1.0kg/m ) 2.外层构造做法详地防 3.其它:未尽事项,详见施工图纸、招标文件、合同文件及国家相关规范 |  | m2 | 10.4
113 | 011101001007 | 电梯、扶梯基坑防水（地防2） | 1.无毒、防菌、防霉、防水涂膜保护,表面憎水之瓷釉涂料 2.6厚聚合物水泥防水砂浆(掺入抗裂纤维,比例为1.0kg/m ) 3.1.0厚水泥基渗透结晶防水涂料(用量不应小于1.5kg/m ) 4.外层构造做法详地防 5.其它:未尽事项,详见施工图纸、招标文件、合同文件及国家相关规范 |  | m2 | 12.4
墙、柱面装饰与隔断、幕墙工程
114 | 011201001001 | 无机涂料内墙面（内墙1） | 1.涂饰第二遍面层无机防霉涂料 2.涂饰第一遍面层无机防霉涂料 3.涂饰底面层无机涂料 4.3厚耐水腻子分遍找平 5.5厚M20水泥砂浆抹面压光 6.12厚M15水泥砂浆 7.界面剂一道(蒸压加气混凝土砌块/板应选用配套界面剂和修补砂浆) 8.基层墙体 9.其它:未尽事项,详见施工图纸、招标文件、合同文件及国家相关规范 |  | m2 | 27703.15
本页小计
分部分项工程项目清单计价表
工程名称：仓库1-建筑工程 |  |  |  | 标段：广州东部外贸综合服务产业园项目施工总承包 |  |  | 第 16 页 共 23 页
序号 | 项目编码 | 项目名称 | 项目特征描述 |  | 计量 单位 | 工程量 |  | 金额（元）
[8 empty] | 综合单价 | 合价
115 | 011201001010 | 独立柱墙面（内墙1） | 1.涂饰第二遍面层无机防霉涂料 2.涂饰第一遍面层无机防霉涂料 3.涂饰底面层无机涂料 4.3厚耐水腻子分遍找平 5.5厚M20水泥砂浆抹面压光 6.12厚M15水泥砂浆 7.界面剂一道(蒸压加气混凝土砌块/板应选用配套界面剂和修补砂浆) 8.基层墙体 9.其它:未尽事项,详见施工图纸、招标文件、合同文件及国家相关规范 |  | m2 | 1580.5
116 | 011201001005 | 面砖防水墙面（内墙2） | 1.600x300x8厚面砖,1:1水泥砂浆勾缝 2.陶瓷墙地砖胶粘剂镶贴 3.3厚聚合物水泥防水砂浆(卫生间2000高,洗手盆部位2000高) 4.12厚M15水泥砂浆 5.界面剂一道 6.基层墙体 8.其它:未尽事项,详见施工图纸、招标文件、合同文件及国家相关规范 |  | m2 | 597.76
117 | 011201001004 | 墙、柱面一般抹灰 | 1.25厚1:2.5纤维水泥砂浆分层打底(杜拉纤维1.0kg/m ) 2.其它:未尽事项,详见施工图纸、招标文件、合同文件及国家相关规范 |  | m2 | 554.4
118 | 011201001003 | 干挂天然石材外墙面（外墙3） | 1.干挂30厚烧毛花岗岩板,板缝涂注石材硅酮胶一道,按石材规格设配套不锈钢挂件 与锚固在外墙上的连接件相连(以上石材面、配套龙骨及预埋件等做法详专业公司设计) 2.1.5厚聚合物水泥防水涂料(II型) 3.20厚预拌普通防水砂浆(兼抹灰)(现浇混凝土外墙或装配式混凝土外墙取消此防水砂浆层做法) 4.墙体基层,界面剂一道 5.其它:未尽事项,详见施工图纸、招标文件、合同文件及国家相关规范 |  | m2 | 11
119 | 011201001007 | 干挂铝板幕墙内侧墙面 | 1.2厚水泥基防水涂料 2.25厚1:2.5纤维水泥砂浆分层打底(杜拉纤维1.0kg/m ) 3.其它:未尽事项,详见施工图纸、招标文件、合同文件及国家相关规范 |  | m2 | 15
本页小计
分部分项工程项目清单计价表
工程名称：仓库1-建筑工程 |  |  |  | 标段：广州东部外贸综合服务产业园项目施工总承包 |  |  | 第 17 页 共 23 页
序号 | 项目编码 | 项目名称 | 项目特征描述 |  | 计量 单位 | 工程量 |  | 金额（元）
[8 empty] | 综合单价 | 合价
120 | 011201001002 | 外墙涂料 | 1.5厚1:2聚合物水泥砂浆找平层 2.8厚聚合物水泥防水砂浆,将耐碱玻璃纤维网布一层埋入砂浆中,并用专用锚栓钉牢 3.12厚1:2.5纤维水泥砂浆打底(杜拉纤维0.9kg/m3) 4.其它:未尽事项,详见施工图纸、招标文件、合同文件及国家相关规范 |  | m2 | 10
121 | 011201001006 | 涂料外墙（外墙2） | 1.高级弹性外墙涂料底涂一遍,面层涂料两遍 2.5厚高分子益胶泥(粘接强度不应小于0.6MPa) 3.8厚聚合物水泥防水砂浆(内掺杜拉纤维1.0Kg/m3) 4.12厚DP M15砂浆找平,内掺抗裂纤维1.0kg/m3 5.墙体基层,界面剂一道 6.其它:未尽事项,详见施工图纸、招标文件、合同文件及国家相关规范 |  | m2 | 6857.71
122 | 011201001008 | 墙、柱面一般抹灰 | 1.8厚1:2.5水泥砂浆罩面,压光 2.12厚1:2.5水泥砂浆打底找平 3.素水泥浆一道(内掺建筑胶) 4.其它:未尽事项,详见施工图纸、招标文件、合同文件及国家相关规范 |  | m2 | 10
123 | 011201001009 | 墙、柱面一般抹灰（柱梁面） | 1.8厚1:2.5水泥砂浆罩面,压光 2.12厚1:2.5水泥砂浆打底找平 3.素水泥浆一道(内掺建筑胶) 4.其它:未尽事项,详见施工图纸、招标文件、合同文件及国家相关规范 |  | m2 | 14
124 | 011206001001 | 构件式玻璃幕墙 | 1.骨架材料种类、规格、中距:6063幕墙铝合金型材（氟碳喷涂处理,三涂(PVF2)） 2.面层材料名称:三超白中空钢化夹胶玻璃 3.玻璃型号、规格:6(半钢化)+1.52PVB+6Low-e双银(半钢化)+12A+8(全钢化)mm 4.含上悬窗增加费、防雷处理、清洗等 5.其它:未尽事项,详见施工图纸、招标文件、合同文件及国家相关规范 |  | m2 | 11
本页小计
分部分项工程项目清单计价表
工程名称：仓库1-建筑工程 |  |  |  | 标段：广州东部外贸综合服务产业园项目施工总承包 |  |  | 第 18 页 共 23 页
序号 | 项目编码 | 项目名称 | 项目特征描述 |  | 计量 单位 | 工程量 |  | 金额（元）
[8 empty] | 综合单价 | 合价
125 | 011206001002 | 带骨架幕墙（弧形玻璃幕墙-1F） | 1.骨架材料种类、规格、中距:6063幕墙铝合金型材（氟碳喷涂处理,三涂(PVF2)） 2.面层材料名称:三超白中空钢化夹胶玻璃 3.玻璃型号、规格:6(半钢化)+1.52PVB+6Low-e双银(半钢化)+12A+8(全钢化)mm 4.含上悬窗增加费、防雷处理、清洗等 5.其它:未尽事项,详见施工图纸、招标文件、合同文件及国家相关规范 |  | m2 | 1
126 | 011206001003 | 带骨架幕墙（玻璃幕墙-2F及以上） | 1.骨架材料种类、规格、中距:6063幕墙铝合金型材（氟碳喷涂处理,三涂(PVF2)） 2.面层材料名称:三超白中空钢化夹胶玻璃 3.玻璃型号、规格:TP6(Low-e双银)+12A+TP6mm 4.含上悬窗增加费、防雷处理、清洗等 5.其它:未尽事项,详见施工图纸、招标文件、合同文件及国家相关规范 |  | m2 | 10
127 | 011206003001 | 带骨架幕墙（弧形铝板幕墙） | 1.龙骨材料种类、规格、中距:镀锌龙骨 2.面层材料品种、规格、颜色:3mm厚氟碳喷涂铝单板 3.其它:未尽事项,详见施工图纸、招标文件、合同文件及国家相关规范 |  | m2 | 1
128 | 011206003002 | 带骨架幕墙（铝板幕墙） | 1.龙骨材料种类、规格、中距:镀锌龙骨 2.面层材料品种、规格、颜色:3mm厚氟碳喷涂铝单板 3.其它:未尽事项,1.龙骨材料种类、规格、中距:1.龙骨材料种类、规格、中距:镀锌龙骨 2.面层材料品种、规格、颜色:3mm厚氟碳喷涂铝单板 3.其它:未尽事项,详见施工图纸、招标文件、合同文件及国家相关规范 |  | m2 | 12
129 | 011206003003 | 带骨架幕墙（柱面铝板幕墙） | 1.龙骨材料种类、规格、中距:镀锌龙骨 2.面层材料品种、规格、颜色:3mm厚氟碳喷涂铝单板 3.其它:未尽事项,详见施工图纸、招标文件、合同文件及国家相关规范 |  | m2 | 1.2
本页小计
分部分项工程项目清单计价表
工程名称：仓库1-建筑工程 |  |  |  | 标段：广州东部外贸综合服务产业园项目施工总承包 |  |  | 第 19 页 共 23 页
序号 | 项目编码 | 项目名称 | 项目特征描述 |  | 计量 单位 | 工程量 |  | 金额（元）
[8 empty] | 综合单价 | 合价
130 | 011206003004 | 墙面装饰铝单板 | 1.部位:幕墙背衬板 2.材料种类、规格:2.5mm厚氟碳喷涂铝单板 3.其它:未尽事项,详见施工图纸、招标文件、合同文件及国家相关规范 |  | m2 | 10.12
131 | 011206003005 | 墙面装饰铝单板 | 1.部位:首层幕墙底部收口、顶板防水 2.材料种类、规格:2厚铝单板防水板 3.其它:未尽事项,详见施工图纸、招标文件、合同文件及国家相关规范 |  | m2 | 12
132 | 011206003006 | 墙面装饰铝单板 | 1.部位:室内铝板柱封堵 2.骨架材料种类、规格、中距:6063幕墙铝合金型材（氟碳喷涂处理,三涂(PVF2)） 3.基层材料种类、规格:100mm厚保温岩棉+1.5mm厚镀锌铁板 4.面层材料品种、规格、颜色:3mm厚氟碳喷涂铝单板 5.其它:未尽事项,详见施工图纸、招标文件、合同文件及国家相关规范 |  | m2 | 12
133 | 011206003008 | 墙面装饰铝单板 | 1.部位:室内大面铝板封堵 2.骨架材料种类、规格、中距:6063幕墙铝合金型材（氟碳喷涂处理,三涂(PVF2)） 3.基层材料种类、规格:100mm厚保温岩棉 4.面层材料品种、规格、颜色:3mm厚氟碳喷涂铝单板 5.其它:未尽事项,详见施工图纸、招标文件、合同文件及国家相关规范 |  | m2 | 12
134 | 011206003009 | 50厚岩棉夹芯彩钢外墙板（外墙1） | 1.50厚岩棉夹芯彩钢外墙板,自攻螺钉与墙檩连接,外板厚度0.6内板厚度0.5,岩棉容重120KG/M3,耐火等级A级。专业包商深化设计,包商需要考虑风压荷载:50年基本风压0.65kN/m2 2.墙面檩条 3.其它:未尽事项,详见施工图纸、招标文件、合同文件及国家相关规范 |  | m2 | 9133.06
天棚工程
本页小计
分部分项工程项目清单计价表
工程名称：仓库1-建筑工程 |  |  |  | 标段：广州东部外贸综合服务产业园项目施工总承包 |  |  | 第 20 页 共 23 页
序号 | 项目编码 | 项目名称 | 项目特征描述 |  | 计量 单位 | 工程量 |  | 金额（元）
[8 empty] | 综合单价 | 合价
135 | 011301001001 | 天棚抹灰 | 1.部位:天棚 2.基层处理:钢筋混凝土板底清理干净,聚合物水泥抹灰砂浆修补平整或剔平,刷素水泥浆一遍扫毛(掺水重5%108胶) 3.抹灰厚度、材料种类:2厚聚合物水泥防水涂料 4.其它:未尽事项,详见施工图纸、招标文件、合同文件及国家相关规范 |  | m2 | 11
136 | 011302001001 | 铝方板吊顶 | 1.钢筋混凝土板底面清扫干净,模板错台打磨修平 2.1.2厚聚合物水泥防水涂料(II型)防潮层(仅有水房间设置) 3.板底预留%%C10钢筋吊环,双向中距≤1200mm 4.φ8钢筋吊杆,双向中距≤1200mm,与吊环固定 5.上层暗架镀锌轻钢主龙骨,间距≤1200mm,吊件与钢筋吊杆联结后找平 6.配套暗架镀锌轻钢次龙骨 7.配套龙骨(吊杆长度>1500时,设反向支撑,由专业厂家二次设计) 8.1厚600X600/600*300烤漆铝合金方板,暗架式 9.其它:未尽事项,详见施工图纸、招标文件、合同文件及国家相关规范 |  | m2 | 578.1
油漆、涂料、裱糊工程
137 | 011403001001 | 外墙涂料 | 1.无机外墙涂料一底二面 2.3厚防水腻子,分层均匀涂刮,两底两面 3.其它:未尽事项,详见施工图纸、招标文件、合同文件及国家相关规范 |  | m2 | 11
138 | 011403001002 | 无机涂料顶棚(顶1) | 1.钢筋混凝土板底面清扫干净,模板错台打磨修平 2.刮耐水腻子两遍 3.喷涂底面层无机涂料 4.喷涂面层无机防霉涂料 5.喷涂第二遍面层无机防霉涂料 6.其它:未尽事项,详见施工图纸、招标文件、合同文件及国家相关规范 |  | m2 | 28083.09
139 | 011403001005 | 无机涂料墙面 | 1.刷无机涂料一底两面 2.墙面满刮腻子找平,两底两面 3.其它:未尽事项,详见施工图纸、招标文件、合同文件及国家相关规范 |  | m2 | 11
本页小计
分部分项工程项目清单计价表
工程名称：仓库1-建筑工程 |  |  |  | 标段：广州东部外贸综合服务产业园项目施工总承包 |  |  | 第 21 页 共 23 页
序号 | 项目编码 | 项目名称 | 项目特征描述 |  | 计量 单位 | 工程量 |  | 金额（元）
[8 empty] | 综合单价 | 合价
140 | 011403001004 | 无机漆天棚 | 1.无机涂料面层一底二面 2.面板接缝处贴嵌缝带,满刮耐水腻子找平,两底两面 3.现浇钢筋混凝土板底剔凿打磨平整 4.其它:未尽事项,详见施工图纸、招标文件、合同文件及国家相关规范 |  | m2 | 12
141 | 011403001003 | 刮腻子墙面 | 1.墙面满刮腻子找平,两底两面 2.其它:未尽事项,详见施工图纸、招标文件、合同文件及国家相关规范 |  | m2 | 13
其他装饰工程
142 | 011503004001 | 成品带扶手栏杆、栏板 | 1.部位:楼梯栏杆 2.扶手材料种类、规格:Φ60×3钢管 3.横杆材料种类、规格:Φ38×1.5不锈钢管 4.立杆材料种类、规格:Φ50×3不锈钢管、Φ25×1不锈钢管 5.其它:未尽事项,详见施工图纸、招标文件、合同文件及国家相关规范 |  | m | 1
143 | 011503001001 | 带扶手的栏杆、栏板 | 1.金属防护栏杆 2.高度:1050mm 3.不锈钢栏杆制安 直型 4.含预埋件 5.详见图纸大样 6.其它:未尽事项,详见施工图纸、招标文件、合同文件及国家相关规范 |  | m | 1
144 | 011503004002 | 成品带扶手栏杆、栏板 | 1.部位:护窗栏杆 2.扶手材料种类、规格:Φ51×1.5不锈钢管 3.立杆材料种类、规格:Φ48×1.5不锈钢管 4.其它:未尽事项,详见施工图纸、招标文件、合同文件及国家相关规范 |  | m | 1
145 | 011502001001 | 成品装饰线条 | 1.部位:墙面贴砖处护角 2.材料:不锈钢 3.图集:11ZJ501-22-4 4.其它:未尽事项,详见施工图纸、招标文件、合同文件及国家相关规范 |  | m | 842.63
146 | 011501004001 | 洗漱台 | 1.材料品种、规格、颜色:白色石英石台面 2.支架、配件品种、规格:镀锌骨架 3.其它:未尽事项,详见施工图纸、招标文件、合同文件及国家相关规范 |  | m2 | 10
本页小计
分部分项工程项目清单计价表
工程名称：仓库1-建筑工程 |  |  |  | 标段：广州东部外贸综合服务产业园项目施工总承包 |  |  | 第 22 页 共 23 页
序号 | 项目编码 | 项目名称 | 项目特征描述 |  | 计量 单位 | 工程量 |  | 金额（元）
[8 empty] | 综合单价 | 合价
147 | 011501004002 | 洗漱柜 | 1.材料品种、规格、颜色:成品洗漱台柜 2.龙骨材料种类、规格、中距:镀锌骨架 3.基层材料种类、规格:12mm阻燃版 4.面层材料品种、规格、颜色:仿木纹金属板+1.2mm黑色拉丝不锈钢 5.其它:未尽事项,详见施工图纸、招标文件、合同文件及国家相关规范 |  | m2 | 10
148 | 011505003001 | 镜面玻璃 | 1.镜面玻璃品种、规格:镜子 2.框材质、断面尺寸:1.2mm黑色拉丝不锈钢 3.基层材料种类:双层木龙骨、9mm阻燃板 4.其它:未尽事项,详见施工图纸、招标文件、合同文件及国家相关规范 |  | m2 | 10
149 | 011207003001 | 成品隔断 | 1.部位:卫生间隔断 2.配件品种、规格:抗倍特板12mm厚（含304不锈钢配件） 3.其它:未尽事项,详见施工图纸、招标文件、合同文件及国家相关规范 |  | m2 | 10
150 | 011207003002 | 成品隔断 | 1.部位:小便池隔断 2.配件品种、规格:6mm渐变水波纹艺术玻璃 3.其它:未尽事项,详见施工图纸、招标文件、合同文件及国家相关规范 |  | m2 | 10
151 | 011506001003 | 钢筋混凝土雨棚 | 1.顶部最薄处抹20厚 M20水泥砂浆(找坡1%) 2.2厚聚合物水泥防水涂料(Ⅱ型) 3.20厚 M20水泥砂浆保护 4.立面20厚 M20水泥砂浆抹灰,满刮成品防水腻子膏,外墙涂料一底两面 5.板下满刮成品防水腻子膏,防水乳胶漆一底两面 6.其它:未尽事项,详见施工图纸、招标文件、合同文件及国家相关规范 |  | m2 | 774.3
152 | 011506001004 | 井道/管井内壁管井1) | 1.5厚M20水泥砂浆分层压实抹平 2.10厚M20水泥砂浆打底扫毛或划出纹道分两次抹 3.界面剂一道甩毛 4.喷湿墙面 5.其它:未尽事项,详见施工图纸、招标文件、合同文件及国家相关规范 |  | m2 | 10
本页小计
分部分项工程项目清单计价表
工程名称：仓库1-建筑工程 |  |  |  | 标段：广州东部外贸综合服务产业园项目施工总承包 |  |  | 第 23 页 共 23 页
序号 | 项目编码 | 项目名称 | 项目特征描述 |  | 计量 单位 | 工程量 |  | 金额（元）
[8 empty] | 综合单价 | 合价
153 | 011506001005 | 井道/管井内壁(管井2) | 1.20厚M20水泥砂浆抹面压光 2.素水泥浆一遍 3.钢筋混凝土楼板/G1 4.其它:未尽事项,详见施工图纸、招标文件、合同文件及国家相关规范 |  | m2 | 30
本页小计
合 计

## 【仓库1-安装工程】
工程名称：仓库1-安装工程 |  |  |  | 标段：广州东部外贸综合服务产业园项目施工总承包 |  |  | 第 1 页 共 73 页
序号 | 项目编码 | 项目名称 | 项目特征描述 |  | 计量 单位 | 工程量 |  | 金额（元）
[8 empty] | 综合单价 | 合价
安装工程
电气工程
动力系统
1 | 030402011001 | 成套配电箱 | 1.名称:普通动力用电箱 2.安装方式:悬挂式 3.其它:未尽事项,详见施工图纸、招标文件、合同文件及国家相关规范 |  | 台 | 8
2 | 030402011002 | 成套配电箱 | 1.名称:照明配电箱 2.安装方式:悬挂式 3.其它:未尽事项,详见施工图纸、招标文件、合同文件及国家相关规范 |  | 台 | 8
3 | 030402011003 | 成套配电箱 | 1.名称:货梯用电预留配电箱 2.安装方式:悬挂式 3.其它:未尽事项,详见施工图纸、招标文件、合同文件及国家相关规范 |  | 台 | 2
4 | 030402011004 | 成套配电箱 | 1.名称:应急照明配电箱 2.安装方式:悬挂式 3.其它:未尽事项,详见施工图纸、招标文件、合同文件及国家相关规范 |  | 台 | 8
5 | 030402011005 | 成套配电箱 | 1.名称:消防用电箱 2.安装方式:悬挂式 3.其它:未尽事项,详见施工图纸、招标文件、合同文件及国家相关规范 |  | 台 | 8
6 | 030402011006 | 成套配电箱 | 1.名称:提升机控制箱 2.安装方式:悬挂式 3.其它:未尽事项,详见施工图纸、招标文件、合同文件及国家相关规范 |  | 台 | 8
7 | 030402011007 | 成套配电箱 | 1.名称:消防用电箱 2.安装方式:悬挂式 3.其它:未尽事项,详见施工图纸、招标文件、合同文件及国家相关规范 |  | 台 | 4
8 | 030402011008 | 成套配电箱 | 1.名称:风机控制箱 2.安装方式:悬挂式 3.其它:未尽事项,详见施工图纸、招标文件、合同文件及国家相关规范 |  | 台 | 12
9 | 030402011009 | 成套配电箱 | 1.名称:消控室安防用电箱 2.安装方式:悬挂式 3.其它:未尽事项,详见施工图纸、招标文件、合同文件及国家相关规范 |  | 台 | 2
10 | 030402011010 | 成套配电箱 | 1.名称:5GAT 5G机房用电箱 2.安装方式:悬挂式 3.其它:未尽事项,详见施工图纸、招标文件、合同文件及国家相关规范 |  | 台 | 1
本页小计
分部分项工程项目清单计价表
工程名称：仓库1-安装工程 |  |  |  | 标段：广州东部外贸综合服务产业园项目施工总承包 |  |  | 第 2 页 共 73 页
序号 | 项目编码 | 项目名称 | 项目特征描述 |  | 计量 单位 | 工程量 |  | 金额（元）
[8 empty] | 综合单价 | 合价
11 | 030402011011 | 成套配电箱 | 1.名称:T接箱 2.安装方式:悬挂式 3.其它:未尽事项,详见施工图纸、招标文件、合同文件及国家相关规范 |  | 台 | 10
12 | 030403006001 | 低压封闭式插接母线槽 | 1.名称:低压封闭式插接母线槽 2.型号:XLC 1000A 3.线制:三相四线制 4.安装部位:吊装 5.其它:未尽事项,详见施工图纸、招标文件、合同文件及国家相关规范 |  | m | 164.2
13 | 030403007001 | 始端箱、分线箱 | 1.名称:低压封闭式插接母线槽进出分线箱 2.额定电流(A):1000 3.其它:未尽事项,详见施工图纸、招标文件、合同文件及国家相关规范 |  | 台 | 6
14 | 030412003018 | 桥架 | 1.名称：电缆桥架 2.型号、规格:700*200mm 3.材质:钢制热浸锌梯式桥架 4.其它:未尽事项,详见施工图纸、招标文件、合同文件及国家相关规范 |  | m | 121.2
15 | 030412003019 | 桥架 | 1.名称：电缆桥架 2.型号、规格:600*200mm 3.材质:钢制热浸锌梯式桥架 4.其它:未尽事项,详见施工图纸、招标文件、合同文件及国家相关规范 |  | m | 162.22
16 | 030412003020 | 桥架 | 1.名称：电缆桥架 2.型号、规格:500*200mm 3.材质:钢制热浸锌梯式桥架 4.其它:未尽事项,详见施工图纸、招标文件、合同文件及国家相关规范 |  | m | 234.56
17 | 030412003021 | 桥架 | 1.名称：电缆桥架 2.型号、规格:400*200mm 3.材质:钢制热浸锌梯式桥架 4.其它:未尽事项,详见施工图纸、招标文件、合同文件及国家相关规范 |  | m | 158.66
18 | 030412003022 | 桥架 | 1.名称：电缆桥架 2.型号、规格:300*150mm 3.材质:钢制热浸锌梯式桥架 4.其它:未尽事项,详见施工图纸、招标文件、合同文件及国家相关规范 |  | m | 46.58
本页小计
分部分项工程项目清单计价表
工程名称：仓库1-安装工程 |  |  |  | 标段：广州东部外贸综合服务产业园项目施工总承包 |  |  | 第 3 页 共 73 页
序号 | 项目编码 | 项目名称 | 项目特征描述 |  | 计量 单位 | 工程量 |  | 金额（元）
[8 empty] | 综合单价 | 合价
19 | 030412003023 | 桥架 | 1.名称：电缆桥架 2.型号、规格:200*150mm 3.材质:钢制热浸锌梯式桥架 4.其它:未尽事项,详见施工图纸、招标文件、合同文件及国家相关规范 |  | m | 612.31
20 | 030412003024 | 桥架 | 1.名称：电缆桥架 2.型号、规格:100*100mm 3.材质:钢制热浸锌梯式桥架 4.其它:未尽事项,详见施工图纸、招标文件、合同文件及国家相关规范 |  | m | 198.66
21 | 030409001001 | 电力电缆 | 1.名称:无卤低烟电力电缆 2.规格:WDZBN-YJY-3x240+2x120 3.其它:未尽事项,详见施工图纸、招标文件、合同文件及国家相关规范 |  | m | 158.44
22 | 030409001002 | 电力电缆 | 1.名称:无卤低烟电力电缆 2.规格:WDZBN-YJY-3x185+2x95 3.其它:未尽事项,详见施工图纸、招标文件、合同文件及国家相关规范 |  | m | 82.12
23 | 030409001003 | 电力电缆 | 1.名称:无卤低烟电力电缆 2.规格:WDZBN-YJY-3x150+2x70 3.其它:未尽事项,详见施工图纸、招标文件、合同文件及国家相关规范 |  | m | 66.12
24 | 030409001004 | 电力电缆 | 1.名称:无卤低烟电力电缆 2.规格:WDZBN-YJY-3x120+2x70 3.其它:未尽事项,详见施工图纸、招标文件、合同文件及国家相关规范 |  | m | 71.5
25 | 030409001005 | 电力电缆 | 1.名称:无卤低烟电力电缆 2.规格:WDZBN-YJY-3x95+2x50 3.其它:未尽事项,详见施工图纸、招标文件、合同文件及国家相关规范 |  | m | 68.4
26 | 030409001006 | 电力电缆 | 1.名称:无卤低烟电力电缆 2.规格:WDZBN-YJY-3x70+2x35 3.其它:未尽事项,详见施工图纸、招标文件、合同文件及国家相关规范 |  | m | 212.5
本页小计
分部分项工程项目清单计价表
工程名称：仓库1-安装工程 |  |  |  | 标段：广州东部外贸综合服务产业园项目施工总承包 |  |  | 第 4 页 共 73 页
序号 | 项目编码 | 项目名称 | 项目特征描述 |  | 计量 单位 | 工程量 |  | 金额（元）
[8 empty] | 综合单价 | 合价
27 | 030409001007 | 电力电缆 | 1.名称:无卤低烟电力电缆 2.规格:WDZBN-YJY-3x35+2x16 3.其它:未尽事项,详见施工图纸、招标文件、合同文件及国家相关规范 |  | m | 244.15
28 | 030409001008 | 电力电缆 | 1.名称:无卤低烟电力电缆 2.规格:WDZBN-YJY-3x25+2x16 3.其它:未尽事项,详见施工图纸、招标文件、合同文件及国家相关规范 |  | m | 162.12
29 | 030409001009 | 电力电缆 | 1.名称:无卤低烟电力电缆 2.规格:WDZBN-YJY-3x95+1x70 3.其它:未尽事项,详见施工图纸、招标文件、合同文件及国家相关规范 |  | m | 75.89
30 | 030409001010 | 电力电缆 | 1.名称:无卤低烟电力电缆 2.规格:WDZBN-YJY-3x50+1x25 3.其它:未尽事项,详见施工图纸、招标文件、合同文件及国家相关规范 |  | m | 43.16
31 | 030409001011 | 电力电缆 | 1.名称:无卤低烟电力电缆 2.规格:WDZBN-YJY-3x95 3.其它:未尽事项,详见施工图纸、招标文件、合同文件及国家相关规范 |  | m | 56.47
32 | 030409001012 | 电力电缆 | 1.名称:无卤低烟电力电缆 2.规格:WDZBN-YJY-3x70 3.其它:未尽事项,详见施工图纸、招标文件、合同文件及国家相关规范 |  | m | 67.12
33 | 030409001013 | 电力电缆 | 1.名称:无卤低烟电力电缆 2.规格:WDZBN-YJY-4x240+1x120 3.其它:未尽事项,详见施工图纸、招标文件、合同文件及国家相关规范 |  | m | 66.5
34 | 030409001014 | 电力电缆 | 1.名称:无卤低烟电力电缆 2.规格:WDZBN-YJY-4x185+1x95 3.其它:未尽事项,详见施工图纸、招标文件、合同文件及国家相关规范 |  | m | 89.1
35 | 030409001015 | 电力电缆 | 1.名称:无卤低烟电力电缆 2.规格:WDZBN-YJY-4x150+1x70 3.其它:未尽事项,详见施工图纸、招标文件、合同文件及国家相关规范 |  | m | 81.63
本页小计
分部分项工程项目清单计价表
工程名称：仓库1-安装工程 |  |  |  | 标段：广州东部外贸综合服务产业园项目施工总承包 |  |  | 第 5 页 共 73 页
序号 | 项目编码 | 项目名称 | 项目特征描述 |  | 计量 单位 | 工程量 |  | 金额（元）
[8 empty] | 综合单价 | 合价
36 | 030409001016 | 电力电缆 | 1.名称:无卤低烟电力电缆 2.规格:WDZBN-YJY-4x120+1x70 3.其它:未尽事项,详见施工图纸、招标文件、合同文件及国家相关规范 |  | m | 76.4
37 | 030409001017 | 电力电缆 | 1.名称:无卤低烟电力电缆 2.规格:WDZBN-YJY-4x95+1x50 3.其它:未尽事项,详见施工图纸、招标文件、合同文件及国家相关规范 |  | m | 80.6
38 | 030409001018 | 电力电缆 | 1.名称:无卤低烟电力电缆 2.规格:WDZBN-YJY-4x70+1x35 3.其它:未尽事项,详见施工图纸、招标文件、合同文件及国家相关规范 |  | m | 41.64
39 | 030409001019 | 电力电缆 | 1.名称:无卤低烟电力电缆 2.规格:WDZBN-YJY-4x50+1x25 3.其它:未尽事项,详见施工图纸、招标文件、合同文件及国家相关规范 |  | m | 42.38
40 | 030409001020 | 电力电缆 | 1.名称:无卤低烟电力电缆 2.规格:WDZBN-YJY-4x35+1x16 3.其它:未尽事项,详见施工图纸、招标文件、合同文件及国家相关规范 |  | m | 242.12
41 | 030409001021 | 电力电缆 | 1.名称:无卤低烟电力电缆 2.规格:WDZBN-YJY-4x25+1x16 3.其它:未尽事项,详见施工图纸、招标文件、合同文件及国家相关规范 |  | m | 200.45
42 | 030409001022 | 电力电缆 | 1.名称:无卤低烟电力电缆 2.规格:WDZBN-YJY-4x70 3.其它:未尽事项,详见施工图纸、招标文件、合同文件及国家相关规范 |  | m | 76.87
43 | 030409001023 | 电力电缆 | 1.名称:无卤低烟电力电缆 2.规格:WDZBN-YJY-4x2.5 3.其它:未尽事项,详见施工图纸、招标文件、合同文件及国家相关规范 |  | m | 66.87
44 | 030409001024 | 电力电缆 | 1.名称:无卤低烟电力电缆 2.规格:WDZBN-YJY-5x16 3.其它:未尽事项,详见施工图纸、招标文件、合同文件及国家相关规范 |  | m | 44.55
本页小计
分部分项工程项目清单计价表
工程名称：仓库1-安装工程 |  |  |  | 标段：广州东部外贸综合服务产业园项目施工总承包 |  |  | 第 6 页 共 73 页
序号 | 项目编码 | 项目名称 | 项目特征描述 |  | 计量 单位 | 工程量 |  | 金额（元）
[8 empty] | 综合单价 | 合价
45 | 030409001025 | 电力电缆 | 1.名称:无卤低烟电力电缆 2.规格:WDZBN-YJY-5x10 3.其它:未尽事项,详见施工图纸、招标文件、合同文件及国家相关规范 |  | m | 42.13
46 | 030409001026 | 电力电缆 | 1.名称:无卤低烟电力电缆 2.规格:WDZBN-YJY-5x6 3.其它:未尽事项,详见施工图纸、招标文件、合同文件及国家相关规范 |  | m | 38.69
47 | 030409001027 | 电力电缆 | 1.名称:无卤低烟电力电缆 2.规格:WDZB-YJY-3x240+2x120 3.其它:未尽事项,详见施工图纸、招标文件、合同文件及国家相关规范 |  | m | 54.32
48 | 030409001028 | 电力电缆 | 1.名称:无卤低烟电力电缆 2.规格:WDZB-YJY-3x185+2x95 3.其它:未尽事项,详见施工图纸、招标文件、合同文件及国家相关规范 |  | m | 50.12
49 | 030409001029 | 电力电缆 | 1.名称:无卤低烟电力电缆 2.规格:WDZB-YJY-3x150+2x70 3.其它:未尽事项,详见施工图纸、招标文件、合同文件及国家相关规范 |  | m | 44.55
50 | 030409001030 | 电力电缆 | 1.名称:无卤低烟电力电缆 2.规格:WDZB-YJY-3x120+2x70 3.其它:未尽事项,详见施工图纸、招标文件、合同文件及国家相关规范 |  | m | 80.46
51 | 030409001031 | 电力电缆 | 1.名称:无卤低烟电力电缆 2.规格:WDZB-YJY-3x95+2x50 3.其它:未尽事项,详见施工图纸、招标文件、合同文件及国家相关规范 |  | m | 78.69
52 | 030409001032 | 电力电缆 | 1.名称:无卤低烟电力电缆 2.规格:WDZB-YJY-3x70+2x35 3.其它:未尽事项,详见施工图纸、招标文件、合同文件及国家相关规范 |  | m | 77.6
53 | 030409001033 | 电力电缆 | 1.名称:无卤低烟电力电缆 2.规格:WDZB-YJY-3x50+2x25 3.其它:未尽事项,详见施工图纸、招标文件、合同文件及国家相关规范 |  | m | 82.12
本页小计
分部分项工程项目清单计价表
工程名称：仓库1-安装工程 |  |  |  | 标段：广州东部外贸综合服务产业园项目施工总承包 |  |  | 第 7 页 共 73 页
序号 | 项目编码 | 项目名称 | 项目特征描述 |  | 计量 单位 | 工程量 |  | 金额（元）
[8 empty] | 综合单价 | 合价
54 | 030409001034 | 电力电缆 | 1.名称:无卤低烟电力电缆 2.规格:WDZB-YJY-3x35+2x16 3.其它:未尽事项,详见施工图纸、招标文件、合同文件及国家相关规范 |  | m | 237.96
55 | 030409001035 | 电力电缆 | 1.名称:无卤低烟电力电缆 2.规格:WDZB-YJY-3x25+2x16 3.其它:未尽事项,详见施工图纸、招标文件、合同文件及国家相关规范 |  | m | 231.15
56 | 030409001036 | 电力电缆 | 1.名称:无卤低烟电力电缆 2.规格:WDZB-YJY-3x4 3.其它:未尽事项,详见施工图纸、招标文件、合同文件及国家相关规范 |  | m | 90.12
57 | 030409001037 | 电力电缆 | 1.名称:无卤低烟电力电缆 2.规格:WDZB-YJY-3x2.5 3.其它:未尽事项,详见施工图纸、招标文件、合同文件及国家相关规范 |  | m | 87.65
58 | 030409001038 | 电力电缆 | 1.名称:无卤低烟电力电缆 2.规格:WDZC-YJY-3x2.5 3.其它:未尽事项,详见施工图纸、招标文件、合同文件及国家相关规范 |  | m | 88.45
59 | 030409001039 | 电力电缆 | 1.名称:无卤低烟电力电缆 2.规格:WDZB-YJY-4x240+1x120 3.其它:未尽事项,详见施工图纸、招标文件、合同文件及国家相关规范 |  | m | 43.5
60 | 030409001040 | 电力电缆 | 1.名称:无卤低烟电力电缆 2.规格:WDZB-YJY-4x185+1x95 3.其它:未尽事项,详见施工图纸、招标文件、合同文件及国家相关规范 |  | m | 39.88
61 | 030409001041 | 电力电缆 | 1.名称:无卤低烟电力电缆 2.规格:WDZB-YJY-4x150+1x70 3.其它:未尽事项,详见施工图纸、招标文件、合同文件及国家相关规范 |  | m | 44.56
62 | 030409001042 | 电力电缆 | 1.名称:无卤低烟电力电缆 2.规格:WDZB-YJY-4x120+1x70 3.其它:未尽事项,详见施工图纸、招标文件、合同文件及国家相关规范 |  | m | 38.64
本页小计
分部分项工程项目清单计价表
工程名称：仓库1-安装工程 |  |  |  | 标段：广州东部外贸综合服务产业园项目施工总承包 |  |  | 第 8 页 共 73 页
序号 | 项目编码 | 项目名称 | 项目特征描述 |  | 计量 单位 | 工程量 |  | 金额（元）
[8 empty] | 综合单价 | 合价
63 | 030409001043 | 电力电缆 | 1.名称:无卤低烟电力电缆 2.规格:WDZB-YJY-4x95+1x50 3.其它:未尽事项,详见施工图纸、招标文件、合同文件及国家相关规范 |  | m | 39.56
64 | 030409001044 | 电力电缆 | 1.名称:无卤低烟电力电缆 2.规格:WDZB-YJY-4x70+1x35 3.其它:未尽事项,详见施工图纸、招标文件、合同文件及国家相关规范 |  | m | 41.23
65 | 030409001045 | 电力电缆 | 1.名称:无卤低烟电力电缆 2.规格:WDZB-YJY-4x50+1x25 3.其它:未尽事项,详见施工图纸、招标文件、合同文件及国家相关规范 |  | m | 40.68
66 | 030409001046 | 电力电缆 | 1.名称:无卤低烟电力电缆 2.规格:WDZB-YJY-4x35+1x16 3.其它:未尽事项,详见施工图纸、招标文件、合同文件及国家相关规范 |  | m | 34.6
67 | 030409001047 | 电力电缆 | 1.名称:无卤低烟电力电缆 2.规格:WDZB-YJY-4x25+1x16 3.其它:未尽事项,详见施工图纸、招标文件、合同文件及国家相关规范 |  | m | 202.12
68 | 030409001048 | 电力电缆 | 1.名称:无卤低烟电力电缆 2.规格:WDZB-YJY-5x16 3.其它:未尽事项,详见施工图纸、招标文件、合同文件及国家相关规范 |  | m | 211.3
69 | 030409001049 | 电力电缆 | 1.名称:无卤低烟电力电缆 2.规格:WDZB-YJY-5x10 3.其它:未尽事项,详见施工图纸、招标文件、合同文件及国家相关规范 |  | m | 76.45
70 | 030409001050 | 电力电缆 | 1.名称:无卤低烟电力电缆 2.规格:WDZB-YJY-5x6 3.其它:未尽事项,详见施工图纸、招标文件、合同文件及国家相关规范 |  | m | 60.78
71 | 030409001051 | 电力电缆 | 1.名称:无卤低烟电力电缆 2.规格:WDZA-YJY-4x35+1x16 3.其它:未尽事项,详见施工图纸、招标文件、合同文件及国家相关规范 |  | m | 84.56
72 | 030409001052 | 电力电缆 | 1.名称:无卤低烟电力电缆 2.规格:WDZA-YJY-4x25+1x16 3.其它:未尽事项,详见施工图纸、招标文件、合同文件及国家相关规范 |  | m | 83.46
本页小计
分部分项工程项目清单计价表
工程名称：仓库1-安装工程 |  |  |  | 标段：广州东部外贸综合服务产业园项目施工总承包 |  |  | 第 9 页 共 73 页
序号 | 项目编码 | 项目名称 | 项目特征描述 |  | 计量 单位 | 工程量 |  | 金额（元）
[8 empty] | 综合单价 | 合价
73 | 030409001053 | 电力电缆 | 1.名称:无卤低烟电力电缆 2.规格:WDZA-YJY-5x16 3.其它:未尽事项,详见施工图纸、招标文件、合同文件及国家相关规范 |  | m | 77.75
74 | 030409001054 | 电力电缆 | 1.名称:无卤低烟电力电缆 2.规格:WDZA-YJY-5x10 3.其它:未尽事项,详见施工图纸、招标文件、合同文件及国家相关规范 |  | m | 83.12
75 | 030409001055 | 电力电缆 | 1.名称:无卤低烟电力电缆 2.规格:WDZA-YJY-5x6 3.其它:未尽事项,详见施工图纸、招标文件、合同文件及国家相关规范 |  | m | 70.5
76 | 030409001056 | 电力电缆 | 1.名称:无卤低烟电力电缆 2.规格:WDZA-YJY-5x4 3.其它:未尽事项,详见施工图纸、招标文件、合同文件及国家相关规范 |  | m | 68.66
77 | 030409001057 | 电力电缆 | 1.名称:矿物绝缘电力电缆 2.规格:RTTZ-4x185+1x95 3.其它:未尽事项,详见施工图纸、招标文件、合同文件及国家相关规范 |  | m | 77.67
78 | 030409001058 | 电力电缆 | 1.名称:矿物绝缘电力电缆 2.规格:RTTZ-4x185+1x95 3.其它:未尽事项,详见施工图纸、招标文件、合同文件及国家相关规范 |  | m | 70.67
79 | 030409001059 | 电力电缆 | 1.名称:矿物绝缘电力电缆 2.规格:RTTZ-4x150+1x70 3.其它:未尽事项,详见施工图纸、招标文件、合同文件及国家相关规范 |  | m | 81.49
80 | 030409001060 | 电力电缆 | 1.名称:矿物绝缘电力电缆 2.规格:RTTZ-4x120+1x70 3.其它:未尽事项,详见施工图纸、招标文件、合同文件及国家相关规范 |  | m | 74.56
81 | 030409001061 | 电力电缆 | 1.名称:矿物绝缘电力电缆 2.规格:RTTZ-4x95+1x50 3.其它:未尽事项,详见施工图纸、招标文件、合同文件及国家相关规范 |  | m | 66.8
82 | 030409001062 | 电力电缆 | 1.名称:矿物绝缘电力电缆 2.规格:RTTZ-4x70+1x35 3.其它:未尽事项,详见施工图纸、招标文件、合同文件及国家相关规范 |  | m | 75.89
83 | 030409001063 | 电力电缆 | 1.名称:矿物绝缘电力电缆 2.规格:RTTZ-4x50+1x25 3.其它:未尽事项,详见施工图纸、招标文件、合同文件及国家相关规范 |  | m | 45.45
84 | 030409001064 | 电力电缆 | 1.名称:矿物绝缘电力电缆 2.规格:RTTZ-4x35+1x16 3.其它:未尽事项,详见施工图纸、招标文件、合同文件及国家相关规范 |  | m | 40.25
本页小计
分部分项工程项目清单计价表
工程名称：仓库1-安装工程 |  |  |  | 标段：广州东部外贸综合服务产业园项目施工总承包 |  |  | 第 10 页 共 73 页
序号 | 项目编码 | 项目名称 | 项目特征描述 |  | 计量 单位 | 工程量 |  | 金额（元）
[8 empty] | 综合单价 | 合价
85 | 030409001065 | 电力电缆 | 1.名称:矿物绝缘电力电缆 2.规格:RTTZ-4x25+1x16 3.其它:未尽事项,详见施工图纸、招标文件、合同文件及国家相关规范 |  | m | 41.11
86 | 030409002001 | 控制电缆 | 1.名称:控制电缆 2.规格:ZB-KVV-4x1.5 3.其它:未尽事项,详见施工图纸、招标文件、合同文件及国家相关规范 |  | m | 88.16
87 | 030409002002 | 控制电缆 | 1.名称:控制电缆 2.规格:WDZBN-KYJY-18x1.5 3.其它:未尽事项,详见施工图纸、招标文件、合同文件及国家相关规范 |  | m | 79.66
88 | 030409002003 | 控制电缆 | 1.名称:控制电缆 2.规格:WDZBN-KYJY-4x4 3.其它:未尽事项,详见施工图纸、招标文件、合同文件及国家相关规范 |  | m | 74.58
89 | 030409002004 | 控制电缆 | 1.名称:控制电缆 2.规格:WDZBN-KYJY-4x1.5 3.其它:未尽事项,详见施工图纸、招标文件、合同文件及国家相关规范 |  | m | 85.3
90 | 030409003008 | 电力电缆头 | 1.名称:电力电缆头 2.规格:铜芯终端头(截面mm2以下) 400 3.其它:未尽事项,详见施工图纸、招标文件、合同文件及国家相关规范 |  | 个 | 22
91 | 030409003009 | 电力电缆头 | 1.名称:电力电缆头 2.规格:铜芯终端头(截面mm2以下) 240 3.其它:未尽事项,详见施工图纸、招标文件、合同文件及国家相关规范 |  | 个 | 14
92 | 030409003010 | 电力电缆头 | 1.名称:电力电缆头 2.规格:铜芯终端头(截面mm2以下) 120 3.其它:未尽事项,详见施工图纸、招标文件、合同文件及国家相关规范 |  | 个 | 4
93 | 030409003011 | 电力电缆头 | 1.名称:电力电缆头 2.规格:铜芯终端头(截面mm2以下) 185 3.其它:未尽事项,详见施工图纸、招标文件、合同文件及国家相关规范 |  | 个 | 18
94 | 030409003012 | 电力电缆头 | 1.名称:电力电缆头 2.规格:铜芯终端头(截面mm2以下) 70 3.其它:未尽事项,详见施工图纸、招标文件、合同文件及国家相关规范 |  | 个 | 20
本页小计
分部分项工程项目清单计价表
工程名称：仓库1-安装工程 |  |  |  | 标段：广州东部外贸综合服务产业园项目施工总承包 |  |  | 第 11 页 共 73 页
序号 | 项目编码 | 项目名称 | 项目特征描述 |  | 计量 单位 | 工程量 |  | 金额（元）
[8 empty] | 综合单价 | 合价
95 | 030409003013 | 电力电缆头 | 1.名称:电力电缆头 2.规格:铜芯终端头(截面mm2以下) 35 3.其它:未尽事项,详见施工图纸、招标文件、合同文件及国家相关规范 |  | 个 | 24
96 | 030409003014 | 电力电缆头 | 1.名称:电力电缆头 2.规格:铜芯终端头(截面mm2以下) 16 3.其它:未尽事项,详见施工图纸、招标文件、合同文件及国家相关规范 |  | 个 | 44
97 | 030409005006 | 控制电缆头 | 1.名称:控制电缆头 2.规格:终端头(芯以下) 48 3.其它:未尽事项,详见施工图纸、招标文件、合同文件及国家相关规范 |  | 个 | 2
98 | 030409005007 | 控制电缆头 | 1.名称:控制电缆头 2.规格:终端头(芯以下) 37 3.其它:未尽事项,详见施工图纸、招标文件、合同文件及国家相关规范 |  | 个 | 4
99 | 030409005008 | 控制电缆头 | 1.名称:控制电缆头 2.规格:终端头(芯以下) 24 3.其它:未尽事项,详见施工图纸、招标文件、合同文件及国家相关规范 |  | 个 | 6
100 | 030409005009 | 控制电缆头 | 1.名称:控制电缆头 2.规格:终端头(芯以下) 14 3.其它:未尽事项,详见施工图纸、招标文件、合同文件及国家相关规范 |  | 个 | 8
101 | 030409005010 | 控制电缆头 | 1.名称:控制电缆头 2.规格:终端头(芯以下) 6 3.其它:未尽事项,详见施工图纸、招标文件、合同文件及国家相关规范 |  | 个 | 10
102 | 030412004041 | 配线 | 1.名称:管内穿线 2.规格:WDZBN-BYJ-10 3.其它:未尽事项,详见施工图纸、招标文件、合同文件及国家相关规范 |  | m | 480.2
103 | 030412004042 | 配线 | 1.名称:管内穿线 2.规格:WDZBN-BYJ-6 3.其它:未尽事项,详见施工图纸、招标文件、合同文件及国家相关规范 |  | m | 326.4
104 | 030412004043 | 配线 | 1.名称:管内穿线 2.规格:WDZBN-BYJ-4 3.其它:未尽事项,详见施工图纸、招标文件、合同文件及国家相关规范 |  | m | 321.45
本页小计
分部分项工程项目清单计价表
工程名称：仓库1-安装工程 |  |  |  | 标段：广州东部外贸综合服务产业园项目施工总承包 |  |  | 第 12 页 共 73 页
序号 | 项目编码 | 项目名称 | 项目特征描述 |  | 计量 单位 | 工程量 |  | 金额（元）
[8 empty] | 综合单价 | 合价
105 | 030412004044 | 配线 | 1.名称:管内穿线 2.规格:WDZBN-BYJ-2.5 3.其它:未尽事项,详见施工图纸、招标文件、合同文件及国家相关规范 |  | m | 658.5
106 | 030412004045 | 配线 | 1.名称:管内穿线 2.规格:WDZB-BYJ-10 3.其它:未尽事项,详见施工图纸、招标文件、合同文件及国家相关规范 |  | m | 465.5
107 | 030412004046 | 配线 | 1.名称:管内穿线 2.规格:WDZB-BYJ-6 3.其它:未尽事项,详见施工图纸、招标文件、合同文件及国家相关规范 |  | m | 321.22
108 | 030412004047 | 配线 | 1.名称:管内穿线 2.规格:WDZB-BYJ-4 3.其它:未尽事项,详见施工图纸、招标文件、合同文件及国家相关规范 |  | m | 238.3
109 | 030412004048 | 配线 | 1.名称:管内穿线 2.规格:WDZB-BYJ-2.5 3.其它:未尽事项,详见施工图纸、招标文件、合同文件及国家相关规范 |  | m | 365.4
110 | 030412001094 | 配管 | 1.名称:电气配管 2.规格:SC150 3.配置形式:暗配 4.含凿(补)槽、接线底盒、各类支架制作安装费用 5.其它:未尽事项,详见施工图纸、招标文件、合同文件及国家相关规范 |  | m | 43.15
111 | 030412001095 | 配管 | 1.名称:电气配管 2.规格:SC150 3.配置形式:明配 4.含凿(补)槽、接线底盒、各类支架制作安装费用 5.其它:未尽事项,详见施工图纸、招标文件、合同文件及国家相关规范 |  | m | 2.66
112 | 030412001096 | 配管 | 1.名称:电气配管 2.规格:SC100 3.配置形式:暗配 4.含凿(补)槽、接线底盒、各类支架制作安装费用 5.其它:未尽事项,详见施工图纸、招标文件、合同文件及国家相关规范 |  | m | 40.3
113 | 030412001097 | 配管 | 1.名称:电气配管 2.规格:SC100 3.配置形式:明配 4.含凿(补)槽、接线底盒、各类支架制作安装费用 5.其它:未尽事项,详见施工图纸、招标文件、合同文件及国家相关规范 |  | m | 164.5
本页小计
分部分项工程项目清单计价表
工程名称：仓库1-安装工程 |  |  |  | 标段：广州东部外贸综合服务产业园项目施工总承包 |  |  | 第 13 页 共 73 页
序号 | 项目编码 | 项目名称 | 项目特征描述 |  | 计量 单位 | 工程量 |  | 金额（元）
[8 empty] | 综合单价 | 合价
114 | 030412001098 | 配管 | 1.名称:电气配管 2.规格:SC80 3.配置形式:暗配 4.含凿(补)槽、接线底盒、各类支架制作安装费用 5.其它:未尽事项,详见施工图纸、招标文件、合同文件及国家相关规范 |  | m | 35.8
115 | 030412001099 | 配管 | 1.名称:电气配管 2.规格:SC80 3.配置形式:明配 4.含凿(补)槽、接线底盒、各类支架制作安装费用 5.其它:未尽事项,详见施工图纸、招标文件、合同文件及国家相关规范 |  | m | 76.45
116 | 030412001100 | 配管 | 1.名称:电气配管 2.规格:SC65 3.配置形式:暗配 4.含凿(补)槽、接线底盒、各类支架制作安装费用 5.其它:未尽事项,详见施工图纸、招标文件、合同文件及国家相关规范 |  | m | 88.45
117 | 030412001101 | 配管 | 1.名称:电气配管 2.规格:SC65 3.配置形式:明配 4.含凿(补)槽、接线底盒、各类支架制作安装费用 5.其它:未尽事项,详见施工图纸、招标文件、合同文件及国家相关规范 |  | m | 212.21
118 | 030412001102 | 配管 | 1.名称:电气配管 2.规格:SC50 3.配置形式:暗配 4.含凿(补)槽、接线底盒、各类支架制作安装费用 5.其它:未尽事项,详见施工图纸、招标文件、合同文件及国家相关规范 |  | m | 26.55
119 | 030412001103 | 配管 | 1.名称:电气配管 2.规格:SC50 3.配置形式:明配 4.含凿(补)槽、接线底盒、各类支架制作安装费用 5.其它:未尽事项,详见施工图纸、招标文件、合同文件及国家相关规范 |  | m | 186.4
120 | 030412001104 | 配管 | 1.名称:电气配管 2.规格:SC40 3.配置形式:暗配 4.含凿(补)槽、接线底盒、各类支架制作安装费用 5.其它:未尽事项,详见施工图纸、招标文件、合同文件及国家相关规范 |  | m | 50.12
本页小计
分部分项工程项目清单计价表
工程名称：仓库1-安装工程 |  |  |  | 标段：广州东部外贸综合服务产业园项目施工总承包 |  |  | 第 14 页 共 73 页
序号 | 项目编码 | 项目名称 | 项目特征描述 |  | 计量 单位 | 工程量 |  | 金额（元）
[8 empty] | 综合单价 | 合价
121 | 030412001105 | 配管 | 1.名称:电气配管 2.规格:SC40 3.配置形式:明配 4.含凿(补)槽、接线底盒、各类支架制作安装费用 5.其它:未尽事项,详见施工图纸、招标文件、合同文件及国家相关规范 |  | m | 48.6
122 | 030412001106 | 配管 | 1.名称:电气配管 2.规格:SC32 3.配置形式:暗配 4.含凿(补)槽、接线底盒、各类支架制作安装费用 5.其它:未尽事项,详见施工图纸、招标文件、合同文件及国家相关规范 |  | m | 32.64
123 | 030412001107 | 配管 | 1.名称:电气配管 2.规格:SC32 3.配置形式:明配 4.含凿(补)槽、接线底盒、各类支架制作安装费用 5.其它:未尽事项,详见施工图纸、招标文件、合同文件及国家相关规范 |  | m | 55.41
124 | 030412001108 | 配管 | 1.名称:电气配管 2.规格:SC25 3.配置形式:暗配 4.含凿(补)槽、接线底盒、各类支架制作安装费用 5.其它:未尽事项,详见施工图纸、招标文件、合同文件及国家相关规范 |  | m | 616.54
125 | 030412001109 | 配管 | 1.名称:电气配管 2.规格:SC25 3.配置形式:明配 4.含凿(补)槽、接线底盒、各类支架制作安装费用 5.其它:未尽事项,详见施工图纸、招标文件、合同文件及国家相关规范 |  | m | 3163.67
126 | 030412001110 | 配管 | 1.名称:电气配管 2.规格:SC20 3.配置形式:暗配 4.含凿(补)槽、接线底盒、各类支架制作安装费用 5.其它:未尽事项,详见施工图纸、招标文件、合同文件及国家相关规范 |  | m | 416.5
127 | 030412001111 | 配管 | 1.名称:电气配管 2.规格:SC20 3.配置形式:明配 4.含凿(补)槽、接线底盒、各类支架制作安装费用 5.其它:未尽事项,详见施工图纸、招标文件、合同文件及国家相关规范 |  | m | 2517.75
本页小计
分部分项工程项目清单计价表
工程名称：仓库1-安装工程 |  |  |  | 标段：广州东部外贸综合服务产业园项目施工总承包 |  |  | 第 15 页 共 73 页
序号 | 项目编码 | 项目名称 | 项目特征描述 |  | 计量 单位 | 工程量 |  | 金额（元）
[8 empty] | 综合单价 | 合价
128 | 030412001112 | 配管 | 1.名称:电气配管 2.规格:SC15 3.配置形式:暗配 4.含凿(补)槽、接线底盒、各类支架制作安装费用 5.其它:未尽事项,详见施工图纸、招标文件、合同文件及国家相关规范 |  | m | 49.55
129 | 030412001113 | 配管 | 1.名称:电气配管 2.规格:SC15 3.配置形式:明配 4.其它:未尽事项, 4.含凿(补)槽、接线底盒、各类支架制作安装费用 5.其它:未尽事项,详见施工图纸、招标文件、合同文件及国家相关规范 |  | m | 67.15
130 | 030412001114 | 配管 | 1.名称:电气配管 2.规格:PC65 3.配置形式:暗配 4.含凿(补)槽、接线底盒、各类支架制作安装费用 5.其它:未尽事项,详见施工图纸、招标文件、合同文件及国家相关规范 |  | m | 22.45
131 | 030412001115 | 配管 | 1.名称:电气配管 2.规格:PC65 3.配置形式:明配 4.含凿(补)槽、接线底盒、各类支架制作安装费用 5.其它:未尽事项,详见施工图纸、招标文件、合同文件及国家相关规范 |  | m | 20.51
132 | 030412001116 | 配管 | 1.名称:电气配管 2.规格:PC50 3.配置形式:暗配 4.含凿(补)槽、接线底盒、各类支架制作安装费用 5.其它:未尽事项,详见施工图纸、招标文件、合同文件及国家相关规范 |  | m | 156.44
133 | 030412001117 | 配管 | 1.名称:电气配管 2.规格:PC50 3.配置形式:明配 4.含凿(补)槽、接线底盒、各类支架制作安装费用 5.其它:未尽事项,详见施工图纸、招标文件、合同文件及国家相关规范 |  | m | 37.64
134 | 030412001118 | 配管 | 1.名称:电气配管 2.规格:PC40 3.配置形式:暗配 4.含凿(补)槽、接线底盒、各类支架制作安装费用 5.其它:未尽事项,详见施工图纸、招标文件、合同文件及国家相关规范 |  | m | 31.1
本页小计
分部分项工程项目清单计价表
工程名称：仓库1-安装工程 |  |  |  | 标段：广州东部外贸综合服务产业园项目施工总承包 |  |  | 第 16 页 共 73 页
序号 | 项目编码 | 项目名称 | 项目特征描述 |  | 计量 单位 | 工程量 |  | 金额（元）
[8 empty] | 综合单价 | 合价
135 | 030412001119 | 配管 | 1.名称:电气配管 2.规格:PC40 3.配置形式:明配 4.含凿(补)槽、接线底盒、各类支架制作安装费用 5.其它:未尽事项,详见施工图纸、招标文件、合同文件及国家相关规范 |  | m | 28.56
136 | 030412001120 | 配管 | 1.名称:电气配管 2.规格:PC32 3.配置形式:暗配 4.含凿(补)槽、接线底盒、各类支架制作安装费用 5.其它:未尽事项,详见施工图纸、招标文件、合同文件及国家相关规范 |  | m | 28.59
137 | 030412001121 | 配管 | 1.名称:电气配管 2.规格:PC32 3.配置形式:明配 4.含凿(补)槽、接线底盒、各类支架制作安装费用 5.其它:未尽事项,详见施工图纸、招标文件、合同文件及国家相关规范 |  | m | 19.74
138 | 030412001122 | 配管 | 1.名称:电气配管 2.规格:PC25 3.配置形式:暗配 4.含凿(补)槽、接线底盒、各类支架制作安装费用 5.其它:未尽事项,详见施工图纸、招标文件、合同文件及国家相关规范 |  | m | 100.45
139 | 030412001123 | 配管 | 1.名称:电气配管 2.规格:PC25 3.配置形式:明配 4.含凿(补)槽、接线底盒、各类支架制作安装费用 5.其它:未尽事项,详见施工图纸、招标文件、合同文件及国家相关规范 |  | m | 204.88
140 | 030412001124 | 配管 | 1.名称:电气配管 2.规格:PC20 3.配置形式:暗配 4.含凿(补)槽、接线底盒、各类支架制作安装费用 5.其它:未尽事项,详见施工图纸、招标文件、合同文件及国家相关规范 |  | m | 104.68
141 | 030412001125 | 配管 | 1.名称:电气配管 2.规格:PC20 3.配置形式:明配 4.含凿(补)槽、接线底盒、各类支架制作安装费用 5.其它:未尽事项,详见施工图纸、招标文件、合同文件及国家相关规范 |  | m | 720.99
本页小计
分部分项工程项目清单计价表
工程名称：仓库1-安装工程 |  |  |  | 标段：广州东部外贸综合服务产业园项目施工总承包 |  |  | 第 17 页 共 73 页
序号 | 项目编码 | 项目名称 | 项目特征描述 |  | 计量 单位 | 工程量 |  | 金额（元）
[8 empty] | 综合单价 | 合价
142 | 030412001126 | 配管 | 1.名称:电气配管 2.规格:PC15 3.配置形式:暗配 4.含凿(补)槽、接线底盒、各类支架制作安装费用 5.其它:未尽事项,详见施工图纸、招标文件、合同文件及国家相关规范 |  | m | 65.5
143 | 030412001127 | 配管 | 1.名称:电气配管 2.规格:PC15 3.配置形式:明配 4.含凿(补)槽、接线底盒、各类支架制作安装费用 5.其它:未尽事项,详见施工图纸、招标文件、合同文件及国家相关规范 |  | m | 23.51
照明系统
144 | 030412004049 | 配线 | 1.名称:管内穿线 2.规格:WDZBN-BYJ-10 3.其它:未尽事项,详见施工图纸、招标文件、合同文件及国家相关规范 |  | m | 642.53
145 | 030412004050 | 配线 | 1.名称:管内穿线 2.规格:WDZBN-BYJ-6 3.其它:未尽事项,详见施工图纸、招标文件、合同文件及国家相关规范 |  | m | 180.55
146 | 030412004051 | 配线 | 1.名称:管内穿线 2.规格:WDZBN-BYJ-4 3.其它:未尽事项,详见施工图纸、招标文件、合同文件及国家相关规范 |  | m | 588.74
147 | 030412004052 | 配线 | 1.名称:管内穿线 2.规格:WDZBN-BYJ-2.5 3.其它:未尽事项,详见施工图纸、招标文件、合同文件及国家相关规范 |  | m | 720.98
148 | 030412004053 | 配线 | 1.名称:管内穿线 2.规格:WDZB-BYJ-10 3.其它:未尽事项,详见施工图纸、招标文件、合同文件及国家相关规范 |  | m | 345.6
149 | 030412004054 | 配线 | 1.名称:管内穿线 2.规格:WDZB-BYJ-6 3.其它:未尽事项,详见施工图纸、招标文件、合同文件及国家相关规范 |  | m | 186.45
150 | 030412004055 | 配线 | 1.名称:管内穿线 2.规格:WDZB-BYJ-4 3.其它:未尽事项,详见施工图纸、招标文件、合同文件及国家相关规范 |  | m | 645.78
151 | 030412004056 | 配线 | 1.名称:管内穿线 2.规格:WDZB-BYJ-2.5 3.其它:未尽事项,详见施工图纸、招标文件、合同文件及国家相关规范 |  | m | 720.98
本页小计
分部分项工程项目清单计价表
工程名称：仓库1-安装工程 |  |  |  | 标段：广州东部外贸综合服务产业园项目施工总承包 |  |  | 第 18 页 共 73 页
序号 | 项目编码 | 项目名称 | 项目特征描述 |  | 计量 单位 | 工程量 |  | 金额（元）
[8 empty] | 综合单价 | 合价
152 | 030412004057 | 配线 | 1.名称:管内穿线 2.规格:WDZC-BYJ-10 3.其它:未尽事项,详见施工图纸、招标文件、合同文件及国家相关规范 |  | m | 302.2
153 | 030412004058 | 配线 | 1.名称:管内穿线 2.规格:WDZC-BYJ-6 3.其它:未尽事项,详见施工图纸、招标文件、合同文件及国家相关规范 |  | m | 66.45
154 | 030412004059 | 配线 | 1.名称:管内穿线 2.规格:WDZC-BYJ-4 3.其它:未尽事项,详见施工图纸、招标文件、合同文件及国家相关规范 |  | m | 3112.51
155 | 030412004060 | 配线 | 1.名称:管内穿线 2.规格:WDZC-BYJ-2.5 3.其它:未尽事项,详见施工图纸、招标文件、合同文件及国家相关规范 |  | m | 723.23
156 | 030412004061 | 配线 | 1.名称:管内穿线 2.规格:WDZCN-BYJ-10 3.其它:未尽事项,详见施工图纸、招标文件、合同文件及国家相关规范 |  | m | 306.8
157 | 030412004062 | 配线 | 1.名称:管内穿线 2.规格:WDZCN-BYJ-6 3.其它:未尽事项,详见施工图纸、招标文件、合同文件及国家相关规范 |  | m | 66.45
158 | 030412004063 | 配线 | 1.名称:管内穿线 2.规格:WDZCN-BYJ-4 3.其它:未尽事项,详见施工图纸、招标文件、合同文件及国家相关规范 |  | m | 458.94
159 | 030412004064 | 配线 | 1.名称:管内穿线 2.规格:WDZCN-RYJS-2x2.5 3.其它:未尽事项,详见施工图纸、招标文件、合同文件及国家相关规范 |  | m | 788.45
160 | 030412001128 | 配管 | 1.名称:电气配管 2.规格:SC150 3.配置形式:暗配 4.含凿(补)槽、接线底盒、各类支架制作安装费用 5.其它:未尽事项,详见施工图纸、招标文件、合同文件及国家相关规范 |  | m | 58.4
161 | 030412001129 | 配管 | 1.名称:电气配管 2.规格:SC150 3.配置形式:明配 4.含凿(补)槽、接线底盒、各类支架制作安装费用 5.其它:未尽事项,详见施工图纸、招标文件、合同文件及国家相关规范 |  | m | 185.46
本页小计
分部分项工程项目清单计价表
工程名称：仓库1-安装工程 |  |  |  | 标段：广州东部外贸综合服务产业园项目施工总承包 |  |  | 第 19 页 共 73 页
序号 | 项目编码 | 项目名称 | 项目特征描述 |  | 计量 单位 | 工程量 |  | 金额（元）
[8 empty] | 综合单价 | 合价
162 | 030412001130 | 配管 | 1.名称:电气配管 2.规格:SC100 3.配置形式:暗配 4.含凿(补)槽、接线底盒、各类支架制作安装费用 5.其它:未尽事项,详见施工图纸、招标文件、合同文件及国家相关规范 |  | m | 58.4
163 | 030412001131 | 配管 | 1.名称:电气配管 2.规格:SC100 3.配置形式:明配 4.含凿(补)槽、接线底盒、各类支架制作安装费用 5.其它:未尽事项,详见施工图纸、招标文件、合同文件及国家相关规范 |  | m | 284.56
164 | 030412001132 | 配管 | 1.名称:电气配管 2.规格:SC80 3.配置形式:暗配 4.含凿(补)槽、接线底盒、各类支架制作安装费用 5.其它:未尽事项,详见施工图纸、招标文件、合同文件及国家相关规范 |  | m | 60.11
165 | 030412001133 | 配管 | 1.名称:电气配管 2.规格:SC80 3.配置形式:明配 4.含凿(补)槽、接线底盒、各类支架制作安装费用 5.其它:未尽事项,详见施工图纸、招标文件、合同文件及国家相关规范 |  | m | 271.11
166 | 030412001134 | 配管 | 1.名称:电气配管 2.规格:SC65 3.配置形式:暗配 4.含凿(补)槽、接线底盒、各类支架制作安装费用 5.其它:未尽事项,详见施工图纸、招标文件、合同文件及国家相关规范 |  | m | 146.8
167 | 030412001135 | 配管 | 1.名称:电气配管 2.规格:SC65 3.配置形式:明配 4.含凿(补)槽、接线底盒、各类支架制作安装费用 5.其它:未尽事项,详见施工图纸、招标文件、合同文件及国家相关规范 |  | m | 234.6
168 | 030412001136 | 配管 | 1.名称:电气配管 2.规格:SC50 3.配置形式:暗配 4.含凿(补)槽、接线底盒、各类支架制作安装费用 5.其它:未尽事项,详见施工图纸、招标文件、合同文件及国家相关规范 |  | m | 178.6
本页小计
分部分项工程项目清单计价表
工程名称：仓库1-安装工程 |  |  |  | 标段：广州东部外贸综合服务产业园项目施工总承包 |  |  | 第 20 页 共 73 页
序号 | 项目编码 | 项目名称 | 项目特征描述 |  | 计量 单位 | 工程量 |  | 金额（元）
[8 empty] | 综合单价 | 合价
169 | 030412001137 | 配管 | 1.名称:电气配管 2.规格:SC50 3.配置形式:明配 4.含凿(补)槽、接线底盒、各类支架制作安装费用 5.其它:未尽事项,详见施工图纸、招标文件、合同文件及国家相关规范 |  | m | 115.6
170 | 030412001138 | 配管 | 1.名称:电气配管 2.规格:SC40 3.配置形式:暗配 4.含凿(补)槽、接线底盒、各类支架制作安装费用 5.其它:未尽事项,详见施工图纸、招标文件、合同文件及国家相关规范 |  | m | 117.5
171 | 030412001139 | 配管 | 1.名称:电气配管 2.规格:SC40 3.配置形式:明配 4.含凿(补)槽、接线底盒、各类支架制作安装费用 5.其它:未尽事项,详见施工图纸、招标文件、合同文件及国家相关规范 |  | m | 164.6
172 | 030412001140 | 配管 | 1.名称:电气配管 2.规格:SC32 3.配置形式:暗配 4.含凿(补)槽、接线底盒、各类支架制作安装费用 5.其它:未尽事项,详见施工图纸、招标文件、合同文件及国家相关规范 |  | m | 172.6
173 | 030412001141 | 配管 | 1.名称:电气配管 2.规格:SC32 3.配置形式:明配 4.含凿(补)槽、接线底盒、各类支架制作安装费用 5.其它:未尽事项,详见施工图纸、招标文件、合同文件及国家相关规范 |  | m | 114.6
174 | 030412001142 | 配管 | 1.名称:电气配管 2.规格:SC25 3.配置形式:暗配 4.含凿(补)槽、接线底盒、各类支架制作安装费用 5.其它:未尽事项,详见施工图纸、招标文件、合同文件及国家相关规范 |  | m | 2123.54
175 | 030412001143 | 配管 | 1.名称:电气配管 2.规格:SC25 3.配置形式:明配 4.含凿(补)槽、接线底盒、各类支架制作安装费用 5.其它:未尽事项,详见施工图纸、招标文件、合同文件及国家相关规范 |  | m | 23.6
本页小计
分部分项工程项目清单计价表
工程名称：仓库1-安装工程 |  |  |  | 标段：广州东部外贸综合服务产业园项目施工总承包 |  |  | 第 21 页 共 73 页
序号 | 项目编码 | 项目名称 | 项目特征描述 |  | 计量 单位 | 工程量 |  | 金额（元）
[8 empty] | 综合单价 | 合价
176 | 030412001144 | 配管 | 1.名称:电气配管 2.规格:SC20 3.配置形式:暗配 4.含凿(补)槽、接线底盒、各类支架制作安装费用 5.其它:未尽事项,详见施工图纸、招标文件、合同文件及国家相关规范 |  | m | 1650.33
177 | 030412001145 | 配管 | 1.名称:电气配管 2.规格:SC20 3.配置形式:明配 4.含凿(补)槽、接线底盒、各类支架制作安装费用 5.其它:未尽事项,详见施工图纸、招标文件、合同文件及国家相关规范 |  | m | 666.12
178 | 030412001146 | 配管 | 1.名称:电气配管 2.规格:SC15 3.配置形式:暗配 4.含凿(补)槽、接线底盒、各类支架制作安装费用 5.其它:未尽事项,详见施工图纸、招标文件、合同文件及国家相关规范 |  | m | 58.4
179 | 030412001147 | 配管 | 1.名称:电气配管 2.规格:SC15 3.配置形式:明配 4.含凿(补)槽、接线底盒、各类支架制作安装费用 5.其它:未尽事项,详见施工图纸、招标文件、合同文件及国家相关规范 |  | m | 61.37
180 | 030412001148 | 配管 | 1.名称:电气配管 2.规格:PC65 3.配置形式:暗配 4.含凿(补)槽、接线底盒、各类支架制作安装费用 5.其它:未尽事项,详见施工图纸、招标文件、合同文件及国家相关规范 |  | m | 152.6
181 | 030412001149 | 配管 | 1.名称:电气配管 2.规格:PC65 3.配置形式:明配 4.含凿(补)槽、接线底盒、各类支架制作安装费用 5.其它:未尽事项,详见施工图纸、招标文件、合同文件及国家相关规范 |  | m | 177.71
182 | 030412001150 | 配管 | 1.名称:电气配管 2.规格:PC50 3.配置形式:暗配 4.含凿(补)槽、接线底盒、各类支架制作安装费用 5.其它:未尽事项,详见施工图纸、招标文件、合同文件及国家相关规范 |  | m | 181.6
本页小计
分部分项工程项目清单计价表
工程名称：仓库1-安装工程 |  |  |  | 标段：广州东部外贸综合服务产业园项目施工总承包 |  |  | 第 22 页 共 73 页
序号 | 项目编码 | 项目名称 | 项目特征描述 |  | 计量 单位 | 工程量 |  | 金额（元）
[8 empty] | 综合单价 | 合价
183 | 030412001151 | 配管 | 1.名称:电气配管 2.规格:PC50 3.配置形式:明配 4.含凿(补)槽、接线底盒、各类支架制作安装费用 5.其它:未尽事项,详见施工图纸、招标文件、合同文件及国家相关规范 |  | m | 144.78
184 | 030412001152 | 配管 | 1.名称:电气配管 2.规格:PC40 3.配置形式:暗配 4.含凿(补)槽、接线底盒、各类支架制作安装费用 5.其它:未尽事项,详见施工图纸、招标文件、合同文件及国家相关规范 |  | m | 32.15
185 | 030412001153 | 配管 | 1.名称:电气配管 2.规格:PC40 3.配置形式:明配 4.含凿(补)槽、接线底盒、各类支架制作安装费用 5.其它:未尽事项,详见施工图纸、招标文件、合同文件及国家相关规范 |  | m | 55.49
186 | 030412001154 | 配管 | 1.名称:电气配管 2.规格:PC32 3.配置形式:暗配 4.含凿(补)槽、接线底盒、各类支架制作安装费用 5.其它:未尽事项,详见施工图纸、招标文件、合同文件及国家相关规范 |  | m | 118.64
187 | 030412001155 | 配管 | 1.名称:电气配管 2.规格:PC32 3.配置形式:明配 4.含凿(补)槽、接线底盒、各类支架制作安装费用 5.其它:未尽事项,详见施工图纸、招标文件、合同文件及国家相关规范 |  | m | 132.5
188 | 030412001156 | 配管 | 1.名称:电气配管 2.规格:PC25 3.配置形式:暗配 4.含凿(补)槽、接线底盒、各类支架制作安装费用 5.其它:未尽事项,详见施工图纸、招标文件、合同文件及国家相关规范 |  | m | 1650.69
189 | 030412001157 | 配管 | 1.名称:电气配管 2.规格:PC25 3.配置形式:明配 4.含凿(补)槽、接线底盒、各类支架制作安装费用 5.其它:未尽事项,详见施工图纸、招标文件、合同文件及国家相关规范 |  | m | 165.12
本页小计
分部分项工程项目清单计价表
工程名称：仓库1-安装工程 |  |  |  | 标段：广州东部外贸综合服务产业园项目施工总承包 |  |  | 第 23 页 共 73 页
序号 | 项目编码 | 项目名称 | 项目特征描述 |  | 计量 单位 | 工程量 |  | 金额（元）
[8 empty] | 综合单价 | 合价
190 | 030412001158 | 配管 | 1.名称:电气配管 2.规格:PC20 3.配置形式:暗配 4.含凿(补)槽、接线底盒、各类支架制作安装费用 5.其它:未尽事项,详见施工图纸、招标文件、合同文件及国家相关规范 |  | m | 150.69
191 | 030412001159 | 配管 | 1.名称:电气配管 2.规格:PC20 3.配置形式:明配 4.含凿(补)槽、接线底盒、各类支架制作安装费用 5.其它:未尽事项,详见施工图纸、招标文件、合同文件及国家相关规范 |  | m | 111.45
192 | 030412001160 | 配管 | 1.名称:电气配管 2.规格:PC15 3.配置形式:暗配 4.含凿(补)槽、接线底盒、各类支架制作安装费用 5.其它:未尽事项,详见施工图纸、招标文件、合同文件及国家相关规范 |  | m | 164.59
193 | 030412001161 | 配管 | 1.名称:电气配管 2.规格:JDG40 3.配置形式:暗配 4.含凿(补)槽、接线底盒、各类支架制作安装费用 5.其它:未尽事项,详见施工图纸、招标文件、合同文件及国家相关规范 |  | m | 30.63
194 | 030412001162 | 配管 | 1.名称:电气配管 2.规格:JDG40 3.配置形式:明配 4.含凿(补)槽、接线底盒、各类支架制作安装费用 5.其它:未尽事项,详见施工图纸、招标文件、合同文件及国家相关规范 |  | m | 175.84
195 | 030412001163 | 配管 | 1.名称:电气配管 2.规格:JDG32 3.配置形式:暗配 4.含凿(补)槽、接线底盒、各类支架制作安装费用 5.其它:未尽事项,详见施工图纸、招标文件、合同文件及国家相关规范 |  | m | 111.63
196 | 030412001164 | 配管 | 1.名称:电气配管 2.规格:JDG32 3.配置形式:明配 4.含凿(补)槽、接线底盒、各类支架制作安装费用 5.其它:未尽事项,详见施工图纸、招标文件、合同文件及国家相关规范 |  | m | 123.12
本页小计
分部分项工程项目清单计价表
工程名称：仓库1-安装工程 |  |  |  | 标段：广州东部外贸综合服务产业园项目施工总承包 |  |  | 第 24 页 共 73 页
序号 | 项目编码 | 项目名称 | 项目特征描述 |  | 计量 单位 | 工程量 |  | 金额（元）
[8 empty] | 综合单价 | 合价
197 | 030412001165 | 配管 | 1.名称:电气配管 2.规格:JDG25 3.配置形式:暗配 4.含凿(补)槽、接线底盒、各类支架制作安装费用 5.其它:未尽事项,详见施工图纸、招标文件、合同文件及国家相关规范 |  | m | 88.76
198 | 030412001166 | 配管 | 1.名称:电气配管 2.规格:JDG25 3.配置形式:明配 4.含凿(补)槽、接线底盒、各类支架制作安装费用 5.其它:未尽事项,详见施工图纸、招标文件、合同文件及国家相关规范 |  | m | 54.68
199 | 030412001167 | 配管 | 1.名称:电气配管 2.规格:JDG20 3.配置形式:暗配 4.含凿(补)槽、接线底盒、各类支架制作安装费用 5.其它:未尽事项,详见施工图纸、招标文件、合同文件及国家相关规范 |  | m | 714.57
200 | 030412001168 | 配管 | 1.名称:电气配管 2.规格:JDG20 3.配置形式:明配 4.含凿(补)槽、接线底盒、各类支架制作安装费用 5.其它:未尽事项,详见施工图纸、招标文件、合同文件及国家相关规范 |  | m | 69
201 | 030412001169 | 配管 | 1.名称:电气配管 2.规格:PC15 3.配置形式:明配 4.含凿(补)槽、接线底盒、各类支架制作安装费用 5.其它:未尽事项,详见施工图纸、招标文件、合同文件及国家相关规范 |  | m | 30.45
202 | 030413003001 | 荧光灯 | 1.名称:单管荧光灯 2.光源：LED 18W 吸顶式 3.其它:未尽事项,详见施工图纸、招标文件、合同文件及国家相关规范 |  | 套 | 895
203 | 030413003002 | 荧光灯 | 1.名称:单管荧光灯 2.光源：LED 18W 吊链式 3.其它:未尽事项,详见施工图纸、招标文件、合同文件及国家相关规范 |  | 套 | 564
204 | 030413003003 | 荧光灯 | 1.名称:双管荧光灯 2.光源：LED 36W 吸顶式 3.其它:未尽事项,详见施工图纸、招标文件、合同文件及国家相关规范 |  | 套 | 120
205 | 030413003004 | 荧光灯 | 1.名称:双管荧光灯 2.光源：LED 36W 吊链式 3.其它:未尽事项,详见施工图纸、招标文件、合同文件及国家相关规范 |  | 套 | 124
本页小计
分部分项工程项目清单计价表
工程名称：仓库1-安装工程 |  |  |  | 标段：广州东部外贸综合服务产业园项目施工总承包 |  |  | 第 25 页 共 73 页
序号 | 项目编码 | 项目名称 | 项目特征描述 |  | 计量 单位 | 工程量 |  | 金额（元）
[8 empty] | 综合单价 | 合价
206 | 030413001001 | 普通灯具 | 1.名称:壁灯 2.光源：LED 10W 3.其它:未尽事项,详见施工图纸、招标文件、合同文件及国家相关规范 |  | 套 | 114
207 | 030413001002 | 普通灯具 | 1.名称:吸顶灯 2.规格:LED光源，18W 3.其它:未尽事项,详见施工图纸、招标文件、合同文件及国家相关规范 |  | 套 | 36
208 | 030413001003 | 普通灯具 | 1.名称:红外感应吸顶灯 2.规格:LED光源，18W.灯具自带红外感应开关 3.其它:未尽事项,详见施工图纸、招标文件、合同文件及国家相关规范 |  | 套 | 48
209 | 030413001004 | 普通灯具 | 1.名称:应急吸顶荧光灯 2.规格:LED 24W,应急时间不小于180MIN 3.其它:未尽事项,详见施工图纸、招标文件、合同文件及国家相关规范 |  | 套 | 120
210 | 030413001005 | 普通灯具 | 1.名称:应急双头灯 2.规格:LED 24W,应急时间不小于180MIN 3.其它:未尽事项,详见施工图纸、招标文件、合同文件及国家相关规范 |  | 套 | 240
211 | 030413002001 | 装饰灯 | 1.名称:消防集中电源集中控制应急照明灯 2.规格:LED光源，6W，DC24V 3.其它:未尽事项,详见施工图纸、招标文件、合同文件及国家相关规范 |  | 套 | 30
212 | 030413002002 | 装饰灯 | 1.名称:消防集中电源集中控制出口指示灯（门顶安装） 2.规格:LED光源，1W，DC24V 3.其它:未尽事项,详见施工图纸、招标文件、合同文件及国家相关规范 |  | 套 | 48
213 | 030413002003 | 装饰灯 | 1.名称:消防集中电源集中控制单向疏散指示灯（吊装或离地0.3米安装） 2.规格:LED光源，1W，DC24V 3.其它:未尽事项,详见施工图纸、招标文件、合同文件及国家相关规范 |  | 套 | 138
214 | 030413002004 | 装饰灯 | 1.名称:消防集中电源集中控制双向疏散指示灯（吊装或离地0.3米安装） 2.规格:LED光源，1W，DC24V 3.其它:未尽事项,详见施工图纸、招标文件、合同文件及国家相关规范 |  | 套 | 198
本页小计
分部分项工程项目清单计价表
工程名称：仓库1-安装工程 |  |  |  | 标段：广州东部外贸综合服务产业园项目施工总承包 |  |  | 第 26 页 共 73 页
序号 | 项目编码 | 项目名称 | 项目特征描述 |  | 计量 单位 | 工程量 |  | 金额（元）
[8 empty] | 综合单价 | 合价
215 | 030413002005 | 装饰灯 | 1.名称:消防集中电源集中控制楼层指示灯（离地2.0米安装） 2.规格:LED光源，1W，DC24V 3.其它:未尽事项,详见施工图纸、招标文件、合同文件及国家相关规范 |  | 套 | 48
216 | 030413013001 | 照明开关、按钮 | 1.名称:一位单极开关 2.规格:10A 250V 3.安装方式:暗装 4.其它:未尽事项,详见施工图纸、招标文件、合同文件及国家相关规范 |  | 套 | 98
217 | 030413013002 | 照明开关、按钮 | 1.名称:二位单极开关 2.规格:10A 250V 3.安装方式:暗装 4.其它:未尽事项,详见施工图纸、招标文件、合同文件及国家相关规范 |  | 套 | 82
218 | 030413013003 | 照明开关、按钮 | 1.名称:三位单极开关 2.规格:10A 250V 3.安装方式:暗装 4.其它:未尽事项,详见施工图纸、招标文件、合同文件及国家相关规范 |  | 套 | 60
219 | 030413014001 | 插座 | 1.名称:单相二、三极安全型插座 2.规格:10A 250V(安全型) 3.其它:未尽事项,详见施工图纸、招标文件、合同文件及国家相关规范 |  | 套 | 124
防雷系统
220 | 030410006001 | 接闪杆 | 1.名称:接闪杆 2.规格:φ20热镀锌圆钢,净高0.5m。 3.其它:未尽事项,详见施工图纸、招标文件、合同文件及国家相关规范 |  | 根 | 30
221 | 030410005001 | 接闪带 | 1.名称:避雷带敷设 明敷 2.规格:φ12热镀锌圆钢 3.其它:未尽事项,详见施工图纸、招标文件、合同文件及国家相关规范 |  | m | 421.46
222 | 030410005002 | 接闪带 | 1.名称:避雷带敷设 暗敷 2.规格:φ12热镀锌圆钢 3.其它:未尽事项,详见施工图纸、招标文件、合同文件及国家相关规范 |  | m | 321.46
223 | 030410003001 | 引下线 | 1.名称:避雷引下线敷设 利用建筑物主筋引下 2.其它:未尽事项,详见施工图纸、招标文件、合同文件及国家相关规范 |  | m | 386.59
224 | 030410007001 | 等电位端子箱、测试板 | 1.名称:接地端子箱 2.其它:未尽事项,详见施工图纸、招标文件、合同文件及国家相关规范 |  | 台 | 42
本页小计
分部分项工程项目清单计价表
工程名称：仓库1-安装工程 |  |  |  | 标段：广州东部外贸综合服务产业园项目施工总承包 |  |  | 第 27 页 共 73 页
序号 | 项目编码 | 项目名称 | 项目特征描述 |  | 计量 单位 | 工程量 |  | 金额（元）
[8 empty] | 综合单价 | 合价
225 | 030410007002 | 等电位端子箱、测试板 | 1.名称:MEB总等电位端子箱 2.其它:未尽事项,详见施工图纸、招标文件、合同文件及国家相关规范 |  | 台 | 32
226 | 030410007003 | 等电位端子箱、测试板 | 1.名称:LEB局部等电位端子箱 2.其它:未尽事项,详见施工图纸、招标文件、合同文件及国家相关规范 |  | 台 | 30
227 | 030410007004 | 等电位端子箱、测试板 | 1.名称:接地引出端子 2.用∅16圆钢与梁面筋电焊，在离室内地面0.3米处引出0.3米作电气接地端。 3.其它:未尽事项,详见施工图纸、招标文件、合同文件及国家相关规范 |  | 台 | 15
228 | 030410007005 | 等电位端子箱、测试板 | 1.名称:接地跨接线 2.其它:未尽事项,详见施工图纸、招标文件、合同文件及国家相关规范 |  | 台 | 18
229 | 030410002001 | 接地母线 | 1.名称:户内接地母线敷设 2.规格:40x4热镀锌扁钢 3.其它:未尽事项,详见施工图纸、招标文件、合同文件及国家相关规范 |  | m | 376.58
230 | 030410002002 | 接地母线 | 1.名称:户外接地母线敷设 2.规格:40x4热镀锌扁钢 3.其它:未尽事项,详见施工图纸、招标文件、合同文件及国家相关规范 |  | m | 184.56
231 | 030410009001 | 接地装置 | 1.名称:接地装置 2.类别:接地网 3.其它:未尽事项,详见施工图纸、招标文件、合同文件及国家相关规范 |  | 套 | 1
232 | 030412001170 | 配管 | 1.名称:电线管 2.材质:PVC-25塑料 3.敷设形式及部位:混凝土结构暗配 4.其它:未尽事项,详见施工图纸、招标文件、合同文件及国家相关规范 |  | m | 50.6
233 | 030412004065 | 配线 | 1.名称:管内穿线 2.规格:BYJ-25 3.其它:未尽事项,详见施工图纸、招标文件、合同文件及国家相关规范 |  | m | 151.8
234 | 粤030409012001 | 桩承台接地 | 1.名称:桩承台接地线安装 三连桩 2.其它:未尽事项,详见施工图纸、招标文件、合同文件及国家相关规范 |  | 基 | 40
235 | 粤030409012002 | 桩承台接地 | 1.名称:桩承台接地线安装 七连桩 2.其它:未尽事项,详见施工图纸、招标文件、合同文件及国家相关规范 |  | 基 | 20
本页小计
分部分项工程项目清单计价表
工程名称：仓库1-安装工程 |  |  |  | 标段：广州东部外贸综合服务产业园项目施工总承包 |  |  | 第 28 页 共 73 页
序号 | 项目编码 | 项目名称 | 项目特征描述 |  | 计量 单位 | 工程量 |  | 金额（元）
[8 empty] | 综合单价 | 合价
236 | 粤030409012003 | 桩承台接地 | 1.名称:桩承台接地线安装十连桩 2.其它:未尽事项,详见施工图纸、招标文件、合同文件及国家相关规范 |  | 基 | 11
237 | 粤030409012004 | 桩承台接地 | 1.名称:桩承台接地线安装十七连桩 2.其它:未尽事项,详见施工图纸、招标文件、合同文件及国家相关规范 |  | 基 | 17
给排水工程
给水系统
238 | 031001006001 | 不锈钢管 | 1.材质:S31603薄壁不锈钢管 2.规格:DN15 3.压力等级:1.60MPA 4.连接形式:卡压连接 5.含管道消毒、冲洗 6.安装部位:室内 7.介质:生活冷水管道 8.其他未列及未注明详见图纸及规范 |  | m | 145.3
239 | 031001006002 | 不锈钢管 | 1.材质:S31603薄壁不锈钢管 2.规格:DN20 3.压力等级:1.60MPA 4.连接形式:卡压连接 5.含管道消毒、冲洗 6.安装部位:室内 7.介质:生活冷水管道 8.其他未列及未注明详见图纸及规范 |  | m | 152.46
240 | 031001006003 | 不锈钢管 | 1.材质:S31603薄壁不锈钢管 2.规格:DN25 3.压力等级:1.60MPA 4.连接形式:卡压连接 5.含管道消毒、冲洗 6.安装部位:室内 7.介质:生活冷水管道 8.其他未列及未注明详见图纸及规范 |  | m | 250.64
241 | 031001006004 | 不锈钢管 | 1.材质:S31603薄壁不锈钢管 2.规格:DN32 3.压力等级:1.60MPA 4.连接形式:卡压连接 5.含管道消毒、冲洗 6.安装部位:室内 7.介质:生活冷水管道 8.其他未列及未注明详见图纸及规范 |  | m | 228.46
本页小计
分部分项工程项目清单计价表
工程名称：仓库1-安装工程 |  |  |  | 标段：广州东部外贸综合服务产业园项目施工总承包 |  |  | 第 29 页 共 73 页
序号 | 项目编码 | 项目名称 | 项目特征描述 |  | 计量 单位 | 工程量 |  | 金额（元）
[8 empty] | 综合单价 | 合价
242 | 031001006005 | 不锈钢管 | 1.材质:S31603薄壁不锈钢管 2.规格:DN40 3.压力等级:1.60MPA 4.连接形式:卡压连接 5.含管道消毒、冲洗 6.安装部位:室内 7.介质:生活冷水管道 8.其他未列及未注明详见图纸及规范 |  | m | 389.56
243 | 031001006006 | 不锈钢管 | 1.材质:S31603薄壁不锈钢管 2.规格:DN50 3.压力等级:1.60MPA 4.连接形式:卡压连接 5.含管道消毒、冲洗 6.安装部位:室内 7.介质:生活冷水管道 8.其他未列及未注明详见图纸及规范 |  | m | 225.46
244 | 031001006007 | 不锈钢管 | 1.材质:S31603薄壁不锈钢管 2.规格:DN65 3.压力等级:1.60MPA 4.连接形式:卡压连接 5.含管道消毒、冲洗 6.安装部位:室内 7.介质:生活冷水管道 8.其他未列及未注明详见图纸及规范 |  | m | 178.6
245 | 031001006008 | 不锈钢管 | 1.材质:S31603薄壁不锈钢管 2.规格:DN80 3.压力等级:1.60MPA 4.连接形式:卡压连接 5.含管道消毒、冲洗 6.安装部位:室内 7.介质:生活冷水管道 8.其他未列及未注明详见图纸及规范 |  | m | 365.64
246 | 031001006009 | 不锈钢管 | 1.材质:S31603薄壁不锈钢管 2.规格:DN100 3.压力等级:1.60MPA 4.连接形式:卡压连接 5.含管道消毒、冲洗 6.安装部位:室内 7.介质:生活冷水管道 8.其他未列及未注明详见图纸及规范 |  | m | 83.01
247 | 031301003001 | 套管 | 1.名称:一般钢套管 2.材质:焊接钢管 3.规格:DN50 4.其他未列及未注明详见图纸及规范 |  | 个 | 4
248 | 031301003002 | 套管 | 1.名称:一般钢套管 2.材质:焊接钢管 3.规格:DN65 4.其他未列及未注明详见图纸及规范 |  | 个 | 8
本页小计
分部分项工程项目清单计价表
工程名称：仓库1-安装工程 |  |  |  | 标段：广州东部外贸综合服务产业园项目施工总承包 |  |  | 第 30 页 共 73 页
序号 | 项目编码 | 项目名称 | 项目特征描述 |  | 计量 单位 | 工程量 |  | 金额（元）
[8 empty] | 综合单价 | 合价
249 | 031301003003 | 套管 | 1.名称:一般钢套管 2.材质:焊接钢管 3.规格:DN80 4.其他未列及未注明详见图纸及规范 |  | 个 | 12
250 | 031301003004 | 套管 | 1.名称:一般钢套管 2.材质:焊接钢管 3.规格:DN100 4.其他未列及未注明详见图纸及规范 |  | 个 | 4
251 | 031301003005 | 套管 | 1.名称:刚性防水套管 2.材质:焊接钢管 3.规格:DN50 4.其他未列及未注明详见图纸及规范 |  | 个 | 4
252 | 031301003006 | 套管 | 1.名称:刚性防水套管 2.材质:焊接钢管 3.规格:DN65 4.其他未列及未注明详见图纸及规范 |  | 个 | 5
253 | 031301003007 | 套管 | 1.名称:刚性防水套管 2.材质:焊接钢管 3.规格:DN80 4.其他未列及未注明详见图纸及规范 |  | 个 | 8
254 | 031301003008 | 套管 | 1.名称:刚性防水套管 2.材质:焊接钢管 3.规格:DN100 4.其他未列及未注明详见图纸及规范 |  | 个 | 3
255 | 031002001001 | 金属阀门 | 1.类型:闸阀 2.规格、压力等级:DN50 3.连接形式:螺纹连接 4.其他未列及未注明详见图纸及规范 |  | 个 | 8
256 | 031002001002 | 金属阀门 | 1.类型:闸阀 2.规格、压力等级:DN80 3.连接形式:法兰连接 4.其他未列及未注明详见图纸及规范 |  | 个 | 9
257 | 031002001003 | 金属阀门 | 1.类型:闸阀 2.规格、压力等级:DN100 3.连接形式:法兰连接 4.其他未列及未注明详见图纸及规范 |  | 个 | 12
258 | 031003010001 | 倒流防止器 | 1.规格:DN50 2.连接形式:螺纹连接 3.附件配置:倒流防止器一个；Y型过滤器一个；阀门一个；水表一个 4.其他未列及未注明详见图纸及规范 |  | 套 | 6
259 | 031002001004 | 金属阀门 | 1.类型:减压阀 2.规格、压力等级:DN50 3.连接形式:螺纹连接 4.其他未列及未注明详见图纸及规范 |  | 个 | 8
本页小计
分部分项工程项目清单计价表
工程名称：仓库1-安装工程 |  |  |  | 标段：广州东部外贸综合服务产业园项目施工总承包 |  |  | 第 31 页 共 73 页
序号 | 项目编码 | 项目名称 | 项目特征描述 |  | 计量 单位 | 工程量 |  | 金额（元）
[8 empty] | 综合单价 | 合价
260 | 031002001005 | 金属阀门 | 1.类型:减压阀 2.规格、压力等级:DN65 3.连接形式:法兰连接 4.其他未列及未注明详见图纸及规范 |  | 个 | 6
261 | 031002001006 | 金属阀门 | 1.类型:减压阀 2.规格、压力等级:DN80 3.连接形式:法兰连接 4.其他未列及未注明详见图纸及规范 |  | 个 | 4
262 | 031002001007 | 金属阀门 | 1.类型:截止阀 2.规格、压力等级:DN15 3.连接形式:螺纹连接 4.其他未列及未注明详见图纸及规范 |  | 个 | 10
263 | 031002001008 | 金属阀门 | 1.类型:截止阀 2.规格、压力等级:DN20 3.连接形式:螺纹连接 4.其他未列及未注明详见图纸及规范 |  | 个 | 8
264 | 031002001009 | 金属阀门 | 1.类型:截止阀 2.规格、压力等级:DN25 3.连接形式:螺纹连接 4.其他未列及未注明详见图纸及规范 |  | 个 | 8
265 | 031002001010 | 金属阀门 | 1.类型:截止阀 2.规格、压力等级:DN32 3.连接形式:螺纹连接 4.其他未列及未注明详见图纸及规范 |  | 个 | 6
266 | 031002001011 | 金属阀门 | 1.类型:截止阀 2.规格、压力等级:DN40 3.连接形式:螺纹连接 4.其他未列及未注明详见图纸及规范 |  | 个 | 5
267 | 031002001012 | 金属阀门 | 1.类型:截止阀 2.规格、压力等级:DN50 3.连接形式:螺纹连接 4.其他未列及未注明详见图纸及规范 |  | 个 | 8
268 | 031002001013 | 金属阀门 | 1.类型:截止阀 2.规格、压力等级:DN65 3.连接形式:法兰连接 4.其他未列及未注明详见图纸及规范 |  | 个 | 4
269 | 031002011001 | 水表 | 1.类型:水平螺翼式水表 2.规格:DN50 3.连接形式:螺纹连接 4.其他未列及未注明详见图纸及规范 |  | 组 | 3
270 | 031002011002 | 水表 | 1.类型:水平螺翼式水表 2.规格:DN65 3.连接形式:法兰连接 4.其他未列及未注明详见图纸及规范 |  | 组 | 2
271 | 031002011003 | 水表 | 1.类型:水平螺翼式水表 2.规格:DN80 3.连接形式:法兰连接 4.其他未列及未注明详见图纸及规范 |  | 组 | 8
本页小计
分部分项工程项目清单计价表
工程名称：仓库1-安装工程 |  |  |  | 标段：广州东部外贸综合服务产业园项目施工总承包 |  |  | 第 32 页 共 73 页
序号 | 项目编码 | 项目名称 | 项目特征描述 |  | 计量 单位 | 工程量 |  | 金额（元）
[8 empty] | 综合单价 | 合价
272 | 031002011004 | 水表 | 1.类型:水平螺翼式水表 2.规格:DN100 3.连接形式:法兰连接 4.其他未列及未注明详见图纸及规范 |  | 组 | 4
273 | 031002011005 | 水表 | 1.类型:水平螺翼式水表 2.规格:DN150 3.连接形式:法兰连接 4.其他未列及未注明详见图纸及规范 |  | 组 | 2
274 | 031002001014 | 金属阀门 | 1.类型:大气型真空破坏器 2.规格、压力等级:DN25 3.连接形式:螺纹连接 4.其他未列及未注明详见图纸及规范 |  | 个 | 8
275 | 031002001015 | 金属阀门 | 1.类型:自动排气阀 2.规格:DN25 3.连接形式:螺纹连接 4.其他未列及未注明详见图纸及规范 |  | 个 | 8
276 | 031002001016 | 金属阀门 | 1.类型:自动排气阀（含截止阀） 2.规格:DN25 3.连接形式:螺纹连接 4.其他未列及未注明详见图纸及规范 |  | 个 | 6
277 | 031003014001 | 给水龙头 | 1.类型:给水龙头 2.规格:DN15 3.未尽事项,详见施工图纸、招标文件、合同文件及国家相关规范 |  | 个 | 64
278 | 031003006001 | 大便器 | 1.类型:自闭式冲洗阀蹲式大便器 2.规格:含DN25自闭式冲洗阀 3.其他未列及未注明详见图纸及规范 |  | 组 | 80
279 | 031003007001 | 小便器 | 1.类型:埋入式感应式冲洗阀壁挂式小便器 2.规格:含DN15感应式冲洗阀 3.其他未列及未注明详见图纸及规范 |  | 组 | 32
280 | 031003008001 | 其他成品卫生器具 | 1.类型:成品拖布池 2.其他未列及未注明详见图纸及规范 |  | 组 | 32
281 | 031003003001 | 洗脸盆 | 1.类型:洗脸盆 2.规格:含DN15角式截止阀 3.其他未列及未注明详见图纸及规范 |  | 组 | 32
282 | 031201001001 | 管道刷油 | 1.名称：管道刷油 2.涂刷遍数：两道防锈漆，两道调和漆 3.备注:一切应满足设计图纸、招标文件要求及国家、行业相关标准规定 4.其它:未尽事项,详见施工图纸、招标文件、合同文件及国家相关规范 |  | m2 | 297.74
本页小计
分部分项工程项目清单计价表
工程名称：仓库1-安装工程 |  |  |  | 标段：广州东部外贸综合服务产业园项目施工总承包 |  |  | 第 33 页 共 73 页
序号 | 项目编码 | 项目名称 | 项目特征描述 |  | 计量 单位 | 工程量 |  | 金额（元）
[8 empty] | 综合单价 | 合价
283 | 031301005024 | 支/吊架、基础型钢 | 1.名称:一般管道支架制作及安装 2.其它:未尽事项,详见施工图纸、招标文件、合同文件及国家相关规范 |  | kg | 602.08
284 | 031201003023 | 金属结构刷油 | 1.油漆品种:红丹醇酸防锈漆和色醇酸磁漆 2.结构类型:一般钢结构 3.涂刷遍数、漆膜厚度:刷防锈漆两道 4.其他未列及未注明详见图纸及规范 |  | kg | 602.08
污水系统
285 | 031001008001 | 塑料管 | 1.材质:U-PVC 2.规格:DN50 3.连接形式:承插式粘结 4.安装部位:室内 5.介质:污水 6.其他未列及未注明详见图纸及规范 |  | m | 123.46
286 | 031001008002 | 塑料管 | 1.材质:U-PVC 2.规格:DN75 3.连接形式:承插式粘结 4.安装部位:室内 5.介质:污水 6.其他未列及未注明详见图纸及规范 |  | m | 358.46
287 | 031001008003 | 塑料管 | 1.材质:U-PVC 2.规格:DN100 3.连接形式:承插式粘结 4.安装部位:室内 5.介质:污水 6.其他未列及未注明详见图纸及规范 |  | m | 434.06
288 | 031001008004 | 塑料管 | 1.材质:U-PVC 2.规格:DN150 3.连接形式:承插式粘结 4.安装部位:室内 5.介质:污水 6.其他未列及未注明详见图纸及规范 |  | m | 216.94
289 | 031001008005 | 塑料管 | 1.材质:U-PVC 2.规格:DN200 3.连接形式:承插式粘结 4.安装部位:室内 5.介质:污水 6.其他未列及未注明详见图纸及规范 |  | m | 254.16
290 | 031001008006 | 塑料管 | 1.材质:承压U-PVC 2.规格:DN100 3.连接形式:承插式粘结 4.安装部位:室内 5.介质:污水 6.其他未列及未注明详见图纸及规范 |  | m | 225.46
本页小计
分部分项工程项目清单计价表
工程名称：仓库1-安装工程 |  |  |  | 标段：广州东部外贸综合服务产业园项目施工总承包 |  |  | 第 34 页 共 73 页
序号 | 项目编码 | 项目名称 | 项目特征描述 |  | 计量 单位 | 工程量 |  | 金额（元）
[8 empty] | 综合单价 | 合价
291 | 031001008007 | 塑料管 | 1.材质:承压U-PVC 2.规格:DN150 3.连接形式:承插式粘结 4.安装部位:室内 5.介质:污水 6.其他未列及未注明详见图纸及规范 |  | m | 50.55
292 | 031001008008 | 塑料管 | 1.材质:承压U-PVC 2.规格:DN200 3.连接形式:承插式粘结 4.安装部位:室内 5.介质:污水 6.其他未列及未注明详见图纸及规范 |  | m | 84.4
293 | 031301003009 | 套管 | 1.名称:一般钢套管 2.材质:焊接钢管 3.规格:DN50 4.其他未列及未注明详见图纸及规范 |  | 个 | 10
294 | 031301003010 | 套管 | 1.名称:一般钢套管 2.材质:焊接钢管 3.规格:DN75 4.其他未列及未注明详见图纸及规范 |  | 个 | 8
295 | 031301003011 | 套管 | 1.名称:一般钢套管 2.材质:焊接钢管 3.规格:DN100 4.其他未列及未注明详见图纸及规范 |  | 个 | 7
296 | 031301003012 | 套管 | 1.名称:一般钢套管 2.材质:焊接钢管 3.规格:DN150 4.其他未列及未注明详见图纸及规范 |  | 个 | 5
297 | 031301003013 | 套管 | 1.名称:一般钢套管 2.材质:焊接钢管 3.规格:DN200 4.其他未列及未注明详见图纸及规范 |  | 个 | 3
298 | 031301003014 | 套管 | 1.名称:刚性防水套管 2.材质:焊接钢管 3.规格:DN50 4.其他未列及未注明详见图纸及规范 |  | 个 | 10
299 | 031301003015 | 套管 | 1.名称:刚性防水套管 2.材质:焊接钢管 3.规格:DN75 4.其他未列及未注明详见图纸及规范 |  | 个 | 8
300 | 031301003016 | 套管 | 1.名称:刚性防水套管 2.材质:焊接钢管 3.规格:DN100 4.其他未列及未注明详见图纸及规范 |  | 个 | 7
301 | 031301003017 | 套管 | 1.名称:刚性防水套管 2.材质:焊接钢管 3.规格:DN150 4.其他未列及未注明详见图纸及规范 |  | 个 | 5
本页小计
分部分项工程项目清单计价表
工程名称：仓库1-安装工程 |  |  |  | 标段：广州东部外贸综合服务产业园项目施工总承包 |  |  | 第 35 页 共 73 页
序号 | 项目编码 | 项目名称 | 项目特征描述 |  | 计量 单位 | 工程量 |  | 金额（元）
[8 empty] | 综合单价 | 合价
302 | 031301003018 | 套管 | 1.名称:刚性防水套管 2.材质:焊接钢管 3.规格:DN200 4.其他未列及未注明详见图纸及规范 |  | 个 | 2
303 | 031003014002 | 通气帽 | 1.类型:通气帽 2.材质:UPVC 3.规格:DN100 4.其他未列及未注明详见图纸及规范 |  | 个 | 16
304 | 031003014003 | 侧排沉箱地漏 带存水弯 | 1.类型:侧排沉箱地漏 带存水弯 2.规格:DN50 3.其他未列及未注明详见图纸及规范 |  | 个 | 5
305 | 031003014004 | 给、排水附件 | 1.类型:清扫口 2.材质:不锈钢 3.规格:DN100 4.其他未列及未注明详见图纸及规范 |  | 个 | 8
306 | 031003014005 | 给、排水附件 | 1.类型:清扫口 2.材质:不锈钢 3.规格:DN150 4.其他未列及未注明详见图纸及规范 |  | 个 | 8
废水系统
307 | 031001008009 | 塑料管 | 1.材质:U-PVC 2.规格:DN50 3.连接形式:承插式粘结 4.安装部位:室内 5.介质:废水 6.其他未列及未注明详见图纸及规范 |  | m | 186.64
308 | 031001008010 | 塑料管 | 1.材质:U-PVC 2.规格:DN75 3.连接形式:承插式粘结 4.安装部位:室内 5.介质:废水 6.其他未列及未注明详见图纸及规范 |  | m | 456.49
309 | 031001008011 | 塑料管 | 1.材质:U-PVC 2.规格:DN100 3.连接形式:承插式粘结 4.安装部位:室内 5.介质:废水 6.其他未列及未注明详见图纸及规范 |  | m | 312.14
310 | 031001008012 | 塑料管 | 1.材质:U-PVC 2.规格:DN150 3.连接形式:承插式粘结 4.安装部位:室内 5.介质:废水 6.其他未列及未注明详见图纸及规范 |  | m | 204.16
本页小计
分部分项工程项目清单计价表
工程名称：仓库1-安装工程 |  |  |  | 标段：广州东部外贸综合服务产业园项目施工总承包 |  |  | 第 36 页 共 73 页
序号 | 项目编码 | 项目名称 | 项目特征描述 |  | 计量 单位 | 工程量 |  | 金额（元）
[8 empty] | 综合单价 | 合价
311 | 031001008013 | 塑料管 | 1.材质:U-PVC 2.规格:DN200 3.连接形式:承插式粘结 4.安装部位:室内 5.介质:废水 6.其他未列及未注明详见图纸及规范 |  | m | 456.4
312 | 031001008014 | 塑料管 | 1.材质:承压U-PVC 2.规格:DN100 3.连接形式:承插式粘结 4.安装部位:室内 5.介质:废水 6.其他未列及未注明详见图纸及规范 |  | m | 50.46
313 | 031001008015 | 塑料管 | 1.材质:承压U-PVC 2.规格:DN150 3.连接形式:承插式粘结 4.安装部位:室内 5.介质:废水 6.其他未列及未注明详见图纸及规范 |  | m | 41.6
314 | 031001008016 | 塑料管 | 1.材质:承压U-PVC 2.规格:DN200 3.连接形式:承插式粘结 4.安装部位:室内 5.介质:废水 6.其他未列及未注明详见图纸及规范 |  | m | 58.49
315 | 031301003019 | 套管 | 1.名称:一般钢套管 2.材质:焊接钢管 3.规格:DN50 4.其他未列及未注明详见图纸及规范 |  | 个 | 6
316 | 031301003020 | 套管 | 1.名称:一般钢套管 2.材质:焊接钢管 3.规格:DN75 4.其他未列及未注明详见图纸及规范 |  | 个 | 12
317 | 031301003021 | 套管 | 1.名称:一般钢套管 2.材质:焊接钢管 3.规格:DN100 4.其他未列及未注明详见图纸及规范 |  | 个 | 8
318 | 031301003022 | 套管 | 1.名称:一般钢套管 2.材质:焊接钢管 3.规格:DN150 4.其他未列及未注明详见图纸及规范 |  | 个 | 5
319 | 031301003023 | 套管 | 1.名称:一般钢套管 2.材质:焊接钢管 3.规格:DN200 4.其他未列及未注明详见图纸及规范 |  | 个 | 2
320 | 031301003024 | 套管 | 1.名称:刚性防水套管 2.材质:焊接钢管 3.规格:DN50 4.其他未列及未注明详见图纸及规范 |  | 个 | 6
本页小计
分部分项工程项目清单计价表
工程名称：仓库1-安装工程 |  |  |  | 标段：广州东部外贸综合服务产业园项目施工总承包 |  |  | 第 37 页 共 73 页
序号 | 项目编码 | 项目名称 | 项目特征描述 |  | 计量 单位 | 工程量 |  | 金额（元）
[8 empty] | 综合单价 | 合价
321 | 031301003025 | 套管 | 1.名称:刚性防水套管 2.材质:焊接钢管 3.规格:DN75 4.其他未列及未注明详见图纸及规范 |  | 个 | 8
322 | 031301003026 | 套管 | 1.名称:刚性防水套管 2.材质:焊接钢管 3.规格:DN100 4.其他未列及未注明详见图纸及规范 |  | 个 | 5
323 | 031301003027 | 套管 | 1.名称:刚性防水套管 2.材质:焊接钢管 3.规格:DN150 4.其他未列及未注明详见图纸及规范 |  | 个 | 2
324 | 031301003028 | 套管 | 1.名称:刚性防水套管 2.材质:焊接钢管 3.规格:DN200 4.其他未列及未注明详见图纸及规范 |  | 个 | 3
325 | 031003014006 | 给、排水附件 | 1.类型:沉箱排水地漏 2.规格:DN50 3.其他未列及未注明详见图纸及规范 |  | 个 | 8
326 | 031003014007 | 给、排水附件 | 1.类型:沉箱排水地漏 2.型号:包土工布或10目不锈钢网 3.规格:DN50 4.其他未列及未注明详见图纸及规范 |  | 个 | 5
327 | 031003014008 | 给、排水附件 | 1.类型:水管井不锈钢地漏 2.规格:DN75 3.其他未列及未注明详见图纸及规范 |  | 个 | 4
328 | 031003014009 | 给、排水附件 | 1.类型:消防专用大流量地漏 2.规格:DN100 3.其他未列及未注明详见图纸及规范 |  | 个 | 5
329 | 031003014010 | 给、排水附件 | 1.类型:地漏(不锈钢材质) 2.材质:带S型存水弯 3.规格:DN50 4.其他未列及未注明详见图纸及规范 |  | 个 | 32
330 | 031003014011 | 给、排水附件 | 1.类型:地漏(不锈钢材质) 2.材质:带S型存水弯 3.规格:DN75 4.其他未列及未注明详见图纸及规范 |  | 个 | 12
331 | 031003014012 | 给、排水附件 | 1.类型:通气帽 2.材质:UPVC 3.规格:DN50 4.其他未列及未注明详见图纸及规范 |  | 个 | 16
332 | 031003014013 | 给、排水附件 | 1.类型:通气帽 2.材质:UPVC 3.规格:DN100 4.其他未列及未注明详见图纸及规范 |  | 个 | 12
本页小计
分部分项工程项目清单计价表
工程名称：仓库1-安装工程 |  |  |  | 标段：广州东部外贸综合服务产业园项目施工总承包 |  |  | 第 38 页 共 73 页
序号 | 项目编码 | 项目名称 | 项目特征描述 |  | 计量 单位 | 工程量 |  | 金额（元）
[8 empty] | 综合单价 | 合价
333 | 031003014014 | 给、排水附件 | 1.类型:通气帽 2.材质:UPVC 3.规格:DN150 4.其他未列及未注明详见图纸及规范 |  | 个 | 5
334 | 031003014015 | 给、排水附件 | 1.类型:清扫口 2.材质:不锈钢 3.规格:DN100 4.其他未列及未注明详见图纸及规范 |  | 个 | 9
335 | 031003014016 | 给、排水附件 | 1.类型:清扫口 2.材质:不锈钢 3.规格:DN150 4.其他未列及未注明详见图纸及规范 |  | 个 | 7
雨水系统
重力雨水系统
336 | 031001001001 | 铸铁管 | 1.材质:机制球墨铸铁排水管 2.规格:DN100 3.连接形式:承插连接 4.介质:雨水 5.其他未列及未注明详见图纸及规范 |  | m | 34.13
337 | 031001001002 | 铸铁管 | 1.材质:机制球墨铸铁排水管 2.规格:DN150 3.连接形式:承插连接 4.介质:雨水 5.其他未列及未注明详见图纸及规范 |  | m | 23.5
338 | 031001001003 | 铸铁管 | 1.材质:机制球墨铸铁排水管 2.规格:DN200 3.连接形式:承插连接 4.介质:雨水 5.其他未列及未注明详见图纸及规范 |  | m | 123.5
339 | 031001008017 | 塑料管 | 1.材质:耐负压HDPE 2.规格:DN100 3.连接形式:热熔连接 4.安装部位:室内 5.介质:雨水 6.其他未列及未注明详见图纸及规范 |  | m | 204.6
340 | 031001008018 | 塑料管 | 1.材质:耐负压HDPE 2.规格:DN150 3.连接形式:热熔连接 4.安装部位:室内 5.介质:雨水 6.其他未列及未注明详见图纸及规范 |  | m | 368.46
341 | 031001008019 | 塑料管 | 1.材质:耐负压HDPE 2.规格:DN200 3.连接形式:热熔连接 4.安装部位:室内 5.介质:雨水 6.其他未列及未注明详见图纸及规范 |  | m | 448.84
本页小计
分部分项工程项目清单计价表
工程名称：仓库1-安装工程 |  |  |  | 标段：广州东部外贸综合服务产业园项目施工总承包 |  |  | 第 39 页 共 73 页
序号 | 项目编码 | 项目名称 | 项目特征描述 |  | 计量 单位 | 工程量 |  | 金额（元）
[8 empty] | 综合单价 | 合价
342 | 031301003029 | 套管 | 1.名称:一般钢套管 2.材质:焊接钢管 3.规格:DN100 4.其他未列及未注明详见图纸及规范 |  | 个 | 8
343 | 031301003030 | 套管 | 1.名称:一般钢套管 2.材质:焊接钢管 3.规格:DN150 4.其他未列及未注明详见图纸及规范 |  | 个 | 16
344 | 031301003031 | 套管 | 1.名称:一般钢套管 2.材质:焊接钢管 3.规格:DN200 4.其他未列及未注明详见图纸及规范 |  | 个 | 5
345 | 031301003032 | 套管 | 1.名称:刚性防水套管 2.材质:焊接钢管 3.规格:DN100 4.其他未列及未注明详见图纸及规范 |  | 个 | 8
346 | 031301003033 | 套管 | 1.名称:刚性防水套管 2.材质:焊接钢管 3.规格:DN150 4.其他未列及未注明详见图纸及规范 |  | 个 | 12
347 | 031301003034 | 套管 | 1.名称:刚性防水套管 2.材质:焊接钢管 3.规格:DN200 4.其他未列及未注明详见图纸及规范 |  | 个 | 6
348 | 031003014017 | 87型雨水斗 | 1.类型:87型雨水斗 2.规格:DN100 3.其他未列及未注明详见图纸及规范 |  | 个 | 12
349 | 031003014018 | 87型雨水斗 | 1.类型:87型雨水斗 2.规格:DN150 3.其他未列及未注明详见图纸及规范 |  | 个 | 5
350 | 031003014019 | 87型雨水斗 | 1.类型:87型雨水斗 2.规格:DN200 3.其他未列及未注明详见图纸及规范 |  | 个 | 2
351 | 031003014020 | 不锈钢溢流口 | 1.类型:不锈钢溢流口 2.规格:400mm宽X150mm高 3.其他未列及未注明详见图纸及规范 |  | 个 | 8
352 | 031003014021 | 不锈钢溢流口 | 1.类型:不锈钢溢流口 2.规格:500mm宽X150mm高 3.其他未列及未注明详见图纸及规范 |  | 个 | 3
353 | 031003014022 | 给、排水附件 | 1.类型:水簸箕 2.规格:DN100 3.其他未列及未注明详见图纸及规范 |  | 个 | 4
354 | 031003014023 | 给、排水附件 | 1.类型:清扫口 2.材质:不锈钢 3.规格:DN100 4.其他未列及未注明详见图纸及规范 |  | 个 | 8
本页小计
分部分项工程项目清单计价表
工程名称：仓库1-安装工程 |  |  |  | 标段：广州东部外贸综合服务产业园项目施工总承包 |  |  | 第 40 页 共 73 页
序号 | 项目编码 | 项目名称 | 项目特征描述 |  | 计量 单位 | 工程量 |  | 金额（元）
[8 empty] | 综合单价 | 合价
355 | 031003014024 | 给、排水附件 | 1.类型:清扫口 2.材质:不锈钢 3.规格:DN150 4.其他未列及未注明详见图纸及规范 |  | 个 | 6
356 | 031201001002 | 管道刷油 | 1.名称：管道刷油 2.涂刷遍数：两道防锈漆，两道调和漆 3.备注:一切应满足设计图纸、招标文件要求及国家、行业相关标准规定 4.其它:未尽事项,详见施工图纸、招标文件、合同文件及国家相关规范 |  | m2 | 199.34
357 | 031301005025 | 支/吊架、基础型钢 | 1.名称:一般管道支架制作及安装 2.其它:未尽事项,详见施工图纸、招标文件、合同文件及国家相关规范 |  | kg | 181.88
358 | 031201003024 | 金属结构刷油 | 1.油漆品种:红丹醇酸防锈漆和色醇酸磁漆 2.结构类型:一般钢结构 3.涂刷遍数、漆膜厚度:刷防锈漆两道 4.其他未列及未注明详见图纸及规范 |  | kg | 181.88
虹吸雨水系统
359 | 031001008020 | 塑料管 | 1.材质:虹吸专用耐负压HDPE 2.规格:DN100 3.连接形式:热熔连接 4.安装部位:室内 5.介质:雨水 6.其他未列及未注明详见图纸及规范 |  | m | 243.14
360 | 031001008021 | 塑料管 | 1.材质:虹吸专用耐负压HDPE 2.规格:DN150 3.连接形式:热熔连接 4.安装部位:室内 5.介质:雨水 6.其他未列及未注明详见图纸及规范 |  | m | 328.3
361 | 031001008022 | 塑料管 | 1.材质:虹吸专用耐负压HDPE 2.规格:DN200 3.连接形式:热熔连接 4.安装部位:室内 5.介质:雨水 6.其他未列及未注明详见图纸及规范 |  | m | 302.56
362 | 031301003035 | 套管 | 1.名称:一般钢套管 2.材质:焊接钢管 3.规格:DN100 4.其他未列及未注明详见图纸及规范 |  | 个 | 8
本页小计
分部分项工程项目清单计价表
工程名称：仓库1-安装工程 |  |  |  | 标段：广州东部外贸综合服务产业园项目施工总承包 |  |  | 第 41 页 共 73 页
序号 | 项目编码 | 项目名称 | 项目特征描述 |  | 计量 单位 | 工程量 |  | 金额（元）
[8 empty] | 综合单价 | 合价
363 | 031301003036 | 套管 | 1.名称:一般钢套管 2.材质:焊接钢管 3.规格:DN150 4.其他未列及未注明详见图纸及规范 |  | 个 | 10
364 | 031301003037 | 套管 | 1.名称:一般钢套管 2.材质:焊接钢管 3.规格:DN200 4.其他未列及未注明详见图纸及规范 |  | 个 | 12
365 | 031301003038 | 套管 | 1.名称:刚性防水套管 2.材质:焊接钢管 3.规格:DN100 4.其他未列及未注明详见图纸及规范 |  | 个 | 5
366 | 031301003039 | 套管 | 1.名称:刚性防水套管 2.材质:焊接钢管 3.规格:DN150 4.其他未列及未注明详见图纸及规范 |  | 个 | 6
367 | 031301003040 | 套管 | 1.名称:刚性防水套管 2.材质:焊接钢管 3.规格:DN200 4.其他未列及未注明详见图纸及规范 |  | 个 | 8
368 | 031003014025 | 给、排水附件 | 1.类型:虹吸式雨水斗 2.材质:塑料 3.规格:DN100 4.其他未列及未注明详见图纸及规范 |  | 个 | 12
369 | 031003014026 | 给、排水附件 | 1.类型:虹吸式雨水斗 2.材质:塑料 3.规格:DN150 4.其他未列及未注明详见图纸及规范 |  | 个 | 8
370 | 031003014027 | 给、排水附件 | 1.类型:虹吸式雨水斗 2.材质:塑料 3.规格:DN200 4.其他未列及未注明详见图纸及规范 |  | 个 | 6
371 | 031003014028 | 给、排水附件 | 1.类型:清扫口 2.材质:不锈钢 3.规格:DN100 4.其他未列及未注明详见图纸及规范 |  | 个 | 12
372 | 031003014029 | 给、排水附件 | 1.类型:清扫口 2.材质:不锈钢 3.规格:DN150 4.其他未列及未注明详见图纸及规范 |  | 个 | 8
消防水箱间
373 | 031003010002 | 倒流防止器 | 1.类型:倒流防止器 2.规格:DN50 3.连接形式:螺纹连接 4.附件配置:含水表1个,闸阀2个,Y型过滤器 1个 5.其他未列及未注明详见图纸及规范 |  | 套 | 1
本页小计
分部分项工程项目清单计价表
工程名称：仓库1-安装工程 |  |  |  | 标段：广州东部外贸综合服务产业园项目施工总承包 |  |  | 第 42 页 共 73 页
序号 | 项目编码 | 项目名称 | 项目特征描述 |  | 计量 单位 | 工程量 |  | 金额（元）
[8 empty] | 综合单价 | 合价
374 | 031002001017 | 金属阀门 | 1.类型:电磁补水阀 2.规格、压力等级:DN50 3.连接形式:螺纹连接 4.其他未列及未注明详见图纸及规范 |  | 个 | 1
消防水工程
消火栓系统
375 | 030910003001 | 贮压悬挂式超细干粉灭火装置 | 1.形式:贮压悬挂式超细干粉灭火装置 2.规格、型号:灭火剂充装量10Kg 3.其他未列及未注明详见图纸及规范 |  | 套 | 32
376 | 030910001001 | 手提式ABC类灭火器 | 1.形式:手提式ABC类灭火器 2.规格、型号:手提式干粉(磷酸铵盐)灭火器,MF/ABC4型、MF/ABC5型 3.其他未列及未注明详见图纸及规范 |  | 具 | 20
377 | 030910001002 | 二氧化碳推车灭火器 | 1.形式:二氧化碳推车灭火器 2.规格、型号:MTT20 3.其他未列及未注明详见图纸及规范 |  | 具 | 16
378 | 030910001003 | 泡沫推车灭火器 | 1.形式:泡沐推车灭火器 2.规格、型号:PMT20 3.其他未列及未注明详见图纸及规范 |  | 具 | 8
379 | 030901010001 | 室内消防栓箱 | 1.安装方式:壁装 2.型号、规格:乙型单栓带灭火器箱组合式消防柜 3.附件材质、规格:附SN65消火栓1只,φ19水枪1只,DN65 L=25m内衬里水带一条,成品消防按钮1个 4.其他未列及未注明详见图纸及规范 |  | 套 | 32
380 | 030901010002 | 室内消防栓箱(减压稳压型) | 1.安装方式:壁装 2.型号、规格:乙型单栓带灭火器箱组合式消防柜 3.附件材质、规格:附SNZW65消火栓1只,φ19水枪1只,DN65 L=25m内衬里水带一条,成品消防按钮1个 4.其他未列及未注明详见图纸及规范 |  | 套 | 8
本页小计
分部分项工程项目清单计价表
工程名称：仓库1-安装工程 |  |  |  | 标段：广州东部外贸综合服务产业园项目施工总承包 |  |  | 第 43 页 共 73 页
序号 | 项目编码 | 项目名称 | 项目特征描述 |  | 计量 单位 | 工程量 |  | 金额（元）
[8 empty] | 综合单价 | 合价
381 | 030901011001 | 屋顶试验用消火栓 | 1.安装方式:壁装 2.型号、规格:SG24A65-J型消火栓箱 3.附件材质、规格:附DN65消火栓1只,φ19水枪1只,消火栓箱800*650*240一个,L=25m φ65衬胶水龙带1条,Y-100,0~1.6MPa压力表,1套消防按钮1个表1套,消防按钮1个 4.其他未列及未注明详见图纸及规范 |  | 套 | 1
382 | 030901002001 | 消火栓钢管 | 1.安装部位:室内 2.材质、规格:内外壁热浸镀锌钢管DN65 3.连接形式:沟槽连接 4.压力试验及冲洗设计要求:水压试验，水冲洗 5.除锈刷油：刷红丹醇酸防锈漆两遍,红色调和漆两遍 6.其他未列及未注明详见图纸及规范 |  | m | 469.47
383 | 030901002002 | 消火栓钢管 | 1.安装部位:室内 2.材质、规格:内外壁热浸镀锌钢管DN100 3.连接形式:沟槽式卡箍连接 4.压力试验及冲洗设计要求:水压试验，水冲洗 5.除锈刷油：刷红丹醇酸防锈漆两遍,红色调和漆两遍 6.其他未列及未注明详见图纸及规范 |  | m | 354.9
384 | 030901002003 | 消火栓钢管 | 1.安装部位:室内 2.材质、规格:内外壁热浸镀锌钢管DN150 3.连接形式:沟槽式卡箍连接 4.压力试验及冲洗设计要求:水压试验，水冲洗 5.除锈刷油：刷红丹醇酸防锈漆两遍,红色调和漆两遍 6.其他未列及未注明详见图纸及规范 |  | m | 348.49
385 | 030901002004 | 消火栓钢管 | 1.安装部位:室内 2.材质、规格:内外壁热浸镀锌钢管DN200 3.连接形式:沟槽式卡箍连接 4.压力试验及冲洗设计要求:水压试验，水冲洗 5.除锈刷油：刷红丹醇酸防锈漆两遍,红色调和漆两遍 6.其他未列及未注明详见图纸及规范 |  | m | 159.46
本页小计
分部分项工程项目清单计价表
工程名称：仓库1-安装工程 |  |  |  | 标段：广州东部外贸综合服务产业园项目施工总承包 |  |  | 第 44 页 共 73 页
序号 | 项目编码 | 项目名称 | 项目特征描述 |  | 计量 单位 | 工程量 |  | 金额（元）
[8 empty] | 综合单价 | 合价
386 | 031002001018 | 金属阀门 | 1.类型:对夹式蝶阀 2.规格、压力等级:DN65 3.连接形式:法兰连接 4.其他未列及未注明详见图纸及规范 |  | 个 | 2
387 | 031002001019 | 金属阀门 | 1.类型:对夹式蝶阀 2.规格、压力等级:DN100 3.连接形式:法兰连接 4.其他未列及未注明详见图纸及规范 |  | 个 | 5
388 | 031002001020 | 金属阀门 | 1.类型:对夹式蝶阀 2.规格、压力等级:DN150 3.连接形式:法兰连接 4.其他未列及未注明详见图纸及规范 |  | 个 | 8
389 | 031002001021 | 金属阀门 | 1.类型:对夹式蝶阀 2.规格、压力等级:DN200 3.连接形式:法兰连接 4.其他未列及未注明详见图纸及规范 |  | 个 | 6
390 | 031002001022 | 金属阀门 | 1.类型:快速排气阀 2.规格:DN25 3.连接形式:螺纹连接 4.其他未列及未注明详见图纸及规范 |  | 个 | 5
391 | 031002001023 | 金属阀门 | 1.类型:止回阀 2.规格、压力等级:DN100 3.连接形式:法兰连接 4.其他未列及未注明详见图纸及规范 |  | 个 | 8
392 | 031002001024 | 金属阀门 | 1.类型:止回阀 2.规格、压力等级:DN150 3.连接形式:法兰连接 4.其他未列及未注明详见图纸及规范 |  | 个 | 12
393 | 030901012001 | 消防水泵接合器 | 1.安装部位:地上式 2.型号、规格:DN150 3.材质、规格:SQS-150D 4.其他未列及未注明详见图纸及规范 |  | 套 | 1
394 | 030601004001 | 室内消火栓流量开关 | 1.名称:室内消火栓流量开关 2.规格:动作流量2.5L/s 3.其他未列及未注明详见图纸及规范 |  | 台 | 1
395 | 030601002001 | 压力仪表 | 1.名称:压力开关 2.其他未列及未注明详见图纸及规范 |  | 台 | 1
396 | 031301003041 | 套管 | 1.名称:一般钢套管 2.材质:焊接钢管 3.规格:DN65 4.其他未列及未注明详见图纸及规范 |  | 个 | 8
397 | 031301003042 | 套管 | 1.名称:一般钢套管 2.材质:焊接钢管 3.规格:DN100 4.其他未列及未注明详见图纸及规范 |  | 个 | 12
本页小计
分部分项工程项目清单计价表
工程名称：仓库1-安装工程 |  |  |  | 标段：广州东部外贸综合服务产业园项目施工总承包 |  |  | 第 45 页 共 73 页
序号 | 项目编码 | 项目名称 | 项目特征描述 |  | 计量 单位 | 工程量 |  | 金额（元）
[8 empty] | 综合单价 | 合价
398 | 031301003043 | 套管 | 1.名称:一般钢套管 2.材质:焊接钢管 3.规格:DN150 4.其他未列及未注明详见图纸及规范 |  | 个 | 7
399 | 031301003044 | 套管 | 1.名称:一般钢套管 2.材质:焊接钢管 3.规格:DN200 4.其他未列及未注明详见图纸及规范 |  | 个 | 2
400 | 031301003045 | 套管 | 1.名称:加长刚性防水套管 2.材质:焊接钢管 3.规格:DN150 4.其他未列及未注明详见图纸及规范 |  | 个 | 3
401 | 031301003046 | 套管 | 1.名称:刚性防水套管 2.材质:焊接钢管 3.规格:DN65 4.其他未列及未注明详见图纸及规范 |  | 个 | 8
402 | 031301003047 | 套管 | 1.名称:刚性防水套管 2.材质:焊接钢管 3.规格:DN100 4.其他未列及未注明详见图纸及规范 |  | 个 | 9
403 | 031301003048 | 套管 | 1.名称:刚性防水套管 2.材质:焊接钢管 3.规格:DN150 4.其他未列及未注明详见图纸及规范 |  | 个 | 12
404 | 031301003049 | 套管 | 1.名称:刚性防水套管 2.材质:焊接钢管 3.规格:DN200 4.其他未列及未注明详见图纸及规范 |  | 个 | 5
405 | 031201003025 | 金属结构刷油 | 1.油漆品种:红丹醇酸防锈漆和色醇酸磁漆 2.结构类型:一般钢结构 3.涂刷遍数、漆膜厚度:刷防锈漆两道 4.其他未列及未注明详见图纸及规范 |  | kg | 879.06
406 | 031301005026 | 支/吊架、基础型钢 | 1.名称:一般管道支架制作及安装 2.其它:未尽事项,详见施工图纸、招标文件、合同文件及国家相关规范 |  | kg | 879.06
喷淋系统
407 | 030901003001 | 水喷淋(雾)喷头 | 1.安装部位:室内 2.材质、型号、规格:闭式自动洒水头(上喷)） DN25 3.连接形式:螺纹连接 4.其他未列及未注明详见图纸及规范 |  | 个 | 3237
本页小计
分部分项工程项目清单计价表
工程名称：仓库1-安装工程 |  |  |  | 标段：广州东部外贸综合服务产业园项目施工总承包 |  |  | 第 46 页 共 73 页
序号 | 项目编码 | 项目名称 | 项目特征描述 |  | 计量 单位 | 工程量 |  | 金额（元）
[8 empty] | 综合单价 | 合价
408 | 030901001001 | 水喷淋钢管 | 1.安装部位:室内 2.材质、规格:内外壁热浸镀锌钢管DN15 3.连接形式:螺纹连接 4.压力试验及冲洗设计要求:水压试验，水冲洗 5.除锈刷油：刷红丹醇酸防锈漆两遍,红色调和漆两遍 6.其他未列及未注明详见图纸及规范 |  | m | 52.7
409 | 030901001002 | 水喷淋钢管 | 1.安装部位:室内 2.材质、规格:内外壁热浸镀锌钢管DN25 3.连接形式:螺纹连接 4.压力试验及冲洗设计要求:水压试验，水冲洗 5.除锈刷油：刷红丹醇酸防锈漆两遍,红色调和漆两遍 6.其他未列及未注明详见图纸及规范 |  | m | 499.5
410 | 030901001003 | 水喷淋钢管 | 1.安装部位:室内 2.材质、规格:内外壁热浸镀锌钢管DN32 3.连接形式:螺纹连接 4.压力试验及冲洗设计要求:水压试验，水冲洗 5.除锈刷油：刷红丹醇酸防锈漆两遍,红色调和漆两遍 6.其他未列及未注明详见图纸及规范 |  | m | 4247.1
411 | 030901001004 | 水喷淋钢管 | 1.安装部位:室内 2.材质、规格:内外壁热浸镀锌钢管DN40 3.连接形式:螺纹连接 4.压力试验及冲洗设计要求:水压试验，水冲洗 5.除锈刷油：刷红丹醇酸防锈漆两遍,红色调和漆两遍 6.其他未列及未注明详见图纸及规范 |  | m | 3264.3
412 | 030901001005 | 水喷淋钢管 | 1.安装部位:室内 2.材质、规格:内外壁热浸镀锌钢管DN50 3.连接形式:螺纹连接 4.压力试验及冲洗设计要求:水压试验，水冲洗 5.除锈刷油：刷红丹醇酸防锈漆两遍,红色调和漆两遍 6.其他未列及未注明详见图纸及规范 |  | m | 6250.5
本页小计
分部分项工程项目清单计价表
工程名称：仓库1-安装工程 |  |  |  | 标段：广州东部外贸综合服务产业园项目施工总承包 |  |  | 第 47 页 共 73 页
序号 | 项目编码 | 项目名称 | 项目特征描述 |  | 计量 单位 | 工程量 |  | 金额（元）
[8 empty] | 综合单价 | 合价
413 | 030901001006 | 水喷淋钢管 | 1.安装部位:室内 2.材质、规格:内外壁热浸镀锌钢管DN65 3.连接形式:沟槽连接 4.压力试验及冲洗设计要求:水压试验，水冲洗 5.除锈刷油：刷红丹醇酸防锈漆两遍,红色调和漆两遍 6.其他未列及未注明详见图纸及规范 |  | m | 1814.4
414 | 030901001007 | 水喷淋钢管 | 1.安装部位:室内 2.材质、规格:内外壁热浸镀锌钢管DN80 3.连接形式:沟槽连接 4.压力试验及冲洗设计要求:水压试验，水冲洗 5.除锈刷油：刷红丹醇酸防锈漆两遍,红色调和漆两遍 6.其他未列及未注明详见图纸及规范 |  | m | 426.6
415 | 030901001008 | 水喷淋钢管 | 1.安装部位:室内 2.材质、规格:内外壁热浸镀锌钢管DN100 3.连接形式:沟槽式卡箍连接 4.压力试验及冲洗设计要求:水压试验，水冲洗 5.除锈刷油：刷红丹醇酸防锈漆两遍,红色调和漆两遍 6.其他未列及未注明详见图纸及规范 |  | m | 321.3
416 | 030901001009 | 水喷淋钢管 | 1.安装部位:室内 2.材质、规格:内外壁热浸镀锌钢管DN150 3.连接形式:沟槽式卡箍连接 4.压力试验及冲洗设计要求:水压试验，水冲洗 5.除锈刷油：刷红丹醇酸防锈漆两遍,红色调和漆两遍 6.其他未列及未注明详见图纸及规范 |  | m | 564
417 | 030901001010 | 水喷淋钢管 | 1.安装部位:室内 2.材质、规格:内外壁热浸镀锌钢管DN200 3.连接形式:沟槽式卡箍连接 4.压力试验及冲洗设计要求:水压试验，水冲洗 5.除锈刷油：刷红丹醇酸防锈漆两遍,红色调和漆两遍 6.其他未列及未注明详见图纸及规范 |  | m | 877.2
本页小计
分部分项工程项目清单计价表
工程名称：仓库1-安装工程 |  |  |  | 标段：广州东部外贸综合服务产业园项目施工总承包 |  |  | 第 48 页 共 73 页
序号 | 项目编码 | 项目名称 | 项目特征描述 |  | 计量 单位 | 工程量 |  | 金额（元）
[8 empty] | 综合单价 | 合价
418 | 030901001011 | 水喷淋钢管 | 1.安装部位:室内 2.材质、规格:内外壁热浸镀锌钢管DN250 3.连接形式:沟槽式卡箍连接 4.压力试验及冲洗设计要求:水压试验，水冲洗 5.除锈刷油：刷红丹醇酸防锈漆两遍,红色调和漆两遍 6.其他未列及未注明详见图纸及规范 |  | m | 5.3
419 | 031001008023 | 塑料管 | 1.材质:UPVC 2.规格:DN50 3.连接形式:粘接 4.安装部位:室内 5.其他未列及未注明详见图纸及规范 |  | m | 50.6
420 | 031001008024 | 塑料管 | 1.材质:UPVC 2.规格:DN100 3.连接形式:粘接 4.安装部位:室内 5.其他未列及未注明详见图纸及规范 |  | m | 51.74
421 | 031002001025 | 金属阀门 | 1.类型:湿式报警阀 2.规格、压力等级:DN100 3.连接形式:法兰连接 4.其他未列及未注明详见图纸及规范 |  | 个 | 8
422 | 031002001026 | 金属阀门 | 1.类型:湿式报警阀 2.规格、压力等级:DN200 3.连接形式:法兰连接 4.其他未列及未注明详见图纸及规范 |  | 个 | 2
423 | 030901006001 | 水流指示器 | 1.类型:水流指示器 2.材质:详见技术规格书相关要求 3.规格、压力等级:DN80 4.连接形式:螺纹连接 5.其他未列及未注明详见图纸及规范 |  | 个 | 8
424 | 030901006002 | 水流指示器 | 1.类型:水流指示器 2.材质:详见技术规格书相关要求 3.规格、压力等级:DN100 4.连接形式:螺纹连接 5.其他未列及未注明详见图纸及规范 |  | 个 | 2
425 | 030901006003 | 水流指示器 | 1.类型:水流指示器 2.材质:详见技术规格书相关要求 3.规格、压力等级:DN150 4.连接形式:螺纹连接 5.其他未列及未注明详见图纸及规范 |  | 个 | 5
本页小计
分部分项工程项目清单计价表
工程名称：仓库1-安装工程 |  |  |  | 标段：广州东部外贸综合服务产业园项目施工总承包 |  |  | 第 49 页 共 73 页
序号 | 项目编码 | 项目名称 | 项目特征描述 |  | 计量 单位 | 工程量 |  | 金额（元）
[8 empty] | 综合单价 | 合价
426 | 030901006004 | 水流指示器 | 1.类型:水流指示器 2.材质:详见技术规格书相关要求 3.规格、压力等级:DN200 4.连接形式:螺纹连接 5.其他未列及未注明详见图纸及规范 |  | 个 | 1
427 | 031002001027 | 金属阀门 | 1.类型:对夹式蝶阀 2.规格、压力等级:DN65 3.连接形式:法兰连接 4.其他未列及未注明详见图纸及规范 |  | 个 | 5
428 | 031002001028 | 金属阀门 | 1.类型:对夹式蝶阀 2.规格、压力等级:DN100 3.连接形式:法兰连接 4.其他未列及未注明详见图纸及规范 |  | 个 | 12
429 | 031002001029 | 金属阀门 | 1.类型:对夹式蝶阀 2.规格、压力等级:DN150 3.连接形式:法兰连接 4.其他未列及未注明详见图纸及规范 |  | 个 | 10
430 | 031002001030 | 金属阀门 | 1.类型:对夹式蝶阀 2.规格、压力等级:DN200 3.连接形式:法兰连接 4.其他未列及未注明详见图纸及规范 |  | 个 | 16
431 | 031002001031 | 金属阀门 | 1.类型:信号阀 2.规格、压力等级:DN80 3.连接形式:法兰连接 4.其他未列及未注明详见图纸及规范 |  | 个 | 2
432 | 031002001032 | 金属阀门 | 1.类型:信号阀 2.规格、压力等级:DN100 3.连接形式:法兰连接 4.其他未列及未注明详见图纸及规范 |  | 个 | 8
433 | 031002001033 | 金属阀门 | 1.类型:信号阀 2.规格、压力等级:DN150 3.连接形式:法兰连接 4.其他未列及未注明详见图纸及规范 |  | 个 | 6
434 | 031002001034 | 金属阀门 | 1.类型:信号阀 2.规格、压力等级:DN200 3.连接形式:法兰连接 4.其他未列及未注明详见图纸及规范 |  | 个 | 2
435 | 031002001035 | 金属阀门 | 1.类型:信号阀 2.规格、压力等级:DN250 3.连接形式:法兰连接 4.其他未列及未注明详见图纸及规范 |  | 个 | 1
436 | 031002001036 | 金属阀门 | 1.类型:快速排气阀 2.规格:DN25 3.连接形式:螺纹连接 4.其他未列及未注明详见图纸及规范 |  | 个 | 12
本页小计
分部分项工程项目清单计价表
工程名称：仓库1-安装工程 |  |  |  | 标段：广州东部外贸综合服务产业园项目施工总承包 |  |  | 第 50 页 共 73 页
序号 | 项目编码 | 项目名称 | 项目特征描述 |  | 计量 单位 | 工程量 |  | 金额（元）
[8 empty] | 综合单价 | 合价
437 | 031002001037 | 金属阀门 | 1.类型:截止阀 2.规格、压力等级:DN50 3.连接形式:螺纹连接 4.其他未列及未注明详见图纸及规范 |  | 个 | 3
438 | 031002001038 | 金属阀门 | 1.类型:隔膜阀 2.规格、压力等级:DN150 3.连接形式:法兰连接 4.其他未列及未注明详见图纸及规范 |  | 个 | 5
439 | 031002001039 | 金属阀门 | 1.类型:隔膜阀 2.规格、压力等级:DN200 3.连接形式:法兰连接 4.其他未列及未注明详见图纸及规范 |  | 个 | 3
440 | 030901012002 | 消防水泵接合器 | 1.安装部位:地上式 2.型号、规格:DN150 3.材质、规格:SQS-150D 4.其他未列及未注明详见图纸及规范 |  | 套 | 1
441 | 030901008001 | 末端试水装置 | 1.规格:DN25 2.组装形式:试水阀一个；Y100-0~1.6MPa压力表一个；DN25球阀一个；DN100排水漏斗一个 3.其他未列及未注明详见图纸及规范 |  | 套 | 5
442 | 030901008002 | 末端试水装置 | 1.名称:智能末端试水装置(PB) 2.规格、压力等级:DN25 3.钢制集水漏斗DN80*250 4.其它:其他未列及未注明详见图纸及规范 |  | 组 | 5
443 | 031301003050 | 套管 | 1.名称:一般钢套管 2.材质:焊接钢管 3.规格:DN50 4.其他未列及未注明详见图纸及规范 |  | 个 | 5
444 | 031301003051 | 套管 | 1.名称:一般钢套管 2.材质:焊接钢管 3.规格:DN65 4.其他未列及未注明详见图纸及规范 |  | 个 | 8
445 | 031301003052 | 套管 | 1.名称:一般钢套管 2.材质:焊接钢管 3.规格:DN100 4.其他未列及未注明详见图纸及规范 |  | 个 | 12
446 | 031301003053 | 套管 | 1.名称:一般钢套管 2.材质:焊接钢管 3.规格:DN150 4.其他未列及未注明详见图纸及规范 |  | 个 | 10
447 | 031301003054 | 套管 | 1.名称:一般钢套管 2.材质:焊接钢管 3.规格:DN200 4.其他未列及未注明详见图纸及规范 |  | 个 | 8
本页小计
分部分项工程项目清单计价表
工程名称：仓库1-安装工程 |  |  |  | 标段：广州东部外贸综合服务产业园项目施工总承包 |  |  | 第 51 页 共 73 页
序号 | 项目编码 | 项目名称 | 项目特征描述 |  | 计量 单位 | 工程量 |  | 金额（元）
[8 empty] | 综合单价 | 合价
448 | 031301003055 | 套管 | 1.名称:刚性防水套管 2.材质:焊接钢管 3.规格:DN50 4.其他未列及未注明详见图纸及规范 |  | 个 | 6
449 | 031301003056 | 套管 | 1.名称:刚性防水套管 2.材质:焊接钢管 3.规格:DN65 4.其他未列及未注明详见图纸及规范 |  | 个 | 5
450 | 031301003057 | 套管 | 1.名称:刚性防水套管 2.材质:焊接钢管 3.规格:DN100 4.其他未列及未注明详见图纸及规范 |  | 个 | 12
451 | 031301003058 | 套管 | 1.名称:刚性防水套管 2.材质:焊接钢管 3.规格:DN150 4.其他未列及未注明详见图纸及规范 |  | 个 | 16
452 | 031301003059 | 套管 | 1.名称:刚性防水套管 2.材质:焊接钢管 3.规格:DN200 4.其他未列及未注明详见图纸及规范 |  | 个 | 7
453 | 031301003060 | 套管 | 1.名称:加长刚性防水套管 2.材质:焊接钢管 3.规格:DN50 4.其他未列及未注明详见图纸及规范 |  | 个 | 2
454 | 031301003061 | 套管 | 1.名称:加长刚性防水套管 2.材质:焊接钢管 3.规格:DN100 4.其他未列及未注明详见图纸及规范 |  | 个 | 1
455 | 030901007001 | 减压孔板 | 1.材质、规格:DN80 2.连接形式:法兰连接 3.其他未列及未注明详见图纸及规范 |  | 个 | 2
456 | 030901007002 | 减压孔板 | 1.材质、规格:DN100 2.连接形式:法兰连接 3.其他未列及未注明详见图纸及规范 |  | 个 | 6
457 | 030901007003 | 减压孔板 | 1.材质、规格:DN150 2.连接形式:法兰连接 3.其他未列及未注明详见图纸及规范 |  | 个 | 8
458 | 030901007004 | 减压孔板 | 1.材质、规格:DN200 2.连接形式:法兰连接 3.其他未列及未注明详见图纸及规范 |  | 个 | 5
459 | 031003014030 | 给、排水附件 | 1.类型:通气帽 2.材质:UPVC 3.规格:DN50 4.其他未列及未注明详见图纸及规范 |  | 个 | 6
本页小计
分部分项工程项目清单计价表
工程名称：仓库1-安装工程 |  |  |  | 标段：广州东部外贸综合服务产业园项目施工总承包 |  |  | 第 52 页 共 73 页
序号 | 项目编码 | 项目名称 | 项目特征描述 |  | 计量 单位 | 工程量 |  | 金额（元）
[8 empty] | 综合单价 | 合价
460 | 031003014031 | 给、排水附件 | 1.类型:通气帽 2.材质:UPVC 3.规格:DN100 4.其他未列及未注明详见图纸及规范 |  | 个 | 5
461 | 031201003026 | 金属结构刷油 | 1.油漆品种:红丹醇酸防锈漆和色醇酸磁漆 2.结构类型:一般钢结构 3.涂刷遍数、漆膜厚度:刷防锈漆两道 4.其他未列及未注明详见图纸及规范 |  | kg | 6801.76
462 | 031301005027 | 支/吊架、基础型钢 | 1.名称:一般管道支架制作及安装 2.其它:未尽事项,详见施工图纸、招标文件、合同文件及国家相关规范 |  | kg | 6801.76
气体灭火系统
463 | 030902010001 | 无管网气体灭火装置 | 1.类型:无管网式七氟丙烷气体灭火设施 2.型号、规格:GQQ120L-2.5，每瓶药剂量114Kg 3.其他未列及未注明详见图纸及规范 |  | 套 | 12
464 | 030902010002 | 无管网气体灭火装置 | 1.类型:无管网式七氟丙烷气体灭火设施 2.型号、规格:GQQ120L-2.5，每瓶药剂量118Kg 3.其他未列及未注明详见图纸及规范 |  | 套 | 5
465 | 030902010003 | 无管网气体灭火装置 | 1.类型:无管网式七氟丙烷气体灭火设施 2.型号、规格:GQQ120L-2/2.5，每瓶药剂量118Kg 3.其他未列及未注明详见图纸及规范 |  | 套 | 1
466 | 030703007022 | 碳钢风口、散流器、百叶窗 | 1.名称:自动泄压阀 2.型号:XZ0.12/1.1 3.其他未列及未注明详见图纸及规范 |  | 个 | 12
467 | 030703007023 | 碳钢风口、散流器、百叶窗 | 1.名称:自动泄压阀 2.型号:XZ0.25/1.1 3.其他未列及未注明详见图纸及规范 |  | 个 | 5
468 | 030703007024 | 碳钢风口、散流器、百叶窗 | 1.名称:自动泄压阀 2.型号:XZ0.36/1.1 3.其他未列及未注明详见图纸及规范 |  | 个 | 1
消防水箱间
469 | 031001007001 | 复合管 | 1.材质:钢塑复合管 2.规格:DN50 3.介质:进出水管、溢流管、泄水管 4.其他未列及未注明详见图纸及规范 |  | m | 10.58
本页小计
分部分项工程项目清单计价表
工程名称：仓库1-安装工程 |  |  |  | 标段：广州东部外贸综合服务产业园项目施工总承包 |  |  | 第 53 页 共 73 页
序号 | 项目编码 | 项目名称 | 项目特征描述 |  | 计量 单位 | 工程量 |  | 金额（元）
[8 empty] | 综合单价 | 合价
470 | 031001007002 | 复合管 | 1.材质:钢塑复合管 2.规格:DN100 3.介质:进出水管、溢流管、泄水管 4.其他未列及未注明详见图纸及规范 |  | m | 8.45
471 | 030601004002 | 喷淋流量开关 | 1.名称:喷淋流量开关 2.规格:DN100，动作流量1.3L/s 3.其他未列及未注明详见图纸及规范 |  | 台 | 1
472 | 030601004003 | 消火栓流量开关 | 1.名称:喷淋流量开关 2.规格:DN100，动作流量1.3L/s 3.其他未列及未注明详见图纸及规范 |  | 台 | 1
473 | 031002001040 | 金属阀门 | 1.类型:闸阀 2.规格、压力等级:DN50 3.连接形式:螺纹连接 4.其他未列及未注明详见图纸及规范 |  | 个 | 4
474 | 031002001041 | 金属阀门 | 1.类型:闸阀 2.规格、压力等级:DN100 3.连接形式:法兰连接 4.其他未列及未注明详见图纸及规范 |  | 个 | 4
475 | 031002001042 | 金属阀门 | 1.类型:止回阀 2.规格、压力等级:DN50 3.连接形式:螺纹连接 4.其他未列及未注明详见图纸及规范 |  | 个 | 6
476 | 031002001043 | 金属阀门 | 1.类型:止回阀 2.规格、压力等级:DN100 3.连接形式:法兰连接 4.其他未列及未注明详见图纸及规范 |  | 个 | 5
477 | 031002001044 | 金属阀门 | 1.类型:防止旋流器 2.规格、压力等级:DN100 3.连接形式:法兰连接 4.其他未列及未注明详见图纸及规范 |  | 个 | 5
478 | 031002008001 | 可曲挠橡胶接头 | 1.材质:可曲挠橡胶接头 2.规格:DN50 3.其他未列及未注明详见图纸及规范 |  | 个 | 6
479 | 030804001001 | 偏心异径管 | 1.类型:偏心异径管 2.规格、压力等级:DN50 3.其他未列及未注明详见图纸及规范 |  | 个 | 3
480 | 030804001002 | 同心异径管 | 1.类型:同心异径管 2.规格、压力等级:DN50 3.其他未列及未注明详见图纸及规范 |  | 个 | 4
481 | 080802009001 | 液位计 | 1.名称:投入式液位计 2.其他未列及未注明详见图纸及规范 |  | 个 | 1
本页小计
分部分项工程项目清单计价表
工程名称：仓库1-安装工程 |  |  |  | 标段：广州东部外贸综合服务产业园项目施工总承包 |  |  | 第 54 页 共 73 页
序号 | 项目编码 | 项目名称 | 项目特征描述 |  | 计量 单位 | 工程量 |  | 金额（元）
[8 empty] | 综合单价 | 合价
482 | 030804001003 | 18目不锈钢防虫网罩 | 1.材质:18目不锈钢防虫网罩 2.规格:DN150 3.其他未列及未注明详见图纸及规范 |  | 个 | 1
483 | 030109001001 | 室内消火栓稳压泵 | 1.名称:室内消火栓稳压泵 2.规格:Q=1.0L/S,H=20m,N=1.1KW 3.类型:立式单级泵 4.含减震器 5.其他未列及未注明详见图纸及规范 |  | 台 | 2
484 | 030109001002 | 喷淋稳压泵 | 1.名称:喷淋稳压泵 2.规格:Q=1.0L/S,H=20m,N=1.1KW 3.类型:立式单级泵 4.含减震器 5.其他未列及未注明详见图纸及规范 |  | 台 | 2
485 | 031005004001 | 气压罐 | 1.型号:气压罐SQL1000X0.6 2.规格:220L 3.其他未列及未注明详见图纸及规范 |  | 台 | 2
486 | 031005004002 | 气压罐 | 1.型号:气压罐SQL1000X0.6 2.规格:150L 3.其他未列及未注明详见图纸及规范 |  | 台 | 2
487 | 031005016001 | 水箱 | 1.类型:不锈钢水箱 2.容量:18L 3.规格:4.0mx5.0mx2.0m 4.其他未列及未注明详见图纸及规范 |  | 台 | 1
消防电工程
火灾自动报警
488 | 030904001001 | 点型探测器 | 1.名称:智能型感烟火灾探测器 2.线制:总线制 3.类型:吸顶安装 4.其它:未尽事项,详见施工图纸、招标文件、合同文件及国家相关规范 |  | 个 | 5960
489 | 030904001002 | 点型探测器 | 1.名称:智能型感温火灾探测器 2.线制:总线制 3.类型:吸顶安装 4.其它:未尽事项,详见施工图纸、招标文件、合同文件及国家相关规范 |  | 个 | 56
490 | 030904003003 | 按钮 | 1.名称:手动报警按钮(带电话插孔) 2.其它:未尽事项,详见施工图纸、招标文件、合同文件及国家相关规范 |  | 个 | 68
本页小计
分部分项工程项目清单计价表
工程名称：仓库1-安装工程 |  |  |  | 标段：广州东部外贸综合服务产业园项目施工总承包 |  |  | 第 55 页 共 73 页
序号 | 项目编码 | 项目名称 | 项目特征描述 |  | 计量 单位 | 工程量 |  | 金额（元）
[8 empty] | 综合单价 | 合价
491 | 030904004001 | 声光报警器 | 1.名称:声光报警器 2.其它:未尽事项,详见施工图纸、招标文件、合同文件及国家相关规范 |  | 个 | 68
492 | 030904008001 | 消防模块箱(端子箱、手报箱) | 1.名称:输入输出模块 2.其它:未尽事项,详见施工图纸、招标文件、合同文件及国家相关规范 |  | 台 | 42
493 | 030904008002 | 消防模块箱(端子箱、手报箱) | 1.名称:单输入模块 2.其它:未尽事项,详见施工图纸、招标文件、合同文件及国家相关规范 |  | 台 | 10
494 | 030904005001 | 消防报警电话插孔(电话) | 1.名称:总线制消防电话分机 2.其他：一切应满足设计图纸、招标文件要求及国家、行业相关标准规定 3.其它:未尽事项,详见施工图纸、招标文件、合同文件及国家相关规范 |  | 个 | 18
495 | 030904008003 | 消防模块箱(端子箱、手报箱) | 1.名称:短路隔离器 2.安装方式:设于模块接线箱内或吸顶安装 3.其它:未尽事项,详见施工图纸、招标文件、合同文件及国家相关规范 |  | 台 | 30
496 | 030904012001 | 火灾报警系统控制主机 | 1.名称：火灾显示盘 2.安装方式:挂墙安装 3.其它:未尽事项,详见施工图纸、招标文件、合同文件及国家相关规范 |  | 台 | 16
497 | 030904003004 | 按钮 | 1.名称:消火栓按钮 2.其它:未尽事项,详见施工图纸、招标文件、合同文件及国家相关规范 |  | 个 | 148
498 | 030904006001 | 消防广播(扬声器) | 1.名称:广播 2.吸顶式扬声器 3.其它:未尽事项,详见施工图纸、招标文件、合同文件及国家相关规范 |  | 个 | 100
499 | 030904006002 | 消防广播(扬声器) | 1.名称:广播 2.壁挂式音箱 3.其它:未尽事项,详见施工图纸、招标文件、合同文件及国家相关规范 |  | 个 | 20
500 | 030904008004 | 消防模块箱(端子箱、手报箱) | 1.名称:防火门监测模块(单扇门) 2.其它:未尽事项,详见施工图纸、招标文件、合同文件及国家相关规范 |  | 台 | 100
501 | 030904008005 | 消防模块箱(端子箱、手报箱) | 1.名称:防火门监测模块(双扇门) 2.其其它:未尽事项,详见施工图纸、招标文件、合同文件及国家相关规范 |  | 台 | 100
本页小计
分部分项工程项目清单计价表
工程名称：仓库1-安装工程 |  |  |  | 标段：广州东部外贸综合服务产业园项目施工总承包 |  |  | 第 56 页 共 73 页
序号 | 项目编码 | 项目名称 | 项目特征描述 |  | 计量 单位 | 工程量 |  | 金额（元）
[8 empty] | 综合单价 | 合价
502 | 030412003016 | 桥架 | 1.名称：消防桥架 2.型号、规格:100mm×100mm 3.材质:钢制热浸锌槽式桥架 4.其它:未尽事项,详见施工图纸、招标文件、合同文件及国家相关规范 |  | m | 522.18
503 | 030412003017 | 桥架 | 1.名称：消防桥架 2.型号、规格:200mm×100mm 3.材质:钢制热浸锌槽式桥架 4.其它:未尽事项,详见施工图纸、招标文件、合同文件及国家相关规范 |  | m | 355.04
504 | 030412001090 | 配管 | 1.名称:镀锌钢管 2.规格:SC20 3.配置形式:暗配 4.含凿(补)槽、接线底盒、各类支架制作安装费用 5.其它:未尽事项,详见施工图纸、招标文件、合同文件及国家相关规范 |  | m | 1134.38
505 | 030412001091 | 配管 | 1.名称:镀锌钢管 2.规格:SC25 3.配置形式:暗配 4.含凿(补)槽、接线底盒、各类支架制作安装费用 5.其它:未尽事项,详见施工图纸、招标文件、合同文件及国家相关规范 |  | m | 2137.68
506 | 030412004033 | 配线 | 1.名称:配线 2.规格:WDZN-RYJS-2*1.5 3.其它:未尽事项,详见施工图纸、招标文件、合同文件及国家相关规范 |  | m | 8776.59
507 | 030412004034 | 配线 | 1.名称:配线 2.规格:WDZN-RYJB-2*1.0 3.其它:未尽事项,详见施工图纸、招标文件、合同文件及国家相关规范 |  | m | 3012.84
508 | 030412004035 | 配线 | 1.名称:配线 2.规格:WDZN-RYJB-2*1.5 3.其它:未尽事项,详见施工图纸、招标文件、合同文件及国家相关规范 |  | m | 2047.8
509 | 030412004036 | 配线 | 1.名称:配线 2.规格:WDZN-RYJY-2*1.5 3.其它:未尽事项,详见施工图纸、招标文件、合同文件及国家相关规范 |  | m | 3847.41
510 | 030412004037 | 配线 | 1.名称:配线 2.规格:WDZN-RYJY-2*2.5 3.其它:未尽事项,详见施工图纸、招标文件、合同文件及国家相关规范 |  | m | 1030.61
本页小计
分部分项工程项目清单计价表
工程名称：仓库1-安装工程 |  |  |  | 标段：广州东部外贸综合服务产业园项目施工总承包 |  |  | 第 57 页 共 73 页
序号 | 项目编码 | 项目名称 | 项目特征描述 |  | 计量 单位 | 工程量 |  | 金额（元）
[8 empty] | 综合单价 | 合价
511 | 030412004038 | 配线 | 1.名称:配线 2.规格:WDZN-RYJY-4*1.5 3.其它:未尽事项,详见施工图纸、招标文件、合同文件及国家相关规范 |  | m | 1394.76
512 | 030412004039 | 配线 | 1.名称:配线 2.规格:WDZN-RYJSP-2*1.5 3.其它:未尽事项,详见施工图纸、招标文件、合同文件及国家相关规范 |  | m | 5981.21
513 | 030412004040 | 配线 | 1.名称:配线 2.规格:WDZN-KYJY-4*1.5 3.其它:未尽事项,详见施工图纸、招标文件、合同文件及国家相关规范 |  | m | 2015.99
通风工程
新风系统
514 | 030702001001 | 碳钢通风管道 | 1.材质:镀锌钢板 2.形状:矩形（长边长≤4000） 3.板材厚度:1.5mm 4.支架形式、材质:吊架,型钢 5.支架除锈、刷油:除轻锈,刷防锈底漆和色漆各两遍。 |  | m2 | 5809.85
515 | 030702001002 | 碳钢通风管道 | 1.材质:镀锌钢板 2.形状:矩形（长边长≤2000） 3.板材厚度:1.2mm 4.支架形式、材质:吊架,型钢 5.支架除锈、刷油:除轻锈,刷防锈底漆和色漆各两遍。 |  | m2 | 4229.18
516 | 030702001003 | 碳钢通风管道 | 1.材质:镀锌钢板 2.形状:矩形（长边长≤1250） 3.板材厚度:1.0mm 4.支架形式、材质:吊架,型钢 5.支架除锈、刷油:除轻锈,刷防锈底漆和色漆各两遍。 |  | m2 | 4211.76
517 | 030702001004 | 碳钢通风管道 | 1.材质:镀锌钢板 2.形状:矩形（长边长≤1000） 3.板材厚度:0.75mm 4.支架形式、材质:吊架,型钢 5.支架除锈、刷油:除轻锈,刷防锈底漆和色漆各两遍。 |  | m2 | 1323.22
本页小计
分部分项工程项目清单计价表
工程名称：仓库1-安装工程 |  |  |  | 标段：广州东部外贸综合服务产业园项目施工总承包 |  |  | 第 58 页 共 73 页
序号 | 项目编码 | 项目名称 | 项目特征描述 |  | 计量 单位 | 工程量 |  | 金额（元）
[8 empty] | 综合单价 | 合价
518 | 030702001005 | 碳钢通风管道 | 1.材质:镀锌钢板 2.形状:矩形（长边长≤320） 3.板材厚度:0.5mm 4.支架形式、材质:吊架,型钢 5.支架除锈、刷油:除轻锈,刷防锈底漆和色漆各两遍。 |  | m2 | 563.3
519 | 030703019001 | 柔性接口 | 1.名称:软接头 |  | m2 | 87.32
520 | 030703001001 | 碳钢阀门 | 1.名称:70°C防火阀 2.规格:250X200 3.类型:防火 4.支架形式、材质:吊架,型钢 5.支架除锈、刷油:除轻锈,刷防锈底漆和色漆各两遍。 6.其他未列及未注明详见图纸及规范 |  | 个 | 30
521 | 030703001002 | 碳钢阀门 | 1.名称:280°C电动防火阀 2.规格:1000X400 3.类型:防火 4.支架形式、材质:吊架,型钢 5.支架除锈、刷油:除轻锈,刷防锈底漆和色漆各两遍。 6.其他未列及未注明详见图纸及规范 |  | 个 | 20
522 | 030703001003 | 碳钢阀门 | 1.名称:280°C电动防火阀 2.规格:1600X500 3.类型:防火 4.支架形式、材质:吊架,型钢 5.支架除锈、刷油:除轻锈,刷防锈底漆和色漆各两遍。 6.其他未列及未注明详见图纸及规范 |  | 个 | 35
523 | 030703001004 | 碳钢阀门 | 1.名称:280°C电动防火阀 2.规格:3000X800 3.类型:防火 4.支架形式、材质:吊架,型钢 5.支架除锈、刷油:除轻锈,刷防锈底漆和色漆各两遍。 6.其他未列及未注明详见图纸及规范 |  | 个 | 34
524 | 030703007013 | 碳钢风口、散流器、百叶窗 | 1.名称:单层百叶 2.型号、规格:800x300 3.类型:百叶风口 4.其他未列及未注明详见图纸及规范 |  | 个 | 101
本页小计
分部分项工程项目清单计价表
工程名称：仓库1-安装工程 |  |  |  | 标段：广州东部外贸综合服务产业园项目施工总承包 |  |  | 第 59 页 共 73 页
序号 | 项目编码 | 项目名称 | 项目特征描述 |  | 计量 单位 | 工程量 |  | 金额（元）
[8 empty] | 综合单价 | 合价
525 | 030703007014 | 碳钢风口、散流器、百叶窗 | 1.名称:单层百叶 2.型号、规格:1000x500 3.类型:百叶风口 4.其他未列及未注明详见图纸及规范 |  | 个 | 120
526 | 030703007015 | 碳钢风口、散流器、百叶窗 | 1.名称:单层百叶 2.型号、规格:1200x1000 3.类型:百叶风口 4.其他未列及未注明详见图纸及规范 |  | 个 | 30
527 | 030703007016 | 碳钢风口、散流器、百叶窗 | 1.名称:防雨风口 2.型号、规格:1600x1000 3.类型:百叶风口 4.其他未列及未注明详见图纸及规范 |  | 个 | 34
528 | 030703007017 | 碳钢风口、散流器、百叶窗 | 1.名称:防雨风口 2.型号、规格:7000x2500 3.类型:百叶风口 4.其他未列及未注明详见图纸及规范 |  | 个 | 2
529 | 030703007018 | 碳钢风口、散流器、百叶窗 | 1.名称:下部排风口 2.型号、规格:1000x500 3.类型:送风口 4.其他未列及未注明详见图纸及规范 |  | 个 | 20
530 | 030703007019 | 碳钢风口、散流器、百叶窗 | 1.名称:电动送风口 2.型号、规格:1200x800 3.类型:送风口 4.其他未列及未注明详见图纸及规范 |  | 个 | 33
531 | 030703007020 | 碳钢风口、散流器、百叶窗 | 1.名称:电动侧风口 2.型号、规格:2000x800 3.类型:送风口 4.其他未列及未注明详见图纸及规范 |  | 个 | 31
532 | 030405015001 | 风扇 | 1.名称:天花排气扇 2.规格:风量：500m3/h，余压：50Pa，参考功率：0.03KW |  | 台 | 15
533 | 030405015002 | 风扇 | 1.名称:壁挂式排气扇（带防虫网、防雨弯） 2.规格:风量：4500m3/h，余压：50Pa，参考功率：0.37KW |  | 台 | 30
534 | 030405015003 | 风扇 | 1.名称:壁挂式排气扇（带防虫网、防雨弯） 2.规格:风量：3000m3/h，余压：50Pa，参考功率：0.22KW |  | 台 | 32
535 | 030405015004 | 风扇 | 1.名称:壁挂式排气扇（带防虫网、防雨弯） 2.规格:风量：1500m3/h，余压：50Pa，参考功率：0.1KW |  | 台 | 11
536 | 030405015005 | 风扇 | 1.名称:壁挂式排气扇（带防虫网、防雨弯） 2.规格:风量：500m3/h，余压：50Pa，参考功率：0.03KW |  | 台 | 14
本页小计
分部分项工程项目清单计价表
工程名称：仓库1-安装工程 |  |  |  | 标段：广州东部外贸综合服务产业园项目施工总承包 |  |  | 第 60 页 共 73 页
序号 | 项目编码 | 项目名称 | 项目特征描述 |  | 计量 单位 | 工程量 |  | 金额（元）
[8 empty] | 综合单价 | 合价
537 | 030405015006 | 风扇 | 1.名称:壁挂式排气扇（带防虫网、防雨弯） 2.规格:风量：300m3/h，余压：50Pa，参考功率：0.02KW |  | 台 | 16
538 | 030405015007 | 风扇 | 1.名称:壁挂式排气扇（带防虫网、防雨弯） 2.规格:风量：1000m3/h，余压：50Pa，参考功率：0.05KW |  | 台 | 18
539 | 030108001001 | 轴流式平排风机 | 1.名称:低噪音柜式排风机 2.规格:风量：20000m3/h，余压：300Pa，参考功率：7.5KW 含超高增加费 |  | 台 | 5
540 | 030108001002 | 轴流式平排风机 | 1.名称:低噪音柜式排风机 2.规格:风量：36000m3/h，余压：600Pa，参考功率：22KW |  | 台 | 2
541 | 030108001003 | 轴流式平排风机 | 1.名称:低噪音柜式排风机 2.规格:风量：90000m3/h，余压：600Pa，参考功率：45KW |  | 台 | 3
排烟防火系统
542 | 030702001006 | 碳钢通风管道 | 1.材质:镀锌钢板 2.形状:矩形（长边长≤1000） 3.板材厚度:0.75mm 4.支架形式、材质:吊架,型钢 5.支架除锈、刷油:除轻锈,刷防锈底漆和色漆各两遍。 |  | m2 | 959.12
543 | 030703019002 | 柔性接口 | 1.名称:软接头 |  | m2 | 70.11
544 | 030409010001 | 防火板 | 1.名称:防火板0.5~1h 2.50mm高温耐火岩棉120kg/m³,外包8mm无石棉硅酸盐防火板 3.其他:未尽事项详见招标图纸、招标文件、国家相关规范 |  | m2 | 959.12
545 | 030703007021 | 碳钢风口、散流器、百叶窗 | 1.名称:电动送风口 2.型号、规格:1200x800 3.类型:送风口 4.其他未列及未注明详见图纸及规范 |  | 个 | 23
546 | 030703001005 | 碳钢阀门 | 1.名称:70°C防火阀 2.规格:1000X320 3.类型:防火 4.支架形式、材质:吊架,型钢 5.支架除锈、刷油:除轻锈,刷防锈底漆和色漆各两遍。 6.其他未列及未注明详见图纸及规范 |  | 个 | 53
本页小计
分部分项工程项目清单计价表
工程名称：仓库1-安装工程 |  |  |  | 标段：广州东部外贸综合服务产业园项目施工总承包 |  |  | 第 61 页 共 73 页
序号 | 项目编码 | 项目名称 | 项目特征描述 |  | 计量 单位 | 工程量 |  | 金额（元）
[8 empty] | 综合单价 | 合价
547 | 030108001004 | 排烟风机 | 1.名称:轴流式排烟风机 2.规格:风量：52500m3/h，余压：600Pa，参考功率：22KW |  | 台 | 1
548 | 011303003001 | 挡烟垂壁 | 1.名称:固定挡烟垂壁 |  | m2 | 300
智能化工程
设备网系统
549 | 030501015001 | 交换机 | 1.名称:汇聚层万兆交换机 2.其它:未尽事项,详见施工图纸、招标文件、合同文件及国家相关规范 |  | 台 | 1
550 | 030501015002 | 交换机 | 1.名称:1x(52万兆光口)交换机 2.其它:未尽事项,详见施工图纸、招标文件、合同文件及国家相关规范 |  | 台 | 4
551 | 030501015003 | 交换机 | 1.名称:1x(24千兆电口+2万兆光口)POE交换机 2.其它:未尽事项,详见施工图纸、招标文件、合同文件及国家相关规范 |  | 台 | 4
552 | 030502008001 | 配线架 | 1.名称:配线架 12口 2.其它:未尽事项,详见施工图纸、招标文件、合同文件及国家相关规范 |  | 架 | 4
553 | 030501005001 | 插箱、机柜、台架 | 1.名称:42U网络机柜 2.规格参数：42U，600*800*2045mm，前玻璃门，后钢板门，厚度1.1mm以上，白色外观（可先选），配不少于1块固定层板，内置不少于2台散热风扇，不少于6为PDU电源插板。 3.其它:未尽事项,详见施工图纸、招标文件、合同文件及国家相关规范 |  | 台 | 4
554 | 030502012001 | 光纤接续 | 1.名称:1x12芯单模LC熔纤盘 2.其它:未尽事项,详见施工图纸、招标文件、合同文件及国家相关规范 |  | 芯 | 4
555 | 030412003025 | 桥架 | 1.名称：电缆桥架 2.型号、规格:400*200mm 3.材质:钢制热浸锌梯式桥架 4.其它:未尽事项,详见施工图纸、招标文件、合同文件及国家相关规范 |  | m | 222.13
556 | 030502011001 | 万兆光模块 | 1.名称:万兆光模块 2.参数性能：单模万兆模块 3.其它:未尽事项,详见施工图纸、招标文件、合同文件及国家相关规范 |  | 个 | 8
本页小计
分部分项工程项目清单计价表
工程名称：仓库1-安装工程 |  |  |  | 标段：广州东部外贸综合服务产业园项目施工总承包 |  |  | 第 62 页 共 73 页
序号 | 项目编码 | 项目名称 | 项目特征描述 |  | 计量 单位 | 工程量 |  | 金额（元）
[8 empty] | 综合单价 | 合价
557 | 030412003026 | 桥架 | 1.名称：电缆桥架 2.型号、规格:300*150mm 3.材质:钢制热浸锌梯式桥架 4.其它:未尽事项,详见施工图纸、招标文件、合同文件及国家相关规范 |  | m | 100.33
558 | 030412003027 | 桥架 | 1.名称：电缆桥架 2.型号、规格:200*150mm 3.材质:钢制热浸锌梯式桥架 4.其它:未尽事项,详见施工图纸、招标文件、合同文件及国家相关规范 |  | m | 387.56
559 | 030412003028 | 桥架 | 1.名称：电缆桥架 2.型号、规格:200*100mm 3.材质:钢制热浸锌梯式桥架 4.其它:未尽事项,详见施工图纸、招标文件、合同文件及国家相关规范 |  | m | 387.56
560 | 030412003029 | 桥架 | 1.名称：电缆桥架 2.型号、规格:100*100mm 3.材质:钢制热浸锌梯式桥架 4.其它:未尽事项,详见施工图纸、招标文件、合同文件及国家相关规范 |  | m | 88.97
561 | 030502005001 | 光缆 | 1.名称:室外12芯万兆单模光缆 2.其它:未尽事项,详见施工图纸、招标文件、合同文件及国家相关规范 |  | m | 845.12
562 | 030502005002 | 光缆 | 1.名称:室外12芯单模光缆 2.其它:未尽事项,详见施工图纸、招标文件、合同文件及国家相关规范 |  | m | 666.45
563 | 030502005003 | 光缆 | 1.名称:室内12芯万兆单模光缆 2.其它:未尽事项,详见施工图纸、招标文件、合同文件及国家相关规范 |  | m | 714.5
564 | 030502005004 | 光缆 | 1.名称:室内12芯单模光缆 2.其它:未尽事项,详见施工图纸、招标文件、合同文件及国家相关规范 |  | m | 579.42
565 | 030502014001 | 单模尾纤 | 1.名称:单模尾纤 2.其它:未尽事项,详见施工图纸、招标文件、合同文件及国家相关规范 |  | 条 | 12
566 | 030502012002 | 光纤接续 | 1.名称:光纤连接 熔接法 单模 2.其它:未尽事项,详见施工图纸、招标文件、合同文件及国家相关规范 |  | 芯 | 144
本页小计
分部分项工程项目清单计价表
工程名称：仓库1-安装工程 |  |  |  | 标段：广州东部外贸综合服务产业园项目施工总承包 |  |  | 第 63 页 共 73 页
序号 | 项目编码 | 项目名称 | 项目特征描述 |  | 计量 单位 | 工程量 |  | 金额（元）
[8 empty] | 综合单价 | 合价
567 | 030502019001 | 光纤测试 | 1.类别:光纤测试 2.其它:未尽事项,详见施工图纸、招标文件、合同文件及国家相关规范 |  | 链路 | 12
568 | 030506010001 | 枪形摄像机 | 1.名称：枪形摄像机 2.性能参数：含视频监控综合平台点位接入授权。传感器类型1/3英寸CMOS；像素400万；最大分辨率2560×1440；最低照度0.002Lux（彩色模式）；0.0002Lux（黑白模式）；0Lux（补光灯开启）；最大补光距离50m（红外）；镜头类型电动变焦；镜头焦距2.7-13.5mm可选；通用行为分析绊线入侵；区域入侵；视频压缩标准H.265；H.264；H.264B；MJPEG（仅辅码流支持）；智能编码H.264：支持 H.265：支持；宽动态120dB；报警事件无SD卡；SD卡空间不足；SD卡出错；网络断开；IP冲突；非法访问；动态检测；视频遮挡；绊线入侵；区域入侵；电压检测；虚焦侦测；安全异常；接入标准ONVIF（Profile S/Profile G/Profile T）； CGI；GB/T28181（双国标）；供电方式DC12V/POE；防护等级IK10;IP67。 3.其它:未尽事项,详见施工图纸、招标文件、合同文件及国家相关规范 |  | 台 | 104
569 | 030506010002 | 监控摄像设备 | 1.名称:枪形摄像机支架 2.其它:未尽事项,详见施工图纸、招标文件、合同文件及国家相关规范 |  | 台 | 104
办公网系统
570 | 030501015004 | 交换机 | 1.名称:汇聚层万兆交换机 2.其它:未尽事项,详见施工图纸、招标文件、合同文件及国家相关规范 |  | 台 | 1
571 | 030501015005 | 交换机 | 1.名称:1x(52万兆光口)交换机 2.其它:未尽事项,详见施工图纸、招标文件、合同文件及国家相关规范 |  | 台 | 4
572 | 030501015006 | 交换机 | 1.名称:1x(24千兆电口+2万兆光口)POE交换机 2.其它:未尽事项,详见施工图纸、招标文件、合同文件及国家相关规范 |  | 台 | 4
本页小计
分部分项工程项目清单计价表
工程名称：仓库1-安装工程 |  |  |  | 标段：广州东部外贸综合服务产业园项目施工总承包 |  |  | 第 64 页 共 73 页
序号 | 项目编码 | 项目名称 | 项目特征描述 |  | 计量 单位 | 工程量 |  | 金额（元）
[8 empty] | 综合单价 | 合价
573 | 030502008002 | 配线架 | 1.名称:配线架 12口 2.其它:未尽事项,详见施工图纸、招标文件、合同文件及国家相关规范 |  | 架 | 4
574 | 030501005003 | 插箱、机柜、台架 | 1.名称:18U网络机柜 2.规格参数：18U，600*800*2045mm，前玻璃门，后钢板门，厚度1.1mm以上，白色外观（可先选），配不少于1块固定层板，内置不少于2台散热风扇，不少于6为PDU电源插板。 3.其它:未尽事项,详见施工图纸、招标文件、合同文件及国家相关规范 |  | 台 | 4
575 | 030502011002 | 万兆光模块 | 1.名称:万兆光模块 2.参数性能：单模万兆模块 3.其它:未尽事项,详见施工图纸、招标文件、合同文件及国家相关规范 |  | 个 | 4
576 | 030502012003 | 光纤接续 | 1.名称:1x12芯单模LC熔纤盘 2.其它:未尽事项,详见施工图纸、招标文件、合同文件及国家相关规范 |  | 芯 | 4
577 | 030502005005 | 光缆 | 1.名称:室外12芯万兆单模光缆 2.其它:未尽事项,详见施工图纸、招标文件、合同文件及国家相关规范 |  | m | 430.12
578 | 030502005006 | 光缆 | 1.名称:室外12芯单模光缆 2.其它:未尽事项,详见施工图纸、招标文件、合同文件及国家相关规范 |  | m | 222.68
579 | 030502005007 | 光缆 | 1.名称:室内12芯万兆单模光缆 2.其它:未尽事项,详见施工图纸、招标文件、合同文件及国家相关规范 |  | m | 378.95
580 | 030502005008 | 光缆 | 1.名称:室内12芯单模光缆 2.其它:未尽事项,详见施工图纸、招标文件、合同文件及国家相关规范 |  | m | 501.3
581 | 030502011003 | 无线AP | 1.名称:无线AP 2.其它:未尽事项,详见施工图纸、招标文件、合同文件及国家相关规范 |  | 个 | 25
582 | 030502001001 | 模块箱 | 1.名称:NT箱 2.其它:未尽事项,详见施工图纸、招标文件、合同文件及国家相关规范 |  | 台 | 5
583 | 030502014002 | 单模尾纤 | 1.名称:单模尾纤 2.其它:未尽事项,详见施工图纸、招标文件、合同文件及国家相关规范 |  | 条 | 5
本页小计
分部分项工程项目清单计价表
工程名称：仓库1-安装工程 |  |  |  | 标段：广州东部外贸综合服务产业园项目施工总承包 |  |  | 第 65 页 共 73 页
序号 | 项目编码 | 项目名称 | 项目特征描述 |  | 计量 单位 | 工程量 |  | 金额（元）
[8 empty] | 综合单价 | 合价
584 | 030502012004 | 光纤接续 | 1.名称:光纤连接 熔接法 单模 2.其它:未尽事项,详见施工图纸、招标文件、合同文件及国家相关规范 |  | 芯 | 60
585 | 030502019002 | 光纤测试 | 1.类别:光纤测试 2.其它:未尽事项,详见施工图纸、招标文件、合同文件及国家相关规范 |  | 链路 | 5
电梯五方对讲系统
586 | 030412001171 | 配管 | 1.名称:电气配管 2.规格:SC25 3.配置形式:暗配 4.含凿(补)槽、接线底盒、各类支架制作安装费用 5.其它:未尽事项,详见施工图纸、招标文件、合同文件及国家相关规范 |  | m | 80.12
587 | 030412001172 | 配管 | 1.名称:电气配管 2.规格:SC25 3.配置形式:明配 4.含凿(补)槽、接线底盒、各类支架制作安装费用 5.其它:未尽事项,详见施工图纸、招标文件、合同文件及国家相关规范 |  | m | 78.99
588 | 030412001173 | 配管 | 1.名称:电气配管 2.规格:JDG25 3.配置形式:暗配 4.含凿(补)槽、接线底盒、各类支架制作安装费用 5.其它:未尽事项,详见施工图纸、招标文件、合同文件及国家相关规范 |  | m | 86.21
589 | 030412001174 | 配管 | 1.名称:电气配管 2.规格:JDG25 3.配置形式:明配 4.含凿(补)槽、接线底盒、各类支架制作安装费用 5.其它:未尽事项,详见施工图纸、招标文件、合同文件及国家相关规范 |  | m | 82.6
590 | 031301001008 | 凿(压、切割)槽 | 1.名称:砖墙凿槽、刨沟 2.规格:70*70mm以内 3.填充(恢复)方式:水泥砂浆抹平 4.其它:未尽事项,详见施工图纸、招标文件、合同文件及国家相关规范 |  | m | 160.48
591 | 030412004066 | 配线 | 1.名称:管内穿线 2.规格:ZB-RVVP-6x1.0 3.其它:未尽事项,详见施工图纸、招标文件、合同文件及国家相关规范 |  | m | 114.5
电子巡查管理系统
592 | 030506009001 | 巡更设备 | 1.名称:巡更点 2.其它:未尽事项,详见施工图纸、招标文件、合同文件及国家相关规范 |  | 套 | 8
本页小计
分部分项工程项目清单计价表
工程名称：仓库1-安装工程 |  |  |  | 标段：广州东部外贸综合服务产业园项目施工总承包 |  |  | 第 66 页 共 73 页
序号 | 项目编码 | 项目名称 | 项目特征描述 |  | 计量 单位 | 工程量 |  | 金额（元）
[8 empty] | 综合单价 | 合价
网络线
593 | 030412001175 | 配管 | 1.名称:电气配管 2.规格:JDG25 3.配置形式:暗配 4.含凿(补)槽、接线底盒、各类支架制作安装费用 5.其它:未尽事项,详见施工图纸、招标文件、合同文件及国家相关规范 |  | m | 284.62
594 | 030412001176 | 配管 | 1.名称:电气配管 2.规格:JDG25 3.配置形式:明配 4.含凿(补)槽、接线底盒、各类支架制作安装费用 5.其它:未尽事项,详见施工图纸、招标文件、合同文件及国家相关规范 |  | m | 197.68
595 | 030502003001 | 双绞线缆 | 1.名称:网络线 2.规格:六类 4对STP 3.其它:未尽事项,详见施工图纸、招标文件、合同文件及国家相关规范 |  | m | 284.62
596 | 030502017001 | 双绞线缆测试 | 1.名称:双绞线缆测试 2.其它:未尽事项,详见施工图纸、招标文件、合同文件及国家相关规范 |  | 链路 | 1
597 | 030412004067 | 配线 | 1.名称:电源线 2.规格:RVV-2X2.5 3.其它:未尽事项,详见施工图纸、招标文件、合同文件及国家相关规范 |  | m | 324.69
598 | 030412004068 | 配线 | 1.名称:RS485总线 2.规格:RVVP-4x1.5 3.其它:未尽事项,详见施工图纸、招标文件、合同文件及国家相关规范 |  | m | 324.69
门禁系统
599 | 030412001177 | 配管 | 1.名称:电气配管 2.规格:JDG20 3.配置形式:暗配 4.含凿(补)槽、接线底盒、各类支架制作安装费用 5.其它:未尽事项,详见施工图纸、招标文件、合同文件及国家相关规范 |  | m | 62.13
600 | 030412001178 | 配管 | 1.名称:电气配管 2.规格:JDG20 3.配置形式:明配 4.含凿(补)槽、接线底盒、各类支架制作安装费用 5.其它:未尽事项,详见施工图纸、招标文件、合同文件及国家相关规范 |  | m | 64.13
本页小计
分部分项工程项目清单计价表
工程名称：仓库1-安装工程 |  |  |  | 标段：广州东部外贸综合服务产业园项目施工总承包 |  |  | 第 67 页 共 73 页
序号 | 项目编码 | 项目名称 | 项目特征描述 |  | 计量 单位 | 工程量 |  | 金额（元）
[8 empty] | 综合单价 | 合价
601 | 030412001179 | 配管 | 1.名称:电气配管 2.规格:JDG15 3.配置形式:暗配 4.含凿(补)槽、接线底盒、各类支架制作安装费用 5.其它:未尽事项,详见施工图纸、招标文件、合同文件及国家相关规范 |  | m | 21.64
602 | 030412001180 | 配管 | 1.名称:电气配管 2.规格:JDG15 3.配置形式:明配 4.含凿(补)槽、接线底盒、各类支架制作安装费用 5.其它:未尽事项,详见施工图纸、招标文件、合同文件及国家相关规范 |  | m | 28.64
603 | 030502003002 | 双绞线缆 | 1.名称:通信线 2.规格:CAT7.STP.4P 3.其它:未尽事项,详见施工图纸、招标文件、合同文件及国家相关规范 |  | m | 180.21
604 | 030502017002 | 双绞线缆测试 | 1.名称:双绞线缆测试 2.其它:未尽事项,详见施工图纸、招标文件、合同文件及国家相关规范 |  | 链路 | 5
605 | 030412004069 | 配线 | 1.名称:电源线 2.规格:RVV-2X2.5 3.其它:未尽事项,详见施工图纸、招标文件、合同文件及国家相关规范 |  | m | 105.21
606 | 030412004070 | 配线 | 1.名称:门禁线 2.规格:RVV-2X0.5 3.其它:未尽事项,详见施工图纸、招标文件、合同文件及国家相关规范 |  | m | 144.97
607 | 030412004071 | 配线 | 1.名称:门禁线 2.规格:RVV-8X0.5 3.其它:未尽事项,详见施工图纸、招标文件、合同文件及国家相关规范 |  | m | 113.5
608 | 03B009 | IC卡读卡器 | 1.名称：IC卡读卡器 2.性能参数： 工作电压： 9~14V DC  工作电流： 150mA 名称：IC卡读卡器 工作频率：13.56MHz 标准：ISO14443 A Mifare  读卡距离：最大8cm  通讯格式：Wiegand26/34  通讯距离：80米 防水等级：IP66（封胶），IP55（不封胶） 工作温度：-20℃~+70℃ 3.其它:未尽事项,详见施工图纸、招标文件、合同文件及国家相关规范 |  | 个 | 16
本页小计
分部分项工程项目清单计价表
工程名称：仓库1-安装工程 |  |  |  | 标段：广州东部外贸综合服务产业园项目施工总承包 |  |  | 第 68 页 共 73 页
序号 | 项目编码 | 项目名称 | 项目特征描述 |  | 计量 单位 | 工程量 |  | 金额（元）
[8 empty] | 综合单价 | 合价
609 | 010801006001 | 单门磁力锁 | 1.名称：单门磁力锁 2.性能参数： 承受拉力：280Kg  工作电压：DC12V/DC24V  工作电流：DC12V/480mA、DC24V/240mA  安全类型：断电开门 3.其它:未尽事项,详见施工图纸、招标文件、合同文件及国家相关规范 |  | 套 | 4
610 | 030503002001 | 控制器 | 1.名称:门禁控制器 单门 2.其它:未尽事项,详见施工图纸、招标文件、合同文件及国家相关规范 |  | 台 | 4
611 | 010801006002 | 双门磁力锁 | 1.名称：双门磁力锁 2.性能参数： 承受拉力：280Kg  工作电压：DC12V/DC24V  工作电流：DC12V/480mA、DC24V/240mA  安全类型：断电开门 3.其它:未尽事项,详见施工图纸、招标文件、合同文件及国家相关规范 |  | 套 | 12
612 | 030503002002 | 控制器 | 1.名称:门禁控制器 双门 2.其它:未尽事项,详见施工图纸、招标文件、合同文件及国家相关规范 |  | 台 | 12
613 | 030904003005 | 出门按钮 | 1.名称：出门按钮 2.新能参数：负载电流：1.25A； 开关耐压：250VDC； 工作电压：100VDC； 外壳材料：ABS； 开关方式：自动复位； 3.其它:未尽事项,详见施工图纸、招标文件、合同文件及国家相关规范 |  | 个 | 16
抗震支架工程
消防水工程抗震支架
614 | 031301004001 | 成品支架 | 1.名称：DN65单管侧向抗震支架 2.型号规格：LSC-01,管道离板底平均距离1.2米 3.材质：碳钢（型钢综合）热镀锌防腐 4.其它:未尽事项,详见施工图纸、招标文件、合同文件及国家相关规范 |  | 套 | 163
本页小计
分部分项工程项目清单计价表
工程名称：仓库1-安装工程 |  |  |  | 标段：广州东部外贸综合服务产业园项目施工总承包 |  |  | 第 69 页 共 73 页
序号 | 项目编码 | 项目名称 | 项目特征描述 |  | 计量 单位 | 工程量 |  | 金额（元）
[8 empty] | 综合单价 | 合价
615 | 031301004002 | 成品支架 | 1.名称：DN80单管侧向抗震支架 2.型号规格：LSC-02,管道离板底平均距离1.2米 3.材质：碳钢（型钢综合）热镀锌防腐 4.其它:未尽事项,详见施工图纸、招标文件、合同文件及国家相关规范 |  | 套 | 132
616 | 031301004003 | 成品支架 | 1.名称：DN100单管侧向抗震支架 2.型号规格：LSC-03,管道离板底平均距离1.3米 3.材质：碳钢（型钢综合）热镀锌防腐 4.其它:未尽事项,详见施工图纸、招标文件、合同文件及国家相关规范 |  | 套 | 187
617 | 031301004004 | 成品支架 | 1.名称：DN150单管侧向抗震支架 2.型号规格：LSC-05,管道离板底平均距离1.3米 3.材质：碳钢（型钢综合）热镀锌防腐 4.其它:未尽事项,详见施工图纸、招标文件、合同文件及国家相关规范 |  | 套 | 192
618 | 031301004005 | 成品支架 | 1.名称：DN65单管侧纵向抗震支架 2.型号规格：LSZ-01,管道离板底平均距离1.2米 3.材质：碳钢（型钢综合）热镀锌防腐 4.其它:未尽事项,详见施工图纸、招标文件、合同文件及国家相关规范 |  | 套 | 137
619 | 031301004006 | 成品支架 | 1.名称：DN80单管侧纵向抗震支架 2.型号规格：LSZ-02,管道离板底平均距离1.2米 3.材质：碳钢（型钢综合）热镀锌防腐 4.其它:未尽事项,详见施工图纸、招标文件、合同文件及国家相关规范 |  | 套 | 142
620 | 031301004007 | 成品支架 | 1.名称：DN100单管侧纵向抗震支架 2.型号规格：LSZ-03,管道离板底平均距离1.3米 3.材质：碳钢（型钢综合）热镀锌防腐 4.其它:未尽事项,详见施工图纸、招标文件、合同文件及国家相关规范 |  | 套 | 154
本页小计
分部分项工程项目清单计价表
工程名称：仓库1-安装工程 |  |  |  | 标段：广州东部外贸综合服务产业园项目施工总承包 |  |  | 第 70 页 共 73 页
序号 | 项目编码 | 项目名称 | 项目特征描述 |  | 计量 单位 | 工程量 |  | 金额（元）
[8 empty] | 综合单价 | 合价
621 | 031301004008 | 成品支架 | 1.名称：DN150单管侧纵向抗震支架 2.型号规格：LSZ-05,管道离板底平均距离1.3米 3.材质：碳钢（型钢综合）热镀锌防腐 4.其它:未尽事项,详见施工图纸、招标文件、合同文件及国家相关规范 |  | 套 | 192
电气工程抗震支架
622 | 031301004009 | 桥架支架 | 1.名称：桥架/母线侧向抗震支架 2.型号规格：L≤300,离板底平均距离1.4米 3.材质：碳钢（型钢综合）热镀锌防腐 4.其它:未尽事项,详见施工图纸、招标文件、合同文件及国家相关规范 |  | 套 | 123
623 | 031301004010 | 桥架支架 | 1.名称：桥架/母线侧纵向抗震支架 2.型号规格：L≤300,离板底平均距离1.4米 3.材质：碳钢（型钢综合）热镀锌防腐 4.其它:未尽事项,详见施工图纸、招标文件、合同文件及国家相关规范 |  | 套 | 146
智能化工程抗震支架
624 | 031301004011 | 桥架支架 | 1.名称：桥架/母线侧向抗震支架 2.型号规格：L≤300,离板底平均距离1.4米 3.材质：碳钢（型钢综合）热镀锌防腐 4.其它:未尽事项,详见施工图纸、招标文件、合同文件及国家相关规范 |  | 套 | 224
625 | 031301004012 | 桥架支架 | 1.名称：桥架/母线侧纵向抗震支架 2.型号规格：L≤300,离板底平均距离1.4米 3.材质：碳钢（型钢综合）热镀锌防腐 4.其它:未尽事项,详见施工图纸、招标文件、合同文件及国家相关规范 |  | 套 | 267
暖通工程抗震支架
626 | 031301004013 | 桥架支架 | 1.名称：风管侧向抗震支架 2.型号规格：L=1000,离板底平均距离1.5米 3.材质：碳钢（型钢综合）热镀锌防腐 4.其它:未尽事项,详见施工图纸、招标文件、合同文件及国家相关规范 |  | 套 | 10
本页小计
分部分项工程项目清单计价表
工程名称：仓库1-安装工程 |  |  |  | 标段：广州东部外贸综合服务产业园项目施工总承包 |  |  | 第 71 页 共 73 页
序号 | 项目编码 | 项目名称 | 项目特征描述 |  | 计量 单位 | 工程量 |  | 金额（元）
[8 empty] | 综合单价 | 合价
627 | 031301004014 | 桥架支架 | 1.名称：风管侧向抗震支架 2.型号规格：L=1250,离板底平均距离1.5米 3.材质：碳钢（型钢综合）热镀锌防腐 4.其它:未尽事项,详见施工图纸、招标文件、合同文件及国家相关规范 |  | 套 | 58
628 | 031301004015 | 成品支架 | 1.名称：风管侧向抗震支架 2.型号规格：L=1300,离板底平均距离1.5米 3.材质：碳钢（型钢综合）热镀锌防腐 4.其它:未尽事项,详见施工图纸、招标文件、合同文件及国家相关规范 |  | 套 | 2
629 | 031301004016 | 成品支架 | 1.名称：风管侧向抗震支架 2.型号规格：L=1600,离板底平均距离1.5米 3.材质：碳钢（型钢综合）热镀锌防腐 4.其它:未尽事项,详见施工图纸、招标文件、合同文件及国家相关规范 |  | 套 | 10
630 | 031301004017 | 成品支架 | 1.名称：风管侧向抗震支架 2.型号规格：L=1800,离板底平均距离1.5米 3.材质：碳钢（型钢综合）热镀锌防腐 4.其它:未尽事项,详见施工图纸、招标文件、合同文件及国家相关规范 |  | 套 | 5
631 | 031301004018 | 成品支架 | 1.名称：风管侧向抗震支架 2.型号规格：L=2000,离板底平均距离1.5米 3.材质：碳钢（型钢综合）热镀锌防腐 4.其它:未尽事项,详见施工图纸、招标文件、合同文件及国家相关规范 |  | 套 | 2
632 | 031301004019 | 成品支架 | 1.名称：风管侧纵向抗震支架 2.型号规格：L=1000,离板底平均距离1.5米 3.材质：碳钢（型钢综合）热镀锌防腐 4.其它:未尽事项,详见施工图纸、招标文件、合同文件及国家相关规范 |  | 套 | 10
本页小计
分部分项工程项目清单计价表
工程名称：仓库1-安装工程 |  |  |  | 标段：广州东部外贸综合服务产业园项目施工总承包 |  |  | 第 72 页 共 73 页
序号 | 项目编码 | 项目名称 | 项目特征描述 |  | 计量 单位 | 工程量 |  | 金额（元）
[8 empty] | 综合单价 | 合价
633 | 031301004020 | 成品支架 | 1.名称：风管侧纵向抗震支架 2.型号规格：L=1250,离板底平均距离1.5米 3.材质：碳钢（型钢综合）热镀锌防腐 4.其它:未尽事项,详见施工图纸、招标文件、合同文件及国家相关规范 |  | 套 | 149
634 | 031301004021 | 成品支架 | 1.名称：风管侧纵向抗震支架 2.型号规格：L=1300,离板底平均距离1.5米 3.材质：碳钢（型钢综合）热镀锌防腐 4.其它:未尽事项,详见施工图纸、招标文件、合同文件及国家相关规范 |  | 套 | 29
635 | 031301004022 | 成品支架 | 1.名称：风管侧纵向抗震支架 2.型号规格：L=1600,离板底平均距离1.5米 3.材质：碳钢（型钢综合）热镀锌防腐 4.其它:未尽事项,详见施工图纸、招标文件、合同文件及国家相关规范 |  | 套 | 38
636 | 031301004023 | 成品支架 | 1.名称：风管侧纵向抗震支架 2.型号规格：L=1800,离板底平均距离1.5米 3.材质：碳钢（型钢综合）热镀锌防腐 4.其它:未尽事项,详见施工图纸、招标文件、合同文件及国家相关规范 |  | 套 | 5
637 | 031301004024 | 成品支架 | 1.名称：风管侧纵向抗震支架 2.型号规格：L=2000,离板底平均距离1.5米 3.材质：碳钢（型钢综合）热镀锌防腐 4.其它:未尽事项,详见施工图纸、招标文件、合同文件及国家相关规范 |  | 套 | 106
638 | 031301004025 | 成品支架 | 1.名称：风机设备抗震支架 2.型号规格：L=1800,离板底平均距离1.5米 3.材质：碳钢（型钢综合）热镀锌防腐 4.其它:未尽事项,详见施工图纸、招标文件、合同文件及国家相关规范 |  | 套 | 17
电梯工程
本页小计
分部分项工程项目清单计价表
工程名称：仓库1-安装工程 |  |  |  | 标段：广州东部外贸综合服务产业园项目施工总承包 |  |  | 第 73 页 共 73 页
序号 | 项目编码 | 项目名称 | 项目特征描述 |  | 计量 单位 | 工程量 |  | 金额（元）
[8 empty] | 综合单价 | 合价
639 | 030107001001 | 交流电梯 | 1.名称:消防货梯 2.载重:2000kg 3.层数:4 4.站数:4 5.提升高度、速度:2.0m/s 6.要求:含电气装置安装、通风空调、照明、控制系统、联动系统、接地系统，轿厢内视频监控系统、电梯五方对讲设备、轿厢分机、预留与智能化集成数据接口,整体安装、试运行、验收，含维修、运营维护、保养等费用 7.具体:详见招标图纸以及采购文件中的要求 |  | 部 | 2
脚手架搭拆费
640 | 031401001001 | 脚手架 | 1.脚手架搭拆费 |  | 项 | 1
本页小计
合 计

## 【仓库2-建筑工程】
分部分项工程项目清单计价表
工程名称：仓库2-建筑工程 |  |  |  | 标段：广州东部外贸综合服务产业园项目施工总承包 |  |  | 第 1 页 共 22 页
序号 | 项目编码 | 项目名称 | 项目特征描述 |  | 计量 单位 | 工程量 |  | 金额（元）
[8 empty] | 综合单价 | 合价
砌筑工程
1 | 010401002001 | 实心砖墙 | 1.砖品种、规格、强度等级:200厚标准砖 2.墙体类型:内墙 3.砂浆强度等级、配合比:M7.5 4.其它:未尽事项,详见施工图纸、招标文件、合同文件及国家相关规范 |  | m3 | 10.8
2 | 010401002002 | 实心砖墙 | 1.砖品种、规格、强度等级:100厚标准砖 2.墙体类型:内墙 3.砂浆强度等级、配合比:M7.5 4.其它:未尽事项,详见施工图纸、招标文件、合同文件及国家相关规范 |  | m3 | 10.8
3 | 010401008001 | 零星砌砖 | 1.零星砌砖名称、部位:零星砌筑 2.砖品种、规格、强度等级:标准砖 3.砂浆强度等级、配合比:M7.5 4.其它:未尽事项,详见施工图纸、招标文件、合同文件及国家相关规范 |  | m3 | 10.8
4 | 010402001001 | 100厚内墙 | 1.砌块品种、规格、强度等级:100厚 A5加气混凝土砌块 2.墙体类型:内墙 3.砂浆强度等级:M5 4.其它:未尽事项,详见施工图纸、招标文件、合同文件及国家相关规范 |  | m3 | 10.8
5 | 010402001002 | 200厚内墙 | 1.砌块品种、规格、强度等级:200厚 A5加气混凝土砌块 2.墙体类型:内墙 3.砂浆强度等级:M5 4.其它:未尽事项,详见施工图纸、招标文件、合同文件及国家相关规范 |  | m3 | 1445.95
6 | 010402001003 | 200厚外墙 | 1.砌块品种、规格、强度等级:200厚 A5加气混凝土砌块 2.墙体类型:外墙 3.砂浆强度等级:M5 4.其它:未尽事项,详见施工图纸、招标文件、合同文件及国家相关规范 |  | m3 | 2523.1
7 | 010402001004 | 300厚外墙 | 1.砌块品种、规格、强度等级:300厚 A5加气混凝土砌块 2.墙体类型:外墙 3.砂浆强度等级:M5 4.其它:未尽事项,详见施工图纸、招标文件、合同文件及国家相关规范 |  | m3 | 10.8
混凝土及钢筋混凝土工程
本页小计
分部分项工程项目清单计价表
工程名称：仓库2-建筑工程 |  |  |  | 标段：广州东部外贸综合服务产业园项目施工总承包 |  |  | 第 2 页 共 22 页
序号 | 项目编码 | 项目名称 | 项目特征描述 |  | 计量 单位 | 工程量 |  | 金额（元）
[8 empty] | 综合单价 | 合价
8 | 010501002001 | 混凝土垫层 | 1.混凝土种类:垫层 2.混凝土强度等级:C20 3.其他:按设计图纸，完成本清单项目所需的一切相关工作，并达到图纸设计的使用功能 |  | m3 | 511.31
9 | 010502006001 | 钢筋混凝土柱 | 1.混凝土种类:商品混凝土 泵送 2.混凝土强度等级:C30 3.混凝土泵送增加费:泵送混凝土至建筑部位 高度50m以内 4.其它:未尽事项,详见施工图纸、招标文件、合同文件及国家相关规范 |  | m3 | 10.8
10 | 010502006002 | 钢筋混凝土柱 | 1.混凝土种类:商品混凝土 泵送 2.混凝土强度等级:C30 P8 3.混凝土泵送增加费:泵送混凝土至建筑部位 高度50m以内 4.其它:未尽事项,详见施工图纸、招标文件、合同文件及国家相关规范 |  | m3 | 10.8
11 | 010502006006 | 钢筋混凝土柱 | 1.混凝土种类:商品混凝土 泵送 2.混凝土强度等级:C35 3.混凝土泵送增加费:泵送混凝土至建筑部位 高度50m以内 4.其它:未尽事项,详见施工图纸、招标文件、合同文件及国家相关规范 |  | m3 | 1322.24
12 | 010502006005 | 钢筋混凝土柱 | 1.混凝土种类:商品混凝土 泵送 2.混凝土强度等级:C40 3.混凝土泵送增加费:泵送混凝土至建筑部位 高度50m以内 4.其它:未尽事项,详见施工图纸、招标文件、合同文件及国家相关规范 |  | m3 | 2203.73
13 | 010502006008 | 钢筋混凝土柱 | 1.混凝土种类:商品混凝土 泵送 2.混凝土强度等级:C45 3.混凝土泵送增加费:泵送混凝土至建筑部位 高度50m以内 4.其它:未尽事项,详见施工图纸、招标文件、合同文件及国家相关规范 |  | m3 | 881.49
14 | 010502006004 | 钢筋混凝土柱 | 1.混凝土种类:商品混凝土 泵送 2.混凝土强度等级:C50 3.混凝土泵送增加费:泵送混凝土至建筑部位 高度50m以内 4.其它:未尽事项,详见施工图纸、招标文件、合同文件及国家相关规范 |  | m3 | 10.8
本页小计
分部分项工程项目清单计价表
工程名称：仓库2-建筑工程 |  |  |  | 标段：广州东部外贸综合服务产业园项目施工总承包 |  |  | 第 3 页 共 22 页
序号 | 项目编码 | 项目名称 | 项目特征描述 |  | 计量 单位 | 工程量 |  | 金额（元）
[8 empty] | 综合单价 | 合价
15 | 010502006007 | 有梁板 | 1.混凝土种类:商品混凝土 泵送 2.混凝土强度等级:C30 3.混凝土泵送增加费:泵送混凝土至建筑部位 高度50m以内 4.其它:未尽事项,详见施工图纸、招标文件、合同文件及国家相关规范 |  | m3 | 10.8
16 | 010502011001 | 有梁板 | 1.混凝土种类:商品混凝土 泵送 2.混凝土强度等级:C35 3.混凝土泵送增加费:泵送混凝土至建筑部位 高度50m以内 4.其它:未尽事项,详见施工图纸、招标文件、合同文件及国家相关规范 |  | m3 | 7894.04
17 | 010502011004 | 有梁板 | 1.混凝土种类:商品混凝土 泵送 2.混凝土强度等级:C35 P8 3.混凝土泵送增加费:泵送混凝土至建筑部位 高度50m以内 4.其它:未尽事项,详见施工图纸、招标文件、合同文件及国家相关规范 |  | m3 | 1310.41
18 | 010502011002 | 有梁板 | 1.混凝土种类:商品混凝土 泵送 2.混凝土强度等级:C40 3.混凝土泵送增加费:泵送混凝土至建筑部位 高度50m以内 4.其它:未尽事项,详见施工图纸、招标文件、合同文件及国家相关规范 |  | m3 | 10.8
19 | 010502011003 | 有梁板 | 1.混凝土种类:商品混凝土 泵送 2.混凝土强度等级:C45 3.混凝土泵送增加费:泵送混凝土至建筑部位 高度50m以内 4.其它:未尽事项,详见施工图纸、招标文件、合同文件及国家相关规范 |  | m3 | 10.8
20 | 010502010003 | 钢筋混凝土墙 | 1.混凝土种类:商品混凝土 泵送 2.混凝土强度等级:C35 3.混凝土泵送增加费:泵送混凝土至建筑部位 高度50m以内 4.其它:未尽事项,详见施工图纸、招标文件、合同文件及国家相关规范 |  | m3 | 10.8
本页小计
分部分项工程项目清单计价表
工程名称：仓库2-建筑工程 |  |  |  | 标段：广州东部外贸综合服务产业园项目施工总承包 |  |  | 第 4 页 共 22 页
序号 | 项目编码 | 项目名称 | 项目特征描述 |  | 计量 单位 | 工程量 |  | 金额（元）
[8 empty] | 综合单价 | 合价
21 | 010502010001 | 钢筋混凝土墙 | 1.混凝土种类:商品混凝土 泵送 2.混凝土强度等级:C40 3.混凝土泵送增加费:泵送混凝土至建筑部位 高度50m以内 4.其它:未尽事项,详见施工图纸、招标文件、合同文件及国家相关规范 |  | m3 | 10.8
22 | 010502010002 | 钢筋混凝土墙 | 1.混凝土种类:商品混凝土 泵送 2.混凝土强度等级:C45 3.混凝土泵送增加费:泵送混凝土至建筑部位 高度50m以内 4.其它:未尽事项,详见施工图纸、招标文件、合同文件及国家相关规范 |  | m3 | 10.8
23 | 010502021001 | 构造柱 | 1.混凝土种类:商品混凝土 非泵送 2.混凝土强度等级:C25 3.其它:未尽事项,详见施工图纸、招标文件、合同文件及国家相关规范 |  | m3 | 230.44
24 | 010502022001 | 圈梁 | 1.混凝土种类:商品砼 2.混凝土强度等级:C25 3.其它:未尽事项,详见施工图纸、招标文件、合同文件及国家相关规范 |  | m3 | 42.15
25 | 010502023001 | 过梁 | 1.混凝土种类:商品砼 2.混凝土强度等级:C25 3.其它:未尽事项,详见施工图纸、招标文件、合同文件及国家相关规范 |  | m3 | 42.15
26 | 010502025001 | 反坎 | 1.混凝土种类:商品砼 2.混凝土强度等级:C25 3.其它:未尽事项,详见施工图纸、招标文件、合同文件及国家相关规范 |  | m3 | 24.53
27 | 010502020001 | 直形楼梯 | 1.混凝土种类:商品混凝土 泵送 2.混凝土强度等级:C35 3.混凝土泵送增加费:泵送混凝土至建筑部位 高度50m以内 4.其它:未尽事项,详见施工图纸、招标文件、合同文件及国家相关规范 |  | m3 | 256.43
28 | 010502025002 | 扶手、压顶 | 1.混凝土种类:商品混凝土 泵送 2.混凝土强度等级:C25 3.混凝土泵送增加费:泵送混凝土至建筑部位 高度50m以内 4.其它:未尽事项,详见施工图纸、招标文件、合同文件及国家相关规范 |  | m3 | 27.23
本页小计
分部分项工程项目清单计价表
工程名称：仓库2-建筑工程 |  |  |  | 标段：广州东部外贸综合服务产业园项目施工总承包 |  |  | 第 5 页 共 22 页
序号 | 项目编码 | 项目名称 | 项目特征描述 |  | 计量 单位 | 工程量 |  | 金额（元）
[8 empty] | 综合单价 | 合价
29 | 010502029001 | 散水 | 1.混凝土种类:商品砼 2.混凝土强度等级:C30 3.其它:未尽事项,详见施工图纸、招标文件、合同文件及国家相关规范 |  | m2 | 11.68
30 | 010502033002 | 后浇带梁 | 1.混凝土种类:补偿收缩商品混凝土 泵送 2.混凝土强度等级:C40 3.混凝土泵送增加费:泵送混凝土至建筑部位 高度50m以内 3.其它:未尽事项,详见施工图纸、招标文件、合同文件及国家相关规范 |  | m3 | 36.67
31 | 010502033004 | 后浇带板 | 1.混凝土种类:补偿收缩商品混凝土 泵送 2.混凝土强度等级:C40 3.混凝土泵送增加费:泵送混凝土至建筑部位 高度50m以内 3.其它:未尽事项,详见施工图纸、招标文件、合同文件及国家相关规范 |  | m3 | 73.33
32 | 010905003001 | 止水带 | 1.止水带材料种类:钢板 2.其它:未尽事项,详见施工图纸、招标文件、合同文件及国家相关规范 |  | m | 465.6
33 | 010506001001 | 现浇构件钢筋 | 1.现浇构件钢筋 HPB300 φ10以内 2.其它:未尽事项,详见施工图纸、招标文件、合同文件及国家相关规范 |  | t | 0.335
34 | 010506002001 | 现浇构件钢筋 | 1.构件带肋钢筋HRB400 φ10以内 2.其它:未尽事项,详见施工图纸、招标文件、合同文件及国家相关规范 |  | t | 436.196
35 | 010506002002 | 现浇构件钢筋 | 1.钢筋种类、规格:现浇构件带肋钢筋HRB400 φ25以内 2.其它:未尽事项,详见施工图纸、招标文件、合同文件及国家相关规范 |  | t | 363.288
36 | 010506002003 | 现浇构件钢筋 | 1.钢筋种类、规格:现浇构件带肋钢筋HRB400 φ25以外 2.其它:未尽事项,详见施工图纸、招标文件、合同文件及国家相关规范 |  | t | 0.3
37 | 010506002016 | 现浇构件钢筋 | 1.构件带肋钢筋HRB500 φ10以内 2.其它:未尽事项,详见施工图纸、招标文件、合同文件及国家相关规范 |  | t | 0.57
38 | 010506002017 | 现浇构件钢筋 | 1.钢筋种类、规格:现浇构件带肋钢筋HRB500 φ25以内 2.其它:未尽事项,详见施工图纸、招标文件、合同文件及国家相关规范 |  | t | 335.707
本页小计
分部分项工程项目清单计价表
工程名称：仓库2-建筑工程 |  |  |  | 标段：广州东部外贸综合服务产业园项目施工总承包 |  |  | 第 6 页 共 22 页
序号 | 项目编码 | 项目名称 | 项目特征描述 |  | 计量 单位 | 工程量 |  | 金额（元）
[8 empty] | 综合单价 | 合价
39 | 010506002010 | 现浇混凝土钢筋 带E | 1.钢筋种类、规格:III级带肋钢筋HRB400E φ10以内 2.其它:未尽事项,详见施工图纸、招标文件、合同文件及国家相关规范 |  | t | 5.315
40 | 010506002004 | 现浇构件钢筋 带E | 1.钢筋种类、规格:III级带肋钢筋HRB400E φ25以内 2.其它:未尽事项,详见施工图纸、招标文件、合同文件及国家相关规范 |  | t | 194.258
41 | 010506002007 | 现浇构件钢筋 带E | 1.钢筋种类、规格:III级带肋钢筋HRB400E φ25以外 2.其它:未尽事项,详见施工图纸、招标文件、合同文件及国家相关规范 |  | t | 37.704
42 | 010506002013 | 现浇混凝土钢筋 带E | 1.钢筋种类、规格:III级带肋钢筋HRB500E φ10以内 2.其它:未尽事项,详见施工图纸、招标文件、合同文件及国家相关规范 |  | t | 0.198
43 | 010506002014 | 现浇混凝土钢筋 带E | 1.钢筋种类、规格:III级带肋钢筋HRB500E φ25以内 2.其它:未尽事项,详见施工图纸、招标文件、合同文件及国家相关规范 |  | t | 533.793
44 | 010506002015 | 现浇构件钢筋 带E | 1.钢筋种类、规格:III级带肋钢筋HRB500E φ25以外 2.其它:未尽事项,详见施工图纸、招标文件、合同文件及国家相关规范 |  | t | 2.711
45 | 010506002006 | 现浇构件钢筋-箍筋 | 1.钢筋种类、规格:现浇构件箍筋 圆钢HPB300 φ10以内 2.其它:未尽事项,详见施工图纸、招标文件、合同文件及国家相关规范 |  | t | 1.672
46 | 010506002008 | 现浇构件钢筋-箍筋 | 1.钢筋种类、规格:现浇构件箍筋 带肋钢筋HRB400 φ10以内 2.其它:未尽事项,详见施工图纸、招标文件、合同文件及国家相关规范 |  | t | 374.531
47 | 010506002009 | 现浇构件钢筋-箍筋 | 1.钢筋种类、规格:现浇构件箍筋 带肋钢筋HRB400 φ10以外 2.其它:未尽事项,详见施工图纸、招标文件、合同文件及国家相关规范 |  | t | 65.045
48 | 010506002011 | 现浇构件钢筋-箍筋 | 1.钢筋种类、规格:现浇构件箍筋 带肋钢筋HRB500E φ10以内 2.其它:未尽事项,详见施工图纸、招标文件、合同文件及国家相关规范 |  | t | 2.643
本页小计
分部分项工程项目清单计价表
工程名称：仓库2-建筑工程 |  |  |  | 标段：广州东部外贸综合服务产业园项目施工总承包 |  |  | 第 7 页 共 22 页
序号 | 项目编码 | 项目名称 | 项目特征描述 |  | 计量 单位 | 工程量 |  | 金额（元）
[8 empty] | 综合单价 | 合价
49 | 010506002012 | 现浇构件钢筋-箍筋 | 1.钢筋种类、规格:现浇构件箍筋 带肋钢筋HRB500E φ10以外 2.其它:未尽事项,详见施工图纸、招标文件、合同文件及国家相关规范 |  | t | 217.692
50 | 010506025002 | 预埋铁件 | 1.钢材种类:预埋铁件 2.其它:未尽事项,详见施工图纸、招标文件、合同文件及国家相关规范 |  | t | 0.449
51 | 010505001001 | 垫层模板 | 1.垫层部位:垫层 2.其它:未尽事项,详见施工图纸、招标文件、合同文件及国家相关规范 |  | m2 | 146.9
52 | 010505004001 | 柱面模板 | 1.模板形式:木模板 2.其它:未尽事项,详见施工图纸、招标文件、合同文件及国家相关规范 |  | m2 | 10885.92
53 | 010505011001 | 构造柱模板 | 1.模板形式:木模板 2.其它:未尽事项,详见施工图纸、招标文件、合同文件及国家相关规范 |  | m2 | 2603.7
54 | 010505006001 | 梁模板 | 1.模板形式:木模板 2.其它:未尽事项,详见施工图纸、招标文件、合同文件及国家相关规范 |  | m2 | 30187.74
55 | 010505012001 | 圈梁模板 | 1.模板形式:木模板 2.其它:未尽事项,详见施工图纸、招标文件、合同文件及国家相关规范 |  | m2 | 403.11
56 | 010505013001 | 过梁模板 | 1.模板形式:木模板 2.其它:未尽事项,详见施工图纸、招标文件、合同文件及国家相关规范 |  | m2 | 403.11
57 | 010505007001 | 有梁板模板 | 1.模板形式:木模板 2.其它:未尽事项,详见施工图纸、招标文件、合同文件及国家相关规范 |  | m2 | 20727.92
58 | 010505010001 | 楼梯模板 | 1.模板形式:木模板 2.其它:未尽事项,详见施工图纸、招标文件、合同文件及国家相关规范 |  | m2 | 1028.35
59 | 010505008001 | 雨蓬模板 | 1.模板形式:木模板 2.其它:未尽事项,详见施工图纸、招标文件、合同文件及国家相关规范 |  | m2 | 33.37
60 | 010505014001 | 压顶模板 | 1.模板形式:木模板 2.其它:未尽事项,详见施工图纸、招标文件、合同文件及国家相关规范 |  | m2 | 1
61 | 010505019001 | 后浇带梁模板 | 1.模板形式:木模板 2.其它:未尽事项,详见施工图纸、招标文件、合同文件及国家相关规范 |  | m2 | 294.78
62 | 010505019002 | 后浇带板模板 | 1.模板形式:木模板 2.其它:未尽事项,详见施工图纸、招标文件、合同文件及国家相关规范 |  | m2 | 197.17
本页小计
分部分项工程项目清单计价表
工程名称：仓库2-建筑工程 |  |  |  | 标段：广州东部外贸综合服务产业园项目施工总承包 |  |  | 第 8 页 共 22 页
序号 | 项目编码 | 项目名称 | 项目特征描述 |  | 计量 单位 | 工程量 |  | 金额（元）
[8 empty] | 综合单价 | 合价
63 | 010505005001 | 墙面模板 | 1.模板形式:木模板 2.其它:未尽事项,详见施工图纸、招标文件、合同文件及国家相关规范 |  | m2 | 10.8
金属结构工程
64 | 010609003001 | 金属网栏 | 1.部位:各墙面 2.材料品种、规格:热镀锌钢丝网片，规格综合 3.加固方式:综合考虑 3.其他:按设计图纸，完成本清单项目所需的一切相关工作，并达到图纸设计的使用功能 |  | m2 | 8123.68
65 | 010607006001 | 钢梯 | 1.钢梯形式:爬式 2.详参:参国标15J401 WT1c-54/D3 3.其它:未尽事项,详见施工图纸、招标文件、合同文件及国家相关规范 |  | t | 0.321
66 | 010603001002 | 实腹钢柱 | 1.柱类型:钢柱 2.钢材品种、规格:Q235B 3.单根柱质量:≤3t 4.其它:未尽事项,详见施工图纸、招标文件、合同文件及国家相关规范 |  | t | 31
67 | 010604001001 | 钢梁 | 1.梁类型:钢梁 2.钢材品种、规格:Q345B 3.单根质量:≤1.5t 4.其它:未尽事项,详见施工图纸、招标文件、合同文件及国家相关规范 |  | t | 23
68 | 010506025001 | 预埋铁件 | 1.钢材种类:钢板 2.规格:综合 3.其它:未尽事项,详见施工图纸、招标文件、合同文件及国家相关规范 |  | t | 0.321
门窗工程
69 | 010801001001 | 木质门 | 1.门种类:成品木质门 2.含门套、拉手、门吸及门锁、门油漆、所有小五金 3.其它:未尽事项,详见施工图纸、招标文件、合同文件及国家相关规范 |  | m2 | 33.12
70 | 010802001001 | 金属(塑钢)门 | 1.门种类:金属(塑钢)门 2.含油漆、小五金安装,不包括闭门器 3.其它:未尽事项,详见施工图纸、招标文件、合同文件及国家相关规范 |  | m2 | 42.76
71 | 010802004001 | 钢质防火门（甲级） | 1.门种类:钢质防火门 双扇(甲级) 2.含油漆、小五金安装,不包括闭门器 3.其它:未尽事项,详见施工图纸、招标文件、合同文件及国家相关规范 |  | m2 | 10.8
本页小计
分部分项工程项目清单计价表
工程名称：仓库2-建筑工程 |  |  |  | 标段：广州东部外贸综合服务产业园项目施工总承包 |  |  | 第 9 页 共 22 页
序号 | 项目编码 | 项目名称 | 项目特征描述 |  | 计量 单位 | 工程量 |  | 金额（元）
[8 empty] | 综合单价 | 合价
72 | 010802004002 | 钢质防火门（乙级） | 1.门种类:钢质防火门 双扇(乙级) 2.含油漆、小五金安装,不包括闭门器 3.其它:未尽事项,详见施工图纸、招标文件、合同文件及国家相关规范 |  | m2 | 185.8
73 | 010802004003 | 钢质防火门（丙级） | 1.门种类:钢质防火门 双扇(丙级) 2.含油漆、小五金安装,不包括闭门器 3.其它:未尽事项,详见施工图纸、招标文件、合同文件及国家相关规范 |  | m2 | 30.4
74 | 010803001001 | 金属卷帘(闸)门 | 1.门种类:不锈钢复合式防火卷帘 2.启动装置品种、规格:卷闸电动装置 3.其它:未尽事项,详见施工图纸、招标文件、合同文件及国家相关规范 |  | m2 | 784
75 | 010807003002 | 金属百叶窗 | 1.窗种类:百叶窗 2.框、扇材质:铝合金+不锈钢防虫网 3.其它:未尽事项,详见施工图纸、招标文件、合同文件及国家相关规范 |  | m2 | 10.8
76 | 010807003001 | 金属百叶窗 | 1.窗种类:百叶窗 2.框、扇材质:铝合金 3.其它:未尽事项,详见施工图纸、招标文件、合同文件及国家相关规范 |  | m2 | 10.8
77 | 010807001001 | 金属(塑钢)窗 | 1.窗种类:平开窗 2.框、扇材质:铝合金 3.玻璃品种、厚度:5mm平板玻璃 4.其它:未尽事项,详见施工图纸、招标文件、合同文件及国家相关规范 |  | m2 | 296.96
78 | 010807001012 | 金属(塑钢)窗 | 1.窗种类:平开窗 2.框、扇材质:铝合金 3.玻璃品种、厚度:5mm厚钢化玻璃 4.其它:未尽事项,详见施工图纸、招标文件、合同文件及国家相关规范 |  | m2 | 10.8
79 | 010807001008 | 金属(塑钢)窗 | 1.窗种类:平开窗 2.框、扇材质:铝合金 3.玻璃品种、厚度:6mm厚钢化玻璃 4.其它:未尽事项,详见施工图纸、招标文件、合同文件及国家相关规范 |  | m2 | 10.8
80 | 010807001009 | 金属(塑钢)窗 | 1.窗种类:平开窗 2.框、扇材质:铝合金 3.玻璃品种、厚度:8mm厚钢化玻璃 4.其它:未尽事项,详见施工图纸、招标文件、合同文件及国家相关规范 |  | m2 | 10.8
本页小计
分部分项工程项目清单计价表
工程名称：仓库2-建筑工程 |  |  |  | 标段：广州东部外贸综合服务产业园项目施工总承包 |  |  | 第 10 页 共 22 页
序号 | 项目编码 | 项目名称 | 项目特征描述 |  | 计量 单位 | 工程量 |  | 金额（元）
[8 empty] | 综合单价 | 合价
81 | 010807001010 | 金属(塑钢)窗 | 1.窗种类:平开窗 2.框、扇材质:铝合金 3.玻璃品种、厚度:10mm厚钢化玻璃 4.其它:未尽事项,详见施工图纸、招标文件、合同文件及国家相关规范 |  | m2 | 10.8
82 | 010807001011 | 金属(塑钢)窗 | 1.窗种类:平开窗 2.框、扇材质:铝合金 3.玻璃品种、厚度:12mm厚钢化玻璃 4.其它:未尽事项,详见施工图纸、招标文件、合同文件及国家相关规范 |  | m2 | 10.8
83 | 010807001002 | 金属(塑钢)窗 | 1.窗种类:推拉窗 2.框、扇材质:铝合金 3.玻璃品种、厚度:5mm厚平板玻璃 4.其它:未尽事项,详见施工图纸、招标文件、合同文件及国家相关规范 |  | m2 | 296.96
84 | 010807001013 | 金属(塑钢)窗 | 1.窗种类:推拉窗 2.框、扇材质:铝合金 3.玻璃品种、厚度:5mm厚钢化玻璃 4.其它:未尽事项,详见施工图纸、招标文件、合同文件及国家相关规范 |  | m2 | 10.8
85 | 010807001004 | 金属(塑钢)窗 | 1.窗种类:推拉窗 2.框、扇材质:铝合金 3.玻璃品种、厚度:6mm厚钢化玻璃 4.其它:未尽事项,详见施工图纸、招标文件、合同文件及国家相关规范 |  | m2 | 10.8
86 | 010807001005 | 金属(塑钢)窗 | 1.窗种类:推拉窗 2.框、扇材质:铝合金 3.玻璃品种、厚度:8mm厚钢化玻璃 4.其它:未尽事项,详见施工图纸、招标文件、合同文件及国家相关规范 |  | m2 | 10.8
87 | 010807001006 | 金属(塑钢)窗 | 1.窗种类:推拉窗 2.框、扇材质:铝合金 3.玻璃品种、厚度:10mm厚钢化玻璃 4.其它:未尽事项,详见施工图纸、招标文件、合同文件及国家相关规范 |  | m2 | 10.8
88 | 010807001007 | 金属(塑钢)窗 | 1.窗种类:推拉窗 2.框、扇材质:铝合金 3.玻璃品种、厚度:12mm厚钢化玻璃 4.其它:未尽事项,详见施工图纸、招标文件、合同文件及国家相关规范 |  | m2 | 10.8
89 | 01B001 | 闭门器 | 1.名称：闭门器安装 2.安装方式：明装 |  | 个 | 38
90 | 01B001 | 闭门器 | 1.名称：闭门器安装 2.安装方式：暗装 |  | 个 | 38
本页小计
分部分项工程项目清单计价表
工程名称：仓库2-建筑工程 |  |  |  | 标段：广州东部外贸综合服务产业园项目施工总承包 |  |  | 第 11 页 共 22 页
序号 | 项目编码 | 项目名称 | 项目特征描述 |  | 计量 单位 | 工程量 |  | 金额（元）
[8 empty] | 综合单价 | 合价
屋面及防水工程
91 | 010902004002 | 屋面 | 1.50厚C20细石混凝土内配Φ4钢筋双向中距150,分格缝纵横间距不宜大于6m,缝宽20,聚氨酯密封膏填缝 2.干铺聚酯纤维无纺布一层 3.20厚1:2.5抗裂纤维水泥砂浆 4.30厚(最薄处)1:8水泥珍珠岩找2%坡（平均300厚） 5.其它:未尽事项,详见施工图纸、招标文件、合同文件及国家相关规范 |  | m2 | 10.8
92 | 010902002001 | 屋面涂膜防水 | 1.防水膜品种:聚氨酯防水涂料 2.涂膜厚度、遍数:2 3.其它:未尽事项,详见施工图纸、招标文件、合同文件及国家相关规范 |  | m2 | 10.8
93 | 010902002002 | 屋面砂浆防水 | 1.砂浆厚度、配合比:最薄处20厚1:2防水砂浆找坡6% 2.其它:未尽事项,详见施工图纸、招标文件、合同文件及国家相关规范 |  | m2 | 10.8
94 | 010902001001 | 屋面卷材防水 | 1.卷材品种、规格、厚度:3+3厚SBS改性沥青防水卷材(聚酯胎) 2.其它:未尽事项,详见施工图纸、招标文件、合同文件及国家相关规范 |  | m2 | 10.8
95 | 010902002004 | 屋面涂膜防水 | 1.防水膜品种:聚合物水泥基防水涂料 2.涂膜厚度、遍数:2厚 3.其它:未尽事项,详见施工图纸、招标文件、合同文件及国家相关规范 |  | m2 | 10.8
本页小计
分部分项工程项目清单计价表
工程名称：仓库2-建筑工程 |  |  |  | 标段：广州东部外贸综合服务产业园项目施工总承包 |  |  | 第 12 页 共 22 页
序号 | 项目编码 | 项目名称 | 项目特征描述 |  | 计量 单位 | 工程量 |  | 金额（元）
[8 empty] | 综合单价 | 合价
96 | 010901006001 | 上人结构找坡倒置式屋面（屋面1） | 1.50厚C25细石混凝土收光,内配钢筋双向 4@100,每4x4m设置分格缝, 聚氨酯密封胶嵌缝,缝宽10mm,钢筋在分格处断开,保护层厚度不小于10mm 2.200g/m 聚酯无纺布一层 3.3厚自粘聚合物改性沥青防水卷材(PY类) 4.3厚自粘聚合物改性沥青防水卷材(PY类双面粘) 5.2.5厚非固化橡胶沥青防水涂料 6.钢筋混凝土屋面,结构找坡,表面清扫干净,抹光压平 7.50厚XPS挤塑式聚苯保温板,燃烧等级B1级 8.其它:未尽事项,详见施工图纸、招标文件、合同文件及国家相关规范 |  | m2 | 6727.59
97 | 010901006002 | 建筑找坡倒置式屋面（屋面2） | 1.50厚C25细石混凝土收光,内配钢筋双向 4@100,每4x4m设置分格缝, 聚氨酯密封胶嵌缝,缝宽10mm,钢筋在分格处断开,保护层厚度不小于10mm 2.200g/m 聚酯无纺布一层 3.3厚自粘聚合物改性沥青防水卷材(PY类) 4.3厚自粘聚合物改性沥青防水卷材(PY类双面粘) 5.2.5厚非固化橡胶沥青防水涂料 6.钢筋混凝土屋面,结构找坡,表面清扫干净,抹光压平 7.50厚XPS挤塑式聚苯保温板,燃烧等级B1级 8.其它:未尽事项,详见施工图纸、招标文件、合同文件及国家相关规范 |  | m2 | 161.16
保温、隔热、防腐工程
98 | 011001001001 | 保温隔热屋面 | 1.部位:屋1-上人屋面、连廊屋面、屋3-种植屋面 2.保温隔热材料品种、规格、厚度:挤塑聚苯板，厚40mm 3.其他:按设计图纸，完成本清单项目所需的一切相关工作，并达到图纸设计的使用功能 |  | m2 | 10.8
本页小计
分部分项工程项目清单计价表
工程名称：仓库2-建筑工程 |  |  |  | 标段：广州东部外贸综合服务产业园项目施工总承包 |  |  | 第 13 页 共 22 页
序号 | 项目编码 | 项目名称 | 项目特征描述 |  | 计量 单位 | 工程量 |  | 金额（元）
[8 empty] | 综合单价 | 合价
99 | 011001001002 | 隔离层 | 1.部位：隔离层 2.隔离层做法:干铺聚酯无纺布一层 3.其他:按设计图纸，完成本清单项目所需的一切相关工作，并达到图纸设计的使用功能 |  | m2 | 10.8
100 | 011001006001 | 防火隔离带 | 1.部位:水平方向以每个自然楼层为防火分区进行防火处理、竖向以各楼层防火分区设置 2.基层材料种类、规格:200mm厚防火岩棉（140kg/m3） 3.面层材料品种、规格、颜色:1.5mm厚镀锌铁板 4.其它:未尽事项,详见施工图纸、招标文件、合同文件及国家相关规范 |  | m2 | 10.8
楼地面装饰工程
101 | 011101001001 | 金刚砂耐磨混凝土楼面（地1） | 1.混凝土初凝时加入5kg/m 金刚砂耐磨骨料 2.70厚C25细石混凝土,随捣随抹光,内配 6@150X150双向钢筋网,6mX6m分格缝,钢筋在分格处断开,密封胶填缝 3.素水泥浆一道 4.钢筋混凝土楼板/G1/G2 5.其它:未尽事项,详见施工图纸、招标文件、合同文件及国家相关规 |  | m2 | 26637.14
102 | 011101001002 | 固化剂混凝土楼地面（地2） | 1.面刷混凝土密封固化剂,用量为200g/m2 2.50厚C25细石混凝土,随捣随抹光,内配 6@150X150双向钢筋网,6mX6m分格缝,钢筋在分格处断开,密封胶填缝 3.钢筋混凝土楼板/G1/G2 4.其它:未尽事项,详见施工图纸、招标文件、合同文件及国家相关规 |  | m2 | 11.8
103 | 011101001003 | 防滑地砖楼面（地3） | 1.800x800x10厚防滑地砖铺实拍平,配色DTG砂浆擦缝 2.20厚M20水泥砂浆结合层,表面撒水泥粉 3.20厚 M20砂浆找找平层,表面拉毛 4.素水泥浆一道 5.钢筋混凝土楼板/G1/G2 6.其它:未尽事项,详见施工图纸、招标文件、合同文件及国家相关规 |  | m2 | 137.55
本页小计
分部分项工程项目清单计价表
工程名称：仓库2-建筑工程 |  |  |  | 标段：广州东部外贸综合服务产业园项目施工总承包 |  |  | 第 14 页 共 22 页
序号 | 项目编码 | 项目名称 | 项目特征描述 |  | 计量 单位 | 工程量 |  | 金额（元）
[8 empty] | 综合单价 | 合价
104 | 011101001004 | 防滑地砖楼面（地4） | 1.600x600x8厚防滑地砖铺实拍平 2.8厚聚合物水泥砂浆满浆粘贴、勾缝 3.2厚聚合物水泥防水涂料(II型) 4.C20细石混凝土找坡,坡向地漏(最薄处30厚) 5.LC10轻骨料混凝土填充层找坡(回填层,厚度按标高计算) 6.1.5厚聚氨酯防水涂料(内衬耐碱玻纤网格布),设置侧排水 7.钢筋混凝土楼板/G1/G2 8.其它:未尽事项,详见施工图纸、招标文件、合同文件及国家相关规 |  | m2 | 210.87
105 | 011102003001 | 防静电高架地板楼面（楼5） | 1.600x600防静电架空地板300高,采用复合瓷砖面层(A级),配套支架 2.20厚1∶2防静电水泥砂浆 3.防静电水泥浆1道 4.30厚1:3防静电水泥砂浆找平层,内配防静电接地金属网(导电铜箔并接地),表面抹平 5.界面剂1道 6.钢筋混凝土楼面板 7.其它:未尽事项,详见施工图纸、招标文件、合同文件及国家相关规 |  | m2 | 10.8
106 | 011102003002 | 防滑地砖地面-楼梯踏步 | 1.8~10厚600×600抛光砖,水泥浆镶贴,干水泥擦缝 2.撒素水泥面,洒适量清水 3.20厚1:2.5干硬性水泥砂浆结合层 4.20厚1:3水泥砂浆找平层 5.水泥浆一道(内掺建筑胶) 6.其它:未尽事项,详见施工图纸、招标文件、合同文件及国家相关规范 |  | m2 | 10.8
107 | 011105001001 | 水泥砂浆踢脚线（踢1） | 1.1:2.5水泥砂浆抹平 2.3厚专用界面剂 3.基层墙体:砖墙面(双面扫缝)或 钢筋混凝土墙面 4.其它:未尽事项,详见施工图纸、招标文件、合同文件及国家相关规范 |  | m | 2526.1
108 | 011105003002 | 面砖踢脚（踢2） | 1.10厚面砖,水泥浆擦缝 2.陶瓷墙地砖胶粘剂镶贴 3.17厚2:1:8水泥石灰砂浆,分两次抹灰 4.刷素水泥浆一遍 5.基层墙体:砖墙面(双面扫缝)或 钢筋混凝土墙面 6.其它:未尽事项,详见施工图纸、招标文件、合同文件及国家相关规范 |  | m | 10.8
本页小计
分部分项工程项目清单计价表
工程名称：仓库2-建筑工程 |  |  |  | 标段：广州东部外贸综合服务产业园项目施工总承包 |  |  | 第 15 页 共 22 页
序号 | 项目编码 | 项目名称 | 项目特征描述 |  | 计量 单位 | 工程量 |  | 金额（元）
[8 empty] | 综合单价 | 合价
109 | 011101001005 | 电梯、扶梯基坑防水（地防1） | 1.6厚聚合物水泥防水砂浆(掺入抗裂纤维,比例为1.0kg/m ) 2.外层构造做法详地防 3.其它:未尽事项,详见施工图纸、招标文件、合同文件及国家相关规范 |  | m2 | 25.52
110 | 011101001007 | 电梯、扶梯基坑防水（地防2） | 1.无毒、防菌、防霉、防水涂膜保护,表面憎水之瓷釉涂料 2.6厚聚合物水泥防水砂浆(掺入抗裂纤维,比例为1.0kg/m ) 3.1.0厚水泥基渗透结晶防水涂料(用量不应小于1.5kg/m ) 4.外层构造做法详地防 5.其它:未尽事项,详见施工图纸、招标文件、合同文件及国家相关规范 |  | m2 | 25.52
墙、柱面装饰与隔断、幕墙工程
111 | 011201001001 | 无机涂料内墙面（内墙1） | 1.涂饰第二遍面层无机防霉涂料 2.涂饰第一遍面层无机防霉涂料 3.涂饰底面层无机涂料 4.3厚耐水腻子分遍找平 5.5厚M20水泥砂浆抹面压光 6.12厚M15水泥砂浆 7.界面剂一道(蒸压加气混凝土砌块/板应选用配套界面剂和修补砂浆) 8.基层墙体 9.其它:未尽事项,详见施工图纸、招标文件、合同文件及国家相关规范 |  | m2 | 24770.19
112 | 011201001011 | 无机涂料独立柱面（内墙1） | 1.涂饰第二遍面层无机防霉涂料 2.涂饰第一遍面层无机防霉涂料 3.涂饰底面层无机涂料 4.3厚耐水腻子分遍找平 5.5厚M20水泥砂浆抹面压光 6.12厚M15水泥砂浆 7.界面剂一道(蒸压加气混凝土砌块/板应选用配套界面剂和修补砂浆) 8.基层墙体 9.其它:未尽事项,详见施工图纸、招标文件、合同文件及国家相关规范 |  | m2 | 1144
本页小计
分部分项工程项目清单计价表
工程名称：仓库2-建筑工程 |  |  |  | 标段：广州东部外贸综合服务产业园项目施工总承包 |  |  | 第 16 页 共 22 页
序号 | 项目编码 | 项目名称 | 项目特征描述 |  | 计量 单位 | 工程量 |  | 金额（元）
[8 empty] | 综合单价 | 合价
113 | 011201001005 | 面砖防水墙面（内墙2） | 1.600x300x8厚面砖,1:1水泥砂浆勾缝 2.陶瓷墙地砖胶粘剂镶贴 3.3厚聚合物水泥防水砂浆(卫生间2000高,洗手盆部位2000高) 4.12厚M15水泥砂浆 5.界面剂一道 6.基层墙体 8.其它:未尽事项,详见施工图纸、招标文件、合同文件及国家相关规范 |  | m2 | 283.84
114 | 011201001004 | 墙、柱面一般抹灰 | 1.25厚1:2.5纤维水泥砂浆分层打底(杜拉纤维1.0kg/m ) 2.其它:未尽事项,详见施工图纸、招标文件、合同文件及国家相关规范 |  | m2 | 10.8
115 | 011201001003 | 干挂天然石材外墙面（外墙3） | 1.干挂30厚烧毛花岗岩板,板缝涂注石材硅酮胶一道,按石材规格设配套不锈钢挂件 与锚固在外墙上的连接件相连(以上石材面、配套龙骨及预埋件等做法详专业公司设计) 2.1.5厚聚合物水泥防水涂料(II型) 3.20厚预拌普通防水砂浆(兼抹灰)(现浇混凝土外墙或装配式混凝土外墙取消此防水砂浆层做法) 4.墙体基层,界面剂一道 5.其它:未尽事项,详见施工图纸、招标文件、合同文件及国家相关规范 |  | m2 | 10.8
116 | 011201001007 | 干挂铝板幕墙内侧墙面 | 1.2厚水泥基防水涂料 2.25厚1:2.5纤维水泥砂浆分层打底(杜拉纤维1.0kg/m ) 3.其它:未尽事项,详见施工图纸、招标文件、合同文件及国家相关规范 |  | m2 | 10.8
117 | 011201001002 | 外墙涂料 | 1.5厚1:2聚合物水泥砂浆找平层 2.8厚聚合物水泥防水砂浆,将耐碱玻璃纤维网布一层埋入砂浆中,并用专用锚栓钉牢 3.12厚1:2.5纤维水泥砂浆打底(杜拉纤维0.9kg/m3) 4.刷界面剂一道 5.其它:未尽事项,详见施工图纸、招标文件、合同文件及国家相关规范 |  | m2 | 10.8
本页小计
分部分项工程项目清单计价表
工程名称：仓库2-建筑工程 |  |  |  | 标段：广州东部外贸综合服务产业园项目施工总承包 |  |  | 第 17 页 共 22 页
序号 | 项目编码 | 项目名称 | 项目特征描述 |  | 计量 单位 | 工程量 |  | 金额（元）
[8 empty] | 综合单价 | 合价
118 | 011201001008 | 涂料外墙（外墙2） | 1.高级弹性外墙涂料底涂一遍,面层涂料两遍 2.5厚高分子益胶泥(粘接强度不应小于0.6MPa) 3.8厚聚合物水泥防水砂浆(内掺杜拉纤维1.0Kg/m3) 4.12厚DP M15砂浆找平,内掺抗裂纤维1.0kg/m3 5.墙体基层,界面剂一道 6.其它:未尽事项,详见施工图纸、招标文件、合同文件及国家相关规范 |  | m2 | 6277.65
119 | 011201001009 | 墙、柱面一般抹灰 | 1.8厚1:2.5水泥砂浆罩面,压光 2.12厚1:2.5水泥砂浆打底找平 3.素水泥浆一道(内掺建筑胶) 4.其它:未尽事项,详见施工图纸、招标文件、合同文件及国家相关规范 |  | m2 | 10.8
120 | 011201001010 | 墙、柱面一般抹灰（柱梁面） | 1.8厚1:2.5水泥砂浆罩面,压光 2.12厚1:2.5水泥砂浆打底找平 3.素水泥浆一道(内掺建筑胶) 4.其它:未尽事项,详见施工图纸、招标文件、合同文件及国家相关规范 |  | m2 | 10.8
121 | 011206001001 | 构件式玻璃幕墙 | 1.骨架材料种类、规格、中距:6063幕墙铝合金型材（氟碳喷涂处理,三涂(PVF2)） 2.面层材料名称:三超白中空钢化夹胶玻璃 3.玻璃型号、规格:6(半钢化)+1.52PVB+6Low-e双银(半钢化)+12A+8(全钢化)mm 4.含上悬窗增加费、防雷处理、清洗等 5.其它:未尽事项,详见施工图纸、招标文件、合同文件及国家相关规范 |  | m2 | 10.8
122 | 011206001002 | 带骨架幕墙（弧形玻璃幕墙-1F） | 1.骨架材料种类、规格、中距:6063幕墙铝合金型材（氟碳喷涂处理,三涂(PVF2)） 2.面层材料名称:三超白中空钢化夹胶玻璃 3.玻璃型号、规格:6(半钢化)+1.52PVB+6Low-e双银(半钢化)+12A+8(全钢化)mm 4.含上悬窗增加费、防雷处理、清洗等 5.其它:未尽事项,详见施工图纸、招标文件、合同文件及国家相关规范 |  | m2 | 10
本页小计
分部分项工程项目清单计价表
工程名称：仓库2-建筑工程 |  |  |  | 标段：广州东部外贸综合服务产业园项目施工总承包 |  |  | 第 18 页 共 22 页
序号 | 项目编码 | 项目名称 | 项目特征描述 |  | 计量 单位 | 工程量 |  | 金额（元）
[8 empty] | 综合单价 | 合价
123 | 011206001003 | 带骨架幕墙（玻璃幕墙-2F及以上） | 1.骨架材料种类、规格、中距:6063幕墙铝合金型材（氟碳喷涂处理,三涂(PVF2)） 2.面层材料名称:三超白中空钢化夹胶玻璃 3.玻璃型号、规格:TP6(Low-e双银)+12A+TP6mm 4.含上悬窗增加费、防雷处理、清洗等 5.其它:未尽事项,详见施工图纸、招标文件、合同文件及国家相关规范 |  | m2 | 10.8
124 | 011206003001 | 带骨架幕墙（弧形铝板幕墙） | 1.龙骨材料种类、规格、中距:镀锌龙骨 2.面层材料品种、规格、颜色:3mm厚氟碳喷涂铝单板 3.其它:未尽事项,详见施工图纸、招标文件、合同文件及国家相关规范 |  | m2 | 10.8
125 | 011206003002 | 带骨架幕墙（铝板幕墙） | 1.龙骨材料种类、规格、中距:镀锌龙骨 2.面层材料品种、规格、颜色:3mm厚氟碳喷涂铝单板 3.其它:未尽事项,1.龙骨材料种类、规格、中距:1.龙骨材料种类、规格、中距:镀锌龙骨 2.面层材料品种、规格、颜色:3mm厚氟碳喷涂铝单板 3.其它:未尽事项,详见施工图纸、招标文件、合同文件及国家相关规范 |  | m2 | 10.8
126 | 011206003003 | 带骨架幕墙（柱面铝板幕墙） | 1.龙骨材料种类、规格、中距:镀锌龙骨 2.面层材料品种、规格、颜色:3mm厚氟碳喷涂铝单板 3.其它:未尽事项,详见施工图纸、招标文件、合同文件及国家相关规范 |  | m2 | 10.8
127 | 011206003004 | 墙面装饰铝单板 | 1.部位:幕墙背衬板 2.材料种类、规格:2.5mm厚氟碳喷涂铝单板 3.其它:未尽事项,详见施工图纸、招标文件、合同文件及国家相关规范 |  | m2 | 10.8
128 | 011206003005 | 墙面装饰铝单板 | 1.部位:首层幕墙底部收口、顶板防水 2.材料种类、规格:2厚铝单板防水板 3.其它:未尽事项,详见施工图纸、招标文件、合同文件及国家相关规范 |  | m2 | 10.8
本页小计
分部分项工程项目清单计价表
工程名称：仓库2-建筑工程 |  |  |  | 标段：广州东部外贸综合服务产业园项目施工总承包 |  |  | 第 19 页 共 22 页
序号 | 项目编码 | 项目名称 | 项目特征描述 |  | 计量 单位 | 工程量 |  | 金额（元）
[8 empty] | 综合单价 | 合价
129 | 011206003006 | 墙面装饰铝单板 | 1.部位:室内铝板柱封堵 2.骨架材料种类、规格、中距:6063幕墙铝合金型材（氟碳喷涂处理,三涂(PVF2)） 3.基层材料种类、规格:100mm厚保温岩棉+1.5mm厚镀锌铁板 4.面层材料品种、规格、颜色:3mm厚氟碳喷涂铝单板 5.其它:未尽事项,详见施工图纸、招标文件、合同文件及国家相关规范 |  | m2 | 10.8
130 | 011206003008 | 墙面装饰铝单板 | 1.部位:室内大面铝板封堵 2.骨架材料种类、规格、中距:6063幕墙铝合金型材（氟碳喷涂处理,三涂(PVF2)） 3.基层材料种类、规格:100mm厚保温岩棉 4.面层材料品种、规格、颜色:3mm厚氟碳喷涂铝单板 5.其它:未尽事项,详见施工图纸、招标文件、合同文件及国家相关规范 |  | m2 | 10.8
131 | 011206003009 | 50厚岩棉夹芯彩钢外墙板（外墙1） | 1.50厚岩棉夹芯彩钢外墙板,自攻螺钉与墙檩连接,外板厚度0.6内板厚度0.5,岩棉容重120KG/M3,耐火等级A级。专业包商深化设计,包商需要考虑风压荷载:50年基本风压0.65kN/m2 2.墙面檩条 3.其它:未尽事项,详见施工图纸、招标文件、合同文件及国家相关规范 |  | m2 | 8540.16
天棚工程
132 | 011301001001 | 天棚抹灰 | 1.部位:天棚 2.基层处理:钢筋混凝土板底清理干净,聚合物水泥抹灰砂浆修补平整或剔平,刷素水泥浆一遍扫毛(掺水重5%108胶) 3.抹灰厚度、材料种类:2厚聚合物水泥防水涂料 4.其它:未尽事项,详见施工图纸、招标文件、合同文件及国家相关规范 |  | m2 | 11.8
本页小计
分部分项工程项目清单计价表
工程名称：仓库2-建筑工程 |  |  |  | 标段：广州东部外贸综合服务产业园项目施工总承包 |  |  | 第 20 页 共 22 页
序号 | 项目编码 | 项目名称 | 项目特征描述 |  | 计量 单位 | 工程量 |  | 金额（元）
[8 empty] | 综合单价 | 合价
133 | 011302001001 | 铝方板吊顶 | 1.钢筋混凝土板底面清扫干净,模板错台打磨修平 2.1.2厚聚合物水泥防水涂料(II型)防潮层(仅有水房间设置) 3.板底预留%%C10钢筋吊环,双向中距≤1200mm 4.φ8钢筋吊杆,双向中距≤1200mm,与吊环固定 5.上层暗架镀锌轻钢主龙骨,间距≤1200mm,吊件与钢筋吊杆联结后找平 6.配套暗架镀锌轻钢次龙骨 7.配套龙骨(吊杆长度>1500时,设反向支撑,由专业厂家二次设计) 8.1厚600X600/600*300烤漆铝合金方板,暗架式 9.其它:未尽事项,详见施工图纸、招标文件、合同文件及国家相关规范 |  | m2 | 483.02
油漆、涂料、裱糊工程
134 | 011403001001 | 外墙涂料 | 1.无机外墙涂料一底二面 2.3厚防水腻子,分层均匀涂刮,两底两面 3.其它:未尽事项,详见施工图纸、招标文件、合同文件及国家相关规范 |  | m2 | 10.8
135 | 011403001002 | 无机涂料顶棚(顶1) | 1.钢筋混凝土板底面清扫干净,模板错台打磨修平 2.刮耐水腻子两遍 3.喷涂底面层无机涂料 4.喷涂面层无机防霉涂料 5.喷涂第二遍面层无机防霉涂料 6.其它:未尽事项,详见施工图纸、招标文件、合同文件及国家相关规范 |  | m2 | 28006.28
136 | 011403001005 | 无机涂料墙面 | 1.刷无机涂料一底两面 2.墙面满刮腻子找平,两底两面 3.其它:未尽事项,详见施工图纸、招标文件、合同文件及国家相关规范 |  | m2 | 10.8
137 | 011403001004 | 无机漆天棚 | 1.无机涂料面层一底二面 2.面板接缝处贴嵌缝带,满刮耐水腻子找平,两底两面 3.现浇钢筋混凝土板底剔凿打磨平整 4.其它:未尽事项,详见施工图纸、招标文件、合同文件及国家相关规范 |  | m2 | 10.8
138 | 011403001003 | 刮腻子墙面 | 1.墙面满刮腻子找平,两底两面 2.其它:未尽事项,详见施工图纸、招标文件、合同文件及国家相关规范 |  | m2 | 10.8
其他装饰工程
本页小计
分部分项工程项目清单计价表
工程名称：仓库2-建筑工程 |  |  |  | 标段：广州东部外贸综合服务产业园项目施工总承包 |  |  | 第 21 页 共 22 页
序号 | 项目编码 | 项目名称 | 项目特征描述 |  | 计量 单位 | 工程量 |  | 金额（元）
[8 empty] | 综合单价 | 合价
139 | 011503004001 | 成品带扶手栏杆、栏板 | 1.部位:楼梯栏杆 2.扶手材料种类、规格:Φ60×3钢管 3.横杆材料种类、规格:Φ38×1.5不锈钢管 4.立杆材料种类、规格:Φ50×3不锈钢管、Φ25×1不锈钢管 5.其它:未尽事项,详见施工图纸、招标文件、合同文件及国家相关规范 |  | m | 10.8
140 | 011503001001 | 带扶手的栏杆、栏板 | 1.金属防护栏杆 2.高度:1050mm 3.不锈钢栏杆制安 直型 4.含预埋件 5.详见图纸大样 6.其它:未尽事项,详见施工图纸、招标文件、合同文件及国家相关规范 |  | m | 10.8
141 | 011503004002 | 成品带扶手栏杆、栏板 | 1.部位:护窗栏杆 2.扶手材料种类、规格:Φ51×1.5不锈钢管 3.立杆材料种类、规格:Φ48×1.5不锈钢管 4.其它:未尽事项,详见施工图纸、招标文件、合同文件及国家相关规范 |  | m | 10.8
142 | 011502001001 | 成品装饰线条 | 1.部位:墙面贴砖处护角 2.材料:不锈钢 3.图集:11ZJ501-22-4 4.其它:未尽事项,详见施工图纸、招标文件、合同文件及国家相关规范 |  | m | 1659.77
143 | 011501004001 | 洗漱台 | 1.材料品种、规格、颜色:白色石英石台面 2.支架、配件品种、规格:镀锌骨架 3.其它:未尽事项,详见施工图纸、招标文件、合同文件及国家相关规范 |  | m2 | 10.8
144 | 011501004002 | 洗漱柜 | 1.材料品种、规格、颜色:成品洗漱台柜 2.龙骨材料种类、规格、中距:镀锌骨架 3.基层材料种类、规格:12mm阻燃版 4.面层材料品种、规格、颜色:仿木纹金属板+1.2mm黑色拉丝不锈钢 5.其它:未尽事项,详见施工图纸、招标文件、合同文件及国家相关规范 |  | m2 | 10.8
145 | 011505003001 | 镜面玻璃 | 1.镜面玻璃品种、规格:镜子 2.框材质、断面尺寸:1.2mm黑色拉丝不锈钢 3.基层材料种类:双层木龙骨、9mm阻燃板 4.其它:未尽事项,详见施工图纸、招标文件、合同文件及国家相关规范 |  | m2 | 10.8
本页小计
分部分项工程项目清单计价表
工程名称：仓库2-建筑工程 |  |  |  | 标段：广州东部外贸综合服务产业园项目施工总承包 |  |  | 第 22 页 共 22 页
序号 | 项目编码 | 项目名称 | 项目特征描述 |  | 计量 单位 | 工程量 |  | 金额（元）
[8 empty] | 综合单价 | 合价
146 | 011207003001 | 成品隔断 | 1.部位:卫生间隔断 2.配件品种、规格:抗倍特板12mm厚（含304不锈钢配件） 3.其它:未尽事项,详见施工图纸、招标文件、合同文件及国家相关规范 |  | m2 | 10.8
147 | 011207003002 | 成品隔断 | 1.部位:小便池隔断 2.配件品种、规格:6mm渐变水波纹艺术玻璃 3.其它:未尽事项,详见施工图纸、招标文件、合同文件及国家相关规范 |  | m2 | 10.8
148 | 011506001003 | 钢筋混凝土雨棚 | 1.顶部最薄处抹20厚 M20水泥砂浆(找坡1%) 2.2厚聚合物水泥防水涂料(Ⅱ型) 3.20厚 M20水泥砂浆保护 4.立面20厚 M20水泥砂浆抹灰,满刮成品防水腻子膏,外墙涂料一底两面 5.板下满刮成品防水腻子膏,防水乳胶漆一底两面 6.其它:未尽事项,详见施工图纸、招标文件、合同文件及国家相关规范 |  | m2 | 774.3
149 | 011506001004 | 井道/管井内壁管井1) | 1.5厚M20水泥砂浆分层压实抹平 2.10厚M20水泥砂浆打底扫毛或划出纹道分两次抹 3.界面剂一道甩毛 4.喷湿墙面 5.其它:未尽事项,详见施工图纸、招标文件、合同文件及国家相关规范 |  | m2 | 596.2
150 | 011506001005 | 井道/管井内壁(管井2) | 1.20厚M20水泥砂浆抹面压光 2.素水泥浆一遍 3.钢筋混凝土楼板/G1 4.其它:未尽事项,详见施工图纸、招标文件、合同文件及国家相关规范 |  | m2 | 596.2
本页小计
合 计

## 【仓库2-安装工程】
分部分项工程项目清单计价表
工程名称：仓库2-安装工程 |  |  |  | 标段：广州东部外贸综合服务产业园项目施工总承包 |  |  | 第 1 页 共 69 页
序号 | 项目编码 | 项目名称 | 项目特征描述 |  | 计量 单位 | 工程量 |  | 金额（元）
[8 empty] | 综合单价 | 合价
安装工程
电气工程
动力系统
1 | 030402011001 | 成套配电箱 | 1.名称:普通动力用电箱 2.安装方式:悬挂式 3.其它:未尽事项,详见施工图纸、招标文件、合同文件及国家相关规范 |  | 台 | 8
2 | 030402011002 | 成套配电箱 | 1.名称:照明配电箱 2.安装方式:悬挂式 3.其它:未尽事项,详见施工图纸、招标文件、合同文件及国家相关规范 |  | 台 | 8
3 | 030402011003 | 成套配电箱 | 1.名称:货梯用电预留配电箱 2.安装方式:悬挂式 3.其它:未尽事项,详见施工图纸、招标文件、合同文件及国家相关规范 |  | 台 | 2
4 | 030402011004 | 成套配电箱 | 1.名称:应急照明配电箱 2.安装方式:悬挂式 3.其它:未尽事项,详见施工图纸、招标文件、合同文件及国家相关规范 |  | 台 | 8
5 | 030402011005 | 成套配电箱 | 1.名称:消防用电箱 2.安装方式:悬挂式 3.其它:未尽事项,详见施工图纸、招标文件、合同文件及国家相关规范 |  | 台 | 8
6 | 030402011006 | 成套配电箱 | 1.名称:提升机控制箱 2.安装方式:悬挂式 3.其它:未尽事项,详见施工图纸、招标文件、合同文件及国家相关规范 |  | 台 | 8
7 | 030402011007 | 成套配电箱 | 1.名称:1消防用电箱 2.安装方式:悬挂式 3.其它:未尽事项,详见施工图纸、招标文件、合同文件及国家相关规范 |  | 台 | 2
8 | 030402011008 | 成套配电箱 | 1.名称:2-1SGAT事故风机用电箱 2.安装方式:悬挂式 3.其它:未尽事项,详见施工图纸、招标文件、合同文件及国家相关规范 |  | 台 | 1
9 | 030402011009 | 成套配电箱 | 1.名称:风机控制箱 2.安装方式:悬挂式 3.其它:未尽事项,详见施工图纸、招标文件、合同文件及国家相关规范 |  | 台 | 12
10 | 030402011010 | 成套配电箱 | 1.名称:保安及休息室用电 2.安装方式:悬挂式 3.其它:未尽事项,详见施工图纸、招标文件、合同文件及国家相关规范 |  | 台 | 2
本页小计
分部分项工程项目清单计价表
工程名称：仓库2-安装工程 |  |  |  | 标段：广州东部外贸综合服务产业园项目施工总承包 |  |  | 第 2 页 共 69 页
序号 | 项目编码 | 项目名称 | 项目特征描述 |  | 计量 单位 | 工程量 |  | 金额（元）
[8 empty] | 综合单价 | 合价
11 | 030402011011 | 成套配电箱 | 1.名称:室外喷淋泵用电箱 2.安装方式:悬挂式 3.其它:未尽事项,详见施工图纸、招标文件、合同文件及国家相关规范 |  | 台 | 3
12 | 030402011012 | 成套配电箱 | 1.名称:室外消火栓稳压泵箱 2.安装方式:悬挂式 3.其它:未尽事项,详见施工图纸、招标文件、合同文件及国家相关规范 |  | 台 | 3
13 | 030402011013 | 成套配电箱 | 1.名称:T接箱 2.安装方式:悬挂式 3.其它:未尽事项,详见施工图纸、招标文件、合同文件及国家相关规范 |  | 台 | 24
14 | 030403006001 | 低压封闭式插接母线槽 | 1.名称:低压封闭式插接母线槽 2.型号:XLC 1000A 3.线制:三相四线制 4.安装部位:吊装 5.其它:未尽事项,详见施工图纸、招标文件、合同文件及国家相关规范 |  | m | 176
15 | 030403007001 | 始端箱、分线箱 | 1.名称:低压封闭式插接母线槽进出分线箱 2.额定电流(A):1000 3.其它:未尽事项,详见施工图纸、招标文件、合同文件及国家相关规范 |  | 台 | 5
16 | 030412003021 | 桥架 | 1.名称：电缆桥架 2.型号、规格:700*200mm 3.材质:钢制热浸锌梯式桥架 4.其它:未尽事项,详见施工图纸、招标文件、合同文件及国家相关规范 |  | m | 105.6
17 | 030412003022 | 桥架 | 1.名称：电缆桥架 2.型号、规格:600*200mm 3.材质:钢制热浸锌梯式桥架 4.其它:未尽事项,详见施工图纸、招标文件、合同文件及国家相关规范 |  | m | 140.8
18 | 030412003023 | 桥架 | 1.名称：电缆桥架 2.型号、规格:500*200mm 3.材质:钢制热浸锌梯式桥架 4.其它:未尽事项,详见施工图纸、招标文件、合同文件及国家相关规范 |  | m | 211.2
本页小计
分部分项工程项目清单计价表
工程名称：仓库2-安装工程 |  |  |  | 标段：广州东部外贸综合服务产业园项目施工总承包 |  |  | 第 3 页 共 69 页
序号 | 项目编码 | 项目名称 | 项目特征描述 |  | 计量 单位 | 工程量 |  | 金额（元）
[8 empty] | 综合单价 | 合价
19 | 030412003024 | 桥架 | 1.名称：电缆桥架 2.型号、规格:400*200mm 3.材质:钢制热浸锌梯式桥架 4.其它:未尽事项,详见施工图纸、招标文件、合同文件及国家相关规范 |  | m | 140.8
20 | 030412003025 | 桥架 | 1.名称：电缆桥架 2.型号、规格:300*150mm 3.材质:钢制热浸锌梯式桥架 4.其它:未尽事项,详见施工图纸、招标文件、合同文件及国家相关规范 |  | m | 35.2
21 | 030412003026 | 桥架 | 1.名称：电缆桥架 2.型号、规格:200*150mm 3.材质:钢制热浸锌梯式桥架 4.其它:未尽事项,详见施工图纸、招标文件、合同文件及国家相关规范 |  | m | 528
22 | 030412003027 | 桥架 | 1.名称：电缆桥架 2.型号、规格:100*100mm 3.材质:钢制热浸锌梯式桥架 4.其它:未尽事项,详见施工图纸、招标文件、合同文件及国家相关规范 |  | m | 176
23 | 030409001001 | 电力电缆 | 1.名称:无卤低烟电力电缆 2.规格:WDZBN-YJY-3x240+2x120 3.其它:未尽事项,详见施工图纸、招标文件、合同文件及国家相关规范 |  | m | 140.8
24 | 030409001002 | 电力电缆 | 1.名称:无卤低烟电力电缆 2.规格:WDZBN-YJY-3x185+2x95 3.其它:未尽事项,详见施工图纸、招标文件、合同文件及国家相关规范 |  | m | 70.4
25 | 030409001003 | 电力电缆 | 1.名称:无卤低烟电力电缆 2.规格:WDZBN-YJY-3x150+2x70 3.其它:未尽事项,详见施工图纸、招标文件、合同文件及国家相关规范 |  | m | 70.4
26 | 030409001004 | 电力电缆 | 1.名称:无卤低烟电力电缆 2.规格:WDZBN-YJY-3x120+2x70 3.其它:未尽事项,详见施工图纸、招标文件、合同文件及国家相关规范 |  | m | 70.4
本页小计
分部分项工程项目清单计价表
工程名称：仓库2-安装工程 |  |  |  | 标段：广州东部外贸综合服务产业园项目施工总承包 |  |  | 第 4 页 共 69 页
序号 | 项目编码 | 项目名称 | 项目特征描述 |  | 计量 单位 | 工程量 |  | 金额（元）
[8 empty] | 综合单价 | 合价
27 | 030409001005 | 电力电缆 | 1.名称:无卤低烟电力电缆 2.规格:WDZBN-YJY-3x95+2x50 3.其它:未尽事项,详见施工图纸、招标文件、合同文件及国家相关规范 |  | m | 70.4
28 | 030409001006 | 电力电缆 | 1.名称:无卤低烟电力电缆 2.规格:WDZBN-YJY-3x70+2x35 3.其它:未尽事项,详见施工图纸、招标文件、合同文件及国家相关规范 |  | m | 211.2
29 | 030409001007 | 电力电缆 | 1.名称:无卤低烟电力电缆 2.规格:WDZBN-YJY-3x35+2x16 3.其它:未尽事项,详见施工图纸、招标文件、合同文件及国家相关规范 |  | m | 211.2
30 | 030409001008 | 电力电缆 | 1.名称:无卤低烟电力电缆 2.规格:WDZBN-YJY-3x25+2x16 3.其它:未尽事项,详见施工图纸、招标文件、合同文件及国家相关规范 |  | m | 140.8
31 | 030409001009 | 电力电缆 | 1.名称:无卤低烟电力电缆 2.规格:WDZBN-YJY-3x95+1x70 3.其它:未尽事项,详见施工图纸、招标文件、合同文件及国家相关规范 |  | m | 71.2
32 | 030409001010 | 电力电缆 | 1.名称:无卤低烟电力电缆 2.规格:WDZBN-YJY-3x50+1x25 3.其它:未尽事项,详见施工图纸、招标文件、合同文件及国家相关规范 |  | m | 68.4
33 | 030409001011 | 电力电缆 | 1.名称:无卤低烟电力电缆 2.规格:WDZBN-YJY-3x95 3.其它:未尽事项,详见施工图纸、招标文件、合同文件及国家相关规范 |  | m | 55.6
34 | 030409001012 | 电力电缆 | 1.名称:无卤低烟电力电缆 2.规格:WDZBN-YJY-3x70 3.其它:未尽事项,详见施工图纸、招标文件、合同文件及国家相关规范 |  | m | 47.6
35 | 030409001013 | 电力电缆 | 1.名称:无卤低烟电力电缆 2.规格:WDZBN-YJY-4x240+1x120 3.其它:未尽事项,详见施工图纸、招标文件、合同文件及国家相关规范 |  | m | 66.47
本页小计
分部分项工程项目清单计价表
工程名称：仓库2-安装工程 |  |  |  | 标段：广州东部外贸综合服务产业园项目施工总承包 |  |  | 第 5 页 共 69 页
序号 | 项目编码 | 项目名称 | 项目特征描述 |  | 计量 单位 | 工程量 |  | 金额（元）
[8 empty] | 综合单价 | 合价
36 | 030409001014 | 电力电缆 | 1.名称:无卤低烟电力电缆 2.规格:WDZBN-YJY-4x185+1x95 3.其它:未尽事项,详见施工图纸、招标文件、合同文件及国家相关规范 |  | m | 49.5
37 | 030409001015 | 电力电缆 | 1.名称:无卤低烟电力电缆 2.规格:WDZBN-YJY-4x150+1x70 3.其它:未尽事项,详见施工图纸、招标文件、合同文件及国家相关规范 |  | m | 55.78
38 | 030409001016 | 电力电缆 | 1.名称:无卤低烟电力电缆 2.规格:WDZBN-YJY-4x120+1x70 3.其它:未尽事项,详见施工图纸、招标文件、合同文件及国家相关规范 |  | m | 60.5
39 | 030409001017 | 电力电缆 | 1.名称:无卤低烟电力电缆 2.规格:WDZBN-YJY-4x95+1x50 3.其它:未尽事项,详见施工图纸、招标文件、合同文件及国家相关规范 |  | m | 70.4
40 | 030409001018 | 电力电缆 | 1.名称:无卤低烟电力电缆 2.规格:WDZBN-YJY-4x70+1x35 3.其它:未尽事项,详见施工图纸、招标文件、合同文件及国家相关规范 |  | m | 35.2
41 | 030409001019 | 电力电缆 | 1.名称:无卤低烟电力电缆 2.规格:WDZBN-YJY-4x50+1x25 3.其它:未尽事项,详见施工图纸、招标文件、合同文件及国家相关规范 |  | m | 33.5
42 | 030409001020 | 电力电缆 | 1.名称:无卤低烟电力电缆 2.规格:WDZBN-YJY-4x35+1x16 3.其它:未尽事项,详见施工图纸、招标文件、合同文件及国家相关规范 |  | m | 211.2
43 | 030409001021 | 电力电缆 | 1.名称:无卤低烟电力电缆 2.规格:WDZBN-YJY-4x25+1x16 3.其它:未尽事项,详见施工图纸、招标文件、合同文件及国家相关规范 |  | m | 189.2
44 | 030409001022 | 电力电缆 | 1.名称:无卤低烟电力电缆 2.规格:WDZBN-YJY-4x70 3.其它:未尽事项,详见施工图纸、招标文件、合同文件及国家相关规范 |  | m | 70.4
本页小计
分部分项工程项目清单计价表
工程名称：仓库2-安装工程 |  |  |  | 标段：广州东部外贸综合服务产业园项目施工总承包 |  |  | 第 6 页 共 69 页
序号 | 项目编码 | 项目名称 | 项目特征描述 |  | 计量 单位 | 工程量 |  | 金额（元）
[8 empty] | 综合单价 | 合价
45 | 030409001023 | 电力电缆 | 1.名称:无卤低烟电力电缆 2.规格:WDZBN-YJY-4x2.5 3.其它:未尽事项,详见施工图纸、招标文件、合同文件及国家相关规范 |  | m | 68.7
46 | 030409001024 | 电力电缆 | 1.名称:无卤低烟电力电缆 2.规格:WDZBN-YJY-5x16 3.其它:未尽事项,详见施工图纸、招标文件、合同文件及国家相关规范 |  | m | 35.2
47 | 030409001025 | 电力电缆 | 1.名称:无卤低烟电力电缆 2.规格:WDZBN-YJY-5x10 3.其它:未尽事项,详见施工图纸、招标文件、合同文件及国家相关规范 |  | m | 33.69
48 | 030409001026 | 电力电缆 | 1.名称:无卤低烟电力电缆 2.规格:WDZBN-YJY-5x6 3.其它:未尽事项,详见施工图纸、招标文件、合同文件及国家相关规范 |  | m | 40.12
49 | 030409001027 | 电力电缆 | 1.名称:无卤低烟电力电缆 2.规格:WDZB-YJY-3x240+2x120 3.其它:未尽事项,详见施工图纸、招标文件、合同文件及国家相关规范 |  | m | 35.2
50 | 030409001028 | 电力电缆 | 1.名称:无卤低烟电力电缆 2.规格:WDZB-YJY-3x185+2x95 3.其它:未尽事项,详见施工图纸、招标文件、合同文件及国家相关规范 |  | m | 33.21
51 | 030409001029 | 电力电缆 | 1.名称:无卤低烟电力电缆 2.规格:WDZB-YJY-3x150+2x70 3.其它:未尽事项,详见施工图纸、招标文件、合同文件及国家相关规范 |  | m | 34.5
52 | 030409001030 | 电力电缆 | 1.名称:无卤低烟电力电缆 2.规格:WDZB-YJY-3x120+2x70 3.其它:未尽事项,详见施工图纸、招标文件、合同文件及国家相关规范 |  | m | 50.6
53 | 030409001031 | 电力电缆 | 1.名称:无卤低烟电力电缆 2.规格:WDZB-YJY-3x95+2x50 3.其它:未尽事项,详见施工图纸、招标文件、合同文件及国家相关规范 |  | m | 62.8
54 | 030409001032 | 电力电缆 | 1.名称:无卤低烟电力电缆 2.规格:WDZB-YJY-3x70+2x35 3.其它:未尽事项,详见施工图纸、招标文件、合同文件及国家相关规范 |  | m | 77.6
本页小计
分部分项工程项目清单计价表
工程名称：仓库2-安装工程 |  |  |  | 标段：广州东部外贸综合服务产业园项目施工总承包 |  |  | 第 7 页 共 69 页
序号 | 项目编码 | 项目名称 | 项目特征描述 |  | 计量 单位 | 工程量 |  | 金额（元）
[8 empty] | 综合单价 | 合价
55 | 030409001033 | 电力电缆 | 1.名称:无卤低烟电力电缆 2.规格:WDZB-YJY-3x50+2x25 3.其它:未尽事项,详见施工图纸、招标文件、合同文件及国家相关规范 |  | m | 70.4
56 | 030409001034 | 电力电缆 | 1.名称:无卤低烟电力电缆 2.规格:WDZB-YJY-3x35+2x16 3.其它:未尽事项,详见施工图纸、招标文件、合同文件及国家相关规范 |  | m | 211.2
57 | 030409001035 | 电力电缆 | 1.名称:无卤低烟电力电缆 2.规格:WDZB-YJY-3x25+2x16 3.其它:未尽事项,详见施工图纸、招标文件、合同文件及国家相关规范 |  | m | 176
58 | 030409001036 | 电力电缆 | 1.名称:无卤低烟电力电缆 2.规格:WDZB-YJY-3x4 3.其它:未尽事项,详见施工图纸、招标文件、合同文件及国家相关规范 |  | m | 66.54
59 | 030409001037 | 电力电缆 | 1.名称:无卤低烟电力电缆 2.规格:WDZB-YJY-3x2.5 3.其它:未尽事项,详见施工图纸、招标文件、合同文件及国家相关规范 |  | m | 64.5
60 | 030409001038 | 电力电缆 | 1.名称:无卤低烟电力电缆 2.规格:WDZC-YJY-3x2.5 3.其它:未尽事项,详见施工图纸、招标文件、合同文件及国家相关规范 |  | m | 54.9
61 | 030409001039 | 电力电缆 | 1.名称:无卤低烟电力电缆 2.规格:WDZB-YJY-4x240+1x120 3.其它:未尽事项,详见施工图纸、招标文件、合同文件及国家相关规范 |  | m | 35.2
62 | 030409001040 | 电力电缆 | 1.名称:无卤低烟电力电缆 2.规格:WDZB-YJY-4x185+1x95 3.其它:未尽事项,详见施工图纸、招标文件、合同文件及国家相关规范 |  | m | 33.5
63 | 030409001041 | 电力电缆 | 1.名称:无卤低烟电力电缆 2.规格:WDZB-YJY-4x150+1x70 3.其它:未尽事项,详见施工图纸、招标文件、合同文件及国家相关规范 |  | m | 32.1
本页小计
分部分项工程项目清单计价表
工程名称：仓库2-安装工程 |  |  |  | 标段：广州东部外贸综合服务产业园项目施工总承包 |  |  | 第 8 页 共 69 页
序号 | 项目编码 | 项目名称 | 项目特征描述 |  | 计量 单位 | 工程量 |  | 金额（元）
[8 empty] | 综合单价 | 合价
64 | 030409001042 | 电力电缆 | 1.名称:无卤低烟电力电缆 2.规格:WDZB-YJY-4x120+1x70 3.其它:未尽事项,详见施工图纸、招标文件、合同文件及国家相关规范 |  | m | 54.3
65 | 030409001043 | 电力电缆 | 1.名称:无卤低烟电力电缆 2.规格:WDZB-YJY-4x95+1x50 3.其它:未尽事项,详见施工图纸、招标文件、合同文件及国家相关规范 |  | m | 28.6
66 | 030409001044 | 电力电缆 | 1.名称:无卤低烟电力电缆 2.规格:WDZB-YJY-4x70+1x35 3.其它:未尽事项,详见施工图纸、招标文件、合同文件及国家相关规范 |  | m | 35.2
67 | 030409001045 | 电力电缆 | 1.名称:无卤低烟电力电缆 2.规格:WDZB-YJY-4x50+1x25 3.其它:未尽事项,详见施工图纸、招标文件、合同文件及国家相关规范 |  | m | 30.6
68 | 030409001046 | 电力电缆 | 1.名称:无卤低烟电力电缆 2.规格:WDZB-YJY-4x35+1x16 3.其它:未尽事项,详见施工图纸、招标文件、合同文件及国家相关规范 |  | m | 30.2
69 | 030409001047 | 电力电缆 | 1.名称:无卤低烟电力电缆 2.规格:WDZB-YJY-4x25+1x16 3.其它:未尽事项,详见施工图纸、招标文件、合同文件及国家相关规范 |  | m | 176.3
70 | 030409001048 | 电力电缆 | 1.名称:无卤低烟电力电缆 2.规格:WDZB-YJY-5x16 3.其它:未尽事项,详见施工图纸、招标文件、合同文件及国家相关规范 |  | m | 121.6
71 | 030409001049 | 电力电缆 | 1.名称:无卤低烟电力电缆 2.规格:WDZB-YJY-5x10 3.其它:未尽事项,详见施工图纸、招标文件、合同文件及国家相关规范 |  | m | 70.4
72 | 030409001050 | 电力电缆 | 1.名称:无卤低烟电力电缆 2.规格:WDZB-YJY-5x6 3.其它:未尽事项,详见施工图纸、招标文件、合同文件及国家相关规范 |  | m | 64.25
73 | 030409001051 | 电力电缆 | 1.名称:无卤低烟电力电缆 2.规格:WDZA-YJY-4x35+1x16 3.其它:未尽事项,详见施工图纸、招标文件、合同文件及国家相关规范 |  | m | 58.4
本页小计
分部分项工程项目清单计价表
工程名称：仓库2-安装工程 |  |  |  | 标段：广州东部外贸综合服务产业园项目施工总承包 |  |  | 第 9 页 共 69 页
序号 | 项目编码 | 项目名称 | 项目特征描述 |  | 计量 单位 | 工程量 |  | 金额（元）
[8 empty] | 综合单价 | 合价
74 | 030409001052 | 电力电缆 | 1.名称:无卤低烟电力电缆 2.规格:WDZA-YJY-4x25+1x16 3.其它:未尽事项,详见施工图纸、招标文件、合同文件及国家相关规范 |  | m | 81.2
75 | 030409001053 | 电力电缆 | 1.名称:无卤低烟电力电缆 2.规格:WDZA-YJY-5x16 3.其它:未尽事项,详见施工图纸、招标文件、合同文件及国家相关规范 |  | m | 69.5
76 | 030409001054 | 电力电缆 | 1.名称:无卤低烟电力电缆 2.规格:WDZA-YJY-5x10 3.其它:未尽事项,详见施工图纸、招标文件、合同文件及国家相关规范 |  | m | 70.4
77 | 030409001055 | 电力电缆 | 1.名称:无卤低烟电力电缆 2.规格:WDZA-YJY-5x6 3.其它:未尽事项,详见施工图纸、招标文件、合同文件及国家相关规范 |  | m | 77.2
78 | 030409001056 | 电力电缆 | 1.名称:无卤低烟电力电缆 2.规格:WDZA-YJY-5x4 3.其它:未尽事项,详见施工图纸、招标文件、合同文件及国家相关规范 |  | m | 68.9
79 | 030409001057 | 电力电缆 | 1.名称:矿物绝缘电力电缆 2.规格:RTTZ-4x185+1x95 3.其它:未尽事项,详见施工图纸、招标文件、合同文件及国家相关规范 |  | m | 70.5
80 | 030409001058 | 电力电缆 | 1.名称:矿物绝缘电力电缆 2.规格:RTTZ-4x185+1x95 3.其它:未尽事项,详见施工图纸、招标文件、合同文件及国家相关规范 |  | m | 76.2
81 | 030409001059 | 电力电缆 | 1.名称:矿物绝缘电力电缆 2.规格:RTTZ-4x150+1x70 3.其它:未尽事项,详见施工图纸、招标文件、合同文件及国家相关规范 |  | m | 64.5
82 | 030409001060 | 电力电缆 | 1.名称:矿物绝缘电力电缆 2.规格:RTTZ-4x120+1x70 3.其它:未尽事项,详见施工图纸、招标文件、合同文件及国家相关规范 |  | m | 63.6
83 | 030409001061 | 电力电缆 | 1.名称:矿物绝缘电力电缆 2.规格:RTTZ-4x95+1x50 3.其它:未尽事项,详见施工图纸、招标文件、合同文件及国家相关规范 |  | m | 44.3
84 | 030409001062 | 电力电缆 | 1.名称:矿物绝缘电力电缆 2.规格:RTTZ-4x70+1x35 3.其它:未尽事项,详见施工图纸、招标文件、合同文件及国家相关规范 |  | m | 70.4
本页小计
分部分项工程项目清单计价表
工程名称：仓库2-安装工程 |  |  |  | 标段：广州东部外贸综合服务产业园项目施工总承包 |  |  | 第 10 页 共 69 页
序号 | 项目编码 | 项目名称 | 项目特征描述 |  | 计量 单位 | 工程量 |  | 金额（元）
[8 empty] | 综合单价 | 合价
85 | 030409001063 | 电力电缆 | 1.名称:矿物绝缘电力电缆 2.规格:RTTZ-4x50+1x25 3.其它:未尽事项,详见施工图纸、招标文件、合同文件及国家相关规范 |  | m | 35.2
86 | 030409001064 | 电力电缆 | 1.名称:矿物绝缘电力电缆 2.规格:RTTZ-4x35+1x16 3.其它:未尽事项,详见施工图纸、招标文件、合同文件及国家相关规范 |  | m | 33.65
87 | 030409001065 | 电力电缆 | 1.名称:矿物绝缘电力电缆 2.规格:RTTZ-4x25+1x16 3.其它:未尽事项,详见施工图纸、招标文件、合同文件及国家相关规范 |  | m | 21.89
88 | 030409002001 | 控制电缆 | 1.名称:控制电缆 2.规格:ZB-KVV-4x1.5 3.其它:未尽事项,详见施工图纸、招标文件、合同文件及国家相关规范 |  | m | 64.56
89 | 030409002002 | 控制电缆 | 1.名称:控制电缆 2.规格:WDZBN-KYJY-18x1.5 3.其它:未尽事项,详见施工图纸、招标文件、合同文件及国家相关规范 |  | m | 66.48
90 | 030409002003 | 控制电缆 | 1.名称:控制电缆 2.规格:WDZBN-KYJY-4x4 3.其它:未尽事项,详见施工图纸、招标文件、合同文件及国家相关规范 |  | m | 54.6
91 | 030409002004 | 控制电缆 | 1.名称:控制电缆 2.规格:WDZBN-KYJY-4x1.5 3.其它:未尽事项,详见施工图纸、招标文件、合同文件及国家相关规范 |  | m | 58.99
92 | 030409003008 | 电力电缆头 | 1.名称:电力电缆头 2.规格:铜芯终端头(截面mm2以下) 400 3.其它:未尽事项,详见施工图纸、招标文件、合同文件及国家相关规范 |  | 个 | 22
93 | 030409003009 | 电力电缆头 | 1.名称:电力电缆头 2.规格:铜芯终端头(截面mm2以下) 240 3.其它:未尽事项,详见施工图纸、招标文件、合同文件及国家相关规范 |  | 个 | 18
94 | 030409003010 | 电力电缆头 | 1.名称:电力电缆头 2.规格:铜芯终端头(截面mm2以下) 185 3.其它:未尽事项,详见施工图纸、招标文件、合同文件及国家相关规范 |  | 个 | 16
本页小计
分部分项工程项目清单计价表
工程名称：仓库2-安装工程 |  |  |  | 标段：广州东部外贸综合服务产业园项目施工总承包 |  |  | 第 11 页 共 69 页
序号 | 项目编码 | 项目名称 | 项目特征描述 |  | 计量 单位 | 工程量 |  | 金额（元）
[8 empty] | 综合单价 | 合价
95 | 030409003011 | 电力电缆头 | 1.名称:电力电缆头 2.规格:铜芯终端头(截面mm2以下) 120 3.其它:未尽事项,详见施工图纸、招标文件、合同文件及国家相关规范 |  | 个 | 4
96 | 030409003012 | 电力电缆头 | 1.名称:电力电缆头 2.规格:铜芯终端头(截面mm2以下) 70 3.其它:未尽事项,详见施工图纸、招标文件、合同文件及国家相关规范 |  | 个 | 22
97 | 030409003013 | 电力电缆头 | 1.名称:电力电缆头 2.规格:铜芯终端头(截面mm2以下) 35 3.其它:未尽事项,详见施工图纸、招标文件、合同文件及国家相关规范 |  | 个 | 24
98 | 030409003014 | 电力电缆头 | 1.名称:电力电缆头 2.规格:铜芯终端头(截面mm2以下) 16 3.其它:未尽事项,详见施工图纸、招标文件、合同文件及国家相关规范 |  | 个 | 34
99 | 030409005006 | 控制电缆头 | 1.名称:控制电缆头 2.规格:终端头(芯以下) 48 3.其它:未尽事项,详见施工图纸、招标文件、合同文件及国家相关规范 |  | 个 | 2
100 | 030409005007 | 控制电缆头 | 1.名称:控制电缆头 2.规格:终端头(芯以下) 37 3.其它:未尽事项,详见施工图纸、招标文件、合同文件及国家相关规范 |  | 个 | 4
101 | 030409005008 | 控制电缆头 | 1.名称:控制电缆头 2.规格:终端头(芯以下) 24 3.其它:未尽事项,详见施工图纸、招标文件、合同文件及国家相关规范 |  | 个 | 6
102 | 030409005009 | 控制电缆头 | 1.名称:控制电缆头 2.规格:终端头(芯以下) 14 3.其它:未尽事项,详见施工图纸、招标文件、合同文件及国家相关规范 |  | 个 | 8
103 | 030409005010 | 控制电缆头 | 1.名称:控制电缆头 2.规格:终端头(芯以下) 6 3.其它:未尽事项,详见施工图纸、招标文件、合同文件及国家相关规范 |  | 个 | 10
104 | 030412004041 | 配线 | 1.名称:管内穿线 2.规格:WDZBN-BYJ-10 3.其它:未尽事项,详见施工图纸、招标文件、合同文件及国家相关规范 |  | m | 422.4
本页小计
分部分项工程项目清单计价表
工程名称：仓库2-安装工程 |  |  |  | 标段：广州东部外贸综合服务产业园项目施工总承包 |  |  | 第 12 页 共 69 页
序号 | 项目编码 | 项目名称 | 项目特征描述 |  | 计量 单位 | 工程量 |  | 金额（元）
[8 empty] | 综合单价 | 合价
105 | 030412004042 | 配线 | 1.名称:管内穿线 2.规格:WDZBN-BYJ-6 3.其它:未尽事项,详见施工图纸、招标文件、合同文件及国家相关规范 |  | m | 281.6
106 | 030412004043 | 配线 | 1.名称:管内穿线 2.规格:WDZBN-BYJ-4 3.其它:未尽事项,详见施工图纸、招标文件、合同文件及国家相关规范 |  | m | 222.36
107 | 030412004044 | 配线 | 1.名称:管内穿线 2.规格:WDZBN-BYJ-2.5 3.其它:未尽事项,详见施工图纸、招标文件、合同文件及国家相关规范 |  | m | 563.2
108 | 030412004045 | 配线 | 1.名称:管内穿线 2.规格:WDZB-BYJ-10 3.其它:未尽事项,详见施工图纸、招标文件、合同文件及国家相关规范 |  | m | 352
109 | 030412004046 | 配线 | 1.名称:管内穿线 2.规格:WDZB-BYJ-6 3.其它:未尽事项,详见施工图纸、招标文件、合同文件及国家相关规范 |  | m | 281.6
110 | 030412004047 | 配线 | 1.名称:管内穿线 2.规格:WDZB-BYJ-4 3.其它:未尽事项,详见施工图纸、招标文件、合同文件及国家相关规范 |  | m | 211.2
111 | 030412004048 | 配线 | 1.名称:管内穿线 2.规格:WDZB-BYJ-2.5 3.其它:未尽事项,详见施工图纸、招标文件、合同文件及国家相关规范 |  | m | 218.6
112 | 030412001094 | 配管 | 1.名称:电气配管 2.规格:SC150 3.配置形式:暗配 4.含凿(补)槽、接线底盒、各类支架制作安装费用 5.其它:未尽事项,详见施工图纸、招标文件、合同文件及国家相关规范 |  | m | 35.2
113 | 030412001095 | 配管 | 1.名称:电气配管 2.规格:SC150 3.配置形式:明配 4.含凿(补)槽、接线底盒、各类支架制作安装费用 5.其它:未尽事项,详见施工图纸、招标文件、合同文件及国家相关规范 |  | m | 200.2
114 | 030412001096 | 配管 | 1.名称:电气配管 2.规格:SC100 3.配置形式:暗配 4.含凿(补)槽、接线底盒、各类支架制作安装费用 5.其它:未尽事项,详见施工图纸、招标文件、合同文件及国家相关规范 |  | m | 35.2
本页小计
分部分项工程项目清单计价表
工程名称：仓库2-安装工程 |  |  |  | 标段：广州东部外贸综合服务产业园项目施工总承包 |  |  | 第 13 页 共 69 页
序号 | 项目编码 | 项目名称 | 项目特征描述 |  | 计量 单位 | 工程量 |  | 金额（元）
[8 empty] | 综合单价 | 合价
115 | 030412001097 | 配管 | 1.名称:电气配管 2.规格:SC100 3.配置形式:明配 4.含凿(补)槽、接线底盒、各类支架制作安装费用 5.其它:未尽事项,详见施工图纸、招标文件、合同文件及国家相关规范 |  | m | 140.8
116 | 030412001098 | 配管 | 1.名称:电气配管 2.规格:SC80 3.配置形式:暗配 4.含凿(补)槽、接线底盒、各类支架制作安装费用 5.其它:未尽事项,详见施工图纸、招标文件、合同文件及国家相关规范 |  | m | 35.2
117 | 030412001099 | 配管 | 1.名称:电气配管 2.规格:SC80 3.配置形式:明配 4.含凿(补)槽、接线底盒、各类支架制作安装费用 5.其它:未尽事项,详见施工图纸、招标文件、合同文件及国家相关规范 |  | m | 70.4
118 | 030412001100 | 配管 | 1.名称:电气配管 2.规格:SC65 3.配置形式:暗配 4.含凿(补)槽、接线底盒、各类支架制作安装费用 5.其它:未尽事项,详见施工图纸、招标文件、合同文件及国家相关规范 |  | m | 35.2
119 | 030412001101 | 配管 | 1.名称:电气配管 2.规格:SC65 3.配置形式:明配 4.含凿(补)槽、接线底盒、各类支架制作安装费用 5.其它:未尽事项,详见施工图纸、招标文件、合同文件及国家相关规范 |  | m | 176
120 | 030412001102 | 配管 | 1.名称:电气配管 2.规格:SC50 3.配置形式:暗配 4.含凿(补)槽、接线底盒、各类支架制作安装费用 5.其它:未尽事项,详见施工图纸、招标文件、合同文件及国家相关规范 |  | m | 35.2
121 | 030412001103 | 配管 | 1.名称:电气配管 2.规格:SC50 3.配置形式:明配 4.含凿(补)槽、接线底盒、各类支架制作安装费用 5.其它:未尽事项,详见施工图纸、招标文件、合同文件及国家相关规范 |  | m | 176
本页小计
分部分项工程项目清单计价表
工程名称：仓库2-安装工程 |  |  |  | 标段：广州东部外贸综合服务产业园项目施工总承包 |  |  | 第 14 页 共 69 页
序号 | 项目编码 | 项目名称 | 项目特征描述 |  | 计量 单位 | 工程量 |  | 金额（元）
[8 empty] | 综合单价 | 合价
122 | 030412001104 | 配管 | 1.名称:电气配管 2.规格:SC40 3.配置形式:暗配 4.含凿(补)槽、接线底盒、各类支架制作安装费用 5.其它:未尽事项,详见施工图纸、招标文件、合同文件及国家相关规范 |  | m | 35.2
123 | 030412001105 | 配管 | 1.名称:电气配管 2.规格:SC40 3.配置形式:明配 4.含凿(补)槽、接线底盒、各类支架制作安装费用 5.其它:未尽事项,详见施工图纸、招标文件、合同文件及国家相关规范 |  | m | 33.2
124 | 030412001106 | 配管 | 1.名称:电气配管 2.规格:SC32 3.配置形式:暗配 4.含凿(补)槽、接线底盒、各类支架制作安装费用 5.其它:未尽事项,详见施工图纸、招标文件、合同文件及国家相关规范 |  | m | 28.6
125 | 030412001107 | 配管 | 1.名称:电气配管 2.规格:SC32 3.配置形式:明配 4.含凿(补)槽、接线底盒、各类支架制作安装费用 5.其它:未尽事项,详见施工图纸、招标文件、合同文件及国家相关规范 |  | m | 30.47
126 | 030412001108 | 配管 | 1.名称:电气配管 2.规格:SC25 3.配置形式:暗配 4.含凿(补)槽、接线底盒、各类支架制作安装费用 5.其它:未尽事项,详见施工图纸、招标文件、合同文件及国家相关规范 |  | m | 35.2
127 | 030412001109 | 配管 | 1.名称:电气配管 2.规格:SC25 3.配置形式:明配 4.含凿(补)槽、接线底盒、各类支架制作安装费用 5.其它:未尽事项,详见施工图纸、招标文件、合同文件及国家相关规范 |  | m | 528
128 | 030412001110 | 配管 | 1.名称:电气配管 2.规格:SC20 3.配置形式:暗配 4.含凿(补)槽、接线底盒、各类支架制作安装费用 5.其它:未尽事项,详见施工图纸、招标文件、合同文件及国家相关规范 |  | m | 30.12
本页小计
分部分项工程项目清单计价表
工程名称：仓库2-安装工程 |  |  |  | 标段：广州东部外贸综合服务产业园项目施工总承包 |  |  | 第 15 页 共 69 页
序号 | 项目编码 | 项目名称 | 项目特征描述 |  | 计量 单位 | 工程量 |  | 金额（元）
[8 empty] | 综合单价 | 合价
129 | 030412001111 | 配管 | 1.名称:电气配管 2.规格:SC20 3.配置形式:明配 4.含凿(补)槽、接线底盒、各类支架制作安装费用 5.其它:未尽事项,详见施工图纸、招标文件、合同文件及国家相关规范 |  | m | 704
130 | 030412001112 | 配管 | 1.名称:电气配管 2.规格:SC15 3.配置形式:暗配 4.含凿(补)槽、接线底盒、各类支架制作安装费用 5.其它:未尽事项,详见施工图纸、招标文件、合同文件及国家相关规范 |  | m | 35.2
131 | 030412001113 | 配管 | 1.名称:电气配管 2.规格:SC15 3.配置形式:明配 4.含凿(补)槽、接线底盒、各类支架制作安装费用 5.其它:未尽事项,详见施工图纸、招标文件、合同文件及国家相关规范 |  | m | 28.6
132 | 030412001114 | 配管 | 1.名称:电气配管 2.规格:PC65 3.配置形式:暗配 4.含凿(补)槽、接线底盒、各类支架制作安装费用 5.其它:未尽事项,详见施工图纸、招标文件、合同文件及国家相关规范 |  | m | 17.6
133 | 030412001115 | 配管 | 1.名称:电气配管 2.规格:PC65 3.配置形式:明配 4.含凿(补)槽、接线底盒、各类支架制作安装费用 5.其它:未尽事项,详见施工图纸、招标文件、合同文件及国家相关规范 |  | m | 18.4
134 | 030412001116 | 配管 | 1.名称:电气配管 2.规格:PC50 3.配置形式:暗配 4.含凿(补)槽、接线底盒、各类支架制作安装费用 5.其它:未尽事项,详见施工图纸、招标文件、合同文件及国家相关规范 |  | m | 176
135 | 030412001117 | 配管 | 1.名称:电气配管 2.规格:PC50 3.配置形式:明配 4.含凿(补)槽、接线底盒、各类支架制作安装费用 5.其它:未尽事项,详见施工图纸、招标文件、合同文件及国家相关规范 |  | m | 35.2
本页小计
分部分项工程项目清单计价表
工程名称：仓库2-安装工程 |  |  |  | 标段：广州东部外贸综合服务产业园项目施工总承包 |  |  | 第 16 页 共 69 页
序号 | 项目编码 | 项目名称 | 项目特征描述 |  | 计量 单位 | 工程量 |  | 金额（元）
[8 empty] | 综合单价 | 合价
136 | 030412001118 | 配管 | 1.名称:电气配管 2.规格:PC40 3.配置形式:暗配 4.含凿(补)槽、接线底盒、各类支架制作安装费用 5.其它:未尽事项,详见施工图纸、招标文件、合同文件及国家相关规范 |  | m | 20.4
137 | 030412001119 | 配管 | 1.名称:电气配管 2.规格:PC40 3.配置形式:明配 4.含凿(补)槽、接线底盒、各类支架制作安装费用 5.其它:未尽事项,详见施工图纸、招标文件、合同文件及国家相关规范 |  | m | 23.2
138 | 030412001120 | 配管 | 1.名称:电气配管 2.规格:PC32 3.配置形式:暗配 4.含凿(补)槽、接线底盒、各类支架制作安装费用 5.其它:未尽事项,详见施工图纸、招标文件、合同文件及国家相关规范 |  | m | 17.6
139 | 030412001121 | 配管 | 1.名称:电气配管 2.规格:PC32 3.配置形式:明配 4.含凿(补)槽、接线底盒、各类支架制作安装费用 5.其它:未尽事项,详见施工图纸、招标文件、合同文件及国家相关规范 |  | m | 18.99
140 | 030412001122 | 配管 | 1.名称:电气配管 2.规格:PC25 3.配置形式:暗配 4.含凿(补)槽、接线底盒、各类支架制作安装费用 5.其它:未尽事项,详见施工图纸、招标文件、合同文件及国家相关规范 |  | m | 70.4
141 | 030412001123 | 配管 | 1.名称:电气配管 2.规格:PC25 3.配置形式:明配 4.含凿(补)槽、接线底盒、各类支架制作安装费用 5.其它:未尽事项,详见施工图纸、招标文件、合同文件及国家相关规范 |  | m | 211.2
142 | 030412001124 | 配管 | 1.名称:电气配管 2.规格:PC20 3.配置形式:暗配 4.含凿(补)槽、接线底盒、各类支架制作安装费用 5.其它:未尽事项,详见施工图纸、招标文件、合同文件及国家相关规范 |  | m | 64.5
本页小计
分部分项工程项目清单计价表
工程名称：仓库2-安装工程 |  |  |  | 标段：广州东部外贸综合服务产业园项目施工总承包 |  |  | 第 17 页 共 69 页
序号 | 项目编码 | 项目名称 | 项目特征描述 |  | 计量 单位 | 工程量 |  | 金额（元）
[8 empty] | 综合单价 | 合价
143 | 030412001125 | 配管 | 1.名称:电气配管 2.规格:PC20 3.配置形式:明配 4.含凿(补)槽、接线底盒、各类支架制作安装费用 5.其它:未尽事项,详见施工图纸、招标文件、合同文件及国家相关规范 |  | m | 633.6
144 | 030412001126 | 配管 | 1.名称:电气配管 2.规格:PC15 3.配置形式:暗配 4.含凿(补)槽、接线底盒、各类支架制作安装费用 5.其它:未尽事项,详见施工图纸、招标文件、合同文件及国家相关规范 |  | m | 35.2
145 | 030412001127 | 配管 | 1.名称:电气配管 2.规格:PC15 3.配置形式:明配 4.含凿(补)槽、接线底盒、各类支架制作安装费用 5.其它:未尽事项,详见施工图纸、招标文件、合同文件及国家相关规范 |  | m | 26.56
照明系统
146 | 030412004049 | 配线 | 1.名称:管内穿线 2.规格:WDZBN-BYJ-10 3.其它:未尽事项,详见施工图纸、招标文件、合同文件及国家相关规范 |  | m | 264
147 | 030412004050 | 配线 | 1.名称:管内穿线 2.规格:WDZBN-BYJ-6 3.其它:未尽事项,详见施工图纸、招标文件、合同文件及国家相关规范 |  | m | 158.4
148 | 030412004051 | 配线 | 1.名称:管内穿线 2.规格:WDZBN-BYJ-4 3.其它:未尽事项,详见施工图纸、招标文件、合同文件及国家相关规范 |  | m | 528
149 | 030412004052 | 配线 | 1.名称:管内穿线 2.规格:WDZBN-BYJ-2.5 3.其它:未尽事项,详见施工图纸、招标文件、合同文件及国家相关规范 |  | m | 633.6
150 | 030412004053 | 配线 | 1.名称:管内穿线 2.规格:WDZB-BYJ-10 3.其它:未尽事项,详见施工图纸、招标文件、合同文件及国家相关规范 |  | m | 222.6
151 | 030412004054 | 配线 | 1.名称:管内穿线 2.规格:WDZB-BYJ-6 3.其它:未尽事项,详见施工图纸、招标文件、合同文件及国家相关规范 |  | m | 125.4
152 | 030412004055 | 配线 | 1.名称:管内穿线 2.规格:WDZB-BYJ-4 3.其它:未尽事项,详见施工图纸、招标文件、合同文件及国家相关规范 |  | m | 528
本页小计
分部分项工程项目清单计价表
工程名称：仓库2-安装工程 |  |  |  | 标段：广州东部外贸综合服务产业园项目施工总承包 |  |  | 第 18 页 共 69 页
序号 | 项目编码 | 项目名称 | 项目特征描述 |  | 计量 单位 | 工程量 |  | 金额（元）
[8 empty] | 综合单价 | 合价
153 | 030412004056 | 配线 | 1.名称:管内穿线 2.规格:WDZB-BYJ-2.5 3.其它:未尽事项,详见施工图纸、招标文件、合同文件及国家相关规范 |  | m | 583.6
154 | 030412004057 | 配线 | 1.名称:管内穿线 2.规格:WDZC-BYJ-10 3.其它:未尽事项,详见施工图纸、招标文件、合同文件及国家相关规范 |  | m | 264
155 | 030412004058 | 配线 | 1.名称:管内穿线 2.规格:WDZC-BYJ-6 3.其它:未尽事项,详见施工图纸、招标文件、合同文件及国家相关规范 |  | m | 52.8
156 | 030412004059 | 配线 | 1.名称:管内穿线 2.规格:WDZC-BYJ-4 3.其它:未尽事项,详见施工图纸、招标文件、合同文件及国家相关规范 |  | m | 528.4
157 | 030412004060 | 配线 | 1.名称:管内穿线 2.规格:WDZC-BYJ-2.5 3.其它:未尽事项,详见施工图纸、招标文件、合同文件及国家相关规范 |  | m | 612.36
158 | 030412004061 | 配线 | 1.名称:管内穿线 2.规格:WDZCN-BYJ-10 3.其它:未尽事项,详见施工图纸、招标文件、合同文件及国家相关规范 |  | m | 264.44
159 | 030412004062 | 配线 | 1.名称:管内穿线 2.规格:WDZCN-BYJ-6 3.其它:未尽事项,详见施工图纸、招标文件、合同文件及国家相关规范 |  | m | 48.6
160 | 030412004063 | 配线 | 1.名称:管内穿线 2.规格:WDZCN-BYJ-4 3.其它:未尽事项,详见施工图纸、招标文件、合同文件及国家相关规范 |  | m | 498.6
161 | 030412004064 | 配线 | 1.名称:管内穿线 2.规格:WDZCN-RYJS-2x2.5 3.其它:未尽事项,详见施工图纸、招标文件、合同文件及国家相关规范 |  | m | 567.89
162 | 030412001128 | 配管 | 1.名称:电气配管 2.规格:SC150 3.配置形式:暗配 4.含凿(补)槽、接线底盒、各类支架制作安装费用 5.其它:未尽事项,详见施工图纸、招标文件、合同文件及国家相关规范 |  | m | 52.8
本页小计
分部分项工程项目清单计价表
工程名称：仓库2-安装工程 |  |  |  | 标段：广州东部外贸综合服务产业园项目施工总承包 |  |  | 第 19 页 共 69 页
序号 | 项目编码 | 项目名称 | 项目特征描述 |  | 计量 单位 | 工程量 |  | 金额（元）
[8 empty] | 综合单价 | 合价
163 | 030412001129 | 配管 | 1.名称:电气配管 2.规格:SC150 3.配置形式:明配 4.含凿(补)槽、接线底盒、各类支架制作安装费用 5.其它:未尽事项,详见施工图纸、招标文件、合同文件及国家相关规范 |  | m | 158.4
164 | 030412001130 | 配管 | 1.名称:电气配管 2.规格:SC100 3.配置形式:暗配 4.含凿(补)槽、接线底盒、各类支架制作安装费用 5.其它:未尽事项,详见施工图纸、招标文件、合同文件及国家相关规范 |  | m | 43.2
165 | 030412001131 | 配管 | 1.名称:电气配管 2.规格:SC100 3.配置形式:明配 4.含凿(补)槽、接线底盒、各类支架制作安装费用 5.其它:未尽事项,详见施工图纸、招标文件、合同文件及国家相关规范 |  | m | 64
166 | 030412001132 | 配管 | 1.名称:电气配管 2.规格:SC80 3.配置形式:暗配 4.含凿(补)槽、接线底盒、各类支架制作安装费用 5.其它:未尽事项,详见施工图纸、招标文件、合同文件及国家相关规范 |  | m | 41.63
167 | 030412001133 | 配管 | 1.名称:电气配管 2.规格:SC80 3.配置形式:明配 4.含凿(补)槽、接线底盒、各类支架制作安装费用 5.其它:未尽事项,详见施工图纸、招标文件、合同文件及国家相关规范 |  | m | 37.6
168 | 030412001134 | 配管 | 1.名称:电气配管 2.规格:SC65 3.配置形式:暗配 4.含凿(补)槽、接线底盒、各类支架制作安装费用 5.其它:未尽事项,详见施工图纸、招标文件、合同文件及国家相关规范 |  | m | 132
169 | 030412001135 | 配管 | 1.名称:电气配管 2.规格:SC65 3.配置形式:明配 4.含凿(补)槽、接线底盒、各类支架制作安装费用 5.其它:未尽事项,详见施工图纸、招标文件、合同文件及国家相关规范 |  | m | 211.2
本页小计
分部分项工程项目清单计价表
工程名称：仓库2-安装工程 |  |  |  | 标段：广州东部外贸综合服务产业园项目施工总承包 |  |  | 第 20 页 共 69 页
序号 | 项目编码 | 项目名称 | 项目特征描述 |  | 计量 单位 | 工程量 |  | 金额（元）
[8 empty] | 综合单价 | 合价
170 | 030412001136 | 配管 | 1.名称:电气配管 2.规格:SC50 3.配置形式:暗配 4.含凿(补)槽、接线底盒、各类支架制作安装费用 5.其它:未尽事项,详见施工图纸、招标文件、合同文件及国家相关规范 |  | m | 158.4
171 | 030412001137 | 配管 | 1.名称:电气配管 2.规格:SC50 3.配置形式:明配 4.含凿(补)槽、接线底盒、各类支架制作安装费用 5.其它:未尽事项,详见施工图纸、招标文件、合同文件及国家相关规范 |  | m | 105.6
172 | 030412001138 | 配管 | 1.名称:电气配管 2.规格:SC40 3.配置形式:暗配 4.含凿(补)槽、接线底盒、各类支架制作安装费用 5.其它:未尽事项,详见施工图纸、招标文件、合同文件及国家相关规范 |  | m | 132
173 | 030412001139 | 配管 | 1.名称:电气配管 2.规格:SC40 3.配置形式:明配 4.含凿(补)槽、接线底盒、各类支架制作安装费用 5.其它:未尽事项,详见施工图纸、招标文件、合同文件及国家相关规范 |  | m | 113.6
174 | 030412001140 | 配管 | 1.名称:电气配管 2.规格:SC32 3.配置形式:暗配 4.含凿(补)槽、接线底盒、各类支架制作安装费用 5.其它:未尽事项,详见施工图纸、招标文件、合同文件及国家相关规范 |  | m | 158.4
175 | 030412001141 | 配管 | 1.名称:电气配管 2.规格:SC32 3.配置形式:明配 4.含凿(补)槽、接线底盒、各类支架制作安装费用 5.其它:未尽事项,详见施工图纸、招标文件、合同文件及国家相关规范 |  | m | 88.94
176 | 030412001142 | 配管 | 1.名称:电气配管 2.规格:SC25 3.配置形式:暗配 4.含凿(补)槽、接线底盒、各类支架制作安装费用 5.其它:未尽事项,详见施工图纸、招标文件、合同文件及国家相关规范 |  | m | 111.6
本页小计
分部分项工程项目清单计价表
工程名称：仓库2-安装工程 |  |  |  | 标段：广州东部外贸综合服务产业园项目施工总承包 |  |  | 第 21 页 共 69 页
序号 | 项目编码 | 项目名称 | 项目特征描述 |  | 计量 单位 | 工程量 |  | 金额（元）
[8 empty] | 综合单价 | 合价
177 | 030412001143 | 配管 | 1.名称:电气配管 2.规格:SC25 3.配置形式:明配 4.含凿(补)槽、接线底盒、各类支架制作安装费用 5.其它:未尽事项,详见施工图纸、招标文件、合同文件及国家相关规范 |  | m | 26.4
178 | 030412001144 | 配管 | 1.名称:电气配管 2.规格:SC20 3.配置形式:暗配 4.含凿(补)槽、接线底盒、各类支架制作安装费用 5.其它:未尽事项,详见施工图纸、招标文件、合同文件及国家相关规范 |  | m | 1452
179 | 030412001145 | 配管 | 1.名称:电气配管 2.规格:SC20 3.配置形式:明配 4.含凿(补)槽、接线底盒、各类支架制作安装费用 5.其它:未尽事项,详见施工图纸、招标文件、合同文件及国家相关规范 |  | m | 528
180 | 030412001146 | 配管 | 1.名称:电气配管 2.规格:SC15 3.配置形式:暗配 4.含凿(补)槽、接线底盒、各类支架制作安装费用 5.其它:未尽事项,详见施工图纸、招标文件、合同文件及国家相关规范 |  | m | 46.5
181 | 030412001147 | 配管 | 1.名称:电气配管 2.规格:SC15 3.配置形式:明配 4.含凿(补)槽、接线底盒、各类支架制作安装费用 5.其它:未尽事项,详见施工图纸、招标文件、合同文件及国家相关规范 |  | m | 52.8
182 | 030412001148 | 配管 | 1.名称:电气配管 2.规格:PC65 3.配置形式:暗配 4.含凿(补)槽、接线底盒、各类支架制作安装费用 5.其它:未尽事项,详见施工图纸、招标文件、合同文件及国家相关规范 |  | m | 132
183 | 030412001149 | 配管 | 1.名称:电气配管 2.规格:PC65 3.配置形式:明配 4.含凿(补)槽、接线底盒、各类支架制作安装费用 5.其它:未尽事项,详见施工图纸、招标文件、合同文件及国家相关规范 |  | m | 158.4
本页小计
分部分项工程项目清单计价表
工程名称：仓库2-安装工程 |  |  |  | 标段：广州东部外贸综合服务产业园项目施工总承包 |  |  | 第 22 页 共 69 页
序号 | 项目编码 | 项目名称 | 项目特征描述 |  | 计量 单位 | 工程量 |  | 金额（元）
[8 empty] | 综合单价 | 合价
184 | 030412001150 | 配管 | 1.名称:电气配管 2.规格:PC50 3.配置形式:暗配 4.含凿(补)槽、接线底盒、各类支架制作安装费用 5.其它:未尽事项,详见施工图纸、招标文件、合同文件及国家相关规范 |  | m | 123.45
185 | 030412001151 | 配管 | 1.名称:电气配管 2.规格:PC50 3.配置形式:明配 4.含凿(补)槽、接线底盒、各类支架制作安装费用 5.其它:未尽事项,详见施工图纸、招标文件、合同文件及国家相关规范 |  | m | 131.6
186 | 030412001152 | 配管 | 1.名称:电气配管 2.规格:PC40 3.配置形式:暗配 4.含凿(补)槽、接线底盒、各类支架制作安装费用 5.其它:未尽事项,详见施工图纸、招标文件、合同文件及国家相关规范 |  | m | 26.4
187 | 030412001153 | 配管 | 1.名称:电气配管 2.规格:PC40 3.配置形式:明配 4.含凿(补)槽、接线底盒、各类支架制作安装费用 5.其它:未尽事项,详见施工图纸、招标文件、合同文件及国家相关规范 |  | m | 52.8
188 | 030412001154 | 配管 | 1.名称:电气配管 2.规格:PC32 3.配置形式:暗配 4.含凿(补)槽、接线底盒、各类支架制作安装费用 5.其它:未尽事项,详见施工图纸、招标文件、合同文件及国家相关规范 |  | m | 105.6
189 | 030412001155 | 配管 | 1.名称:电气配管 2.规格:PC32 3.配置形式:明配 4.含凿(补)槽、接线底盒、各类支架制作安装费用 5.其它:未尽事项,详见施工图纸、招标文件、合同文件及国家相关规范 |  | m | 87.6
190 | 030412001156 | 配管 | 1.名称:电气配管 2.规格:PC25 3.配置形式:暗配 4.含凿(补)槽、接线底盒、各类支架制作安装费用 5.其它:未尽事项,详见施工图纸、招标文件、合同文件及国家相关规范 |  | m | 1452
本页小计
分部分项工程项目清单计价表
工程名称：仓库2-安装工程 |  |  |  | 标段：广州东部外贸综合服务产业园项目施工总承包 |  |  | 第 23 页 共 69 页
序号 | 项目编码 | 项目名称 | 项目特征描述 |  | 计量 单位 | 工程量 |  | 金额（元）
[8 empty] | 综合单价 | 合价
191 | 030412001157 | 配管 | 1.名称:电气配管 2.规格:PC25 3.配置形式:明配 4.含凿(补)槽、接线底盒、各类支架制作安装费用 5.其它:未尽事项,详见施工图纸、招标文件、合同文件及国家相关规范 |  | m | 145.2
192 | 030412001158 | 配管 | 1.名称:电气配管 2.规格:PC20 3.配置形式:暗配 4.含凿(补)槽、接线底盒、各类支架制作安装费用 5.其它:未尽事项,详见施工图纸、招标文件、合同文件及国家相关规范 |  | m | 132.11
193 | 030412001159 | 配管 | 1.名称:电气配管 2.规格:PC20 3.配置形式:明配 4.含凿(补)槽、接线底盒、各类支架制作安装费用 5.其它:未尽事项,详见施工图纸、招标文件、合同文件及国家相关规范 |  | m | 105.6
194 | 030412001160 | 配管 | 1.名称:电气配管 2.规格:PC15 3.配置形式:暗配 4.含凿(补)槽、接线底盒、各类支架制作安装费用 5.其它:未尽事项,详见施工图纸、招标文件、合同文件及国家相关规范 |  | m | 89.65
195 | 030412001161 | 配管 | 1.名称:电气配管 2.规格:JDG40 3.配置形式:暗配 4.含凿(补)槽、接线底盒、各类支架制作安装费用 5.其它:未尽事项,详见施工图纸、招标文件、合同文件及国家相关规范 |  | m | 2.64
196 | 030412001162 | 配管 | 1.名称:电气配管 2.规格:JDG40 3.配置形式:明配 4.含凿(补)槽、接线底盒、各类支架制作安装费用 5.其它:未尽事项,详见施工图纸、招标文件、合同文件及国家相关规范 |  | m | 158.4
197 | 030412001163 | 配管 | 1.名称:电气配管 2.规格:JDG32 3.配置形式:暗配 4.含凿(补)槽、接线底盒、各类支架制作安装费用 5.其它:未尽事项,详见施工图纸、招标文件、合同文件及国家相关规范 |  | m | 105.6
本页小计
分部分项工程项目清单计价表
工程名称：仓库2-安装工程 |  |  |  | 标段：广州东部外贸综合服务产业园项目施工总承包 |  |  | 第 24 页 共 69 页
序号 | 项目编码 | 项目名称 | 项目特征描述 |  | 计量 单位 | 工程量 |  | 金额（元）
[8 empty] | 综合单价 | 合价
198 | 030412001164 | 配管 | 1.名称:电气配管 2.规格:JDG32 3.配置形式:明配 4.含凿(补)槽、接线底盒、各类支架制作安装费用 5.其它:未尽事项,详见施工图纸、招标文件、合同文件及国家相关规范 |  | m | 87.6
199 | 030412001165 | 配管 | 1.名称:电气配管 2.规格:JDG25 3.配置形式:暗配 4.含凿(补)槽、接线底盒、各类支架制作安装费用 5.其它:未尽事项,详见施工图纸、招标文件、合同文件及国家相关规范 |  | m | 79.2
200 | 030412001166 | 配管 | 1.名称:电气配管 2.规格:JDG25 3.配置形式:明配 4.含凿(补)槽、接线底盒、各类支架制作安装费用 5.其它:未尽事项,详见施工图纸、招标文件、合同文件及国家相关规范 |  | m | 52.8
201 | 030412001167 | 配管 | 1.名称:电气配管 2.规格:JDG20 3.配置形式:暗配 4.含凿(补)槽、接线底盒、各类支架制作安装费用 5.其它:未尽事项,详见施工图纸、招标文件、合同文件及国家相关规范 |  | m | 528
202 | 030412001168 | 配管 | 1.名称:电气配管 2.规格:JDG20 3.配置形式:明配 4.含凿(补)槽、接线底盒、各类支架制作安装费用 5.其它:未尽事项,详见施工图纸、招标文件、合同文件及国家相关规范 |  | m | 60.72
203 | 030412001169 | 配管 | 1.名称:电气配管 2.规格:PC15 3.配置形式:明配 4.含凿(补)槽、接线底盒、各类支架制作安装费用 5.其它:未尽事项,详见施工图纸、招标文件、合同文件及国家相关规范 |  | m | 26.4
204 | 030413003001 | 荧光灯 | 1.名称:单管荧光灯 2.光源：LED 18W 吸顶式 3.其它:未尽事项,详见施工图纸、招标文件、合同文件及国家相关规范 |  | 套 | 792
205 | 030413003002 | 荧光灯 | 1.名称:单管荧光灯 2.光源：LED 18W 吊链式 3.其它:未尽事项,详见施工图纸、招标文件、合同文件及国家相关规范 |  | 套 | 528
本页小计
分部分项工程项目清单计价表
工程名称：仓库2-安装工程 |  |  |  | 标段：广州东部外贸综合服务产业园项目施工总承包 |  |  | 第 25 页 共 69 页
序号 | 项目编码 | 项目名称 | 项目特征描述 |  | 计量 单位 | 工程量 |  | 金额（元）
[8 empty] | 综合单价 | 合价
206 | 030413003003 | 荧光灯 | 1.名称:双管荧光灯 2.光源：LED 36W 吸顶式 3.其它:未尽事项,详见施工图纸、招标文件、合同文件及国家相关规范 |  | 套 | 106
207 | 030413003004 | 荧光灯 | 1.名称:双管荧光灯 2.光源：LED 36W 吊链式 3.其它:未尽事项,详见施工图纸、招标文件、合同文件及国家相关规范 |  | 套 | 87
208 | 030413001001 | 普通灯具 | 1.名称:壁灯 2.光源：LED 10W 3.其它:未尽事项,详见施工图纸、招标文件、合同文件及国家相关规范 |  | 套 | 77
209 | 030413001002 | 普通灯具 | 1.名称:吸顶灯 2.规格:LED光源，18W 3.其它:未尽事项,详见施工图纸、招标文件、合同文件及国家相关规范 |  | 套 | 32
210 | 030413001003 | 普通灯具 | 1.名称:红外感应吸顶灯 2.规格:LED光源，18W.灯具自带红外感应开关 3.其它:未尽事项,详见施工图纸、招标文件、合同文件及国家相关规范 |  | 套 | 42
211 | 030413001004 | 普通灯具 | 1.名称:应急吸顶荧光灯 2.规格:LED 24W,应急时间不小于180MIN 3.其它:未尽事项,详见施工图纸、招标文件、合同文件及国家相关规范 |  | 套 | 106
212 | 030413001005 | 普通灯具 | 1.名称:应急双头灯 2.规格:LED 24W,应急时间不小于180MIN 3.其它:未尽事项,详见施工图纸、招标文件、合同文件及国家相关规范 |  | 套 | 211
213 | 030413002001 | 装饰灯 | 1.名称:消防集中电源集中控制应急照明灯 2.规格:LED光源，6W，DC24V 3.其它:未尽事项,详见施工图纸、招标文件、合同文件及国家相关规范 |  | 套 | 26
214 | 030413002002 | 装饰灯 | 1.名称:消防集中电源集中控制出口指示灯（门顶安装） 2.规格:LED光源，1W，DC24V 3.其它:未尽事项,详见施工图纸、招标文件、合同文件及国家相关规范 |  | 套 | 42
本页小计
分部分项工程项目清单计价表
工程名称：仓库2-安装工程 |  |  |  | 标段：广州东部外贸综合服务产业园项目施工总承包 |  |  | 第 26 页 共 69 页
序号 | 项目编码 | 项目名称 | 项目特征描述 |  | 计量 单位 | 工程量 |  | 金额（元）
[8 empty] | 综合单价 | 合价
215 | 030413002003 | 装饰灯 | 1.名称:消防集中电源集中控制单向疏散指示灯（吊装或离地0.3米安装） 2.规格:LED光源，1W，DC24V 3.其它:未尽事项,详见施工图纸、招标文件、合同文件及国家相关规范 |  | 套 | 121
216 | 030413002004 | 装饰灯 | 1.名称:消防集中电源集中控制双向疏散指示灯（吊装或离地0.3米安装） 2.规格:LED光源，1W，DC24V 3.其它:未尽事项,详见施工图纸、招标文件、合同文件及国家相关规范 |  | 套 | 174
217 | 030413002005 | 装饰灯 | 1.名称:消防集中电源集中控制楼层指示灯（离地2.0米安装） 2.规格:LED光源，1W，DC24V 3.其它:未尽事项,详见施工图纸、招标文件、合同文件及国家相关规范 |  | 套 | 42
218 | 030413013001 | 照明开关、按钮 | 1.名称:一位单极开关 2.规格:10A 250V 3.安装方式:暗装 4.其它:未尽事项,详见施工图纸、招标文件、合同文件及国家相关规范 |  | 套 | 79
219 | 030413013002 | 照明开关、按钮 | 1.名称:二位单极开关 2.规格:10A 250V 3.安装方式:暗装 4.其它:未尽事项,详见施工图纸、招标文件、合同文件及国家相关规范 |  | 套 | 65
220 | 030413013003 | 照明开关、按钮 | 1.名称:三位单极开关 2.规格:10A 250V 3.安装方式:暗装 4.其它:未尽事项,详见施工图纸、招标文件、合同文件及国家相关规范 |  | 套 | 55
221 | 030413014001 | 插座 | 1.名称:单相二、三极安全型插座 2.规格:10A 250V(安全型) 3.其它:未尽事项,详见施工图纸、招标文件、合同文件及国家相关规范 |  | 套 | 32
防雷系统
222 | 030410006001 | 接闪杆 | 1.名称:接闪杆 2.规格:φ20热镀锌圆钢,净高0.5m。 3.其它:未尽事项,详见施工图纸、招标文件、合同文件及国家相关规范 |  | 根 | 26
本页小计
分部分项工程项目清单计价表
工程名称：仓库2-安装工程 |  |  |  | 标段：广州东部外贸综合服务产业园项目施工总承包 |  |  | 第 27 页 共 69 页
序号 | 项目编码 | 项目名称 | 项目特征描述 |  | 计量 单位 | 工程量 |  | 金额（元）
[8 empty] | 综合单价 | 合价
223 | 030410005001 | 接闪带 | 1.名称:避雷带敷设 明敷 2.规格:φ12热镀锌圆钢 3.其它:未尽事项,详见施工图纸、招标文件、合同文件及国家相关规范 |  | m | 352
224 | 030410005002 | 接闪带 | 1.名称:避雷带敷设 暗敷 2.规格:φ12热镀锌圆钢 3.其它:未尽事项,详见施工图纸、招标文件、合同文件及国家相关规范 |  | m | 212.3
225 | 030410003001 | 引下线 | 1.名称:避雷引下线敷设 利用建筑物主筋引下 2.其它:未尽事项,详见施工图纸、招标文件、合同文件及国家相关规范 |  | m | 202.3
226 | 030410007001 | 等电位端子箱、测试板 | 1.名称:接地端子箱 2.其它:未尽事项,详见施工图纸、招标文件、合同文件及国家相关规范 |  | 台 | 26
227 | 030410007002 | 等电位端子箱、测试板 | 1.名称:MEB总等电位端子箱 2.其它:未尽事项,详见施工图纸、招标文件、合同文件及国家相关规范 |  | 台 | 30
228 | 030410007003 | 等电位端子箱、测试板 | 1.名称:LEB局部等电位端子箱 2.其它:未尽事项,详见施工图纸、招标文件、合同文件及国家相关规范 |  | 台 | 12
229 | 030410007004 | 等电位端子箱、测试板 | 1.名称:接地引出端子 2.用∅16圆钢与梁面筋电焊，在离室内地面0.3米处引出0.3米作电气接地端。 3.其它:未尽事项,详见施工图纸、招标文件、合同文件及国家相关规范 |  | 台 | 13
230 | 030410007005 | 等电位端子箱、测试板 | 1.名称:接地跨接线 2.其它:未尽事项,详见施工图纸、招标文件、合同文件及国家相关规范 |  | 台 | 14
231 | 030410002001 | 接地母线 | 1.名称:户内接地母线敷设 2.规格:40x4热镀锌扁钢 3.其它:未尽事项,详见施工图纸、招标文件、合同文件及国家相关规范 |  | m | 352
232 | 030410002002 | 接地母线 | 1.名称:户外接地母线敷设 2.规格:40x4热镀锌扁钢 3.其它:未尽事项,详见施工图纸、招标文件、合同文件及国家相关规范 |  | m | 176
233 | 030410009001 | 接地装置 | 1.名称:接地装置 2.类别:接地网 3.其它:未尽事项,详见施工图纸、招标文件、合同文件及国家相关规范 |  | 套 | 1
本页小计
分部分项工程项目清单计价表
工程名称：仓库2-安装工程 |  |  |  | 标段：广州东部外贸综合服务产业园项目施工总承包 |  |  | 第 28 页 共 69 页
序号 | 项目编码 | 项目名称 | 项目特征描述 |  | 计量 单位 | 工程量 |  | 金额（元）
[8 empty] | 综合单价 | 合价
234 | 030412001170 | 配管 | 1.名称:电线管 2.材质:PVC-25塑料 3.敷设形式及部位:混凝土结构暗配 4.其它:未尽事项,详见施工图纸、招标文件、合同文件及国家相关规范 |  | m | 44
235 | 030412004065 | 配线 | 1.名称:管内穿线 2.规格:BYJ-25 3.其它:未尽事项,详见施工图纸、招标文件、合同文件及国家相关规范 |  | m | 132
236 | 粤030409012001 | 桩承台接地 | 1.名称:桩承台接地线安装 三连桩 2.其它:未尽事项,详见施工图纸、招标文件、合同文件及国家相关规范 |  | 基 | 35
237 | 粤030409012002 | 桩承台接地 | 1.名称:桩承台接地线安装 七连桩 2.其它:未尽事项,详见施工图纸、招标文件、合同文件及国家相关规范 |  | 基 | 18
238 | 粤030409012003 | 桩承台接地 | 1.名称:桩承台接地线安装十连桩 2.其它:未尽事项,详见施工图纸、招标文件、合同文件及国家相关规范 |  | 基 | 10
239 | 粤030409012004 | 桩承台接地 | 1.名称:桩承台接地线安装十七连桩 2.其它:未尽事项,详见施工图纸、招标文件、合同文件及国家相关规范 |  | 基 | 15
给排水工程
给水系统
240 | 031001006001 | 不锈钢管 | 1.材质:S31603薄壁不锈钢管 2.规格:DN15 3.压力等级:1.60MPA 4.连接形式:卡压连接 5.含管道消毒、冲洗 6.安装部位:室内 7.介质:生活冷水管道 8.其他未列及未注明详见图纸及规范 |  | m | 127.86
241 | 031001006002 | 不锈钢管 | 1.材质:S31603薄壁不锈钢管 2.规格:DN20 3.压力等级:1.60MPA 4.连接形式:卡压连接 5.含管道消毒、冲洗 6.安装部位:室内 7.介质:生活冷水管道 8.其他未列及未注明详见图纸及规范 |  | m | 134.16
本页小计
分部分项工程项目清单计价表
工程名称：仓库2-安装工程 |  |  |  | 标段：广州东部外贸综合服务产业园项目施工总承包 |  |  | 第 29 页 共 69 页
序号 | 项目编码 | 项目名称 | 项目特征描述 |  | 计量 单位 | 工程量 |  | 金额（元）
[8 empty] | 综合单价 | 合价
242 | 031001006003 | 不锈钢管 | 1.材质:S31603薄壁不锈钢管 2.规格:DN25 3.压力等级:1.60MPA 4.连接形式:卡压连接 5.含管道消毒、冲洗 6.安装部位:室内 7.介质:生活冷水管道 8.其他未列及未注明详见图纸及规范 |  | m | 220.56
243 | 031001006004 | 不锈钢管 | 1.材质:S31603薄壁不锈钢管 2.规格:DN32 3.压力等级:1.60MPA 4.连接形式:卡压连接 5.含管道消毒、冲洗 6.安装部位:室内 7.介质:生活冷水管道 8.其他未列及未注明详见图纸及规范 |  | m | 201.04
244 | 031001006005 | 不锈钢管 | 1.材质:S31603薄壁不锈钢管 2.规格:DN40 3.压力等级:1.60MPA 4.连接形式:卡压连接 5.含管道消毒、冲洗 6.安装部位:室内 7.介质:生活冷水管道 8.其他未列及未注明详见图纸及规范 |  | m | 342.81
245 | 031001006006 | 不锈钢管 | 1.材质:S31603薄壁不锈钢管 2.规格:DN50 3.压力等级:1.60MPA 4.连接形式:卡压连接 5.含管道消毒、冲洗 6.安装部位:室内 7.介质:生活冷水管道 8.其他未列及未注明详见图纸及规范 |  | m | 198.4
246 | 031001006007 | 不锈钢管 | 1.材质:S31603薄壁不锈钢管 2.规格:DN65 3.压力等级:1.60MPA 4.连接形式:卡压连接 5.含管道消毒、冲洗 6.安装部位:室内 7.介质:生活冷水管道 8.其他未列及未注明详见图纸及规范 |  | m | 157.17
247 | 031001006008 | 不锈钢管 | 1.材质:S31603薄壁不锈钢管 2.规格:DN80 3.压力等级:1.60MPA 4.连接形式:卡压连接 5.含管道消毒、冲洗 6.安装部位:室内 7.介质:生活冷水管道 8.其他未列及未注明详见图纸及规范 |  | m | 321.76
本页小计
分部分项工程项目清单计价表
工程名称：仓库2-安装工程 |  |  |  | 标段：广州东部外贸综合服务产业园项目施工总承包 |  |  | 第 30 页 共 69 页
序号 | 项目编码 | 项目名称 | 项目特征描述 |  | 计量 单位 | 工程量 |  | 金额（元）
[8 empty] | 综合单价 | 合价
248 | 031001006009 | 不锈钢管 | 1.材质:S31603薄壁不锈钢管 2.规格:DN100 3.压力等级:1.60MPA 4.连接形式:卡压连接 5.含管道消毒、冲洗 6.安装部位:室内 7.介质:生活冷水管道 8.其他未列及未注明详见图纸及规范 |  | m | 73.05
249 | 031301003001 | 套管 | 1.名称:一般钢套管 2.材质:焊接钢管 3.规格:DN50 4.其他未列及未注明详见图纸及规范 |  | 个 | 2
250 | 031301003002 | 套管 | 1.名称:一般钢套管 2.材质:焊接钢管 3.规格:DN65 4.其他未列及未注明详见图纸及规范 |  | 个 | 5
251 | 031301003003 | 套管 | 1.名称:一般钢套管 2.材质:焊接钢管 3.规格:DN80 4.其他未列及未注明详见图纸及规范 |  | 个 | 8
252 | 031301003004 | 套管 | 1.名称:一般钢套管 2.材质:焊接钢管 3.规格:DN100 4.其他未列及未注明详见图纸及规范 |  | 个 | 10
253 | 031301003005 | 套管 | 1.名称:刚性防水套管 2.材质:焊接钢管 3.规格:DN50 4.其他未列及未注明详见图纸及规范 |  | 个 | 2
254 | 031301003006 | 套管 | 1.名称:刚性防水套管 2.材质:焊接钢管 3.规格:DN65 4.其他未列及未注明详见图纸及规范 |  | 个 | 6
255 | 031301003007 | 套管 | 1.名称:刚性防水套管 2.材质:焊接钢管 3.规格:DN80 4.其他未列及未注明详见图纸及规范 |  | 个 | 8
256 | 031301003008 | 套管 | 1.名称:刚性防水套管 2.材质:焊接钢管 3.规格:DN100 4.其他未列及未注明详见图纸及规范 |  | 个 | 5
257 | 031002001001 | 金属阀门 | 1.类型:闸阀 2.规格、压力等级:DN50 3.连接形式:螺纹连接 4.其他未列及未注明详见图纸及规范 |  | 个 | 6
258 | 031002001002 | 金属阀门 | 1.类型:闸阀 2.规格、压力等级:DN80 3.连接形式:法兰连接 4.其他未列及未注明详见图纸及规范 |  | 个 | 8
本页小计
分部分项工程项目清单计价表
工程名称：仓库2-安装工程 |  |  |  | 标段：广州东部外贸综合服务产业园项目施工总承包 |  |  | 第 31 页 共 69 页
序号 | 项目编码 | 项目名称 | 项目特征描述 |  | 计量 单位 | 工程量 |  | 金额（元）
[8 empty] | 综合单价 | 合价
259 | 031002001003 | 金属阀门 | 1.类型:闸阀 2.规格、压力等级:DN100 3.连接形式:法兰连接 4.其他未列及未注明详见图纸及规范 |  | 个 | 3
260 | 031003010001 | 倒流防止器 | 1.规格:DN50 2.连接形式:螺纹连接 3.附件配置:倒流防止器一个；Y型过滤器一个；阀门一个；水表一个 4.其他未列及未注明详见图纸及规范 |  | 套 | 4
261 | 031002001004 | 金属阀门 | 1.类型:减压阀 2.规格、压力等级:DN50 3.连接形式:螺纹连接 4.其他未列及未注明详见图纸及规范 |  | 个 | 8
262 | 031002001005 | 金属阀门 | 1.类型:减压阀 2.规格、压力等级:DN65 3.连接形式:法兰连接 4.其他未列及未注明详见图纸及规范 |  | 个 | 6
263 | 031002001006 | 金属阀门 | 1.类型:减压阀 2.规格、压力等级:DN80 3.连接形式:法兰连接 4.其他未列及未注明详见图纸及规范 |  | 个 | 5
264 | 031002001007 | 金属阀门 | 1.类型:截止阀 2.规格、压力等级:DN15 3.连接形式:螺纹连接 4.其他未列及未注明详见图纸及规范 |  | 个 | 9
265 | 031002001008 | 金属阀门 | 1.类型:截止阀 2.规格、压力等级:DN20 3.连接形式:螺纹连接 4.其他未列及未注明详见图纸及规范 |  | 个 | 12
266 | 031002001009 | 金属阀门 | 1.类型:截止阀 2.规格、压力等级:DN25 3.连接形式:螺纹连接 4.其他未列及未注明详见图纸及规范 |  | 个 | 10
267 | 031002001010 | 金属阀门 | 1.类型:截止阀 2.规格、压力等级:DN32 3.连接形式:螺纹连接 4.其他未列及未注明详见图纸及规范 |  | 个 | 6
268 | 031002001011 | 金属阀门 | 1.类型:截止阀 2.规格、压力等级:DN40 3.连接形式:螺纹连接 4.其他未列及未注明详见图纸及规范 |  | 个 | 8
269 | 031002001012 | 金属阀门 | 1.类型:截止阀 2.规格、压力等级:DN50 3.连接形式:螺纹连接 4.其他未列及未注明详见图纸及规范 |  | 个 | 5
本页小计
分部分项工程项目清单计价表
工程名称：仓库2-安装工程 |  |  |  | 标段：广州东部外贸综合服务产业园项目施工总承包 |  |  | 第 32 页 共 69 页
序号 | 项目编码 | 项目名称 | 项目特征描述 |  | 计量 单位 | 工程量 |  | 金额（元）
[8 empty] | 综合单价 | 合价
270 | 031002001013 | 金属阀门 | 1.类型:截止阀 2.规格、压力等级:DN65 3.连接形式:法兰连接 4.其他未列及未注明详见图纸及规范 |  | 个 | 8
271 | 031002011001 | 水表 | 1.类型:水平螺翼式水表 2.规格:DN50 3.连接形式:螺纹连接 4.其他未列及未注明详见图纸及规范 |  | 组 | 5
272 | 031002011002 | 水表 | 1.类型:水平螺翼式水表 2.规格:DN65 3.连接形式:法兰连接 4.其他未列及未注明详见图纸及规范 |  | 组 | 2
273 | 031002011003 | 水表 | 1.类型:水平螺翼式水表 2.规格:DN80 3.连接形式:法兰连接 4.其他未列及未注明详见图纸及规范 |  | 组 | 2
274 | 031002011004 | 水表 | 1.类型:水平螺翼式水表 2.规格:DN100 3.连接形式:法兰连接 4.其他未列及未注明详见图纸及规范 |  | 组 | 3
275 | 031002011005 | 水表 | 1.类型:水平螺翼式水表 2.规格:DN150 3.连接形式:法兰连接 4.其他未列及未注明详见图纸及规范 |  | 组 | 1
276 | 031002001014 | 金属阀门 | 1.类型:大气型真空破坏器 2.规格、压力等级:DN25 3.连接形式:螺纹连接 4.其他未列及未注明详见图纸及规范 |  | 个 | 5
277 | 031002001015 | 金属阀门 | 1.类型:自动排气阀 2.规格:DN25 3.连接形式:螺纹连接 4.其他未列及未注明详见图纸及规范 |  | 个 | 2
278 | 031002001016 | 金属阀门 | 1.类型:自动排气阀（含截止阀） 2.规格:DN25 3.连接形式:螺纹连接 4.其他未列及未注明详见图纸及规范 |  | 个 | 8
279 | 031003014001 | 给水龙头 | 1.类型:给水龙头 2.规格:DN15 3.未尽事项,详见施工图纸、招标文件、合同文件及国家相关规范 |  | 个 | 64
280 | 031003006001 | 大便器 | 1.类型:自闭式冲洗阀蹲式大便器 2.规格:含DN25自闭式冲洗阀 3.其他未列及未注明详见图纸及规范 |  | 组 | 64
本页小计
分部分项工程项目清单计价表
工程名称：仓库2-安装工程 |  |  |  | 标段：广州东部外贸综合服务产业园项目施工总承包 |  |  | 第 33 页 共 69 页
序号 | 项目编码 | 项目名称 | 项目特征描述 |  | 计量 单位 | 工程量 |  | 金额（元）
[8 empty] | 综合单价 | 合价
281 | 031003007001 | 小便器 | 1.类型:埋入式感应式冲洗阀壁挂式小便器 2.规格:含DN15感应式冲洗阀 3.其他未列及未注明详见图纸及规范 |  | 组 | 32
282 | 031003008001 | 其他成品卫生器具 | 1.类型:成品拖布池 2.其他未列及未注明详见图纸及规范 |  | 组 | 32
283 | 031003003001 | 洗脸盆 | 1.类型:洗脸盆 2.规格:含DN15角式截止阀 3.其他未列及未注明详见图纸及规范 |  | 组 | 32
284 | 031201001001 | 管道刷油 | 1.名称：管道刷油 2.涂刷遍数：两道防锈漆，两道调和漆 3.备注:一切应满足设计图纸、招标文件要求及国家、行业相关标准规定 4.其它:未尽事项,详见施工图纸、招标文件、合同文件及国家相关规范 |  | m2 | 262.01
285 | 031301005027 | 支/吊架、基础型钢 | 1.名称:一般管道支架制作及安装 2.其它:未尽事项,详见施工图纸、招标文件、合同文件及国家相关规范 |  | kg | 529.83
286 | 031201003024 | 金属结构刷油 | 1.油漆品种:红丹醇酸防锈漆和色醇酸磁漆 2.结构类型:一般钢结构 3.涂刷遍数、漆膜厚度:刷防锈漆两道 4.其他未列及未注明详见图纸及规范 |  | kg | 529.83
污水系统
287 | 031001008001 | 塑料管 | 1.材质:U-PVC 2.规格:DN50 3.连接形式:承插式粘结 4.安装部位:室内 5.介质:污水 6.其他未列及未注明详见图纸及规范 |  | m | 108.64
288 | 031001008002 | 塑料管 | 1.材质:U-PVC 2.规格:DN75 3.连接形式:承插式粘结 4.安装部位:室内 5.介质:污水 6.其他未列及未注明详见图纸及规范 |  | m | 358.46
289 | 031001008003 | 塑料管 | 1.材质:U-PVC 2.规格:DN100 3.连接形式:承插式粘结 4.安装部位:室内 5.介质:污水 6.其他未列及未注明详见图纸及规范 |  | m | 381.97
本页小计
分部分项工程项目清单计价表
工程名称：仓库2-安装工程 |  |  |  | 标段：广州东部外贸综合服务产业园项目施工总承包 |  |  | 第 34 页 共 69 页
序号 | 项目编码 | 项目名称 | 项目特征描述 |  | 计量 单位 | 工程量 |  | 金额（元）
[8 empty] | 综合单价 | 合价
290 | 031001008004 | 塑料管 | 1.材质:U-PVC 2.规格:DN150 3.连接形式:承插式粘结 4.安装部位:室内 5.介质:污水 6.其他未列及未注明详见图纸及规范 |  | m | 190.91
291 | 031001008005 | 塑料管 | 1.材质:U-PVC 2.规格:DN200 3.连接形式:承插式粘结 4.安装部位:室内 5.介质:污水 6.其他未列及未注明详见图纸及规范 |  | m | 223.66
292 | 031001008006 | 塑料管 | 1.材质:承压U-PVC 2.规格:DN100 3.连接形式:承插式粘结 4.安装部位:室内 5.介质:污水 6.其他未列及未注明详见图纸及规范 |  | m | 225.46
293 | 031001008007 | 塑料管 | 1.材质:承压U-PVC 2.规格:DN150 3.连接形式:承插式粘结 4.安装部位:室内 5.介质:污水 6.其他未列及未注明详见图纸及规范 |  | m | 50.55
294 | 031001008008 | 塑料管 | 1.材质:承压U-PVC 2.规格:DN200 3.连接形式:承插式粘结 4.安装部位:室内 5.介质:污水 6.其他未列及未注明详见图纸及规范 |  | m | 84.4
295 | 031301003009 | 套管 | 1.名称:一般钢套管 2.材质:焊接钢管 3.规格:DN50 4.其他未列及未注明详见图纸及规范 |  | 个 | 2
296 | 031301003010 | 套管 | 1.名称:一般钢套管 2.材质:焊接钢管 3.规格:DN75 4.其他未列及未注明详见图纸及规范 |  | 个 | 10
297 | 031301003011 | 套管 | 1.名称:一般钢套管 2.材质:焊接钢管 3.规格:DN100 4.其他未列及未注明详见图纸及规范 |  | 个 | 8
298 | 031301003012 | 套管 | 1.名称:一般钢套管 2.材质:焊接钢管 3.规格:DN150 4.其他未列及未注明详见图纸及规范 |  | 个 | 6
299 | 031301003013 | 套管 | 1.名称:一般钢套管 2.材质:焊接钢管 3.规格:DN200 4.其他未列及未注明详见图纸及规范 |  | 个 | 12
本页小计
分部分项工程项目清单计价表
工程名称：仓库2-安装工程 |  |  |  | 标段：广州东部外贸综合服务产业园项目施工总承包 |  |  | 第 35 页 共 69 页
序号 | 项目编码 | 项目名称 | 项目特征描述 |  | 计量 单位 | 工程量 |  | 金额（元）
[8 empty] | 综合单价 | 合价
300 | 031301003014 | 套管 | 1.名称:刚性防水套管 2.材质:焊接钢管 3.规格:DN50 4.其他未列及未注明详见图纸及规范 |  | 个 | 2
301 | 031301003015 | 套管 | 1.名称:刚性防水套管 2.材质:焊接钢管 3.规格:DN75 4.其他未列及未注明详见图纸及规范 |  | 个 | 8
302 | 031301003016 | 套管 | 1.名称:刚性防水套管 2.材质:焊接钢管 3.规格:DN100 4.其他未列及未注明详见图纸及规范 |  | 个 | 12
303 | 031301003017 | 套管 | 1.名称:刚性防水套管 2.材质:焊接钢管 3.规格:DN150 4.其他未列及未注明详见图纸及规范 |  | 个 | 7
304 | 031301003018 | 套管 | 1.名称:刚性防水套管 2.材质:焊接钢管 3.规格:DN200 4.其他未列及未注明详见图纸及规范 |  | 个 | 9
305 | 031003014002 | 通气帽 | 1.类型:通气帽 2.材质:UPVC 3.规格:DN100 4.其他未列及未注明详见图纸及规范 |  | 个 | 8
306 | 031003014003 | 侧排沉箱地漏 带存水弯 | 1.类型:侧排沉箱地漏 带存水弯 2.规格:DN50 3.其他未列及未注明详见图纸及规范 |  | 个 | 12
307 | 031003014004 | 给、排水附件 | 1.类型:清扫口 2.材质:不锈钢 3.规格:DN100 4.其他未列及未注明详见图纸及规范 |  | 个 | 12
308 | 031003014005 | 给、排水附件 | 1.类型:清扫口 2.材质:不锈钢 3.规格:DN150 4.其他未列及未注明详见图纸及规范 |  | 个 | 8
废水系统
309 | 031001008009 | 塑料管 | 1.材质:U-PVC 2.规格:DN50 3.连接形式:承插式粘结 4.安装部位:室内 5.介质:废水 6.其他未列及未注明详见图纸及规范 |  | m | 76.24
本页小计
分部分项工程项目清单计价表
工程名称：仓库2-安装工程 |  |  |  | 标段：广州东部外贸综合服务产业园项目施工总承包 |  |  | 第 36 页 共 69 页
序号 | 项目编码 | 项目名称 | 项目特征描述 |  | 计量 单位 | 工程量 |  | 金额（元）
[8 empty] | 综合单价 | 合价
310 | 031001008010 | 塑料管 | 1.材质:U-PVC 2.规格:DN75 3.连接形式:承插式粘结 4.安装部位:室内 5.介质:废水 6.其他未列及未注明详见图纸及规范 |  | m | 401.71
311 | 031001008011 | 塑料管 | 1.材质:U-PVC 2.规格:DN100 3.连接形式:承插式粘结 4.安装部位:室内 5.介质:废水 6.其他未列及未注明详见图纸及规范 |  | m | 274.68
312 | 031001008012 | 塑料管 | 1.材质:U-PVC 2.规格:DN150 3.连接形式:承插式粘结 4.安装部位:室内 5.介质:废水 6.其他未列及未注明详见图纸及规范 |  | m | 179.66
313 | 031001008013 | 塑料管 | 1.材质:U-PVC 2.规格:DN200 3.连接形式:承插式粘结 4.安装部位:室内 5.介质:废水 6.其他未列及未注明详见图纸及规范 |  | m | 401.63
314 | 031001008014 | 塑料管 | 1.材质:承压U-PVC 2.规格:DN100 3.连接形式:承插式粘结 4.安装部位:室内 5.介质:废水 6.其他未列及未注明详见图纸及规范 |  | m | 44.4
315 | 031001008015 | 塑料管 | 1.材质:承压U-PVC 2.规格:DN150 3.连接形式:承插式粘结 4.安装部位:室内 5.介质:废水 6.其他未列及未注明详见图纸及规范 |  | m | 36.61
316 | 031001008016 | 塑料管 | 1.材质:承压U-PVC 2.规格:DN200 3.连接形式:承插式粘结 4.安装部位:室内 5.介质:废水 6.其他未列及未注明详见图纸及规范 |  | m | 51.47
317 | 031301003019 | 套管 | 1.名称:一般钢套管 2.材质:焊接钢管 3.规格:DN50 4.其他未列及未注明详见图纸及规范 |  | 个 | 2
318 | 031301003020 | 套管 | 1.名称:一般钢套管 2.材质:焊接钢管 3.规格:DN75 4.其他未列及未注明详见图纸及规范 |  | 个 | 8
本页小计
分部分项工程项目清单计价表
工程名称：仓库2-安装工程 |  |  |  | 标段：广州东部外贸综合服务产业园项目施工总承包 |  |  | 第 37 页 共 69 页
序号 | 项目编码 | 项目名称 | 项目特征描述 |  | 计量 单位 | 工程量 |  | 金额（元）
[8 empty] | 综合单价 | 合价
319 | 031301003021 | 套管 | 1.名称:一般钢套管 2.材质:焊接钢管 3.规格:DN100 4.其他未列及未注明详见图纸及规范 |  | 个 | 12
320 | 031301003022 | 套管 | 1.名称:一般钢套管 2.材质:焊接钢管 3.规格:DN150 4.其他未列及未注明详见图纸及规范 |  | 个 | 10
321 | 031301003023 | 套管 | 1.名称:一般钢套管 2.材质:焊接钢管 3.规格:DN200 4.其他未列及未注明详见图纸及规范 |  | 个 | 8
322 | 031301003024 | 套管 | 1.名称:刚性防水套管 2.材质:焊接钢管 3.规格:DN50 4.其他未列及未注明详见图纸及规范 |  | 个 | 2
323 | 031301003025 | 套管 | 1.名称:刚性防水套管 2.材质:焊接钢管 3.规格:DN75 4.其他未列及未注明详见图纸及规范 |  | 个 | 5
324 | 031301003026 | 套管 | 1.名称:刚性防水套管 2.材质:焊接钢管 3.规格:DN100 4.其他未列及未注明详见图纸及规范 |  | 个 | 8
325 | 031301003027 | 套管 | 1.名称:刚性防水套管 2.材质:焊接钢管 3.规格:DN150 4.其他未列及未注明详见图纸及规范 |  | 个 | 12
326 | 031301003028 | 套管 | 1.名称:刚性防水套管 2.材质:焊接钢管 3.规格:DN200 4.其他未列及未注明详见图纸及规范 |  | 个 | 8
327 | 031003014006 | 给、排水附件 | 1.类型:沉箱排水地漏 2.规格:DN50 3.其他未列及未注明详见图纸及规范 |  | 个 | 4
328 | 031003014007 | 给、排水附件 | 1.类型:沉箱排水地漏 2.型号:包土工布或10目不锈钢网 3.规格:DN50 4.其他未列及未注明详见图纸及规范 |  | 个 | 4
329 | 031003014008 | 给、排水附件 | 1.类型:水管井不锈钢地漏 2.规格:DN75 3.其他未列及未注明详见图纸及规范 |  | 个 | 8
330 | 031003014009 | 给、排水附件 | 1.类型:消防专用大流量地漏 2.规格:DN100 3.其他未列及未注明详见图纸及规范 |  | 个 | 3
本页小计
分部分项工程项目清单计价表
工程名称：仓库2-安装工程 |  |  |  | 标段：广州东部外贸综合服务产业园项目施工总承包 |  |  | 第 38 页 共 69 页
序号 | 项目编码 | 项目名称 | 项目特征描述 |  | 计量 单位 | 工程量 |  | 金额（元）
[8 empty] | 综合单价 | 合价
331 | 031003014010 | 给、排水附件 | 1.类型:地漏(不锈钢材质) 2.材质:带S型存水弯 3.规格:DN50 4.其他未列及未注明详见图纸及规范 |  | 个 | 20
332 | 031003014011 | 给、排水附件 | 1.类型:地漏(不锈钢材质) 2.材质:带S型存水弯 3.规格:DN75 4.其他未列及未注明详见图纸及规范 |  | 个 | 12
333 | 031003014012 | 给、排水附件 | 1.类型:通气帽 2.材质:UPVC 3.规格:DN50 4.其他未列及未注明详见图纸及规范 |  | 个 | 6
334 | 031003014013 | 给、排水附件 | 1.类型:通气帽 2.材质:UPVC 3.规格:DN100 4.其他未列及未注明详见图纸及规范 |  | 个 | 8
335 | 031003014014 | 给、排水附件 | 1.类型:通气帽 2.材质:UPVC 3.规格:DN150 4.其他未列及未注明详见图纸及规范 |  | 个 | 5
336 | 031003014015 | 给、排水附件 | 1.类型:清扫口 2.材质:不锈钢 3.规格:DN100 4.其他未列及未注明详见图纸及规范 |  | 个 | 7
337 | 031003014016 | 给、排水附件 | 1.类型:清扫口 2.材质:不锈钢 3.规格:DN150 4.其他未列及未注明详见图纸及规范 |  | 个 | 9
雨水系统
重力雨水系统
338 | 031001001001 | 铸铁管 | 1.材质:机制球墨铸铁排水管 2.规格:DN100 3.连接形式:承插连接 4.介质:雨水 5.其他未列及未注明详见图纸及规范 |  | m | 30.03
339 | 031001001002 | 铸铁管 | 1.材质:机制球墨铸铁排水管 2.规格:DN150 3.连接形式:承插连接 4.介质:雨水 5.其他未列及未注明详见图纸及规范 |  | m | 20.68
340 | 031001001003 | 铸铁管 | 1.材质:机制球墨铸铁排水管 2.规格:DN200 3.连接形式:承插连接 4.介质:雨水 5.其他未列及未注明详见图纸及规范 |  | m | 108.24
本页小计
分部分项工程项目清单计价表
工程名称：仓库2-安装工程 |  |  |  | 标段：广州东部外贸综合服务产业园项目施工总承包 |  |  | 第 39 页 共 69 页
序号 | 项目编码 | 项目名称 | 项目特征描述 |  | 计量 单位 | 工程量 |  | 金额（元）
[8 empty] | 综合单价 | 合价
341 | 031001008017 | 塑料管 | 1.材质:耐负压HDPE 2.规格:DN100 3.连接形式:热熔连接 4.安装部位:室内 5.介质:雨水 6.其他未列及未注明详见图纸及规范 |  | m | 268.05
342 | 031001008018 | 塑料管 | 1.材质:耐负压HDPE 2.规格:DN150 3.连接形式:热熔连接 4.安装部位:室内 5.介质:雨水 6.其他未列及未注明详见图纸及规范 |  | m | 236.24
343 | 031001008019 | 塑料管 | 1.材质:耐负压HDPE 2.规格:DN200 3.连接形式:热熔连接 4.安装部位:室内 5.介质:雨水 6.其他未列及未注明详见图纸及规范 |  | m | 394.98
344 | 031301003029 | 套管 | 1.名称:一般钢套管 2.材质:焊接钢管 3.规格:DN100 4.其他未列及未注明详见图纸及规范 |  | 个 | 8
345 | 031301003030 | 套管 | 1.名称:一般钢套管 2.材质:焊接钢管 3.规格:DN150 4.其他未列及未注明详见图纸及规范 |  | 个 | 12
346 | 031301003031 | 套管 | 1.名称:一般钢套管 2.材质:焊接钢管 3.规格:DN200 4.其他未列及未注明详见图纸及规范 |  | 个 | 9
347 | 031301003032 | 套管 | 1.名称:刚性防水套管 2.材质:焊接钢管 3.规格:DN100 4.其他未列及未注明详见图纸及规范 |  | 个 | 8
348 | 031301003033 | 套管 | 1.名称:刚性防水套管 2.材质:焊接钢管 3.规格:DN150 4.其他未列及未注明详见图纸及规范 |  | 个 | 10
349 | 031301003034 | 套管 | 1.名称:刚性防水套管 2.材质:焊接钢管 3.规格:DN200 4.其他未列及未注明详见图纸及规范 |  | 个 | 12
350 | 031003014017 | 87型雨水斗 | 1.类型:87型雨水斗 2.规格:DN100 3.其他未列及未注明详见图纸及规范 |  | 个 | 2
351 | 031003014018 | 87型雨水斗 | 1.类型:87型雨水斗 2.规格:DN150 3.其他未列及未注明详见图纸及规范 |  | 个 | 6
本页小计
分部分项工程项目清单计价表
工程名称：仓库2-安装工程 |  |  |  | 标段：广州东部外贸综合服务产业园项目施工总承包 |  |  | 第 40 页 共 69 页
序号 | 项目编码 | 项目名称 | 项目特征描述 |  | 计量 单位 | 工程量 |  | 金额（元）
[8 empty] | 综合单价 | 合价
352 | 031003014019 | 87型雨水斗 | 1.类型:87型雨水斗 2.规格:DN200 3.其他未列及未注明详见图纸及规范 |  | 个 | 8
353 | 031003014020 | 不锈钢溢流口 | 1.类型:不锈钢溢流口 2.规格:400mm宽X150mm高 3.其他未列及未注明详见图纸及规范 |  | 个 | 3
354 | 031003014021 | 不锈钢溢流口 | 1.类型:不锈钢溢流口 2.规格:500mm宽X150mm高 3.其他未列及未注明详见图纸及规范 |  | 个 | 2
355 | 031003014022 | 给、排水附件 | 1.类型:水簸箕 2.规格:DN100 3.其他未列及未注明详见图纸及规范 |  | 个 | 1
356 | 031003014023 | 给、排水附件 | 1.类型:清扫口 2.材质:不锈钢 3.规格:DN100 4.其他未列及未注明详见图纸及规范 |  | 个 | 5
357 | 031003014024 | 给、排水附件 | 1.类型:清扫口 2.材质:不锈钢 3.规格:DN150 4.其他未列及未注明详见图纸及规范 |  | 个 | 5
358 | 031201001002 | 管道刷油 | 1.名称：管道刷油 2.涂刷遍数：两道防锈漆，两道调和漆 3.备注:一切应满足设计图纸、招标文件要求及国家、行业相关标准规定 4.其它:未尽事项,详见施工图纸、招标文件、合同文件及国家相关规范 |  | m2 | 187.14
359 | 031301005028 | 支/吊架、基础型钢 | 1.名称:一般管道支架制作及安装 2.其它:未尽事项,详见施工图纸、招标文件、合同文件及国家相关规范 |  | kg | 159.55
360 | 031201003025 | 金属结构刷油 | 1.油漆品种:红丹醇酸防锈漆和色醇酸磁漆 2.结构类型:一般钢结构 3.涂刷遍数、漆膜厚度:刷防锈漆两道 4.其他未列及未注明详见图纸及规范 |  | kg | 159.55
虹吸雨水系统
361 | 031001008020 | 塑料管 | 1.材质:虹吸专用耐负压HDPE 2.规格:DN100 3.连接形式:热熔连接 4.安装部位:室内 5.介质:雨水 6.其他未列及未注明详见图纸及规范 |  | m | 125.96
本页小计
分部分项工程项目清单计价表
工程名称：仓库2-安装工程 |  |  |  | 标段：广州东部外贸综合服务产业园项目施工总承包 |  |  | 第 41 页 共 69 页
序号 | 项目编码 | 项目名称 | 项目特征描述 |  | 计量 单位 | 工程量 |  | 金额（元）
[8 empty] | 综合单价 | 合价
362 | 031001008021 | 塑料管 | 1.材质:虹吸专用耐负压HDPE 2.规格:DN150 3.连接形式:热熔连接 4.安装部位:室内 5.介质:雨水 6.其他未列及未注明详见图纸及规范 |  | m | 200.9
363 | 031001008022 | 塑料管 | 1.材质:虹吸专用耐负压HDPE 2.规格:DN200 3.连接形式:热熔连接 4.安装部位:室内 5.介质:雨水 6.其他未列及未注明详见图纸及规范 |  | m | 266.25
364 | 031301003035 | 套管 | 1.名称:一般钢套管 2.材质:焊接钢管 3.规格:DN100 4.其他未列及未注明详见图纸及规范 |  | 个 | 3
365 | 031301003036 | 套管 | 1.名称:一般钢套管 2.材质:焊接钢管 3.规格:DN150 4.其他未列及未注明详见图纸及规范 |  | 个 | 8
366 | 031301003037 | 套管 | 1.名称:一般钢套管 2.材质:焊接钢管 3.规格:DN200 4.其他未列及未注明详见图纸及规范 |  | 个 | 6
367 | 031301003038 | 套管 | 1.名称:刚性防水套管 2.材质:焊接钢管 3.规格:DN100 4.其他未列及未注明详见图纸及规范 |  | 个 | 3
368 | 031301003039 | 套管 | 1.名称:刚性防水套管 2.材质:焊接钢管 3.规格:DN150 4.其他未列及未注明详见图纸及规范 |  | 个 | 8
369 | 031301003040 | 套管 | 1.名称:刚性防水套管 2.材质:焊接钢管 3.规格:DN200 4.其他未列及未注明详见图纸及规范 |  | 个 | 6
370 | 031003014025 | 给、排水附件 | 1.类型:虹吸式雨水斗 2.材质:塑料 3.规格:DN100 4.其他未列及未注明详见图纸及规范 |  | 个 | 1
371 | 031003014026 | 给、排水附件 | 1.类型:虹吸式雨水斗 2.材质:塑料 3.规格:DN150 4.其他未列及未注明详见图纸及规范 |  | 个 | 2
本页小计
分部分项工程项目清单计价表
工程名称：仓库2-安装工程 |  |  |  | 标段：广州东部外贸综合服务产业园项目施工总承包 |  |  | 第 42 页 共 69 页
序号 | 项目编码 | 项目名称 | 项目特征描述 |  | 计量 单位 | 工程量 |  | 金额（元）
[8 empty] | 综合单价 | 合价
372 | 031003014027 | 给、排水附件 | 1.类型:虹吸式雨水斗 2.材质:塑料 3.规格:DN200 4.其他未列及未注明详见图纸及规范 |  | 个 | 6
373 | 031003014028 | 给、排水附件 | 1.类型:清扫口 2.材质:不锈钢 3.规格:DN100 4.其他未列及未注明详见图纸及规范 |  | 个 | 4
374 | 031003014029 | 给、排水附件 | 1.类型:清扫口 2.材质:不锈钢 3.规格:DN150 4.其他未列及未注明详见图纸及规范 |  | 个 | 2
消防水工程
消火栓系统
375 | 030910003001 | 贮压悬挂式超细干粉灭火装置 | 1.形式:贮压悬挂式超细干粉灭火装置 2.规格、型号:灭火剂充装量10Kg 3.其他未列及未注明详见图纸及规范 |  | 套 | 26
376 | 030910001001 | 手提式ABC类灭火器 | 1.形式:手提式ABC类灭火器 2.规格、型号:手提式干粉(磷酸铵盐)灭火器,MF/ABC4型、MF/ABC5型 3.其他未列及未注明详见图纸及规范 |  | 具 | 16
377 | 030910001002 | 二氧化碳推车灭火器 | 1.形式:二氧化碳推车灭火器 2.规格、型号:MTT20 3.其他未列及未注明详见图纸及规范 |  | 具 | 16
378 | 030910001003 | 泡沫推车灭火器 | 1.形式:泡沐推车灭火器 2.规格、型号:PMT20 3.其他未列及未注明详见图纸及规范 |  | 具 | 5
379 | 030901010001 | 室内消防栓箱 | 1.安装方式:壁装 2.型号、规格:乙型单栓带灭火器箱组合式消防柜 3.附件材质、规格:附SN65消火栓1只,φ19水枪1只,DN65 L=25m内衬里水带一条,成品消防按钮1个 4.其他未列及未注明详见图纸及规范 |  | 套 | 26
380 | 030901010002 | 室内消防栓箱(减压稳压型) | 1.安装方式:壁装 2.型号、规格:乙型单栓带灭火器箱组合式消防柜 3.附件材质、规格:附SNZW65消火栓1只,φ19水枪1只,DN65 L=25m内衬里水带一条,成品消防按钮1个 4.其他未列及未注明详见图纸及规范 |  | 套 | 5
本页小计
分部分项工程项目清单计价表
工程名称：仓库2-安装工程 |  |  |  | 标段：广州东部外贸综合服务产业园项目施工总承包 |  |  | 第 43 页 共 69 页
序号 | 项目编码 | 项目名称 | 项目特征描述 |  | 计量 单位 | 工程量 |  | 金额（元）
[8 empty] | 综合单价 | 合价
381 | 030901011001 | 屋顶试验用消火栓 | 1.安装方式:壁装 2.型号、规格:SG24A65-J型消火栓箱 3.附件材质、规格:附DN65消火栓1只,φ19水枪1只,消火栓箱800*650*240一个,L=25m φ65衬胶水龙带1条,Y-100,0~1.6MPa压力表,1套消防按钮1个表1套,消防按钮1个 4.其他未列及未注明详见图纸及规范 |  | 套 | 1
382 | 030901002001 | 消火栓钢管 | 1.安装部位:室内 2.材质、规格:内外壁热浸镀锌钢管DN65 3.连接形式:沟槽连接 4.压力试验及冲洗设计要求:水压试验，水冲洗 5.除锈刷油：刷红丹醇酸防锈漆两遍,红色调和漆两遍 6.其他未列及未注明详见图纸及规范 |  | m | 422.52
383 | 030901002002 | 消火栓钢管 | 1.安装部位:室内 2.材质、规格:内外壁热浸镀锌钢管DN100 3.连接形式:沟槽式卡箍连接 4.压力试验及冲洗设计要求:水压试验，水冲洗 5.除锈刷油：刷红丹醇酸防锈漆两遍,红色调和漆两遍 6.其他未列及未注明详见图纸及规范 |  | m | 319.41
384 | 030901002003 | 消火栓钢管 | 1.安装部位:室内 2.材质、规格:内外壁热浸镀锌钢管DN150 3.连接形式:沟槽式卡箍连接 4.压力试验及冲洗设计要求:水压试验，水冲洗 5.除锈刷油：刷红丹醇酸防锈漆两遍,红色调和漆两遍 6.其他未列及未注明详见图纸及规范 |  | m | 313.64
385 | 030901002004 | 消火栓钢管 | 1.安装部位:室内 2.材质、规格:内外壁热浸镀锌钢管DN200 3.连接形式:沟槽式卡箍连接 4.压力试验及冲洗设计要求:水压试验，水冲洗 5.除锈刷油：刷红丹醇酸防锈漆两遍,红色调和漆两遍 6.其他未列及未注明详见图纸及规范 |  | m | 143.51
本页小计
分部分项工程项目清单计价表
工程名称：仓库2-安装工程 |  |  |  | 标段：广州东部外贸综合服务产业园项目施工总承包 |  |  | 第 44 页 共 69 页
序号 | 项目编码 | 项目名称 | 项目特征描述 |  | 计量 单位 | 工程量 |  | 金额（元）
[8 empty] | 综合单价 | 合价
386 | 031002001017 | 金属阀门 | 1.类型:对夹式蝶阀 2.规格、压力等级:DN65 3.连接形式:法兰连接 4.其他未列及未注明详见图纸及规范 |  | 个 | 5
387 | 031002001018 | 金属阀门 | 1.类型:对夹式蝶阀 2.规格、压力等级:DN100 3.连接形式:法兰连接 4.其他未列及未注明详见图纸及规范 |  | 个 | 8
388 | 031002001019 | 金属阀门 | 1.类型:对夹式蝶阀 2.规格、压力等级:DN150 3.连接形式:法兰连接 4.其他未列及未注明详见图纸及规范 |  | 个 | 12
389 | 031002001020 | 金属阀门 | 1.类型:对夹式蝶阀 2.规格、压力等级:DN200 3.连接形式:法兰连接 4.其他未列及未注明详见图纸及规范 |  | 个 | 8
390 | 031002001021 | 金属阀门 | 1.类型:快速排气阀 2.规格:DN25 3.连接形式:螺纹连接 4.其他未列及未注明详见图纸及规范 |  | 个 | 5
391 | 031002001022 | 金属阀门 | 1.类型:止回阀 2.规格、压力等级:DN100 3.连接形式:法兰连接 4.其他未列及未注明详见图纸及规范 |  | 个 | 6
392 | 031002001023 | 金属阀门 | 1.类型:止回阀 2.规格、压力等级:DN150 3.连接形式:法兰连接 4.其他未列及未注明详见图纸及规范 |  | 个 | 5
393 | 030901012001 | 消防水泵接合器 | 1.安装部位:地上式 2.型号、规格:DN150 3.材质、规格:SQS-150D 4.其他未列及未注明详见图纸及规范 |  | 套 | 1
394 | 030601004001 | 室内消火栓流量开关 | 1.名称:室内消火栓流量开关 2.规格:动作流量2.5L/s 3.其他未列及未注明详见图纸及规范 |  | 台 | 1
395 | 030601002001 | 压力仪表 | 1.名称:压力开关 2.其他未列及未注明详见图纸及规范 |  | 台 | 1
396 | 031301003041 | 套管 | 1.名称:一般钢套管 2.材质:焊接钢管 3.规格:DN65 4.其他未列及未注明详见图纸及规范 |  | 个 | 2
397 | 031301003042 | 套管 | 1.名称:一般钢套管 2.材质:焊接钢管 3.规格:DN100 4.其他未列及未注明详见图纸及规范 |  | 个 | 8
本页小计
分部分项工程项目清单计价表
工程名称：仓库2-安装工程 |  |  |  | 标段：广州东部外贸综合服务产业园项目施工总承包 |  |  | 第 45 页 共 69 页
序号 | 项目编码 | 项目名称 | 项目特征描述 |  | 计量 单位 | 工程量 |  | 金额（元）
[8 empty] | 综合单价 | 合价
398 | 031301003043 | 套管 | 1.名称:一般钢套管 2.材质:焊接钢管 3.规格:DN150 4.其他未列及未注明详见图纸及规范 |  | 个 | 6
399 | 031301003044 | 套管 | 1.名称:一般钢套管 2.材质:焊接钢管 3.规格:DN200 4.其他未列及未注明详见图纸及规范 |  | 个 | 2
400 | 031301003045 | 套管 | 1.名称:加长刚性防水套管 2.材质:焊接钢管 3.规格:DN150 4.其他未列及未注明详见图纸及规范 |  | 个 | 5
401 | 031301003046 | 套管 | 1.名称:刚性防水套管 2.材质:焊接钢管 3.规格:DN65 4.其他未列及未注明详见图纸及规范 |  | 个 | 3
402 | 031301003047 | 套管 | 1.名称:刚性防水套管 2.材质:焊接钢管 3.规格:DN100 4.其他未列及未注明详见图纸及规范 |  | 个 | 8
403 | 031301003048 | 套管 | 1.名称:刚性防水套管 2.材质:焊接钢管 3.规格:DN150 4.其他未列及未注明详见图纸及规范 |  | 个 | 3
404 | 031301003049 | 套管 | 1.名称:刚性防水套管 2.材质:焊接钢管 3.规格:DN200 4.其他未列及未注明详见图纸及规范 |  | 个 | 2
405 | 031201003026 | 金属结构刷油 | 1.油漆品种:红丹醇酸防锈漆和色醇酸磁漆 2.结构类型:一般钢结构 3.涂刷遍数、漆膜厚度:刷防锈漆两道 4.其他未列及未注明详见图纸及规范 |  | kg | 791.14
406 | 031301005029 | 支/吊架、基础型钢 | 1.名称:一般管道支架制作及安装 2.其它:未尽事项,详见施工图纸、招标文件、合同文件及国家相关规范 |  | kg | 791.14
喷淋系统
407 | 030901003001 | 水喷淋(雾)喷头 | 1.安装部位:室内 2.材质、型号、规格:闭式自动洒水头(上喷)） DN25 3.连接形式:螺纹连接 4.其他未列及未注明详见图纸及规范 |  | 个 | 2913
本页小计
分部分项工程项目清单计价表
工程名称：仓库2-安装工程 |  |  |  | 标段：广州东部外贸综合服务产业园项目施工总承包 |  |  | 第 46 页 共 69 页
序号 | 项目编码 | 项目名称 | 项目特征描述 |  | 计量 单位 | 工程量 |  | 金额（元）
[8 empty] | 综合单价 | 合价
408 | 030901001001 | 水喷淋钢管 | 1.安装部位:室内 2.材质、规格:内外壁热浸镀锌钢管DN15 3.连接形式:螺纹连接 4.压力试验及冲洗设计要求:水压试验，水冲洗 5.除锈刷油：刷红丹醇酸防锈漆两遍,红色调和漆两遍 6.其他未列及未注明详见图纸及规范 |  | m | 45.4
409 | 030901001002 | 水喷淋钢管 | 1.安装部位:室内 2.材质、规格:内外壁热浸镀锌钢管DN25 3.连接形式:螺纹连接 4.压力试验及冲洗设计要求:水压试验，水冲洗 5.除锈刷油：刷红丹醇酸防锈漆两遍,红色调和漆两遍 6.其他未列及未注明详见图纸及规范 |  | m | 476.8
410 | 030901001003 | 水喷淋钢管 | 1.安装部位:室内 2.材质、规格:内外壁热浸镀锌钢管DN32 3.连接形式:螺纹连接 4.压力试验及冲洗设计要求:水压试验，水冲洗 5.除锈刷油：刷红丹醇酸防锈漆两遍,红色调和漆两遍 6.其他未列及未注明详见图纸及规范 |  | m | 3433.6
411 | 030901001004 | 水喷淋钢管 | 1.安装部位:室内 2.材质、规格:内外壁热浸镀锌钢管DN40 3.连接形式:螺纹连接 4.压力试验及冲洗设计要求:水压试验，水冲洗 5.除锈刷油：刷红丹醇酸防锈漆两遍,红色调和漆两遍 6.其他未列及未注明详见图纸及规范 |  | m | 3158.4
412 | 030901001005 | 水喷淋钢管 | 1.安装部位:室内 2.材质、规格:内外壁热浸镀锌钢管DN50 3.连接形式:螺纹连接 4.压力试验及冲洗设计要求:水压试验，水冲洗 5.除锈刷油：刷红丹醇酸防锈漆两遍,红色调和漆两遍 6.其他未列及未注明详见图纸及规范 |  | m | 4617.6
本页小计
分部分项工程项目清单计价表
工程名称：仓库2-安装工程 |  |  |  | 标段：广州东部外贸综合服务产业园项目施工总承包 |  |  | 第 47 页 共 69 页
序号 | 项目编码 | 项目名称 | 项目特征描述 |  | 计量 单位 | 工程量 |  | 金额（元）
[8 empty] | 综合单价 | 合价
413 | 030901001006 | 水喷淋钢管 | 1.安装部位:室内 2.材质、规格:内外壁热浸镀锌钢管DN65 3.连接形式:沟槽连接 4.压力试验及冲洗设计要求:水压试验，水冲洗 5.除锈刷油：刷红丹醇酸防锈漆两遍,红色调和漆两遍 6.其他未列及未注明详见图纸及规范 |  | m | 1100.8
414 | 030901001007 | 水喷淋钢管 | 1.安装部位:室内 2.材质、规格:内外壁热浸镀锌钢管DN80 3.连接形式:沟槽连接 4.压力试验及冲洗设计要求:水压试验，水冲洗 5.除锈刷油：刷红丹醇酸防锈漆两遍,红色调和漆两遍 6.其他未列及未注明详见图纸及规范 |  | m | 396.8
415 | 030901001008 | 水喷淋钢管 | 1.安装部位:室内 2.材质、规格:内外壁热浸镀锌钢管DN100 3.连接形式:沟槽式卡箍连接 4.压力试验及冲洗设计要求:水压试验，水冲洗 5.除锈刷油：刷红丹醇酸防锈漆两遍,红色调和漆两遍 6.其他未列及未注明详见图纸及规范 |  | m | 460.8
416 | 030901001009 | 水喷淋钢管 | 1.安装部位:室内 2.材质、规格:内外壁热浸镀锌钢管DN150 3.连接形式:沟槽式卡箍连接 4.压力试验及冲洗设计要求:水压试验，水冲洗 5.除锈刷油：刷红丹醇酸防锈漆两遍,红色调和漆两遍 6.其他未列及未注明详见图纸及规范 |  | m | 797.6
417 | 030901001010 | 水喷淋钢管 | 1.安装部位:室内 2.材质、规格:内外壁热浸镀锌钢管DN200 3.连接形式:沟槽式卡箍连接 4.压力试验及冲洗设计要求:水压试验，水冲洗 5.除锈刷油：刷红丹醇酸防锈漆两遍,红色调和漆两遍 6.其他未列及未注明详见图纸及规范 |  | m | 554.4
本页小计
分部分项工程项目清单计价表
工程名称：仓库2-安装工程 |  |  |  | 标段：广州东部外贸综合服务产业园项目施工总承包 |  |  | 第 48 页 共 69 页
序号 | 项目编码 | 项目名称 | 项目特征描述 |  | 计量 单位 | 工程量 |  | 金额（元）
[8 empty] | 综合单价 | 合价
418 | 030901001011 | 水喷淋钢管 | 1.安装部位:室内 2.材质、规格:内外壁热浸镀锌钢管DN250 3.连接形式:沟槽式卡箍连接 4.压力试验及冲洗设计要求:水压试验，水冲洗 5.除锈刷油：刷红丹醇酸防锈漆两遍,红色调和漆两遍 6.其他未列及未注明详见图纸及规范 |  | m | 5.3
419 | 031001008023 | 塑料管 | 1.材质:UPVC 2.规格:DN50 3.连接形式:粘接 4.安装部位:室内 5.其他未列及未注明详见图纸及规范 |  | m | 54.42
420 | 031001008024 | 塑料管 | 1.材质:UPVC 2.规格:DN100 3.连接形式:粘接 4.安装部位:室内 5.其他未列及未注明详见图纸及规范 |  | m | 23.46
421 | 031002001024 | 金属阀门 | 1.类型:湿式报警阀 2.规格、压力等级:DN100 3.连接形式:法兰连接 4.其他未列及未注明详见图纸及规范 |  | 个 | 8
422 | 031002001025 | 金属阀门 | 1.类型:湿式报警阀 2.规格、压力等级:DN200 3.连接形式:法兰连接 4.其他未列及未注明详见图纸及规范 |  | 个 | 2
423 | 030901006001 | 水流指示器 | 1.类型:水流指示器 2.材质:详见技术规格书相关要求 3.规格、压力等级:DN80 4.连接形式:螺纹连接 5.其他未列及未注明详见图纸及规范 |  | 个 | 4
424 | 030901006002 | 水流指示器 | 1.类型:水流指示器 2.材质:详见技术规格书相关要求 3.规格、压力等级:DN100 4.连接形式:螺纹连接 5.其他未列及未注明详见图纸及规范 |  | 个 | 6
425 | 030901006003 | 水流指示器 | 1.类型:水流指示器 2.材质:详见技术规格书相关要求 3.规格、压力等级:DN150 4.连接形式:螺纹连接 5.其他未列及未注明详见图纸及规范 |  | 个 | 3
本页小计
分部分项工程项目清单计价表
工程名称：仓库2-安装工程 |  |  |  | 标段：广州东部外贸综合服务产业园项目施工总承包 |  |  | 第 49 页 共 69 页
序号 | 项目编码 | 项目名称 | 项目特征描述 |  | 计量 单位 | 工程量 |  | 金额（元）
[8 empty] | 综合单价 | 合价
426 | 030901006004 | 水流指示器 | 1.类型:水流指示器 2.材质:详见技术规格书相关要求 3.规格、压力等级:DN200 4.连接形式:螺纹连接 5.其他未列及未注明详见图纸及规范 |  | 个 | 2
427 | 031002001026 | 金属阀门 | 1.类型:对夹式蝶阀 2.规格、压力等级:DN65 3.连接形式:法兰连接 4.其他未列及未注明详见图纸及规范 |  | 个 | 6
428 | 031002001027 | 金属阀门 | 1.类型:对夹式蝶阀 2.规格、压力等级:DN100 3.连接形式:法兰连接 4.其他未列及未注明详见图纸及规范 |  | 个 | 10
429 | 031002001028 | 金属阀门 | 1.类型:对夹式蝶阀 2.规格、压力等级:DN150 3.连接形式:法兰连接 4.其他未列及未注明详见图纸及规范 |  | 个 | 12
430 | 031002001029 | 金属阀门 | 1.类型:对夹式蝶阀 2.规格、压力等级:DN200 3.连接形式:法兰连接 4.其他未列及未注明详见图纸及规范 |  | 个 | 8
431 | 031002001030 | 金属阀门 | 1.类型:信号阀 2.规格、压力等级:DN80 3.连接形式:法兰连接 4.其他未列及未注明详见图纸及规范 |  | 个 | 9
432 | 031002001031 | 金属阀门 | 1.类型:信号阀 2.规格、压力等级:DN100 3.连接形式:法兰连接 4.其他未列及未注明详见图纸及规范 |  | 个 | 7
433 | 031002001032 | 金属阀门 | 1.类型:信号阀 2.规格、压力等级:DN150 3.连接形式:法兰连接 4.其他未列及未注明详见图纸及规范 |  | 个 | 10
434 | 031002001033 | 金属阀门 | 1.类型:信号阀 2.规格、压力等级:DN200 3.连接形式:法兰连接 4.其他未列及未注明详见图纸及规范 |  | 个 | 8
435 | 031002001034 | 金属阀门 | 1.类型:信号阀 2.规格、压力等级:DN250 3.连接形式:法兰连接 4.其他未列及未注明详见图纸及规范 |  | 个 | 2
436 | 031002001035 | 金属阀门 | 1.类型:快速排气阀 2.规格:DN25 3.连接形式:螺纹连接 4.其他未列及未注明详见图纸及规范 |  | 个 | 8
本页小计
分部分项工程项目清单计价表
工程名称：仓库2-安装工程 |  |  |  | 标段：广州东部外贸综合服务产业园项目施工总承包 |  |  | 第 50 页 共 69 页
序号 | 项目编码 | 项目名称 | 项目特征描述 |  | 计量 单位 | 工程量 |  | 金额（元）
[8 empty] | 综合单价 | 合价
437 | 031002001036 | 金属阀门 | 1.类型:截止阀 2.规格、压力等级:DN50 3.连接形式:螺纹连接 4.其他未列及未注明详见图纸及规范 |  | 个 | 9
438 | 031002001037 | 金属阀门 | 1.类型:隔膜阀 2.规格、压力等级:DN150 3.连接形式:法兰连接 4.其他未列及未注明详见图纸及规范 |  | 个 | 4
439 | 031002001038 | 金属阀门 | 1.类型:隔膜阀 2.规格、压力等级:DN200 3.连接形式:法兰连接 4.其他未列及未注明详见图纸及规范 |  | 个 | 6
440 | 030901012002 | 消防水泵接合器 | 1.安装部位:地上式 2.型号、规格:DN150 3.材质、规格:SQS-150D 4.其他未列及未注明详见图纸及规范 |  | 套 | 1
441 | 030901008001 | 末端试水装置 | 1.规格:DN25 2.组装形式:试水阀一个；Y100-0~1.6MPa压力表一个；DN25球阀一个；DN100排水漏斗一个 3.其他未列及未注明详见图纸及规范 |  | 套 | 8
442 | 030901008002 | 末端试水装置 | 1.名称:智能末端试水装置(PB) 2.规格、压力等级:DN25 3.钢制集水漏斗DN80*250 4.其它:其他未列及未注明详见图纸及规范 |  | 组 | 5
443 | 031301003050 | 套管 | 1.名称:一般钢套管 2.材质:焊接钢管 3.规格:DN50 4.其他未列及未注明详见图纸及规范 |  | 个 | 8
444 | 031301003051 | 套管 | 1.名称:一般钢套管 2.材质:焊接钢管 3.规格:DN65 4.其他未列及未注明详见图纸及规范 |  | 个 | 12
445 | 031301003052 | 套管 | 1.名称:一般钢套管 2.材质:焊接钢管 3.规格:DN100 4.其他未列及未注明详见图纸及规范 |  | 个 | 6
446 | 031301003053 | 套管 | 1.名称:一般钢套管 2.材质:焊接钢管 3.规格:DN150 4.其他未列及未注明详见图纸及规范 |  | 个 | 8
447 | 031301003054 | 套管 | 1.名称:一般钢套管 2.材质:焊接钢管 3.规格:DN200 4.其他未列及未注明详见图纸及规范 |  | 个 | 2
本页小计
分部分项工程项目清单计价表
工程名称：仓库2-安装工程 |  |  |  | 标段：广州东部外贸综合服务产业园项目施工总承包 |  |  | 第 51 页 共 69 页
序号 | 项目编码 | 项目名称 | 项目特征描述 |  | 计量 单位 | 工程量 |  | 金额（元）
[8 empty] | 综合单价 | 合价
448 | 031301003055 | 套管 | 1.名称:刚性防水套管 2.材质:焊接钢管 3.规格:DN50 4.其他未列及未注明详见图纸及规范 |  | 个 | 6
449 | 031301003056 | 套管 | 1.名称:刚性防水套管 2.材质:焊接钢管 3.规格:DN65 4.其他未列及未注明详见图纸及规范 |  | 个 | 16
450 | 031301003057 | 套管 | 1.名称:刚性防水套管 2.材质:焊接钢管 3.规格:DN100 4.其他未列及未注明详见图纸及规范 |  | 个 | 8
451 | 031301003058 | 套管 | 1.名称:刚性防水套管 2.材质:焊接钢管 3.规格:DN150 4.其他未列及未注明详见图纸及规范 |  | 个 | 12
452 | 031301003059 | 套管 | 1.名称:刚性防水套管 2.材质:焊接钢管 3.规格:DN200 4.其他未列及未注明详见图纸及规范 |  | 个 | 6
453 | 031301003060 | 套管 | 1.名称:加长刚性防水套管 2.材质:焊接钢管 3.规格:DN50 4.其他未列及未注明详见图纸及规范 |  | 个 | 2
454 | 031301003061 | 套管 | 1.名称:加长刚性防水套管 2.材质:焊接钢管 3.规格:DN100 4.其他未列及未注明详见图纸及规范 |  | 个 | 2
455 | 030901007001 | 减压孔板 | 1.材质、规格:DN80 2.连接形式:法兰连接 3.其他未列及未注明详见图纸及规范 |  | 个 | 5
456 | 030901007002 | 减压孔板 | 1.材质、规格:DN100 2.连接形式:法兰连接 3.其他未列及未注明详见图纸及规范 |  | 个 | 6
457 | 030901007003 | 减压孔板 | 1.材质、规格:DN150 2.连接形式:法兰连接 3.其他未列及未注明详见图纸及规范 |  | 个 | 8
458 | 030901007004 | 减压孔板 | 1.材质、规格:DN200 2.连接形式:法兰连接 3.其他未列及未注明详见图纸及规范 |  | 个 | 4
459 | 031003014030 | 给、排水附件 | 1.类型:通气帽 2.材质:UPVC 3.规格:DN50 4.其他未列及未注明详见图纸及规范 |  | 个 | 8
本页小计
分部分项工程项目清单计价表
工程名称：仓库2-安装工程 |  |  |  | 标段：广州东部外贸综合服务产业园项目施工总承包 |  |  | 第 52 页 共 69 页
序号 | 项目编码 | 项目名称 | 项目特征描述 |  | 计量 单位 | 工程量 |  | 金额（元）
[8 empty] | 综合单价 | 合价
460 | 031003014031 | 给、排水附件 | 1.类型:通气帽 2.材质:UPVC 3.规格:DN100 4.其他未列及未注明详见图纸及规范 |  | 个 | 3
461 | 031201003027 | 金属结构刷油 | 1.油漆品种:红丹醇酸防锈漆和色醇酸磁漆 2.结构类型:一般钢结构 3.涂刷遍数、漆膜厚度:刷防锈漆两道 4.其他未列及未注明详见图纸及规范 |  | kg | 5652.83
462 | 031301005030 | 支/吊架、基础型钢 | 1.名称:一般管道支架制作及安装 2.其它:未尽事项,详见施工图纸、招标文件、合同文件及国家相关规范 |  | kg | 5652.83
气体灭火系统
463 | 030902010001 | 无管网气体灭火装置 | 1.类型:无管网式七氟丙烷气体灭火设施 2.型号、规格:GQQ120L-2.5，每瓶药剂量114Kg 3.其他未列及未注明详见图纸及规范 |  | 套 | 10
464 | 030902010002 | 无管网气体灭火装置 | 1.类型:无管网式七氟丙烷气体灭火设施 2.型号、规格:GQQ120L-2.5，每瓶药剂量118Kg 3.其他未列及未注明详见图纸及规范 |  | 套 | 5
465 | 030902010003 | 无管网气体灭火装置 | 1.类型:无管网式七氟丙烷气体灭火设施 2.型号、规格:GQQ120L-2/2.5，每瓶药剂量118Kg 3.其他未列及未注明详见图纸及规范 |  | 套 | 2
466 | 030703007012 | 碳钢风口、散流器、百叶窗 | 1.名称:自动泄压阀 2.型号:XZ0.12/1.1 3.其他未列及未注明详见图纸及规范 |  | 个 | 10
467 | 030703007013 | 碳钢风口、散流器、百叶窗 | 1.名称:自动泄压阀 2.型号:XZ0.25/1.1 3.其他未列及未注明详见图纸及规范 |  | 个 | 5
468 | 030703007014 | 碳钢风口、散流器、百叶窗 | 1.名称:自动泄压阀 2.型号:XZ0.36/1.1 3.其他未列及未注明详见图纸及规范 |  | 个 | 2
消防电工程
火灾自动报警
本页小计
分部分项工程项目清单计价表
工程名称：仓库2-安装工程 |  |  |  | 标段：广州东部外贸综合服务产业园项目施工总承包 |  |  | 第 53 页 共 69 页
序号 | 项目编码 | 项目名称 | 项目特征描述 |  | 计量 单位 | 工程量 |  | 金额（元）
[8 empty] | 综合单价 | 合价
469 | 030904001001 | 点型探测器 | 1.名称:智能型感烟火灾探测器 2.线制:总线制 3.类型:吸顶安装 4.其它:未尽事项,详见施工图纸、招标文件、合同文件及国家相关规范 |  | 个 | 5066
470 | 030904008001 | 消防模块箱(端子箱、手报箱) | 1.名称:输入输出模块 2.其它:未尽事项,详见施工图纸、招标文件、合同文件及国家相关规范 |  | 台 | 42
471 | 030904008002 | 消防模块箱(端子箱、手报箱) | 1.名称:单输入模块 2.其它:未尽事项,详见施工图纸、招标文件、合同文件及国家相关规范 |  | 台 | 10
472 | 030904005001 | 消防报警电话插孔(电话) | 1.名称:总线制消防电话分机 2.其他：一切应满足设计图纸、招标文件要求及国家、行业相关标准规定 3.其它:未尽事项,详见施工图纸、招标文件、合同文件及国家相关规范 |  | 个 | 20
473 | 030904008003 | 消防模块箱(端子箱、手报箱) | 1.名称:短路隔离器 2.安装方式:设于模块接线箱内或吸顶安装 3.其它:未尽事项,详见施工图纸、招标文件、合同文件及国家相关规范 |  | 台 | 10
474 | 030904012001 | 火灾报警系统控制主机 | 1.名称：火灾显示盘 2.安装方式:挂墙安装 3.其它:未尽事项,详见施工图纸、招标文件、合同文件及国家相关规范 |  | 台 | 16
475 | 030904003003 | 按钮 | 1.名称:消火栓按钮 2.其它:未尽事项,详见施工图纸、招标文件、合同文件及国家相关规范 |  | 个 | 148
476 | 030904006001 | 消防广播(扬声器) | 1.名称:广播 2.吸顶式扬声器 3.其它:未尽事项,详见施工图纸、招标文件、合同文件及国家相关规范 |  | 个 | 100
477 | 030904006002 | 消防广播(扬声器) | 1.名称:广播 2.壁挂式音箱 3.其它:未尽事项,详见施工图纸、招标文件、合同文件及国家相关规范 |  | 个 | 50
478 | 030904008004 | 消防模块箱(端子箱、手报箱) | 1.名称:防火门监测模块(单扇门) 2.其它:未尽事项,详见施工图纸、招标文件、合同文件及国家相关规范 |  | 台 | 100
479 | 030904008005 | 消防模块箱(端子箱、手报箱) | 1.名称:防火门监测模块(双扇门) 2.其其它:未尽事项,详见施工图纸、招标文件、合同文件及国家相关规范 |  | 台 | 100
本页小计
分部分项工程项目清单计价表
工程名称：仓库2-安装工程 |  |  |  | 标段：广州东部外贸综合服务产业园项目施工总承包 |  |  | 第 54 页 共 69 页
序号 | 项目编码 | 项目名称 | 项目特征描述 |  | 计量 单位 | 工程量 |  | 金额（元）
[8 empty] | 综合单价 | 合价
480 | 030412003019 | 桥架 | 1.名称：消防桥架 2.型号、规格:100mm×100mm 3.材质:钢制热浸锌槽式桥架 4.其它:未尽事项,详见施工图纸、招标文件、合同文件及国家相关规范 |  | m | 212.3
481 | 030412001090 | 配管 | 1.名称:镀锌钢管 2.规格:SC20 3.配置形式:暗配 4.含凿(补)槽、接线底盒、各类支架制作安装费用 5.其它:未尽事项,详见施工图纸、招标文件、合同文件及国家相关规范 |  | m | 2490.51
482 | 030412001091 | 配管 | 1.名称:镀锌钢管 2.规格:SC25 3.配置形式:暗配 4.含凿(补)槽、接线底盒、各类支架制作安装费用 5.其它:未尽事项,详见施工图纸、招标文件、合同文件及国家相关规范 |  | m | 2137.68
483 | 030412004033 | 配线 | 1.名称:配线 2.规格:WDZN-RYJS-2*1.5 3.其它:未尽事项,详见施工图纸、招标文件、合同文件及国家相关规范 |  | m | 6776.59
484 | 030412004034 | 配线 | 1.名称:配线 2.规格:WDZN-RYJB-2*1.0 3.其它:未尽事项,详见施工图纸、招标文件、合同文件及国家相关规范 |  | m | 2008.56
485 | 030412004035 | 配线 | 1.名称:配线 2.规格:WDZN-RYJB-2*1.5 3.其它:未尽事项,详见施工图纸、招标文件、合同文件及国家相关规范 |  | m | 1365.2
486 | 030412004036 | 配线 | 1.名称:配线 2.规格:WDZN-RYJY-2*1.5 3.其它:未尽事项,详见施工图纸、招标文件、合同文件及国家相关规范 |  | m | 3847.41
487 | 030412004037 | 配线 | 1.名称:配线 2.规格:WDZN-RYJY-2*2.5 3.其它:未尽事项,详见施工图纸、招标文件、合同文件及国家相关规范 |  | m | 1030.61
488 | 030412004038 | 配线 | 1.名称:配线 2.规格:WDZN-RYJY-4*1.5 3.其它:未尽事项,详见施工图纸、招标文件、合同文件及国家相关规范 |  | m | 1394.76
489 | 030412004039 | 配线 | 1.名称:配线 2.规格:WDZN-RYJSP-2*1.5 3.其它:未尽事项,详见施工图纸、招标文件、合同文件及国家相关规范 |  | m | 5981.21
本页小计
分部分项工程项目清单计价表
工程名称：仓库2-安装工程 |  |  |  | 标段：广州东部外贸综合服务产业园项目施工总承包 |  |  | 第 55 页 共 69 页
序号 | 项目编码 | 项目名称 | 项目特征描述 |  | 计量 单位 | 工程量 |  | 金额（元）
[8 empty] | 综合单价 | 合价
490 | 030412004040 | 配线 | 1.名称:配线 2.规格:WDZN-KYJY-4*1.5 3.其它:未尽事项,详见施工图纸、招标文件、合同文件及国家相关规范 |  | m | 5481.26
通风工程
新风系统
491 | 030702001001 | 碳钢通风管道 | 1.材质:镀锌钢板 2.形状:矩形（长边长≤4000） 3.板材厚度:1.5mm 4.支架形式、材质:吊架,型钢 5.支架除锈、刷油:除轻锈,刷防锈底漆和色漆各两遍。 |  | m2 | 6351.07
492 | 030702001002 | 碳钢通风管道 | 1.材质:镀锌钢板 2.形状:矩形（长边长≤2000） 3.板材厚度:1.2mm 4.支架形式、材质:吊架,型钢 5.支架除锈、刷油:除轻锈,刷防锈底漆和色漆各两遍。 |  | m2 | 4513.1
493 | 030702001003 | 碳钢通风管道 | 1.材质:镀锌钢板 2.形状:矩形（长边长≤1250） 3.板材厚度:1.0mm 4.支架形式、材质:吊架,型钢 5.支架除锈、刷油:除轻锈,刷防锈底漆和色漆各两遍。 |  | m2 | 3311.01
494 | 030702001004 | 碳钢通风管道 | 1.材质:镀锌钢板 2.形状:矩形（长边长≤1000） 3.板材厚度:0.75mm 4.支架形式、材质:吊架,型钢 5.支架除锈、刷油:除轻锈,刷防锈底漆和色漆各两遍。 |  | m2 | 1532.47
495 | 030702001005 | 碳钢通风管道 | 1.材质:镀锌钢板 2.形状:矩形（长边长≤450） 3.板材厚度:0.5mm 4.支架形式、材质:吊架,型钢 5.支架除锈、刷油:除轻锈,刷防锈底漆和色漆各两遍。 |  | m2 | 988.46
496 | 030703019001 | 柔性接口 | 1.名称:软接头 |  | m2 | 36.32
本页小计
分部分项工程项目清单计价表
工程名称：仓库2-安装工程 |  |  |  | 标段：广州东部外贸综合服务产业园项目施工总承包 |  |  | 第 56 页 共 69 页
序号 | 项目编码 | 项目名称 | 项目特征描述 |  | 计量 单位 | 工程量 |  | 金额（元）
[8 empty] | 综合单价 | 合价
497 | 030703001001 | 碳钢阀门 | 1.名称:280°C防火阀 2.规格:630X400 3.类型:防火 4.支架形式、材质:吊架,型钢 5.支架除锈、刷油:除轻锈,刷防锈底漆和色漆各两遍。 6.其他未列及未注明详见图纸及规范 |  | 个 | 23
498 | 030703001002 | 碳钢阀门 | 1.名称:280°C电动防火阀 2.规格:630X400 3.类型:防火 4.支架形式、材质:吊架,型钢 5.支架除锈、刷油:除轻锈,刷防锈底漆和色漆各两遍。 6.其他未列及未注明详见图纸及规范 |  | 个 | 32
499 | 030703001003 | 碳钢阀门 | 1.名称:280°C电动防火阀 2.规格:630X800 3.类型:防火 4.支架形式、材质:吊架,型钢 5.支架除锈、刷油:除轻锈,刷防锈底漆和色漆各两遍。 6.其他未列及未注明详见图纸及规范 |  | 个 | 45
500 | 030703001004 | 碳钢阀门 | 1.名称:280°C电动防火阀 2.规格:3000X800 3.类型:防火 4.支架形式、材质:吊架,型钢 5.支架除锈、刷油:除轻锈,刷防锈底漆和色漆各两遍。 6.其他未列及未注明详见图纸及规范 |  | 个 | 21
501 | 030703007008 | 碳钢风口、散流器、百叶窗 | 1.名称:单层百叶 2.型号、规格:800x300 3.类型:百叶风口 4.其他未列及未注明详见图纸及规范 |  | 个 | 42
502 | 030703007009 | 碳钢风口、散流器、百叶窗 | 1.名称:单层百叶 2.型号、规格:1200x1000 3.类型:百叶风口 4.其他未列及未注明详见图纸及规范 |  | 个 | 25
503 | 030703007010 | 碳钢风口、散流器、百叶窗 | 1.名称:防雨风口 2.型号、规格:6000x2500 3.类型:百叶风口 4.其他未列及未注明详见图纸及规范 |  | 个 | 2
本页小计
分部分项工程项目清单计价表
工程名称：仓库2-安装工程 |  |  |  | 标段：广州东部外贸综合服务产业园项目施工总承包 |  |  | 第 57 页 共 69 页
序号 | 项目编码 | 项目名称 | 项目特征描述 |  | 计量 单位 | 工程量 |  | 金额（元）
[8 empty] | 综合单价 | 合价
504 | 030405015001 | 风扇 | 1.名称:天花排气扇 2.规格:风量：300m3/h，余压：50Pa，参考功率：0.02KW |  | 台 | 55
505 | 030108001006 | 轴流式平排风机 | 1.名称:低噪音柜式排风机 2.规格:风量：36000m3/h，余压：600Pa，参考功率：22KW |  | 台 | 2
506 | 030108001007 | 轴流式平排风机 | 1.名称:低噪音柜式排风机 2.规格:风量：90000m3/h，余压：600Pa，参考功率：45KW |  | 台 | 3
排烟防火系统
507 | 030702001006 | 碳钢通风管道 | 1.材质:镀锌钢板 2.形状:矩形（长边长≤1000） 3.板材厚度:0.75mm 4.支架形式、材质:吊架,型钢 5.支架除锈、刷油:除轻锈,刷防锈底漆和色漆各两遍。 |  | m2 | 801.38
508 | 030409010001 | 防火板 | 1.名称:防火板0.5~1h 2.50mm高温耐火岩棉120kg/m³,外包8mm无石棉硅酸盐防火板 3.其他:未尽事项详见招标图纸、招标文件、国家相关规范 |  | m2 | 801.38
509 | 030703019002 | 柔性接口 | 1.名称:软接头 |  | m2 | 19.2
510 | 030703007011 | 碳钢风口、散流器、百叶窗 | 1.名称:电动送风口 2.型号、规格:1200x800 3.类型:送风口 4.其他未列及未注明详见图纸及规范 |  | 个 | 22
511 | 030703001005 | 碳钢阀门 | 1.名称:70°C防火阀 2.规格:1000X320 3.类型:防火 4.支架形式、材质:吊架,型钢 5.支架除锈、刷油:除轻锈,刷防锈底漆和色漆各两遍。 6.其他未列及未注明详见图纸及规范 |  | 个 | 30
512 | 030108001008 | 排烟风机 | 1.名称:轴流式排烟风机 2.规格:风量：52500m3/h，余压：600Pa，参考功率：22KW |  | 台 | 2
513 | 011303003001 | 挡烟垂壁 | 1.名称:固定挡烟垂壁 |  | m2 | 250
智能化工程
设备网系统
514 | 030501015001 | 交换机 | 1.名称:汇聚层万兆交换机 2.其它:未尽事项,详见施工图纸、招标文件、合同文件及国家相关规范 |  | 台 | 1
本页小计
分部分项工程项目清单计价表
工程名称：仓库2-安装工程 |  |  |  | 标段：广州东部外贸综合服务产业园项目施工总承包 |  |  | 第 58 页 共 69 页
序号 | 项目编码 | 项目名称 | 项目特征描述 |  | 计量 单位 | 工程量 |  | 金额（元）
[8 empty] | 综合单价 | 合价
515 | 030501015002 | 交换机 | 1.名称:1x(52万兆光口)交换机 2.其它:未尽事项,详见施工图纸、招标文件、合同文件及国家相关规范 |  | 台 | 4
516 | 030501015003 | 交换机 | 1.名称:1x(24千兆电口+2万兆光口)POE交换机 2.其它:未尽事项,详见施工图纸、招标文件、合同文件及国家相关规范 |  | 台 | 4
517 | 030502008001 | 配线架 | 1.名称:配线架 12口 2.其它:未尽事项,详见施工图纸、招标文件、合同文件及国家相关规范 |  | 架 | 4
518 | 030501005001 | 插箱、机柜、台架 | 1.名称:42U网络机柜 2.规格参数：42U，600*800*2045mm，前玻璃门，后钢板门，厚度1.1mm以上，白色外观（可先选），配不少于1块固定层板，内置不少于2台散热风扇，不少于6为PDU电源插板。 3.其它:未尽事项,详见施工图纸、招标文件、合同文件及国家相关规范 |  | 台 | 4
519 | 030502012001 | 光纤接续 | 1.名称:1x12芯单模LC熔纤盘 2.其它:未尽事项,详见施工图纸、招标文件、合同文件及国家相关规范 |  | 芯 | 4
520 | 030412003028 | 桥架 | 1.名称：电缆桥架 2.型号、规格:400*200mm 3.材质:钢制热浸锌梯式桥架 4.其它:未尽事项,详见施工图纸、招标文件、合同文件及国家相关规范 |  | m | 176.6
521 | 030502011001 | 万兆光模块 | 1.名称:万兆光模块 2.参数性能：单模万兆模块 3.其它:未尽事项,详见施工图纸、招标文件、合同文件及国家相关规范 |  | 个 | 7
522 | 030412003029 | 桥架 | 1.名称：电缆桥架 2.型号、规格:300*150mm 3.材质:钢制热浸锌梯式桥架 4.其它:未尽事项,详见施工图纸、招标文件、合同文件及国家相关规范 |  | m | 88.1
523 | 030412003030 | 桥架 | 1.名称：电缆桥架 2.型号、规格:200*150mm 3.材质:钢制热浸锌梯式桥架 4.其它:未尽事项,详见施工图纸、招标文件、合同文件及国家相关规范 |  | m | 266.45
本页小计
分部分项工程项目清单计价表
工程名称：仓库2-安装工程 |  |  |  | 标段：广州东部外贸综合服务产业园项目施工总承包 |  |  | 第 59 页 共 69 页
序号 | 项目编码 | 项目名称 | 项目特征描述 |  | 计量 单位 | 工程量 |  | 金额（元）
[8 empty] | 综合单价 | 合价
524 | 030412003031 | 桥架 | 1.名称：电缆桥架 2.型号、规格:200*100mm 3.材质:钢制热浸锌梯式桥架 4.其它:未尽事项,详见施工图纸、招标文件、合同文件及国家相关规范 |  | m | 245.3
525 | 030412003032 | 桥架 | 1.名称：电缆桥架 2.型号、规格:100*100mm 3.材质:钢制热浸锌梯式桥架 4.其它:未尽事项,详见施工图纸、招标文件、合同文件及国家相关规范 |  | m | 88
526 | 030502005001 | 光缆 | 1.名称:室外12芯万兆单模光缆 2.其它:未尽事项,详见施工图纸、招标文件、合同文件及国家相关规范 |  | m | 456.22
527 | 030502005002 | 光缆 | 1.名称:室外12芯单模光缆 2.其它:未尽事项,详见施工图纸、招标文件、合同文件及国家相关规范 |  | m | 321.65
528 | 030502005003 | 光缆 | 1.名称:室内12芯万兆单模光缆 2.其它:未尽事项,详见施工图纸、招标文件、合同文件及国家相关规范 |  | m | 648.5
529 | 030502005004 | 光缆 | 1.名称:室内12芯单模光缆 2.其它:未尽事项,详见施工图纸、招标文件、合同文件及国家相关规范 |  | m | 366.55
530 | 030502014001 | 单模尾纤 | 1.名称:单模尾纤 2.其它:未尽事项,详见施工图纸、招标文件、合同文件及国家相关规范 |  | 条 | 246
531 | 030502012002 | 光纤接续 | 1.名称:光纤连接 熔接法 单模 2.其它:未尽事项,详见施工图纸、招标文件、合同文件及国家相关规范 |  | 芯 | 127
532 | 030502019001 | 光纤测试 | 1.类别:光纤测试 2.其它:未尽事项,详见施工图纸、招标文件、合同文件及国家相关规范 |  | 链路 | 11
本页小计
分部分项工程项目清单计价表
工程名称：仓库2-安装工程 |  |  |  | 标段：广州东部外贸综合服务产业园项目施工总承包 |  |  | 第 60 页 共 69 页
序号 | 项目编码 | 项目名称 | 项目特征描述 |  | 计量 单位 | 工程量 |  | 金额（元）
[8 empty] | 综合单价 | 合价
533 | 030506010001 | 枪形摄像机 | 1.名称：枪形摄像机 2.性能参数：含视频监控综合平台点位接入授权。传感器类型1/3英寸CMOS；像素400万；最大分辨率2560×1440；最低照度0.002Lux（彩色模式）；0.0002Lux（黑白模式）；0Lux（补光灯开启）；最大补光距离50m（红外）；镜头类型电动变焦；镜头焦距2.7-13.5mm可选；通用行为分析绊线入侵；区域入侵；视频压缩标准H.265；H.264；H.264B；MJPEG（仅辅码流支持）；智能编码H.264：支持 H.265：支持；宽动态120dB；报警事件无SD卡；SD卡空间不足；SD卡出错；网络断开；IP冲突；非法访问；动态检测；视频遮挡；绊线入侵；区域入侵；电压检测；虚焦侦测；安全异常；接入标准ONVIF（Profile S/Profile G/Profile T）； CGI；GB/T28181（双国标）；供电方式DC12V/POE；防护等级IK10;IP67。 3.其它:未尽事项,详见施工图纸、招标文件、合同文件及国家相关规范 |  | 台 | 92
534 | 030506010002 | 监控摄像设备 | 1.名称:枪形摄像机支架 2.其它:未尽事项,详见施工图纸、招标文件、合同文件及国家相关规范 |  | 台 | 92
办公网系统
535 | 030501015004 | 交换机 | 1.名称:汇聚层万兆交换机 2.其它:未尽事项,详见施工图纸、招标文件、合同文件及国家相关规范 |  | 台 | 1
536 | 030501015005 | 交换机 | 1.名称:1x(52万兆光口)交换机 2.其它:未尽事项,详见施工图纸、招标文件、合同文件及国家相关规范 |  | 台 | 4
537 | 030501015006 | 交换机 | 1.名称:1x(24千兆电口+2万兆光口)POE交换机 2.其它:未尽事项,详见施工图纸、招标文件、合同文件及国家相关规范 |  | 台 | 4
538 | 030502008002 | 配线架 | 1.名称:配线架 12口 2.其它:未尽事项,详见施工图纸、招标文件、合同文件及国家相关规范 |  | 架 | 4
本页小计
分部分项工程项目清单计价表
工程名称：仓库2-安装工程 |  |  |  | 标段：广州东部外贸综合服务产业园项目施工总承包 |  |  | 第 61 页 共 69 页
序号 | 项目编码 | 项目名称 | 项目特征描述 |  | 计量 单位 | 工程量 |  | 金额（元）
[8 empty] | 综合单价 | 合价
539 | 030501005003 | 插箱、机柜、台架 | 1.名称:18U网络机柜 2.规格参数：18U，600*800*2045mm，前玻璃门，后钢板门，厚度1.1mm以上，白色外观（可先选），配不少于1块固定层板，内置不少于2台散热风扇，不少于6为PDU电源插板。 3.其它:未尽事项,详见施工图纸、招标文件、合同文件及国家相关规范 |  | 台 | 4
540 | 030502011002 | 万兆光模块 | 1.名称:万兆光模块 2.参数性能：单模万兆模块 3.其它:未尽事项,详见施工图纸、招标文件、合同文件及国家相关规范 |  | 个 | 4
541 | 030502012003 | 光纤接续 | 1.名称:1x12芯单模LC熔纤盘 2.其它:未尽事项,详见施工图纸、招标文件、合同文件及国家相关规范 |  | 芯 | 4
542 | 030502005005 | 光缆 | 1.名称:室外12芯万兆单模光缆 2.其它:未尽事项,详见施工图纸、招标文件、合同文件及国家相关规范 |  | m | 456.22
543 | 030502005006 | 光缆 | 1.名称:室外12芯单模光缆 2.其它:未尽事项,详见施工图纸、招标文件、合同文件及国家相关规范 |  | m | 321.65
544 | 030502005007 | 光缆 | 1.名称:室内12芯万兆单模光缆 2.其它:未尽事项,详见施工图纸、招标文件、合同文件及国家相关规范 |  | m | 648.5
545 | 030502005008 | 光缆 | 1.名称:室内12芯单模光缆 2.其它:未尽事项,详见施工图纸、招标文件、合同文件及国家相关规范 |  | m | 366.55
546 | 030502011003 | 无线AP | 1.名称:无线AP 2.其它:未尽事项,详见施工图纸、招标文件、合同文件及国家相关规范 |  | 个 | 22
547 | 030502001001 | 模块箱 | 1.名称:NT箱 2.其它:未尽事项,详见施工图纸、招标文件、合同文件及国家相关规范 |  | 台 | 4
548 | 030502014002 | 单模尾纤 | 1.名称:单模尾纤 2.其它:未尽事项,详见施工图纸、招标文件、合同文件及国家相关规范 |  | 条 | 4
549 | 030502012004 | 光纤接续 | 1.名称:光纤连接 熔接法 单模 2.其它:未尽事项,详见施工图纸、招标文件、合同文件及国家相关规范 |  | 芯 | 53
本页小计
分部分项工程项目清单计价表
工程名称：仓库2-安装工程 |  |  |  | 标段：广州东部外贸综合服务产业园项目施工总承包 |  |  | 第 62 页 共 69 页
序号 | 项目编码 | 项目名称 | 项目特征描述 |  | 计量 单位 | 工程量 |  | 金额（元）
[8 empty] | 综合单价 | 合价
550 | 030502019002 | 光纤测试 | 1.类别:光纤测试 2.其它:未尽事项,详见施工图纸、招标文件、合同文件及国家相关规范 |  | 链路 | 4
电梯五方对讲系统
551 | 030412001171 | 配管 | 1.名称:电气配管 2.规格:SC25 3.配置形式:暗配 4.其它:未尽事项,详见施工图纸、招标文件、合同文件及国家相关规范 |  | m | 32.2
552 | 030412001172 | 配管 | 1.名称:电气配管 2.规格:SC25 3.配置形式:明配 4.其它:未尽事项,详见施工图纸、招标文件、合同文件及国家相关规范 |  | m | 38.4
553 | 030412001173 | 配管 | 1.名称:电气配管 2.规格:JDG25 3.配置形式:暗配 4.其它:未尽事项,详见施工图纸、招标文件、合同文件及国家相关规范 |  | m | 40.4
554 | 030412001174 | 配管 | 1.名称:电气配管 2.规格:JDG25 3.配置形式:明配 4.其它:未尽事项,详见施工图纸、招标文件、合同文件及国家相关规范 |  | m | 70.4
555 | 030412004066 | 配线 | 1.名称:管内穿线 2.规格:ZB-RVVP-6x1.0 3.其它:未尽事项,详见施工图纸、招标文件、合同文件及国家相关规范 |  | m | 88
电子巡查管理系统
556 | 030506009001 | 巡更设备 | 1.名称:巡更点 2.其它:未尽事项,详见施工图纸、招标文件、合同文件及国家相关规范 |  | 套 | 7
网络线
557 | 030412001175 | 配管 | 1.名称:电气配管 2.规格:JDG25 3.配置形式:暗配 4.其它:未尽事项,详见施工图纸、招标文件、合同文件及国家相关规范 |  | m | 212.6
558 | 030412001176 | 配管 | 1.名称:电气配管 2.规格:JDG25 3.配置形式:明配 4.其它:未尽事项,详见施工图纸、招标文件、合同文件及国家相关规范 |  | m | 266.3
559 | 030502003001 | 双绞线缆 | 1.名称:网络线 2.规格:六类 4对STP 3.其它:未尽事项,详见施工图纸、招标文件、合同文件及国家相关规范 |  | m | 188.5
本页小计
分部分项工程项目清单计价表
工程名称：仓库2-安装工程 |  |  |  | 标段：广州东部外贸综合服务产业园项目施工总承包 |  |  | 第 63 页 共 69 页
序号 | 项目编码 | 项目名称 | 项目特征描述 |  | 计量 单位 | 工程量 |  | 金额（元）
[8 empty] | 综合单价 | 合价
560 | 030502017001 | 双绞线缆测试 | 1.名称:双绞线缆测试 2.其它:未尽事项,详见施工图纸、招标文件、合同文件及国家相关规范 |  | 链路 | 11
561 | 030412004067 | 配线 | 1.名称:电源线 2.规格:RVV-2X2.5 3.其它:未尽事项,详见施工图纸、招标文件、合同文件及国家相关规范 |  | m | 264.98
562 | 030412004068 | 配线 | 1.名称:RS485总线 2.规格:RVVP-4x1.5 3.其它:未尽事项,详见施工图纸、招标文件、合同文件及国家相关规范 |  | m | 253.1
门禁系统
563 | 030412001177 | 配管 | 1.名称:电气配管 2.规格:JDG20 3.配置形式:暗配 4.其它:未尽事项,详见施工图纸、招标文件、合同文件及国家相关规范 |  | m | 52.8
564 | 030412001178 | 配管 | 1.名称:电气配管 2.规格:JDG20 3.配置形式:明配 4.其它:未尽事项,详见施工图纸、招标文件、合同文件及国家相关规范 |  | m | 55.6
565 | 030412001179 | 配管 | 1.名称:电气配管 2.规格:JDG15 3.配置形式:暗配 4.其它:未尽事项,详见施工图纸、招标文件、合同文件及国家相关规范 |  | m | 26.4
566 | 030412001180 | 配管 | 1.名称:电气配管 2.规格:JDG15 3.配置形式:明配 4.其它:未尽事项,详见施工图纸、招标文件、合同文件及国家相关规范 |  | m | 32.2
567 | 030502003002 | 双绞线缆 | 1.名称:通信线 2.规格:CAT7.STP.4P 3.其它:未尽事项,详见施工图纸、招标文件、合同文件及国家相关规范 |  | m | 158.4
568 | 030502017002 | 双绞线缆测试 | 1.名称:双绞线缆测试 2.其它:未尽事项,详见施工图纸、招标文件、合同文件及国家相关规范 |  | 链路 | 1
569 | 030412004069 | 配线 | 1.名称:电源线 2.规格:RVV-2X2.5 3.其它:未尽事项,详见施工图纸、招标文件、合同文件及国家相关规范 |  | m | 144.6
570 | 030412004070 | 配线 | 1.名称:门禁线 2.规格:RVV-2X0.5 3.其它:未尽事项,详见施工图纸、招标文件、合同文件及国家相关规范 |  | m | 132.6
本页小计
分部分项工程项目清单计价表
工程名称：仓库2-安装工程 |  |  |  | 标段：广州东部外贸综合服务产业园项目施工总承包 |  |  | 第 64 页 共 69 页
序号 | 项目编码 | 项目名称 | 项目特征描述 |  | 计量 单位 | 工程量 |  | 金额（元）
[8 empty] | 综合单价 | 合价
571 | 030412004071 | 配线 | 1.名称:门禁线 2.规格:RVV-8X0.5 3.其它:未尽事项,详见施工图纸、招标文件、合同文件及国家相关规范 |  | m | 116.5
572 | 03B009 | IC卡读卡器 | 1.名称：IC卡读卡器 2.性能参数： 工作电压： 9~14V DC  工作电流： 150mA 名称：IC卡读卡器 工作频率：13.56MHz 标准：ISO14443 A Mifare  读卡距离：最大8cm  通讯格式：Wiegand26/34  通讯距离：80米 防水等级：IP66（封胶），IP55（不封胶） 工作温度：-20℃~+70℃ 3.其它:未尽事项,详见施工图纸、招标文件、合同文件及国家相关规范 |  | 个 | 14
573 | 010801006001 | 单门磁力锁 | 1.名称：单门磁力锁 2.性能参数： 承受拉力：280Kg  工作电压：DC12V/DC24V  工作电流：DC12V/480mA、DC24V/240mA  安全类型：断电开门 3.其它:未尽事项,详见施工图纸、招标文件、合同文件及国家相关规范 |  | 套 | 4
574 | 030503002001 | 控制器 | 1.名称:门禁控制器 单门 2.其它:未尽事项,详见施工图纸、招标文件、合同文件及国家相关规范 |  | 台 | 4
575 | 010801006002 | 双门磁力锁 | 1.名称：双门磁力锁 2.性能参数： 承受拉力：280Kg  工作电压：DC12V/DC24V  工作电流：DC12V/480mA、DC24V/240mA  安全类型：断电开门 3.其它:未尽事项,详见施工图纸、招标文件、合同文件及国家相关规范 |  | 套 | 11
576 | 030503002002 | 控制器 | 1.名称:门禁控制器 双门 2.其它:未尽事项,详见施工图纸、招标文件、合同文件及国家相关规范 |  | 台 | 11
本页小计
分部分项工程项目清单计价表
工程名称：仓库2-安装工程 |  |  |  | 标段：广州东部外贸综合服务产业园项目施工总承包 |  |  | 第 65 页 共 69 页
序号 | 项目编码 | 项目名称 | 项目特征描述 |  | 计量 单位 | 工程量 |  | 金额（元）
[8 empty] | 综合单价 | 合价
577 | 030904003004 | 出门按钮 | 1.名称：出门按钮 2.新能参数：负载电流：1.25A； 开关耐压：250VDC； 工作电压：100VDC； 外壳材料：ABS； 开关方式：自动复位； 3.其它:未尽事项,详见施工图纸、招标文件、合同文件及国家相关规范 |  | 个 | 14
抗震支架工程
消防水工程抗震支架
578 | 031301004002 | 成品支架 | 1.名称：DN65单管侧向抗震支架 2.型号规格：LSC-01,管道离板底平均距离1.2米 3.材质：碳钢（型钢综合）热镀锌防腐 4.其它:未尽事项,详见施工图纸、招标文件、合同文件及国家相关规范 |  | 套 | 144
579 | 031301004003 | 成品支架 | 1.名称：DN80单管侧向抗震支架 2.型号规格：LSC-02,管道离板底平均距离1.2米 3.材质：碳钢（型钢综合）热镀锌防腐 4.其它:未尽事项,详见施工图纸、招标文件、合同文件及国家相关规范 |  | 套 | 116
580 | 031301004004 | 成品支架 | 1.名称：DN100单管侧向抗震支架 2.型号规格：LSC-03,管道离板底平均距离1.3米 3.材质：碳钢（型钢综合）热镀锌防腐 4.其它:未尽事项,详见施工图纸、招标文件、合同文件及国家相关规范 |  | 套 | 165
581 | 031301004005 | 成品支架 | 1.名称：DN150单管侧向抗震支架 2.型号规格：LSC-05,管道离板底平均距离1.3米 3.材质：碳钢（型钢综合）热镀锌防腐 4.其它:未尽事项,详见施工图纸、招标文件、合同文件及国家相关规范 |  | 套 | 169
582 | 031301004006 | 成品支架 | 1.名称：DN65单管侧纵向抗震支架 2.型号规格：LSZ-01,管道离板底平均距离1.2米 3.材质：碳钢（型钢综合）热镀锌防腐 4.其它:未尽事项,详见施工图纸、招标文件、合同文件及国家相关规范 |  | 套 | 120
本页小计
分部分项工程项目清单计价表
工程名称：仓库2-安装工程 |  |  |  | 标段：广州东部外贸综合服务产业园项目施工总承包 |  |  | 第 66 页 共 69 页
序号 | 项目编码 | 项目名称 | 项目特征描述 |  | 计量 单位 | 工程量 |  | 金额（元）
[8 empty] | 综合单价 | 合价
583 | 031301004007 | 成品支架 | 1.名称：DN80单管侧纵向抗震支架 2.型号规格：LSZ-02,管道离板底平均距离1.2米 3.材质：碳钢（型钢综合）热镀锌防腐 4.其它:未尽事项,详见施工图纸、招标文件、合同文件及国家相关规范 |  | 套 | 125
584 | 031301004008 | 成品支架 | 1.名称：DN100单管侧纵向抗震支架 2.型号规格：LSZ-03,管道离板底平均距离1.3米 3.材质：碳钢（型钢综合）热镀锌防腐 4.其它:未尽事项,详见施工图纸、招标文件、合同文件及国家相关规范 |  | 套 | 135
585 | 031301004009 | 成品支架 | 1.名称：DN150单管侧纵向抗震支架 2.型号规格：LSZ-05,管道离板底平均距离1.3米 3.材质：碳钢（型钢综合）热镀锌防腐 4.其它:未尽事项,详见施工图纸、招标文件、合同文件及国家相关规范 |  | 套 | 169
电气工程抗震支架
586 | 031301004010 | 桥架支架 | 1.名称：桥架/母线侧向抗震支架 2.型号规格：L≤300,离板底平均距离1.4米 3.材质：碳钢（型钢综合）热镀锌防腐 4.其它:未尽事项,详见施工图纸、招标文件、合同文件及国家相关规范 |  | 套 | 107
587 | 031301004011 | 桥架支架 | 1.名称：桥架/母线侧纵向抗震支架 2.型号规格：L≤300,离板底平均距离1.4米 3.材质：碳钢（型钢综合）热镀锌防腐 4.其它:未尽事项,详见施工图纸、招标文件、合同文件及国家相关规范 |  | 套 | 112
智能化工程抗震支架
588 | 031301004012 | 桥架支架 | 1.名称：桥架/母线侧向抗震支架 2.型号规格：L≤300,离板底平均距离1.4米 3.材质：碳钢（型钢综合）热镀锌防腐 4.其它:未尽事项,详见施工图纸、招标文件、合同文件及国家相关规范 |  | 套 | 134
本页小计
分部分项工程项目清单计价表
工程名称：仓库2-安装工程 |  |  |  | 标段：广州东部外贸综合服务产业园项目施工总承包 |  |  | 第 67 页 共 69 页
序号 | 项目编码 | 项目名称 | 项目特征描述 |  | 计量 单位 | 工程量 |  | 金额（元）
[8 empty] | 综合单价 | 合价
589 | 031301004013 | 桥架支架 | 1.名称：桥架/母线侧纵向抗震支架 2.型号规格：L≤300,离板底平均距离1.4米 3.材质：碳钢（型钢综合）热镀锌防腐 4.其它:未尽事项,详见施工图纸、招标文件、合同文件及国家相关规范 |  | 套 | 206
暖通工程抗震支架
590 | 031301004014 | 桥架支架 | 1.名称：风管侧向抗震支架 2.型号规格：L=1000,离板底平均距离1.5米 3.材质：碳钢（型钢综合）热镀锌防腐 4.其它:未尽事项,详见施工图纸、招标文件、合同文件及国家相关规范 |  | 套 | 8
591 | 031301004015 | 桥架支架 | 1.名称：风管侧向抗震支架 2.型号规格：L=1250,离板底平均距离1.5米 3.材质：碳钢（型钢综合）热镀锌防腐 4.其它:未尽事项,详见施工图纸、招标文件、合同文件及国家相关规范 |  | 套 | 51
592 | 031301004016 | 成品支架 | 1.名称：风管侧向抗震支架 2.型号规格：L=1300,离板底平均距离1.5米 3.材质：碳钢（型钢综合）热镀锌防腐 4.其它:未尽事项,详见施工图纸、招标文件、合同文件及国家相关规范 |  | 套 | 2
593 | 031301004017 | 成品支架 | 1.名称：风管侧向抗震支架 2.型号规格：L=1600,离板底平均距离1.5米 3.材质：碳钢（型钢综合）热镀锌防腐 4.其它:未尽事项,详见施工图纸、招标文件、合同文件及国家相关规范 |  | 套 | 8
594 | 031301004018 | 成品支架 | 1.名称：风管侧向抗震支架 2.型号规格：L=1800,离板底平均距离1.5米 3.材质：碳钢（型钢综合）热镀锌防腐 4.其它:未尽事项,详见施工图纸、招标文件、合同文件及国家相关规范 |  | 套 | 4
本页小计
分部分项工程项目清单计价表
工程名称：仓库2-安装工程 |  |  |  | 标段：广州东部外贸综合服务产业园项目施工总承包 |  |  | 第 68 页 共 69 页
序号 | 项目编码 | 项目名称 | 项目特征描述 |  | 计量 单位 | 工程量 |  | 金额（元）
[8 empty] | 综合单价 | 合价
595 | 031301004019 | 成品支架 | 1.名称：风管侧向抗震支架 2.型号规格：L=2000,离板底平均距离1.5米 3.材质：碳钢（型钢综合）热镀锌防腐 4.其它:未尽事项,详见施工图纸、招标文件、合同文件及国家相关规范 |  | 套 | 2
596 | 031301004020 | 成品支架 | 1.名称：风管侧纵向抗震支架 2.型号规格：L=1000,离板底平均距离1.5米 3.材质：碳钢（型钢综合）热镀锌防腐 4.其它:未尽事项,详见施工图纸、招标文件、合同文件及国家相关规范 |  | 套 | 8
597 | 031301004021 | 成品支架 | 1.名称：风管侧纵向抗震支架 2.型号规格：L=1250,离板底平均距离1.5米 3.材质：碳钢（型钢综合）热镀锌防腐 4.其它:未尽事项,详见施工图纸、招标文件、合同文件及国家相关规范 |  | 套 | 131
598 | 031301004022 | 成品支架 | 1.名称：风管侧纵向抗震支架 2.型号规格：L=1300,离板底平均距离1.5米 3.材质：碳钢（型钢综合）热镀锌防腐 4.其它:未尽事项,详见施工图纸、招标文件、合同文件及国家相关规范 |  | 套 | 25
599 | 031301004023 | 成品支架 | 1.名称：风管侧纵向抗震支架 2.型号规格：L=1600,离板底平均距离1.5米 3.材质：碳钢（型钢综合）热镀锌防腐 4.其它:未尽事项,详见施工图纸、招标文件、合同文件及国家相关规范 |  | 套 | 34
600 | 031301004024 | 成品支架 | 1.名称：风管侧纵向抗震支架 2.型号规格：L=1800,离板底平均距离1.5米 3.材质：碳钢（型钢综合）热镀锌防腐 4.其它:未尽事项,详见施工图纸、招标文件、合同文件及国家相关规范 |  | 套 | 4
本页小计
分部分项工程项目清单计价表
工程名称：仓库2-安装工程 |  |  |  | 标段：广州东部外贸综合服务产业园项目施工总承包 |  |  | 第 69 页 共 69 页
序号 | 项目编码 | 项目名称 | 项目特征描述 |  | 计量 单位 | 工程量 |  | 金额（元）
[8 empty] | 综合单价 | 合价
601 | 031301004025 | 成品支架 | 1.名称：风管侧纵向抗震支架 2.型号规格：L=2000,离板底平均距离1.5米 3.材质：碳钢（型钢综合）热镀锌防腐 4.其它:未尽事项,详见施工图纸、招标文件、合同文件及国家相关规范 |  | 套 | 93
602 | 031301004026 | 成品支架 | 1.名称：风机设备抗震支架 2.型号规格：L=1800,离板底平均距离1.5米 3.材质：碳钢（型钢综合）热镀锌防腐 4.其它:未尽事项,详见施工图纸、招标文件、合同文件及国家相关规范 |  | 套 | 15
电梯工程
603 | 030107001001 | 交流电梯 | 1.名称:消防货梯 2.载重:2000kg 3.层数:4 4.站数:4 5.提升高度、速度:2.0m/s 6.要求:含电气装置安装、通风空调、照明、控制系统、联动系统、接地系统，轿厢内视频监控系统、电梯五方对讲设备、轿厢分机、预留与智能化集成数据接口,整体安装、试运行、验收，含维修、运营维护、保养等费用 7.具体:详见招标图纸以及采购文件中的要求 |  | 部 | 2
脚手架搭拆费
604 | 031401001002 | 脚手架 | 1.脚手架搭拆费 |  | 项 | 1
本页小计
合 计

## 【海关综合业务楼-建筑工程】
分部分项工程项目清单计价表
工程名称：海关综合业务楼-建筑工程 |  |  |  | 标段：广州东部外贸综合服务产业园项目施工总承包 |  |  | 第 1 页 共 13 页
序号 | 项目编码 | 项目名称 | 项目特征描述 |  | 计量 单位 | 工程量 |  | 金额（元）
[8 empty] | 综合单价 | 合价
砌筑工程
1 | 010401002001 | 实心砖墙 | 1.砖品种、规格、强度等级:200厚标准砖 2.墙体类型:内墙 3.砂浆强度等级、配合比:M7.5 4.其它:未尽事项,详见施工图纸、招标文件、合同文件及国家相关规范 |  | m3 | 11.64
2 | 010401002002 | 实心砖墙 | 1.砖品种、规格、强度等级:100厚标准砖 2.墙体类型:内墙 3.砂浆强度等级、配合比:M7.5 4.其它:未尽事项,详见施工图纸、招标文件、合同文件及国家相关规范 |  | m3 | 10.64
3 | 010401008001 | 零星砌砖 | 1.零星砌砖名称、部位:零星砌筑 2.砖品种、规格、强度等级:标准砖 3.砂浆强度等级、配合比:M7.5 4.其它:未尽事项,详见施工图纸、招标文件、合同文件及国家相关规范 |  | m3 | 7.34
4 | 010402001001 | 100厚内墙 | 1.砌块品种、规格、强度等级:100厚 A5加气混凝土砌块 2.墙体类型:内墙 3.砂浆强度等级:M5 4.其它:未尽事项,详见施工图纸、招标文件、合同文件及国家相关规范 |  | m3 | 108.79
5 | 010402001002 | 200厚内墙 | 1.砌块品种、规格、强度等级:200厚 A5加气混凝土砌块 2.墙体类型:内墙 3.砂浆强度等级:M5 4.其它:未尽事项,详见施工图纸、招标文件、合同文件及国家相关规范 |  | m3 | 1541.27
6 | 010402001003 | 200厚外墙 | 1.砌块品种、规格、强度等级:200厚 A5加气混凝土砌块 2.墙体类型:外墙 3.砂浆强度等级:M5 4.其它:未尽事项,详见施工图纸、招标文件、合同文件及国家相关规范 |  | m3 | 659.47
7 | 010402001004 | 300厚外墙 | 1.砌块品种、规格、强度等级:300厚 A5加气混凝土砌块 2.墙体类型:外墙 3.砂浆强度等级:M5 4.其它:未尽事项,详见施工图纸、招标文件、合同文件及国家相关规范 |  | m3 | 11.34
本页小计
分部分项工程项目清单计价表
工程名称：海关综合业务楼-建筑工程 |  |  |  | 标段：广州东部外贸综合服务产业园项目施工总承包 |  |  | 第 2 页 共 13 页
序号 | 项目编码 | 项目名称 | 项目特征描述 |  | 计量 单位 | 工程量 |  | 金额（元）
[8 empty] | 综合单价 | 合价
8 | 010502032001 | 台阶 | 1.砖品种、规格、强度等级:标准砖 2.基础类型:台阶形 3.砂浆强度等级:M7.5 4.其它:未尽事项,详见施工图纸、招标文件、合同文件及国家相关规范 |  | m2 | 2.3
门窗工程
9 | 010801001001 | 木质门 | 1.门种类:成品木质门 2.含门套、拉手、门吸及门锁、门油漆、所有小五金 3.其它:未尽事项,详见施工图纸、招标文件、合同文件及国家相关规范 |  | m2 | 11.35
10 | 010802001001 | 金属(塑钢)门 | 1.门种类:金属(塑钢)门 2.含油漆、小五金安装,不包括闭门器 3.其它:未尽事项,详见施工图纸、招标文件、合同文件及国家相关规范 |  | m2 | 266.79
11 | 010802004001 | 钢质防火门（甲级） | 1.门种类:钢质防火门 双扇(甲级) 2.含油漆、小五金安装,不包括闭门器 3.其它:未尽事项,详见施工图纸、招标文件、合同文件及国家相关规范 |  | m2 | 13.8
12 | 010802004002 | 钢质防火门（乙级） | 1.门种类:钢质防火门 双扇(乙级) 2.含油漆、小五金安装,不包括闭门器 3.其它:未尽事项,详见施工图纸、招标文件、合同文件及国家相关规范 |  | m2 | 104.74
13 | 010802004003 | 钢质防火门（丙级） | 1.门种类:钢质防火门 双扇(丙级) 2.含油漆、小五金安装,不包括闭门器 3.其它:未尽事项,详见施工图纸、招标文件、合同文件及国家相关规范 |  | m2 | 52.8
14 | 010803001001 | 金属卷帘(闸)门 | 1.门种类:不锈钢复合式防火卷帘 2.启动装置品种、规格:卷闸电动装置 3.其它:未尽事项,详见施工图纸、招标文件、合同文件及国家相关规范 |  | m2 | 11.24
15 | 010807001001 | 金属(塑钢)窗 | 1.窗种类:平开窗 2.框、扇材质:铝合金 3.玻璃品种、厚度:6Low-E+12A+8双钢化中空玻璃 4.其它:未尽事项,详见施工图纸、招标文件、合同文件及国家相关规范 |  | m2 | 12.37
本页小计
分部分项工程项目清单计价表
工程名称：海关综合业务楼-建筑工程 |  |  |  | 标段：广州东部外贸综合服务产业园项目施工总承包 |  |  | 第 3 页 共 13 页
序号 | 项目编码 | 项目名称 | 项目特征描述 |  | 计量 单位 | 工程量 |  | 金额（元）
[8 empty] | 综合单价 | 合价
16 | 010807001002 | 金属(塑钢)窗 | 1.窗种类:推拉窗 2.框、扇材质:铝合金 3.玻璃品种、厚度:6Low-E+12A+8双钢化中空玻璃 4.其它:未尽事项,详见施工图纸、招标文件、合同文件及国家相关规范 |  | m2 | 10.8
17 | 010807003001 | 成品落地窗 | 1.窗种类:成品落地窗 2.框、扇材质:铝合金 3.其它:未尽事项,详见施工图纸、招标文件、合同文件及国家相关规范 |  | m2 | 12.66
18 | 01B001 | 闭门器 | 1.名称：闭门器安装 2.安装方式：明装 |  | 个 | 52
19 | 01B002 | 闭门器 | 1.名称：闭门器安装 2.安装方式：暗装 |  | 个 | 15
混凝土及钢筋混凝土工程
20 | 010502006001 | 钢筋混凝土柱C30 | 1.混凝土种类:商品混凝土 泵送 2.混凝土强度等级:C30 P8 3.混凝土泵送增加费:泵送混凝土至建筑部位 高度50m以内 4.其它:未尽事项,详见施工图纸、招标文件、合同文件及国家相关规范 |  | m3 | 11.41
21 | 010502006004 | 钢筋混凝土柱C50 | 1.混凝土种类:商品混凝土 泵送 2.混凝土强度等级:C50 3.混凝土泵送增加费:泵送混凝土至建筑部位 高度50m以内 4.其它:未尽事项,详见施工图纸、招标文件、合同文件及国家相关规范 |  | m3 | 11.25
22 | 010502006009 | 钢筋混凝土柱C45 | 1.混凝土种类:商品混凝土 泵送 2.混凝土强度等级:C45 3.混凝土泵送增加费:泵送混凝土至建筑部位 高度50m以内 4.其它:未尽事项,详见施工图纸、招标文件、合同文件及国家相关规范 |  | m3 | 140.26
23 | 010502006005 | 钢筋混凝土柱C40 | 1.混凝土种类:商品混凝土 泵送 2.混凝土强度等级:C40 3.混凝土泵送增加费:泵送混凝土至建筑部位 高度50m以内 4.其它:未尽事项,详见施工图纸、招标文件、合同文件及国家相关规范 |  | m3 | 11.89
本页小计
分部分项工程项目清单计价表
工程名称：海关综合业务楼-建筑工程 |  |  |  | 标段：广州东部外贸综合服务产业园项目施工总承包 |  |  | 第 4 页 共 13 页
序号 | 项目编码 | 项目名称 | 项目特征描述 |  | 计量 单位 | 工程量 |  | 金额（元）
[8 empty] | 综合单价 | 合价
24 | 010502006006 | 钢筋混凝土柱C35 | 1.混凝土种类:商品混凝土 泵送 2.混凝土强度等级:C35 3.混凝土泵送增加费:泵送混凝土至建筑部位 高度50m以内 4.其它:未尽事项,详见施工图纸、招标文件、合同文件及国家相关规范 |  | m3 | 122.72
25 | 010502006007 | 钢筋混凝土柱C30 | 1.混凝土种类:商品混凝土 泵送 2.混凝土强度等级:C30 3.混凝土泵送增加费:泵送混凝土至建筑部位 高度50m以内(含±0.00以下) 4.其它:未尽事项,详见施工图纸、招标文件、合同文件及国家相关规范 |  | m3 | 87.66
26 | 010502006008 | 有梁板C30 | 1.混凝土种类:商品混凝土 泵送 2.混凝土强度等级:C30 3.混凝土泵送增加费:泵送混凝土至建筑部位 高度50m以内 4.其它:未尽事项,详见施工图纸、招标文件、合同文件及国家相关规范 |  | m3 | 825.36
27 | 010502011001 | 有梁板C35 | 1.混凝土种类:商品混凝土 泵送 2.混凝土强度等级:C35 3.混凝土泵送增加费:泵送混凝土至建筑部位 高度50m以内 4.其它:未尽事项,详见施工图纸、招标文件、合同文件及国家相关规范 |  | m3 | 145.65
28 | 010502011002 | 有梁板C40 | 1.混凝土种类:商品混凝土 泵送 2.混凝土强度等级:C40 3.混凝土泵送增加费:泵送混凝土至建筑部位 高度50m以内 4.其它:未尽事项,详见施工图纸、招标文件、合同文件及国家相关规范 |  | m3 | 12.68
29 | 010502011003 | 有梁板C45 | 1.混凝土种类:商品混凝土 泵送 2.混凝土强度等级:C45 3.混凝土泵送增加费:泵送混凝土至建筑部位 高度50m以内 4.其它:未尽事项,详见施工图纸、招标文件、合同文件及国家相关规范 |  | m3 | 11.34
本页小计
分部分项工程项目清单计价表
工程名称：海关综合业务楼-建筑工程 |  |  |  | 标段：广州东部外贸综合服务产业园项目施工总承包 |  |  | 第 5 页 共 13 页
序号 | 项目编码 | 项目名称 | 项目特征描述 |  | 计量 单位 | 工程量 |  | 金额（元）
[8 empty] | 综合单价 | 合价
30 | 010502010001 | 钢筋混凝土墙C45 | 1.混凝土种类:商品混凝土 泵送 2.混凝土强度等级:C45 3.混凝土泵送增加费:泵送混凝土至建筑部位 高度50m以内 4.其它:未尽事项,详见施工图纸、招标文件、合同文件及国家相关规范 |  | m3 | 11.85
31 | 010502010004 | 钢筋混凝土墙C40 | 1.混凝土种类:商品混凝土 泵送 2.混凝土强度等级:C40 3.混凝土泵送增加费:泵送混凝土至建筑部位 高度50m以内 4.其它:未尽事项,详见施工图纸、招标文件、合同文件及国家相关规范 |  | m3 | 10.12
32 | 010502010003 | 钢筋混凝土墙C35 | 1.混凝土种类:商品混凝土 泵送 2.混凝土强度等级:C35 3.混凝土泵送增加费:泵送混凝土至建筑部位 高度50m以内 4.其它:未尽事项,详见施工图纸、招标文件、合同文件及国家相关规范 |  | m3 | 7.31
33 | 010502021001 | 构造柱 | 1.混凝土种类:商品混凝土 非泵送 2.混凝土强度等级:C25 3.其它:未尽事项,详见施工图纸、招标文件、合同文件及国家相关规范 |  | m3 | 44.37
34 | 010502022001 | 圈梁 | 1.混凝土种类:商品砼 2.混凝土强度等级:C25 3.其它:未尽事项,详见施工图纸、招标文件、合同文件及国家相关规范 |  | m3 | 52.66
35 | 010502023001 | 过梁 | 1.混凝土种类:商品砼 2.混凝土强度等级:C25 3.其它:未尽事项,详见施工图纸、招标文件、合同文件及国家相关规范 |  | m3 | 2.82
36 | 010502025001 | 反坎（C25） | 1.混凝土种类:商品砼 2.混凝土强度等级:C25 3.其它:未尽事项,详见施工图纸、招标文件、合同文件及国家相关规范 |  | m3 | 2.89
37 | 010502025002 | 反坎 C20 | 1.混凝土种类:商品混凝土 非泵送 2.混凝土强度等级:C20 3.其它:未尽事项,详见施工图纸、招标文件、合同文件及国家相关规范 |  | m3 | 2.82
38 | 010502025003 | 压顶、扶手 | 1.混凝土种类:商品砼 2.混凝土强度等级:C25 3.其它:未尽事项,详见施工图纸、招标文件、合同文件及国家相关规范 |  | m3 | 0.28
本页小计
分部分项工程项目清单计价表
工程名称：海关综合业务楼-建筑工程 |  |  |  | 标段：广州东部外贸综合服务产业园项目施工总承包 |  |  | 第 6 页 共 13 页
序号 | 项目编码 | 项目名称 | 项目特征描述 |  | 计量 单位 | 工程量 |  | 金额（元）
[8 empty] | 综合单价 | 合价
39 | 010506001001 | 现浇构件钢筋 | 1.现浇构件钢筋 HPB300、直径Φ10内 2.其它:未尽事项,详见施工图纸、招标文件、合同文件及国家相关规范 |  | t | 0.472
40 | 010506002001 | 现浇构件钢筋 | 构件带肋钢筋HRB400 φ10以内 2.其它:未尽事项,详见施工图纸、招标文件、合同文件及国家相关规范 |  | t | 61.827
41 | 010506002002 | 现浇构件钢筋 | 1.钢筋种类、规格:现浇构件带肋钢筋HRB400 φ25以内 2.其它:未尽事项,详见施工图纸、招标文件、合同文件及国家相关规范 |  | t | 32.39
42 | 010506002003 | 现浇构件钢筋 | 1.钢筋种类、规格:现浇构件带肋钢筋HRB400 φ25以外 2.其它:未尽事项,详见施工图纸、招标文件、合同文件及国家相关规范 |  | t | 0.324
43 | 010506002004 | 现浇构件钢筋 带E | 1.钢筋种类、规格:III级带肋钢筋E φ10以内 2.其它:未尽事项,详见施工图纸、招标文件、合同文件及国家相关规范 |  | t | 4.681
44 | 010506002010 | 现浇构件钢筋 带E | 1.钢筋种类、规格:III级带肋钢筋E φ25以内 2.其它:未尽事项,详见施工图纸、招标文件、合同文件及国家相关规范 |  | t | 74.946
45 | 010506002007 | 现浇构件钢筋 带E | 1.钢筋种类、规格:III级带肋钢筋E φ25以外 2.其它:未尽事项,详见施工图纸、招标文件、合同文件及国家相关规范 |  | t | 0.316
46 | 010506002006 | 现浇构件钢筋-箍筋 | 1.钢筋种类、规格:现浇构件箍筋 圆钢HPB300 φ10以内 2.其它:未尽事项,详见施工图纸、招标文件、合同文件及国家相关规范 |  | t | 0.452
47 | 010506002008 | 现浇构件钢筋-箍筋 | 1.钢筋种类、规格:现浇构件箍筋 带肋钢筋HRB400 φ10以内 2.其它:未尽事项,详见施工图纸、招标文件、合同文件及国家相关规范 |  | t | 47.123
48 | 010506002009 | 现浇构件钢筋-箍筋 | 1.钢筋种类、规格:现浇构件箍筋 带肋钢筋HRB400 φ10以外 2.其它:未尽事项,详见施工图纸、招标文件、合同文件及国家相关规范 |  | t | 6.279
49 | 010505001001 | 垫层模板 | 1.垫层部位:垫层 2.其它:未尽事项,详见施工图纸、招标文件、合同文件及国家相关规范 |  | m2 | 32.62
本页小计
分部分项工程项目清单计价表
工程名称：海关综合业务楼-建筑工程 |  |  |  | 标段：广州东部外贸综合服务产业园项目施工总承包 |  |  | 第 7 页 共 13 页
序号 | 项目编码 | 项目名称 | 项目特征描述 |  | 计量 单位 | 工程量 |  | 金额（元）
[8 empty] | 综合单价 | 合价
50 | 010505004001 | 柱面模板 | 1.模板形式:木模板 2.其它:未尽事项,详见施工图纸、招标文件、合同文件及国家相关规范 |  | m2 | 2827.28
51 | 010505006001 | 梁模板 | 1.模板形式:木模板 2.其它:未尽事项,详见施工图纸、招标文件、合同文件及国家相关规范 |  | m2 | 5904.94
52 | 010505007001 | 板模板 | 1.模板形式:木模板 2.其它:未尽事项,详见施工图纸、招标文件、合同文件及国家相关规范 |  | m2 | 4673.23
53 | 010505011001 | 构造柱模板 | 1.模板形式:木模板 2.其它:未尽事项,详见施工图纸、招标文件、合同文件及国家相关规范 |  | m2 | 468.16
54 | 010505012001 | 圈梁模板 | 1.模板形式:木模板 2.其它:未尽事项,详见施工图纸、招标文件、合同文件及国家相关规范 |  | m2 | 804.1
55 | 010502020001 | 楼梯 | 1.混凝土种类:商品混凝土 泵送 2.混凝土强度等级:C30 3.混凝土泵送增加费:泵送混凝土至建筑部位 高度50m-150m 4.其它:未尽事项,详见施工图纸、招标文件、合同文件及国家相关规范 |  | m3 | 35.18
56 | 010502019001 | 雨篷、悬挑板、阳台板 C30 | 1.混凝土种类:商品混凝土 泵送 2.混凝土强度等级:C30 3.混凝土泵送增加费:泵送混凝土至建筑部位 高度50m-150m 4.其它:未尽事项,详见施工图纸、招标文件、合同文件及国家相关规范 |  | m3 | 4.28
57 | 010502029001 | 散水 | 1.散水 2.混凝土强度等级:C20 3.其它:未尽事项,详见施工图纸、招标文件、合同文件及国家相关规范 |  | m2 | 102.24
58 | 010505005001 | 墙面模板 | 1.模板形式:木模板 2.其它:未尽事项,详见施工图纸、招标文件、合同文件及国家相关规范 |  | m2 | 382.96
59 | 010505013001 | 过梁模板 | 1.模板形式:木模板 2.其它:未尽事项,详见施工图纸、招标文件、合同文件及国家相关规范 |  | m2 | 60.49
60 | 010505008001 | 雨篷、悬挑板、阳台板 | 1.模板形式:木模板 2.其它:未尽事项,详见施工图纸、招标文件、合同文件及国家相关规范 |  | m2 | 65.02
61 | 010505010001 | 楼梯模板 | 1.模板形式:木模板 2.其它:未尽事项,详见施工图纸、招标文件、合同文件及国家相关规范 |  | m2 | 242.15
本页小计
分部分项工程项目清单计价表
工程名称：海关综合业务楼-建筑工程 |  |  |  | 标段：广州东部外贸综合服务产业园项目施工总承包 |  |  | 第 8 页 共 13 页
序号 | 项目编码 | 项目名称 | 项目特征描述 |  | 计量 单位 | 工程量 |  | 金额（元）
[8 empty] | 综合单价 | 合价
62 | 010505014001 | 压顶、扶手模板 | 1.构件名称:压顶 2.模板形式:木模板 3.其它:未尽事项,详见施工图纸、招标文件、合同文件及国家相关规范 |  | m | 156.34
外墙、柱面装饰工程
63 | 011201001001 | 干挂天然石材外墙面（外墙3） | 1.干挂30厚烧毛花岗岩板,板缝涂注石材硅酮胶一道,按石材规格设配套不锈钢挂件 与锚固在外墙上的连接件相连(以上石材面、配套龙骨及预埋件等做法详专业公司设计) 2.1.5厚聚合物水泥防水涂料(II型) 3.20厚预拌普通防水砂浆(兼抹灰)(现浇混凝土外墙或装配式混凝土外墙取消此防水砂浆层做法) 4.墙体基层,界面剂一道 5.其它:未尽事项,详见施工图纸、招标文件、合同文件及国家相关规范 |  | m2 | 1005.38
64 | 011201001002 | 干挂铝板幕墙内侧墙面 | 1.2厚水泥基防水涂料 2.25厚1:2.5纤维水泥砂浆分层打底(杜拉纤维1.0kg/m ) 3.其它:未尽事项,详见施工图纸、招标文件、合同文件及国家相关规范 |  | m2 | 10.34
65 | 011201001003 | 涂料外墙（外墙2） | 1.高级弹性外墙涂料底涂一遍,面层涂料两遍 2.5厚高分子益胶泥(粘接强度不应小于0.6MPa) 3.8厚聚合物水泥防水砂浆(内掺杜拉纤维1.0Kg/m3) 4.12厚DP M15砂浆找平,内掺抗裂纤维1.0kg/m3 5.墙体基层,界面剂一道 6.其它:未尽事项,详见施工图纸、招标文件、合同文件及国家相关规范 |  | m2 | 1247.73
66 | 011206001001 | 构件式玻璃幕墙 | 1.骨架材料种类、规格、中距:6063幕墙铝合金型材（氟碳喷涂处理,三涂(PVF2)） 2.面层材料名称:三超白中空钢化夹胶玻璃 3.玻璃型号、规格:6(半钢化)+1.52PVB+6Low-e双银(半钢化)+12A+8(全钢化)mm 4.含上悬窗增加费、防雷处理、清洗等 5.其它:未尽事项,详见施工图纸、招标文件、合同文件及国家相关规范 |  | m2 | 1560.45
本页小计
分部分项工程项目清单计价表
工程名称：海关综合业务楼-建筑工程 |  |  |  | 标段：广州东部外贸综合服务产业园项目施工总承包 |  |  | 第 9 页 共 13 页
序号 | 项目编码 | 项目名称 | 项目特征描述 |  | 计量 单位 | 工程量 |  | 金额（元）
[8 empty] | 综合单价 | 合价
67 | 011206001002 | 带骨架幕墙（弧形玻璃幕墙-1F） | 1.骨架材料种类、规格、中距:6063幕墙铝合金型材（氟碳喷涂处理,三涂(PVF2)） 2.面层材料名称:三超白中空钢化夹胶玻璃 3.玻璃型号、规格:6(半钢化)+1.52PVB+6Low-e双银(半钢化)+12A+8(全钢化)mm 4.含上悬窗增加费、防雷处理、清洗等 5.其它:未尽事项,详见施工图纸、招标文件、合同文件及国家相关规范 |  | m2 | 284.64
68 | 011206001003 | 带骨架幕墙（玻璃幕墙-2F及以上） | 1.骨架材料种类、规格、中距:6063幕墙铝合金型材（氟碳喷涂处理,三涂(PVF2)） 2.面层材料名称:三超白中空钢化夹胶玻璃 3.玻璃型号、规格:TP6(Low-e双银)+12A+TP6mm 4.含上悬窗增加费、防雷处理、清洗等 5.其它:未尽事项,详见施工图纸、招标文件、合同文件及国家相关规范 |  | m2 | 242.17
69 | 011206003001 | 带骨架幕墙（弧形铝板幕墙） | 1.龙骨材料种类、规格、中距:镀锌龙骨 2.面层材料品种、规格、颜色:3mm厚氟碳喷涂铝单板 3.其它:未尽事项,详见施工图纸、招标文件、合同文件及国家相关规范 |  | m2 | 20.34
70 | 011206003002 | 带骨架幕墙（铝板幕墙） | 1.龙骨材料种类、规格、中距:镀锌龙骨 2.面层材料品种、规格、颜色:3mm厚氟碳喷涂铝单板 3.其它:未尽事项,1.龙骨材料种类、规格、中距:1.龙骨材料种类、规格、中距:镀锌龙骨 2.面层材料品种、规格、颜色:3mm厚氟碳喷涂铝单板 3.其它:未尽事项,详见施工图纸、招标文件、合同文件及国家相关规范 |  | m2 | 1710.51
71 | 011206003003 | 带骨架幕墙（柱面铝板幕墙） | 1.龙骨材料种类、规格、中距:镀锌龙骨 2.面层材料品种、规格、颜色:3mm厚氟碳喷涂铝单板 3.其它:未尽事项,详见施工图纸、招标文件、合同文件及国家相关规范 |  | m2 | 234.85
本页小计
分部分项工程项目清单计价表
工程名称：海关综合业务楼-建筑工程 |  |  |  | 标段：广州东部外贸综合服务产业园项目施工总承包 |  |  | 第 10 页 共 13 页
序号 | 项目编码 | 项目名称 | 项目特征描述 |  | 计量 单位 | 工程量 |  | 金额（元）
[8 empty] | 综合单价 | 合价
72 | 011206003004 | 墙面装饰铝单板 | 1.部位:幕墙背衬板 2.材料种类、规格:2.5mm厚氟碳喷涂铝单板 3.其它:未尽事项,详见施工图纸、招标文件、合同文件及国家相关规范 |  | m2 | 84.68
73 | 011206003005 | 墙面装饰铝单板 | 1.部位:首层幕墙底部收口、顶板防水 2.材料种类、规格:2厚铝单板防水板 3.其它:未尽事项,详见施工图纸、招标文件、合同文件及国家相关规范 |  | m2 | 34.54
74 | 011206003006 | 墙面装饰铝单板 | 1.部位:室内铝板柱封堵 2.骨架材料种类、规格、中距:6063幕墙铝合金型材（氟碳喷涂处理,三涂(PVF2)） 3.基层材料种类、规格:100mm厚保温岩棉+1.5mm厚镀锌铁板 4.面层材料品种、规格、颜色:3mm厚氟碳喷涂铝单板 5.其它:未尽事项,详见施工图纸、招标文件、合同文件及国家相关规范 |  | m2 | 44.81
75 | 011206003007 | 墙面装饰铝单板 | 1.部位:室内大面铝板封堵 2.骨架材料种类、规格、中距:6063幕墙铝合金型材（氟碳喷涂处理,三涂(PVF2)） 3.基层材料种类、规格:100mm厚保温岩棉 4.面层材料品种、规格、颜色:3mm厚氟碳喷涂铝单板 5.其它:未尽事项,详见施工图纸、招标文件、合同文件及国家相关规范 |  | m2 | 105.93
金属结构工程
76 | 010609003001 | 金属网栏 | 1.部位:各墙面 2.材料品种、规格:热镀锌钢丝网片，规格综合 3.加固方式:综合考虑 3.其他:按设计图纸，完成本清单项目所需的一切相关工作，并达到图纸设计的使用功能 |  | m2 | 185.53
77 | 010607006001 | 钢梯 | 1.钢梯形式:爬式 2.详参:参国标15J401 WT1c-54/D3 3.其它:未尽事项,详见施工图纸、招标文件、合同文件及国家相关规范 |  | t | 0.21
78 | 010603001002 | 实腹钢柱 | 1.柱类型:钢柱 2.钢材品种、规格:Q235B 3.单根柱质量:≤3t 4.其它:未尽事项,详见施工图纸、招标文件、合同文件及国家相关规范 |  | t | 0.36
本页小计
分部分项工程项目清单计价表
工程名称：海关综合业务楼-建筑工程 |  |  |  | 标段：广州东部外贸综合服务产业园项目施工总承包 |  |  | 第 11 页 共 13 页
序号 | 项目编码 | 项目名称 | 项目特征描述 |  | 计量 单位 | 工程量 |  | 金额（元）
[8 empty] | 综合单价 | 合价
79 | 010604001001 | 钢梁 | 1.梁类型:钢梁 2.钢材品种、规格:Q345B 3.单根质量:≤1.5t 4.其它:未尽事项,详见施工图纸、招标文件、合同文件及国家相关规范 |  | t | 0.24
80 | 010506025001 | 预埋铁件 | 1.钢材种类:钢板 2.规格:综合 3.其它:未尽事项,详见施工图纸、招标文件、合同文件及国家相关规范 |  | t | 0.643
屋面及防水工程
81 | 010902004002 | 屋面 | 1.50厚C20细石混凝土内配Φ4钢筋双向中距150,分格缝纵横间距不宜大于6m,缝宽20,聚氨酯密封膏填缝 2.干铺聚酯纤维无纺布一层 3.20厚1:2.5抗裂纤维水泥砂浆 4.30厚(最薄处)1:8水泥珍珠岩找2%坡（平均300厚） 5.其它:未尽事项,详见施工图纸、招标文件、合同文件及国家相关规范 |  | m2 | 11.24
82 | 010902002001 | 屋面涂膜防水 | 1.防水膜品种:聚氨酯防水涂料 2.涂膜厚度、遍数:2mm 3.其它:未尽事项,详见施工图纸、招标文件、合同文件及国家相关规范 |  | m2 | 10.81
83 | 010902002002 | 屋面砂浆防水 | 1.砂浆厚度、配合比:最薄处20厚1:2防水砂浆找坡6% 2.其它:未尽事项,详见施工图纸、招标文件、合同文件及国家相关规范 |  | m2 | 10.63
84 | 010902001001 | 屋面卷材防水 | 1.卷材品种、规格、厚度:3+3厚SBS改性沥青防水卷材(聚酯胎) 2.其它:未尽事项,详见施工图纸、招标文件、合同文件及国家相关规范 |  | m2 | 12.58
85 | 010902002004 | 屋面涂膜防水 | 1.防水膜品种:聚合物水泥基防水涂料 2.涂膜厚度、遍数:2mm 3.其它:未尽事项,详见施工图纸、招标文件、合同文件及国家相关规范 |  | m2 | 11.22
本页小计
分部分项工程项目清单计价表
工程名称：海关综合业务楼-建筑工程 |  |  |  | 标段：广州东部外贸综合服务产业园项目施工总承包 |  |  | 第 12 页 共 13 页
序号 | 项目编码 | 项目名称 | 项目特征描述 |  | 计量 单位 | 工程量 |  | 金额（元）
[8 empty] | 综合单价 | 合价
86 | 010901006001 | 上人结构找坡倒置式屋面（屋面1） | 1.50厚C25细石混凝土收光,内配钢筋双向 4@100,每4x4m设置分格缝, 聚氨酯密封胶嵌缝,缝宽10mm,钢筋在分格处断开,保护层厚度不小于10mm 2.200g/m 聚酯无纺布一层 3.3厚自粘聚合物改性沥青防水卷材(PY类) 4.3厚自粘聚合物改性沥青防水卷材(PY类双面粘) 5.2.5厚非固化橡胶沥青防水涂料 6.钢筋混凝土屋面,结构找坡,表面清扫干净,抹光压平 7.50厚XPS挤塑式聚苯保温板,燃烧等级B1级 8.其它:未尽事项,详见施工图纸、招标文件、合同文件及国家相关规范 |  | m2 | 625.84
87 | 010901006002 | 建筑找坡倒置式屋面（屋面2） | 1.50厚C25细石混凝土收光,内配钢筋双向 4@100,每4x4m设置分格缝, 聚氨酯密封胶嵌缝,缝宽10mm,钢筋在分格处断开,保护层厚度不小于10mm 2.200g/m 聚酯无纺布一层 3.3厚自粘聚合物改性沥青防水卷材(PY类) 4.3厚自粘聚合物改性沥青防水卷材(PY类双面粘) 5.2.5厚非固化橡胶沥青防水涂料 6.钢筋混凝土屋面,结构找坡,表面清扫干净,抹光压平 7.50厚XPS挤塑式聚苯保温板,燃烧等级B1级 8.其它:未尽事项,详见施工图纸、招标文件、合同文件及国家相关规范 |  | m2 | 88.28
保温、隔热、防腐工程
88 | 011001001001 | 保温隔热屋面 | 1.部位:屋1-上人屋面、连廊屋面、屋3-种植屋面 2.保温隔热材料品种、规格、厚度:挤塑聚苯板，厚40mm 3.其他:按设计图纸，完成本清单项目所需的一切相关工作，并达到图纸设计的使用功能 |  | m2 | 10.34
本页小计
分部分项工程项目清单计价表
工程名称：海关综合业务楼-建筑工程 |  |  |  | 标段：广州东部外贸综合服务产业园项目施工总承包 |  |  | 第 13 页 共 13 页
序号 | 项目编码 | 项目名称 | 项目特征描述 |  | 计量 单位 | 工程量 |  | 金额（元）
[8 empty] | 综合单价 | 合价
89 | 011001001002 | 隔离层 | 1.部位：隔离层 2.隔离层做法:干铺聚酯无纺布一层 3.其他:按设计图纸，完成本清单项目所需的一切相关工作，并达到图纸设计的使用功能 |  | m2 | 10.88
90 | 011001006001 | 防火隔离带 | 1.部位:水平方向以每个自然楼层为防火分区进行防火处理、竖向以各楼层防火分区设置 2.基层材料种类、规格:200mm厚防火岩棉（140kg/m3） 3.面层材料品种、规格、颜色:1.5mm厚镀锌铁板 4.其它:未尽事项,详见施工图纸、招标文件、合同文件及国家相关规范 |  | m2 | 11.15
本页小计
合 计

## 【海关综合业务楼-安装工程】
分部分项工程项目清单计价表
工程名称：海关综合业务楼-安装工程 |  |  |  | 标段：广州东部外贸综合服务产业园项目施工总承包 |  |  | 第 1 页 共 74 页
序号 | 项目编码 | 项目名称 | 项目特征描述 |  | 计量 单位 | 工程量 |  | 金额（元）
[8 empty] | 综合单价 | 合价
安装工程
电气工程
动力系统
1 | 030402011001 | 成套配电箱 | 1.名称:办公负荷配电箱 2.安装方式:悬挂式 3.其它:未尽事项,详见施工图纸、招标文件、合同文件及国家相关规范 |  | 台 | 8
2 | 030402011002 | 成套配电箱 | 1.名称:办公用电箱 2.安装方式:悬挂式 3.其它:未尽事项,详见施工图纸、招标文件、合同文件及国家相关规范 |  | 台 | 2
3 | 030402011003 | 成套配电箱 | 1.名称:1ZTAL展厅用电箱 2.安装方式:悬挂式 3.其它:未尽事项,详见施工图纸、招标文件、合同文件及国家相关规范 |  | 台 | 1
4 | 030402011004 | 成套配电箱 | 1.名称:1BLAL便利店用电箱 2.安装方式:悬挂式 3.其它:未尽事项,详见施工图纸、招标文件、合同文件及国家相关规范 |  | 台 | 1
5 | 030402011005 | 成套配电箱 | 1.名称:1JSAL健身房用电箱 2.安装方式:悬挂式 3.其它:未尽事项,详见施工图纸、招标文件、合同文件及国家相关规范 |  | 台 | 1
6 | 030402011006 | 成套配电箱 | 1.名称:SAL1宿舍用电箱 2.安装方式:悬挂式 3.其它:未尽事项,详见施工图纸、招标文件、合同文件及国家相关规范 |  | 台 | 1
7 | 030402011007 | 成套配电箱 | 1.名称:RFKAP1/2多联机 2.安装方式:悬挂式 3.其它:未尽事项,详见施工图纸、招标文件、合同文件及国家相关规范 |  | 台 | 2
8 | 030402011008 | 成套配电箱 | 1.名称:RFGAL泛光照明用电箱 2.安装方式:悬挂式 3.其它:未尽事项,详见施工图纸、招标文件、合同文件及国家相关规范 |  | 台 | 1
9 | 030402011009 | 成套配电箱 | 1.名称:空调用电箱 2.安装方式:落地安装，10#槽钢基座 3.其它:未尽事项,详见施工图纸、招标文件、合同文件及国家相关规范 |  | 台 | 8
10 | 030402011010 | 成套配电箱 | 1.名称:1YYSAT运营商机房用电 2.安装方式:悬挂式 3.其它:未尽事项,详见施工图纸、招标文件、合同文件及国家相关规范 |  | 台 | 1
本页小计
分部分项工程项目清单计价表
工程名称：海关综合业务楼-安装工程 |  |  |  | 标段：广州东部外贸综合服务产业园项目施工总承包 |  |  | 第 2 页 共 74 页
序号 | 项目编码 | 项目名称 | 项目特征描述 |  | 计量 单位 | 工程量 |  | 金额（元）
[8 empty] | 综合单价 | 合价
11 | 030402011011 | 成套配电箱 | 1.名称:2CFAP厨房用电 2.安装方式:悬挂式 3.其它:未尽事项,详见施工图纸、招标文件、合同文件及国家相关规范 |  | 台 | 1
12 | 030402011012 | 成套配电箱 | 1.名称:2CBAT厨房保障用电 2.安装方式:悬挂式 3.其它:未尽事项,详见施工图纸、招标文件、合同文件及国家相关规范 |  | 台 | 1
13 | 030402011013 | 成套配电箱 | 1.名称:照明配电箱 2.安装方式:悬挂式 3.其它:未尽事项,详见施工图纸、招标文件、合同文件及国家相关规范 |  | 台 | 8
14 | 030402011014 | 成套配电箱 | 1.名称:应急照明箱 2.安装方式:悬挂式 3.其它:未尽事项,详见施工图纸、招标文件、合同文件及国家相关规范 |  | 台 | 16
15 | 030402011015 | 成套配电箱 | 1.名称:T接箱 2.安装方式:悬挂式 3.其它:未尽事项,详见施工图纸、招标文件、合同文件及国家相关规范 |  | 台 | 10
16 | 030403006001 | 低压封闭式插接母线槽 | 1.名称:低压封闭式插接母线槽 2.型号:XLC 1000A 3.线制:三相四线制 4.安装部位:吊装 5.其它:未尽事项,详见施工图纸、招标文件、合同文件及国家相关规范 |  | m | 82.16
17 | 030403007001 | 始端箱、分线箱 | 1.名称:低压封闭式插接母线槽进出分线箱 2.额定电流(A):1000 3.其它:未尽事项,详见施工图纸、招标文件、合同文件及国家相关规范 |  | 台 | 4
18 | 030412003018 | 桥架 | 1.名称：电缆桥架 2.型号、规格:700*200mm 3.材质:钢制热浸锌梯式桥架 4.其它:未尽事项,详见施工图纸、招标文件、合同文件及国家相关规范 |  | m | 33.25
19 | 030412003019 | 桥架 | 1.名称：电缆桥架 2.型号、规格:600*200mm 3.材质:钢制热浸锌梯式桥架 4.其它:未尽事项,详见施工图纸、招标文件、合同文件及国家相关规范 |  | m | 12.2
本页小计
分部分项工程项目清单计价表
工程名称：海关综合业务楼-安装工程 |  |  |  | 标段：广州东部外贸综合服务产业园项目施工总承包 |  |  | 第 3 页 共 74 页
序号 | 项目编码 | 项目名称 | 项目特征描述 |  | 计量 单位 | 工程量 |  | 金额（元）
[8 empty] | 综合单价 | 合价
20 | 030412003020 | 桥架 | 1.名称：电缆桥架 2.型号、规格:500*200mm 3.材质:钢制热浸锌梯式桥架 4.其它:未尽事项,详见施工图纸、招标文件、合同文件及国家相关规范 |  | m | 31.52
21 | 030412003021 | 桥架 | 1.名称：电缆桥架 2.型号、规格:400*200mm 3.材质:钢制热浸锌梯式桥架 4.其它:未尽事项,详见施工图纸、招标文件、合同文件及国家相关规范 |  | m | 30.5
22 | 030412003022 | 桥架 | 1.名称：电缆桥架 2.型号、规格:300*150mm 3.材质:钢制热浸锌梯式桥架 4.其它:未尽事项,详见施工图纸、招标文件、合同文件及国家相关规范 |  | m | 28.64
23 | 030412003023 | 桥架 | 1.名称：电缆桥架 2.型号、规格:200*150mm 3.材质:钢制热浸锌梯式桥架 4.其它:未尽事项,详见施工图纸、招标文件、合同文件及国家相关规范 |  | m | 228.64
24 | 030412003024 | 桥架 | 1.名称：电缆桥架 2.型号、规格:100*100mm 3.材质:钢制热浸锌梯式桥架 4.其它:未尽事项,详见施工图纸、招标文件、合同文件及国家相关规范 |  | m | 28.64
25 | 030409001001 | 电力电缆 | 1.名称:无卤低烟电力电缆 2.规格:WDZBN-YJY-3x240+2x120 3.其它:未尽事项,详见施工图纸、招标文件、合同文件及国家相关规范 |  | m | 30.45
26 | 030409001002 | 电力电缆 | 1.名称:无卤低烟电力电缆 2.规格:WDZBN-YJY-3x185+2x95 3.其它:未尽事项,详见施工图纸、招标文件、合同文件及国家相关规范 |  | m | 44.68
本页小计
分部分项工程项目清单计价表
工程名称：海关综合业务楼-安装工程 |  |  |  | 标段：广州东部外贸综合服务产业园项目施工总承包 |  |  | 第 4 页 共 74 页
序号 | 项目编码 | 项目名称 | 项目特征描述 |  | 计量 单位 | 工程量 |  | 金额（元）
[8 empty] | 综合单价 | 合价
27 | 030409001003 | 电力电缆 | 1.名称:无卤低烟电力电缆 2.规格:WDZBN-YJY-3x150+2x70 3.其它:未尽事项,详见施工图纸、招标文件、合同文件及国家相关规范 |  | m | 21.89
28 | 030409001004 | 电力电缆 | 1.名称:无卤低烟电力电缆 2.规格:WDZBN-YJY-3x120+2x70 3.其它:未尽事项,详见施工图纸、招标文件、合同文件及国家相关规范 |  | m | 18.36
29 | 030409001005 | 电力电缆 | 1.名称:无卤低烟电力电缆 2.规格:WDZBN-YJY-3x95+2x50 3.其它:未尽事项,详见施工图纸、招标文件、合同文件及国家相关规范 |  | m | 48.56
30 | 030409001006 | 电力电缆 | 1.名称:无卤低烟电力电缆 2.规格:WDZBN-YJY-3x70+2x35 3.其它:未尽事项,详见施工图纸、招标文件、合同文件及国家相关规范 |  | m | 20.68
31 | 030409001007 | 电力电缆 | 1.名称:无卤低烟电力电缆 2.规格:WDZBN-YJY-3x50+2x25 3.其它:未尽事项,详见施工图纸、招标文件、合同文件及国家相关规范 |  | m | 44.62
32 | 030409001008 | 电力电缆 | 1.名称:无卤低烟电力电缆 2.规格:WDZBN-YJY-3x35+2x16 3.其它:未尽事项,详见施工图纸、招标文件、合同文件及国家相关规范 |  | m | 12.65
33 | 030409001009 | 电力电缆 | 1.名称:无卤低烟电力电缆 2.规格:WDZBN-YJY-3x25+2x16 3.其它:未尽事项,详见施工图纸、招标文件、合同文件及国家相关规范 |  | m | 12.36
34 | 030409001010 | 电力电缆 | 1.名称:无卤低烟电力电缆 2.规格:WDZBN-YJY-4x240+1x120 3.其它:未尽事项,详见施工图纸、招标文件、合同文件及国家相关规范 |  | m | 40
本页小计
分部分项工程项目清单计价表
工程名称：海关综合业务楼-安装工程 |  |  |  | 标段：广州东部外贸综合服务产业园项目施工总承包 |  |  | 第 5 页 共 74 页
序号 | 项目编码 | 项目名称 | 项目特征描述 |  | 计量 单位 | 工程量 |  | 金额（元）
[8 empty] | 综合单价 | 合价
35 | 030409001011 | 电力电缆 | 1.名称:无卤低烟电力电缆 2.规格:WDZBN-YJY-4x185+1x95 3.其它:未尽事项,详见施工图纸、招标文件、合同文件及国家相关规范 |  | m | 15
36 | 030409001012 | 电力电缆 | 1.名称:无卤低烟电力电缆 2.规格:WDZBN-YJY-4x150+1x70 3.其它:未尽事项,详见施工图纸、招标文件、合同文件及国家相关规范 |  | m | 12.5
37 | 030409001013 | 电力电缆 | 1.名称:无卤低烟电力电缆 2.规格:WDZBN-YJY-4x120+1x70 3.其它:未尽事项,详见施工图纸、招标文件、合同文件及国家相关规范 |  | m | 21
38 | 030409001014 | 电力电缆 | 1.名称:无卤低烟电力电缆 2.规格:WDZBN-YJY-4x95+1x50 3.其它:未尽事项,详见施工图纸、招标文件、合同文件及国家相关规范 |  | m | 13
39 | 030409001015 | 电力电缆 | 1.名称:无卤低烟电力电缆 2.规格:WDZBN-YJY-4x70+1x35 3.其它:未尽事项,详见施工图纸、招标文件、合同文件及国家相关规范 |  | m | 22
40 | 030409001016 | 电力电缆 | 1.名称:无卤低烟电力电缆 2.规格:WDZBN-YJY-4x50+1x25 3.其它:未尽事项,详见施工图纸、招标文件、合同文件及国家相关规范 |  | m | 45.6
41 | 030409001017 | 电力电缆 | 1.名称:无卤低烟电力电缆 2.规格:WDZBN-YJY-4x35+1x16 3.其它:未尽事项,详见施工图纸、招标文件、合同文件及国家相关规范 |  | m | 10
42 | 030409001018 | 电力电缆 | 1.名称:无卤低烟电力电缆 2.规格:WDZBN-YJY-4x25+1x16 3.其它:未尽事项,详见施工图纸、招标文件、合同文件及国家相关规范 |  | m | 7.5
43 | 030409001019 | 电力电缆 | 1.名称:无卤低烟电力电缆 2.规格:WDZBN-YJY-4x2.5 3.其它:未尽事项,详见施工图纸、招标文件、合同文件及国家相关规范 |  | m | 11.6
本页小计
分部分项工程项目清单计价表
工程名称：海关综合业务楼-安装工程 |  |  |  | 标段：广州东部外贸综合服务产业园项目施工总承包 |  |  | 第 6 页 共 74 页
序号 | 项目编码 | 项目名称 | 项目特征描述 |  | 计量 单位 | 工程量 |  | 金额（元）
[8 empty] | 综合单价 | 合价
44 | 030409001020 | 电力电缆 | 1.名称:无卤低烟电力电缆 2.规格:WDZBN-YJY-5x16 3.其它:未尽事项,详见施工图纸、招标文件、合同文件及国家相关规范 |  | m | 60.5
45 | 030409001021 | 电力电缆 | 1.名称:无卤低烟电力电缆 2.规格:WDZBN-YJY-5x10 3.其它:未尽事项,详见施工图纸、招标文件、合同文件及国家相关规范 |  | m | 11.6
46 | 030409001022 | 电力电缆 | 1.名称:无卤低烟电力电缆 2.规格:WDZBN-YJY-5x6 3.其它:未尽事项,详见施工图纸、招标文件、合同文件及国家相关规范 |  | m | 42.6
47 | 030409001023 | 电力电缆 | 1.名称:无卤低烟电力电缆 2.规格:WDZB-YJY-3x240+2x120 3.其它:未尽事项,详见施工图纸、招标文件、合同文件及国家相关规范 |  | m | 18.6
48 | 030409001024 | 电力电缆 | 1.名称:无卤低烟电力电缆 2.规格:WDZB-YJY-3x185+2x95 3.其它:未尽事项,详见施工图纸、招标文件、合同文件及国家相关规范 |  | m | 8.45
49 | 030409001025 | 电力电缆 | 1.名称:无卤低烟电力电缆 2.规格:WDZB-YJY-3x150+2x70 3.其它:未尽事项,详见施工图纸、招标文件、合同文件及国家相关规范 |  | m | 22.69
50 | 030409001026 | 电力电缆 | 1.名称:无卤低烟电力电缆 2.规格:WDZB-YJY-3x120+2x70 3.其它:未尽事项,详见施工图纸、招标文件、合同文件及国家相关规范 |  | m | 23.51
51 | 030409001027 | 电力电缆 | 1.名称:无卤低烟电力电缆 2.规格:WDZB-YJY-3x95+2x50 3.其它:未尽事项,详见施工图纸、招标文件、合同文件及国家相关规范 |  | m | 12.36
52 | 030409001028 | 电力电缆 | 1.名称:无卤低烟电力电缆 2.规格:WDZB-YJY-3x70+2x35 3.其它:未尽事项,详见施工图纸、招标文件、合同文件及国家相关规范 |  | m | 17.45
本页小计
分部分项工程项目清单计价表
工程名称：海关综合业务楼-安装工程 |  |  |  | 标段：广州东部外贸综合服务产业园项目施工总承包 |  |  | 第 7 页 共 74 页
序号 | 项目编码 | 项目名称 | 项目特征描述 |  | 计量 单位 | 工程量 |  | 金额（元）
[8 empty] | 综合单价 | 合价
53 | 030409001029 | 电力电缆 | 1.名称:无卤低烟电力电缆 2.规格:WDZB-YJY-3x50+2x25 3.其它:未尽事项,详见施工图纸、招标文件、合同文件及国家相关规范 |  | m | 11.5
54 | 030409001030 | 电力电缆 | 1.名称:无卤低烟电力电缆 2.规格:WDZB-YJY-3x35+2x16 3.其它:未尽事项,详见施工图纸、招标文件、合同文件及国家相关规范 |  | m | 21.63
55 | 030409001031 | 电力电缆 | 1.名称:无卤低烟电力电缆 2.规格:WDZB-YJY-3x25+2x16 3.其它:未尽事项,详见施工图纸、招标文件、合同文件及国家相关规范 |  | m | 21.45
56 | 030409001032 | 电力电缆 | 1.名称:无卤低烟电力电缆 2.规格:WDZB-YJY-3x4 3.其它:未尽事项,详见施工图纸、招标文件、合同文件及国家相关规范 |  | m | 18.46
57 | 030409001033 | 电力电缆 | 1.名称:无卤低烟电力电缆 2.规格:WDZB-YJY-3x2.5 3.其它:未尽事项,详见施工图纸、招标文件、合同文件及国家相关规范 |  | m | 17.95
58 | 030409001034 | 电力电缆 | 1.名称:无卤低烟电力电缆 2.规格:WDZBN-YJY-3x2.5 3.其它:未尽事项,详见施工图纸、招标文件、合同文件及国家相关规范 |  | m | 15
59 | 030409001035 | 电力电缆 | 1.名称:无卤低烟电力电缆 2.规格:WDZC-YJY-3x2.5 3.其它:未尽事项,详见施工图纸、招标文件、合同文件及国家相关规范 |  | m | 25
60 | 030409001036 | 电力电缆 | 1.名称:无卤低烟电力电缆 2.规格:WDZB-YJY-4x240+1x120 3.其它:未尽事项,详见施工图纸、招标文件、合同文件及国家相关规范 |  | m | 43.15
61 | 030409001037 | 电力电缆 | 1.名称:无卤低烟电力电缆 2.规格:WDZB-YJY-4x185+1x95 3.其它:未尽事项,详见施工图纸、招标文件、合同文件及国家相关规范 |  | m | 25
62 | 030409001038 | 电力电缆 | 1.名称:无卤低烟电力电缆 2.规格:WDZB-YJY-4x150+1x70 3.其它:未尽事项,详见施工图纸、招标文件、合同文件及国家相关规范 |  | m | 8.69
本页小计
分部分项工程项目清单计价表
工程名称：海关综合业务楼-安装工程 |  |  |  | 标段：广州东部外贸综合服务产业园项目施工总承包 |  |  | 第 8 页 共 74 页
序号 | 项目编码 | 项目名称 | 项目特征描述 |  | 计量 单位 | 工程量 |  | 金额（元）
[8 empty] | 综合单价 | 合价
63 | 030409001039 | 电力电缆 | 1.名称:无卤低烟电力电缆 2.规格:WDZB-YJY-4x120+1x70 3.其它:未尽事项,详见施工图纸、招标文件、合同文件及国家相关规范 |  | m | 7.66
64 | 030409001040 | 电力电缆 | 1.名称:无卤低烟电力电缆 2.规格:WDZB-YJY-4x95+1x50 3.其它:未尽事项,详见施工图纸、招标文件、合同文件及国家相关规范 |  | m | 6.89
65 | 030409001041 | 电力电缆 | 1.名称:无卤低烟电力电缆 2.规格:WDZB-YJY-4x70+1x35 3.其它:未尽事项,详见施工图纸、招标文件、合同文件及国家相关规范 |  | m | 28.45
66 | 030409001042 | 电力电缆 | 1.名称:无卤低烟电力电缆 2.规格:WDZB-YJY-4x50+1x25 3.其它:未尽事项,详见施工图纸、招标文件、合同文件及国家相关规范 |  | m | 11.3
67 | 030409001043 | 电力电缆 | 1.名称:无卤低烟电力电缆 2.规格:WDZB-YJY-4x35+1x16 3.其它:未尽事项,详见施工图纸、招标文件、合同文件及国家相关规范 |  | m | 15
68 | 030409001044 | 电力电缆 | 1.名称:无卤低烟电力电缆 2.规格:WDZB-YJY-4x25+1x16 3.其它:未尽事项,详见施工图纸、招标文件、合同文件及国家相关规范 |  | m | 24.65
69 | 030409001045 | 电力电缆 | 1.名称:无卤低烟电力电缆 2.规格:WDZB-YJY-5x16 3.其它:未尽事项,详见施工图纸、招标文件、合同文件及国家相关规范 |  | m | 12.5
70 | 030409001046 | 电力电缆 | 1.名称:无卤低烟电力电缆 2.规格:WDZB-YJY-5x10 3.其它:未尽事项,详见施工图纸、招标文件、合同文件及国家相关规范 |  | m | 44.69
71 | 030409001047 | 电力电缆 | 1.名称:无卤低烟电力电缆 2.规格:WDZB-YJY-5x6 3.其它:未尽事项,详见施工图纸、招标文件、合同文件及国家相关规范 |  | m | 38.56
72 | 030409001048 | 电力电缆 | 1.名称:无卤低烟电力电缆 2.规格:WDZA-YJY-4x35+1x16 3.其它:未尽事项,详见施工图纸、招标文件、合同文件及国家相关规范 |  | m | 90.45
本页小计
分部分项工程项目清单计价表
工程名称：海关综合业务楼-安装工程 |  |  |  | 标段：广州东部外贸综合服务产业园项目施工总承包 |  |  | 第 9 页 共 74 页
序号 | 项目编码 | 项目名称 | 项目特征描述 |  | 计量 单位 | 工程量 |  | 金额（元）
[8 empty] | 综合单价 | 合价
73 | 030409001049 | 电力电缆 | 1.名称:无卤低烟电力电缆 2.规格:WDZA-YJY-4x25+1x16 3.其它:未尽事项,详见施工图纸、招标文件、合同文件及国家相关规范 |  | m | 14.56
74 | 030409001050 | 电力电缆 | 1.名称:无卤低烟电力电缆 2.规格:WDZA-YJY-5x16 3.其它:未尽事项,详见施工图纸、招标文件、合同文件及国家相关规范 |  | m | 26.5
75 | 030409001051 | 电力电缆 | 1.名称:无卤低烟电力电缆 2.规格:WDZA-YJY-5x10 3.其它:未尽事项,详见施工图纸、招标文件、合同文件及国家相关规范 |  | m | 33.59
76 | 030409001052 | 电力电缆 | 1.名称:无卤低烟电力电缆 2.规格:WDZA-YJY-5x6 3.其它:未尽事项,详见施工图纸、招标文件、合同文件及国家相关规范 |  | m | 9.86
77 | 030409001053 | 电力电缆 | 1.名称:无卤低烟电力电缆 2.规格:WDZA-YJY-5x4 3.其它:未尽事项,详见施工图纸、招标文件、合同文件及国家相关规范 |  | m | 12.5
78 | 030409001054 | 电力电缆 | 1.名称:矿物绝缘电力电缆 2.规格:RTTZ-4x185+1x95 3.其它:未尽事项,详见施工图纸、招标文件、合同文件及国家相关规范 |  | m | 10.6
79 | 030409001055 | 电力电缆 | 1.名称:矿物绝缘电力电缆 2.规格:RTTZ-4x185+1x95 3.其它:未尽事项,详见施工图纸、招标文件、合同文件及国家相关规范 |  | m | 11.6
80 | 030409001056 | 电力电缆 | 1.名称:矿物绝缘电力电缆 2.规格:RTTZ-4x150+1x70 3.其它:未尽事项,详见施工图纸、招标文件、合同文件及国家相关规范 |  | m | 9.86
81 | 030409001057 | 电力电缆 | 1.名称:矿物绝缘电力电缆 2.规格:RTTZ-4x120+1x70 3.其它:未尽事项,详见施工图纸、招标文件、合同文件及国家相关规范 |  | m | 9.99
82 | 030409001058 | 电力电缆 | 1.名称:矿物绝缘电力电缆 2.规格:RTTZ-4x95+1x50 3.其它:未尽事项,详见施工图纸、招标文件、合同文件及国家相关规范 |  | m | 10.65
83 | 030409001059 | 电力电缆 | 1.名称:矿物绝缘电力电缆 2.规格:RTTZ-4x70+1x35 3.其它:未尽事项,详见施工图纸、招标文件、合同文件及国家相关规范 |  | m | 12.6
本页小计
分部分项工程项目清单计价表
工程名称：海关综合业务楼-安装工程 |  |  |  | 标段：广州东部外贸综合服务产业园项目施工总承包 |  |  | 第 10 页 共 74 页
序号 | 项目编码 | 项目名称 | 项目特征描述 |  | 计量 单位 | 工程量 |  | 金额（元）
[8 empty] | 综合单价 | 合价
84 | 030409001060 | 电力电缆 | 1.名称:矿物绝缘电力电缆 2.规格:RTTZ-4x50+1x25 3.其它:未尽事项,详见施工图纸、招标文件、合同文件及国家相关规范 |  | m | 13.56
85 | 030409001061 | 电力电缆 | 1.名称:矿物绝缘电力电缆 2.规格:RTTZ-4x35+1x16 3.其它:未尽事项,详见施工图纸、招标文件、合同文件及国家相关规范 |  | m | 14.6
86 | 030409001062 | 电力电缆 | 1.名称:矿物绝缘电力电缆 2.规格:RTTZ-4x25+1x16 3.其它:未尽事项,详见施工图纸、招标文件、合同文件及国家相关规范 |  | m | 23.5
87 | 030409002001 | 控制电缆 | 1.名称:控制电缆 2.规格:ZB-KVV-4x1.5 3.其它:未尽事项,详见施工图纸、招标文件、合同文件及国家相关规范 |  | m | 16.5
88 | 030409003008 | 电力电缆头 | 1.名称:电力电缆头 2.规格:铜芯终端头(截面mm2以下) 400 3.其它:未尽事项,详见施工图纸、招标文件、合同文件及国家相关规范 |  | 个 | 20
89 | 030409003009 | 电力电缆头 | 1.名称:电力电缆头 2.规格:铜芯终端头(截面mm2以下) 240 3.其它:未尽事项,详见施工图纸、招标文件、合同文件及国家相关规范 |  | 个 | 16
90 | 030409003010 | 电力电缆头 | 1.名称:电力电缆头 2.规格:铜芯终端头(截面mm2以下) 185 3.其它:未尽事项,详见施工图纸、招标文件、合同文件及国家相关规范 |  | 个 | 10
91 | 030409003011 | 电力电缆头 | 1.名称:电力电缆头 2.规格:铜芯终端头(截面mm2以下) 120 3.其它:未尽事项,详见施工图纸、招标文件、合同文件及国家相关规范 |  | 个 | 4
92 | 030409003012 | 电力电缆头 | 1.名称:电力电缆头 2.规格:铜芯终端头(截面mm2以下) 70 3.其它:未尽事项,详见施工图纸、招标文件、合同文件及国家相关规范 |  | 个 | 22
93 | 030409003013 | 电力电缆头 | 1.名称:电力电缆头 2.规格:铜芯终端头(截面mm2以下) 35 3.其它:未尽事项,详见施工图纸、招标文件、合同文件及国家相关规范 |  | 个 | 26
本页小计
分部分项工程项目清单计价表
工程名称：海关综合业务楼-安装工程 |  |  |  | 标段：广州东部外贸综合服务产业园项目施工总承包 |  |  | 第 11 页 共 74 页
序号 | 项目编码 | 项目名称 | 项目特征描述 |  | 计量 单位 | 工程量 |  | 金额（元）
[8 empty] | 综合单价 | 合价
94 | 030409003014 | 电力电缆头 | 1.名称:电力电缆头 2.规格:铜芯终端头(截面mm2以下) 16 3.其它:未尽事项,详见施工图纸、招标文件、合同文件及国家相关规范 |  | 个 | 24
95 | 030409005006 | 控制电缆头 | 1.名称:控制电缆头 2.规格:终端头(芯以下) 48 3.其它:未尽事项,详见施工图纸、招标文件、合同文件及国家相关规范 |  | 个 | 2
96 | 030409005007 | 控制电缆头 | 1.名称:控制电缆头 2.规格:终端头(芯以下) 37 3.其它:未尽事项,详见施工图纸、招标文件、合同文件及国家相关规范 |  | 个 | 2
97 | 030409005008 | 控制电缆头 | 1.名称:控制电缆头 2.规格:终端头(芯以下) 24 3.其它:未尽事项,详见施工图纸、招标文件、合同文件及国家相关规范 |  | 个 | 6
98 | 030409005009 | 控制电缆头 | 1.名称:控制电缆头 2.规格:终端头(芯以下) 14 3.其它:未尽事项,详见施工图纸、招标文件、合同文件及国家相关规范 |  | 个 | 4
99 | 030409005010 | 控制电缆头 | 1.名称:控制电缆头 2.规格:终端头(芯以下) 6 3.其它:未尽事项,详见施工图纸、招标文件、合同文件及国家相关规范 |  | 个 | 4
100 | 030412004042 | 配线 | 1.名称:管内穿线 2.规格:WDZBN-BYJ-10 3.其它:未尽事项,详见施工图纸、招标文件、合同文件及国家相关规范 |  | m | 225.65
101 | 030412004043 | 配线 | 1.名称:管内穿线 2.规格:WDZBN-BYJ-6 3.其它:未尽事项,详见施工图纸、招标文件、合同文件及国家相关规范 |  | m | 160.12
102 | 030412004044 | 配线 | 1.名称:管内穿线 2.规格:WDZBN-BYJ-4 3.其它:未尽事项,详见施工图纸、招标文件、合同文件及国家相关规范 |  | m | 502.2
103 | 030412004045 | 配线 | 1.名称:管内穿线 2.规格:WDZBN-BYJ-2.5 3.其它:未尽事项,详见施工图纸、招标文件、合同文件及国家相关规范 |  | m | 375.63
本页小计
分部分项工程项目清单计价表
工程名称：海关综合业务楼-安装工程 |  |  |  | 标段：广州东部外贸综合服务产业园项目施工总承包 |  |  | 第 12 页 共 74 页
序号 | 项目编码 | 项目名称 | 项目特征描述 |  | 计量 单位 | 工程量 |  | 金额（元）
[8 empty] | 综合单价 | 合价
104 | 030412004046 | 配线 | 1.名称:管内穿线 2.规格:WDZB-BYJ-10 3.其它:未尽事项,详见施工图纸、招标文件、合同文件及国家相关规范 |  | m | 160.48
105 | 030412004047 | 配线 | 1.名称:管内穿线 2.规格:WDZB-BYJ-6 3.其它:未尽事项,详见施工图纸、招标文件、合同文件及国家相关规范 |  | m | 60.2
106 | 030412004048 | 配线 | 1.名称:管内穿线 2.规格:WDZB-BYJ-4 3.其它:未尽事项,详见施工图纸、招标文件、合同文件及国家相关规范 |  | m | 275.26
107 | 030412004049 | 配线 | 1.名称:管内穿线 2.规格:WDZB-BYJ-2.5 3.其它:未尽事项,详见施工图纸、招标文件、合同文件及国家相关规范 |  | m | 512.22
108 | 030412001084 | 配管 | 1.名称:电气配管 2.规格:SC150 3.配置形式:暗配 4.其它:未尽事项,详见施工图纸、招标文件、合同文件及国家相关规范 |  | m | 25.22
109 | 030412001085 | 配管 | 1.名称:电气配管 2.规格:SC150 3.配置形式:明配 4.其它:未尽事项,详见施工图纸、招标文件、合同文件及国家相关规范 |  | m | 40.35
110 | 030412001086 | 配管 | 1.名称:电气配管 2.规格:SC100 3.配置形式:暗配 4.其它:未尽事项,详见施工图纸、招标文件、合同文件及国家相关规范 |  | m | 10.23
111 | 030412001087 | 配管 | 1.名称:电气配管 2.规格:SC100 3.配置形式:明配 4.其它:未尽事项,详见施工图纸、招标文件、合同文件及国家相关规范 |  | m | 25
112 | 030412001088 | 配管 | 1.名称:电气配管 2.规格:SC80 3.配置形式:暗配 4.其它:未尽事项,详见施工图纸、招标文件、合同文件及国家相关规范 |  | m | 25.98
113 | 030412001089 | 配管 | 1.名称:电气配管 2.规格:SC80 3.配置形式:明配 4.其它:未尽事项,详见施工图纸、招标文件、合同文件及国家相关规范 |  | m | 15.26
本页小计
分部分项工程项目清单计价表
工程名称：海关综合业务楼-安装工程 |  |  |  | 标段：广州东部外贸综合服务产业园项目施工总承包 |  |  | 第 13 页 共 74 页
序号 | 项目编码 | 项目名称 | 项目特征描述 |  | 计量 单位 | 工程量 |  | 金额（元）
[8 empty] | 综合单价 | 合价
114 | 030412001090 | 配管 | 1.名称:电气配管 2.规格:SC65 3.配置形式:暗配 4.其它:未尽事项,详见施工图纸、招标文件、合同文件及国家相关规范 |  | m | 40.46
115 | 030412001091 | 配管 | 1.名称:电气配管 2.规格:SC65 3.配置形式:明配 4.其它:未尽事项,详见施工图纸、招标文件、合同文件及国家相关规范 |  | m | 40.46
116 | 030412001092 | 配管 | 1.名称:电气配管 2.规格:SC50 3.配置形式:暗配 4.其它:未尽事项,详见施工图纸、招标文件、合同文件及国家相关规范 |  | m | 21.7
117 | 030412001093 | 配管 | 1.名称:电气配管 2.规格:SC50 3.配置形式:明配 4.其它:未尽事项,详见施工图纸、招标文件、合同文件及国家相关规范 |  | m | 28.65
118 | 030412001094 | 配管 | 1.名称:电气配管 2.规格:SC40 3.配置形式:暗配 4.其它:未尽事项,详见施工图纸、招标文件、合同文件及国家相关规范 |  | m | 22.6
119 | 030412001095 | 配管 | 1.名称:电气配管 2.规格:SC40 3.配置形式:明配 4.其它:未尽事项,详见施工图纸、招标文件、合同文件及国家相关规范 |  | m | 10.56
120 | 030412001096 | 配管 | 1.名称:电气配管 2.规格:SC32 3.配置形式:暗配 4.其它:未尽事项,详见施工图纸、招标文件、合同文件及国家相关规范 |  | m | 28.65
121 | 030412001097 | 配管 | 1.名称:电气配管 2.规格:SC32 3.配置形式:明配 4.其它:未尽事项,详见施工图纸、招标文件、合同文件及国家相关规范 |  | m | 35.6
122 | 030412001098 | 配管 | 1.名称:电气配管 2.规格:SC25 3.配置形式:暗配 4.其它:未尽事项,详见施工图纸、招标文件、合同文件及国家相关规范 |  | m | 501.5
123 | 030412001099 | 配管 | 1.名称:电气配管 2.规格:SC25 3.配置形式:明配 4.其它:未尽事项,详见施工图纸、招标文件、合同文件及国家相关规范 |  | m | 52.5
本页小计
分部分项工程项目清单计价表
工程名称：海关综合业务楼-安装工程 |  |  |  | 标段：广州东部外贸综合服务产业园项目施工总承包 |  |  | 第 14 页 共 74 页
序号 | 项目编码 | 项目名称 | 项目特征描述 |  | 计量 单位 | 工程量 |  | 金额（元）
[8 empty] | 综合单价 | 合价
124 | 030412001100 | 配管 | 1.名称:电气配管 2.规格:SC20 3.配置形式:暗配 4.其它:未尽事项,详见施工图纸、招标文件、合同文件及国家相关规范 |  | m | 532.5
125 | 030412001101 | 配管 | 1.名称:电气配管 2.规格:SC20 3.配置形式:明配 4.其它:未尽事项,详见施工图纸、招标文件、合同文件及国家相关规范 |  | m | 52.5
126 | 030412001102 | 配管 | 1.名称:电气配管 2.规格:SC15 3.配置形式:暗配 4.其它:未尽事项,详见施工图纸、招标文件、合同文件及国家相关规范 |  | m | 52.5
127 | 030412001103 | 配管 | 1.名称:电气配管 2.规格:SC15 3.配置形式:明配 4.其它:未尽事项,详见施工图纸、招标文件、合同文件及国家相关规范 |  | m | 40.65
128 | 030412001104 | 配管 | 1.名称:电气配管 2.规格:PC65 3.配置形式:暗配 4.其它:未尽事项,详见施工图纸、招标文件、合同文件及国家相关规范 |  | m | 32.05
129 | 030412001105 | 配管 | 1.名称:电气配管 2.规格:PC65 3.配置形式:明配 4.其它:未尽事项,详见施工图纸、招标文件、合同文件及国家相关规范 |  | m | 34
130 | 030412001106 | 配管 | 1.名称:电气配管 2.规格:PC50 3.配置形式:暗配 4.其它:未尽事项,详见施工图纸、招标文件、合同文件及国家相关规范 |  | m | 22
131 | 030412001107 | 配管 | 1.名称:电气配管 2.规格:PC50 3.配置形式:明配 4.其它:未尽事项,详见施工图纸、招标文件、合同文件及国家相关规范 |  | m | 21.5
132 | 030412001108 | 配管 | 1.名称:电气配管 2.规格:PC40 3.配置形式:暗配 4.其它:未尽事项,详见施工图纸、招标文件、合同文件及国家相关规范 |  | m | 14.8
133 | 030412001109 | 配管 | 1.名称:电气配管 2.规格:PC40 3.配置形式:明配 4.其它:未尽事项,详见施工图纸、招标文件、合同文件及国家相关规范 |  | m | 24.65
本页小计
分部分项工程项目清单计价表
工程名称：海关综合业务楼-安装工程 |  |  |  | 标段：广州东部外贸综合服务产业园项目施工总承包 |  |  | 第 15 页 共 74 页
序号 | 项目编码 | 项目名称 | 项目特征描述 |  | 计量 单位 | 工程量 |  | 金额（元）
[8 empty] | 综合单价 | 合价
134 | 030412001110 | 配管 | 1.名称:电气配管 2.规格:PC32 3.配置形式:暗配 4.其它:未尽事项,详见施工图纸、招标文件、合同文件及国家相关规范 |  | m | 15
135 | 030412001111 | 配管 | 1.名称:电气配管 2.规格:PC32 3.配置形式:明配 4.其它:未尽事项,详见施工图纸、招标文件、合同文件及国家相关规范 |  | m | 12.65
136 | 030412001112 | 配管 | 1.名称:电气配管 2.规格:PC25 3.配置形式:暗配 4.其它:未尽事项,详见施工图纸、招标文件、合同文件及国家相关规范 |  | m | 400
137 | 030412001113 | 配管 | 1.名称:电气配管 2.规格:PC25 3.配置形式:明配 4.其它:未尽事项,详见施工图纸、招标文件、合同文件及国家相关规范 |  | m | 11.65
138 | 030412001114 | 配管 | 1.名称:电气配管 2.规格:PC20 3.配置形式:暗配 4.其它:未尽事项,详见施工图纸、招标文件、合同文件及国家相关规范 |  | m | 225.33
139 | 030412001115 | 配管 | 1.名称:电气配管 2.规格:PC20 3.配置形式:明配 4.其它:未尽事项,详见施工图纸、招标文件、合同文件及国家相关规范 |  | m | 50.54
140 | 030412001116 | 配管 | 1.名称:电气配管 2.规格:PC15 3.配置形式:暗配 4.其它:未尽事项,详见施工图纸、招标文件、合同文件及国家相关规范 |  | m | 5
141 | 030412001117 | 配管 | 1.名称:电气配管 2.规格:PC15 3.配置形式:明配 4.其它:未尽事项,详见施工图纸、招标文件、合同文件及国家相关规范 |  | m | 5.55
照明系统
142 | 030412004050 | 配线 | 1.名称:管内穿线 2.规格:WDZBN-BYJ-10 3.其它:未尽事项,详见施工图纸、招标文件、合同文件及国家相关规范 |  | m | 210.54
143 | 030412004051 | 配线 | 1.名称:管内穿线 2.规格:WDZBN-BYJ-6 3.其它:未尽事项,详见施工图纸、招标文件、合同文件及国家相关规范 |  | m | 245.6
本页小计
分部分项工程项目清单计价表
工程名称：海关综合业务楼-安装工程 |  |  |  | 标段：广州东部外贸综合服务产业园项目施工总承包 |  |  | 第 16 页 共 74 页
序号 | 项目编码 | 项目名称 | 项目特征描述 |  | 计量 单位 | 工程量 |  | 金额（元）
[8 empty] | 综合单价 | 合价
144 | 030412004052 | 配线 | 1.名称:管内穿线 2.规格:WDZBN-BYJ-4 3.其它:未尽事项,详见施工图纸、招标文件、合同文件及国家相关规范 |  | m | 1627.5
145 | 030412004053 | 配线 | 1.名称:管内穿线 2.规格:WDZBN-BYJ-2.5 3.其它:未尽事项,详见施工图纸、招标文件、合同文件及国家相关规范 |  | m | 2128
146 | 030412004054 | 配线 | 1.名称:管内穿线 2.规格:WDZB-BYJ-10 3.其它:未尽事项,详见施工图纸、招标文件、合同文件及国家相关规范 |  | m | 210.54
147 | 030412004055 | 配线 | 1.名称:管内穿线 2.规格:WDZB-BYJ-6 3.其它:未尽事项,详见施工图纸、招标文件、合同文件及国家相关规范 |  | m | 625.67
148 | 030412004056 | 配线 | 1.名称:管内穿线 2.规格:WDZB-BYJ-4 3.其它:未尽事项,详见施工图纸、招标文件、合同文件及国家相关规范 |  | m | 546.35
149 | 030412004057 | 配线 | 1.名称:管内穿线 2.规格:WDZB-BYJ-2.5 3.其它:未尽事项,详见施工图纸、招标文件、合同文件及国家相关规范 |  | m | 345.66
150 | 030412004058 | 配线 | 1.名称:管内穿线 2.规格:WDZC-BYJ-10 3.其它:未尽事项,详见施工图纸、招标文件、合同文件及国家相关规范 |  | m | 100.65
151 | 030412004059 | 配线 | 1.名称:管内穿线 2.规格:WDZC-BYJ-6 3.其它:未尽事项,详见施工图纸、招标文件、合同文件及国家相关规范 |  | m | 250.52
152 | 030412004060 | 配线 | 1.名称:管内穿线 2.规格:WDZC-BYJ-4 3.其它:未尽事项,详见施工图纸、招标文件、合同文件及国家相关规范 |  | m | 1082.2
153 | 030412004061 | 配线 | 1.名称:管内穿线 2.规格:WDZC-BYJ-2.5 3.其它:未尽事项,详见施工图纸、招标文件、合同文件及国家相关规范 |  | m | 846.5
154 | 030412004062 | 配线 | 1.名称:管内穿线 2.规格:WDZCN-BYJ-10 3.其它:未尽事项,详见施工图纸、招标文件、合同文件及国家相关规范 |  | m | 54.6
155 | 030412004063 | 配线 | 1.名称:管内穿线 2.规格:WDZCN-BYJ-6 3.其它:未尽事项,详见施工图纸、招标文件、合同文件及国家相关规范 |  | m | 47.6
本页小计
分部分项工程项目清单计价表
工程名称：海关综合业务楼-安装工程 |  |  |  | 标段：广州东部外贸综合服务产业园项目施工总承包 |  |  | 第 17 页 共 74 页
序号 | 项目编码 | 项目名称 | 项目特征描述 |  | 计量 单位 | 工程量 |  | 金额（元）
[8 empty] | 综合单价 | 合价
156 | 030412004064 | 配线 | 1.名称:管内穿线 2.规格:WDZCN-BYJ-4 3.其它:未尽事项,详见施工图纸、招标文件、合同文件及国家相关规范 |  | m | 33.68
157 | 030412004065 | 配线 | 1.名称:管内穿线 2.规格:WDZCN-RYJS-2x2.5 3.其它:未尽事项,详见施工图纸、招标文件、合同文件及国家相关规范 |  | m | 34.5
158 | 030412001118 | 配管 | 1.名称:电气配管 2.规格:SC150 3.配置形式:暗配 4.其它:未尽事项,详见施工图纸、招标文件、合同文件及国家相关规范 |  | m | 21.65
159 | 030412001119 | 配管 | 1.名称:电气配管 2.规格:SC150 3.配置形式:明配 4.其它:未尽事项,详见施工图纸、招标文件、合同文件及国家相关规范 |  | m | 18.66
160 | 030412001120 | 配管 | 1.名称:电气配管 2.规格:SC100 3.配置形式:暗配 4.其它:未尽事项,详见施工图纸、招标文件、合同文件及国家相关规范 |  | m | 16.2
161 | 030412001121 | 配管 | 1.名称:电气配管 2.规格:SC100 3.配置形式:明配 4.其它:未尽事项,详见施工图纸、招标文件、合同文件及国家相关规范 |  | m | 20.6
162 | 030412001122 | 配管 | 1.名称:电气配管 2.规格:SC80 3.配置形式:暗配 4.其它:未尽事项,详见施工图纸、招标文件、合同文件及国家相关规范 |  | m | 14.87
163 | 030412001123 | 配管 | 1.名称:电气配管 2.规格:SC80 3.配置形式:明配 4.其它:未尽事项,详见施工图纸、招标文件、合同文件及国家相关规范 |  | m | 15.2
164 | 030412001124 | 配管 | 1.名称:电气配管 2.规格:SC65 3.配置形式:暗配 4.其它:未尽事项,详见施工图纸、招标文件、合同文件及国家相关规范 |  | m | 10.6
165 | 030412001125 | 配管 | 1.名称:电气配管 2.规格:SC65 3.配置形式:明配 4.其它:未尽事项,详见施工图纸、招标文件、合同文件及国家相关规范 |  | m | 17.5
本页小计
分部分项工程项目清单计价表
工程名称：海关综合业务楼-安装工程 |  |  |  | 标段：广州东部外贸综合服务产业园项目施工总承包 |  |  | 第 18 页 共 74 页
序号 | 项目编码 | 项目名称 | 项目特征描述 |  | 计量 单位 | 工程量 |  | 金额（元）
[8 empty] | 综合单价 | 合价
166 | 030412001126 | 配管 | 1.名称:电气配管 2.规格:SC50 3.配置形式:暗配 4.其它:未尽事项,详见施工图纸、招标文件、合同文件及国家相关规范 |  | m | 10.56
167 | 030412001127 | 配管 | 1.名称:电气配管 2.规格:SC50 3.配置形式:明配 4.其它:未尽事项,详见施工图纸、招标文件、合同文件及国家相关规范 |  | m | 20.6
168 | 030412001128 | 配管 | 1.名称:电气配管 2.规格:SC40 3.配置形式:暗配 4.其它:未尽事项,详见施工图纸、招标文件、合同文件及国家相关规范 |  | m | 23.45
169 | 030412001129 | 配管 | 1.名称:电气配管 2.规格:SC40 3.配置形式:明配 4.其它:未尽事项,详见施工图纸、招标文件、合同文件及国家相关规范 |  | m | 22.1
170 | 030412001130 | 配管 | 1.名称:电气配管 2.规格:SC32 3.配置形式:暗配 4.其它:未尽事项,详见施工图纸、招标文件、合同文件及国家相关规范 |  | m | 18.6
171 | 030412001131 | 配管 | 1.名称:电气配管 2.规格:SC32 3.配置形式:明配 4.其它:未尽事项,详见施工图纸、招标文件、合同文件及国家相关规范 |  | m | 20.6
172 | 030412001132 | 配管 | 1.名称:电气配管 2.规格:SC25 3.配置形式:暗配 4.其它:未尽事项,详见施工图纸、招标文件、合同文件及国家相关规范 |  | m | 19.64
173 | 030412001133 | 配管 | 1.名称:电气配管 2.规格:SC25 3.配置形式:明配 4.其它:未尽事项,详见施工图纸、招标文件、合同文件及国家相关规范 |  | m | 14.5
174 | 030412001134 | 配管 | 1.名称:电气配管 2.规格:SC20 3.配置形式:暗配 4.其它:未尽事项,详见施工图纸、招标文件、合同文件及国家相关规范 |  | m | 17.8
175 | 030412001135 | 配管 | 1.名称:电气配管 2.规格:SC20 3.配置形式:明配 4.其它:未尽事项,详见施工图纸、招标文件、合同文件及国家相关规范 |  | m | 20.6
本页小计
分部分项工程项目清单计价表
工程名称：海关综合业务楼-安装工程 |  |  |  | 标段：广州东部外贸综合服务产业园项目施工总承包 |  |  | 第 19 页 共 74 页
序号 | 项目编码 | 项目名称 | 项目特征描述 |  | 计量 单位 | 工程量 |  | 金额（元）
[8 empty] | 综合单价 | 合价
176 | 030412001136 | 配管 | 1.名称:电气配管 2.规格:SC15 3.配置形式:暗配 4.其它:未尽事项,详见施工图纸、招标文件、合同文件及国家相关规范 |  | m | 26.3
177 | 030412001137 | 配管 | 1.名称:电气配管 2.规格:SC15 3.配置形式:明配 4.其它:未尽事项,详见施工图纸、招标文件、合同文件及国家相关规范 |  | m | 22.6
178 | 030412001138 | 配管 | 1.名称:电气配管 2.规格:PC65 3.配置形式:暗配 4.其它:未尽事项,详见施工图纸、招标文件、合同文件及国家相关规范 |  | m | 25.64
179 | 030412001139 | 配管 | 1.名称:电气配管 2.规格:PC65 3.配置形式:明配 4.其它:未尽事项,详见施工图纸、招标文件、合同文件及国家相关规范 |  | m | 18.6
180 | 030412001140 | 配管 | 1.名称:电气配管 2.规格:PC50 3.配置形式:暗配 4.其它:未尽事项,详见施工图纸、招标文件、合同文件及国家相关规范 |  | m | 19.45
181 | 030412001141 | 配管 | 1.名称:电气配管 2.规格:PC50 3.配置形式:明配 4.其它:未尽事项,详见施工图纸、招标文件、合同文件及国家相关规范 |  | m | 26.5
182 | 030412001142 | 配管 | 1.名称:电气配管 2.规格:PC40 3.配置形式:暗配 4.其它:未尽事项,详见施工图纸、招标文件、合同文件及国家相关规范 |  | m | 17.6
183 | 030412001143 | 配管 | 1.名称:电气配管 2.规格:PC40 3.配置形式:明配 4.其它:未尽事项,详见施工图纸、招标文件、合同文件及国家相关规范 |  | m | 14.88
184 | 030412001144 | 配管 | 1.名称:电气配管 2.规格:PC32 3.配置形式:暗配 4.其它:未尽事项,详见施工图纸、招标文件、合同文件及国家相关规范 |  | m | 22.34
185 | 030412001145 | 配管 | 1.名称:电气配管 2.规格:PC32 3.配置形式:明配 4.其它:未尽事项,详见施工图纸、招标文件、合同文件及国家相关规范 |  | m | 20.89
本页小计
分部分项工程项目清单计价表
工程名称：海关综合业务楼-安装工程 |  |  |  | 标段：广州东部外贸综合服务产业园项目施工总承包 |  |  | 第 20 页 共 74 页
序号 | 项目编码 | 项目名称 | 项目特征描述 |  | 计量 单位 | 工程量 |  | 金额（元）
[8 empty] | 综合单价 | 合价
186 | 030412001146 | 配管 | 1.名称:电气配管 2.规格:PC25 3.配置形式:暗配 4.其它:未尽事项,详见施工图纸、招标文件、合同文件及国家相关规范 |  | m | 17.65
187 | 030412001147 | 配管 | 1.名称:电气配管 2.规格:PC25 3.配置形式:明配 4.其它:未尽事项,详见施工图纸、招标文件、合同文件及国家相关规范 |  | m | 10.5
188 | 030412001148 | 配管 | 1.名称:电气配管 2.规格:PC20 3.配置形式:暗配 4.其它:未尽事项,详见施工图纸、招标文件、合同文件及国家相关规范 |  | m | 13.5
189 | 030412001149 | 配管 | 1.名称:电气配管 2.规格:PC20 3.配置形式:明配 4.其它:未尽事项,详见施工图纸、招标文件、合同文件及国家相关规范 |  | m | 12.8
190 | 030412001150 | 配管 | 1.名称:电气配管 2.规格:PC15 3.配置形式:暗配 4.其它:未尽事项,详见施工图纸、招标文件、合同文件及国家相关规范 |  | m | 10.85
191 | 030412001151 | 配管 | 1.名称:电气配管 2.规格:PC15 3.配置形式:明配 4.其它:未尽事项,详见施工图纸、招标文件、合同文件及国家相关规范 |  | m | 14.56
192 | 030413003001 | 荧光灯 | 1.名称:单管荧光灯 2.光源：LED 18W 吸顶式 3.其它:未尽事项,详见施工图纸、招标文件、合同文件及国家相关规范 |  | 套 | 205
193 | 030413003002 | 荧光灯 | 1.名称:单管荧光灯 2.光源：LED 18W 吊链式 3.其它:未尽事项,详见施工图纸、招标文件、合同文件及国家相关规范 |  | 套 | 12
194 | 030413003003 | 荧光灯 | 1.名称:双管荧光灯 2.光源：LED 36W 吸顶式 3.其它:未尽事项,详见施工图纸、招标文件、合同文件及国家相关规范 |  | 套 | 8
195 | 030413003004 | 荧光灯 | 1.名称:双管荧光灯 2.光源：LED 36W 吊链式 3.其它:未尽事项,详见施工图纸、招标文件、合同文件及国家相关规范 |  | 套 | 11
本页小计
分部分项工程项目清单计价表
工程名称：海关综合业务楼-安装工程 |  |  |  | 标段：广州东部外贸综合服务产业园项目施工总承包 |  |  | 第 21 页 共 74 页
序号 | 项目编码 | 项目名称 | 项目特征描述 |  | 计量 单位 | 工程量 |  | 金额（元）
[8 empty] | 综合单价 | 合价
196 | 030413001001 | 普通灯具 | 1.名称:壁灯 2.光源：LED 10W 3.其它:未尽事项,详见施工图纸、招标文件、合同文件及国家相关规范 |  | 套 | 18
197 | 030413001002 | 普通灯具 | 1.名称:吸顶灯 2.规格:LED光源，18W 3.其它:未尽事项,详见施工图纸、招标文件、合同文件及国家相关规范 |  | 套 | 32
198 | 030413001003 | 普通灯具 | 1.名称:红外感应吸顶灯 2.规格:LED光源，18W.灯具自带红外感应开关 3.其它:未尽事项,详见施工图纸、招标文件、合同文件及国家相关规范 4.超高增加费 |  | 套 | 25
199 | 030413001004 | 普通灯具 | 1.名称:应急吸顶荧光灯 2.规格:LED 24W,应急时间不小于180MIN 3.其它:未尽事项,详见施工图纸、招标文件、合同文件及国家相关规范 |  | 套 | 10
200 | 030413001005 | 普通灯具 | 1.名称:应急双头灯 2.规格:LED 24W,应急时间不小于180MIN 3.其它:未尽事项,详见施工图纸、招标文件、合同文件及国家相关规范 |  | 套 | 44
201 | 030413002001 | 装饰灯 | 1.名称:消防集中电源集中控制应急照明灯 2.规格:LED光源，6W，DC24V 3.其它:未尽事项,详见施工图纸、招标文件、合同文件及国家相关规范 |  | 套 | 40
202 | 030413002002 | 装饰灯 | 1.名称:消防集中电源集中控制出口指示灯（门顶安装） 2.规格:LED光源，1W，DC24V 3.其它:未尽事项,详见施工图纸、招标文件、合同文件及国家相关规范 |  | 套 | 4
203 | 030413002003 | 装饰灯 | 1.名称:消防集中电源集中控制单向疏散指示灯（吊装或离地0.3米安装） 2.规格:LED光源，1W，DC24V 3.其它:未尽事项,详见施工图纸、招标文件、合同文件及国家相关规范 |  | 套 | 36
204 | 030413002004 | 装饰灯 | 1.名称:消防集中电源集中控制双向疏散指示灯（吊装或离地0.3米安装） 2.规格:LED光源，1W，DC24V 3.其它:未尽事项,详见施工图纸、招标文件、合同文件及国家相关规范 |  | 套 | 32
本页小计
分部分项工程项目清单计价表
工程名称：海关综合业务楼-安装工程 |  |  |  | 标段：广州东部外贸综合服务产业园项目施工总承包 |  |  | 第 22 页 共 74 页
序号 | 项目编码 | 项目名称 | 项目特征描述 |  | 计量 单位 | 工程量 |  | 金额（元）
[8 empty] | 综合单价 | 合价
205 | 030413002005 | 装饰灯 | 1.名称:消防集中电源集中控制楼层指示灯（离地2.0米安装） 2.规格:LED光源，1W，DC24V 3.其它:未尽事项,详见施工图纸、招标文件、合同文件及国家相关规范 |  | 套 | 8
206 | 030413013001 | 照明开关、按钮 | 1.名称:一位单极开关 2.规格:10A 250V 3.安装方式:暗装 4.其它:未尽事项,详见施工图纸、招标文件、合同文件及国家相关规范 |  | 套 | 22
207 | 030413013002 | 照明开关、按钮 | 1.名称:二位单极开关 2.规格:10A 250V 3.安装方式:暗装 4.其它:未尽事项,详见施工图纸、招标文件、合同文件及国家相关规范 |  | 套 | 21
208 | 030413013003 | 照明开关、按钮 | 1.名称:三位单极开关 2.规格:10A 250V 3.安装方式:暗装 4.其它:未尽事项,详见施工图纸、招标文件、合同文件及国家相关规范 |  | 套 | 31
209 | 030413014001 | 插座 | 1.名称:单相二、三极安全型插座 2.规格:10A 250V(安全型) 3.其它:未尽事项,详见施工图纸、招标文件、合同文件及国家相关规范 |  | 套 | 200
210 | 030413001006 | 普通灯具 | 1.名称:投光灯 2.其它:未尽事项,详见施工图纸、招标文件、合同文件及国家相关规范 |  | 套 | 3
防雷系统
211 | 030410006001 | 接闪杆 | 1.名称:接闪杆 2.规格:φ20热镀锌圆钢,净高0.5m。 3.其它:未尽事项,详见施工图纸、招标文件、合同文件及国家相关规范 |  | 根 | 22
212 | 030410005001 | 接闪带 | 1.名称:避雷带敷设 明敷 2.规格:φ12热镀锌圆钢 3.其它:未尽事项,详见施工图纸、招标文件、合同文件及国家相关规范 |  | m | 205.65
213 | 030410005002 | 接闪带 | 1.名称:避雷带敷设 暗敷 2.规格:φ12热镀锌圆钢 3.其它:未尽事项,详见施工图纸、招标文件、合同文件及国家相关规范 |  | m | 164.68
214 | 030410003001 | 引下线 | 1.名称:避雷引下线敷设 利用建筑物主筋引下 2.其它:未尽事项,详见施工图纸、招标文件、合同文件及国家相关规范 |  | m | 145
本页小计
分部分项工程项目清单计价表
工程名称：海关综合业务楼-安装工程 |  |  |  | 标段：广州东部外贸综合服务产业园项目施工总承包 |  |  | 第 23 页 共 74 页
序号 | 项目编码 | 项目名称 | 项目特征描述 |  | 计量 单位 | 工程量 |  | 金额（元）
[8 empty] | 综合单价 | 合价
215 | 030410007001 | 等电位端子箱、测试板 | 1.名称:接地端子箱 2.其它:未尽事项,详见施工图纸、招标文件、合同文件及国家相关规范 |  | 台 | 12
216 | 030410007002 | 等电位端子箱、测试板 | 1.名称:MEB总等电位端子箱 2.其它:未尽事项,详见施工图纸、招标文件、合同文件及国家相关规范 |  | 台 | 10
217 | 030410007003 | 等电位端子箱、测试板 | 1.名称:LEB局部等电位端子箱 2.其它:未尽事项,详见施工图纸、招标文件、合同文件及国家相关规范 |  | 台 | 8
218 | 030410007004 | 等电位端子箱、测试板 | 1.名称:接地引出端子 2.用∅16圆钢与梁面筋电焊，在离室内地面0.3米处引出0.3米作电气接地端。 3.其它:未尽事项,详见施工图纸、招标文件、合同文件及国家相关规范 |  | 台 | 10
219 | 030410007005 | 等电位端子箱、测试板 | 1.名称:接地跨接线 2.其它:未尽事项,详见施工图纸、招标文件、合同文件及国家相关规范 |  | 台 | 12
220 | 030410002001 | 接地母线 | 1.名称:户内接地母线敷设 2.规格:40x4热镀锌扁钢 3.其它:未尽事项,详见施工图纸、招标文件、合同文件及国家相关规范 |  | m | 100.69
221 | 030410002002 | 接地母线 | 1.名称:户外接地母线敷设 2.规格:40x4热镀锌扁钢 3.其它:未尽事项,详见施工图纸、招标文件、合同文件及国家相关规范 |  | m | 250.69
222 | 030410009001 | 接地装置 | 1.名称:接地装置 2.类别:接地网 3.其它:未尽事项,详见施工图纸、招标文件、合同文件及国家相关规范 |  | 套 | 1
223 | 030412001152 | 配管 | 1.名称:电线管 2.材质:PVC-25塑料 3.敷设形式及部位:混凝土结构暗配 4.其它:未尽事项,详见施工图纸、招标文件、合同文件及国家相关规范 |  | m | 10.78
224 | 030412004066 | 配线 | 1.名称:管内穿线 2.规格:BYJ-25 3.其它:未尽事项,详见施工图纸、招标文件、合同文件及国家相关规范 |  | m | 32.34
225 | 粤030409012001 | 桩承台接地 | 1.名称:桩承台接地线安装 三连桩 2.其它:未尽事项,详见施工图纸、招标文件、合同文件及国家相关规范 |  | 基 | 45
本页小计
分部分项工程项目清单计价表
工程名称：海关综合业务楼-安装工程 |  |  |  | 标段：广州东部外贸综合服务产业园项目施工总承包 |  |  | 第 24 页 共 74 页
序号 | 项目编码 | 项目名称 | 项目特征描述 |  | 计量 单位 | 工程量 |  | 金额（元）
[8 empty] | 综合单价 | 合价
226 | 粤030409012002 | 桩承台接地 | 1.名称:桩承台接地线安装 七连桩 2.其它:未尽事项,详见施工图纸、招标文件、合同文件及国家相关规范 |  | 基 | 12
227 | 粤030409012003 | 桩承台接地 | 1.名称:桩承台接地线安装十连桩 2.其它:未尽事项,详见施工图纸、招标文件、合同文件及国家相关规范 |  | 基 | 10
228 | 粤030409012004 | 桩承台接地 | 1.名称:桩承台接地线安装十七连桩 2.其它:未尽事项,详见施工图纸、招标文件、合同文件及国家相关规范 |  | 基 | 4
给排水工程
给水系统
229 | 031001006001 | 不锈钢管 | 1.材质:S31603薄壁不锈钢管 2.规格:DN15 3.压力等级:1.60MPA 4.连接形式:卡压连接 5.含管道消毒、冲洗 6.安装部位:室内 7.介质:生活冷水管道 8.其他未列及未注明详见图纸及规范 |  | m | 49.46
230 | 031001006002 | 不锈钢管 | 1.材质:S31603薄壁不锈钢管 2.规格:DN20 3.压力等级:1.60MPA 4.连接形式:卡压连接 5.含管道消毒、冲洗 6.安装部位:室内 7.介质:生活冷水管道 8.其他未列及未注明详见图纸及规范 |  | m | 56.4
231 | 031001006003 | 不锈钢管 | 1.材质:S31603薄壁不锈钢管 2.规格:DN25 3.压力等级:1.60MPA 4.连接形式:卡压连接 5.含管道消毒、冲洗 6.安装部位:室内 7.介质:生活冷水管道 8.其他未列及未注明详见图纸及规范 |  | m | 164.48
232 | 031001006004 | 不锈钢管 | 1.材质:S31603薄壁不锈钢管 2.规格:DN32 3.压力等级:1.60MPA 4.连接形式:卡压连接 5.含管道消毒、冲洗 6.安装部位:室内 7.介质:生活冷水管道 8.其他未列及未注明详见图纸及规范 |  | m | 54.15
本页小计
分部分项工程项目清单计价表
工程名称：海关综合业务楼-安装工程 |  |  |  | 标段：广州东部外贸综合服务产业园项目施工总承包 |  |  | 第 25 页 共 74 页
序号 | 项目编码 | 项目名称 | 项目特征描述 |  | 计量 单位 | 工程量 |  | 金额（元）
[8 empty] | 综合单价 | 合价
233 | 031001006005 | 不锈钢管 | 1.材质:S31603薄壁不锈钢管 2.规格:DN40 3.压力等级:1.60MPA 4.连接形式:卡压连接 5.含管道消毒、冲洗 6.安装部位:室内 7.介质:生活冷水管道 8.其他未列及未注明详见图纸及规范 |  | m | 54.42
234 | 031001006006 | 不锈钢管 | 1.材质:S31603薄壁不锈钢管 2.规格:DN50 3.压力等级:1.60MPA 4.连接形式:卡压连接 5.含管道消毒、冲洗 6.安装部位:室内 7.介质:生活冷水管道 8.其他未列及未注明详见图纸及规范 |  | m | 43.4
235 | 031001006007 | 不锈钢管 | 1.材质:S31603薄壁不锈钢管 2.规格:DN65 3.压力等级:1.60MPA 4.连接形式:卡压连接 5.含管道消毒、冲洗 6.安装部位:室内 7.介质:生活冷水管道 8.其他未列及未注明详见图纸及规范 |  | m | 164.94
236 | 031001006008 | 不锈钢管 | 1.材质:S31603薄壁不锈钢管 2.规格:DN80 3.压力等级:1.60MPA 4.连接形式:卡压连接 5.含管道消毒、冲洗 6.安装部位:室内 7.介质:生活冷水管道 8.其他未列及未注明详见图纸及规范 |  | m | 148.4
237 | 031001006009 | 不锈钢管 | 1.材质:S31603薄壁不锈钢管 2.规格:DN100 3.压力等级:1.60MPA 4.连接形式:卡压连接 5.含管道消毒、冲洗 6.安装部位:室内 7.介质:生活冷水管道 8.其他未列及未注明详见图纸及规范 |  | m | 89.5
238 | 031301003001 | 套管 | 1.名称:一般钢套管 2.材质:焊接钢管 3.规格:DN50 4.其他未列及未注明详见图纸及规范 |  | 个 | 1
239 | 031301003002 | 套管 | 1.名称:一般钢套管 2.材质:焊接钢管 3.规格:DN65 4.其他未列及未注明详见图纸及规范 |  | 个 | 3
本页小计
分部分项工程项目清单计价表
工程名称：海关综合业务楼-安装工程 |  |  |  | 标段：广州东部外贸综合服务产业园项目施工总承包 |  |  | 第 26 页 共 74 页
序号 | 项目编码 | 项目名称 | 项目特征描述 |  | 计量 单位 | 工程量 |  | 金额（元）
[8 empty] | 综合单价 | 合价
240 | 031301003003 | 套管 | 1.名称:一般钢套管 2.材质:焊接钢管 3.规格:DN80 4.其他未列及未注明详见图纸及规范 |  | 个 | 6
241 | 031301003004 | 套管 | 1.名称:一般钢套管 2.材质:焊接钢管 3.规格:DN100 4.其他未列及未注明详见图纸及规范 |  | 个 | 2
242 | 031301003005 | 套管 | 1.名称:刚性防水套管 2.材质:焊接钢管 3.规格:DN50 4.其他未列及未注明详见图纸及规范 |  | 个 | 1
243 | 031301003006 | 套管 | 1.名称:刚性防水套管 2.材质:焊接钢管 3.规格:DN65 4.其他未列及未注明详见图纸及规范 |  | 个 | 2
244 | 031301003007 | 套管 | 1.名称:刚性防水套管 2.材质:焊接钢管 3.规格:DN80 4.其他未列及未注明详见图纸及规范 |  | 个 | 5
245 | 031301003008 | 套管 | 1.名称:刚性防水套管 2.材质:焊接钢管 3.规格:DN100 4.其他未列及未注明详见图纸及规范 |  | 个 | 1
246 | 031002001001 | 金属阀门 | 1.类型:闸阀 2.规格、压力等级:DN50 3.连接形式:螺纹连接 4.其他未列及未注明详见图纸及规范 |  | 个 | 4
247 | 031002001002 | 金属阀门 | 1.类型:闸阀 2.规格、压力等级:DN65 3.连接形式:法兰连接 4.其他未列及未注明详见图纸及规范 |  | 个 | 1
248 | 031002001003 | 金属阀门 | 1.类型:闸阀 2.规格、压力等级:DN80 3.连接形式:法兰连接 4.其他未列及未注明详见图纸及规范 |  | 个 | 2
249 | 031002001004 | 金属阀门 | 1.类型:闸阀 2.规格、压力等级:DN100 3.连接形式:法兰连接 4.其他未列及未注明详见图纸及规范 |  | 个 | 6
250 | 031003010001 | 倒流防止器 | 1.规格:DN50 2.连接形式:螺纹连接 3.附件配置:倒流防止器一个；Y型过滤器一个；阀门一个；水表一个 4.其他未列及未注明详见图纸及规范 |  | 套 | 2
本页小计
分部分项工程项目清单计价表
工程名称：海关综合业务楼-安装工程 |  |  |  | 标段：广州东部外贸综合服务产业园项目施工总承包 |  |  | 第 27 页 共 74 页
序号 | 项目编码 | 项目名称 | 项目特征描述 |  | 计量 单位 | 工程量 |  | 金额（元）
[8 empty] | 综合单价 | 合价
251 | 031002001005 | 金属阀门 | 1.类型:减压阀 2.规格、压力等级:DN50 3.连接形式:螺纹连接 4.其他未列及未注明详见图纸及规范 |  | 个 | 2
252 | 031002001006 | 金属阀门 | 1.类型:减压阀 2.规格、压力等级:DN65 3.连接形式:法兰连接 4.其他未列及未注明详见图纸及规范 |  | 个 | 1
253 | 031002001007 | 金属阀门 | 1.类型:减压阀 2.规格、压力等级:DN80 3.连接形式:法兰连接 4.其他未列及未注明详见图纸及规范 |  | 个 | 4
254 | 031002001008 | 金属阀门 | 1.类型:截止阀 2.规格、压力等级:DN15 3.连接形式:螺纹连接 4.其他未列及未注明详见图纸及规范 |  | 个 | 1
255 | 031002001009 | 金属阀门 | 1.类型:截止阀 2.规格、压力等级:DN20 3.连接形式:螺纹连接 4.其他未列及未注明详见图纸及规范 |  | 个 | 2
256 | 031002001010 | 金属阀门 | 1.类型:截止阀 2.规格、压力等级:DN25 3.连接形式:螺纹连接 4.其他未列及未注明详见图纸及规范 |  | 个 | 4
257 | 031002001011 | 金属阀门 | 1.类型:截止阀 2.规格、压力等级:DN32 3.连接形式:螺纹连接 4.其他未列及未注明详见图纸及规范 |  | 个 | 2
258 | 031002001012 | 金属阀门 | 1.类型:截止阀 2.规格、压力等级:DN40 3.连接形式:螺纹连接 4.其他未列及未注明详见图纸及规范 |  | 个 | 5
259 | 031002001013 | 金属阀门 | 1.类型:截止阀 2.规格、压力等级:DN50 3.连接形式:螺纹连接 4.其他未列及未注明详见图纸及规范 |  | 个 | 6
260 | 031002001014 | 金属阀门 | 1.类型:截止阀 2.规格、压力等级:DN65 3.连接形式:法兰连接 4.其他未列及未注明详见图纸及规范 |  | 个 | 1
261 | 031002011001 | 水表 | 1.类型:远传水表 2.规格:DN25 3.连接形式:螺纹连接 4.其他未列及未注明详见图纸及规范 |  | 组 | 2
262 | 031002011002 | 水表 | 1.类型:远传水表 2.规格:DN65 3.连接形式:法兰连接 4.其他未列及未注明详见图纸及规范 |  | 组 | 3
本页小计
分部分项工程项目清单计价表
工程名称：海关综合业务楼-安装工程 |  |  |  | 标段：广州东部外贸综合服务产业园项目施工总承包 |  |  | 第 28 页 共 74 页
序号 | 项目编码 | 项目名称 | 项目特征描述 |  | 计量 单位 | 工程量 |  | 金额（元）
[8 empty] | 综合单价 | 合价
263 | 031002011003 | 水表 | 1.类型:远传水表 2.规格:DN80 3.连接形式:法兰连接 4.其他未列及未注明详见图纸及规范 |  | 组 | 1
264 | 031002011004 | 水表 | 1.类型:远传水表 2.规格:DN100 3.连接形式:法兰连接 4.其他未列及未注明详见图纸及规范 |  | 组 | 1
265 | 030601002001 | 压力仪表 | 1.名称:0~1.0MPa压力表 2.其他未列及未注明详见图纸及规范 |  | 台 | 2
266 | 030601002002 | 压力仪表 | 1.名称:0~0.6MPa压力表 2.其他未列及未注明详见图纸及规范 |  | 台 | 3
267 | 031002001015 | 金属阀门 | 1.类型:精密过滤器 2.规格、压力等级:DN65 3.连接形式:法兰连接 4.其他未列及未注明详见图纸及规范 |  | 个 | 1
268 | 031002001016 | 金属阀门 | 1.类型:大气型真空破坏器 2.规格、压力等级:DN25 3.连接形式:螺纹连接 4.其他未列及未注明详见图纸及规范 |  | 个 | 2
269 | 031002001017 | 金属阀门 | 1.类型:自动排气阀 2.规格:DN25 3.连接形式:螺纹连接 4.其他未列及未注明详见图纸及规范 |  | 个 | 5
270 | 031002001018 | 金属阀门 | 1.类型:自动排气阀（含截止阀） 2.规格:DN25 3.连接形式:螺纹连接 4.其他未列及未注明详见图纸及规范 |  | 个 | 2
271 | 031003014001 | 给水龙头 | 1.类型:给水龙头 2.规格:DN15 3.未尽事项,详见施工图纸、招标文件、合同文件及国家相关规范 |  | 个 | 6
272 | 031003006001 | 大便器 | 1.类型:自闭式冲洗阀蹲式大便器 2.规格:含DN25自闭式冲洗阀 3.其他未列及未注明详见图纸及规范 |  | 组 | 30
273 | 031003007001 | 小便器 | 1.类型:埋入式感应式冲洗阀壁挂式小便器 2.规格:含DN15感应式冲洗阀 3.其他未列及未注明详见图纸及规范 |  | 组 | 24
274 | 031003008001 | 其他成品卫生器具 | 1.类型:成品拖布池 2.其他未列及未注明详见图纸及规范 |  | 组 | 8
本页小计
分部分项工程项目清单计价表
工程名称：海关综合业务楼-安装工程 |  |  |  | 标段：广州东部外贸综合服务产业园项目施工总承包 |  |  | 第 29 页 共 74 页
序号 | 项目编码 | 项目名称 | 项目特征描述 |  | 计量 单位 | 工程量 |  | 金额（元）
[8 empty] | 综合单价 | 合价
275 | 031003003001 | 洗脸盆 | 1.类型:洗脸盆 2.规格:含DN15角式截止阀 3.其他未列及未注明详见图纸及规范 |  | 组 | 16
276 | 031003010002 | 淋浴器 | 1.材质:卧挂容积式电热水器 2.规格:有效容积60L,L847φ380,2.0kW 3.其他未列及未注明详见图纸及规范 |  | 套 | 8
277 | 031201001005 | 管道刷油 | 1.名称：管道刷油 2.涂刷遍数：两道防锈漆，两道调和漆 3.备注:一切应满足设计图纸、招标文件要求及国家、行业相关标准规定 4.其它:未尽事项,详见施工图纸、招标文件、合同文件及国家相关规范 |  | m2 | 105.69
278 | 031301005026 | 支/吊架、基础型钢 | 1.名称:一般管道支架制作及安装 2.其它:未尽事项,详见施工图纸、招标文件、合同文件及国家相关规范 |  | kg | 264.22
279 | 031201003024 | 金属结构刷油 | 1.油漆品种:红丹醇酸防锈漆和色醇酸磁漆 2.结构类型:一般钢结构 3.涂刷遍数、漆膜厚度:刷防锈漆两道 4.其他未列及未注明详见图纸及规范 |  | kg | 264.22
污水系统
280 | 031001008001 | 塑料管 | 1.材质:U-PVC 2.规格:DN50 3.连接形式:承插式粘结 4.安装部位:室内 5.介质:污水 6.其他未列及未注明详见图纸及规范 |  | m | 52.46
281 | 031001008002 | 塑料管 | 1.材质:U-PVC 2.规格:DN75 3.连接形式:承插式粘结 4.安装部位:室内 5.介质:污水 6.其他未列及未注明详见图纸及规范 |  | m | 254.64
282 | 031001008003 | 塑料管 | 1.材质:U-PVC 2.规格:DN100 3.连接形式:承插式粘结 4.安装部位:室内 5.介质:污水 6.其他未列及未注明详见图纸及规范 |  | m | 84.06
本页小计
分部分项工程项目清单计价表
工程名称：海关综合业务楼-安装工程 |  |  |  | 标段：广州东部外贸综合服务产业园项目施工总承包 |  |  | 第 30 页 共 74 页
序号 | 项目编码 | 项目名称 | 项目特征描述 |  | 计量 单位 | 工程量 |  | 金额（元）
[8 empty] | 综合单价 | 合价
283 | 031001008004 | 塑料管 | 1.材质:U-PVC 2.规格:DN150 3.连接形式:承插式粘结 4.安装部位:室内 5.介质:污水 6.其他未列及未注明详见图纸及规范 |  | m | 183.46
284 | 031001008005 | 塑料管 | 1.材质:U-PVC 2.规格:DN200 3.连接形式:承插式粘结 4.安装部位:室内 5.介质:污水 6.其他未列及未注明详见图纸及规范 |  | m | 25.42
285 | 031001008006 | 塑料管 | 1.材质:承压U-PVC 2.规格:DN100 3.连接形式:承插式粘结 4.安装部位:室内 5.介质:污水 6.其他未列及未注明详见图纸及规范 |  | m | 5.46
286 | 031001008007 | 塑料管 | 1.材质:承压U-PVC 2.规格:DN150 3.连接形式:承插式粘结 4.安装部位:室内 5.介质:污水 6.其他未列及未注明详见图纸及规范 |  | m | 5.15
287 | 031001008008 | 塑料管 | 1.材质:承压U-PVC 2.规格:DN200 3.连接形式:承插式粘结 4.安装部位:室内 5.介质:污水 6.其他未列及未注明详见图纸及规范 |  | m | 5.65
288 | 031001001001 | 铸铁管 | 1.材质:机制球墨铸铁排水管 2.规格:DN80 3.连接形式:承插连接 4.介质:污水 5.其他未列及未注明详见图纸及规范 |  | m | 5.17
289 | 031001001002 | 铸铁管 | 1.材质:机制球墨铸铁排水管 2.规格:DN100 3.连接形式:承插连接 4.介质:污水 5.其他未列及未注明详见图纸及规范 |  | m | 4.46
290 | 031001001003 | 铸铁管 | 1.材质:机制球墨铸铁排水管 2.规格:DN150 3.连接形式:承插连接 4.防腐材料:三油两布 5.介质:污水 6.其他未列及未注明详见图纸及规范 |  | m | 5.15
本页小计
分部分项工程项目清单计价表
工程名称：海关综合业务楼-安装工程 |  |  |  | 标段：广州东部外贸综合服务产业园项目施工总承包 |  |  | 第 31 页 共 74 页
序号 | 项目编码 | 项目名称 | 项目特征描述 |  | 计量 单位 | 工程量 |  | 金额（元）
[8 empty] | 综合单价 | 合价
291 | 031301003009 | 套管 | 1.名称:一般钢套管 2.材质:焊接钢管 3.规格:DN50 4.其他未列及未注明详见图纸及规范 |  | 个 | 2
292 | 031301003010 | 套管 | 1.名称:一般钢套管 2.材质:焊接钢管 3.规格:DN75 4.其他未列及未注明详见图纸及规范 |  | 个 | 1
293 | 031301003011 | 套管 | 1.名称:一般钢套管 2.材质:焊接钢管 3.规格:DN100 4.其他未列及未注明详见图纸及规范 |  | 个 | 2
294 | 031301003012 | 套管 | 1.名称:一般钢套管 2.材质:焊接钢管 3.规格:DN150 4.其他未列及未注明详见图纸及规范 |  | 个 | 5
295 | 031301003013 | 套管 | 1.名称:一般钢套管 2.材质:焊接钢管 3.规格:DN200 4.其他未列及未注明详见图纸及规范 |  | 个 | 2
296 | 031301003014 | 套管 | 1.名称:刚性防水套管 2.材质:焊接钢管 3.规格:DN50 4.其他未列及未注明详见图纸及规范 |  | 个 | 2
297 | 031301003015 | 套管 | 1.名称:刚性防水套管 2.材质:焊接钢管 3.规格:DN75 4.其他未列及未注明详见图纸及规范 |  | 个 | 1
298 | 031301003016 | 套管 | 1.名称:刚性防水套管 2.材质:焊接钢管 3.规格:DN100 4.其他未列及未注明详见图纸及规范 |  | 个 | 5
299 | 031301003017 | 套管 | 1.名称:刚性防水套管 2.材质:焊接钢管 3.规格:DN150 4.其他未列及未注明详见图纸及规范 |  | 个 | 2
300 | 031301003018 | 套管 | 1.名称:刚性防水套管 2.材质:焊接钢管 3.规格:DN200 4.其他未列及未注明详见图纸及规范 |  | 个 | 2
301 | 031002008001 | 可曲挠橡胶接头 | 1.材质:可曲挠橡胶接头 2.规格:DN80 3.其他未列及未注明详见图纸及规范 |  | 个 | 1
302 | 030804001001 | 同心异径管 | 1.类型:同心异径管 2.规格、压力等级:DN80 3.其他未列及未注明详见图纸及规范 |  | 个 | 2
本页小计
分部分项工程项目清单计价表
工程名称：海关综合业务楼-安装工程 |  |  |  | 标段：广州东部外贸综合服务产业园项目施工总承包 |  |  | 第 32 页 共 74 页
序号 | 项目编码 | 项目名称 | 项目特征描述 |  | 计量 单位 | 工程量 |  | 金额（元）
[8 empty] | 综合单价 | 合价
303 | 030601002003 | 压力仪表 | 1.名称:自动计录压力表 2.规格:DN80 3.其他未列及未注明详见图纸及规范 |  | 台 | 1
304 | 031003014002 | 通气帽 | 1.类型:通气帽 2.材质:UPVC 3.规格:DN100 4.其他未列及未注明详见图纸及规范 |  | 个 | 3
305 | 031003014003 | 侧排沉箱地漏 带存水弯 | 1.类型:侧排沉箱地漏 带存水弯 2.规格:DN50 3.其他未列及未注明详见图纸及规范 |  | 个 | 1
306 | 030109001001 | 潜污泵 | 1.名称:潜污泵 2.规格:Q=36m3/h,H=25m,N=7.5KW 3.含减震器 4.其他未列及未注明详见图纸及规范 |  | 台 | 1
307 | 031003014004 | 给、排水附件 | 1.类型:清扫口 2.材质:不锈钢 3.规格:DN100 4.其他未列及未注明详见图纸及规范 |  | 个 | 6
308 | 031003014005 | 给、排水附件 | 1.类型:清扫口 2.材质:不锈钢 3.规格:DN150 4.其他未列及未注明详见图纸及规范 |  | 个 | 6
废水系统
309 | 031001008009 | 塑料管 | 1.材质:U-PVC 2.规格:DN50 3.连接形式:承插式粘结 4.安装部位:室内 5.介质:废水 6.其他未列及未注明详见图纸及规范 |  | m | 54.46
310 | 031001008010 | 塑料管 | 1.材质:U-PVC 2.规格:DN75 3.连接形式:承插式粘结 4.安装部位:室内 5.介质:废水 6.其他未列及未注明详见图纸及规范 |  | m | 48.49
311 | 031001008011 | 塑料管 | 1.材质:U-PVC 2.规格:DN100 3.连接形式:承插式粘结 4.安装部位:室内 5.介质:废水 6.其他未列及未注明详见图纸及规范 |  | m | 158.83
本页小计
分部分项工程项目清单计价表
工程名称：海关综合业务楼-安装工程 |  |  |  | 标段：广州东部外贸综合服务产业园项目施工总承包 |  |  | 第 33 页 共 74 页
序号 | 项目编码 | 项目名称 | 项目特征描述 |  | 计量 单位 | 工程量 |  | 金额（元）
[8 empty] | 综合单价 | 合价
312 | 031001008012 | 塑料管 | 1.材质:U-PVC 2.规格:DN150 3.连接形式:承插式粘结 4.安装部位:室内 5.介质:废水 6.其他未列及未注明详见图纸及规范 |  | m | 250.47
313 | 031001008013 | 塑料管 | 1.材质:U-PVC 2.规格:DN200 3.连接形式:承插式粘结 4.安装部位:室内 5.介质:废水 6.其他未列及未注明详见图纸及规范 |  | m | 154.8
314 | 031001008014 | 塑料管 | 1.材质:承压U-PVC 2.规格:DN100 3.连接形式:承插式粘结 4.安装部位:室内 5.介质:废水 6.其他未列及未注明详见图纸及规范 |  | m | 5.15
315 | 031001008015 | 塑料管 | 1.材质:承压U-PVC 2.规格:DN150 3.连接形式:承插式粘结 4.安装部位:室内 5.介质:废水 6.其他未列及未注明详见图纸及规范 |  | m | 8.17
316 | 031001008016 | 塑料管 | 1.材质:承压U-PVC 2.规格:DN200 3.连接形式:承插式粘结 4.安装部位:室内 5.介质:废水 6.其他未列及未注明详见图纸及规范 |  | m | 3.11
317 | 031301003019 | 套管 | 1.名称:一般钢套管 2.材质:焊接钢管 3.规格:DN50 4.其他未列及未注明详见图纸及规范 |  | 个 | 2
318 | 031301003020 | 套管 | 1.名称:一般钢套管 2.材质:焊接钢管 3.规格:DN75 4.其他未列及未注明详见图纸及规范 |  | 个 | 1
319 | 031301003021 | 套管 | 1.名称:一般钢套管 2.材质:焊接钢管 3.规格:DN100 4.其他未列及未注明详见图纸及规范 |  | 个 | 3
320 | 031301003022 | 套管 | 1.名称:一般钢套管 2.材质:焊接钢管 3.规格:DN150 4.其他未列及未注明详见图纸及规范 |  | 个 | 5
321 | 031301003023 | 套管 | 1.名称:一般钢套管 2.材质:焊接钢管 3.规格:DN200 4.其他未列及未注明详见图纸及规范 |  | 个 | 2
本页小计
分部分项工程项目清单计价表
工程名称：海关综合业务楼-安装工程 |  |  |  | 标段：广州东部外贸综合服务产业园项目施工总承包 |  |  | 第 34 页 共 74 页
序号 | 项目编码 | 项目名称 | 项目特征描述 |  | 计量 单位 | 工程量 |  | 金额（元）
[8 empty] | 综合单价 | 合价
322 | 031301003024 | 套管 | 1.名称:刚性防水套管 2.材质:焊接钢管 3.规格:DN50 4.其他未列及未注明详见图纸及规范 |  | 个 | 1
323 | 031301003025 | 套管 | 1.名称:刚性防水套管 2.材质:焊接钢管 3.规格:DN75 4.其他未列及未注明详见图纸及规范 |  | 个 | 1
324 | 031301003026 | 套管 | 1.名称:刚性防水套管 2.材质:焊接钢管 3.规格:DN100 4.其他未列及未注明详见图纸及规范 |  | 个 | 3
325 | 031301003027 | 套管 | 1.名称:刚性防水套管 2.材质:焊接钢管 3.规格:DN150 4.其他未列及未注明详见图纸及规范 |  | 个 | 5
326 | 031301003028 | 套管 | 1.名称:刚性防水套管 2.材质:焊接钢管 3.规格:DN200 4.其他未列及未注明详见图纸及规范 |  | 个 | 1
327 | 031003014006 | 给、排水附件 | 1.类型:沉箱排水地漏 2.规格:DN50 3.其他未列及未注明详见图纸及规范 |  | 个 | 4
328 | 031003014007 | 给、排水附件 | 1.类型:沉箱排水地漏 2.型号:包土工布或10目不锈钢网 3.规格:DN50 4.其他未列及未注明详见图纸及规范 |  | 个 | 4
329 | 031003014008 | 给、排水附件 | 1.类型:水管井不锈钢地漏 2.规格:DN75 3.其他未列及未注明详见图纸及规范 |  | 个 | 1
330 | 031003014009 | 给、排水附件 | 1.类型:消防专用大流量地漏 2.规格:DN100 3.其他未列及未注明详见图纸及规范 |  | 个 | 1
331 | 031003014010 | 给、排水附件 | 1.类型:地漏(不锈钢材质) 2.材质:带S型存水弯 3.规格:DN50 4.其他未列及未注明详见图纸及规范 |  | 个 | 3
332 | 031003014011 | 给、排水附件 | 1.类型:地漏(不锈钢材质) 2.材质:带S型存水弯 3.规格:DN75 4.其他未列及未注明详见图纸及规范 |  | 个 | 6
333 | 031003014012 | 给、排水附件 | 1.类型:不锈钢排水地漏 2.规格:DN100 3.其他未列及未注明详见图纸及规范 |  | 个 | 2
本页小计
分部分项工程项目清单计价表
工程名称：海关综合业务楼-安装工程 |  |  |  | 标段：广州东部外贸综合服务产业园项目施工总承包 |  |  | 第 35 页 共 74 页
序号 | 项目编码 | 项目名称 | 项目特征描述 |  | 计量 单位 | 工程量 |  | 金额（元）
[8 empty] | 综合单价 | 合价
334 | 031003014013 | 给、排水附件 | 1.类型:通气帽 2.材质:UPVC 3.规格:DN50 4.其他未列及未注明详见图纸及规范 |  | 个 | 2
335 | 031003014014 | 给、排水附件 | 1.类型:通气帽 2.材质:UPVC 3.规格:DN100 4.其他未列及未注明详见图纸及规范 |  | 个 | 3
336 | 031003014015 | 给、排水附件 | 1.类型:通气帽 2.材质:UPVC 3.规格:DN150 4.其他未列及未注明详见图纸及规范 |  | 个 | 2
337 | 031003014016 | 给、排水附件 | 1.类型:清扫口 2.材质:不锈钢 3.规格:DN100 4.其他未列及未注明详见图纸及规范 |  | 个 | 3
338 | 031003014017 | 给、排水附件 | 1.类型:清扫口 2.材质:不锈钢 3.规格:DN150 4.其他未列及未注明详见图纸及规范 |  | 个 | 4
雨水系统
重力雨水系统
339 | 031001001004 | 铸铁管 | 1.材质:机制球墨铸铁排水管 2.规格:DN100 3.连接形式:承插连接 4.介质:雨水 5.其他未列及未注明详见图纸及规范 |  | m | 4.16
340 | 031001001005 | 铸铁管 | 1.材质:机制球墨铸铁排水管 2.规格:DN150 3.连接形式:承插连接 4.介质:雨水 5.其他未列及未注明详见图纸及规范 |  | m | 3.15
341 | 031001001006 | 铸铁管 | 1.材质:机制球墨铸铁排水管 2.规格:DN200 3.连接形式:承插连接 4.介质:雨水 5.其他未列及未注明详见图纸及规范 |  | m | 2.48
342 | 031001008017 | 塑料管 | 1.材质:耐负压HDPE 2.规格:DN100 3.连接形式:热熔连接 4.安装部位:室内 5.介质:雨水 6.其他未列及未注明详见图纸及规范 |  | m | 158.04
本页小计
分部分项工程项目清单计价表
工程名称：海关综合业务楼-安装工程 |  |  |  | 标段：广州东部外贸综合服务产业园项目施工总承包 |  |  | 第 36 页 共 74 页
序号 | 项目编码 | 项目名称 | 项目特征描述 |  | 计量 单位 | 工程量 |  | 金额（元）
[8 empty] | 综合单价 | 合价
343 | 031001008018 | 塑料管 | 1.材质:耐负压HDPE 2.规格:DN150 3.连接形式:热熔连接 4.安装部位:室内 5.介质:雨水 6.其他未列及未注明详见图纸及规范 |  | m | 245.46
344 | 031001008019 | 塑料管 | 1.材质:耐负压HDPE 2.规格:DN200 3.连接形式:热熔连接 4.安装部位:室内 5.介质:雨水 6.其他未列及未注明详见图纸及规范 |  | m | 80.45
345 | 031001007001 | 复合管 | 1.材质:钢塑复合管 2.规格:DN100 3.介质:进出水管、溢流管、泄水管 4.其他未列及未注明详见图纸及规范 |  | m | 2.17
346 | 031301003029 | 套管 | 1.名称:一般钢套管 2.材质:焊接钢管 3.规格:DN100 4.其他未列及未注明详见图纸及规范 |  | 个 | 6
347 | 031301003030 | 套管 | 1.名称:一般钢套管 2.材质:焊接钢管 3.规格:DN150 4.其他未列及未注明详见图纸及规范 |  | 个 | 2
348 | 031301003031 | 套管 | 1.名称:一般钢套管 2.材质:焊接钢管 3.规格:DN200 4.其他未列及未注明详见图纸及规范 |  | 个 | 6
349 | 031301003032 | 套管 | 1.名称:刚性防水套管 2.材质:焊接钢管 3.规格:DN100 4.其他未列及未注明详见图纸及规范 |  | 个 | 4
350 | 031301003033 | 套管 | 1.名称:刚性防水套管 2.材质:焊接钢管 3.规格:DN150 4.其他未列及未注明详见图纸及规范 |  | 个 | 5
351 | 031301003034 | 套管 | 1.名称:刚性防水套管 2.材质:焊接钢管 3.规格:DN200 4.其他未列及未注明详见图纸及规范 |  | 个 | 6
352 | 031003014018 | 87型雨水斗 | 1.类型:87型雨水斗 2.规格:DN100 3.其他未列及未注明详见图纸及规范 |  | 个 | 3
353 | 031003014019 | 87型雨水斗 | 1.类型:87型雨水斗 2.规格:DN150 3.其他未列及未注明详见图纸及规范 |  | 个 | 2
本页小计
分部分项工程项目清单计价表
工程名称：海关综合业务楼-安装工程 |  |  |  | 标段：广州东部外贸综合服务产业园项目施工总承包 |  |  | 第 37 页 共 74 页
序号 | 项目编码 | 项目名称 | 项目特征描述 |  | 计量 单位 | 工程量 |  | 金额（元）
[8 empty] | 综合单价 | 合价
354 | 031003014020 | 87型雨水斗 | 1.类型:87型雨水斗 2.规格:DN200 3.其他未列及未注明详见图纸及规范 |  | 个 | 1
355 | 031003014021 | 侧入式雨水斗 | 1.类型:侧入式雨水斗 2.规格:DN100 3.其他未列及未注明详见图纸及规范 |  | 个 | 4
356 | 031003014022 | 不锈钢溢流口 | 1.类型:不锈钢溢流口 2.规格:400mm宽X150mm高 3.其他未列及未注明详见图纸及规范 |  | 个 | 3
357 | 031003014023 | 不锈钢溢流口 | 1.类型:不锈钢溢流口 2.规格:500mm宽X150mm高 3.其他未列及未注明详见图纸及规范 |  | 个 | 2
358 | 031003014024 | 给、排水附件 | 1.类型:水簸箕 2.规格:DN100 3.其他未列及未注明详见图纸及规范 |  | 个 | 2
359 | 031003014025 | 给、排水附件 | 1.类型:清扫口 2.材质:不锈钢 3.规格:DN100 4.其他未列及未注明详见图纸及规范 |  | 个 | 4
360 | 031003014026 | 给、排水附件 | 1.类型:清扫口 2.材质:不锈钢 3.规格:DN150 4.其他未列及未注明详见图纸及规范 |  | 个 | 3
361 | 031201001006 | 管道刷油 | 1.名称：管道刷油 2.涂刷遍数：两道防锈漆，两道调和漆 3.备注:一切应满足设计图纸、招标文件要求及国家、行业相关标准规定 4.其它:未尽事项,详见施工图纸、招标文件、合同文件及国家相关规范 |  | m2 | 4.35
362 | 031301005027 | 支/吊架、基础型钢 | 1.名称:一般管道支架制作及安装 2.其它:未尽事项,详见施工图纸、招标文件、合同文件及国家相关规范 |  | kg | 8.05
363 | 031201003025 | 金属结构刷油 | 1.油漆品种:红丹醇酸防锈漆和色醇酸磁漆 2.结构类型:一般钢结构 3.涂刷遍数、漆膜厚度:刷防锈漆两道 4.其他未列及未注明详见图纸及规范 |  | kg | 8.05
虹吸雨水系统
本页小计
分部分项工程项目清单计价表
工程名称：海关综合业务楼-安装工程 |  |  |  | 标段：广州东部外贸综合服务产业园项目施工总承包 |  |  | 第 38 页 共 74 页
序号 | 项目编码 | 项目名称 | 项目特征描述 |  | 计量 单位 | 工程量 |  | 金额（元）
[8 empty] | 综合单价 | 合价
364 | 031001008020 | 塑料管 | 1.材质:虹吸专用耐负压HDPE 2.规格:DN100 3.连接形式:热熔连接 4.安装部位:室内 5.介质:雨水 6.其他未列及未注明详见图纸及规范 |  | m | 180.65
365 | 031001008021 | 塑料管 | 1.材质:虹吸专用耐负压HDPE 2.规格:DN150 3.连接形式:热熔连接 4.安装部位:室内 5.介质:雨水 6.其他未列及未注明详见图纸及规范 |  | m | 156.6
366 | 031001008022 | 塑料管 | 1.材质:虹吸专用耐负压HDPE 2.规格:DN200 3.连接形式:热熔连接 4.安装部位:室内 5.介质:雨水 6.其他未列及未注明详见图纸及规范 |  | m | 80.15
367 | 031301003035 | 套管 | 1.名称:一般钢套管 2.材质:焊接钢管 3.规格:DN100 4.其他未列及未注明详见图纸及规范 |  | 个 | 4
368 | 031301003036 | 套管 | 1.名称:一般钢套管 2.材质:焊接钢管 3.规格:DN150 4.其他未列及未注明详见图纸及规范 |  | 个 | 6
369 | 031301003037 | 套管 | 1.名称:一般钢套管 2.材质:焊接钢管 3.规格:DN200 4.其他未列及未注明详见图纸及规范 |  | 个 | 8
370 | 031301003038 | 套管 | 1.名称:刚性防水套管 2.材质:焊接钢管 3.规格:DN100 4.其他未列及未注明详见图纸及规范 |  | 个 | 2
371 | 031301003039 | 套管 | 1.名称:刚性防水套管 2.材质:焊接钢管 3.规格:DN150 4.其他未列及未注明详见图纸及规范 |  | 个 | 3
372 | 031301003040 | 套管 | 1.名称:刚性防水套管 2.材质:焊接钢管 3.规格:DN200 4.其他未列及未注明详见图纸及规范 |  | 个 | 2
373 | 031003014027 | 给、排水附件 | 1.类型:虹吸式雨水斗 2.材质:塑料 3.规格:DN100 4.其他未列及未注明详见图纸及规范 |  | 个 | 6
本页小计
分部分项工程项目清单计价表
工程名称：海关综合业务楼-安装工程 |  |  |  | 标段：广州东部外贸综合服务产业园项目施工总承包 |  |  | 第 39 页 共 74 页
序号 | 项目编码 | 项目名称 | 项目特征描述 |  | 计量 单位 | 工程量 |  | 金额（元）
[8 empty] | 综合单价 | 合价
374 | 031003014028 | 给、排水附件 | 1.类型:虹吸式雨水斗 2.材质:塑料 3.规格:DN150 4.其他未列及未注明详见图纸及规范 |  | 个 | 2
375 | 031003014029 | 给、排水附件 | 1.类型:虹吸式雨水斗 2.材质:塑料 3.规格:DN200 4.其他未列及未注明详见图纸及规范 |  | 个 | 1
376 | 031003014030 | 给、排水附件 | 1.类型:清扫口 2.材质:不锈钢 3.规格:DN100 4.其他未列及未注明详见图纸及规范 |  | 个 | 3
377 | 031003014031 | 给、排水附件 | 1.类型:清扫口 2.材质:不锈钢 3.规格:DN150 4.其他未列及未注明详见图纸及规范 |  | 个 | 4
压力排水系统
378 | 031001002006 | 镀锌钢管 | 1.材质:内外壁热浸镀锌钢管 2.规格:DN100 3.连接形式:沟槽连接 4.安装部位:室内 5.介质:压力排水 6.其他未列及未注明详见图纸及规范 |  | m | 80.42
379 | 031001002007 | 镀锌钢管 | 1.材质:内外壁热浸镀锌钢管 2.规格:DN150 3.连接形式:沟槽连接 4.安装部位:室内 5.介质:压力排水 6.其他未列及未注明详见图纸及规范 |  | m | 79.46
380 | 031001002008 | 镀锌钢管 | 1.材质:内外壁热浸镀锌钢管 2.规格:DN200 3.连接形式:沟槽连接 4.安装部位:室内 5.介质:压力排水 6.其他未列及未注明详见图纸及规范 |  | m | 68.49
381 | 031301003041 | 套管 | 1.名称:一般钢套管 2.材质:焊接钢管 3.规格:DN100 4.其他未列及未注明详见图纸及规范 |  | 个 | 4
382 | 031301003042 | 套管 | 1.名称:一般钢套管 2.材质:焊接钢管 3.规格:DN150 4.其他未列及未注明详见图纸及规范 |  | 个 | 3
383 | 031301003043 | 套管 | 1.名称:一般钢套管 2.材质:焊接钢管 3.规格:DN200 4.其他未列及未注明详见图纸及规范 |  | 个 | 4
本页小计
分部分项工程项目清单计价表
工程名称：海关综合业务楼-安装工程 |  |  |  | 标段：广州东部外贸综合服务产业园项目施工总承包 |  |  | 第 40 页 共 74 页
序号 | 项目编码 | 项目名称 | 项目特征描述 |  | 计量 单位 | 工程量 |  | 金额（元）
[8 empty] | 综合单价 | 合价
384 | 031301003044 | 套管 | 1.名称:刚性防水套管 2.材质:焊接钢管 3.规格:DN100 4.其他未列及未注明详见图纸及规范 |  | 个 | 1
385 | 031301003045 | 套管 | 1.名称:刚性防水套管 2.材质:焊接钢管 3.规格:DN150 4.其他未列及未注明详见图纸及规范 |  | 个 | 2
386 | 031301003046 | 套管 | 1.名称:刚性防水套管 2.材质:焊接钢管 3.规格:DN200 4.其他未列及未注明详见图纸及规范 |  | 个 | 5
387 | 031301003047 | 套管 | 1.名称:加长刚性防水套管 2.材质:焊接钢管 3.规格:DN100 4.其他未列及未注明详见图纸及规范 |  | 个 | 2
388 | 031301003048 | 套管 | 1.名称:加长刚性防水套管 2.材质:焊接钢管 3.规格:DN150 4.其他未列及未注明详见图纸及规范 |  | 个 | 1
389 | 031301003049 | 套管 | 1.名称:加长刚性防水套管 2.材质:焊接钢管 3.规格:DN200 4.其他未列及未注明详见图纸及规范 |  | 个 | 1
390 | 031003014032 | 给、排水附件 | 1.类型:清扫口 2.材质:不锈钢 3.规格:DN100 4.其他未列及未注明详见图纸及规范 |  | 个 | 5
391 | 031003014033 | 给、排水附件 | 1.类型:清扫口 2.材质:不锈钢 3.规格:DN150 4.其他未列及未注明详见图纸及规范 |  | 个 | 2
392 | 031003014034 | 给、排水附(配)件 | 1.类型:通气帽 2.材质:UPVC 3.规格:DN100 4.其他未列及未注明详见图纸及规范 |  | 个 | 5
393 | 031003014035 | 给、排水附(配)件 | 1.类型:沉箱排水地漏 2.规格:DN50 3.其他未列及未注明详见图纸及规范 |  | 个 | 2
394 | 031201001007 | 管道刷油 | 1.名称：管道刷油 2.涂刷遍数：两道防锈漆，两道调和漆 3.备注:一切应满足设计图纸、招标文件要求及国家、行业相关标准规定 4.其它:未尽事项,详见施工图纸、招标文件、合同文件及国家相关规范 |  | m2 | 105.69
消防水工程
本页小计
分部分项工程项目清单计价表
工程名称：海关综合业务楼-安装工程 |  |  |  | 标段：广州东部外贸综合服务产业园项目施工总承包 |  |  | 第 41 页 共 74 页
序号 | 项目编码 | 项目名称 | 项目特征描述 |  | 计量 单位 | 工程量 |  | 金额（元）
[8 empty] | 综合单价 | 合价
消火栓系统
395 | 030910003001 | 贮压悬挂式超细干粉灭火装置 | 1.类型:贮压悬挂式超细干粉灭火装置 2.规格、型号:FZX-ACT4/1.2，灭火剂充装量4Kg 3.其他未列及未注明详见图纸及规范 |  | 套 | 8
396 | 030910003002 | 贮压悬挂式超细干粉灭火装置 | 1.类型:贮压悬挂式超细干粉灭火装置 2.规格、型号:FZX-ACT5/1.2，灭火剂充装量5Kg 3.其他未列及未注明详见图纸及规范 |  | 套 | 4
397 | 030910003003 | 贮压悬挂式超细干粉灭火装置 | 1.类型:贮压悬挂式超细干粉灭火装置 2.规格、型号:FZX-ACT5/1.2，灭火剂充装量10Kg 3.其他未列及未注明详见图纸及规范 |  | 套 | 5
398 | 030910001001 | 手提式ABC类灭火器 | 1.形式:手提式ABC类灭火器 2.规格、型号:手提式干粉(磷酸铵盐)灭火器,MF/ABC4型、MF/ABC5型 3.其他未列及未注明详见图纸及规范 |  | 具 | 8
399 | 030910001002 | 二氧化碳推车灭火器 | 1.形式:二氧化碳推车灭火器 2.规格、型号:MTT20 3.其他未列及未注明详见图纸及规范 |  | 具 | 2
400 | 030910001003 | 泡沫推车灭火器 | 1.形式:泡沐推车灭火器 2.规格、型号:PMT20 3.其他未列及未注明详见图纸及规范 |  | 具 | 4
401 | 030901010001 | 室内消防栓箱 | 1.安装方式:壁装 2.型号、规格:乙型单栓带灭火器箱组合式消防柜 3.附件材质、规格:附SN65消火栓1只,φ19水枪1只,DN65 L=25m内衬里水带一条,成品消防按钮1个 4.其他未列及未注明详见图纸及规范 |  | 套 | 8
402 | 030901010002 | 室内消防栓箱(减压稳压型) | 1.安装方式:壁装 2.型号、规格:乙型单栓带灭火器箱组合式消防柜 3.附件材质、规格:附SNZW65消火栓1只,φ19水枪1只,DN65 L=25m内衬里水带一条,成品消防按钮1个 4.其他未列及未注明详见图纸及规范 |  | 套 | 2
本页小计
分部分项工程项目清单计价表
工程名称：海关综合业务楼-安装工程 |  |  |  | 标段：广州东部外贸综合服务产业园项目施工总承包 |  |  | 第 42 页 共 74 页
序号 | 项目编码 | 项目名称 | 项目特征描述 |  | 计量 单位 | 工程量 |  | 金额（元）
[8 empty] | 综合单价 | 合价
403 | 030901011001 | 屋顶试验用消火栓 | 1.安装方式:壁装 2.型号、规格:SG24A65-J型消火栓箱 3.附件材质、规格:附DN65消火栓1只,φ19水枪1只,消火栓箱800*650*240一个,L=25m φ65衬胶水龙带1条,Y-100,0~1.6MPa压力表,1套消防按钮1个表1套,消防按钮1个 4.其他未列及未注明详见图纸及规范 |  | 套 | 1
404 | 030901002001 | 消火栓钢管 | 1.安装部位:室内 2.材质、规格:内外壁热浸镀锌钢管DN65 3.连接形式:沟槽连接 4.压力试验及冲洗设计要求:水压试验，水冲洗 5.除锈刷油：刷红丹醇酸防锈漆两遍,红色调和漆两遍 6.其他未列及未注明详见图纸及规范 |  | m | 50.47
405 | 030901002002 | 消火栓钢管 | 1.安装部位:室内 2.材质、规格:内外壁热浸镀锌钢管DN100 3.连接形式:沟槽式卡箍连接 4.压力试验及冲洗设计要求:水压试验，水冲洗 5.除锈刷油：刷红丹醇酸防锈漆两遍,红色调和漆两遍 6.其他未列及未注明详见图纸及规范 |  | m | 157.5
406 | 030901002003 | 消火栓钢管 | 1.安装部位:室内 2.材质、规格:内外壁热浸镀锌钢管DN150 3.连接形式:沟槽式卡箍连接 4.压力试验及冲洗设计要求:水压试验，水冲洗 5.除锈刷油：刷红丹醇酸防锈漆两遍,红色调和漆两遍 6.其他未列及未注明详见图纸及规范 |  | m | 72.4
407 | 030901002004 | 消火栓钢管 | 1.安装部位:室内 2.材质、规格:内外壁热浸镀锌钢管DN200 3.连接形式:沟槽式卡箍连接 4.压力试验及冲洗设计要求:水压试验，水冲洗 5.除锈刷油：刷红丹醇酸防锈漆两遍,红色调和漆两遍 6.其他未列及未注明详见图纸及规范 |  | m | 5.46
本页小计
分部分项工程项目清单计价表
工程名称：海关综合业务楼-安装工程 |  |  |  | 标段：广州东部外贸综合服务产业园项目施工总承包 |  |  | 第 43 页 共 74 页
序号 | 项目编码 | 项目名称 | 项目特征描述 |  | 计量 单位 | 工程量 |  | 金额（元）
[8 empty] | 综合单价 | 合价
408 | 031002001019 | 金属阀门 | 1.类型:对夹式蝶阀 2.规格、压力等级:DN65 3.连接形式:法兰连接 4.其他未列及未注明详见图纸及规范 |  | 个 | 1
409 | 031002001020 | 金属阀门 | 1.类型:对夹式蝶阀 2.规格、压力等级:DN100 3.连接形式:法兰连接 4.其他未列及未注明详见图纸及规范 |  | 个 | 2
410 | 031002001021 | 金属阀门 | 1.类型:对夹式蝶阀 2.规格、压力等级:DN150 3.连接形式:法兰连接 4.其他未列及未注明详见图纸及规范 |  | 个 | 7
411 | 031002001022 | 金属阀门 | 1.类型:对夹式蝶阀 2.规格、压力等级:DN200 3.连接形式:法兰连接 4.其他未列及未注明详见图纸及规范 |  | 个 | 1
412 | 031002001023 | 金属阀门 | 1.类型:快速排气阀 2.规格:DN25 3.连接形式:螺纹连接 4.其他未列及未注明详见图纸及规范 |  | 个 | 5
413 | 031002001024 | 金属阀门 | 1.类型:止回阀 2.规格、压力等级:DN100 3.连接形式:法兰连接 4.其他未列及未注明详见图纸及规范 |  | 个 | 3
414 | 031002001025 | 金属阀门 | 1.类型:止回阀 2.规格、压力等级:DN150 3.连接形式:法兰连接 4.其他未列及未注明详见图纸及规范 |  | 个 | 2
415 | 030901012001 | 消防水泵接合器 | 1.安装部位:地上式 2.型号、规格:DN150 3.材质、规格:SQS-150D 4.其他未列及未注明详见图纸及规范 |  | 套 | 1
416 | 030601004001 | 室内消火栓流量开关 | 1.名称:室内消火栓流量开关 2.规格:动作流量2.5L/s 3.其他未列及未注明详见图纸及规范 |  | 台 | 1
417 | 030601002004 | 压力仪表 | 1.名称:压力开关 2.其他未列及未注明详见图纸及规范 |  | 台 | 1
418 | 031301003050 | 套管 | 1.名称:一般钢套管 2.材质:焊接钢管 3.规格:DN65 4.其他未列及未注明详见图纸及规范 |  | 个 | 4
419 | 031301003051 | 套管 | 1.名称:一般钢套管 2.材质:焊接钢管 3.规格:DN100 4.其他未列及未注明详见图纸及规范 |  | 个 | 5
本页小计
分部分项工程项目清单计价表
工程名称：海关综合业务楼-安装工程 |  |  |  | 标段：广州东部外贸综合服务产业园项目施工总承包 |  |  | 第 44 页 共 74 页
序号 | 项目编码 | 项目名称 | 项目特征描述 |  | 计量 单位 | 工程量 |  | 金额（元）
[8 empty] | 综合单价 | 合价
420 | 031301003052 | 套管 | 1.名称:一般钢套管 2.材质:焊接钢管 3.规格:DN150 4.其他未列及未注明详见图纸及规范 |  | 个 | 2
421 | 031301003053 | 套管 | 1.名称:一般钢套管 2.材质:焊接钢管 3.规格:DN200 4.其他未列及未注明详见图纸及规范 |  | 个 | 1
422 | 031301003054 | 套管 | 1.名称:加长刚性防水套管 2.材质:焊接钢管 3.规格:DN150 4.其他未列及未注明详见图纸及规范 |  | 个 | 2
423 | 031301003055 | 套管 | 1.名称:刚性防水套管 2.材质:焊接钢管 3.规格:DN65 4.其他未列及未注明详见图纸及规范 |  | 个 | 1
424 | 031301003056 | 套管 | 1.名称:刚性防水套管 2.材质:焊接钢管 3.规格:DN100 4.其他未列及未注明详见图纸及规范 |  | 个 | 5
425 | 031301003057 | 套管 | 1.名称:刚性防水套管 2.材质:焊接钢管 3.规格:DN150 4.其他未列及未注明详见图纸及规范 |  | 个 | 2
426 | 031301003058 | 套管 | 1.名称:刚性防水套管 2.材质:焊接钢管 3.规格:DN200 4.其他未列及未注明详见图纸及规范 |  | 个 | 1
427 | 030904003017 | 水力警铃 | 1.名称:水力警铃 2.其他未列及未注明详见图纸及规范 |  | 个 | 2
428 | 031201003026 | 金属结构刷油 | 1.油漆品种:红丹醇酸防锈漆和色醇酸磁漆 2.结构类型:一般钢结构 3.涂刷遍数、漆膜厚度:刷防锈漆两道 4.其他未列及未注明详见图纸及规范 |  | kg | 24.15
429 | 031301005028 | 支/吊架、基础型钢 | 1.名称:一般管道支架制作及安装 2.其它:未尽事项,详见施工图纸、招标文件、合同文件及国家相关规范 |  | kg | 24.15
喷淋系统
430 | 030901003001 | 水喷淋(雾)喷头 | 1.安装部位:室内 2.材质、型号、规格:K115侧喷头 DN25 3.连接形式:螺纹连接 4.其他未列及未注明详见图纸及规范 |  | 个 | 189
本页小计
分部分项工程项目清单计价表
工程名称：海关综合业务楼-安装工程 |  |  |  | 标段：广州东部外贸综合服务产业园项目施工总承包 |  |  | 第 45 页 共 74 页
序号 | 项目编码 | 项目名称 | 项目特征描述 |  | 计量 单位 | 工程量 |  | 金额（元）
[8 empty] | 综合单价 | 合价
431 | 030901003002 | 水喷淋(雾)喷头 | 1.安装部位:室内 2.材质、型号、规格:K80喷头 DN25 3.连接形式:螺纹连接 4.其他未列及未注明详见图纸及规范 |  | 个 | 705
432 | 030901001001 | 水喷淋钢管 | 1.安装部位:室内 2.材质、规格:内外壁热浸镀锌钢管DN15 3.连接形式:螺纹连接 4.压力试验及冲洗设计要求:水压试验，水冲洗 5.除锈刷油：刷红丹醇酸防锈漆两遍,红色调和漆两遍 6.其他未列及未注明详见图纸及规范 |  | m | 5.16
433 | 030901001002 | 水喷淋钢管 | 1.安装部位:室内 2.材质、规格:内外壁热浸镀锌钢管DN25 3.连接形式:螺纹连接 4.压力试验及冲洗设计要求:水压试验，水冲洗 5.除锈刷油：刷红丹醇酸防锈漆两遍,红色调和漆两遍 6.其他未列及未注明详见图纸及规范 |  | m | 477.73
434 | 030901001003 | 水喷淋钢管 | 1.安装部位:室内 2.材质、规格:内外壁热浸镀锌钢管DN32 3.连接形式:螺纹连接 4.压力试验及冲洗设计要求:水压试验，水冲洗 5.除锈刷油：刷红丹醇酸防锈漆两遍,红色调和漆两遍 6.其他未列及未注明详见图纸及规范 |  | m | 347.27
435 | 030901001004 | 水喷淋钢管 | 1.安装部位:室内 2.材质、规格:内外壁热浸镀锌钢管DN40 3.连接形式:螺纹连接 4.压力试验及冲洗设计要求:水压试验，水冲洗 5.除锈刷油：刷红丹醇酸防锈漆两遍,红色调和漆两遍 6.其他未列及未注明详见图纸及规范 |  | m | 214.32
436 | 030901001005 | 水喷淋钢管 | 1.安装部位:室内 2.材质、规格:内外壁热浸镀锌钢管DN50 3.连接形式:螺纹连接 4.压力试验及冲洗设计要求:水压试验，水冲洗 5.除锈刷油：刷红丹醇酸防锈漆两遍,红色调和漆两遍 6.其他未列及未注明详见图纸及规范 |  | m | 188.94
本页小计
分部分项工程项目清单计价表
工程名称：海关综合业务楼-安装工程 |  |  |  | 标段：广州东部外贸综合服务产业园项目施工总承包 |  |  | 第 46 页 共 74 页
序号 | 项目编码 | 项目名称 | 项目特征描述 |  | 计量 单位 | 工程量 |  | 金额（元）
[8 empty] | 综合单价 | 合价
437 | 030901001006 | 水喷淋钢管 | 1.安装部位:室内 2.材质、规格:内外壁热浸镀锌钢管DN65 3.连接形式:沟槽连接 4.压力试验及冲洗设计要求:水压试验，水冲洗 5.除锈刷油：刷红丹醇酸防锈漆两遍,红色调和漆两遍 6.其他未列及未注明详见图纸及规范 |  | m | 90.24
438 | 030901001007 | 水喷淋钢管 | 1.安装部位:室内 2.材质、规格:内外壁热浸镀锌钢管DN80 3.连接形式:沟槽连接 4.压力试验及冲洗设计要求:水压试验，水冲洗 5.除锈刷油：刷红丹醇酸防锈漆两遍,红色调和漆两遍 6.其他未列及未注明详见图纸及规范 |  | m | 64.86
439 | 030901001008 | 水喷淋钢管 | 1.安装部位:室内 2.材质、规格:内外壁热浸镀锌钢管DN100 3.连接形式:沟槽式卡箍连接 4.压力试验及冲洗设计要求:水压试验，水冲洗 5.除锈刷油：刷红丹醇酸防锈漆两遍,红色调和漆两遍 6.其他未列及未注明详见图纸及规范 |  | m | 147.68
440 | 030901001009 | 水喷淋钢管 | 1.安装部位:室内 2.材质、规格:内外壁热浸镀锌钢管DN150 3.连接形式:沟槽式卡箍连接 4.压力试验及冲洗设计要求:水压试验，水冲洗 5.除锈刷油：刷红丹醇酸防锈漆两遍,红色调和漆两遍 6.其他未列及未注明详见图纸及规范 |  | m | 389.81
441 | 030901001010 | 水喷淋钢管 | 1.安装部位:室内 2.材质、规格:内外壁热浸镀锌钢管DN200 3.连接形式:沟槽式卡箍连接 4.压力试验及冲洗设计要求:水压试验，水冲洗 5.除锈刷油：刷红丹醇酸防锈漆两遍,红色调和漆两遍 6.其他未列及未注明详见图纸及规范 |  | m | 19.74
本页小计
分部分项工程项目清单计价表
工程名称：海关综合业务楼-安装工程 |  |  |  | 标段：广州东部外贸综合服务产业园项目施工总承包 |  |  | 第 47 页 共 74 页
序号 | 项目编码 | 项目名称 | 项目特征描述 |  | 计量 单位 | 工程量 |  | 金额（元）
[8 empty] | 综合单价 | 合价
442 | 030901001011 | 水喷淋钢管 | 1.安装部位:室内 2.材质、规格:内外壁热浸镀锌钢管DN250 3.连接形式:沟槽式卡箍连接 4.压力试验及冲洗设计要求:水压试验，水冲洗 5.除锈刷油：刷红丹醇酸防锈漆两遍,红色调和漆两遍 6.其他未列及未注明详见图纸及规范 |  | m | 5.16
443 | 031001008023 | 塑料管 | 1.材质:UPVC 2.规格:DN50 3.连接形式:粘接 4.安装部位:室内 5.其他未列及未注明详见图纸及规范 |  | m | 50.17
444 | 031001008024 | 塑料管 | 1.材质:UPVC 2.规格:DN100 3.连接形式:粘接 4.安装部位:室内 5.其他未列及未注明详见图纸及规范 |  | m | 65.16
445 | 031002001026 | 金属阀门 | 1.类型:湿式报警阀 2.规格、压力等级:DN100 3.连接形式:法兰连接 4.其他未列及未注明详见图纸及规范 |  | 个 | 2
446 | 031002001027 | 金属阀门 | 1.类型:湿式报警阀 2.规格、压力等级:DN200 3.连接形式:法兰连接 4.其他未列及未注明详见图纸及规范 |  | 个 | 1
447 | 030901006001 | 水流指示器 | 1.类型:水流指示器 2.材质:详见技术规格书相关要求 3.规格、压力等级:DN80 4.连接形式:螺纹连接 5.其他未列及未注明详见图纸及规范 |  | 个 | 1
448 | 030901006002 | 水流指示器 | 1.类型:水流指示器 2.材质:详见技术规格书相关要求 3.规格、压力等级:DN100 4.连接形式:螺纹连接 5.其他未列及未注明详见图纸及规范 |  | 个 | 2
449 | 030901006003 | 水流指示器 | 1.类型:水流指示器 2.材质:详见技术规格书相关要求 3.规格、压力等级:DN150 4.连接形式:螺纹连接 5.其他未列及未注明详见图纸及规范 |  | 个 | 6
本页小计
分部分项工程项目清单计价表
工程名称：海关综合业务楼-安装工程 |  |  |  | 标段：广州东部外贸综合服务产业园项目施工总承包 |  |  | 第 48 页 共 74 页
序号 | 项目编码 | 项目名称 | 项目特征描述 |  | 计量 单位 | 工程量 |  | 金额（元）
[8 empty] | 综合单价 | 合价
450 | 030901006004 | 水流指示器 | 1.类型:水流指示器 2.材质:详见技术规格书相关要求 3.规格、压力等级:DN200 4.连接形式:螺纹连接 5.其他未列及未注明详见图纸及规范 |  | 个 | 1
451 | 031002001028 | 金属阀门 | 1.类型:对夹式蝶阀 2.规格、压力等级:DN65 3.连接形式:法兰连接 4.其他未列及未注明详见图纸及规范 |  | 个 | 1
452 | 031002001029 | 金属阀门 | 1.类型:对夹式蝶阀 2.规格、压力等级:DN100 3.连接形式:法兰连接 4.其他未列及未注明详见图纸及规范 |  | 个 | 3
453 | 031002001030 | 金属阀门 | 1.类型:对夹式蝶阀 2.规格、压力等级:DN150 3.连接形式:法兰连接 4.其他未列及未注明详见图纸及规范 |  | 个 | 8
454 | 031002001031 | 金属阀门 | 1.类型:对夹式蝶阀 2.规格、压力等级:DN200 3.连接形式:法兰连接 4.其他未列及未注明详见图纸及规范 |  | 个 | 1
455 | 031002001032 | 金属阀门 | 1.类型:信号阀 2.规格、压力等级:DN80 3.连接形式:法兰连接 4.其他未列及未注明详见图纸及规范 |  | 个 | 2
456 | 031002001033 | 金属阀门 | 1.类型:信号阀 2.规格、压力等级:DN100 3.连接形式:法兰连接 4.其他未列及未注明详见图纸及规范 |  | 个 | 3
457 | 031002001034 | 金属阀门 | 1.类型:信号阀 2.规格、压力等级:DN150 3.连接形式:法兰连接 4.其他未列及未注明详见图纸及规范 |  | 个 | 8
458 | 031002001035 | 金属阀门 | 1.类型:信号阀 2.规格、压力等级:DN200 3.连接形式:法兰连接 4.其他未列及未注明详见图纸及规范 |  | 个 | 1
459 | 031002001036 | 金属阀门 | 1.类型:信号阀 2.规格、压力等级:DN250 3.连接形式:法兰连接 4.其他未列及未注明详见图纸及规范 |  | 个 | 1
460 | 031002001037 | 金属阀门 | 1.类型:快速排气阀 2.规格:DN25 3.连接形式:螺纹连接 4.其他未列及未注明详见图纸及规范 |  | 个 | 2
本页小计
分部分项工程项目清单计价表
工程名称：海关综合业务楼-安装工程 |  |  |  | 标段：广州东部外贸综合服务产业园项目施工总承包 |  |  | 第 49 页 共 74 页
序号 | 项目编码 | 项目名称 | 项目特征描述 |  | 计量 单位 | 工程量 |  | 金额（元）
[8 empty] | 综合单价 | 合价
461 | 031002001038 | 金属阀门 | 1.类型:截止阀 2.规格、压力等级:DN50 3.连接形式:螺纹连接 4.其他未列及未注明详见图纸及规范 |  | 个 | 8
462 | 031002001039 | 金属阀门 | 1.类型:隔膜阀 2.规格、压力等级:DN150 3.连接形式:法兰连接 4.其他未列及未注明详见图纸及规范 |  | 个 | 4
463 | 031002001040 | 金属阀门 | 1.类型:隔膜阀 2.规格、压力等级:DN200 3.连接形式:法兰连接 4.其他未列及未注明详见图纸及规范 |  | 个 | 2
464 | 030901012002 | 消防水泵接合器 | 1.安装部位:地上式 2.型号、规格:DN150 3.材质、规格:SQS-150D 4.其他未列及未注明详见图纸及规范 |  | 套 | 1
465 | 030901008001 | 末端试水装置 | 1.规格:DN25 2.组装形式:试水阀一个；Y100-0~1.6MPa压力表一个；DN25球阀一个；DN100排水漏斗一个 3.其他未列及未注明详见图纸及规范 |  | 套 | 5
466 | 030901008002 | 末端试水装置 | 1.名称:智能末端试水装置(PB) 2.规格、压力等级:DN25 3.钢制集水漏斗DN80*250 4.其它:其他未列及未注明详见图纸及规范 |  | 组 | 8
467 | 031301003059 | 套管 | 1.名称:一般钢套管 2.材质:焊接钢管 3.规格:DN50 4.其他未列及未注明详见图纸及规范 |  | 个 | 8
468 | 031301003060 | 套管 | 1.名称:一般钢套管 2.材质:焊接钢管 3.规格:DN65 4.其他未列及未注明详见图纸及规范 |  | 个 | 2
469 | 031301003061 | 套管 | 1.名称:一般钢套管 2.材质:焊接钢管 3.规格:DN100 4.其他未列及未注明详见图纸及规范 |  | 个 | 4
470 | 031301003062 | 套管 | 1.名称:一般钢套管 2.材质:焊接钢管 3.规格:DN150 4.其他未列及未注明详见图纸及规范 |  | 个 | 8
471 | 031301003063 | 套管 | 1.名称:一般钢套管 2.材质:焊接钢管 3.规格:DN200 4.其他未列及未注明详见图纸及规范 |  | 个 | 1
本页小计
分部分项工程项目清单计价表
工程名称：海关综合业务楼-安装工程 |  |  |  | 标段：广州东部外贸综合服务产业园项目施工总承包 |  |  | 第 50 页 共 74 页
序号 | 项目编码 | 项目名称 | 项目特征描述 |  | 计量 单位 | 工程量 |  | 金额（元）
[8 empty] | 综合单价 | 合价
472 | 031301003064 | 套管 | 1.名称:刚性防水套管 2.材质:焊接钢管 3.规格:DN50 4.其他未列及未注明详见图纸及规范 |  | 个 | 3
473 | 031301003065 | 套管 | 1.名称:刚性防水套管 2.材质:焊接钢管 3.规格:DN65 4.其他未列及未注明详见图纸及规范 |  | 个 | 2
474 | 031301003066 | 套管 | 1.名称:刚性防水套管 2.材质:焊接钢管 3.规格:DN100 4.其他未列及未注明详见图纸及规范 |  | 个 | 3
475 | 031301003067 | 套管 | 1.名称:刚性防水套管 2.材质:焊接钢管 3.规格:DN150 4.其他未列及未注明详见图纸及规范 |  | 个 | 4
476 | 031301003068 | 套管 | 1.名称:刚性防水套管 2.材质:焊接钢管 3.规格:DN200 4.其他未列及未注明详见图纸及规范 |  | 个 | 1
477 | 031301003069 | 套管 | 1.名称:加长刚性防水套管 2.材质:焊接钢管 3.规格:DN50 4.其他未列及未注明详见图纸及规范 |  | 个 | 2
478 | 031301003070 | 套管 | 1.名称:加长刚性防水套管 2.材质:焊接钢管 3.规格:DN100 4.其他未列及未注明详见图纸及规范 |  | 个 | 1
479 | 030901007001 | 减压孔板 | 1.材质、规格:DN80 2.连接形式:法兰连接 3.其他未列及未注明详见图纸及规范 |  | 个 | 1
480 | 030901007002 | 减压孔板 | 1.材质、规格:DN100 2.连接形式:法兰连接 3.其他未列及未注明详见图纸及规范 |  | 个 | 3
481 | 030901007003 | 减压孔板 | 1.材质、规格:DN150 2.连接形式:法兰连接 3.其他未列及未注明详见图纸及规范 |  | 个 | 8
482 | 030901007004 | 减压孔板 | 1.材质、规格:DN200 2.连接形式:法兰连接 3.其他未列及未注明详见图纸及规范 |  | 个 | 1
483 | 031003014036 | 给、排水附件 | 1.类型:通气帽 2.材质:UPVC 3.规格:DN50 4.其他未列及未注明详见图纸及规范 |  | 个 | 1
本页小计
分部分项工程项目清单计价表
工程名称：海关综合业务楼-安装工程 |  |  |  | 标段：广州东部外贸综合服务产业园项目施工总承包 |  |  | 第 51 页 共 74 页
序号 | 项目编码 | 项目名称 | 项目特征描述 |  | 计量 单位 | 工程量 |  | 金额（元）
[8 empty] | 综合单价 | 合价
484 | 031003014037 | 给、排水附件 | 1.类型:通气帽 2.材质:UPVC 3.规格:DN100 4.其他未列及未注明详见图纸及规范 |  | 个 | 2
485 | 031201003027 | 金属结构刷油 | 1.油漆品种:红丹醇酸防锈漆和色醇酸磁漆 2.结构类型:一般钢结构 3.涂刷遍数、漆膜厚度:刷防锈漆两道 4.其他未列及未注明详见图纸及规范 |  | kg | 841.82
486 | 031301005029 | 支/吊架、基础型钢 | 1.名称:一般管道支架制作及安装 2.其它:未尽事项,详见施工图纸、招标文件、合同文件及国家相关规范 |  | kg | 841.82
气体灭火系统
487 | 030902010001 | 无管网气体灭火装置 | 1.类型:无管网式七氟丙烷气体灭火设施 2.型号、规格:每瓶药剂量75Kg 3.其他未列及未注明详见图纸及规范 |  | 套 | 5
488 | 030703007014 | 碳钢风口、散流器、百叶窗 | 1.名称:自动泄压阀 2.型号:XZ0.12/1.1 3.其他未列及未注明详见图纸及规范 |  | 个 | 2
489 | 030703007015 | 碳钢风口、散流器、百叶窗 | 1.名称:自动泄压阀 2.型号:XZ0.25/1.1 3.其他未列及未注明详见图纸及规范 |  | 个 | 1
490 | 030703007016 | 碳钢风口、散流器、百叶窗 | 1.名称:自动泄压阀 2.型号:XZ0.36/1.1 3.其他未列及未注明详见图纸及规范 |  | 个 | 2
消防电工程
火灾自动报警
491 | 030904001001 | 点型探测器 | 1.名称:智能型感烟火灾探测器 2.线制:总线制 3.类型:吸顶安装 4.其它:未尽事项,详见施工图纸、招标文件、合同文件及国家相关规范 |  | 个 | 846
492 | 030904001002 | 点型探测器 | 1.名称:智能型感温火灾探测器 2.线制:总线制 3.类型:吸顶安装 4.其它:未尽事项,详见施工图纸、招标文件、合同文件及国家相关规范 |  | 个 | 28
493 | 030904003011 | 按钮 | 1.名称:手动报警按钮(带电话插孔) 2.其它:未尽事项,详见施工图纸、招标文件、合同文件及国家相关规范 |  | 个 | 34
本页小计
分部分项工程项目清单计价表
工程名称：海关综合业务楼-安装工程 |  |  |  | 标段：广州东部外贸综合服务产业园项目施工总承包 |  |  | 第 52 页 共 74 页
序号 | 项目编码 | 项目名称 | 项目特征描述 |  | 计量 单位 | 工程量 |  | 金额（元）
[8 empty] | 综合单价 | 合价
494 | 030904004001 | 声光报警器 | 1.名称:声光报警器 2.其它:未尽事项,详见施工图纸、招标文件、合同文件及国家相关规范 |  | 个 | 34
495 | 030904008001 | 消防模块箱(端子箱、手报箱) | 1.名称:输入输出模块 2.其它:未尽事项,详见施工图纸、招标文件、合同文件及国家相关规范 |  | 台 | 21
496 | 030904008002 | 消防模块箱(端子箱、手报箱) | 1.名称:单输入模块 2.其它:未尽事项,详见施工图纸、招标文件、合同文件及国家相关规范 |  | 台 | 5
497 | 030904005001 | 消防报警电话插孔(电话) | 1.名称:总线制消防电话分机 2.其他：一切应满足设计图纸、招标文件要求及国家、行业相关标准规定 3.其它:未尽事项,详见施工图纸、招标文件、合同文件及国家相关规范 |  | 个 | 10
498 | 030904008003 | 消防模块箱(端子箱、手报箱) | 1.名称:短路隔离器 2.安装方式:设于模块接线箱内或吸顶安装 3.其它:未尽事项,详见施工图纸、招标文件、合同文件及国家相关规范 |  | 台 | 5
499 | 030904012001 | 火灾报警系统控制主机 | 1.名称：火灾显示盘 2.安装方式:挂墙安装 3.其它:未尽事项,详见施工图纸、招标文件、合同文件及国家相关规范 |  | 台 | 8
500 | 030904003012 | 按钮 | 1.名称:消火栓按钮 2.其它:未尽事项,详见施工图纸、招标文件、合同文件及国家相关规范 |  | 个 | 74
501 | 030904006001 | 消防广播(扬声器) | 1.名称:广播 2.吸顶式扬声器 3.其它:未尽事项,详见施工图纸、招标文件、合同文件及国家相关规范 |  | 个 | 50
502 | 030904006002 | 消防广播(扬声器) | 1.名称:广播 2.壁挂式音箱 3.其它:未尽事项,详见施工图纸、招标文件、合同文件及国家相关规范 |  | 个 | 10
503 | 030904008004 | 消防模块箱(端子箱、手报箱) | 1.名称:防火门监测模块(单扇门) 2.其它:未尽事项,详见施工图纸、招标文件、合同文件及国家相关规范 |  | 台 | 50
504 | 030904008005 | 消防模块箱(端子箱、手报箱) | 1.名称:防火门监测模块(双扇门) 2.其其它:未尽事项,详见施工图纸、招标文件、合同文件及国家相关规范 |  | 台 | 50
本页小计
分部分项工程项目清单计价表
工程名称：海关综合业务楼-安装工程 |  |  |  | 标段：广州东部外贸综合服务产业园项目施工总承包 |  |  | 第 53 页 共 74 页
序号 | 项目编码 | 项目名称 | 项目特征描述 |  | 计量 单位 | 工程量 |  | 金额（元）
[8 empty] | 综合单价 | 合价
505 | 030412003016 | 桥架 | 1.名称：消防桥架 2.型号、规格:100mm×100mm 3.材质:钢制热浸锌槽式桥架 4.其它:未尽事项,详见施工图纸、招标文件、合同文件及国家相关规范 |  | m | 261.09
506 | 030412003017 | 桥架 | 1.名称：消防桥架 2.型号、规格:200mm×100mm 3.材质:钢制热浸锌槽式桥架 4.其它:未尽事项,详见施工图纸、招标文件、合同文件及国家相关规范 |  | m | 266.28
507 | 030412001080 | 配管 | 1.名称:镀锌钢管 2.规格:SC20 3.配置形式:暗配 4.含凿(补)槽、接线底盒、各类支架制作安装费用 5.其它:未尽事项,详见施工图纸、招标文件、合同文件及国家相关规范 |  | m | 846.12
508 | 030412001081 | 配管 | 1.名称:镀锌钢管 2.规格:SC25 3.配置形式:暗配 4.含凿(补)槽、接线底盒、各类支架制作安装费用 5.其它:未尽事项,详见施工图纸、招标文件、合同文件及国家相关规范 |  | m | 387.68
509 | 030412004034 | 配线 | 1.名称:配线 2.规格:WDZN-RYJS-2*1.5 3.其它:未尽事项,详见施工图纸、招标文件、合同文件及国家相关规范 |  | m | 876.59
510 | 030412004035 | 配线 | 1.名称:配线 2.规格:WDZN-RYJB-2*1.0 3.其它:未尽事项,详见施工图纸、招标文件、合同文件及国家相关规范 |  | m | 608.56
511 | 030412004036 | 配线 | 1.名称:配线 2.规格:WDZN-RYJB-2*1.5 3.其它:未尽事项,详见施工图纸、招标文件、合同文件及国家相关规范 |  | m | 1365.2
512 | 030412004037 | 配线 | 1.名称:配线 2.规格:WDZN-RYJY-2*1.5 3.其它:未尽事项,详见施工图纸、招标文件、合同文件及国家相关规范 |  | m | 847.41
513 | 030412004038 | 配线 | 1.名称:配线 2.规格:WDZN-RYJY-2*2.5 3.其它:未尽事项,详见施工图纸、招标文件、合同文件及国家相关规范 |  | m | 230.61
本页小计
分部分项工程项目清单计价表
工程名称：海关综合业务楼-安装工程 |  |  |  | 标段：广州东部外贸综合服务产业园项目施工总承包 |  |  | 第 54 页 共 74 页
序号 | 项目编码 | 项目名称 | 项目特征描述 |  | 计量 单位 | 工程量 |  | 金额（元）
[8 empty] | 综合单价 | 合价
514 | 030412004039 | 配线 | 1.名称:配线 2.规格:WDZN-RYJY-4*1.5 3.其它:未尽事项,详见施工图纸、招标文件、合同文件及国家相关规范 |  | m | 394.76
515 | 030412004040 | 配线 | 1.名称:配线 2.规格:WDZN-RYJSP-2*1.5 3.其它:未尽事项,详见施工图纸、招标文件、合同文件及国家相关规范 |  | m | 581.21
516 | 030412004041 | 配线 | 1.名称:配线 2.规格:WDZN-KYJY-4*1.5 3.其它:未尽事项,详见施工图纸、招标文件、合同文件及国家相关规范 |  | m | 215.99
通风工程
新风系统
517 | 030108001001 | 风扇 | 1.名称:壁式排气扇（自带止回阀） 2.型号:BP25 3.规格:L=250m3/h,N=40KW/220V/50HZ 4.其他:未尽事项详见招标图纸、招标文件、国家相关规范 |  | 台 | 2
518 | 030108001002 | 风扇 | 1.名称:壁式排气扇（自带止回阀） 2.型号:BP60 3.规格:L=600m3/h,N=60KW/220V/50HZ 4.其他:未尽事项详见招标图纸、招标文件、国家相关规范 |  | 台 | 3
519 | 030702001001 | 碳钢通风管道 | 1.材质:镀锌钢板 2.形状:矩形（长边长≤320） 3.板材厚度:0.5mm 4.支架形式、材质:吊架,型钢 5.支架除锈、刷油:除轻锈,刷防锈底漆和色漆各两遍。 |  | m2 | 70.31
520 | 030702001002 | 碳钢通风管道 | 1.材质:镀锌钢板 2.形状:矩形（长边长≤450） 3.板材厚度:0.5mm 4.支架形式、材质:吊架,型钢 5.支架除锈、刷油:除轻锈,刷防锈底漆和色漆各两遍。 |  | m2 | 24.98
本页小计
分部分项工程项目清单计价表
工程名称：海关综合业务楼-安装工程 |  |  |  | 标段：广州东部外贸综合服务产业园项目施工总承包 |  |  | 第 55 页 共 74 页
序号 | 项目编码 | 项目名称 | 项目特征描述 |  | 计量 单位 | 工程量 |  | 金额（元）
[8 empty] | 综合单价 | 合价
521 | 030703001001 | 碳钢阀门 | 1.名称:防火调节阀(常开,70℃关闭) 2.规格:400*400 3.综合考虑完成该工艺的所有施工内容，详见设计图纸及相关规范 |  | 个 | 3
522 | 030703001002 | 碳钢阀门 | 1.名称:防火调节阀(常开,70℃关闭) 2.规格:200*200 3.综合考虑完成该工艺的所有施工内容，详见设计图纸及相关规范 |  | 个 | 2
523 | 030703001003 | 碳钢阀门 | 1.名称:全自动防火调节阀(常闭,电动开关,70℃关闭) 2.型号:高密闭型防火阀 3.规格:900*300 4.含电气接线内容等 5.综合考虑完成该工艺的所有施工内容，详见设计图纸及相关规范 |  | 个 | 1
524 | 030703007009 | 碳钢风口、散流器、百叶窗 | 1.名称:防雨百叶 2.规格:800*300 3.综合考虑完成该工艺的所有施工内容，详见设计图纸及相关规范 |  | 个 | 2
525 | 030703007010 | 碳钢风口、散流器、百叶窗 | 1.名称:防雨百叶 2.规格:900*900 3.综合考虑完成该工艺的所有施工内容，详见设计图纸及相关规范 |  | 个 | 2
排烟防火系统
526 | 030108001003 | 轴流式消防排烟风机 | 1.名称:轴流式消防排烟风机 2.型号:SEF-6-RF-1~2 3.规格:L=45000m/h,H全=800Pa, N=18.5KW/380V/50Hz 4.其他详设备材料表 5.减震器安装 6.设备支架制作安装、手工除轻锈、刷红丹防锈漆两遍 7.其他:未尽事项详见招标图纸、招标文件、国家相关规范 |  | 台 | 1
527 | 030702001003 | 碳钢通风管道 | 1.材质:镀锌钢板 2.形状:矩形（长边长≤1000） 3.板材厚度:0.75mm 4.支架形式、材质:吊架,型钢 5.支架除锈、刷油:除轻锈,刷防锈底漆和色漆各两遍。 |  | m2 | 41.16
本页小计
分部分项工程项目清单计价表
工程名称：海关综合业务楼-安装工程 |  |  |  | 标段：广州东部外贸综合服务产业园项目施工总承包 |  |  | 第 56 页 共 74 页
序号 | 项目编码 | 项目名称 | 项目特征描述 |  | 计量 单位 | 工程量 |  | 金额（元）
[8 empty] | 综合单价 | 合价
528 | 030702001004 | 碳钢通风管道 | 1.材质:镀锌钢板 2.形状:矩形（长边长≤2000） 3.板材厚度:1.2mm 4.支架形式、材质:吊架,型钢 5.支架除锈、刷油:除轻锈,刷防锈底漆和色漆各两遍。 |  | m2 | 13.58
529 | 030409010001 | 防火板 | 1.名称:防火板0.5~1h 2.50mm高温耐火岩棉120kg/m³,外包8mm无石棉硅酸盐防火板 3.其他:未尽事项详见招标图纸、招标文件、国家相关规范 |  | m2 | 54.74
530 | 030904003014 | 按钮 | 1.名称:全自动排烟防火阀手动开启装置 2.其他:包含套管绳索安装 |  | 个 | 3
531 | 030703007011 | 碳钢风口、散流器、百叶窗 | 1.名称:单层百叶排烟口 2.规格:800*600 3.综合考虑完成该工艺的所有施工内容，详见设计图纸及相关规范 |  | 个 | 2
532 | 030703007012 | 碳钢风口、散流器、百叶窗 | 1.名称:单层百叶排烟口 2.规格:600x400 3.综合考虑完成该工艺的所有施工内容，详见设计图纸及相关规范 |  | 个 | 2
533 | 030703007013 | 碳钢风口、散流器、百叶窗 | 1.名称:防雨百叶 2.规格:1800X1200 3.综合考虑完成该工艺的所有施工内容，详见设计图纸及相关规范 |  | 个 | 1
534 | 030703001004 | 碳钢阀门 | 1.名称:排烟防火调节阀(常开,280℃关闭) 2.规格:800*400 3.综合考虑完成该工艺的所有施工内容，详见设计图纸及相关规范 |  | 个 | 3
535 | 030703001005 | 碳钢阀门 | 1.名称:排烟防火调节阀(常开,280℃关闭) 2.规格:800*900 3.综合考虑完成该工艺的所有施工内容，详见设计图纸及相关规范 |  | 个 | 2
536 | 030703001006 | 碳钢阀门 | 1.名称:排烟防火调节阀(常开,280℃关闭) 2.规格:1000*800 3.综合考虑完成该工艺的所有施工内容，详见设计图纸及相关规范 |  | 个 | 1
本页小计
分部分项工程项目清单计价表
工程名称：海关综合业务楼-安装工程 |  |  |  | 标段：广州东部外贸综合服务产业园项目施工总承包 |  |  | 第 57 页 共 74 页
序号 | 项目编码 | 项目名称 | 项目特征描述 |  | 计量 单位 | 工程量 |  | 金额（元）
[8 empty] | 综合单价 | 合价
537 | 030703001007 | 碳钢阀门 | 1.名称:全自动防火调节阀(常闭,电动开关,70℃关闭) 2.型号:高密闭型防火阀 3.规格:800X400 4.含电气接线内容等 5.综合考虑完成该工艺的所有施工内容，详见设计图纸及相关规范 |  | 个 | 2
538 | 030703001008 | 碳钢阀门 | 1.名称:全自动防火调节阀(常闭,电动开关,70℃关闭) 2.型号:高密闭型防火阀 3.规格:800X900 4.含电气接线内容等 5.综合考虑完成该工艺的所有施工内容，详见设计图纸及相关规范 |  | 个 | 1
通风空调工程
539 | 030701003001 | 空调器 | 1.名称:多联机室外机 2.型号:10HP 3.规格:Q冷=28KW，Q热=31.5KW，N≤7.1KW，380V/50Hz,R410A冷媒 4.安装形式:落地式（条形基础上安装） 5.减震器安装 6.其他:未尽事项详见招标图纸、招标文件、国家相关规范 |  | 台 | 1
540 | 030701003002 | 空调器 | 1.名称:多联机室外机 2.型号:16HP 3.规格:Q冷=45KW，Q热=50KW，380V/50Hz,R410A冷媒 4.安装形式:落地式（条形基础上安装） 5.减震器安装 6.其他:未尽事项详见招标图纸、招标文件、国家相关规范 |  | 台 | 1
541 | 030701003003 | 空调器 | 1.名称:多联机室外机 2.型号:38HP 3.规格:Q冷=106.9KW，Q热=119.5KW，380V/50Hz,R410A冷媒 4.安装形式:落地式（条形基础上安装） 5.减震器安装 6.其他:未尽事项详见招标图纸、招标文件、国家相关规范 |  | 台 | 1
本页小计
分部分项工程项目清单计价表
工程名称：海关综合业务楼-安装工程 |  |  |  | 标段：广州东部外贸综合服务产业园项目施工总承包 |  |  | 第 58 页 共 74 页
序号 | 项目编码 | 项目名称 | 项目特征描述 |  | 计量 单位 | 工程量 |  | 金额（元）
[8 empty] | 综合单价 | 合价
542 | 030701003004 | 空调器 | 1.名称:多联机室外机 2.型号:48HP 3.规格:Q冷=135KW，Q热=151.5KW，380V/50Hz,R410A冷媒 4.安装形式:落地式（条形基础上安装） 5.减震器安装 6.其他:未尽事项详见招标图纸、招标文件、国家相关规范 |  | 台 | 1
543 | 030701003005 | 空调器 | 1.名称:多联机室内机(四面出风式室内机） 2.型号:N5.6 3.规格:Q冷=5.6KW，Q热=6.3KW，L=900m/h，H余=30Pa,N=180W/220V/50Hz，带冷凝水提升泵 4.安装形式:吊顶式 5.设备支架制作安装、手工除轻锈、刷红丹防锈漆两遍 6.其他:未尽事项详见招标图纸、招标文件、国家相关规范 |  | 台 | 3
544 | 030701003006 | 空调器 | 1.名称:多联机新风机 2.型号:PAU-6-1-1 3.规格:L=4000m/h，H静=300Pa,Q冷=45KW，Q热=27.8KW，380V/50Hz,R410A冷媒 4.安装形式:落地式（条形基础上安装） 5.减震器安装 6.设备支架制作安装、手工除轻锈、刷红丹防锈漆两遍 7.其他:未尽事项详见招标图纸、招标文件、国家相关规范 |  | 台 | 2
545 | 030701003007 | 空调器 | 1.名称:多联机新风机 2.型号:PAU-6-2-1 3.规格:L=4000m/h，H静=300Pa,Q冷=28KW，Q热=17.4KW，380V/50Hz,R410A冷媒 4.安装形式:落地式（条形基础上安装） 5.减震器安装 6.其他:未尽事项详见招标图纸、招标文件、国家相关规范 |  | 台 | 1
本页小计
分部分项工程项目清单计价表
工程名称：海关综合业务楼-安装工程 |  |  |  | 标段：广州东部外贸综合服务产业园项目施工总承包 |  |  | 第 59 页 共 74 页
序号 | 项目编码 | 项目名称 | 项目特征描述 |  | 计量 单位 | 工程量 |  | 金额（元）
[8 empty] | 综合单价 | 合价
546 | 031001005001 | 铜管 | 1.安装部位:室内 2.介质:制冷剂R410A 3.规格、压力等级:φ9.5 4.连接形式:钎焊 5.保温;难燃B1级闭孔发泡橡塑（40~65K）、K≤0.034W/m、厚度25mm 6.含分支器、集支管安装 7.其他:未尽事项详见招标图纸、招标文件、国家相关规范 |  | m | 101.88
547 | 031001005002 | 铜管 | 1.安装部位:室内 2.介质:制冷剂R410A 3.规格、压力等级:φ12.7 4.连接形式:钎焊 5.保温;难燃B1级闭孔发泡橡塑（40~65K）、K≤0.034W/m、厚度25mm 6.含分支器、集支管安装 7.其他:未尽事项详见招标图纸、招标文件、国家相关规范 |  | m | 25.31
548 | 031001005003 | 铜管 | 1.安装部位:室内 2.介质:制冷剂R410A 3.规格、压力等级:φ15.9 4.连接形式:钎焊 5.保温;难燃B1级闭孔发泡橡塑（40~65K）、K≤0.034W/m、厚度25mm 6.含分支器、集支管安装 7.其他:未尽事项详见招标图纸、招标文件、国家相关规范 |  | m | 15.31
549 | 031001005004 | 铜管 | 1.安装部位:室内 2.介质:制冷剂R410A 3.规格、压力等级:φ19.1 4.连接形式:钎焊 5.保温;难燃B1级闭孔发泡橡塑（40~65K）、K≤0.034W/m、厚度25mm 6.含分支器、集支管安装 7.其他:未尽事项详见招标图纸、招标文件、国家相关规范 |  | m | 10.67
550 | 031001005005 | 铜管 | 1.安装部位:室内 2.介质:制冷剂R410A 3.规格、压力等级:φ22.2 4.连接形式:钎焊 5.保温;难燃B1级闭孔发泡橡塑（40~65K）、K≤0.034W/m、厚度25mm 6.含分支器、集支管安装 7.其他:未尽事项详见招标图纸、招标文件、国家相关规范 |  | m | 24.68
本页小计
分部分项工程项目清单计价表
工程名称：海关综合业务楼-安装工程 |  |  |  | 标段：广州东部外贸综合服务产业园项目施工总承包 |  |  | 第 60 页 共 74 页
序号 | 项目编码 | 项目名称 | 项目特征描述 |  | 计量 单位 | 工程量 |  | 金额（元）
[8 empty] | 综合单价 | 合价
551 | 031001005006 | 铜管 | 1.安装部位:室内 2.介质:制冷剂R410A 3.规格、压力等级:φ28.6 4.连接形式:钎焊 5.保温;难燃B1级闭孔发泡橡塑（40~65K）、K≤0.034W/m、厚度25mm 6.含分支器、集支管安装 7.其他:未尽事项详见招标图纸、招标文件、国家相关规范 |  | m | 18.43
552 | 031001005007 | 铜管 | 1.安装部位:室内 2.介质:制冷剂R410A 3.规格、压力等级:φ31.8 4.连接形式:钎焊 5.保温;难燃B1级闭孔发泡橡塑（40~65K）、K≤0.034W/m、厚度25mm 6.含分支器、集支管安装 7.其他:未尽事项详见招标图纸、招标文件、国家相关规范 |  | m | 23.69
553 | 031001005008 | 铜管 | 1.安装部位:室内 2.介质:制冷剂R410A 3.规格、压力等级:φ38.1 4.连接形式:钎焊 5.保温;难燃B1级闭孔发泡橡塑（40~65K）、K≤0.034W/m、厚度25mm 6.含分支器、集支管安装 7.其他:未尽事项详见招标图纸、招标文件、国家相关规范 |  | m | 25.88
554 | 031001002005 | 镀锌钢管 | 1.安装部位:室内 2.介质:冷凝水 3.规格、压力等级:DN32 4.连接形式:螺纹连接 5.保温;难燃B1级闭孔发泡橡塑（40~65K）、K≤0.034W/m、厚度13mm 6.其他:未尽事项详见招标图纸、招标文件、国家相关规范 |  | m | 26.37
555 | 030702001005 | 碳钢通风管道 | 1.名称:碳钢风管 2.材质:镀锌薄钢板 3.形状:矩形 4.规格:长边≤1000mm 5.板材厚度:1.0mm 6.保温:铝箔玻璃棉毡，容重32K,保温厚度30mm 7.含支架除锈、红丹防锈漆两遍、调和漆两遍 8.其他:未尽事项详见招标图纸、招标文件、国家相关规范 |  | m2 | 52.33
本页小计
分部分项工程项目清单计价表
工程名称：海关综合业务楼-安装工程 |  |  |  | 标段：广州东部外贸综合服务产业园项目施工总承包 |  |  | 第 61 页 共 74 页
序号 | 项目编码 | 项目名称 | 项目特征描述 |  | 计量 单位 | 工程量 |  | 金额（元）
[8 empty] | 综合单价 | 合价
556 | 030702001006 | 碳钢通风管道 | 1.名称:碳钢风管 2.材质:镀锌薄钢板 3.形状:矩形 4.规格:长边≤450mm 5.板材厚度:1.0mm 6.保温:铝箔玻璃棉毡，容重32K,保温厚度30mm 7.含支架除锈、红丹防锈漆两遍、调和漆两遍 8.其他:未尽事项详见招标图纸、招标文件、国家相关规范 |  | m2 | 29.85
557 | 030703011001 | 铝及铝合金风口、散流器 | 1.名称:铝合金散流器 2.规格:300*300 3.综合考虑完成该工艺的所有施工内容，详见设计图纸及相关规范 |  | 个 | 3
558 | 030703011002 | 铝及铝合金风口、散流器 | 1.名称:铝合金散流器 2.规格:250*250 3.综合考虑完成该工艺的所有施工内容，详见设计图纸及相关规范 |  | 个 | 4
559 | 030703011003 | 防雨百叶 | 1.名称:防雨百叶 2.型号:900*800 3.综合考虑完成该工艺的所有施工内容，详见设计图纸及相关规范 |  | 个 | 2
560 | 030703011004 | 防雨百叶 | 1.名称:防雨百叶 2.型号:900*600 3.综合考虑完成该工艺的所有施工内容，详见设计图纸及相关规范 |  | 个 | 5
561 | 030703001009 | 碳钢阀门 | 1.名称:风管防火阀（常开70°C） 2.型号:600*350 3.综合考虑完成该工艺的所有施工内容，详见设计图纸及相关规范 |  | 个 | 6
562 | 030703001010 | 碳钢阀门 | 1.名称:风管防火阀（常开70°C） 2.型号:800*250 3.综合考虑完成该工艺的所有施工内容，详见设计图纸及相关规范 |  | 个 | 5
563 | 030703001011 | 碳钢阀门 | 1.名称:风管防火阀（常开70°C） 2.型号:600*300 3.综合考虑完成该工艺的所有施工内容，详见设计图纸及相关规范 |  | 个 | 4
564 | 030703001012 | 碳钢阀门 | 1.名称:风管防火阀（常开70°C） 2.型号:800*200 3.综合考虑完成该工艺的所有施工内容，详见设计图纸及相关规范 |  | 个 | 7
本页小计
分部分项工程项目清单计价表
工程名称：海关综合业务楼-安装工程 |  |  |  | 标段：广州东部外贸综合服务产业园项目施工总承包 |  |  | 第 62 页 共 74 页
序号 | 项目编码 | 项目名称 | 项目特征描述 |  | 计量 单位 | 工程量 |  | 金额（元）
[8 empty] | 综合单价 | 合价
565 | 030703001013 | 碳钢阀门 | 1.名称:电动对开多叶调节阀 2.型号:600*350 3.综合考虑完成该工艺的所有施工内容，详见设计图纸及相关规范 |  | 个 | 5
566 | 030703001014 | 碳钢阀门 | 1.名称:电动对开多叶调节阀 2.型号:600*300 3.综合考虑完成该工艺的所有施工内容，详见设计图纸及相关规范 |  | 个 | 3
567 | 030703001015 | 碳钢阀门 | 1.名称:手动对开多叶调节阀 2.型号:400*100 3.综合考虑完成该工艺的所有施工内容，详见设计图纸及相关规范 |  | 个 | 2
智能化工程
设备网系统
568 | 030501015001 | 交换机 | 1.名称:汇聚层万兆交换机 2.其它:未尽事项,详见施工图纸、招标文件、合同文件及国家相关规范 |  | 台 | 1
569 | 030501015002 | 交换机 | 1.名称:1x(52万兆光口)交换机 2.其它:未尽事项,详见施工图纸、招标文件、合同文件及国家相关规范 |  | 台 | 2
570 | 030501015003 | 交换机 | 1.名称:1x(24千兆电口+2万兆光口)POE交换机 2.其它:未尽事项,详见施工图纸、招标文件、合同文件及国家相关规范 |  | 台 | 2
571 | 030502008001 | 配线架 | 1.名称:配线架 12口 2.其它:未尽事项,详见施工图纸、招标文件、合同文件及国家相关规范 |  | 架 | 2
572 | 030501005001 | 插箱、机柜、台架 | 1.名称:42U网络机柜 2.规格参数：42U，600*800*2045mm，前玻璃门，后钢板门，厚度1.1mm以上，白色外观（可先选），配不少于1块固定层板，内置不少于2台散热风扇，不少于6为PDU电源插板。 3.其它:未尽事项,详见施工图纸、招标文件、合同文件及国家相关规范 |  | 台 | 2
573 | 030502012001 | 光纤接续 | 1.名称:1x12芯单模LC熔纤盘 2.其它:未尽事项,详见施工图纸、招标文件、合同文件及国家相关规范 |  | 芯 | 2
本页小计
分部分项工程项目清单计价表
工程名称：海关综合业务楼-安装工程 |  |  |  | 标段：广州东部外贸综合服务产业园项目施工总承包 |  |  | 第 63 页 共 74 页
序号 | 项目编码 | 项目名称 | 项目特征描述 |  | 计量 单位 | 工程量 |  | 金额（元）
[8 empty] | 综合单价 | 合价
574 | 030412003025 | 桥架 | 1.名称：电缆桥架 2.型号、规格:400*200mm 3.材质:钢制热浸锌梯式桥架 4.其它:未尽事项,详见施工图纸、招标文件、合同文件及国家相关规范 |  | m | 84.48
575 | 030502011001 | 万兆光模块 | 1.名称:万兆光模块 2.参数性能：单模万兆模块 3.其它:未尽事项,详见施工图纸、招标文件、合同文件及国家相关规范 |  | 个 | 3
576 | 030412003026 | 桥架 | 1.名称：电缆桥架 2.型号、规格:300*150mm 3.材质:钢制热浸锌梯式桥架 4.其它:未尽事项,详见施工图纸、招标文件、合同文件及国家相关规范 |  | m | 42.24
577 | 030412003027 | 桥架 | 1.名称：电缆桥架 2.型号、规格:200*150mm 3.材质:钢制热浸锌梯式桥架 4.其它:未尽事项,详见施工图纸、招标文件、合同文件及国家相关规范 |  | m | 168.96
578 | 030412003028 | 桥架 | 1.名称：电缆桥架 2.型号、规格:200*100mm 3.材质:钢制热浸锌梯式桥架 4.其它:未尽事项,详见施工图纸、招标文件、合同文件及国家相关规范 |  | m | 122.5
579 | 030412003029 | 桥架 | 1.名称：电缆桥架 2.型号、规格:100*100mm 3.材质:钢制热浸锌梯式桥架 4.其它:未尽事项,详见施工图纸、招标文件、合同文件及国家相关规范 |  | m | 42.24
580 | 030502005001 | 光缆 | 1.名称:室外12芯万兆单模光缆 2.其它:未尽事项,详见施工图纸、招标文件、合同文件及国家相关规范 |  | m | 215.2
581 | 030502005002 | 光缆 | 1.名称:室外12芯单模光缆 2.其它:未尽事项,详见施工图纸、招标文件、合同文件及国家相关规范 |  | m | 118.6
582 | 030502005003 | 光缆 | 1.名称:室内12芯万兆单模光缆 2.其它:未尽事项,详见施工图纸、招标文件、合同文件及国家相关规范 |  | m | 175.6
本页小计
分部分项工程项目清单计价表
工程名称：海关综合业务楼-安装工程 |  |  |  | 标段：广州东部外贸综合服务产业园项目施工总承包 |  |  | 第 64 页 共 74 页
序号 | 项目编码 | 项目名称 | 项目特征描述 |  | 计量 单位 | 工程量 |  | 金额（元）
[8 empty] | 综合单价 | 合价
583 | 030502005004 | 光缆 | 1.名称:室内12芯单模光缆 2.其它:未尽事项,详见施工图纸、招标文件、合同文件及国家相关规范 |  | m | 337.92
584 | 030502014001 | 单模尾纤 | 1.名称:单模尾纤 2.其它:未尽事项,详见施工图纸、招标文件、合同文件及国家相关规范 |  | 条 | 5
585 | 030502012002 | 光纤接续 | 1.名称:光纤连接 熔接法 单模 2.其它:未尽事项,详见施工图纸、招标文件、合同文件及国家相关规范 |  | 芯 | 61
586 | 030502019001 | 光纤测试 | 1.类别:光纤测试 2.其它:未尽事项,详见施工图纸、招标文件、合同文件及国家相关规范 |  | 链路 | 5
587 | 030506010001 | 枪形摄像机 | 1.名称：枪形摄像机 2.性能参数：含视频监控综合平台点位接入授权。传感器类型1/3英寸CMOS；像素400万；最大分辨率2560×1440；最低照度0.002Lux（彩色模式）；0.0002Lux（黑白模式）；0Lux（补光灯开启）；最大补光距离50m（红外）；镜头类型电动变焦；镜头焦距2.7-13.5mm可选；通用行为分析绊线入侵；区域入侵；视频压缩标准H.265；H.264；H.264B；MJPEG（仅辅码流支持）；智能编码H.264：支持 H.265：支持；宽动态120dB；报警事件无SD卡；SD卡空间不足；SD卡出错；网络断开；IP冲突；非法访问；动态检测；视频遮挡；绊线入侵；区域入侵；电压检测；虚焦侦测；安全异常；接入标准ONVIF（Profile S/Profile G/Profile T）； CGI；GB/T28181（双国标）；供电方式DC12V/POE；防护等级IK10;IP67。 3.其它:未尽事项,详见施工图纸、招标文件、合同文件及国家相关规范 |  | 台 | 44
588 | 030506010002 | 监控摄像设备 | 1.名称:枪形摄像机支架 2.其它:未尽事项,详见施工图纸、招标文件、合同文件及国家相关规范 |  | 台 | 44
办公网系统
589 | 030501015004 | 交换机 | 1.名称:汇聚层万兆交换机 2.其它:未尽事项,详见施工图纸、招标文件、合同文件及国家相关规范 |  | 台 | 1
本页小计
分部分项工程项目清单计价表
工程名称：海关综合业务楼-安装工程 |  |  |  | 标段：广州东部外贸综合服务产业园项目施工总承包 |  |  | 第 65 页 共 74 页
序号 | 项目编码 | 项目名称 | 项目特征描述 |  | 计量 单位 | 工程量 |  | 金额（元）
[8 empty] | 综合单价 | 合价
590 | 030501015005 | 交换机 | 1.名称:1x(52万兆光口)交换机 2.其它:未尽事项,详见施工图纸、招标文件、合同文件及国家相关规范 |  | 台 | 2
591 | 030501015006 | 交换机 | 1.名称:1x(24千兆电口+2万兆光口)POE交换机 2.其它:未尽事项,详见施工图纸、招标文件、合同文件及国家相关规范 |  | 台 | 2
592 | 030502008002 | 配线架 | 1.名称:配线架 12口 2.其它:未尽事项,详见施工图纸、招标文件、合同文件及国家相关规范 |  | 架 | 2
593 | 030501005003 | 插箱、机柜、台架 | 1.名称:18U网络机柜 2.规格参数：18U，600*800*2045mm，前玻璃门，后钢板门，厚度1.1mm以上，白色外观（可先选），配不少于1块固定层板，内置不少于2台散热风扇，不少于6为PDU电源插板。 3.其它:未尽事项,详见施工图纸、招标文件、合同文件及国家相关规范 |  | 台 | 2
594 | 030502011002 | 万兆光模块 | 1.名称:万兆光模块 2.参数性能：单模万兆模块 3.其它:未尽事项,详见施工图纸、招标文件、合同文件及国家相关规范 |  | 个 | 2
595 | 030502012003 | 光纤接续 | 1.名称:1x12芯单模LC熔纤盘 2.其它:未尽事项,详见施工图纸、招标文件、合同文件及国家相关规范 |  | 芯 | 2
596 | 030502005005 | 光缆 | 1.名称:室外12芯万兆单模光缆 2.其它:未尽事项,详见施工图纸、招标文件、合同文件及国家相关规范 |  | m | 114.5
597 | 030502005006 | 光缆 | 1.名称:室外12芯单模光缆 2.其它:未尽事项,详见施工图纸、招标文件、合同文件及国家相关规范 |  | m | 135.6
598 | 030502005007 | 光缆 | 1.名称:室内12芯万兆单模光缆 2.其它:未尽事项,详见施工图纸、招标文件、合同文件及国家相关规范 |  | m | 174.5
599 | 030502005008 | 光缆 | 1.名称:室内12芯单模光缆 2.其它:未尽事项,详见施工图纸、招标文件、合同文件及国家相关规范 |  | m | 181.68
600 | 030502011003 | 无线AP | 1.名称:无线AP 2.其它:未尽事项,详见施工图纸、招标文件、合同文件及国家相关规范 |  | 个 | 11
本页小计
分部分项工程项目清单计价表
工程名称：海关综合业务楼-安装工程 |  |  |  | 标段：广州东部外贸综合服务产业园项目施工总承包 |  |  | 第 66 页 共 74 页
序号 | 项目编码 | 项目名称 | 项目特征描述 |  | 计量 单位 | 工程量 |  | 金额（元）
[8 empty] | 综合单价 | 合价
601 | 030502001001 | 模块箱 | 1.名称:NT箱 2.其它:未尽事项,详见施工图纸、招标文件、合同文件及国家相关规范 |  | 台 | 2
602 | 030502014002 | 单模尾纤 | 1.名称:单模尾纤 2.其它:未尽事项,详见施工图纸、招标文件、合同文件及国家相关规范 |  | 条 | 2
603 | 030502012004 | 光纤接续 | 1.名称:光纤连接 熔接法 单模 2.其它:未尽事项,详见施工图纸、招标文件、合同文件及国家相关规范 |  | 芯 | 25
604 | 030502019002 | 光纤测试 | 1.类别:光纤测试 2.其它:未尽事项,详见施工图纸、招标文件、合同文件及国家相关规范 |  | 链路 | 2
电梯五方对讲系统
605 | 030412001153 | 配管 | 1.名称:电气配管 2.规格:SC25 3.配置形式:暗配 4.其它:未尽事项,详见施工图纸、招标文件、合同文件及国家相关规范 |  | m | 33.79
606 | 030412001154 | 配管 | 1.名称:电气配管 2.规格:SC25 3.配置形式:明配 4.其它:未尽事项,详见施工图纸、招标文件、合同文件及国家相关规范 |  | m | 30.45
607 | 030412001155 | 配管 | 1.名称:电气配管 2.规格:JDG25 3.配置形式:暗配 4.其它:未尽事项,详见施工图纸、招标文件、合同文件及国家相关规范 |  | m | 27.6
608 | 030412001156 | 配管 | 1.名称:电气配管 2.规格:JDG25 3.配置形式:明配 4.其它:未尽事项,详见施工图纸、招标文件、合同文件及国家相关规范 |  | m | 20.8
609 | 030412004067 | 配线 | 1.名称:管内穿线 2.规格:ZB-RVVP-6x1.0 3.其它:未尽事项,详见施工图纸、招标文件、合同文件及国家相关规范 |  | m | 42.24
电子巡查管理系统
610 | 030506009001 | 巡更设备 | 1.名称:巡更点 2.其它:未尽事项,详见施工图纸、招标文件、合同文件及国家相关规范 |  | 套 | 3
网络线
本页小计
分部分项工程项目清单计价表
工程名称：海关综合业务楼-安装工程 |  |  |  | 标段：广州东部外贸综合服务产业园项目施工总承包 |  |  | 第 67 页 共 74 页
序号 | 项目编码 | 项目名称 | 项目特征描述 |  | 计量 单位 | 工程量 |  | 金额（元）
[8 empty] | 综合单价 | 合价
611 | 030412001157 | 配管 | 1.名称:电气配管 2.规格:JDG25 3.配置形式:暗配 4.其它:未尽事项,详见施工图纸、招标文件、合同文件及国家相关规范 |  | m | 126.72
612 | 030412001158 | 配管 | 1.名称:电气配管 2.规格:JDG25 3.配置形式:明配 4.其它:未尽事项,详见施工图纸、招标文件、合同文件及国家相关规范 |  | m | 88.64
613 | 030502003001 | 双绞线缆 | 1.名称:网络线 2.规格:六类 4对STP 3.其它:未尽事项,详见施工图纸、招标文件、合同文件及国家相关规范 |  | m | 79.54
614 | 030502017001 | 双绞线缆测试 | 1.名称:双绞线缆测试 2.其它:未尽事项,详见施工图纸、招标文件、合同文件及国家相关规范 |  | 链路 | 1
615 | 030412004068 | 配线 | 1.名称:电源线 2.规格:RVV-2X2.5 3.其它:未尽事项,详见施工图纸、招标文件、合同文件及国家相关规范 |  | m | 76.98
616 | 030412004069 | 配线 | 1.名称:RS485总线 2.规格:RVVP-4x1.5 3.其它:未尽事项,详见施工图纸、招标文件、合同文件及国家相关规范 |  | m | 126.72
门禁系统
617 | 030412001159 | 配管 | 1.名称:电气配管 2.规格:JDG20 3.配置形式:暗配 4.其它:未尽事项,详见施工图纸、招标文件、合同文件及国家相关规范 |  | m | 25.34
618 | 030412001160 | 配管 | 1.名称:电气配管 2.规格:JDG20 3.配置形式:明配 4.其它:未尽事项,详见施工图纸、招标文件、合同文件及国家相关规范 |  | m | 21.55
619 | 030412001161 | 配管 | 1.名称:电气配管 2.规格:JDG15 3.配置形式:暗配 4.其它:未尽事项,详见施工图纸、招标文件、合同文件及国家相关规范 |  | m | 12.67
620 | 030412001162 | 配管 | 1.名称:电气配管 2.规格:JDG15 3.配置形式:明配 4.其它:未尽事项,详见施工图纸、招标文件、合同文件及国家相关规范 |  | m | 10.56
本页小计
分部分项工程项目清单计价表
工程名称：海关综合业务楼-安装工程 |  |  |  | 标段：广州东部外贸综合服务产业园项目施工总承包 |  |  | 第 68 页 共 74 页
序号 | 项目编码 | 项目名称 | 项目特征描述 |  | 计量 单位 | 工程量 |  | 金额（元）
[8 empty] | 综合单价 | 合价
621 | 030502003002 | 双绞线缆 | 1.名称:通信线 2.规格:CAT7.STP.4P 3.其它:未尽事项,详见施工图纸、招标文件、合同文件及国家相关规范 |  | m | 76.03
622 | 030502017002 | 双绞线缆测试 | 1.名称:双绞线缆测试 2.其它:未尽事项,详见施工图纸、招标文件、合同文件及国家相关规范 |  | 链路 | 1
623 | 030412004070 | 配线 | 1.名称:电源线 2.规格:RVV-2X2.5 3.其它:未尽事项,详见施工图纸、招标文件、合同文件及国家相关规范 |  | m | 76.03
624 | 030412004071 | 配线 | 1.名称:门禁线 2.规格:RVV-2X0.5 3.其它:未尽事项,详见施工图纸、招标文件、合同文件及国家相关规范 |  | m | 68.95
625 | 030412004072 | 配线 | 1.名称:门禁线 2.规格:RVV-8X0.5 3.其它:未尽事项,详见施工图纸、招标文件、合同文件及国家相关规范 |  | m | 64.36
626 | 03B009 | IC卡读卡器 | 1.名称：IC卡读卡器 2.性能参数： 工作电压： 9~14V DC  工作电流： 150mA 名称：IC卡读卡器 工作频率：13.56MHz 标准：ISO14443 A Mifare  读卡距离：最大8cm  通讯格式：Wiegand26/34  通讯距离：80米 防水等级：IP66（封胶），IP55（不封胶） 工作温度：-20℃~+70℃ 3.其它:未尽事项,详见施工图纸、招标文件、合同文件及国家相关规范 |  | 个 | 7
627 | 010801006001 | 单门磁力锁 | 1.名称：单门磁力锁 2.性能参数： 承受拉力：280Kg  工作电压：DC12V/DC24V  工作电流：DC12V/480mA、DC24V/240mA  安全类型：断电开门 3.其它:未尽事项,详见施工图纸、招标文件、合同文件及国家相关规范 |  | 套 | 2
628 | 030503002001 | 控制器 | 1.名称:门禁控制器 单门 2.其它:未尽事项,详见施工图纸、招标文件、合同文件及国家相关规范 |  | 台 | 2
本页小计
分部分项工程项目清单计价表
工程名称：海关综合业务楼-安装工程 |  |  |  | 标段：广州东部外贸综合服务产业园项目施工总承包 |  |  | 第 69 页 共 74 页
序号 | 项目编码 | 项目名称 | 项目特征描述 |  | 计量 单位 | 工程量 |  | 金额（元）
[8 empty] | 综合单价 | 合价
629 | 010801006002 | 双门磁力锁 | 1.名称：双门磁力锁 2.性能参数： 承受拉力：280Kg  工作电压：DC12V/DC24V  工作电流：DC12V/480mA、DC24V/240mA  安全类型：断电开门 3.其它:未尽事项,详见施工图纸、招标文件、合同文件及国家相关规范 |  | 套 | 5
630 | 030503002002 | 控制器 | 1.名称:门禁控制器 双门 2.其它:未尽事项,详见施工图纸、招标文件、合同文件及国家相关规范 |  | 台 | 5
631 | 030904003016 | 出门按钮 | 1.名称：出门按钮 2.新能参数：负载电流：1.25A； 开关耐压：250VDC； 工作电压：100VDC； 外壳材料：ABS； 开关方式：自动复位； 3.其它:未尽事项,详见施工图纸、招标文件、合同文件及国家相关规范 |  | 个 | 7
抗震支架工程
消防水抗震支架
632 | 031301004028 | 成品支架 | 1.名称：DN65单管侧向抗震支架 2.型号规格：LSC-01,管道离板底平均距离1.2米 3.材质：碳钢（型钢综合）热镀锌防腐 4.其它:未尽事项,详见施工图纸、招标文件、合同文件及国家相关规范 |  | 套 | 9
633 | 031301004029 | 成品支架 | 1.名称：DN80单管侧向抗震支架 2.型号规格：LSC-02,管道离板底平均距离1.2米 3.材质：碳钢（型钢综合）热镀锌防腐 4.其它:未尽事项,详见施工图纸、招标文件、合同文件及国家相关规范 |  | 套 | 9
634 | 031301004030 | 成品支架 | 1.名称：DN100单管侧向抗震支架 2.型号规格：LSC-03,管道离板底平均距离1.3米 3.材质：碳钢（型钢综合）热镀锌防腐 4.其它:未尽事项,详见施工图纸、招标文件、合同文件及国家相关规范 |  | 套 | 9
本页小计
分部分项工程项目清单计价表
工程名称：海关综合业务楼-安装工程 |  |  |  | 标段：广州东部外贸综合服务产业园项目施工总承包 |  |  | 第 70 页 共 74 页
序号 | 项目编码 | 项目名称 | 项目特征描述 |  | 计量 单位 | 工程量 |  | 金额（元）
[8 empty] | 综合单价 | 合价
635 | 031301004031 | 成品支架 | 1.名称：DN150单管侧向抗震支架 2.型号规格：LSC-05,管道离板底平均距离1.3米 3.材质：碳钢（型钢综合）热镀锌防腐 4.其它:未尽事项,详见施工图纸、招标文件、合同文件及国家相关规范 |  | 套 | 9
636 | 031301004032 | 成品支架 | 1.名称：DN65单管侧纵向抗震支架 2.型号规格：LSZ-01,管道离板底平均距离1.2米 3.材质：碳钢（型钢综合）热镀锌防腐 4.其它:未尽事项,详见施工图纸、招标文件、合同文件及国家相关规范 |  | 套 | 9
637 | 031301004033 | 成品支架 | 1.名称：DN80单管侧纵向抗震支架 2.型号规格：LSZ-02,管道离板底平均距离1.2米 3.材质：碳钢（型钢综合）热镀锌防腐 4.其它:未尽事项,详见施工图纸、招标文件、合同文件及国家相关规范 |  | 套 | 9
638 | 031301004034 | 成品支架 | 1.名称：DN100单管侧纵向抗震支架 2.型号规格：LSZ-03,管道离板底平均距离1.3米 3.材质：碳钢（型钢综合）热镀锌防腐 4.其它:未尽事项,详见施工图纸、招标文件、合同文件及国家相关规范 |  | 套 | 9
639 | 031301004035 | 成品支架 | 1.名称：DN150单管侧纵向抗震支架 2.型号规格：LSZ-05,管道离板底平均距离1.3米 3.材质：碳钢（型钢综合）热镀锌防腐 4.其它:未尽事项,详见施工图纸、招标文件、合同文件及国家相关规范 |  | 套 | 9
电气工程抗震支架
640 | 031301004036 | 桥架支架 | 1.名称：桥架/母线侧向抗震支架 2.型号规格：L≤300,离板底平均距离1.4米 3.材质：碳钢（型钢综合）热镀锌防腐 4.其它:未尽事项,详见施工图纸、招标文件、合同文件及国家相关规范 |  | 套 | 33
本页小计
分部分项工程项目清单计价表
工程名称：海关综合业务楼-安装工程 |  |  |  | 标段：广州东部外贸综合服务产业园项目施工总承包 |  |  | 第 71 页 共 74 页
序号 | 项目编码 | 项目名称 | 项目特征描述 |  | 计量 单位 | 工程量 |  | 金额（元）
[8 empty] | 综合单价 | 合价
641 | 031301004037 | 桥架支架 | 1.名称：桥架/母线侧纵向抗震支架 2.型号规格：L≤300,离板底平均距离1.4米 3.材质：碳钢（型钢综合）热镀锌防腐 4.其它:未尽事项,详见施工图纸、招标文件、合同文件及国家相关规范 |  | 套 | 66
智能化工程抗震支架
642 | 031301004038 | 桥架支架 | 1.名称：桥架/母线侧向抗震支架 2.型号规格：L≤300,离板底平均距离1.4米 3.材质：碳钢（型钢综合）热镀锌防腐 4.其它:未尽事项,详见施工图纸、招标文件、合同文件及国家相关规范 |  | 套 | 33
643 | 031301004039 | 桥架支架 | 1.名称：桥架/母线侧纵向抗震支架 2.型号规格：L≤300,离板底平均距离1.4米 3.材质：碳钢（型钢综合）热镀锌防腐 4.其它:未尽事项,详见施工图纸、招标文件、合同文件及国家相关规范 |  | 套 | 66
暖通工程抗震支架
644 | 031301004040 | 桥架支架 | 1.名称：风管侧向抗震支架 2.型号规格：L=1000,离板底平均距离1.5米 3.材质：碳钢（型钢综合）热镀锌防腐 4.其它:未尽事项,详见施工图纸、招标文件、合同文件及国家相关规范 |  | 套 | 3
645 | 031301004041 | 桥架支架 | 1.名称：风管侧向抗震支架 2.型号规格：L=1250,离板底平均距离1.5米 3.材质：碳钢（型钢综合）热镀锌防腐 4.其它:未尽事项,详见施工图纸、招标文件、合同文件及国家相关规范 |  | 套 | 6
646 | 031301004042 | 成品支架 | 1.名称：风管侧向抗震支架 2.型号规格：L=1300,离板底平均距离1.5米 3.材质：碳钢（型钢综合）热镀锌防腐 4.其它:未尽事项,详见施工图纸、招标文件、合同文件及国家相关规范 |  | 套 | 3
本页小计
分部分项工程项目清单计价表
工程名称：海关综合业务楼-安装工程 |  |  |  | 标段：广州东部外贸综合服务产业园项目施工总承包 |  |  | 第 72 页 共 74 页
序号 | 项目编码 | 项目名称 | 项目特征描述 |  | 计量 单位 | 工程量 |  | 金额（元）
[8 empty] | 综合单价 | 合价
647 | 031301004043 | 成品支架 | 1.名称：风管侧向抗震支架 2.型号规格：L=1600,离板底平均距离1.5米 3.材质：碳钢（型钢综合）热镀锌防腐 4.其它:未尽事项,详见施工图纸、招标文件、合同文件及国家相关规范 |  | 套 | 3
648 | 031301004044 | 成品支架 | 1.名称：风管侧向抗震支架 2.型号规格：L=1800,离板底平均距离1.5米 3.材质：碳钢（型钢综合）热镀锌防腐 4.其它:未尽事项,详见施工图纸、招标文件、合同文件及国家相关规范 |  | 套 | 3
649 | 031301004045 | 成品支架 | 1.名称：风管侧向抗震支架 2.型号规格：L=2000,离板底平均距离1.5米 3.材质：碳钢（型钢综合）热镀锌防腐 4.其它:未尽事项,详见施工图纸、招标文件、合同文件及国家相关规范 |  | 套 | 3
650 | 031301004046 | 成品支架 | 1.名称：风管侧纵向抗震支架 2.型号规格：L=1000,离板底平均距离1.5米 3.材质：碳钢（型钢综合）热镀锌防腐 4.其它:未尽事项,详见施工图纸、招标文件、合同文件及国家相关规范 |  | 套 | 12
651 | 031301004047 | 成品支架 | 1.名称：风管侧纵向抗震支架 2.型号规格：L=1250,离板底平均距离1.5米 3.材质：碳钢（型钢综合）热镀锌防腐 4.其它:未尽事项,详见施工图纸、招标文件、合同文件及国家相关规范 |  | 套 | 3
652 | 031301004048 | 成品支架 | 1.名称：风管侧纵向抗震支架 2.型号规格：L=1300,离板底平均距离1.5米 3.材质：碳钢（型钢综合）热镀锌防腐 4.其它:未尽事项,详见施工图纸、招标文件、合同文件及国家相关规范 |  | 套 | 3
本页小计
分部分项工程项目清单计价表
工程名称：海关综合业务楼-安装工程 |  |  |  | 标段：广州东部外贸综合服务产业园项目施工总承包 |  |  | 第 73 页 共 74 页
序号 | 项目编码 | 项目名称 | 项目特征描述 |  | 计量 单位 | 工程量 |  | 金额（元）
[8 empty] | 综合单价 | 合价
653 | 031301004049 | 成品支架 | 1.名称：风管侧纵向抗震支架 2.型号规格：L=1600,离板底平均距离1.5米 3.材质：碳钢（型钢综合）热镀锌防腐 4.其它:未尽事项,详见施工图纸、招标文件、合同文件及国家相关规范 |  | 套 | 3
654 | 031301004050 | 成品支架 | 1.名称：风管侧纵向抗震支架 2.型号规格：L=1800,离板底平均距离1.5米 3.材质：碳钢（型钢综合）热镀锌防腐 4.其它:未尽事项,详见施工图纸、招标文件、合同文件及国家相关规范 |  | 套 | 6
655 | 031301004051 | 成品支架 | 1.名称：风管侧纵向抗震支架 2.型号规格：L=2000,离板底平均距离1.5米 3.材质：碳钢（型钢综合）热镀锌防腐 4.其它:未尽事项,详见施工图纸、招标文件、合同文件及国家相关规范 |  | 套 | 66
656 | 031301004052 | 成品支架 | 1.名称：风机设备抗震支架 2.型号规格：L=1800,离板底平均距离1.5米 3.材质：碳钢（型钢综合）热镀锌防腐 4.其它:未尽事项,详见施工图纸、招标文件、合同文件及国家相关规范 |  | 套 | 21
电梯工程
657 | 030107001001 | 交流电梯 | 1.名称:消防电梯、无障碍电梯 2.载重:1350kg 3.层数:8 4.站数:8 5.提升高度、速度:2.0m/s 6.要求:含电气装置安装、通风空调、照明、控制系统、联动系统、接地系统，轿厢内视频监控系统、电梯五方对讲设备、轿厢分机、预留与智能化集成数据接口,整体安装、试运行、验收，含维修、运营维护、保养等费用 7.具体:详见招标图纸以及采购文件中的要求 |  | 部 | 2
本页小计
分部分项工程项目清单计价表
工程名称：海关综合业务楼-安装工程 |  |  |  | 标段：广州东部外贸综合服务产业园项目施工总承包 |  |  | 第 74 页 共 74 页
序号 | 项目编码 | 项目名称 | 项目特征描述 |  | 计量 单位 | 工程量 |  | 金额（元）
[8 empty] | 综合单价 | 合价
658 | 030107001002 | 交流电梯 | 1.名称:传菜电梯 2.载重:300kg 3.层数:2 4.站数:2 5.提升高度、速度:0.5m/s 6.要求:含电气装置安装、通风空调、照明、控制系统、联动系统、接地系统，轿厢内视频监控系统、电梯五方对讲设备、轿厢分机、预留与智能化集成数据接口,整体安装、试运行、验收，含维修、运营维护、保养等费用 7.具体:详见招标图纸以及采购文件中的要求 |  | 部 | 1
脚手架搭拆费
659 | 031401001002 | 脚手架 | 1.脚手架搭拆费 |  | 项 | 1
本页小计
合 计

## 【盘道-建筑工程】
分部分项工程项目清单计价表
工程名称：盘道-建筑工程 |  |  |  | 标段：广州东部外贸综合服务产业园项目施工总承包 |  |  | 第 1 页 共 8 页
序号 | 项目编码 | 项目名称 | 项目特征描述 |  | 计量 单位 | 工程量 |  | 金额（元）
[8 empty] | 综合单价 | 合价
混凝土及钢筋混凝土工程
1 | 010501002001 | 混凝土垫层 | 1.混凝土种类:垫层 2.混凝土强度等级:C20 3.其他:按设计图纸，完成本清单项目所需的一切相关工作，并达到图纸设计的使用功能 |  | m3 | 26.92
2 | 010502006006 | 钢筋混凝土柱 | 1.混凝土种类:商品混凝土 泵送 2.混凝土强度等级:C30 3.混凝土泵送增加费:泵送混凝土至建筑部位 高度50m以内 4.其它:未尽事项,详见施工图纸、招标文件、合同文件及国家相关规范 |  | m3 | 10.8
3 | 010502006007 | 钢筋混凝土柱 | 1.混凝土种类:商品混凝土 泵送 2.混凝土强度等级:C30 P8 3.混凝土泵送增加费:泵送混凝土至建筑部位 高度50m以内 4.其它:未尽事项,详见施工图纸、招标文件、合同文件及国家相关规范 |  | m3 | 10.8
4 | 010502006008 | 钢筋混凝土柱 | 1.混凝土种类:商品混凝土 泵送 2.混凝土强度等级:C35 3.混凝土泵送增加费:泵送混凝土至建筑部位 高度50m以内 4.其它:未尽事项,详见施工图纸、招标文件、合同文件及国家相关规范 |  | m3 | 1711.19
5 | 010502006009 | 钢筋混凝土柱 | 1.混凝土种类:商品混凝土 泵送 2.混凝土强度等级:C40 3.混凝土泵送增加费:泵送混凝土至建筑部位 高度50m以内 4.其它:未尽事项,详见施工图纸、招标文件、合同文件及国家相关规范 |  | m3 | 10.8
6 | 010502006010 | 钢筋混凝土柱 | 1.混凝土种类:商品混凝土 泵送 2.混凝土强度等级:C45 3.混凝土泵送增加费:泵送混凝土至建筑部位 高度50m以内 4.其它:未尽事项,详见施工图纸、招标文件、合同文件及国家相关规范 |  | m3 | 882.33
本页小计
分部分项工程项目清单计价表
工程名称：盘道-建筑工程 |  |  |  | 标段：广州东部外贸综合服务产业园项目施工总承包 |  |  | 第 2 页 共 8 页
序号 | 项目编码 | 项目名称 | 项目特征描述 |  | 计量 单位 | 工程量 |  | 金额（元）
[8 empty] | 综合单价 | 合价
7 | 010502006011 | 钢筋混凝土柱 | 1.混凝土种类:商品混凝土 泵送 2.混凝土强度等级:C50 3.混凝土泵送增加费:泵送混凝土至建筑部位 高度50m以内 4.其它:未尽事项,详见施工图纸、招标文件、合同文件及国家相关规范 |  | m3 | 10.8
8 | 010502006012 | 有梁板 | 1.混凝土种类:商品混凝土 泵送 2.混凝土强度等级:C30 3.混凝土泵送增加费:泵送混凝土至建筑部位 高度50m以内 4.其它:未尽事项,详见施工图纸、招标文件、合同文件及国家相关规范 |  | m3 | 10.8
9 | 010502011007 | 有梁板 | 1.混凝土种类:商品混凝土 泵送 2.混凝土强度等级:C35 3.混凝土泵送增加费:泵送混凝土至建筑部位 高度50m以内 4.其它:未尽事项,详见施工图纸、招标文件、合同文件及国家相关规范 |  | m3 | 3779.57
10 | 010502011008 | 有梁板 | 1.混凝土种类:商品混凝土 泵送 2.混凝土强度等级:C35 P8 3.混凝土泵送增加费:泵送混凝土至建筑部位 高度50m以内 4.其它:未尽事项,详见施工图纸、招标文件、合同文件及国家相关规范 |  | m3 | 10.8
11 | 010502011009 | 有梁板 | 1.混凝土种类:商品混凝土 泵送 2.混凝土强度等级:C40 3.混凝土泵送增加费:泵送混凝土至建筑部位 高度50m以内 4.其它:未尽事项,详见施工图纸、招标文件、合同文件及国家相关规范 |  | m3 | 421.57
12 | 010502011010 | 有梁板 | 1.混凝土种类:商品混凝土 泵送 2.混凝土强度等级:C45 3.混凝土泵送增加费:泵送混凝土至建筑部位 高度50m以内 4.其它:未尽事项,详见施工图纸、招标文件、合同文件及国家相关规范 |  | m3 | 10.8
本页小计
分部分项工程项目清单计价表
工程名称：盘道-建筑工程 |  |  |  | 标段：广州东部外贸综合服务产业园项目施工总承包 |  |  | 第 3 页 共 8 页
序号 | 项目编码 | 项目名称 | 项目特征描述 |  | 计量 单位 | 工程量 |  | 金额（元）
[8 empty] | 综合单价 | 合价
13 | 010502010004 | 钢筋混凝土墙 | 1.混凝土种类:商品混凝土 泵送 2.混凝土强度等级:C35 3.混凝土泵送增加费:泵送混凝土至建筑部位 高度50m以内 4.其它:未尽事项,详见施工图纸、招标文件、合同文件及国家相关规范 |  | m3 | 10.8
14 | 010502010005 | 钢筋混凝土墙 | 1.混凝土种类:商品混凝土 泵送 2.混凝土强度等级:C40 3.混凝土泵送增加费:泵送混凝土至建筑部位 高度50m以内 4.其它:未尽事项,详见施工图纸、招标文件、合同文件及国家相关规范 |  | m3 | 10.8
15 | 010502010006 | 钢筋混凝土墙 | 1.混凝土种类:商品混凝土 泵送 2.混凝土强度等级:C45 3.混凝土泵送增加费:泵送混凝土至建筑部位 高度50m以内 4.其它:未尽事项,详见施工图纸、招标文件、合同文件及国家相关规范 |  | m3 | 10.8
16 | 010502021001 | 构造柱 | 1.混凝土种类:商品混凝土 非泵送 2.混凝土强度等级:C25 3.其它:未尽事项,详见施工图纸、招标文件、合同文件及国家相关规范 |  | m3 | 10.8
17 | 010502022001 | 圈梁 | 1.混凝土种类:商品砼 2.混凝土强度等级:C25 3.其它:未尽事项,详见施工图纸、招标文件、合同文件及国家相关规范 |  | m3 | 10.8
18 | 010502023001 | 过梁 | 1.混凝土种类:商品砼 2.混凝土强度等级:C25 3.其它:未尽事项,详见施工图纸、招标文件、合同文件及国家相关规范 |  | m3 | 10.8
19 | 010502025002 | 反坎 | 1.混凝土种类:商品砼 2.混凝土强度等级:C25 3.其它:未尽事项,详见施工图纸、招标文件、合同文件及国家相关规范 |  | m3 | 10.8
20 | 010502020001 | 直形楼梯 | 1.混凝土种类:商品混凝土 泵送 2.混凝土强度等级:C35 3.混凝土泵送增加费:泵送混凝土至建筑部位 高度50m以内 4.其它:未尽事项,详见施工图纸、招标文件、合同文件及国家相关规范 |  | m3 | 10.8
本页小计
分部分项工程项目清单计价表
工程名称：盘道-建筑工程 |  |  |  | 标段：广州东部外贸综合服务产业园项目施工总承包 |  |  | 第 4 页 共 8 页
序号 | 项目编码 | 项目名称 | 项目特征描述 |  | 计量 单位 | 工程量 |  | 金额（元）
[8 empty] | 综合单价 | 合价
21 | 010502025003 | 扶手、压顶 | 1.混凝土种类:商品混凝土 泵送 2.混凝土强度等级:C25 3.混凝土泵送增加费:泵送混凝土至建筑部位 高度50m以内 4.其它:未尽事项,详见施工图纸、招标文件、合同文件及国家相关规范 |  | m3 | 10.8
22 | 010502029001 | 散水 | 1.混凝土种类:商品砼 2.混凝土强度等级:C30 3.其它:未尽事项,详见施工图纸、招标文件、合同文件及国家相关规范 |  | m2 | 10.8
23 | 010502033005 | 后浇带梁 | 1.混凝土种类:补偿收缩商品混凝土 泵送 2.混凝土强度等级:C40 3.混凝土泵送增加费:泵送混凝土至建筑部位 高度50m以内 3.其它:未尽事项,详见施工图纸、招标文件、合同文件及国家相关规范 |  | m3 | 10.8
24 | 010502033006 | 后浇带板 | 1.混凝土种类:补偿收缩商品混凝土 泵送 2.混凝土强度等级:C40 3.混凝土泵送增加费:泵送混凝土至建筑部位 高度50m以内 3.其它:未尽事项,详见施工图纸、招标文件、合同文件及国家相关规范 |  | m3 | 10.51
25 | 010905003002 | 止水带 | 1.止水带材料种类:钢板 2.其它:未尽事项,详见施工图纸、招标文件、合同文件及国家相关规范 |  | m | 10.8
26 | 010506001001 | 现浇构件钢筋 | 1.现浇构件钢筋 HPB300 φ10以内 2.其它:未尽事项,详见施工图纸、招标文件、合同文件及国家相关规范 |  | t | 0.235
27 | 010506002001 | 现浇混凝土钢筋 带E | 1.钢筋种类、规格:III级带肋钢筋HRB400E φ10以内 2.其它:未尽事项,详见施工图纸、招标文件、合同文件及国家相关规范 |  | t | 7.387
28 | 010506002002 | 现浇构件钢筋 | 1.构件带肋钢筋HRB400 φ10以内 2.其它:未尽事项,详见施工图纸、招标文件、合同文件及国家相关规范 |  | t | 64.158
29 | 010506002003 | 现浇构件钢筋 带E | 1.钢筋种类、规格:III级带肋钢筋HRB400E φ25以内 2.其它:未尽事项,详见施工图纸、招标文件、合同文件及国家相关规范 |  | t | 21.182
本页小计
分部分项工程项目清单计价表
工程名称：盘道-建筑工程 |  |  |  | 标段：广州东部外贸综合服务产业园项目施工总承包 |  |  | 第 5 页 共 8 页
序号 | 项目编码 | 项目名称 | 项目特征描述 |  | 计量 单位 | 工程量 |  | 金额（元）
[8 empty] | 综合单价 | 合价
30 | 010506002004 | 现浇构件钢筋 | 1.钢筋种类、规格:现浇构件带肋钢筋HRB400 φ25以内 2.其它:未尽事项,详见施工图纸、招标文件、合同文件及国家相关规范 |  | t | 116.969
31 | 010506002005 | 现浇构件钢筋 带E | 1.钢筋种类、规格:III级带肋钢筋HRB400E φ25以外 2.其它:未尽事项,详见施工图纸、招标文件、合同文件及国家相关规范 |  | t | 1.369
32 | 010506002006 | 现浇混凝土钢筋 带E | 1.钢筋种类、规格:III级带肋钢筋HRB500E φ10以内 2.其它:未尽事项,详见施工图纸、招标文件、合同文件及国家相关规范 |  | t | 0.476
33 | 010506002007 | 现浇构件钢筋 | 1.构件带肋钢筋HRB500 φ10以内 2.其它:未尽事项,详见施工图纸、招标文件、合同文件及国家相关规范 |  | t | 1.097
34 | 010506002008 | 现浇混凝土钢筋 带E | 1.钢筋种类、规格:III级带肋钢筋HRB500E φ25以内 2.其它:未尽事项,详见施工图纸、招标文件、合同文件及国家相关规范 |  | t | 157.684
35 | 010506002009 | 现浇构件钢筋 | 1.钢筋种类、规格:现浇构件带肋钢筋HRB500 φ25以内 2.其它:未尽事项,详见施工图纸、招标文件、合同文件及国家相关规范 |  | t | 29.079
36 | 010506002010 | 现浇构件钢筋 带E | 1.钢筋种类、规格:III级带肋钢筋HRB500E φ25以外 2.其它:未尽事项,详见施工图纸、招标文件、合同文件及国家相关规范 |  | t | 394.961
37 | 010506002011 | 现浇构件钢筋 | 1.钢筋种类、规格:现浇构件带肋钢筋HRB500 φ25以外 2.其它:未尽事项,详见施工图纸、招标文件、合同文件及国家相关规范 |  | t | 20.247
38 | 010506002012 | 现浇构件钢筋-箍筋 | 1.钢筋种类、规格:现浇构件箍筋 圆钢HPB300 φ10以内 2.其它:未尽事项,详见施工图纸、招标文件、合同文件及国家相关规范 |  | t | 1.272
39 | 010506002013 | 现浇构件钢筋-箍筋 | 1.钢筋种类、规格:现浇构件箍筋 带肋钢筋HRB400 φ10以内 2.其它:未尽事项,详见施工图纸、招标文件、合同文件及国家相关规范 |  | t | 173.222
本页小计
分部分项工程项目清单计价表
工程名称：盘道-建筑工程 |  |  |  | 标段：广州东部外贸综合服务产业园项目施工总承包 |  |  | 第 6 页 共 8 页
序号 | 项目编码 | 项目名称 | 项目特征描述 |  | 计量 单位 | 工程量 |  | 金额（元）
[8 empty] | 综合单价 | 合价
40 | 010506002014 | 现浇构件钢筋-箍筋 | 1.钢筋种类、规格:现浇构件箍筋 带肋钢筋HRB400 φ10以外 2.其它:未尽事项,详见施工图纸、招标文件、合同文件及国家相关规范 |  | t | 67.856
41 | 010506002015 | 现浇构件钢筋-箍筋 | 1.钢筋种类、规格:现浇构件箍筋 带肋钢筋HRB500E φ10以内 2.其它:未尽事项,详见施工图纸、招标文件、合同文件及国家相关规范 |  | t | 0.363
42 | 010506002016 | 现浇构件钢筋-箍筋 | 1.钢筋种类、规格:现浇构件箍筋 带肋钢筋HRB500E φ10以外 2.其它:未尽事项,详见施工图纸、招标文件、合同文件及国家相关规范 |  | t | 41.089
43 | 010506025001 | 预埋铁件 | 1.钢材种类:钢板 2.规格:综合 3.其它:未尽事项,详见施工图纸、招标文件、合同文件及国家相关规范 |  | t | 0.612
44 | 010505004002 | 柱面模板 | 1.模板形式:木模板 2.其它:未尽事项,详见施工图纸、招标文件、合同文件及国家相关规范 |  | m2 | 4895.28
45 | 010505011002 | 构造柱模板 | 1.模板形式:木模板 2.其它:未尽事项,详见施工图纸、招标文件、合同文件及国家相关规范 |  | m2 | 10.8
46 | 010505006002 | 梁模板 | 1.模板形式:木模板 2.其它:未尽事项,详见施工图纸、招标文件、合同文件及国家相关规范 |  | m2 | 13581.41
47 | 010505012003 | 圈梁模板 | 1.模板形式:木模板 2.其它:未尽事项,详见施工图纸、招标文件、合同文件及国家相关规范 |  | m2 | 47.41
48 | 010505013001 | 过梁模板 | 1.模板形式:木模板 2.其它:未尽事项,详见施工图纸、招标文件、合同文件及国家相关规范 |  | m2 | 10.8
49 | 010505007002 | 有梁板模板 | 1.模板形式:木模板 2.其它:未尽事项,详见施工图纸、招标文件、合同文件及国家相关规范 |  | m2 | 6602.97
50 | 010505010001 | 楼梯模板 | 1.模板形式:木模板 2.其它:未尽事项,详见施工图纸、招标文件、合同文件及国家相关规范 |  | m2 | 10.8
51 | 010505008001 | 雨蓬模板 | 1.模板形式:木模板 2.其它:未尽事项,详见施工图纸、招标文件、合同文件及国家相关规范 |  | m2 | 10.8
52 | 010505014001 | 压顶模板 | 1.模板形式:木模板 2.其它:未尽事项,详见施工图纸、招标文件、合同文件及国家相关规范 |  | m2 | 10.8
本页小计
分部分项工程项目清单计价表
工程名称：盘道-建筑工程 |  |  |  | 标段：广州东部外贸综合服务产业园项目施工总承包 |  |  | 第 7 页 共 8 页
序号 | 项目编码 | 项目名称 | 项目特征描述 |  | 计量 单位 | 工程量 |  | 金额（元）
[8 empty] | 综合单价 | 合价
53 | 010505019002 | 后浇带梁模板 | 1.模板形式:木模板 2.其它:未尽事项,详见施工图纸、招标文件、合同文件及国家相关规范 |  | m2 | 60.52
54 | 010505019003 | 后浇带板模板 | 1.模板形式:木模板 2.其它:未尽事项,详见施工图纸、招标文件、合同文件及国家相关规范 |  | m2 | 43.64
55 | 010505005002 | 墙面模板 | 1.模板形式:木模板 2.其它:未尽事项,详见施工图纸、招标文件、合同文件及国家相关规范 |  | m2 | 10.8
56 | 010505005003 | 护栏模板 | 1.模板形式:木模板 2.其它:未尽事项,详见施工图纸、招标文件、合同文件及国家相关规范 |  | m2 | 2646.68
金属结构工程
57 | 010601001001 | 金属网栏 | 1.部位:各墙面 2.材料品种、规格:热镀锌钢丝网片，规格综合 3.加固方式:综合考虑 3.其他:按设计图纸，完成本清单项目所需的一切相关工作，并达到图纸设计的使用功能 |  | t | 8923
58 | 010603001001 | 实腹钢柱 | 1.柱类型:实腹钢柱 2.金属结构件场内运输 3.其它:未尽事项,详见施工图纸、招标文件、合同文件及国家相关规范 |  | t | 0.23
59 | 010603002001 | 空腹钢柱 | 1.柱类型:空腹钢柱 2.金属结构件场内运输 3.其它:未尽事项,详见施工图纸、招标文件、合同文件及国家相关规范 |  | t | 0.11
60 | 010604001001 | 钢梁 | 1.钢梁 2.金属结构件场内运输 3.其它:未尽事项,详见施工图纸、招标文件、合同文件及国家相关规范 |  | t | 0.52
61 | 010607002001 | 钢支撑、钢拉条 | 1.钢支撑、钢拉条 2.金属结构件场内运输 3.其它:未尽事项,详见施工图纸、招标文件、合同文件及国家相关规范 |  | t | 0.13
62 | 010607003001 | 钢檩条 | 1.钢檩条 2.金属结构件场内运输 3.其它:未尽事项,详见施工图纸、招标文件、合同文件及国家相关规范 |  | t | 0.32
63 | 010607010001 | 零星钢构件 | 1.零星钢构件 2.金属结构件场内运输 3.其它:未尽事项,详见施工图纸、招标文件、合同文件及国家相关规范 |  | t | 0.11
本页小计
分部分项工程项目清单计价表
工程名称：盘道-建筑工程 |  |  |  | 标段：广州东部外贸综合服务产业园项目施工总承包 |  |  | 第 8 页 共 8 页
序号 | 项目编码 | 项目名称 | 项目特征描述 |  | 计量 单位 | 工程量 |  | 金额（元）
[8 empty] | 综合单价 | 合价
64 | 031001002002 | 外墙钢管架 | 1.部位：盘道外围 2.材质：镀锌钢管 3.其它:未尽事项,详见施工图纸、招标文件、合同文件及国家相关规范 |  | t | 0.12
墙、柱面装饰与隔断、幕墙工程
65 | 011201001005 | 无机涂料内墙面（外墙） | 1.涂饰第二遍面层无机防霉涂料 2.涂饰第一遍面层无机防霉涂料 3.涂饰底面层无机涂料 4.3厚耐水腻子分遍找平 5.5厚M20水泥砂浆抹面压光 6.12厚M15水泥砂浆 7.界面剂一道(蒸压加气混凝土砌块/板应选用配套界面剂和修补砂浆) 8.基层墙体 9.其它:未尽事项,详见施工图纸、招标文件、合同文件及国家相关规范 |  | m2 | 4253.2
66 | 011201001006 | 无机涂料独立柱面（柱） | 1.涂饰第二遍面层无机防霉涂料 2.涂饰第一遍面层无机防霉涂料 3.涂饰底面层无机涂料 4.3厚耐水腻子分遍找平 5.5厚M20水泥砂浆抹面压光 6.12厚M15水泥砂浆 7.界面剂一道(蒸压加气混凝土砌块/板应选用配套界面剂和修补砂浆) 8.基层墙体 9.其它:未尽事项,详见施工图纸、招标文件、合同文件及国家相关规范 |  | m2 | 1008
67 | 011101002001 | 汽车坡道面层 | 1.50厚C30细石混凝土,随捣随抹光,内配6@150X150双向钢筋网,6mX6m分格缝,钢筋在分格处断开,密封胶填缝 2.钢筋混凝土结构板 3.其它:未尽事项,详见施工图纸、招标文件、合同文件及国家相关规范 |  | m2 | 15924.9
本页小计
合 计

## 【盘道-安装工程】
分部分项工程项目清单计价表
工程名称：盘道-安装工程 |  |  |  | 标段：广州东部外贸综合服务产业园项目施工总承包 |  |  | 第 1 页 共 27 页
序号 | 项目编码 | 项目名称 | 项目特征描述 |  | 计量 单位 | 工程量 |  | 金额（元）
[8 empty] | 综合单价 | 合价
电气工程
照明系统
1 | 030412004049 | 配线 | 1.名称:管内穿线 2.规格:WDZBN-BYJ-10 3.其它:未尽事项,详见施工图纸、招标文件、合同文件及国家相关规范 |  | m | 87.16
2 | 030412004050 | 配线 | 1.名称:管内穿线 2.规格:WDZBN-BYJ-6 3.其它:未尽事项,详见施工图纸、招标文件、合同文件及国家相关规范 |  | m | 80.64
3 | 030412004051 | 配线 | 1.名称:管内穿线 2.规格:WDZBN-BYJ-4 3.其它:未尽事项,详见施工图纸、招标文件、合同文件及国家相关规范 |  | m | 214.5
4 | 030412004052 | 配线 | 1.名称:管内穿线 2.规格:WDZBN-BYJ-2.5 3.其它:未尽事项,详见施工图纸、招标文件、合同文件及国家相关规范 |  | m | 200.5
5 | 030412004053 | 配线 | 1.名称:管内穿线 2.规格:WDZB-BYJ-10 3.其它:未尽事项,详见施工图纸、招标文件、合同文件及国家相关规范 |  | m | 69.5
6 | 030412004054 | 配线 | 1.名称:管内穿线 2.规格:WDZB-BYJ-6 3.其它:未尽事项,详见施工图纸、招标文件、合同文件及国家相关规范 |  | m | 60.48
7 | 030412004055 | 配线 | 1.名称:管内穿线 2.规格:WDZB-BYJ-4 3.其它:未尽事项,详见施工图纸、招标文件、合同文件及国家相关规范 |  | m | 109.2
8 | 030412004056 | 配线 | 1.名称:管内穿线 2.规格:WDZB-BYJ-2.5 3.其它:未尽事项,详见施工图纸、招标文件、合同文件及国家相关规范 |  | m | 87.59
9 | 030412004057 | 配线 | 1.名称:管内穿线 2.规格:WDZC-BYJ-10 3.其它:未尽事项,详见施工图纸、招标文件、合同文件及国家相关规范 |  | m | 66.45
10 | 030412004058 | 配线 | 1.名称:管内穿线 2.规格:WDZC-BYJ-6 3.其它:未尽事项,详见施工图纸、招标文件、合同文件及国家相关规范 |  | m | 60.5
11 | 030412004059 | 配线 | 1.名称:管内穿线 2.规格:WDZC-BYJ-4 3.其它:未尽事项,详见施工图纸、招标文件、合同文件及国家相关规范 |  | m | 112.3
本页小计
分部分项工程项目清单计价表
工程名称：盘道-安装工程 |  |  |  | 标段：广州东部外贸综合服务产业园项目施工总承包 |  |  | 第 2 页 共 27 页
序号 | 项目编码 | 项目名称 | 项目特征描述 |  | 计量 单位 | 工程量 |  | 金额（元）
[8 empty] | 综合单价 | 合价
12 | 030412004060 | 配线 | 1.名称:管内穿线 2.规格:WDZC-BYJ-2.5 3.其它:未尽事项,详见施工图纸、招标文件、合同文件及国家相关规范 |  | m | 87.66
13 | 030412004061 | 配线 | 1.名称:管内穿线 2.规格:WDZCN-BYJ-10 3.其它:未尽事项,详见施工图纸、招标文件、合同文件及国家相关规范 |  | m | 20.68
14 | 030412004062 | 配线 | 1.名称:管内穿线 2.规格:WDZCN-BYJ-6 3.其它:未尽事项,详见施工图纸、招标文件、合同文件及国家相关规范 |  | m | 22.12
15 | 030412004063 | 配线 | 1.名称:管内穿线 2.规格:WDZCN-BYJ-4 3.其它:未尽事项,详见施工图纸、招标文件、合同文件及国家相关规范 |  | m | 14.8
16 | 030412004064 | 配线 | 1.名称:管内穿线 2.规格:WDZCN-RYJS-2x2.5 3.其它:未尽事项,详见施工图纸、招标文件、合同文件及国家相关规范 |  | m | 16.98
17 | 030412001077 | 配管 | 1.名称:电气配管 2.规格:SC150 3.配置形式:暗配 4.其它:未尽事项,详见施工图纸、招标文件、合同文件及国家相关规范 |  | m | 18.67
18 | 030412001078 | 配管 | 1.名称:电气配管 2.规格:SC150 3.配置形式:明配 4.其它:未尽事项,详见施工图纸、招标文件、合同文件及国家相关规范 |  | m | 11.85
19 | 030412001079 | 配管 | 1.名称:电气配管 2.规格:SC100 3.配置形式:暗配 4.其它:未尽事项,详见施工图纸、招标文件、合同文件及国家相关规范 |  | m | 12.65
20 | 030412001080 | 配管 | 1.名称:电气配管 2.规格:SC100 3.配置形式:明配 4.其它:未尽事项,详见施工图纸、招标文件、合同文件及国家相关规范 |  | m | 10.65
21 | 030412001081 | 配管 | 1.名称:电气配管 2.规格:SC80 3.配置形式:暗配 4.其它:未尽事项,详见施工图纸、招标文件、合同文件及国家相关规范 |  | m | 46.5
本页小计
分部分项工程项目清单计价表
工程名称：盘道-安装工程 |  |  |  | 标段：广州东部外贸综合服务产业园项目施工总承包 |  |  | 第 3 页 共 27 页
序号 | 项目编码 | 项目名称 | 项目特征描述 |  | 计量 单位 | 工程量 |  | 金额（元）
[8 empty] | 综合单价 | 合价
22 | 030412001082 | 配管 | 1.名称:电气配管 2.规格:SC80 3.配置形式:明配 4.其它:未尽事项,详见施工图纸、招标文件、合同文件及国家相关规范 |  | m | 21.2
23 | 030412001083 | 配管 | 1.名称:电气配管 2.规格:SC65 3.配置形式:暗配 4.其它:未尽事项,详见施工图纸、招标文件、合同文件及国家相关规范 |  | m | 40.65
24 | 030412001084 | 配管 | 1.名称:电气配管 2.规格:SC65 3.配置形式:明配 4.其它:未尽事项,详见施工图纸、招标文件、合同文件及国家相关规范 |  | m | 32.1
25 | 030412001085 | 配管 | 1.名称:电气配管 2.规格:SC50 3.配置形式:暗配 4.其它:未尽事项,详见施工图纸、招标文件、合同文件及国家相关规范 |  | m | 160.15
26 | 030412001086 | 配管 | 1.名称:电气配管 2.规格:SC50 3.配置形式:明配 4.其它:未尽事项,详见施工图纸、招标文件、合同文件及国家相关规范 |  | m | 111.6
27 | 030412001087 | 配管 | 1.名称:电气配管 2.规格:SC40 3.配置形式:暗配 4.其它:未尽事项,详见施工图纸、招标文件、合同文件及国家相关规范 |  | m | 125.6
28 | 030412001088 | 配管 | 1.名称:电气配管 2.规格:SC40 3.配置形式:明配 4.其它:未尽事项,详见施工图纸、招标文件、合同文件及国家相关规范 |  | m | 123.5
29 | 030412001089 | 配管 | 1.名称:电气配管 2.规格:SC32 3.配置形式:暗配 4.其它:未尽事项,详见施工图纸、招标文件、合同文件及国家相关规范 |  | m | 81.6
30 | 030412001090 | 配管 | 1.名称:电气配管 2.规格:SC32 3.配置形式:明配 4.其它:未尽事项,详见施工图纸、招标文件、合同文件及国家相关规范 |  | m | 125.66
31 | 030412001091 | 配管 | 1.名称:电气配管 2.规格:SC25 3.配置形式:暗配 4.其它:未尽事项,详见施工图纸、招标文件、合同文件及国家相关规范 |  | m | 234.6
本页小计
分部分项工程项目清单计价表
工程名称：盘道-安装工程 |  |  |  | 标段：广州东部外贸综合服务产业园项目施工总承包 |  |  | 第 4 页 共 27 页
序号 | 项目编码 | 项目名称 | 项目特征描述 |  | 计量 单位 | 工程量 |  | 金额（元）
[8 empty] | 综合单价 | 合价
32 | 030412001092 | 配管 | 1.名称:电气配管 2.规格:SC25 3.配置形式:明配 4.其它:未尽事项,详见施工图纸、招标文件、合同文件及国家相关规范 |  | m | 184.5
33 | 030412001093 | 配管 | 1.名称:电气配管 2.规格:SC20 3.配置形式:暗配 4.其它:未尽事项,详见施工图纸、招标文件、合同文件及国家相关规范 |  | m | 214.5
34 | 030412001094 | 配管 | 1.名称:电气配管 2.规格:SC20 3.配置形式:明配 4.其它:未尽事项,详见施工图纸、招标文件、合同文件及国家相关规范 |  | m | 164.5
35 | 030412001095 | 配管 | 1.名称:电气配管 2.规格:SC15 3.配置形式:暗配 4.其它:未尽事项,详见施工图纸、招标文件、合同文件及国家相关规范 |  | m | 81.5
36 | 030412001096 | 配管 | 1.名称:电气配管 2.规格:SC15 3.配置形式:明配 4.其它:未尽事项,详见施工图纸、招标文件、合同文件及国家相关规范 |  | m | 64.9
37 | 030412001097 | 配管 | 1.名称:电气配管 2.规格:PC65 3.配置形式:暗配 4.其它:未尽事项,详见施工图纸、招标文件、合同文件及国家相关规范 |  | m | 40.22
38 | 030412001098 | 配管 | 1.名称:电气配管 2.规格:PC65 3.配置形式:明配 4.其它:未尽事项,详见施工图纸、招标文件、合同文件及国家相关规范 |  | m | 45.67
39 | 030412001099 | 配管 | 1.名称:电气配管 2.规格:PC50 3.配置形式:暗配 4.其它:未尽事项,详见施工图纸、招标文件、合同文件及国家相关规范 |  | m | 154.6
40 | 030412001100 | 配管 | 1.名称:电气配管 2.规格:PC50 3.配置形式:明配 4.其它:未尽事项,详见施工图纸、招标文件、合同文件及国家相关规范 |  | m | 124.65
41 | 030412001101 | 配管 | 1.名称:电气配管 2.规格:PC40 3.配置形式:暗配 4.其它:未尽事项,详见施工图纸、招标文件、合同文件及国家相关规范 |  | m | 116.8
本页小计
分部分项工程项目清单计价表
工程名称：盘道-安装工程 |  |  |  | 标段：广州东部外贸综合服务产业园项目施工总承包 |  |  | 第 5 页 共 27 页
序号 | 项目编码 | 项目名称 | 项目特征描述 |  | 计量 单位 | 工程量 |  | 金额（元）
[8 empty] | 综合单价 | 合价
42 | 030412001102 | 配管 | 1.名称:电气配管 2.规格:PC40 3.配置形式:明配 4.其它:未尽事项,详见施工图纸、招标文件、合同文件及国家相关规范 |  | m | 131.4
43 | 030412001103 | 配管 | 1.名称:电气配管 2.规格:PC32 3.配置形式:暗配 4.其它:未尽事项,详见施工图纸、招标文件、合同文件及国家相关规范 |  | m | 32.56
44 | 030412001104 | 配管 | 1.名称:电气配管 2.规格:PC32 3.配置形式:明配 4.其它:未尽事项,详见施工图纸、招标文件、合同文件及国家相关规范 |  | m | 30.58
45 | 030412001105 | 配管 | 1.名称:电气配管 2.规格:PC25 3.配置形式:暗配 4.其它:未尽事项,详见施工图纸、招标文件、合同文件及国家相关规范 |  | m | 176.89
46 | 030412001106 | 配管 | 1.名称:电气配管 2.规格:PC25 3.配置形式:明配 4.其它:未尽事项,详见施工图纸、招标文件、合同文件及国家相关规范 |  | m | 105.4
47 | 030412001107 | 配管 | 1.名称:电气配管 2.规格:PC20 3.配置形式:暗配 4.其它:未尽事项,详见施工图纸、招标文件、合同文件及国家相关规范 |  | m | 145.6
48 | 030412001108 | 配管 | 1.名称:电气配管 2.规格:PC20 3.配置形式:明配 4.其它:未尽事项,详见施工图纸、招标文件、合同文件及国家相关规范 |  | m | 104.6
49 | 030412001109 | 配管 | 1.名称:电气配管 2.规格:PC15 3.配置形式:暗配 4.其它:未尽事项,详见施工图纸、招标文件、合同文件及国家相关规范 |  | m | 32.5
50 | 030412001110 | 配管 | 1.名称:电气配管 2.规格:PC15 3.配置形式:明配 4.其它:未尽事项,详见施工图纸、招标文件、合同文件及国家相关规范 |  | m | 32.6
51 | 030413003009 | 荧光灯 | 1.名称:单管荧光灯 2.光源：LED 18W 吸顶式 3.其它:未尽事项,详见施工图纸、招标文件、合同文件及国家相关规范 |  | 套 | 78
本页小计
分部分项工程项目清单计价表
工程名称：盘道-安装工程 |  |  |  | 标段：广州东部外贸综合服务产业园项目施工总承包 |  |  | 第 6 页 共 27 页
序号 | 项目编码 | 项目名称 | 项目特征描述 |  | 计量 单位 | 工程量 |  | 金额（元）
[8 empty] | 综合单价 | 合价
52 | 030413003010 | 荧光灯 | 1.名称:单管荧光灯 2.光源：LED 18W 吊链式 3.其它:未尽事项,详见施工图纸、招标文件、合同文件及国家相关规范 |  | 套 | 60
53 | 030413003011 | 荧光灯 | 1.名称:双管荧光灯 2.光源：LED 36W 吸顶式 3.其它:未尽事项,详见施工图纸、招标文件、合同文件及国家相关规范 |  | 套 | 32
54 | 030413003012 | 荧光灯 | 1.名称:双管荧光灯 2.光源：LED 36W 吊链式 3.其它:未尽事项,详见施工图纸、招标文件、合同文件及国家相关规范 |  | 套 | 41
55 | 030413001011 | 普通灯具 | 1.名称:壁灯 2.光源：LED 10W 3.其它:未尽事项,详见施工图纸、招标文件、合同文件及国家相关规范 |  | 套 | 5
56 | 030413001012 | 普通灯具 | 1.名称:吸顶灯 2.规格:LED光源，18W 3.其它:未尽事项,详见施工图纸、招标文件、合同文件及国家相关规范 |  | 套 | 10
57 | 030413001013 | 普通灯具 | 1.名称:红外感应吸顶灯 2.规格:LED光源，18W.灯具自带红外感应开关 3.其它:未尽事项,详见施工图纸、招标文件、合同文件及国家相关规范 4.超高增加费 |  | 套 | 15
58 | 030413001014 | 普通灯具 | 1.名称:应急吸顶荧光灯 2.规格:LED 24W,应急时间不小于180MIN 3.其它:未尽事项,详见施工图纸、招标文件、合同文件及国家相关规范 |  | 套 | 12
59 | 030413001015 | 普通灯具 | 1.名称:应急双头灯 2.规格:LED 24W,应急时间不小于180MIN 3.其它:未尽事项,详见施工图纸、招标文件、合同文件及国家相关规范 |  | 套 | 32
60 | 030413002013 | 装饰灯 | 1.名称:消防集中电源集中控制应急照明灯 2.规格:LED光源，6W，DC24V 3.其它:未尽事项,详见施工图纸、招标文件、合同文件及国家相关规范 |  | 套 | 12
61 | 030413002014 | 装饰灯 | 1.名称:消防集中电源集中控制出口指示灯（门顶安装） 2.规格:LED光源，1W，DC24V 3.其它:未尽事项,详见施工图纸、招标文件、合同文件及国家相关规范 |  | 套 | 8
本页小计
分部分项工程项目清单计价表
工程名称：盘道-安装工程 |  |  |  | 标段：广州东部外贸综合服务产业园项目施工总承包 |  |  | 第 7 页 共 27 页
序号 | 项目编码 | 项目名称 | 项目特征描述 |  | 计量 单位 | 工程量 |  | 金额（元）
[8 empty] | 综合单价 | 合价
62 | 030413002015 | 装饰灯 | 1.名称:消防集中电源集中控制单向疏散指示灯（吊装或离地0.3米安装） 2.规格:LED光源，1W，DC24V 3.其它:未尽事项,详见施工图纸、招标文件、合同文件及国家相关规范 |  | 套 | 16
63 | 030413002016 | 装饰灯 | 1.名称:消防集中电源集中控制双向疏散指示灯（吊装或离地0.3米安装） 2.规格:LED光源，1W，DC24V 3.其它:未尽事项,详见施工图纸、招标文件、合同文件及国家相关规范 |  | 套 | 13
64 | 030413002017 | 装饰灯 | 1.名称:消防集中电源集中控制楼层指示灯（离地2.0米安装） 2.规格:LED光源，1W，DC24V 3.其它:未尽事项,详见施工图纸、招标文件、合同文件及国家相关规范 |  | 套 | 18
65 | 030413013007 | 照明开关、按钮 | 1.名称:一位单极开关 2.规格:10A 250V 3.安装方式:暗装 4.其它:未尽事项,详见施工图纸、招标文件、合同文件及国家相关规范 |  | 套 | 22
66 | 030413013008 | 照明开关、按钮 | 1.名称:二位单极开关 2.规格:10A 250V 3.安装方式:暗装 4.其它:未尽事项,详见施工图纸、招标文件、合同文件及国家相关规范 |  | 套 | 32
67 | 030413013009 | 照明开关、按钮 | 1.名称:三位单极开关 2.规格:10A 250V 3.安装方式:暗装 4.其它:未尽事项,详见施工图纸、招标文件、合同文件及国家相关规范 |  | 套 | 20
68 | 030413014003 | 插座 | 1.名称:单相二、三极安全型插座 2.规格:10A 250V(安全型) 3.其它:未尽事项,详见施工图纸、招标文件、合同文件及国家相关规范 |  | 套 | 123
给排水工程
给水系统
本页小计
分部分项工程项目清单计价表
工程名称：盘道-安装工程 |  |  |  | 标段：广州东部外贸综合服务产业园项目施工总承包 |  |  | 第 8 页 共 27 页
序号 | 项目编码 | 项目名称 | 项目特征描述 |  | 计量 单位 | 工程量 |  | 金额（元）
[8 empty] | 综合单价 | 合价
69 | 031001006001 | 不锈钢管 | 1.材质:S31603薄壁不锈钢管 2.规格:DN15 3.压力等级:1.60MPA 4.连接形式:卡压连接 5.含管道消毒、冲洗 6.安装部位:室内 7.介质:生活冷水管道 8.其他未列及未注明详见图纸及规范 |  | m | 9.3
70 | 031001006002 | 不锈钢管 | 1.材质:S31603薄壁不锈钢管 2.规格:DN20 3.压力等级:1.60MPA 4.连接形式:卡压连接 5.含管道消毒、冲洗 6.安装部位:室内 7.介质:生活冷水管道 8.其他未列及未注明详见图纸及规范 |  | m | 10.7
71 | 031001006003 | 不锈钢管 | 1.材质:S31603薄壁不锈钢管 2.规格:DN25 3.压力等级:1.60MPA 4.连接形式:卡压连接 5.含管道消毒、冲洗 6.安装部位:室内 7.介质:生活冷水管道 8.其他未列及未注明详见图纸及规范 |  | m | 10.15
72 | 031001006004 | 不锈钢管 | 1.材质:S31603薄壁不锈钢管 2.规格:DN32 3.压力等级:1.60MPA 4.连接形式:卡压连接 5.含管道消毒、冲洗 6.安装部位:室内 7.介质:生活冷水管道 8.其他未列及未注明详见图纸及规范 |  | m | 15.46
73 | 031001006005 | 不锈钢管 | 1.材质:S31603薄壁不锈钢管 2.规格:DN40 3.压力等级:1.60MPA 4.连接形式:卡压连接 5.含管道消毒、冲洗 6.安装部位:室内 7.介质:生活冷水管道 8.其他未列及未注明详见图纸及规范 |  | m | 9.17
74 | 031001006006 | 不锈钢管 | 1.材质:S31603薄壁不锈钢管 2.规格:DN50 3.压力等级:1.60MPA 4.连接形式:卡压连接 5.含管道消毒、冲洗 6.安装部位:室内 7.介质:生活冷水管道 8.其他未列及未注明详见图纸及规范 |  | m | 15.42
本页小计
分部分项工程项目清单计价表
工程名称：盘道-安装工程 |  |  |  | 标段：广州东部外贸综合服务产业园项目施工总承包 |  |  | 第 9 页 共 27 页
序号 | 项目编码 | 项目名称 | 项目特征描述 |  | 计量 单位 | 工程量 |  | 金额（元）
[8 empty] | 综合单价 | 合价
75 | 031001006007 | 不锈钢管 | 1.材质:S31603薄壁不锈钢管 2.规格:DN65 3.压力等级:1.60MPA 4.连接形式:卡压连接 5.含管道消毒、冲洗 6.安装部位:室内 7.介质:生活冷水管道 8.其他未列及未注明详见图纸及规范 |  | m | 10.64
76 | 031001006008 | 不锈钢管 | 1.材质:S31603薄壁不锈钢管 2.规格:DN80 3.压力等级:1.60MPA 4.连接形式:卡压连接 5.含管道消毒、冲洗 6.安装部位:室内 7.介质:生活冷水管道 8.其他未列及未注明详见图纸及规范 |  | m | 9.8
77 | 031001006009 | 不锈钢管 | 1.材质:S31603薄壁不锈钢管 2.规格:DN100 3.压力等级:1.60MPA 4.连接形式:卡压连接 5.含管道消毒、冲洗 6.安装部位:室内 7.介质:生活冷水管道 8.其他未列及未注明详见图纸及规范 |  | m | 5.5
78 | 031301003001 | 套管 | 1.名称:一般钢套管 2.材质:焊接钢管 3.规格:DN50 4.其他未列及未注明详见图纸及规范 |  | 个 | 1
79 | 031301003002 | 套管 | 1.名称:一般钢套管 2.材质:焊接钢管 3.规格:DN65 4.其他未列及未注明详见图纸及规范 |  | 个 | 2
80 | 031301003003 | 套管 | 1.名称:一般钢套管 2.材质:焊接钢管 3.规格:DN80 4.其他未列及未注明详见图纸及规范 |  | 个 | 5
81 | 031301003004 | 套管 | 1.名称:一般钢套管 2.材质:焊接钢管 3.规格:DN100 4.其他未列及未注明详见图纸及规范 |  | 个 | 1
82 | 031301003005 | 套管 | 1.名称:刚性防水套管 2.材质:焊接钢管 3.规格:DN50 4.其他未列及未注明详见图纸及规范 |  | 个 | 1
83 | 031301003006 | 套管 | 1.名称:刚性防水套管 2.材质:焊接钢管 3.规格:DN65 4.其他未列及未注明详见图纸及规范 |  | 个 | 3
本页小计
分部分项工程项目清单计价表
工程名称：盘道-安装工程 |  |  |  | 标段：广州东部外贸综合服务产业园项目施工总承包 |  |  | 第 10 页 共 27 页
序号 | 项目编码 | 项目名称 | 项目特征描述 |  | 计量 单位 | 工程量 |  | 金额（元）
[8 empty] | 综合单价 | 合价
84 | 031301003007 | 套管 | 1.名称:刚性防水套管 2.材质:焊接钢管 3.规格:DN80 4.其他未列及未注明详见图纸及规范 |  | 个 | 2
85 | 031301003008 | 套管 | 1.名称:刚性防水套管 2.材质:焊接钢管 3.规格:DN100 4.其他未列及未注明详见图纸及规范 |  | 个 | 1
86 | 031002001001 | 金属阀门 | 1.类型:闸阀 2.规格、压力等级:DN50 3.连接形式:螺纹连接 4.其他未列及未注明详见图纸及规范 |  | 个 | 3
87 | 031002001002 | 金属阀门 | 1.类型:闸阀 2.规格、压力等级:DN80 3.连接形式:法兰连接 4.其他未列及未注明详见图纸及规范 |  | 个 | 4
88 | 031002001003 | 金属阀门 | 1.类型:闸阀 2.规格、压力等级:DN100 3.连接形式:法兰连接 4.其他未列及未注明详见图纸及规范 |  | 个 | 2
89 | 031003010001 | 倒流防止器 | 1.规格:DN50 2.连接形式:螺纹连接 3.附件配置:倒流防止器一个；Y型过滤器一个；阀门一个；水表一个 4.其他未列及未注明详见图纸及规范 |  | 套 | 1
90 | 031002001004 | 金属阀门 | 1.类型:减压阀 2.规格、压力等级:DN50 3.连接形式:螺纹连接 4.其他未列及未注明详见图纸及规范 |  | 个 | 2
91 | 031002001005 | 金属阀门 | 1.类型:减压阀 2.规格、压力等级:DN65 3.连接形式:法兰连接 4.其他未列及未注明详见图纸及规范 |  | 个 | 3
92 | 031002001006 | 金属阀门 | 1.类型:减压阀 2.规格、压力等级:DN80 3.连接形式:法兰连接 4.其他未列及未注明详见图纸及规范 |  | 个 | 1
93 | 031002001007 | 金属阀门 | 1.类型:截止阀 2.规格、压力等级:DN15 3.连接形式:螺纹连接 4.其他未列及未注明详见图纸及规范 |  | 个 | 5
94 | 031002001008 | 金属阀门 | 1.类型:截止阀 2.规格、压力等级:DN20 3.连接形式:螺纹连接 4.其他未列及未注明详见图纸及规范 |  | 个 | 4
本页小计
分部分项工程项目清单计价表
工程名称：盘道-安装工程 |  |  |  | 标段：广州东部外贸综合服务产业园项目施工总承包 |  |  | 第 11 页 共 27 页
序号 | 项目编码 | 项目名称 | 项目特征描述 |  | 计量 单位 | 工程量 |  | 金额（元）
[8 empty] | 综合单价 | 合价
95 | 031002001009 | 金属阀门 | 1.类型:截止阀 2.规格、压力等级:DN25 3.连接形式:螺纹连接 4.其他未列及未注明详见图纸及规范 |  | 个 | 2
96 | 031002001010 | 金属阀门 | 1.类型:截止阀 2.规格、压力等级:DN32 3.连接形式:螺纹连接 4.其他未列及未注明详见图纸及规范 |  | 个 | 1
97 | 031002001011 | 金属阀门 | 1.类型:截止阀 2.规格、压力等级:DN40 3.连接形式:螺纹连接 4.其他未列及未注明详见图纸及规范 |  | 个 | 1
98 | 031002001012 | 金属阀门 | 1.类型:截止阀 2.规格、压力等级:DN50 3.连接形式:螺纹连接 4.其他未列及未注明详见图纸及规范 |  | 个 | 2
99 | 031002001013 | 金属阀门 | 1.类型:截止阀 2.规格、压力等级:DN65 3.连接形式:法兰连接 4.其他未列及未注明详见图纸及规范 |  | 个 | 3
100 | 031002011001 | 水表 | 1.类型:水平螺翼式水表 2.规格:DN50 3.连接形式:螺纹连接 4.其他未列及未注明详见图纸及规范 |  | 组 | 1
101 | 031002011002 | 水表 | 1.类型:水平螺翼式水表 2.规格:DN65 3.连接形式:法兰连接 4.其他未列及未注明详见图纸及规范 |  | 组 | 2
102 | 031002011003 | 水表 | 1.类型:水平螺翼式水表 2.规格:DN80 3.连接形式:法兰连接 4.其他未列及未注明详见图纸及规范 |  | 组 | 1
103 | 031002011004 | 水表 | 1.类型:水平螺翼式水表 2.规格:DN100 3.连接形式:法兰连接 4.其他未列及未注明详见图纸及规范 |  | 组 | 1
104 | 031002011005 | 水表 | 1.类型:水平螺翼式水表 2.规格:DN150 3.连接形式:法兰连接 4.其他未列及未注明详见图纸及规范 |  | 组 | 1
105 | 031002001014 | 金属阀门 | 1.类型:大气型真空破坏器 2.规格、压力等级:DN25 3.连接形式:螺纹连接 4.其他未列及未注明详见图纸及规范 |  | 个 | 4
106 | 031002001015 | 金属阀门 | 1.类型:自动排气阀 2.规格:DN25 3.连接形式:螺纹连接 4.其他未列及未注明详见图纸及规范 |  | 个 | 2
本页小计
分部分项工程项目清单计价表
工程名称：盘道-安装工程 |  |  |  | 标段：广州东部外贸综合服务产业园项目施工总承包 |  |  | 第 12 页 共 27 页
序号 | 项目编码 | 项目名称 | 项目特征描述 |  | 计量 单位 | 工程量 |  | 金额（元）
[8 empty] | 综合单价 | 合价
107 | 031002001016 | 金属阀门 | 1.类型:自动排气阀（含截止阀） 2.规格:DN25 3.连接形式:螺纹连接 4.其他未列及未注明详见图纸及规范 |  | 个 | 1
108 | 031003014001 | 给水龙头 | 1.类型:给水龙头 2.规格:DN15 3.未尽事项,详见施工图纸、招标文件、合同文件及国家相关规范 |  | 个 | 4
109 | 031003006001 | 大便器 | 1.类型:自闭式冲洗阀蹲式大便器 2.规格:含DN25自闭式冲洗阀 3.其他未列及未注明详见图纸及规范 |  | 组 | 6
110 | 031003007001 | 小便器 | 1.类型:埋入式感应式冲洗阀壁挂式小便器 2.规格:含DN15感应式冲洗阀 3.其他未列及未注明详见图纸及规范 |  | 组 | 2
111 | 031003008001 | 其他成品卫生器具 | 1.类型:成品拖布池 2.其他未列及未注明详见图纸及规范 |  | 组 | 2
112 | 031003003001 | 洗脸盆 | 1.类型:洗脸盆 2.规格:含DN15角式截止阀 3.其他未列及未注明详见图纸及规范 |  | 组 | 2
113 | 031201001001 | 管道刷油 | 1.名称：管道刷油 2.涂刷遍数：两道防锈漆，两道调和漆 3.备注:一切应满足设计图纸、招标文件要求及国家、行业相关标准规定 4.其它:未尽事项,详见施工图纸、招标文件、合同文件及国家相关规范 |  | m2 | 4.53
114 | 031301005006 | 支/吊架、基础型钢 | 1.名称:一般管道支架制作及安装 2.其它:未尽事项,详见施工图纸、招标文件、合同文件及国家相关规范 |  | kg | 27.63
115 | 031201003006 | 金属结构刷油 | 1.油漆品种:红丹醇酸防锈漆和色醇酸磁漆 2.结构类型:一般钢结构 3.涂刷遍数、漆膜厚度:刷防锈漆两道 4.其他未列及未注明详见图纸及规范 |  | kg | 27.63
污水系统
116 | 031001008001 | 塑料管 | 1.材质:U-PVC 2.规格:DN50 3.连接形式:承插式粘结 4.安装部位:室内 5.介质:污水 6.其他未列及未注明详见图纸及规范 |  | m | 2.3
本页小计
分部分项工程项目清单计价表
工程名称：盘道-安装工程 |  |  |  | 标段：广州东部外贸综合服务产业园项目施工总承包 |  |  | 第 13 页 共 27 页
序号 | 项目编码 | 项目名称 | 项目特征描述 |  | 计量 单位 | 工程量 |  | 金额（元）
[8 empty] | 综合单价 | 合价
117 | 031001008002 | 塑料管 | 1.材质:U-PVC 2.规格:DN75 3.连接形式:承插式粘结 4.安装部位:室内 5.介质:污水 6.其他未列及未注明详见图纸及规范 |  | m | 15.5
118 | 031001008003 | 塑料管 | 1.材质:U-PVC 2.规格:DN100 3.连接形式:承插式粘结 4.安装部位:室内 5.介质:污水 6.其他未列及未注明详见图纸及规范 |  | m | 20.6
119 | 031001008004 | 塑料管 | 1.材质:U-PVC 2.规格:DN150 3.连接形式:承插式粘结 4.安装部位:室内 5.介质:污水 6.其他未列及未注明详见图纸及规范 |  | m | 5.65
120 | 031001008005 | 塑料管 | 1.材质:U-PVC 2.规格:DN200 3.连接形式:承插式粘结 4.安装部位:室内 5.介质:污水 6.其他未列及未注明详见图纸及规范 |  | m | 7.66
121 | 031001008006 | 塑料管 | 1.材质:承压U-PVC 2.规格:DN100 3.连接形式:承插式粘结 4.安装部位:室内 5.介质:污水 6.其他未列及未注明详见图纸及规范 |  | m | 6.65
122 | 031001008007 | 塑料管 | 1.材质:承压U-PVC 2.规格:DN150 3.连接形式:承插式粘结 4.安装部位:室内 5.介质:污水 6.其他未列及未注明详见图纸及规范 |  | m | 4.6
123 | 031001008008 | 塑料管 | 1.材质:承压U-PVC 2.规格:DN200 3.连接形式:承插式粘结 4.安装部位:室内 5.介质:污水 6.其他未列及未注明详见图纸及规范 |  | m | 6.49
124 | 031301003009 | 套管 | 1.名称:一般钢套管 2.材质:焊接钢管 3.规格:DN50 4.其他未列及未注明详见图纸及规范 |  | 个 | 1
125 | 031301003010 | 套管 | 1.名称:一般钢套管 2.材质:焊接钢管 3.规格:DN75 4.其他未列及未注明详见图纸及规范 |  | 个 | 2
本页小计
分部分项工程项目清单计价表
工程名称：盘道-安装工程 |  |  |  | 标段：广州东部外贸综合服务产业园项目施工总承包 |  |  | 第 14 页 共 27 页
序号 | 项目编码 | 项目名称 | 项目特征描述 |  | 计量 单位 | 工程量 |  | 金额（元）
[8 empty] | 综合单价 | 合价
126 | 031301003011 | 套管 | 1.名称:一般钢套管 2.材质:焊接钢管 3.规格:DN100 4.其他未列及未注明详见图纸及规范 |  | 个 | 3
127 | 031301003012 | 套管 | 1.名称:一般钢套管 2.材质:焊接钢管 3.规格:DN150 4.其他未列及未注明详见图纸及规范 |  | 个 | 2
128 | 031301003013 | 套管 | 1.名称:一般钢套管 2.材质:焊接钢管 3.规格:DN200 4.其他未列及未注明详见图纸及规范 |  | 个 | 1
129 | 031301003014 | 套管 | 1.名称:刚性防水套管 2.材质:焊接钢管 3.规格:DN50 4.其他未列及未注明详见图纸及规范 |  | 个 | 1
130 | 031301003015 | 套管 | 1.名称:刚性防水套管 2.材质:焊接钢管 3.规格:DN75 4.其他未列及未注明详见图纸及规范 |  | 个 | 2
131 | 031301003016 | 套管 | 1.名称:刚性防水套管 2.材质:焊接钢管 3.规格:DN100 4.其他未列及未注明详见图纸及规范 |  | 个 | 3
132 | 031301003017 | 套管 | 1.名称:刚性防水套管 2.材质:焊接钢管 3.规格:DN150 4.其他未列及未注明详见图纸及规范 |  | 个 | 2
133 | 031301003018 | 套管 | 1.名称:刚性防水套管 2.材质:焊接钢管 3.规格:DN200 4.其他未列及未注明详见图纸及规范 |  | 个 | 1
134 | 031003014002 | 通气帽 | 1.类型:通气帽 2.材质:UPVC 3.规格:DN100 4.其他未列及未注明详见图纸及规范 |  | 个 | 2
135 | 031003014003 | 侧排沉箱地漏 带存水弯 | 1.类型:侧排沉箱地漏 带存水弯 2.规格:DN50 3.其他未列及未注明详见图纸及规范 |  | 个 | 3
136 | 031003014004 | 给、排水附件 | 1.类型:清扫口 2.材质:不锈钢 3.规格:DN100 4.其他未列及未注明详见图纸及规范 |  | 个 | 4
137 | 031003014005 | 给、排水附件 | 1.类型:清扫口 2.材质:不锈钢 3.规格:DN150 4.其他未列及未注明详见图纸及规范 |  | 个 | 2
本页小计
分部分项工程项目清单计价表
工程名称：盘道-安装工程 |  |  |  | 标段：广州东部外贸综合服务产业园项目施工总承包 |  |  | 第 15 页 共 27 页
序号 | 项目编码 | 项目名称 | 项目特征描述 |  | 计量 单位 | 工程量 |  | 金额（元）
[8 empty] | 综合单价 | 合价
废水系统
138 | 031001008009 | 塑料管 | 1.材质:U-PVC 2.规格:DN50 3.连接形式:承插式粘结 4.安装部位:室内 5.介质:废水 6.其他未列及未注明详见图纸及规范 |  | m | 11.36
139 | 031001008010 | 塑料管 | 1.材质:U-PVC 2.规格:DN75 3.连接形式:承插式粘结 4.安装部位:室内 5.介质:废水 6.其他未列及未注明详见图纸及规范 |  | m | 9.05
140 | 031001008011 | 塑料管 | 1.材质:U-PVC 2.规格:DN100 3.连接形式:承插式粘结 4.安装部位:室内 5.介质:废水 6.其他未列及未注明详见图纸及规范 |  | m | 15.16
141 | 031001008012 | 塑料管 | 1.材质:U-PVC 2.规格:DN150 3.连接形式:承插式粘结 4.安装部位:室内 5.介质:废水 6.其他未列及未注明详见图纸及规范 |  | m | 14.17
142 | 031001008013 | 塑料管 | 1.材质:U-PVC 2.规格:DN200 3.连接形式:承插式粘结 4.安装部位:室内 5.介质:废水 6.其他未列及未注明详见图纸及规范 |  | m | 5.16
143 | 031001008014 | 塑料管 | 1.材质:承压U-PVC 2.规格:DN100 3.连接形式:承插式粘结 4.安装部位:室内 5.介质:废水 6.其他未列及未注明详见图纸及规范 |  | m | 3.16
144 | 031001008015 | 塑料管 | 1.材质:承压U-PVC 2.规格:DN150 3.连接形式:承插式粘结 4.安装部位:室内 5.介质:废水 6.其他未列及未注明详见图纸及规范 |  | m | 4.42
145 | 031001008016 | 塑料管 | 1.材质:承压U-PVC 2.规格:DN200 3.连接形式:承插式粘结 4.安装部位:室内 5.介质:废水 6.其他未列及未注明详见图纸及规范 |  | m | 2.16
本页小计
分部分项工程项目清单计价表
工程名称：盘道-安装工程 |  |  |  | 标段：广州东部外贸综合服务产业园项目施工总承包 |  |  | 第 16 页 共 27 页
序号 | 项目编码 | 项目名称 | 项目特征描述 |  | 计量 单位 | 工程量 |  | 金额（元）
[8 empty] | 综合单价 | 合价
146 | 031301003019 | 套管 | 1.名称:一般钢套管 2.材质:焊接钢管 3.规格:DN50 4.其他未列及未注明详见图纸及规范 |  | 个 | 1
147 | 031301003020 | 套管 | 1.名称:一般钢套管 2.材质:焊接钢管 3.规格:DN75 4.其他未列及未注明详见图纸及规范 |  | 个 | 2
148 | 031301003021 | 套管 | 1.名称:一般钢套管 2.材质:焊接钢管 3.规格:DN100 4.其他未列及未注明详见图纸及规范 |  | 个 | 1
149 | 031301003022 | 套管 | 1.名称:一般钢套管 2.材质:焊接钢管 3.规格:DN150 4.其他未列及未注明详见图纸及规范 |  | 个 | 2
150 | 031301003023 | 套管 | 1.名称:一般钢套管 2.材质:焊接钢管 3.规格:DN200 4.其他未列及未注明详见图纸及规范 |  | 个 | 1
151 | 031301003024 | 套管 | 1.名称:刚性防水套管 2.材质:焊接钢管 3.规格:DN50 4.其他未列及未注明详见图纸及规范 |  | 个 | 3
152 | 031301003025 | 套管 | 1.名称:刚性防水套管 2.材质:焊接钢管 3.规格:DN75 4.其他未列及未注明详见图纸及规范 |  | 个 | 2
153 | 031301003026 | 套管 | 1.名称:刚性防水套管 2.材质:焊接钢管 3.规格:DN100 4.其他未列及未注明详见图纸及规范 |  | 个 | 1
154 | 031301003027 | 套管 | 1.名称:刚性防水套管 2.材质:焊接钢管 3.规格:DN150 4.其他未列及未注明详见图纸及规范 |  | 个 | 1
155 | 031301003028 | 套管 | 1.名称:刚性防水套管 2.材质:焊接钢管 3.规格:DN200 4.其他未列及未注明详见图纸及规范 |  | 个 | 1
156 | 031003014006 | 给、排水附件 | 1.类型:沉箱排水地漏 2.规格:DN50 3.其他未列及未注明详见图纸及规范 |  | 个 | 1
157 | 031003014007 | 给、排水附件 | 1.类型:沉箱排水地漏 2.型号:包土工布或10目不锈钢网 3.规格:DN50 4.其他未列及未注明详见图纸及规范 |  | 个 | 2
本页小计
分部分项工程项目清单计价表
工程名称：盘道-安装工程 |  |  |  | 标段：广州东部外贸综合服务产业园项目施工总承包 |  |  | 第 17 页 共 27 页
序号 | 项目编码 | 项目名称 | 项目特征描述 |  | 计量 单位 | 工程量 |  | 金额（元）
[8 empty] | 综合单价 | 合价
158 | 031003014008 | 给、排水附件 | 1.类型:水管井不锈钢地漏 2.规格:DN75 3.其他未列及未注明详见图纸及规范 |  | 个 | 1
159 | 031003014009 | 给、排水附件 | 1.类型:消防专用大流量地漏 2.规格:DN100 3.其他未列及未注明详见图纸及规范 |  | 个 | 1
160 | 031003014010 | 给、排水附件 | 1.类型:地漏(不锈钢材质) 2.材质:带S型存水弯 3.规格:DN50 4.其他未列及未注明详见图纸及规范 |  | 个 | 4
161 | 031003014011 | 给、排水附件 | 1.类型:地漏(不锈钢材质) 2.材质:带S型存水弯 3.规格:DN75 4.其他未列及未注明详见图纸及规范 |  | 个 | 2
162 | 031003014012 | 给、排水附件 | 1.类型:通气帽 2.材质:UPVC 3.规格:DN50 4.其他未列及未注明详见图纸及规范 |  | 个 | 4
163 | 031003014013 | 给、排水附件 | 1.类型:通气帽 2.材质:UPVC 3.规格:DN100 4.其他未列及未注明详见图纸及规范 |  | 个 | 2
164 | 031003014014 | 给、排水附件 | 1.类型:通气帽 2.材质:UPVC 3.规格:DN150 4.其他未列及未注明详见图纸及规范 |  | 个 | 1
165 | 031003014015 | 给、排水附件 | 1.类型:清扫口 2.材质:不锈钢 3.规格:DN100 4.其他未列及未注明详见图纸及规范 |  | 个 | 4
166 | 031003014016 | 给、排水附件 | 1.类型:清扫口 2.材质:不锈钢 3.规格:DN150 4.其他未列及未注明详见图纸及规范 |  | 个 | 6
雨水系统
重力雨水系统
167 | 031001001001 | 铸铁管 | 1.材质:机制球墨铸铁排水管 2.规格:DN100 3.连接形式:承插连接 4.介质:雨水 5.其他未列及未注明详见图纸及规范 |  | m | 2.13
本页小计
分部分项工程项目清单计价表
工程名称：盘道-安装工程 |  |  |  | 标段：广州东部外贸综合服务产业园项目施工总承包 |  |  | 第 18 页 共 27 页
序号 | 项目编码 | 项目名称 | 项目特征描述 |  | 计量 单位 | 工程量 |  | 金额（元）
[8 empty] | 综合单价 | 合价
168 | 031001001002 | 铸铁管 | 1.材质:机制球墨铸铁排水管 2.规格:DN150 3.连接形式:承插连接 4.介质:雨水 5.其他未列及未注明详见图纸及规范 |  | m | 1.16
169 | 031001001003 | 铸铁管 | 1.材质:机制球墨铸铁排水管 2.规格:DN200 3.连接形式:承插连接 4.介质:雨水 5.其他未列及未注明详见图纸及规范 |  | m | 5.17
170 | 031001008017 | 塑料管 | 1.材质:耐负压HDPE 2.规格:DN100 3.连接形式:热熔连接 4.安装部位:室内 5.介质:雨水 6.其他未列及未注明详见图纸及规范 |  | m | 15.16
171 | 031001008018 | 塑料管 | 1.材质:耐负压HDPE 2.规格:DN150 3.连接形式:热熔连接 4.安装部位:室内 5.介质:雨水 6.其他未列及未注明详见图纸及规范 |  | m | 13.16
172 | 031001008019 | 塑料管 | 1.材质:耐负压HDPE 2.规格:DN200 3.连接形式:热熔连接 4.安装部位:室内 5.介质:雨水 6.其他未列及未注明详见图纸及规范 |  | m | 14.16
173 | 031301003029 | 套管 | 1.名称:一般钢套管 2.材质:焊接钢管 3.规格:DN100 4.其他未列及未注明详见图纸及规范 |  | 个 | 5
174 | 031301003030 | 套管 | 1.名称:一般钢套管 2.材质:焊接钢管 3.规格:DN150 4.其他未列及未注明详见图纸及规范 |  | 个 | 2
175 | 031301003031 | 套管 | 1.名称:一般钢套管 2.材质:焊接钢管 3.规格:DN200 4.其他未列及未注明详见图纸及规范 |  | 个 | 3
176 | 031301003032 | 套管 | 1.名称:刚性防水套管 2.材质:焊接钢管 3.规格:DN100 4.其他未列及未注明详见图纸及规范 |  | 个 | 4
177 | 031301003033 | 套管 | 1.名称:刚性防水套管 2.材质:焊接钢管 3.规格:DN150 4.其他未列及未注明详见图纸及规范 |  | 个 | 2
本页小计
分部分项工程项目清单计价表
工程名称：盘道-安装工程 |  |  |  | 标段：广州东部外贸综合服务产业园项目施工总承包 |  |  | 第 19 页 共 27 页
序号 | 项目编码 | 项目名称 | 项目特征描述 |  | 计量 单位 | 工程量 |  | 金额（元）
[8 empty] | 综合单价 | 合价
178 | 031301003034 | 套管 | 1.名称:刚性防水套管 2.材质:焊接钢管 3.规格:DN200 4.其他未列及未注明详见图纸及规范 |  | 个 | 3
179 | 031003014017 | 87型雨水斗 | 1.类型:87型雨水斗 2.规格:DN100 3.其他未列及未注明详见图纸及规范 |  | 个 | 2
180 | 031003014018 | 87型雨水斗 | 1.类型:87型雨水斗 2.规格:DN150 3.其他未列及未注明详见图纸及规范 |  | 个 | 4
181 | 031003014019 | 87型雨水斗 | 1.类型:87型雨水斗 2.规格:DN200 3.其他未列及未注明详见图纸及规范 |  | 个 | 5
182 | 031003014020 | 不锈钢溢流口 | 1.类型:不锈钢溢流口 2.规格:400mm宽X150mm高 3.其他未列及未注明详见图纸及规范 |  | 个 | 2
183 | 031003014021 | 不锈钢溢流口 | 1.类型:不锈钢溢流口 2.规格:500mm宽X150mm高 3.其他未列及未注明详见图纸及规范 |  | 个 | 3
184 | 031003014022 | 给、排水附件 | 1.类型:水簸箕 2.规格:DN100 3.其他未列及未注明详见图纸及规范 |  | 个 | 2
185 | 031003014023 | 给、排水附件 | 1.类型:清扫口 2.材质:不锈钢 3.规格:DN100 4.其他未列及未注明详见图纸及规范 |  | 个 | 4
186 | 031003014024 | 给、排水附件 | 1.类型:清扫口 2.材质:不锈钢 3.规格:DN150 4.其他未列及未注明详见图纸及规范 |  | 个 | 5
187 | 031201001002 | 管道刷油 | 1.名称：管道刷油 2.涂刷遍数：两道防锈漆，两道调和漆 3.备注:一切应满足设计图纸、招标文件要求及国家、行业相关标准规定 4.其它:未尽事项,详见施工图纸、招标文件、合同文件及国家相关规范 |  | m2 | 4.46
188 | 031301005007 | 支/吊架、基础型钢 | 1.名称:一般管道支架制作及安装 2.其它:未尽事项,详见施工图纸、招标文件、合同文件及国家相关规范 |  | kg | 8.17
189 | 031201003007 | 金属结构刷油 | 1.油漆品种:红丹醇酸防锈漆和色醇酸磁漆 2.结构类型:一般钢结构 3.涂刷遍数、漆膜厚度:刷防锈漆两道 4.其他未列及未注明详见图纸及规范 |  | kg | 8.17
本页小计
分部分项工程项目清单计价表
工程名称：盘道-安装工程 |  |  |  | 标段：广州东部外贸综合服务产业园项目施工总承包 |  |  | 第 20 页 共 27 页
序号 | 项目编码 | 项目名称 | 项目特征描述 |  | 计量 单位 | 工程量 |  | 金额（元）
[8 empty] | 综合单价 | 合价
虹吸雨水系统
190 | 031001008020 | 塑料管 | 1.材质:虹吸专用耐负压HDPE 2.规格:DN100 3.连接形式:热熔连接 4.安装部位:室内 5.介质:雨水 6.其他未列及未注明详见图纸及规范 |  | m | 10.13
191 | 031001008021 | 塑料管 | 1.材质:虹吸专用耐负压HDPE 2.规格:DN150 3.连接形式:热熔连接 4.安装部位:室内 5.介质:雨水 6.其他未列及未注明详见图纸及规范 |  | m | 10.56
192 | 031001008022 | 塑料管 | 1.材质:虹吸专用耐负压HDPE 2.规格:DN200 3.连接形式:热熔连接 4.安装部位:室内 5.介质:雨水 6.其他未列及未注明详见图纸及规范 |  | m | 10.98
193 | 031301003035 | 套管 | 1.名称:一般钢套管 2.材质:焊接钢管 3.规格:DN100 4.其他未列及未注明详见图纸及规范 |  | 个 | 3
194 | 031301003036 | 套管 | 1.名称:一般钢套管 2.材质:焊接钢管 3.规格:DN150 4.其他未列及未注明详见图纸及规范 |  | 个 | 5
195 | 031301003037 | 套管 | 1.名称:一般钢套管 2.材质:焊接钢管 3.规格:DN200 4.其他未列及未注明详见图纸及规范 |  | 个 | 2
196 | 031301003038 | 套管 | 1.名称:刚性防水套管 2.材质:焊接钢管 3.规格:DN100 4.其他未列及未注明详见图纸及规范 |  | 个 | 3
197 | 031301003039 | 套管 | 1.名称:刚性防水套管 2.材质:焊接钢管 3.规格:DN150 4.其他未列及未注明详见图纸及规范 |  | 个 | 1
198 | 031301003040 | 套管 | 1.名称:刚性防水套管 2.材质:焊接钢管 3.规格:DN200 4.其他未列及未注明详见图纸及规范 |  | 个 | 5
199 | 031003014025 | 给、排水附件 | 1.类型:虹吸式雨水斗 2.材质:塑料 3.规格:DN100 4.其他未列及未注明详见图纸及规范 |  | 个 | 4
本页小计
分部分项工程项目清单计价表
工程名称：盘道-安装工程 |  |  |  | 标段：广州东部外贸综合服务产业园项目施工总承包 |  |  | 第 21 页 共 27 页
序号 | 项目编码 | 项目名称 | 项目特征描述 |  | 计量 单位 | 工程量 |  | 金额（元）
[8 empty] | 综合单价 | 合价
200 | 031003014026 | 给、排水附件 | 1.类型:虹吸式雨水斗 2.材质:塑料 3.规格:DN150 4.其他未列及未注明详见图纸及规范 |  | 个 | 5
201 | 031003014027 | 给、排水附件 | 1.类型:虹吸式雨水斗 2.材质:塑料 3.规格:DN200 4.其他未列及未注明详见图纸及规范 |  | 个 | 3
202 | 031003014028 | 给、排水附件 | 1.类型:清扫口 2.材质:不锈钢 3.规格:DN100 4.其他未列及未注明详见图纸及规范 |  | 个 | 8
203 | 031003014029 | 给、排水附件 | 1.类型:清扫口 2.材质:不锈钢 3.规格:DN150 4.其他未列及未注明详见图纸及规范 |  | 个 | 2
消防水工程
消火栓系统
204 | 030910003001 | 贮压悬挂式超细干粉灭火装置 | 1.形式:贮压悬挂式超细干粉灭火装置 2.规格、型号:灭火剂充装量10Kg 3.其他未列及未注明详见图纸及规范 |  | 套 | 8
205 | 030910001001 | 手提式ABC类灭火器 | 1.形式:手提式ABC类灭火器 2.规格、型号:手提式干粉(磷酸铵盐)灭火器,MF/ABC4型、MF/ABC5型 3.其他未列及未注明详见图纸及规范 |  | 具 | 6
206 | 030910001002 | 二氧化碳推车灭火器 | 1.形式:二氧化碳推车灭火器 2.规格、型号:MTT20 3.其他未列及未注明详见图纸及规范 |  | 具 | 4
207 | 030910001003 | 泡沫推车灭火器 | 1.形式:泡沐推车灭火器 2.规格、型号:PMT20 3.其他未列及未注明详见图纸及规范 |  | 具 | 5
208 | 030901010001 | 室内消防栓箱 | 1.安装方式:壁装 2.型号、规格:乙型单栓带灭火器箱组合式消防柜 3.附件材质、规格:附SN65消火栓1只,φ19水枪1只,DN65 L=25m内衬里水带一条,成品消防按钮1个 4.其他未列及未注明详见图纸及规范 |  | 套 | 4
本页小计
分部分项工程项目清单计价表
工程名称：盘道-安装工程 |  |  |  | 标段：广州东部外贸综合服务产业园项目施工总承包 |  |  | 第 22 页 共 27 页
序号 | 项目编码 | 项目名称 | 项目特征描述 |  | 计量 单位 | 工程量 |  | 金额（元）
[8 empty] | 综合单价 | 合价
209 | 030901010002 | 室内消防栓箱(减压稳压型) | 1.安装方式:壁装 2.型号、规格:乙型单栓带灭火器箱组合式消防柜 3.附件材质、规格:附SNZW65消火栓1只,φ19水枪1只,DN65 L=25m内衬里水带一条,成品消防按钮1个 4.其他未列及未注明详见图纸及规范 |  | 套 | 1
210 | 030901011001 | 屋顶试验用消火栓 | 1.安装方式:壁装 2.型号、规格:SG24A65-J型消火栓箱 3.附件材质、规格:附DN65消火栓1只,φ19水枪1只,消火栓箱800*650*240一个,L=25m φ65衬胶水龙带1条,Y-100,0~1.6MPa压力表,1套消防按钮1个表1套,消防按钮1个 4.其他未列及未注明详见图纸及规范 |  | 套 | 1
211 | 030901002001 | 消火栓钢管 | 1.安装部位:室内 2.材质、规格:内外壁热浸镀锌钢管DN65 3.连接形式:沟槽连接 4.压力试验及冲洗设计要求:水压试验，水冲洗 5.除锈刷油：刷红丹醇酸防锈漆两遍,红色调和漆两遍 6.其他未列及未注明详见图纸及规范 |  | m | 123.46
212 | 030901002002 | 消火栓钢管 | 1.安装部位:室内 2.材质、规格:内外壁热浸镀锌钢管DN100 3.连接形式:沟槽式卡箍连接 4.压力试验及冲洗设计要求:水压试验，水冲洗 5.除锈刷油：刷红丹醇酸防锈漆两遍,红色调和漆两遍 6.其他未列及未注明详见图纸及规范 |  | m | 184.46
213 | 030901002003 | 消火栓钢管 | 1.安装部位:室内 2.材质、规格:内外壁热浸镀锌钢管DN150 3.连接形式:沟槽式卡箍连接 4.压力试验及冲洗设计要求:水压试验，水冲洗 5.除锈刷油：刷红丹醇酸防锈漆两遍,红色调和漆两遍 6.其他未列及未注明详见图纸及规范 |  | m | 50.15
本页小计
分部分项工程项目清单计价表
工程名称：盘道-安装工程 |  |  |  | 标段：广州东部外贸综合服务产业园项目施工总承包 |  |  | 第 23 页 共 27 页
序号 | 项目编码 | 项目名称 | 项目特征描述 |  | 计量 单位 | 工程量 |  | 金额（元）
[8 empty] | 综合单价 | 合价
214 | 030901002004 | 消火栓钢管 | 1.安装部位:室内 2.材质、规格:内外壁热浸镀锌钢管DN200 3.连接形式:沟槽式卡箍连接 4.压力试验及冲洗设计要求:水压试验，水冲洗 5.除锈刷油：刷红丹醇酸防锈漆两遍,红色调和漆两遍 6.其他未列及未注明详见图纸及规范 |  | m | 54.46
215 | 031002001019 | 金属阀门 | 1.类型:对夹式蝶阀 2.规格、压力等级:DN65 3.连接形式:法兰连接 4.其他未列及未注明详见图纸及规范 |  | 个 | 5
216 | 031002001020 | 金属阀门 | 1.类型:对夹式蝶阀 2.规格、压力等级:DN100 3.连接形式:法兰连接 4.其他未列及未注明详见图纸及规范 |  | 个 | 4
217 | 031002001021 | 金属阀门 | 1.类型:对夹式蝶阀 2.规格、压力等级:DN150 3.连接形式:法兰连接 4.其他未列及未注明详见图纸及规范 |  | 个 | 6
218 | 031002001022 | 金属阀门 | 1.类型:对夹式蝶阀 2.规格、压力等级:DN200 3.连接形式:法兰连接 4.其他未列及未注明详见图纸及规范 |  | 个 | 8
219 | 031002001023 | 金属阀门 | 1.类型:快速排气阀 2.规格:DN25 3.连接形式:螺纹连接 4.其他未列及未注明详见图纸及规范 |  | 个 | 5
220 | 031002001024 | 金属阀门 | 1.类型:止回阀 2.规格、压力等级:DN100 3.连接形式:法兰连接 4.其他未列及未注明详见图纸及规范 |  | 个 | 2
221 | 031002001025 | 金属阀门 | 1.类型:止回阀 2.规格、压力等级:DN150 3.连接形式:法兰连接 4.其他未列及未注明详见图纸及规范 |  | 个 | 5
222 | 030901012001 | 消防水泵接合器 | 1.安装部位:地上式 2.型号、规格:DN150 3.材质、规格:SQS-150D 4.其他未列及未注明详见图纸及规范 |  | 套 | 1
223 | 030601004001 | 室内消火栓流量开关 | 1.名称:室内消火栓流量开关 2.规格:动作流量2.5L/s 3.其他未列及未注明详见图纸及规范 |  | 台 | 1
224 | 030601002001 | 压力仪表 | 1.名称:压力开关 2.其他未列及未注明详见图纸及规范 |  | 台 | 1
本页小计
分部分项工程项目清单计价表
工程名称：盘道-安装工程 |  |  |  | 标段：广州东部外贸综合服务产业园项目施工总承包 |  |  | 第 24 页 共 27 页
序号 | 项目编码 | 项目名称 | 项目特征描述 |  | 计量 单位 | 工程量 |  | 金额（元）
[8 empty] | 综合单价 | 合价
225 | 031301003041 | 套管 | 1.名称:一般钢套管 2.材质:焊接钢管 3.规格:DN65 4.其他未列及未注明详见图纸及规范 |  | 个 | 3
226 | 031301003042 | 套管 | 1.名称:一般钢套管 2.材质:焊接钢管 3.规格:DN100 4.其他未列及未注明详见图纸及规范 |  | 个 | 4
227 | 031301003043 | 套管 | 1.名称:一般钢套管 2.材质:焊接钢管 3.规格:DN150 4.其他未列及未注明详见图纸及规范 |  | 个 | 8
228 | 031301003044 | 套管 | 1.名称:一般钢套管 2.材质:焊接钢管 3.规格:DN200 4.其他未列及未注明详见图纸及规范 |  | 个 | 2
229 | 031301003045 | 套管 | 1.名称:加长刚性防水套管 2.材质:焊接钢管 3.规格:DN150 4.其他未列及未注明详见图纸及规范 |  | 个 | 2
230 | 031301003046 | 套管 | 1.名称:刚性防水套管 2.材质:焊接钢管 3.规格:DN65 4.其他未列及未注明详见图纸及规范 |  | 个 | 1
231 | 031301003047 | 套管 | 1.名称:刚性防水套管 2.材质:焊接钢管 3.规格:DN100 4.其他未列及未注明详见图纸及规范 |  | 个 | 2
232 | 031301003048 | 套管 | 1.名称:刚性防水套管 2.材质:焊接钢管 3.规格:DN150 4.其他未列及未注明详见图纸及规范 |  | 个 | 4
233 | 031301003049 | 套管 | 1.名称:刚性防水套管 2.材质:焊接钢管 3.规格:DN200 4.其他未列及未注明详见图纸及规范 |  | 个 | 5
234 | 031201003008 | 金属结构刷油 | 1.油漆品种:红丹醇酸防锈漆和色醇酸磁漆 2.结构类型:一般钢结构 3.涂刷遍数、漆膜厚度:刷防锈漆两道 4.其他未列及未注明详见图纸及规范 |  | kg | 166.48
235 | 031301005008 | 支/吊架、基础型钢 | 1.名称:一般管道支架制作及安装 2.其它:未尽事项,详见施工图纸、招标文件、合同文件及国家相关规范 |  | kg | 166.48
气体灭火系统
本页小计
分部分项工程项目清单计价表
工程名称：盘道-安装工程 |  |  |  | 标段：广州东部外贸综合服务产业园项目施工总承包 |  |  | 第 25 页 共 27 页
序号 | 项目编码 | 项目名称 | 项目特征描述 |  | 计量 单位 | 工程量 |  | 金额（元）
[8 empty] | 综合单价 | 合价
236 | 030902010001 | 无管网气体灭火装置 | 1.类型:无管网式七氟丙烷气体灭火设施 2.型号、规格:GQQ120L-2.5，每瓶药剂量114Kg 3.其他未列及未注明详见图纸及规范 |  | 套 | 4
237 | 030902010002 | 无管网气体灭火装置 | 1.类型:无管网式七氟丙烷气体灭火设施 2.型号、规格:GQQ120L-2.5，每瓶药剂量118Kg 3.其他未列及未注明详见图纸及规范 |  | 套 | 3
238 | 030902010003 | 无管网气体灭火装置 | 1.类型:无管网式七氟丙烷气体灭火设施 2.型号、规格:GQQ120L-2/2.5，每瓶药剂量118Kg 3.其他未列及未注明详见图纸及规范 |  | 套 | 2
239 | 030703007001 | 碳钢风口、散流器、百叶窗 | 1.名称:自动泄压阀 2.型号:XZ0.12/1.1 3.其他未列及未注明详见图纸及规范 |  | 个 | 4
240 | 030703007002 | 碳钢风口、散流器、百叶窗 | 1.名称:自动泄压阀 2.型号:XZ0.25/1.1 3.其他未列及未注明详见图纸及规范 |  | 个 | 3
241 | 030703007003 | 碳钢风口、散流器、百叶窗 | 1.名称:自动泄压阀 2.型号:XZ0.36/1.1 3.其他未列及未注明详见图纸及规范 |  | 个 | 2
消防电工程
火灾自动报警系统
242 | 030904001001 | 点型探测器 | 1.名称:智能型感烟火灾探测器 2.线制:总线制 3.类型:吸顶安装 4.其它:未尽事项,详见施工图纸、招标文件、合同文件及国家相关规范 |  | 个 | 24
243 | 030904001002 | 点型探测器 | 1.名称:智能型感温火灾探测器 2.线制:总线制 3.类型:吸顶安装 4.其它:未尽事项,详见施工图纸、招标文件、合同文件及国家相关规范 |  | 个 | 26
244 | 030904003001 | 按钮 | 1.名称:消火栓按钮 2.其它:未尽事项,详见施工图纸、招标文件、合同文件及国家相关规范 |  | 个 | 41
245 | 030904008001 | 消防模块箱(端子箱、手报箱) | 1.名称:输入输出模块 2.其它:未尽事项,详见施工图纸、招标文件、合同文件及国家相关规范 |  | 台 | 5
本页小计
分部分项工程项目清单计价表
工程名称：盘道-安装工程 |  |  |  | 标段：广州东部外贸综合服务产业园项目施工总承包 |  |  | 第 26 页 共 27 页
序号 | 项目编码 | 项目名称 | 项目特征描述 |  | 计量 单位 | 工程量 |  | 金额（元）
[8 empty] | 综合单价 | 合价
246 | 030904005001 | 消防报警电话插孔(电话) | 1.名称:总线制消防电话分机 2.其他：一切应满足设计图纸、招标文件要求及国家、行业相关标准规定 3.其它:未尽事项,详见施工图纸、招标文件、合同文件及国家相关规范 |  | 个 | 6
247 | 030413002007 | 放气指示灯 | 1.名称:放气指示灯 2.其他：一切应满足设计图纸、招标文件要求及国家、行业相关标准规定 3.其它:未尽事项,详见施工图纸、招标文件、合同文件及国家相关规范 |  | 套 | 20
248 | 030904003002 | 消防警铃 | 1.名称:消防警铃 2.其他：一切应满足设计图纸、招标文件要求及国家、行业相关标准规定 3.其它:未尽事项,详见施工图纸、招标文件、合同文件及国家相关规范 |  | 个 | 15
249 | 030904007001 | 自动/手动转换器 | 1.名称:自动/手动转换器 2.其他：一切应满足设计图纸、招标文件要求及国家、行业相关标准规定 3.其它:未尽事项,详见施工图纸、招标文件、合同文件及国家相关规范 |  | 个 | 20
250 | 030904003003 | 按钮 | 1.名称:紧急启/停按钮 2.其他：一切应满足设计图纸、招标文件要求及国家、行业相关标准规定 3.其它:未尽事项,详见施工图纸、招标文件、合同文件及国家相关规范 |  | 个 | 41
251 | 030412003001 | 桥架 | 1.名称：消防桥架 2.型号、规格:100mm×100mm 3.材质:钢制热浸锌槽式桥架 4.其它:未尽事项,详见施工图纸、招标文件、合同文件及国家相关规范 |  | m | 43.78
252 | 031301005005 | 支/吊架、基础型钢 | 1.名称:桥架支吊架制作安装 2.材质:圆钢、型钢，吊杆套DN15塑料管 3.其它:未尽事项,详见施工图纸、招标文件、合同文件及国家相关规范 |  | kg | 306.14
253 | 031201003005 | 金属结构刷油 | 1.除锈级别:一般轻绣 2.油漆品种:防锈漆、调和漆 3.结构类型:轻型支吊架 4.其它:未尽事项,详见施工图纸、招标文件、合同文件及国家相关规范 |  | kg | 306.14
本页小计
分部分项工程项目清单计价表
工程名称：盘道-安装工程 |  |  |  | 标段：广州东部外贸综合服务产业园项目施工总承包 |  |  | 第 27 页 共 27 页
序号 | 项目编码 | 项目名称 | 项目特征描述 |  | 计量 单位 | 工程量 |  | 金额（元）
[8 empty] | 综合单价 | 合价
254 | 030412001039 | 配管 | 1.名称:镀锌钢管 2.规格:SC20 3.配置形式:暗配 4.其它:未尽事项,详见施工图纸、招标文件、合同文件及国家相关规范 |  | m | 409.6
255 | 030412001040 | 配管 | 1.名称:镀锌钢管 2.规格:SC25 3.配置形式:暗配 4.其它:未尽事项,详见施工图纸、招标文件、合同文件及国家相关规范 |  | m | 119.85
256 | 030412004025 | 配线 | 1.名称:配线 2.规格:WDZN-RYJS-2*1.5 3.其它:未尽事项,详见施工图纸、招标文件、合同文件及国家相关规范 |  | m | 684.46
257 | 030412004026 | 配线 | 1.名称:配线 2.规格:WDZN-RYJB-2*1.0 3.其它:未尽事项,详见施工图纸、招标文件、合同文件及国家相关规范 |  | m | 526.39
258 | 030412004027 | 配线 | 1.名称:配线 2.规格:WDZN-RYJB-2*1.5 3.其它:未尽事项,详见施工图纸、招标文件、合同文件及国家相关规范 |  | m | 762
259 | 030412004028 | 配线 | 1.名称:配线 2.规格:WDZN-RYJY-2*1.5 3.其它:未尽事项,详见施工图纸、招标文件、合同文件及国家相关规范 |  | m | 584.96
260 | 030412004029 | 配线 | 1.名称:配线 2.规格:WDZN-RYJY-2*2.5 3.其它:未尽事项,详见施工图纸、招标文件、合同文件及国家相关规范 |  | m | 190.27
261 | 030412004030 | 配线 | 1.名称:配线 2.规格:WDZN-RYJY-4*1.5 3.其它:未尽事项,详见施工图纸、招标文件、合同文件及国家相关规范 |  | m | 11.2
262 | 030412004031 | 配线 | 1.名称:配线 2.规格:WDZN-RYJSP-2*1.5 3.其它:未尽事项,详见施工图纸、招标文件、合同文件及国家相关规范 |  | m | 456.54
263 | 030412004032 | 配线 | 1.名称:配线 2.规格:WDZN-KYJY-4*1.5 3.其它:未尽事项,详见施工图纸、招标文件、合同文件及国家相关规范 |  | m | 40.43
脚手架搭拆费
264 | 031401001002 | 脚手架 | 1.脚手架搭拆费 |  | 项 | 1
本页小计
合 计

## 【室外工程-市政道路】
分部分项工程项目清单计价表
工程名称：室外工程-市政道路 |  |  |  | 标段：广州东部外贸综合服务产业园项目施工总承包 |  |  | 第 1 页 共 2 页
序号 | 项目编码 | 项目名称 | 项目特征描述 |  | 计量 单位 | 工程量 |  | 金额（元）
[8 empty] | 综合单价 | 合价
园建
1 | 040204001001 | 人行道块料铺设 | 1.块料品种、规格:18厚600X300烧面芝麻灰花岗岩 2mm缝 2.30厚1:3水泥砂浆垫层 3.150厚水泥稳定碎石(6%） 4.150厚级配碎石垫层 5.其它:未尽事项,详见施工图纸、招标文件、合同文件及国家相关规 |  | m2 | 793.68
2 | 050305004001 | 长条石凳 | 1.成品定制 2.其它:未尽事项,详见施工图纸、招标文件、合同文件及国家相关规 |  | 个 | 20
3 | 040204007001 | 树池砌筑 | 1.材料品种、规格:25x50x300荔枝面黄锈石面 2.水泥砂浆砌MU10砖砌树池 3.其它:未尽事项,详见施工图纸、招标文件、合同文件及国家相关规范 |  | 个 | 15
4 | 050301005001 | 点风景石 | 1.成品点风景石 2.其它:未尽事项,详见施工图纸、招标文件、合同文件及国家相关规范 |  | t | 2.1
5 | 040204004002 | 安砌侧(平、缘)石 | 1.花岗岩路缘石120x300x495 2.20厚1:3水泥砂浆垫层 3.其它:未尽事项,详见施工图纸、招标文件、合同文件及国家相关规范 |  | m | 304
市政工程
6 | 040202001001 | 路床(槽)整形 | 1.满足压实要求的土基（回填土用10T压路机分层压实，每层夯实厚度≤200，压实系数≥95%） 2.其它:未尽事项,详见施工图纸、招标文件、合同文件及国家相关规范 |  | m2 | 7133.1
7 | 040202014001 | 水泥稳定碎(砾)石 | 1.6.0%水泥稳定级配碎石基层厚20cm 2.混合料运输,运距综合考虑 3.其它:未尽事项,详见施工图纸、招标文件、合同文件及国家相关规范 |  | m2 | 7133.1
8 | 040202010001 | 碎石 | 1.300厚级配碎石 2.未尽事项,详见施工图纸、招标文件、合同文件及国家相关规范 |  | m2 | 7133.1
9 | 040203007001 | 水泥混凝土 | 1.名称:C35混凝土路面 2.厚度:210mm 3.养生方式:水养生 4.其它:未尽事项,详见施工图纸、招标文件、合同文件及国家相关规范 |  | m2 | 7133.1
本页小计
分部分项工程项目清单计价表
工程名称：室外工程-市政道路 |  |  |  | 标段：广州东部外贸综合服务产业园项目施工总承包 |  |  | 第 2 页 共 2 页
序号 | 项目编码 | 项目名称 | 项目特征描述 |  | 计量 单位 | 工程量 |  | 金额（元）
[8 empty] | 综合单价 | 合价
10 | 040203006001 | 沥青混凝土 | 1.SMA-13沥青玛蹄脂碎石混合料(SBS改性)(厚4cm) 2.乳化沥青粘油层PC-3(0.5L/m2) 3.中粒式沥青混凝土(AC-20C)(厚6cm) 4.下封层(ES-3 稀浆封层)(厚0.8cm) 5.乳化沥青透层PC-2(1.0L/m2) 6.其它:未尽事项,详见施工图纸、招标文件、合同文件及国家相关规范 |  | m2 | 4038.1
11 | 040601032001 | 变形缝 | 1.缝宽:缝宽度10mm 2.嵌缝材料：填沥青麻丝 3.其它:未尽事项,详见施工图纸、招标文件、合同文件及国家相关规范 |  | m | 2310
12 | 040204004001 | 安砌侧(平、缘)石 | 1.透水混凝土平缘石 2.20厚1:2.5水泥砂浆 3.150厚C20透水混凝土 4.150厚混凝土垫层 5.其它:未尽事项,详见施工图纸、招标文件、合同文件及国家相关规范 |  | m | 10
13 | 040204004003 | 安砌侧(平、缘)石 | 1.花岗岩路缘石120x300x495 2.20厚1:3水泥砂浆垫层 3.其它:未尽事项,详见施工图纸、招标文件、合同文件及国家相关规范 |  | m | 329
14 | 040201022001 | 排水沟、截水沟 | 1.100厚C25细石混凝土垫层 2.沟底C30细石混凝土找坡 3.20厚1:2.5砂浆批荡抹光 4.其它:未尽事项,详见施工图纸、招标文件、合同文件及国家相关规范 |  | m | 10
15 | 040901007001 | 植筋 | 1.材料种类:钢筋 2.材料规格:Φ25 3.植入深度:700mm 4.其它:未尽事项,详见施工图纸、招标文件、合同文件及国家相关规范 |  | 根 | 577
本页小计
合 计

## 【室外工程-挡土墙】
分部分项工程项目清单计价表
工程名称：室外工程-挡土墙 |  |  |  | 标段：广州东部外贸综合服务产业园项目施工总承包 |  |  | 第 1 页 共 2 页
序号 | 项目编码 | 项目名称 | 项目特征描述 |  | 计量 单位 | 工程量 |  | 金额（元）
[8 empty] | 综合单价 | 合价
土方工程
1 | 010102001001 | 挖基坑土方 | 1.土类别: 一、二类土 2.开挖深度:综合考虑 3.其它:未尽事项,详见施工图纸、招标文件、合同文件及国家相关规范 |  | m3 | 50
2 | 010102002001 | 挖沟槽土方 | 1.土类别: 一、二类土 2.开挖深度:综合考虑 3.其它:未尽事项,详见施工图纸、招标文件、合同文件及国家相关规范 |  | m3 | 1470
3 | 010102007001 | 回填方 | 1.填方材料品种:土方 2.其它:未尽事项,详见施工图纸、招标文件、合同文件及国家相关规范 |  | m3 | 1203
4 | 010103002001 | 余方弃置 | 1.部位:规划标高以下土方 2.废弃料品种:土方 3.运距:5km 4.其它:未尽事项,详见施工图纸、招标文件、合同文件及国家相关规范 |  | m3 | 86.55
混凝土及钢筋混凝土工程
5 | 010502026001 | 钢筋砼扶壁式挡土墙 | 1.直形、弧形、电梯井墙 合并制作子目 普通商品混凝土 碎石粒径20石 C35 2.其它:未尽事项,详见施工图纸、招标文件、合同文件及国家相关规范 |  | m3 | 586.4
6 | 010502026002 | 钢筋扶壁 | 1.直形、弧形、电梯井墙 合并制作子目 普通商品混凝土 碎石粒径20石 C35 2.其它:未尽事项,详见施工图纸、招标文件、合同文件及国家相关规范 |  | m3 | 504
7 | 010501001001 | 基础垫层 | 1.基础形式:挡土墙垫层 2.型号：C20 3.其它:未尽事项,详见施工图纸、招标文件、合同文件及国家相关规 |  | m3 | 213.18
8 | 010502002001 | 条形基础 | 1.混凝土强度等级:C30 2.基础类型:挡土墙基础 3.其它:未尽事项,详见施工图纸、招标文件、合同文件及国家相关规 |  | m3 | 1041.9
9 | 010201001001 | 换填垫层 | 1.换填4%水泥级配碎石 2.其它:未尽事项,详见施工图纸、招标文件、合同文件及国家相关规 |  | m3 | 2120
本页小计
分部分项工程项目清单计价表
工程名称：室外工程-挡土墙 |  |  |  | 标段：广州东部外贸综合服务产业园项目施工总承包 |  |  | 第 2 页 共 2 页
序号 | 项目编码 | 项目名称 | 项目特征描述 |  | 计量 单位 | 工程量 |  | 金额（元）
[8 empty] | 综合单价 | 合价
10 | 040201022001 | 挡土墙排水沟 | 1.垫层、基础材料品种、厚度:C15 2.砌筑材料品种、规格、强度等级:M20 3.混凝土、砂浆种类、强度等级:C20 4.盖板：铸铁盖板 4.其它:未尽事项,详见施工图纸、招标文件、合同文件及国家相关规 |  | m | 214.6
11 | 060302007001 | 排水管 | 1.名称:聚乙烯（PE）双壁波纹 2.介质:埋地排水 3.材质、规格:De200 4.连接形式:承插式橡胶圈连接 5.其他要求:满足设计、相关图集、标准及技术要求 6.其它:未尽事项,详见施工图纸、招标文件、合同文件及国家相关规范 |  | m | 300
12 | 010609003001 | 安全护栏 | 1.材料品种、规格:安全护栏 2.其它:未尽事项,详见施工图纸、招标文件、合同文件及国家相关规范 |  | m2 | 241
13 | 010506002002 | 现浇构件钢筋 | 1.钢筋种类、规格:现浇构件带肋钢筋HRB400 φ25以内 2.其它:未尽事项,详见施工图纸、招标文件、合同文件及国家相关规范 |  | t | 29.403
14 | 010505001001 | 垫层模板 | 1.垫层部位:垫层 2.其它:未尽事项,详见施工图纸、招标文件、合同文件及国家相关规范 |  | m2 | 180
15 | 010505015001 | 挡土墙模板 | 1.模板形式:木模板 2.其它:未尽事项,详见施工图纸、招标文件、合同文件及国家相关规范 |  | m2 | 262
16 | 010505002001 | 基础模板 | 1.模板形式:木模板 2.其它:未尽事项,详见施工图纸、招标文件、合同文件及国家相关规范 |  | m2 | 200
本页小计
合 计

## 【室外工程-海绵城市】
分部分项工程项目清单计价表
工程名称：室外工程-海绵城市 |  |  |  | 标段：广州东部外贸综合服务产业园项目施工总承包 |  |  | 第 1 页 共 4 页
序号 | 项目编码 | 项目名称 | 项目特征描述 |  | 计量 单位 | 工程量 |  | 金额（元）
[8 empty] | 综合单价 | 合价
室外排水系统
1 | 031001008001 | 塑料管 | 1.名称:聚乙烯（PE）双壁波纹 2.介质:埋地排水 3.材质、规格:De200 4.连接形式:承插式橡胶圈连接 5.其他要求:满足设计、相关图集、标准及技术要求 6.其它:未尽事项,详见施工图纸、招标文件、合同文件及国家相关规范 |  | m | 163.67
2 | 031001008002 | 塑料管 | 1.名称:聚乙烯（PE）双壁波纹 2.介质:埋地排水 3.材质、规格:De400 4.连接形式:承插式橡胶圈连接 5.其他要求:满足设计、相关图集、标准及技术要求 6.其它:未尽事项,详见施工图纸、招标文件、合同文件及国家相关规范 |  | m | 490.76
3 | 031301003001 | 套管 | 1.规格:镀锌钢管DN350 2.填料材质:含管沟挖填土，过路保护管制作安装 3.其它:未尽事项,详见施工图纸、招标文件、合同文件及国家相关规范 |  | m | 124.25
4 | 010502028001 | 化粪池、检查井 | 1.名称:圆形检查井 2.材质、规格:φ700 3.其他要求:满足设计、相关图集、标准及技术要求 4.其它:未尽事项,详见施工图纸、招标文件、合同文件及国家相关规范 |  | 座 | 65
5 | 010502028002 | 化粪池、检查井 | 1.名称:方形检查井 2.材质、规格:500*500 3.其他要求:满足设计、相关图集、标准及技术要求 4.其它:未尽事项,详见施工图纸、招标文件、合同文件及国家相关规范 |  | 座 | 20
6 | 010502028003 | 化粪池、检查井 | 1.名称:水封井 2.其他要求:满足设计、相关图集、标准及技术要求 3.其它:未尽事项,详见施工图纸、招标文件、合同文件及国家相关规范 |  | 座 | 2
7 | 010502028004 | 化粪池、检查井 | 1.名称:玻璃钢化粪池 2.材质、规格:YJBH-2-Ⅱ型 有效容积4m3，清掏期1年 3.其他要求:满足设计、相关图集、标准及技术要求 4.其它:未尽事项,详见施工图纸、招标文件、合同文件及国家相关规范 |  | 座 | 1
本页小计
分部分项工程项目清单计价表
工程名称：室外工程-海绵城市 |  |  |  | 标段：广州东部外贸综合服务产业园项目施工总承包 |  |  | 第 2 页 共 4 页
序号 | 项目编码 | 项目名称 | 项目特征描述 |  | 计量 单位 | 工程量 |  | 金额（元）
[8 empty] | 综合单价 | 合价
8 | 010102002001 | 挖沟槽土方 | 1.土类别: 一、二类土 2.开挖深度:综合考虑 3.其它:未尽事项,详见施工图纸、招标文件、合同文件及国家相关规范 |  | m3 | 921
9 | 010102007001 | 回填方 | 1.填方材料品种:土方 2.其它:未尽事项,详见施工图纸、招标文件、合同文件及国家相关规范 |  | m3 | 641
10 | 010103002001 | 余方弃置 | 1.部位:规划标高以下土方 2.废弃料品种:土方 3.运距:5km 4.其它:未尽事项,详见施工图纸、招标文件、合同文件及国家相关规范 |  | m3 | 183.85
室外雨水系统
11 | 031001008003 | 塑料管 | 1.名称:聚乙烯（PE）双壁波纹 2.介质:埋地排水 3.材质、规格:De225 4.连接形式:承插式橡胶圈连接 5.其他要求:满足设计、相关图集、标准及技术要求 6.其它:未尽事项,详见施工图纸、招标文件、合同文件及国家相关规范 |  | m | 390.55
12 | 031001008004 | 塑料管 | 1.名称:聚乙烯（PE）双壁波纹 2.介质:埋地排水 3.材质、规格:De315 4.连接形式:承插式橡胶圈连接 5.其他要求:满足设计、相关图集、标准及技术要求 6.其它:未尽事项,详见施工图纸、招标文件、合同文件及国家相关规范 |  | m | 26.81
13 | 031001008005 | 塑料管 | 1.名称:聚乙烯（PE）双壁波纹 2.介质:埋地排水 3.材质、规格:De400 4.连接形式:承插式橡胶圈连接 5.其他要求:满足设计、相关图集、标准及技术要求 6.其它:未尽事项,详见施工图纸、招标文件、合同文件及国家相关规范 |  | m | 44.05
14 | 031001008008 | 塑料管 | 1.名称:聚乙烯（PE）双壁波纹 2.介质:埋地排水 3.材质、规格:De500 4.连接形式:承插式橡胶圈连接 5.其他要求:满足设计、相关图集、标准及技术要求 6.其它:未尽事项,详见施工图纸、招标文件、合同文件及国家相关规范 |  | m | 112.14
本页小计
分部分项工程项目清单计价表
工程名称：室外工程-海绵城市 |  |  |  | 标段：广州东部外贸综合服务产业园项目施工总承包 |  |  | 第 3 页 共 4 页
序号 | 项目编码 | 项目名称 | 项目特征描述 |  | 计量 单位 | 工程量 |  | 金额（元）
[8 empty] | 综合单价 | 合价
15 | 031001008006 | 塑料管 | 1.名称:聚乙烯（PE）双壁波纹 2.介质:埋地排水 3.材质、规格:De630 4.连接形式:承插式橡胶圈连接 5.其他要求:满足设计、相关图集、标准及技术要求 6.其它:未尽事项,详见施工图纸、招标文件、合同文件及国家相关规范 |  | m | 110.18
16 | 031001008007 | 塑料管 | 1.名称:聚乙烯（PE）双壁波纹 2.介质:埋地排水 3.材质、规格:De800 4.连接形式:承插式橡胶圈连接 5.其他要求:满足设计、相关图集、标准及技术要求 6.其它:未尽事项,详见施工图纸、招标文件、合同文件及国家相关规范 |  | m | 135.11
17 | 030609002001 | 不锈钢管 | 1.名称:不锈钢管（保温） 2.介质:冷凝水 3.材质、规格:DN200 4.连接形式:氩弧焊式连接 5.保温:岩棉管壳(绝热层厚25 mm),外缠石油玻璃丝布二道 6.其它:未尽事项,详见施工图纸、招标文件、合同文件及国家相关规范 |  | m | 151.2
18 | 010502028005 | 化粪池、检查井 | 1.名称:水封井 2.其他要求:满足设计、相关图集、标准及技术要求 3.其它:未尽事项,详见施工图纸、招标文件、合同文件及国家相关规范 |  | 座 | 2
19 | 040504010001 | 雨水口 | 1.名称:雨水口 2.材质、规格:De225 3.其他要求:满足设计、相关图集、标准及技术要求 4.其它:未尽事项,详见施工图纸、招标文件、合同文件及国家相关规范 |  | 座 | 108
20 | 010502028006 | 化粪池、检查井 | 1.名称:圆形检查井 2.材质、规格:φ700 3.其他要求:满足设计、相关图集、标准及技术要求 4.其它:未尽事项,详见施工图纸、招标文件、合同文件及国家相关规范 |  | 座 | 65
21 | 010502028008 | 化粪池、检查井 | 1.名称:方形检查井 2.材质、规格:500*500 3.其他要求:满足设计、相关图集、标准及技术要求 4.其它:未尽事项,详见施工图纸、招标文件、合同文件及国家相关规范 |  | 座 | 3
本页小计
分部分项工程项目清单计价表
工程名称：室外工程-海绵城市 |  |  |  | 标段：广州东部外贸综合服务产业园项目施工总承包 |  |  | 第 4 页 共 4 页
序号 | 项目编码 | 项目名称 | 项目特征描述 |  | 计量 单位 | 工程量 |  | 金额（元）
[8 empty] | 综合单价 | 合价
22 | 010102002002 | 挖沟槽土方 | 1.土类别: 一、二类土 2.开挖深度:综合考虑 3.其它:未尽事项,详见施工图纸、招标文件、合同文件及国家相关规范 |  | m3 | 864
23 | 010102007002 | 回填方 | 1.填方材料品种:土方 2.其它:未尽事项,详见施工图纸、招标文件、合同文件及国家相关规范 |  | m3 | 541
24 | 010103002002 | 余方弃置 | 1.部位:规划标高以下土方 2.废弃料品种:土方 3.运距:5km 4.其它:未尽事项,详见施工图纸、招标文件、合同文件及国家相关规范 |  | m3 | 241.85
25 | 040204001001 | 人行道块料铺设 | 1.块料品种、规格:广场砖300*300 2.垫层、基层材料品种、厚度、混凝土强度等级:C15 |  | m2 | 1571
26 | 040204002001 | 石屑底层 | 1.石屑底层 2.其它:未尽事项,详见施工图纸、招标文件、合同文件及国家相关规范 |  | m2 | 1571
27 | 040204005001 | 现浇侧(平、缘)石 | 1.透水混凝土平缘石 2.20厚1:2.5水泥砂浆 3.150厚C20透水混凝土 4.150厚混凝土垫层 5.其它:未尽事项,详见施工图纸、招标文件、合同文件及国家相关规范 |  | m | 831
28 | 040501001001 | 混凝土管 | 1.垫层材质及厚度:C15 2.基础材质、形式及厚度:钢筋混凝土 3.混凝土强度等级:C30 4.管道规格、等级:φ600 5.连接形式:承插式 6.管道检验及试验要求:管道闭水试验 7.水泥砂浆接口 8.其它:未尽事项,详见施工图纸、招标文件、合同文件及国家相关规范 |  | m | 50
本页小计
合 计

## 【室外工程-园林绿化】
分部分项工程项目清单计价表
工程名称：室外工程-园林绿化 |  |  |  | 标段：广州东部外贸综合服务产业园项目施工总承包 |  |  | 第 1 页 共 2 页
序号 | 项目编码 | 项目名称 | 项目特征描述 |  | 计量 单位 | 工程量 |  | 金额（元）
[8 empty] | 综合单价 | 合价
绿化工程
绿地整理
1 | 050101001001 | 砍伐乔木 | 1.砍伐乔木 2.其它:未尽事项,详见施工图纸、招标文件、合同文件及国家相关规范 |  | 株 | 50
2 | 050101005001 | 整理绿化用地 | 1.场地清杂 2.其它:未尽事项,详见施工图纸、招标文件、合同文件及国家相关规范 |  | m2 | 2598.59
3 | 050101003002 | 栽植土回填 | 1.回填种植土 2.其它:未尽事项,详见施工图纸、招标文件、合同文件及国家相关规范 |  | m3 | 779.58
4 | 050103015002 | 铺种草皮 | 1.草皮种类:台湾草 2.铺种方式:满铺 3.养护期:12个月 4.其它:未尽事项,详见施工图纸、招标文件、合同文件及国家相关规范 |  | m2 | 2598.59
5 | 050101006002 | 绿地起坡造型 | 1.起坡高度、坡度要求:50以内 2.其它:未尽事项,详见施工图纸、招标文件、合同文件及国家相关规范 |  | m3 | 2598.59
栽植地被
6 | 050103009001 | 栽植花卉/地被植物 | 1.单位面积株数:7 2.花卉种类:胡椒木 3.株高或蓬径:0.3-0.35m,冠幅：0.15-0.25m 4.养护期:1年 |  | m2 | 102
7 | 050103009002 | 栽植花卉/地被植物 | 1.单位面积株数:7 2.花卉种类:鸢尾 3.株高或蓬径:高0.4-0.45m，冠幅0.2-0.3m 4.养护期:1年 |  | m2 | 59
8 | 050103009003 | 栽植花卉/地被植物 | 1.单位面积株数:7 2.花卉种类:射干 3.株高或蓬径:高0.35-0.4m，冠幅：0.2-0.3m 4.养护期:1年 |  | m2 | 113.1
9 | 050103009004 | 栽植花卉/地被植物 | 1.单位面积株数:4 2.花卉种类:米兰 3.株高或蓬径:高0.45-0.5m,冠幅0.3-0.35m 4.养护期:1年 |  | m2 | 21.4
10 | 050103009006 | 栽植花卉/地被植物 | 1.单位面积株数:10 2.花卉种类:金叶石菖蒲 3.株高或蓬径:高0.4-0.45m，冠幅：0.2-0.25m 4.养护期:1年 |  | m2 | 113
栽植乔木
本页小计
分部分项工程项目清单计价表
工程名称：室外工程-园林绿化 |  |  |  | 标段：广州东部外贸综合服务产业园项目施工总承包 |  |  | 第 2 页 共 2 页
序号 | 项目编码 | 项目名称 | 项目特征描述 |  | 计量 单位 | 工程量 |  | 金额（元）
[8 empty] | 综合单价 | 合价
11 | 050102001001 | 栽植乔木 香樟A | 1.栽植乔木：香樟A 2.胸径:13-15cm，高度：5.5-6.0m，冠幅：3.0-3.5m 3.养护期:12个月 |  | 株 | 10
12 | 050102001002 | 栽植乔木 香樟B | 1.栽植乔木：香樟B 2.胸径:18-20cm，高度：6.5-7.0m，冠幅：3.0-3.5m 3.养护期:12个月 |  | 株 | 12
13 | 050102001003 | 栽植乔木 紫玉兰 | 1.栽植乔木：紫玉兰 2.地径：8-10cm，高度：2.5-3.0m，冠幅：1.0-1.5m 3.养护期:12个月 |  | 株 | 8
14 | 050102001004 | 栽植乔木 海南红豆 | 1.栽植乔木：海南红豆 2.胸径:13-15cm，高度：5.5-6.0m，冠幅：3.0-3.5m 3.养护期:12个月 |  | 株 | 6
15 | 050102001005 | 栽植乔木 黄花风铃木 | 1.胸径或干径:13-15cm 2.株高、冠径:高4.5-5m，冠幅：3-3.5m 3.种类:黄花风铃木 4.养护期:12个月 |  | 株 | 5
本页小计
合 计

## 【室外工程-安装工程】
分部分项工程项目清单计价表
工程名称：室外工程-安装工程 |  |  |  | 标段：广州东部外贸综合服务产业园项目施工总承包 |  |  | 第 1 页 共 9 页
序号 | 项目编码 | 项目名称 | 项目特征描述 |  | 计量 单位 | 工程量 |  | 金额（元）
[8 empty] | 综合单价 | 合价
强电工程
1 | 030412001011 | 配管 | 1.名称:配管 2.材质、规格:PE110 3.配置形式:埋地敷设 |  | m | 230.12
2 | 030412001012 | 配管 | 1.名称:配管 2.材质、规格:PE40 3.配置形式:埋地敷设 |  | m | 732.33
3 | 030412001013 | 配管 | 1.名称:配管 2.材质、规格:SC150 3.配置形式:埋地敷设 |  | m | 863.64
4 | 030412001014 | 配管 | 1.名称:配管 2.材质、规格:SC100 3.配置形式:埋地敷设 |  | m | 453.5
5 | 030412001015 | 配管 | 1.名称:配管 2.材质、规格:SC40 3.配置形式:埋地敷设 |  | m | 987.33
6 | 030409001001 | 电力电缆 | 1.名称:电力电缆 2.规格:WDZ-YJY-1kV-3x4 3.其它:未尽事项,详见招标图纸、招标文件及国家相关规范 |  | m | 230.12
7 | 030409001002 | 电力电缆 | 1.名称:电力电缆 2.规格:WDZ-YJY-1kV-3x10 3.其它:未尽事项,详见招标图纸、招标文件及国家相关规范 |  | m | 732.33
8 | 030409001003 | 电力电缆 | 1.名称:电力电缆 2.规格:WDZ-YJY-1kV-5x16 3.其它:未尽事项,详见招标图纸、招标文件及国家相关规范 |  | m | 687.32
9 | 030409001004 | 电力电缆 | 1.名称:电力电缆 2.规格:WDZ-YJY-1kV-4x35+1x16 3.其它:未尽事项,详见招标图纸、招标文件及国家相关规范 |  | m | 353.5
10 | 030409001005 | 电力电缆 | 1.名称:电力电缆 2.规格:WDZ-YJY-1kV-3x50+2x25 3.其它:未尽事项,详见招标图纸、招标文件及国家相关规范 |  | m | 526.44
11 | 030409001006 | 电力电缆 | 1.名称:无卤低烟电力电缆 2.规格:NH-YJV-8.7/15KV-3x240 3.其它:未尽事项,详见施工图纸、招标文件、合同文件及国家相关规范 |  | m | 237.33
本页小计
分部分项工程项目清单计价表
工程名称：室外工程-安装工程 |  |  |  | 标段：广州东部外贸综合服务产业园项目施工总承包 |  |  | 第 2 页 共 9 页
序号 | 项目编码 | 项目名称 | 项目特征描述 |  | 计量 单位 | 工程量 |  | 金额（元）
[8 empty] | 综合单价 | 合价
12 | 030409003003 | 电力电缆头 | 1.名称:低压电缆头 2.规格:(截面mm2以下) 16 3.电压等级(kV):1kV以下 4.其他:未尽事项,详见施工图纸、招标文件、合同文件及国家相关规范 |  | 个 | 36
13 | 030409003004 | 电力电缆头 | 1.名称:低压电缆头 2.规格:(截面mm2以下) 70 3.电压等级(kV):1kV以下 4.其他:未尽事项,详见施工图纸、招标文件、合同文件及国家相关规范 |  | 个 | 22
14 | 030409003005 | 电力电缆头 | 1.名称:10kV电力电缆头 2.规格:NH-YJV-8.7/15KV-3x240mm2 3.规格:240mm2以下 4.材质:铜芯 5.包含揭（盖）盖板、电缆头（含终端头、中间接头、T接头等）制作及安装、电缆头标识牌等相关费用 6.其他:按设计图纸、技术需求书及施工规范要求综合考虑 7.完成本清单项目所需的一切相关工作 |  | 个 | 2
15 | 040504001003 | 砌筑井 | 1.名称:A型强电手孔井(除单体施工图有标注外,其他室外手孔井采用砖砌做法参照国家标准图集07SD101-8第17及第43页。 |  | 座 | 13
16 | 040101002005 | 挖沟槽土方 | 1.土壤类别:一、二类土 2.挖土深度:2m以内 |  | m3 | 3384.53
17 | 040103001005 | 沟槽、基坑回填方 | 1.密实度要求:夯填 2.填方材料品种:素土 |  | m3 | 3305.09
18 | 040103003005 | 余方弃置 | 1.废弃料品种:余土 2.运距:5KM |  | m3 | 79.44
给排水工程
雨水排水
19 | 040504002001 | 预制装配式钢筋混凝土排水检查井 | 1.名称:圆形检查井 2.规格:井径φ1000mm 3.部位:室外 4.按22S521国标图集,进行施工 |  | 座 | 45
20 | 040504010001 | 混凝土模块砌体平箅式单箅雨水口 | 1.名称:混凝土模块砌体平箅式单箅雨水口 2.做法:参考16S518-31 3.综合考虑完成该工艺的所有施工内容，详见设计图纸及相关规范 |  | 座 | 1
本页小计
分部分项工程项目清单计价表
工程名称：室外工程-安装工程 |  |  |  | 标段：广州东部外贸综合服务产业园项目施工总承包 |  |  | 第 3 页 共 9 页
序号 | 项目编码 | 项目名称 | 项目特征描述 |  | 计量 单位 | 工程量 |  | 金额（元）
[8 empty] | 综合单价 | 合价
21 | 040504010002 | 混凝土模块砌体式偏沟单箅雨水口 | 1.名称:混凝土模块砌体式偏沟单箅雨水口 2.做法:参考16S518-34 3.综合考虑完成该工艺的所有施工内容，详见设计图纸及相关规范 |  | 座 | 1
22 | 031001001001 | 球墨铸铁管DN300 | 1.名称:球墨铸铁管 3.型号规格：DN300 3.防腐:金属锌涂层+红色防腐漆 4.连接方式：电热熔 5.管道压力试验、清洗 6.综合考虑完成该工艺的所有施工内容，详见设计图纸及相关规范 |  | m | 307
23 | 031001001002 | 球墨铸铁管DN400 | 1.名称:球墨铸铁管 3.型号规格：DN400 3.防腐:金属锌涂层+红色防腐漆 4.连接方式：电热熔 5.管道压力试验、清洗 6.综合考虑完成该工艺的所有施工内容，详见设计图纸及相关规范 |  | m | 287
24 | 031001001003 | 球墨铸铁管DN500 | 1.名称:球墨铸铁管 3.型号规格：DN500 3.防腐:金属锌涂层+红色防腐漆 4.连接方式：电热熔 5.管道压力试验、清洗 6.综合考虑完成该工艺的所有施工内容，详见设计图纸及相关规范 |  | m | 94
25 | 031001001004 | 球墨铸铁管DN600 | 1.名称:球墨铸铁管 3.型号规格：DN600 3.防腐:金属锌涂层+红色防腐漆 4.连接方式：电热熔 5.管道压力试验、清洗 6.综合考虑完成该工艺的所有施工内容，详见设计图纸及相关规范 |  | m | 229
26 | 031001001005 | 球墨铸铁管DN800 | 1.名称:球墨铸铁管 3.型号规格：DN600 3.防腐:金属锌涂层+红色防腐漆 4.连接方式：电热熔 5.管道压力试验、清洗 6.综合考虑完成该工艺的所有施工内容，详见设计图纸及相关规范 |  | m | 369
污水、废水排水
27 | 031001001006 | 球墨铸铁管DN300 | 1.名称:球墨铸铁管 3.型号规格：DN300 3.防腐:金属锌涂层+红色防腐漆 4.连接方式：电热熔 5.管道压力试验、清洗 6.综合考虑完成该工艺的所有施工内容，详见设计图纸及相关规范 |  | m | 522
本页小计
分部分项工程项目清单计价表
工程名称：室外工程-安装工程 |  |  |  | 标段：广州东部外贸综合服务产业园项目施工总承包 |  |  | 第 4 页 共 9 页
序号 | 项目编码 | 项目名称 | 项目特征描述 |  | 计量 单位 | 工程量 |  | 金额（元）
[8 empty] | 综合单价 | 合价
28 | 040504002002 | 预制装配式钢筋混凝土排水检查井 | 1.名称:圆形检查井 2.规格:井径φ1000mm 3.部位:室外 4.按22S521国标图集,进行施工 |  | 座 | 32
29 | 040504009001 | 钢筋混凝土隔油池GC-3SF | 1.名称:钢筋混凝土隔油池GC-3SF 2.其他未尽事项，详见设计图纸及相关规范规定执行 |  | 座 | 1
土石方工程
30 | 040101002004 | 挖沟槽土方 | 1.土壤类别:一、二类土 2.挖土深度:综合考虑 3.其他未尽事项，详见设计图纸及相关规范规定执行 |  | m3 | 1982.14
31 | 040103002003 | 一般回填方 | 1.垫层材料品种:中粗砂 2.其他未尽事项，详见设计图纸及相关规范规定执行 |  | m3 | 207.83
32 | 040103001004 | 中粗砂回填 | 1.填方材料品种:中粗砂 2.其他未尽事项，详见设计图纸及相关规范规定执行 |  | m3 | 594.67
33 | 040103002004 | 原土回填 | 1.填方材料品种:原土 2.其他未尽事项，详见设计图纸及相关规范规定执行 |  | m3 | 594.67
34 | 040103003004 | 余方弃置 | 1.废弃料品种:余方弃土 2.运距:5km 3.其他未尽事项，详见设计图纸及相关规范规定执行 |  | m3 | 375.4
消防水工程
35 | 030901012001 | 消防栓水泵接合器 | 1.安装部位:地上式 2.型号、规格:SQS150-D型（1.6Mpa） 3.综合考虑完成该工艺的所有施工内容，详见设计图纸及相关规范 |  | 套 | 2
36 | 030901012002 | 喷淋水泵接合器 | 1.安装部位:地上式 2.型号、规格:SQS150-D型（1.6Mpa） 3.综合考虑完成该工艺的所有施工内容，详见设计图纸及相关规范 |  | 套 | 4
37 | 030901011001 | 室外消火栓（带检修阀干管安装） | 1.安装方式:地上式 2.型号、规格:SS150/80-1.6，栓体为球墨铸铁 启闭杆为不锈钢材质 3.其他：详13S201-19/25 4.综合考虑完成该工艺的所有施工内容，详见设计图纸及相关规范 |  | 套 | 4
本页小计
分部分项工程项目清单计价表
工程名称：室外工程-安装工程 |  |  |  | 标段：广州东部外贸综合服务产业园项目施工总承包 |  |  | 第 5 页 共 9 页
序号 | 项目编码 | 项目名称 | 项目特征描述 |  | 计量 单位 | 工程量 |  | 金额（元）
[8 empty] | 综合单价 | 合价
38 | 031002001001 | 闸阀DN150 | 1.名称：闸阀 2.规格、压力等级：DN150（1.6Mpa） 3.连接形式:法兰连接 4.其他：综合考虑完成该工艺的所有施工内容，详见设计图纸及相关规范 |  | 个 | 2
39 | 031002001002 | 止回阀DN150 | 1.名称：止回阀 2.规格、压力等级：DN150（1.6Mpa） 3.连接形式:法兰连接 4.其他：综合考虑完成该工艺的所有施工内容，详见设计图纸及相关规范 |  | 个 | 2
40 | 031002001003 | 安全阀DN150 | 1.名称：安全阀 2.规格、压力等级：DN150（1.6Mpa） 3.连接形式:法兰连接 4.其他：综合考虑完成该工艺的所有施工内容，详见设计图纸及相关规范 |  | 个 | 2
41 | 031001007001 | 钢丝网骨架复合塑料管DN200 | 1.名称:钢丝网骨架复合塑料管 2.介质:消防水 3.材质、规格:DN200 4.连接形式:电热熔连接 5.其他:未尽事项,详见施工图纸、招标文件、合同文件及国家相关规范 |  | m | 159
42 | 031001007002 | 钢丝网骨架复合塑料管DN150 | 1.名称:钢丝网骨架复合塑料管 2.介质:消防水 3.材质、规格:DN150 4.连接形式:电热熔连接 5.其他:未尽事项,详见施工图纸、招标文件、合同文件及国家相关规范 |  | m | 185
43 | 040101002003 | 挖沟槽土方 | 1.土壤类别:一、二类土 2.挖土深度:综合考虑 3.其他未尽事项，详见设计图纸及相关规范规定执行 |  | m3 | 276.27
44 | 040103002001 | 一般回填方 | 1.垫层材料品种:中粗砂 2.其他未尽事项，详见设计图纸及相关规范规定执行 |  | m3 | 27.62
45 | 040103001003 | 中粗砂回填 | 1.填方材料品种:中粗砂 2.其他未尽事项，详见设计图纸及相关规范规定执行 |  | m3 | 82.88
46 | 040103002002 | 原图回填 | 1.填方材料品种:原土 2.其他未尽事项，详见设计图纸及相关规范规定执行 |  | m3 | 82.88
47 | 040103003003 | 余方弃置 | 1.废弃料品种:余方弃土 2.运距:5km 3.其他未尽事项，详见设计图纸及相关规范规定执行 |  | m3 | 53.88
智能化工程
本页小计
分部分项工程项目清单计价表
工程名称：室外工程-安装工程 |  |  |  | 标段：广州东部外贸综合服务产业园项目施工总承包 |  |  | 第 6 页 共 9 页
序号 | 项目编码 | 项目名称 | 项目特征描述 |  | 计量 单位 | 工程量 |  | 金额（元）
[8 empty] | 综合单价 | 合价
48 | 030412001006 | 配管 | 1.名称:配管 2.材质、规格:PE110 3.配置形式:埋地敷设 |  | m | 845.65
49 | 030412001007 | 配管 | 1.名称:配管 2.材质、规格:PE40 3.配置形式:埋地敷设 |  | m | 644.31
50 | 030412001008 | 配管 | 1.名称:配管 2.材质、规格:SC150 3.配置形式:埋地敷设 |  | m | 156.42
51 | 030412001009 | 配管 | 1.名称:配管 2.材质、规格:SC100 3.配置形式:埋地敷设 |  | m | 286.56
52 | 030412001010 | 配管 | 1.名称:配管 2.材质、规格:SC40 3.配置形式:埋地敷设 |  | m | 845.26
53 | 040504001002 | 砌筑井 | 1.名称:A型弱电手孔井(除单体施工图有标注外,其他室外手孔井采用砖砌做法参照国家标准图集07SD101-8第17及第43页。 |  | 座 | 32
54 | 040101002002 | 挖沟槽土方 | 1.土壤类别:一、二类土 2.挖土深度:2m以内 |  | m3 | 1302.65
55 | 040103001002 | 沟槽、基坑回填方 | 1.密实度要求:夯填 2.填方材料品种:素土 |  | m3 | 864.88
56 | 040103003002 | 余方弃置 | 1.废弃料品种:余土 2.运距:5KM |  | m3 | 437.77
园区泛光照明工程（暂定）
57 | 030412001016 | 配管 | 1.名称:配管 2.材质、规格:SC100 3.配置形式:埋地敷设 |  | m | 323.77
58 | 030412001017 | 配管 | 1.名称:配管 2.材质、规格:SC40 3.配置形式:埋地敷设 |  | m | 1393.66
59 | 030413012001 | 景观灯 | 1.名称:庭院灯 2.规格:LED，48W，,4200lm/220V，IP65，Ra60 3.基础形式、浇筑材质:钢筋混凝土(C25)基础 4.安装形式:嵌地安装 5.综合考虑完成该工艺的所有施工内容，详见设计图纸及相关规范 |  | 套 | 76
60 | 030413012002 | 景观灯 | 1.名称:草坪灯 2.规格:LED，12W，1000lm/24V，IP67，Ra60 3.其他:综合考虑完成该工艺的所有施工内容，详见设计图纸及相关规范 |  | 套 | 10
61 | 030413013001 | 照明开关、按钮 | 1.名称:开关电源 2.规格:220/24V 3.其他:未尽事项详见招标图纸、招标文件、国家相关规范 |  | 套 | 1
本页小计
分部分项工程项目清单计价表
工程名称：室外工程-安装工程 |  |  |  | 标段：广州东部外贸综合服务产业园项目施工总承包 |  |  | 第 7 页 共 9 页
序号 | 项目编码 | 项目名称 | 项目特征描述 |  | 计量 单位 | 工程量 |  | 金额（元）
[8 empty] | 综合单价 | 合价
62 | 030410002001 | 接地母线 | 1.名称:接地母线 2.材质:镀锌圆钢 3.规格:φ12 4.安装部位:户外 |  | m | 882.74
63 | 030409001007 | 电力电缆 | 1.名称:无卤低烟电力电缆 2.规格:WDZB-YJY-5x6 3.其它:未尽事项,详见施工图纸、招标文件、合同文件及国家相关规范 |  | m | 38.86
64 | 030409001008 | 电力电缆 | 1.名称:电力电缆 2.规格:YJV-2*6 3.其他:未尽事项详见招标图纸、招标文件、国家相关规范 |  | m | 76.35
65 | 030409001009 | 电力电缆 | 1.名称:电力电缆 2.规格:YJV-3*2.5 3.其他:未尽事项详见招标图纸、招标文件、国家相关规范 |  | m | 190.58
66 | 030409001010 | 电力电缆 | 1.名称:电力电缆 2.规格:YJV-3*6 3.其他:未尽事项详见招标图纸、招标文件、国家相关规范 |  | m | 1970.41
67 | 040101002006 | 挖沟槽土方 | 1.土壤类别:一、二类土 2.挖土深度:2m以内 |  | m3 | 327.24
68 | 040103001006 | 沟槽、基坑回填方 | 1.密实度要求:夯填 2.填方材料品种:素土 |  | m3 | 174.2
69 | 040103003006 | 余方弃置 | 1.废弃料品种:余土 2.运距:5KM |  | m3 | 153.04
70 | 040504001004 | 砌筑井 | 1.名称:手孔井(除单体施工图有标注外,其他室外手孔井采用砖砌做法参照国家标准图集07SD101-8第17及第43页。 |  | 座 | 9
燃气工程
室外燃气部分
71 | 031001008001 | 塑料管 | 1.安装部位:室外 2.介质:燃气 3.材质、规格:PE100管-De160*14.6mm 4.连接形式:热熔连接 5.压力试验及吹、洗设计要求:空气吹扫、气压试验 |  | m | 30
72 | 031001008002 | 塑料管 | 1.安装部位:室外 2.介质:燃气 3.材质、规格:PE100管-De110*10 4.连接形式:热熔连接 5.压力试验及吹、洗设计要求:空气吹扫、气压试验 |  | m | 280
73 | 031001008003 | 塑料管 | 1.安装部位:室外 2.介质:燃气 3.材质、规格:PE100管-De63*5.8 4.连接形式:热熔连接 5.压力试验及吹、洗设计要求:空气吹扫、气压试验 |  | m | 3
本页小计
分部分项工程项目清单计价表
工程名称：室外工程-安装工程 |  |  |  | 标段：广州东部外贸综合服务产业园项目施工总承包 |  |  | 第 8 页 共 9 页
序号 | 项目编码 | 项目名称 | 项目特征描述 |  | 计量 单位 | 工程量 |  | 金额（元）
[8 empty] | 综合单价 | 合价
74 | 031002003001 | 注塑变径 De110/63 | 1.种类:注塑变径 2.材质及规格:De110/63 3.连接形式:电熔熔接 |  | 个 | 2
75 | 031002001004 | 钢塑转换管件（直管式/焊接） | 1、名称：钢塑转换管件（直管式/焊接） 2、规格：De63/D57 |  | 个 | 2
76 | 031002001005 | 钢塑转换管件（加长型弯管式/法兰连接） | 1、名称：钢塑转换管件（加长型弯管式/法兰连接） 2、规格：De160/D159 |  | 个 | 1
77 | 031002001006 | 钢塑转换管件（加长型弯管式/法兰连接） | 1、名称：钢塑转换管件（加长型弯管式/法兰连接） 2、规格：De110/D108 |  | 个 | 1
78 | 031002003002 | 热缩套 | 1、名称：热缩套 2、规格：φ57-500 |  | 个 | 4
79 | 031002003003 | 热缩套 | 1、名称：热缩套 2、规格：Φ108-550 |  | 个 | 4
80 | 031002003004 | 热缩套 | 1、名称：热缩套 2、规格：Φ159-550 |  | 个 | 4
81 | 031002003005 | 塑料阀门 | 1.规格:De110-埋地聚乙烯阀门 |  | 个 | 1
82 | 040501003001 | 预埋钢套管 | 1.材质及规格:预埋钢套管及D219刷防锈漆 |  | m | 1
83 | 031006008001 | 调压器 | 1、名称：调压箱 2、规格：100Q 3、调压箱检测费 |  | 台 | 1
84 | 031006008002 | 调压柜 | 1、名称：调压柜 2、规格：300Q 3、调压柜检测费 |  | 台 | 1
85 | 031002001007 | 金属阀门 | 1.类型:法兰球阀 2.规格、压力等级:Q41F-16C DN50 3.连接形式:法兰连接 |  | 个 | 1
86 | 030604004001 | 安全监测装置 | 1、名称：RTU装置 |  | 套 | 1
87 | 080601008001 | 燃气管道地面标志 | 1、名称：燃气管道地面标志 2、材质：不锈钢 |  | 个 | 24
88 | 040501014002 | 燃气管道带气接驳 | 1、名称：燃气管道带气接驳 2、接驳管径：De160 3、气体消耗及置换 |  | 处 | 1
89 | 040504001006 | 砌筑井 | 1.名称:燃气井井(除单体施工图有标注外,其他室外手孔井采用砖砌做法参照国家标准图集07SD101-8第17及第43页。 |  | 座 | 1
90 | 040101002008 | 挖沟槽土方 | 1.土壤类别:一、二类土 2.挖土深度:2m以内 |  | m3 | 141.07
91 | 040103001009 | 沟槽、基坑回填方 | 1.密实度要求:夯填 2.填方材料品种:素土 |  | m3 | 141.07
| 二、 | 综合楼厨房部分
本页小计
分部分项工程项目清单计价表
工程名称：室外工程-安装工程 |  |  |  | 标段：广州东部外贸综合服务产业园项目施工总承包 |  |  | 第 9 页 共 9 页
序号 | 项目编码 | 项目名称 | 项目特征描述 |  | 计量 单位 | 工程量 |  | 金额（元）
[8 empty] | 综合单价 | 合价
92 | 031001003001 | 无缝钢管 | 1、名称：无缝钢管 2、规格：D76*4 3、手工除锈 管道 轻锈 4、双层熔结粉末外涂层,δ≥400μm 5、低中压管道气压试验 6、空气吹扫 8、X射线探伤 |  | m | 18
93 | 031001008004 | 塑料管 | 1.安装部位:室外 2.介质:燃气 3.材质、规格:PE100管-De160*14.6mm 4.连接形式:热熔连接 5.压力试验及吹、洗设计要求:空气吹扫、气压试验 |  | m | 30
94 | 031002001009 | 金属阀门 | 1.类型:法兰球阀 2.规格、压力等级:Q41F-16C DN65 3.连接形式:法兰连接 |  | 个 | 1
95 | 031002001010 | 金属阀门 | 1、名称：电磁阀（进口） 2、规格：DN65 3、断电关闭型(常闭型) |  | 个 | 1
96 | 031006005001 | 燃气表 | 1、名称：无线远传膜式燃气表 2、规格：G25 |  | 台 | 1
97 | 030904001002 | 可燃气体报警探测器 | 1、名称：可燃气体报警探测器 |  | 个 | 1
98 | 030409002001 | 控制电缆 | 1、名称：阻燃聚氯乙烯绝缘聚氯乙烯护套控制电缆 2、规格：ZR-KVV-4*2.5 |  | m | 1
99 | 030412004001 | 配线 | 1、名称：阻燃聚氯乙烯绝缘聚氯乙烯护套电缆 2、规格：ZR-BVV-2.5 |  | m | 1
本页小计
合 计

## 【保安室，设备用房-建筑工程】
分部分项工程项目清单计价表
工程名称：保安室，设备用房-建筑工程 |  |  |  | 标段：广州东部外贸综合服务产业园项目施工总承包 |  |  | 第 1 页 共 9 页
序号 | 项目编码 | 项目名称 | 项目特征描述 |  | 计量 单位 | 工程量 |  | 金额（元）
[8 empty] | 综合单价 | 合价
砌筑工程
1 | 010401002001 | 实心砖墙 | 1.砖品种、规格、强度等级:200厚标准砖 2.墙体类型:内墙 3.砂浆强度等级、配合比:M7.5 4.其它:未尽事项,详见施工图纸、招标文件、合同文件及国家相关规范 |  | m3 | 1
2 | 010401002002 | 实心砖墙 | 1.砖品种、规格、强度等级:100厚标准砖 2.墙体类型:内墙 3.砂浆强度等级、配合比:M7.5 4.其它:未尽事项,详见施工图纸、招标文件、合同文件及国家相关规范 |  | m3 | 1
3 | 010401008001 | 零星砌砖 | 1.零星砌砖名称、部位:零星砌筑 2.砖品种、规格、强度等级:标准砖 3.砂浆强度等级、配合比:M7.5 4.其它:未尽事项,详见施工图纸、招标文件、合同文件及国家相关规范 |  | m3 | 1
4 | 010402001001 | 100厚内墙 | 1.砌块品种、规格、强度等级:100厚 A5加气混凝土砌块 2.墙体类型:内墙 3.砂浆强度等级:M5 4.其它:未尽事项,详见施工图纸、招标文件、合同文件及国家相关规范 |  | m3 | 1
5 | 010402001002 | 200厚内墙 | 1.砌块品种、规格、强度等级:200厚 A5加气混凝土砌块 2.墙体类型:内墙 3.砂浆强度等级:M5 4.其它:未尽事项,详见施工图纸、招标文件、合同文件及国家相关规范 |  | m3 | 1
6 | 010402001003 | 200厚外墙 | 1.砌块品种、规格、强度等级:200厚 A5加气混凝土砌块 2.墙体类型:外墙 3.砂浆强度等级:M5 4.其它:未尽事项,详见施工图纸、招标文件、合同文件及国家相关规范 |  | m3 | 10.8
7 | 010402001004 | 300厚外墙 | 1.砌块品种、规格、强度等级:300厚 A5加气混凝土砌块 2.墙体类型:外墙 3.砂浆强度等级:M5 4.其它:未尽事项,详见施工图纸、招标文件、合同文件及国家相关规范 |  | m3 | 1
混凝土及钢筋混凝土工程
本页小计
分部分项工程项目清单计价表
工程名称：保安室，设备用房-建筑工程 |  |  |  | 标段：广州东部外贸综合服务产业园项目施工总承包 |  |  | 第 2 页 共 9 页
序号 | 项目编码 | 项目名称 | 项目特征描述 |  | 计量 单位 | 工程量 |  | 金额（元）
[8 empty] | 综合单价 | 合价
8 | 010501001001 | 基础垫层 | 1.混凝土种类:商品混凝土 非泵送 2.混凝土强度等级:C15 3.其它:未尽事项,详见施工图纸、招标文件、合同文件及国家相关规范 |  | m3 | 1.75
9 | 010501002001 | 楼地面垫层 | 1.混凝土种类:楼地面垫层 2.混凝土强度等级:C15 3.其他:按设计图纸，完成本清单项目所需的一切相关工作，并达到图纸设计的使用功能 |  | m3 | 1.85
10 | 010502006001 | 钢筋混凝土柱C30 | 1.混凝土种类:商品混凝土 泵送 2.混凝土强度等级:C30 P8 3.混凝土泵送增加费:泵送混凝土至建筑部位 高度50m以内 4.其它:未尽事项,详见施工图纸、招标文件、合同文件及国家相关规范 |  | m3 | 2.3
11 | 010502006002 | 钢筋混凝土柱C30 | 1.混凝土种类:商品混凝土 泵送 2.混凝土强度等级:C30 P8 3.混凝土泵送增加费:泵送混凝土至建筑部位 高度50m以内 4.其它:未尽事项,详见施工图纸、招标文件、合同文件及国家相关规范 |  | m3 | 2.4
12 | 010502006007 | 有梁板C30 | 1.混凝土种类:商品混凝土 泵送 2.混凝土强度等级:C30 3.混凝土泵送增加费:泵送混凝土至建筑部位 高度50m以内 4.其它:未尽事项,详见施工图纸、招标文件、合同文件及国家相关规范 |  | m3 | 1.8
13 | 010502011001 | 有梁板C35 | 1.混凝土种类:商品混凝土 泵送 2.混凝土强度等级:C35 3.混凝土泵送增加费:泵送混凝土至建筑部位 高度50m以内 4.其它:未尽事项,详见施工图纸、招标文件、合同文件及国家相关规范 |  | m3 | 1.6
14 | 010502021001 | 构造柱 | 1.混凝土种类:商品混凝土 非泵送 2.混凝土强度等级:C25 3.其它:未尽事项,详见施工图纸、招标文件、合同文件及国家相关规范 |  | m3 | 0.1
15 | 010502022001 | 圈梁 | 1.混凝土种类:商品砼 2.混凝土强度等级:C25 3.其它:未尽事项,详见施工图纸、招标文件、合同文件及国家相关规范 |  | m3 | 0.1
本页小计
分部分项工程项目清单计价表
工程名称：保安室，设备用房-建筑工程 |  |  |  | 标段：广州东部外贸综合服务产业园项目施工总承包 |  |  | 第 3 页 共 9 页
序号 | 项目编码 | 项目名称 | 项目特征描述 |  | 计量 单位 | 工程量 |  | 金额（元）
[8 empty] | 综合单价 | 合价
16 | 010502023001 | 过梁 | 1.混凝土种类:商品砼 2.混凝土强度等级:C25 3.其它:未尽事项,详见施工图纸、招标文件、合同文件及国家相关规范 |  | m3 | 0.1
17 | 010502025001 | 反坎（C25） | 1.混凝土种类:商品砼 2.混凝土强度等级:C25 3.其它:未尽事项,详见施工图纸、招标文件、合同文件及国家相关规范 |  | m3 | 0.1
18 | 010506001001 | 现浇构件钢筋 | 1.现浇构件钢筋 HPB300、直径Φ10内 2.其它:未尽事项,详见施工图纸、招标文件、合同文件及国家相关规范 |  | t | 0.24
19 | 010506002001 | 现浇构件钢筋 | 构件带肋钢筋HRB400 φ10以内 2.其它:未尽事项,详见施工图纸、招标文件、合同文件及国家相关规范 |  | t | 0.2
20 | 010506002002 | 现浇构件钢筋 | 1.钢筋种类、规格:现浇构件带肋钢筋HRB400 φ25以内 2.其它:未尽事项,详见施工图纸、招标文件、合同文件及国家相关规范 |  | t | 0.21
21 | 010506002003 | 现浇构件钢筋 | 1.钢筋种类、规格:现浇构件带肋钢筋HRB400 φ25以外 2.其它:未尽事项,详见施工图纸、招标文件、合同文件及国家相关规范 |  | t | 0.19
22 | 010506002004 | 现浇构件钢筋 带E | 1.钢筋种类、规格:III级带肋钢筋E φ25以内 2.其它:未尽事项,详见施工图纸、招标文件、合同文件及国家相关规范 |  | t | 0.111
23 | 010506002007 | 现浇构件钢筋 带E | 1.钢筋种类、规格:III级带肋钢筋E φ25以外 2.其它:未尽事项,详见施工图纸、招标文件、合同文件及国家相关规范 |  | t | 0.18
24 | 010506002006 | 现浇构件钢筋-箍筋 | 1.钢筋种类、规格:现浇构件箍筋 圆钢HPB300 φ10以内 2.其它:未尽事项,详见施工图纸、招标文件、合同文件及国家相关规范 |  | t | 0.17
25 | 010506002008 | 现浇构件钢筋-箍筋 | 1.钢筋种类、规格:现浇构件箍筋 带肋钢筋HRB400 φ10以内 2.其它:未尽事项,详见施工图纸、招标文件、合同文件及国家相关规范 |  | t | 0.21
26 | 010506002009 | 现浇构件钢筋-箍筋 | 1.钢筋种类、规格:现浇构件箍筋 带肋钢筋HRB400 φ10以外 2.其它:未尽事项,详见施工图纸、招标文件、合同文件及国家相关规范 |  | t | 0.03
本页小计
分部分项工程项目清单计价表
工程名称：保安室，设备用房-建筑工程 |  |  |  | 标段：广州东部外贸综合服务产业园项目施工总承包 |  |  | 第 4 页 共 9 页
序号 | 项目编码 | 项目名称 | 项目特征描述 |  | 计量 单位 | 工程量 |  | 金额（元）
[8 empty] | 综合单价 | 合价
27 | 010505001001 | 垫层模板 | 1.垫层部位:垫层 2.其它:未尽事项,详见施工图纸、招标文件、合同文件及国家相关规范 |  | m2 | 14
28 | 010505004001 | 柱面模板 | 1.模板形式:木模板 2.其它:未尽事项,详见施工图纸、招标文件、合同文件及国家相关规范 |  | m2 | 5
29 | 010505006001 | 梁模板 | 1.模板形式:木模板 2.其它:未尽事项,详见施工图纸、招标文件、合同文件及国家相关规范 |  | m2 | 11
30 | 010505011001 | 构造柱模板 | 1.模板形式:木模板 2.其它:未尽事项,详见施工图纸、招标文件、合同文件及国家相关规范 |  | m2 | 10
31 | 010505012001 | 圈梁模板 | 1.模板形式:木模板 2.其它:未尽事项,详见施工图纸、招标文件、合同文件及国家相关规范 |  | m2 | 10
金属结构工程
32 | 010601001001 | 金属网栏 | 1.部位:各墙面 2.材料品种、规格:热镀锌钢丝网片，规格综合 3.加固方式:综合考虑 3.其他:按设计图纸，完成本清单项目所需的一切相关工作，并达到图纸设计的使用功能 |  | t | 113.7
门窗工程
33 | 010802001001 | 金属(塑钢)门 | 1.门种类:金属(塑钢)门 2.含油漆、小五金安装,不包括闭门器 3.其它:未尽事项,详见施工图纸、招标文件、合同文件及国家相关规范 |  | m2 | 4.14
34 | 010807001001 | 金属(塑钢)窗 | 1.窗种类:平开窗 2.框、扇材质:铝合金 3.玻璃品种、厚度:6Low-E+12A+8双钢化中空玻璃 4.其它:未尽事项,详见施工图纸、招标文件、合同文件及国家相关规范 |  | m2 | 3.78
35 | 01B001 | 闭门器 | 1.名称：闭门器安装 2.安装方式：明装 |  | 个 | 1
36 | 01B001 | 闭门器 | 1.名称：闭门器安装 2.安装方式：暗装 |  | 个 | 1
屋面及防水工程
本页小计
分部分项工程项目清单计价表
工程名称：保安室，设备用房-建筑工程 |  |  |  | 标段：广州东部外贸综合服务产业园项目施工总承包 |  |  | 第 5 页 共 9 页
序号 | 项目编码 | 项目名称 | 项目特征描述 |  | 计量 单位 | 工程量 |  | 金额（元）
[8 empty] | 综合单价 | 合价
37 | 010901006001 | 上人结构找坡倒置式屋面（屋面1） | 1.50厚C25细石混凝土收光,内配钢筋双向 4@100,每4x4m设置分格缝, 聚氨酯密封胶嵌缝,缝宽10mm,钢筋在分格处断开,保护层厚度不小于10mm 2.200g/m 聚酯无纺布一层 3.3厚自粘聚合物改性沥青防水卷材(PY类) 4.3厚自粘聚合物改性沥青防水卷材(PY类双面粘) 5.2.5厚非固化橡胶沥青防水涂料 6.钢筋混凝土屋面,结构找坡,表面清扫干净,抹光压平 7.50厚XPS挤塑式聚苯保温板,燃烧等级B1级 8.其它:未尽事项,详见施工图纸、招标文件、合同文件及国家相关规范 |  | m2 | 60
38 | 010901006002 | 建筑找坡倒置式屋面（屋面2） | 1.50厚C25细石混凝土收光,内配钢筋双向 4@100,每4x4m设置分格缝, 聚氨酯密封胶嵌缝,缝宽10mm,钢筋在分格处断开,保护层厚度不小于10mm 2.200g/m 聚酯无纺布一层 3.3厚自粘聚合物改性沥青防水卷材(PY类) 4.3厚自粘聚合物改性沥青防水卷材(PY类双面粘) 5.2.5厚非固化橡胶沥青防水涂料 6.钢筋混凝土屋面,结构找坡,表面清扫干净,抹光压平 7.50厚XPS挤塑式聚苯保温板,燃烧等级B1级 8.其它:未尽事项,详见施工图纸、招标文件、合同文件及国家相关规范 |  | m2 | 100
保温、隔热、防腐工程
楼地面装饰工程
39 | 011101001001 | 金刚砂耐磨混凝土楼面（地1） | 1.混凝土初凝时加入5kg/m 金刚砂耐磨骨料 2.70厚C25细石混凝土,随捣随抹光,内配 6@150X150双向钢筋网,6mX6m分格缝,钢筋在分格处断开,密封胶填缝 3.素水泥浆一道 4.钢筋混凝土楼板/G1/G2 5.其它:未尽事项,详见施工图纸、招标文件、合同文件及国家相关规 |  | m2 | 1
本页小计
分部分项工程项目清单计价表
工程名称：保安室，设备用房-建筑工程 |  |  |  | 标段：广州东部外贸综合服务产业园项目施工总承包 |  |  | 第 6 页 共 9 页
序号 | 项目编码 | 项目名称 | 项目特征描述 |  | 计量 单位 | 工程量 |  | 金额（元）
[8 empty] | 综合单价 | 合价
40 | 011101001002 | 固化剂混凝土楼地面（地2） | 1.面刷混凝土密封固化剂,用量为200g/m2 2.50厚C25细石混凝土,随捣随抹光,内配 6@150X150双向钢筋网,6mX6m分格缝,钢筋在分格处断开,密封胶填缝 3.钢筋混凝土楼板/G1/G2 4.其它:未尽事项,详见施工图纸、招标文件、合同文件及国家相关规 |  | m2 | 1
41 | 011101001003 | 防滑地砖楼面（地3） | 1.800x800x10厚防滑地砖铺实拍平,配色DTG砂浆擦缝 2.20厚M20水泥砂浆结合层,表面撒水泥粉 3.20厚 M20砂浆找找平层,表面拉毛 4.素水泥浆一道 5.钢筋混凝土楼板/G1/G2 6.其它:未尽事项,详见施工图纸、招标文件、合同文件及国家相关规 |  | m2 | 53.2
42 | 011101001004 | 防滑地砖楼面（地4） | 1.600x600x8厚防滑地砖铺实拍平 2.8厚聚合物水泥砂浆满浆粘贴、勾缝 3.2厚聚合物水泥防水涂料(II型) 4.C20细石混凝土找坡,坡向地漏(最薄处30厚) 5.LC10轻骨料混凝土填充层找坡(回填层,厚度按标高计算) 6.1.5厚聚氨酯防水涂料(内衬耐碱玻纤网格布),设置侧排水 7.钢筋混凝土楼板/G1/G2 8.其它:未尽事项,详见施工图纸、招标文件、合同文件及国家相关规 |  | m2 | 1
43 | 011102003001 | 防静电高架地板楼面（楼5） | 1.600x600防静电架空地板300高,采用复合瓷砖面层(A级),配套支架 2.20厚1∶2防静电水泥砂浆 3.防静电水泥浆1道 4.30厚1:3防静电水泥砂浆找平层,内配防静电接地金属网(导电铜箔并接地),表面抹平 5.界面剂1道 6.钢筋混凝土楼面板 7.其它:未尽事项,详见施工图纸、招标文件、合同文件及国家相关规 |  | m2 | 1
本页小计
分部分项工程项目清单计价表
工程名称：保安室，设备用房-建筑工程 |  |  |  | 标段：广州东部外贸综合服务产业园项目施工总承包 |  |  | 第 7 页 共 9 页
序号 | 项目编码 | 项目名称 | 项目特征描述 |  | 计量 单位 | 工程量 |  | 金额（元）
[8 empty] | 综合单价 | 合价
44 | 011102003002 | 防滑地砖地面-楼梯踏步 | 1.8~10厚600×600抛光砖,水泥浆镶贴,干水泥擦缝 2.撒素水泥面,洒适量清水 3.20厚1:2.5干硬性水泥砂浆结合层 4.20厚1:3水泥砂浆找平层 5.水泥浆一道(内掺建筑胶) 6.其它:未尽事项,详见施工图纸、招标文件、合同文件及国家相关规范 |  | m2 | 1
45 | 011105003002 | 面砖踢脚（踢2） | 1.10厚面砖,水泥浆擦缝 2.陶瓷墙地砖胶粘剂镶贴 3.17厚2:1:8水泥石灰砂浆,分两次抹灰 4.刷素水泥浆一遍 5.基层墙体:砖墙面(双面扫缝)或 钢筋混凝土墙面 6.其它:未尽事项,详见施工图纸、招标文件、合同文件及国家相关规范 |  | m | 34
墙、柱面装饰与隔断、幕墙工程
46 | 011201001001 | 无机涂料内墙面（内墙1） | 1.涂饰第二遍面层无机防霉涂料 2.涂饰第一遍面层无机防霉涂料 3.涂饰底面层无机涂料 4.3厚耐水腻子分遍找平 5.5厚M20水泥砂浆抹面压光 6.12厚M15水泥砂浆 7.界面剂一道(蒸压加气混凝土砌块/板应选用配套界面剂和修补砂浆) 8.基层墙体 9.其它:未尽事项,详见施工图纸、招标文件、合同文件及国家相关规范 |  | m2 | 25
47 | 011201001008 | 涂料外墙（外墙2） | 1.高级弹性外墙涂料底涂一遍,面层涂料两遍 2.5厚高分子益胶泥(粘接强度不应小于0.6MPa) 3.8厚聚合物水泥防水砂浆(内掺杜拉纤维1.0Kg/m3) 4.12厚DP M15砂浆找平,内掺抗裂纤维1.0kg/m3 5.墙体基层,界面剂一道 6.其它:未尽事项,详见施工图纸、招标文件、合同文件及国家相关规范 |  | m2 | 113.7
天棚工程
本页小计
分部分项工程项目清单计价表
工程名称：保安室，设备用房-建筑工程 |  |  |  | 标段：广州东部外贸综合服务产业园项目施工总承包 |  |  | 第 8 页 共 9 页
序号 | 项目编码 | 项目名称 | 项目特征描述 |  | 计量 单位 | 工程量 |  | 金额（元）
[8 empty] | 综合单价 | 合价
48 | 011301001001 | 天棚抹灰 | 1.部位:天棚 2.基层处理:钢筋混凝土板底清理干净,聚合物水泥抹灰砂浆修补平整或剔平,刷素水泥浆一遍扫毛(掺水重5%108胶) 3.抹灰厚度、材料种类:2厚聚合物水泥防水涂料 4.其它:未尽事项,详见施工图纸、招标文件、合同文件及国家相关规范 |  | m2 | 1
49 | 011302001001 | 铝方板吊顶 | 1.钢筋混凝土板底面清扫干净,模板错台打磨修平 2.1.2厚聚合物水泥防水涂料(II型)防潮层(仅有水房间设置) 3.板底预留%%C10钢筋吊环,双向中距≤1200mm 4.φ8钢筋吊杆,双向中距≤1200mm,与吊环固定 5.上层暗架镀锌轻钢主龙骨,间距≤1200mm,吊件与钢筋吊杆联结后找平 6.配套暗架镀锌轻钢次龙骨 7.配套龙骨(吊杆长度>1500时,设反向支撑,由专业厂家二次设计) 8.1厚600X600/600*300烤漆铝合金方板,暗架式 9.其它:未尽事项,详见施工图纸、招标文件、合同文件及国家相关规范 |  | m2 | 25
油漆、涂料、裱糊工程
50 | 011403001001 | 外墙涂料 | 1.无机外墙涂料一底二面 2.3厚防水腻子,分层均匀涂刮,两底两面 3.其它:未尽事项,详见施工图纸、招标文件、合同文件及国家相关规范 |  | m2 | 89
51 | 011403001002 | 无机涂料顶棚(顶1) | 1.钢筋混凝土板底面清扫干净,模板错台打磨修平 2.刮耐水腻子两遍 3.喷涂底面层无机涂料 4.喷涂面层无机防霉涂料 5.喷涂第二遍面层无机防霉涂料 6.其它:未尽事项,详见施工图纸、招标文件、合同文件及国家相关规范 |  | m2 | 57
52 | 011403001005 | 无机涂料墙面 | 1.刷无机涂料一底两面 2.墙面满刮腻子找平,两底两面 3.其它:未尽事项,详见施工图纸、招标文件、合同文件及国家相关规范 |  | m2 | 68
本页小计
分部分项工程项目清单计价表
工程名称：保安室，设备用房-建筑工程 |  |  |  | 标段：广州东部外贸综合服务产业园项目施工总承包 |  |  | 第 9 页 共 9 页
序号 | 项目编码 | 项目名称 | 项目特征描述 |  | 计量 单位 | 工程量 |  | 金额（元）
[8 empty] | 综合单价 | 合价
53 | 011403001004 | 无机漆天棚 | 1.无机涂料面层一底二面 2.面板接缝处贴嵌缝带,满刮耐水腻子找平,两底两面 3.现浇钢筋混凝土板底剔凿打磨平整 4.其它:未尽事项,详见施工图纸、招标文件、合同文件及国家相关规范 |  | m2 | 124
54 | 011403001003 | 刮腻子墙面 | 1.墙面满刮腻子找平,两底两面 2.其它:未尽事项,详见施工图纸、招标文件、合同文件及国家相关规范 |  | m2 | 68
其他装饰工程
本页小计
合 计

## 【保安室，设备用房-安装工程】
分部分项工程项目清单计价表
工程名称：保安室，设备用房-安装工程 |  |  |  | 标段：广州东部外贸综合服务产业园项目施工总承包 |  |  | 第 1 页 共 13 页
序号 | 项目编码 | 项目名称 | 项目特征描述 |  | 计量 单位 | 工程量 |  | 金额（元）
[8 empty] | 综合单价 | 合价
6#门卫
照明系统
1 | 030412004029 | 配线 | 1.名称:管内穿线 2.规格:WDZC-BYJ-4 3.其它:未尽事项,详见施工图纸、招标文件、合同文件及国家相关规范 |  | m | 32.5
2 | 030412004030 | 配线 | 1.名称:管内穿线 2.规格:WDZC-BYJ-2.5 3.其它:未尽事项,详见施工图纸、招标文件、合同文件及国家相关规范 |  | m | 30.5
3 | 030412001043 | 配管 | 1.名称:电气配管 2.规格:JDG25 3.配置形式:明配 4.其它:未尽事项,详见施工图纸、招标文件、合同文件及国家相关规范 |  | m | 12.6
4 | 030412001044 | 配管 | 1.名称:电气配管 2.规格:JDG20 3.配置形式:明配 4.其它:未尽事项,详见施工图纸、招标文件、合同文件及国家相关规范 |  | m | 10.44
5 | 030413003007 | 荧光灯 | 1.名称:单管荧光灯 2.光源：LED 18W 吸顶式 3.其它:未尽事项,详见施工图纸、招标文件、合同文件及国家相关规范 |  | 套 | 1
6 | 030413001010 | 普通灯具 | 1.名称:吸顶灯 2.规格:LED光源，18W 3.其它:未尽事项,详见施工图纸、招标文件、合同文件及国家相关规范 |  | 套 | 1
7 | 030413001011 | 普通灯具 | 1.名称:应急双头灯 2.规格:LED 24W,应急时间不小于180MIN 3.其它:未尽事项,详见施工图纸、招标文件、合同文件及国家相关规范 |  | 套 | 1
8 | 030413002009 | 装饰灯 | 1.名称:消防集中电源集中控制出口指示灯（门顶安装） 2.规格:LED光源，1W，DC24V 3.其它:未尽事项,详见施工图纸、招标文件、合同文件及国家相关规范 |  | 套 | 1
9 | 030413013010 | 照明开关、按钮 | 1.名称:一位单极开关 2.规格:10A 250V 3.安装方式:暗装 4.其它:未尽事项,详见施工图纸、招标文件、合同文件及国家相关规范 |  | 套 | 1
10 | 030413013011 | 照明开关、按钮 | 1.名称:二位单极开关 2.规格:10A 250V 3.安装方式:暗装 4.其它:未尽事项,详见施工图纸、招标文件、合同文件及国家相关规范 |  | 套 | 1
本页小计
分部分项工程项目清单计价表
工程名称：保安室，设备用房-安装工程 |  |  |  | 标段：广州东部外贸综合服务产业园项目施工总承包 |  |  | 第 2 页 共 13 页
序号 | 项目编码 | 项目名称 | 项目特征描述 |  | 计量 单位 | 工程量 |  | 金额（元）
[8 empty] | 综合单价 | 合价
11 | 030413013012 | 照明开关、按钮 | 1.名称:三位单极开关 2.规格:10A 250V 3.安装方式:暗装 4.其它:未尽事项,详见施工图纸、招标文件、合同文件及国家相关规范 |  | 套 | 1
12 | 030413014004 | 插座 | 1.名称:单相二、三极安全型插座 2.规格:10A 250V(安全型) 3.其它:未尽事项,详见施工图纸、招标文件、合同文件及国家相关规范 |  | 套 | 1
给排水工程
雨水系统
重力雨水系统
13 | 031001008001 | 塑料管 | 1.材质:耐负压HDPE 2.规格:DN100 3.连接形式:热熔连接 4.安装部位:室内 5.介质:雨水 6.其他未列及未注明详见图纸及规范 |  | m | 6
14 | 031301003012 | 套管 | 1.名称:一般钢套管 2.材质:焊接钢管 3.规格:DN100 4.其他未列及未注明详见图纸及规范 |  | 个 | 2
15 | 031301003013 | 套管 | 1.名称:刚性防水套管 2.材质:焊接钢管 3.规格:DN100 4.其他未列及未注明详见图纸及规范 |  | 个 | 2
16 | 031003014001 | 侧入式雨水斗 | 1.类型:侧入式雨水斗 2.规格:DN100 3.其他未列及未注明详见图纸及规范 |  | 个 | 2
17 | 031003014002 | 给、排水附件 | 1.类型:方形地漏 2.规格:DN100 3.其他未列及未注明详见图纸及规范 |  | 个 | 1
18 | 031003014003 | 给、排水附件 | 1.类型:清扫口 2.材质:不锈钢 3.规格:DN100 4.其他未列及未注明详见图纸及规范 |  | 个 | 2
19 | 031003014004 | 给、排水附件 | 1.类型:清扫口 2.材质:不锈钢 3.规格:DN150 4.其他未列及未注明详见图纸及规范 |  | 个 | 2
消防水工程
消火栓系统
本页小计
分部分项工程项目清单计价表
工程名称：保安室，设备用房-安装工程 |  |  |  | 标段：广州东部外贸综合服务产业园项目施工总承包 |  |  | 第 3 页 共 13 页
序号 | 项目编码 | 项目名称 | 项目特征描述 |  | 计量 单位 | 工程量 |  | 金额（元）
[8 empty] | 综合单价 | 合价
20 | 030910001001 | 手提式ABC类灭火器 | 1.形式:手提式ABC类灭火器 2.规格、型号:手提式干粉(磷酸铵盐)灭火器,MF/ABC4型、MF/ABC5型 3.其他未列及未注明详见图纸及规范 |  | 具 | 1
7#门卫
照明系统
21 | 030412004031 | 配线 | 1.名称:管内穿线 2.规格:WDZC-BYJ-4 3.其它:未尽事项,详见施工图纸、招标文件、合同文件及国家相关规范 |  | m | 32.5
22 | 030412004032 | 配线 | 1.名称:管内穿线 2.规格:WDZC-BYJ-2.5 3.其它:未尽事项,详见施工图纸、招标文件、合同文件及国家相关规范 |  | m | 30.5
23 | 030412001045 | 配管 | 1.名称:电气配管 2.规格:JDG25 3.配置形式:明配 4.其它:未尽事项,详见施工图纸、招标文件、合同文件及国家相关规范 |  | m | 12.6
24 | 030412001046 | 配管 | 1.名称:电气配管 2.规格:JDG20 3.配置形式:明配 4.其它:未尽事项,详见施工图纸、招标文件、合同文件及国家相关规范 |  | m | 8.46
25 | 030413003008 | 荧光灯 | 1.名称:单管荧光灯 2.光源：LED 18W 吸顶式 3.其它:未尽事项,详见施工图纸、招标文件、合同文件及国家相关规范 |  | 套 | 1
26 | 030413001012 | 普通灯具 | 1.名称:吸顶灯 2.规格:LED光源，18W 3.其它:未尽事项,详见施工图纸、招标文件、合同文件及国家相关规范 |  | 套 | 1
27 | 030413001013 | 普通灯具 | 1.名称:应急双头灯 2.规格:LED 24W,应急时间不小于180MIN 3.其它:未尽事项,详见施工图纸、招标文件、合同文件及国家相关规范 |  | 套 | 1
28 | 030413002010 | 装饰灯 | 1.名称:消防集中电源集中控制出口指示灯（门顶安装） 2.规格:LED光源，1W，DC24V 3.其它:未尽事项,详见施工图纸、招标文件、合同文件及国家相关规范 |  | 套 | 1
本页小计
分部分项工程项目清单计价表
工程名称：保安室，设备用房-安装工程 |  |  |  | 标段：广州东部外贸综合服务产业园项目施工总承包 |  |  | 第 4 页 共 13 页
序号 | 项目编码 | 项目名称 | 项目特征描述 |  | 计量 单位 | 工程量 |  | 金额（元）
[8 empty] | 综合单价 | 合价
29 | 030413013013 | 照明开关、按钮 | 1.名称:一位单极开关 2.规格:10A 250V 3.安装方式:暗装 4.其它:未尽事项,详见施工图纸、招标文件、合同文件及国家相关规范 |  | 套 | 1
30 | 030413013014 | 照明开关、按钮 | 1.名称:二位单极开关 2.规格:10A 250V 3.安装方式:暗装 4.其它:未尽事项,详见施工图纸、招标文件、合同文件及国家相关规范 |  | 套 | 1
31 | 030413013015 | 照明开关、按钮 | 1.名称:三位单极开关 2.规格:10A 250V 3.安装方式:暗装 4.其它:未尽事项,详见施工图纸、招标文件、合同文件及国家相关规范 |  | 套 | 1
32 | 030413014005 | 插座 | 1.名称:单相二、三极安全型插座 2.规格:10A 250V(安全型) 3.其它:未尽事项,详见施工图纸、招标文件、合同文件及国家相关规范 |  | 套 | 1
给排水工程
雨水系统
重力雨水系统
33 | 031001008002 | 塑料管 | 1.材质:耐负压HDPE 2.规格:DN100 3.连接形式:热熔连接 4.安装部位:室内 5.介质:雨水 6.其他未列及未注明详见图纸及规范 |  | m | 6
34 | 031301003014 | 套管 | 1.名称:一般钢套管 2.材质:焊接钢管 3.规格:DN100 4.其他未列及未注明详见图纸及规范 |  | 个 | 2
35 | 031301003015 | 套管 | 1.名称:刚性防水套管 2.材质:焊接钢管 3.规格:DN100 4.其他未列及未注明详见图纸及规范 |  | 个 | 2
36 | 031003014005 | 侧入式雨水斗 | 1.类型:侧入式雨水斗 2.规格:DN100 3.其他未列及未注明详见图纸及规范 |  | 个 | 2
37 | 031003014006 | 给、排水附件 | 1.类型:方形地漏 2.规格:DN100 3.其他未列及未注明详见图纸及规范 |  | 个 | 1
38 | 031003014007 | 给、排水附件 | 1.类型:清扫口 2.材质:不锈钢 3.规格:DN100 4.其他未列及未注明详见图纸及规范 |  | 个 | 2
本页小计
分部分项工程项目清单计价表
工程名称：保安室，设备用房-安装工程 |  |  |  | 标段：广州东部外贸综合服务产业园项目施工总承包 |  |  | 第 5 页 共 13 页
序号 | 项目编码 | 项目名称 | 项目特征描述 |  | 计量 单位 | 工程量 |  | 金额（元）
[8 empty] | 综合单价 | 合价
39 | 031003014008 | 给、排水附件 | 1.类型:清扫口 2.材质:不锈钢 3.规格:DN150 4.其他未列及未注明详见图纸及规范 |  | 个 | 2
消防水工程
消火栓系统
40 | 030910001002 | 手提式ABC类灭火器 | 1.形式:手提式ABC类灭火器 2.规格、型号:手提式干粉(磷酸铵盐)灭火器,MF/ABC4型、MF/ABC5型 3.其他未列及未注明详见图纸及规范 |  | 具 | 1
查验通道
电气工程
照明系统
41 | 030412004033 | 配线 | 1.名称:管内穿线 2.规格:WDZBN-BYJ-10 3.其它:未尽事项,详见施工图纸、招标文件、合同文件及国家相关规范 |  | m | 1.6
42 | 030412004034 | 配线 | 1.名称:管内穿线 2.规格:WDZBN-BYJ-6 3.其它:未尽事项,详见施工图纸、招标文件、合同文件及国家相关规范 |  | m | 2
43 | 030412004035 | 配线 | 1.名称:管内穿线 2.规格:WDZBN-BYJ-4 3.其它:未尽事项,详见施工图纸、招标文件、合同文件及国家相关规范 |  | m | 2.6
44 | 030412004036 | 配线 | 1.名称:管内穿线 2.规格:WDZBN-BYJ-2.5 3.其它:未尽事项,详见施工图纸、招标文件、合同文件及国家相关规范 |  | m | 4
45 | 030412004037 | 配线 | 1.名称:管内穿线 2.规格:WDZB-BYJ-10 3.其它:未尽事项,详见施工图纸、招标文件、合同文件及国家相关规范 |  | m | 1.84
46 | 030412004038 | 配线 | 1.名称:管内穿线 2.规格:WDZB-BYJ-6 3.其它:未尽事项,详见施工图纸、招标文件、合同文件及国家相关规范 |  | m | 1.6
47 | 030412004039 | 配线 | 1.名称:管内穿线 2.规格:WDZB-BYJ-4 3.其它:未尽事项,详见施工图纸、招标文件、合同文件及国家相关规范 |  | m | 2.12
48 | 030412004040 | 配线 | 1.名称:管内穿线 2.规格:WDZB-BYJ-2.5 3.其它:未尽事项,详见施工图纸、招标文件、合同文件及国家相关规范 |  | m | 0.8
本页小计
分部分项工程项目清单计价表
工程名称：保安室，设备用房-安装工程 |  |  |  | 标段：广州东部外贸综合服务产业园项目施工总承包 |  |  | 第 6 页 共 13 页
序号 | 项目编码 | 项目名称 | 项目特征描述 |  | 计量 单位 | 工程量 |  | 金额（元）
[8 empty] | 综合单价 | 合价
49 | 030412004041 | 配线 | 1.名称:管内穿线 2.规格:WDZC-BYJ-10 3.其它:未尽事项,详见施工图纸、招标文件、合同文件及国家相关规范 |  | m | 1.2
50 | 030412004042 | 配线 | 1.名称:管内穿线 2.规格:WDZC-BYJ-6 3.其它:未尽事项,详见施工图纸、招标文件、合同文件及国家相关规范 |  | m | 1.1
51 | 030412004043 | 配线 | 1.名称:管内穿线 2.规格:WDZC-BYJ-4 3.其它:未尽事项,详见施工图纸、招标文件、合同文件及国家相关规范 |  | m | 2.23
52 | 030412004044 | 配线 | 1.名称:管内穿线 2.规格:WDZC-BYJ-2.5 3.其它:未尽事项,详见施工图纸、招标文件、合同文件及国家相关规范 |  | m | 1.3
53 | 030412004045 | 配线 | 1.名称:管内穿线 2.规格:WDZCN-BYJ-10 3.其它:未尽事项,详见施工图纸、招标文件、合同文件及国家相关规范 |  | m | 0.4
54 | 030412004046 | 配线 | 1.名称:管内穿线 2.规格:WDZCN-BYJ-6 3.其它:未尽事项,详见施工图纸、招标文件、合同文件及国家相关规范 |  | m | 0.6
55 | 030412004047 | 配线 | 1.名称:管内穿线 2.规格:WDZCN-BYJ-4 3.其它:未尽事项,详见施工图纸、招标文件、合同文件及国家相关规范 |  | m | 0.41
56 | 030412004048 | 配线 | 1.名称:管内穿线 2.规格:WDZCN-RYJS-2x2.5 3.其它:未尽事项,详见施工图纸、招标文件、合同文件及国家相关规范 |  | m | 0.66
57 | 030412001048 | 配管 | 1.名称:电气配管 2.规格:SC150 3.配置形式:明配 4.其它:未尽事项,详见施工图纸、招标文件、合同文件及国家相关规范 |  | m | 0.4
58 | 030412001050 | 配管 | 1.名称:电气配管 2.规格:SC100 3.配置形式:明配 4.其它:未尽事项,详见施工图纸、招标文件、合同文件及国家相关规范 |  | m | 0.4
59 | 030412001052 | 配管 | 1.名称:电气配管 2.规格:SC80 3.配置形式:明配 4.其它:未尽事项,详见施工图纸、招标文件、合同文件及国家相关规范 |  | m | 0.8
本页小计
分部分项工程项目清单计价表
工程名称：保安室，设备用房-安装工程 |  |  |  | 标段：广州东部外贸综合服务产业园项目施工总承包 |  |  | 第 7 页 共 13 页
序号 | 项目编码 | 项目名称 | 项目特征描述 |  | 计量 单位 | 工程量 |  | 金额（元）
[8 empty] | 综合单价 | 合价
60 | 030412001054 | 配管 | 1.名称:电气配管 2.规格:SC65 3.配置形式:明配 4.其它:未尽事项,详见施工图纸、招标文件、合同文件及国家相关规范 |  | m | 0.8
61 | 030412001056 | 配管 | 1.名称:电气配管 2.规格:SC50 3.配置形式:明配 4.其它:未尽事项,详见施工图纸、招标文件、合同文件及国家相关规范 |  | m | 3.2
62 | 030412001058 | 配管 | 1.名称:电气配管 2.规格:SC40 3.配置形式:明配 4.其它:未尽事项,详见施工图纸、招标文件、合同文件及国家相关规范 |  | m | 2.4
63 | 030412001060 | 配管 | 1.名称:电气配管 2.规格:SC32 3.配置形式:明配 4.其它:未尽事项,详见施工图纸、招标文件、合同文件及国家相关规范 |  | m | 1.6
64 | 030412001062 | 配管 | 1.名称:电气配管 2.规格:SC25 3.配置形式:明配 4.其它:未尽事项,详见施工图纸、招标文件、合同文件及国家相关规范 |  | m | 4
65 | 030412001064 | 配管 | 1.名称:电气配管 2.规格:SC20 3.配置形式:明配 4.其它:未尽事项,详见施工图纸、招标文件、合同文件及国家相关规范 |  | m | 4
66 | 030412001066 | 配管 | 1.名称:电气配管 2.规格:SC15 3.配置形式:明配 4.其它:未尽事项,详见施工图纸、招标文件、合同文件及国家相关规范 |  | m | 1.6
67 | 030412001068 | 配管 | 1.名称:电气配管 2.规格:PC65 3.配置形式:明配 4.其它:未尽事项,详见施工图纸、招标文件、合同文件及国家相关规范 |  | m | 0.8
68 | 030412001070 | 配管 | 1.名称:电气配管 2.规格:PC50 3.配置形式:明配 4.其它:未尽事项,详见施工图纸、招标文件、合同文件及国家相关规范 |  | m | 3.2
69 | 030412001072 | 配管 | 1.名称:电气配管 2.规格:PC40 3.配置形式:明配 4.其它:未尽事项,详见施工图纸、招标文件、合同文件及国家相关规范 |  | m | 2.4
本页小计
分部分项工程项目清单计价表
工程名称：保安室，设备用房-安装工程 |  |  |  | 标段：广州东部外贸综合服务产业园项目施工总承包 |  |  | 第 8 页 共 13 页
序号 | 项目编码 | 项目名称 | 项目特征描述 |  | 计量 单位 | 工程量 |  | 金额（元）
[8 empty] | 综合单价 | 合价
70 | 030412001074 | 配管 | 1.名称:电气配管 2.规格:PC32 3.配置形式:明配 4.其它:未尽事项,详见施工图纸、招标文件、合同文件及国家相关规范 |  | m | 0.8
71 | 030412001076 | 配管 | 1.名称:电气配管 2.规格:PC25 3.配置形式:明配 4.其它:未尽事项,详见施工图纸、招标文件、合同文件及国家相关规范 |  | m | 4
72 | 030412001078 | 配管 | 1.名称:电气配管 2.规格:PC20 3.配置形式:明配 4.其它:未尽事项,详见施工图纸、招标文件、合同文件及国家相关规范 |  | m | 4
73 | 030412001080 | 配管 | 1.名称:电气配管 2.规格:PC15 3.配置形式:明配 4.其它:未尽事项,详见施工图纸、招标文件、合同文件及国家相关规范 |  | m | 0.8
74 | 030413003009 | 荧光灯 | 1.名称:单管荧光灯 2.光源：LED 18W 吸顶式 3.其它:未尽事项,详见施工图纸、招标文件、合同文件及国家相关规范 |  | 套 | 2
75 | 030413003010 | 荧光灯 | 1.名称:单管荧光灯 2.光源：LED 18W 吊链式 3.其它:未尽事项,详见施工图纸、招标文件、合同文件及国家相关规范 |  | 套 | 2
76 | 030413003011 | 荧光灯 | 1.名称:双管荧光灯 2.光源：LED 36W 吸顶式 3.其它:未尽事项,详见施工图纸、招标文件、合同文件及国家相关规范 |  | 套 | 1
77 | 030413003012 | 荧光灯 | 1.名称:双管荧光灯 2.光源：LED 36W 吊链式 3.其它:未尽事项,详见施工图纸、招标文件、合同文件及国家相关规范 |  | 套 | 1
78 | 030413001014 | 普通灯具 | 1.名称:壁灯 2.光源：LED 10W 3.其它:未尽事项,详见施工图纸、招标文件、合同文件及国家相关规范 |  | 套 | 2
79 | 030413001015 | 普通灯具 | 1.名称:吸顶灯 2.规格:LED光源，18W 3.其它:未尽事项,详见施工图纸、招标文件、合同文件及国家相关规范 |  | 套 | 1
本页小计
分部分项工程项目清单计价表
工程名称：保安室，设备用房-安装工程 |  |  |  | 标段：广州东部外贸综合服务产业园项目施工总承包 |  |  | 第 9 页 共 13 页
序号 | 项目编码 | 项目名称 | 项目特征描述 |  | 计量 单位 | 工程量 |  | 金额（元）
[8 empty] | 综合单价 | 合价
80 | 030413001016 | 普通灯具 | 1.名称:红外感应吸顶灯 2.规格:LED光源，18W.灯具自带红外感应开关 3.其它:未尽事项,详见施工图纸、招标文件、合同文件及国家相关规范 4.超高增加费 |  | 套 | 1
81 | 030413001017 | 普通灯具 | 1.名称:应急吸顶荧光灯 2.规格:LED 24W,应急时间不小于180MIN 3.其它:未尽事项,详见施工图纸、招标文件、合同文件及国家相关规范 |  | 套 | 2
82 | 030413001018 | 普通灯具 | 1.名称:应急双头灯 2.规格:LED 24W,应急时间不小于180MIN 3.其它:未尽事项,详见施工图纸、招标文件、合同文件及国家相关规范 |  | 套 | 1
83 | 030413002011 | 装饰灯 | 1.名称:消防集中电源集中控制应急照明灯 2.规格:LED光源，6W，DC24V 3.其它:未尽事项,详见施工图纸、招标文件、合同文件及国家相关规范 |  | 套 | 1
84 | 030413002012 | 装饰灯 | 1.名称:消防集中电源集中控制出口指示灯（门顶安装） 2.规格:LED光源，1W，DC24V 3.其它:未尽事项,详见施工图纸、招标文件、合同文件及国家相关规范 |  | 套 | 3
85 | 030413002013 | 装饰灯 | 1.名称:消防集中电源集中控制单向疏散指示灯（吊装或离地0.3米安装） 2.规格:LED光源，1W，DC24V 3.其它:未尽事项,详见施工图纸、招标文件、合同文件及国家相关规范 |  | 套 | 2
86 | 030413002014 | 装饰灯 | 1.名称:消防集中电源集中控制双向疏散指示灯（吊装或离地0.3米安装） 2.规格:LED光源，1W，DC24V 3.其它:未尽事项,详见施工图纸、招标文件、合同文件及国家相关规范 |  | 套 | 1
87 | 030413002015 | 装饰灯 | 1.名称:消防集中电源集中控制楼层指示灯（离地2.0米安装） 2.规格:LED光源，1W，DC24V 3.其它:未尽事项,详见施工图纸、招标文件、合同文件及国家相关规范 |  | 套 | 2
本页小计
分部分项工程项目清单计价表
工程名称：保安室，设备用房-安装工程 |  |  |  | 标段：广州东部外贸综合服务产业园项目施工总承包 |  |  | 第 10 页 共 13 页
序号 | 项目编码 | 项目名称 | 项目特征描述 |  | 计量 单位 | 工程量 |  | 金额（元）
[8 empty] | 综合单价 | 合价
88 | 030413013016 | 照明开关、按钮 | 1.名称:一位单极开关 2.规格:10A 250V 3.安装方式:暗装 4.其它:未尽事项,详见施工图纸、招标文件、合同文件及国家相关规范 |  | 套 | 1
89 | 030413013017 | 照明开关、按钮 | 1.名称:二位单极开关 2.规格:10A 250V 3.安装方式:暗装 4.其它:未尽事项,详见施工图纸、招标文件、合同文件及国家相关规范 |  | 套 | 1
90 | 030413013018 | 照明开关、按钮 | 1.名称:三位单极开关 2.规格:10A 250V 3.安装方式:暗装 4.其它:未尽事项,详见施工图纸、招标文件、合同文件及国家相关规范 |  | 套 | 2
91 | 030413014006 | 插座 | 1.名称:单相二、三极安全型插座 2.规格:10A 250V(安全型) 3.其它:未尽事项,详见施工图纸、招标文件、合同文件及国家相关规范 |  | 套 | 5
消防电工程
火灾自动报警系统
92 | 030904001001 | 点型探测器 | 1.名称:智能型感烟火灾探测器 2.线制:总线制 3.类型:吸顶安装 4.其它:未尽事项,详见施工图纸、招标文件、合同文件及国家相关规范 |  | 个 | 1
93 | 030904001002 | 点型探测器 | 1.名称:智能型感温火灾探测器 2.线制:总线制 3.类型:吸顶安装 4.其它:未尽事项,详见施工图纸、招标文件、合同文件及国家相关规范 |  | 个 | 1
94 | 030904003001 | 按钮 | 1.名称:消火栓按钮 2.其它:未尽事项,详见施工图纸、招标文件、合同文件及国家相关规范 |  | 个 | 2
95 | 030904008001 | 消防模块箱(端子箱、手报箱) | 1.名称:输入输出模块 2.其它:未尽事项,详见施工图纸、招标文件、合同文件及国家相关规范 |  | 台 | 1
96 | 030904005001 | 消防报警电话插孔(电话) | 1.名称:总线制消防电话分机 2.其他：一切应满足设计图纸、招标文件要求及国家、行业相关标准规定 3.其它:未尽事项,详见施工图纸、招标文件、合同文件及国家相关规范 |  | 个 | 1
本页小计
分部分项工程项目清单计价表
工程名称：保安室，设备用房-安装工程 |  |  |  | 标段：广州东部外贸综合服务产业园项目施工总承包 |  |  | 第 11 页 共 13 页
序号 | 项目编码 | 项目名称 | 项目特征描述 |  | 计量 单位 | 工程量 |  | 金额（元）
[8 empty] | 综合单价 | 合价
97 | 030413002008 | 放气指示灯 | 1.名称:放气指示灯 2.其他：一切应满足设计图纸、招标文件要求及国家、行业相关标准规定 3.其它:未尽事项,详见施工图纸、招标文件、合同文件及国家相关规范 |  | 套 | 1
98 | 030904003002 | 消防警铃 | 1.名称:消防警铃 2.其他：一切应满足设计图纸、招标文件要求及国家、行业相关标准规定 3.其它:未尽事项,详见施工图纸、招标文件、合同文件及国家相关规范 |  | 个 | 1
99 | 030904007001 | 自动/手动转换器 | 1.名称:自动/手动转换器 2.其他：一切应满足设计图纸、招标文件要求及国家、行业相关标准规定 3.其它:未尽事项,详见施工图纸、招标文件、合同文件及国家相关规范 |  | 个 | 1
100 | 030904003003 | 按钮 | 1.名称:紧急启/停按钮 2.其他：一切应满足设计图纸、招标文件要求及国家、行业相关标准规定 3.其它:未尽事项,详见施工图纸、招标文件、合同文件及国家相关规范 |  | 个 | 2
101 | 030412003001 | 桥架 | 1.名称：消防桥架 2.型号、规格:100mm×100mm 3.材质:钢制热浸锌槽式桥架 4.其它:未尽事项,详见施工图纸、招标文件、合同文件及国家相关规范 |  | m | 1.75
102 | 030412001039 | 配管 | 1.名称:镀锌钢管 2.规格:SC20 3.配置形式:暗配 4.其它:未尽事项,详见施工图纸、招标文件、合同文件及国家相关规范 |  | m | 16.38
103 | 030412001040 | 配管 | 1.名称:镀锌钢管 2.规格:SC25 3.配置形式:暗配 4.其它:未尽事项,详见施工图纸、招标文件、合同文件及国家相关规范 |  | m | 4.79
104 | 030412004021 | 配线 | 1.名称:配线 2.规格:WDZN-RYJS-2*1.5 3.其它:未尽事项,详见施工图纸、招标文件、合同文件及国家相关规范 |  | m | 27.38
105 | 030412004022 | 配线 | 1.名称:配线 2.规格:WDZN-RYJB-2*1.0 3.其它:未尽事项,详见施工图纸、招标文件、合同文件及国家相关规范 |  | m | 21.06
本页小计
分部分项工程项目清单计价表
工程名称：保安室，设备用房-安装工程 |  |  |  | 标段：广州东部外贸综合服务产业园项目施工总承包 |  |  | 第 12 页 共 13 页
序号 | 项目编码 | 项目名称 | 项目特征描述 |  | 计量 单位 | 工程量 |  | 金额（元）
[8 empty] | 综合单价 | 合价
106 | 030412004023 | 配线 | 1.名称:配线 2.规格:WDZN-RYJB-2*1.5 3.其它:未尽事项,详见施工图纸、招标文件、合同文件及国家相关规范 |  | m | 30.48
107 | 030412004024 | 配线 | 1.名称:配线 2.规格:WDZN-RYJY-2*1.5 3.其它:未尽事项,详见施工图纸、招标文件、合同文件及国家相关规范 |  | m | 23.4
108 | 030412004025 | 配线 | 1.名称:配线 2.规格:WDZN-RYJY-2*2.5 3.其它:未尽事项,详见施工图纸、招标文件、合同文件及国家相关规范 |  | m | 7.61
109 | 030412004026 | 配线 | 1.名称:配线 2.规格:WDZN-RYJY-4*1.5 3.其它:未尽事项,详见施工图纸、招标文件、合同文件及国家相关规范 |  | m | 0.45
110 | 030412004027 | 配线 | 1.名称:配线 2.规格:WDZN-RYJSP-2*1.5 3.其它:未尽事项,详见施工图纸、招标文件、合同文件及国家相关规范 |  | m | 18.26
111 | 030412004028 | 配线 | 1.名称:配线 2.规格:WDZN-KYJY-4*1.5 3.其它:未尽事项,详见施工图纸、招标文件、合同文件及国家相关规范 |  | m | 1.62
消防水工程
消火栓系统
112 | 030910003001 | 贮压悬挂式超细干粉灭火装置 | 1.形式:贮压悬挂式超细干粉灭火装置 2.规格、型号:灭火剂充装量10Kg 3.其他未列及未注明详见图纸及规范 |  | 套 | 1
113 | 030910001003 | 手提式ABC类灭火器 | 1.形式:手提式ABC类灭火器 2.规格、型号:手提式干粉(磷酸铵盐)灭火器,MF/ABC4型、MF/ABC5型 3.其他未列及未注明详见图纸及规范 |  | 具 | 1
114 | 030910001004 | 二氧化碳推车灭火器 | 1.形式:二氧化碳推车灭火器 2.规格、型号:MTT20 3.其他未列及未注明详见图纸及规范 |  | 具 | 1
115 | 030910001005 | 泡沫推车灭火器 | 1.形式:泡沐推车灭火器 2.规格、型号:PMT20 3.其他未列及未注明详见图纸及规范 |  | 具 | 1
脚手架搭拆费
116 | 031401001001 | 脚手架 | 1.脚手架搭拆费 |  | 项 | 1
本页小计
分部分项工程项目清单计价表
工程名称：保安室，设备用房-安装工程 |  |  |  | 标段：广州东部外贸综合服务产业园项目施工总承包 |  |  | 第 13 页 共 13 页
合 计

## 【卸装平台-建筑工程】
分部分项工程项目清单计价表
工程名称：卸装平台-建筑工程 |  |  |  | 标段：广州东部外贸综合服务产业园项目施工总承包 |  |  | 第 1 页 共 8 页
序号 | 项目编码 | 项目名称 | 项目特征描述 |  | 计量 单位 | 工程量 |  | 金额（元）
[8 empty] | 综合单价 | 合价
混凝土及钢筋混凝土工程
1 | 010501002001 | 混凝土垫层 | 1.混凝土种类:垫层 2.混凝土强度等级:C20 3.其他:按设计图纸，完成本清单项目所需的一切相关工作，并达到图纸设计的使用功能 |  | m3 | 259.94
2 | 010502006003 | 钢筋混凝土柱 | 1.混凝土种类:商品混凝土 泵送 2.混凝土强度等级:C30 3.混凝土泵送增加费:泵送混凝土至建筑部位 高度50m以内 4.其它:未尽事项,详见施工图纸、招标文件、合同文件及国家相关规范 |  | m3 | 10.8
3 | 010502006004 | 钢筋混凝土柱 | 1.混凝土种类:商品混凝土 泵送 2.混凝土强度等级:C30 P8 3.混凝土泵送增加费:泵送混凝土至建筑部位 高度50m以内 4.其它:未尽事项,详见施工图纸、招标文件、合同文件及国家相关规范 |  | m3 | 10.8
4 | 010502006005 | 钢筋混凝土柱 | 1.混凝土种类:商品混凝土 泵送 2.混凝土强度等级:C35 3.混凝土泵送增加费:泵送混凝土至建筑部位 高度50m以内 4.其它:未尽事项,详见施工图纸、招标文件、合同文件及国家相关规范 |  | m3 | 583.48
5 | 010502006006 | 钢筋混凝土柱 | 1.混凝土种类:商品混凝土 泵送 2.混凝土强度等级:C40 3.混凝土泵送增加费:泵送混凝土至建筑部位 高度50m以内 4.其它:未尽事项,详见施工图纸、招标文件、合同文件及国家相关规范 |  | m3 | 1122.08
6 | 010502006007 | 钢筋混凝土柱 | 1.混凝土种类:商品混凝土 泵送 2.混凝土强度等级:C45 3.混凝土泵送增加费:泵送混凝土至建筑部位 高度50m以内 4.其它:未尽事项,详见施工图纸、招标文件、合同文件及国家相关规范 |  | m3 | 538.6
本页小计
分部分项工程项目清单计价表
工程名称：卸装平台-建筑工程 |  |  |  | 标段：广州东部外贸综合服务产业园项目施工总承包 |  |  | 第 2 页 共 8 页
序号 | 项目编码 | 项目名称 | 项目特征描述 |  | 计量 单位 | 工程量 |  | 金额（元）
[8 empty] | 综合单价 | 合价
7 | 010502006008 | 钢筋混凝土柱 | 1.混凝土种类:商品混凝土 泵送 2.混凝土强度等级:C50 3.混凝土泵送增加费:泵送混凝土至建筑部位 高度50m以内 4.其它:未尽事项,详见施工图纸、招标文件、合同文件及国家相关规范 |  | m3 | 10.8
8 | 010502006009 | 有梁板 | 1.混凝土种类:商品混凝土 泵送 2.混凝土强度等级:C30 3.混凝土泵送增加费:泵送混凝土至建筑部位 高度50m以内 4.其它:未尽事项,详见施工图纸、招标文件、合同文件及国家相关规范 |  | m3 | 10.8
9 | 010502011007 | 有梁板 | 1.混凝土种类:商品混凝土 泵送 2.混凝土强度等级:C35 3.混凝土泵送增加费:泵送混凝土至建筑部位 高度50m以内 4.其它:未尽事项,详见施工图纸、招标文件、合同文件及国家相关规范 |  | m3 | 6988.57
10 | 010502011008 | 有梁板 | 1.混凝土种类:商品混凝土 泵送 2.混凝土强度等级:C35 P8 3.混凝土泵送增加费:泵送混凝土至建筑部位 高度50m以内 4.其它:未尽事项,详见施工图纸、招标文件、合同文件及国家相关规范 |  | m3 | 10.8
11 | 010502011009 | 有梁板 | 1.混凝土种类:商品混凝土 泵送 2.混凝土强度等级:C40 3.混凝土泵送增加费:泵送混凝土至建筑部位 高度50m以内 4.其它:未尽事项,详见施工图纸、招标文件、合同文件及国家相关规范 |  | m3 | 10.8
12 | 010502011010 | 有梁板 | 1.混凝土种类:商品混凝土 泵送 2.混凝土强度等级:C45 3.混凝土泵送增加费:泵送混凝土至建筑部位 高度50m以内 4.其它:未尽事项,详见施工图纸、招标文件、合同文件及国家相关规范 |  | m3 | 10.8
本页小计
分部分项工程项目清单计价表
工程名称：卸装平台-建筑工程 |  |  |  | 标段：广州东部外贸综合服务产业园项目施工总承包 |  |  | 第 3 页 共 8 页
序号 | 项目编码 | 项目名称 | 项目特征描述 |  | 计量 单位 | 工程量 |  | 金额（元）
[8 empty] | 综合单价 | 合价
13 | 010502010004 | 钢筋混凝土墙 | 1.混凝土种类:商品混凝土 泵送 2.混凝土强度等级:C35 3.混凝土泵送增加费:泵送混凝土至建筑部位 高度50m以内 4.其它:未尽事项,详见施工图纸、招标文件、合同文件及国家相关规范 |  | m3 | 10.8
14 | 010502010005 | 钢筋混凝土墙 | 1.混凝土种类:商品混凝土 泵送 2.混凝土强度等级:C40 3.混凝土泵送增加费:泵送混凝土至建筑部位 高度50m以内项,详见施工图纸、招标文件、合同文件及国家相关规范 |  | m3 | 10.8
15 | 010502010006 | 钢筋混凝土墙 | 1.混凝土种类:商品混凝土 泵送 2.混凝土强度等级:C45 3.混凝土泵送增加费:泵送混凝土至建筑部位 高度50m以内(含±0.00以下) 4.其它:未尽事项,详见施工图纸、招标文件、合同文件及国家相关规范 |  | m3 | 10.8
16 | 010502021001 | 构造柱 | 1.混凝土种类:商品混凝土 非泵送 2.混凝土强度等级:C25 3.其它:未尽事项,详见施工图纸、招标文件、合同文件及国家相关规范 |  | m3 | 10.8
17 | 010502022001 | 圈梁 | 1.混凝土种类:商品砼 2.混凝土强度等级:C25 3.其它:未尽事项,详见施工图纸、招标文件、合同文件及国家相关规范 |  | m3 | 131.27
18 | 010502023001 | 过梁 | 1.混凝土种类:商品砼 2.混凝土强度等级:C25 3.其它:未尽事项,详见施工图纸、招标文件、合同文件及国家相关规范 |  | m3 | 114.86
19 | 010502025002 | 反坎 | 1.混凝土种类:商品砼 2.混凝土强度等级:C25 3.其它:未尽事项,详见施工图纸、招标文件、合同文件及国家相关规范 |  | m3 | 82.05
20 | 010502020001 | 直形楼梯 | 1.混凝土种类:商品混凝土 泵送 2.混凝土强度等级:C35 3.混凝土泵送增加费:泵送混凝土至建筑部位 高度50m以内 4.其它:未尽事项,详见施工图纸、招标文件、合同文件及国家相关规范 |  | m3 | 10.8
本页小计
分部分项工程项目清单计价表
工程名称：卸装平台-建筑工程 |  |  |  | 标段：广州东部外贸综合服务产业园项目施工总承包 |  |  | 第 4 页 共 8 页
序号 | 项目编码 | 项目名称 | 项目特征描述 |  | 计量 单位 | 工程量 |  | 金额（元）
[8 empty] | 综合单价 | 合价
21 | 010502025003 | 扶手、压顶 | 1.混凝土种类:商品混凝土 泵送 2.混凝土强度等级:C25 3.混凝土泵送增加费:泵送混凝土至建筑部位 高度50m以内 4.其它:未尽事项,详见施工图纸、招标文件、合同文件及国家相关规范 |  | m3 | 24.4
22 | 010502029001 | 散水 | 1.混凝土种类:商品砼 2.混凝土强度等级:C30 3.其它:未尽事项,详见施工图纸、招标文件、合同文件及国家相关规范 |  | m2 | 39.68
23 | 010502033005 | 后浇带梁 | 1.混凝土种类:补偿收缩商品混凝土 泵送 2.混凝土强度等级:C40 3.混凝土泵送增加费:泵送混凝土至建筑部位 高度50m以内 3.其它:未尽事项,详见施工图纸、招标文件、合同文件及国家相关规范 |  | m3 | 24.51
24 | 010502033006 | 后浇带板 | 1.混凝土种类:补偿收缩商品混凝土 泵送 2.混凝土强度等级:C40 3.混凝土泵送增加费:泵送混凝土至建筑部位 高度50m以内 3.其它:未尽事项,详见施工图纸、招标文件、合同文件及国家相关规范 |  | m3 | 10.51
25 | 010905003001 | 止水带 | 1.止水带材料种类:钢板 2.其它:未尽事项,详见施工图纸、招标文件、合同文件及国家相关规范 |  | m | 267
26 | 010506001002 | 现浇构件钢筋 | 1.现浇构件钢筋 HPB300 φ10以内 2.其它:未尽事项,详见施工图纸、招标文件、合同文件及国家相关规范 |  | t | 0.74
27 | 010506002009 | 现浇构件钢筋 | 1.构件带肋钢筋HRB400 φ10以内 2.其它:未尽事项,详见施工图纸、招标文件、合同文件及国家相关规范 |  | t | 211.138
28 | 010506002010 | 现浇构件钢筋 | 1.钢筋种类、规格:现浇构件带肋钢筋HRB400 φ25以内 2.其它:未尽事项,详见施工图纸、招标文件、合同文件及国家相关规范 |  | t | 206.992
29 | 010506002011 | 现浇构件钢筋 | 1.钢筋种类、规格:现浇构件带肋钢筋HRB500 φ25以外 2.其它:未尽事项,详见施工图纸、招标文件、合同文件及国家相关规范 |  | t | 97.639
本页小计
分部分项工程项目清单计价表
工程名称：卸装平台-建筑工程 |  |  |  | 标段：广州东部外贸综合服务产业园项目施工总承包 |  |  | 第 5 页 共 8 页
序号 | 项目编码 | 项目名称 | 项目特征描述 |  | 计量 单位 | 工程量 |  | 金额（元）
[8 empty] | 综合单价 | 合价
30 | 010506002012 | 现浇构件钢筋 | 1.构件带肋钢筋HRB500 φ10以内 2.其它:未尽事项,详见施工图纸、招标文件、合同文件及国家相关规范 |  | t | 10.846
31 | 010506002013 | 现浇构件钢筋 | 1.钢筋种类、规格:现浇构件带肋钢筋HRB500 φ25以内 2.其它:未尽事项,详见施工图纸、招标文件、合同文件及国家相关规范 |  | t | 83.701
32 | 010506002014 | 现浇混凝土钢筋 带E | 1.钢筋种类、规格:III级带肋钢筋HRB400E φ10以内 2.其它:未尽事项,详见施工图纸、招标文件、合同文件及国家相关规范 |  | t | 21.716
33 | 010506002015 | 现浇构件钢筋 带E | 1.钢筋种类、规格:III级带肋钢筋HRB400E φ25以内 2.其它:未尽事项,详见施工图纸、招标文件、合同文件及国家相关规范 |  | t | 47.007
34 | 010506002016 | 现浇构件钢筋 带E | 1.钢筋种类、规格:III级带肋钢筋HRB400E φ25以外 2.其它:未尽事项,详见施工图纸、招标文件、合同文件及国家相关规范 |  | t | 10.846
35 | 010506002017 | 现浇混凝土钢筋 带E | 1.钢筋种类、规格:III级带肋钢筋HRB500E φ10以内 2.其它:未尽事项,详见施工图纸、招标文件、合同文件及国家相关规范 |  | t | 0.818
36 | 010506002018 | 现浇混凝土钢筋 带E | 1.钢筋种类、规格:III级带肋钢筋HRB500E φ25以内 2.其它:未尽事项,详见施工图纸、招标文件、合同文件及国家相关规范 |  | t | 281.598
37 | 010506002019 | 现浇构件钢筋 带E | 1.钢筋种类、规格:III级带肋钢筋HRB500E φ25以外 2.其它:未尽事项,详见施工图纸、招标文件、合同文件及国家相关规范 |  | t | 397.184
38 | 010506002020 | 现浇构件钢筋-箍筋 | 1.钢筋种类、规格:现浇构件箍筋 圆钢HPB300 φ10以内 2.其它:未尽事项,详见施工图纸、招标文件、合同文件及国家相关规范 |  | t | 40.472
39 | 010506002021 | 现浇构件钢筋-箍筋 | 1.钢筋种类、规格:现浇构件箍筋 带肋钢筋HRB400 φ10以内 2.其它:未尽事项,详见施工图纸、招标文件、合同文件及国家相关规范 |  | t | 285.603
本页小计
分部分项工程项目清单计价表
工程名称：卸装平台-建筑工程 |  |  |  | 标段：广州东部外贸综合服务产业园项目施工总承包 |  |  | 第 6 页 共 8 页
序号 | 项目编码 | 项目名称 | 项目特征描述 |  | 计量 单位 | 工程量 |  | 金额（元）
[8 empty] | 综合单价 | 合价
40 | 010506002022 | 现浇构件钢筋-箍筋 | 1.钢筋种类、规格:现浇构件箍筋 带肋钢筋HRB400 φ10以外 2.其它:未尽事项,详见施工图纸、招标文件、合同文件及国家相关规范 |  | t | 139.941
41 | 010506002023 | 现浇构件钢筋-箍筋 | 1.钢筋种类、规格:现浇构件箍筋 带肋钢筋HRB500 φ10以外 2.其它:未尽事项,详见施工图纸、招标文件、合同文件及国家相关规范 |  | t | 25.397
42 | 010506002025 | 现浇构件钢筋-箍筋 | 1.钢筋种类、规格:现浇构件箍筋 带肋钢筋HRB500E φ10以内 2.其它:未尽事项,详见施工图纸、招标文件、合同文件及国家相关规范 |  | t | 10.112
43 | 010506002024 | 现浇构件钢筋-箍筋 | 1.钢筋种类、规格:现浇构件箍筋 带肋钢筋HRB500E φ10以外 2.其它:未尽事项,详见施工图纸、招标文件、合同文件及国家相关规范 |  | t | 10.112
44 | 010506025001 | 预埋铁件 | 1.钢材种类:预埋铁件 2.其它:未尽事项,详见施工图纸、招标文件、合同文件及国家相关规范 |  | t | 3.308
45 | 010505001002 | 垫层模板 | 1.垫层部位:垫层 2.其它:未尽事项,详见施工图纸、招标文件、合同文件及国家相关规范 |  | m2 | 305.92
46 | 010505004002 | 柱面模板 | 1.模板形式:木模板 2.其它:未尽事项,详见施工图纸、招标文件、合同文件及国家相关规范 |  | m2 | 6276.17
47 | 010505011002 | 构造柱模板 | 1.模板形式:木模板 2.其它:未尽事项,详见施工图纸、招标文件、合同文件及国家相关规范 |  | m2 | 120.75
48 | 010505006002 | 梁模板 | 1.模板形式:木模板 2.其它:未尽事项,详见施工图纸、招标文件、合同文件及国家相关规范 |  | m2 | 22585.16
49 | 010505012001 | 圈梁模板 | 1.模板形式:木模板 2.其它:未尽事项,详见施工图纸、招标文件、合同文件及国家相关规范 |  | m2 | 96.48
50 | 010505013001 | 过梁模板 | 1.模板形式:木模板 2.其它:未尽事项,详见施工图纸、招标文件、合同文件及国家相关规范 |  | m2 | 10.57
51 | 010505007001 | 有梁板模板 | 1.模板形式:木模板 2.其它:未尽事项,详见施工图纸、招标文件、合同文件及国家相关规范 |  | m2 | 9902.86
本页小计
分部分项工程项目清单计价表
工程名称：卸装平台-建筑工程 |  |  |  | 标段：广州东部外贸综合服务产业园项目施工总承包 |  |  | 第 7 页 共 8 页
序号 | 项目编码 | 项目名称 | 项目特征描述 |  | 计量 单位 | 工程量 |  | 金额（元）
[8 empty] | 综合单价 | 合价
52 | 010505010001 | 楼梯模板 | 1.模板形式:木模板 2.其它:未尽事项,详见施工图纸、招标文件、合同文件及国家相关规范 |  | m2 | 10.8
53 | 010505008001 | 雨蓬模板 | 1.模板形式:木模板 2.其它:未尽事项,详见施工图纸、招标文件、合同文件及国家相关规范 |  | m2 | 9.95
54 | 010505014001 | 压顶模板 | 1.模板形式:木模板 2.其它:未尽事项,详见施工图纸、招标文件、合同文件及国家相关规范 |  | m2 | 5.74
55 | 010505017001 | 电缆沟、地沟模板 | 1.模板形式:木模板 2.其它:未尽事项,详见施工图纸、招标文件、合同文件及国家相关规范 |  | m2 | 868.95
56 | 010505018001 | 台阶模板 | 1.模板形式:木模板 2.其它:未尽事项,详见施工图纸、招标文件、合同文件及国家相关规范 |  | m2 | 35.21
57 | 010505014002 | 反坎模板 | 1.模板形式:木模板 2.其它:未尽事项,详见施工图纸、招标文件、合同文件及国家相关规范 |  | m2 | 38.1
58 | 010505007002 | 坡道板模板 | 1.模板形式:木模板 2.其它:未尽事项,详见施工图纸、招标文件、合同文件及国家相关规范 |  | m2 | 209.87
59 | 010505008002 | 栏板模板 | 1.模板形式:木模板 2.其它:未尽事项,详见施工图纸、招标文件、合同文件及国家相关规范 |  | m2 | 1322.89
60 | 010505019001 | 后浇带梁模板 | 1.模板形式:木模板 2.其它:未尽事项,详见施工图纸、招标文件、合同文件及国家相关规范 |  | m2 | 123.51
61 | 010505019002 | 后浇带板模板 | 1.模板形式:木模板 2.其它:未尽事项,详见施工图纸、招标文件、合同文件及国家相关规范 |  | m2 | 52.93
62 | 010505005001 | 墙面模板 | 1.模板形式:木模板 2.其它:未尽事项,详见施工图纸、招标文件、合同文件及国家相关规范 |  | m2 | 1646.68
63 | 011101002003 | 室外卸货平台 | 1.50厚C30细石混凝土,随捣随抹光,内配6@150X150双向钢筋网,6mX6m分格缝,钢筋在分格处断开,密封胶填缝 2.钢筋混凝土结构板 3.其它:未尽事项,详见施工图纸、招标文件、合同文件及国家相关规范 |  | m2 | 17685
64 | 011101002004 | 卸货平台首层地面 | 1.360厚C35混疑土(内配φ10 双层双向钢筋网片) 2.200厚6%水泥稳定碎石 3.300厚级配碎石 4.素土夯实，夯实系数>95% |  | m2 | 5500
本页小计
分部分项工程项目清单计价表
工程名称：卸装平台-建筑工程 |  |  |  | 标段：广州东部外贸综合服务产业园项目施工总承包 |  |  | 第 8 页 共 8 页
序号 | 项目编码 | 项目名称 | 项目特征描述 |  | 计量 单位 | 工程量 |  | 金额（元）
[8 empty] | 综合单价 | 合价
65 | 011201001001 | 无机涂料内墙面（外墙） | 1.涂饰第二遍面层无机防霉涂料 2.涂饰第一遍面层无机防霉涂料 3.涂饰底面层无机涂料 4.3厚耐水腻子分遍找平 5.5厚M20水泥砂浆抹面压光 6.12厚M15水泥砂浆 7.界面剂一道(蒸压加气混凝土砌块/板应选用配套界面剂和修补砂浆) 8.基层墙体 9.其它:未尽事项,详见施工图纸、招标文件、合同文件及国家相关规范 |  | m2 | 739.2
66 | 011201001002 | 无机涂料独立柱面（柱） | 1.涂饰第二遍面层无机防霉涂料 2.涂饰第一遍面层无机防霉涂料 3.涂饰底面层无机涂料 4.3厚耐水腻子分遍找平 5.5厚M20水泥砂浆抹面压光 6.12厚M15水泥砂浆 7.界面剂一道(蒸压加气混凝土砌块/板应选用配套界面剂和修补砂浆) 8.基层墙体 9.其它:未尽事项,详见施工图纸、招标文件、合同文件及国家相关规范 |  | m2 | 1701.92
本页小计
合 计

## 【4#一体化消防泵房-建筑工程】
分部分项工程项目清单计价表
工程名称：4#一体化消防泵房-建筑工程 |  |  |  | 标段：广州东部外贸综合服务产业园项目施工总承包 |  |  | 第 1 页 共 8 页
序号 | 项目编码 | 项目名称 | 项目特征描述 |  | 计量 单位 | 工程量 |  | 金额（元）
[8 empty] | 综合单价 | 合价
砌筑工程
1 | 010402001002 | 200厚内墙 | 1.砌块品种、规格、强度等级:200厚 A5加气混凝土砌块 2.墙体类型:内墙 3.砂浆强度等级:M5 4.其它:未尽事项,详见施工图纸、招标文件、合同文件及国家相关规范 |  | m3 | 25.3
2 | 010402001003 | 200厚外墙 | 1.砌块品种、规格、强度等级:200厚 A5加气混凝土砌块 2.墙体类型:外墙 3.砂浆强度等级:M5 4.其它:未尽事项,详见施工图纸、招标文件、合同文件及国家相关规范 |  | m3 | 128.33
混凝土及钢筋混凝土工程
3 | 010501001001 | 基础垫层 | 1.混凝土种类:商品混凝土 非泵送 2.混凝土强度等级:C15 3.其它:未尽事项,详见施工图纸、招标文件、合同文件及国家相关规范 |  | m3 | 12
4 | 010501002001 | 楼地面垫层 | 1.混凝土种类:楼地面垫层 2.混凝土强度等级:C15 3.其他:按设计图纸，完成本清单项目所需的一切相关工作，并达到图纸设计的使用功能 |  | m3 | 77
5 | 010502001001 | 独立基础 | 1.混凝土种类:商品混凝土 泵送 2.混凝土强度等级:C40 P8 3.混凝土泵送增加费:泵送混凝土至建筑部位 高度50m以内 4.其他:按设计图纸，完成本清单项目所需的一切相关工作，并达到图纸设计的使用功能 |  | m3 | 1
6 | 010502005001 | 基础联系梁 | 1.混凝土种类:商品混凝土 泵送 2.混凝土强度等级:C30 P8 3.混凝土泵送增加费:泵送混凝土至建筑部位 高度50m以内(含±0.00以下) 4.其它:未尽事项,详见施工图纸、招标文件、合同文件及国家相关规范 |  | m3 | 1
7 | 010502006001 | 钢筋混凝土柱C30 | 1.混凝土种类:商品混凝土 泵送 2.混凝土强度等级:C30 3.混凝土泵送增加费:泵送混凝土至建筑部位 高度50m以内 4.其它:未尽事项,详见施工图纸、招标文件、合同文件及国家相关规范 |  | m3 | 24
本页小计
分部分项工程项目清单计价表
工程名称：4#一体化消防泵房-建筑工程 |  |  |  | 标段：广州东部外贸综合服务产业园项目施工总承包 |  |  | 第 2 页 共 8 页
序号 | 项目编码 | 项目名称 | 项目特征描述 |  | 计量 单位 | 工程量 |  | 金额（元）
[8 empty] | 综合单价 | 合价
8 | 010502006002 | 钢筋混凝土柱C30 | 1.混凝土种类:商品混凝土 泵送 2.混凝土强度等级:C30 P8 3.混凝土泵送增加费:泵送混凝土至建筑部位 高度50m以内(含±0.00以下) 4.其它:未尽事项,详见施工图纸、招标文件、合同文件及国家相关规范 |  | m3 | 10
9 | 010502006007 | 有梁板C30 | 1.混凝土种类:商品混凝土 泵送 2.混凝土强度等级:C30 3.混凝土泵送增加费:泵送混凝土至建筑部位 高度50m以内 4.其它:未尽事项,详见施工图纸、招标文件、合同文件及国家相关规范 |  | m3 | 27
10 | 010502011001 | 有梁板C35 | 1.混凝土种类:商品混凝土 泵送 2.混凝土强度等级:C35 3.混凝土泵送增加费:泵送混凝土至建筑部位 高度50m以内 4.其它:未尽事项,详见施工图纸、招标文件、合同文件及国家相关规范 |  | m3 | 25
11 | 010502021001 | 构造柱 | 1.混凝土种类:商品混凝土 非泵送 2.混凝土强度等级:C25 3.其它:未尽事项,详见施工图纸、招标文件、合同文件及国家相关规范 |  | m3 | 1
12 | 010502022001 | 圈梁 | 1.混凝土种类:商品砼 2.混凝土强度等级:C25 3.其它:未尽事项,详见施工图纸、招标文件、合同文件及国家相关规范 |  | m3 | 1
13 | 010502023001 | 过梁 | 1.混凝土种类:商品砼 2.混凝土强度等级:C25 3.其它:未尽事项,详见施工图纸、招标文件、合同文件及国家相关规范 |  | m3 | 1
14 | 010502025001 | 反坎（C25） | 1.混凝土种类:商品砼 2.混凝土强度等级:C25 3.其它:未尽事项,详见施工图纸、招标文件、合同文件及国家相关规范 |  | m3 | 1
15 | 010506001001 | 现浇构件钢筋 | 1.现浇构件钢筋 HPB300、直径Φ10内 2.其它:未尽事项,详见施工图纸、招标文件、合同文件及国家相关规范 |  | t | 1.32
16 | 010506002001 | 现浇构件钢筋 | 构件带肋钢筋HRB400 φ10以内 2.其它:未尽事项,详见施工图纸、招标文件、合同文件及国家相关规范 |  | t | 2.31
本页小计
分部分项工程项目清单计价表
工程名称：4#一体化消防泵房-建筑工程 |  |  |  | 标段：广州东部外贸综合服务产业园项目施工总承包 |  |  | 第 3 页 共 8 页
序号 | 项目编码 | 项目名称 | 项目特征描述 |  | 计量 单位 | 工程量 |  | 金额（元）
[8 empty] | 综合单价 | 合价
17 | 010506002002 | 现浇构件钢筋 | 1.钢筋种类、规格:现浇构件带肋钢筋HRB400 φ25以内 2.其它:未尽事项,详见施工图纸、招标文件、合同文件及国家相关规范 |  | t | 5.41
18 | 010506002003 | 现浇构件钢筋 | 1.钢筋种类、规格:现浇构件带肋钢筋HRB400 φ25以外 2.其它:未尽事项,详见施工图纸、招标文件、合同文件及国家相关规范 |  | t | 2.64
19 | 010506002004 | 现浇构件钢筋 带E | 1.钢筋种类、规格:III级带肋钢筋E φ25以内 2.其它:未尽事项,详见施工图纸、招标文件、合同文件及国家相关规范 |  | t | 4.14
20 | 010506002007 | 现浇构件钢筋 带E | 1.钢筋种类、规格:III级带肋钢筋E φ25以外 2.其它:未尽事项,详见施工图纸、招标文件、合同文件及国家相关规范 |  | t | 1.321
21 | 010506002006 | 现浇构件钢筋-箍筋 | 1.钢筋种类、规格:现浇构件箍筋 圆钢HPB300 φ10以内 2.其它:未尽事项,详见施工图纸、招标文件、合同文件及国家相关规范 |  | t | 4.67
22 | 010506002008 | 现浇构件钢筋-箍筋 | 1.钢筋种类、规格:现浇构件箍筋 带肋钢筋HRB400 φ10以内 2.其它:未尽事项,详见施工图纸、招标文件、合同文件及国家相关规范 |  | t | 1.37
23 | 010506002009 | 现浇构件钢筋-箍筋 | 1.钢筋种类、规格:现浇构件箍筋 带肋钢筋HRB400 φ10以外 2.其它:未尽事项,详见施工图纸、招标文件、合同文件及国家相关规范 |  | t | 1.24
24 | 010505001001 | 垫层模板 | 1.垫层部位:垫层 2.其它:未尽事项,详见施工图纸、招标文件、合同文件及国家相关规范 |  | m2 | 24
25 | 010505002001 | 基础模板 | 1.基础类型:桩承台 2.其它:未尽事项,详见施工图纸、招标文件、合同文件及国家相关规范 |  | m2 | 57
26 | 010505003001 | 基础联系梁模板 | 1.模板形式:基础梁 2.其它:未尽事项,详见施工图纸、招标文件、合同文件及国家相关规范 |  | m2 | 88
27 | 010505004001 | 柱面模板 | 1.模板形式:木模板 2.其它:未尽事项,详见施工图纸、招标文件、合同文件及国家相关规范 |  | m2 | 5
28 | 010505006001 | 梁模板 | 1.模板形式:木模板 2.其它:未尽事项,详见施工图纸、招标文件、合同文件及国家相关规范 |  | m2 | 34
本页小计
分部分项工程项目清单计价表
工程名称：4#一体化消防泵房-建筑工程 |  |  |  | 标段：广州东部外贸综合服务产业园项目施工总承包 |  |  | 第 4 页 共 8 页
序号 | 项目编码 | 项目名称 | 项目特征描述 |  | 计量 单位 | 工程量 |  | 金额（元）
[8 empty] | 综合单价 | 合价
29 | 010505011001 | 构造柱模板 | 1.模板形式:木模板 2.其它:未尽事项,详见施工图纸、招标文件、合同文件及国家相关规范 |  | m2 | 1
30 | 010505012001 | 圈梁模板 | 1.模板形式:木模板 2.其它:未尽事项,详见施工图纸、招标文件、合同文件及国家相关规范 |  | m2 | 1
金属结构工程
31 | 010609003001 | 金属网栏 | 1.部位:各墙面 2.材料品种、规格:热镀锌钢丝网片，规格综合 3.加固方式:综合考虑 3.其他:按设计图纸，完成本清单项目所需的一切相关工作，并达到图纸设计的使用功能 |  | m2 | 642
32 | 010506025001 | 预埋铁件 | 1.钢材种类:钢板 2.规格:综合 3.其它:未尽事项,详见施工图纸、招标文件、合同文件及国家相关规范 |  | t | 0.21
门窗工程
33 | 010802001001 | 金属(塑钢)门 | 1.门种类:金属(塑钢)门 2.含油漆、小五金安装,不包括闭门器 3.其它:未尽事项,详见施工图纸、招标文件、合同文件及国家相关规范 |  | m2 | 6.9
34 | 010807003002 | 金属百叶窗 | 1.窗种类:百叶窗 2.框、扇材质:铝合金+不锈钢防虫网 3.其它:未尽事项,详见施工图纸、招标文件、合同文件及国家相关规范 |  | m2 | 8.64
屋面及防水工程
35 | 010901006001 | 上人结构找坡倒置式屋面（屋面1） | 1.50厚C25细石混凝土收光,内配钢筋双向 4@100,每4x4m设置分格缝, 聚氨酯密封胶嵌缝,缝宽10mm,钢筋在分格处断开,保护层厚度不小于10mm 2.200g/m 聚酯无纺布一层 3.3厚自粘聚合物改性沥青防水卷材(PY类) 4.3厚自粘聚合物改性沥青防水卷材(PY类双面粘) 5.2.5厚非固化橡胶沥青防水涂料 6.钢筋混凝土屋面,结构找坡,表面清扫干净,抹光压平 7.50厚XPS挤塑式聚苯保温板,燃烧等级B1级 8.其它:未尽事项,详见施工图纸、招标文件、合同文件及国家相关规范 |  | m2 | 752.99
本页小计
分部分项工程项目清单计价表
工程名称：4#一体化消防泵房-建筑工程 |  |  |  | 标段：广州东部外贸综合服务产业园项目施工总承包 |  |  | 第 5 页 共 8 页
序号 | 项目编码 | 项目名称 | 项目特征描述 |  | 计量 单位 | 工程量 |  | 金额（元）
[8 empty] | 综合单价 | 合价
保温、隔热、防腐工程
36 | 011001001001 | 保温隔热屋面 | 1.部位:屋1-上人屋面、连廊屋面、屋3-种植屋面 2.保温隔热材料品种、规格、厚度:挤塑聚苯板，厚40mm 3.其他:按设计图纸，完成本清单项目所需的一切相关工作，并达到图纸设计的使用功能 |  | m2 | 1
37 | 011001001002 | 隔离层 | 1.部位：隔离层 2.隔离层做法:干铺聚酯无纺布一层 3.其他:按设计图纸，完成本清单项目所需的一切相关工作，并达到图纸设计的使用功能 |  | m2 | 1
38 | 011001006001 | 防火隔离带 | 1.部位:水平方向以每个自然楼层为防火分区进行防火处理、竖向以各楼层防火分区设置 2.基层材料种类、规格:200mm厚防火岩棉（140kg/m3） 3.面层材料品种、规格、颜色:1.5mm厚镀锌铁板 4.其它:未尽事项,详见施工图纸、招标文件、合同文件及国家相关规范 |  | m2 | 1
楼地面装饰工程
39 | 011101001001 | 金刚砂耐磨混凝土楼面（地1） | 1.混凝土初凝时加入5kg/m 金刚砂耐磨骨料 2.70厚C25细石混凝土,随捣随抹光,内配 6@150X150双向钢筋网,6mX6m分格缝,钢筋在分格处断开,密封胶填缝 3.素水泥浆一道 4.钢筋混凝土楼板/G1/G2 5.其它:未尽事项,详见施工图纸、招标文件、合同文件及国家相关规 |  | m2 | 770
40 | 011101001002 | 固化剂混凝土楼地面（地2） | 1.面刷混凝土密封固化剂,用量为200g/m2 2.50厚C25细石混凝土,随捣随抹光,内配 6@150X150双向钢筋网,6mX6m分格缝,钢筋在分格处断开,密封胶填缝 3.钢筋混凝土楼板/G1/G2 4.其它:未尽事项,详见施工图纸、招标文件、合同文件及国家相关规 |  | m2 | 1
本页小计
分部分项工程项目清单计价表
工程名称：4#一体化消防泵房-建筑工程 |  |  |  | 标段：广州东部外贸综合服务产业园项目施工总承包 |  |  | 第 6 页 共 8 页
序号 | 项目编码 | 项目名称 | 项目特征描述 |  | 计量 单位 | 工程量 |  | 金额（元）
[8 empty] | 综合单价 | 合价
41 | 011101001003 | 防滑地砖楼面（地3） | 1.800x800x10厚防滑地砖铺实拍平,配色DTG砂浆擦缝 2.20厚M20水泥砂浆结合层,表面撒水泥粉 3.20厚 M20砂浆找找平层,表面拉毛 4.素水泥浆一道 5.钢筋混凝土楼板/G1/G2 6.其它:未尽事项,详见施工图纸、招标文件、合同文件及国家相关规 |  | m2 | 1
42 | 011101001004 | 防滑地砖楼面（地4） | 1.600x600x8厚防滑地砖铺实拍平 2.8厚聚合物水泥砂浆满浆粘贴、勾缝 3.2厚聚合物水泥防水涂料(II型) 4.C20细石混凝土找坡,坡向地漏(最薄处30厚) 5.LC10轻骨料混凝土填充层找坡(回填层,厚度按标高计算) 6.1.5厚聚氨酯防水涂料(内衬耐碱玻纤网格布),设置侧排水 7.钢筋混凝土楼板/G1/G2 8.其它:未尽事项,详见施工图纸、招标文件、合同文件及国家相关规 |  | m2 | 1
43 | 011102003001 | 防静电高架地板楼面（楼5） | 1.600x600防静电架空地板300高,采用复合瓷砖面层(A级),配套支架 2.20厚1∶2防静电水泥砂浆 3.防静电水泥浆1道 4.30厚1:3防静电水泥砂浆找平层,内配防静电接地金属网(导电铜箔并接地),表面抹平 5.界面剂1道 6.钢筋混凝土楼面板 7.其它:未尽事项,详见施工图纸、招标文件、合同文件及国家相关规 |  | m2 | 1
44 | 011102003002 | 防滑地砖地面-楼梯踏步 | 1.8~10厚600×600抛光砖,水泥浆镶贴,干水泥擦缝 2.撒素水泥面,洒适量清水 3.20厚1:2.5干硬性水泥砂浆结合层 4.20厚1:3水泥砂浆找平层 5.水泥浆一道(内掺建筑胶) 6.其它:未尽事项,详见施工图纸、招标文件、合同文件及国家相关规范 |  | m2 | 5
本页小计
分部分项工程项目清单计价表
工程名称：4#一体化消防泵房-建筑工程 |  |  |  | 标段：广州东部外贸综合服务产业园项目施工总承包 |  |  | 第 7 页 共 8 页
序号 | 项目编码 | 项目名称 | 项目特征描述 |  | 计量 单位 | 工程量 |  | 金额（元）
[8 empty] | 综合单价 | 合价
45 | 011105001001 | 水泥砂浆踢脚线（踢1） | 1.1:2.5水泥砂浆抹平 2.3厚专用界面剂 3.基层墙体:砖墙面(双面扫缝)或 钢筋混凝土墙面 4.其它:未尽事项,详见施工图纸、招标文件、合同文件及国家相关规范 |  | m | 10
46 | 011105003002 | 面砖踢脚（踢2） | 1.10厚面砖,水泥浆擦缝 2.陶瓷墙地砖胶粘剂镶贴 3.17厚2:1:8水泥石灰砂浆,分两次抹灰 4.刷素水泥浆一遍 5.基层墙体:砖墙面(双面扫缝)或 钢筋混凝土墙面 6.其它:未尽事项,详见施工图纸、招标文件、合同文件及国家相关规范 |  | m | 17.1
47 | 011101001005 | 电梯、扶梯基坑防水（地防1） | 1.6厚聚合物水泥防水砂浆(掺入抗裂纤维,比例为1.0kg/m ) 2.外层构造做法详地防 3.其它:未尽事项,详见施工图纸、招标文件、合同文件及国家相关规范 |  | m2 | 1
48 | 011101001006 | 电梯、扶梯基坑防水（地防1） | 1.6厚聚合物水泥防水砂浆(掺入抗裂纤维,比例为1.0kg/m ) 2.外层构造做法详地防 3.其它:未尽事项,详见施工图纸、招标文件、合同文件及国家相关规范 |  | m2 | 1
49 | 011101001007 | 电梯、扶梯基坑防水（地防2） | 1.无毒、防菌、防霉、防水涂膜保护,表面憎水之瓷釉涂料 2.6厚聚合物水泥防水砂浆(掺入抗裂纤维,比例为1.0kg/m ) 3.1.0厚水泥基渗透结晶防水涂料(用量不应小于1.5kg/m ) 4.外层构造做法详地防 5.其它:未尽事项,详见施工图纸、招标文件、合同文件及国家相关规范 |  | m2 | 1
墙、柱面装饰与隔断、幕墙工程
50 | 011201001001 | 无机涂料内墙面（内墙1） | 1.涂饰第二遍面层无机防霉涂料 2.涂饰第一遍面层无机防霉涂料 3.涂饰底面层无机涂料 4.3厚耐水腻子分遍找平 5.5厚M20水泥砂浆抹面压光 6.12厚M15水泥砂浆 7.界面剂一道(蒸压加气混凝土砌块/板应选用配套界面剂和修补砂浆) 8.基层墙体 9.其它:未尽事项,详见施工图纸、招标文件、合同文件及国家相关规范 |  | m2 | 641.13
本页小计
分部分项工程项目清单计价表
工程名称：4#一体化消防泵房-建筑工程 |  |  |  | 标段：广州东部外贸综合服务产业园项目施工总承包 |  |  | 第 8 页 共 8 页
序号 | 项目编码 | 项目名称 | 项目特征描述 |  | 计量 单位 | 工程量 |  | 金额（元）
[8 empty] | 综合单价 | 合价
51 | 011201001008 | 涂料外墙（外墙2） | 1.高级弹性外墙涂料底涂一遍,面层涂料两遍 2.5厚高分子益胶泥(粘接强度不应小于0.6MPa) 3.8厚聚合物水泥防水砂浆(内掺杜拉纤维1.0Kg/m3) 4.12厚DP M15砂浆找平,内掺抗裂纤维1.0kg/m3 5.墙体基层,界面剂一道 6.其它:未尽事项,详见施工图纸、招标文件、合同文件及国家相关规范 |  | m2 | 661.2
天棚工程
油漆、涂料、裱糊工程
52 | 011403001001 | 外墙涂料 | 1.无机外墙涂料一底二面 2.3厚防水腻子,分层均匀涂刮,两底两面 3.其它:未尽事项,详见施工图纸、招标文件、合同文件及国家相关规范 |  | m2 | 1
53 | 011403001002 | 无机涂料顶棚(顶1) | 1.钢筋混凝土板底面清扫干净,模板错台打磨修平 2.刮耐水腻子两遍 3.喷涂底面层无机涂料 4.喷涂面层无机防霉涂料 5.喷涂第二遍面层无机防霉涂料 6.其它:未尽事项,详见施工图纸、招标文件、合同文件及国家相关规范 |  | m2 | 1
54 | 011403001005 | 无机涂料墙面 | 1.刷无机涂料一底两面 2.墙面满刮腻子找平,两底两面 3.其它:未尽事项,详见施工图纸、招标文件、合同文件及国家相关规范 |  | m2 | 1
55 | 011403001004 | 无机漆天棚 | 1.无机涂料面层一底二面 2.面板接缝处贴嵌缝带,满刮耐水腻子找平,两底两面 3.现浇钢筋混凝土板底剔凿打磨平整 4.其它:未尽事项,详见施工图纸、招标文件、合同文件及国家相关规范 |  | m2 | 1
56 | 011403001003 | 刮腻子墙面 | 1.墙面满刮腻子找平,两底两面 2.其它:未尽事项,详见施工图纸、招标文件、合同文件及国家相关规范 |  | m2 | 1
其他装饰工程
本页小计
合 计

## 【4#一体化消防泵房-安装工程】
分部分项工程项目清单计价表
工程名称：4#一体化消防泵房-安装工程 |  |  |  | 标段：广州东部外贸综合服务产业园项目施工总承包 |  |  | 第 1 页 共 9 页
序号 | 项目编码 | 项目名称 | 项目特征描述 |  | 计量 单位 | 工程量 |  | 金额（元）
[8 empty] | 综合单价 | 合价
4#消防泵房
1 | 030901002001 | 消火栓钢管 | 1.名称:热浸镀锌焊接加厚钢管 2.介质:消防水 3.规格、压力等级:DN50 4.连接形式:螺纹连接 5.刷油：刷调和漆，防除锈各两遍 6.其它:未尽事项,详见施工图纸、招标文件、合同文件及国家相关规范 |  | m | 13.1
2 | 030901002002 | 消火栓钢管 | 1.名称:热浸镀锌焊接加厚钢管 2.介质:消防水 3.规格、压力等级:DN65 4.连接形式:卡箍连接 5.刷油：刷调和漆，防除锈各两遍 6.其它:未尽事项,详见施工图纸、招标文件、合同文件及国家相关规范 |  | m | 42.77
3 | 030901002003 | 消火栓钢管 | 1.名称:热浸镀锌焊接加厚钢管 2.介质:消防水 3.规格、压力等级:DN150 4.连接形式:卡箍连接 5.刷油：刷调和漆，防除锈各两遍 6.超高增加费 7.其它:未尽事项,详见施工图纸、招标文件、合同文件及国家相关规范 |  | m | 2.32
4 | 030901002004 | 消火栓钢管 | 1.名称:热浸镀锌无缝钢管 2.介质:消防水 3.规格、压力等级:DN200 4.连接形式:卡箍连接 5.刷油：刷调和漆，防除锈各两遍 6.其它:未尽事项,详见施工图纸、招标文件、合同文件及国家相关规范 |  | m | 5.55
5 | 030901002005 | 消火栓钢管 | 1.名称:热浸镀锌无缝钢管 2.介质:消防水 3.规格、压力等级:DN250 4.连接形式:卡箍连接 5.刷油：刷调和漆，防除锈各两遍 6.其它:未尽事项,详见施工图纸、招标文件、合同文件及国家相关规范 |  | m | 65.32
6 | 030901002006 | 消火栓钢管 | 1.名称:热浸镀锌无缝钢管 2.介质:消防水 3.规格、压力等级:DN400 4.连接形式:卡箍连接 5.刷油：刷调和漆，防除锈各两遍 6.其它:未尽事项,详见施工图纸、招标文件、合同文件及国家相关规范 |  | m | 20
本页小计
分部分项工程项目清单计价表
工程名称：4#一体化消防泵房-安装工程 |  |  |  | 标段：广州东部外贸综合服务产业园项目施工总承包 |  |  | 第 2 页 共 9 页
序号 | 项目编码 | 项目名称 | 项目特征描述 |  | 计量 单位 | 工程量 |  | 金额（元）
[8 empty] | 综合单价 | 合价
7 | 030901001001 | 水喷淋钢管 | 1.名称:热浸镀锌焊接加厚钢管 2.介质:喷淋水 3.规格、压力等级:DN50 4.连接形式:螺纹连接 5.刷油：刷调和漆，防除锈各两遍 6.其它:未尽事项,详见施工图纸、招标文件、合同文件及国家相关规范 |  | m | 22.67
8 | 030901001002 | 水喷淋钢管 | 1.名称:热浸镀锌焊接加厚钢管 2.介质:喷淋水 3.规格、压力等级:DN65 4.连接形式:卡箍连接 5.刷油：刷调和漆，防除锈各两遍 6.超高增加费 7.其它:未尽事项,详见施工图纸、招标文件、合同文件及国家相关规范 |  | m | 26.86
9 | 030901001003 | 水喷淋钢管 | 1.名称:热浸镀锌焊接加厚钢管 2.介质:喷淋水 3.规格、压力等级:DN100 4.连接形式:卡箍连接 5.刷油：刷调和漆，防除锈各两遍 6.超高增加费 7.其它:未尽事项,详见施工图纸、招标文件、合同文件及国家相关规范 |  | m | 6.51
10 | 030901001004 | 水喷淋钢管 | 1.名称:热浸镀锌焊接加厚钢管 2.介质:喷淋水 3.规格、压力等级:DN150 4.连接形式:卡箍连接 5.刷油：刷调和漆，防除锈各两遍 6.超高增加费 7.其它:未尽事项,详见施工图纸、招标文件、合同文件及国家相关规范 |  | m | 26.86
11 | 031001006005 | 不锈钢管 | 1.名称:溢流管 2.介质:溢流管 3.规格、压力等级:DN200 4.连接形式:卡套式连接 5.其它:未尽事项,详见施工图纸、招标文件、合同文件及国家相关规范 |  | m | 12.2
12 | 031001006006 | 不锈钢管 | 1.名称:泄水管 2.介质:泄水管 3.规格、压力等级:DN250 4.连接形式:卡套式连接 5.其它:未尽事项,详见施工图纸、招标文件、合同文件及国家相关规范 |  | m | 2.32
本页小计
分部分项工程项目清单计价表
工程名称：4#一体化消防泵房-安装工程 |  |  |  | 标段：广州东部外贸综合服务产业园项目施工总承包 |  |  | 第 3 页 共 9 页
序号 | 项目编码 | 项目名称 | 项目特征描述 |  | 计量 单位 | 工程量 |  | 金额（元）
[8 empty] | 综合单价 | 合价
13 | 031001006007 | 不锈钢管 | 1.名称:通气管 2.介质:通气管 3.规格、压力等级:DN100 4.连接形式:卡套式连接 5.其它:未尽事项,详见施工图纸、招标文件、合同文件及国家相关规范 |  | m | 5.5
14 | 030901004001 | 报警装置 | 1.名称:湿式报警器 2.规格、压力等级:DN150 3.其它:未尽事项,详见施工图纸、招标文件、合同文件及国家相关规范 |  | 组 | 4
15 | 030901004002 | 报警装置 | 1.名称:湿式报警器 2.规格、压力等级:DN200 3.其它:未尽事项,详见施工图纸、招标文件、合同文件及国家相关规范 |  | 组 | 1
16 | 030807003018 | 低压法兰阀门 | 1.名称:明杆球墨铸铁电动阀 2.规格、压力等级:DN400 3.连接形式:电弧焊连接 4.其它:未尽事项,详见施工图纸、招标文件、合同文件及国家相关规范 |  | 个 | 10
17 | 030807003019 | 低压法兰阀门 | 1.名称:明杆球墨铸铁闸阀 2.规格、压力等级:DN250 3.连接形式:电弧焊连接 4.其它:未尽事项,详见施工图纸、招标文件、合同文件及国家相关规范 |  | 个 | 5
18 | 030807003020 | 低压法兰阀门 | 1.名称:明杆球墨铸铁闸阀 2.规格、压力等级:DN200 4.连接形式:电弧焊连接 5.超高增加费 6.其它:未尽事项,详见施工图纸、招标文件、合同文件及国家相关规范 |  | 个 | 10
19 | 030807003021 | 低压法兰阀门 | 1.名称:明杆球墨铸铁闸阀 2.规格、压力等级:DN150 3.连接形式:电弧焊连接 4.其它:未尽事项,详见施工图纸、招标文件、合同文件及国家相关规范 |  | 个 | 7
20 | 030807003022 | 低压法兰阀门 | 1.名称:明杆球墨铸铁闸阀 2.规格、压力等级:DN100 3.连接形式:电弧焊连接 4.其它:未尽事项,详见施工图纸、招标文件、合同文件及国家相关规范 |  | 个 | 2
21 | 030807003023 | 低压法兰阀门 | 1.名称:明杆球墨铸铁闸阀 2.规格、压力等级:DN65 3.连接形式:电弧焊连接 4.其它:未尽事项,详见施工图纸、招标文件、合同文件及国家相关规范 |  | 个 | 14
本页小计
分部分项工程项目清单计价表
工程名称：4#一体化消防泵房-安装工程 |  |  |  | 标段：广州东部外贸综合服务产业园项目施工总承包 |  |  | 第 4 页 共 9 页
序号 | 项目编码 | 项目名称 | 项目特征描述 |  | 计量 单位 | 工程量 |  | 金额（元）
[8 empty] | 综合单价 | 合价
22 | 030807001008 | 低压螺纹阀门 | 1.名称:明杆球墨铸铁闸阀 2.规格、压力等级:DN50 3.连接形式:螺纹连接 4.其它:未尽事项,详见施工图纸、招标文件、合同文件及国家相关规范 |  | 个 | 4
23 | 030807003024 | 低压法兰阀门 | 1.名称:球墨铸铁闸阀 2.规格、压力等级:DN200 3.连接形式:电弧焊连接 4.其它:未尽事项,详见施工图纸、招标文件、合同文件及国家相关规范 |  | 个 | 3
24 | 030807003025 | 低压法兰阀门 | 1.名称:球墨铸铁闸阀 2.规格、压力等级:DN150 3.连接形式:电弧焊连接 4.超高增加费 5.其它:未尽事项,详见施工图纸、招标文件、合同文件及国家相关规范 |  | 个 | 4
25 | 030807003026 | 低压法兰阀门 | 1.名称:球墨铸铁闸阀 2.规格、压力等级:DN100 3.连接形式:电弧焊连接 4.其它:未尽事项,详见施工图纸、招标文件、合同文件及国家相关规范 |  | 个 | 3
26 | 030807003027 | 低压法兰阀门 | 1.名称:球墨铸铁闸阀 2.规格、压力等级:DN65 3.连接形式:电弧焊连接 4.其它:未尽事项,详见施工图纸、招标文件、合同文件及国家相关规范 |  | 个 | 7
27 | 030807001009 | 低压螺纹阀门 | 1.名称:球墨铸铁闸阀 2.规格、压力等级:DN50 3.连接形式:螺纹连接 4.其它:未尽事项,详见施工图纸、招标文件、合同文件及国家相关规范 |  | 个 | 4
28 | 030807001010 | 低压螺纹阀门 | 1.名称:水锤消除阀 2.规格、压力等级:DN50 3.连接形式:螺纹连接 4.其它:未尽事项,详见施工图纸、招标文件、合同文件及国家相关规范 |  | 个 | 4
29 | 030807003028 | 低压法兰阀门 | 1.名称:水锤消除器 2.规格、压力等级:DN150 3.连接形式:电弧焊连接 4.其它:未尽事项,详见施工图纸、招标文件、合同文件及国家相关规范 |  | 个 | 4
30 | 030807003029 | 低压法兰阀门 | 1.名称:水锤消除器 2.规格、压力等级:DN200 3.连接形式:电弧焊连接 4.其它:未尽事项,详见施工图纸、招标文件、合同文件及国家相关规范 |  | 个 | 3
本页小计
分部分项工程项目清单计价表
工程名称：4#一体化消防泵房-安装工程 |  |  |  | 标段：广州东部外贸综合服务产业园项目施工总承包 |  |  | 第 5 页 共 9 页
序号 | 项目编码 | 项目名称 | 项目特征描述 |  | 计量 单位 | 工程量 |  | 金额（元）
[8 empty] | 综合单价 | 合价
31 | 030807003030 | 低压法兰阀门 | 1.名称:安全阀 2.规格、压力等级:DN150 3.连接形式:电弧焊连接 4.超高增加费 5.其它:未尽事项,详见施工图纸、招标文件、合同文件及国家相关规范 |  | 个 | 4
32 | 030807003031 | 低压法兰阀门 | 1.名称:液动水位控制阀（遥控浮球阀） 2.规格、压力等级:DN100 3.连接形式:电弧焊连接 4.其它:未尽事项,详见施工图纸、招标文件、合同文件及国家相关规范 |  | 个 | 2
33 | 030807001011 | 低压螺纹阀门 | 1.名称:球墨铸铁截止阀 2.规格、压力等级:DN15 3.连接形式:螺纹连接 4.其它:未尽事项,详见施工图纸、招标文件、合同文件及国家相关规范 |  | 个 | 29
34 | 030807001012 | 低压螺纹阀门 | 1.名称:电磁阀 2.规格、压力等级:DN15 3.连接形式:螺纹连接 4.其它:未尽事项,详见施工图纸、招标文件、合同文件及国家相关规范 |  | 个 | 2
35 | 030807001013 | 低压螺纹阀门 | 1.名称:浮球阀 2.规格、压力等级:DN15 3.连接形式:螺纹连接 4.其它:未尽事项,详见施工图纸、招标文件、合同文件及国家相关规范 |  | 个 | 2
36 | 030804001012 | 低压碳钢管件 | 1.名称:钢制异径管 2.规格、压力等级:DN50 3.其它:未尽事项,详见施工图纸、招标文件、合同文件及国家相关规范 |  | 个 | 4
37 | 030804001013 | 低压碳钢管件 | 1.名称:钢制异径管 2.规格、压力等级:DN150 3.其它:未尽事项,详见施工图纸、招标文件、合同文件及国家相关规范 |  | 个 | 4
38 | 030804001014 | 低压碳钢管件 | 1.名称:钢制异径管 2.规格、压力等级:DN200 3.其它:未尽事项,详见施工图纸、招标文件、合同文件及国家相关规范 |  | 个 | 3
39 | 030804001015 | 低压碳钢管件 | 1.名称:钢制偏心异径管 2.规格、压力等级:DN50 3.其它:未尽事项,详见施工图纸、招标文件、合同文件及国家相关规范 |  | 个 | 4
40 | 030804001016 | 低压碳钢管件 | 1.名称:钢制偏心异径管 2.规格、压力等级:DN200 3.其它:未尽事项,详见施工图纸、招标文件、合同文件及国家相关规范 |  | 个 | 2
本页小计
分部分项工程项目清单计价表
工程名称：4#一体化消防泵房-安装工程 |  |  |  | 标段：广州东部外贸综合服务产业园项目施工总承包 |  |  | 第 6 页 共 9 页
序号 | 项目编码 | 项目名称 | 项目特征描述 |  | 计量 单位 | 工程量 |  | 金额（元）
[8 empty] | 综合单价 | 合价
41 | 030804001017 | 低压碳钢管件 | 1.名称:钢制偏心异径管 2.规格、压力等级:DN250 3.其它:未尽事项,详见施工图纸、招标文件、合同文件及国家相关规范 |  | 个 | 5
42 | 030804001018 | 低压碳钢管件 | 1.名称:玻璃液位计 2.规格、压力等级:DN25 3.其它:未尽事项,详见施工图纸、招标文件、合同文件及国家相关规范 |  | 个 | 2
43 | 030804001019 | 低压碳钢管件 | 1.名称:防虫网罩 2.规格、压力等级:DN100 3.其它:未尽事项,详见施工图纸、招标文件、合同文件及国家相关规范 |  | 个 | 7
44 | 030804001020 | 低压碳钢管件 | 1.名称:吸水喇叭口 2.规格、压力等级:DN400 3.其它:未尽事项,详见施工图纸、招标文件、合同文件及国家相关规范 |  | 个 | 4
45 | 031002006005 | 除污器(过滤器) | 1.名称:Y型过滤器 2.规格、压力等级:DN65 3.其它:未尽事项,详见施工图纸、招标文件、合同文件及国家相关规范 |  | 组 | 7
46 | 031002006006 | 除污器(过滤器) | 1.名称:Y型过滤器 2.规格、压力等级:DN100 3.其它:未尽事项,详见施工图纸、招标文件、合同文件及国家相关规范 |  | 组 | 2
47 | 031002006007 | 除污器(过滤器) | 1.名称:Y型过滤器 2.规格、压力等级:DN150 3.其它:未尽事项,详见施工图纸、招标文件、合同文件及国家相关规范 |  | 组 | 3
48 | 031002008008 | 软接头(软管) | 1.名称:可曲挠橡胶接头 2.规格、压力等级:DN50 3.其它:未尽事项,详见施工图纸、招标文件、合同文件及国家相关规范 |  | 根 | 8
49 | 031002008009 | 软接头(软管) | 1.名称:可曲挠橡胶接头 2.规格、压力等级:DN65 3.其它:未尽事项,详见施工图纸、招标文件、合同文件及国家相关规范 |  | 根 | 5
50 | 031002008010 | 软接头(软管) | 1.名称:可曲挠橡胶接头 2.规格、压力等级:DN100 3.其它:未尽事项,详见施工图纸、招标文件、合同文件及国家相关规范 |  | 根 | 2
51 | 031002008011 | 软接头(软管) | 1.名称:可曲挠橡胶接头 2.规格、压力等级:DN150 3.其它:未尽事项,详见施工图纸、招标文件、合同文件及国家相关规范 |  | 根 | 5
52 | 031002008012 | 软接头(软管) | 1.名称:可曲挠橡胶接头 2.规格、压力等级:DN200 3.其它:未尽事项,详见施工图纸、招标文件、合同文件及国家相关规范 |  | 根 | 5
本页小计
分部分项工程项目清单计价表
工程名称：4#一体化消防泵房-安装工程 |  |  |  | 标段：广州东部外贸综合服务产业园项目施工总承包 |  |  | 第 7 页 共 9 页
序号 | 项目编码 | 项目名称 | 项目特征描述 |  | 计量 单位 | 工程量 |  | 金额（元）
[8 empty] | 综合单价 | 合价
53 | 031002008013 | 软接头(软管) | 1.名称:可曲挠橡胶接头 2.规格、压力等级:DN250 3.其它:未尽事项,详见施工图纸、招标文件、合同文件及国家相关规范 |  | 根 | 5
54 | 030601002007 | 压力仪表 | 1.名称:消防流量开关 2.规格、压力等级:DN65 3.超高增加费 4.其它:未尽事项,详见施工图纸、招标文件、合同文件及国家相关规范 |  | 台 | 2
55 | 030601002008 | 压力仪表 | 1.名称:消防流量开关 2.规格、压力等级:DN200 3.超高增加费 4.其它:未尽事项,详见施工图纸、招标文件、合同文件及国家相关规范 |  | 台 | 2
56 | 030601002009 | 压力仪表 | 1.名称:压力表 2.材质、规格:带弯管及旋塞阀 3.其它:未尽事项,详见施工图纸、招标文件、合同文件及国家相关规范 |  | 台 | 29
57 | 030601002010 | 压力仪表 | 1.名称:压力开关 2.规格：DN150 3.其它:未尽事项,详见施工图纸、招标文件、合同文件及国家相关规范 |  | 台 | 2
58 | 030601002011 | 压力仪表 | 1.名称:压力开关 2.规格：DN200 3.其它:未尽事项,详见施工图纸、招标文件、合同文件及国家相关规范 |  | 台 | 1
59 | 031301003016 | 套管 | 1.名称:刚性防水套管 2.规格：DN15~25 3.其它:未尽事项,详见施工图纸、招标文件、合同文件及国家相关规范 |  | 个 | 6
60 | 031301003017 | 套管 | 1.名称:刚性防水套管 2.规格：DN65 3.其它:未尽事项,详见施工图纸、招标文件、合同文件及国家相关规范 |  | 个 | 2
61 | 031301003018 | 套管 | 1.名称:刚性防水套管 2.规格：DN100 3.其它:未尽事项,详见施工图纸、招标文件、合同文件及国家相关规范 |  | 个 | 4
62 | 031301003019 | 套管 | 1.名称:刚性防水套管 2.规格：DN150 3.其它:未尽事项,详见施工图纸、招标文件、合同文件及国家相关规范 |  | 个 | 13
63 | 031301003020 | 套管 | 1.名称:刚性防水套管 2.规格：DN200 3.其它:未尽事项,详见施工图纸、招标文件、合同文件及国家相关规范 |  | 个 | 4
本页小计
分部分项工程项目清单计价表
工程名称：4#一体化消防泵房-安装工程 |  |  |  | 标段：广州东部外贸综合服务产业园项目施工总承包 |  |  | 第 8 页 共 9 页
序号 | 项目编码 | 项目名称 | 项目特征描述 |  | 计量 单位 | 工程量 |  | 金额（元）
[8 empty] | 综合单价 | 合价
64 | 031301003021 | 套管 | 1.名称:柔性防水套管 2.规格：DN400 3.其它:未尽事项,详见施工图纸、招标文件、合同文件及国家相关规范 |  | 个 | 4
65 | 031002014001 | 浮标液面计 | 1.名称:液位计 2.其它:未尽事项,详见施工图纸、招标文件、合同文件及国家相关规范 |  | 组 | 2
66 | 030112001001 | 喷淋物联网撬装机组 | 1.名称:喷淋物联网撬装机组 2.水泵参数:ZY-11/140-396-WGZ-L3（主泵二用一备） 3.含减震器 4.配套控制柜:喷淋物联网撬装机组二合一控制柜（机械+应急） 5.其它:未尽事项,详见施工图纸、招标文件、合同文件及国家相关规范 |  | 台 | 1
67 | 030112001002 | 室内消火栓物联网撬装机组 | 1.名称:室内消火栓物联网撬装机组 2.水泵参数:ZY-10/40-150-WGZ-L2（主泵一用一备） 3.含减震器 4.配套控制柜:室内消火栓物联网撬装机组二合一控制柜（机械+应急） 5.其它:未尽事项,详见施工图纸、招标文件、合同文件及国家相关规范 |  | 台 | 1
68 | 030112001003 | 室外消火栓物联网撬装机组 | 1.名称:室外消火栓物联网撬装机组 2.水泵参数:ZY-5/45-90-WGZ-L2（主泵一用一备） 3.含减震器 4.配套控制柜:室外消火栓物联网撬装机组二合一控制柜（机械+应急） 5.其它:未尽事项,详见施工图纸、招标文件、合同文件及国家相关规范 |  | 台 | 1
69 | 030109001003 | 室外消火栓稳压泵组 | 1.名称:室外消火栓稳压泵组 2.水泵参数:XBD3.1/2W-40DP（一用一备） 3.含减震器 4.配套控制柜：室外消火栓稳压泵组控制柜 5.其它:未尽事项,详见施工图纸、招标文件、合同文件及国家相关规范 |  | 台 | 1
本页小计
分部分项工程项目清单计价表
工程名称：4#一体化消防泵房-安装工程 |  |  |  | 标段：广州东部外贸综合服务产业园项目施工总承包 |  |  | 第 9 页 共 9 页
序号 | 项目编码 | 项目名称 | 项目特征描述 |  | 计量 单位 | 工程量 |  | 金额（元）
[8 empty] | 综合单价 | 合价
70 | 031005004003 | 气压罐 | 1.名称:气压罐SQL800-1.0mpa 2.其它:未尽事项,详见施工图纸、招标文件、合同文件及国家相关规范 |  | 台 | 1
71 | 031005016004 | 水箱 | 1.类型:装配式水箱 2.材质:BDF复合板 3.容量:963m³ 4.规格:13000mm*22000mm*4500mm 5.其它:未尽事项,详见施工图纸、招标文件、合同文件及国家相关规范 |  | 台 | 2
72 | 030405015001 | 风扇 | 1.名称:无动力风扇 2.其它:未尽事项,详见施工图纸、招标文件、合同文件及国家相关规范 |  | 台 | 4
脚手架搭拆费
73 | 031401001001 | 脚手架 | 1.脚手架搭拆费 |  | 项 | 1
本页小计
合 计

## 【5#一体化消防泵房-建筑工程】
分部分项工程项目清单计价表
工程名称：5#一体化生活泵房-建筑工程 |  |  |  | 标段：广州东部外贸综合服务产业园项目施工总承包 |  |  | 第 1 页 共 7 页
序号 | 项目编码 | 项目名称 | 项目特征描述 |  | 计量 单位 | 工程量 |  | 金额（元）
[8 empty] | 综合单价 | 合价
砌筑工程
1 | 010402001002 | 200厚内墙 | 1.砌块品种、规格、强度等级:200厚 A5加气混凝土砌块 2.墙体类型:内墙 3.砂浆强度等级:M5 4.其它:未尽事项,详见施工图纸、招标文件、合同文件及国家相关规范 |  | m3 | 7.31
2 | 010402001003 | 200厚外墙 | 1.砌块品种、规格、强度等级:200厚 A5加气混凝土砌块 2.墙体类型:外墙 3.砂浆强度等级:M5 4.其它:未尽事项,详见施工图纸、招标文件、合同文件及国家相关规范 |  | m3 | 21.52
3 | 010402001004 | 300厚外墙 | 1.砌块品种、规格、强度等级:300厚 A5加气混凝土砌块 2.墙体类型:外墙 3.砂浆强度等级:M5 4.其它:未尽事项,详见施工图纸、招标文件、合同文件及国家相关规范 |  | m3 | 1
混凝土及钢筋混凝土工程
4 | 010501001001 | 基础垫层 | 1.混凝土种类:商品混凝土 非泵送 2.混凝土强度等级:C15 3.其它:未尽事项,详见施工图纸、招标文件、合同文件及国家相关规范 |  | m3 | 0.32
5 | 010501002001 | 楼地面垫层 | 1.混凝土种类:楼地面垫层 2.混凝土强度等级:C15 3.其他:按设计图纸，完成本清单项目所需的一切相关工作，并达到图纸设计的使用功能 |  | m3 | 1.3
6 | 010502001001 | 独立基础 | 1.混凝土种类:商品混凝土 泵送 2.混凝土强度等级:C40 P8 3.混凝土泵送增加费:泵送混凝土至建筑部位 高度50m以内 4.其他:按设计图纸，完成本清单项目所需的一切相关工作，并达到图纸设计的使用功能 |  | m3 | 1.2
7 | 010502003001 | 筏形基础 | 1.混凝土种类:商品混凝土 泵送 2.混凝土强度等级:C30 P8 3.混凝土泵送增加费:泵送混凝土至建筑部位 高度50m以内 4.其它:未尽事项,详见施工图纸、招标文件、合同文件及国家相关规范 |  | m3 | 0.3
本页小计
分部分项工程项目清单计价表
工程名称：5#一体化生活泵房-建筑工程 |  |  |  | 标段：广州东部外贸综合服务产业园项目施工总承包 |  |  | 第 2 页 共 7 页
序号 | 项目编码 | 项目名称 | 项目特征描述 |  | 计量 单位 | 工程量 |  | 金额（元）
[8 empty] | 综合单价 | 合价
8 | 010502005001 | 基础联系梁 | 1.混凝土种类:商品混凝土 泵送 2.混凝土强度等级:C30 P8 3.混凝土泵送增加费:泵送混凝土至建筑部位 高度50m以内 4.其它:未尽事项,详见施工图纸、招标文件、合同文件及国家相关规范 |  | m3 | 1
9 | 010502006001 | 钢筋混凝土柱C30 | 1.混凝土种类:商品混凝土 泵送 2.混凝土强度等级:C30 P8 3.混凝土泵送增加费:泵送混凝土至建筑部位 高度50m以内 4.其它:未尽事项,详见施工图纸、招标文件、合同文件及国家相关规范 |  | m3 | 5.1
10 | 010502006007 | 有梁板C30 | 1.混凝土种类:商品混凝土 泵送 2.混凝土强度等级:C30 3.混凝土泵送增加费:泵送混凝土至建筑部位 高度50m以内 4.其它:未尽事项,详见施工图纸、招标文件、合同文件及国家相关规范 |  | m3 | 8.3
11 | 010502011001 | 有梁板C35 | 1.混凝土种类:商品混凝土 泵送 2.混凝土强度等级:C35 3.混凝土泵送增加费:泵送混凝土至建筑部位 高度50m以内 4.其它:未尽事项,详见施工图纸、招标文件、合同文件及国家相关规范 |  | m3 | 10.1
12 | 010502021001 | 构造柱 | 1.混凝土种类:商品混凝土 非泵送 2.混凝土强度等级:C25 3.其它:未尽事项,详见施工图纸、招标文件、合同文件及国家相关规范 |  | m3 | 0.2
13 | 010502022001 | 圈梁 | 1.混凝土种类:商品砼 2.混凝土强度等级:C25 3.其它:未尽事项,详见施工图纸、招标文件、合同文件及国家相关规范 |  | m3 | 0.2
14 | 010502023001 | 过梁 | 1.混凝土种类:商品砼 2.混凝土强度等级:C25 3.其它:未尽事项,详见施工图纸、招标文件、合同文件及国家相关规范 |  | m3 | 0.33
15 | 010502025001 | 反坎（C25） | 1.混凝土种类:商品砼 2.混凝土强度等级:C25 3.其它:未尽事项,详见施工图纸、招标文件、合同文件及国家相关规范 |  | m3 | 0.2
本页小计
分部分项工程项目清单计价表
工程名称：5#一体化生活泵房-建筑工程 |  |  |  | 标段：广州东部外贸综合服务产业园项目施工总承包 |  |  | 第 3 页 共 7 页
序号 | 项目编码 | 项目名称 | 项目特征描述 |  | 计量 单位 | 工程量 |  | 金额（元）
[8 empty] | 综合单价 | 合价
16 | 010506001001 | 现浇构件钢筋 | 1.现浇构件钢筋 HPB300、直径Φ10内 2.其它:未尽事项,详见施工图纸、招标文件、合同文件及国家相关规范 |  | t | 0.05
17 | 010506002001 | 现浇构件钢筋 | 构件带肋钢筋HRB400 φ10以内 2.其它:未尽事项,详见施工图纸、招标文件、合同文件及国家相关规范 |  | t | 0.08
18 | 010506002002 | 现浇构件钢筋 | 1.钢筋种类、规格:现浇构件带肋钢筋HRB400 φ25以内 2.其它:未尽事项,详见施工图纸、招标文件、合同文件及国家相关规范 |  | t | 1.23
19 | 010506002003 | 现浇构件钢筋 | 1.钢筋种类、规格:现浇构件带肋钢筋HRB400 φ25以外 2.其它:未尽事项,详见施工图纸、招标文件、合同文件及国家相关规范 |  | t | 0.94
20 | 010506002004 | 现浇构件钢筋 带E | 1.钢筋种类、规格:III级带肋钢筋E φ25以内 2.其它:未尽事项,详见施工图纸、招标文件、合同文件及国家相关规范 |  | t | 0.45
21 | 010506002007 | 现浇构件钢筋 带E | 1.钢筋种类、规格:III级带肋钢筋E φ25以外 2.其它:未尽事项,详见施工图纸、招标文件、合同文件及国家相关规范 |  | t | 0.001
22 | 010506002006 | 现浇构件钢筋-箍筋 | 1.钢筋种类、规格:现浇构件箍筋 圆钢HPB300 φ10以内 2.其它:未尽事项,详见施工图纸、招标文件、合同文件及国家相关规范 |  | t | 0.048
23 | 010506002008 | 现浇构件钢筋-箍筋 | 1.钢筋种类、规格:现浇构件箍筋 带肋钢筋HRB400 φ10以内 2.其它:未尽事项,详见施工图纸、招标文件、合同文件及国家相关规范 |  | t | 0.236
24 | 010506002009 | 现浇构件钢筋-箍筋 | 1.钢筋种类、规格:现浇构件箍筋 带肋钢筋HRB400 φ10以外 2.其它:未尽事项,详见施工图纸、招标文件、合同文件及国家相关规范 |  | t | 0.317
25 | 010505001001 | 垫层模板 | 1.垫层部位:垫层 2.其它:未尽事项,详见施工图纸、招标文件、合同文件及国家相关规范 |  | m2 | 1
26 | 010505002001 | 基础模板 | 1.基础类型:桩承台 2.其它:未尽事项,详见施工图纸、招标文件、合同文件及国家相关规范 |  | m2 | 1
本页小计
分部分项工程项目清单计价表
工程名称：5#一体化生活泵房-建筑工程 |  |  |  | 标段：广州东部外贸综合服务产业园项目施工总承包 |  |  | 第 4 页 共 7 页
序号 | 项目编码 | 项目名称 | 项目特征描述 |  | 计量 单位 | 工程量 |  | 金额（元）
[8 empty] | 综合单价 | 合价
27 | 010505003001 | 基础联系梁模板 | 1.模板形式:木模板 2.其它:未尽事项,详见施工图纸、招标文件、合同文件及国家相关规范 |  | m2 | 1
28 | 010505004001 | 柱面模板 | 1.模板形式:木模板 2.其它:未尽事项,详见施工图纸、招标文件、合同文件及国家相关规范 |  | m2 | 5
29 | 010505006001 | 梁模板 | 1.模板形式:木模板 2.其它:未尽事项,详见施工图纸、招标文件、合同文件及国家相关规范 |  | m2 | 23
30 | 010505011001 | 构造柱模板 | 1.模板形式:木模板 2.其它:未尽事项,详见施工图纸、招标文件、合同文件及国家相关规范 |  | m2 | 1
31 | 010505012001 | 圈梁模板 | 1.模板形式:木模板 2.其它:未尽事项,详见施工图纸、招标文件、合同文件及国家相关规范 |  | m2 | 1
金属结构工程
32 | 010601001001 | 金属网栏 | 1.部位:各墙面 2.材料品种、规格:热镀锌钢丝网片，规格综合 3.加固方式:综合考虑 3.其他:按设计图纸，完成本清单项目所需的一切相关工作，并达到图纸设计的使用功能 |  | t | 129.48
门窗工程
33 | 010802001001 | 金属(塑钢)门 | 1.门种类:金属(塑钢)门 2.含油漆、小五金安装,不包括闭门器 3.其它:未尽事项,详见施工图纸、招标文件、合同文件及国家相关规范 |  | m2 | 1.8
34 | 010807003002 | 金属百叶窗 | 1.窗种类:百叶窗 2.框、扇材质:铝合金+不锈钢防虫网 3.其它:未尽事项,详见施工图纸、招标文件、合同文件及国家相关规范 |  | m2 | 3.96
屋面及防水工程
本页小计
分部分项工程项目清单计价表
工程名称：5#一体化生活泵房-建筑工程 |  |  |  | 标段：广州东部外贸综合服务产业园项目施工总承包 |  |  | 第 5 页 共 7 页
序号 | 项目编码 | 项目名称 | 项目特征描述 |  | 计量 单位 | 工程量 |  | 金额（元）
[8 empty] | 综合单价 | 合价
35 | 010901006001 | 上人结构找坡倒置式屋面（屋面1） | 1.50厚C25细石混凝土收光,内配钢筋双向 4@100,每4x4m设置分格缝, 聚氨酯密封胶嵌缝,缝宽10mm,钢筋在分格处断开,保护层厚度不小于10mm 2.200g/m 聚酯无纺布一层 3.3厚自粘聚合物改性沥青防水卷材(PY类) 4.3厚自粘聚合物改性沥青防水卷材(PY类双面粘) 5.2.5厚非固化橡胶沥青防水涂料 6.钢筋混凝土屋面,结构找坡,表面清扫干净,抹光压平 7.50XPS挤塑式聚苯保温板,燃烧等级B1级 8.其它:未尽事项,详见施工图纸、招标文件、合同文件及国家相关规范 |  | m2 | 45.59
保温、隔热、防腐工程
楼地面装饰工程
36 | 011101001001 | 金刚砂耐磨混凝土楼面（地1） | 1.混凝土初凝时加入5kg/m 金刚砂耐磨骨料 2.70厚C25细石混凝土,随捣随抹光,内配 6@150X150双向钢筋网,6mX6m分格缝,钢筋在分格处断开,密封胶填缝 3.素水泥浆一道 4.钢筋混凝土楼板/G1/G2 5.其它:未尽事项,详见施工图纸、招标文件、合同文件及国家相关规 |  | m2 | 10
37 | 011101001002 | 固化剂混凝土楼地面（地2） | 1.面刷混凝土密封固化剂,用量为200g/m2 2.50厚C25细石混凝土,随捣随抹光,内配 6@150X150双向钢筋网,6mX6m分格缝,钢筋在分格处断开,密封胶填缝 3.钢筋混凝土楼板/G1/G2 4.其它:未尽事项,详见施工图纸、招标文件、合同文件及国家相关规 |  | m2 | 8
38 | 011101001003 | 防滑地砖楼面（地3） | 1.800x800x10厚防滑地砖铺实拍平,配色DTG砂浆擦缝 2.20厚M20水泥砂浆结合层,表面撒水泥粉 3.20厚 M20砂浆找找平层,表面拉毛 4.素水泥浆一道 5.钢筋混凝土楼板/G1/G2 6.其它:未尽事项,详见施工图纸、招标文件、合同文件及国家相关规 |  | m2 | 12
本页小计
分部分项工程项目清单计价表
工程名称：5#一体化生活泵房-建筑工程 |  |  |  | 标段：广州东部外贸综合服务产业园项目施工总承包 |  |  | 第 6 页 共 7 页
序号 | 项目编码 | 项目名称 | 项目特征描述 |  | 计量 单位 | 工程量 |  | 金额（元）
[8 empty] | 综合单价 | 合价
39 | 011101001004 | 防滑地砖楼面（地4） | 1.600x600x8厚防滑地砖铺实拍平 2.8厚聚合物水泥砂浆满浆粘贴、勾缝 3.2厚聚合物水泥防水涂料(II型) 4.C20细石混凝土找坡,坡向地漏(最薄处30厚) 5.LC10轻骨料混凝土填充层找坡(回填层,厚度按标高计算) 6.1.5厚聚氨酯防水涂料(内衬耐碱玻纤网格布),设置侧排水 7.钢筋混凝土楼板/G1/G2 8.其它:未尽事项,详见施工图纸、招标文件、合同文件及国家相关规 |  | m2 | 11
40 | 011102003001 | 防静电高架地板楼面（楼5） | 1.600x600防静电架空地板300高,采用复合瓷砖面层(A级),配套支架 2.20厚1∶2防静电水泥砂浆 3.防静电水泥浆1道 4.30厚1:3防静电水泥砂浆找平层,内配防静电接地金属网(导电铜箔并接地),表面抹平 5.界面剂1道 6.钢筋混凝土楼面板 7.其它:未尽事项,详见施工图纸、招标文件、合同文件及国家相关规 |  | m2 | 9
41 | 011102003002 | 防滑地砖地面-楼梯踏步 | 1.8~10厚600×600抛光砖,水泥浆镶贴,干水泥擦缝 2.撒素水泥面,洒适量清水 3.20厚1:2.5干硬性水泥砂浆结合层 4.20厚1:3水泥砂浆找平层 5.水泥浆一道(内掺建筑胶) 6.其它:未尽事项,详见施工图纸、招标文件、合同文件及国家相关规范 |  | m2 | 0.2
42 | 011105003002 | 面砖踢脚（踢2） | 1.10厚面砖,水泥浆擦缝 2.陶瓷墙地砖胶粘剂镶贴 3.17厚2:1:8水泥石灰砂浆,分两次抹灰 4.刷素水泥浆一遍 5.基层墙体:砖墙面(双面扫缝)或 钢筋混凝土墙面 6.其它:未尽事项,详见施工图纸、招标文件、合同文件及国家相关规范 |  | m | 100
墙、柱面装饰与隔断、幕墙工程
本页小计
分部分项工程项目清单计价表
工程名称：5#一体化生活泵房-建筑工程 |  |  |  | 标段：广州东部外贸综合服务产业园项目施工总承包 |  |  | 第 7 页 共 7 页
序号 | 项目编码 | 项目名称 | 项目特征描述 |  | 计量 单位 | 工程量 |  | 金额（元）
[8 empty] | 综合单价 | 合价
43 | 011201001001 | 无机涂料内墙面（内墙1） | 1.涂饰第二遍面层无机防霉涂料 2.涂饰第一遍面层无机防霉涂料 3.涂饰底面层无机涂料 4.3厚耐水腻子分遍找平 5.5厚M20水泥砂浆抹面压光 6.12厚M15水泥砂浆 7.界面剂一道(蒸压加气混凝土砌块/板应选用配套界面剂和修补砂浆) 8.基层墙体 9.其它:未尽事项,详见施工图纸、招标文件、合同文件及国家相关规范 |  | m2 | 54
44 | 011201001008 | 涂料外墙（外墙2） | 1.高级弹性外墙涂料底涂一遍,面层涂料两遍 2.5厚高分子益胶泥(粘接强度不应小于0.6MPa) 3.8厚聚合物水泥防水砂浆(内掺杜拉纤维1.0Kg/m3) 4.12厚DP M15砂浆找平,内掺抗裂纤维1.0kg/m3 5.墙体基层,界面剂一道 6.其它:未尽事项,详见施工图纸、招标文件、合同文件及国家相关规范 |  | m2 | 1
天棚工程
油漆、涂料、裱糊工程
其他装饰工程
45 | 011506001003 | 钢筋混凝土雨棚 | 1.顶部最薄处抹20厚 M20水泥砂浆(找坡1%) 2.2厚聚合物水泥防水涂料(Ⅱ型) 3.20厚 M20水泥砂浆保护 4.立面20厚 M20水泥砂浆抹灰,满刮成品防水腻子膏,外墙涂料一底两面 5.板下满刮成品防水腻子膏,防水乳胶漆一底两面 6.其它:未尽事项,详见施工图纸、招标文件、合同文件及国家相关规范 |  | m2 | 4.8
本页小计
合 计

## 【5#一体化消防泵房-安装工程】
分部分项工程项目清单计价表
工程名称：5#一体化生活泵房-安装工程 |  |  |  | 标段：广州东部外贸综合服务产业园项目施工总承包 |  |  | 第 1 页 共 2 页
序号 | 项目编码 | 项目名称 | 项目特征描述 |  | 计量 单位 | 工程量 |  | 金额（元）
[8 empty] | 综合单价 | 合价
5#生活泵房
1 | 030109001002 | 泵 | 1.名称:生活给水变频加压泵 2.参数:Q=70m³/h,H=75,N=5.5kW 3.含减震器 4.其它:未尽事项,详见施工图纸、招标文件、合同文件及国家相关规范 |  | 台 | 3
2 | 031005004002 | 气压罐 | 1.名称:气压罐 2.参数：有效容积：100L 3.其它:未尽事项,详见施工图纸、招标文件、合同文件及国家相关规范 |  | 台 | 1
3 | 031005012001 | 紫外线杀菌设备 | 1.名称:紫外线杀菌装置 2.规格:Q=70m³/小时，N=1.1KW 3.其它:未尽事项,详见施工图纸、招标文件、合同文件及国家相关规范 |  | 台 | 2
4 | 031005016002 | 水箱 | 1.类型:不锈钢水箱 2.材质:S31603 3.容量:49m³ 4.规格:7*5*2m 5.其它:未尽事项,详见施工图纸、招标文件、合同文件及国家相关规范 |  | 台 | 1
5 | 031005016003 | 水箱 | 1.类型:泵房箱体 2.规格:5*3*3m 3.其它:未尽事项,详见施工图纸、招标文件、合同文件及国家相关规范 |  | 台 | 1
6 | 030807001007 | 低压螺纹阀门 | 1.名称:复合式自动排气阀 2.规格、压力等级:DN25 3.连接形式:螺纹连接 4.其它:未尽事项,详见施工图纸、招标文件、合同文件及国家相关规范 |  | 个 | 1
7 | 030601002006 | 压力仪表 | 1.名称:压力传感器 2.型号:DN100 3.其它:未尽事项,详见施工图纸、招标文件、合同文件及国家相关规范 |  | 台 | 3
8 | 030807003015 | 低压法兰阀门 | 1.名称:明杆球墨铸铁闸阀 2.规格、压力等级:DN100 3.连接形式:电弧焊连接 4.其它:未尽事项,详见施工图纸、招标文件、合同文件及国家相关规范 |  | 个 | 8
9 | 030807003016 | 低压法兰阀门 | 1.止回阀 2.DN100 3.碳钢 4.其他:未尽事项,详见施工图纸、招标文件、合同文件及国家相关规范 |  | 个 | 3
10 | 031002008007 | 软接头(软管) | 1.名称:可曲挠橡胶接头 2.规格、压力等级:DN100 3.其它:未尽事项,详见施工图纸、招标文件、合同文件及国家相关规范 |  | 根 | 3
本页小计
分部分项工程项目清单计价表
工程名称：5#一体化生活泵房-安装工程 |  |  |  | 标段：广州东部外贸综合服务产业园项目施工总承包 |  |  | 第 2 页 共 2 页
序号 | 项目编码 | 项目名称 | 项目特征描述 |  | 计量 单位 | 工程量 |  | 金额（元）
[8 empty] | 综合单价 | 合价
11 | 030804001010 | 低压碳钢管件 | 1.名称:钢制异径管 2.材质、规格:DN100 3.其它:未尽事项,详见施工图纸、招标文件、合同文件及国家相关规范 |  | 个 | 3
12 | 031002006004 | 除污器(过滤器) | 1.名称:Y型过滤器 2.规格、压力等级:DN100 3.其它:未尽事项,详见施工图纸、招标文件、合同文件及国家相关规范 |  | 组 | 3
13 | 031002004001 | 减压器 | 1.名称:可调式减压阀组 2.规格、压力等级:DN100 3.其它:未尽事项,详见施工图纸、招标文件、合同文件及国家相关规范 |  | 组 | 3
14 | 030807003017 | 低压法兰阀门 | 1.名称:旁通阀门 2.规格、压力等级:DN100 3.其它:未尽事项,详见施工图纸、招标文件、合同文件及国家相关规范 |  | 个 | 1
15 | 031001007001 | 复合管 | 1.名称:内外涂塑钢塑复合管 2.介质:排水 3.材质、规格:DN100 4.连接形式:卡套式连接 5.其它:未尽事项,详见施工图纸、招标文件、合同文件及国家相关规范 |  | m | 27.8
16 | 031001007002 | 复合管 | 1.名称:内外涂塑钢塑复合管 2.介质:排水 3.材质、规格:DN200 4.连接形式:卡套式连接 5.其它:未尽事项,详见施工图纸、招标文件、合同文件及国家相关规范 |  | m | 6
17 | 031001006004 | 不锈钢管 | 1.名称:通气管 2.介质:通气管 3.规格、压力等级:DN150 4.连接形式:卡套式连接 5.其它:未尽事项,详见施工图纸、招标文件、合同文件及国家相关规范 |  | m | 1
18 | 030804001011 | 低压碳钢管件 | 1.名称:18目不锈钢丝防虫网罩 2.材质、规格:DN150 3.其它:未尽事项,详见施工图纸、招标文件、合同文件及国家相关规范 |  | 个 | 1
脚手架搭拆费
19 | 031401001001 | 脚手架 | 1.脚手架搭拆费 |  | 项 | 1
本页小计
合 计

## 【高低压配电工程】
分部分项工程项目清单计价表
工程名称：高低压配电工程 |  |  |  | 标段：广州东部外贸综合服务产业园项目施工总承包 |  |  | 第 1 页 共 37 页
序号 | 项目编码 | 项目名称 | 项目特征描述 |  | 计量 单位 | 工程量 |  | 金额（元）
[8 empty] | 综合单价 | 合价
配电房工程
变配电房
永电进线1km
1 | 030409001007 | 电力电缆 | 1.名称:10kV电力电缆 2.规格:NH-YJV-8.7/15KV-3x240mm2 3.规格:240mm2以下 4.材质:铜芯 5.包含揭（盖）盖板、电缆敷设、、电缆T接箱的制作安装、连接体、接地、试压、测试、调试、防火堵洞、电缆防护、电缆防火隔板、电缆防火涂料、 支架制作及安装、电缆穿刺线夹制作及安装、电缆标识牌等相关费用 6.其他:按设计图纸、技术需求书及施工规范要求综合考虑 7.完成本清单项目所需的一切相关工作 |  | m | 1000
2 | 030409003007 | 电力电缆头 | 1.名称:10kV电力电缆头 2.规格:NH-YJV-8.7/15KV-3x240mm2 3.规格:240mm2以下 4.材质:铜芯 5.包含揭（盖）盖板、电缆头（含终端头、中间接头、T接头等）制作及安装、电缆头标识牌等相关费用 6.其他:按设计图纸、技术需求书及施工规范要求综合考虑 7.完成本清单项目所需的一切相关工作 |  | 个 | 4
3 | 030412001001 | 配管 | 1.名称:配管 2.材质、规格:SC100 3.配置形式:埋地敷设 |  | m | 1000
高压部分
本页小计
分部分项工程项目清单计价表
工程名称：高低压配电工程 |  |  |  | 标段：广州东部外贸综合服务产业园项目施工总承包 |  |  | 第 2 页 共 37 页
序号 | 项目编码 | 项目名称 | 项目特征描述 |  | 计量 单位 | 工程量 |  | 金额（元）
[8 empty] | 综合单价 | 合价
4 | 030401002001 | 干式变压器 | 1.名称:干式变压器(带外壳、风机、温显温控系统) 2.型号:SCB14-2000/10/NX2 3.包含基础型钢制作安装、灌浆、本体及附件安装、引下线制作安装、端子箱（汇控箱）安装、辅助设备安装、刷（喷）油漆、接地、单体调试、防护罩、变压器干燥、配套温控箱、网门、保护膜、减震器制安及地脚螺栓安装等相关费用 4.其他:按设计图纸、技术需求书及施工规范要求综合考虑 5.完成本清单项目所需的一切相关工作 |  | 台 | 2
5 | 030402009001 | 高压开关柜 | 1.名称:高压成套配电柜 2.型号:1-AH1 进线柜 800mm×1500×2200 3.基础型钢形式、规格:含10#槽钢基础 4.安装方式:综合考虑安装方式 5.包含基础型钢制作安装、灌浆、柜与柜之间连接的高压母线、柜与柜之间连接的铜排、本体及附件安装、智能仪表安装、除湿装置、支持绝缘子、穿墙套管耐压试验及安装、穿通板制作安装、母线桥安装、刷（喷）油漆、接地、单体调试、满足“五防”要求等相关费用 6.其他:按设计图纸、技术需求书及施工规范要求综合考虑 7.完成本清单项目所需的一切相关工作 |  | 台 | 1
本页小计
分部分项工程项目清单计价表
工程名称：高低压配电工程 |  |  |  | 标段：广州东部外贸综合服务产业园项目施工总承包 |  |  | 第 3 页 共 37 页
序号 | 项目编码 | 项目名称 | 项目特征描述 |  | 计量 单位 | 工程量 |  | 金额（元）
[8 empty] | 综合单价 | 合价
6 | 030402009002 | 高压开关柜 | 1.名称:高压成套配电柜 2.型号:1-AH2 计量柜 800mm×1500×2200 3.基础型钢形式、规格:含10#槽钢基础 4.安装方式:综合考虑安装方式 5.包含基础型钢制作安装、灌浆、柜与柜之间连接的高压母线、柜与柜之间连接的铜排、本体及附件安装、智能仪表安装、除湿装置、支持绝缘子、穿墙套管耐压试验及安装、穿通板制作安装、母线桥安装、刷（喷）油漆、接地、单体调试、满足“五防”要求等相关费用 6.其他:按设计图纸、技术需求书及施工规范要求综合考虑 7.完成本清单项目所需的一切相关工作 |  | 台 | 1
7 | 030402009003 | 高压开关柜 | 1.名称:高压成套配电柜 2.型号:1-AH3 出线柜800mm×1500×2200 3.基础型钢形式、规格:含10#槽钢基础 4.安装方式:综合考虑安装方式 5.包含基础型钢制作安装、灌浆、柜与柜之间连接的高压母线、柜与柜之间连接的铜排、本体及附件安装、智能仪表安装、除湿装置、支持绝缘子、穿墙套管耐压试验及安装、穿通板制作安装、母线桥安装、刷（喷）油漆、接地、单体调试、满足“五防”要求等相关费用 6.其他:按设计图纸、技术需求书及施工规范要求综合考虑 7.完成本清单项目所需的一切相关工作 |  | 台 | 1
本页小计
分部分项工程项目清单计价表
工程名称：高低压配电工程 |  |  |  | 标段：广州东部外贸综合服务产业园项目施工总承包 |  |  | 第 4 页 共 37 页
序号 | 项目编码 | 项目名称 | 项目特征描述 |  | 计量 单位 | 工程量 |  | 金额（元）
[8 empty] | 综合单价 | 合价
8 | 030402009004 | 高压开关柜 | 1.名称:高压成套配电柜 2.型号:1-AH4 出线柜800mm×1500×2200 3.基础型钢形式、规格:含10#槽钢基础 4.安装方式:综合考虑安装方式 5.包含基础型钢制作安装、灌浆、柜与柜之间连接的高压母线、柜与柜之间连接的铜排、本体及附件安装、智能仪表安装、除湿装置、支持绝缘子、穿墙套管耐压试验及安装、穿通板制作安装、母线桥安装、刷（喷）油漆、接地、单体调试、满足“五防”要求等相关费用 6.其他:按设计图纸、技术需求书及施工规范要求综合考虑 7.完成本清单项目所需的一切相关工作 |  | 台 | 1
9 | 030404011001 | 直流馈电屏 | 1.名称:10kV直流馈电屏 2.型号:DC110V/48AH 3.规格:1600×1500×2200 4.安装方式:综合考虑安装方式 5.包含基础型钢制作安装、灌浆、柜与柜之间连接的高压母线、柜与柜之间连接的铜排、本体及附件安装、智能仪表安装、除湿装置、支持绝缘子、穿墙套管耐压试验及安装、穿通板制作安装、母线桥安装、刷（喷）油漆、接地、单体调试、满足“五防”要求等相关费用 6.其他:按设计图纸、技术需求书及施工规范要求综合考虑 7.完成本清单项目所需的一切相关工作 |  | 台 | 2
10 | 030403002001 | 带形母线 | 1.型号:TMY-10KV 2.规格:每相一片截面8Omm×10mm 3.材质:铜质 4.其它:未尽事项,详见施工图纸、招标文件、合同文件及国家相关规范 |  | m | 42.5
11 | 030403002002 | 带形母线 | 1.型号:TMY-10KV 2.规格:每相一片截面4Omm×4mm 3.材质:铜质 4.其它:未尽事项,详见施工图纸、招标文件、合同文件及国家相关规范 |  | m | 35.1
本页小计
分部分项工程项目清单计价表
工程名称：高低压配电工程 |  |  |  | 标段：广州东部外贸综合服务产业园项目施工总承包 |  |  | 第 5 页 共 37 页
序号 | 项目编码 | 项目名称 | 项目特征描述 |  | 计量 单位 | 工程量 |  | 金额（元）
[8 empty] | 综合单价 | 合价
12 | 030412003001 | 桥架 | 1.名称:10KV电缆桥架 2.规格:CT400x200 3.材质:钢制热浸锌 4.接地方式：-40×4镀锌扁铁 5.其它:未尽事项,详见施工图纸、招标文件、合同文件及国家相关规范 |  | m | 84.5
13 | 030409001001 | 电力电缆 | 1.名称:10kV电力电缆 2.规格:ZRC-YJV22-8.7/15kV-3*300mm2 3.规格:400mm2以下 4.材质:铜芯 5.包含揭（盖）盖板、电缆敷设、、电缆T接箱的制作安装、连接体、接地、试压、测试、调试、防火堵洞、电缆防护、电缆防火隔板、电缆防火涂料、 支架制作及安装、电缆穿刺线夹制作及安装、电缆标识牌等相关费用 6.其他:按设计图纸、技术需求书及施工规范要求综合考虑 7.完成本清单项目所需的一切相关工作 |  | m | 48.6
14 | 030409001002 | 电力电缆 | 1.名称:10kV电力电缆 2.规格:ZRC-YJV22-8.7/15kV-3*240mm2 3.规格:240mm2以下 4.材质:铜芯 5.包含揭（盖）盖板、电缆敷设、、电缆T接箱的制作安装、连接体、接地、试压、测试、调试、防火堵洞、电缆防护、电缆防火隔板、电缆防火涂料、 支架制作及安装、电缆穿刺线夹制作及安装、电缆标识牌等相关费用 6.其他:按设计图纸、技术需求书及施工规范要求综合考虑 7.完成本清单项目所需的一切相关工作 |  | m | 21.6
本页小计
分部分项工程项目清单计价表
工程名称：高低压配电工程 |  |  |  | 标段：广州东部外贸综合服务产业园项目施工总承包 |  |  | 第 6 页 共 37 页
序号 | 项目编码 | 项目名称 | 项目特征描述 |  | 计量 单位 | 工程量 |  | 金额（元）
[8 empty] | 综合单价 | 合价
15 | 030409001003 | 电力电缆 | 1.名称:10kV电力电缆 2.规格:ZRC-YJV22-8.7/15kV-3*120mm2 3.规格:120mm2以下 4.材质:铜芯 5.包含揭（盖）盖板、电缆敷设、、电缆T接箱的制作安装、连接体、接地、试压、测试、调试、防火堵洞、电缆防护、电缆防火隔板、电缆防火涂料、 支架制作及安装、电缆穿刺线夹制作及安装、电缆标识牌等相关费用 6.其他:按设计图纸、技术需求书及施工规范要求综合考虑 7.完成本清单项目所需的一切相关工作 |  | m | 22.3
16 | 030409001004 | 电力电缆 | 1.名称:10kV电力电缆 2.规格:ZRC-YJV22-8.7/15kV-3*70mm2 3.规格:70mm2以下 4.材质:铜芯 5.包含揭（盖）盖板、电缆敷设、、电缆T接箱的制作安装、连接体、接地、试压、测试、调试、防火堵洞、电缆防护、电缆防火隔板、电缆防火涂料、 支架制作及安装、电缆穿刺线夹制作及安装、电缆标识牌等相关费用 6.其他:按设计图纸、技术需求书及施工规范要求综合考虑 7.完成本清单项目所需的一切相关工作 |  | m | 21.65
17 | 030409001006 | 电力电缆 | 1.名称:10kV电力电缆 2.规格:NH-YJV-8.7/15KV-3x150mm2 3.规格:185mm2以下 4.材质:铜芯 5.包含揭（盖）盖板、电缆敷设、、电缆T接箱的制作安装、连接体、接地、试压、测试、调试、防火堵洞、电缆防护、电缆防火隔板、电缆防火涂料、 支架制作及安装、电缆穿刺线夹制作及安装、电缆标识牌等相关费用 6.其他:按设计图纸、技术需求书及施工规范要求综合考虑 7.完成本清单项目所需的一切相关工作 |  | m | 31.2
本页小计
分部分项工程项目清单计价表
工程名称：高低压配电工程 |  |  |  | 标段：广州东部外贸综合服务产业园项目施工总承包 |  |  | 第 7 页 共 37 页
序号 | 项目编码 | 项目名称 | 项目特征描述 |  | 计量 单位 | 工程量 |  | 金额（元）
[8 empty] | 综合单价 | 合价
18 | 030409003008 | 电力电缆头 | 1.名称:10kV电力电缆头 2.规格:ZRC-YJV22-8.7/15kV-3*300mm2 3.规格:400mm2以下 4.材质、类型:热缩式 5.安装部位:户内 6.包含揭（盖）盖板、电缆头（含终端头、中间接头、T接头等）制作及安装、电缆头标识牌等相关费用 7.其他:按设计图纸、技术需求书及施工规范要求综合考虑 8.完成本清单项目所需的一切相关工作 |  | 个 | 4
19 | 030409003009 | 电力电缆头 | 1.名称:10kV电力电缆头 2.规格:ZRC-YJV22-8.7/15kV-3*240mm2 3.规格:240mm2以下 4.材质、类型:热缩式 5.安装部位:户内 6.包含揭（盖）盖板、电缆头（含终端头、中间接头、T接头等）制作及安装、电缆头标识牌等相关费用 7.其他:按设计图纸、技术需求书及施工规范要求综合考虑 8.完成本清单项目所需的一切相关工作 |  | 个 | 8
20 | 030409003010 | 电力电缆头 | 1.名称:10kV电力电缆头 2.规格:ZRC-YJV22-8.7/15kV-3*120mm2 3.规格:120mm2以下 4.材质、类型:热缩式 5.安装部位:户内 6.包含揭（盖）盖板、电缆头（含终端头、中间接头、T接头等）制作及安装、电缆头标识牌等相关费用 7.其他:按设计图纸、技术需求书及施工规范要求综合考虑 8.完成本清单项目所需的一切相关工作 |  | 个 | 8
本页小计
分部分项工程项目清单计价表
工程名称：高低压配电工程 |  |  |  | 标段：广州东部外贸综合服务产业园项目施工总承包 |  |  | 第 8 页 共 37 页
序号 | 项目编码 | 项目名称 | 项目特征描述 |  | 计量 单位 | 工程量 |  | 金额（元）
[8 empty] | 综合单价 | 合价
21 | 030409003011 | 电力电缆头 | 1.名称:10kV电力电缆头 2.规格:ZRC-YJV22-8.7/15kV-3*70mm2 3.规格:70mm2以下 4.材质、类型:热缩式 5.安装部位:户内 6.包含揭（盖）盖板、电缆头（含终端头、中间接头、T接头等）制作及安装、电缆头标识牌等相关费用 7.其他:按设计图纸、技术需求书及施工规范要求综合考虑 8.完成本清单项目所需的一切相关工作 |  | 个 | 10
22 | 030409003012 | 电力电缆头 | 1.名称:10kV电力电缆头 2.规格:NH-YJV-8.7/15KV-3x240mm2 3.规格:240mm2以下 4.材质、类型:热缩式 5.安装部位:户内 6.包含揭（盖）盖板、电缆头（含终端头、中间接头、T接头等）制作及安装、电缆头标识牌等相关费用 7.其他:按设计图纸、技术需求书及施工规范要求综合考虑 8.完成本清单项目所需的一切相关工作 |  | 个 | 4
23 | 030409003013 | 电力电缆头 | 1.名称:10kV电力电缆头 2.规格:NH-YJV-8.7/15KV-3x150mm2 3.规格:185mm2以下 4.材质、类型:热缩式 5.安装部位:户内 6.包含揭（盖）盖板、电缆头（含终端头、中间接头、T接头等）制作及安装、电缆头标识牌等相关费用 7.其他:按设计图纸、技术需求书及施工规范要求综合考虑 8.完成本清单项目所需的一切相关工作 |  | 个 | 2
本页小计
分部分项工程项目清单计价表
工程名称：高低压配电工程 |  |  |  | 标段：广州东部外贸综合服务产业园项目施工总承包 |  |  | 第 9 页 共 37 页
序号 | 项目编码 | 项目名称 | 项目特征描述 |  | 计量 单位 | 工程量 |  | 金额（元）
[8 empty] | 综合单价 | 合价
24 | 030409003014 | 电力电缆头 | 1.名称:10kV电力电缆头 2.规格:ZRC-YJV22-8.7/15kV-3*150mm2 3.规格:120mm2以下 4.材质、类型:热缩式 5.安装部位:户内 6.包含揭（盖）盖板、电缆头（含终端头、中间接头、T接头等）制作及安装、电缆头标识牌等相关费用 7.其他:按设计图纸、技术需求书及施工规范要求综合考虑 8.完成本清单项目所需的一切相关工作 |  | 个 | 8
25 | 030410002002 | 接地母线 | 1.名称:接地母线 2.材质:镀锌角钢40*4 3.其他：未尽事项,详见施工图纸、招标文件、合同文件及国家相关规范 |  | m | 44.6
26 | 030416027002 | 接地装置 | 1.名称:接地装置调试 接地网 2.其他：未尽事项,详见施工图纸、招标文件、合同文件及国家相关规范 |  | 系统 | 1
低压部分
27 | 030402010001 | 低压开关柜 | 1.名称:1-101低压进线总开关柜 2.型号:1000×1000×2200 3.基础型钢形式、规格:含10#槽钢基础 4.安装方式:综合考虑安装方式 5.包含基础型钢制作安装、灌浆、柜与柜之间连接的高压母线、柜与柜之间连接的铜排、本体及附件安装、智能仪表安装、除湿装置、支持绝缘子、穿墙套管耐压试验及安装、穿通板制作安装、母线桥安装、刷（喷）油漆、接地、单体调试、满足“五防”要求等相关费用 6.其他:按设计图纸、技术需求书及施工规范要求综合考虑 7.完成本清单项目所需的一切相关工作 |  | 台 | 1
本页小计
分部分项工程项目清单计价表
工程名称：高低压配电工程 |  |  |  | 标段：广州东部外贸综合服务产业园项目施工总承包 |  |  | 第 10 页 共 37 页
序号 | 项目编码 | 项目名称 | 项目特征描述 |  | 计量 单位 | 工程量 |  | 金额（元）
[8 empty] | 综合单价 | 合价
28 | 030402010002 | 低压开关柜 | 1.名称:1-102无功功率补偿柜 2.型号:1000X1000X2200 3.基础型钢形式、规格:含10#槽钢基础 4.安装方式:综合考虑安装方式 5.包含基础型钢制作安装、灌浆、柜与柜之间连接的高压母线、柜与柜之间连接的铜排、本体及附件安装、智能仪表安装、除湿装置、支持绝缘子、穿墙套管耐压试验及安装、穿通板制作安装、母线桥安装、刷（喷）油漆、接地、单体调试、满足“五防”要求等相关费用 6.其他:按设计图纸、技术需求书及施工规范要求综合考虑 7.完成本清单项目所需的一切相关工作 |  | 台 | 1
29 | 030402010003 | 低压开关柜 | 1.名称:1-103无功功率补偿柜 2.型号:1000X1000X2200 3.基础型钢形式、规格:含10#槽钢基础 4.安装方式:综合考虑安装方式 5.包含基础型钢制作安装、灌浆、柜与柜之间连接的高压母线、柜与柜之间连接的铜排、本体及附件安装、智能仪表安装、除湿装置、支持绝缘子、穿墙套管耐压试验及安装、穿通板制作安装、母线桥安装、刷（喷）油漆、接地、单体调试、满足“五防”要求等相关费用 6.其他:按设计图纸、技术需求书及施工规范要求综合考虑 7.完成本清单项目所需的一切相关工作 |  | 台 | 1
本页小计
分部分项工程项目清单计价表
工程名称：高低压配电工程 |  |  |  | 标段：广州东部外贸综合服务产业园项目施工总承包 |  |  | 第 11 页 共 37 页
序号 | 项目编码 | 项目名称 | 项目特征描述 |  | 计量 单位 | 工程量 |  | 金额（元）
[8 empty] | 综合单价 | 合价
30 | 030402010004 | 低压开关柜 | 1.名称:1-104联络柜 2.型号:1000X1000X2200 3.基础型钢形式、规格:含10#槽钢基础 4.安装方式:综合考虑安装方式 5.包含基础型钢制作安装、灌浆、柜与柜之间连接的高压母线、柜与柜之间连接的铜排、本体及附件安装、智能仪表安装、除湿装置、支持绝缘子、穿墙套管耐压试验及安装、穿通板制作安装、母线桥安装、刷（喷）油漆、接地、单体调试、满足“五防”要求等相关费用 6.其他:按设计图纸、技术需求书及施工规范要求综合考虑 7.完成本清单项目所需的一切相关工作 |  | 台 | 1
31 | 030402010005 | 低压开关柜 | 1.名称:1-105动力馈电柜 2.型号:600X1000X2200 3.基础型钢形式、规格:含10#槽钢基础 4.安装方式:综合考虑安装方式 5.包含基础型钢制作安装、灌浆、柜与柜之间连接的高压母线、柜与柜之间连接的铜排、本体及附件安装、智能仪表安装、除湿装置、支持绝缘子、穿墙套管耐压试验及安装、穿通板制作安装、母线桥安装、刷（喷）油漆、接地、单体调试、满足“五防”要求等相关费用 6.其他:按设计图纸、技术需求书及施工规范要求综合考虑 7.完成本清单项目所需的一切相关工作 |  | 台 | 1
本页小计
分部分项工程项目清单计价表
工程名称：高低压配电工程 |  |  |  | 标段：广州东部外贸综合服务产业园项目施工总承包 |  |  | 第 12 页 共 37 页
序号 | 项目编码 | 项目名称 | 项目特征描述 |  | 计量 单位 | 工程量 |  | 金额（元）
[8 empty] | 综合单价 | 合价
32 | 030402010006 | 低压开关柜 | 1.名称:1-106动力馈电柜 2.型号:600X1000X2200 3.基础型钢形式、规格:含10#槽钢基础 4.安装方式:综合考虑安装方式 5.包含基础型钢制作安装、灌浆、柜与柜之间连接的高压母线、柜与柜之间连接的铜排、本体及附件安装、智能仪表安装、除湿装置、支持绝缘子、穿墙套管耐压试验及安装、穿通板制作安装、母线桥安装、刷（喷）油漆、接地、单体调试、满足“五防”要求等相关费用 6.其他:按设计图纸、技术需求书及施工规范要求综合考虑 7.完成本清单项目所需的一切相关工作 |  | 台 | 1
33 | 030402010007 | 低压开关柜 | 1.名称:1-107动力馈电柜 2.型号:600X1000X2200 3.基础型钢形式、规格:含10#槽钢基础 4.安装方式:综合考虑安装方式 5.包含基础型钢制作安装、灌浆、柜与柜之间连接的高压母线、柜与柜之间连接的铜排、本体及附件安装、智能仪表安装、除湿装置、支持绝缘子、穿墙套管耐压试验及安装、穿通板制作安装、母线桥安装、刷（喷）油漆、接地、单体调试、满足“五防”要求等相关费用 6.其他:按设计图纸、技术需求书及施工规范要求综合考虑 7.完成本清单项目所需的一切相关工作 |  | 台 | 1
本页小计
分部分项工程项目清单计价表
工程名称：高低压配电工程 |  |  |  | 标段：广州东部外贸综合服务产业园项目施工总承包 |  |  | 第 13 页 共 37 页
序号 | 项目编码 | 项目名称 | 项目特征描述 |  | 计量 单位 | 工程量 |  | 金额（元）
[8 empty] | 综合单价 | 合价
34 | 030402010008 | 低压开关柜 | 1.名称:1-108动力馈电柜 2.型号:600X1000X2200 3.基础型钢形式、规格:含10#槽钢基础 4.安装方式:综合考虑安装方式 5.包含基础型钢制作安装、灌浆、柜与柜之间连接的高压母线、柜与柜之间连接的铜排、本体及附件安装、智能仪表安装、除湿装置、支持绝缘子、穿墙套管耐压试验及安装、穿通板制作安装、母线桥安装、刷（喷）油漆、接地、单体调试、满足“五防”要求等相关费用 6.其他:按设计图纸、技术需求书及施工规范要求综合考虑 7.完成本清单项目所需的一切相关工作 |  | 台 | 1
35 | 030402010009 | 低压开关柜 | 1.名称:1-109动力馈电柜 2.型号:600X1000X2200 3.基础型钢形式、规格:含10#槽钢基础 4.安装方式:综合考虑安装方式 5.包含基础型钢制作安装、灌浆、柜与柜之间连接的高压母线、柜与柜之间连接的铜排、本体及附件安装、智能仪表安装、除湿装置、支持绝缘子、穿墙套管耐压试验及安装、穿通板制作安装、母线桥安装、刷（喷）油漆、接地、单体调试、满足“五防”要求等相关费用 6.其他:按设计图纸、技术需求书及施工规范要求综合考虑 7.完成本清单项目所需的一切相关工作 |  | 台 | 1
本页小计
分部分项工程项目清单计价表
工程名称：高低压配电工程 |  |  |  | 标段：广州东部外贸综合服务产业园项目施工总承包 |  |  | 第 14 页 共 37 页
序号 | 项目编码 | 项目名称 | 项目特征描述 |  | 计量 单位 | 工程量 |  | 金额（元）
[8 empty] | 综合单价 | 合价
36 | 030402010010 | 低压开关柜 | 1.名称:1-110动力馈电柜 2.型号:600X1000X2200 3.基础型钢形式、规格:含10#槽钢基础 4.安装方式:综合考虑安装方式 5.包含基础型钢制作安装、灌浆、柜与柜之间连接的高压母线、柜与柜之间连接的铜排、本体及附件安装、智能仪表安装、除湿装置、支持绝缘子、穿墙套管耐压试验及安装、穿通板制作安装、母线桥安装、刷（喷）油漆、接地、单体调试、满足“五防”要求等相关费用 6.其他:按设计图纸、技术需求书及施工规范要求综合考虑 7.完成本清单项目所需的一切相关工作 |  | 台 | 1
37 | 030402010011 | 低压开关柜 | 1.名称:1-111动力馈电柜 2.型号:600X1000X2200 3.基础型钢形式、规格:含10#槽钢基础 4.安装方式:综合考虑安装方式 5.包含基础型钢制作安装、灌浆、柜与柜之间连接的高压母线、柜与柜之间连接的铜排、本体及附件安装、智能仪表安装、除湿装置、支持绝缘子、穿墙套管耐压试验及安装、穿通板制作安装、母线桥安装、刷（喷）油漆、接地、单体调试、满足“五防”要求等相关费用 6.其他:按设计图纸、技术需求书及施工规范要求综合考虑 7.完成本清单项目所需的一切相关工作 |  | 台 | 1
本页小计
分部分项工程项目清单计价表
工程名称：高低压配电工程 |  |  |  | 标段：广州东部外贸综合服务产业园项目施工总承包 |  |  | 第 15 页 共 37 页
序号 | 项目编码 | 项目名称 | 项目特征描述 |  | 计量 单位 | 工程量 |  | 金额（元）
[8 empty] | 综合单价 | 合价
38 | 030402010012 | 低压开关柜 | 1.名称:1-112电源切换柜 2.型号:600X1000X2200 3.基础型钢形式、规格:含10#槽钢基础 4.安装方式:综合考虑安装方式 5.包含基础型钢制作安装、灌浆、柜与柜之间连接的高压母线、柜与柜之间连接的铜排、本体及附件安装、智能仪表安装、除湿装置、支持绝缘子、穿墙套管耐压试验及安装、穿通板制作安装、母线桥安装、刷（喷）油漆、接地、单体调试、满足“五防”要求等相关费用 6.其他:按设计图纸、技术需求书及施工规范要求综合考虑 7.完成本清单项目所需的一切相关工作 |  | 台 | 1
39 | 030402010013 | 低压开关柜 | 1.名称:1-113动力馈电柜 2.型号:600X1000X2200 3.基础型钢形式、规格:含10#槽钢基础 4.安装方式:综合考虑安装方式 5.包含基础型钢制作安装、灌浆、柜与柜之间连接的高压母线、柜与柜之间连接的铜排、本体及附件安装、智能仪表安装、除湿装置、支持绝缘子、穿墙套管耐压试验及安装、穿通板制作安装、母线桥安装、刷（喷）油漆、接地、单体调试、满足“五防”要求等相关费用 6.其他:按设计图纸、技术需求书及施工规范要求综合考虑 7.完成本清单项目所需的一切相关工作 |  | 台 | 1
本页小计
分部分项工程项目清单计价表
工程名称：高低压配电工程 |  |  |  | 标段：广州东部外贸综合服务产业园项目施工总承包 |  |  | 第 16 页 共 37 页
序号 | 项目编码 | 项目名称 | 项目特征描述 |  | 计量 单位 | 工程量 |  | 金额（元）
[8 empty] | 综合单价 | 合价
40 | 030402010014 | 低压开关柜 | 1.名称:1-114动力馈电柜 2.型号:600X1000X2200 3.基础型钢形式、规格:含10#槽钢基础 4.安装方式:综合考虑安装方式 5.包含基础型钢制作安装、灌浆、柜与柜之间连接的高压母线、柜与柜之间连接的铜排、本体及附件安装、智能仪表安装、除湿装置、支持绝缘子、穿墙套管耐压试验及安装、穿通板制作安装、母线桥安装、刷（喷）油漆、接地、单体调试、满足“五防”要求等相关费用 6.其他:按设计图纸、技术需求书及施工规范要求综合考虑 7.完成本清单项目所需的一切相关工作 |  | 台 | 1
41 | 030402010015 | 低压开关柜 | 1.名称:1-115动力馈电柜 2.型号:600X1000X2200 3.基础型钢形式、规格:含10#槽钢基础 4.安装方式:综合考虑安装方式 5.包含基础型钢制作安装、灌浆、柜与柜之间连接的高压母线、柜与柜之间连接的铜排、本体及附件安装、智能仪表安装、除湿装置、支持绝缘子、穿墙套管耐压试验及安装、穿通板制作安装、母线桥安装、刷（喷）油漆、接地、单体调试、满足“五防”要求等相关费用 6.其他:按设计图纸、技术需求书及施工规范要求综合考虑 7.完成本清单项目所需的一切相关工作 |  | 台 | 1
本页小计
分部分项工程项目清单计价表
工程名称：高低压配电工程 |  |  |  | 标段：广州东部外贸综合服务产业园项目施工总承包 |  |  | 第 17 页 共 37 页
序号 | 项目编码 | 项目名称 | 项目特征描述 |  | 计量 单位 | 工程量 |  | 金额（元）
[8 empty] | 综合单价 | 合价
42 | 030402010016 | 低压开关柜 | 1.名称:1-116负荷控制装置 2.型号:600X1000X2200 3.基础型钢形式、规格:含10#槽钢基础 4.安装方式:综合考虑安装方式 5.包含基础型钢制作安装、灌浆、柜与柜之间连接的高压母线、柜与柜之间连接的铜排、本体及附件安装、智能仪表安装、除湿装置、支持绝缘子、穿墙套管耐压试验及安装、穿通板制作安装、母线桥安装、刷（喷）油漆、接地、单体调试、满足“五防”要求等相关费用 6.其他:按设计图纸、技术需求书及施工规范要求综合考虑 7.完成本清单项目所需的一切相关工作 |  | 台 | 1
43 | 030402010017 | 低压开关柜 | 1.名称:1-201低压进线总开关柜 2.型号:1000×1000×2200 3.基础型钢形式、规格:含10#槽钢基础 4.安装方式:综合考虑安装方式 5.包含基础型钢制作安装、灌浆、柜与柜之间连接的高压母线、柜与柜之间连接的铜排、本体及附件安装、智能仪表安装、除湿装置、支持绝缘子、穿墙套管耐压试验及安装、穿通板制作安装、母线桥安装、刷（喷）油漆、接地、单体调试、满足“五防”要求等相关费用 6.其他:按设计图纸、技术需求书及施工规范要求综合考虑 7.完成本清单项目所需的一切相关工作 |  | 台 | 1
本页小计
分部分项工程项目清单计价表
工程名称：高低压配电工程 |  |  |  | 标段：广州东部外贸综合服务产业园项目施工总承包 |  |  | 第 18 页 共 37 页
序号 | 项目编码 | 项目名称 | 项目特征描述 |  | 计量 单位 | 工程量 |  | 金额（元）
[8 empty] | 综合单价 | 合价
44 | 030402010018 | 低压开关柜 | 1.名称:1-202无功功率补偿柜 2.型号:1000X1000X2200 3.基础型钢形式、规格:含10#槽钢基础 4.安装方式:综合考虑安装方式 5.包含基础型钢制作安装、灌浆、柜与柜之间连接的高压母线、柜与柜之间连接的铜排、本体及附件安装、智能仪表安装、除湿装置、支持绝缘子、穿墙套管耐压试验及安装、穿通板制作安装、母线桥安装、刷（喷）油漆、接地、单体调试、满足“五防”要求等相关费用 6.其他:按设计图纸、技术需求书及施工规范要求综合考虑 7.完成本清单项目所需的一切相关工作 |  | 台 | 1
45 | 030402010019 | 低压开关柜 | 1.名称:1-203无功功率补偿柜 2.型号:1000X1000X2200 3.基础型钢形式、规格:含10#槽钢基础 4.安装方式:综合考虑安装方式 5.包含基础型钢制作安装、灌浆、柜与柜之间连接的高压母线、柜与柜之间连接的铜排、本体及附件安装、智能仪表安装、除湿装置、支持绝缘子、穿墙套管耐压试验及安装、穿通板制作安装、母线桥安装、刷（喷）油漆、接地、单体调试、满足“五防”要求等相关费用 6.其他:按设计图纸、技术需求书及施工规范要求综合考虑 7.完成本清单项目所需的一切相关工作 |  | 台 | 1
本页小计
分部分项工程项目清单计价表
工程名称：高低压配电工程 |  |  |  | 标段：广州东部外贸综合服务产业园项目施工总承包 |  |  | 第 19 页 共 37 页
序号 | 项目编码 | 项目名称 | 项目特征描述 |  | 计量 单位 | 工程量 |  | 金额（元）
[8 empty] | 综合单价 | 合价
46 | 030402010020 | 低压开关柜 | 1.名称:1-204动力馈电柜 2.型号:600X1000X2200 3.基础型钢形式、规格:含10#槽钢基础 4.安装方式:综合考虑安装方式 5.包含基础型钢制作安装、灌浆、柜与柜之间连接的高压母线、柜与柜之间连接的铜排、本体及附件安装、智能仪表安装、除湿装置、支持绝缘子、穿墙套管耐压试验及安装、穿通板制作安装、母线桥安装、刷（喷）油漆、接地、单体调试、满足“五防”要求等相关费用 6.其他:按设计图纸、技术需求书及施工规范要求综合考虑 7.完成本清单项目所需的一切相关工作 |  | 台 | 1
47 | 030402010021 | 低压开关柜 | 1.名称:1-205动力馈电柜 2.型号:600X1000X2200 3.基础型钢形式、规格:含10#槽钢基础 4.安装方式:综合考虑安装方式 5.包含基础型钢制作安装、灌浆、柜与柜之间连接的高压母线、柜与柜之间连接的铜排、本体及附件安装、智能仪表安装、除湿装置、支持绝缘子、穿墙套管耐压试验及安装、穿通板制作安装、母线桥安装、刷（喷）油漆、接地、单体调试、满足“五防”要求等相关费用 6.其他:按设计图纸、技术需求书及施工规范要求综合考虑 7.完成本清单项目所需的一切相关工作 |  | 台 | 1
本页小计
分部分项工程项目清单计价表
工程名称：高低压配电工程 |  |  |  | 标段：广州东部外贸综合服务产业园项目施工总承包 |  |  | 第 20 页 共 37 页
序号 | 项目编码 | 项目名称 | 项目特征描述 |  | 计量 单位 | 工程量 |  | 金额（元）
[8 empty] | 综合单价 | 合价
48 | 030402010022 | 低压开关柜 | 1.名称:1-206动力馈电柜 2.型号:600X1000X2200 3.基础型钢形式、规格:含10#槽钢基础 4.安装方式:综合考虑安装方式 5.包含基础型钢制作安装、灌浆、柜与柜之间连接的高压母线、柜与柜之间连接的铜排、本体及附件安装、智能仪表安装、除湿装置、支持绝缘子、穿墙套管耐压试验及安装、穿通板制作安装、母线桥安装、刷（喷）油漆、接地、单体调试、满足“五防”要求等相关费用 6.其他:按设计图纸、技术需求书及施工规范要求综合考虑 7.完成本清单项目所需的一切相关工作 |  | 台 | 1
49 | 030402010023 | 低压开关柜 | 1.名称:1-207动力馈电柜 2.型号:600X1000X2200 3.基础型钢形式、规格:含10#槽钢基础 4.安装方式:综合考虑安装方式 5.包含基础型钢制作安装、灌浆、柜与柜之间连接的高压母线、柜与柜之间连接的铜排、本体及附件安装、智能仪表安装、除湿装置、支持绝缘子、穿墙套管耐压试验及安装、穿通板制作安装、母线桥安装、刷（喷）油漆、接地、单体调试、满足“五防”要求等相关费用 6.其他:按设计图纸、技术需求书及施工规范要求综合考虑 7.完成本清单项目所需的一切相关工作 |  | 台 | 1
本页小计
分部分项工程项目清单计价表
工程名称：高低压配电工程 |  |  |  | 标段：广州东部外贸综合服务产业园项目施工总承包 |  |  | 第 21 页 共 37 页
序号 | 项目编码 | 项目名称 | 项目特征描述 |  | 计量 单位 | 工程量 |  | 金额（元）
[8 empty] | 综合单价 | 合价
50 | 030402010024 | 低压开关柜 | 1.名称:1-208电源切换柜 2.型号:600X1000X2200 3.基础型钢形式、规格:含10#槽钢基础 4.安装方式:综合考虑安装方式 5.包含基础型钢制作安装、灌浆、柜与柜之间连接的高压母线、柜与柜之间连接的铜排、本体及附件安装、智能仪表安装、除湿装置、支持绝缘子、穿墙套管耐压试验及安装、穿通板制作安装、母线桥安装、刷（喷）油漆、接地、单体调试、满足“五防”要求等相关费用 6.其他:按设计图纸、技术需求书及施工规范要求综合考虑 7.完成本清单项目所需的一切相关工作 |  | 台 | 1
51 | 030402010025 | 低压开关柜 | 1.名称:1-209动力馈电柜 2.型号:600X1000X2200 3.基础型钢形式、规格:含10#槽钢基础 4.安装方式:综合考虑安装方式 5.包含基础型钢制作安装、灌浆、柜与柜之间连接的高压母线、柜与柜之间连接的铜排、本体及附件安装、智能仪表安装、除湿装置、支持绝缘子、穿墙套管耐压试验及安装、穿通板制作安装、母线桥安装、刷（喷）油漆、接地、单体调试、满足“五防”要求等相关费用 6.其他:按设计图纸、技术需求书及施工规范要求综合考虑 7.完成本清单项目所需的一切相关工作 |  | 台 | 1
本页小计
分部分项工程项目清单计价表
工程名称：高低压配电工程 |  |  |  | 标段：广州东部外贸综合服务产业园项目施工总承包 |  |  | 第 22 页 共 37 页
序号 | 项目编码 | 项目名称 | 项目特征描述 |  | 计量 单位 | 工程量 |  | 金额（元）
[8 empty] | 综合单价 | 合价
52 | 030402010026 | 低压开关柜 | 1.名称:1-210动力馈电柜 2.型号:600X1000X2200 3.基础型钢形式、规格:含10#槽钢基础 4.安装方式:综合考虑安装方式 5.包含基础型钢制作安装、灌浆、柜与柜之间连接的高压母线、柜与柜之间连接的铜排、本体及附件安装、智能仪表安装、除湿装置、支持绝缘子、穿墙套管耐压试验及安装、穿通板制作安装、母线桥安装、刷（喷）油漆、接地、单体调试、满足“五防”要求等相关费用 6.其他:按设计图纸、技术需求书及施工规范要求综合考虑 7.完成本清单项目所需的一切相关工作 |  | 台 | 1
53 | 030402010027 | 低压开关柜 | 1.名称:1-211动力馈电柜 2.型号:600X1000X2200 3.基础型钢形式、规格:含10#槽钢基础 4.安装方式:综合考虑安装方式 5.包含基础型钢制作安装、灌浆、柜与柜之间连接的高压母线、柜与柜之间连接的铜排、本体及附件安装、智能仪表安装、除湿装置、支持绝缘子、穿墙套管耐压试验及安装、穿通板制作安装、母线桥安装、刷（喷）油漆、接地、单体调试、满足“五防”要求等相关费用 6.其他:按设计图纸、技术需求书及施工规范要求综合考虑 7.完成本清单项目所需的一切相关工作 |  | 台 | 1
本页小计
分部分项工程项目清单计价表
工程名称：高低压配电工程 |  |  |  | 标段：广州东部外贸综合服务产业园项目施工总承包 |  |  | 第 23 页 共 37 页
序号 | 项目编码 | 项目名称 | 项目特征描述 |  | 计量 单位 | 工程量 |  | 金额（元）
[8 empty] | 综合单价 | 合价
54 | 030402010028 | 低压开关柜 | 1.名称:1-212动力馈电柜 2.型号:600X1000X2200 3.基础型钢形式、规格:含10#槽钢基础 4.安装方式:综合考虑安装方式 5.包含基础型钢制作安装、灌浆、柜与柜之间连接的高压母线、柜与柜之间连接的铜排、本体及附件安装、智能仪表安装、除湿装置、支持绝缘子、穿墙套管耐压试验及安装、穿通板制作安装、母线桥安装、刷（喷）油漆、接地、单体调试、满足“五防”要求等相关费用 6.其他:按设计图纸、技术需求书及施工规范要求综合考虑 7.完成本清单项目所需的一切相关工作 |  | 台 | 1
55 | 030402010029 | 低压开关柜 | 1.名称:1-213负荷控制装置 2.型号:600X1000X2200 3.基础型钢形式、规格:含10#槽钢基础 4.安装方式:综合考虑安装方式 5.包含基础型钢制作安装、灌浆、柜与柜之间连接的高压母线、柜与柜之间连接的铜排、本体及附件安装、智能仪表安装、除湿装置、支持绝缘子、穿墙套管耐压试验及安装、穿通板制作安装、母线桥安装、刷（喷）油漆、接地、单体调试、满足“五防”要求等相关费用 6.其他:按设计图纸、技术需求书及施工规范要求综合考虑 7.完成本清单项目所需的一切相关工作 |  | 台 | 1
本页小计
分部分项工程项目清单计价表
工程名称：高低压配电工程 |  |  |  | 标段：广州东部外贸综合服务产业园项目施工总承包 |  |  | 第 24 页 共 37 页
序号 | 项目编码 | 项目名称 | 项目特征描述 |  | 计量 单位 | 工程量 |  | 金额（元）
[8 empty] | 综合单价 | 合价
56 | 030402010030 | 低压开关柜 | 1.名称:1GA1低压进线总开关柜 2.型号:1000×1000×2200 3.基础型钢形式、规格:含10#槽钢基础 4.安装方式:综合考虑安装方式 5.包含基础型钢制作安装、灌浆、柜与柜之间连接的高压母线、柜与柜之间连接的铜排、本体及附件安装、智能仪表安装、除湿装置、支持绝缘子、穿墙套管耐压试验及安装、穿通板制作安装、母线桥安装、刷（喷）油漆、接地、单体调试、满足“五防”要求等相关费用 6.其他:按设计图纸、技术需求书及施工规范要求综合考虑 7.完成本清单项目所需的一切相关工作 |  | 台 | 1
57 | 030402010031 | 低压开关柜 | 1.名称:1AG2动力馈电柜 2.型号:1000X1000X2200 3.基础型钢形式、规格:含10#槽钢基础 4.安装方式:综合考虑安装方式 5.包含基础型钢制作安装、灌浆、柜与柜之间连接的高压母线、柜与柜之间连接的铜排、本体及附件安装、智能仪表安装、除湿装置、支持绝缘子、穿墙套管耐压试验及安装、穿通板制作安装、母线桥安装、刷（喷）油漆、接地、单体调试、满足“五防”要求等相关费用 6.其他:按设计图纸、技术需求书及施工规范要求综合考虑 7.完成本清单项目所需的一切相关工作 |  | 台 | 1
本页小计
分部分项工程项目清单计价表
工程名称：高低压配电工程 |  |  |  | 标段：广州东部外贸综合服务产业园项目施工总承包 |  |  | 第 25 页 共 37 页
序号 | 项目编码 | 项目名称 | 项目特征描述 |  | 计量 单位 | 工程量 |  | 金额（元）
[8 empty] | 综合单价 | 合价
58 | 030402010032 | 低压开关柜 | 1.名称:1AG3动力馈电柜 2.型号:1000X1000X2200 3.基础型钢形式、规格:含10#槽钢基础 4.安装方式:综合考虑安装方式 5.包含基础型钢制作安装、灌浆、柜与柜之间连接的高压母线、柜与柜之间连接的铜排、本体及附件安装、智能仪表安装、除湿装置、支持绝缘子、穿墙套管耐压试验及安装、穿通板制作安装、母线桥安装、刷（喷）油漆、接地、单体调试、满足“五防”要求等相关费用 6.其他:按设计图纸、技术需求书及施工规范要求综合考虑 7.完成本清单项目所需的一切相关工作 |  | 台 | 1
59 | 030403002003 | 带形母线 | 1.型号:TMY-10KV 2.规格:每相一片截面10Omm×10mm 3.材质:铜质 4.其它:未尽事项,详见施工图纸、招标文件、合同文件及国家相关规范 |  | m | 44.46
60 | 030403006001 | 低压封闭式插接母线槽 | 1.名称:低压封闭式插接母线槽 2.型号:XLC 4000A 3.线制:三相四线制 4.安装部位:吊装 5.其它:未尽事项,详见施工图纸、招标文件、合同文件及国家相关规范 |  | m | 18.4
61 | 030403006002 | 低压封闭式插接母线槽 | 1.名称:低压封闭式插接母线槽 2.型号:XLC 3200A 3.线制:三相四线制 4.安装部位:吊装 5.其它:未尽事项,详见施工图纸、招标文件、合同文件及国家相关规范 |  | m | 19.5
62 | 030403006003 | 低压封闭式插接母线槽 | 1.名称:低压封闭式插接母线槽 2.型号:XLC 2500A 3.线制:三相四线制 4.安装部位:吊装 5.其它:未尽事项,详见施工图纸、招标文件、合同文件及国家相关规范 |  | m | 14.8
63 | 030403006004 | 低压封闭式插接母线槽 | 1.名称:低压封闭式插接母线槽 2.型号:XLC 1600A 3.线制:三相四线制 4.安装部位:吊装 5.其它:未尽事项,详见施工图纸、招标文件、合同文件及国家相关规范 |  | m | 17.6
本页小计
分部分项工程项目清单计价表
工程名称：高低压配电工程 |  |  |  | 标段：广州东部外贸综合服务产业园项目施工总承包 |  |  | 第 26 页 共 37 页
序号 | 项目编码 | 项目名称 | 项目特征描述 |  | 计量 单位 | 工程量 |  | 金额（元）
[8 empty] | 综合单价 | 合价
64 | 030403006005 | 低压封闭式插接母线槽 | 1.名称:低压封闭式插接母线槽 2.型号:XLC 1250A 3.线制:三相四线制 4.安装部位:吊装 5.其它:未尽事项,详见施工图纸、招标文件、合同文件及国家相关规范 |  | m | 16.8
65 | 030403006006 | 低压封闭式插接母线槽 | 1.名称:低压封闭式插接母线槽 2.型号:XLC 1000A 3.线制:三相四线制 4.安装部位:吊装 5.其它:未尽事项,详见施工图纸、招标文件、合同文件及国家相关规范 |  | m | 22.6
66 | 030403007001 | 始端箱、分线箱 | 1.名称:低压封闭式插接母线槽进出分线箱 2.额定电流(A):4000 3.其它:未尽事项,详见施工图纸、招标文件、合同文件及国家相关规范 |  | 台 | 8
67 | 030403007002 | 始端箱、分线箱 | 1.名称:低压封闭式插接母线槽进出分线箱 2.额定电流(A):1000 3.其它:未尽事项,详见施工图纸、招标文件、合同文件及国家相关规范 |  | 台 | 8
68 | 030413001001 | 电房三宝 | 1.名称:电房三宝 2.其他:详见图纸做法 3.其它:未尽事项,详见施工图纸、招标文件、合同文件及国家相关规范 |  | 套 | 1
69 | 030910002001 | 灭火器箱 | 1.名称:灭火器及灭火器箱 2.规格、型号:放置式 3.其它:未尽事项,详见施工图纸、招标文件、合同文件及国家相关规范 |  | 个 | 1
70 | 011103001001 | 高压绝缘地板胶 | 1.名称:高压绝缘地板胶 2.规格:8mm厚 3.其它:未尽事项,详见施工图纸、招标文件、合同文件及国家相关规范 |  | m2 | 24.6
71 | 011103001002 | 高压绝缘地板胶 | 1.名称:绝缘地板胶 2.规格:6mm厚 3.其它:未尽事项,详见施工图纸、招标文件、合同文件及国家相关规范 |  | m2 | 24.6
72 | 030413001002 | 电房安健环牌 | 1.名称:电房安健环牌 2.其它:未尽事项,详见施工图纸、招标文件、合同文件及国家相关规范 |  | 项 | 1
73 | 030402011001 | 电房工具箱 | 1.名称:电房工具箱 2.规格:不锈钢材质 3.安装方式:悬挂式 4.其它:未尽事项,详见施工图纸、招标文件、合同文件及国家相关规范 |  | 台 | 1
本页小计
分部分项工程项目清单计价表
工程名称：高低压配电工程 |  |  |  | 标段：广州东部外贸综合服务产业园项目施工总承包 |  |  | 第 27 页 共 37 页
序号 | 项目编码 | 项目名称 | 项目特征描述 |  | 计量 单位 | 工程量 |  | 金额（元）
[8 empty] | 综合单价 | 合价
74 | 030402011002 | 电房环境控制箱 | 1.名称:电房环境控制箱 2.规格:不锈钢材质 3.安装方式:悬挂式 4.其它:未尽事项,详见施工图纸、招标文件、合同文件及国家相关规范 |  | 台 | 1
弱电机房
智能化专网系统
75 | 030501010001 | 路由器 | 1.名称:路由器 2.敷设方式:综合考虑 3.包含本体及配件安装、接线、接地、调试等相关费用 4.其他:详见设计图纸、技术需求书及施工规范要求 5.完成本清单项目所需的一切相关工作 |  | 台 | 1
76 | 030501014001 | 上网行为管理 | 1.名称:上网行为管理 2.敷设方式:综合考虑 3.包含本体及配件安装、接线、接地、调试等相关费用 4.其他:详见设计图纸、技术需求书及施工规范要求 5.完成本清单项目所需的一切相关工作 |  | 台 | 1
77 | 030501014002 | 防火墙 | 1.名称:防火墙 2.敷设方式:综合考虑 3.包含本体及配件安装、接线、接地、调试等相关费用 4.其他:详见设计图纸、技术需求书及施工规范要求 5.完成本清单项目所需的一切相关工作 |  | 台 | 1
78 | 030501015001 | 交换机 | 1.名称：总核心交换机 2.规格:含光模块，支持并实配10G光口数≥48个，100G/40G光口数≥6个，支持并实配可拔插双模块化电源，可拔插四模块化风扇，前后风道，交换容量≥2.56Tbps，包转发率≥1920Mpps 3.包含本体及配件安装、接线、接地、调试等相关费用 4.其他:详见设计图纸、技术需求书及施工规范要求 5.完成本清单项目所需的一切相关工作 |  | 台 | 2
79 | 030502007001 | 跳线、跳纤 | 1.名称:千兆光纤跳线，2米，单模 2.敷设方式:综合考虑 3.包含光纤敷设、光纤连（熔）接、标记、卡接、测试、调试分线接线箱（盒）、光纤盒、终端盒等相关费用 4.完成本清单项目所需的一切相关工作 |  | 条 | 6
本页小计
分部分项工程项目清单计价表
工程名称：高低压配电工程 |  |  |  | 标段：广州东部外贸综合服务产业园项目施工总承包 |  |  | 第 28 页 共 37 页
序号 | 项目编码 | 项目名称 | 项目特征描述 |  | 计量 单位 | 工程量 |  | 金额（元）
[8 empty] | 综合单价 | 合价
80 | 030502005001 | 光缆 | 1.名称:室外12芯万兆单模光缆 2.敷设方式:综合考虑 3.包含光纤敷设、光纤连（熔）接、标记、卡接、测试、调试分线接线箱（盒）、光纤盒、终端盒等相关费用 4.完成本清单项目所需的一切相关工作 |  | m | 600
81 | 030502005002 | 光缆 | 1.名称:室外12芯单模光缆 2.敷设方式:综合考虑 3.包含光纤敷设、光纤连（熔）接、标记、卡接、测试、调试分线接线箱（盒）、光纤盒、终端盒等相关费用 4.完成本清单项目所需的一切相关工作 |  | m | 600
82 | 030502005003 | 光缆 | 1.名称:室内12芯万兆单模光缆 2.敷设方式:综合考虑 3.包含光纤敷设、光纤连（熔）接、标记、卡接、测试、调试分线接线箱（盒）、光纤盒、终端盒等相关费用 4.完成本清单项目所需的一切相关工作 |  | m | 600
83 | 030502005004 | 光缆 | 1.名称:室内12芯单模光缆 2.敷设方式:综合考虑 3.包含光纤敷设、光纤连（熔）接、标记、卡接、测试、调试分线接线箱（盒）、光纤盒、终端盒等相关费用 4.完成本清单项目所需的一切相关工作 |  | m | 600
视频监控系统
本页小计
分部分项工程项目清单计价表
工程名称：高低压配电工程 |  |  |  | 标段：广州东部外贸综合服务产业园项目施工总承包 |  |  | 第 29 页 共 37 页
序号 | 项目编码 | 项目名称 | 项目特征描述 |  | 计量 单位 | 工程量 |  | 金额（元）
[8 empty] | 综合单价 | 合价
84 | 030501003001 | 控制设备 | 1.名称：控制键盘 2.参数10.1英寸电容触摸屏，分辨率1280*800 支持H.265、H.264、H264H、H264B、MJPEG、MPEG4、SVAC、SmartH.264 、非标码流等；最大16画面分割 支持在触屏观看图像或通过HDMI将图像投到屏幕上 16路200W(1080p)@30fps（4096Kb/s）" 支持最大2万路设备控制 支持支持抓图、录像功能，文件保存至U盘 USB2.0和USB3.0各2个 4路报警输入，高低电平可调 4路报警输出，3路继电器，1路12V_1A可控 含球型摄像机配置方案及大屏解码上墙预设方案等功能 3.其它:未尽事项,详见施工图纸、招标文件、合同文件及国家相关规范 |  | 台 | 1
85 | 030501004001 | 存储设备 | 1.19英寸标准4U控制器存储设备，支持48盘位/支持RAID10、50、60，JBOD， 2.支持MiniSAS宽端口连接扩展柜/ 3.性能指标:支持同时进行1024Mbps视（音）频码流存储，1024Mbps视（音）频码流转发、128Mbps视（音）频码流回放；4xGE千兆网口 4.其它:未尽事项,详见施工图纸、招标文件、合同文件及国家相关规范 |  | 台 | 1
86 | 030501004002 | 存储设备 | 1.SATA 3.0/7200转/企业级专业硬盘 2.其他要求：满足设计、相关图集、标准及技术要求 3.其它:未尽事项,详见施工图纸、招标文件、合同文件及国家相关规范 |  | 台 | 1
本页小计
分部分项工程项目清单计价表
工程名称：高低压配电工程 |  |  |  | 标段：广州东部外贸综合服务产业园项目施工总承包 |  |  | 第 30 页 共 37 页
序号 | 项目编码 | 项目名称 | 项目特征描述 |  | 计量 单位 | 工程量 |  | 金额（元）
[8 empty] | 综合单价 | 合价
87 | 030501005001 | 视频监控综合平台一体机 | 1.名称：视频监控综合平台一体机 2.参数功能：嵌入式Linux一体机，30*24小时稳定运行；模块组件化设计：可以随意组合成不同的产品，支持灵活扩展；业务化首页设计：支持用户自定义配置业务数据展现，展示用户认为最重要的数据；完整的一卡通业务：一卡通集成停车场，门禁，考勤，消费，访客，梯控，巡更真正实现一次发卡，各个系统都能使用；智能化停车场：实现不停车出入，停车预约，停车诱导，反向寻车，自助缴费，APP缴费等功能；丰富的智能化功能：支持IVS-B/PC等智能设备接入，实现全景拼接，人脸识别，人数统计；丰富的地图应用：支持矢量，光栅，在线/离线GIS、3维地图等多种地图应用；支持多址模式下800M码流的接入、转发和存储；支持绑定模式下1500M码流的接入、转发和存储；支持ONVIF、GB/T28181标准协议的设备接入；支持GB/T28181、DB33等标准协议的平台接入；支持B/S、C/S客户端，以及iphone、ipad、android等移动端应用；支持二次开发，提供平台SDK开发包、webservice、REST接口；处理器IntelXeonE3内存DDR4内存条-8GB-VLP-ECC-UDIMM*4 配置DDR4/带ECCUDIMM速率2400MHZ 整机最大可以支持64GBIO接口 1个DB-15VGA接口 4个千兆网口 1个BMC管理网口 支持后置2个USB3.0接口和前置2个USB3.0接口存储 硬盘-ST1000NM0055-1T-128M缓存-3.5英寸-SATA3.0接口前置4盘位,可支持4个3.5英寸SATA硬盘，配置LSIRAID/HBA卡后，可支持硬盘热插拔、支持Raid0/1/10，操作系统 Centos6.7，不少于360路点位接入授权 3.其它:未尽事项,详见施工图纸、招标文件、合同文件及国家相关规范 |  | 台 | 1
本页小计
分部分项工程项目清单计价表
工程名称：高低压配电工程 |  |  |  | 标段：广州东部外贸综合服务产业园项目施工总承包 |  |  | 第 31 页 共 37 页
序号 | 项目编码 | 项目名称 | 项目特征描述 |  | 计量 单位 | 工程量 |  | 金额（元）
[8 empty] | 综合单价 | 合价
88 | 030501005002 | 9路高清解码器 | 1.名称:9路高清解码器 2.功能参数：9路HDMI音视频输出口 支持最大9个屏的任意拼接显示，每屏支持1/4/6/8/9/16/25/36固定分割支持M*N自定义分割，M*N<=36 视频标准MPEG2/MPEG4/H.264/H.265/SVAC/MJPEG；解码能力H.264和H.265解码能力相同。 最大解码支持：108路720P@30fps或48路1080P@30fps或36路300W@25fps或24路500W@30fps或12路800W@30fps或9路1200W@25fps图像解码； 3.其它:未尽事项,详见施工图纸、招标文件、合同文件及国家相关规范 |  | 台 | 1
89 | 030505016001 | 98"LCD拼接屏 | 1.名称:98寸拼接屏 2.参数规格：超窄边拼接显示单元，46"工业级液晶显示屏，LED背光，物理分辨率1920*1080，物理拼缝≤3.5mm（双边），亮度500nit，响应时间8ms，功耗 210W，视频接口VGA×1，DVI×1，HDMI×1，BNC×1，单机尺寸：1022×577×113.0mm；RS232控制：RJ45 ×2（1进2出）; 采用欧美机芯方案和工业级LED液晶面板，高亮、高对比、高色域 采用运动补偿、串色消除及3D平滑去齿技术，有效提升图像质量 支持信源自动侦测功能，待机唤醒功能，屏幕防灼技术, 摄像机场景增强技术 支持多种模拟及数字信号接入，1920*1080P高清晰度显示轻松实现 高可靠、高稳定性，持续保证长期使用的效果一致性 内置黑白精显模式，提高图像细节辨认能力 3.其它:未尽事项,详见施工图纸、招标文件、合同文件及国家相关规范 |  | 台 | 1
90 | 030504004001 | 电视墙 | 1.名称:电视墙 2.其它:未尽事项,详见施工图纸、招标文件、合同文件及国家相关规范 |  | 套 | 1
本页小计
分部分项工程项目清单计价表
工程名称：高低压配电工程 |  |  |  | 标段：广州东部外贸综合服务产业园项目施工总承包 |  |  | 第 32 页 共 37 页
序号 | 项目编码 | 项目名称 | 项目特征描述 |  | 计量 单位 | 工程量 |  | 金额（元）
[8 empty] | 综合单价 | 合价
91 | 030502003001 | HDMI连接线 | 1.名称：HDMI连接线 2.要求：拼接大屏连接大屏控制器跳线 3.其它:未尽事项,详见施工图纸、招标文件、合同文件及国家相关规范 |  | m | 1
92 | 030502017001 | 双绞线缆测试 | 1.名称:双绞线缆测试 2.其它:未尽事项,详见施工图纸、招标文件、合同文件及国家相关规范 |  | 链路 | 1
93 | 030501006001 | 操作台 | 1.名称：操作台 2.其它:未尽事项,详见施工图纸、招标文件、合同文件及国家相关规范 |  | 套 | 1
94 | 030502007002 | 跳线、跳纤 | 1.名称：六类千兆跳线 2.规格：5米千兆网络跳线 3.其它:未尽事项,详见施工图纸、招标文件、合同文件及国家相关规范 |  | 条 | 1
95 | 030506010001 | 半球摄像机 | 1.名称：半球摄像机 2.性能参数：含视频监控综合平台点位接入授权。传感器类型1/3英寸CMOS；像素400万；最大分辨率2560×1440；最低照度0.002Lux（彩色模式）；0.0002Lux（黑白模式）；0Lux（补光灯开启）；最大补光距离50m（红外）；镜头类型电动变焦；镜头焦距2.7-13.5mm可选；通用行为分析绊线入侵；区域入侵；视频压缩标准H.265；H.264；H.264B；MJPEG（仅辅码流支持）；智能编码H.264：支持 H.265：支持；宽动态120dB；报警事件无SD卡；SD卡空间不足；SD卡出错；网络断开；IP冲突；非法访问；动态检测；视频遮挡；绊线入侵；区域入侵；电压检测；虚焦侦测；安全异常；接入标准ONVIF（Profile S/Profile G/Profile T）； CGI；GB/T28181（双国标）；供电方式DC12V/POE；防护等级IK10;IP67。 3.其它:未尽事项,详见施工图纸、招标文件、合同文件及国家相关规范 |  | 台 | 1
96 | 030506010002 | 监控摄像设备 | 1.名称:半球摄像机支架 2.其它:未尽事项,详见施工图纸、招标文件、合同文件及国家相关规范 |  | 台 | 1
本页小计
分部分项工程项目清单计价表
工程名称：高低压配电工程 |  |  |  | 标段：广州东部外贸综合服务产业园项目施工总承包 |  |  | 第 33 页 共 37 页
序号 | 项目编码 | 项目名称 | 项目特征描述 |  | 计量 单位 | 工程量 |  | 金额（元）
[8 empty] | 综合单价 | 合价
97 | 030506010003 | 枪形摄像机 | 1.名称：枪形摄像机 2.性能参数：含视频监控综合平台点位接入授权。传感器类型1/3英寸CMOS；像素400万；最大分辨率2560×1440；最低照度0.002Lux（彩色模式）；0.0002Lux（黑白模式）；0Lux（补光灯开启）；最大补光距离50m（红外）；镜头类型电动变焦；镜头焦距2.7-13.5mm可选；通用行为分析绊线入侵；区域入侵；视频压缩标准H.265；H.264；H.264B；MJPEG（仅辅码流支持）；智能编码H.264：支持 H.265：支持；宽动态120dB；报警事件无SD卡；SD卡空间不足；SD卡出错；网络断开；IP冲突；非法访问；动态检测；视频遮挡；绊线入侵；区域入侵；电压检测；虚焦侦测；安全异常；接入标准ONVIF（Profile S/Profile G/Profile T）； CGI；GB/T28181（双国标）；供电方式DC12V/POE；防护等级IK10;IP67。 3.其它:未尽事项,详见施工图纸、招标文件、合同文件及国家相关规范 |  | 台 | 1
98 | 030506010004 | 监控摄像设备 | 1.名称:枪形摄像机支架 2.其它:未尽事项,详见施工图纸、招标文件、合同文件及国家相关规范 |  | 台 | 1
弱电间UPS配电系统
99 | 011302001001 | 吊顶天花 | 1.铝合金600X600微孔天花 铝合金天花吊顶主副龙骨 L型收边铝角材等配件 2.其它:未尽事项,详见施工图纸、招标文件、合同文件及国家相关规范 |  | m2 | 41.36
100 | 011104003001 | 金属复合地板 | 1.聚脂环氧漆防尘防潮处理 两次 600X600X35架空抗静电地板/含支架/无边框地板/出线孔开孔处理 2.其它:未尽事项,详见施工图纸、招标文件、合同文件及国家相关规范 |  | m2 | 41.36
101 | 011402003001 | 防尘防潮处理 | 1.聚脂环氧漆防尘防潮处理 两次(墙面高1.2米) 2.其它:未尽事项,详见施工图纸、招标文件、合同文件及国家相关规范 |  | m2 | 41.36
本页小计
分部分项工程项目清单计价表
工程名称：高低压配电工程 |  |  |  | 标段：广州东部外贸综合服务产业园项目施工总承包 |  |  | 第 34 页 共 37 页
序号 | 项目编码 | 项目名称 | 项目特征描述 |  | 计量 单位 | 工程量 |  | 金额（元）
[8 empty] | 综合单价 | 合价
102 | 011105006001 | 金属踢脚线 | 1.100mm亚光，18厘基层板，玻璃胶粘贴 2.其它:未尽事项,详见施工图纸、招标文件、合同文件及国家相关规范 |  | m | 64.2
103 | 030403001001 | 接地紫铜排 | 1.名称：紫铜排 2.参数：40*3mm紫铜排 3.其它:未尽事项,详见施工图纸、招标文件、合同文件及国家相关规范 |  | m | 32.6
104 | 080508003001 | UPS不间断电源设备 | 1.名称：UPS 2.功能参数： 1）20KVA/18KW 在线式UPS，三进三出在线式； 2）输入电压范围：380/400/415 ； 3）输出电压：380/400/415； 4）设备尺寸：250*580*655；重量：40KG 3.其它:未尽事项,详见施工图纸、招标文件、合同文件及国家相关规范 |  | 套 | 1
105 | 080508003002 | UPS电池柜 | 1.名称：UPS配电柜 2.参数规格： 1）外观尺寸：780*470*1190 2）可容16个12V/100AH的电池； 3.其它:未尽事项,详见施工图纸、招标文件、合同文件及国家相关规范 |  | 套 | 1
106 | 080508001001 | 100A电池 | 1.名称：电池 2.规格参数： 1）采用电池槽盖、极柱双重密封设计，确保不漏酸。 2）安全可靠，特殊的密封结构，无酸液溢出，保证使用设备无腐蚀。安全阀的可靠开闭，保证了电池在使用和维护过程中的人、机安全。 3）容量: 12V/100AH ； 4）类型：阀控式铅酸免维护电池； 3.其它:未尽事项,详见施工图纸、招标文件、合同文件及国家相关规范 |  | 组 | 1
107 | 031301004001 | 成品支架 | 1.承重架，根据现场定制 2.其它:未尽事项,详见施工图纸、招标文件、合同文件及国家相关规范 |  | 套 | 1
本页小计
分部分项工程项目清单计价表
工程名称：高低压配电工程 |  |  |  | 标段：广州东部外贸综合服务产业园项目施工总承包 |  |  | 第 35 页 共 37 页
序号 | 项目编码 | 项目名称 | 项目特征描述 |  | 计量 单位 | 工程量 |  | 金额（元）
[8 empty] | 综合单价 | 合价
108 | 030701003001 | 空调器 | 1.名称：5匹精密空调 2.参数功能：具备恒温恒湿功能平衡机房工作环境。制冷量6.0KW 上送风 风冷恒温恒湿、常温型。含室外机、冷媒、近排水管、保温棉等辅材。 3.其它:未尽事项,详见施工图纸、招标文件、合同文件及国家相关规范 |  | 台 | 1
109 | 030413002001 | 装饰灯 | 1.名称:T5灯盘 220V 3x18W 嵌入式 2.其它:未尽事项,详见施工图纸、招标文件、合同文件及国家相关规范 |  | 套 | 1
110 | 030413014001 | 插座 | 1.名称:空调插座 20A 2.其它:未尽事项,详见施工图纸、招标文件、合同文件及国家相关规范 |  | 套 | 1
111 | 030413014002 | 插座 | 1.名称:单相二三孔插座 16A 2.其它:未尽事项,详见施工图纸、招标文件、合同文件及国家相关规范 |  | 套 | 1
112 | 030413013001 | 照明开关、按钮 | 1.名称:二联开关 10A 2.其它:未尽事项,详见施工图纸、招标文件、合同文件及国家相关规范 |  | 套 | 1
113 | 030410007001 | 等电位端子箱、测试板 | 1.名称:接地端子箱 2.其它:未尽事项,详见施工图纸、招标文件、合同文件及国家相关规范 |  | 台 | 1
114 | 030413014003 | 插座 | 1.名称:双口数据信息插座 2.其它:未尽事项,详见施工图纸、招标文件、合同文件及国家相关规范 |  | 套 | 1
本页小计
分部分项工程项目清单计价表
工程名称：高低压配电工程 |  |  |  | 标段：广州东部外贸综合服务产业园项目施工总承包 |  |  | 第 36 页 共 37 页
序号 | 项目编码 | 项目名称 | 项目特征描述 |  | 计量 单位 | 工程量 |  | 金额（元）
[8 empty] | 综合单价 | 合价
115 | 030506010005 | 半球摄像机 | 1.名称：半球摄像机 2.性能参数：含视频监控综合平台点位接入授权。传感器类型1/3英寸CMOS；像素400万；最大分辨率2560×1440；最低照度0.002Lux（彩色模式）；0.0002Lux（黑白模式）；0Lux（补光灯开启）；最大补光距离50m（红外）；镜头类型电动变焦；镜头焦距2.7-13.5mm可选；通用行为分析绊线入侵；区域入侵；视频压缩标准H.265；H.264；H.264B；MJPEG（仅辅码流支持）；智能编码H.264：支持 H.265：支持；宽动态120dB；报警事件无SD卡；SD卡空间不足；SD卡出错；网络断开；IP冲突；非法访问；动态检测；视频遮挡；绊线入侵；区域入侵；电压检测；虚焦侦测；安全异常；接入标准ONVIF（Profile S/Profile G/Profile T）； CGI；GB/T28181（双国标）；供电方式DC12V/POE；防护等级IK10;IP67。 3.其它:未尽事项,详见施工图纸、招标文件、合同文件及国家相关规范 |  | 台 | 1
116 | 030506010006 | 监控摄像设备 | 1.名称:半球摄像机支架 2.其它:未尽事项,详见施工图纸、招标文件、合同文件及国家相关规范 |  | 台 | 1
117 | 030108001001 | 风机 | 1.名称:风机 2.其它:未尽事项,详见施工图纸、招标文件、合同文件及国家相关规范 |  | 台 | 1
电力监控系统（暂定）
118 | 030406006001 | 电力监控系统 | 1.名称:电力监控系统 2.含相关管线、软件、系统调试、电脑等配件 3.其他:按设计图纸、技术需求书及施工规范要求综合考虑 4.完成本清单项目所需的一切相关工作 |  | 项 | 1
直流屏控制系统（暂定）
本页小计
分部分项工程项目清单计价表
工程名称：高低压配电工程 |  |  |  | 标段：广州东部外贸综合服务产业园项目施工总承包 |  |  | 第 37 页 共 37 页
序号 | 项目编码 | 项目名称 | 项目特征描述 |  | 计量 单位 | 工程量 |  | 金额（元）
[8 empty] | 综合单价 | 合价
119 | 030406006002 | 直流屏控制系统 | 1.名称:直流屏控制系统 2.含相关管线、软件、系统调试、电脑等配件 3.其他:按设计图纸、技术需求书及施工规范要求综合考虑 4.完成本清单项目所需的一切相关工作 |  | 项 | 1
脚手架搭拆费
120 | 031401001002 | 脚手架 | 1.脚手架搭拆费 |  | 项 | 1
本页小计
合 计

## 【柴油发电机】
分部分项工程项目清单计价表
工程名称：柴油发电机 |  |  |  | 标段：广州东部外贸综合服务产业园项目施工总承包 |  |  | 第 1 页 共 1 页
序号 | 项目编码 | 项目名称 | 项目特征描述 |  | 计量 单位 | 工程量 |  | 金额（元）
[8 empty] | 综合单价 | 合价
配电房工程
发电机
1 | 030113005001 | 柴油发电机组 | 1.名称:柴油发电机组 2.型号:1020KW 3.包含柴油发电机组设备本体、环保工程及附件安装，具体包括：柴油发电机组成套设备供应及安装、送配电系统安装、供回油系统（包括管道及储油装置）安装、排烟管道安装及隔热处理、发电机房照明、消音、隔音、送排风系统、尾气净化处理（净化器、送排风管安装）、基础型钢制作安装、二次灌浆、单机试运行、补刷（喷）油漆、引下线制作安装、接地、端子箱（汇控箱）安装、辅助设备安装、防护罩安装、保护层安装、专用机具、专用垫铁、特殊垫铁和地脚螺栓安装、支吊架制作安装及自用水系统等相关费用 4.柴油发电机房绿色环保工程根据设计图纸及技术要求，含深化设计及验收，竣工验收须达到行业规范标准并符合技术质量安全规定和通过建设主管部门环保验收 5.其他:按设计图纸、技术需求书及施工规范要求综合考虑 6.完成本清单项目所需的一切相关工作 |  | 台 | 1
脚手架搭拆费
2 | 031401001002 | 脚手架 | 1.脚手架搭拆费 |  | 项 | 1
本页小计
合 计

## 【充电桩工程】
分部分项工程项目清单计价表
工程名称：充电桩工程 |  |  |  | 标段：广州东部外贸综合服务产业园项目施工总承包 |  |  | 第 1 页 共 2 页
序号 | 项目编码 | 项目名称 | 项目特征描述 |  | 计量 单位 | 工程量 |  | 金额（元）
[8 empty] | 综合单价 | 合价
充电桩工程
1 | 030405016001 | 充电桩 | 1.名称:充电桩（防水型） 2.规格:7kW 3.其它:未尽事项,详见招标图纸、招标文件及国家相关规范 |  | 台 | 12
2 | 030405016002 | 充电桩 | 1.名称:充电桩（防水型） 2.规格:60kW 3.其它:未尽事项,详见招标图纸、招标文件及国家相关规范 |  | 台 | 2
3 | 030412001017 | 配管 | 1.名称:配管 2.材质、规格:SC100 3.配置形式:埋地敷设 |  | m | 223.77
4 | 030412001018 | 配管 | 1.名称:配管 2.材质、规格:SC40 3.配置形式:埋地敷设 |  | m | 75.1
5 | 030409003001 | 电力电缆头 | 1.名称:电力电缆头 2.规格:铜芯终端头(截面mm2以下) 120 3.其它:未尽事项,详见施工图纸、招标文件、合同文件及国家相关规范 |  | 个 | 4
6 | 030409003002 | 电力电缆头 | 1.名称:电力电缆头 2.规格:铜芯终端头(截面mm2以下) 70 3.其它:未尽事项,详见施工图纸、招标文件、合同文件及国家相关规范 |  | 个 | 2
7 | 030409003003 | 电力电缆头 | 1.名称:电力电缆头 2.规格:铜芯终端头(截面mm2以下) 35 3.其它:未尽事项,详见施工图纸、招标文件、合同文件及国家相关规范 |  | 个 | 2
8 | 030409003004 | 电力电缆头 | 1.名称:电力电缆头 2.规格:铜芯终端头(截面mm2以下) 16 3.其它:未尽事项,详见施工图纸、招标文件、合同文件及国家相关规范 |  | 个 | 12
9 | 040101002006 | 挖沟槽土方 | 1.土壤类别:一、二类土 2.挖土深度:2m以内 |  | m3 | 382.3
10 | 040103001006 | 沟槽、基坑回填方 | 1.密实度要求:夯填 2.填方材料品种:素土 |  | m3 | 342.53
11 | 040103003006 | 余方弃置 | 1.废弃料品种:余土 2.运距:5KM |  | m3 | 42.6
12 | 040504001004 | 砌筑井 | 1.名称:充电桩手孔井(除单体施工图有标注外,其他室外手孔井采用砖砌做法参照国家标准图集07SD101-8第17及第43页。 |  | 座 | 4
13 | 030409001011 | 电力电缆 | 1.名称:无卤低烟电力电缆 2.规格:WDZB-YJY-4x95+1x50 3.其它:未尽事项,详见施工图纸、招标文件、合同文件及国家相关规范 |  | m | 24.82
本页小计
分部分项工程项目清单计价表
工程名称：充电桩工程 |  |  |  | 标段：广州东部外贸综合服务产业园项目施工总承包 |  |  | 第 2 页 共 2 页
序号 | 项目编码 | 项目名称 | 项目特征描述 |  | 计量 单位 | 工程量 |  | 金额（元）
[8 empty] | 综合单价 | 合价
14 | 030409001012 | 电力电缆 | 1.名称:无卤低烟电力电缆 2.规格:WDZB-YJY-4x70+1x35 3.其它:未尽事项,详见施工图纸、招标文件、合同文件及国家相关规范 |  | m | 38.32
15 | 030409001013 | 电力电缆 | 1.名称:无卤低烟电力电缆 2.规格:WDZB-YJY-4x50+1x25 3.其它:未尽事项,详见施工图纸、招标文件、合同文件及国家相关规范 |  | m | 44.89
16 | 030409001014 | 电力电缆 | 1.名称:无卤低烟电力电缆 2.规格:WDZB-YJY-4x35+1x16 3.其它:未尽事项,详见施工图纸、招标文件、合同文件及国家相关规范 |  | m | 77.64
17 | 030409001015 | 电力电缆 | 1.名称:无卤低烟电力电缆 2.规格:WDZB-YJY-4x25+1x16 3.其它:未尽事项,详见施工图纸、招标文件、合同文件及国家相关规范 |  | m | 22.12
18 | 030409001016 | 电力电缆 | 1.名称:无卤低烟电力电缆 2.规格:WDZB-YJY-5x16 3.其它:未尽事项,详见施工图纸、招标文件、合同文件及国家相关规范 |  | m | 48.96
19 | 030409001017 | 电力电缆 | 1.名称:无卤低烟电力电缆 2.规格:WDZB-YJY-5x10 3.其它:未尽事项,详见施工图纸、招标文件、合同文件及国家相关规范 |  | m | 248.67
20 | 030409001018 | 电力电缆 | 1.名称:无卤低烟电力电缆 2.规格:WDZB-YJY-5x6 3.其它:未尽事项,详见施工图纸、招标文件、合同文件及国家相关规范 |  | m | 38.86
本页小计
合 计

## E.3.1 措施项目清单计价表
措施项目清单计价表
工程名称：广州东部外贸综合服务产业园项目施工总承包 |  | 标段：广州东部外贸综合服务产业园项目施工总承包 |  |  | 第 1 页 共 5 页
序号 | 项目编码 |  | 项 目 名 称 | 工作内容 |  | 价格 （元） | 备注
1 |  |  | 措施项目
1.1 |  |  | 建筑工程
1.1.1 | 1 |  | 绿色施工安全防护措施费
1.1.1.1 | WMSGCS000001 |  | 文明施工措施
1.1.1.2 | HJBHCS000001 |  | 环境保护措施
1.1.1.3 | LSSSCS000001 |  | 临时设施措施
1.1.1.4 | AQSCCS000001 |  | 安全生产措施
1.1.1.5 | 011601001001 |  | 脚手架
1.1.1.6 | 011601001002 |  | 脚手架
1.1.1.7 | 011601001003 |  | 脚手架
1.1.1.8 | 011601003001 |  | 其他大型机械进出场及安拆
1.1.1.9 | 011601002001 |  | 垂直运输
1.1.2 | 2 |  | 措施实施费用
1.1.2.1 | WMGDZJF00001 |  | 文明工地增加费
1.1.2.2 | DNASSG000001 |  | 洞内、地下室内、库内或暗室内(需要照明)进行施工增加费
1.1.2.3 | DNASSGCC0001 |  | 洞内、地下室内、库内或暗室内(需要照明)进行施工增加费（模板拆除）
1.1.2.4 | YJSGZJ000001 |  | 夜间施工增加费
1.1.2.5 | GGCSF0000001 |  | 赶工措施费
1.2 |  |  | 装饰工程
1.2.1 | 1 |  | 绿色施工安全防护措施费
1.2.1.1 | WMSGCS000002 |  | 文明施工措施
1.2.1.2 | HJBHCS000002 |  | 环境保护措施
1.2.1.3 | LSSSCS000002 |  | 临时设施措施
1.2.1.4 | AQSCCS000002 |  | 安全生产措施
1.2.2 | 2 |  | 措施实施费用
1.2.2.1 | WMGDZJF00002 |  | 文明工地增加费
1.2.2.2 | DNASSG000002 |  | 洞内、地下室内、库内或暗室内(需要照明)进行施工增加费
1.2.2.3 | DNASSGCC0002 |  | 洞内、地下室内、库内或暗室内(需要照明)进行施工增加费（模板拆除）
1.2.2.4 | YJSGZJ000002 |  | 夜间施工增加费
本页小计
措施项目清单计价表
工程名称：广州东部外贸综合服务产业园项目施工总承包 |  | 标段：广州东部外贸综合服务产业园项目施工总承包 |  |  | 第 2 页 共 5 页
序号 | 项目编码 |  | 项 目 名 称 | 工作内容 |  | 价格 （元） | 备注
1.2.2.5 | GGCSF0000002 |  | 赶工措施费
1.3 |  |  | 安装工程
1.3.1 | 1 |  | 绿色施工安全防护措施费
1.3.1.1 | WMSGCS000003 |  | 文明施工措施
1.3.1.2 | HJBHCS000003 |  | 环境保护措施
1.3.1.3 | LSSSCS000003 |  | 临时设施措施
1.3.1.4 | AQSCCS000003 |  | 安全生产措施
1.3.2 | 2 |  | 措施实施费用
1.3.2.1 | WMGDZJF00003 |  | 文明工地增加费
1.3.2.2 | ASGDSG000003 |  | 地下（暗）室、设备及大口径管道内等特殊施工部位进行施工增加费
1.3.2.3 | GJSJSG000003 |  | 管井内、竖井内、断面小于或等于 2m2隧道或洞内、封闭吊顶天棚内施工增加费
1.3.2.4 | GGCSF0000003 |  | 赶工措施费
1.3.2.5 | YJSGZJ000003 |  | 夜间施工增加费
1.4 |  |  | 市政工程
1.4.1 | 1 |  | 绿色施工安全防护措施费
1.4.1.1 | WMSGCS000004 |  | 文明施工措施
1.4.1.2 | HJBHCS000004 |  | 环境保护措施
1.4.1.3 | LSSSCS000004 |  | 临时设施措施
1.4.1.4 | AQSCCS000004 |  | 安全生产措施
1.4.2 | 2 |  | 措施实施费用
1.4.2.1 | WMGDZJF00004 |  | 文明工地增加费
1.4.2.2 | YJSGZJ000004 |  | 夜间施工增加费
1.4.2.3 | GGCSF0000004 |  | 赶工措施费
1.5 |  |  | 园林绿化工程
1.5.1 | 1 |  | 绿色施工安全防护措施费
1.5.1.1 | WMSGCS000005 |  | 文明施工措施
1.5.1.2 | HJBHCS000005 |  | 环境保护措施
1.5.1.3 | LSSSCS000005 |  | 临时设施措施
1.5.1.4 | AQSCCS000005 |  | 安全生产措施
1.5.2 | 2 |  | 措施实施费用
1.5.2.1 | WMGDZJF00005 |  | 文明工地增加费
本页小计
措施项目清单计价表
工程名称：广州东部外贸综合服务产业园项目施工总承包 |  | 标段：广州东部外贸综合服务产业园项目施工总承包 |  |  | 第 3 页 共 5 页
序号 | 项目编码 |  | 项 目 名 称 | 工作内容 |  | 价格 （元） | 备注
1.5.2.2 | YJSGZJ000005 |  | 夜间施工增加费
1.5.2.3 | GGCSF0000005 |  | 赶工措施费
1.6 |  |  | 轨道工程
1.6.1 | 1 |  | 绿色施工安全防护措施费
1.6.1.1 | WMSGCS000006 |  | 文明施工措施
1.6.1.2 | HJBHCS000006 |  | 环境保护措施
1.6.1.3 | LSSSCS000006 |  | 临时设施措施
1.6.1.4 | AQSCCS000006 |  | 安全生产措施
1.6.2 | 2 |  | 措施实施费用
1.6.2.1 | WMGDZJF00006 |  | 文明工地增加费
1.6.2.2 | YJSGZJ000006 |  | 夜间施工增加费
1.6.2.3 | GGCSF0000006 |  | 赶工措施费
1.7 |  |  | 轨道工程-安装
1.7.1 | 1 |  | 绿色施工安全防护措施费
1.7.1.1 | WMSGCS000007 |  | 文明施工措施
1.7.1.2 | HJBHCS000007 |  | 环境保护措施
1.7.1.3 | LSSSCS000007 |  | 临时设施措施
1.7.1.4 | AQSCCS000007 |  | 安全生产措施
1.7.2 | 2 |  | 措施实施费用
1.7.2.1 | WMGDZJF00007 |  | 文明工地增加费
1.7.2.2 | GGCSF0000007 |  | 赶工措施费
1.7.2.3 | YJSGZJ000007 |  | 夜间施工增加费
1.8 |  |  | 古驿道工程
1.8.1 | 1 |  | 绿色施工安全防护措施费
1.8.1.1 | WMSGCS000008 |  | 文明施工措施
1.8.1.2 | HJBHCS000008 |  | 环境保护措施
1.8.1.3 | LSSSCS000008 |  | 临时设施措施
1.8.1.4 | AQSCCS000008 |  | 安全生产措施
1.8.2 | 2 |  | 措施实施费用
1.8.2.1 | YJSGZJ000008 |  | 夜间施工增加费
1.8.2.2 | DNASSG000008 |  | 在洞内、地下室内、库内或暗室内(需要照明)进行施工增加费
1.9 |  |  | 传统建筑工程
本页小计
措施项目清单计价表
工程名称：广州东部外贸综合服务产业园项目施工总承包 |  | 标段：广州东部外贸综合服务产业园项目施工总承包 |  |  | 第 4 页 共 5 页
序号 | 项目编码 |  | 项 目 名 称 | 工作内容 |  | 价格 （元） | 备注
1.9.1 | 1 |  | 绿色施工安全防护措施费
1.9.1.1 | WMSGCS000009 |  | 文明施工措施
1.9.1.2 | HJBHCS000009 |  | 环境保护措施
1.9.1.3 | LSSSCS000009 |  | 临时设施措施
1.9.1.4 | AQSCCS000009 |  | 安全生产措施
1.9.2 | 2 |  | 措施实施费用
1.9.2.1 | DNASSG000009 |  | 在洞内、地下室内、库内或暗室内(需要照明)进行施工增加费
1.9.2.2 | YJSGZJ000009 |  | 夜间施工增加费
1.10 |  |  | 市政设施养护维修工程
1.10.1 | 1 |  | 绿色施工安全防护措施费
1.10.1.1 | WMSGCS000010 |  | 文明施工措施
1.10.1.2 | HJBHCS000010 |  | 环境保护措施
1.10.1.3 | LSSSCS000010 |  | 临时设施措施
1.10.1.4 | AQSCCS000010 |  | 安全生产措施
1.10.2 | 2 |  | 措施实施费用
1.10.2.1 | YJSGZJ000010 |  | 夜间施工增加费
1.11 |  |  | 管廊安装工程
1.11.1 | 1 |  | 绿色施工安全防护措施费
1.11.1.1 | WMSGCS000011 |  | 文明施工措施
1.11.1.2 | HJBHCS000011 |  | 环境保护措施
1.11.1.3 | LSSSCS000011 |  | 临时设施措施
1.11.1.4 | AQSCCS000011 |  | 安全生产措施
1.11.2 | 2 |  | 措施实施费用
1.11.2.1 | WMGDZJ000011 |  | 文明工地增加费
1.11.2.2 | YJSGZJ000011 |  | 夜间施工增加费
1.11.2.3 | GGCSF0000011 |  | 赶工措施费
1.12 |  |  | 管廊建筑工程
1.12.1 | 1 |  | 绿色施工安全防护措施费
1.12.1.1 | WMSGCS000012 |  | 文明施工措施
1.12.1.2 | HJBHCS000012 |  | 环境保护措施
1.12.1.3 | LSSSCS000012 |  | 临时设施措施
1.12.1.4 | AQSCCS000012 |  | 安全生产措施
本页小计
措施项目清单计价表
工程名称：广州东部外贸综合服务产业园项目施工总承包 |  | 标段：广州东部外贸综合服务产业园项目施工总承包 |  |  | 第 5 页 共 5 页
序号 | 项目编码 |  | 项 目 名 称 | 工作内容 |  | 价格 （元） | 备注
1.12.2 | 2 |  | 措施实施费用
1.12.2.1 | WMGDZJ000012 |  | 文明工地增加费
1.12.2.2 | DNASSG000012 |  | 洞内、地下室内、库内或暗室内(需要照明)进行施工增加费
1.12.2.3 | YJSGZJ000012 |  | 夜间施工增加费
1.12.2.4 | GGCSF0000012 |  | 赶工措施费
1.13 |  |  | 其他工程
本页小计
合计 | [6 empty] | -
注:1.措施项目清单费用构成详见本标准表E.3.2，大型机械进出场及安拆费用组成见本标准表E.3.4。

## E.4.1 其他项目清单计价表
其他项目清单计价表
工程名称：广州东部外贸综合服务产业园项目施工总承包 |  | 标段：广州东部外贸综合服务产业园项目施工总承包 |  |  |  | 第 1 页 共 1 页
序号 | 项目名称 |  | 暂估（暂定）金额（元） | 结算（确定）金额（元） | 调整金额± （元） |  | 备注
1 | 暂列金额 |  | 5164069.87 |  |  |  | 详见本标准表E.4.2
2 | 专业工程暂估价 |  | 5610440 |  |  |  | 详见本标准表E.4.3
3 | 计日工 | [5 empty] | 详见本标准表E.4.4
4 | 总承包服务费 | [5 empty] | 详见本标准表E.4.5
5 | 合同中约定的其他项目
YSBGF | 预算包干费
GCYZF | 工程优质费
XNF | 消纳费
合 计 |  |  | 10774509.87 |  |  |  | -

## E.4.2 暂列金额明细表
暂列金额明细表
工程名称：广州东部外贸综合服务产业园项目施工总承包 |  |  |  | 标段：广州东部外贸综合服务产业园项目施工总承包 |  |  | 第 1 页 共 1 页
序号 | 项目名称 | 计算基础 | 费率（%） |  | 暂定金额 （元） | 确定金额（元） |  | 调整金额± (元) | 备注
1 | 合同价格调整暂列金额
2 | 未确定工程暂列金额 |  |  |  | 5164069.87
2.1 | 暂列金额 | 206562794.95 | 2.5 |  | 5164069.87
3 | 未确定服务暂列金额
3.1
4 | 未确定其他暂列金额
4.1
本页小计 |  | - | - |  | 5164069.87 |  |  |  | -
合 计 |  | - | - |  | 5164069.87 |  |  |  | -
注：1 本表由招标人填写“暂定金额”总额，采用费率计价方式计算暂定金额的，应分别填写“计算基础”“费率”,并计算填写“暂定金额”;采用总价计价方式计算暂定金额的，可直接填写“暂定金额”； 2 投标人应将上述暂定金额填写并计入投标总价； 3 结算时应按合同约定计算并填写“确定金额”；

## E.4.3 专业工程暂估价明细表
专业工程暂估价明细表
工程名称：广州东部外贸综合服务产业园项目施工总承包 |  |  |  | 标段：广州东部外贸综合服务产业园项目施工总承包 |  |  |  | 第 1 页 共 1 页
序号 | 专业工程名称 | 暂估金额（元） |  |  |  | 确认金额（元） |  |  | 调整金额±（元） | 备注
|  | 不含税价格 | 增值税 |  | 含税价格 | 不含税价格 | 增值税 | 含税价格
|  | A₁ | B₁ |  | C₁ | A₂ | B₂ | C₂ | D=C₂-C₁
1 | 海关综合业务楼精装成本 | 5610440 |  |  | 5610440
本页小计 |  | 5610440 |  |  | 5610440
合计 |  | 5610440 |  |  | 5610440 |  |  |  |  | -
注:本表"暂估金额"由招标人填写，投标人应将"暂估金额"填写并计入投标总价。结算时应合同约定的价格填写"确认金额"。