## B.1.1 招标工程量清单封面
|  | 中山大学附属第一医院病房改造建设及能力提升项目1号楼门诊区域改造项目施工总承包 |  | 工程
招标工程量清单
| 招 标 人： |  | 中山大学附属第一医院 |  | (盖章)
2025 年 11 月 18 日

## C.1.1 招标工程量清单扉页
工程名称： |  | 中山大学附属第一医院病房改造建设及能力提升项目1号楼门诊区域改造项目施工总承包
标段名称： |  | 中山大学附属第一医院病房改造建设及能力提升项目1号楼门诊区域改造项目施工总承包
招 标 工 程 量 清 单
| 编 制 人： |  |  | (造价专业人员签字及盖章)
| 审 核 人： |  |  | (签字及盖章)
| 编 制 单 位： |  | 华联世纪工程咨询股份有限公司 | (盖章)
| 法定代表人或其授权人： |  |  | (签字或盖章)
| 招 标 人： |  | 中山大学附属第一医院 | (盖章)
| 法定代表人或其授权人： |  |  | (签字或盖章)
| 编 制 时 间： |  | 2025-11-18

## D.1.1 编制（审核）说明
最高投标限价编制（审核）说明
工程名称：中山大学附属第一医院病房改造建设及能力提升项目1号楼门诊区域改造项目施工总承包
（一）送编资料 1．委托单位提供《1号楼门诊区域改造项目施工总承包》设计图纸、采购需求书等； 2．编制过程中沟通答疑文件等往来函件。 （二）执行的规范及定额 1.《建设工程工程量清单计价标准》（GB/T50500-2024）； 2.《房屋建筑与装饰工程工程量计算标准》(GB/T 50854-2024)； 3.《通用安装工程工程量计算标准》（GB/T 50856-2024）； 4.《市政工程工程量计算标准》（GB/T 50857-2024）； 5.《广东省房屋建筑与装饰工程综合定额（2018）》； 6.《广东省通用安装工程综合定额（2018）》； 7.《广东省市政工程综合定额（2018）》； 8.《广东省建设工程施工机具台班费用编制规则（2018）》； 9.《广东省住房和城乡建设厅关于营业税改征增值税后调整广东省建设工程计价依据的通知》粤建市函〔2016〕1113号； 10.《广州市建设工程造价管理站关于营业税改征增值税后广州市建设工程计价有关问题的通知》穗建造价〔2016〕31号； 11.《广东省住房和城乡建设厅关于印发《广东省建设工程计价依据（2018)》的通知》粤建市[2019]6号； 12.《广州市住房和城乡建设局转发广东省住房和城乡建设厅有关计价依据的通知》穗建筑[2019]478号； 13.《关于深化增值税改革有关政策的公告》财政部 税务总局 海关总署公告2019年第39号； 14.《广东省住房和城乡建设厅关于调整广东省建设工程计价依据增值税税率的通知》粤建标函[2019]819号； 15.《广州市建筑废物处置协会关于印发各区建筑弃物陆上运输指导价的通知》穗建协[2018]12号； 16.《住房和城乡建设部办公厅关于重新调整建设工程计价依据增值税税率的通知》建办标函[2019]193号； 17.《关于调整广东省建设工程计价依据2018计价规则的通知》粤标定函[2025]22号； 18.《关于贯彻执行建设工程工程量清单计价标准及九项专业工程工程量计算标准的实施意见》粤标定函[2025]24号。 （三）取费标准 1.工程利润：以人工费与施工机具费之和为计费基础，装饰工程和安装工程按20%计取。 2.暂列金额：以分部分项工程费为计费基础，按10%计取，结算按实调整。 3.预算包干费：以分部分项的人工费与施工机具费之和为计费基础，安装工程按10%计取，装饰工程按7%计取。 4.文明施工措施：以人工费与施工机具费之和为计费基础，安装工程按7.87%计取，装饰工程按2.86%计取。 5.环境保护措施：以人工费与施工机具费之和为计费基础，安装工程按7.15%计取，装饰工程按2.60%计取。 6.临时设施措施：以人工费与施工机具费之和为计费基础，安装工程按9.30%计
注：最高投标限价编制（审核）说明应包括工程概况、工程范围、编制（审核）依据、特殊要求（如有）及其他需要说明的问题等内容。
最高投标限价编制（审核）说明
工程名称：中山大学附属第一医院病房改造建设及能力提升项目1号楼门诊区域改造项目施工总承包
取，装饰工程按3.38%计取。 7.安全生产措施：以人工费与施工机具费之和为计费基础，安装工程按21.82%计取，装饰工程按7.93%计取。 8.增值税销项税额: 本工程采用一般计税方法计税，按税前工程造价的9%计取。 （四）人工费及机上人工 根据穗建造价〔2025〕121号《广州市建设工程造价管理站关于发布2025年8月份广州市建设工程价格信息及有关计价办法的通知》规定，定额人工费（含机上人工）按人工价格指数107.90调整。 （五）材料价格 执行2025年8月份《广州地区建设工程常用材料税前综合价格》及参考2025年第二季度《广州地区建设工程材料（设备）厂商价格信息》下浮10%，信息价没有的材料价格参考市场价，参考的信息价和市场价已扣除相关税费。 （六）编制过程主要往来函件、会议纪要等。
注：最高投标限价编制（审核）说明应包括工程概况、工程范围、编制（审核）依据、特殊要求（如有）及其他需要说明的问题等内容。
最高投标限价编制（审核）说明
工程名称：中山大学附属第一医院病房改造建设及能力提升项目1号楼门诊区域改造项目施工总承包
注：最高投标限价编制（审核）说明应包括工程概况、工程范围、编制（审核）依据、特殊要求（如有）及其他需要说明的问题等内容。

## E.1.1 工程项目清单汇总表
工程项目清单汇总表
工程名称：中山大学附属第一医院病房改造建设及能力提升项目1号楼门诊区域改造项目施工总承包 |  | 标段：中山大学附属第一医院病房改造建设及能力提升项目1号楼门诊区域改造项目施工总承包 | 第 1 页 共 1 页
序号 | 项 目 内 容 |  | 金 额 （元）
1 | 分部分项工程费
1.1 | 1号楼门诊区域改造项目施工总承包
1.1.1 | 装修工程
1.1.2 | 安装拆除工程
1.1.3 | 给排水工程
1.1.4 | 通风空调工程
1.1.5 | 消防水工程
1.1.6 | 消防电工程
1.1.7 | 医用气体
1.1.8 | 电气工程
1.1.9 | 智能化工程
1.1.10 | 抗震支架
2 | 措施项目费
2.1 | 安全生产措施费
3 | 其他项目费
3.1 | 其中：暂列金额
3.2 | 其中：专业工程暂估价
3.3 | 其中：计日工
3.4 | 其中：总承包服务费
3.5 | 其中：合同中约定的其他项目
4 | 税前工程造价
5 | 增值税
6 | 白蚁防治费
8 | 合 计
注：1 专业工程暂估价为已含税价格，在计算增值税计算基础时不应包含专业工程暂估价金额； 2 本表宜用于按合同标的为工程量清单编制对象的工程汇总计算，以单项工程、单位工程等为工程量清单编制对象的工程可按本表汇总计算；

## E.2.1 分部分项工程项目清单计价表
分部分项工程项目清单计价表
工程名称：中山大学附属第一医院病房改造建设及能力提升项目1号楼门诊区域改造项目施工总承包 |  |  | 标段：中山大学附属第一医院病房改造建设及能力提升项目1号楼门诊区域改造项目施工总承包 |  |  |  | 第 1 页 共 453 页
序号 | 项目编码 | 项目名称 |  | 项目特征描述 | 计量 单位 | 工程量 |  | 金额（元）
[8 empty] | 综合单价 | 合价
1号楼门诊区域改造项目施工总承包
装修工程
整个项目
拆除工程
本页小计
分部分项工程项目清单计价表
工程名称：中山大学附属第一医院病房改造建设及能力提升项目1号楼门诊区域改造项目施工总承包 |  |  | 标段：中山大学附属第一医院病房改造建设及能力提升项目1号楼门诊区域改造项目施工总承包 |  |  |  | 第 2 页 共 453 页
序号 | 项目编码 | 项目名称 |  | 项目特征描述 | 计量 单位 | 工程量 |  | 金额（元）
[8 empty] | 综合单价 | 合价
186 | 011605001001 | 现状改造区域拆除（含二次改造区域） |  | 1.名称:现状改造区域拆除（含二次改造区域） 2.施工内容:1）拆除原有砖墙；2）拆除改造范围内所有天花、灯具、轻钢龙骨等；3）拆除改造范围内所有卫生间地面构造(含地面瓷砖，沉箱回填材料等)至楼板结构层,墙身瓷砖，洁具，卫生间隔断；4）铲除改造范围内原有墙面涂料(拆除至墙面结构层)，墙身瓷砖(拆除至墙面结构层)；5）铲除改造范围内原有地面，PVC地面，拆除至地面结构层；6）拆除改造范围内所有室内门窗及部分室外门窗；7）拆除所有改造范围内走廊墙面扶手；8）拆除所有改造范围的收费窗口及护士站造型；9）铲除牙科改造范围内原有地面构造(含降板回填材料)至楼板结构层；10）拆除局部屋面原有构造面层。 3.计算规则：按改造范围建筑面积计算 4.运距:38KM以内 5.含消纳费 6.综合考虑建筑物超高、地下室暗室增加费、边施工边营业增加费、夜间施工增加费、赶工措施 | m2 | 21759.66
本页小计
分部分项工程项目清单计价表
工程名称：中山大学附属第一医院病房改造建设及能力提升项目1号楼门诊区域改造项目施工总承包 |  |  | 标段：中山大学附属第一医院病房改造建设及能力提升项目1号楼门诊区域改造项目施工总承包 |  |  |  | 第 3 页 共 453 页
序号 | 项目编码 | 项目名称 |  | 项目特征描述 | 计量 单位 | 工程量 |  | 金额（元）
[8 empty] | 综合单价 | 合价
费 7.投标人需根据现场实际情况，综合考虑拆除费用 8.综合考虑按图纸和规范要求而实施、完成这项工程的一切有关费用
标识工程
243 | 01B001 | 大厅总索引 |  | 1.名称：大厅总索引 2.尺寸：2030mm×100mm×130mm 3.材料种类:1.5mm厚不锈钢折弯焊接成型，表⾯氟碳烤漆，图⽂信息3M膜UV打印，内容可更换 4.综合考虑建筑物超高、地下室暗室增加费、边施工边营业增加费、夜间施工增加费、赶工措施费 5.综合考虑按图纸和规范要求而实施、完成这项工程的一切有关费用 | 个 | 8
本页小计
分部分项工程项目清单计价表
工程名称：中山大学附属第一医院病房改造建设及能力提升项目1号楼门诊区域改造项目施工总承包 |  |  | 标段：中山大学附属第一医院病房改造建设及能力提升项目1号楼门诊区域改造项目施工总承包 |  |  |  | 第 4 页 共 453 页
序号 | 项目编码 | 项目名称 |  | 项目特征描述 | 计量 单位 | 工程量 |  | 金额（元）
[8 empty] | 综合单价 | 合价
244 | 01B002 | 扶梯索引标识 |  | 1.名称：扶梯索引标识 2.尺寸：650mm×80mm×2000mm 3.材料种类:1.5mm厚不锈钢折弯焊接成型，表⾯氟碳烤漆，图⽂信息3M膜UV打印，内容可更换 4.综合考虑建筑物超高、地下室暗室增加费、边施工边营业增加费、夜间施工增加费、赶工措施费 5.综合考虑按图纸和规范要求而实施、完成这项工程的一切有关费用 | 个 | 8
245 | 01B003 | 电梯索引标识 |  | 1.名称：电梯索引标识 2.尺寸：515mm×40mm×1400mm 3.材料种类:1.5mm厚不锈钢折弯焊接成型，表⾯氟碳烤漆，图⽂信息3M膜UV打印，内容可更换 4.综合考虑建筑物超高、地下室暗室增加费、边施工边营业增加费、夜间施工增加费、赶工措施费 5.综合考虑按图纸和规范要求而实施、完成这项工程的一切有关费用 | 个 | 16
本页小计
分部分项工程项目清单计价表
工程名称：中山大学附属第一医院病房改造建设及能力提升项目1号楼门诊区域改造项目施工总承包 |  |  | 标段：中山大学附属第一医院病房改造建设及能力提升项目1号楼门诊区域改造项目施工总承包 |  |  |  | 第 5 页 共 453 页
序号 | 项目编码 | 项目名称 |  | 项目特征描述 | 计量 单位 | 工程量 |  | 金额（元）
[8 empty] | 综合单价 | 合价
246 | 01B004 | 电梯内索引标识 |  | 1.名称：电梯内索引标识 2.尺寸：1200mm×40mm×260mm 3.材料种类:1.5mm厚不锈钢折弯焊接成型，表⾯氟碳烤漆，图⽂信息3M膜UV打印，内容可更换 4.综合考虑建筑物超高、地下室暗室增加费、边施工边营业增加费、夜间施工增加费、赶工措施费 5.综合考虑按图纸和规范要求而实施、完成这项工程的一切有关费用 | 个 | 6
247 | 01B005 | 通道吊牌指引 |  | 1.名称：通道吊牌指引 2.尺寸：250mm×65mm×1635mm 3.材料种类:1.5mm厚不锈钢折弯焊接成型，表面氟碳烤漆，图文内容丝网印刷 4.综合考虑建筑物超高、地下室暗室增加费、边施工边营业增加费、夜间施工增加费、赶工措施费 5.综合考虑按图纸和规范要求而实施、完成这项工程的一切有关费用 | 个 | 26
本页小计
分部分项工程项目清单计价表
工程名称：中山大学附属第一医院病房改造建设及能力提升项目1号楼门诊区域改造项目施工总承包 |  |  | 标段：中山大学附属第一医院病房改造建设及能力提升项目1号楼门诊区域改造项目施工总承包 |  |  |  | 第 6 页 共 453 页
序号 | 项目编码 | 项目名称 |  | 项目特征描述 | 计量 单位 | 工程量 |  | 金额（元）
[8 empty] | 综合单价 | 合价
248 | 01B006 | 科室门头记名标识 |  | 1.名称：科室门头记名标识 2.尺寸：1200mm×65mm×236mm 3.材料种类:1.5mm厚不锈钢折弯焊接成型，表面氟碳烤漆，图文内容丝网印刷 4.综合考虑建筑物超高、地下室暗室增加费、边施工边营业增加费、夜间施工增加费、赶工措施费 5.综合考虑按图纸和规范要求而实施、完成这项工程的一切有关费用 | 个 | 29
249 | 01B007 | 科室背景形象墙标识 |  | 1.名称：科室背景形象墙标识 2.尺寸：1038mm×5mm×488mm 3.材料种类:5mm厚白色亚克力切割，表面烤漆处理 4.综合考虑建筑物超高、地下室暗室增加费、边施工边营业增加费、夜间施工增加费、赶工措施费 5.综合考虑按图纸和规范要求而实施、完成这项工程的一切有关费用 | 个 | 23
本页小计
分部分项工程项目清单计价表
工程名称：中山大学附属第一医院病房改造建设及能力提升项目1号楼门诊区域改造项目施工总承包 |  |  | 标段：中山大学附属第一医院病房改造建设及能力提升项目1号楼门诊区域改造项目施工总承包 |  |  |  | 第 7 页 共 453 页
序号 | 项目编码 | 项目名称 |  | 项目特征描述 | 计量 单位 | 工程量 |  | 金额（元）
[8 empty] | 综合单价 | 合价
250 | 01B008 | 护士站标识 |  | 1.名称：护士站标识 2.尺寸：1480mm×5mm×230mm 3.材料种类:5mm厚白色亚克力切割，表面喷亚光漆处理 4.综合考虑建筑物超高、地下室暗室增加费、边施工边营业增加费、夜间施工增加费、赶工措施费 5.综合考虑按图纸和规范要求而实施、完成这项工程的一切有关费用 | 个 | 17
251 | 01B009 | 诊室/科室标识 |  | 1.名称：诊室/科室标识 2.尺寸：100mm×300mm 3.材料种类:1.5mm厚不锈钢折弯焊接成型，表面氟碳烤漆，图文内容丝网印刷 4.综合考虑建筑物超高、地下室暗室增加费、边施工边营业增加费、夜间施工增加费、赶工措施费 5.综合考虑按图纸和规范要求而实施、完成这项工程的一切有关费用 | 个 | 241
本页小计
分部分项工程项目清单计价表
工程名称：中山大学附属第一医院病房改造建设及能力提升项目1号楼门诊区域改造项目施工总承包 |  |  | 标段：中山大学附属第一医院病房改造建设及能力提升项目1号楼门诊区域改造项目施工总承包 |  |  |  | 第 8 页 共 453 页
序号 | 项目编码 | 项目名称 |  | 项目特征描述 | 计量 单位 | 工程量 |  | 金额（元）
[8 empty] | 综合单价 | 合价
252 | 01B010 | 洗手间标识 |  | 1.名称：洗手间标识 2.尺寸：100mm×180mm×45mm 3.材料种类:1.5mm厚不锈钢折弯焊接成型，表面氟碳烤漆，图文内容丝网印刷 4.综合考虑建筑物超高、地下室暗室增加费、边施工边营业增加费、夜间施工增加费、赶工措施费 5.综合考虑按图纸和规范要求而实施、完成这项工程的一切有关费用 | 个 | 41
253 | 01B011 | 洗手间贴墙标识 |  | 1.名称：洗手间贴墙标识 2.尺寸：900mm×2900mm/1200mm×2900mm 3.材料种类:电脑切割3M背胶哑光膜，贴墙安装 4.综合考虑建筑物超高、地下室暗室增加费、边施工边营业增加费、夜间施工增加费、赶工措施费 5.综合考虑按图纸和规范要求而实施、完成这项工程的一切有关费用 | 个 | 16
本页小计
分部分项工程项目清单计价表
工程名称：中山大学附属第一医院病房改造建设及能力提升项目1号楼门诊区域改造项目施工总承包 |  |  | 标段：中山大学附属第一医院病房改造建设及能力提升项目1号楼门诊区域改造项目施工总承包 |  |  |  | 第 9 页 共 453 页
序号 | 项目编码 | 项目名称 |  | 项目特征描述 | 计量 单位 | 工程量 |  | 金额（元）
[8 empty] | 综合单价 | 合价
254 | 01B012 | 电梯/消防梯/公共设施（侧插） |  | 1.名称：电梯/消防梯/公共设施（侧插） 2.尺寸：100mm×180mm×45mm 3.材料种类:1.5mm厚不锈钢折弯焊接成型，表面氟碳烤漆，图文内容丝网印刷 4.综合考虑建筑物超高、地下室暗室增加费、边施工边营业增加费、夜间施工增加费、赶工措施费 5.综合考虑按图纸和规范要求而实施、完成这项工程的一切有关费用 | 个 | 94
255 | 01B013 | 墙⾯引导标识 |  | 1.名称：墙⾯引导标识 2.尺寸：950mm×30mm×360mm 3.材料种类:5mm厚亚克⼒切割成型，表⾯烤漆，图⽂内容丝⽹印刷 4.综合考虑建筑物超高、地下室暗室增加费、边施工边营业增加费、夜间施工增加费、赶工措施费 5.综合考虑按图纸和规范要求而实施、完成这项工程的一切有关费用 | 个 | 30
本页小计
分部分项工程项目清单计价表
工程名称：中山大学附属第一医院病房改造建设及能力提升项目1号楼门诊区域改造项目施工总承包 |  |  | 标段：中山大学附属第一医院病房改造建设及能力提升项目1号楼门诊区域改造项目施工总承包 |  |  |  | 第 10 页 共 453 页
序号 | 项目编码 | 项目名称 |  | 项目特征描述 | 计量 单位 | 工程量 |  | 金额（元）
[8 empty] | 综合单价 | 合价
256 | 01B014 | 办公室门牌 |  | 1.名称：办公室门牌 2.尺寸：100mm×300mm 3.材料种类:1.5mm厚不锈钢折弯焊接成型，表面氟碳烤漆，图文内容丝网印刷 4.综合考虑建筑物超高、地下室暗室增加费、边施工边营业增加费、夜间施工增加费、赶工措施费 5.综合考虑按图纸和规范要求而实施、完成这项工程的一切有关费用 | 个 | 30
257 | 01B015 | 普通门牌记名标识 |  | 1.名称：普通门牌记名标识 2.尺寸：120mm×5mm×300mm 3.材料种类:5mm厚白色亚克力切割,图文内容丝网印刷 4.综合考虑建筑物超高、地下室暗室增加费、边施工边营业增加费、夜间施工增加费、赶工措施费 5.综合考虑按图纸和规范要求而实施、完成这项工程的一切有关费用 | 个 | 232
本页小计
分部分项工程项目清单计价表
工程名称：中山大学附属第一医院病房改造建设及能力提升项目1号楼门诊区域改造项目施工总承包 |  |  | 标段：中山大学附属第一医院病房改造建设及能力提升项目1号楼门诊区域改造项目施工总承包 |  |  |  | 第 11 页 共 453 页
序号 | 项目编码 | 项目名称 |  | 项目特征描述 | 计量 单位 | 工程量 |  | 金额（元）
[8 empty] | 综合单价 | 合价
258 | 01B016 | 窗口字记名标识 |  | 1.名称：窗口字记名标识 2.尺寸：805mm×5mm×240mm 3.材料种类:5mm厚白色亚克力切割，表面喷亚光漆处理 4.综合考虑建筑物超高、地下室暗室增加费、边施工边营业增加费、夜间施工增加费、赶工措施费 5.综合考虑按图纸和规范要求而实施、完成这项工程的一切有关费用 | 套 | 39
259 | 01B017 | 电梯编号标识 |  | 1.名称：电梯编号标识 2.尺寸：1200mm×40mm×245mm 3.材料种类:1.5mm厚不锈钢折弯焊接成型，表⾯氟碳烤漆，图⽂内容丝⽹印刷 4.综合考虑建筑物超高、地下室暗室增加费、边施工边营业增加费、夜间施工增加费、赶工措施费 5.综合考虑按图纸和规范要求而实施、完成这项工程的一切有关费用 | 个 | 48
本页小计
分部分项工程项目清单计价表
工程名称：中山大学附属第一医院病房改造建设及能力提升项目1号楼门诊区域改造项目施工总承包 |  |  | 标段：中山大学附属第一医院病房改造建设及能力提升项目1号楼门诊区域改造项目施工总承包 |  |  |  | 第 12 页 共 453 页
序号 | 项目编码 | 项目名称 |  | 项目特征描述 | 计量 单位 | 工程量 |  | 金额（元）
[8 empty] | 综合单价 | 合价
260 | 01B018 | 楼层号标识 |  | 1.名称：楼层号标识 2.尺寸：250mm×5mm×250mm 3.材料种类:5mm厚白色亚克力切割,图文内容丝网印刷 4.综合考虑建筑物超高、地下室暗室增加费、边施工边营业增加费、夜间施工增加费、赶工措施费 5.综合考虑按图纸和规范要求而实施、完成这项工程的一切有关费用 | 个 | 100
261 | 01B019 | 意见箱 |  | 1.名称：意见箱 2.尺寸：160mm×80mm×250mm 3.材料种类:1.5mm厚不锈钢切折弯焊接成型，表面喷亚光漆处理，图文信息丝印 4.综合考虑建筑物超高、地下室暗室增加费、边施工边营业增加费、夜间施工增加费、赶工措施费 5.综合考虑按图纸和规范要求而实施、完成这项工程的一切有关费用 | 个 | 21
本页小计
分部分项工程项目清单计价表
工程名称：中山大学附属第一医院病房改造建设及能力提升项目1号楼门诊区域改造项目施工总承包 |  |  | 标段：中山大学附属第一医院病房改造建设及能力提升项目1号楼门诊区域改造项目施工总承包 |  |  |  | 第 13 页 共 453 页
序号 | 项目编码 | 项目名称 |  | 项目特征描述 | 计量 单位 | 工程量 |  | 金额（元）
[8 empty] | 综合单价 | 合价
262 | 01B020 | 宣传栏 |  | 1.名称：宣传栏 2.尺寸：1600mm×60mm×1000mm 3.材料种类:1.5mm厚不锈钢折弯焊接成型，表面喷亚光漆处理，图文信息丝印 4.综合考虑建筑物超高、地下室暗室增加费、边施工边营业增加费、夜间施工增加费、赶工措施费 5.综合考虑按图纸和规范要求而实施、完成这项工程的一切有关费用 | 个 | 16
本页小计
分部分项工程项目清单计价表
工程名称：中山大学附属第一医院病房改造建设及能力提升项目1号楼门诊区域改造项目施工总承包 |  |  | 标段：中山大学附属第一医院病房改造建设及能力提升项目1号楼门诊区域改造项目施工总承包 |  |  |  | 第 14 页 共 453 页
序号 | 项目编码 | 项目名称 |  | 项目特征描述 | 计量 单位 | 工程量 |  | 金额（元）
[8 empty] | 综合单价 | 合价
263 | 01B021 | 医生一览表 |  | 1.名称：医生一览表 2.尺寸：1600mm×60mm×1000mm 3.材料种类:1.5mm厚不锈钢折弯焊接成型，表⾯喷亚光漆处理，2mm厚亚克⼒，激光切割打磨圆滑，⾯烤漆，图⽂UV⾼清打印铝合⾦型材导轨，⾯烤漆铝合⾦型材边框，三涂三烤汽⻋漆，5mm透明亚克⼒封⾯，夹⾼精度电脑喷绘，10mm厚PVC安迪板垫底 4.综合考虑建筑物超高、地下室暗室增加费、边施工边营业增加费、夜间施工增加费、赶工措施费 5.综合考虑按图纸和规范要求而实施、完成这项工程的一切有关费用 | 个 | 16
264 | 01B022 | 温馨提示标识 |  | 1.名称：温馨提示标识 2.尺寸：150mm×5mm×150mm 3.材料种类:5mm厚白色亚克力切割,图文内容丝网印刷 4.综合考虑建筑物超高、地下室暗室增加费、边施工边营业增加费、夜间施工增加费、赶工措施费 5.综合考虑按图纸和规范要求而实施、完成这项工程的一切有关费用 | 块 | 120
本页小计
分部分项工程项目清单计价表
工程名称：中山大学附属第一医院病房改造建设及能力提升项目1号楼门诊区域改造项目施工总承包 |  |  | 标段：中山大学附属第一医院病房改造建设及能力提升项目1号楼门诊区域改造项目施工总承包 |  |  |  | 第 15 页 共 453 页
序号 | 项目编码 | 项目名称 |  | 项目特征描述 | 计量 单位 | 工程量 |  | 金额（元）
[8 empty] | 综合单价 | 合价
265 | 01B023 | 消防疏散图（大） |  | 1.名称：消防疏散图（大） 2.尺寸：340mm×5mm×250mm 3.材料种类:5mm厚白色亚克力切割,图文内容丝网印刷 4.综合考虑建筑物超高、地下室暗室增加费、边施工边营业增加费、夜间施工增加费、赶工措施费 5.综合考虑按图纸和规范要求而实施、完成这项工程的一切有关费用 | 个 | 40
266 | 01B024 | 消防疏散图（小） |  | 1.名称：消防疏散图（小） 2.尺寸：270mm×5mm×198mm 3.材料种类:5mm厚白色亚克力切割,图文内容丝网印刷 4.综合考虑建筑物超高、地下室暗室增加费、边施工边营业增加费、夜间施工增加费、赶工措施费 5.综合考虑按图纸和规范要求而实施、完成这项工程的一切有关费用 | 个 | 120
本页小计
分部分项工程项目清单计价表
工程名称：中山大学附属第一医院病房改造建设及能力提升项目1号楼门诊区域改造项目施工总承包 |  |  | 标段：中山大学附属第一医院病房改造建设及能力提升项目1号楼门诊区域改造项目施工总承包 |  |  |  | 第 16 页 共 453 页
序号 | 项目编码 | 项目名称 |  | 项目特征描述 | 计量 单位 | 工程量 |  | 金额（元）
[8 empty] | 综合单价 | 合价
267 | 01B025 | 防撞条 |  | 1.名称：防撞条 2.尺寸：100mm宽 3.材料种类:3MM磨砂背胶磨砂背胶 4.综合考虑建筑物超高、地下室暗室增加费、边施工边营业增加费、夜间施工增加费、赶工措施费 5.综合考虑按图纸和规范要求而实施、完成这项工程的一切有关费用 | m | 500
-1F
砌筑工程
197 | 010401002001 | 实心砖墙 |  | 1.砌块品种、规格、强度等级:MU10灰砂砖 2.墙体类型:内墙 3.墙体厚度:200mm 4.砂浆强度等级:预拌砂浆（干混）DM M7.5 5.综合考虑建筑物超高、地下室暗室增加费、边施工边营业增加费、夜间施工增加费、赶工措施费 6.综合考虑按图纸和规范要求而实施、完成这项工程的一切有关费用 | m3 | 30.91
本页小计
分部分项工程项目清单计价表
工程名称：中山大学附属第一医院病房改造建设及能力提升项目1号楼门诊区域改造项目施工总承包 |  |  | 标段：中山大学附属第一医院病房改造建设及能力提升项目1号楼门诊区域改造项目施工总承包 |  |  |  | 第 17 页 共 453 页
序号 | 项目编码 | 项目名称 |  | 项目特征描述 | 计量 单位 | 工程量 |  | 金额（元）
[8 empty] | 综合单价 | 合价
198 | 010402001001 | 砖墙封洞 |  | 1.砌块品种、规格、强度等级:MU10灰砂砖 2.墙体类型:内墙 3.墙体厚度:综合考虑 4.砂浆强度等级:预拌砂浆（干混）DM M7.5 5.综合考虑建筑物超高、地下室暗室增加费、边施工边营业增加费、夜间施工增加费、赶工措施费 6.综合考虑按图纸和规范要求而实施、完成这项工程的一切有关费用 | m3 | 2.9
199 | 010401010001 | 砖地沟、明沟 |  | 1.砖品种、规格、强度等级:MU10灰砂砖 2.沟截面尺寸:综合考虑 3.砂浆强度等级:预拌砂浆（干混）DM M7.5 4.盖板材料品种:410mm×800mm×100mm钢筋混凝土篦子 5.钢筋种类、规格:综合考虑 6.其他:25mm×50mm×5mm角钢框、L50mm×50mm×5mm钢板@500mm、钢筋长180mm 7.综合考虑建筑物超高、地下室暗室增加费、边施工边营业增加费、夜间施工增加费、赶工措施费 8.综合考虑按图纸和规范要求而实施、完成这项工程的一切有关费用 | m | 116.12
本页小计
分部分项工程项目清单计价表
工程名称：中山大学附属第一医院病房改造建设及能力提升项目1号楼门诊区域改造项目施工总承包 |  |  | 标段：中山大学附属第一医院病房改造建设及能力提升项目1号楼门诊区域改造项目施工总承包 |  |  |  | 第 18 页 共 453 页
序号 | 项目编码 | 项目名称 |  | 项目特征描述 | 计量 单位 | 工程量 |  | 金额（元）
[8 empty] | 综合单价 | 合价
现浇混凝土构件
200 | 010502021001 | 构造柱 |  | 1.混凝土种类:商品混凝土 2.混凝土强度等级:C25 3.综合考虑:混凝土拌和料要求、混凝土掺加剂、浇捣方式及养护要求 4.综合考虑建筑物超高、地下室暗室增加费、边施工边营业增加费、夜间施工增加费、赶工措施费 5.综合考虑按图纸和规范要求而实施、完成这项工程的一切有关费用 | m3 | 0.99
201 | 010502023001 | 过梁 |  | 1.混凝土种类:商品混凝土 2.混凝土强度等级:C25 3.综合考虑:混凝土拌和料要求、混凝土掺加剂、浇捣方式及养护要求 4.综合考虑建筑物超高、地下室暗室增加费、边施工边营业增加费、夜间施工增加费、赶工措施费 5.综合考虑按图纸和规范要求而实施、完成这项工程的一切有关费用 | m3 | 0.5
本页小计
分部分项工程项目清单计价表
工程名称：中山大学附属第一医院病房改造建设及能力提升项目1号楼门诊区域改造项目施工总承包 |  |  | 标段：中山大学附属第一医院病房改造建设及能力提升项目1号楼门诊区域改造项目施工总承包 |  |  |  | 第 19 页 共 453 页
序号 | 项目编码 | 项目名称 |  | 项目特征描述 | 计量 单位 | 工程量 |  | 金额（元）
[8 empty] | 综合单价 | 合价
202 | 010502025001 | 压顶 |  | 1.混凝土种类:商品混凝土 2.混凝土强度等级:C25 3.综合考虑:混凝土拌和料要求、混凝土掺加剂、浇捣方式及养护要求 4.综合考虑建筑物超高、地下室暗室增加费、边施工边营业增加费、夜间施工增加费、赶工措施费 5.综合考虑按图纸和规范要求而实施、完成这项工程的一切有关费用 | m3 | 0.48
203 | 010502004001 | 设备基础（素混凝土） |  | 1.混凝土种类:商品混凝土 2.混凝土强度等级:C20 3.综合考虑:混凝土拌和料要求、混凝土掺加剂、浇捣方式及养护要求 4.综合考虑建筑物超高、地下室暗室增加费、边施工边营业增加费、夜间施工增加费、赶工措施费 5.综合考虑按图纸和规范要求而实施、完成这项工程的一切有关费用 | m3 | 5.06
本页小计
分部分项工程项目清单计价表
工程名称：中山大学附属第一医院病房改造建设及能力提升项目1号楼门诊区域改造项目施工总承包 |  |  | 标段：中山大学附属第一医院病房改造建设及能力提升项目1号楼门诊区域改造项目施工总承包 |  |  |  | 第 20 页 共 453 页
序号 | 项目编码 | 项目名称 |  | 项目特征描述 | 计量 单位 | 工程量 |  | 金额（元）
[8 empty] | 综合单价 | 合价
204 | 010502004002 | 设备基础（钢筋混凝土） |  | 1.混凝土种类:商品混凝土 2.混凝土强度等级:C20 3.综合考虑:混凝土拌和料要求、混凝土掺加剂、浇捣方式及养护要求 4.综合考虑建筑物超高、地下室暗室增加费、边施工边营业增加费、夜间施工增加费、赶工措施费 5.综合考虑按图纸和规范要求而实施、完成这项工程的一切有关费用 | m3 | 10.47
混凝土模板
205 | 010505014001 | 反坎模板 |  | 1.基础类型:反坎模板 2.工作内容:制作、安装、拆除、周转、更新、整理堆放、场内运输及清理模板粘结物及模内杂物、刷隔离剂、封堵孔洞等 3.综合考虑建筑物超高、地下室暗室增加费、边施工边营业增加费、夜间施工增加费、赶工措施费 4.综合考虑按图纸和规范要求而实施、完成这项工程的一切有关费用 | m2 | 6.32
本页小计
分部分项工程项目清单计价表
工程名称：中山大学附属第一医院病房改造建设及能力提升项目1号楼门诊区域改造项目施工总承包 |  |  | 标段：中山大学附属第一医院病房改造建设及能力提升项目1号楼门诊区域改造项目施工总承包 |  |  |  | 第 21 页 共 453 页
序号 | 项目编码 | 项目名称 |  | 项目特征描述 | 计量 单位 | 工程量 |  | 金额（元）
[8 empty] | 综合单价 | 合价
206 | 010505011001 | 构造柱模板 |  | 1.基础类型:构造柱模板 2.支模高度:4.6m~5.6m 3.柱周长:≤1.2m 4.工作内容:制作、安装、拆除、周转、更新、整理堆放、场内运输及清理模板粘结物及模内杂物、刷隔离剂、封堵孔洞等 5.综合考虑建筑物超高、地下室暗室增加费、边施工边营业增加费、夜间施工增加费、赶工措施费 6.综合考虑按图纸和规范要求而实施、完成这项工程的一切有关费用 | m2 | 12.88
207 | 010505013001 | 过梁模板 |  | 1.基础类型:过梁模板 2.工作内容:制作、安装、拆除、周转、更新、整理堆放、场内运输及清理模板粘结物及模内杂物、刷隔离剂、封堵孔洞等 3.综合考虑建筑物超高、地下室暗室增加费、边施工边营业增加费、夜间施工增加费、赶工措施费 4.综合考虑按图纸和规范要求而实施、完成这项工程的一切有关费用 | m2 | 7.85
本页小计
分部分项工程项目清单计价表
工程名称：中山大学附属第一医院病房改造建设及能力提升项目1号楼门诊区域改造项目施工总承包 |  |  | 标段：中山大学附属第一医院病房改造建设及能力提升项目1号楼门诊区域改造项目施工总承包 |  |  |  | 第 22 页 共 453 页
序号 | 项目编码 | 项目名称 |  | 项目特征描述 | 计量 单位 | 工程量 |  | 金额（元）
[8 empty] | 综合单价 | 合价
208 | 010505002001 | 设备基础模板 |  | 1.基础类型:设备基础模板 2.工作内容:制作、安装、拆除、周转、更新、整理堆放、场内运输及清理模板粘结物及模内杂物、刷隔离剂、封堵孔洞等 3.综合考虑建筑物超高、地下室暗室增加费、边施工边营业增加费、夜间施工增加费、赶工措施费 4.综合考虑按图纸和规范要求而实施、完成这项工程的一切有关费用 | m2 | 25.3
钢筋及螺栓、铁件
195 | 010506010001 | 现浇混凝土二次结构钢筋 |  | 1.钢筋种类、规格:综合考虑 2.除设计(包括规范规定)标明的搭接外，其他施工搭接在综合单价中综合考虑 3.综合考虑建筑物超高、地下室暗室增加费、边施工边营业增加费、夜间施工增加费、赶工措施费 4.综合考虑按图纸和规范要求而实施、完成这项工程的一切有关费用 | t | 1.423
本页小计
分部分项工程项目清单计价表
工程名称：中山大学附属第一医院病房改造建设及能力提升项目1号楼门诊区域改造项目施工总承包 |  |  | 标段：中山大学附属第一医院病房改造建设及能力提升项目1号楼门诊区域改造项目施工总承包 |  |  |  | 第 23 页 共 453 页
序号 | 项目编码 | 项目名称 |  | 项目特征描述 | 计量 单位 | 工程量 |  | 金额（元）
[8 empty] | 综合单价 | 合价
196 | 010506011001 | 现浇混凝土设备基础钢筋 |  | 1.钢筋种类、规格:综合考虑 2.除设计(包括规范规定)标明的搭接外，其他施工搭接在综合单价中综合考虑 3.综合考虑建筑物超高、地下室暗室增加费、边施工边营业增加费、夜间施工增加费、赶工措施费 4.综合考虑按图纸和规范要求而实施、完成这项工程的一切有关费用 | t | 0.033
门窗工程
209 | 010802004001 | 钢质防火门 |  | 1.名称:单扇钢质甲级防火门 2.门代号:详设计图纸 3.门框或扇外围尺寸:详设计图纸 4.门框、扇材质:钢质甲级防火门 5.五金材料:按设计图纸要求完成成套门的拉手、门锁、闭门器及所有五金配件 6.综合考虑建筑物超高、地下室暗室增加费、边施工边营业增加费、夜间施工增加费、赶工措施费 7.综合考虑按图纸和规范要求而实施、完成这项工程的一切有关费用 | m2 | 4.4
本页小计
分部分项工程项目清单计价表
工程名称：中山大学附属第一医院病房改造建设及能力提升项目1号楼门诊区域改造项目施工总承包 |  |  | 标段：中山大学附属第一医院病房改造建设及能力提升项目1号楼门诊区域改造项目施工总承包 |  |  |  | 第 24 页 共 453 页
序号 | 项目编码 | 项目名称 |  | 项目特征描述 | 计量 单位 | 工程量 |  | 金额（元）
[8 empty] | 综合单价 | 合价
210 | 010802004002 | 钢质防火门 |  | 1.名称:双扇钢质甲级防火门 2.门代号:详设计图纸 3.门框或扇外围尺寸:详设计图纸 4.门框、扇材质:钢质甲级防火门 5.五金材料:按设计图纸要求完成成套门的拉手、门锁、闭门器、顺序器及所有五金配件 6.综合考虑建筑物超高、地下室暗室增加费、边施工边营业增加费、夜间施工增加费、赶工措施费 7.综合考虑按图纸和规范要求而实施、完成这项工程的一切有关费用 | m2 | 30.36
本页小计
分部分项工程项目清单计价表
工程名称：中山大学附属第一医院病房改造建设及能力提升项目1号楼门诊区域改造项目施工总承包 |  |  | 标段：中山大学附属第一医院病房改造建设及能力提升项目1号楼门诊区域改造项目施工总承包 |  |  |  | 第 25 页 共 453 页
序号 | 项目编码 | 项目名称 |  | 项目特征描述 | 计量 单位 | 工程量 |  | 金额（元）
[8 empty] | 综合单价 | 合价
211 | 010807001001 | 铝合金固定窗 |  | 1.名称:铝合金固定窗 2.窗代号:详设计图纸 3.洞口尺寸:详设计图纸 4.框、扇材质:窗型材截面主要受力部位最小1.8mm,内窗不应少于1.4mmm，90系列 5.玻璃品种、厚度:6mm+9mm空气+6mm钢化透明玻璃 6.五金种类及要求:外窗做“防脱落装置”及所有五金配件 7.综合考虑建筑物超高、地下室暗室增加费、边施工边营业增加费、夜间施工增加费、赶工措施费 8.综合考虑按图纸和规范要求而实施、完成这项工程的一切有关费用 | m2 | 1.95
屋面及防水工程
183 | 010904002001 | 楼(地)面涂膜防水 |  | 1.涂膜厚度、遍数、品种:1.5mm厚聚氨酯防水涂料、2mm厚聚合物水泥防水浆料 2.做法编号:L02 3.综合考虑建筑物超高、地下室暗室增加费、边施工边营业增加费、夜间施工增加费、赶工措施费 4.综合考虑按图纸和规范要求而实施、完成这项工程的一切有关费用 | m2 | 447.82
本页小计
分部分项工程项目清单计价表
工程名称：中山大学附属第一医院病房改造建设及能力提升项目1号楼门诊区域改造项目施工总承包 |  |  | 标段：中山大学附属第一医院病房改造建设及能力提升项目1号楼门诊区域改造项目施工总承包 |  |  |  | 第 26 页 共 453 页
序号 | 项目编码 | 项目名称 |  | 项目特征描述 | 计量 单位 | 工程量 |  | 金额（元）
[8 empty] | 综合单价 | 合价
184 | 010903002001 | 墙面涂膜防水 |  | 1.涂膜厚度、遍数、品种:1.5mm厚JS-Ⅱ型聚合物水泥基防水涂料，刷基层处理剂一遍 2.做法编号:NO1 3.综合考虑建筑物超高、地下室暗室增加费、边施工边营业增加费、夜间施工增加费、赶工措施费 4.综合考虑按图纸和规范要求而实施、完成这项工程的一切有关费用 | m2 | 91.9
185 | 010902002001 | 天棚涂膜防水 |  | 1.涂膜厚度、遍数、品种:1.5mm厚JS-Ⅱ型聚合物水泥防水涂料 2.素水泥浆一道（内掺建筑胶） 3.做法编号:DO1 4.综合考虑建筑物超高、地下室暗室增加费、边施工边营业增加费、夜间施工增加费、赶工措施费 5.综合考虑按图纸和规范要求而实施、完成这项工程的一切有关费用 | m2 | 496.51
楼地面装饰工程
本页小计
分部分项工程项目清单计价表
工程名称：中山大学附属第一医院病房改造建设及能力提升项目1号楼门诊区域改造项目施工总承包 |  |  | 标段：中山大学附属第一医院病房改造建设及能力提升项目1号楼门诊区域改造项目施工总承包 |  |  |  | 第 27 页 共 453 页
序号 | 项目编码 | 项目名称 |  | 项目特征描述 | 计量 单位 | 工程量 |  | 金额（元）
[8 empty] | 综合单价 | 合价
179 | 011102003001 | 块料楼地面 |  | 1.面层材料品种、规格:600mm×600mm×10mm通体防滑砖，干水泥擦缝或1:1水泥砂浆勾缝,地砖每隔10m设置成品铝合金伸缩缝 2.结合层厚度、材料种类及强度等级:3mm厚纯水泥浆 3.找平层厚度、材料种类及强度等级:20mm厚预拌砂浆（干混）WS M20水泥砂浆,表面撒水泥粉 4.找平层厚度、材料种类及强度等级:20mm厚预拌砂浆（干混）WS M15水泥砂浆找平 5.做法编号:L02、L03 6.综合考虑建筑物超高、地下室暗室增加费、边施工边营业增加费、夜间施工增加费、赶工措施费 7.综合考虑按图纸和规范要求而实施、完成这项工程的一切有关费用 | m2 | 600.65
本页小计
分部分项工程项目清单计价表
工程名称：中山大学附属第一医院病房改造建设及能力提升项目1号楼门诊区域改造项目施工总承包 |  |  | 标段：中山大学附属第一医院病房改造建设及能力提升项目1号楼门诊区域改造项目施工总承包 |  |  |  | 第 28 页 共 453 页
序号 | 项目编码 | 项目名称 |  | 项目特征描述 | 计量 单位 | 工程量 |  | 金额（元）
[8 empty] | 综合单价 | 合价
180 | 010501002001 | 楼地面垫层 |  | 1.材料品种、强度要求、配比:LC7.5轻骨料混凝土填充层找坡1%,坡向地漏结料满粘(基层处理平整) 2.综合考虑建筑物超高、地下室暗室增加费、边施工边营业增加费、夜间施工增加费、赶工措施费 3.综合考虑按图纸和规范要求而实施、完成这项工程的一切有关费用 | m3 | 32.65
181 | 011101003001 | 自流平楼地面 |  | 1.面漆材料种类、厚度:1mm~1.5mm厚无溶剂环氧面涂 2.中层漆材料种类、厚度:0.5mm~1mm厚无溶剂环氧腻子 3.底漆材料种类、厚度:无溶剂环氧底料一道 4.找平层厚度、材料种类及强度等级:40mm厚C25细石混凝土，随打随抹光 5.界面剂材料种类:水泥浆一道（内掺建筑胶） 6.做法编号:L07 7.综合考虑建筑物超高、地下室暗室增加费、边施工边营业增加费、夜间施工增加费、赶工措施费 8.综合考虑按图纸和规范要求而实施、完成这项工程的一切有关费用 | m2 | 135.48
本页小计
分部分项工程项目清单计价表
工程名称：中山大学附属第一医院病房改造建设及能力提升项目1号楼门诊区域改造项目施工总承包 |  |  | 标段：中山大学附属第一医院病房改造建设及能力提升项目1号楼门诊区域改造项目施工总承包 |  |  |  | 第 29 页 共 453 页
序号 | 项目编码 | 项目名称 |  | 项目特征描述 | 计量 单位 | 工程量 |  | 金额（元）
[8 empty] | 综合单价 | 合价
182 | 011105003001 | 块料踢脚线 |  | 1.面层厚度、砂浆配合比:10mm通体防滑砖,专用填缝剂擦缝 2.结合层厚度、材料种类及强度等级:10厚预拌砂浆（干混）M20水泥砂浆粘结层 3.界面剂一道(甩前用水喷湿墙面) 4.踢脚线高度:100mm 5.做法编号:T02 6.综合考虑建筑物超高、地下室暗室增加费、边施工边营业增加费、夜间施工增加费、赶工措施费 7.综合考虑按图纸和规范要求而实施、完成这项工程的一切有关费用 | m | 345.49
墙、柱面装饰与隔断、幕墙工程
本页小计
分部分项工程项目清单计价表
工程名称：中山大学附属第一医院病房改造建设及能力提升项目1号楼门诊区域改造项目施工总承包 |  |  | 标段：中山大学附属第一医院病房改造建设及能力提升项目1号楼门诊区域改造项目施工总承包 |  |  |  | 第 30 页 共 453 页
序号 | 项目编码 | 项目名称 |  | 项目特征描述 | 计量 单位 | 工程量 |  | 金额（元）
[8 empty] | 综合单价 | 合价
177 | 011201001001 | 墙、柱面一般抹灰 |  | 1.墙体类型:内墙 2.基层处理:3mm厚专用砂浆抹基底刮糙或界面剂一道(抹前先将墙面用水湿润) 3.各层厚度、材料种类及强度等级:15mm厚预拌砂浆（干混）DP M15水泥砂浆找平,分两遍成活,底层抹灰应压实搓毛 4.各层厚度、材料种类及强度等级:5mm厚预拌砂浆（干混）DP M15水泥砂浆抹面 5.做法编号:NO1 6.综合考虑建筑物超高、地下室暗室增加费、边施工边营业增加费、夜间施工增加费、赶工措施费 7.综合考虑按图纸和规范要求而实施、完成这项工程的一切有关费用 | m2 | 1179.85
本页小计
分部分项工程项目清单计价表
工程名称：中山大学附属第一医院病房改造建设及能力提升项目1号楼门诊区域改造项目施工总承包 |  |  | 标段：中山大学附属第一医院病房改造建设及能力提升项目1号楼门诊区域改造项目施工总承包 |  |  |  | 第 31 页 共 453 页
序号 | 项目编码 | 项目名称 |  | 项目特征描述 | 计量 单位 | 工程量 |  | 金额（元）
[8 empty] | 综合单价 | 合价
178 | 011205001001 | 墙、柱面装饰板 |  | 1.墙体类型:内墙 2.基层材料种类、规格:3mm厚专用砂浆抹基底刮糙或界面剂一道(抹前先将墙面用水湿润) 3.各层厚度、材料种类及强度等级:8厚预拌砂浆（干混）DP M5.5水泥石灰膏砂浆分层压实抹平 4.面层材料品种、规格:600mm×600mm×30mm穿孔石膏复合吸音板(玻璃棉+石膏板) 5.做法编号:NO6 6.综合考虑建筑物超高、地下室暗室增加费、边施工边营业增加费、夜间施工增加费、赶工措施费 7.综合考虑按图纸和规范要求而实施、完成这项工程的一切有关费用 | m2 | 609.12
油漆、涂料、裱糊工程
本页小计
分部分项工程项目清单计价表
工程名称：中山大学附属第一医院病房改造建设及能力提升项目1号楼门诊区域改造项目施工总承包 |  |  | 标段：中山大学附属第一医院病房改造建设及能力提升项目1号楼门诊区域改造项目施工总承包 |  |  |  | 第 32 页 共 453 页
序号 | 项目编码 | 项目名称 |  | 项目特征描述 | 计量 单位 | 工程量 |  | 金额（元）
[8 empty] | 综合单价 | 合价
175 | 011403001001 | 抹灰面油漆 |  | 1.基层类型:水泥砂浆 2.刮腻子遍数、种类:满刮成品环保耐水腻子磨平（2mm厚一道，刮两遍腻子） 3.油漆品种、刷漆遍数:抗菌无机涂料二遍 4.部位:墙面 5.做法编号:NO1 6.综合考虑建筑物超高、地下室暗室增加费、边施工边营业增加费、夜间施工增加费、赶工措施费 7.综合考虑按图纸和规范要求而实施、完成这项工程的一切有关费用 | m2 | 1163.56
176 | 011403001002 | 抹灰面油漆 |  | 1.基层类型:钢筋混凝土板 2.素水泥浆一道（内掺建筑胶） 3.刮腻子遍数、种类:3mm厚底基防裂腻子分两遍刮平 4.油漆品种、刷漆遍数:抗菌无机涂料二遍 5.部位:天棚 6.做法编号:DO1 7.综合考虑建筑物超高、地下室暗室增加费、边施工边营业增加费、夜间施工增加费、赶工措施费 8.综合考虑按图纸和规范要求而实施、完成这项工程的一切有关费用 | m2 | 846.31
5F-设备层（20m~40m）
砌筑工程
本页小计
分部分项工程项目清单计价表
工程名称：中山大学附属第一医院病房改造建设及能力提升项目1号楼门诊区域改造项目施工总承包 |  |  | 标段：中山大学附属第一医院病房改造建设及能力提升项目1号楼门诊区域改造项目施工总承包 |  |  |  | 第 33 页 共 453 页
序号 | 项目编码 | 项目名称 |  | 项目特征描述 | 计量 单位 | 工程量 |  | 金额（元）
[8 empty] | 综合单价 | 合价
171 | 010402001002 | 砌块墙 |  | 1.砌块品种、规格、强度等级:蒸压加气混凝土砌块 B07 A5.0 2.墙体类型:内墙 3.墙体厚度:180mm 4.砂浆强度等级:预拌砂浆（干混）DM M7.5 5.综合考虑建筑物超高、地下室暗室增加费、边施工边营业增加费、夜间施工增加费、赶工措施费 6.综合考虑按图纸和规范要求而实施、完成这项工程的一切有关费用 | m3 | 40.26
172 | 010401002002 | 实心砖墙 |  | 1.砌块品种、规格、强度等级:MU10灰砂砖 2.墙体类型:内墙 3.墙体厚度:100mm、120mm 4.砂浆强度等级:预拌砂浆（干混）DM M7.5 5.综合考虑建筑物超高、地下室暗室增加费、边施工边营业增加费、夜间施工增加费、赶工措施费 6.综合考虑按图纸和规范要求而实施、完成这项工程的一切有关费用 | m3 | 39.39
本页小计
分部分项工程项目清单计价表
工程名称：中山大学附属第一医院病房改造建设及能力提升项目1号楼门诊区域改造项目施工总承包 |  |  | 标段：中山大学附属第一医院病房改造建设及能力提升项目1号楼门诊区域改造项目施工总承包 |  |  |  | 第 34 页 共 453 页
序号 | 项目编码 | 项目名称 |  | 项目特征描述 | 计量 单位 | 工程量 |  | 金额（元）
[8 empty] | 综合单价 | 合价
173 | 010401002003 | 实心砖墙 |  | 1.砌块品种、规格、强度等级:MU10灰砂砖 2.墙体类型:内墙 3.墙体厚度:200mm 4.砂浆强度等级:预拌砂浆（干混）DM M7.5 5.综合考虑建筑物超高、地下室暗室增加费、边施工边营业增加费、夜间施工增加费、赶工措施费 6.综合考虑按图纸和规范要求而实施、完成这项工程的一切有关费用 | m3 | 6.94
174 | 010402001003 | 砖墙封洞 |  | 1.砌块品种、规格、强度等级:蒸压加气混凝土砌块 B07 A5.0 2.墙体类型:内墙 3.墙体厚度:综合考虑 4.砂浆强度等级:预拌砂浆（干混）DM M7.5 5.综合考虑建筑物超高、地下室暗室增加费、边施工边营业增加费、夜间施工增加费、赶工措施费 6.综合考虑按图纸和规范要求而实施、完成这项工程的一切有关费用 | m3 | 3.19
现浇混凝土构件
本页小计
分部分项工程项目清单计价表
工程名称：中山大学附属第一医院病房改造建设及能力提升项目1号楼门诊区域改造项目施工总承包 |  |  | 标段：中山大学附属第一医院病房改造建设及能力提升项目1号楼门诊区域改造项目施工总承包 |  |  |  | 第 35 页 共 453 页
序号 | 项目编码 | 项目名称 |  | 项目特征描述 | 计量 单位 | 工程量 |  | 金额（元）
[8 empty] | 综合单价 | 合价
167 | 010502025002 | 反坎 |  | 1.混凝土种类:商品混凝土 2.混凝土强度等级:C20 3.综合考虑:混凝土拌和料要求、混凝土掺加剂、浇捣方式及养护要求 4.综合考虑建筑物超高、地下室暗室增加费、边施工边营业增加费、夜间施工增加费、赶工措施费 5.综合考虑按图纸和规范要求而实施、完成这项工程的一切有关费用 | m3 | 4.15
168 | 010502021002 | 构造柱 |  | 1.混凝土种类:商品混凝土 2.混凝土强度等级:C25 3.综合考虑:混凝土拌和料要求、混凝土掺加剂、浇捣方式及养护要求 4.综合考虑建筑物超高、地下室暗室增加费、边施工边营业增加费、夜间施工增加费、赶工措施费 5.综合考虑按图纸和规范要求而实施、完成这项工程的一切有关费用 | m3 | 0.63
本页小计
分部分项工程项目清单计价表
工程名称：中山大学附属第一医院病房改造建设及能力提升项目1号楼门诊区域改造项目施工总承包 |  |  | 标段：中山大学附属第一医院病房改造建设及能力提升项目1号楼门诊区域改造项目施工总承包 |  |  |  | 第 36 页 共 453 页
序号 | 项目编码 | 项目名称 |  | 项目特征描述 | 计量 单位 | 工程量 |  | 金额（元）
[8 empty] | 综合单价 | 合价
169 | 010502023002 | 过梁 |  | 1.混凝土种类:商品混凝土 2.混凝土强度等级:C25 3.综合考虑:混凝土拌和料要求、混凝土掺加剂、浇捣方式及养护要求 4.综合考虑建筑物超高、地下室暗室增加费、边施工边营业增加费、夜间施工增加费、赶工措施费 5.综合考虑按图纸和规范要求而实施、完成这项工程的一切有关费用 | m3 | 0.56
170 | 010502025003 | 压顶 |  | 1.混凝土种类:商品混凝土 2.混凝土强度等级:C25 3.综合考虑:混凝土拌和料要求、混凝土掺加剂、浇捣方式及养护要求 4.综合考虑建筑物超高、地下室暗室增加费、边施工边营业增加费、夜间施工增加费、赶工措施费 5.综合考虑按图纸和规范要求而实施、完成这项工程的一切有关费用 | m3 | 0.41
混凝土模板
本页小计
分部分项工程项目清单计价表
工程名称：中山大学附属第一医院病房改造建设及能力提升项目1号楼门诊区域改造项目施工总承包 |  |  | 标段：中山大学附属第一医院病房改造建设及能力提升项目1号楼门诊区域改造项目施工总承包 |  |  |  | 第 37 页 共 453 页
序号 | 项目编码 | 项目名称 |  | 项目特征描述 | 计量 单位 | 工程量 |  | 金额（元）
[8 empty] | 综合单价 | 合价
164 | 010505014002 | 反坎模板 |  | 1.基础类型:反坎模板 2.工作内容:制作、安装、拆除、周转、更新、整理堆放、场内运输及清理模板粘结物及模内杂物、刷隔离剂、封堵孔洞等 3.综合考虑建筑物超高、地下室暗室增加费、边施工边营业增加费、夜间施工增加费、赶工措施费 4.综合考虑按图纸和规范要求而实施、完成这项工程的一切有关费用 | m2 | 81.06
165 | 010505011002 | 构造柱模板 |  | 1.基础类型:构造柱模板 2.支模高度:3.6m~4.6m 3.柱周长:≤1.2m 4.工作内容:制作、安装、拆除、周转、更新、整理堆放、场内运输及清理模板粘结物及模内杂物、刷隔离剂、封堵孔洞等 5.综合考虑建筑物超高、地下室暗室增加费、边施工边营业增加费、夜间施工增加费、赶工措施费 6.综合考虑按图纸和规范要求而实施、完成这项工程的一切有关费用 | m2 | 13.21
本页小计
分部分项工程项目清单计价表
工程名称：中山大学附属第一医院病房改造建设及能力提升项目1号楼门诊区域改造项目施工总承包 |  |  | 标段：中山大学附属第一医院病房改造建设及能力提升项目1号楼门诊区域改造项目施工总承包 |  |  |  | 第 38 页 共 453 页
序号 | 项目编码 | 项目名称 |  | 项目特征描述 | 计量 单位 | 工程量 |  | 金额（元）
[8 empty] | 综合单价 | 合价
166 | 010505013002 | 过梁模板 |  | 1.基础类型:过梁模板 2.工作内容:制作、安装、拆除、周转、更新、整理堆放、场内运输及清理模板粘结物及模内杂物、刷隔离剂、封堵孔洞等 3.综合考虑建筑物超高、地下室暗室增加费、边施工边营业增加费、夜间施工增加费、赶工措施费 4.综合考虑按图纸和规范要求而实施、完成这项工程的一切有关费用 | m2 | 9.74
钢筋及螺栓、铁件
163 | 010506010002 | 现浇混凝土二次结构钢筋 |  | 1.钢筋种类、规格:综合考虑 2.除设计(包括规范规定)标明的搭接外，其他施工搭接在综合单价中综合考虑 3.综合考虑建筑物超高、地下室暗室增加费、边施工边营业增加费、夜间施工增加费、赶工措施费 4.综合考虑按图纸和规范要求而实施、完成这项工程的一切有关费用 | t | 0.182
门窗工程
本页小计
分部分项工程项目清单计价表
工程名称：中山大学附属第一医院病房改造建设及能力提升项目1号楼门诊区域改造项目施工总承包 |  |  | 标段：中山大学附属第一医院病房改造建设及能力提升项目1号楼门诊区域改造项目施工总承包 |  |  |  | 第 39 页 共 453 页
序号 | 项目编码 | 项目名称 |  | 项目特征描述 | 计量 单位 | 工程量 |  | 金额（元）
[8 empty] | 综合单价 | 合价
223 | 010802001001 | 镀锌钢板门（单开，带玻璃观察窗） |  | 1.名称:镀锌钢板门（双开，带玻璃观察窗） 2.门代号:详设计图纸 3.门框或扇外围尺寸:详设计图纸 4.门框、扇材质:门扇0.8MM厚热熔镀锌钢板门板(饰面工艺:镀锌钢板喷塑)；门套1.5MM厚热熔镀锌钢板门框(饰面工艺:镀锌钢板喷塑)；门芯40mm厚高强度铝蜂窝内芯 ；观察窗5mm钢化磨砂玻璃(双层中空) 5.五金材料:按设计图纸要求完成成套门的304#不锈钢隐藏式蝶形合页、门框周围装有3MM内嵌式密封条、门体底部装有升降式扫地条、医疗门工程专用分体锁(国标锁体)、不锈钢拉手、门锁及所有五金配件 6.综合考虑建筑物超高、地下室暗室增加费、边施工边营业增加费、夜间施工增加费、赶工措施费 7.综合考虑按图纸和规范要求而实施、完成这项工程的一切有关费用 | m2 | 180.84
本页小计
分部分项工程项目清单计价表
工程名称：中山大学附属第一医院病房改造建设及能力提升项目1号楼门诊区域改造项目施工总承包 |  |  | 标段：中山大学附属第一医院病房改造建设及能力提升项目1号楼门诊区域改造项目施工总承包 |  |  |  | 第 40 页 共 453 页
序号 | 项目编码 | 项目名称 |  | 项目特征描述 | 计量 单位 | 工程量 |  | 金额（元）
[8 empty] | 综合单价 | 合价
224 | 010802001002 | 镀锌钢板门（子母门，带玻璃观察窗） |  | 1.名称:镀锌钢板门（子母门，带玻璃观察窗） 2.门代号:详设计图纸 3.门框或扇外围尺寸:详设计图纸 4.门框、扇材质:门扇0.8MM厚热熔镀锌钢板门板(饰面工艺:镀锌钢板喷塑)；门套1.5MM厚热熔镀锌钢板门框(饰面工艺:镀锌钢板喷塑)；门芯40mm厚高强度铝蜂窝内芯 ；观察窗5mm钢化磨砂玻璃(双层中空) 5.五金材料:按设计图纸要求完成成套门的304#不锈钢隐藏式蝶形合页、门框周围装有3MM内嵌式密封条、门体底部装有升降式扫地条、医疗门工程专用分体锁(国标锁体)、不锈钢拉手、门锁及所有五金配件 6.综合考虑建筑物超高、地下室暗室增加费、边施工边营业增加费、夜间施工增加费、赶工措施费 7.综合考虑按图纸和规范要求而实施、完成这项工程的一切有关费用 | m2 | 7.92
本页小计
分部分项工程项目清单计价表
工程名称：中山大学附属第一医院病房改造建设及能力提升项目1号楼门诊区域改造项目施工总承包 |  |  | 标段：中山大学附属第一医院病房改造建设及能力提升项目1号楼门诊区域改造项目施工总承包 |  |  |  | 第 41 页 共 453 页
序号 | 项目编码 | 项目名称 |  | 项目特征描述 | 计量 单位 | 工程量 |  | 金额（元）
[8 empty] | 综合单价 | 合价
225 | 010802001003 | 镀锌钢板门（双开，带玻璃观察窗） |  | 1.名称:镀锌钢板门（双开，带玻璃观察窗） 2.门代号:详设计图纸 3.门框或扇外围尺寸:详设计图纸 4.门框、扇材质:门扇0.8MM厚热熔镀锌钢板门板(饰面工艺:镀锌钢板喷塑)；门套1.5MM厚热熔镀锌钢板门框(饰面工艺:镀锌钢板喷塑)；门芯40mm厚高强度铝蜂窝内芯 ；观察窗5mm钢化磨砂玻璃(双层中空) 5.五金材料:按设计图纸要求完成成套门的304#不锈钢隐藏式蝶形合页、门框周围装有3MM内嵌式密封条、门体底部装有升降式扫地条、医疗门工程专用分体锁(国标锁体)、不锈钢拉手、门锁及所有五金配件 6.综合考虑建筑物超高、地下室暗室增加费、边施工边营业增加费、夜间施工增加费、赶工措施费 7.综合考虑按图纸和规范要求而实施、完成这项工程的一切有关费用 | m2 | 49.5
本页小计
分部分项工程项目清单计价表
工程名称：中山大学附属第一医院病房改造建设及能力提升项目1号楼门诊区域改造项目施工总承包 |  |  | 标段：中山大学附属第一医院病房改造建设及能力提升项目1号楼门诊区域改造项目施工总承包 |  |  |  | 第 42 页 共 453 页
序号 | 项目编码 | 项目名称 |  | 项目特征描述 | 计量 单位 | 工程量 |  | 金额（元）
[8 empty] | 综合单价 | 合价
226 | 010802001004 | 镀锌钢板门（卫生间单开，带百叶观察窗） |  | 1.名称:镀锌钢板门（卫生间单开，带百叶观察窗） 2.门代号:详设计图纸 3.门框或扇外围尺寸:详设计图纸 4.门框、扇材质:门扇0.8MM厚热熔镀锌钢板门板(饰面工艺:镀锌钢板喷塑)；门套1.5MM厚热熔镀锌钢板门框(饰面工艺:镀锌钢板喷塑)；门芯40mm厚高强度铝蜂窝内芯 ；观察窗低位成品铝百叶透气窗口 5.五金材料:按设计图纸要求完成成套门的304#不锈钢隐藏式蝶形合页、门框周围装有3MM内嵌式密封条、门体底部装有升降式扫地条、医疗门工程专用分体锁(国标锁体)、不锈钢拉手、门锁及所有五金配件 6.综合考虑建筑物超高、地下室暗室增加费、边施工边营业增加费、夜间施工增加费、赶工措施费 7.综合考虑按图纸和规范要求而实施、完成这项工程的一切有关费用 | m2 | 80.74
本页小计
分部分项工程项目清单计价表
工程名称：中山大学附属第一医院病房改造建设及能力提升项目1号楼门诊区域改造项目施工总承包 |  |  | 标段：中山大学附属第一医院病房改造建设及能力提升项目1号楼门诊区域改造项目施工总承包 |  |  |  | 第 43 页 共 453 页
序号 | 项目编码 | 项目名称 |  | 项目特征描述 | 计量 单位 | 工程量 |  | 金额（元）
[8 empty] | 综合单价 | 合价
227 | 010802004003 | 钢质防火门 |  | 1.名称:单扇钢质甲级防火门 2.门代号:详设计图纸 3.门框或扇外围尺寸:详设计图纸 4.门框、扇材质:钢质甲级防火门 5.五金材料:按设计图纸要求完成成套门的拉手、门锁、闭门器及所有五金配件 6.综合考虑建筑物超高、地下室暗室增加费、边施工边营业增加费、夜间施工增加费、赶工措施费 7.综合考虑按图纸和规范要求而实施、完成这项工程的一切有关费用 | m2 | 73.6
228 | 010802004004 | 钢质防火门 |  | 1.名称:双扇钢质甲级防火门 2.门代号:详设计图纸 3.门框或扇外围尺寸:详设计图纸 4.门框、扇材质:钢质甲级防火门 5.五金材料:按设计图纸要求完成成套门的拉手、门锁、闭门器、顺序器及所有五金配件 6.综合考虑建筑物超高、地下室暗室增加费、边施工边营业增加费、夜间施工增加费、赶工措施费 7.综合考虑按图纸和规范要求而实施、完成这项工程的一切有关费用 | m2 | 11.88
本页小计
分部分项工程项目清单计价表
工程名称：中山大学附属第一医院病房改造建设及能力提升项目1号楼门诊区域改造项目施工总承包 |  |  | 标段：中山大学附属第一医院病房改造建设及能力提升项目1号楼门诊区域改造项目施工总承包 |  |  |  | 第 44 页 共 453 页
序号 | 项目编码 | 项目名称 |  | 项目特征描述 | 计量 单位 | 工程量 |  | 金额（元）
[8 empty] | 综合单价 | 合价
229 | 010802004005 | 钢质防火门 |  | 1.名称:单扇钢质乙级防火门 2.门代号:详设计图纸 3.门框或扇外围尺寸:详设计图纸 4.门框、扇材质:钢质乙级防火门 5.五金材料:按设计图纸要求完成成套门的拉手、门锁、闭门器及所有五金配件 6.综合考虑建筑物超高、地下室暗室增加费、边施工边营业增加费、夜间施工增加费、赶工措施费 7.综合考虑按图纸和规范要求而实施、完成这项工程的一切有关费用 | m2 | 25.8
230 | 010802004006 | 钢质防火门 |  | 1.名称:双扇钢质乙级防火门 2.门代号:详设计图纸 3.门框或扇外围尺寸:详设计图纸 4.门框、扇材质:钢质乙级防火门 5.五金材料:按设计图纸要求完成成套门的拉手、门锁、闭门器、顺序器及所有五金配件 6.综合考虑建筑物超高、地下室暗室增加费、边施工边营业增加费、夜间施工增加费、赶工措施费 7.综合考虑按图纸和规范要求而实施、完成这项工程的一切有关费用 | m2 | 179.52
本页小计
分部分项工程项目清单计价表
工程名称：中山大学附属第一医院病房改造建设及能力提升项目1号楼门诊区域改造项目施工总承包 |  |  | 标段：中山大学附属第一医院病房改造建设及能力提升项目1号楼门诊区域改造项目施工总承包 |  |  |  | 第 45 页 共 453 页
序号 | 项目编码 | 项目名称 |  | 项目特征描述 | 计量 单位 | 工程量 |  | 金额（元）
[8 empty] | 综合单价 | 合价
231 | 010802004007 | 钢质防火门 |  | 1.名称:单扇钢质丙级防火门 2.门代号:详设计图纸 3.门框或扇外围尺寸:详设计图纸 4.门框、扇材质:钢质丙级防火门 5.五金材料:按设计图纸要求完成成套门的拉手、门锁、闭门器及所有五金配件 6.综合考虑建筑物超高、地下室暗室增加费、边施工边营业增加费、夜间施工增加费、赶工措施费 7.综合考虑按图纸和规范要求而实施、完成这项工程的一切有关费用 | m2 | 10.8
232 | 010803002001 | 防火卷帘(闸)门 |  | 1.名称:特级防火卷帘 2.门代号:详设计图纸 3.洞口尺寸:详设计图纸 4.门材质:特级防火卷帘，耐火极限≥3.00h 5.五金种类及要求:按设计图纸、图集、厂家深化要求完成成套门的所有五金配件 6.综合考虑建筑物超高、地下室暗室增加费、边施工边营业增加费、夜间施工增加费、赶工措施费 7.综合考虑按图纸和规范要求而实施、完成这项工程的一切有关费用 | m2 | 304.75
本页小计
分部分项工程项目清单计价表
工程名称：中山大学附属第一医院病房改造建设及能力提升项目1号楼门诊区域改造项目施工总承包 |  |  | 标段：中山大学附属第一医院病房改造建设及能力提升项目1号楼门诊区域改造项目施工总承包 |  |  |  | 第 46 页 共 453 页
序号 | 项目编码 | 项目名称 |  | 项目特征描述 | 计量 单位 | 工程量 |  | 金额（元）
[8 empty] | 综合单价 | 合价
233 | 010807003001 | 铝合金防雨百叶窗 |  | 1.名称:铝合金防雨百叶窗 2.窗代号:详设计图纸 3.洞口尺寸:详设计图纸 4.框、扇材质:窗型材截面主要受力部位最小1.8mm,90系列 5.综合考虑建筑物超高、地下室暗室增加费、边施工边营业增加费、夜间施工增加费、赶工措施费 6.综合考虑按图纸和规范要求而实施、完成这项工程的一切有关费用 | m2 | 3.8
234 | 010809001001 | 窗台板 |  | 1.部位:高窗台、矮窗台 2.窗台板材质、规格:20mm厚人造石 3.综合考虑建筑物超高、地下室暗室增加费、边施工边营业增加费、夜间施工增加费、赶工措施费 4.综合考虑按图纸和规范要求而实施、完成这项工程的一切有关费用 | m2 | 30.46
本页小计
分部分项工程项目清单计价表
工程名称：中山大学附属第一医院病房改造建设及能力提升项目1号楼门诊区域改造项目施工总承包 |  |  | 标段：中山大学附属第一医院病房改造建设及能力提升项目1号楼门诊区域改造项目施工总承包 |  |  |  | 第 47 页 共 453 页
序号 | 项目编码 | 项目名称 |  | 项目特征描述 | 计量 单位 | 工程量 |  | 金额（元）
[8 empty] | 综合单价 | 合价
235 | 010808002001 | 金属门窗套 |  | 1.部位:电梯门套 2.骨架、边框材料种类、规格:木龙骨 3.基层材料品种、规格:12mm基层板阻燃处理 4.面层材料品种、规格:1.5mm厚拉丝抗指纹不锈钢饰面 5.综合考虑建筑物超高、地下室暗室增加费、边施工边营业增加费、夜间施工增加费、赶工措施费 6.综合考虑按图纸和规范要求而实施、完成这项工程的一切有关费用 | m2 | 52.8
屋面及防水工程
157 | 010904002002 | 楼(地)面涂膜防水 |  | 1.涂膜厚度、遍数、品种:1.5mm厚聚氨酯防水涂料、2mm厚聚合物水泥防水浆料 2.做法编号:地面2 3.综合考虑建筑物超高、地下室暗室增加费、边施工边营业增加费、夜间施工增加费、赶工措施费 4.综合考虑按图纸和规范要求而实施、完成这项工程的一切有关费用 | m2 | 304.99
本页小计
分部分项工程项目清单计价表
工程名称：中山大学附属第一医院病房改造建设及能力提升项目1号楼门诊区域改造项目施工总承包 |  |  | 标段：中山大学附属第一医院病房改造建设及能力提升项目1号楼门诊区域改造项目施工总承包 |  |  |  | 第 48 页 共 453 页
序号 | 项目编码 | 项目名称 |  | 项目特征描述 | 计量 单位 | 工程量 |  | 金额（元）
[8 empty] | 综合单价 | 合价
158 | 010904002003 | 楼(地)面涂膜防水 |  | 1.涂膜厚度、遍数、品种:2.0mm厚聚合物水泥防水涂料、2.0mm厚聚氨酯防水涂料(表面撒细砂) 2.做法编号:地面3 3.综合考虑建筑物超高、地下室暗室增加费、边施工边营业增加费、夜间施工增加费、赶工措施费 4.综合考虑按图纸和规范要求而实施、完成这项工程的一切有关费用 | m2 | 361.57
159 | 010903002002 | 墙面涂膜防水 |  | 1.涂膜厚度、遍数、品种:5.0mm厚聚合物水泥防水砂浆 2.做法编号:墙面4 3.综合考虑建筑物超高、地下室暗室增加费、边施工边营业增加费、夜间施工增加费、赶工措施费 4.综合考虑按图纸和规范要求而实施、完成这项工程的一切有关费用 | m2 | 1229.41
本页小计
分部分项工程项目清单计价表
工程名称：中山大学附属第一医院病房改造建设及能力提升项目1号楼门诊区域改造项目施工总承包 |  |  | 标段：中山大学附属第一医院病房改造建设及能力提升项目1号楼门诊区域改造项目施工总承包 |  |  |  | 第 49 页 共 453 页
序号 | 项目编码 | 项目名称 |  | 项目特征描述 | 计量 单位 | 工程量 |  | 金额（元）
[8 empty] | 综合单价 | 合价
160 | 010904002004 | 楼(地)面涂膜防水 |  | 1.涂膜厚度、遍数、品种:1.5mm厚聚氨酯防水涂料、2mm厚聚合物水泥防水浆料 2.做法编号:L02、L05 3.综合考虑建筑物超高、地下室暗室增加费、边施工边营业增加费、夜间施工增加费、赶工措施费 4.综合考虑按图纸和规范要求而实施、完成这项工程的一切有关费用 | m2 | 9.88
161 | 010903002003 | 墙面涂膜防水 |  | 1.涂膜厚度、遍数、品种:1.5mm厚JS-Ⅱ型聚合物水泥基防水涂料，刷基层处理剂一遍 2.做法编号:NO1 3.综合考虑建筑物超高、地下室暗室增加费、边施工边营业增加费、夜间施工增加费、赶工措施费 4.综合考虑按图纸和规范要求而实施、完成这项工程的一切有关费用 | m2 | 1418.92
本页小计
分部分项工程项目清单计价表
工程名称：中山大学附属第一医院病房改造建设及能力提升项目1号楼门诊区域改造项目施工总承包 |  |  | 标段：中山大学附属第一医院病房改造建设及能力提升项目1号楼门诊区域改造项目施工总承包 |  |  |  | 第 50 页 共 453 页
序号 | 项目编码 | 项目名称 |  | 项目特征描述 | 计量 单位 | 工程量 |  | 金额（元）
[8 empty] | 综合单价 | 合价
162 | 010902002002 | 天棚涂膜防水 |  | 1.涂膜厚度、遍数、品种:1.5mm厚JS-Ⅱ型聚合物水泥防水涂料 2.做法编号:DO1、D02 3.综合考虑建筑物超高、地下室暗室增加费、边施工边营业增加费、夜间施工增加费、赶工措施费 4.综合考虑按图纸和规范要求而实施、完成这项工程的一切有关费用 | m2 | 309.16
221 | 010902001001 | 屋面卷材防水（渗漏修补） |  | 1.卷材品种、规格、厚度:1.5mm厚自粘聚合物改性沥青防水卷材（无胎类及高分子膜基） 2.基层处理底胶一道 3.做法编号:R02 4.综合考虑建筑物超高、地下室暗室增加费、边施工边营业增加费、夜间施工增加费、赶工措施费 5.综合考虑按图纸和规范要求而实施、完成这项工程的一切有关费用 | m2 | 80
本页小计
分部分项工程项目清单计价表
工程名称：中山大学附属第一医院病房改造建设及能力提升项目1号楼门诊区域改造项目施工总承包 |  |  | 标段：中山大学附属第一医院病房改造建设及能力提升项目1号楼门诊区域改造项目施工总承包 |  |  |  | 第 51 页 共 453 页
序号 | 项目编码 | 项目名称 |  | 项目特征描述 | 计量 单位 | 工程量 |  | 金额（元）
[8 empty] | 综合单价 | 合价
222 | 011102003002 | 块料楼地面（渗漏修补） |  | 1.面层材料品种、规格:600mm×600mm×10mm麻石砖 2.结合层厚度、材料种类及强度等级:25mm厚1：4干硬性水泥砂浆,面撒水泥粉 3.找平层厚度、材料种类及强度等级:50mm厚C20细石混凝土层，表面压光，内配φ6mm@200mm双向钢筋网，每6m设分缝，钢筋在分隔缝处断开，钢筋保护层厚度大于10mm，缝宽10mm，缝内填高分子密封膏 4.找平层厚度、材料种类及强度等级:20mm厚预拌砂浆（干混）WS M20水泥砂浆 5.找平层厚度、材料种类及强度等级:C20细石混凝土找坡层，随抹随找平，最薄处厚20mm，坡度不小于2%。找坡厚度超过50mm时，下部先填强度等级LC5.0轻质陶粒混凝土再做30mm厚细石混凝土面层 6.钢筋混凝土屋面板，表面清扫干净 7.做法编号:R02 8.综合考虑建筑物超高、地下室暗室增加费、边施工边营业增加费、夜间施工增加费、赶工措施费 9.综合考虑按 | m2 | 80
本页小计
分部分项工程项目清单计价表
工程名称：中山大学附属第一医院病房改造建设及能力提升项目1号楼门诊区域改造项目施工总承包 |  |  | 标段：中山大学附属第一医院病房改造建设及能力提升项目1号楼门诊区域改造项目施工总承包 |  |  |  | 第 52 页 共 453 页
序号 | 项目编码 | 项目名称 |  | 项目特征描述 | 计量 单位 | 工程量 |  | 金额（元）
[8 empty] | 综合单价 | 合价
图纸和规范要求而实施、完成这项工程的一切有关费用
楼地面装饰工程
146 | 011102003003 | 块料楼地面 |  | 1.面层材料品种、规格:600mm×600mm×10mm通体防滑砖，干水泥擦缝或1:1水泥砂浆勾缝,地砖每隔10m设置成品铝合金伸缩缝 2.结合层厚度、材料种类及强度等级:3mm厚纯水泥浆 3.找平层厚度、材料种类及强度等级:20mm厚预拌砂浆（干混）WS M20水泥砂浆,表面撒水泥粉 4.找平层厚度、材料种类及强度等级:20mm厚预拌砂浆（干混）WS M15水泥砂浆找平 5.做法编号:地面1、地面2 6.综合考虑建筑物超高、地下室暗室增加费、边施工边营业增加费、夜间施工增加费、赶工措施费 7.综合考虑按图纸和规范要求而实施、完成这项工程的一切有关费用 | m2 | 184.33
本页小计
分部分项工程项目清单计价表
工程名称：中山大学附属第一医院病房改造建设及能力提升项目1号楼门诊区域改造项目施工总承包 |  |  | 标段：中山大学附属第一医院病房改造建设及能力提升项目1号楼门诊区域改造项目施工总承包 |  |  |  | 第 53 页 共 453 页
序号 | 项目编码 | 项目名称 |  | 项目特征描述 | 计量 单位 | 工程量 |  | 金额（元）
[8 empty] | 综合单价 | 合价
147 | 011102003004 | 块料楼地面 |  | 1.面层材料品种、规格:600mm×600mm×10mm通体防滑砖，干水泥擦缝或1:1水泥砂浆勾缝,地砖每隔10m设置成品铝合金伸缩缝 2.结合层厚度、材料种类及强度等级:3mm厚纯水泥浆 3.找平层厚度、材料种类及强度等级:20mm厚预拌砂浆（干混）WS M15水泥砂浆,面上撒素水泥 4.找平层厚度、材料种类及强度等级:20厚预拌砂浆（干混）WS M20水泥砂浆找平层 5.找平层厚度、材料种类及强度等级:20mm厚预拌砂浆（干混）WS M20水泥砂浆保护层,表面撒水泥粉 6.找平层厚度、材料种类及强度等级:20mm厚预拌砂浆（干混）WS M20水泥砂浆找坡层抹平加5%防水剂找坡2%至侧排水口 7.做法编号:地面3 8.综合考虑建筑物超高、地下室暗室增加费、边施工边营业增加费、夜间施工增加费、赶工措施费 9.综合考虑按图纸和规范要求而实施、完成这项工程的一切有关费用 | m2 | 273.26
本页小计
分部分项工程项目清单计价表
工程名称：中山大学附属第一医院病房改造建设及能力提升项目1号楼门诊区域改造项目施工总承包 |  |  | 标段：中山大学附属第一医院病房改造建设及能力提升项目1号楼门诊区域改造项目施工总承包 |  |  |  | 第 54 页 共 453 页
序号 | 项目编码 | 项目名称 |  | 项目特征描述 | 计量 单位 | 工程量 |  | 金额（元）
[8 empty] | 综合单价 | 合价
148 | 010501002002 | 楼地面垫层 |  | 1.材料品种、强度要求、配比:LC7.5轻骨料混凝土填充层找坡1%,坡向地漏结料满粘(基层处理平整) 2.综合考虑建筑物超高、地下室暗室增加费、边施工边营业增加费、夜间施工增加费、赶工措施费 3.综合考虑按图纸和规范要求而实施、完成这项工程的一切有关费用 | m3 | 19.32
149 | 011101007001 | 细石混凝土找平层 |  | 1.混凝土强度等级、厚度:40mmC25细石混凝土 2.综合考虑建筑物超高、地下室暗室增加费、边施工边营业增加费、夜间施工增加费、赶工措施费 3.综合考虑按图纸和规范要求而实施、完成这项工程的一切有关费用 | m2 | 124.65
本页小计
分部分项工程项目清单计价表
工程名称：中山大学附属第一医院病房改造建设及能力提升项目1号楼门诊区域改造项目施工总承包 |  |  | 标段：中山大学附属第一医院病房改造建设及能力提升项目1号楼门诊区域改造项目施工总承包 |  |  |  | 第 55 页 共 453 页
序号 | 项目编码 | 项目名称 |  | 项目特征描述 | 计量 单位 | 工程量 |  | 金额（元）
[8 empty] | 综合单价 | 合价
150 | 011102001001 | 石材门槛石楼地面 |  | 1.面层材料品种、规格:20mm人造石,专用防水防霉型填缝剂填缝 2.5mm厚益胶泥胶粘剂(地面一道、石材背面一道) 3.结合层厚度、材料种类及强度等级:10mm厚DS M15干硬性水泥砂浆结合层 4.找平层厚度、材料种类及强度等级:15mm厚预拌砂浆（干混）DS M15水泥砂浆找平层 5.刷基层处理剂一遍 6.公共卫生间及无障碍卫生间门槛,门口有高差时,高度不应大于15mm，并应以斜面过渡,防水砂浆反坎 7.做法编号:地面4、地面5 8.综合考虑建筑物超高、地下室暗室增加费、边施工边营业增加费、夜间施工增加费、赶工措施费 9.综合考虑按图纸和规范要求而实施、完成这项工程的一切有关费用 | m2 | 9.54
本页小计
分部分项工程项目清单计价表
工程名称：中山大学附属第一医院病房改造建设及能力提升项目1号楼门诊区域改造项目施工总承包 |  |  | 标段：中山大学附属第一医院病房改造建设及能力提升项目1号楼门诊区域改造项目施工总承包 |  |  |  | 第 56 页 共 453 页
序号 | 项目编码 | 项目名称 |  | 项目特征描述 | 计量 单位 | 工程量 |  | 金额（元）
[8 empty] | 综合单价 | 合价
151 | 011103002001 | 橡塑卷材楼地面（地面修补） |  | 1.面层材料品种、规格:2mm厚同质透芯PVC卷材医用地胶 2.专用粘结剂黏贴 3.5mm厚水泥自流平 4.水泥自流平界面剂一遍 5.找平层厚度、材料种类及强度等级:40mm厚C20细石混凝土,配双向φ6@150钢筋网,随打随抹光,分格缝间距不大于6000mm,内嵌密封膏 6.水泥浆一道(内掺建筑胶) 7.做法编号:地面7 8.综合考虑建筑物超高、地下室暗室增加费、边施工边营业增加费、夜间施工增加费、赶工措施费 9.综合考虑按图纸和规范要求而实施、完成这项工程的一切有关费用 | m2 | 501.4
本页小计
分部分项工程项目清单计价表
工程名称：中山大学附属第一医院病房改造建设及能力提升项目1号楼门诊区域改造项目施工总承包 |  |  | 标段：中山大学附属第一医院病房改造建设及能力提升项目1号楼门诊区域改造项目施工总承包 |  |  |  | 第 57 页 共 453 页
序号 | 项目编码 | 项目名称 |  | 项目特征描述 | 计量 单位 | 工程量 |  | 金额（元）
[8 empty] | 综合单价 | 合价
152 | 011105006001 | 金属踢脚线 |  | 1.面层厚度、砂浆配合比:1.2mm厚成品铝合金成品踢脚与卡件安装,配套阳角成品圆弧护角,固定配套金属卡件,间距300 2.踢脚线高度:100mm 3.做法编号:踢脚2 4.综合考虑建筑物超高、地下室暗室增加费、边施工边营业增加费、夜间施工增加费、赶工措施费 5.综合考虑按图纸和规范要求而实施、完成这项工程的一切有关费用 | m | 418.54
153 | 011105006002 | 金属踢脚线 |  | 1.面层厚度、砂浆配合比:1.2mm厚成品铝合金成品踢脚与卡件安装,配套阳角成品圆弧护角,固定配套金属卡件,间距300 2.踢脚线高度:100mm 3.做法编号:踢脚3 4.综合考虑建筑物超高、地下室暗室增加费、边施工边营业增加费、夜间施工增加费、赶工措施费 5.综合考虑按图纸和规范要求而实施、完成这项工程的一切有关费用 | m | 3694.29
本页小计
分部分项工程项目清单计价表
工程名称：中山大学附属第一医院病房改造建设及能力提升项目1号楼门诊区域改造项目施工总承包 |  |  | 标段：中山大学附属第一医院病房改造建设及能力提升项目1号楼门诊区域改造项目施工总承包 |  |  |  | 第 58 页 共 453 页
序号 | 项目编码 | 项目名称 |  | 项目特征描述 | 计量 单位 | 工程量 |  | 金额（元）
[8 empty] | 综合单价 | 合价
154 | 011105003002 | 块料踢脚线 |  | 1.面层厚度、砂浆配合比:10mm通体防滑砖,专用填缝剂擦缝 2.结合层厚度、材料种类及强度等级:10厚预拌砂浆（干混）M20水泥砂浆粘结层 3.界面剂一道(甩前用水喷湿墙面) 4.踢脚线高度:100mm 5.做法编号:踢脚2 6.综合考虑建筑物超高、地下室暗室增加费、边施工边营业增加费、夜间施工增加费、赶工措施费 7.综合考虑按图纸和规范要求而实施、完成这项工程的一切有关费用 | m | 857.05
本页小计
分部分项工程项目清单计价表
工程名称：中山大学附属第一医院病房改造建设及能力提升项目1号楼门诊区域改造项目施工总承包 |  |  | 标段：中山大学附属第一医院病房改造建设及能力提升项目1号楼门诊区域改造项目施工总承包 |  |  |  | 第 59 页 共 453 页
序号 | 项目编码 | 项目名称 |  | 项目特征描述 | 计量 单位 | 工程量 |  | 金额（元）
[8 empty] | 综合单价 | 合价
155 | 011102003005 | 块料楼地面 |  | 1.面层材料品种、规格:600mm×600mm×10mm通体防滑砖，干水泥擦缝或1:1水泥砂浆勾缝,地砖每隔10m设置成品铝合金伸缩缝 2.结合层厚度、材料种类及强度等级:3mm厚纯水泥浆 3.找平层厚度、材料种类及强度等级:20mm厚预拌砂浆（干混）WS M20水泥砂浆,表面撒水泥粉 4.找平层厚度、材料种类及强度等级:20mm厚预拌砂浆（干混）WS M15水泥砂浆找平 5.做法编号:L02、L03 6.综合考虑建筑物超高、地下室暗室增加费、边施工边营业增加费、夜间施工增加费、赶工措施费 7.综合考虑按图纸和规范要求而实施、完成这项工程的一切有关费用 | m2 | 30.21
本页小计
分部分项工程项目清单计价表
工程名称：中山大学附属第一医院病房改造建设及能力提升项目1号楼门诊区域改造项目施工总承包 |  |  | 标段：中山大学附属第一医院病房改造建设及能力提升项目1号楼门诊区域改造项目施工总承包 |  |  |  | 第 60 页 共 453 页
序号 | 项目编码 | 项目名称 |  | 项目特征描述 | 计量 单位 | 工程量 |  | 金额（元）
[8 empty] | 综合单价 | 合价
156 | 011105003003 | 块料踢脚线 |  | 1.面层厚度、砂浆配合比:10mm通体防滑砖,专用填缝剂擦缝 2.结合层厚度、材料种类及强度等级:10厚预拌砂浆（干混）M20水泥砂浆粘结层 3.界面剂一道(甩前用水喷湿墙面) 4.踢脚线高度:100mm 5.做法编号:T02 6.综合考虑建筑物超高、地下室暗室增加费、边施工边营业增加费、夜间施工增加费、赶工措施费 7.综合考虑按图纸和规范要求而实施、完成这项工程的一切有关费用 | m | 246.15
墙、柱面装饰与隔断、幕墙工程
本页小计
分部分项工程项目清单计价表
工程名称：中山大学附属第一医院病房改造建设及能力提升项目1号楼门诊区域改造项目施工总承包 |  |  | 标段：中山大学附属第一医院病房改造建设及能力提升项目1号楼门诊区域改造项目施工总承包 |  |  |  | 第 61 页 共 453 页
序号 | 项目编码 | 项目名称 |  | 项目特征描述 | 计量 单位 | 工程量 |  | 金额（元）
[8 empty] | 综合单价 | 合价
138 | 011207001001 | 轻质隔墙 |  | 1.名称:轻质隔墙 2.骨架、边框材料种类、规格:75系列轻钢龙骨 3.隔板材料品种、规格:12mm+12mm硅酸钙板 4.填充材料品种:75mm岩棉（密度100kg/m3） 5.计权隔声量Rw:55dB 6.单重:31.05kg/m2 7.耐火极限:4.0h 8.做法编号:详图集13J502-1第A10页隔墙28 9.清单工程量计算规则:高度按楼面至板底计算 10.综合考虑建筑物超高、地下室暗室增加费、边施工边营业增加费、夜间施工增加费、赶工措施费 11.综合考虑按图纸和规范要求而实施、完成这项工程的一切有关费用 | m2 | 2023.7
本页小计
分部分项工程项目清单计价表
工程名称：中山大学附属第一医院病房改造建设及能力提升项目1号楼门诊区域改造项目施工总承包 |  |  | 标段：中山大学附属第一医院病房改造建设及能力提升项目1号楼门诊区域改造项目施工总承包 |  |  |  | 第 62 页 共 453 页
序号 | 项目编码 | 项目名称 |  | 项目特征描述 | 计量 单位 | 工程量 |  | 金额（元）
[8 empty] | 综合单价 | 合价
139 | 011207003001 | 玻璃隔断 |  | 1.名称:玻璃隔断 2.隔断材料品种、规格:90系列灰色铝型材+12mm厚防火玻璃隔断 3.综合考虑建筑物超高、地下室暗室增加费、边施工边营业增加费、夜间施工增加费、赶工措施费 4.综合考虑按图纸和规范要求而实施、完成这项工程的一切有关费用 | m2 | 33.31
140 | 011207003002 | 成品隔断 |  | 1.名称:卫生间成品隔断 2.隔断材料品种、规格:18mm木纹金属铝蜂窝板 3.综合考虑建筑物超高、地下室暗室增加费、边施工边营业增加费、夜间施工增加费、赶工措施费 4.综合考虑按图纸和规范要求而实施、完成这项工程的一切有关费用 | m2 | 509.65
本页小计
分部分项工程项目清单计价表
工程名称：中山大学附属第一医院病房改造建设及能力提升项目1号楼门诊区域改造项目施工总承包 |  |  | 标段：中山大学附属第一医院病房改造建设及能力提升项目1号楼门诊区域改造项目施工总承包 |  |  |  | 第 63 页 共 453 页
序号 | 项目编码 | 项目名称 |  | 项目特征描述 | 计量 单位 | 工程量 |  | 金额（元）
[8 empty] | 综合单价 | 合价
141 | 011201001002 | 墙、柱面一般抹灰 |  | 1.墙体类型:内墙 2.基层处理:3mm厚专用砂浆抹基底刮糙或界面剂一道(抹前先将墙面用水湿润) 3.各层厚度、材料种类及强度等级:15mm厚预拌砂浆（干混）DP M15水泥砂浆找平,分两遍成活,底层抹灰应压实搓毛 4.各层厚度、材料种类及强度等级:5mm厚预拌砂浆（干混）DP M15水泥砂浆抹面 5.做法编号:墙面2 6.综合考虑建筑物超高、地下室暗室增加费、边施工边营业增加费、夜间施工增加费、赶工措施费 7.综合考虑按图纸和规范要求而实施、完成这项工程的一切有关费用 | m2 | 8518.36
本页小计
分部分项工程项目清单计价表
工程名称：中山大学附属第一医院病房改造建设及能力提升项目1号楼门诊区域改造项目施工总承包 |  |  | 标段：中山大学附属第一医院病房改造建设及能力提升项目1号楼门诊区域改造项目施工总承包 |  |  |  | 第 64 页 共 453 页
序号 | 项目编码 | 项目名称 |  | 项目特征描述 | 计量 单位 | 工程量 |  | 金额（元）
[8 empty] | 综合单价 | 合价
142 | 011203003001 | 块料墙、柱面 |  | 1.墙体类型:内墙 2.基层处理:3mm厚专用砂浆抹基底刮糙或界面剂一道(抹前先将墙面用水湿润) 3.各层厚度、材料种类及强度等级:15mm厚预拌砂浆（干混）DP M15水泥砂浆找平,分两遍成活,底层抹灰应压实搓毛 4.4mm厚强力胶粉粘结层,揉挤压实 5.面层材料品种、规格:300mm×600mm×10mm厚仿石纹通体抛光墙砖,专用防水防霉型填缝剂填缝 6.做法编号:墙面4 7.综合考虑建筑物超高、地下室暗室增加费、边施工边营业增加费、夜间施工增加费、赶工措施费 8.综合考虑按图纸和规范要求而实施、完成这项工程的一切有关费用 | m2 | 889.21
本页小计
分部分项工程项目清单计价表
工程名称：中山大学附属第一医院病房改造建设及能力提升项目1号楼门诊区域改造项目施工总承包 |  |  | 标段：中山大学附属第一医院病房改造建设及能力提升项目1号楼门诊区域改造项目施工总承包 |  |  |  | 第 65 页 共 453 页
序号 | 项目编码 | 项目名称 |  | 项目特征描述 | 计量 单位 | 工程量 |  | 金额（元）
[8 empty] | 综合单价 | 合价
143 | 011203003002 | 块料墙、柱面 |  | 1.墙体类型:内墙 2.基层处理:3mm厚专用砂浆抹基底刮糙或界面剂一道(抹前先将墙面用水湿润) 3.各层厚度、材料种类及强度等级:15mm厚预拌砂浆（干混）DP M15水泥砂浆找平,分两遍成活,底层抹灰应压实搓毛 4.4mm厚强力胶粉粘结层,揉挤压实 5.面层材料品种、规格:600mm×1200mm×10mm厚仿水磨石通体防滑砖,专用防水防霉型填缝剂填缝 6.做法编号:墙面4 7.综合考虑建筑物超高、地下室暗室增加费、边施工边营业增加费、夜间施工增加费、赶工措施费 8.综合考虑按图纸和规范要求而实施、完成这项工程的一切有关费用 | m2 | 593.46
本页小计
分部分项工程项目清单计价表
工程名称：中山大学附属第一医院病房改造建设及能力提升项目1号楼门诊区域改造项目施工总承包 |  |  | 标段：中山大学附属第一医院病房改造建设及能力提升项目1号楼门诊区域改造项目施工总承包 |  |  |  | 第 66 页 共 453 页
序号 | 项目编码 | 项目名称 |  | 项目特征描述 | 计量 单位 | 工程量 |  | 金额（元）
[8 empty] | 综合单价 | 合价
144 | 011502001001 | 成品装饰线条 |  | 1.部位:瓷砖墙面阳角 2.线条材料品种、规格:成品弧形铝合金瓷砖收口条（1.0mm厚,弧长20mm） 3.综合考虑建筑物超高、地下室暗室增加费、边施工边营业增加费、夜间施工增加费、赶工措施费 4.综合考虑按图纸和规范要求而实施、完成这项工程的一切有关费用 | m | 135
145 | 011201001003 | 墙、柱面一般抹灰 |  | 1.墙体类型:内墙 2.基层处理:3mm厚专用砂浆抹基底刮糙或界面剂一道(抹前先将墙面用水湿润) 3.各层厚度、材料种类及强度等级:15mm厚预拌砂浆（干混）DP M15水泥砂浆找平,分两遍成活,底层抹灰应压实搓毛 4.各层厚度、材料种类及强度等级:5mm厚预拌砂浆（干混）DP M15水泥砂浆抹面 5.做法编号:NO1、NO2 6.综合考虑建筑物超高、地下室暗室增加费、边施工边营业增加费、夜间施工增加费、赶工措施费 7.综合考虑按图纸和规范要求而实施、完成这项工程的一切有关费用 | m2 | 1569.66
本页小计
分部分项工程项目清单计价表
工程名称：中山大学附属第一医院病房改造建设及能力提升项目1号楼门诊区域改造项目施工总承包 |  |  | 标段：中山大学附属第一医院病房改造建设及能力提升项目1号楼门诊区域改造项目施工总承包 |  |  |  | 第 67 页 共 453 页
序号 | 项目编码 | 项目名称 |  | 项目特征描述 | 计量 单位 | 工程量 |  | 金额（元）
[8 empty] | 综合单价 | 合价
212 | 011207003003 | 成品隔断 |  | 1.名称:诊室屏风隔断 2.高度:2.0m 3.厚度:100mm 4.骨架、边框材料种类、规格:1.0mm厚50mm×100mm成品铝框骨架、1.0mm厚30mm×100mm成品铝框骨架 5.隔断材料品种、规格:木纹铝蜂窝板，面板底板厚度3mm,蜂窝芯厚20mm 6.详设计图纸图号GD-01 7.综合考虑建筑物超高、地下室暗室增加费、边施工边营业增加费、夜间施工增加费、赶工措施费 8.综合考虑按图纸和规范要求而实施、完成这项工程的一切有关费用 | m2 | 415.71
本页小计
分部分项工程项目清单计价表
工程名称：中山大学附属第一医院病房改造建设及能力提升项目1号楼门诊区域改造项目施工总承包 |  |  | 标段：中山大学附属第一医院病房改造建设及能力提升项目1号楼门诊区域改造项目施工总承包 |  |  |  | 第 68 页 共 453 页
序号 | 项目编码 | 项目名称 |  | 项目特征描述 | 计量 单位 | 工程量 |  | 金额（元）
[8 empty] | 综合单价 | 合价
213 | 011207003004 | 成品隔断 |  | 1.名称:口腔科屏风隔断 2.高度:1.8m 3.厚度:100mm 4.骨架、边框材料种类、规格:1.0mm厚50mm×100mm成品铝框骨架、1.0mm厚30mm×100mm成品铝框骨架 5.隔断材料品种、规格:木纹铝蜂窝板，面板底板厚度3mm,蜂窝芯厚20mm；10mm复合型防火玻璃 6.详设计图纸图号GD-01 7.综合考虑建筑物超高、地下室暗室增加费、边施工边营业增加费、夜间施工增加费、赶工措施费 8.综合考虑按图纸和规范要求而实施、完成这项工程的一切有关费用 | m2 | 300.87
本页小计
分部分项工程项目清单计价表
工程名称：中山大学附属第一医院病房改造建设及能力提升项目1号楼门诊区域改造项目施工总承包 |  |  | 标段：中山大学附属第一医院病房改造建设及能力提升项目1号楼门诊区域改造项目施工总承包 |  |  |  | 第 69 页 共 453 页
序号 | 项目编码 | 项目名称 |  | 项目特征描述 | 计量 单位 | 工程量 |  | 金额（元）
[8 empty] | 综合单价 | 合价
214 | 011207002001 | 收费服务台窗口（下部） |  | 1.部位:收费服务台窗口（下部） 2.骨架、边框材料种类、规格:竖向40mm×40mm×4mm镀锌方通@600、横向40mm×40mm×4mm镀锌方通，通长设置 3.基层材料品种、规格:12mm玻镁板 4.面层材料品种、规格:踢脚线100mm高1.2mm厚成品铝合金、墙面8mm医疗抗菌树脂板、台面20mm厚白色人造石 5.详设计图纸图号CK-DL-01 6.综合考虑建筑物超高、地下室暗室增加费、边施工边营业增加费、夜间施工增加费、赶工措施费 7.综合考虑按图纸和规范要求而实施、完成这项工程的一切有关费用 | m2 | 4.73
本页小计
分部分项工程项目清单计价表
工程名称：中山大学附属第一医院病房改造建设及能力提升项目1号楼门诊区域改造项目施工总承包 |  |  | 标段：中山大学附属第一医院病房改造建设及能力提升项目1号楼门诊区域改造项目施工总承包 |  |  |  | 第 70 页 共 453 页
序号 | 项目编码 | 项目名称 |  | 项目特征描述 | 计量 单位 | 工程量 |  | 金额（元）
[8 empty] | 综合单价 | 合价
215 | 011207002002 | 收费服务台窗口（下部）(低位服务) |  | 1.部位:收费服务台窗口（下部）(低位服务) 2.骨架、边框材料种类、规格:竖向40mm×40mm×4mm镀锌方通@600、横向40mm×40mm×4mm镀锌方通，通长设置 3.基层材料品种、规格:12mm玻镁板 4.面层材料品种、规格:踢脚线100mm高1.2mm厚成品铝合金、墙面8mm医疗抗菌树脂板、台面20mm厚白色人造石 5.详设计图纸图号CK-DL-01 6.综合考虑建筑物超高、地下室暗室增加费、边施工边营业增加费、夜间施工增加费、赶工措施费 7.综合考虑按图纸和规范要求而实施、完成这项工程的一切有关费用 | m2 | 0.8
本页小计
分部分项工程项目清单计价表
工程名称：中山大学附属第一医院病房改造建设及能力提升项目1号楼门诊区域改造项目施工总承包 |  |  | 标段：中山大学附属第一医院病房改造建设及能力提升项目1号楼门诊区域改造项目施工总承包 |  |  |  | 第 71 页 共 453 页
序号 | 项目编码 | 项目名称 |  | 项目特征描述 | 计量 单位 | 工程量 |  | 金额（元）
[8 empty] | 综合单价 | 合价
216 | 011207002003 | 收费服务台窗口（上部） |  | 1.部位:收费服务台窗口（上部） 2.骨架、边框材料种类、规格:竖向50mm×50mm×5mm镀锌角钢@600、横向50mm×50mm×5mm镀锌角钢，通长设置 3.基层材料品种、规格:12mm玻镁板 4.面层材料品种、规格:3mm铝塑板 5.详设计图纸图号CK-DL-01 6.综合考虑建筑物超高、地下室暗室增加费、边施工边营业增加费、夜间施工增加费、赶工措施费 7.综合考虑按图纸和规范要求而实施、完成这项工程的一切有关费用 | m2 | 6.89
217 | 011205001002 | 墙、柱面装饰板 |  | 1.部位:天花侧面包边 2.龙骨材料种类、规格、中距:50mm×50mm×7mm镀锌钢架基层 3.面层材料品种、规格:2.5mm铝单板 4.做法编号:详设计图纸 5.综合考虑建筑物超高、地下室暗室增加费、边施工边营业增加费、夜间施工增加费、赶工措施费 6.综合考虑按图纸和规范要求而实施、完成这项工程的一切有关费用 | m2 | 68.45
本页小计
分部分项工程项目清单计价表
工程名称：中山大学附属第一医院病房改造建设及能力提升项目1号楼门诊区域改造项目施工总承包 |  |  | 标段：中山大学附属第一医院病房改造建设及能力提升项目1号楼门诊区域改造项目施工总承包 |  |  |  | 第 72 页 共 453 页
序号 | 项目编码 | 项目名称 |  | 项目特征描述 | 计量 单位 | 工程量 |  | 金额（元）
[8 empty] | 综合单价 | 合价
218 | 011205001003 | 墙、柱面装饰板 |  | 1.墙体类型:内墙 2.龙骨材料种类、规格、中距:轻钢龙骨(间距@500)基层,配套土字型铝合金压条,阳角用洁净板一体阳角板(洁净板) 3.面层材料品种、规格:8mm厚医疗抗菌树脂板 4.做法编号:墙面11 5.综合考虑建筑物超高、地下室暗室增加费、边施工边营业增加费、夜间施工增加费、赶工措施费 6.综合考虑按图纸和规范要求而实施、完成这项工程的一切有关费用 | m2 | 86.15
219 | 011205001004 | 墙、柱面装饰板 |  | 1.墙体类型:内墙 2.龙骨材料种类、规格、中距:轻钢龙骨(间距@500)基层,配套土字型铝合金压条 3.面层材料品种、规格:8mm厚钢化烤漆艺术玻璃 4.综合考虑建筑物超高、地下室暗室增加费、边施工边营业增加费、夜间施工增加费、赶工措施费 5.综合考虑按图纸和规范要求而实施、完成这项工程的一切有关费用 | m2 | 127.82
本页小计
分部分项工程项目清单计价表
工程名称：中山大学附属第一医院病房改造建设及能力提升项目1号楼门诊区域改造项目施工总承包 |  |  | 标段：中山大学附属第一医院病房改造建设及能力提升项目1号楼门诊区域改造项目施工总承包 |  |  |  | 第 73 页 共 453 页
序号 | 项目编码 | 项目名称 |  | 项目特征描述 | 计量 单位 | 工程量 |  | 金额（元）
[8 empty] | 综合单价 | 合价
220 | 011205001005 | 墙、柱面装饰板 |  | 1.部位:公共区域独立柱 2.龙骨材料种类、规格、中距:竖向50mm×50mm×5mm镀锌方通、横向50mm×50mm×5mm镀锌方通、横向副龙骨50mm×50mm×5mm镀锌方通 3.面层材料品种、规格:3mm厚铝单板 4.综合考虑建筑物超高、地下室暗室增加费、边施工边营业增加费、夜间施工增加费、赶工措施费 5.综合考虑按图纸和规范要求而实施、完成这项工程的一切有关费用 | m2 | 82
天棚工程
本页小计
分部分项工程项目清单计价表
工程名称：中山大学附属第一医院病房改造建设及能力提升项目1号楼门诊区域改造项目施工总承包 |  |  | 标段：中山大学附属第一医院病房改造建设及能力提升项目1号楼门诊区域改造项目施工总承包 |  |  |  | 第 74 页 共 453 页
序号 | 项目编码 | 项目名称 |  | 项目特征描述 | 计量 单位 | 工程量 |  | 金额（元）
[8 empty] | 综合单价 | 合价
131 | 011302001001 | 平面吊顶天棚 |  | 1.吊顶形式、吊杆规格、高度:不上人 2.钢筋混凝土板底面清扫干净 3.龙骨材料种类、规格、中距:吊顶距离结构楼板、梁底≤1500mm时,50系列轻钢轻钢龙骨(弹簧吊件,厂家配套供应并提供施工要求)(吊顶距离结构楼板、梁底>1500mm时,加L50mm×5mm镀锌角钢转换层,双向角钢间距900mm) 4.面层材料品种、规格:300mm×300mm×0.8mm厚铝扣板 5.做法编号:天花3 6.综合考虑建筑物超高、地下室暗室增加费、边施工边营业增加费、夜间施工增加费、赶工措施费 7.综合考虑按图纸和规范要求而实施、完成这项工程的一切有关费用 | m2 | 457.71
本页小计
分部分项工程项目清单计价表
工程名称：中山大学附属第一医院病房改造建设及能力提升项目1号楼门诊区域改造项目施工总承包 |  |  | 标段：中山大学附属第一医院病房改造建设及能力提升项目1号楼门诊区域改造项目施工总承包 |  |  |  | 第 75 页 共 453 页
序号 | 项目编码 | 项目名称 |  | 项目特征描述 | 计量 单位 | 工程量 |  | 金额（元）
[8 empty] | 综合单价 | 合价
132 | 011302001002 | 平面吊顶天棚 |  | 1.吊顶形式、吊杆规格、高度:不上人 2.钢筋混凝土板底面清扫干净 3.龙骨材料种类、规格、中距:吊顶距离结构楼板、梁底≤1500mm时,50系列轻钢轻钢龙骨(弹簧吊件,厂家配套供应并提供施工要求)(吊顶距离结构楼板、梁底>1500mm时,加L50mm×5mm镀锌角钢转换层,双向角钢间距900mm) 4.面层材料品种、规格:600mm×600mm×1mm厚铝扣板 5.做法编号:天花3 6.综合考虑建筑物超高、地下室暗室增加费、边施工边营业增加费、夜间施工增加费、赶工措施费 7.综合考虑按图纸和规范要求而实施、完成这项工程的一切有关费用 | m2 | 3843.4
本页小计
分部分项工程项目清单计价表
工程名称：中山大学附属第一医院病房改造建设及能力提升项目1号楼门诊区域改造项目施工总承包 |  |  | 标段：中山大学附属第一医院病房改造建设及能力提升项目1号楼门诊区域改造项目施工总承包 |  |  |  | 第 76 页 共 453 页
序号 | 项目编码 | 项目名称 |  | 项目特征描述 | 计量 单位 | 工程量 |  | 金额（元）
[8 empty] | 综合单价 | 合价
133 | 011302001003 | 吊楣 |  | 1.名称:吊楣 2.龙骨材料种类、规格、中距:30mm×20mm×3方通@400mm、L形收边角 3.基层材料种类、规格:12mm玻镁板 4.面层材料品种、规格:3mm厚铝塑板 5.底部盖板:5mm亚克力透光板 6.清单工程量计算规则:按水平投影面积 7.综合考虑建筑物超高、地下室暗室增加费、边施工边营业增加费、夜间施工增加费、赶工措施费 8.综合考虑按图纸和规范要求而实施、完成这项工程的一切有关费用 | m2 | 10.77
本页小计
分部分项工程项目清单计价表
工程名称：中山大学附属第一医院病房改造建设及能力提升项目1号楼门诊区域改造项目施工总承包 |  |  | 标段：中山大学附属第一医院病房改造建设及能力提升项目1号楼门诊区域改造项目施工总承包 |  |  |  | 第 77 页 共 453 页
序号 | 项目编码 | 项目名称 |  | 项目特征描述 | 计量 单位 | 工程量 |  | 金额（元）
[8 empty] | 综合单价 | 合价
134 | 011302001004 | 平面吊顶天棚 |  | 1.吊顶形式、吊杆规格、高度:不上人 2.钢筋混凝土板底面清扫干净 3.龙骨材料种类、规格、中距:吊顶距离结构楼板、梁底≤1500mm时,50系列轻钢轻钢龙骨(弹簧吊件,厂家配套供应并提供施工要求)(吊顶距离结构楼板、梁底>1500mm时,加L50mm×5mm镀锌角钢转换层,双向角钢间距900mm) 4.面层材料品种、规格:600mm×600mm×1.0mm白色微孔吸音铝扣板 5.做法编号:天花3 6.综合考虑建筑物超高、地下室暗室增加费、边施工边营业增加费、夜间施工增加费、赶工措施费 7.综合考虑按图纸和规范要求而实施、完成这项工程的一切有关费用 | m2 | 2504.06
本页小计
分部分项工程项目清单计价表
工程名称：中山大学附属第一医院病房改造建设及能力提升项目1号楼门诊区域改造项目施工总承包 |  |  | 标段：中山大学附属第一医院病房改造建设及能力提升项目1号楼门诊区域改造项目施工总承包 |  |  |  | 第 78 页 共 453 页
序号 | 项目编码 | 项目名称 |  | 项目特征描述 | 计量 单位 | 工程量 |  | 金额（元）
[8 empty] | 综合单价 | 合价
135 | 011302001005 | 平面吊顶天棚 |  | 1.吊顶形式、吊杆规格、高度:不上人 2.钢筋混凝土板底面清扫干净 3.龙骨材料种类、规格、中距:吊顶距离结构楼板、梁底≤1500mm时,50系列轻钢轻钢龙骨(弹簧吊件,厂家配套供应并提供施工要求)(吊顶距离结构楼板、梁底>1500mm时,加L50mm×5mm镀锌角钢转换层,双向角钢间距900mm) 4.面层材料品种、规格:600mm×1200mm×1.2mm白色微孔吸音铝扣板 5.做法编号:天花3 6.综合考虑建筑物超高、地下室暗室增加费、边施工边营业增加费、夜间施工增加费、赶工措施费 7.综合考虑按图纸和规范要求而实施、完成这项工程的一切有关费用 | m2 | 790.65
本页小计
分部分项工程项目清单计价表
工程名称：中山大学附属第一医院病房改造建设及能力提升项目1号楼门诊区域改造项目施工总承包 |  |  | 标段：中山大学附属第一医院病房改造建设及能力提升项目1号楼门诊区域改造项目施工总承包 |  |  |  | 第 79 页 共 453 页
序号 | 项目编码 | 项目名称 |  | 项目特征描述 | 计量 单位 | 工程量 |  | 金额（元）
[8 empty] | 综合单价 | 合价
136 | 011302001006 | 平面吊顶天棚 |  | 1.吊顶形式、吊杆规格、高度:不上人 2.钢筋混凝土板底面清扫干净 3.龙骨材料种类、规格、中距:吊顶距离结构楼板、梁底≤1500mm时,M8热镀锌钢筋吊杆(下端用扣件与主龙骨固定,上端用φ12mm膨胀螺栓与天花楼板固定),热镀锌吊杆间距≤900mm。安装配套主龙骨,主龙骨间距900mm。安装与铝单板配套副龙骨与配套主龙骨(60系列),用配套挂件进行固定连接间距600mm(吊顶距离结构楼板、梁底>1500mm时,加L50mm×5mm镀锌角钢转换层,双向角钢间距900mm) 4.面层材料品种、规格:2mm厚铝单板,配套C型龙骨,L30mm×3mm镀锌钢架 5.做法编号:天花11 6.综合考虑建筑物超高、地下室暗室增加费、边施工边营业增加费、夜间施工增加费、赶工措施费 7.综合考虑按图纸和规范要求而实施、完成这项工程的一切有关费用 | m2 | 430.44
本页小计
分部分项工程项目清单计价表
工程名称：中山大学附属第一医院病房改造建设及能力提升项目1号楼门诊区域改造项目施工总承包 |  |  | 标段：中山大学附属第一医院病房改造建设及能力提升项目1号楼门诊区域改造项目施工总承包 |  |  |  | 第 80 页 共 453 页
序号 | 项目编码 | 项目名称 |  | 项目特征描述 | 计量 单位 | 工程量 |  | 金额（元）
[8 empty] | 综合单价 | 合价
137 | 011302001007 | 平面吊顶天棚 |  | 1.吊顶形式、吊杆规格、高度:不上人 2.钢筋混凝土板底面清扫干净 3.龙骨材料种类、规格、中距:吊顶距离结构楼板、梁底≤1500mm时,50系列轻钢轻钢龙骨(弹簧吊件,厂家配套供应并提供施工要求)(吊顶距离结构楼板、梁底>1500mm时,加L50mm×5mm镀锌角钢转换层,双向角钢间距900mm) 4.面层材料品种、规格:1200mm×600mm×1.2mm厚铝扣板 5.做法编号:天花3 6.综合考虑建筑物超高、地下室暗室增加费、边施工边营业增加费、夜间施工增加费、赶工措施费 7.综合考虑按图纸和规范要求而实施、完成这项工程的一切有关费用 | m2 | 461.94
油漆、涂料、裱糊工程
本页小计
分部分项工程项目清单计价表
工程名称：中山大学附属第一医院病房改造建设及能力提升项目1号楼门诊区域改造项目施工总承包 |  |  | 标段：中山大学附属第一医院病房改造建设及能力提升项目1号楼门诊区域改造项目施工总承包 |  |  |  | 第 81 页 共 453 页
序号 | 项目编码 | 项目名称 |  | 项目特征描述 | 计量 单位 | 工程量 |  | 金额（元）
[8 empty] | 综合单价 | 合价
125 | 011403001003 | 抹灰面油漆 |  | 1.基层类型:水泥砂浆 2.刮腻子遍数、种类:满刮成品环保耐水腻子磨平（2mm厚一道，刮两遍腻子） 3.油漆品种、刷漆遍数:刷底漆一遍，白色无机墙面漆二遍 4.部位:墙面 5.做法编号:墙面2 6.综合考虑建筑物超高、地下室暗室增加费、边施工边营业增加费、夜间施工增加费、赶工措施费 7.综合考虑按图纸和规范要求而实施、完成这项工程的一切有关费用 | m2 | 8518.36
126 | 011502001002 | 成品装饰线条 |  | 1.部位:涂料墙面阳角 2.线条材料品种、规格:成品PVC防撞护角条 3.综合考虑建筑物超高、地下室暗室增加费、边施工边营业增加费、夜间施工增加费、赶工措施费 4.综合考虑按图纸和规范要求而实施、完成这项工程的一切有关费用 | m | 905
本页小计
分部分项工程项目清单计价表
工程名称：中山大学附属第一医院病房改造建设及能力提升项目1号楼门诊区域改造项目施工总承包 |  |  | 标段：中山大学附属第一医院病房改造建设及能力提升项目1号楼门诊区域改造项目施工总承包 |  |  |  | 第 82 页 共 453 页
序号 | 项目编码 | 项目名称 |  | 项目特征描述 | 计量 单位 | 工程量 |  | 金额（元）
[8 empty] | 综合单价 | 合价
127 | 011403001004 | 抹灰面油漆 |  | 1.基层类型:硅酸钙板 2.刮腻子遍数、种类:成品腻子三遍 3.油漆品种、刷漆遍数:白色抗菌无机涂料两遍 4.部位:墙面 5.做法编号:轻质隔墙墙面 6.综合考虑建筑物超高、地下室暗室增加费、边施工边营业增加费、夜间施工增加费、赶工措施费 7.综合考虑按图纸和规范要求而实施、完成这项工程的一切有关费用 | m2 | 2628.96
128 | 011403001005 | 抹灰面油漆 |  | 1.基层类型:水泥砂浆 2.刮腻子遍数、种类:满刮成品环保耐水腻子磨平（2mm厚一道，刮两遍腻子） 3.油漆品种、刷漆遍数:白色无机涂料二遍 4.部位:墙面 5.做法编号:NO1 6.综合考虑建筑物超高、地下室暗室增加费、边施工边营业增加费、夜间施工增加费、赶工措施费 7.综合考虑按图纸和规范要求而实施、完成这项工程的一切有关费用 | m2 | 1418.52
本页小计
分部分项工程项目清单计价表
工程名称：中山大学附属第一医院病房改造建设及能力提升项目1号楼门诊区域改造项目施工总承包 |  |  | 标段：中山大学附属第一医院病房改造建设及能力提升项目1号楼门诊区域改造项目施工总承包 |  |  |  | 第 83 页 共 453 页
序号 | 项目编码 | 项目名称 |  | 项目特征描述 | 计量 单位 | 工程量 |  | 金额（元）
[8 empty] | 综合单价 | 合价
129 | 011403001006 | 抹灰面油漆 |  | 1.基层类型:钢筋混凝土板 2.素水泥浆一道（内掺建筑胶） 3.刮腻子遍数、种类:3mm厚底基防裂腻子分两遍刮平 4.油漆品种、刷漆遍数:白色无机涂料二遍 5.部位:天棚 6.做法编号:DO1 7.综合考虑建筑物超高、地下室暗室增加费、边施工边营业增加费、夜间施工增加费、赶工措施费 8.综合考虑按图纸和规范要求而实施、完成这项工程的一切有关费用 | m2 | 299.39
130 | 011403001007 | 抹灰面油漆 |  | 1.基层类型:钢筋混凝土板 2.素水泥浆一道（内掺建筑胶） 3.刮腻子遍数、种类:3mm厚底基防裂腻子分两遍刮平 4.刮腻子遍数、种类:2mm厚面层耐水腻子分两遍刮平 5.部位:天棚 6.做法编号:DO2 7.综合考虑建筑物超高、地下室暗室增加费、边施工边营业增加费、夜间施工增加费、赶工措施费 8.综合考虑按图纸和规范要求而实施、完成这项工程的一切有关费用 | m2 | 9.77
其他装饰工程
本页小计
分部分项工程项目清单计价表
工程名称：中山大学附属第一医院病房改造建设及能力提升项目1号楼门诊区域改造项目施工总承包 |  |  | 标段：中山大学附属第一医院病房改造建设及能力提升项目1号楼门诊区域改造项目施工总承包 |  |  |  | 第 84 页 共 453 页
序号 | 项目编码 | 项目名称 |  | 项目特征描述 | 计量 单位 | 工程量 |  | 金额（元）
[8 empty] | 综合单价 | 合价
113 | 010810002001 | 窗帘盒 |  | 1.名称:成品铝合金双轨窗帘盒 2.窗帘盒材质、规格:200mm×200mm、成品铝合金双轨窗帘盒 3.综合考虑建筑物超高、地下室暗室增加费、边施工边营业增加费、夜间施工增加费、赶工措施费 4.综合考虑按图纸和规范要求而实施、完成这项工程的一切有关费用 | m | 259.63
114 | 011505001001 | 洗漱台 |  | 1.名称:洗漱台 2.窗台板材质、规格:20mm厚白色人造石 3.综合考虑建筑物超高、地下室暗室增加费、边施工边营业增加费、夜间施工增加费、赶工措施费 4.综合考虑按图纸和规范要求而实施、完成这项工程的一切有关费用 | m2 | 33.35
115 | 011505003001 | 镜面玻璃 |  | 1.名称:镜面玻璃 2.镜面玻璃品种、规格:5mm厚高清银镜带金属包边 3.综合考虑建筑物超高、地下室暗室增加费、边施工边营业增加费、夜间施工增加费、赶工措施费 4.综合考虑按图纸和规范要求而实施、完成这项工程的一切有关费用 | m2 | 37.47
本页小计
分部分项工程项目清单计价表
工程名称：中山大学附属第一医院病房改造建设及能力提升项目1号楼门诊区域改造项目施工总承包 |  |  | 标段：中山大学附属第一医院病房改造建设及能力提升项目1号楼门诊区域改造项目施工总承包 |  |  |  | 第 85 页 共 453 页
序号 | 项目编码 | 项目名称 |  | 项目特征描述 | 计量 单位 | 工程量 |  | 金额（元）
[8 empty] | 综合单价 | 合价
116 | 011505002001 | 衣钩 |  | 1.名称:衣钩 2.配件品种:304不锈钢衣钩 3.做法编号:详图集15ZJ512第53页5号 4.综合考虑建筑物超高、地下室暗室增加费、边施工边营业增加费、夜间施工增加费、赶工措施费 5.综合考虑按图纸和规范要求而实施、完成这项工程的一切有关费用 | 套 | 74
117 | 011505002002 | 抓杆 |  | 1.名称:抓杆 2.配件品种:700mm长U型304不锈钢抓杆（无障碍坐便器） 3.做法编号:详图集12J926第J10页3号 4.综合考虑建筑物超高、地下室暗室增加费、边施工边营业增加费、夜间施工增加费、赶工措施费 5.综合考虑按图纸和规范要求而实施、完成这项工程的一切有关费用 | 套 | 8
本页小计
分部分项工程项目清单计价表
工程名称：中山大学附属第一医院病房改造建设及能力提升项目1号楼门诊区域改造项目施工总承包 |  |  | 标段：中山大学附属第一医院病房改造建设及能力提升项目1号楼门诊区域改造项目施工总承包 |  |  |  | 第 86 页 共 453 页
序号 | 项目编码 | 项目名称 |  | 项目特征描述 | 计量 单位 | 工程量 |  | 金额（元）
[8 empty] | 综合单价 | 合价
118 | 011503003001 | 成品医用防撞扶手 |  | 1.名称:成品医用防撞扶手 2.扶手材料种类、规格:抗菌PVC面板、2.0mm厚铝合金内芯 3.固定配件种类:塑料膨胀螺栓@800mm-1200mm 4.综合考虑建筑物超高、地下室暗室增加费、边施工边营业增加费、夜间施工增加费、赶工措施费 5.综合考虑按图纸和规范要求而实施、完成这项工程的一切有关费用 | m | 648.07
119 | 010810003001 | 床帘轨道 |  | 1.名称:床帘轨道 2.窗帘轨材质、规格:1.4mm厚铝合金材质,配套成品铝合金转角 3.做法编号:按《医疗建筑固定设施07J902-2》图集-隔帘导轨安装详图及节点 4.综合考虑建筑物超高、地下室暗室增加费、边施工边营业增加费、夜间施工增加费、赶工措施费 5.综合考虑按图纸和规范要求而实施、完成这项工程的一切有关费用 | m | 250.8
本页小计
分部分项工程项目清单计价表
工程名称：中山大学附属第一医院病房改造建设及能力提升项目1号楼门诊区域改造项目施工总承包 |  |  | 标段：中山大学附属第一医院病房改造建设及能力提升项目1号楼门诊区域改造项目施工总承包 |  |  |  | 第 87 页 共 453 页
序号 | 项目编码 | 项目名称 |  | 项目特征描述 | 计量 单位 | 工程量 |  | 金额（元）
[8 empty] | 综合单价 | 合价
120 | 01B026 | 检修口装饰盖板 |  | 1.名称:检修口装饰盖板 2.材料品种、规格:300mm×300mm铝合金检修口装饰盖板 3.综合考虑建筑物超高、地下室暗室增加费、边施工边营业增加费、夜间施工增加费、赶工措施费 4.综合考虑按图纸和规范要求而实施、完成这项工程的一切有关费用 | 个 | 10
121 | 01B027 | 成品排水沟 |  | 1.名称:成品排水沟 2.材料品种、规格:深50mm内衬1mm厚U形不锈钢槽 3.综合考虑建筑物超高、地下室暗室增加费、边施工边营业增加费、夜间施工增加费、赶工措施费 4.综合考虑按图纸和规范要求而实施、完成这项工程的一切有关费用 | m | 104.22
本页小计
分部分项工程项目清单计价表
工程名称：中山大学附属第一医院病房改造建设及能力提升项目1号楼门诊区域改造项目施工总承包 |  |  | 标段：中山大学附属第一医院病房改造建设及能力提升项目1号楼门诊区域改造项目施工总承包 |  |  |  | 第 88 页 共 453 页
序号 | 项目编码 | 项目名称 |  | 项目特征描述 | 计量 单位 | 工程量 |  | 金额（元）
[8 empty] | 综合单价 | 合价
122 | 011501004001 | 护士台、导诊台 |  | 1.名称:护士台、导诊台 2.规格:详设计图纸，综合考虑 3.材料品种、规格:18mm厚木纹免漆板柜门柜体(免漆板基层实木多层板)、20mm厚白色人造石台面、1.0mm厚不锈钢地脚 4.综合考虑建筑物超高、地下室暗室增加费、边施工边营业增加费、夜间施工增加费、赶工措施费 5.综合考虑按图纸和规范要求而实施、完成这项工程的一切有关费用 | m2 | 50.14
123 | 011505002003 | 不锈钢纸巾盒 |  | 1.名称:不锈钢纸巾盒 2.配件品种:304不锈钢纸巾盒 3.综合考虑建筑物超高、地下室暗室增加费、边施工边营业增加费、夜间施工增加费、赶工措施费 4.综合考虑按图纸和规范要求而实施、完成这项工程的一切有关费用 | 套 | 74
本页小计
分部分项工程项目清单计价表
工程名称：中山大学附属第一医院病房改造建设及能力提升项目1号楼门诊区域改造项目施工总承包 |  |  | 标段：中山大学附属第一医院病房改造建设及能力提升项目1号楼门诊区域改造项目施工总承包 |  |  |  | 第 89 页 共 453 页
序号 | 项目编码 | 项目名称 |  | 项目特征描述 | 计量 单位 | 工程量 |  | 金额（元）
[8 empty] | 综合单价 | 合价
124 | 011205001006 | 成品铝合金窗帘盒低于窗户-3mm白色铝塑板 |  | 1.名称:成品铝合金窗帘盒低于窗户 2.龙骨材料种类、规格、中距:50系列轻钢次龙骨@600mm 2.基层材料品种、规格:12mm厚玻镁板 3.面层材料品种、规格:3mm白色铝塑板 4.综合考虑建筑物超高、地下室暗室增加费、边施工边营业增加费、夜间施工增加费、赶工措施费 5.综合考虑按图纸和规范要求而实施、完成这项工程的一切有关费用 | m2 | 49.5
1F-4F（0m~20m）
砌筑工程
2 | 010402001004 | 砌块墙 |  | 1.砌块品种、规格、强度等级:蒸压加气混凝土砌块 B07 A5.0 2.墙体类型:内墙 3.墙体厚度:100mm、120mm 4.砂浆强度等级:预拌砂浆（干混）DM M7.5 5.综合考虑建筑物超高、地下室暗室增加费、边施工边营业增加费、夜间施工增加费、赶工措施费 6.综合考虑按图纸和规范要求而实施、完成这项工程的一切有关费用 | m3 | 5.78
本页小计
分部分项工程项目清单计价表
工程名称：中山大学附属第一医院病房改造建设及能力提升项目1号楼门诊区域改造项目施工总承包 |  |  | 标段：中山大学附属第一医院病房改造建设及能力提升项目1号楼门诊区域改造项目施工总承包 |  |  |  | 第 90 页 共 453 页
序号 | 项目编码 | 项目名称 |  | 项目特征描述 | 计量 单位 | 工程量 |  | 金额（元）
[8 empty] | 综合单价 | 合价
3 | 010402001005 | 砌块墙 |  | 1.砌块品种、规格、强度等级:蒸压加气混凝土砌块 B07 A5.0 2.墙体类型:内墙 3.墙体厚度:180mm 4.砂浆强度等级:预拌砂浆（干混）DM M7.5 5.综合考虑建筑物超高、地下室暗室增加费、边施工边营业增加费、夜间施工增加费、赶工措施费 6.综合考虑按图纸和规范要求而实施、完成这项工程的一切有关费用 | m3 | 151.18
4 | 010401002004 | 实心砖墙 |  | 1.砌块品种、规格、强度等级:MU10灰砂砖 2.墙体类型:内墙 3.墙体厚度:100mm、120mm 4.砂浆强度等级:预拌砂浆（干混）DM M7.5 5.综合考虑建筑物超高、地下室暗室增加费、边施工边营业增加费、夜间施工增加费、赶工措施费 6.综合考虑按图纸和规范要求而实施、完成这项工程的一切有关费用 | m3 | 40.07
本页小计
分部分项工程项目清单计价表
工程名称：中山大学附属第一医院病房改造建设及能力提升项目1号楼门诊区域改造项目施工总承包 |  |  | 标段：中山大学附属第一医院病房改造建设及能力提升项目1号楼门诊区域改造项目施工总承包 |  |  |  | 第 91 页 共 453 页
序号 | 项目编码 | 项目名称 |  | 项目特征描述 | 计量 单位 | 工程量 |  | 金额（元）
[8 empty] | 综合单价 | 合价
5 | 010401002005 | 实心砖墙 |  | 1.砌块品种、规格、强度等级:MU10灰砂砖 2.墙体类型:内墙 3.墙体厚度:200mm 4.砂浆强度等级:预拌砂浆（干混）DM M7.5 5.综合考虑建筑物超高、地下室暗室增加费、边施工边营业增加费、夜间施工增加费、赶工措施费 6.综合考虑按图纸和规范要求而实施、完成这项工程的一切有关费用 | m3 | 28.83
6 | 010402001006 | 砖墙封洞 |  | 1.砌块品种、规格、强度等级:蒸压加气混凝土砌块 B07 A5.0 2.墙体类型:内墙 3.墙体厚度:综合考虑 4.砂浆强度等级:预拌砂浆（干混）DM M7.5 5.综合考虑建筑物超高、地下室暗室增加费、边施工边营业增加费、夜间施工增加费、赶工措施费 6.综合考虑按图纸和规范要求而实施、完成这项工程的一切有关费用 | m3 | 8.72
现浇混凝土构件
本页小计
分部分项工程项目清单计价表
工程名称：中山大学附属第一医院病房改造建设及能力提升项目1号楼门诊区域改造项目施工总承包 |  |  | 标段：中山大学附属第一医院病房改造建设及能力提升项目1号楼门诊区域改造项目施工总承包 |  |  |  | 第 92 页 共 453 页
序号 | 项目编码 | 项目名称 |  | 项目特征描述 | 计量 单位 | 工程量 |  | 金额（元）
[8 empty] | 综合单价 | 合价
7 | 010502025004 | 反坎 |  | 1.混凝土种类:商品混凝土 2.混凝土强度等级:C20 3.综合考虑:混凝土拌和料要求、混凝土掺加剂、浇捣方式及养护要求 4.综合考虑建筑物超高、地下室暗室增加费、边施工边营业增加费、夜间施工增加费、赶工措施费 5.综合考虑按图纸和规范要求而实施、完成这项工程的一切有关费用 | m3 | 4.37
8 | 010502021003 | 构造柱 |  | 1.混凝土种类:商品混凝土 2.混凝土强度等级:C25 3.综合考虑:混凝土拌和料要求、混凝土掺加剂、浇捣方式及养护要求 4.综合考虑建筑物超高、地下室暗室增加费、边施工边营业增加费、夜间施工增加费、赶工措施费 5.综合考虑按图纸和规范要求而实施、完成这项工程的一切有关费用 | m3 | 2.47
本页小计
分部分项工程项目清单计价表
工程名称：中山大学附属第一医院病房改造建设及能力提升项目1号楼门诊区域改造项目施工总承包 |  |  | 标段：中山大学附属第一医院病房改造建设及能力提升项目1号楼门诊区域改造项目施工总承包 |  |  |  | 第 93 页 共 453 页
序号 | 项目编码 | 项目名称 |  | 项目特征描述 | 计量 单位 | 工程量 |  | 金额（元）
[8 empty] | 综合单价 | 合价
9 | 010502023003 | 过梁 |  | 1.混凝土种类:商品混凝土 2.混凝土强度等级:C25 3.综合考虑:混凝土拌和料要求、混凝土掺加剂、浇捣方式及养护要求 4.综合考虑建筑物超高、地下室暗室增加费、边施工边营业增加费、夜间施工增加费、赶工措施费 5.综合考虑按图纸和规范要求而实施、完成这项工程的一切有关费用 | m3 | 0.8
10 | 010502025005 | 压顶 |  | 1.混凝土种类:商品混凝土 2.混凝土强度等级:C25 3.综合考虑:混凝土拌和料要求、混凝土掺加剂、浇捣方式及养护要求 4.综合考虑建筑物超高、地下室暗室增加费、边施工边营业增加费、夜间施工增加费、赶工措施费 5.综合考虑按图纸和规范要求而实施、完成这项工程的一切有关费用 | m3 | 0.29
混凝土模板
本页小计
分部分项工程项目清单计价表
工程名称：中山大学附属第一医院病房改造建设及能力提升项目1号楼门诊区域改造项目施工总承包 |  |  | 标段：中山大学附属第一医院病房改造建设及能力提升项目1号楼门诊区域改造项目施工总承包 |  |  |  | 第 94 页 共 453 页
序号 | 项目编码 | 项目名称 |  | 项目特征描述 | 计量 单位 | 工程量 |  | 金额（元）
[8 empty] | 综合单价 | 合价
11 | 010505014003 | 反坎模板 |  | 1.基础类型:反坎模板 2.工作内容:制作、安装、拆除、周转、更新、整理堆放、场内运输及清理模板粘结物及模内杂物、刷隔离剂、封堵孔洞等 3.综合考虑建筑物超高、地下室暗室增加费、边施工边营业增加费、夜间施工增加费、赶工措施费 4.综合考虑按图纸和规范要求而实施、完成这项工程的一切有关费用 | m2 | 77.55
12 | 010505011003 | 构造柱模板 |  | 1.基础类型:构造柱模板 2.支模高度:3.6m~4.6m 3.柱周长:≤1.2m 4.工作内容:制作、安装、拆除、周转、更新、整理堆放、场内运输及清理模板粘结物及模内杂物、刷隔离剂、封堵孔洞等 5.综合考虑建筑物超高、地下室暗室增加费、边施工边营业增加费、夜间施工增加费、赶工措施费 6.综合考虑按图纸和规范要求而实施、完成这项工程的一切有关费用 | m2 | 18.26
本页小计
分部分项工程项目清单计价表
工程名称：中山大学附属第一医院病房改造建设及能力提升项目1号楼门诊区域改造项目施工总承包 |  |  | 标段：中山大学附属第一医院病房改造建设及能力提升项目1号楼门诊区域改造项目施工总承包 |  |  |  | 第 95 页 共 453 页
序号 | 项目编码 | 项目名称 |  | 项目特征描述 | 计量 单位 | 工程量 |  | 金额（元）
[8 empty] | 综合单价 | 合价
13 | 010505011004 | 构造柱模板 |  | 1.基础类型:构造柱模板 2.支模高度:4.6m~5.6m 3.柱周长:≤1.2m 4.工作内容:制作、安装、拆除、周转、更新、整理堆放、场内运输及清理模板粘结物及模内杂物、刷隔离剂、封堵孔洞等 5.综合考虑建筑物超高、地下室暗室增加费、边施工边营业增加费、夜间施工增加费、赶工措施费 6.综合考虑按图纸和规范要求而实施、完成这项工程的一切有关费用 | m2 | 21.2
14 | 010505013003 | 过梁模板 |  | 1.基础类型:过梁模板 2.工作内容:制作、安装、拆除、周转、更新、整理堆放、场内运输及清理模板粘结物及模内杂物、刷隔离剂、封堵孔洞等 3.综合考虑建筑物超高、地下室暗室增加费、边施工边营业增加费、夜间施工增加费、赶工措施费 4.综合考虑按图纸和规范要求而实施、完成这项工程的一切有关费用 | m2 | 13.16
钢筋及螺栓、铁件
本页小计
分部分项工程项目清单计价表
工程名称：中山大学附属第一医院病房改造建设及能力提升项目1号楼门诊区域改造项目施工总承包 |  |  | 标段：中山大学附属第一医院病房改造建设及能力提升项目1号楼门诊区域改造项目施工总承包 |  |  |  | 第 96 页 共 453 页
序号 | 项目编码 | 项目名称 |  | 项目特征描述 | 计量 单位 | 工程量 |  | 金额（元）
[8 empty] | 综合单价 | 合价
15 | 010506010003 | 现浇混凝土二次结构钢筋 |  | 1.钢筋种类、规格:综合考虑 2.除设计(包括规范规定)标明的搭接外，其他施工搭接在综合单价中综合考虑 3.综合考虑建筑物超高、地下室暗室增加费、边施工边营业增加费、夜间施工增加费、赶工措施费 4.综合考虑按图纸和规范要求而实施、完成这项工程的一切有关费用 | t | 0.41
门窗工程
16 | 010805004001 | 玻璃门 |  | 1.名称:铝合金玻璃门 2.门代号:详设计图纸 3.门框或扇外围尺寸:详设计图纸 4.门框、扇材质:门型材截面主要受力部位最小不少于2.0mm,90系列 5.玻璃品种、厚度:12mm厚防火玻璃 6.五金材料:按设计图纸要求完成成套门的拉手、门锁、闭门器、顺序器及所有五金配件 7.综合考虑建筑物超高、地下室暗室增加费、边施工边营业增加费、夜间施工增加费、赶工措施费 8.综合考虑按图纸和规范要求而实施、完成这项工程的一切有关费用 | m2 | 8.8
本页小计
分部分项工程项目清单计价表
工程名称：中山大学附属第一医院病房改造建设及能力提升项目1号楼门诊区域改造项目施工总承包 |  |  | 标段：中山大学附属第一医院病房改造建设及能力提升项目1号楼门诊区域改造项目施工总承包 |  |  |  | 第 97 页 共 453 页
序号 | 项目编码 | 项目名称 |  | 项目特征描述 | 计量 单位 | 工程量 |  | 金额（元）
[8 empty] | 综合单价 | 合价
17 | 010801001001 | 木质门（听力中心） |  | 1.名称:木质门 2.门代号:详设计图纸 3.门框或扇外围尺寸:详设计图纸 4.门框、扇材质:成品木门 5.五金材料:按设计图纸要求完成成套门的拉手、门锁、闭门器、顺序器及所有五金配件 6.综合考虑建筑物超高、地下室暗室增加费、边施工边营业增加费、夜间施工增加费、赶工措施费 7.综合考虑按图纸和规范要求而实施、完成这项工程的一切有关费用 | m2 | 29.43
本页小计
分部分项工程项目清单计价表
工程名称：中山大学附属第一医院病房改造建设及能力提升项目1号楼门诊区域改造项目施工总承包 |  |  | 标段：中山大学附属第一医院病房改造建设及能力提升项目1号楼门诊区域改造项目施工总承包 |  |  |  | 第 98 页 共 453 页
序号 | 项目编码 | 项目名称 |  | 项目特征描述 | 计量 单位 | 工程量 |  | 金额（元）
[8 empty] | 综合单价 | 合价
18 | 010807001002 | 铝合金观察窗 |  | 1.名称:铝合金观察窗 2.窗代号:详设计图纸 3.洞口尺寸:详设计图纸 4.框、扇材质:窗型材截面主要受力部位最小1.8mm,内窗不应少于1.4mmm，90系列 5.玻璃品种、厚度:6mm+9mm空气+6mm钢化透明玻璃 6.五金种类及要求:外窗做“防脱落装置”及所有五金配件 7.综合考虑建筑物超高、地下室暗室增加费、边施工边营业增加费、夜间施工增加费、赶工措施费 8.综合考虑按图纸和规范要求而实施、完成这项工程的一切有关费用 | m2 | 5.05
本页小计
分部分项工程项目清单计价表
工程名称：中山大学附属第一医院病房改造建设及能力提升项目1号楼门诊区域改造项目施工总承包 |  |  | 标段：中山大学附属第一医院病房改造建设及能力提升项目1号楼门诊区域改造项目施工总承包 |  |  |  | 第 99 页 共 453 页
序号 | 项目编码 | 项目名称 |  | 项目特征描述 | 计量 单位 | 工程量 |  | 金额（元）
[8 empty] | 综合单价 | 合价
19 | 010802001005 | 镀锌钢板门（单开，带玻璃观察窗） |  | 1.名称:镀锌钢板门（双开，带玻璃观察窗） 2.门代号:详设计图纸 3.门框或扇外围尺寸:详设计图纸 4.门框、扇材质:门扇0.8MM厚热熔镀锌钢板门板(饰面工艺:镀锌钢板喷塑)；门套1.5MM厚热熔镀锌钢板门框(饰面工艺:镀锌钢板喷塑)；门芯40mm厚高强度铝蜂窝内芯 ；观察窗5mm钢化磨砂玻璃(双层中空) 5.五金材料:按设计图纸要求完成成套门的304#不锈钢隐藏式蝶形合页、门框周围装有3MM内嵌式密封条、门体底部装有升降式扫地条、医疗门工程专用分体锁(国标锁体)、不锈钢拉手、门锁及所有五金配件 6.综合考虑建筑物超高、地下室暗室增加费、边施工边营业增加费、夜间施工增加费、赶工措施费 7.综合考虑按图纸和规范要求而实施、完成这项工程的一切有关费用 | m2 | 187.22
本页小计
分部分项工程项目清单计价表
工程名称：中山大学附属第一医院病房改造建设及能力提升项目1号楼门诊区域改造项目施工总承包 |  |  | 标段：中山大学附属第一医院病房改造建设及能力提升项目1号楼门诊区域改造项目施工总承包 |  |  |  | 第 100 页 共 453 页
序号 | 项目编码 | 项目名称 |  | 项目特征描述 | 计量 单位 | 工程量 |  | 金额（元）
[8 empty] | 综合单价 | 合价
20 | 010802001006 | 镀锌钢板门（双开，带玻璃观察窗） |  | 1.名称:镀锌钢板门（双开，带玻璃观察窗） 2.门代号:详设计图纸 3.门框或扇外围尺寸:详设计图纸 4.门框、扇材质:门扇0.8MM厚热熔镀锌钢板门板(饰面工艺:镀锌钢板喷塑)；门套1.5MM厚热熔镀锌钢板门框(饰面工艺:镀锌钢板喷塑)；门芯40mm厚高强度铝蜂窝内芯 ；观察窗5mm钢化磨砂玻璃(双层中空) 5.五金材料:按设计图纸要求完成成套门的304#不锈钢隐藏式蝶形合页、门框周围装有3MM内嵌式密封条、门体底部装有升降式扫地条、医疗门工程专用分体锁(国标锁体)、不锈钢拉手、门锁及所有五金配件 6.综合考虑建筑物超高、地下室暗室增加费、边施工边营业增加费、夜间施工增加费、赶工措施费 7.综合考虑按图纸和规范要求而实施、完成这项工程的一切有关费用 | m2 | 46.2
本页小计
分部分项工程项目清单计价表
工程名称：中山大学附属第一医院病房改造建设及能力提升项目1号楼门诊区域改造项目施工总承包 |  |  | 标段：中山大学附属第一医院病房改造建设及能力提升项目1号楼门诊区域改造项目施工总承包 |  |  |  | 第 101 页 共 453 页
序号 | 项目编码 | 项目名称 |  | 项目特征描述 | 计量 单位 | 工程量 |  | 金额（元）
[8 empty] | 综合单价 | 合价
21 | 010802001007 | 镀锌钢板门（子母门，带玻璃观察窗） |  | 1.名称:镀锌钢板门（子母门，带玻璃观察窗） 2.门代号:详设计图纸 3.门框或扇外围尺寸:详设计图纸 4.门框、扇材质:门扇0.8MM厚热熔镀锌钢板门板(饰面工艺:镀锌钢板喷塑)；门套1.5MM厚热熔镀锌钢板门框(饰面工艺:镀锌钢板喷塑)；门芯40mm厚高强度铝蜂窝内芯 ；观察窗5mm钢化磨砂玻璃(双层中空) 5.五金材料:按设计图纸要求完成成套门的304#不锈钢隐藏式蝶形合页、门框周围装有3MM内嵌式密封条、门体底部装有升降式扫地条、医疗门工程专用分体锁(国标锁体)、不锈钢拉手、门锁及所有五金配件 6.综合考虑建筑物超高、地下室暗室增加费、边施工边营业增加费、夜间施工增加费、赶工措施费 7.综合考虑按图纸和规范要求而实施、完成这项工程的一切有关费用 | m2 | 5.28
本页小计
分部分项工程项目清单计价表
工程名称：中山大学附属第一医院病房改造建设及能力提升项目1号楼门诊区域改造项目施工总承包 |  |  | 标段：中山大学附属第一医院病房改造建设及能力提升项目1号楼门诊区域改造项目施工总承包 |  |  |  | 第 102 页 共 453 页
序号 | 项目编码 | 项目名称 |  | 项目特征描述 | 计量 单位 | 工程量 |  | 金额（元）
[8 empty] | 综合单价 | 合价
22 | 010802001008 | 镀锌钢板门（卫生间单开，带百叶观察窗） |  | 1.名称:镀锌钢板门（卫生间单开，带百叶观察窗） 2.门代号:详设计图纸 3.门框或扇外围尺寸:详设计图纸 4.门框、扇材质:门扇0.8MM厚热熔镀锌钢板门板(饰面工艺:镀锌钢板喷塑)；门套1.5MM厚热熔镀锌钢板门框(饰面工艺:镀锌钢板喷塑)；门芯40mm厚高强度铝蜂窝内芯 ；观察窗低位成品铝百叶透气窗口 5.五金材料:按设计图纸要求完成成套门的304#不锈钢隐藏式蝶形合页、门框周围装有3MM内嵌式密封条、门体底部装有升降式扫地条、医疗门工程专用分体锁(国标锁体)、不锈钢拉手、门锁及所有五金配件 6.综合考虑建筑物超高、地下室暗室增加费、边施工边营业增加费、夜间施工增加费、赶工措施费 7.综合考虑按图纸和规范要求而实施、完成这项工程的一切有关费用 | m2 | 73.48
本页小计
分部分项工程项目清单计价表
工程名称：中山大学附属第一医院病房改造建设及能力提升项目1号楼门诊区域改造项目施工总承包 |  |  | 标段：中山大学附属第一医院病房改造建设及能力提升项目1号楼门诊区域改造项目施工总承包 |  |  |  | 第 103 页 共 453 页
序号 | 项目编码 | 项目名称 |  | 项目特征描述 | 计量 单位 | 工程量 |  | 金额（元）
[8 empty] | 综合单价 | 合价
23 | 010805003001 | 电动门 |  | 1.名称:电动门 2.门代号:ZDM1222 3.门框或扇外围尺寸:1200mm×2200mm 4.门框、扇材质:气密钢制测开门，50mm厚医用制钢板门（烤漆面），5mm+中空+5mm真空玻璃观察窗 5.五金材料:按设计图纸要求完成成套门的合页、拉手、门锁、电动装置及所有五金配件 6.综合考虑建筑物超高、地下室暗室增加费、边施工边营业增加费、夜间施工增加费、赶工措施费 7.综合考虑按图纸和规范要求而实施、完成这项工程的一切有关费用 | 套 | 1
本页小计
分部分项工程项目清单计价表
工程名称：中山大学附属第一医院病房改造建设及能力提升项目1号楼门诊区域改造项目施工总承包 |  |  | 标段：中山大学附属第一医院病房改造建设及能力提升项目1号楼门诊区域改造项目施工总承包 |  |  |  | 第 104 页 共 453 页
序号 | 项目编码 | 项目名称 |  | 项目特征描述 | 计量 单位 | 工程量 |  | 金额（元）
[8 empty] | 综合单价 | 合价
24 | 010802004008 | 钢质防火门 |  | 1.名称:单扇钢质甲级防火门 2.门代号:详设计图纸 3.门框或扇外围尺寸:详设计图纸 4.门框、扇材质:钢质甲级防火门 5.五金材料:按设计图纸要求完成成套门的拉手、门锁、闭门器及所有五金配件 6.综合考虑建筑物超高、地下室暗室增加费、边施工边营业增加费、夜间施工增加费、赶工措施费 7.综合考虑按图纸和规范要求而实施、完成这项工程的一切有关费用 | m2 | 62.6
25 | 010802004009 | 钢质防火门 |  | 1.名称:双扇钢质甲级防火门 2.门代号:详设计图纸 3.门框或扇外围尺寸:详设计图纸 4.门框、扇材质:钢质甲级防火门 5.五金材料:按设计图纸要求完成成套门的拉手、门锁、闭门器、顺序器及所有五金配件 6.综合考虑建筑物超高、地下室暗室增加费、边施工边营业增加费、夜间施工增加费、赶工措施费 7.综合考虑按图纸和规范要求而实施、完成这项工程的一切有关费用 | m2 | 3.96
本页小计
分部分项工程项目清单计价表
工程名称：中山大学附属第一医院病房改造建设及能力提升项目1号楼门诊区域改造项目施工总承包 |  |  | 标段：中山大学附属第一医院病房改造建设及能力提升项目1号楼门诊区域改造项目施工总承包 |  |  |  | 第 105 页 共 453 页
序号 | 项目编码 | 项目名称 |  | 项目特征描述 | 计量 单位 | 工程量 |  | 金额（元）
[8 empty] | 综合单价 | 合价
26 | 010802004010 | 钢质防火门 |  | 1.名称:单扇钢质乙级防火门 2.门代号:详设计图纸 3.门框或扇外围尺寸:详设计图纸 4.门框、扇材质:钢质乙级防火门 5.五金材料:按设计图纸要求完成成套门的拉手、门锁、闭门器及所有五金配件 6.综合考虑建筑物超高、地下室暗室增加费、边施工边营业增加费、夜间施工增加费、赶工措施费 7.综合考虑按图纸和规范要求而实施、完成这项工程的一切有关费用 | m2 | 26.8
27 | 010802004011 | 钢质防火门 |  | 1.名称:双扇钢质乙级防火门 2.门代号:详设计图纸 3.门框或扇外围尺寸:详设计图纸 4.门框、扇材质:钢质乙级防火门 5.五金材料:按设计图纸要求完成成套门的拉手、门锁、闭门器、顺序器及所有五金配件 6.综合考虑建筑物超高、地下室暗室增加费、边施工边营业增加费、夜间施工增加费、赶工措施费 7.综合考虑按图纸和规范要求而实施、完成这项工程的一切有关费用 | m2 | 198.66
本页小计
分部分项工程项目清单计价表
工程名称：中山大学附属第一医院病房改造建设及能力提升项目1号楼门诊区域改造项目施工总承包 |  |  | 标段：中山大学附属第一医院病房改造建设及能力提升项目1号楼门诊区域改造项目施工总承包 |  |  |  | 第 106 页 共 453 页
序号 | 项目编码 | 项目名称 |  | 项目特征描述 | 计量 单位 | 工程量 |  | 金额（元）
[8 empty] | 综合单价 | 合价
28 | 010802004012 | 钢质防火门 |  | 1.名称:单扇钢质丙级防火门 2.门代号:详设计图纸 3.门框或扇外围尺寸:详设计图纸 4.门框、扇材质:钢质丙级防火门 5.五金材料:按设计图纸要求完成成套门的拉手、门锁、闭门器及所有五金配件 6.综合考虑建筑物超高、地下室暗室增加费、边施工边营业增加费、夜间施工增加费、赶工措施费 7.综合考虑按图纸和规范要求而实施、完成这项工程的一切有关费用 | m2 | 12
29 | 010803002002 | 防火卷帘(闸)门 |  | 1.名称:特级防火卷帘 2.门代号:详设计图纸 3.洞口尺寸:详设计图纸 4.门材质:特级防火卷帘，耐火极限≥3.00h 5.五金种类及要求:按设计图纸、图集、厂家深化要求完成成套门的所有五金配件 6.综合考虑建筑物超高、地下室暗室增加费、边施工边营业增加费、夜间施工增加费、赶工措施费 7.综合考虑按图纸和规范要求而实施、完成这项工程的一切有关费用 | m2 | 412.03
本页小计
分部分项工程项目清单计价表
工程名称：中山大学附属第一医院病房改造建设及能力提升项目1号楼门诊区域改造项目施工总承包 |  |  | 标段：中山大学附属第一医院病房改造建设及能力提升项目1号楼门诊区域改造项目施工总承包 |  |  |  | 第 107 页 共 453 页
序号 | 项目编码 | 项目名称 |  | 项目特征描述 | 计量 单位 | 工程量 |  | 金额（元）
[8 empty] | 综合单价 | 合价
30 | 010807001003 | 铝合金固定窗 |  | 1.名称:铝合金固定窗 2.窗代号:详设计图纸 3.洞口尺寸:详设计图纸 4.框、扇材质:窗型材截面主要受力部位最小1.8mm,内窗不应少于1.4mmm，90系列 5.玻璃品种、厚度:6mm+9mm空气+6mm钢化透明玻璃 6.五金种类及要求:外窗做“防脱落装置”及所有五金配件 7.综合考虑建筑物超高、地下室暗室增加费、边施工边营业增加费、夜间施工增加费、赶工措施费 8.综合考虑按图纸和规范要求而实施、完成这项工程的一切有关费用 | m2 | 4.68
31 | 010809001002 | 窗台板 |  | 1.部位:高窗台、矮窗台 2.窗台板材质、规格:20mm厚人造石 3.综合考虑建筑物超高、地下室暗室增加费、边施工边营业增加费、夜间施工增加费、赶工措施费 4.综合考虑按图纸和规范要求而实施、完成这项工程的一切有关费用 | m2 | 34.72
本页小计
分部分项工程项目清单计价表
工程名称：中山大学附属第一医院病房改造建设及能力提升项目1号楼门诊区域改造项目施工总承包 |  |  | 标段：中山大学附属第一医院病房改造建设及能力提升项目1号楼门诊区域改造项目施工总承包 |  |  |  | 第 108 页 共 453 页
序号 | 项目编码 | 项目名称 |  | 项目特征描述 | 计量 单位 | 工程量 |  | 金额（元）
[8 empty] | 综合单价 | 合价
32 | 010808002002 | 金属门窗套 |  | 1.部位:电梯门套 2.骨架、边框材料种类、规格:木龙骨 3.基层材料品种、规格:12mm基层板阻燃处理 4.面层材料品种、规格:1.5mm厚拉丝抗指纹不锈钢饰面 5.综合考虑建筑物超高、地下室暗室增加费、边施工边营业增加费、夜间施工增加费、赶工措施费 6.综合考虑按图纸和规范要求而实施、完成这项工程的一切有关费用 | m2 | 52.8
本页小计
分部分项工程项目清单计价表
工程名称：中山大学附属第一医院病房改造建设及能力提升项目1号楼门诊区域改造项目施工总承包 |  |  | 标段：中山大学附属第一医院病房改造建设及能力提升项目1号楼门诊区域改造项目施工总承包 |  |  |  | 第 109 页 共 453 页
序号 | 项目编码 | 项目名称 |  | 项目特征描述 | 计量 单位 | 工程量 |  | 金额（元）
[8 empty] | 综合单价 | 合价
33 | 010805006001 | 管井暗门 |  | 1.名称:管井暗门 2.尺寸:详设计图纸 3.骨架、边框材料种类、规格:50mm×30mm×4mm镀锌方管横向@600mm、50mm×30mm×4mm镀锌方管竖向 4.框、扇材质:8mm厚医疗树脂板 5.五金种类及要求:拉手(无拉手安装反弹器)、磁碰、链接片、偏心轴、铆钉、角码等及所有五金配件 6.综合考虑建筑物超高、地下室暗室增加费、边施工边营业增加费、夜间施工增加费、赶工措施费 7.综合考虑按图纸和规范要求而实施、完成这项工程的一切有关费用 | m2 | 3.2
屋面及防水工程
34 | 010904002005 | 楼(地)面涂膜防水 |  | 1.涂膜厚度、遍数、品种:1.5mm厚聚氨酯防水涂料、2mm厚聚合物水泥防水浆料 2.做法编号:地面2 3.综合考虑建筑物超高、地下室暗室增加费、边施工边营业增加费、夜间施工增加费、赶工措施费 4.综合考虑按图纸和规范要求而实施、完成这项工程的一切有关费用 | m2 | 89.44
本页小计
分部分项工程项目清单计价表
工程名称：中山大学附属第一医院病房改造建设及能力提升项目1号楼门诊区域改造项目施工总承包 |  |  | 标段：中山大学附属第一医院病房改造建设及能力提升项目1号楼门诊区域改造项目施工总承包 |  |  |  | 第 110 页 共 453 页
序号 | 项目编码 | 项目名称 |  | 项目特征描述 | 计量 单位 | 工程量 |  | 金额（元）
[8 empty] | 综合单价 | 合价
35 | 010904002006 | 楼(地)面涂膜防水 |  | 1.涂膜厚度、遍数、品种:2.0mm厚聚合物水泥防水涂料、2.0mm厚聚氨酯防水涂料(表面撒细砂) 2.做法编号:地面3 3.综合考虑建筑物超高、地下室暗室增加费、边施工边营业增加费、夜间施工增加费、赶工措施费 4.综合考虑按图纸和规范要求而实施、完成这项工程的一切有关费用 | m2 | 582.13
36 | 010903002004 | 墙面涂膜防水 |  | 1.涂膜厚度、遍数、品种:5.0mm厚聚合物水泥防水砂浆 2.做法编号:墙面4 3.综合考虑建筑物超高、地下室暗室增加费、边施工边营业增加费、夜间施工增加费、赶工措施费 4.综合考虑按图纸和规范要求而实施、完成这项工程的一切有关费用 | m2 | 1191.64
本页小计
分部分项工程项目清单计价表
工程名称：中山大学附属第一医院病房改造建设及能力提升项目1号楼门诊区域改造项目施工总承包 |  |  | 标段：中山大学附属第一医院病房改造建设及能力提升项目1号楼门诊区域改造项目施工总承包 |  |  |  | 第 111 页 共 453 页
序号 | 项目编码 | 项目名称 |  | 项目特征描述 | 计量 单位 | 工程量 |  | 金额（元）
[8 empty] | 综合单价 | 合价
37 | 010904004001 | 楼(地)面变形缝 |  | 1.名称:楼(地)面变形缝 2.缝宽:150mm 3.嵌缝材料种类:矿物棉背衬材料 4.盖缝材料:5mm不锈钢盖板 5.固定材料种类:角钢L40mm×20mm，圆钢φ6mm@500mm 6.做法编号:详图集《地面变形缝建筑构造》21ZJ111第A5页6号 7.综合考虑建筑物超高、地下室暗室增加费、边施工边营业增加费、夜间施工增加费、赶工措施费 8.综合考虑按图纸和规范要求而实施、完成这项工程的一切有关费用 | m | 62.08
本页小计
分部分项工程项目清单计价表
工程名称：中山大学附属第一医院病房改造建设及能力提升项目1号楼门诊区域改造项目施工总承包 |  |  | 标段：中山大学附属第一医院病房改造建设及能力提升项目1号楼门诊区域改造项目施工总承包 |  |  |  | 第 112 页 共 453 页
序号 | 项目编码 | 项目名称 |  | 项目特征描述 | 计量 单位 | 工程量 |  | 金额（元）
[8 empty] | 综合单价 | 合价
38 | 010903004001 | 墙面变形缝 |  | 1.名称:内墙变形缝 2.缝宽:150mm 3.嵌缝材料种类:矿物棉背衬材料填塞高度≥200mm，下部钢制承托板厚1.5mm，防火密封胶粘贴封缝 4.盖缝材料:20mm难燃防火板 5.固定材料种类:-55mm×1.5mm铝合金板,木螺钉固定；80mm×20mm难燃防火板,尼龙锚栓固定 6.做法编号:详图集《地面变形缝建筑构造》21ZJ111第A3页3号 7.综合考虑建筑物超高、地下室暗室增加费、边施工边营业增加费、夜间施工增加费、赶工措施费 8.综合考虑按图纸和规范要求而实施、完成这项工程的一切有关费用 | m | 15.2
本页小计
分部分项工程项目清单计价表
工程名称：中山大学附属第一医院病房改造建设及能力提升项目1号楼门诊区域改造项目施工总承包 |  |  | 标段：中山大学附属第一医院病房改造建设及能力提升项目1号楼门诊区域改造项目施工总承包 |  |  |  | 第 113 页 共 453 页
序号 | 项目编码 | 项目名称 |  | 项目特征描述 | 计量 单位 | 工程量 |  | 金额（元）
[8 empty] | 综合单价 | 合价
39 | 010903004002 | 天棚变形缝 |  | 1.名称:天棚变形缝 2.缝宽:150mm 3.嵌缝材料种类:矿物棉背衬材料，防火密封胶粘贴封缝，下部钢制承托板厚1.5mm 4.做法编号:详图集《地面变形缝建筑构造》21ZJ111第A4页2号 5.综合考虑建筑物超高、地下室暗室增加费、边施工边营业增加费、夜间施工增加费、赶工措施费 6.综合考虑按图纸和规范要求而实施、完成这项工程的一切有关费用 | m | 62.08
40 | 010904002007 | 楼(地)面涂膜防水 |  | 1.涂膜厚度、遍数、品种:1.5mm厚聚氨酯防水涂料、2mm厚聚合物水泥防水浆料 2.做法编号:L02、L05 3.综合考虑建筑物超高、地下室暗室增加费、边施工边营业增加费、夜间施工增加费、赶工措施费 4.综合考虑按图纸和规范要求而实施、完成这项工程的一切有关费用 | m2 | 8.78
本页小计
分部分项工程项目清单计价表
工程名称：中山大学附属第一医院病房改造建设及能力提升项目1号楼门诊区域改造项目施工总承包 |  |  | 标段：中山大学附属第一医院病房改造建设及能力提升项目1号楼门诊区域改造项目施工总承包 |  |  |  | 第 114 页 共 453 页
序号 | 项目编码 | 项目名称 |  | 项目特征描述 | 计量 单位 | 工程量 |  | 金额（元）
[8 empty] | 综合单价 | 合价
41 | 010903002005 | 墙面涂膜防水 |  | 1.涂膜厚度、遍数、品种:1.5mm厚JS-Ⅱ型聚合物水泥基防水涂料，刷基层处理剂一遍 2.做法编号:NO1 3.综合考虑建筑物超高、地下室暗室增加费、边施工边营业增加费、夜间施工增加费、赶工措施费 4.综合考虑按图纸和规范要求而实施、完成这项工程的一切有关费用 | m2 | 1214.86
42 | 010902002003 | 天棚涂膜防水 |  | 1.涂膜厚度、遍数、品种:1.5mm厚JS-Ⅱ型聚合物水泥防水涂料 2.做法编号:DO1、D02 3.综合考虑建筑物超高、地下室暗室增加费、边施工边营业增加费、夜间施工增加费、赶工措施费 4.综合考虑按图纸和规范要求而实施、完成这项工程的一切有关费用 | m2 | 160.58
本页小计
分部分项工程项目清单计价表
工程名称：中山大学附属第一医院病房改造建设及能力提升项目1号楼门诊区域改造项目施工总承包 |  |  | 标段：中山大学附属第一医院病房改造建设及能力提升项目1号楼门诊区域改造项目施工总承包 |  |  |  | 第 115 页 共 453 页
序号 | 项目编码 | 项目名称 |  | 项目特征描述 | 计量 单位 | 工程量 |  | 金额（元）
[8 empty] | 综合单价 | 合价
43 | 010902002004 | 天棚涂膜防水（渗漏修补） |  | 1.涂膜厚度、遍数、品种:1.5mm厚JS-Ⅱ型聚合物水泥防水涂料 2.素水泥浆一道（内掺建筑胶） 3.做法编号:DO1 4.综合考虑建筑物超高、地下室暗室增加费、边施工边营业增加费、夜间施工增加费、赶工措施费 5.综合考虑按图纸和规范要求而实施、完成这项工程的一切有关费用 | m2 | 27
44 | 010902001002 | 屋面卷材防水（渗漏修补） |  | 1.卷材品种、规格、厚度:1.5mm厚自粘聚合物改性沥青防水卷材（无胎类及高分子膜基） 2.基层处理底胶一道 3.做法编号:R02 4.综合考虑建筑物超高、地下室暗室增加费、边施工边营业增加费、夜间施工增加费、赶工措施费 5.综合考虑按图纸和规范要求而实施、完成这项工程的一切有关费用 | m2 | 742
本页小计
分部分项工程项目清单计价表
工程名称：中山大学附属第一医院病房改造建设及能力提升项目1号楼门诊区域改造项目施工总承包 |  |  | 标段：中山大学附属第一医院病房改造建设及能力提升项目1号楼门诊区域改造项目施工总承包 |  |  |  | 第 116 页 共 453 页
序号 | 项目编码 | 项目名称 |  | 项目特征描述 | 计量 单位 | 工程量 |  | 金额（元）
[8 empty] | 综合单价 | 合价
45 | 011102003006 | 块料楼地面（渗漏修补） |  | 1.面层材料品种、规格:600mm×600mm×10mm麻石砖 2.结合层厚度、材料种类及强度等级:25mm厚1：4干硬性水泥砂浆,面撒水泥粉 3.找平层厚度、材料种类及强度等级:50mm厚C20细石混凝土层，表面压光，内配φ6mm@200mm双向钢筋网，每6m设分缝，钢筋在分隔缝处断开，钢筋保护层厚度大于10mm，缝宽10mm，缝内填高分子密封膏 4.找平层厚度、材料种类及强度等级:20mm厚预拌砂浆（干混）WS M20水泥砂浆 5.找平层厚度、材料种类及强度等级:C20细石混凝土找坡层，随抹随找平，最薄处厚20mm，坡度不小于2%。找坡厚度超过50mm时，下部先填强度等级LC5.0轻质陶粒混凝土再做30mm厚细石混凝土面层 6.钢筋混凝土屋面板，表面清扫干净 7.做法编号:R02 8.综合考虑建筑物超高、地下室暗室增加费、边施工边营业增加费、夜间施工增加费、赶工措施费 9.综合考虑按 | m2 | 742
本页小计
分部分项工程项目清单计价表
工程名称：中山大学附属第一医院病房改造建设及能力提升项目1号楼门诊区域改造项目施工总承包 |  |  | 标段：中山大学附属第一医院病房改造建设及能力提升项目1号楼门诊区域改造项目施工总承包 |  |  |  | 第 117 页 共 453 页
序号 | 项目编码 | 项目名称 |  | 项目特征描述 | 计量 单位 | 工程量 |  | 金额（元）
[8 empty] | 综合单价 | 合价
图纸和规范要求而实施、完成这项工程的一切有关费用
46 | 010903002006 | 墙面涂膜防水 |  | 1.涂膜厚度、遍数、品种:1.5mm厚JS-Ⅱ型聚合物水泥基防水涂料 2.部位:听力中心柱盆区域 3.综合考虑建筑物超高、地下室暗室增加费、边施工边营业增加费、夜间施工增加费、赶工措施费 4.综合考虑按图纸和规范要求而实施、完成这项工程的一切有关费用 | m2 | 4.5
楼地面装饰工程
本页小计
分部分项工程项目清单计价表
工程名称：中山大学附属第一医院病房改造建设及能力提升项目1号楼门诊区域改造项目施工总承包 |  |  | 标段：中山大学附属第一医院病房改造建设及能力提升项目1号楼门诊区域改造项目施工总承包 |  |  |  | 第 118 页 共 453 页
序号 | 项目编码 | 项目名称 |  | 项目特征描述 | 计量 单位 | 工程量 |  | 金额（元）
[8 empty] | 综合单价 | 合价
47 | 011102003007 | 块料楼地面 |  | 1.面层材料品种、规格:600mm×600mm×10mm通体防滑砖，干水泥擦缝或1:1水泥砂浆勾缝,地砖每隔10m设置成品铝合金伸缩缝 2.结合层厚度、材料种类及强度等级:3mm厚纯水泥浆 3.找平层厚度、材料种类及强度等级:20mm厚预拌砂浆（干混）WS M20水泥砂浆,表面撒水泥粉 4.找平层厚度、材料种类及强度等级:20mm厚预拌砂浆（干混）WS M15水泥砂浆找平 5.做法编号:地面1、地面2 6.综合考虑建筑物超高、地下室暗室增加费、边施工边营业增加费、夜间施工增加费、赶工措施费 7.综合考虑按图纸和规范要求而实施、完成这项工程的一切有关费用 | m2 | 52.39
本页小计
分部分项工程项目清单计价表
工程名称：中山大学附属第一医院病房改造建设及能力提升项目1号楼门诊区域改造项目施工总承包 |  |  | 标段：中山大学附属第一医院病房改造建设及能力提升项目1号楼门诊区域改造项目施工总承包 |  |  |  | 第 119 页 共 453 页
序号 | 项目编码 | 项目名称 |  | 项目特征描述 | 计量 单位 | 工程量 |  | 金额（元）
[8 empty] | 综合单价 | 合价
48 | 011102003008 | 块料楼地面（听力中心地面） |  | 1.面层材料品种、规格:600mm×600mm×10mm防滑砖 2.结合层厚度、材料种类及强度等级:10mm厚水泥浆粘结层 3.找平层厚度、材料种类及强度等级:30mm厚预拌砂浆（干混）WS M20水泥砂浆 4.综合考虑建筑物超高、地下室暗室增加费、边施工边营业增加费、夜间施工增加费、赶工措施费 5.综合考虑按图纸和规范要求而实施、完成这项工程的一切有关费用 | m2 | 187.22
本页小计
分部分项工程项目清单计价表
工程名称：中山大学附属第一医院病房改造建设及能力提升项目1号楼门诊区域改造项目施工总承包 |  |  | 标段：中山大学附属第一医院病房改造建设及能力提升项目1号楼门诊区域改造项目施工总承包 |  |  |  | 第 120 页 共 453 页
序号 | 项目编码 | 项目名称 |  | 项目特征描述 | 计量 单位 | 工程量 |  | 金额（元）
[8 empty] | 综合单价 | 合价
49 | 011102003009 | 块料楼地面 |  | 1.面层材料品种、规格:600mm×600mm×10mm通体防滑砖，干水泥擦缝或1:1水泥砂浆勾缝,地砖每隔10m设置成品铝合金伸缩缝 2.结合层厚度、材料种类及强度等级:3mm厚纯水泥浆 3.找平层厚度、材料种类及强度等级:20mm厚预拌砂浆（干混）WS M15水泥砂浆,面上撒素水泥 4.找平层厚度、材料种类及强度等级:20厚预拌砂浆（干混）WS M20水泥砂浆找平层 5.找平层厚度、材料种类及强度等级:20mm厚预拌砂浆（干混）WS M20水泥砂浆保护层,表面撒水泥粉 6.找平层厚度、材料种类及强度等级:20mm厚预拌砂浆（干混）WS M20水泥砂浆找坡层抹平加5%防水剂找坡2%至侧排水口 7.做法编号:地面3 8.综合考虑建筑物超高、地下室暗室增加费、边施工边营业增加费、夜间施工增加费、赶工措施费 9.综合考虑按图纸和规范要求而实施、完成这项工程的一切有关费用 | m2 | 433.12
本页小计
分部分项工程项目清单计价表
工程名称：中山大学附属第一医院病房改造建设及能力提升项目1号楼门诊区域改造项目施工总承包 |  |  | 标段：中山大学附属第一医院病房改造建设及能力提升项目1号楼门诊区域改造项目施工总承包 |  |  |  | 第 121 页 共 453 页
序号 | 项目编码 | 项目名称 |  | 项目特征描述 | 计量 单位 | 工程量 |  | 金额（元）
[8 empty] | 综合单价 | 合价
50 | 010501002003 | 楼地面垫层 |  | 1.材料品种、强度要求、配比:LC7.5轻骨料混凝土填充层找坡1%,坡向地漏结料满粘(基层处理平整) 2.综合考虑建筑物超高、地下室暗室增加费、边施工边营业增加费、夜间施工增加费、赶工措施费 3.综合考虑按图纸和规范要求而实施、完成这项工程的一切有关费用 | m3 | 19.32
51 | 011101007002 | 细石混凝土找平层 |  | 1.混凝土强度等级、厚度:40mmC25细石混凝土 2.综合考虑建筑物超高、地下室暗室增加费、边施工边营业增加费、夜间施工增加费、赶工措施费 3.综合考虑按图纸和规范要求而实施、完成这项工程的一切有关费用 | m2 | 124.65
本页小计
分部分项工程项目清单计价表
工程名称：中山大学附属第一医院病房改造建设及能力提升项目1号楼门诊区域改造项目施工总承包 |  |  | 标段：中山大学附属第一医院病房改造建设及能力提升项目1号楼门诊区域改造项目施工总承包 |  |  |  | 第 122 页 共 453 页
序号 | 项目编码 | 项目名称 |  | 项目特征描述 | 计量 单位 | 工程量 |  | 金额（元）
[8 empty] | 综合单价 | 合价
52 | 011102001002 | 石材门槛石楼地面 |  | 1.面层材料品种、规格:20mm人造石,专用防水防霉型填缝剂填缝 2.5mm厚益胶泥胶粘剂(地面一道、石材背面一道) 3.结合层厚度、材料种类及强度等级:10mm厚DS M15干硬性水泥砂浆结合层 4.找平层厚度、材料种类及强度等级:15mm厚预拌砂浆（干混）DS M15水泥砂浆找平层 5.刷基层处理剂一遍 6.公共卫生间及无障碍卫生间门槛,门口有高差时,高度不应大于15mm，并应以斜面过渡,防水砂浆反坎 7.做法编号:地面4、地面5 8.综合考虑建筑物超高、地下室暗室增加费、边施工边营业增加费、夜间施工增加费、赶工措施费 9.综合考虑按图纸和规范要求而实施、完成这项工程的一切有关费用 | m2 | 8.8
本页小计
分部分项工程项目清单计价表
工程名称：中山大学附属第一医院病房改造建设及能力提升项目1号楼门诊区域改造项目施工总承包 |  |  | 标段：中山大学附属第一医院病房改造建设及能力提升项目1号楼门诊区域改造项目施工总承包 |  |  |  | 第 123 页 共 453 页
序号 | 项目编码 | 项目名称 |  | 项目特征描述 | 计量 单位 | 工程量 |  | 金额（元）
[8 empty] | 综合单价 | 合价
53 | 011103002002 | 橡塑卷材楼地面（地面修补） |  | 1.面层材料品种、规格:2mm厚同质透芯PVC卷材医用地胶 2.专用粘结剂黏贴 3.5mm厚水泥自流平 4.水泥自流平界面剂一遍 5.找平层厚度、材料种类及强度等级:40mm厚C20细石混凝土,配双向φ6@150钢筋网,随打随抹光,分格缝间距不大于6000mm,内嵌密封膏 6.水泥浆一道(内掺建筑胶) 7.做法编号:地面7 8.综合考虑建筑物超高、地下室暗室增加费、边施工边营业增加费、夜间施工增加费、赶工措施费 9.综合考虑按图纸和规范要求而实施、完成这项工程的一切有关费用 | m2 | 459.4
本页小计
分部分项工程项目清单计价表
工程名称：中山大学附属第一医院病房改造建设及能力提升项目1号楼门诊区域改造项目施工总承包 |  |  | 标段：中山大学附属第一医院病房改造建设及能力提升项目1号楼门诊区域改造项目施工总承包 |  |  |  | 第 124 页 共 453 页
序号 | 项目编码 | 项目名称 |  | 项目特征描述 | 计量 单位 | 工程量 |  | 金额（元）
[8 empty] | 综合单价 | 合价
54 | 011102001003 | 石材楼地面 |  | 1.面层材料品种、规格:1000mm×1000mm×20mm厚天然大理石，底面刷养护液，表面刷保护液 2.结合层厚度、材料种类及强度等级:30厚预拌砂浆（干混）DS M15水泥砂浆结合层,面撒水泥粉 3.素水泥浆一道(内掺建筑胶) 4.做法编号:地面12 5.综合考虑建筑物超高、地下室暗室增加费、边施工边营业增加费、夜间施工增加费、赶工措施费 6.综合考虑按图纸和规范要求而实施、完成这项工程的一切有关费用 | m2 | 1112.69
55 | 011105006003 | 金属踢脚线 |  | 1.面层厚度、砂浆配合比:1.2mm厚成品铝合金成品踢脚与卡件安装,配套阳角成品圆弧护角,固定配套金属卡件,间距300 2.踢脚线高度:100mm 3.做法编号:踢脚1 4.综合考虑建筑物超高、地下室暗室增加费、边施工边营业增加费、夜间施工增加费、赶工措施费 5.综合考虑按图纸和规范要求而实施、完成这项工程的一切有关费用 | m | 168.09
本页小计
分部分项工程项目清单计价表
工程名称：中山大学附属第一医院病房改造建设及能力提升项目1号楼门诊区域改造项目施工总承包 |  |  | 标段：中山大学附属第一医院病房改造建设及能力提升项目1号楼门诊区域改造项目施工总承包 |  |  |  | 第 125 页 共 453 页
序号 | 项目编码 | 项目名称 |  | 项目特征描述 | 计量 单位 | 工程量 |  | 金额（元）
[8 empty] | 综合单价 | 合价
56 | 011105006004 | 金属踢脚线 |  | 1.面层厚度、砂浆配合比:1.2mm厚成品铝合金成品踢脚与卡件安装,配套阳角成品圆弧护角,固定配套金属卡件,间距300 2.踢脚线高度:100mm 3.做法编号:踢脚2 4.综合考虑建筑物超高、地下室暗室增加费、边施工边营业增加费、夜间施工增加费、赶工措施费 5.综合考虑按图纸和规范要求而实施、完成这项工程的一切有关费用 | m | 168.32
57 | 011105006005 | 金属踢脚线 |  | 1.面层厚度、砂浆配合比:1.2mm厚成品铝合金成品踢脚与卡件安装,配套阳角成品圆弧护角,固定配套金属卡件,间距300 2.踢脚线高度:100mm 3.做法编号:踢脚3 4.综合考虑建筑物超高、地下室暗室增加费、边施工边营业增加费、夜间施工增加费、赶工措施费 5.综合考虑按图纸和规范要求而实施、完成这项工程的一切有关费用 | m | 3477.28
本页小计
分部分项工程项目清单计价表
工程名称：中山大学附属第一医院病房改造建设及能力提升项目1号楼门诊区域改造项目施工总承包 |  |  | 标段：中山大学附属第一医院病房改造建设及能力提升项目1号楼门诊区域改造项目施工总承包 |  |  |  | 第 126 页 共 453 页
序号 | 项目编码 | 项目名称 |  | 项目特征描述 | 计量 单位 | 工程量 |  | 金额（元）
[8 empty] | 综合单价 | 合价
58 | 011105003004 | 块料踢脚线 |  | 1.面层厚度、砂浆配合比:10mm通体防滑砖,专用填缝剂擦缝 2.结合层厚度、材料种类及强度等级:10厚预拌砂浆（干混）M20水泥砂浆粘结层 3.界面剂一道(甩前用水喷湿墙面) 4.踢脚线高度:100mm 5.做法编号:踢脚2 6.综合考虑建筑物超高、地下室暗室增加费、边施工边营业增加费、夜间施工增加费、赶工措施费 7.综合考虑按图纸和规范要求而实施、完成这项工程的一切有关费用 | m | 1592.51
59 | 011101001001 | 水泥砂浆楼地面 |  | 1.面层厚度、砂浆种类及强度等级:15mm厚预拌砂浆（干混）WS M20水泥砂浆 2.找平层厚度、材料种类及强度等级:15mm厚预拌砂浆（干混）WS M15水泥砂浆找平 3.做法编号:L05 4.综合考虑建筑物超高、地下室暗室增加费、边施工边营业增加费、夜间施工增加费、赶工措施费 5.综合考虑按图纸和规范要求而实施、完成这项工程的一切有关费用 | m2 | 8.78
本页小计
分部分项工程项目清单计价表
工程名称：中山大学附属第一医院病房改造建设及能力提升项目1号楼门诊区域改造项目施工总承包 |  |  | 标段：中山大学附属第一医院病房改造建设及能力提升项目1号楼门诊区域改造项目施工总承包 |  |  |  | 第 127 页 共 453 页
序号 | 项目编码 | 项目名称 |  | 项目特征描述 | 计量 单位 | 工程量 |  | 金额（元）
[8 empty] | 综合单价 | 合价
60 | 011105003005 | 块料踢脚线 |  | 1.面层厚度、砂浆配合比:10mm通体防滑砖,专用填缝剂擦缝 2.结合层厚度、材料种类及强度等级:10厚预拌砂浆（干混）M20水泥砂浆粘结层 3.界面剂一道(甩前用水喷湿墙面) 4.踢脚线高度:100mm 5.做法编号:T02 6.综合考虑建筑物超高、地下室暗室增加费、边施工边营业增加费、夜间施工增加费、赶工措施费 7.综合考虑按图纸和规范要求而实施、完成这项工程的一切有关费用 | m | 179.27
61 | 011101008001 | 自流平找平层 |  | 1.部位:听力中心（A区域） 2.找平层厚度、材料种类:3.0mm厚水泥砂浆自流平找平层 3.综合考虑建筑物超高、地下室暗室增加费、边施工边营业增加费、夜间施工增加费、赶工措施费 4.综合考虑按图纸和规范要求而实施、完成这项工程的一切有关费用 | m2 | 32
本页小计
分部分项工程项目清单计价表
工程名称：中山大学附属第一医院病房改造建设及能力提升项目1号楼门诊区域改造项目施工总承包 |  |  | 标段：中山大学附属第一医院病房改造建设及能力提升项目1号楼门诊区域改造项目施工总承包 |  |  |  | 第 128 页 共 453 页
序号 | 项目编码 | 项目名称 |  | 项目特征描述 | 计量 单位 | 工程量 |  | 金额（元）
[8 empty] | 综合单价 | 合价
62 | 011101008002 | 自流平找平层 |  | 1.部位:听力中心（C区域） 2.找平层厚度、材料种类:3.0mm厚水泥砂浆自流平找平层,刷配套界面剂 3.47mm厚LC5.0轻骨料混凝土 4.综合考虑建筑物超高、地下室暗室增加费、边施工边营业增加费、夜间施工增加费、赶工措施费 5.综合考虑按图纸和规范要求而实施、完成这项工程的一切有关费用 | m2 | 101.63
墙、柱面装饰与隔断、幕墙工程
本页小计
分部分项工程项目清单计价表
工程名称：中山大学附属第一医院病房改造建设及能力提升项目1号楼门诊区域改造项目施工总承包 |  |  | 标段：中山大学附属第一医院病房改造建设及能力提升项目1号楼门诊区域改造项目施工总承包 |  |  |  | 第 129 页 共 453 页
序号 | 项目编码 | 项目名称 |  | 项目特征描述 | 计量 单位 | 工程量 |  | 金额（元）
[8 empty] | 综合单价 | 合价
63 | 011207001002 | 轻质隔墙 |  | 1.名称:轻质隔墙 2.骨架、边框材料种类、规格:75系列轻钢龙骨 3.隔板材料品种、规格:12mm+12mm硅酸钙板 4.填充材料品种:75mm岩棉（密度100kg/m3） 5.计权隔声量Rw:55dB 6.单重:31.05kg/m2 7.耐火极限:4.0h 8.做法编号:详图集13J502-1第A10页隔墙28 9.清单工程量计算规则:高度按楼面至板底计算 10.综合考虑建筑物超高、地下室暗室增加费、边施工边营业增加费、夜间施工增加费、赶工措施费 11.综合考虑按图纸和规范要求而实施、完成这项工程的一切有关费用 | m2 | 1733.8
本页小计
分部分项工程项目清单计价表
工程名称：中山大学附属第一医院病房改造建设及能力提升项目1号楼门诊区域改造项目施工总承包 |  |  | 标段：中山大学附属第一医院病房改造建设及能力提升项目1号楼门诊区域改造项目施工总承包 |  |  |  | 第 130 页 共 453 页
序号 | 项目编码 | 项目名称 |  | 项目特征描述 | 计量 单位 | 工程量 |  | 金额（元）
[8 empty] | 综合单价 | 合价
64 | 011207003006 | 玻璃隔断 |  | 1.名称:玻璃隔断 2.隔断材料品种、规格:90系列灰色铝型材+12mm厚防火玻璃隔断 3.综合考虑建筑物超高、地下室暗室增加费、边施工边营业增加费、夜间施工增加费、赶工措施费 4.综合考虑按图纸和规范要求而实施、完成这项工程的一切有关费用 | m2 | 143.39
65 | 011207003007 | 成品隔断 |  | 1.名称:卫生间成品隔断 2.隔断材料品种、规格:18mm木纹金属铝蜂窝板 3.综合考虑建筑物超高、地下室暗室增加费、边施工边营业增加费、夜间施工增加费、赶工措施费 4.综合考虑按图纸和规范要求而实施、完成这项工程的一切有关费用 | m2 | 553.88
本页小计
分部分项工程项目清单计价表
工程名称：中山大学附属第一医院病房改造建设及能力提升项目1号楼门诊区域改造项目施工总承包 |  |  | 标段：中山大学附属第一医院病房改造建设及能力提升项目1号楼门诊区域改造项目施工总承包 |  |  |  | 第 131 页 共 453 页
序号 | 项目编码 | 项目名称 |  | 项目特征描述 | 计量 单位 | 工程量 |  | 金额（元）
[8 empty] | 综合单价 | 合价
66 | 011201001004 | 墙、柱面一般抹灰 |  | 1.墙体类型:内墙 2.基层处理:3mm厚专用砂浆抹基底刮糙或界面剂一道(抹前先将墙面用水湿润) 3.各层厚度、材料种类及强度等级:15mm厚预拌砂浆（干混）DP M15水泥砂浆找平,分两遍成活,底层抹灰应压实搓毛 4.各层厚度、材料种类及强度等级:5mm厚预拌砂浆（干混）DP M15水泥砂浆抹面 5.做法编号:墙面2 6.综合考虑建筑物超高、地下室暗室增加费、边施工边营业增加费、夜间施工增加费、赶工措施费 7.综合考虑按图纸和规范要求而实施、完成这项工程的一切有关费用 | m2 | 10485.25
本页小计
分部分项工程项目清单计价表
工程名称：中山大学附属第一医院病房改造建设及能力提升项目1号楼门诊区域改造项目施工总承包 |  |  | 标段：中山大学附属第一医院病房改造建设及能力提升项目1号楼门诊区域改造项目施工总承包 |  |  |  | 第 132 页 共 453 页
序号 | 项目编码 | 项目名称 |  | 项目特征描述 | 计量 单位 | 工程量 |  | 金额（元）
[8 empty] | 综合单价 | 合价
67 | 011203003003 | 块料墙、柱面 |  | 1.墙体类型:内墙 2.基层处理:3mm厚专用砂浆抹基底刮糙或界面剂一道(抹前先将墙面用水湿润) 3.各层厚度、材料种类及强度等级:15mm厚预拌砂浆（干混）DP M15水泥砂浆找平,分两遍成活,底层抹灰应压实搓毛 4.4mm厚强力胶粉粘结层,揉挤压实 5.面层材料品种、规格:300mm×600mm×10mm厚仿石纹通体抛光墙砖,专用防水防霉型填缝剂填缝 6.做法编号:墙面4 7.综合考虑建筑物超高、地下室暗室增加费、边施工边营业增加费、夜间施工增加费、赶工措施费 8.综合考虑按图纸和规范要求而实施、完成这项工程的一切有关费用 | m2 | 779.36
本页小计
分部分项工程项目清单计价表
工程名称：中山大学附属第一医院病房改造建设及能力提升项目1号楼门诊区域改造项目施工总承包 |  |  | 标段：中山大学附属第一医院病房改造建设及能力提升项目1号楼门诊区域改造项目施工总承包 |  |  |  | 第 133 页 共 453 页
序号 | 项目编码 | 项目名称 |  | 项目特征描述 | 计量 单位 | 工程量 |  | 金额（元）
[8 empty] | 综合单价 | 合价
68 | 011203003004 | 块料墙、柱面 |  | 1.墙体类型:内墙 2.基层处理:3mm厚专用砂浆抹基底刮糙或界面剂一道(抹前先将墙面用水湿润) 3.各层厚度、材料种类及强度等级:15mm厚预拌砂浆（干混）DP M15水泥砂浆找平,分两遍成活,底层抹灰应压实搓毛 4.4mm厚强力胶粉粘结层,揉挤压实 5.面层材料品种、规格:600mm×1200mm×10mm厚仿水磨石通体防滑砖,专用防水防霉型填缝剂填缝 6.做法编号:墙面4 7.综合考虑建筑物超高、地下室暗室增加费、边施工边营业增加费、夜间施工增加费、赶工措施费 8.综合考虑按图纸和规范要求而实施、完成这项工程的一切有关费用 | m2 | 910.88
本页小计
分部分项工程项目清单计价表
工程名称：中山大学附属第一医院病房改造建设及能力提升项目1号楼门诊区域改造项目施工总承包 |  |  | 标段：中山大学附属第一医院病房改造建设及能力提升项目1号楼门诊区域改造项目施工总承包 |  |  |  | 第 134 页 共 453 页
序号 | 项目编码 | 项目名称 |  | 项目特征描述 | 计量 单位 | 工程量 |  | 金额（元）
[8 empty] | 综合单价 | 合价
69 | 011205001007 | 墙、柱面装饰板 |  | 1.墙体类型:内墙 2.龙骨材料种类、规格、中距:轻钢龙骨(间距@500)基层,配套土字型铝合金压条,阳角用洁净板一体阳角板(洁净板) 3.面层材料品种、规格:8mm厚医疗抗菌树脂板 4.做法编号:墙面11 5.综合考虑建筑物超高、地下室暗室增加费、边施工边营业增加费、夜间施工增加费、赶工措施费 6.综合考虑按图纸和规范要求而实施、完成这项工程的一切有关费用 | m2 | 437.39
本页小计
分部分项工程项目清单计价表
工程名称：中山大学附属第一医院病房改造建设及能力提升项目1号楼门诊区域改造项目施工总承包 |  |  | 标段：中山大学附属第一医院病房改造建设及能力提升项目1号楼门诊区域改造项目施工总承包 |  |  |  | 第 135 页 共 453 页
序号 | 项目编码 | 项目名称 |  | 项目特征描述 | 计量 单位 | 工程量 |  | 金额（元）
[8 empty] | 综合单价 | 合价
70 | 011205001008 | 墙、柱面装饰板 |  | 1.墙体类型:内墙 2.龙骨材料种类、规格、中距:横向镀锌方管50mm×30mm×2mm,沿底部及天花顶部设置,大于3米需中间设置，竖向镀锌方管50mm×30mm×2mm(膨胀螺栓,膨胀螺栓固定),间距同板缝,不大于1200mm 3.面层材料品种、规格:12.5mm厚复合铝蜂窝板,配套工字形铝合金压条 4.做法编号:墙面12 5.综合考虑建筑物超高、地下室暗室增加费、边施工边营业增加费、夜间施工增加费、赶工措施费 6.综合考虑按图纸和规范要求而实施、完成这项工程的一切有关费用 | m2 | 67.59
本页小计
分部分项工程项目清单计价表
工程名称：中山大学附属第一医院病房改造建设及能力提升项目1号楼门诊区域改造项目施工总承包 |  |  | 标段：中山大学附属第一医院病房改造建设及能力提升项目1号楼门诊区域改造项目施工总承包 |  |  |  | 第 136 页 共 453 页
序号 | 项目编码 | 项目名称 |  | 项目特征描述 | 计量 单位 | 工程量 |  | 金额（元）
[8 empty] | 综合单价 | 合价
71 | 011205001009 | 墙、柱面装饰板 |  | 1.墙体类型:内墙 2.龙骨材料种类、规格、中距:轻钢龙骨(间距@500)基层,配套土字型铝合金压条,阳角用洁净板一体阳角板(洁净板) 3.面层材料品种、规格:1.5mm拉丝抗指纹不锈钢 4.做法编号:详设计图纸 5.综合考虑建筑物超高、地下室暗室增加费、边施工边营业增加费、夜间施工增加费、赶工措施费 6.综合考虑按图纸和规范要求而实施、完成这项工程的一切有关费用 | m2 | 7.93
72 | 011205001010 | 墙、柱面装饰板 |  | 1.部位:天花侧面包边 2.龙骨材料种类、规格、中距:50mm×50mm×7mm镀锌钢架基层 3.面层材料品种、规格:2.5mm铝单板 4.做法编号:详设计图纸 5.综合考虑建筑物超高、地下室暗室增加费、边施工边营业增加费、夜间施工增加费、赶工措施费 6.综合考虑按图纸和规范要求而实施、完成这项工程的一切有关费用 | m2 | 180.75
本页小计
分部分项工程项目清单计价表
工程名称：中山大学附属第一医院病房改造建设及能力提升项目1号楼门诊区域改造项目施工总承包 |  |  | 标段：中山大学附属第一医院病房改造建设及能力提升项目1号楼门诊区域改造项目施工总承包 |  |  |  | 第 137 页 共 453 页
序号 | 项目编码 | 项目名称 |  | 项目特征描述 | 计量 单位 | 工程量 |  | 金额（元）
[8 empty] | 综合单价 | 合价
73 | 011205001011 | 墙、柱面装饰板 |  | 1.部位:公共区域独立柱 2.龙骨材料种类、规格、中距:竖向50mm×50mm×5mm镀锌方通、横向50mm×50mm×5mm镀锌方通、横向副龙骨50mm×50mm×5mm镀锌方通 3.面层材料品种、规格:3mm厚铝单板 4.综合考虑建筑物超高、地下室暗室增加费、边施工边营业增加费、夜间施工增加费、赶工措施费 5.综合考虑按图纸和规范要求而实施、完成这项工程的一切有关费用 | m2 | 110.52
74 | 011502001003 | 成品装饰线条 |  | 1.部位:瓷砖墙面阳角 2.线条材料品种、规格:成品弧形铝合金瓷砖收口条（1.0mm厚,弧长20mm） 3.综合考虑建筑物超高、地下室暗室增加费、边施工边营业增加费、夜间施工增加费、赶工措施费 4.综合考虑按图纸和规范要求而实施、完成这项工程的一切有关费用 | m | 128.1
本页小计
分部分项工程项目清单计价表
工程名称：中山大学附属第一医院病房改造建设及能力提升项目1号楼门诊区域改造项目施工总承包 |  |  | 标段：中山大学附属第一医院病房改造建设及能力提升项目1号楼门诊区域改造项目施工总承包 |  |  |  | 第 138 页 共 453 页
序号 | 项目编码 | 项目名称 |  | 项目特征描述 | 计量 单位 | 工程量 |  | 金额（元）
[8 empty] | 综合单价 | 合价
75 | 011201001005 | 墙、柱面一般抹灰 |  | 1.墙体类型:内墙 2.基层处理:3mm厚专用砂浆抹基底刮糙或界面剂一道(抹前先将墙面用水湿润) 3.各层厚度、材料种类及强度等级:15mm厚预拌砂浆（干混）DP M15水泥砂浆找平,分两遍成活,底层抹灰应压实搓毛 4.各层厚度、材料种类及强度等级:5mm厚预拌砂浆（干混）DP M15水泥砂浆抹面 5.做法编号:NO1、NO2 6.综合考虑建筑物超高、地下室暗室增加费、边施工边营业增加费、夜间施工增加费、赶工措施费 7.综合考虑按图纸和规范要求而实施、完成这项工程的一切有关费用 | m2 | 1221.45
本页小计
分部分项工程项目清单计价表
工程名称：中山大学附属第一医院病房改造建设及能力提升项目1号楼门诊区域改造项目施工总承包 |  |  | 标段：中山大学附属第一医院病房改造建设及能力提升项目1号楼门诊区域改造项目施工总承包 |  |  |  | 第 139 页 共 453 页
序号 | 项目编码 | 项目名称 |  | 项目特征描述 | 计量 单位 | 工程量 |  | 金额（元）
[8 empty] | 综合单价 | 合价
76 | 011207003008 | 成品隔断 |  | 1.名称:诊室屏风隔断 2.高度:2.0m 3.厚度:100mm 4.骨架、边框材料种类、规格:1.0mm厚50mm×100mm成品铝框骨架、1.0mm厚30mm×100mm成品铝框骨架 5.隔断材料品种、规格:木纹铝蜂窝板，面板底板厚度3mm,蜂窝芯厚20mm 6.详设计图纸图号GD-01 7.综合考虑建筑物超高、地下室暗室增加费、边施工边营业增加费、夜间施工增加费、赶工措施费 8.综合考虑按图纸和规范要求而实施、完成这项工程的一切有关费用 | m2 | 705.51
77 | 011205001012 | 墙、柱面装饰板 |  | 1.墙体类型:内墙 2.龙骨材料种类、规格、中距:轻钢龙骨(间距@500)基层,配套土字型铝合金压条 3.面层材料品种、规格:8mm厚钢化烤漆艺术玻璃 4.综合考虑建筑物超高、地下室暗室增加费、边施工边营业增加费、夜间施工增加费、赶工措施费 5.综合考虑按图纸和规范要求而实施、完成这项工程的一切有关费用 | m2 | 33.38
本页小计
分部分项工程项目清单计价表
工程名称：中山大学附属第一医院病房改造建设及能力提升项目1号楼门诊区域改造项目施工总承包 |  |  | 标段：中山大学附属第一医院病房改造建设及能力提升项目1号楼门诊区域改造项目施工总承包 |  |  |  | 第 140 页 共 453 页
序号 | 项目编码 | 项目名称 |  | 项目特征描述 | 计量 单位 | 工程量 |  | 金额（元）
[8 empty] | 综合单价 | 合价
78 | 011205001013 | 墙、柱面装饰板 |  | 1.部位:扶手电梯包铝单板 2.龙骨材料种类、规格、中距:50mm×50mm×5mm热镀锌角钢间距1200mm 3.面层材料品种、规格:2.5mm厚白色铝单板 4.综合考虑建筑物超高、地下室暗室增加费、边施工边营业增加费、夜间施工增加费、赶工措施费 5.综合考虑按图纸和规范要求而实施、完成这项工程的一切有关费用 | m2 | 46.8
本页小计
分部分项工程项目清单计价表
工程名称：中山大学附属第一医院病房改造建设及能力提升项目1号楼门诊区域改造项目施工总承包 |  |  | 标段：中山大学附属第一医院病房改造建设及能力提升项目1号楼门诊区域改造项目施工总承包 |  |  |  | 第 141 页 共 453 页
序号 | 项目编码 | 项目名称 |  | 项目特征描述 | 计量 单位 | 工程量 |  | 金额（元）
[8 empty] | 综合单价 | 合价
79 | 011207002004 | 收费服务台窗口（下部） |  | 1.部位:收费服务台窗口（下部） 2.骨架、边框材料种类、规格:竖向40mm×40mm×4mm镀锌方通@600、横向40mm×40mm×4mm镀锌方通，通长设置 3.基层材料品种、规格:12mm玻镁板 4.面层材料品种、规格:踢脚线100mm高1.2mm厚成品铝合金、墙面8mm医疗抗菌树脂板、台面20mm厚白色人造石 5.详设计图纸图号CK-DL-01 6.综合考虑建筑物超高、地下室暗室增加费、边施工边营业增加费、夜间施工增加费、赶工措施费 7.综合考虑按图纸和规范要求而实施、完成这项工程的一切有关费用 | m2 | 28.88
本页小计
分部分项工程项目清单计价表
工程名称：中山大学附属第一医院病房改造建设及能力提升项目1号楼门诊区域改造项目施工总承包 |  |  | 标段：中山大学附属第一医院病房改造建设及能力提升项目1号楼门诊区域改造项目施工总承包 |  |  |  | 第 142 页 共 453 页
序号 | 项目编码 | 项目名称 |  | 项目特征描述 | 计量 单位 | 工程量 |  | 金额（元）
[8 empty] | 综合单价 | 合价
80 | 011207002005 | 收费服务台窗口（下部）(低位服务) |  | 1.部位:收费服务台窗口（下部）(低位服务) 2.骨架、边框材料种类、规格:竖向40mm×40mm×4mm镀锌方通@600、横向40mm×40mm×4mm镀锌方通，通长设置 3.基层材料品种、规格:12mm玻镁板 4.面层材料品种、规格:踢脚线100mm高1.2mm厚成品铝合金、墙面8mm医疗抗菌树脂板、台面20mm厚白色人造石 5.详设计图纸图号CK-DL-01 6.综合考虑建筑物超高、地下室暗室增加费、边施工边营业增加费、夜间施工增加费、赶工措施费 7.综合考虑按图纸和规范要求而实施、完成这项工程的一切有关费用 | m2 | 2.46
本页小计
分部分项工程项目清单计价表
工程名称：中山大学附属第一医院病房改造建设及能力提升项目1号楼门诊区域改造项目施工总承包 |  |  | 标段：中山大学附属第一医院病房改造建设及能力提升项目1号楼门诊区域改造项目施工总承包 |  |  |  | 第 143 页 共 453 页
序号 | 项目编码 | 项目名称 |  | 项目特征描述 | 计量 单位 | 工程量 |  | 金额（元）
[8 empty] | 综合单价 | 合价
81 | 011207002006 | 收费服务台窗口（上部） |  | 1.部位:收费服务台窗口（上部） 2.骨架、边框材料种类、规格:竖向50mm×50mm×5mm镀锌角钢@600、横向50mm×50mm×5mm镀锌角钢，通长设置 3.基层材料品种、规格:12mm玻镁板 4.面层材料品种、规格:3mm铝塑板 5.详设计图纸图号CK-DL-01 6.综合考虑建筑物超高、地下室暗室增加费、边施工边营业增加费、夜间施工增加费、赶工措施费 7.综合考虑按图纸和规范要求而实施、完成这项工程的一切有关费用 | m2 | 38.09
本页小计
分部分项工程项目清单计价表
工程名称：中山大学附属第一医院病房改造建设及能力提升项目1号楼门诊区域改造项目施工总承包 |  |  | 标段：中山大学附属第一医院病房改造建设及能力提升项目1号楼门诊区域改造项目施工总承包 |  |  |  | 第 144 页 共 453 页
序号 | 项目编码 | 项目名称 |  | 项目特征描述 | 计量 单位 | 工程量 |  | 金额（元）
[8 empty] | 综合单价 | 合价
82 | 011207001003 | 轻质隔墙 |  | 1.部位:听力中心隔墙 2.骨架、边框材料种类、规格:U型100系列隔墙轻钢天龙骨、U型75系列隔墙轻钢地龙骨、C100系列隔墙轻钢龙骨@400、CB38系列隔墙轻钢横穿龙骨 3.填充材料品种:80mm岩棉（密度120kg/m3） 4.面层材料品种、规格:双层15mm高级耐火纸面石膏板白色无机涂料饰面 5.适用有防火、隔声要求时,选用耐火极限:3.0h 6.综合考虑建筑物超高、地下室暗室增加费、边施工边营业增加费、夜间施工增加费、赶工措施费 7.综合考虑按图纸和规范要求而实施、完成这项工程的一切有关费用 | m2 | 262.65
天棚工程
本页小计
分部分项工程项目清单计价表
工程名称：中山大学附属第一医院病房改造建设及能力提升项目1号楼门诊区域改造项目施工总承包 |  |  | 标段：中山大学附属第一医院病房改造建设及能力提升项目1号楼门诊区域改造项目施工总承包 |  |  |  | 第 145 页 共 453 页
序号 | 项目编码 | 项目名称 |  | 项目特征描述 | 计量 单位 | 工程量 |  | 金额（元）
[8 empty] | 综合单价 | 合价
83 | 011302001008 | 平面吊顶天棚 |  | 1.吊顶形式、吊杆规格、高度:不上人 2.钢筋混凝土板底面清扫干净 3.龙骨材料种类、规格、中距:吊顶距离结构楼板、梁底≤1500mm时,50系列轻钢轻钢龙骨(弹簧吊件,厂家配套供应并提供施工要求)(吊顶距离结构楼板、梁底>1500mm时,加L50mm×5mm镀锌角钢转换层,双向角钢间距900mm) 4.面层材料品种、规格:300mm×300mm×0.8mm厚铝扣板 5.做法编号:天花3 6.综合考虑建筑物超高、地下室暗室增加费、边施工边营业增加费、夜间施工增加费、赶工措施费 7.综合考虑按图纸和规范要求而实施、完成这项工程的一切有关费用 | m2 | 411.34
本页小计
分部分项工程项目清单计价表
工程名称：中山大学附属第一医院病房改造建设及能力提升项目1号楼门诊区域改造项目施工总承包 |  |  | 标段：中山大学附属第一医院病房改造建设及能力提升项目1号楼门诊区域改造项目施工总承包 |  |  |  | 第 146 页 共 453 页
序号 | 项目编码 | 项目名称 |  | 项目特征描述 | 计量 单位 | 工程量 |  | 金额（元）
[8 empty] | 综合单价 | 合价
84 | 011302001009 | 平面吊顶天棚 |  | 1.吊顶形式、吊杆规格、高度:不上人 2.钢筋混凝土板底面清扫干净 3.龙骨材料种类、规格、中距:吊顶距离结构楼板、梁底≤1500mm时,50系列轻钢轻钢龙骨(弹簧吊件,厂家配套供应并提供施工要求)(吊顶距离结构楼板、梁底>1500mm时,加L50mm×5mm镀锌角钢转换层,双向角钢间距900mm) 4.面层材料品种、规格:600mm×600mm×1mm厚铝扣板 5.做法编号:天花3 6.综合考虑建筑物超高、地下室暗室增加费、边施工边营业增加费、夜间施工增加费、赶工措施费 7.综合考虑按图纸和规范要求而实施、完成这项工程的一切有关费用 | m2 | 4643.27
本页小计
分部分项工程项目清单计价表
工程名称：中山大学附属第一医院病房改造建设及能力提升项目1号楼门诊区域改造项目施工总承包 |  |  | 标段：中山大学附属第一医院病房改造建设及能力提升项目1号楼门诊区域改造项目施工总承包 |  |  |  | 第 147 页 共 453 页
序号 | 项目编码 | 项目名称 |  | 项目特征描述 | 计量 单位 | 工程量 |  | 金额（元）
[8 empty] | 综合单价 | 合价
85 | 011302001010 | 吊楣 |  | 1.名称:吊楣 2.龙骨材料种类、规格、中距:30mm×20mm×3方通@400mm、L形收边角 3.基层材料种类、规格:12mm玻镁板 4.面层材料品种、规格:3mm厚铝塑板 5.底部盖板:5mm亚克力透光板 6.清单工程量计算规则:按水平投影面积 7.综合考虑建筑物超高、地下室暗室增加费、边施工边营业增加费、夜间施工增加费、赶工措施费 8.综合考虑按图纸和规范要求而实施、完成这项工程的一切有关费用 | m2 | 8.46
本页小计
分部分项工程项目清单计价表
工程名称：中山大学附属第一医院病房改造建设及能力提升项目1号楼门诊区域改造项目施工总承包 |  |  | 标段：中山大学附属第一医院病房改造建设及能力提升项目1号楼门诊区域改造项目施工总承包 |  |  |  | 第 148 页 共 453 页
序号 | 项目编码 | 项目名称 |  | 项目特征描述 | 计量 单位 | 工程量 |  | 金额（元）
[8 empty] | 综合单价 | 合价
86 | 011302001011 | 平面吊顶天棚 |  | 1.吊顶形式、吊杆规格、高度:不上人 2.钢筋混凝土板底面清扫干净 3.龙骨材料种类、规格、中距:吊顶距离结构楼板、梁底≤1500mm时,50系列轻钢轻钢龙骨(弹簧吊件,厂家配套供应并提供施工要求)(吊顶距离结构楼板、梁底>1500mm时,加L50mm×5mm镀锌角钢转换层,双向角钢间距900mm) 4.面层材料品种、规格:600mm×600mm×1.0mm白色微孔吸音铝扣板 5.做法编号:天花3 6.综合考虑建筑物超高、地下室暗室增加费、边施工边营业增加费、夜间施工增加费、赶工措施费 7.综合考虑按图纸和规范要求而实施、完成这项工程的一切有关费用 | m2 | 2226.79
本页小计
分部分项工程项目清单计价表
工程名称：中山大学附属第一医院病房改造建设及能力提升项目1号楼门诊区域改造项目施工总承包 |  |  | 标段：中山大学附属第一医院病房改造建设及能力提升项目1号楼门诊区域改造项目施工总承包 |  |  |  | 第 149 页 共 453 页
序号 | 项目编码 | 项目名称 |  | 项目特征描述 | 计量 单位 | 工程量 |  | 金额（元）
[8 empty] | 综合单价 | 合价
87 | 011302001012 | 平面吊顶天棚 |  | 1.吊顶形式、吊杆规格、高度:不上人 2.钢筋混凝土板底面清扫干净 3.龙骨材料种类、规格、中距:吊顶距离结构楼板、梁底≤1500mm时,50系列轻钢轻钢龙骨(弹簧吊件,厂家配套供应并提供施工要求)(吊顶距离结构楼板、梁底>1500mm时,加L50mm×5mm镀锌角钢转换层,双向角钢间距900mm) 4.面层材料品种、规格:600mm×1200mm×1.2mm白色微孔吸音铝扣板 5.做法编号:天花3 6.综合考虑建筑物超高、地下室暗室增加费、边施工边营业增加费、夜间施工增加费、赶工措施费 7.综合考虑按图纸和规范要求而实施、完成这项工程的一切有关费用 | m2 | 978.64
本页小计
分部分项工程项目清单计价表
工程名称：中山大学附属第一医院病房改造建设及能力提升项目1号楼门诊区域改造项目施工总承包 |  |  | 标段：中山大学附属第一医院病房改造建设及能力提升项目1号楼门诊区域改造项目施工总承包 |  |  |  | 第 150 页 共 453 页
序号 | 项目编码 | 项目名称 |  | 项目特征描述 | 计量 单位 | 工程量 |  | 金额（元）
[8 empty] | 综合单价 | 合价
88 | 011302001013 | 平面吊顶天棚 |  | 1.吊顶形式、吊杆规格、高度:不上人 2.钢筋混凝土板底面清扫干净 3.龙骨材料种类、规格、中距:吊顶距离结构楼板、梁底≤1500mm时,M8热镀锌钢筋吊杆(下端用扣件与主龙骨固定,上端用φ12mm膨胀螺栓与天花楼板固定),热镀锌吊杆间距≤900mm。安装配套主龙骨,主龙骨间距900mm。安装与铝单板配套副龙骨与配套主龙骨(60系列),用配套挂件进行固定连接间距600mm(吊顶距离结构楼板、梁底>1500mm时,加L50mm×5mm镀锌角钢转换层,双向角钢间距900mm) 4.面层材料品种、规格:2mm厚铝单板,配套C型龙骨,L30mm×3mm镀锌钢架 5.做法编号:天花11 6.综合考虑建筑物超高、地下室暗室增加费、边施工边营业增加费、夜间施工增加费、赶工措施费 7.综合考虑按图纸和规范要求而实施、完成这项工程的一切有关费用 | m2 | 406.86
本页小计
分部分项工程项目清单计价表
工程名称：中山大学附属第一医院病房改造建设及能力提升项目1号楼门诊区域改造项目施工总承包 |  |  | 标段：中山大学附属第一医院病房改造建设及能力提升项目1号楼门诊区域改造项目施工总承包 |  |  |  | 第 151 页 共 453 页
序号 | 项目编码 | 项目名称 |  | 项目特征描述 | 计量 单位 | 工程量 |  | 金额（元）
[8 empty] | 综合单价 | 合价
89 | 011302001014 | 平面吊顶天棚 |  | 1.吊顶形式、吊杆规格、高度:不上人 2.钢筋混凝土板底面清扫干净 3.龙骨材料种类、规格、中距:吊顶距离结构楼板、梁底≤1500mm时,M8热镀锌钢筋吊杆(下端用扣件与主龙骨固定,上端用φ12mm膨胀螺栓与天花楼板固定),热镀锌吊杆间距≤900mm。安装配套主龙骨,主龙骨间距900mm。安装与铝单板配套副龙骨与配套主龙骨(60系列),用配套挂件进行固定连接间距600mm(吊顶距离结构楼板、梁底>1500mm时,加L50mm×5mm镀锌角钢转换层,双向角钢间距900mm) 4.面层材料品种、规格:2.5mm厚铝单板,配套C型龙骨,L30mm×3mm镀锌钢架 5.做法编号:天花11 6.综合考虑建筑物超高、地下室暗室增加费、边施工边营业增加费、夜间施工增加费、赶工措施费 7.综合考虑按图纸和规范要求而实施、完成这项工程的一切有关费用 | m2 | 1371.06
本页小计
分部分项工程项目清单计价表
工程名称：中山大学附属第一医院病房改造建设及能力提升项目1号楼门诊区域改造项目施工总承包 |  |  | 标段：中山大学附属第一医院病房改造建设及能力提升项目1号楼门诊区域改造项目施工总承包 |  |  |  | 第 152 页 共 453 页
序号 | 项目编码 | 项目名称 |  | 项目特征描述 | 计量 单位 | 工程量 |  | 金额（元）
[8 empty] | 综合单价 | 合价
90 | 011302001015 | 平面吊顶天棚 |  | 1.吊顶形式、吊杆规格、高度:不上人 2.钢筋混凝土板底面清扫干净 3.龙骨材料种类、规格、中距:吊顶距离结构楼板、梁底≤1500mm时,M8热镀锌钢筋吊杆(下端用扣件与主龙骨固定,上端用φ12mm膨胀螺栓与天花楼板固定),热镀锌吊杆间距≤900mm。安装配套主龙骨,主龙骨间距900mm。安装与铝单板配套副龙骨与配套主龙骨(60系列),用配套挂件进行固定连接间距600mm(吊顶距离结构楼板、梁底>1500mm时,加L50mm×5mm镀锌角钢转换层,双向角钢间距900mm) 4.面层材料品种、规格:2.5mm厚白色冲孔铝单板,配套C型龙骨,L30mm×3mm镀锌钢架 5.做法编号:天花11 6.综合考虑建筑物超高、地下室暗室增加费、边施工边营业增加费、夜间施工增加费、赶工措施费 7.综合考虑按图纸和规范要求而实施、完成这项工程的一切有关费用 | m2 | 37.74
本页小计
分部分项工程项目清单计价表
工程名称：中山大学附属第一医院病房改造建设及能力提升项目1号楼门诊区域改造项目施工总承包 |  |  | 标段：中山大学附属第一医院病房改造建设及能力提升项目1号楼门诊区域改造项目施工总承包 |  |  |  | 第 153 页 共 453 页
序号 | 项目编码 | 项目名称 |  | 项目特征描述 | 计量 单位 | 工程量 |  | 金额（元）
[8 empty] | 综合单价 | 合价
91 | 011302001016 | 平面吊顶天棚 |  | 1.吊顶形式、吊杆规格、高度:不上人 2.钢筋混凝土板底面清扫干净 3.龙骨材料种类、规格、中距:吊顶距离结构楼板、梁底≤1500mm时,50系列轻钢轻钢龙骨(弹簧吊件,厂家配套供应并提供施工要求)(吊顶距离结构楼板、梁底>1500mm时,加L50mm×5mm镀锌角钢转换层,双向角钢间距900mm) 4.面层材料品种、规格:1200mm×600mm×1.2mm厚铝扣板 5.做法编号:天花3 6.综合考虑建筑物超高、地下室暗室增加费、边施工边营业增加费、夜间施工增加费、赶工措施费 7.综合考虑按图纸和规范要求而实施、完成这项工程的一切有关费用 | m2 | 350.86
油漆、涂料、裱糊工程
本页小计
分部分项工程项目清单计价表
工程名称：中山大学附属第一医院病房改造建设及能力提升项目1号楼门诊区域改造项目施工总承包 |  |  | 标段：中山大学附属第一医院病房改造建设及能力提升项目1号楼门诊区域改造项目施工总承包 |  |  |  | 第 154 页 共 453 页
序号 | 项目编码 | 项目名称 |  | 项目特征描述 | 计量 单位 | 工程量 |  | 金额（元）
[8 empty] | 综合单价 | 合价
92 | 011403001008 | 抹灰面油漆 |  | 1.基层类型:水泥砂浆 2.刮腻子遍数、种类:满刮成品环保耐水腻子磨平（2mm厚一道，刮两遍腻子） 3.油漆品种、刷漆遍数:刷底漆一遍，白色无机墙面漆二遍 4.部位:墙面 5.做法编号:墙面2 6.综合考虑建筑物超高、地下室暗室增加费、边施工边营业增加费、夜间施工增加费、赶工措施费 7.综合考虑按图纸和规范要求而实施、完成这项工程的一切有关费用 | m2 | 10485.25
93 | 011403001009 | 抹灰面油漆 |  | 1.基层类型:硅酸钙板 2.刮腻子遍数、种类:成品腻子三遍 3.油漆品种、刷漆遍数:白色抗菌无机涂料两遍 4.部位:墙面 5.做法编号:轻质隔墙墙面 6.综合考虑建筑物超高、地下室暗室增加费、边施工边营业增加费、夜间施工增加费、赶工措施费 7.综合考虑按图纸和规范要求而实施、完成这项工程的一切有关费用 | m2 | 2086.81
本页小计
分部分项工程项目清单计价表
工程名称：中山大学附属第一医院病房改造建设及能力提升项目1号楼门诊区域改造项目施工总承包 |  |  | 标段：中山大学附属第一医院病房改造建设及能力提升项目1号楼门诊区域改造项目施工总承包 |  |  |  | 第 155 页 共 453 页
序号 | 项目编码 | 项目名称 |  | 项目特征描述 | 计量 单位 | 工程量 |  | 金额（元）
[8 empty] | 综合单价 | 合价
94 | 011403001010 | 抹灰面油漆 |  | 1.基层类型:水泥砂浆 2.刮腻子遍数、种类:满刮成品环保耐水腻子磨平（2mm厚一道，刮两遍腻子） 3.油漆品种、刷漆遍数:白色无机涂料二遍 4.部位:墙面 5.做法编号:NO1 6.综合考虑建筑物超高、地下室暗室增加费、边施工边营业增加费、夜间施工增加费、赶工措施费 7.综合考虑按图纸和规范要求而实施、完成这项工程的一切有关费用 | m2 | 1086.75
95 | 011403001011 | 抹灰面油漆 |  | 1.基层类型:石膏板 2.刮腻子遍数、种类:满刮成品环保耐水腻子磨平（2mm厚一道，刮两遍腻子） 3.油漆品种、刷漆遍数:白色无机涂料二遍 4.部位:墙面 5.做法编号:NO1 6.综合考虑建筑物超高、地下室暗室增加费、边施工边营业增加费、夜间施工增加费、赶工措施费 7.综合考虑按图纸和规范要求而实施、完成这项工程的一切有关费用 | m2 | 19
本页小计
分部分项工程项目清单计价表
工程名称：中山大学附属第一医院病房改造建设及能力提升项目1号楼门诊区域改造项目施工总承包 |  |  | 标段：中山大学附属第一医院病房改造建设及能力提升项目1号楼门诊区域改造项目施工总承包 |  |  |  | 第 156 页 共 453 页
序号 | 项目编码 | 项目名称 |  | 项目特征描述 | 计量 单位 | 工程量 |  | 金额（元）
[8 empty] | 综合单价 | 合价
96 | 011502001004 | 成品装饰线条 |  | 1.部位:涂料墙面阳角 2.线条材料品种、规格:成品PVC防撞护角条 3.综合考虑建筑物超高、地下室暗室增加费、边施工边营业增加费、夜间施工增加费、赶工措施费 4.综合考虑按图纸和规范要求而实施、完成这项工程的一切有关费用 | m | 988.9
97 | 011403001012 | 抹灰面油漆 |  | 1.基层类型:钢筋混凝土板 2.素水泥浆一道（内掺建筑胶） 3.刮腻子遍数、种类:3mm厚底基防裂腻子分两遍刮平 4.油漆品种、刷漆遍数:白色无机涂料二遍 5.部位:天棚 6.做法编号:DO1 7.综合考虑建筑物超高、地下室暗室增加费、边施工边营业增加费、夜间施工增加费、赶工措施费 8.综合考虑按图纸和规范要求而实施、完成这项工程的一切有关费用 | m2 | 152.04
本页小计
分部分项工程项目清单计价表
工程名称：中山大学附属第一医院病房改造建设及能力提升项目1号楼门诊区域改造项目施工总承包 |  |  | 标段：中山大学附属第一医院病房改造建设及能力提升项目1号楼门诊区域改造项目施工总承包 |  |  |  | 第 157 页 共 453 页
序号 | 项目编码 | 项目名称 |  | 项目特征描述 | 计量 单位 | 工程量 |  | 金额（元）
[8 empty] | 综合单价 | 合价
98 | 011403001013 | 抹灰面油漆 |  | 1.基层类型:钢筋混凝土板 2.素水泥浆一道（内掺建筑胶） 3.刮腻子遍数、种类:3mm厚底基防裂腻子分两遍刮平 4.刮腻子遍数、种类:2mm厚面层耐水腻子分两遍刮平 5.部位:天棚 6.做法编号:DO2 7.综合考虑建筑物超高、地下室暗室增加费、边施工边营业增加费、夜间施工增加费、赶工措施费 8.综合考虑按图纸和规范要求而实施、完成这项工程的一切有关费用 | m2 | 8.54
其他装饰工程
99 | 010810002002 | 窗帘盒 |  | 1.名称:成品铝合金双轨窗帘盒 2.窗帘盒材质、规格:200mm×200mm、成品铝合金双轨窗帘盒 3.综合考虑建筑物超高、地下室暗室增加费、边施工边营业增加费、夜间施工增加费、赶工措施费 4.综合考虑按图纸和规范要求而实施、完成这项工程的一切有关费用 | m | 311.53
本页小计
分部分项工程项目清单计价表
工程名称：中山大学附属第一医院病房改造建设及能力提升项目1号楼门诊区域改造项目施工总承包 |  |  | 标段：中山大学附属第一医院病房改造建设及能力提升项目1号楼门诊区域改造项目施工总承包 |  |  |  | 第 158 页 共 453 页
序号 | 项目编码 | 项目名称 |  | 项目特征描述 | 计量 单位 | 工程量 |  | 金额（元）
[8 empty] | 综合单价 | 合价
100 | 011505001002 | 洗漱台 |  | 1.名称:洗漱台 2.窗台板材质、规格:20mm厚白色人造石 3.综合考虑建筑物超高、地下室暗室增加费、边施工边营业增加费、夜间施工增加费、赶工措施费 4.综合考虑按图纸和规范要求而实施、完成这项工程的一切有关费用 | m2 | 29.97
101 | 011505003002 | 镜面玻璃 |  | 1.名称:镜面玻璃 2.镜面玻璃品种、规格:5mm厚高清银镜带金属包边 3.综合考虑建筑物超高、地下室暗室增加费、边施工边营业增加费、夜间施工增加费、赶工措施费 4.综合考虑按图纸和规范要求而实施、完成这项工程的一切有关费用 | m2 | 33.67
102 | 011505002004 | 衣钩 |  | 1.名称:衣钩 2.配件品种:304不锈钢衣钩 3.做法编号:详图集15ZJ512第53页5号 4.综合考虑建筑物超高、地下室暗室增加费、边施工边营业增加费、夜间施工增加费、赶工措施费 5.综合考虑按图纸和规范要求而实施、完成这项工程的一切有关费用 | 套 | 80
本页小计
分部分项工程项目清单计价表
工程名称：中山大学附属第一医院病房改造建设及能力提升项目1号楼门诊区域改造项目施工总承包 |  |  | 标段：中山大学附属第一医院病房改造建设及能力提升项目1号楼门诊区域改造项目施工总承包 |  |  |  | 第 159 页 共 453 页
序号 | 项目编码 | 项目名称 |  | 项目特征描述 | 计量 单位 | 工程量 |  | 金额（元）
[8 empty] | 综合单价 | 合价
103 | 011505002005 | 抓杆 |  | 1.名称:抓杆 2.配件品种:700mm长U型304不锈钢抓杆（无障碍坐便器） 3.做法编号:详图集12J926第J10页3号 4.综合考虑建筑物超高、地下室暗室增加费、边施工边营业增加费、夜间施工增加费、赶工措施费 5.综合考虑按图纸和规范要求而实施、完成这项工程的一切有关费用 | 套 | 8
104 | 011503003002 | 成品医用防撞扶手 |  | 1.名称:成品医用防撞扶手 2.扶手材料种类、规格:抗菌PVC面板、2.0mm厚铝合金内芯 3.固定配件种类:塑料膨胀螺栓@800mm-1200mm 4.综合考虑建筑物超高、地下室暗室增加费、边施工边营业增加费、夜间施工增加费、赶工措施费 5.综合考虑按图纸和规范要求而实施、完成这项工程的一切有关费用 | m | 329.76
本页小计
分部分项工程项目清单计价表
工程名称：中山大学附属第一医院病房改造建设及能力提升项目1号楼门诊区域改造项目施工总承包 |  |  | 标段：中山大学附属第一医院病房改造建设及能力提升项目1号楼门诊区域改造项目施工总承包 |  |  |  | 第 160 页 共 453 页
序号 | 项目编码 | 项目名称 |  | 项目特征描述 | 计量 单位 | 工程量 |  | 金额（元）
[8 empty] | 综合单价 | 合价
105 | 010810003002 | 床帘轨道 |  | 1.名称:床帘轨道 2.窗帘轨材质、规格:1.4mm厚铝合金材质,配套成品铝合金转角 3.做法编号:按《医疗建筑固定设施07J902-2》图集-隔帘导轨安装详图及节点 4.综合考虑建筑物超高、地下室暗室增加费、边施工边营业增加费、夜间施工增加费、赶工措施费 5.综合考虑按图纸和规范要求而实施、完成这项工程的一切有关费用 | m | 300.49
106 | 01B028 | 检修口装饰盖板 |  | 1.名称:检修口装饰盖板 2.材料品种、规格:300mm×300mm铝合金检修口装饰盖板 3.综合考虑建筑物超高、地下室暗室增加费、边施工边营业增加费、夜间施工增加费、赶工措施费 4.综合考虑按图纸和规范要求而实施、完成这项工程的一切有关费用 | 个 | 10
本页小计
分部分项工程项目清单计价表
工程名称：中山大学附属第一医院病房改造建设及能力提升项目1号楼门诊区域改造项目施工总承包 |  |  | 标段：中山大学附属第一医院病房改造建设及能力提升项目1号楼门诊区域改造项目施工总承包 |  |  |  | 第 161 页 共 453 页
序号 | 项目编码 | 项目名称 |  | 项目特征描述 | 计量 单位 | 工程量 |  | 金额（元）
[8 empty] | 综合单价 | 合价
107 | 01B029 | 设置无障碍提示 |  | 1.名称:设置无障碍提示 2.材料品种、规格:300mm×300mm×6mmPVC板 3.综合考虑建筑物超高、地下室暗室增加费、边施工边营业增加费、夜间施工增加费、赶工措施费 4.综合考虑按图纸和规范要求而实施、完成这项工程的一切有关费用 | m2 | 90.79
108 | 01B030 | 成品排水沟 |  | 1.名称:成品排水沟 2.材料品种、规格:深50mm内衬1mm厚U形不锈钢槽 3.综合考虑建筑物超高、地下室暗室增加费、边施工边营业增加费、夜间施工增加费、赶工措施费 4.综合考虑按图纸和规范要求而实施、完成这项工程的一切有关费用 | m | 111.94
本页小计
分部分项工程项目清单计价表
工程名称：中山大学附属第一医院病房改造建设及能力提升项目1号楼门诊区域改造项目施工总承包 |  |  | 标段：中山大学附属第一医院病房改造建设及能力提升项目1号楼门诊区域改造项目施工总承包 |  |  |  | 第 162 页 共 453 页
序号 | 项目编码 | 项目名称 |  | 项目特征描述 | 计量 单位 | 工程量 |  | 金额（元）
[8 empty] | 综合单价 | 合价
109 | 011501004002 | 护士台、导诊台 |  | 1.名称:护士台、导诊台 2.规格:详设计图纸，综合考虑 3.材料品种、规格:18mm厚木纹免漆板柜门柜体(免漆板基层实木多层板)、20mm厚白色人造石台面、1.0mm厚不锈钢地脚 4.综合考虑建筑物超高、地下室暗室增加费、边施工边营业增加费、夜间施工增加费、赶工措施费 5.综合考虑按图纸和规范要求而实施、完成这项工程的一切有关费用 | m2 | 44.05
110 | 011205001014 | 成品铝合金窗帘盒低于窗户-3mm白色铝塑板 |  | 1.名称:成品铝合金窗帘盒低于窗户 2.龙骨材料种类、规格、中距:50系列轻钢次龙骨@600mm 2.基层材料品种、规格:12mm厚玻镁板 3.面层材料品种、规格:3mm白色铝塑板 4.综合考虑建筑物超高、地下室暗室增加费、边施工边营业增加费、夜间施工增加费、赶工措施费 5.综合考虑按图纸和规范要求而实施、完成这项工程的一切有关费用 | m2 | 101.99
本页小计
分部分项工程项目清单计价表
工程名称：中山大学附属第一医院病房改造建设及能力提升项目1号楼门诊区域改造项目施工总承包 |  |  | 标段：中山大学附属第一医院病房改造建设及能力提升项目1号楼门诊区域改造项目施工总承包 |  |  |  | 第 163 页 共 453 页
序号 | 项目编码 | 项目名称 |  | 项目特征描述 | 计量 单位 | 工程量 |  | 金额（元）
[8 empty] | 综合单价 | 合价
111 | 011505002006 | 不锈钢纸巾盒 |  | 1.名称:不锈钢纸巾盒 2.配件品种:304不锈钢纸巾盒 3.综合考虑建筑物超高、地下室暗室增加费、边施工边营业增加费、夜间施工增加费、赶工措施费 4.综合考虑按图纸和规范要求而实施、完成这项工程的一切有关费用 | 套 | 74
112 | 011104003001 | 首层扶梯下沉空间封板 |  | 1.名称:首层扶梯下沉空间封板 2.钢材材料种类、规格:L30mm×30mm×3mm镀锌角钢@300mm、L30mm×30mm×3mm通长布置,焊接固定 3.面层材料品种、规格:8mm厚钢板 4.综合考虑建筑物超高、地下室暗室增加费、边施工边营业增加费、夜间施工增加费、赶工措施费 5.综合考虑按图纸和规范要求而实施、完成这项工程的一切有关费用 | m2 | 16.8
听力中心
功能检查区
本页小计
分部分项工程项目清单计价表
工程名称：中山大学附属第一医院病房改造建设及能力提升项目1号楼门诊区域改造项目施工总承包 |  |  | 标段：中山大学附属第一医院病房改造建设及能力提升项目1号楼门诊区域改造项目施工总承包 |  |  |  | 第 164 页 共 453 页
序号 | 项目编码 | 项目名称 |  | 项目特征描述 | 计量 单位 | 工程量 |  | 金额（元）
[8 empty] | 综合单价 | 合价
187 | 01B031 | 鼻阻力室1 |  | 1.外径尺寸：3200mm×2100mm×2670mm 2.内径尺寸：3060mm×1960mm×2600mm 3.墙体隔音吸音模块半成品：墙面采用70mm厚声学隔音吸音模板半成品+16mm声学玻璃 4.顶面隔音吸音模块半成品：顶面采用70mm定制声学隔音吸音模版半成品 5.地面：采用3.0mm防滑橡胶地板 6.专业隔声门： （1）采用专业定制隔音木门，隔音量≥30dB （2）含门框加固，含门把手、合页、门吸等五金配件 7.辅助设施： （1）电气化系统：内部预布管线，电源连接控制盒，智能照明。通风控制 （2）通风系统：集成通风系统 （3）开关、插座、网络、面板 （4）中央空调及新风系统，满足房间内的声学技术指标要求，达到制冷制热、空气流通等指标。 8.声学技术指标：室内本底噪声≤35dB（A计权声压级） 9.本单价内包含人工费、材 | 间 | 1
本页小计
分部分项工程项目清单计价表
工程名称：中山大学附属第一医院病房改造建设及能力提升项目1号楼门诊区域改造项目施工总承包 |  |  | 标段：中山大学附属第一医院病房改造建设及能力提升项目1号楼门诊区域改造项目施工总承包 |  |  |  | 第 165 页 共 453 页
序号 | 项目编码 | 项目名称 |  | 项目特征描述 | 计量 单位 | 工程量 |  | 金额（元）
[8 empty] | 综合单价 | 合价
料费、机械费、第三方检测费管理费、利润、措施费、采购保管费、大型机械设备场外运输及安拆费用分摊等全部费用 10.综合考虑按图纸和规范要求而实施、完成这项工程的一切有关费用
本页小计
分部分项工程项目清单计价表
工程名称：中山大学附属第一医院病房改造建设及能力提升项目1号楼门诊区域改造项目施工总承包 |  |  | 标段：中山大学附属第一医院病房改造建设及能力提升项目1号楼门诊区域改造项目施工总承包 |  |  |  | 第 166 页 共 453 页
序号 | 项目编码 | 项目名称 |  | 项目特征描述 | 计量 单位 | 工程量 |  | 金额（元）
[8 empty] | 综合单价 | 合价
188 | 01B032 | 鼻阻力室2 |  | 1.外径尺寸：2440mm×2540mm×2670mm 2.内径尺寸：2300mm×2400mm×2600mm 3.墙体隔音吸音模块半成品：墙面采用70mm厚声学隔音吸音模板半成品+16mm声学玻璃 4.顶面隔音吸音模块半成品：顶面采用70mm定制声学隔音吸音模版半成品 5.地面：采用3.0mm防滑橡胶地板 6.专业隔声门： （1）采用专业定制隔音木门，隔音量≥30dB （2）含门框加固，含门把手、合页、门吸等五金配件 7.辅助设施： （1）电气化系统：内部预布管线，电源连接控制盒，智能照明。通风控制 （2）通风系统：集成通风系统 （3）开关、插座、网络、面板 （4）中央空调及新风系统，满足房间内的声学技术指标要求，达到制冷制热、空气流通等指标。 8.声学技术指标：室内本底噪声≤35dB（A计权声压级） 9.本单价内包含人工费、材 | 间 | 1
本页小计
分部分项工程项目清单计价表
工程名称：中山大学附属第一医院病房改造建设及能力提升项目1号楼门诊区域改造项目施工总承包 |  |  | 标段：中山大学附属第一医院病房改造建设及能力提升项目1号楼门诊区域改造项目施工总承包 |  |  |  | 第 167 页 共 453 页
序号 | 项目编码 | 项目名称 |  | 项目特征描述 | 计量 单位 | 工程量 |  | 金额（元）
[8 empty] | 综合单价 | 合价
料费、机械费、第三方检测费管理费、利润、措施费、采购保管费、大型机械设备场外运输及安拆费用分摊等全部费用 10.综合考虑按图纸和规范要求而实施、完成这项工程的一切有关费用
本页小计
分部分项工程项目清单计价表
工程名称：中山大学附属第一医院病房改造建设及能力提升项目1号楼门诊区域改造项目施工总承包 |  |  | 标段：中山大学附属第一医院病房改造建设及能力提升项目1号楼门诊区域改造项目施工总承包 |  |  |  | 第 168 页 共 453 页
序号 | 项目编码 | 项目名称 |  | 项目特征描述 | 计量 单位 | 工程量 |  | 金额（元）
[8 empty] | 综合单价 | 合价
189 | 01B033 | 科研办公室 |  | 1.外径尺寸：2840mm×2540mm×2670mm 2.内径尺寸：2700mm×2300mm×2600mm 3.墙体隔音吸音模块半成品：墙面采用70mm厚声学隔音吸音模板半成品+16mm声学玻璃 4.顶面隔音吸音模块半成品：顶面采用70mm定制声学隔音吸音模版半成品 5.地面：采用3.0mm防滑橡胶地板 6.专业隔声门： （1）采用专业定制隔音木门，隔音量≥30dB （2）含门框加固，含门把手、合页、门吸等五金配件 7.辅助设施： （1）电气化系统：内部预布管线，电源连接控制盒，智能照明。通风控制 （2）通风系统：集成通风系统 （3）开关、插座、网络、面板 （4）中央空调及新风系统，满足房间内的声学技术指标要求，达到制冷制热、空气流通等指标。 8.声学技术指标：室内本底噪声≤35dB（A计权声压级） 9.本单价内包含人工费、材 | 间 | 1
本页小计
分部分项工程项目清单计价表
工程名称：中山大学附属第一医院病房改造建设及能力提升项目1号楼门诊区域改造项目施工总承包 |  |  | 标段：中山大学附属第一医院病房改造建设及能力提升项目1号楼门诊区域改造项目施工总承包 |  |  |  | 第 169 页 共 453 页
序号 | 项目编码 | 项目名称 |  | 项目特征描述 | 计量 单位 | 工程量 |  | 金额（元）
[8 empty] | 综合单价 | 合价
料费、机械费、第三方检测费管理费、利润、措施费、采购保管费、大型机械设备场外运输及安拆费用分摊等全部费用 10.综合考虑按图纸和规范要求而实施、完成这项工程的一切有关费用
本页小计
分部分项工程项目清单计价表
工程名称：中山大学附属第一医院病房改造建设及能力提升项目1号楼门诊区域改造项目施工总承包 |  |  | 标段：中山大学附属第一医院病房改造建设及能力提升项目1号楼门诊区域改造项目施工总承包 |  |  |  | 第 170 页 共 453 页
序号 | 项目编码 | 项目名称 |  | 项目特征描述 | 计量 单位 | 工程量 |  | 金额（元）
[8 empty] | 综合单价 | 合价
190 | 01B034 | feno测试1 |  | 1.外径尺寸：3850mm×2100mm×2670mm 2.内径尺寸：3710mm×1960mm×2600mm 3.墙体隔音吸音模块半成品：墙面采用70mm厚声学隔音吸音模板半成品+16mm声学玻璃 4.顶面隔音吸音模块半成品：顶面采用70mm定制声学隔音吸音模版半成品 5.地面：采用3.0mm防滑橡胶地板 6.专业隔声门： （1）采用专业定制隔音木门，隔音量≥30dB （2）含门框加固，含门把手、合页、门吸等五金配件 7.辅助设施： （1）电气化系统：内部预布管线，电源连接控制盒，智能照明。通风控制 （2）通风系统：集成通风系统 （3）开关、插座、网络、面板 （4）中央空调及新风系统，满足房间内的声学技术指标要求，达到制冷制热、空气流通等指标。 8.声学技术指标：室内本底噪声≤35dB（A计权声压级） 9.本单价内包含人工费、材 | 间 | 1
本页小计
分部分项工程项目清单计价表
工程名称：中山大学附属第一医院病房改造建设及能力提升项目1号楼门诊区域改造项目施工总承包 |  |  | 标段：中山大学附属第一医院病房改造建设及能力提升项目1号楼门诊区域改造项目施工总承包 |  |  |  | 第 171 页 共 453 页
序号 | 项目编码 | 项目名称 |  | 项目特征描述 | 计量 单位 | 工程量 |  | 金额（元）
[8 empty] | 综合单价 | 合价
料费、机械费、第三方检测费管理费、利润、措施费、采购保管费、大型机械设备场外运输及安拆费用分摊等全部费用 10.综合考虑按图纸和规范要求而实施、完成这项工程的一切有关费用
本页小计
分部分项工程项目清单计价表
工程名称：中山大学附属第一医院病房改造建设及能力提升项目1号楼门诊区域改造项目施工总承包 |  |  | 标段：中山大学附属第一医院病房改造建设及能力提升项目1号楼门诊区域改造项目施工总承包 |  |  |  | 第 172 页 共 453 页
序号 | 项目编码 | 项目名称 |  | 项目特征描述 | 计量 单位 | 工程量 |  | 金额（元）
[8 empty] | 综合单价 | 合价
191 | 01B035 | feno测试2 |  | 1.外径尺寸：3840mm×2540mm×2670mm 2.内径尺寸：2700mm×2400mm×2600mm 3.墙体隔音吸音模块半成品：墙面采用70mm厚声学隔音吸音模板半成品+16mm声学玻璃 4.顶面隔音吸音模块半成品：顶面采用70mm定制声学隔音吸音模版半成品 5.地面：采用3.0mm防滑橡胶地板 6.专业隔声门： （1）采用专业定制隔音木门，隔音量≥30dB （2）含门框加固，含门把手、合页、门吸等五金配件 7.辅助设施： （1）电气化系统：内部预布管线，电源连接控制盒，智能照明。通风控制 （2）通风系统：集成通风系统 （3）开关、插座、网络、面板 （4）中央空调及新风系统，满足房间内的声学技术指标要求，达到制冷制热、空气流通等指标。 8.声学技术指标：室内本底噪声≤35dB（A计权声压级） 9.本单价内包含人工费、材 | 间 | 1
本页小计
分部分项工程项目清单计价表
工程名称：中山大学附属第一医院病房改造建设及能力提升项目1号楼门诊区域改造项目施工总承包 |  |  | 标段：中山大学附属第一医院病房改造建设及能力提升项目1号楼门诊区域改造项目施工总承包 |  |  |  | 第 173 页 共 453 页
序号 | 项目编码 | 项目名称 |  | 项目特征描述 | 计量 单位 | 工程量 |  | 金额（元）
[8 empty] | 综合单价 | 合价
料费、机械费、第三方检测费管理费、利润、措施费、采购保管费、大型机械设备场外运输及安拆费用分摊等全部费用 10.综合考虑按图纸和规范要求而实施、完成这项工程的一切有关费用
本页小计
分部分项工程项目清单计价表
工程名称：中山大学附属第一医院病房改造建设及能力提升项目1号楼门诊区域改造项目施工总承包 |  |  | 标段：中山大学附属第一医院病房改造建设及能力提升项目1号楼门诊区域改造项目施工总承包 |  |  |  | 第 174 页 共 453 页
序号 | 项目编码 | 项目名称 |  | 项目特征描述 | 计量 单位 | 工程量 |  | 金额（元）
[8 empty] | 综合单价 | 合价
192 | 01B036 | 前庭功能检查室1 |  | 1.外径尺寸：详见设计图纸 2.内径尺寸：详见设计图纸 3.墙体隔音吸音模块半成品：墙面采用70mm厚声学隔音吸音模板半成品+16mm声学玻璃 4.顶面隔音吸音模块半成品：顶面采用70mm定制声学隔音吸音模版半成品 5.地面：采用3.0mm防滑橡胶地板 6.专业隔声门： （1）采用专业定制隔音木门，隔音量≥30dB （2）含门框加固，含门把手、合页、门吸等五金配件 7.辅助设施： （1）电气化系统：内部预布管线，电源连接控制盒，智能照明。通风控制 （2）通风系统：集成通风系统 （3）开关、插座、网络、面板 （4）中央空调及新风系统，满足房间内的声学技术指标要求，达到制冷制热、空气流通等指标。 8.声学技术指标：室内本底噪声≤35dB（A计权声压级） 9.本单价内包含人工费、材料费、机械费、第三方检测费管理费、利润、措施 | 间 | 1
本页小计
分部分项工程项目清单计价表
工程名称：中山大学附属第一医院病房改造建设及能力提升项目1号楼门诊区域改造项目施工总承包 |  |  | 标段：中山大学附属第一医院病房改造建设及能力提升项目1号楼门诊区域改造项目施工总承包 |  |  |  | 第 175 页 共 453 页
序号 | 项目编码 | 项目名称 |  | 项目特征描述 | 计量 单位 | 工程量 |  | 金额（元）
[8 empty] | 综合单价 | 合价
费、采购保管费、大型机械设备场外运输及安拆费用分摊等全部费用 10.综合考虑按图纸和规范要求而实施、完成这项工程的一切有关费用
本页小计
分部分项工程项目清单计价表
工程名称：中山大学附属第一医院病房改造建设及能力提升项目1号楼门诊区域改造项目施工总承包 |  |  | 标段：中山大学附属第一医院病房改造建设及能力提升项目1号楼门诊区域改造项目施工总承包 |  |  |  | 第 176 页 共 453 页
序号 | 项目编码 | 项目名称 |  | 项目特征描述 | 计量 单位 | 工程量 |  | 金额（元）
[8 empty] | 综合单价 | 合价
193 | 01B037 | 前庭功能检查室2 |  | 1.外径尺寸：详见设计图纸 2.内径尺寸：详见设计图纸 3.墙体隔音吸音模块半成品：墙面采用70mm厚声学隔音吸音模板半成品+16mm声学玻璃 4.顶面隔音吸音模块半成品：顶面采用70mm定制声学隔音吸音模版半成品 5.地面：采用3.0mm防滑橡胶地板 6.专业隔声门： （1）采用专业定制隔音木门，隔音量≥30dB （2）含门框加固，含门把手、合页、门吸等五金配件 7.辅助设施： （1）电气化系统：内部预布管线，电源连接控制盒，智能照明。通风控制 （2）通风系统：集成通风系统 （3）开关、插座、网络、面板 （4）中央空调及新风系统，满足房间内的声学技术指标要求，达到制冷制热、空气流通等指标。 8.声学技术指标：室内本底噪声≤35dB（A计权声压级） 9.本单价内包含人工费、材料费、机械费、第三方检测费管理费、利润、措施 | 间 | 1
本页小计
分部分项工程项目清单计价表
工程名称：中山大学附属第一医院病房改造建设及能力提升项目1号楼门诊区域改造项目施工总承包 |  |  | 标段：中山大学附属第一医院病房改造建设及能力提升项目1号楼门诊区域改造项目施工总承包 |  |  |  | 第 177 页 共 453 页
序号 | 项目编码 | 项目名称 |  | 项目特征描述 | 计量 单位 | 工程量 |  | 金额（元）
[8 empty] | 综合单价 | 合价
费、采购保管费、大型机械设备场外运输及安拆费用分摊等全部费用 10.综合考虑按图纸和规范要求而实施、完成这项工程的一切有关费用
本页小计
分部分项工程项目清单计价表
工程名称：中山大学附属第一医院病房改造建设及能力提升项目1号楼门诊区域改造项目施工总承包 |  |  | 标段：中山大学附属第一医院病房改造建设及能力提升项目1号楼门诊区域改造项目施工总承包 |  |  |  | 第 178 页 共 453 页
序号 | 项目编码 | 项目名称 |  | 项目特征描述 | 计量 单位 | 工程量 |  | 金额（元）
[8 empty] | 综合单价 | 合价
194 | 01B038 | 前庭功能检查室3 |  | 1.外径尺寸：5140mm×2840mm×2670mm 2.内径尺寸：5000mm×2700mm×2600mm 3.墙体隔音吸音模块半成品：墙面采用70mm厚声学隔音吸音模板半成品+16mm声学玻璃 4.顶面隔音吸音模块半成品：顶面采用70mm定制声学隔音吸音模版半成品 5.地面：采用3.0mm防滑橡胶地板 6.专业隔声门： （1）采用专业定制隔音木门，隔音量≥30dB （2）含门框加固，含门把手、合页、门吸等五金配件 7.辅助设施： （1）电气化系统：内部预布管线，电源连接控制盒，智能照明。通风控制 （2）通风系统：集成通风系统 （3）开关、插座、网络、面板 （4）中央空调及新风系统，满足房间内的声学技术指标要求，达到制冷制热、空气流通等指标。 8.声学技术指标：室内本底噪声≤35dB（A计权声压级） 9.本单价内包含人工费、材 | 间 | 1
本页小计
分部分项工程项目清单计价表
工程名称：中山大学附属第一医院病房改造建设及能力提升项目1号楼门诊区域改造项目施工总承包 |  |  | 标段：中山大学附属第一医院病房改造建设及能力提升项目1号楼门诊区域改造项目施工总承包 |  |  |  | 第 179 页 共 453 页
序号 | 项目编码 | 项目名称 |  | 项目特征描述 | 计量 单位 | 工程量 |  | 金额（元）
[8 empty] | 综合单价 | 合价
料费、机械费、第三方检测费管理费、利润、措施费、采购保管费、大型机械设备场外运输及安拆费用分摊等全部费用 10.综合考虑按图纸和规范要求而实施、完成这项工程的一切有关费用
电生理测试区
本页小计
分部分项工程项目清单计价表
工程名称：中山大学附属第一医院病房改造建设及能力提升项目1号楼门诊区域改造项目施工总承包 |  |  | 标段：中山大学附属第一医院病房改造建设及能力提升项目1号楼门诊区域改造项目施工总承包 |  |  |  | 第 180 页 共 453 页
序号 | 项目编码 | 项目名称 |  | 项目特征描述 | 计量 单位 | 工程量 |  | 金额（元）
[8 empty] | 综合单价 | 合价
236 | 01B039 | 电生理测试室1 |  | 1.外径尺寸：2400mm×2000mm×2600mm 2.内径尺寸：2200mm×1800mm×2400mm 3.墙面及顶面隔音吸音模板成品： （1）墙体及顶面采用单层全钢“悬浮结构”的六面体成品模块组装，现场无二次装修，墙体模板成品厚度为100mm（±5mm）。含特制钢质结构密封件 （2）要求外表面用2.0mm厚医用钢板，表面采用静电喷涂处理 （3）内饰面采用冲孔吸声钢板，要求采用1.0mm厚，表面采用静电喷塑处理，孔径为1.5mm，中心孔距为3.5mm，圆孔分布60度，厚度1.0mm,冲孔钢板通过无毒检测 （4）铜网屏蔽层：严禁采用裸露式铜网，观察窗无铜网反光 （5）定制专业信号转接系统：采用5cm直径的信号转接波导装置 （6）隔音消音装置：必须有进风消音装置尺寸：长×宽×高1830mm×650mm×170mm（±50mm）和回风消音装置尺寸：长×宽×高1830mm× | 间 | 1
本页小计
分部分项工程项目清单计价表
工程名称：中山大学附属第一医院病房改造建设及能力提升项目1号楼门诊区域改造项目施工总承包 |  |  | 标段：中山大学附属第一医院病房改造建设及能力提升项目1号楼门诊区域改造项目施工总承包 |  |  |  | 第 181 页 共 453 页
序号 | 项目编码 | 项目名称 |  | 项目特征描述 | 计量 单位 | 工程量 |  | 金额（元）
[8 empty] | 综合单价 | 合价
本页小计
750mm×90mm（±50mm）。满足中央空调进风、回风、新风的接入 4.地面减震隔音模块成品：地面底部要求采用≤130mm厚的全钢结构减震隔音模板成品（含专用减震装置，表面用3.0mm厚医用钢板），加铺厚度要求为8mm的专业抗菌静音环保吸音地毯，无甲醛、苯等有害物质 5.专业全钢制隔声门： （1）要求采用100mm单扇全钢制密封隔声屏蔽门，隔音量大于45dB(A)。门洞尺寸要求为：长×宽≥1000mm×2200mm，要求单层门的隔声量≥45分贝。门轴要求为全钢材质 （2）含门框加固，含门把手、合页、门吸等五金配件 6.专业模块声学系统模块窗： （1）观察隔声屏蔽窗：窗户尺寸为830mm×680mm (电生理测试室1;2;4) 630mm×780mm (电生理测试室5,6)，厚度≥100mm，隔声玻璃窗之间距离为≥100mm。采用 隔音量≥42分贝的双层隔音玻璃 （2）含窗框加固及五金配件 7.辅助设施：
本页小计
分部分项工程项目清单计价表
工程名称：中山大学附属第一医院病房改造建设及能力提升项目1号楼门诊区域改造项目施工总承包 |  |  | 标段：中山大学附属第一医院病房改造建设及能力提升项目1号楼门诊区域改造项目施工总承包 |  |  |  | 第 182 页 共 453 页
序号 | 项目编码 | 项目名称 |  | 项目特征描述 | 计量 单位 | 工程量 |  | 金额（元）
[8 empty] | 综合单价 | 合价
本页小计
（1）电气化系统：内部预布管线，电源连接控制盒 （2）开关、插座、网络（含网线） （3）定制灯具 （4）配管、配线。线管采用金属软管 （5）中央空调及新风系统，满足房间内的声学技术指标要求，达到制冷制热、空气流通等指标 （6）为保证屏蔽室的功能需求，必须采用明管明线 8.声学技术指标： （1）声学技术指标符合“GB/T 16296.1-2018”《声学测听方法 第1部分：纯音气导和骨导测听法》，要求中央空调开启运行并在测听室室外环境噪声源≥ 65dB（A计权声压级）条件下，室内本底噪声≤18dB（A计权声压级） （2）检测规范依据：JJF 1191-2019《测听室声学特性校准规范》，计量检测内容须包括打开噪声源房间外及房间内测试点声压级（A计权声压级），并要求500Hz-8000Hz范围内隔声量不小于45分贝 （3）环保：要求室内空气质量须满足国家
本页小计
分部分项工程项目清单计价表
工程名称：中山大学附属第一医院病房改造建设及能力提升项目1号楼门诊区域改造项目施工总承包 |  |  | 标段：中山大学附属第一医院病房改造建设及能力提升项目1号楼门诊区域改造项目施工总承包 |  |  |  | 第 183 页 共 453 页
序号 | 项目编码 | 项目名称 |  | 项目特征描述 | 计量 单位 | 工程量 |  | 金额（元）
[8 empty] | 综合单价 | 合价
《室内空气质量标准》GB/T 18883-2022 （4）要求提供国家认可的第三方机构出具的同类产品达到此技术指标的检测报告原件 9.本单价内包含人工费、材料费、机械费、第三方检测费管理费、利润、措施费、采购保管费、大型机械设备场外运输及安拆费用分摊等全部费用 10.综合考虑按图纸和规范要求而实施、完成这项工程的一切有关费用
本页小计
分部分项工程项目清单计价表
工程名称：中山大学附属第一医院病房改造建设及能力提升项目1号楼门诊区域改造项目施工总承包 |  |  | 标段：中山大学附属第一医院病房改造建设及能力提升项目1号楼门诊区域改造项目施工总承包 |  |  |  | 第 184 页 共 453 页
序号 | 项目编码 | 项目名称 |  | 项目特征描述 | 计量 单位 | 工程量 |  | 金额（元）
[8 empty] | 综合单价 | 合价
237 | 01B040 | 电生理测试室2 |  | 1.外径尺寸：2400mm×2000mm×2600mm 2.内径尺寸：2200mm×1800mm×2400mm 3.墙面及顶面隔音吸音模板成品： （1）墙体及顶面采用单层全钢“悬浮结构”的六面体成品模块组装，现场无二次装修，墙体模板成品厚度为100mm（±5mm）。含特制钢质结构密封件 （2）要求外表面用2.0mm厚医用钢板，表面采用静电喷涂处理 （3）内饰面采用冲孔吸声钢板，要求采用1.0mm厚，表面采用静电喷塑处理，孔径为1.5mm，中心孔距为3.5mm，圆孔分布60度，厚度1.0mm,冲孔钢板通过无毒检测 （4）铜网屏蔽层：严禁采用裸露式铜网，观察窗无铜网反光 （5）定制专业信号转接系统：采用5cm直径的信号转接波导装置 （6）隔音消音装置：必须有进风消音装置尺寸：长×宽×高1830mm×650mm×170mm（±50mm）和回风消音装置尺寸：长×宽×高1830mm× | 间 | 1
本页小计
分部分项工程项目清单计价表
工程名称：中山大学附属第一医院病房改造建设及能力提升项目1号楼门诊区域改造项目施工总承包 |  |  | 标段：中山大学附属第一医院病房改造建设及能力提升项目1号楼门诊区域改造项目施工总承包 |  |  |  | 第 185 页 共 453 页
序号 | 项目编码 | 项目名称 |  | 项目特征描述 | 计量 单位 | 工程量 |  | 金额（元）
[8 empty] | 综合单价 | 合价
本页小计
750mm×90mm（±50mm）。满足中央空调进风、回风、新风的接入 4.地面减震隔音模块成品：地面底部要求采用≤130mm厚的全钢结构减震隔音模板成品（含专用减震装置，表面用3.0mm厚医用钢板），加铺厚度要求为8mm的专业抗菌静音环保吸音地毯，无甲醛、苯等有害物质 5.专业全钢制隔声门： （1）要求采用100mm单扇全钢制密封隔声屏蔽门，隔音量大于45dB(A)。门洞尺寸要求为：长×宽≥1000mm×2200mm，要求单层门的隔声量≥45分贝。门轴要求为全钢材质 （2）含门框加固，含门把手、合页、门吸等五金配件 6.专业模块声学系统模块窗： （1）观察隔声屏蔽窗：窗户尺寸为830mm×680mm (电生理测试室1;2;4) 630mm×780mm (电生理测试室5,6)，厚度≥100mm，隔声玻璃窗之间距离为≥100mm。采用 隔音量≥42分贝的双层隔音玻璃 （2）含窗框加固及五金配件 7.辅助设施：
本页小计
分部分项工程项目清单计价表
工程名称：中山大学附属第一医院病房改造建设及能力提升项目1号楼门诊区域改造项目施工总承包 |  |  | 标段：中山大学附属第一医院病房改造建设及能力提升项目1号楼门诊区域改造项目施工总承包 |  |  |  | 第 186 页 共 453 页
序号 | 项目编码 | 项目名称 |  | 项目特征描述 | 计量 单位 | 工程量 |  | 金额（元）
[8 empty] | 综合单价 | 合价
本页小计
（1）电气化系统：内部预布管线，电源连接控制盒 （2）开关、插座、网络（含网线） （3）定制灯具 （4）配管、配线。线管采用金属软管 （5）中央空调及新风系统，满足房间内的声学技术指标要求，达到制冷制热、空气流通等指标 （6）为保证屏蔽室的功能需求，必须采用明管明线 8.声学技术指标： （1）声学技术指标符合“GB/T 16296.1-2018”《声学测听方法 第1部分：纯音气导和骨导测听法》，要求中央空调开启运行并在测听室室外环境噪声源≥ 65dB（A计权声压级）条件下，室内本底噪声≤18dB（A计权声压级） （2）检测规范依据：JJF 1191-2019《测听室声学特性校准规范》，计量检测内容须包括打开噪声源房间外及房间内测试点声压级（A计权声压级），并要求500Hz-8000Hz范围内隔声量不小于45分贝 （3）环保：要求室内空气质量须满足国家
本页小计
分部分项工程项目清单计价表
工程名称：中山大学附属第一医院病房改造建设及能力提升项目1号楼门诊区域改造项目施工总承包 |  |  | 标段：中山大学附属第一医院病房改造建设及能力提升项目1号楼门诊区域改造项目施工总承包 |  |  |  | 第 187 页 共 453 页
序号 | 项目编码 | 项目名称 |  | 项目特征描述 | 计量 单位 | 工程量 |  | 金额（元）
[8 empty] | 综合单价 | 合价
《室内空气质量标准》GB/T 18883-2022 （4）要求提供国家认可的第三方机构出具的同类产品达到此技术指标的检测报告原件 9.本单价内包含人工费、材料费、机械费、第三方检测费管理费、利润、措施费、采购保管费、大型机械设备场外运输及安拆费用分摊等全部费用 10.综合考虑按图纸和规范要求而实施、完成这项工程的一切有关费用
本页小计
分部分项工程项目清单计价表
工程名称：中山大学附属第一医院病房改造建设及能力提升项目1号楼门诊区域改造项目施工总承包 |  |  | 标段：中山大学附属第一医院病房改造建设及能力提升项目1号楼门诊区域改造项目施工总承包 |  |  |  | 第 188 页 共 453 页
序号 | 项目编码 | 项目名称 |  | 项目特征描述 | 计量 单位 | 工程量 |  | 金额（元）
[8 empty] | 综合单价 | 合价
238 | 01B041 | 电生理测试室3 |  | 1.外径尺寸：3500mm×2300mm×2600mm 2.内径尺寸：3300mm×2100mm×2400mm 3.墙面及顶面隔音吸音模板成品： （1）墙体及顶面采用单层全钢“悬浮结构”的六面体成品模块组装，现场无二次装修，墙体模板成品厚度为100mm（±5mm）。含特制钢质结构密封件 （2）要求外表面用2.0mm厚医用钢板，表面采用静电喷涂处理 （3）内饰面采用冲孔吸声钢板，要求采用1.0mm厚，表面采用静电喷塑处理，孔径为1.5mm，中心孔距为3.5mm，圆孔分布60度，厚度1.0mm,冲孔钢板通过无毒检测 （4）铜网屏蔽层：严禁采用裸露式铜网，观察窗无铜网反光 （5）定制专业信号转接系统：采用5cm直径的信号转接波导装置 （6）隔音消音装置：必须有进风消音装置尺寸：长×宽×高1830mm×650mm×170mm（±50mm）和回风消音装置尺寸：长×宽×高1830mm× | 间 | 1
本页小计
分部分项工程项目清单计价表
工程名称：中山大学附属第一医院病房改造建设及能力提升项目1号楼门诊区域改造项目施工总承包 |  |  | 标段：中山大学附属第一医院病房改造建设及能力提升项目1号楼门诊区域改造项目施工总承包 |  |  |  | 第 189 页 共 453 页
序号 | 项目编码 | 项目名称 |  | 项目特征描述 | 计量 单位 | 工程量 |  | 金额（元）
[8 empty] | 综合单价 | 合价
本页小计
750mm×90mm（±50mm）。满足中央空调进风、回风、新风的接入 4.地面减震隔音模块成品：地面底部要求采用≤130mm厚的全钢结构减震隔音模板成品（含专用减震装置，表面用3.0mm厚医用钢板），加铺厚度要求为8mm的专业抗菌静音环保吸音地毯，无甲醛、苯等有害物质 5.专业全钢制隔声门： （1）要求采用100mm单扇全钢制密封隔声屏蔽门，隔音量大于45dB(A)。门洞尺寸要求为：长×宽≥1000mm×2200mm，要求单层门的隔声量≥45分贝。门轴要求为全钢材质 （2）含门框加固，含门把手、合页、门吸等五金配件 6.专业模块声学系统模块窗： （1）观察隔声屏蔽窗：窗户尺寸为830mm×680mm (电生理测试室1;2;4) 630mm×780mm (电生理测试室5,6)，厚度≥100mm，隔声玻璃窗之间距离为≥100mm。采用 隔音量≥42分贝的双层隔音玻璃 （2）含窗框加固及五金配件 7.辅助设施：
本页小计
分部分项工程项目清单计价表
工程名称：中山大学附属第一医院病房改造建设及能力提升项目1号楼门诊区域改造项目施工总承包 |  |  | 标段：中山大学附属第一医院病房改造建设及能力提升项目1号楼门诊区域改造项目施工总承包 |  |  |  | 第 190 页 共 453 页
序号 | 项目编码 | 项目名称 |  | 项目特征描述 | 计量 单位 | 工程量 |  | 金额（元）
[8 empty] | 综合单价 | 合价
本页小计
（1）电气化系统：内部预布管线，电源连接控制盒 （2）开关、插座、网络（含网线） （3）定制灯具 （4）配管、配线。线管采用金属软管 （5）中央空调及新风系统，满足房间内的声学技术指标要求，达到制冷制热、空气流通等指标 （6）为保证屏蔽室的功能需求，必须采用明管明线 8.声学技术指标： （1）声学技术指标符合“GB/T 16296.1-2018”《声学测听方法 第1部分：纯音气导和骨导测听法》，要求中央空调开启运行并在测听室室外环境噪声源≥ 65dB（A计权声压级）条件下，室内本底噪声≤18dB（A计权声压级） （2）检测规范依据：JJF 1191-2019《测听室声学特性校准规范》，计量检测内容须包括打开噪声源房间外及房间内测试点声压级（A计权声压级），并要求500Hz-8000Hz范围内隔声量不小于45分贝 （3）环保：要求室内空气质量须满足国家
本页小计
分部分项工程项目清单计价表
工程名称：中山大学附属第一医院病房改造建设及能力提升项目1号楼门诊区域改造项目施工总承包 |  |  | 标段：中山大学附属第一医院病房改造建设及能力提升项目1号楼门诊区域改造项目施工总承包 |  |  |  | 第 191 页 共 453 页
序号 | 项目编码 | 项目名称 |  | 项目特征描述 | 计量 单位 | 工程量 |  | 金额（元）
[8 empty] | 综合单价 | 合价
《室内空气质量标准》GB/T 18883-2022 （4）要求提供国家认可的第三方机构出具的同类产品达到此技术指标的检测报告原件 9.本单价内包含人工费、材料费、机械费、第三方检测费管理费、利润、措施费、采购保管费、大型机械设备场外运输及安拆费用分摊等全部费用 10.综合考虑按图纸和规范要求而实施、完成这项工程的一切有关费用
本页小计
分部分项工程项目清单计价表
工程名称：中山大学附属第一医院病房改造建设及能力提升项目1号楼门诊区域改造项目施工总承包 |  |  | 标段：中山大学附属第一医院病房改造建设及能力提升项目1号楼门诊区域改造项目施工总承包 |  |  |  | 第 192 页 共 453 页
序号 | 项目编码 | 项目名称 |  | 项目特征描述 | 计量 单位 | 工程量 |  | 金额（元）
[8 empty] | 综合单价 | 合价
239 | 01B042 | 电生理测试室4 |  | 1.外径尺寸：5000mm×2200mm×2600mm 2.内径尺寸：4800mm×2000mm×2400mm 3.墙面及顶面隔音吸音模板成品： （1）墙体及顶面采用单层全钢“悬浮结构”的六面体成品模块组装，现场无二次装修，墙体模板成品厚度为100mm（±5mm）。含特制钢质结构密封件 （2）要求外表面用2.0mm厚医用钢板，表面采用静电喷涂处理 （3）内饰面采用冲孔吸声钢板，要求采用1.0mm厚，表面采用静电喷塑处理，孔径为1.5mm，中心孔距为3.5mm，圆孔分布60度，厚度1.0mm,冲孔钢板通过无毒检测 （4）铜网屏蔽层：严禁采用裸露式铜网，观察窗无铜网反光 （5）定制专业信号转接系统：采用5cm直径的信号转接波导装置 （6）隔音消音装置：必须有进风消音装置尺寸：长×宽×高1830mm×650mm×170mm（±50mm）和回风消音装置尺寸：长×宽×高1830mm× | 间 | 1
本页小计
分部分项工程项目清单计价表
工程名称：中山大学附属第一医院病房改造建设及能力提升项目1号楼门诊区域改造项目施工总承包 |  |  | 标段：中山大学附属第一医院病房改造建设及能力提升项目1号楼门诊区域改造项目施工总承包 |  |  |  | 第 193 页 共 453 页
序号 | 项目编码 | 项目名称 |  | 项目特征描述 | 计量 单位 | 工程量 |  | 金额（元）
[8 empty] | 综合单价 | 合价
本页小计
750mm×90mm（±50mm）。满足中央空调进风、回风、新风的接入 4.地面减震隔音模块成品：地面底部要求采用≤130mm厚的全钢结构减震隔音模板成品（含专用减震装置，表面用3.0mm厚医用钢板），加铺厚度要求为8mm的专业抗菌静音环保吸音地毯，无甲醛、苯等有害物质 5.专业全钢制隔声门： （1）要求采用100mm单扇全钢制密封隔声屏蔽门，隔音量大于45dB(A)。门洞尺寸要求为：长×宽≥1000mm×2200mm，要求单层门的隔声量≥45分贝。门轴要求为全钢材质 （2）含门框加固，含门把手、合页、门吸等五金配件 6.专业模块声学系统模块窗： （1）观察隔声屏蔽窗：窗户尺寸为830mm×680mm (电生理测试室1;2;4) 630mm×780mm (电生理测试室5,6)，厚度≥100mm，隔声玻璃窗之间距离为≥100mm。采用 隔音量≥42分贝的双层隔音玻璃 （2）含窗框加固及五金配件 7.辅助设施：
本页小计
分部分项工程项目清单计价表
工程名称：中山大学附属第一医院病房改造建设及能力提升项目1号楼门诊区域改造项目施工总承包 |  |  | 标段：中山大学附属第一医院病房改造建设及能力提升项目1号楼门诊区域改造项目施工总承包 |  |  |  | 第 194 页 共 453 页
序号 | 项目编码 | 项目名称 |  | 项目特征描述 | 计量 单位 | 工程量 |  | 金额（元）
[8 empty] | 综合单价 | 合价
本页小计
（1）电气化系统：内部预布管线，电源连接控制盒 （2）开关、插座、网络（含网线） （3）定制灯具 （4）配管、配线。线管采用金属软管 （5）中央空调及新风系统，满足房间内的声学技术指标要求，达到制冷制热、空气流通等指标 （6）为保证屏蔽室的功能需求，必须采用明管明线 8.声学技术指标： （1）声学技术指标符合“GB/T 16296.1-2018”《声学测听方法 第1部分：纯音气导和骨导测听法》，要求中央空调开启运行并在测听室室外环境噪声源≥ 65dB（A计权声压级）条件下，室内本底噪声≤18dB（A计权声压级） （2）检测规范依据：JJF 1191-2019《测听室声学特性校准规范》，计量检测内容须包括打开噪声源房间外及房间内测试点声压级（A计权声压级），并要求500Hz-8000Hz范围内隔声量不小于45分贝 （3）环保：要求室内空气质量须满足国家
本页小计
分部分项工程项目清单计价表
工程名称：中山大学附属第一医院病房改造建设及能力提升项目1号楼门诊区域改造项目施工总承包 |  |  | 标段：中山大学附属第一医院病房改造建设及能力提升项目1号楼门诊区域改造项目施工总承包 |  |  |  | 第 195 页 共 453 页
序号 | 项目编码 | 项目名称 |  | 项目特征描述 | 计量 单位 | 工程量 |  | 金额（元）
[8 empty] | 综合单价 | 合价
《室内空气质量标准》GB/T 18883-2022 （4）要求提供国家认可的第三方机构出具的同类产品达到此技术指标的检测报告原件 9.本单价内包含人工费、材料费、机械费、第三方检测费管理费、利润、措施费、采购保管费、大型机械设备场外运输及安拆费用分摊等全部费用 10.综合考虑按图纸和规范要求而实施、完成这项工程的一切有关费用
本页小计
分部分项工程项目清单计价表
工程名称：中山大学附属第一医院病房改造建设及能力提升项目1号楼门诊区域改造项目施工总承包 |  |  | 标段：中山大学附属第一医院病房改造建设及能力提升项目1号楼门诊区域改造项目施工总承包 |  |  |  | 第 196 页 共 453 页
序号 | 项目编码 | 项目名称 |  | 项目特征描述 | 计量 单位 | 工程量 |  | 金额（元）
[8 empty] | 综合单价 | 合价
240 | 01B043 | 电生理测试室5 |  | 1.外径尺寸：2300mm×2200mm×2600mm 2.内径尺寸：2100mm×2000mm×2400mm 3.墙面及顶面隔音吸音模板成品： （1）墙体及顶面采用单层全钢“悬浮结构”的六面体成品模块组装，现场无二次装修，墙体模板成品厚度为100mm（±5mm）。含特制钢质结构密封件 （2）要求外表面用2.0mm厚医用钢板，表面采用静电喷涂处理 （3）内饰面采用冲孔吸声钢板，要求采用1.0mm厚，表面采用静电喷塑处理，孔径为1.5mm，中心孔距为3.5mm，圆孔分布60度，厚度1.0mm,冲孔钢板通过无毒检测 （4）铜网屏蔽层：严禁采用裸露式铜网，观察窗无铜网反光 （5）定制专业信号转接系统：采用5cm直径的信号转接波导装置 （6）隔音消音装置：必须有进风消音装置尺寸：长×宽×高1830mm×650mm×170mm（±50mm）和回风消音装置尺寸：长×宽×高1830mm× | 间 | 1
本页小计
分部分项工程项目清单计价表
工程名称：中山大学附属第一医院病房改造建设及能力提升项目1号楼门诊区域改造项目施工总承包 |  |  | 标段：中山大学附属第一医院病房改造建设及能力提升项目1号楼门诊区域改造项目施工总承包 |  |  |  | 第 197 页 共 453 页
序号 | 项目编码 | 项目名称 |  | 项目特征描述 | 计量 单位 | 工程量 |  | 金额（元）
[8 empty] | 综合单价 | 合价
本页小计
750mm×90mm（±50mm）。满足中央空调进风、回风、新风的接入 4.地面减震隔音模块成品：地面底部要求采用≤130mm厚的全钢结构减震隔音模板成品（含专用减震装置，表面用3.0mm厚医用钢板），加铺厚度要求为8mm的专业抗菌静音环保吸音地毯，无甲醛、苯等有害物质 5.专业全钢制隔声门： （1）要求采用100mm单扇全钢制密封隔声屏蔽门，隔音量大于45dB(A)。门洞尺寸要求为：长×宽≥1000mm×2200mm，要求单层门的隔声量≥45分贝。门轴要求为全钢材质 （2）含门框加固，含门把手、合页、门吸等五金配件 6.专业模块声学系统模块窗： （1）观察隔声屏蔽窗：窗户尺寸为830mm×680mm (电生理测试室1;2;4) 630mm×780mm (电生理测试室5,6)，厚度≥100mm，隔声玻璃窗之间距离为≥100mm。采用 隔音量≥42分贝的双层隔音玻璃 （2）含窗框加固及五金配件 7.辅助设施：
本页小计
分部分项工程项目清单计价表
工程名称：中山大学附属第一医院病房改造建设及能力提升项目1号楼门诊区域改造项目施工总承包 |  |  | 标段：中山大学附属第一医院病房改造建设及能力提升项目1号楼门诊区域改造项目施工总承包 |  |  |  | 第 198 页 共 453 页
序号 | 项目编码 | 项目名称 |  | 项目特征描述 | 计量 单位 | 工程量 |  | 金额（元）
[8 empty] | 综合单价 | 合价
本页小计
（1）电气化系统：内部预布管线，电源连接控制盒 （2）开关、插座、网络（含网线） （3）定制灯具 （4）配管、配线。线管采用金属软管 （5）中央空调及新风系统，满足房间内的声学技术指标要求，达到制冷制热、空气流通等指标 （6）为保证屏蔽室的功能需求，必须采用明管明线 8.声学技术指标： （1）声学技术指标符合“GB/T 16296.1-2018”《声学测听方法 第1部分：纯音气导和骨导测听法》，要求中央空调开启运行并在测听室室外环境噪声源≥ 65dB（A计权声压级）条件下，室内本底噪声≤18dB（A计权声压级） （2）检测规范依据：JJF 1191-2019《测听室声学特性校准规范》，计量检测内容须包括打开噪声源房间外及房间内测试点声压级（A计权声压级），并要求500Hz-8000Hz范围内隔声量不小于45分贝 （3）环保：要求室内空气质量须满足国家
本页小计
分部分项工程项目清单计价表
工程名称：中山大学附属第一医院病房改造建设及能力提升项目1号楼门诊区域改造项目施工总承包 |  |  | 标段：中山大学附属第一医院病房改造建设及能力提升项目1号楼门诊区域改造项目施工总承包 |  |  |  | 第 199 页 共 453 页
序号 | 项目编码 | 项目名称 |  | 项目特征描述 | 计量 单位 | 工程量 |  | 金额（元）
[8 empty] | 综合单价 | 合价
《室内空气质量标准》GB/T 18883-2022 （4）要求提供国家认可的第三方机构出具的同类产品达到此技术指标的检测报告原件 9.本单价内包含人工费、材料费、机械费、第三方检测费管理费、利润、措施费、采购保管费、大型机械设备场外运输及安拆费用分摊等全部费用 10.综合考虑按图纸和规范要求而实施、完成这项工程的一切有关费用
本页小计
分部分项工程项目清单计价表
工程名称：中山大学附属第一医院病房改造建设及能力提升项目1号楼门诊区域改造项目施工总承包 |  |  | 标段：中山大学附属第一医院病房改造建设及能力提升项目1号楼门诊区域改造项目施工总承包 |  |  |  | 第 200 页 共 453 页
序号 | 项目编码 | 项目名称 |  | 项目特征描述 | 计量 单位 | 工程量 |  | 金额（元）
[8 empty] | 综合单价 | 合价
241 | 01B044 | 电生理测试室6 |  | 1.外径尺寸：2300mm×2200mm×2600mm 2.内径尺寸：2100mm×2000mm×2400mm 3.墙面及顶面隔音吸音模板成品： （1）墙体及顶面采用单层全钢“悬浮结构”的六面体成品模块组装，现场无二次装修，墙体模板成品厚度为100mm（±5mm）。含特制钢质结构密封件 （2）要求外表面用2.0mm厚医用钢板，表面采用静电喷涂处理 （3）内饰面采用冲孔吸声钢板，要求采用1.0mm厚，表面采用静电喷塑处理，孔径为1.5mm，中心孔距为3.5mm，圆孔分布60度，厚度1.0mm,冲孔钢板通过无毒检测 （4）铜网屏蔽层：严禁采用裸露式铜网，观察窗无铜网反光 （5）定制专业信号转接系统：采用5cm直径的信号转接波导装置 （6）隔音消音装置：必须有进风消音装置尺寸：长×宽×高1830mm×650mm×170mm（±50mm）和回风消音装置尺寸：长×宽×高1830mm× | 间 | 1
本页小计
分部分项工程项目清单计价表
工程名称：中山大学附属第一医院病房改造建设及能力提升项目1号楼门诊区域改造项目施工总承包 |  |  | 标段：中山大学附属第一医院病房改造建设及能力提升项目1号楼门诊区域改造项目施工总承包 |  |  |  | 第 201 页 共 453 页
序号 | 项目编码 | 项目名称 |  | 项目特征描述 | 计量 单位 | 工程量 |  | 金额（元）
[8 empty] | 综合单价 | 合价
本页小计
750mm×90mm（±50mm）。满足中央空调进风、回风、新风的接入 4.地面减震隔音模块成品：地面底部要求采用≤130mm厚的全钢结构减震隔音模板成品（含专用减震装置，表面用3.0mm厚医用钢板），加铺厚度要求为8mm的专业抗菌静音环保吸音地毯，无甲醛、苯等有害物质 5.专业全钢制隔声门： （1）要求采用100mm单扇全钢制密封隔声屏蔽门，隔音量大于45dB(A)。门洞尺寸要求为：长×宽≥1000mm×2200mm，要求单层门的隔声量≥45分贝。门轴要求为全钢材质 （2）含门框加固，含门把手、合页、门吸等五金配件 6.专业模块声学系统模块窗： （1）观察隔声屏蔽窗：窗户尺寸为830mm×680mm (电生理测试室1;2;4) 630mm×780mm (电生理测试室5,6)，厚度≥100mm，隔声玻璃窗之间距离为≥100mm。采用 隔音量≥42分贝的双层隔音玻璃 （2）含窗框加固及五金配件 7.辅助设施：
本页小计
分部分项工程项目清单计价表
工程名称：中山大学附属第一医院病房改造建设及能力提升项目1号楼门诊区域改造项目施工总承包 |  |  | 标段：中山大学附属第一医院病房改造建设及能力提升项目1号楼门诊区域改造项目施工总承包 |  |  |  | 第 202 页 共 453 页
序号 | 项目编码 | 项目名称 |  | 项目特征描述 | 计量 单位 | 工程量 |  | 金额（元）
[8 empty] | 综合单价 | 合价
本页小计
（1）电气化系统：内部预布管线，电源连接控制盒 （2）开关、插座、网络（含网线） （3）定制灯具 （4）配管、配线。线管采用金属软管 （5）中央空调及新风系统，满足房间内的声学技术指标要求，达到制冷制热、空气流通等指标 （6）为保证屏蔽室的功能需求，必须采用明管明线 8.声学技术指标： （1）声学技术指标符合“GB/T 16296.1-2018”《声学测听方法 第1部分：纯音气导和骨导测听法》，要求中央空调开启运行并在测听室室外环境噪声源≥ 65dB（A计权声压级）条件下，室内本底噪声≤18dB（A计权声压级） （2）检测规范依据：JJF 1191-2019《测听室声学特性校准规范》，计量检测内容须包括打开噪声源房间外及房间内测试点声压级（A计权声压级），并要求500Hz-8000Hz范围内隔声量不小于45分贝 （3）环保：要求室内空气质量须满足国家
本页小计
分部分项工程项目清单计价表
工程名称：中山大学附属第一医院病房改造建设及能力提升项目1号楼门诊区域改造项目施工总承包 |  |  | 标段：中山大学附属第一医院病房改造建设及能力提升项目1号楼门诊区域改造项目施工总承包 |  |  |  | 第 203 页 共 453 页
序号 | 项目编码 | 项目名称 |  | 项目特征描述 | 计量 单位 | 工程量 |  | 金额（元）
[8 empty] | 综合单价 | 合价
《室内空气质量标准》GB/T 18883-2022 （4）要求提供国家认可的第三方机构出具的同类产品达到此技术指标的检测报告原件 9.本单价内包含人工费、材料费、机械费、第三方检测费管理费、利润、措施费、采购保管费、大型机械设备场外运输及安拆费用分摊等全部费用 10.综合考虑按图纸和规范要求而实施、完成这项工程的一切有关费用
本页小计
分部分项工程项目清单计价表
工程名称：中山大学附属第一医院病房改造建设及能力提升项目1号楼门诊区域改造项目施工总承包 |  |  | 标段：中山大学附属第一医院病房改造建设及能力提升项目1号楼门诊区域改造项目施工总承包 |  |  |  | 第 204 页 共 453 页
序号 | 项目编码 | 项目名称 |  | 项目特征描述 | 计量 单位 | 工程量 |  | 金额（元）
[8 empty] | 综合单价 | 合价
242 | 01B045 | 电生理测试室操作间 |  | 1.外径尺寸：详见设计图纸 2.内径尺寸：详见设计图纸 3.墙体隔音吸音模块半成品：墙面采用40mm厚半成品声学隔音吸音模板 4.顶面隔音吸音模块半成品： （1）顶面采用厚度≥40mm的吸音吊顶模板半成品 （2）铝扣板吊顶（仅平衡康复训练采用） 5.地面：采用3.0mm防滑橡胶地板 6.专业隔声门： （1）采用专业全钢质隔音门，隔音量≥30dB。门扇厚度40mm，钢板厚度≥0.6mm，合页不绣钢轴承，保温参数≥3.0W/m2K （2）含门框加固，含门把手、合页、门吸等五金配件 7.辅助设施： （1）电气化系统：内部预布管线，电源连接控制盒，智能照明。通风控制 （2）通风系统：集成通风系统 （3）开关、插座、网络、面板 （4）中央空调及新风系统，满足房间内的声学技术指标要求，达到制冷制热、空气流通等指标 8.声学技术指标：室内本底 | 间 | 1
本页小计
分部分项工程项目清单计价表
工程名称：中山大学附属第一医院病房改造建设及能力提升项目1号楼门诊区域改造项目施工总承包 |  |  | 标段：中山大学附属第一医院病房改造建设及能力提升项目1号楼门诊区域改造项目施工总承包 |  |  |  | 第 205 页 共 453 页
序号 | 项目编码 | 项目名称 |  | 项目特征描述 | 计量 单位 | 工程量 |  | 金额（元）
[8 empty] | 综合单价 | 合价
噪声 ≤35dB（A计权声压级） 9.本单价内包含人工费、材料费、机械费、第三方检测费管理费、利润、措施费、采购保管费、大型机械设备场外运输及安拆费用分摊等全部费用 10.综合考虑按图纸和规范要求而实施、完成这项工程的一切有关费用
水电费
1 | 01B046 | 水电费 |  | 1.水电费包干 2.综合考虑整个项目的水电费用 | 项 | 1
安装拆除工程
整个项目
本页小计
分部分项工程项目清单计价表
工程名称：中山大学附属第一医院病房改造建设及能力提升项目1号楼门诊区域改造项目施工总承包 |  |  | 标段：中山大学附属第一医院病房改造建设及能力提升项目1号楼门诊区域改造项目施工总承包 |  |  |  | 第 206 页 共 453 页
序号 | 项目编码 | 项目名称 |  | 项目特征描述 | 计量 单位 | 工程量 |  | 金额（元）
[8 empty] | 综合单价 | 合价
268 | 03B001 | 现状改造区域安装工程拆除（含二次改造区域拆除） |  | 1.名称:现状改造区域安装工程拆除（含二次改造区域拆除） 2.施工内容:（1）拆除改造范围内给排水（诊室洗手盆及连接横管不拆）、消防、暖通、电气、智能、医气等各专业设备及管线等全部内容，（2）采取一切措施保证拆除施工不损坏原有结构，若出现因拆除而损坏则须按原貌复原（3）拆至满足设计或施工要求,拆除废料需要清理、归堆并搬运至指定地点，（4）未尽事宜投标人自行勘察现场综合考虑，结算时不做调整 3.说明：空调、水泵等设备属医院固定资产必须移交业主或甲方签字确认，拆除后做好设备维护保护并搬运到业主要求指定的地方堆放整齐 4.投标人综合考虑部分拆除废料的残值以料抵工 5.其他:综合考虑完成该工艺的所有施工内容，未尽事宜参照图纸、招标文件及国家规范的相关要求完成此项目 6.拆除废料投标人综合考虑场内外运输及运距 | m2 | 21759.66
给排水工程
本页小计
分部分项工程项目清单计价表
工程名称：中山大学附属第一医院病房改造建设及能力提升项目1号楼门诊区域改造项目施工总承包 |  |  | 标段：中山大学附属第一医院病房改造建设及能力提升项目1号楼门诊区域改造项目施工总承包 |  |  |  | 第 207 页 共 453 页
序号 | 项目编码 | 项目名称 |  | 项目特征描述 | 计量 单位 | 工程量 |  | 金额（元）
[8 empty] | 综合单价 | 合价
整个项目
-1地下室
332 | 030109001001 | 潜水泵 |  | 1.名称:潜水泵 2.型号:WQ60-13-4 3.规格:流量60m3/h，扬程13m，功率4KW 4.减振装置形式、数量:配4个减震器 5.单机试运转要求:电机检查接线 6.综合考虑按图纸和规范要求而实施、完成这项工程的一切有关费用 | 台 | 2
1#生活泵房
285 | 030109001002 | 更换生活水泵 |  | 1.名称:更换生活水泵 2.规格:水量81m3/h，扬程127m，参考功率40kw 3.类型:带控制箱安装 4.减振装置形式、数量:配4个减震器 5.单机试运转要求:电机检查接线 6.综合考虑按图纸和规范要求而实施、完成这项工程的一切有关费用 | 台 | 2
本页小计
分部分项工程项目清单计价表
工程名称：中山大学附属第一医院病房改造建设及能力提升项目1号楼门诊区域改造项目施工总承包 |  |  | 标段：中山大学附属第一医院病房改造建设及能力提升项目1号楼门诊区域改造项目施工总承包 |  |  |  | 第 208 页 共 453 页
序号 | 项目编码 | 项目名称 |  | 项目特征描述 | 计量 单位 | 工程量 |  | 金额（元）
[8 empty] | 综合单价 | 合价
286 | 031001006001 | 薄壁SUS30408不锈钢 |  | 1.材质:薄壁SUS30408不锈钢 2.规格:DN150mm 3.压力等级:1.0MPa 4.连接形式:沟槽连接 5.管卡材质:与管道同材 6.压力试验及吹、洗设计要求:消毒冲洗、管道试压 7.安装部位:室内 8.介质:给水 9.综合考虑按图纸和规范要求而实施、完成这项工程的一切有关费用 | m | 16.98
287 | 031002016001 | 活塞式气囊水锤吸纳器 |  | 1.名称:活塞式气囊水锤吸纳器 2.规格:DN150mm 3.材质:球墨铸铁 4.连接形式:法兰连接 5.综合考虑按图纸和规范要求而实施、完成这项工程的一切有关费用 | 个 | 2
288 | 031002006001 | Y型过滤器 |  | 1.材质:球墨铸铁 2.规格、压力等级:DN150mm 3.连接形式:法兰连接 4.综合考虑按图纸和规范要求而实施、完成这项工程的一切有关费用 | 组 | 2
本页小计
分部分项工程项目清单计价表
工程名称：中山大学附属第一医院病房改造建设及能力提升项目1号楼门诊区域改造项目施工总承包 |  |  | 标段：中山大学附属第一医院病房改造建设及能力提升项目1号楼门诊区域改造项目施工总承包 |  |  |  | 第 209 页 共 453 页
序号 | 项目编码 | 项目名称 |  | 项目特征描述 | 计量 单位 | 工程量 |  | 金额（元）
[8 empty] | 综合单价 | 合价
289 | 031002001001 | 微阻缓闭式消音止回阀 |  | 1.名称:微阻缓闭式消音止回阀 2.规格:DN150mm 3.材质:球墨铸铁 4.连接形式:法兰连接 5.综合考虑按图纸和规范要求而实施、完成这项工程的一切有关费用 | 个 | 2
290 | 031002008001 | 可曲挠橡胶接头 |  | 1.材质:橡胶 2.规格:DN150mm 3.连接形式:法兰连接 4.综合考虑按图纸和规范要求而实施、完成这项工程的一切有关费用 | 个 | 4
291 | 030601002001 | 压力表 |  | 1.名称:压力表 2.综合考虑按图纸和规范要求而实施、完成这项工程的一切有关费用 | 台 | 4
292 | 031002001002 | 闸阀 |  | 1.类型:闸阀 2.材质:球墨铸铁 3.规格、压力等级:DN150mm 4.连接形式:法兰连接 5.综合考虑按图纸和规范要求而实施、完成这项工程的一切有关费用 | 个 | 4
293 | 031002001003 | 异径管 |  | 1.材质:球墨铸铁 2.规格:DN150mm 3.连接形式、焊接方法:焊接 4.综合考虑按图纸和规范要求而实施、完成这项工程的一切有关费用 | 个 | 4
本页小计
分部分项工程项目清单计价表
工程名称：中山大学附属第一医院病房改造建设及能力提升项目1号楼门诊区域改造项目施工总承包 |  |  | 标段：中山大学附属第一医院病房改造建设及能力提升项目1号楼门诊区域改造项目施工总承包 |  |  |  | 第 210 页 共 453 页
序号 | 项目编码 | 项目名称 |  | 项目特征描述 | 计量 单位 | 工程量 |  | 金额（元）
[8 empty] | 综合单价 | 合价
294 | 031002001004 | 泄水阀 |  | 1.名称:泄水阀 2.规格:DN25mm 3.材质：铜质 4.连接方式：螺纹连接 5.综合考虑按图纸和规范要求而实施、完成这项工程的一切有关费用 | 个 | 4
纯水系统
本页小计
分部分项工程项目清单计价表
工程名称：中山大学附属第一医院病房改造建设及能力提升项目1号楼门诊区域改造项目施工总承包 |  |  | 标段：中山大学附属第一医院病房改造建设及能力提升项目1号楼门诊区域改造项目施工总承包 |  |  |  | 第 211 页 共 453 页
序号 | 项目编码 | 项目名称 |  | 项目特征描述 | 计量 单位 | 工程量 |  | 金额（元）
[8 empty] | 综合单价 | 合价
333 | 031005015001 | 纯水设备系统 |  | 1.名称:纯水设备系统 2.型号:以出厂为准 3.规格:纯水装置产水量0.5T/h，储水箱净容量500l，双重UV+一键自动化消毒，变频+定时循环供水，供水压力>0.3Mpa,PLC+触摸屏+远程监控APP 4.配置:原水增压装置、集水稳压器、全自动多介质过滤装置（含滤料）、全自动活性炭过滤装置（含滤料）、数字化全自动软化装置（含软化树脂）、自动控制器、再生装置、智能化全自动保安过滤器、数字化全自动软水缓冲装置、配套机架、一级RO增压装置、智能化一级反渗透制水系统、反渗透防水锤装置、膜系统自动脉冲装置、膜系统浓水回流装置、浓水利用系统、数字化全自动清洗缓冲装置、模块化消毒装置、清洗增压装置、清洗紫外杀菌装置、浸没式紫外线杀菌器、清洗全自动微孔过滤器、智慧化数字中央控制系统 5.综合考虑按图纸和规范要求而实施、完成这项工程的 | 套 | 1
本页小计
分部分项工程项目清单计价表
工程名称：中山大学附属第一医院病房改造建设及能力提升项目1号楼门诊区域改造项目施工总承包 |  |  | 标段：中山大学附属第一医院病房改造建设及能力提升项目1号楼门诊区域改造项目施工总承包 |  |  |  | 第 212 页 共 453 页
序号 | 项目编码 | 项目名称 |  | 项目特征描述 | 计量 单位 | 工程量 |  | 金额（元）
[8 empty] | 综合单价 | 合价
一切有关费用
334 | 031001006002 | 薄壁SUS30408不锈钢 |  | 1.材质:薄壁SUS30408不锈钢 2.规格:DN15mm 3.压力等级:1.6MPa 4.连接形式:卡压式连接 5.管卡材质:与管道同材 6.压力试验及吹、洗设计要求:消毒冲洗、管道试压 7.保温:橡塑保温，厚度20mm 8.安装部位:室内 9.介质:纯水 10.综合考虑按图纸和规范要求而实施、完成这项工程的一切有关费用 | m | 34.2
335 | 031001006003 | 薄壁SUS30408不锈钢 |  | 1.材质:薄壁SUS30408不锈钢 2.规格:DN25mm 3.压力等级:1.6MPa 4.连接形式:卡压式连接 5.管卡材质:与管道同材 6.压力试验及吹、洗设计要求:消毒冲洗、管道试压 7.保温:橡塑保温，厚度20mm 8.安装部位:室内 9.介质:纯水 10.综合考虑按图纸和规范要求而实施、完成这项工程的一切有关费用 | m | 339.63
本页小计
分部分项工程项目清单计价表
工程名称：中山大学附属第一医院病房改造建设及能力提升项目1号楼门诊区域改造项目施工总承包 |  |  | 标段：中山大学附属第一医院病房改造建设及能力提升项目1号楼门诊区域改造项目施工总承包 |  |  |  | 第 213 页 共 453 页
序号 | 项目编码 | 项目名称 |  | 项目特征描述 | 计量 单位 | 工程量 |  | 金额（元）
[8 empty] | 综合单价 | 合价
336 | 031002001005 | 球阀 |  | 1.类型:球阀 2.材质:304不锈钢 3.规格、压力等级:DN15mm 4.连接形式:螺纹连接 5.综合考虑按图纸和规范要求而实施、完成这项工程的一切有关费用 | 个 | 38
337 | 031301005001 | 管道支架 |  | 1.名称:管道支架 2.材质:型钢 3.支架形式:综合考虑 4.综合考虑按图纸和规范要求而实施、完成这项工程的一切有关费用 | kg | 148.62
338 | 031201003001 | 金属结构刷油 |  | 1.除锈级别:轻锈 2.油漆品种:樟丹、灰色调和漆 3.涂刷遍数、漆膜厚度:2遍 4.综合考虑按图纸和规范要求而实施、完成这项工程的一切有关费用 | kg | 148.62
给水系统
295 | 031001006004 | 薄壁SUS30408不锈钢 |  | 1.材质:薄壁SUS30408不锈钢 2.规格:DN50mm 3.压力等级:1.0MPa 4.连接形式:卡压式连接 5.管卡材质:与管道同材 6.压力试验及吹、洗设计要求:消毒冲洗、管道试压 7.安装部位:室内 8.介质:给水 9.综合考虑按图纸和规范要求而实施、完成这项工程的一切有关费用 | m | 896.9
本页小计
分部分项工程项目清单计价表
工程名称：中山大学附属第一医院病房改造建设及能力提升项目1号楼门诊区域改造项目施工总承包 |  |  | 标段：中山大学附属第一医院病房改造建设及能力提升项目1号楼门诊区域改造项目施工总承包 |  |  |  | 第 214 页 共 453 页
序号 | 项目编码 | 项目名称 |  | 项目特征描述 | 计量 单位 | 工程量 |  | 金额（元）
[8 empty] | 综合单价 | 合价
296 | 031001006005 | 薄壁SUS30408不锈钢 |  | 1.材质:薄壁SUS30408不锈钢 2.规格:DN65mm 3.压力等级:1.0MPa 4.连接形式:卡压式连接 5.管卡材质:与管道同材 6.压力试验及吹、洗设计要求:消毒冲洗、管道试压 7.安装部位:室内 8.介质:给水 9.综合考虑按图纸和规范要求而实施、完成这项工程的一切有关费用 | m | 38.07
297 | 031001008001 | PPR塑料给水管 |  | 1.材质:PPR塑料给水管 2.规格:DN15mm、0.6MPa 3.连接形式:热熔连接 4.管卡材质:塑料 5.压力试验及吹、洗设计要求:消毒冲洗、水压试验 6.安装部位:室内 7.介质:给水 8.综合考虑按图纸和规范要求而实施、完成这项工程的一切有关费用 | m | 1632.53
本页小计
分部分项工程项目清单计价表
工程名称：中山大学附属第一医院病房改造建设及能力提升项目1号楼门诊区域改造项目施工总承包 |  |  | 标段：中山大学附属第一医院病房改造建设及能力提升项目1号楼门诊区域改造项目施工总承包 |  |  |  | 第 215 页 共 453 页
序号 | 项目编码 | 项目名称 |  | 项目特征描述 | 计量 单位 | 工程量 |  | 金额（元）
[8 empty] | 综合单价 | 合价
298 | 031001008002 | PPR塑料给水管 |  | 1.材质:PPR塑料给水管 2.规格:DN20mm、0.6MPa 3.连接形式:热熔连接 4.管卡材质:塑料 5.压力试验及吹、洗设计要求:消毒冲洗、水压试验 6.安装部位:室内 7.介质:给水 8.综合考虑按图纸和规范要求而实施、完成这项工程的一切有关费用 | m | 458.53
299 | 031001008003 | PPR塑料给水管 |  | 1.材质:PPR塑料给水管 2.规格:DN25mm、0.6MPa 3.连接形式:热熔连接 4.管卡材质:塑料 5.压力试验及吹、洗设计要求:消毒冲洗、水压试验 6.安装部位:室内 7.介质:给水 8.综合考虑按图纸和规范要求而实施、完成这项工程的一切有关费用 | m | 129.58
300 | 031001008004 | PPR塑料给水管 |  | 1.材质:PPR塑料给水管 2.规格:DN32mm、0.6MPa 3.连接形式:热熔连接 4.管卡材质:塑料 5.压力试验及吹、洗设计要求:消毒冲洗、水压试验 6.安装部位:室内 7.介质:给水 8.综合考虑按图纸和规范要求而实施、完成这项工程的一切有关费用 | m | 114.98
本页小计
分部分项工程项目清单计价表
工程名称：中山大学附属第一医院病房改造建设及能力提升项目1号楼门诊区域改造项目施工总承包 |  |  | 标段：中山大学附属第一医院病房改造建设及能力提升项目1号楼门诊区域改造项目施工总承包 |  |  |  | 第 216 页 共 453 页
序号 | 项目编码 | 项目名称 |  | 项目特征描述 | 计量 单位 | 工程量 |  | 金额（元）
[8 empty] | 综合单价 | 合价
301 | 031001008005 | PPR塑料给水管 |  | 1.材质:PPR塑料给水管 2.规格:DN40mm、0.6MPa 3.连接形式:热熔连接 4.管卡材质:塑料 5.压力试验及吹、洗设计要求:消毒冲洗、水压试验 6.安装部位:室内 7.介质:给水 8.综合考虑按图纸和规范要求而实施、完成这项工程的一切有关费用 | m | 14.7
302 | 031301001001 | 凿(压、切割)槽 |  | 1.名称:凿槽 2.规格:70×70mm以内 3.部位:墙面 4.结构类型:砖结构 5.综合考虑按图纸和规范要求而实施、完成这项工程的一切有关费用 | m | 684.6
303 | 031002001006 | 截止阀 |  | 1.类型:截止阀 2.材质:铜质 3.规格、压力等级:DN15mm 4.连接形式:螺纹连接 5.综合考虑按图纸和规范要求而实施、完成这项工程的一切有关费用 | 个 | 1
304 | 031002001007 | 截止阀 |  | 1.类型:截止阀 2.材质:铜质 3.规格、压力等级:DN25mm 4.连接形式:螺纹连接 5.综合考虑按图纸和规范要求而实施、完成这项工程的一切有关费用 | 个 | 135
本页小计
分部分项工程项目清单计价表
工程名称：中山大学附属第一医院病房改造建设及能力提升项目1号楼门诊区域改造项目施工总承包 |  |  | 标段：中山大学附属第一医院病房改造建设及能力提升项目1号楼门诊区域改造项目施工总承包 |  |  |  | 第 217 页 共 453 页
序号 | 项目编码 | 项目名称 |  | 项目特征描述 | 计量 单位 | 工程量 |  | 金额（元）
[8 empty] | 综合单价 | 合价
305 | 031002001008 | 截止阀 |  | 1.类型:截止阀 2.材质:铜质 3.规格、压力等级:DN32mm 4.连接形式:螺纹连接 5.综合考虑按图纸和规范要求而实施、完成这项工程的一切有关费用 | 个 | 15
306 | 031002001009 | 截止阀 |  | 1.类型:截止阀 2.材质:铜质 3.规格、压力等级:DN40mm 4.连接形式:螺纹连接 5.综合考虑按图纸和规范要求而实施、完成这项工程的一切有关费用 | 个 | 20
307 | 031002004001 | 减压阀组 |  | 1.材质:铜质 2.规格、压力等级:DN25mm 3.连接形式:螺纹连接 4.附件配置::1个截止阀、1个压力表、1个分支减压阀 | 组 | 114
308 | 031301003001 | 套管 |  | 1.名称:一般穿楼板套管 2.材质:钢制 3.规格:DN80mm（穿管DN50mm） 4.填料材质:按设计要求 5.综合考虑按图纸和规范要求而实施、完成这项工程的一切有关费用 | 个 | 152
309 | 031301005002 | 管道支架 |  | 1.名称:管道支架 2.材质:型钢 3.支架形式:综合考虑 4.综合考虑按图纸和规范要求而实施、完成这项工程的一切有关费用 | kg | 354.14
本页小计
分部分项工程项目清单计价表
工程名称：中山大学附属第一医院病房改造建设及能力提升项目1号楼门诊区域改造项目施工总承包 |  |  | 标段：中山大学附属第一医院病房改造建设及能力提升项目1号楼门诊区域改造项目施工总承包 |  |  |  | 第 218 页 共 453 页
序号 | 项目编码 | 项目名称 |  | 项目特征描述 | 计量 单位 | 工程量 |  | 金额（元）
[8 empty] | 综合单价 | 合价
310 | 031201003002 | 金属结构刷油 |  | 1.除锈级别:轻锈 2.油漆品种:樟丹、灰色调和漆 3.涂刷遍数、漆膜厚度:2遍 4.综合考虑按图纸和规范要求而实施、完成这项工程的一切有关费用 | kg | 354.14
排水系统
311 | 031001001001 | 加厚UPVC排水管 |  | 1.材质:加厚UPVC排水管 2.规格:DN100mm 3.连接形式:粘接 4.压力试验及吹、洗设计要求:通球试验、水冲洗 5.安装部位:室内 6.介质:排水 7.综合考虑按图纸和规范要求而实施、完成这项工程的一切有关费用 | m | 2119.83
312 | 031001001002 | 加厚UPVC排水管 |  | 1.材质:加厚UPVC排水管 2.规格:DN75mm 3.连接形式:粘接 4.压力试验及吹、洗设计要求:通球试验、水冲洗 5.安装部位:室内 6.介质:排水 7.综合考虑按图纸和规范要求而实施、完成这项工程的一切有关费用 | m | 506.46
本页小计
分部分项工程项目清单计价表
工程名称：中山大学附属第一医院病房改造建设及能力提升项目1号楼门诊区域改造项目施工总承包 |  |  | 标段：中山大学附属第一医院病房改造建设及能力提升项目1号楼门诊区域改造项目施工总承包 |  |  |  | 第 219 页 共 453 页
序号 | 项目编码 | 项目名称 |  | 项目特征描述 | 计量 单位 | 工程量 |  | 金额（元）
[8 empty] | 综合单价 | 合价
313 | 031001001003 | 加厚UPVC排水管 |  | 1.材质:加厚UPVC排水管 2.规格:DN50mm 3.连接形式:粘接 4.压力试验及吹、洗设计要求:通球试验、水冲洗 5.安装部位:室内 6.介质:排水 7.综合考虑按图纸和规范要求而实施、完成这项工程的一切有关费用 | m | 395.75
314 | 031003006001 | 大便器 |  | 1.类型:坐式大便器 2.材质:陶瓷 3.规格:含坐便器、水箱、盖板、管件、金属软管、阀门等五金配件 4.综合考虑按图纸和规范要求而实施、完成这项工程的一切有关费用 | 组 | 15
315 | 031003006002 | 大便器 |  | 1.类型:蹲式大便器 2.材质:陶瓷 3.规格:含大便器、脚踏式冲洗阀、存水弯、冲洗器等五金配件 4.综合考虑按图纸和规范要求而实施、完成这项工程的一切有关费用 | 组 | 134
316 | 031003003001 | 台式洗手盆 |  | 1.类型:台式洗手盆 2.材质:陶瓷 3.规格:含感应式水龙头、洗手盆、托架、排水附件、金属软管、管件、阀门等五金配件 4.综合考虑按图纸和规范要求而实施、完成这项工程的一切有关费用 | 组 | 89
本页小计
分部分项工程项目清单计价表
工程名称：中山大学附属第一医院病房改造建设及能力提升项目1号楼门诊区域改造项目施工总承包 |  |  | 标段：中山大学附属第一医院病房改造建设及能力提升项目1号楼门诊区域改造项目施工总承包 |  |  |  | 第 220 页 共 453 页
序号 | 项目编码 | 项目名称 |  | 项目特征描述 | 计量 单位 | 工程量 |  | 金额（元）
[8 empty] | 综合单价 | 合价
317 | 031003010001 | 淋浴器 |  | 1.材质:304不锈钢 2.规格:花洒、混水龙头、金属软管、管件、阀门等五金配件 3.组装形式:成套 4.综合考虑按图纸和规范要求而实施、完成这项工程的一切有关费用 | 套 | 5
318 | 031003007001 | 挂式小便器 |  | 1.类型:挂式小便器 2.材质:陶瓷 3.规格:含感应控制器、冲水连接管、排水附件、金属软管、管件、阀门等五金配件 4.安装方式:挂式 5.综合考虑按图纸和规范要求而实施、完成这项工程的一切有关费用 | 组 | 88
319 | 031003008001 | 成品拖把池 |  | 1.类型:成品拖把池 2.材质:陶瓷 3.规格:含水龙头、存水弯、螺纹管件、排水栓带链堵、排水接头、管件、阀门等五金配件 4.综合考虑按图纸和规范要求而实施、完成这项工程的一切有关费用 | 组 | 49
320 | 031003004001 | 浸泡槽 |  | 1.类型:浸泡槽 2.材质:304不锈钢 3.综合考虑按图纸和规范要求而实施、完成这项工程的一切有关费用 | 组 | 16
本页小计
分部分项工程项目清单计价表
工程名称：中山大学附属第一医院病房改造建设及能力提升项目1号楼门诊区域改造项目施工总承包 |  |  | 标段：中山大学附属第一医院病房改造建设及能力提升项目1号楼门诊区域改造项目施工总承包 |  |  |  | 第 221 页 共 453 页
序号 | 项目编码 | 项目名称 |  | 项目特征描述 | 计量 单位 | 工程量 |  | 金额（元）
[8 empty] | 综合单价 | 合价
321 | 031003004002 | 污洗槽 |  | 1.类型:污洗槽 2.材质:304不锈钢 3.尺寸：600*500*780mm 4.附件：带龙头 5.综合考虑按图纸和规范要求而实施、完成这项工程的一切有关费用 | 组 | 16
322 | 031003014001 | 地漏 |  | 1.类型:地漏 2.材质:304不锈钢 3.规格:DN50mm 4.综合考虑按图纸和规范要求而实施、完成这项工程的一切有关费用 | 个 | 34
323 | 031003014002 | 地漏 |  | 1.类型:地漏 2.材质:304不锈钢 3.规格:DN75mm 4.综合考虑按图纸和规范要求而实施、完成这项工程的一切有关费用 | 个 | 13
324 | 031003014003 | 地漏 |  | 1.类型:地漏 2.材质:304不锈钢 3.规格:DN100mm 4.综合考虑按图纸和规范要求而实施、完成这项工程的一切有关费用 | 个 | 25
325 | 031003014004 | 通气帽 |  | 1.类型:通气帽 2.材质:铸铁 3.规格:DN100mm 4.综合考虑按图纸和规范要求而实施、完成这项工程的一切有关费用 | 个 | 5
本页小计
分部分项工程项目清单计价表
工程名称：中山大学附属第一医院病房改造建设及能力提升项目1号楼门诊区域改造项目施工总承包 |  |  | 标段：中山大学附属第一医院病房改造建设及能力提升项目1号楼门诊区域改造项目施工总承包 |  |  |  | 第 222 页 共 453 页
序号 | 项目编码 | 项目名称 |  | 项目特征描述 | 计量 单位 | 工程量 |  | 金额（元）
[8 empty] | 综合单价 | 合价
326 | 031301003002 | 套管 |  | 1.名称:一般穿楼板套管 2.材质:钢制 3.规格:DN150mm（穿管DN100mm） 4.填料材质:按设计要求 5.综合考虑按图纸和规范要求而实施、完成这项工程的一切有关费用 | 个 | 344
327 | 031301005003 | 管道支架 |  | 1.名称:管道支架 2.材质:型钢 3.支架形式:综合考虑 4.综合考虑按图纸和规范要求而实施、完成这项工程的一切有关费用 | kg | 439.36
328 | 031201003003 | 金属结构刷油 |  | 1.除锈级别:轻锈 2.油漆品种:樟丹、灰色调和漆 3.涂刷遍数、漆膜厚度:2遍 4.综合考虑按图纸和规范要求而实施、完成这项工程的一切有关费用 | kg | 439.36
听力中心给排水
269 | 031001008006 | PPR塑料给水管 |  | 1.材质:PPR塑料给水管 2.规格:DN15mm、0.6MPa 3.连接形式:热熔连接 4.管卡材质:塑料 5.压力试验及吹、洗设计要求:消毒冲洗、水压试验 6.安装部位:室内 7.介质:给水 8.综合考虑按图纸和规范要求而实施、完成这项工程的一切有关费用 | m | 59.58
本页小计
分部分项工程项目清单计价表
工程名称：中山大学附属第一医院病房改造建设及能力提升项目1号楼门诊区域改造项目施工总承包 |  |  | 标段：中山大学附属第一医院病房改造建设及能力提升项目1号楼门诊区域改造项目施工总承包 |  |  |  | 第 223 页 共 453 页
序号 | 项目编码 | 项目名称 |  | 项目特征描述 | 计量 单位 | 工程量 |  | 金额（元）
[8 empty] | 综合单价 | 合价
270 | 031001008007 | PPR塑料给水管 |  | 1.材质:PPR塑料给水管 2.规格:DN20mm、0.6MPa 3.连接形式:热熔连接 4.管卡材质:塑料 5.压力试验及吹、洗设计要求:消毒冲洗、水压试验 6.安装部位:室内 7.介质:给水 8.综合考虑按图纸和规范要求而实施、完成这项工程的一切有关费用 | m | 11.98
271 | 031001008008 | PPR塑料给水管 |  | 1.材质:PPR塑料给水管 2.规格:DN25mm、0.6MPa 3.连接形式:热熔连接 4.管卡材质:塑料 5.压力试验及吹、洗设计要求:消毒冲洗、水压试验 6.安装部位:室内 7.介质:给水 8.综合考虑按图纸和规范要求而实施、完成这项工程的一切有关费用 | m | 4.28
272 | 031001008009 | PPR塑料给水管 |  | 1.材质:PPR塑料给水管 2.规格:DN32mm、0.6MPa 3.连接形式:热熔连接 4.管卡材质:塑料 5.压力试验及吹、洗设计要求:消毒冲洗、水压试验 6.安装部位:室内 7.介质:给水 8.综合考虑按图纸和规范要求而实施、完成这项工程的一切有关费用 | m | 9.71
本页小计
分部分项工程项目清单计价表
工程名称：中山大学附属第一医院病房改造建设及能力提升项目1号楼门诊区域改造项目施工总承包 |  |  | 标段：中山大学附属第一医院病房改造建设及能力提升项目1号楼门诊区域改造项目施工总承包 |  |  |  | 第 224 页 共 453 页
序号 | 项目编码 | 项目名称 |  | 项目特征描述 | 计量 单位 | 工程量 |  | 金额（元）
[8 empty] | 综合单价 | 合价
273 | 031301001002 | 凿(压、切割)槽 |  | 1.名称:凿槽 2.规格:70×70mm以内 3.部位:墙面 4.结构类型:砖结构 5.综合考虑按图纸和规范要求而实施、完成这项工程的一切有关费用 | m | 22.95
274 | 031001008010 | HDPE单层静音排水管 |  | 1.材质:HDPE单层静音排水管 2.规格:De110mm 3.连接形式:压盖式柔性承插连接 4.压力试验及吹、洗设计要求:通球试验、水冲洗 5.安装部位:室内 6.介质:污水 7.综合考虑按图纸和规范要求而实施、完成这项工程的一切有关费用 | m | 12.59
275 | 031001008011 | HDPE单层静音排水管 |  | 1.材质:HDPE单层静音排水管 2.规格:De75mm 3.连接形式:压盖式柔性承插连接 4.压力试验及吹、洗设计要求:通球试验、水冲洗 5.安装部位:室内 6.介质:污水 7.综合考虑按图纸和规范要求而实施、完成这项工程的一切有关费用 | m | 29.03
本页小计
分部分项工程项目清单计价表
工程名称：中山大学附属第一医院病房改造建设及能力提升项目1号楼门诊区域改造项目施工总承包 |  |  | 标段：中山大学附属第一医院病房改造建设及能力提升项目1号楼门诊区域改造项目施工总承包 |  |  |  | 第 225 页 共 453 页
序号 | 项目编码 | 项目名称 |  | 项目特征描述 | 计量 单位 | 工程量 |  | 金额（元）
[8 empty] | 综合单价 | 合价
276 | 031001008012 | HDPE单层静音排水管 |  | 1.材质:HDPE单层静音排水管 2.规格:De50mm 3.连接形式:压盖式柔性承插连接 4.压力试验及吹、洗设计要求:通球试验、水冲洗 5.安装部位:室内 6.介质:污水 7.综合考虑按图纸和规范要求而实施、完成这项工程的一切有关费用 | m | 33.03
277 | 031003003002 | 台式洗手盆 |  | 1.类型:台式洗手盆 2.材质:陶瓷 3.规格:含感应式水龙头、洗手盆、托架、排水附件、金属软管、管件、阀门等五金配件 4.综合考虑按图纸和规范要求而实施、完成这项工程的一切有关费用 | 组 | 9
278 | 031003014005 | 地漏 |  | 1.类型:地漏 2.材质:304不锈钢 3.规格:DN50mm 4.综合考虑按图纸和规范要求而实施、完成这项工程的一切有关费用 | 个 | 8
279 | 031003014006 | 地漏 |  | 1.类型:地漏 2.材质:304不锈钢 3.规格:DN75mm 4.综合考虑按图纸和规范要求而实施、完成这项工程的一切有关费用 | 个 | 1
本页小计
分部分项工程项目清单计价表
工程名称：中山大学附属第一医院病房改造建设及能力提升项目1号楼门诊区域改造项目施工总承包 |  |  | 标段：中山大学附属第一医院病房改造建设及能力提升项目1号楼门诊区域改造项目施工总承包 |  |  |  | 第 226 页 共 453 页
序号 | 项目编码 | 项目名称 |  | 项目特征描述 | 计量 单位 | 工程量 |  | 金额（元）
[8 empty] | 综合单价 | 合价
280 | 031002001010 | 截止阀 |  | 1.类型:截止阀 2.材质:铜质 3.规格、压力等级:DN15mm 4.连接形式:螺纹连接 5.综合考虑按图纸和规范要求而实施、完成这项工程的一切有关费用 | 个 | 8
281 | 031002001011 | 截止阀 |  | 1.类型:截止阀 2.材质:铜质 3.规格、压力等级:DN20mm 4.连接形式:螺纹连接 5.综合考虑按图纸和规范要求而实施、完成这项工程的一切有关费用 | 个 | 1
282 | 031002001012 | 截止阀 |  | 1.类型:截止阀 2.材质:铜质 3.规格、压力等级:DN32mm 4.连接形式:螺纹连接 5.综合考虑按图纸和规范要求而实施、完成这项工程的一切有关费用 | 个 | 1
283 | 031301005004 | 管道支架 |  | 1.名称:管道支架 2.材质:型钢 3.支架形式:综合考虑 4.综合考虑按图纸和规范要求而实施、完成这项工程的一切有关费用 | kg | 58.45
284 | 031201003004 | 金属结构刷油 |  | 1.除锈级别:轻锈 2.油漆品种:樟丹、灰色调和漆 3.涂刷遍数、漆膜厚度:2遍 4.综合考虑按图纸和规范要求而实施、完成这项工程的一切有关费用 | kg | 58.45
专项措施
329 | 031401001001 | 脚手架搭拆 |  | 1.名称：脚手架搭拆 | 项 | 1
本页小计
分部分项工程项目清单计价表
工程名称：中山大学附属第一医院病房改造建设及能力提升项目1号楼门诊区域改造项目施工总承包 |  |  | 标段：中山大学附属第一医院病房改造建设及能力提升项目1号楼门诊区域改造项目施工总承包 |  |  |  | 第 227 页 共 453 页
序号 | 项目编码 | 项目名称 |  | 项目特征描述 | 计量 单位 | 工程量 |  | 金额（元）
[8 empty] | 综合单价 | 合价
330 | 031401022001 | 高层增加费 |  | 1.名称;高层增加费 | 项 | 1
331 | 031401022002 | 安装与生产同时进行增加费用 |  | 1.名称;安装与生产同时进行增加费用 | 项 | 1
通风空调工程
整个项目
1#地下一层气动物流通风
612 | 030108001001 | 低噪声柜式离心风机 |  | 1.名称:低噪声柜式离心风机 2.规格:风量：3500m3/h，机外余压：350Pa，参考功率：0.75KW 3.类型:吊装 4.减振底座形式、数量:4个减震器 5.综合考虑按图纸和规范要求而实施、完成这项工程的一切有关费用 | 台 | 1
613 | 030702001001 | 碳钢通风管道 |  | 1.名称:通风管道风管 2.材质:镀锌钢板 3.形状:矩形 4.规格:320≤450mm 5.板材厚度:0.5mm 6.接口形式:法兰连接 7.综合考虑按图纸和规范要求而实施、完成这项工程的一切有关费用 | m2 | 7.76
614 | 030702001002 | 碳钢通风管道 |  | 1.名称:通风管道风管 2.材质:镀锌钢板 3.形状:矩形 4.规格:450≤630mm 5.板材厚度:0.6mm 6.接口形式:法兰连接 7.综合考虑按图纸和规范要求而实施、完成这项工程的一切有关费用 | m2 | 61.72
本页小计
分部分项工程项目清单计价表
工程名称：中山大学附属第一医院病房改造建设及能力提升项目1号楼门诊区域改造项目施工总承包 |  |  | 标段：中山大学附属第一医院病房改造建设及能力提升项目1号楼门诊区域改造项目施工总承包 |  |  |  | 第 228 页 共 453 页
序号 | 项目编码 | 项目名称 |  | 项目特征描述 | 计量 单位 | 工程量 |  | 金额（元）
[8 empty] | 综合单价 | 合价
615 | 030702001003 | 碳钢通风管道 |  | 1.名称:通风管道风管 2.材质:镀锌钢板 3.形状:矩形 4.规格:630≤1000mm 5.板材厚度:0.6mm 6.接口形式:法兰连接 7.综合考虑按图纸和规范要求而实施、完成这项工程的一切有关费用 | m2 | 2.6
616 | 030703019001 | 柔性接口 |  | 1.名称:风管软接 2.材质:不燃帆布 3.规格:综合考虑 4.综合考虑按图纸和规范要求而实施、完成这项工程的一切有关费用 | m2 | 1
617 | 030703001001 | 70℃防火阀 |  | 1.名称:70℃防火阀 2.材质:碳钢 3.规格:630×250mm 4.综合考虑按图纸和规范要求而实施、完成这项工程的一切有关费用 | 个 | 2
618 | 030703001002 | 70℃防火阀 |  | 1.名称:70℃防火阀 2.材质:碳钢 3.规格:400×160mm 4.综合考虑按图纸和规范要求而实施、完成这项工程的一切有关费用 | 个 | 1
619 | 030703001003 | 风管止回阀 |  | 1.名称:风管止回阀 2.材质:碳钢 3.规格:630×250mm 4.综合考虑按图纸和规范要求而实施、完成这项工程的一切有关费用 | 个 | 1
本页小计
分部分项工程项目清单计价表
工程名称：中山大学附属第一医院病房改造建设及能力提升项目1号楼门诊区域改造项目施工总承包 |  |  | 标段：中山大学附属第一医院病房改造建设及能力提升项目1号楼门诊区域改造项目施工总承包 |  |  |  | 第 229 页 共 453 页
序号 | 项目编码 | 项目名称 |  | 项目特征描述 | 计量 单位 | 工程量 |  | 金额（元）
[8 empty] | 综合单价 | 合价
620 | 030703001004 | 风管对开多叶调节阀 |  | 1.名称:风管对开多叶调节阀 2.材质:碳钢 3.规格:630×250mm 4.综合考虑按图纸和规范要求而实施、完成这项工程的一切有关费用 | 个 | 1
621 | 030703001005 | 风管对开多叶调节阀 |  | 1.名称:风管对开多叶调节阀 2.材质:碳钢 3.规格:400×160mm 4.综合考虑按图纸和规范要求而实施、完成这项工程的一切有关费用 | 个 | 1
622 | 030703007001 | 单层百叶 |  | 1.名称:单层百叶 2.材质:铝合金 3.规格:300×300mm 4.综合考虑按图纸和规范要求而实施、完成这项工程的一切有关费用 | 个 | 1
623 | 030703007002 | 单层百叶 |  | 1.名称:单层百叶 2.材质:铝合金 3.规格:400×400mm 4.综合考虑按图纸和规范要求而实施、完成这项工程的一切有关费用 | 个 | 2
624 | 030703007003 | 单层百叶 |  | 1.名称:单层百叶 2.材质:铝合金 3.规格:800×400mm、内衬防虫防鼠网 4.综合考虑按图纸和规范要求而实施、完成这项工程的一切有关费用 | 个 | 1
本页小计
分部分项工程项目清单计价表
工程名称：中山大学附属第一医院病房改造建设及能力提升项目1号楼门诊区域改造项目施工总承包 |  |  | 标段：中山大学附属第一医院病房改造建设及能力提升项目1号楼门诊区域改造项目施工总承包 |  |  |  | 第 230 页 共 453 页
序号 | 项目编码 | 项目名称 |  | 项目特征描述 | 计量 单位 | 工程量 |  | 金额（元）
[8 empty] | 综合单价 | 合价
625 | 030703007004 | 单层百叶 |  | 1.名称:单层百叶 2.材质:铝合金 3.规格:800×200mm、内衬防虫防鼠网 4.综合考虑按图纸和规范要求而实施、完成这项工程的一切有关费用 | 个 | 1
626 | 031201003005 | 金属结构刷油 |  | 1.除锈级别:轻锈 2.油漆品种:樟丹、灰色调和漆 3.涂刷遍数、漆膜厚度:2遍 4.综合考虑按图纸和规范要求而实施、完成这项工程的一切有关费用 | kg | 58.08
1#楼设备层暖通
339 | 030108001002 | 柜式离心风机 |  | 1.名称:柜式离心风机 2.型号:DT20 3.规格:L=17420m3/h,H=380Pa,N=7.5kw 4.类型:吊装 5.减振底座形式、数量:4个减震器 6.综合考虑按图纸和规范要求而实施、完成这项工程的一切有关费用 | 台 | 2
340 | 030108001003 | 柜式离心风机 |  | 1.名称:柜式离心风机 2.型号:DT18 3.规格:L=15000m3/h,H=380Pa,N=5.5kw 4.类型:吊装 5.减振底座形式、数量:4个减震器 6.综合考虑按图纸和规范要求而实施、完成这项工程的一切有关费用 | 台 | 2
本页小计
分部分项工程项目清单计价表
工程名称：中山大学附属第一医院病房改造建设及能力提升项目1号楼门诊区域改造项目施工总承包 |  |  | 标段：中山大学附属第一医院病房改造建设及能力提升项目1号楼门诊区域改造项目施工总承包 |  |  |  | 第 231 页 共 453 页
序号 | 项目编码 | 项目名称 |  | 项目特征描述 | 计量 单位 | 工程量 |  | 金额（元）
[8 empty] | 综合单价 | 合价
341 | 030108001004 | 柜式离心风机 |  | 1.名称:柜式离心风机 2.型号:DT18 3.规格:L=13900m3/h,H=350Pa,N=5.5kw 4.类型:吊装 5.减振底座形式、数量:4个减震器 6.综合考虑按图纸和规范要求而实施、完成这项工程的一切有关费用 | 台 | 2
342 | 030108001005 | 柜式离心风机 |  | 1.名称:柜式离心风机 2.型号:DT15 3.规格:L=10050m3/h,H=325Pa,N=3kw 4.类型:吊装 5.减振底座形式、数量:4个减震器 6.综合考虑按图纸和规范要求而实施、完成这项工程的一切有关费用 | 台 | 2
343 | 030108001006 | 柜式离心风机 |  | 1.名称:柜式离心风机 2.型号:DT15 3.规格:L=12000m3/h,H=325Pa,N=3kw 4.类型:吊装 5.减振底座形式、数量:4个减震器 6.综合考虑按图纸和规范要求而实施、完成这项工程的一切有关费用 | 台 | 2
本页小计
分部分项工程项目清单计价表
工程名称：中山大学附属第一医院病房改造建设及能力提升项目1号楼门诊区域改造项目施工总承包 |  |  | 标段：中山大学附属第一医院病房改造建设及能力提升项目1号楼门诊区域改造项目施工总承包 |  |  |  | 第 232 页 共 453 页
序号 | 项目编码 | 项目名称 |  | 项目特征描述 | 计量 单位 | 工程量 |  | 金额（元）
[8 empty] | 综合单价 | 合价
344 | 030108001007 | 柜式离心风机 |  | 1.名称:柜式离心风机 2.型号:DT15 3.规格:L=6800m3/h,H=355Pa,N=3kw 4.类型:吊装 5.减振底座形式、数量:4个减震器 6.综合考虑按图纸和规范要求而实施、完成这项工程的一切有关费用 | 台 | 2
345 | 030702001004 | 碳钢通风管道 |  | 1.名称:通风管道风管 2.材质:镀锌钢板 3.形状:矩形 4.规格:320≤450mm 5.板材厚度:0.5mm 6.接口形式:法兰连接 7.综合考虑按图纸和规范要求而实施、完成这项工程的一切有关费用 | m2 | 36.21
346 | 030702001005 | 碳钢通风管道 |  | 1.名称:通风管道风管 2.材质:镀锌钢板 3.形状:矩形 4.规格:450≤630mm 5.板材厚度:0.6mm 6.接口形式:法兰连接 7.综合考虑按图纸和规范要求而实施、完成这项工程的一切有关费用 | m2 | 151.1
本页小计
分部分项工程项目清单计价表
工程名称：中山大学附属第一医院病房改造建设及能力提升项目1号楼门诊区域改造项目施工总承包 |  |  | 标段：中山大学附属第一医院病房改造建设及能力提升项目1号楼门诊区域改造项目施工总承包 |  |  |  | 第 233 页 共 453 页
序号 | 项目编码 | 项目名称 |  | 项目特征描述 | 计量 单位 | 工程量 |  | 金额（元）
[8 empty] | 综合单价 | 合价
347 | 030702001006 | 碳钢通风管道 |  | 1.名称:通风管道风管 2.材质:镀锌钢板 3.形状:矩形 4.规格:630≤1000mm 5.板材厚度:0.75mm 6.接口形式:法兰连接 7.综合考虑按图纸和规范要求而实施、完成这项工程的一切有关费用 | m2 | 257.99
348 | 030702001007 | 碳钢通风管道 |  | 1.名称:通风管道风管 2.材质:镀锌钢板 3.形状:矩形 4.规格:1000≤1500mm 5.板材厚度:1.0mm 6.接口形式:法兰连接 7.综合考虑按图纸和规范要求而实施、完成这项工程的一切有关费用 | m2 | 230.18
349 | 030702001008 | 碳钢通风管道 |  | 1.名称:通风管道风管 2.材质:镀锌钢板 3.形状:矩形 4.规格:1500≤2000mm 5.板材厚度:1.0mm 6.接口形式:法兰连接 7.综合考虑按图纸和规范要求而实施、完成这项工程的一切有关费用 | m2 | 8.71
350 | 030703019002 | 柔性接口 |  | 1.名称:风管软接 2.材质:不燃帆布 3.规格:综合考虑 4.综合考虑按图纸和规范要求而实施、完成这项工程的一切有关费用 | m2 | 14.07
本页小计
分部分项工程项目清单计价表
工程名称：中山大学附属第一医院病房改造建设及能力提升项目1号楼门诊区域改造项目施工总承包 |  |  | 标段：中山大学附属第一医院病房改造建设及能力提升项目1号楼门诊区域改造项目施工总承包 |  |  |  | 第 234 页 共 453 页
序号 | 项目编码 | 项目名称 |  | 项目特征描述 | 计量 单位 | 工程量 |  | 金额（元）
[8 empty] | 综合单价 | 合价
351 | 030703001006 | 70℃防火阀 |  | 1.名称:70℃防火阀 2.材质:碳钢 3.规格:500×250mm 4.综合考虑按图纸和规范要求而实施、完成这项工程的一切有关费用 | 个 | 9
352 | 030703001007 | 70℃防火阀 |  | 1.名称:70℃防火阀 2.材质:碳钢 3.规格:500×150mm 4.综合考虑按图纸和规范要求而实施、完成这项工程的一切有关费用 | 个 | 6
353 | 030703001008 | 70℃防火阀 |  | 1.名称:70℃防火阀 2.材质:碳钢 3.规格:400×630mm 4.综合考虑按图纸和规范要求而实施、完成这项工程的一切有关费用 | 个 | 4
354 | 030703001009 | 70℃防火阀 |  | 1.名称:70℃防火阀 2.材质:碳钢 3.规格:600×500mm 4.综合考虑按图纸和规范要求而实施、完成这项工程的一切有关费用 | 个 | 2
355 | 030703001010 | 70℃防火阀 |  | 1.名称:70℃防火阀 2.材质:碳钢 3.规格:450×900mm 4.综合考虑按图纸和规范要求而实施、完成这项工程的一切有关费用 | 个 | 1
本页小计
分部分项工程项目清单计价表
工程名称：中山大学附属第一医院病房改造建设及能力提升项目1号楼门诊区域改造项目施工总承包 |  |  | 标段：中山大学附属第一医院病房改造建设及能力提升项目1号楼门诊区域改造项目施工总承包 |  |  |  | 第 235 页 共 453 页
序号 | 项目编码 | 项目名称 |  | 项目特征描述 | 计量 单位 | 工程量 |  | 金额（元）
[8 empty] | 综合单价 | 合价
356 | 030703001011 | 70℃防火调节阀 |  | 1.名称:70℃防火调节阀 2.材质:碳钢 3.规格:900×450mm 4.综合考虑按图纸和规范要求而实施、完成这项工程的一切有关费用 | 个 | 1
357 | 030703001012 | 70℃防火调节阀 |  | 1.名称:70℃防火调节阀 2.材质:碳钢 3.规格:750×400mm 4.综合考虑按图纸和规范要求而实施、完成这项工程的一切有关费用 | 个 | 1
358 | 030703001013 | 70℃防火调节阀 |  | 1.名称:70℃防火调节阀 2.材质:碳钢 3.规格:600×450mm 4.综合考虑按图纸和规范要求而实施、完成这项工程的一切有关费用 | 个 | 1
359 | 030703001014 | 70℃防火阀 |  | 1.名称:70℃防火阀 2.材质:碳钢 3.规格:1300×600mm 4.综合考虑按图纸和规范要求而实施、完成这项工程的一切有关费用 | 个 | 2
360 | 030703007005 | 单层百叶风口 |  | 1.名称:单层百叶风口 2.材质:铝合金 3.规格:800×400mm 4.综合考虑按图纸和规范要求而实施、完成这项工程的一切有关费用 | 个 | 1
本页小计
分部分项工程项目清单计价表
工程名称：中山大学附属第一医院病房改造建设及能力提升项目1号楼门诊区域改造项目施工总承包 |  |  | 标段：中山大学附属第一医院病房改造建设及能力提升项目1号楼门诊区域改造项目施工总承包 |  |  |  | 第 236 页 共 453 页
序号 | 项目编码 | 项目名称 |  | 项目特征描述 | 计量 单位 | 工程量 |  | 金额（元）
[8 empty] | 综合单价 | 合价
361 | 030703007006 | 防雨百叶风口 |  | 1.名称:防雨百叶风口 2.材质:铝合金 3.规格:1600×1000mm 4.综合考虑按图纸和规范要求而实施、完成这项工程的一切有关费用 | 个 | 2
362 | 030703007007 | 防雨百叶风口 |  | 1.名称:防雨百叶风口 2.材质:铝合金 3.规格:1600×600mm 4.综合考虑按图纸和规范要求而实施、完成这项工程的一切有关费用 | 个 | 1
363 | 030703007008 | 防雨百叶风口 |  | 1.名称:防雨百叶风口 2.材质:铝合金 3.规格:1300×1000mm 4.综合考虑按图纸和规范要求而实施、完成这项工程的一切有关费用 | 个 | 2
364 | 030703007009 | 防雨百叶风口 |  | 1.名称:防雨百叶风口 2.材质:铝合金 3.规格:1100×600mm 4.综合考虑按图纸和规范要求而实施、完成这项工程的一切有关费用 | 个 | 3
365 | 030703007010 | 防雨百叶风口 |  | 1.名称:防雨百叶风口 2.材质:铝合金 3.规格:1000×1000mm 4.综合考虑按图纸和规范要求而实施、完成这项工程的一切有关费用 | 个 | 5
本页小计
分部分项工程项目清单计价表
工程名称：中山大学附属第一医院病房改造建设及能力提升项目1号楼门诊区域改造项目施工总承包 |  |  | 标段：中山大学附属第一医院病房改造建设及能力提升项目1号楼门诊区域改造项目施工总承包 |  |  |  | 第 237 页 共 453 页
序号 | 项目编码 | 项目名称 |  | 项目特征描述 | 计量 单位 | 工程量 |  | 金额（元）
[8 empty] | 综合单价 | 合价
366 | 030703007011 | 防雨百叶风口 |  | 1.名称:防雨百叶风口 2.材质:铝合金 3.规格:1000×400mm 4.综合考虑按图纸和规范要求而实施、完成这项工程的一切有关费用 | 个 | 2
367 | 031301005005 | 设备支架 |  | 1.名称:设备支架 2.材质:型钢 3.支架形式:综合考虑 4.综合考虑按图纸和规范要求而实施、完成这项工程的一切有关费用 | kg | 240
368 | 031201003006 | 金属结构刷油 |  | 1.除锈级别:轻锈 2.油漆品种:樟丹、灰色调和漆 3.涂刷遍数、漆膜厚度:2遍 4.综合考虑按图纸和规范要求而实施、完成这项工程的一切有关费用 | kg | 572.56
通风空调系统
设备部分
369 | 030701003001 | 新风空调器 |  | 1.名称:新风空调器 2.规格:风量：1000m3/h,制冷量：12kw，制热量：10kw，机外余压：200Pa,参考功率：0.55kw 3.安装形式:吊式 4.减振形式:4个减震器 5.其他:含控制箱安装 6.综合考虑按图纸和规范要求而实施、完成这项工程的一切有关费用 | 台 | 2
本页小计
分部分项工程项目清单计价表
工程名称：中山大学附属第一医院病房改造建设及能力提升项目1号楼门诊区域改造项目施工总承包 |  |  | 标段：中山大学附属第一医院病房改造建设及能力提升项目1号楼门诊区域改造项目施工总承包 |  |  |  | 第 238 页 共 453 页
序号 | 项目编码 | 项目名称 |  | 项目特征描述 | 计量 单位 | 工程量 |  | 金额（元）
[8 empty] | 综合单价 | 合价
370 | 030701003002 | 新风空调器 |  | 1.名称:新风空调器 2.规格:风量：1200m3/h,制冷量：12kw，制热量：10kw，机外余压：200Pa,参考功率：0.55kw 3.安装形式:吊式 4.减振形式:4个减震器 5.其他:含控制箱安装 6.综合考虑按图纸和规范要求而实施、完成这项工程的一切有关费用 | 台 | 1
371 | 030701003003 | 新风空调器 |  | 1.名称:新风空调器 2.规格:风量：1500m3/h,制冷量：18kw，制热量：15kw，机外余压：300Pa,参考功率：0.75kw 3.安装形式:吊式 4.减振形式:4个减震器 5.其他:含控制箱安装 6.综合考虑按图纸和规范要求而实施、完成这项工程的一切有关费用 | 台 | 1
372 | 030701003004 | 新风空调器 |  | 1.名称:新风空调器 2.规格:风量：2000m3/h,制冷量：22kw，制热量：14kw，机外余压：200Pa,参考功率：0.75kw 3.安装形式:吊式 4.减振形式:4个减震器 5.其他:含控制箱安装 6.综合考虑按图纸和规范要求而实施、完成这项工程的一切有关费用 | 台 | 3
本页小计
分部分项工程项目清单计价表
工程名称：中山大学附属第一医院病房改造建设及能力提升项目1号楼门诊区域改造项目施工总承包 |  |  | 标段：中山大学附属第一医院病房改造建设及能力提升项目1号楼门诊区域改造项目施工总承包 |  |  |  | 第 239 页 共 453 页
序号 | 项目编码 | 项目名称 |  | 项目特征描述 | 计量 单位 | 工程量 |  | 金额（元）
[8 empty] | 综合单价 | 合价
373 | 030701003005 | 新风空调器 |  | 1.名称:新风空调器 2.规格:风量：3000m3/h,制冷量：28kw，制热量：18kw，机外余压：200Pa,参考功率：0.75kw 3.安装形式:吊式 4.减振形式:4个减震器 5.其他:含控制箱安装 6.综合考虑按图纸和规范要求而实施、完成这项工程的一切有关费用 | 台 | 1
374 | 030701003006 | 新风空调器 |  | 1.名称:新风空调器 2.规格:风量:3500m3/h,制冷量:42kw,制热量:20kw,余压:350Pa,参考功率:1.1kw 3.安装形式:吊式 4.减振形式:4个减震器 5.其他:含控制箱安装 6.综合考虑按图纸和规范要求而实施、完成这项工程的一切有关费用 | 台 | 1
375 | 030701003007 | 新风空调器 |  | 1.名称:新风空调器 2.规格:风量:4000m3/h,制冷量:45kw,制热量:28kw,余压:300Pa,参考功率:2.2kw 3.安装形式:吊式 4.减振形式:4个减震器 5.其他:含控制箱安装 6.综合考虑按图纸和规范要求而实施、完成这项工程的一切有关费用 | 台 | 1
本页小计
分部分项工程项目清单计价表
工程名称：中山大学附属第一医院病房改造建设及能力提升项目1号楼门诊区域改造项目施工总承包 |  |  | 标段：中山大学附属第一医院病房改造建设及能力提升项目1号楼门诊区域改造项目施工总承包 |  |  |  | 第 240 页 共 453 页
序号 | 项目编码 | 项目名称 |  | 项目特征描述 | 计量 单位 | 工程量 |  | 金额（元）
[8 empty] | 综合单价 | 合价
376 | 030701003008 | 新风空调器 |  | 1.名称:新风空调器 2.规格:风量：4500m3/h,制冷量：45kw，制热量：28kw，机外余压：300Pa,参考功率：1.5kw 3.安装形式:吊式 4.减振形式:4个减震器 5.其他:含控制箱安装 6.综合考虑按图纸和规范要求而实施、完成这项工程的一切有关费用 | 台 | 3
377 | 030701003009 | 新风空调器 |  | 1.名称:新风空调器 2.规格:风量：5000m3/h,制冷量：56kw，制热量：39kw，机外余压：300Pa,参考功率：2.2kw 3.安装形式:吊式 4.减振形式:4个减震器 5.其他:含控制箱安装 6.综合考虑按图纸和规范要求而实施、完成这项工程的一切有关费用 | 台 | 2
378 | 030701003010 | 柜式新风空调器 |  | 1.名称:柜式新风空调器 2.规格:风量：3500m3/h,制冷量：42kw，制热量：35kw，机外余压：400Pa,参考功率：1.1kw 3.安装形式:吊式 4.减振形式:4个减震器 5.其他:含控制箱安装 6.综合考虑按图纸和规范要求而实施、完成这项工程的一切有关费用 | 台 | 2
本页小计
分部分项工程项目清单计价表
工程名称：中山大学附属第一医院病房改造建设及能力提升项目1号楼门诊区域改造项目施工总承包 |  |  | 标段：中山大学附属第一医院病房改造建设及能力提升项目1号楼门诊区域改造项目施工总承包 |  |  |  | 第 241 页 共 453 页
序号 | 项目编码 | 项目名称 |  | 项目特征描述 | 计量 单位 | 工程量 |  | 金额（元）
[8 empty] | 综合单价 | 合价
379 | 030701003011 | 立式空调风柜 |  | 1.名称:立式空调风柜 2.规格:风量：40000m3/h,制冷量：300kw，制热量：320kw，机外余压：500Pa,参考功率：15kw 3.安装形式:立式 4.减振形式:4个减震器 5.其他:含控制箱安装 6.综合考虑按图纸和规范要求而实施、完成这项工程的一切有关费用 | 台 | 1
380 | 030701003012 | 立式空调风柜 |  | 1.名称:立式空调风柜 2.规格:风量：35000m3/h,制冷量：209.1kw，制热量：85kw，机外余压：520Pa,参考功率：11kw 3.安装形式:立式 4.减振形式:4个减震器 5.其他:含控制箱安装 6.综合考虑按图纸和规范要求而实施、完成这项工程的一切有关费用 | 台 | 1
本页小计
分部分项工程项目清单计价表
工程名称：中山大学附属第一医院病房改造建设及能力提升项目1号楼门诊区域改造项目施工总承包 |  |  | 标段：中山大学附属第一医院病房改造建设及能力提升项目1号楼门诊区域改造项目施工总承包 |  |  |  | 第 242 页 共 453 页
序号 | 项目编码 | 项目名称 |  | 项目特征描述 | 计量 单位 | 工程量 |  | 金额（元）
[8 empty] | 综合单价 | 合价
381 | 030701003013 | 立式空调机组室内机 |  | 1.名称:立式空调机组室内机 2.规格:风量：25000m3/h,制冷量：187kw，制热量：75kw，机外余压：420Pa,参考功率：7.5kw 3.安装形式:立式 4.减振形式:4个减震器 5.其他:含控制箱安装 6.综合考虑按图纸和规范要求而实施、完成这项工程的一切有关费用 | 台 | 3
382 | 030701003014 | 立式空调机组室内机 |  | 1.名称:立式空调机组室内机 2.规格:风量：8000m3/h,制冷量：56kw，制热量：24kw，机外余压：250Pa,参考功率：3kw 3.安装形式:立式 4.减振形式:4个减震器 5.其他:含控制箱安装 6.综合考虑按图纸和规范要求而实施、完成这项工程的一切有关费用 | 台 | 2
383 | 030701003015 | 卧式空调机组室内机利旧安装 |  | 1.名称:卧式空调机组室内机利旧安装 2.规格:风量：6900m3/h,制冷量：118.6kw，余压：350Pa,参考功率：3.0kw 3.安装形式:立式 4.减振形式:4个减震器 5.其他:含控制箱安装 6.综合考虑按图纸和规范要求而实施、完成这项工程的一切有关费用 | 台 | 1
本页小计
分部分项工程项目清单计价表
工程名称：中山大学附属第一医院病房改造建设及能力提升项目1号楼门诊区域改造项目施工总承包 |  |  | 标段：中山大学附属第一医院病房改造建设及能力提升项目1号楼门诊区域改造项目施工总承包 |  |  |  | 第 243 页 共 453 页
序号 | 项目编码 | 项目名称 |  | 项目特征描述 | 计量 单位 | 工程量 |  | 金额（元）
[8 empty] | 综合单价 | 合价
384 | 030701003016 | 卧式空调机组室内机利旧安装 |  | 1.名称:卧式空调机组室内机利旧安装 2.规格:风量：5300m3/h,制冷量：90.8kw，余压：350Pa,参考功率：2.2kw 3.安装形式:立式 4.减振形式:4个减震器 5.其他:含控制箱安装 6.综合考虑按图纸和规范要求而实施、完成这项工程的一切有关费用 | 台 | 5
385 | 030701003017 | 卧式空调机组室内机利旧安装 |  | 1.名称:卧式空调机组室内机利旧安装 2.规格:风量：4400m3/h,制冷量：74.1kw，余压：350Pa,参考功率：2.2kw 3.安装形式:立式 4.减振形式:4个减震器 5.其他:含控制箱安装 6.综合考虑按图纸和规范要求而实施、完成这项工程的一切有关费用 | 台 | 1
386 | 030701004001 | 卧式暗装风机盘管 03# |  | 1.名称:卧式暗装风机盘管 2.型号:03# 3.规格:风量：510m3/h，制冷量2.7kw,制热量：1.1kw，机外余压：30Pa, 4.安装形式:吊装 5.减振形式:4个减震器 6.综合考虑按图纸和规范要求而实施、完成这项工程的一切有关费用 | 台 | 165
本页小计
分部分项工程项目清单计价表
工程名称：中山大学附属第一医院病房改造建设及能力提升项目1号楼门诊区域改造项目施工总承包 |  |  | 标段：中山大学附属第一医院病房改造建设及能力提升项目1号楼门诊区域改造项目施工总承包 |  |  |  | 第 244 页 共 453 页
序号 | 项目编码 | 项目名称 |  | 项目特征描述 | 计量 单位 | 工程量 |  | 金额（元）
[8 empty] | 综合单价 | 合价
387 | 030701004002 | 卧式暗装风机盘管 04# |  | 1.名称:卧式暗装风机盘管 2.型号:04# 3.规格:风量：680m3/h，制冷量3.6kw,制热量：1.4kw，机外余压：30Pa, 4.安装形式:吊装 5.减振形式:4个减震器 6.综合考虑按图纸和规范要求而实施、完成这项工程的一切有关费用 | 台 | 108
388 | 030701004003 | 卧式暗装风机盘管 06# |  | 1.名称:卧式暗装风机盘管 2.型号:06# 3.规格:风量：1020m3/h，制冷量5.4kw,制热量：2.2kw，机外余压：30Pa, 4.安装形式:吊装 5.减振形式:4个减震器 6.综合考虑按图纸和规范要求而实施、完成这项工程的一切有关费用 | 台 | 209
389 | 030701004004 | 卧式暗装风机盘管 08# |  | 1.名称:卧式暗装风机盘管 2.型号:08# 3.规格:风量：1360m3/h，制冷量7.2kw,制热量：2.9kw，机外余压：30Pa, 4.安装形式:吊装 5.减振形式:4个减震器 6.综合考虑按图纸和规范要求而实施、完成这项工程的一切有关费用 | 台 | 154
本页小计
分部分项工程项目清单计价表
工程名称：中山大学附属第一医院病房改造建设及能力提升项目1号楼门诊区域改造项目施工总承包 |  |  | 标段：中山大学附属第一医院病房改造建设及能力提升项目1号楼门诊区域改造项目施工总承包 |  |  |  | 第 245 页 共 453 页
序号 | 项目编码 | 项目名称 |  | 项目特征描述 | 计量 单位 | 工程量 |  | 金额（元）
[8 empty] | 综合单价 | 合价
390 | 030701004005 | 卧式暗装风机盘管 08H |  | 1.名称:卧式暗装风机盘管 2.型号:08H 3.规格:风量：1360m3/h，制冷量7.2kw,制热量：2.9kw，机外余压：50Pa, 4.安装形式:吊装 5.减振形式:4个减震器 6.综合考虑按图纸和规范要求而实施、完成这项工程的一切有关费用 | 台 | 14
391 | 030108001008 | 方形管道式离心风机 |  | 1.名称:方形管道式离心风机 2.规格:风量：1200m3/h，机外余压：150Pa，参考功率：370W 3.类型:吊装 4.减振底座形式、数量:4个减震器 5.综合考虑按图纸和规范要求而实施、完成这项工程的一切有关费用 | 台 | 3
392 | 030108001009 | 低噪声柜式离心风机 |  | 1.名称:低噪声柜式离心风机 2.规格:风量：4000m3/h，余压：150Pa，参考功率：1.1KW，参考噪声：50dB（A） 3.类型:吊装 4.减振底座形式、数量:4个减震器 5.综合考虑按图纸和规范要求而实施、完成这项工程的一切有关费用 | 台 | 1
本页小计
分部分项工程项目清单计价表
工程名称：中山大学附属第一医院病房改造建设及能力提升项目1号楼门诊区域改造项目施工总承包 |  |  | 标段：中山大学附属第一医院病房改造建设及能力提升项目1号楼门诊区域改造项目施工总承包 |  |  |  | 第 246 页 共 453 页
序号 | 项目编码 | 项目名称 |  | 项目特征描述 | 计量 单位 | 工程量 |  | 金额（元）
[8 empty] | 综合单价 | 合价
393 | 030108001010 | 低噪声柜式离心风机 |  | 1.名称:低噪声柜式离心风机 2.规格:风量：3500m3/h，余压：150Pa，参考功率：0.75KW，参考噪声：50dB（A） 3.类型:吊装 4.减振底座形式、数量:4个减震器 5.综合考虑按图纸和规范要求而实施、完成这项工程的一切有关费用 | 台 | 2
394 | 030108001011 | 低噪声柜式离心风机 |  | 1.名称:低噪声柜式离心风机 2.规格:风量：3000m3/h，余压：150Pa，参考功率：0.75KW，参考噪声：50dB（A） 3.类型:吊装 4.减振底座形式、数量:4个减震器 5.综合考虑按图纸和规范要求而实施、完成这项工程的一切有关费用 | 台 | 4
395 | 030108001012 | 低噪声柜式离心风机 |  | 1.名称:低噪声柜式离心风机 2.规格:风量：2500m3/h，余压：150Pa，参考功率：0.55KW，参考噪声：45dB（A） 3.类型:吊装 4.减振底座形式、数量:4个减震器 5.综合考虑按图纸和规范要求而实施、完成这项工程的一切有关费用 | 台 | 5
本页小计
分部分项工程项目清单计价表
工程名称：中山大学附属第一医院病房改造建设及能力提升项目1号楼门诊区域改造项目施工总承包 |  |  | 标段：中山大学附属第一医院病房改造建设及能力提升项目1号楼门诊区域改造项目施工总承包 |  |  |  | 第 247 页 共 453 页
序号 | 项目编码 | 项目名称 |  | 项目特征描述 | 计量 单位 | 工程量 |  | 金额（元）
[8 empty] | 综合单价 | 合价
396 | 030108001013 | 低噪声柜式离心风机 |  | 1.名称:低噪声柜式离心风机 2.规格:风量：2000m3/h，余压：150Pa，参考功率：370W，参考噪声：45dB（A） 3.类型:吊装 4.减振底座形式、数量:4个减震器 5.综合考虑按图纸和规范要求而实施、完成这项工程的一切有关费用 | 台 | 6
397 | 030108001014 | 低噪声柜式离心风机 |  | 1.名称:低噪声柜式离心风机 2.规格:风量：1500m3/h，余压：250Pa，参考功率：370W，参考噪声：45dB（A） 3.类型:吊装 4.减振底座形式、数量:4个减震器 5.综合考虑按图纸和规范要求而实施、完成这项工程的一切有关费用 | 台 | 1
398 | 030108001015 | 低噪声柜式离心风机 |  | 1.名称:低噪声柜式离心风机 2.规格:风量：1500m3/h，余压：200Pa，参考功率：370W，参考噪声：38dB（A） 3.类型:吊装 4.减振底座形式、数量:4个减震器 5.综合考虑按图纸和规范要求而实施、完成这项工程的一切有关费用 | 台 | 3
本页小计
分部分项工程项目清单计价表
工程名称：中山大学附属第一医院病房改造建设及能力提升项目1号楼门诊区域改造项目施工总承包 |  |  | 标段：中山大学附属第一医院病房改造建设及能力提升项目1号楼门诊区域改造项目施工总承包 |  |  |  | 第 248 页 共 453 页
序号 | 项目编码 | 项目名称 |  | 项目特征描述 | 计量 单位 | 工程量 |  | 金额（元）
[8 empty] | 综合单价 | 合价
399 | 030108001016 | 低噪声柜式离心风机 |  | 1.名称:低噪声柜式离心风机 2.规格:风量：1500m3/h，余压：150Pa，参考功率：370W，参考噪声：45dB（A） 3.类型:吊装 4.减振底座形式、数量:4个减震器 5.综合考虑按图纸和规范要求而实施、完成这项工程的一切有关费用 | 台 | 30
400 | 030108001017 | 低噪声柜式离心风机 |  | 1.名称:低噪声柜式离心风机 2.规格:风量：1200m3/h，余压：150Pa，参考功率：370W，参考噪声：45dB（A） 3.类型:吊装 4.减振底座形式、数量:4个减震器 5.综合考虑按图纸和规范要求而实施、完成这项工程的一切有关费用 | 台 | 15
401 | 030108001018 | 低噪声柜式离心风机 |  | 1.名称:低噪声柜式离心风机 2.规格:风量：1000m3/h，余压：150Pa，参考功率：370W，参考噪声：45dB（A） 3.类型:吊装 4.减振底座形式、数量:4个减震器 5.综合考虑按图纸和规范要求而实施、完成这项工程的一切有关费用 | 台 | 3
本页小计
分部分项工程项目清单计价表
工程名称：中山大学附属第一医院病房改造建设及能力提升项目1号楼门诊区域改造项目施工总承包 |  |  | 标段：中山大学附属第一医院病房改造建设及能力提升项目1号楼门诊区域改造项目施工总承包 |  |  |  | 第 249 页 共 453 页
序号 | 项目编码 | 项目名称 |  | 项目特征描述 | 计量 单位 | 工程量 |  | 金额（元）
[8 empty] | 综合单价 | 合价
402 | 030405015001 | 天花式排气扇 P3.0 |  | 1.名称:天花式排气扇 2.型号:P3.0 3.规格:风量：300m3/h，参考功率：30W 4.安装方式:天花式 5.综合考虑按图纸和规范要求而实施、完成这项工程的一切有关费用 | 台 | 1
403 | 030405015002 | 天花式排气扇 P2.5 |  | 1.名称:天花式排气扇 2.型号:P2.5 3.规格:风量：250m3/h，参考功率：25W 4.安装方式:天花式 5.综合考虑按图纸和规范要求而实施、完成这项工程的一切有关费用 | 台 | 35
404 | 030405015003 | 天花式排气扇 P2.0 |  | 1.名称:天花式排气扇 2.型号:P2.0 3.规格:风量：200m3/h，参考功率：25W 4.安装方式:天花式 5.综合考虑按图纸和规范要求而实施、完成这项工程的一切有关费用 | 台 | 20
405 | 030405015004 | 天花式排气扇 P1.5 |  | 1.名称:天花式排气扇 2.型号:P1.5 3.规格:风量：150m3/h，参考功率：18W 4.安装方式:天花式 5.综合考虑按图纸和规范要求而实施、完成这项工程的一切有关费用 | 台 | 151
本页小计
分部分项工程项目清单计价表
工程名称：中山大学附属第一医院病房改造建设及能力提升项目1号楼门诊区域改造项目施工总承包 |  |  | 标段：中山大学附属第一医院病房改造建设及能力提升项目1号楼门诊区域改造项目施工总承包 |  |  |  | 第 250 页 共 453 页
序号 | 项目编码 | 项目名称 |  | 项目特征描述 | 计量 单位 | 工程量 |  | 金额（元）
[8 empty] | 综合单价 | 合价
406 | 030405015005 | 天花式排气扇 P0.9 |  | 1.名称:天花式排气扇 2.型号:P0.9 3.规格:风量：90m3/h，参考功率：12W 4.安装方式:天花式 5.综合考虑按图纸和规范要求而实施、完成这项工程的一切有关费用 | 台 | 116
407 | 030405015006 | 墙式排气扇 Q2.0 |  | 1.名称:墙式排气扇 2.型号:Q2.0 3.规格:风量：200m3/h，参考功率：25W 4.安装方式:墙式 5.综合考虑按图纸和规范要求而实施、完成这项工程的一切有关费用 | 台 | 26
408 | 030703020001 | 阻抗式消声器 |  | 1.名称:阻抗式消声器 2.材质:镀锌钢板 3.规格:消声量≥25dB(A) 4.综合考虑按图纸和规范要求而实施、完成这项工程的一切有关费用 | 个 | 2
409 | 030703020002 | 阻抗式消声器 |  | 1.名称:阻抗式消声器 2.材质:镀锌钢板 3.规格:消声量≥20dB(A) 4.综合考虑按图纸和规范要求而实施、完成这项工程的一切有关费用 | 个 | 16
410 | 030703020003 | 阻抗式消声器 |  | 1.名称:阻抗式消声器 2.材质:镀锌钢板 3.规格:消声量≥15dB(A) 4.综合考虑按图纸和规范要求而实施、完成这项工程的一切有关费用 | 个 | 14
本页小计
分部分项工程项目清单计价表
工程名称：中山大学附属第一医院病房改造建设及能力提升项目1号楼门诊区域改造项目施工总承包 |  |  | 标段：中山大学附属第一医院病房改造建设及能力提升项目1号楼门诊区域改造项目施工总承包 |  |  |  | 第 251 页 共 453 页
序号 | 项目编码 | 项目名称 |  | 项目特征描述 | 计量 单位 | 工程量 |  | 金额（元）
[8 empty] | 综合单价 | 合价
411 | 030703021001 | 接管箱 |  | 1.名称:接管箱 2.材质:镀锌钢板 3.规格:3000×800×900mm（H) 4.综合考虑按图纸和规范要求而实施、完成这项工程的一切有关费用 | 个 | 1
412 | 030703021002 | 接管箱 |  | 1.名称:接管箱 2.材质:镀锌钢板 3.规格:4600×600×400mm（H) 4.综合考虑按图纸和规范要求而实施、完成这项工程的一切有关费用 | 个 | 4
413 | 030703021003 | 消声静压箱 |  | 1.名称:消声静压箱 2.材质:镀锌钢板 3.规格:1200×600×600mm（H)、消声量≥20dB(A) 4.综合考虑按图纸和规范要求而实施、完成这项工程的一切有关费用 | 个 | 4
414 | 030703021004 | 消声静压箱 |  | 1.名称:消声静压箱 2.材质:镀锌钢板 3.规格:1800×450×950mm（H)、消声量≥20dB(A) 4.综合考虑按图纸和规范要求而实施、完成这项工程的一切有关费用 | 个 | 4
本页小计
分部分项工程项目清单计价表
工程名称：中山大学附属第一医院病房改造建设及能力提升项目1号楼门诊区域改造项目施工总承包 |  |  | 标段：中山大学附属第一医院病房改造建设及能力提升项目1号楼门诊区域改造项目施工总承包 |  |  |  | 第 252 页 共 453 页
序号 | 项目编码 | 项目名称 |  | 项目特征描述 | 计量 单位 | 工程量 |  | 金额（元）
[8 empty] | 综合单价 | 合价
415 | 030703021005 | 消声静压箱 |  | 1.名称:消声静压箱 2.材质:镀锌钢板 3.规格:2700×2000×450mm（H)、消声量≥20dB(A) 4.综合考虑按图纸和规范要求而实施、完成这项工程的一切有关费用 | 个 | 4
416 | 031301005006 | 设备支架 |  | 1.名称:设备支架 2.材质:型钢 3.支架形式:综合考虑 4.综合考虑按图纸和规范要求而实施、完成这项工程的一切有关费用 | kg | 11475
417 | 031201003007 | 金属结构刷油 |  | 1.除锈级别:轻锈 2.油漆品种:樟丹、灰色调和漆 3.涂刷遍数、漆膜厚度:2遍 4.综合考虑按图纸和规范要求而实施、完成这项工程的一切有关费用 | kg | 11475
通风管道及附件部分
418 | 030702001009 | 碳钢通风管道 |  | 1.名称:通风管道风管 2.材质:镀锌钢板 3.形状:矩形 4.规格:b≤320mm 5.板材厚度:0.5mm 6.接口形式:法兰连接 7.综合考虑按图纸和规范要求而实施、完成这项工程的一切有关费用 | m2 | 2946.7
本页小计
分部分项工程项目清单计价表
工程名称：中山大学附属第一医院病房改造建设及能力提升项目1号楼门诊区域改造项目施工总承包 |  |  | 标段：中山大学附属第一医院病房改造建设及能力提升项目1号楼门诊区域改造项目施工总承包 |  |  |  | 第 253 页 共 453 页
序号 | 项目编码 | 项目名称 |  | 项目特征描述 | 计量 单位 | 工程量 |  | 金额（元）
[8 empty] | 综合单价 | 合价
419 | 030702001010 | 碳钢通风管道 |  | 1.名称:通风管道风管 2.材质:镀锌钢板 3.形状:矩形 4.规格:320≤450mm 5.板材厚度:0.5mm 6.接口形式:法兰连接 7.综合考虑按图纸和规范要求而实施、完成这项工程的一切有关费用 | m2 | 1522.59
420 | 030702001011 | 碳钢通风管道 |  | 1.名称:通风管道风管 2.材质:镀锌钢板 3.形状:矩形 4.规格:450≤630mm 5.板材厚度:0.6mm 6.接口形式:法兰连接 7.综合考虑按图纸和规范要求而实施、完成这项工程的一切有关费用 | m2 | 2218.07
421 | 030702001012 | 碳钢通风管道 |  | 1.名称:通风管道风管 2.材质:镀锌钢板 3.形状:矩形 4.规格:630≤1000mm 5.板材厚度:0.75mm 6.接口形式:法兰连接 7.综合考虑按图纸和规范要求而实施、完成这项工程的一切有关费用 | m2 | 3116.19
本页小计
分部分项工程项目清单计价表
工程名称：中山大学附属第一医院病房改造建设及能力提升项目1号楼门诊区域改造项目施工总承包 |  |  | 标段：中山大学附属第一医院病房改造建设及能力提升项目1号楼门诊区域改造项目施工总承包 |  |  |  | 第 254 页 共 453 页
序号 | 项目编码 | 项目名称 |  | 项目特征描述 | 计量 单位 | 工程量 |  | 金额（元）
[8 empty] | 综合单价 | 合价
422 | 030702001013 | 碳钢通风管道 |  | 1.名称:通风管道风管 2.材质:镀锌钢板 3.形状:矩形 4.规格:1000≤1500mm 5.板材厚度:1.0mm 6.接口形式:法兰连接 7.综合考虑按图纸和规范要求而实施、完成这项工程的一切有关费用 | m2 | 1756.37
423 | 030702001014 | 碳钢通风管道 |  | 1.名称:通风管道风管 2.材质:镀锌钢板 3.形状:矩形 4.规格:1500≤2000mm 5.板材厚度:1.0mm 6.接口形式:法兰连接 7.综合考虑按图纸和规范要求而实施、完成这项工程的一切有关费用 | m2 | 657.84
424 | 030703019003 | 柔性接口 |  | 1.名称:风管软接 2.材质:不燃帆布 3.规格:综合考虑 4.综合考虑按图纸和规范要求而实施、完成这项工程的一切有关费用 | m2 | 393.22
425 | 031208003001 | 空调风管道绝热 |  | 1.绝热材料品种:不燃铝箔面橡塑复合隔热管材 2.绝热厚度:28mm 3.综合考虑按图纸和规范要求而实施、完成这项工程的一切有关费用 | m2 | 9990.95
本页小计
分部分项工程项目清单计价表
工程名称：中山大学附属第一医院病房改造建设及能力提升项目1号楼门诊区域改造项目施工总承包 |  |  | 标段：中山大学附属第一医院病房改造建设及能力提升项目1号楼门诊区域改造项目施工总承包 |  |  |  | 第 255 页 共 453 页
序号 | 项目编码 | 项目名称 |  | 项目特征描述 | 计量 单位 | 工程量 |  | 金额（元）
[8 empty] | 综合单价 | 合价
426 | 031208003002 | 空调风管道绝热（穿越防火墙） |  | 1.绝热材料品种:环保型超细玻璃纤维棉毡保温材料 2.绝热厚度:30mm 3.综合考虑按图纸和规范要求而实施、完成这项工程的一切有关费用 | m3 | 17.7
427 | 030703001015 | 70℃防火阀 |  | 1.名称:70℃防火阀 2.材质:碳钢 3.规格:400×200mm 4.综合考虑按图纸和规范要求而实施、完成这项工程的一切有关费用 | 个 | 9
428 | 030703001016 | 70℃防火阀 |  | 1.名称:70℃防火阀 2.材质:碳钢 3.规格:400×160mm 4.综合考虑按图纸和规范要求而实施、完成这项工程的一切有关费用 | 个 | 6
429 | 030703001017 | 70℃防火阀 |  | 1.名称:70℃防火阀 2.材质:碳钢 3.规格:400×120mm 4.综合考虑按图纸和规范要求而实施、完成这项工程的一切有关费用 | 个 | 18
430 | 030703001018 | 70℃防火阀 |  | 1.名称:70℃防火阀 2.材质:碳钢 3.规格:320×120mm 4.综合考虑按图纸和规范要求而实施、完成这项工程的一切有关费用 | 个 | 2
本页小计
分部分项工程项目清单计价表
工程名称：中山大学附属第一医院病房改造建设及能力提升项目1号楼门诊区域改造项目施工总承包 |  |  | 标段：中山大学附属第一医院病房改造建设及能力提升项目1号楼门诊区域改造项目施工总承包 |  |  |  | 第 256 页 共 453 页
序号 | 项目编码 | 项目名称 |  | 项目特征描述 | 计量 单位 | 工程量 |  | 金额（元）
[8 empty] | 综合单价 | 合价
431 | 030703001019 | 70℃防火阀 |  | 1.名称:70℃防火阀 2.材质:碳钢 3.规格:320×160mm 4.综合考虑按图纸和规范要求而实施、完成这项工程的一切有关费用 | 个 | 2
432 | 030703001020 | 70℃防火阀 |  | 1.名称:70℃防火阀 2.材质:碳钢 3.规格:320×200mm 4.综合考虑按图纸和规范要求而实施、完成这项工程的一切有关费用 | 个 | 14
433 | 030703001021 | 70℃防火阀 |  | 1.名称:70℃防火阀 2.材质:碳钢 3.规格:200×120mm 4.综合考虑按图纸和规范要求而实施、完成这项工程的一切有关费用 | 个 | 5
434 | 030703001022 | 70℃防火阀 |  | 1.名称:70℃防火阀 2.材质:碳钢 3.规格:250×120mm 4.综合考虑按图纸和规范要求而实施、完成这项工程的一切有关费用 | 个 | 3
435 | 030703001023 | 70℃防火阀 |  | 1.名称:70℃防火阀 2.材质:碳钢 3.规格:500×160mm 4.综合考虑按图纸和规范要求而实施、完成这项工程的一切有关费用 | 个 | 27
本页小计
分部分项工程项目清单计价表
工程名称：中山大学附属第一医院病房改造建设及能力提升项目1号楼门诊区域改造项目施工总承包 |  |  | 标段：中山大学附属第一医院病房改造建设及能力提升项目1号楼门诊区域改造项目施工总承包 |  |  |  | 第 257 页 共 453 页
序号 | 项目编码 | 项目名称 |  | 项目特征描述 | 计量 单位 | 工程量 |  | 金额（元）
[8 empty] | 综合单价 | 合价
436 | 030703001024 | 70℃防火阀 |  | 1.名称:70℃防火阀 2.材质:碳钢 3.规格:500×200mm 4.综合考虑按图纸和规范要求而实施、完成这项工程的一切有关费用 | 个 | 3
437 | 030703001025 | 70℃防火阀 |  | 1.名称:70℃防火阀 2.材质:碳钢 3.规格:500×250mm 4.综合考虑按图纸和规范要求而实施、完成这项工程的一切有关费用 | 个 | 4
438 | 030703001026 | 70℃防火阀 |  | 1.名称:70℃防火阀 2.材质:碳钢 3.规格:800×1250mm 4.综合考虑按图纸和规范要求而实施、完成这项工程的一切有关费用 | 个 | 1
439 | 030703001027 | 70℃防火阀 |  | 1.名称:70℃防火阀 2.材质:碳钢 3.规格:600×160mm 4.综合考虑按图纸和规范要求而实施、完成这项工程的一切有关费用 | 个 | 9
440 | 030703001028 | 70℃防火阀 |  | 1.名称:70℃防火阀 2.材质:碳钢 3.规格:630×200mm 4.综合考虑按图纸和规范要求而实施、完成这项工程的一切有关费用 | 个 | 1
本页小计
分部分项工程项目清单计价表
工程名称：中山大学附属第一医院病房改造建设及能力提升项目1号楼门诊区域改造项目施工总承包 |  |  | 标段：中山大学附属第一医院病房改造建设及能力提升项目1号楼门诊区域改造项目施工总承包 |  |  |  | 第 258 页 共 453 页
序号 | 项目编码 | 项目名称 |  | 项目特征描述 | 计量 单位 | 工程量 |  | 金额（元）
[8 empty] | 综合单价 | 合价
441 | 030703001029 | 70℃防火阀 |  | 1.名称:70℃防火阀 2.材质:碳钢 3.规格:630×250mm 4.综合考虑按图纸和规范要求而实施、完成这项工程的一切有关费用 | 个 | 1
442 | 030703001030 | 70℃防火阀 |  | 1.名称:70℃防火阀 2.材质:碳钢 3.规格:700×160mm 4.综合考虑按图纸和规范要求而实施、完成这项工程的一切有关费用 | 个 | 4
443 | 030703001031 | 70℃防火阀 |  | 1.名称:70℃防火阀 2.材质:碳钢 3.规格:800×200mm 4.综合考虑按图纸和规范要求而实施、完成这项工程的一切有关费用 | 个 | 3
444 | 030703001032 | 70℃防火阀 |  | 1.名称:70℃防火阀 2.材质:碳钢 3.规格:800×250mm 4.综合考虑按图纸和规范要求而实施、完成这项工程的一切有关费用 | 个 | 6
445 | 030703001033 | 70℃防火阀 |  | 1.名称:70℃防火阀 2.材质:碳钢 3.规格:800×320mm 4.综合考虑按图纸和规范要求而实施、完成这项工程的一切有关费用 | 个 | 1
本页小计
分部分项工程项目清单计价表
工程名称：中山大学附属第一医院病房改造建设及能力提升项目1号楼门诊区域改造项目施工总承包 |  |  | 标段：中山大学附属第一医院病房改造建设及能力提升项目1号楼门诊区域改造项目施工总承包 |  |  |  | 第 259 页 共 453 页
序号 | 项目编码 | 项目名称 |  | 项目特征描述 | 计量 单位 | 工程量 |  | 金额（元）
[8 empty] | 综合单价 | 合价
446 | 030703001034 | 70℃防火阀 |  | 1.名称:70℃防火阀 2.材质:碳钢 3.规格:1000×250mm 4.综合考虑按图纸和规范要求而实施、完成这项工程的一切有关费用 | 个 | 5
447 | 030703001035 | 70℃防火阀 |  | 1.名称:70℃防火阀 2.材质:碳钢 3.规格:1000×320mm 4.综合考虑按图纸和规范要求而实施、完成这项工程的一切有关费用 | 个 | 3
448 | 030703001036 | 70℃防火阀 |  | 1.名称:70℃防火阀 2.材质:碳钢 3.规格:1500×800mm 4.综合考虑按图纸和规范要求而实施、完成这项工程的一切有关费用 | 个 | 2
449 | 030703001037 | 70℃防火阀 |  | 1.名称:70℃防火阀 2.材质:碳钢 3.规格:1600×320mm 4.综合考虑按图纸和规范要求而实施、完成这项工程的一切有关费用 | 个 | 2
450 | 030703001038 | 70℃防火阀 |  | 1.名称:70℃防火阀 2.材质:碳钢 3.规格:1600×400mm 4.综合考虑按图纸和规范要求而实施、完成这项工程的一切有关费用 | 个 | 6
本页小计
分部分项工程项目清单计价表
工程名称：中山大学附属第一医院病房改造建设及能力提升项目1号楼门诊区域改造项目施工总承包 |  |  | 标段：中山大学附属第一医院病房改造建设及能力提升项目1号楼门诊区域改造项目施工总承包 |  |  |  | 第 260 页 共 453 页
序号 | 项目编码 | 项目名称 |  | 项目特征描述 | 计量 单位 | 工程量 |  | 金额（元）
[8 empty] | 综合单价 | 合价
451 | 030703001039 | 70℃防火阀 |  | 1.名称:70℃防火阀 2.材质:碳钢 3.规格:1800×450mm 4.综合考虑按图纸和规范要求而实施、完成这项工程的一切有关费用 | 个 | 3
452 | 030703001040 | 70℃防火阀 |  | 1.名称:70℃防火阀 2.材质:碳钢 3.规格:1800×630mm 4.综合考虑按图纸和规范要求而实施、完成这项工程的一切有关费用 | 个 | 2
453 | 030703001041 | 风管蝶阀 |  | 1.名称:风管蝶阀 2.材质:碳钢 3.规格:320×120mm 4.综合考虑按图纸和规范要求而实施、完成这项工程的一切有关费用 | 个 | 2
454 | 030703001042 | 风管蝶阀 |  | 1.名称:风管蝶阀 2.材质:碳钢 3.规格:200×120mm 4.综合考虑按图纸和规范要求而实施、完成这项工程的一切有关费用 | 个 | 306
455 | 030703001043 | 风管蝶阀 |  | 1.名称:风管蝶阀 2.材质:碳钢 3.规格:250×120mm 4.综合考虑按图纸和规范要求而实施、完成这项工程的一切有关费用 | 个 | 83
本页小计
分部分项工程项目清单计价表
工程名称：中山大学附属第一医院病房改造建设及能力提升项目1号楼门诊区域改造项目施工总承包 |  |  | 标段：中山大学附属第一医院病房改造建设及能力提升项目1号楼门诊区域改造项目施工总承包 |  |  |  | 第 261 页 共 453 页
序号 | 项目编码 | 项目名称 |  | 项目特征描述 | 计量 单位 | 工程量 |  | 金额（元）
[8 empty] | 综合单价 | 合价
456 | 030703001044 | 风管电动多叶密闭调节阀（24V） |  | 1.名称:风管电动多叶密闭调节阀（24V） 2.材质:碳钢 3.规格:500×200mm 4.综合考虑按图纸和规范要求而实施、完成这项工程的一切有关费用 | 个 | 2
457 | 030703001045 | 风管电动多叶密闭调节阀（24V） |  | 1.名称:风管电动多叶密闭调节阀（24V） 2.材质:碳钢 3.规格:1000×500mm 4.综合考虑按图纸和规范要求而实施、完成这项工程的一切有关费用 | 个 | 1
458 | 030703001046 | 风管电动多叶密闭调节阀（24V） |  | 1.名称:风管电动多叶密闭调节阀（24V） 2.材质:碳钢 3.规格:1500×800mm 4.综合考虑按图纸和规范要求而实施、完成这项工程的一切有关费用 | 个 | 1
459 | 030703001047 | 风管电动多叶密闭调节阀（24V） |  | 1.名称:风管电动多叶密闭调节阀（24V） 2.材质:碳钢 3.规格:400×1800mm 4.综合考虑按图纸和规范要求而实施、完成这项工程的一切有关费用 | 个 | 1
460 | 030703001048 | 风管电动多叶密闭调节阀（24V） |  | 1.名称:风管电动多叶密闭调节阀（24V） 2.材质:碳钢 3.规格:1600×400mm 4.综合考虑按图纸和规范要求而实施、完成这项工程的一切有关费用 | 个 | 3
本页小计
分部分项工程项目清单计价表
工程名称：中山大学附属第一医院病房改造建设及能力提升项目1号楼门诊区域改造项目施工总承包 |  |  | 标段：中山大学附属第一医院病房改造建设及能力提升项目1号楼门诊区域改造项目施工总承包 |  |  |  | 第 262 页 共 453 页
序号 | 项目编码 | 项目名称 |  | 项目特征描述 | 计量 单位 | 工程量 |  | 金额（元）
[8 empty] | 综合单价 | 合价
461 | 030703001049 | 风管电动多叶密闭调节阀（24V） |  | 1.名称:风管电动多叶密闭调节阀（24V） 2.材质:碳钢 3.规格:1600×320mm 4.综合考虑按图纸和规范要求而实施、完成这项工程的一切有关费用 | 个 | 1
462 | 030703001050 | 风管电动多叶密闭调节阀（24V） |  | 1.名称:风管电动多叶密闭调节阀（24V） 2.材质:碳钢 3.规格:1200×500mm 4.综合考虑按图纸和规范要求而实施、完成这项工程的一切有关费用 | 个 | 4
463 | 030703001051 | 风管电动多叶密闭调节阀（24V） |  | 1.名称:风管电动多叶密闭调节阀（24V） 2.材质:碳钢 3.规格:1000×600mm 4.综合考虑按图纸和规范要求而实施、完成这项工程的一切有关费用 | 个 | 3
464 | 030703001052 | 风管电动多叶密闭调节阀（24V） |  | 1.名称:风管电动多叶密闭调节阀（24V） 2.材质:碳钢 3.规格:1000×320mm 4.综合考虑按图纸和规范要求而实施、完成这项工程的一切有关费用 | 个 | 2
465 | 030703001053 | 风管电动多叶密闭调节阀（24V） |  | 1.名称:风管电动多叶密闭调节阀（24V） 2.材质:碳钢 3.规格:1000×250mm 4.综合考虑按图纸和规范要求而实施、完成这项工程的一切有关费用 | 个 | 5
本页小计
分部分项工程项目清单计价表
工程名称：中山大学附属第一医院病房改造建设及能力提升项目1号楼门诊区域改造项目施工总承包 |  |  | 标段：中山大学附属第一医院病房改造建设及能力提升项目1号楼门诊区域改造项目施工总承包 |  |  |  | 第 263 页 共 453 页
序号 | 项目编码 | 项目名称 |  | 项目特征描述 | 计量 单位 | 工程量 |  | 金额（元）
[8 empty] | 综合单价 | 合价
466 | 030703001054 | 风管电动多叶密闭调节阀（24V） |  | 1.名称:风管电动多叶密闭调节阀（24V） 2.材质:碳钢 3.规格:800×300mm 4.综合考虑按图纸和规范要求而实施、完成这项工程的一切有关费用 | 个 | 2
467 | 030703001055 | 风管电动多叶密闭调节阀（24V） |  | 1.名称:风管电动多叶密闭调节阀（24V） 2.材质:碳钢 3.规格:800×250mm 4.综合考虑按图纸和规范要求而实施、完成这项工程的一切有关费用 | 个 | 3
468 | 030703001056 | 风管电动多叶密闭调节阀（24V） |  | 1.名称:风管电动多叶密闭调节阀（24V） 2.材质:碳钢 3.规格:800×200mm 4.综合考虑按图纸和规范要求而实施、完成这项工程的一切有关费用 | 个 | 1
469 | 030703001057 | 风管电动多叶密闭调节阀（24V） |  | 1.名称:风管电动多叶密闭调节阀（24V） 2.材质:碳钢 3.规格:500×500mm 4.综合考虑按图纸和规范要求而实施、完成这项工程的一切有关费用 | 个 | 1
470 | 030703001058 | 风管电动多叶密闭调节阀（24V） |  | 1.名称:风管电动多叶密闭调节阀（24V） 2.材质:碳钢 3.规格:500×250mm 4.综合考虑按图纸和规范要求而实施、完成这项工程的一切有关费用 | 个 | 2
本页小计
分部分项工程项目清单计价表
工程名称：中山大学附属第一医院病房改造建设及能力提升项目1号楼门诊区域改造项目施工总承包 |  |  | 标段：中山大学附属第一医院病房改造建设及能力提升项目1号楼门诊区域改造项目施工总承包 |  |  |  | 第 264 页 共 453 页
序号 | 项目编码 | 项目名称 |  | 项目特征描述 | 计量 单位 | 工程量 |  | 金额（元）
[8 empty] | 综合单价 | 合价
471 | 030703001059 | 风管电动多叶密闭调节阀（24V） |  | 1.名称:风管电动多叶密闭调节阀（24V） 2.材质:碳钢 3.规格:400×200mm 4.综合考虑按图纸和规范要求而实施、完成这项工程的一切有关费用 | 个 | 1
472 | 030703001060 | 风管电动多叶密闭调节阀（24V） |  | 1.名称:风管电动多叶密闭调节阀（24V） 2.材质:碳钢 3.规格:400×120mm 4.综合考虑按图纸和规范要求而实施、完成这项工程的一切有关费用 | 个 | 1
473 | 030703001061 | 风管电动多叶密闭调节阀（24V） |  | 1.名称:风管电动多叶密闭调节阀（24V） 2.材质:碳钢 3.规格:320×200mm 4.综合考虑按图纸和规范要求而实施、完成这项工程的一切有关费用 | 个 | 1
474 | 030703001062 | 风管对开多叶调节阀 |  | 1.名称:风管对开多叶调节阀 2.材质:碳钢 3.规格:1000×250mm 4.综合考虑按图纸和规范要求而实施、完成这项工程的一切有关费用 | 个 | 2
475 | 030703001063 | 风管对开多叶调节阀 |  | 1.名称:风管对开多叶调节阀 2.材质:碳钢 3.规格:1000×200mm 4.综合考虑按图纸和规范要求而实施、完成这项工程的一切有关费用 | 个 | 1
本页小计
分部分项工程项目清单计价表
工程名称：中山大学附属第一医院病房改造建设及能力提升项目1号楼门诊区域改造项目施工总承包 |  |  | 标段：中山大学附属第一医院病房改造建设及能力提升项目1号楼门诊区域改造项目施工总承包 |  |  |  | 第 265 页 共 453 页
序号 | 项目编码 | 项目名称 |  | 项目特征描述 | 计量 单位 | 工程量 |  | 金额（元）
[8 empty] | 综合单价 | 合价
476 | 030703001064 | 风管对开多叶调节阀 |  | 1.名称:风管对开多叶调节阀 2.材质:碳钢 3.规格:320×120mm 4.综合考虑按图纸和规范要求而实施、完成这项工程的一切有关费用 | 个 | 45
477 | 030703001065 | 风管对开多叶调节阀 |  | 1.名称:风管对开多叶调节阀 2.材质:碳钢 3.规格:400×120mm 4.综合考虑按图纸和规范要求而实施、完成这项工程的一切有关费用 | 个 | 15
478 | 030703001066 | 风管对开多叶调节阀 |  | 1.名称:风管对开多叶调节阀 2.材质:碳钢 3.规格:600×200mm 4.综合考虑按图纸和规范要求而实施、完成这项工程的一切有关费用 | 个 | 8
479 | 030703001067 | 风管对开多叶调节阀 |  | 1.名称:风管对开多叶调节阀 2.材质:碳钢 3.规格:800×200mm 4.综合考虑按图纸和规范要求而实施、完成这项工程的一切有关费用 | 个 | 4
480 | 030703001068 | 风管对开多叶调节阀 |  | 1.名称:风管对开多叶调节阀 2.材质:碳钢 3.规格:1500×800mm 4.综合考虑按图纸和规范要求而实施、完成这项工程的一切有关费用 | 个 | 1
本页小计
分部分项工程项目清单计价表
工程名称：中山大学附属第一医院病房改造建设及能力提升项目1号楼门诊区域改造项目施工总承包 |  |  | 标段：中山大学附属第一医院病房改造建设及能力提升项目1号楼门诊区域改造项目施工总承包 |  |  |  | 第 266 页 共 453 页
序号 | 项目编码 | 项目名称 |  | 项目特征描述 | 计量 单位 | 工程量 |  | 金额（元）
[8 empty] | 综合单价 | 合价
481 | 030703001069 | 风管对开多叶调节阀 |  | 1.名称:风管对开多叶调节阀 2.材质:碳钢 3.规格:1800×450mm 4.综合考虑按图纸和规范要求而实施、完成这项工程的一切有关费用 | 个 | 3
482 | 030703001070 | 风管对开多叶调节阀 |  | 1.名称:风管对开多叶调节阀 2.材质:碳钢 3.规格:1600×400mm 4.综合考虑按图纸和规范要求而实施、完成这项工程的一切有关费用 | 个 | 1
483 | 030703001071 | 风管对开多叶调节阀 |  | 1.名称:风管对开多叶调节阀 2.材质:碳钢 3.规格:1600×200mm 4.综合考虑按图纸和规范要求而实施、完成这项工程的一切有关费用 | 个 | 1
484 | 030703001072 | 风管对开多叶调节阀 |  | 1.名称:风管对开多叶调节阀 2.材质:碳钢 3.规格:1250×200mm 4.综合考虑按图纸和规范要求而实施、完成这项工程的一切有关费用 | 个 | 1
485 | 030703001073 | 风管对开多叶调节阀 |  | 1.名称:风管对开多叶调节阀 2.材质:碳钢 3.规格:1000×320mm 4.综合考虑按图纸和规范要求而实施、完成这项工程的一切有关费用 | 个 | 2
本页小计
分部分项工程项目清单计价表
工程名称：中山大学附属第一医院病房改造建设及能力提升项目1号楼门诊区域改造项目施工总承包 |  |  | 标段：中山大学附属第一医院病房改造建设及能力提升项目1号楼门诊区域改造项目施工总承包 |  |  |  | 第 267 页 共 453 页
序号 | 项目编码 | 项目名称 |  | 项目特征描述 | 计量 单位 | 工程量 |  | 金额（元）
[8 empty] | 综合单价 | 合价
486 | 030703001074 | 风管对开多叶调节阀 |  | 1.名称:风管对开多叶调节阀 2.材质:碳钢 3.规格:1000×160mm 4.综合考虑按图纸和规范要求而实施、完成这项工程的一切有关费用 | 个 | 9
487 | 030703001075 | 风管对开多叶调节阀 |  | 1.名称:风管对开多叶调节阀 2.材质:碳钢 3.规格:800×160mm 4.综合考虑按图纸和规范要求而实施、完成这项工程的一切有关费用 | 个 | 5
488 | 030703001076 | 风管对开多叶调节阀 |  | 1.名称:风管对开多叶调节阀 2.材质:碳钢 3.规格:800×120mm 4.综合考虑按图纸和规范要求而实施、完成这项工程的一切有关费用 | 个 | 1
489 | 030703001077 | 风管对开多叶调节阀 |  | 1.名称:风管对开多叶调节阀 2.材质:碳钢 3.规格:1000×160mm 4.综合考虑按图纸和规范要求而实施、完成这项工程的一切有关费用 | 个 | 9
490 | 030703001078 | 风管对开多叶调节阀 |  | 1.名称:风管对开多叶调节阀 2.材质:碳钢 3.规格:630×200mm 4.综合考虑按图纸和规范要求而实施、完成这项工程的一切有关费用 | 个 | 4
本页小计
分部分项工程项目清单计价表
工程名称：中山大学附属第一医院病房改造建设及能力提升项目1号楼门诊区域改造项目施工总承包 |  |  | 标段：中山大学附属第一医院病房改造建设及能力提升项目1号楼门诊区域改造项目施工总承包 |  |  |  | 第 268 页 共 453 页
序号 | 项目编码 | 项目名称 |  | 项目特征描述 | 计量 单位 | 工程量 |  | 金额（元）
[8 empty] | 综合单价 | 合价
491 | 030703001079 | 风管对开多叶调节阀 |  | 1.名称:风管对开多叶调节阀 2.材质:碳钢 3.规格:630×160mm 4.综合考虑按图纸和规范要求而实施、完成这项工程的一切有关费用 | 个 | 9
492 | 030703001080 | 风管对开多叶调节阀 |  | 1.名称:风管对开多叶调节阀 2.材质:碳钢 3.规格:600×160mm 4.综合考虑按图纸和规范要求而实施、完成这项工程的一切有关费用 | 个 | 1
493 | 030703001081 | 风管对开多叶调节阀 |  | 1.名称:风管对开多叶调节阀 2.材质:碳钢 3.规格:500×200mm 4.综合考虑按图纸和规范要求而实施、完成这项工程的一切有关费用 | 个 | 1
494 | 030703001082 | 风管对开多叶调节阀 |  | 1.名称:风管对开多叶调节阀 2.材质:碳钢 3.规格:500×160mm 4.综合考虑按图纸和规范要求而实施、完成这项工程的一切有关费用 | 个 | 4
495 | 030703001083 | 风管对开多叶调节阀 |  | 1.名称:风管对开多叶调节阀 2.材质:碳钢 3.规格:400×800mm 4.综合考虑按图纸和规范要求而实施、完成这项工程的一切有关费用 | 个 | 1
本页小计
分部分项工程项目清单计价表
工程名称：中山大学附属第一医院病房改造建设及能力提升项目1号楼门诊区域改造项目施工总承包 |  |  | 标段：中山大学附属第一医院病房改造建设及能力提升项目1号楼门诊区域改造项目施工总承包 |  |  |  | 第 269 页 共 453 页
序号 | 项目编码 | 项目名称 |  | 项目特征描述 | 计量 单位 | 工程量 |  | 金额（元）
[8 empty] | 综合单价 | 合价
496 | 030703001084 | 风管对开多叶调节阀 |  | 1.名称:风管对开多叶调节阀 2.材质:碳钢 3.规格:400×250mm 4.综合考虑按图纸和规范要求而实施、完成这项工程的一切有关费用 | 个 | 1
497 | 030703001085 | 风管对开多叶调节阀 |  | 1.名称:风管对开多叶调节阀 2.材质:碳钢 3.规格:400×200mm 4.综合考虑按图纸和规范要求而实施、完成这项工程的一切有关费用 | 个 | 4
498 | 030703001086 | 风管对开多叶调节阀 |  | 1.名称:风管对开多叶调节阀 2.材质:碳钢 3.规格:400×160mm 4.综合考虑按图纸和规范要求而实施、完成这项工程的一切有关费用 | 个 | 4
499 | 030703001087 | 风管对开多叶调节阀 |  | 1.名称:风管对开多叶调节阀 2.材质:碳钢 3.规格:250×120mm 4.综合考虑按图纸和规范要求而实施、完成这项工程的一切有关费用 | 个 | 7
500 | 030703001088 | 风管止回阀 |  | 1.名称:风管止回阀 2.材质:碳钢 3.规格:320×120mm 4.综合考虑按图纸和规范要求而实施、完成这项工程的一切有关费用 | 个 | 2
本页小计
分部分项工程项目清单计价表
工程名称：中山大学附属第一医院病房改造建设及能力提升项目1号楼门诊区域改造项目施工总承包 |  |  | 标段：中山大学附属第一医院病房改造建设及能力提升项目1号楼门诊区域改造项目施工总承包 |  |  |  | 第 270 页 共 453 页
序号 | 项目编码 | 项目名称 |  | 项目特征描述 | 计量 单位 | 工程量 |  | 金额（元）
[8 empty] | 综合单价 | 合价
501 | 030703001089 | 风管止回阀 |  | 1.名称:风管止回阀 2.材质:碳钢 3.规格:320×200mm 4.综合考虑按图纸和规范要求而实施、完成这项工程的一切有关费用 | 个 | 14
502 | 030703001090 | 风管止回阀 |  | 1.名称:风管止回阀 2.材质:碳钢 3.规格:400×120mm 4.综合考虑按图纸和规范要求而实施、完成这项工程的一切有关费用 | 个 | 3
503 | 030703001091 | 风管止回阀 |  | 1.名称:风管止回阀 2.材质:碳钢 3.规格:400×160mm 4.综合考虑按图纸和规范要求而实施、完成这项工程的一切有关费用 | 个 | 6
504 | 030703001092 | 风管止回阀 |  | 1.名称:风管止回阀 2.材质:碳钢 3.规格:400×200mm 4.综合考虑按图纸和规范要求而实施、完成这项工程的一切有关费用 | 个 | 5
505 | 030703001093 | 风管止回阀 |  | 1.名称:风管止回阀 2.材质:碳钢 3.规格:500×160mm 4.综合考虑按图纸和规范要求而实施、完成这项工程的一切有关费用 | 个 | 24
本页小计
分部分项工程项目清单计价表
工程名称：中山大学附属第一医院病房改造建设及能力提升项目1号楼门诊区域改造项目施工总承包 |  |  | 标段：中山大学附属第一医院病房改造建设及能力提升项目1号楼门诊区域改造项目施工总承包 |  |  |  | 第 271 页 共 453 页
序号 | 项目编码 | 项目名称 |  | 项目特征描述 | 计量 单位 | 工程量 |  | 金额（元）
[8 empty] | 综合单价 | 合价
506 | 030703001094 | 风管止回阀 |  | 1.名称:风管止回阀 2.材质:碳钢 3.规格:500×250mm 4.综合考虑按图纸和规范要求而实施、完成这项工程的一切有关费用 | 个 | 1
507 | 030703007012 | 防雨百叶风口 |  | 1.名称:防雨百叶风口 2.材质:铝合金 3.规格:800×400mm 4.综合考虑按图纸和规范要求而实施、完成这项工程的一切有关费用 | 个 | 1
508 | 030703007013 | 防雨百叶风口 |  | 1.名称:防雨百叶风口 2.材质:铝合金 3.规格:800×200mm 4.综合考虑按图纸和规范要求而实施、完成这项工程的一切有关费用 | 个 | 2
509 | 030703007014 | 防雨百叶风口 |  | 1.名称:防雨百叶风口 2.材质:铝合金 3.规格:200×200mm 4.综合考虑按图纸和规范要求而实施、完成这项工程的一切有关费用 | 个 | 1
510 | 030703007015 | 防雨百叶风口 |  | 1.名称:防雨百叶风口 2.材质:铝合金 3.规格:320×200mm 4.综合考虑按图纸和规范要求而实施、完成这项工程的一切有关费用 | 个 | 1
本页小计
分部分项工程项目清单计价表
工程名称：中山大学附属第一医院病房改造建设及能力提升项目1号楼门诊区域改造项目施工总承包 |  |  | 标段：中山大学附属第一医院病房改造建设及能力提升项目1号楼门诊区域改造项目施工总承包 |  |  |  | 第 272 页 共 453 页
序号 | 项目编码 | 项目名称 |  | 项目特征描述 | 计量 单位 | 工程量 |  | 金额（元）
[8 empty] | 综合单价 | 合价
511 | 030703007016 | 防雨百叶风口 |  | 1.名称:防雨百叶风口 2.材质:铝合金 3.规格:500×250mm 4.综合考虑按图纸和规范要求而实施、完成这项工程的一切有关费用 | 个 | 1
512 | 030703007017 | 防雨百叶风口 |  | 1.名称:防雨百叶风口 2.材质:铝合金 3.规格:400×200mm 4.综合考虑按图纸和规范要求而实施、完成这项工程的一切有关费用 | 个 | 4
513 | 030703007018 | 防雨百叶风口 |  | 1.名称:防雨百叶风口 2.材质:铝合金 3.规格:1000×400mm 4.综合考虑按图纸和规范要求而实施、完成这项工程的一切有关费用 | 个 | 1
514 | 030703007019 | 防雨百叶风口 |  | 1.名称:防雨百叶风口 2.材质:铝合金 3.规格:1000×300mm 4.综合考虑按图纸和规范要求而实施、完成这项工程的一切有关费用 | 个 | 1
515 | 030703007020 | 双层百叶风口 |  | 1.名称:双层百叶风口 2.材质:铝合金 3.规格:200×200mm 4.综合考虑按图纸和规范要求而实施、完成这项工程的一切有关费用 | 个 | 158
本页小计
分部分项工程项目清单计价表
工程名称：中山大学附属第一医院病房改造建设及能力提升项目1号楼门诊区域改造项目施工总承包 |  |  | 标段：中山大学附属第一医院病房改造建设及能力提升项目1号楼门诊区域改造项目施工总承包 |  |  |  | 第 273 页 共 453 页
序号 | 项目编码 | 项目名称 |  | 项目特征描述 | 计量 单位 | 工程量 |  | 金额（元）
[8 empty] | 综合单价 | 合价
516 | 030703007021 | 双层百叶风口 |  | 1.名称:双层百叶风口 2.材质:铝合金 3.规格:300×200mm 4.综合考虑按图纸和规范要求而实施、完成这项工程的一切有关费用 | 个 | 4
517 | 030703007022 | 双层百叶（带调节阀） |  | 1.名称:双层百叶（带调节阀） 2.材质:铝合金 3.规格:300×300mm 4.综合考虑按图纸和规范要求而实施、完成这项工程的一切有关费用 | 个 | 4
518 | 030703007023 | 双层百叶风口 |  | 1.名称:双层百叶风口 2.材质:铝合金 3.规格:400×200mm 4.综合考虑按图纸和规范要求而实施、完成这项工程的一切有关费用 | 个 | 10
519 | 030703007024 | 单层百叶风口 |  | 1.名称:单层百叶风口 2.材质:铝合金 3.规格:200×200mm 4.综合考虑按图纸和规范要求而实施、完成这项工程的一切有关费用 | 个 | 521
520 | 030703007025 | 单层百叶风口 |  | 1.名称:单层百叶风口 2.材质:铝合金 3.规格:300×300mm 4.综合考虑按图纸和规范要求而实施、完成这项工程的一切有关费用 | 个 | 2
本页小计
分部分项工程项目清单计价表
工程名称：中山大学附属第一医院病房改造建设及能力提升项目1号楼门诊区域改造项目施工总承包 |  |  | 标段：中山大学附属第一医院病房改造建设及能力提升项目1号楼门诊区域改造项目施工总承包 |  |  |  | 第 274 页 共 453 页
序号 | 项目编码 | 项目名称 |  | 项目特征描述 | 计量 单位 | 工程量 |  | 金额（元）
[8 empty] | 综合单价 | 合价
521 | 030703007026 | 单层百叶风口 |  | 1.名称:单层百叶风口 2.材质:铝合金 3.规格:300×400mm 4.综合考虑按图纸和规范要求而实施、完成这项工程的一切有关费用 | 个 | 3
522 | 030703007027 | 单层百叶风口 |  | 1.名称:单层百叶风口 2.材质:铝合金 3.规格:300×500mm 4.综合考虑按图纸和规范要求而实施、完成这项工程的一切有关费用 | 个 | 1
523 | 030703007028 | 单层百叶风口 |  | 1.名称:单层百叶风口 2.材质:铝合金 3.规格:600×400mm 4.综合考虑按图纸和规范要求而实施、完成这项工程的一切有关费用 | 个 | 20
524 | 030703007029 | 单层百叶风口 |  | 1.名称:单层百叶风口 2.材质:铝合金 3.规格:800×600mm 4.综合考虑按图纸和规范要求而实施、完成这项工程的一切有关费用 | 个 | 4
525 | 030703007030 | 单层百叶风口 |  | 1.名称:单层百叶风口 2.材质:铝合金 3.规格:1500×1200mm 4.综合考虑按图纸和规范要求而实施、完成这项工程的一切有关费用 | 个 | 2
本页小计
分部分项工程项目清单计价表
工程名称：中山大学附属第一医院病房改造建设及能力提升项目1号楼门诊区域改造项目施工总承包 |  |  | 标段：中山大学附属第一医院病房改造建设及能力提升项目1号楼门诊区域改造项目施工总承包 |  |  |  | 第 275 页 共 453 页
序号 | 项目编码 | 项目名称 |  | 项目特征描述 | 计量 单位 | 工程量 |  | 金额（元）
[8 empty] | 综合单价 | 合价
526 | 030703007031 | 带滤网回风口 |  | 1.名称:带滤网回风口 2.材质:铝合金 3.规格:600×300mm 4.综合考虑按图纸和规范要求而实施、完成这项工程的一切有关费用 | 个 | 165
527 | 030703007032 | 带滤网回风口 |  | 1.名称:带滤网回风口 2.材质:铝合金 3.规格:600×400mm 4.综合考虑按图纸和规范要求而实施、完成这项工程的一切有关费用 | 个 | 317
528 | 030703007033 | 带滤网回风口 |  | 1.名称:带滤网回风口 2.材质:铝合金 3.规格:600×600mm 4.综合考虑按图纸和规范要求而实施、完成这项工程的一切有关费用 | 个 | 168
529 | 030703007034 | 方形散流器 |  | 1.名称:方形散流器 2.材质:铝合金 3.规格:250×250mm 4.综合考虑按图纸和规范要求而实施、完成这项工程的一切有关费用 | 个 | 165
530 | 030703007035 | 方形散流器 |  | 1.名称:方形散流器 2.材质:铝合金 3.规格:300×300mm 4.综合考虑按图纸和规范要求而实施、完成这项工程的一切有关费用 | 个 | 317
本页小计
分部分项工程项目清单计价表
工程名称：中山大学附属第一医院病房改造建设及能力提升项目1号楼门诊区域改造项目施工总承包 |  |  | 标段：中山大学附属第一医院病房改造建设及能力提升项目1号楼门诊区域改造项目施工总承包 |  |  |  | 第 276 页 共 453 页
序号 | 项目编码 | 项目名称 |  | 项目特征描述 | 计量 单位 | 工程量 |  | 金额（元）
[8 empty] | 综合单价 | 合价
531 | 030703007036 | 方形散流器 |  | 1.名称:方形散流器 2.材质:铝合金 3.规格:350×350mm 4.综合考虑按图纸和规范要求而实施、完成这项工程的一切有关费用 | 个 | 168
532 | 030703007037 | 方形散流器（带调节阀） |  | 1.名称:方形散流器（带调节阀） 2.材质:铝合金 3.规格:450×450mm 4.综合考虑按图纸和规范要求而实施、完成这项工程的一切有关费用 | 个 | 21
533 | 030703007038 | 方形散流器 |  | 1.名称:方形散流器 2.材质:铝合金 3.规格:600×600mm 4.综合考虑按图纸和规范要求而实施、完成这项工程的一切有关费用 | 个 | 76
534 | 030703007039 | 方形散流器 |  | 1.名称:方形散流器 2.材质:铝合金 3.规格:900×900mm 4.综合考虑按图纸和规范要求而实施、完成这项工程的一切有关费用 | 个 | 8
535 | 031201003008 | 金属结构刷油 |  | 1.除锈级别:轻锈 2.油漆品种:樟丹、灰色调和漆 3.涂刷遍数、漆膜厚度:2遍 4.综合考虑按图纸和规范要求而实施、完成这项工程的一切有关费用 | kg | 8044.91
空调水系统
本页小计
分部分项工程项目清单计价表
工程名称：中山大学附属第一医院病房改造建设及能力提升项目1号楼门诊区域改造项目施工总承包 |  |  | 标段：中山大学附属第一医院病房改造建设及能力提升项目1号楼门诊区域改造项目施工总承包 |  |  |  | 第 277 页 共 453 页
序号 | 项目编码 | 项目名称 |  | 项目特征描述 | 计量 单位 | 工程量 |  | 金额（元）
[8 empty] | 综合单价 | 合价
536 | 031001003001 | 无缝钢管 |  | 1.安装部位:室内 2.介质:空调水管 3.材质:无缝钢管 4.规格、压力等级:DN200,壁厚：6mm 5.连接形式:焊接连接 6.压力试验及吹、洗设计要求:水压试验、水冲洗 7.铝箔贴面橡塑复合保温材料，厚度:δ=44mm，难燃B1级，导热系数 ≤0.0365W/m.K 8.综合考虑按图纸和规范要求而实施、完成这项工程的一切有关费用 | m | 63.98
537 | 031001003002 | 无缝钢管 |  | 1.安装部位:室内 2.介质:空调水管 3.材质:无缝钢管 4.规格、压力等级:DN150,壁厚：5mm 5.连接形式:焊接连接 6.压力试验及吹、洗设计要求:水压试验、水冲洗 7.铝箔贴面橡塑复合保温材料，厚度:δ=44mm，难燃B1级，导热系数 ≤0.0365W/m.K 8.综合考虑按图纸和规范要求而实施、完成这项工程的一切有关费用 | m | 159.96
本页小计
分部分项工程项目清单计价表
工程名称：中山大学附属第一医院病房改造建设及能力提升项目1号楼门诊区域改造项目施工总承包 |  |  | 标段：中山大学附属第一医院病房改造建设及能力提升项目1号楼门诊区域改造项目施工总承包 |  |  |  | 第 278 页 共 453 页
序号 | 项目编码 | 项目名称 |  | 项目特征描述 | 计量 单位 | 工程量 |  | 金额（元）
[8 empty] | 综合单价 | 合价
538 | 031001003003 | 无缝钢管 |  | 1.安装部位:室内 2.介质:空调水管 3.材质:无缝钢管 4.规格、压力等级:DN125,壁厚：5mm 5.连接形式:焊接连接 6.压力试验及吹、洗设计要求:水压试验、水冲洗 7.铝箔贴面橡塑复合保温材料，厚度:δ=44mm，难燃B1级，导热系数 ≤0.0365W/m.K 8.综合考虑按图纸和规范要求而实施、完成这项工程的一切有关费用 | m | 583.96
539 | 031001003004 | 无缝钢管 |  | 1.安装部位:室内 2.介质:空调水管 3.材质:无缝钢管 4.规格、压力等级:DN100,壁厚：4mm 5.连接形式:焊接连接 6.压力试验及吹、洗设计要求:水压试验、水冲洗 7.铝箔贴面橡塑复合保温材料，厚度:δ=40mm，难燃B1级，导热系数 ≤0.0365W/m.K 8.综合考虑按图纸和规范要求而实施、完成这项工程的一切有关费用 | m | 683.02
本页小计
分部分项工程项目清单计价表
工程名称：中山大学附属第一医院病房改造建设及能力提升项目1号楼门诊区域改造项目施工总承包 |  |  | 标段：中山大学附属第一医院病房改造建设及能力提升项目1号楼门诊区域改造项目施工总承包 |  |  |  | 第 279 页 共 453 页
序号 | 项目编码 | 项目名称 |  | 项目特征描述 | 计量 单位 | 工程量 |  | 金额（元）
[8 empty] | 综合单价 | 合价
540 | 031001003005 | 无缝钢管 |  | 1.安装部位:室内 2.介质:空调水管 3.材质:无缝钢管 4.规格、压力等级:DN80,壁厚：4mm 5.连接形式:焊接连接 6.压力试验及吹、洗设计要求:水压试验、水冲洗 7.铝箔贴面橡塑复合保温材料，厚度:δ=40mm，难燃B1级，导热系数 ≤0.0365W/m.K 8.综合考虑按图纸和规范要求而实施、完成这项工程的一切有关费用 | m | 858.62
541 | 031001003006 | 无缝钢管 |  | 1.安装部位:室内 2.介质:空调水管 3.材质:无缝钢管 4.规格、压力等级:DN70,壁厚：4mm 5.连接形式:焊接连接 6.压力试验及吹、洗设计要求:水压试验、水冲洗 7.铝箔贴面橡塑复合保温材料，厚度:δ=40mm，难燃B1级，导热系数 ≤0.0365W/m.K 8.综合考虑按图纸和规范要求而实施、完成这项工程的一切有关费用 | m | 808.6
本页小计
分部分项工程项目清单计价表
工程名称：中山大学附属第一医院病房改造建设及能力提升项目1号楼门诊区域改造项目施工总承包 |  |  | 标段：中山大学附属第一医院病房改造建设及能力提升项目1号楼门诊区域改造项目施工总承包 |  |  |  | 第 280 页 共 453 页
序号 | 项目编码 | 项目名称 |  | 项目特征描述 | 计量 单位 | 工程量 |  | 金额（元）
[8 empty] | 综合单价 | 合价
542 | 031001003007 | 无缝钢管 |  | 1.安装部位:室内 2.介质:空调水管 3.材质:无缝钢管 4.规格、压力等级:DN65,壁厚：4mm 5.连接形式:焊接连接 6.压力试验及吹、洗设计要求:水压试验、水冲洗 7.铝箔贴面橡塑复合保温材料，厚度:δ=40mm，难燃B1级，导热系数 ≤0.0365W/m.K 8.综合考虑按图纸和规范要求而实施、完成这项工程的一切有关费用 | m | 3.44
543 | 031001002001 | 热镀锌钢管 |  | 1.安装部位:室内 2.介质:空调水管 3.材质:热镀锌钢管 4.规格、压力等级:DN50mm 5.连接形式:螺纹连接 6.压力试验及吹、洗设计要求:水压试验、水冲洗 7.铝0箔贴面橡塑复合保温材料，厚度:δ=40mm，难燃B1级，导热系数 ≤0.0365W/m.K 8.综合考虑按图纸和规范要求而实施、完成这项工程的一切有关费用 | m | 503.73
本页小计
分部分项工程项目清单计价表
工程名称：中山大学附属第一医院病房改造建设及能力提升项目1号楼门诊区域改造项目施工总承包 |  |  | 标段：中山大学附属第一医院病房改造建设及能力提升项目1号楼门诊区域改造项目施工总承包 |  |  |  | 第 281 页 共 453 页
序号 | 项目编码 | 项目名称 |  | 项目特征描述 | 计量 单位 | 工程量 |  | 金额（元）
[8 empty] | 综合单价 | 合价
544 | 031001002002 | 热镀锌钢管 |  | 1.安装部位:室内 2.介质:空调水管 3.材质:热镀锌钢管 4.规格、压力等级:DN40mm 5.连接形式:螺纹连接 6.压力试验及吹、洗设计要求:水压试验、水冲洗 7.铝0箔贴面橡塑复合保温材料，厚度:δ=40mm，难燃B1级，导热系数 ≤0.0365W/m.K 8.综合考虑按图纸和规范要求而实施、完成这项工程的一切有关费用 | m | 1117.29
545 | 031001002003 | 热镀锌钢管 |  | 1.安装部位:室内 2.介质:空调水管 3.材质:热镀锌钢管 4.规格、压力等级:DN25mm 5.连接形式:螺纹连接 6.压力试验及吹、洗设计要求:水压试验、水冲洗 7.铝0箔贴面橡塑复合保温材料，厚度:δ=40mm，难燃B1级，导热系数 ≤0.0365W/m.K 8.综合考虑按图纸和规范要求而实施、完成这项工程的一切有关费用 | m | 1185.62
本页小计
分部分项工程项目清单计价表
工程名称：中山大学附属第一医院病房改造建设及能力提升项目1号楼门诊区域改造项目施工总承包 |  |  | 标段：中山大学附属第一医院病房改造建设及能力提升项目1号楼门诊区域改造项目施工总承包 |  |  |  | 第 282 页 共 453 页
序号 | 项目编码 | 项目名称 |  | 项目特征描述 | 计量 单位 | 工程量 |  | 金额（元）
[8 empty] | 综合单价 | 合价
546 | 031001002004 | 热镀锌钢管 |  | 1.安装部位:室内 2.介质:空调水管 3.材质:热镀锌钢管 4.规格、压力等级:DN20mm 5.连接形式:螺纹连接 6.压力试验及吹、洗设计要求:水压试验、水冲洗 7.铝0箔贴面橡塑复合保温材料，厚度:δ=32mm，难燃B1级，导热系数 ≤0.0365W/m.K 8.综合考虑按图纸和规范要求而实施、完成这项工程的一切有关费用 | m | 3041.23
547 | 031001002005 | 热镀锌钢管 |  | 1.安装部位:室内 2.介质:冷凝水管 3.材质:热镀锌钢管 4.规格、压力等级:DN32mm 5.连接形式:螺纹连接 6.压力试验及吹、洗设计要求:水压试验、水冲洗 7.铝箔贴面橡塑复合保温材料，厚度:δ=25mm，难燃B1级，导热系数 ≤0.0365W/m.K 8.综合考虑按图纸和规范要求而实施、完成这项工程的一切有关费用 | m | 3578.63
本页小计
分部分项工程项目清单计价表
工程名称：中山大学附属第一医院病房改造建设及能力提升项目1号楼门诊区域改造项目施工总承包 |  |  | 标段：中山大学附属第一医院病房改造建设及能力提升项目1号楼门诊区域改造项目施工总承包 |  |  |  | 第 283 页 共 453 页
序号 | 项目编码 | 项目名称 |  | 项目特征描述 | 计量 单位 | 工程量 |  | 金额（元）
[8 empty] | 综合单价 | 合价
548 | 031001002006 | 热镀锌钢管 |  | 1.安装部位:室内 2.介质:冷凝水管 3.材质:热镀锌钢管 4.规格、压力等级:DN40mm 5.连接形式:螺纹连接 6.压力试验及吹、洗设计要求:水压试验、水冲洗 7.铝箔贴面橡塑复合保温材料，厚度:δ=25mm，难燃B1级，导热系数 ≤0.0365W/m.K 8.综合考虑按图纸和规范要求而实施、完成这项工程的一切有关费用 | m | 272.67
549 | 031002001013 | 一体式动态平衡电动调节阀 |  | 1.类型:一体式动态平衡电动调节阀 2.材质:铜质 3.规格、压力等级:DN25mm 4.连接形式:螺纹连接 5.综合考虑按图纸和规范要求而实施、完成这项工程的一切有关费用 | 个 | 168
550 | 031002001014 | 一体式动态平衡电动调节阀 |  | 1.类型:一体式动态平衡电动调节阀 2.材质:铜质 3.规格、压力等级:DN20mm 4.连接形式:螺纹连接 5.综合考虑按图纸和规范要求而实施、完成这项工程的一切有关费用 | 个 | 482
本页小计
分部分项工程项目清单计价表
工程名称：中山大学附属第一医院病房改造建设及能力提升项目1号楼门诊区域改造项目施工总承包 |  |  | 标段：中山大学附属第一医院病房改造建设及能力提升项目1号楼门诊区域改造项目施工总承包 |  |  |  | 第 284 页 共 453 页
序号 | 项目编码 | 项目名称 |  | 项目特征描述 | 计量 单位 | 工程量 |  | 金额（元）
[8 empty] | 综合单价 | 合价
551 | 031002001015 | 电动二通球阀 |  | 1.类型:电动二通球阀 2.材质:铜质 3.规格、压力等级:DN25mm 4.连接形式:螺纹连接 5.综合考虑按图纸和规范要求而实施、完成这项工程的一切有关费用 | 个 | 168
552 | 031002001016 | 电动二通球阀 |  | 1.类型:电动二通球阀 2.材质:铜质 3.规格、压力等级:DN20mm 4.连接形式:螺纹连接 5.综合考虑按图纸和规范要求而实施、完成这项工程的一切有关费用 | 个 | 482
553 | 031002001017 | 截止阀 |  | 1.类型:截止阀 2.材质:铜质 3.规格、压力等级:DN20mm 4.连接形式:螺纹连接 5.综合考虑按图纸和规范要求而实施、完成这项工程的一切有关费用 | 个 | 964
554 | 031002001018 | 截止阀 |  | 1.类型:截止阀 2.材质:铜质 3.规格、压力等级:DN25mm 4.连接形式:螺纹连接 5.综合考虑按图纸和规范要求而实施、完成这项工程的一切有关费用 | 个 | 504
555 | 031002008002 | 可曲挠橡胶接头 |  | 1.材质:橡胶 2.规格:DN25mm 3.连接形式:螺纹连接 4.综合考虑按图纸和规范要求而实施、完成这项工程的一切有关费用 | 个 | 336
本页小计
分部分项工程项目清单计价表
工程名称：中山大学附属第一医院病房改造建设及能力提升项目1号楼门诊区域改造项目施工总承包 |  |  | 标段：中山大学附属第一医院病房改造建设及能力提升项目1号楼门诊区域改造项目施工总承包 |  |  |  | 第 285 页 共 453 页
序号 | 项目编码 | 项目名称 |  | 项目特征描述 | 计量 单位 | 工程量 |  | 金额（元）
[8 empty] | 综合单价 | 合价
556 | 031002008003 | 可曲挠橡胶接头 |  | 1.材质:橡胶 2.规格:DN20mm 3.连接形式:螺纹连接 4.综合考虑按图纸和规范要求而实施、完成这项工程的一切有关费用 | 个 | 964
557 | 030601002002 | 压力表 |  | 1.名称:压力表 2.综合考虑按图纸和规范要求而实施、完成这项工程的一切有关费用 | 台 | 1300
558 | 030601001001 | 温度计 |  | 1.名称:温度计 2.综合考虑按图纸和规范要求而实施、完成这项工程的一切有关费用 | 支 | 1300
559 | 030601001002 | 温度传感器 |  | 1.名称:温度传感器 2.综合考虑按图纸和规范要求而实施、完成这项工程的一切有关费用 | 支 | 650
560 | 031002001019 | 静态平衡阀 |  | 1.名称:静态平衡阀 2.材质:阀芯铜合金，阀座球墨铸铁 3.规格、压力等级:DN200mm 4.连接形式:法兰连接 5.综合考虑按图纸和规范要求而实施、完成这项工程的一切有关费用 | 个 | 5
561 | 031002001020 | 静态平衡阀 |  | 1.名称:静态平衡阀 2.材质:阀芯铜合金，阀座球墨铸铁 3.规格、压力等级:DN150mm 4.连接形式:法兰连接 5.综合考虑按图纸和规范要求而实施、完成这项工程的一切有关费用 | 个 | 2
本页小计
分部分项工程项目清单计价表
工程名称：中山大学附属第一医院病房改造建设及能力提升项目1号楼门诊区域改造项目施工总承包 |  |  | 标段：中山大学附属第一医院病房改造建设及能力提升项目1号楼门诊区域改造项目施工总承包 |  |  |  | 第 286 页 共 453 页
序号 | 项目编码 | 项目名称 |  | 项目特征描述 | 计量 单位 | 工程量 |  | 金额（元）
[8 empty] | 综合单价 | 合价
562 | 031002001021 | 水路电动蝶阀 |  | 1.名称:水路电动蝶阀 2.材质:阀芯铜合金，阀座球墨铸铁 3.规格、压力等级:DN150mm 4.连接形式:法兰连接 5.综合考虑按图纸和规范要求而实施、完成这项工程的一切有关费用 | 个 | 1
563 | 031002001022 | 水路电动二通阀(比例积分) |  | 1.名称:水路电动二通阀(比例积分) 2.材质:阀芯铜合金，阀座球墨铸铁 3.规格、压力等级:DN150mm 4.连接形式:法兰连接 5.综合考虑按图纸和规范要求而实施、完成这项工程的一切有关费用 | 个 | 6
564 | 031002001023 | 水路电动二通阀(比例积分) |  | 1.名称:水路电动二通阀(比例积分) 2.材质:阀芯铜合金，阀座球墨铸铁 3.规格、压力等级:DN100mm 4.连接形式:法兰连接 5.综合考虑按图纸和规范要求而实施、完成这项工程的一切有关费用 | 个 | 2
565 | 031002001024 | 蝶阀 |  | 1.名称:蝶阀 2.材质:阀芯铜合金，阀座球墨铸铁 3.规格、压力等级:DN200mm 4.连接形式:法兰连接 5.综合考虑按图纸和规范要求而实施、完成这项工程的一切有关费用 | 个 | 18
本页小计
分部分项工程项目清单计价表
工程名称：中山大学附属第一医院病房改造建设及能力提升项目1号楼门诊区域改造项目施工总承包 |  |  | 标段：中山大学附属第一医院病房改造建设及能力提升项目1号楼门诊区域改造项目施工总承包 |  |  |  | 第 287 页 共 453 页
序号 | 项目编码 | 项目名称 |  | 项目特征描述 | 计量 单位 | 工程量 |  | 金额（元）
[8 empty] | 综合单价 | 合价
566 | 031002001025 | 蝶阀 |  | 1.名称:蝶阀 2.材质:阀芯铜合金，阀座球墨铸铁 3.规格、压力等级:DN150mm 4.连接形式:法兰连接 5.综合考虑按图纸和规范要求而实施、完成这项工程的一切有关费用 | 个 | 10
567 | 031002001026 | 蝶阀 |  | 1.名称:蝶阀 2.材质:阀芯铜合金，阀座球墨铸铁 3.规格、压力等级:DN100mm 4.连接形式:法兰连接 5.综合考虑按图纸和规范要求而实施、完成这项工程的一切有关费用 | 个 | 4
568 | 031002001027 | 蝶阀 |  | 1.名称:蝶阀 2.材质:阀芯铜合金，阀座球墨铸铁 3.规格、压力等级:DN80mm 4.连接形式:法兰连接 5.综合考虑按图纸和规范要求而实施、完成这项工程的一切有关费用 | 个 | 2
569 | 031002001028 | 蝶阀 |  | 1.名称:蝶阀 2.材质:阀芯铜合金，阀座球墨铸铁 3.规格、压力等级:DN65mm 4.连接形式:法兰连接 5.综合考虑按图纸和规范要求而实施、完成这项工程的一切有关费用 | 个 | 2
本页小计
分部分项工程项目清单计价表
工程名称：中山大学附属第一医院病房改造建设及能力提升项目1号楼门诊区域改造项目施工总承包 |  |  | 标段：中山大学附属第一医院病房改造建设及能力提升项目1号楼门诊区域改造项目施工总承包 |  |  |  | 第 288 页 共 453 页
序号 | 项目编码 | 项目名称 |  | 项目特征描述 | 计量 单位 | 工程量 |  | 金额（元）
[8 empty] | 综合单价 | 合价
570 | 031002001029 | 蝶阀 |  | 1.名称:蝶阀 2.材质:铜质 3.规格、压力等级:DN40mm 4.连接形式:螺纹连接 5.综合考虑按图纸和规范要求而实施、完成这项工程的一切有关费用 | 个 | 2
571 | 031004014001 | 清扫口 |  | 1.材质:304不锈钢 2.型号、规格:DN32mm 3.综合考虑按图纸和规范要求而实施、完成这项工程的一切有关费用 | 个 | 28
572 | 031004014002 | 清扫口 |  | 1.材质:304不锈钢 2.型号、规格:DN40mm 3.综合考虑按图纸和规范要求而实施、完成这项工程的一切有关费用 | 个 | 3
573 | 031301005007 | 管道支架 |  | 1.名称:管道支架 2.材质:型钢 3.支架形式:综合考虑 4.综合考虑按图纸和规范要求而实施、完成这项工程的一切有关费用 | kg | 2677
574 | 031201003009 | 金属结构刷油 |  | 1.除锈级别:轻锈 2.油漆品种:樟丹、灰色调和漆 3.涂刷遍数、漆膜厚度:2遍 4.综合考虑按图纸和规范要求而实施、完成这项工程的一切有关费用 | kg | 2677
防排烟系统
本页小计
分部分项工程项目清单计价表
工程名称：中山大学附属第一医院病房改造建设及能力提升项目1号楼门诊区域改造项目施工总承包 |  |  | 标段：中山大学附属第一医院病房改造建设及能力提升项目1号楼门诊区域改造项目施工总承包 |  |  |  | 第 289 页 共 453 页
序号 | 项目编码 | 项目名称 |  | 项目特征描述 | 计量 单位 | 工程量 |  | 金额（元）
[8 empty] | 综合单价 | 合价
575 | 030108001019 | 耐高温轴流排烟风机 |  | 1.名称:耐高温轴流排烟风机 2.规格:风量：65000m3/h，机外余压：600Pa，参考功率：30KW 3.类型:吊装 4.减振底座形式、数量:4个减震器 5.综合考虑按图纸和规范要求而实施、完成这项工程的一切有关费用 | 台 | 2
576 | 030702001015 | 防排烟风管 |  | 1.名称:防排烟风管 2.材质:镀锌钢板 3.形状:矩形 4.规格:320<b≤450mm 5.板材厚度:0.75mm 6.接口形式:法兰连接 7.综合考虑按图纸和规范要求而实施、完成这项工程的一切有关费用 | m2 | 97.19
577 | 030702001016 | 防排烟风管 |  | 1.名称:防排烟风管 2.材质:镀锌钢板 3.形状:矩形 4.规格:450<b≤630mm 5.板材厚度:1.0mm 6.接口形式:法兰连接 7.综合考虑按图纸和规范要求而实施、完成这项工程的一切有关费用 | m2 | 147.01
本页小计
分部分项工程项目清单计价表
工程名称：中山大学附属第一医院病房改造建设及能力提升项目1号楼门诊区域改造项目施工总承包 |  |  | 标段：中山大学附属第一医院病房改造建设及能力提升项目1号楼门诊区域改造项目施工总承包 |  |  |  | 第 290 页 共 453 页
序号 | 项目编码 | 项目名称 |  | 项目特征描述 | 计量 单位 | 工程量 |  | 金额（元）
[8 empty] | 综合单价 | 合价
578 | 030702001017 | 防排烟风管 |  | 1.名称:防排烟风管 2.材质:镀锌钢板 3.形状:矩形 4.规格:630<b≤1000mm 5.板材厚度:1.0mm 6.接口形式:法兰连接 7.综合考虑按图纸和规范要求而实施、完成这项工程的一切有关费用 | m2 | 706.86
579 | 030702001018 | 防排烟风管 |  | 1.名称:防排烟风管 2.材质:镀锌钢板 3.形状:矩形 4.规格:1000<b≤1500mm 5.板材厚度:1.2mm 6.接口形式:法兰连接 7.综合考虑按图纸和规范要求而实施、完成这项工程的一切有关费用 | m2 | 192.56
580 | 030702001019 | 防排烟风管 |  | 1.名称:防排烟风管 2.材质:镀锌钢板 3.形状:矩形 4.规格:1500<b≤2000mm 5.板材厚度:1.5mm 6.接口形式:法兰连接 7.综合考虑按图纸和规范要求而实施、完成这项工程的一切有关费用 | m2 | 34.28
581 | 031208003003 | 防排烟风管道绝热 |  | 1.绝热材料品种:环保型超细玻璃纤维棉毡保温材料 2.绝热厚度:40mm 3.综合考虑按图纸和规范要求而实施、完成这项工程的一切有关费用 | m3 | 136.53
本页小计
分部分项工程项目清单计价表
工程名称：中山大学附属第一医院病房改造建设及能力提升项目1号楼门诊区域改造项目施工总承包 |  |  | 标段：中山大学附属第一医院病房改造建设及能力提升项目1号楼门诊区域改造项目施工总承包 |  |  |  | 第 291 页 共 453 页
序号 | 项目编码 | 项目名称 |  | 项目特征描述 | 计量 单位 | 工程量 |  | 金额（元）
[8 empty] | 综合单价 | 合价
582 | 031208007001 | 防火板 |  | 1.材料:防火板 2.厚度:8mm 3.综合考虑按图纸和规范要求而实施、完成这项工程的一切有关费用 | m2 | 3526.11
583 | 030703001095 | 排烟阀（常闭） |  | 1.名称:排烟阀（常闭） 2.材质:碳钢 3.规格:630×320mm 4.综合考虑按图纸和规范要求而实施、完成这项工程的一切有关费用 | 个 | 6
584 | 030703001096 | 排烟阀（常闭） |  | 1.名称:排烟阀（常闭） 2.材质:碳钢 3.规格:800×250mm 4.综合考虑按图纸和规范要求而实施、完成这项工程的一切有关费用 | 个 | 1
585 | 030703001097 | 排烟阀（常闭） |  | 1.名称:排烟阀（常闭） 2.材质:碳钢 3.规格:1000×200mm 4.综合考虑按图纸和规范要求而实施、完成这项工程的一切有关费用 | 个 | 33
586 | 030703001098 | 排烟阀（常闭） |  | 1.名称:排烟阀（常闭） 2.材质:碳钢 3.规格:1000×250mm 4.综合考虑按图纸和规范要求而实施、完成这项工程的一切有关费用 | 个 | 43
587 | 030703001099 | 排烟阀（常闭） |  | 1.名称:排烟阀（常闭） 2.材质:碳钢 3.规格:2000×500mm 4.综合考虑按图纸和规范要求而实施、完成这项工程的一切有关费用 | 个 | 2
本页小计
分部分项工程项目清单计价表
工程名称：中山大学附属第一医院病房改造建设及能力提升项目1号楼门诊区域改造项目施工总承包 |  |  | 标段：中山大学附属第一医院病房改造建设及能力提升项目1号楼门诊区域改造项目施工总承包 |  |  |  | 第 292 页 共 453 页
序号 | 项目编码 | 项目名称 |  | 项目特征描述 | 计量 单位 | 工程量 |  | 金额（元）
[8 empty] | 综合单价 | 合价
588 | 030703001100 | 280℃防火阀 |  | 1.名称:280℃防火阀 2.材质:碳钢 3.规格:630×320mm 4.综合考虑按图纸和规范要求而实施、完成这项工程的一切有关费用 | 个 | 6
589 | 030703001101 | 280℃防火阀 |  | 1.名称:280℃防火阀 2.材质:碳钢 3.规格:630×350mm 4.综合考虑按图纸和规范要求而实施、完成这项工程的一切有关费用 | 个 | 8
590 | 030703001102 | 280℃防火阀 |  | 1.名称:280℃防火阀 2.材质:碳钢 3.规格:800×250mm 4.综合考虑按图纸和规范要求而实施、完成这项工程的一切有关费用 | 个 | 1
591 | 030703001103 | 280℃防火阀 |  | 1.名称:280℃防火阀 2.材质:碳钢 3.规格:1000×200mm 4.综合考虑按图纸和规范要求而实施、完成这项工程的一切有关费用 | 个 | 36
592 | 030703001104 | 280℃防火阀 |  | 1.名称:280℃防火阀 2.材质:碳钢 3.规格:1000×250mm 4.综合考虑按图纸和规范要求而实施、完成这项工程的一切有关费用 | 个 | 51
本页小计
分部分项工程项目清单计价表
工程名称：中山大学附属第一医院病房改造建设及能力提升项目1号楼门诊区域改造项目施工总承包 |  |  | 标段：中山大学附属第一医院病房改造建设及能力提升项目1号楼门诊区域改造项目施工总承包 |  |  |  | 第 293 页 共 453 页
序号 | 项目编码 | 项目名称 |  | 项目特征描述 | 计量 单位 | 工程量 |  | 金额（元）
[8 empty] | 综合单价 | 合价
593 | 030703001105 | 280℃防火阀 |  | 1.名称:280℃防火阀 2.材质:碳钢 3.规格:1000×500mm 4.综合考虑按图纸和规范要求而实施、完成这项工程的一切有关费用 | 个 | 13
594 | 030703001106 | 280℃防火阀 |  | 1.名称:280℃防火阀 2.材质:碳钢 3.规格:2000×500mm 4.综合考虑按图纸和规范要求而实施、完成这项工程的一切有关费用 | 个 | 4
595 | 030703001107 | 280℃防火阀 |  | 1.名称:280℃防火阀 2.材质:碳钢 3.规格:1250×400mm 4.综合考虑按图纸和规范要求而实施、完成这项工程的一切有关费用 | 个 | 2
596 | 030703007040 | 单层百叶风口 |  | 1.名称:单层百叶风口 2.材质:铝合金 3.规格:400×200mm 4.综合考虑按图纸和规范要求而实施、完成这项工程的一切有关费用 | 个 | 216
597 | 030703007041 | 单层百叶风口 |  | 1.名称:单层百叶风口 2.材质:铝合金 3.规格:400×400mm 4.综合考虑按图纸和规范要求而实施、完成这项工程的一切有关费用 | 个 | 16
本页小计
分部分项工程项目清单计价表
工程名称：中山大学附属第一医院病房改造建设及能力提升项目1号楼门诊区域改造项目施工总承包 |  |  | 标段：中山大学附属第一医院病房改造建设及能力提升项目1号楼门诊区域改造项目施工总承包 |  |  |  | 第 294 页 共 453 页
序号 | 项目编码 | 项目名称 |  | 项目特征描述 | 计量 单位 | 工程量 |  | 金额（元）
[8 empty] | 综合单价 | 合价
598 | 030703007042 | 单层百叶风口 |  | 1.名称:单层百叶风口 2.材质:铝合金 3.规格:600×200mm 4.综合考虑按图纸和规范要求而实施、完成这项工程的一切有关费用 | 个 | 174
599 | 030703007043 | 单层百叶风口 |  | 1.名称:单层百叶风口 2.材质:铝合金 3.规格:600×400mm 4.综合考虑按图纸和规范要求而实施、完成这项工程的一切有关费用 | 个 | 26
600 | 030703007044 | 单层百叶风口 |  | 1.名称:单层百叶风口 2.材质:铝合金 3.规格:1000×600mm 4.综合考虑按图纸和规范要求而实施、完成这项工程的一切有关费用 | 个 | 2
601 | 030703007045 | 单层百叶风口 |  | 1.名称:单层百叶风口 2.材质:铝合金 3.规格:1200×1000mm 4.综合考虑按图纸和规范要求而实施、完成这项工程的一切有关费用 | 个 | 4
602 | 030703007046 | 防雨百叶风口 |  | 1.名称:防雨百叶风口 2.材质:铝合金 3.规格:1800×1800mm 4.综合考虑按图纸和规范要求而实施、完成这项工程的一切有关费用 | 个 | 2
本页小计
分部分项工程项目清单计价表
工程名称：中山大学附属第一医院病房改造建设及能力提升项目1号楼门诊区域改造项目施工总承包 |  |  | 标段：中山大学附属第一医院病房改造建设及能力提升项目1号楼门诊区域改造项目施工总承包 |  |  |  | 第 295 页 共 453 页
序号 | 项目编码 | 项目名称 |  | 项目特征描述 | 计量 单位 | 工程量 |  | 金额（元）
[8 empty] | 综合单价 | 合价
603 | 030703021006 | 接管箱 |  | 1.名称:接管箱 2.材质:镀锌钢板 3.规格:2400×600×300mm（H) 4.综合考虑按图纸和规范要求而实施、完成这项工程的一切有关费用 | 个 | 29
604 | 010803002003 | 电动挡烟垂壁 |  | 1.名称：电动挡烟垂壁 2.规格：距地2.1m 3.材质：不燃材料无机纤维织物 4.含电动控制器 5.综合考虑按图纸和规范要求而实施、完成这项工程的一切有关费用 | m2 | 123.17
605 | 031301005008 | 设备支架 |  | 1.名称:设备支架 2.材质:型钢 3.支架形式:综合考虑 4.综合考虑按图纸和规范要求而实施、完成这项工程的一切有关费用 | kg | 50
606 | 031201003010 | 金属结构刷油 |  | 1.除锈级别:轻锈 2.油漆品种:樟丹、灰色调和漆 3.涂刷遍数、漆膜厚度:2遍 4.综合考虑按图纸和规范要求而实施、完成这项工程的一切有关费用 | kg | 1694.16
通风空调调试
610 | 031008002001 | 空调水工程系统调试 |  | 1.名称：空调水工程系统调试 | 系统 | 1
611 | 030704001001 | 通风工程检测、调试 |  | 1.名称:通风工程检测、调试 | 系统 | 1
专项措施费
607 | 031401001002 | 脚手架搭拆 |  | 1.名称：脚手架搭拆 | 项 | 1
本页小计
分部分项工程项目清单计价表
工程名称：中山大学附属第一医院病房改造建设及能力提升项目1号楼门诊区域改造项目施工总承包 |  |  | 标段：中山大学附属第一医院病房改造建设及能力提升项目1号楼门诊区域改造项目施工总承包 |  |  |  | 第 296 页 共 453 页
序号 | 项目编码 | 项目名称 |  | 项目特征描述 | 计量 单位 | 工程量 |  | 金额（元）
[8 empty] | 综合单价 | 合价
608 | 031401022003 | 高层增加费 |  | 1.名称：高层增加费 | 项 | 1
609 | 031401022004 | 安装与生产同时进行增加费用 |  | 1.名称;安装与生产同时进行增加费用 | 项 | 1
消防水工程
整个项目
1#楼泵房
627 | 030109001003 | 室内消火栓系统加压泵 |  | 1.名称:室内消火栓系统加压泵 2.规格:设计参数:Q=150m3/h，H=100m，N=55kw 3.减振装置形式、数量:配4个减震器 4.单机试运转要求:电机检查接线 5.综合考虑按图纸和规范要求而实施、完成这项工程的一切有关费用 | 台 | 2
628 | 030109001004 | 喷淋系统加压泵 |  | 1.名称:喷淋系统加压泵 2.规格:设计参数:Q=81m3/h，H=127m，N=45kw 3.减振装置形式、数量:配4个减震器 4.单机试运转要求:电机检查接线 5.综合考虑按图纸和规范要求而实施、完成这项工程的一切有关费用 | 台 | 2
本页小计
分部分项工程项目清单计价表
工程名称：中山大学附属第一医院病房改造建设及能力提升项目1号楼门诊区域改造项目施工总承包 |  |  | 标段：中山大学附属第一医院病房改造建设及能力提升项目1号楼门诊区域改造项目施工总承包 |  |  |  | 第 297 页 共 453 页
序号 | 项目编码 | 项目名称 |  | 项目特征描述 | 计量 单位 | 工程量 |  | 金额（元）
[8 empty] | 综合单价 | 合价
629 | 030901002001 | 消火栓钢管 |  | 1.安装部位:水泵房 2.材质、规格:热浸镀锌钢管DN65mm×3.75mm 1.2MPa 3.连接形式:沟槽连接 4.水压试验、水冲洗 5.综合考虑按图纸和规范要求而实施、完成这项工程的一切有关费用 | m | 11.6
630 | 030901002002 | 消火栓钢管 |  | 1.安装部位:室内 2.材质、规格:热浸锌镀锌钢管、DN100mm×4.0mm、1.2PMa 3.连接形式:沟槽连接 4.连接件:卡箍管件 5.压力试验及吹、洗设计要求:水压试验、水冲洗 6.综合考虑按图纸和规范要求而实施、完成这项工程的一切有关费用 | m | 10.02
631 | 030901002003 | 消火栓钢管 |  | 1.安装部位:水泵房 2.材质、规格:热浸镀锌钢管DN150mm×4.5mm 1.2MPa 3.连接形式:沟槽连接 4.水压试验、水冲洗 5.综合考虑按图纸和规范要求而实施、完成这项工程的一切有关费用 | m | 33.93
本页小计
分部分项工程项目清单计价表
工程名称：中山大学附属第一医院病房改造建设及能力提升项目1号楼门诊区域改造项目施工总承包 |  |  | 标段：中山大学附属第一医院病房改造建设及能力提升项目1号楼门诊区域改造项目施工总承包 |  |  |  | 第 298 页 共 453 页
序号 | 项目编码 | 项目名称 |  | 项目特征描述 | 计量 单位 | 工程量 |  | 金额（元）
[8 empty] | 综合单价 | 合价
632 | 030901002004 | 消火栓钢管 |  | 1.安装部位:水泵房 2.材质、规格:热浸镀锌钢管DN200mm×4.5mm 1.2MPa 3.连接形式:沟槽连接 4.水压试验、水冲洗 5.综合考虑按图纸和规范要求而实施、完成这项工程的一切有关费用 | m | 4.6
633 | 030901001001 | 水喷淋钢管 |  | 1.安装部位:水泵房 2.材质、规格:热浸镀锌钢管DN65mm×3.75mm 1.2MPa 3.连接形式:沟槽连接 4.水压试验、水冲洗 5.综合考虑按图纸和规范要求而实施、完成这项工程的一切有关费用 | m | 9.43
634 | 030901001002 | 水喷淋钢管 |  | 1.安装部位:室内 2.材质、规格:热浸锌镀锌钢管、DN100mm×4.0mm、1.2PMa 3.连接形式:沟槽连接 4.连接件:卡箍管件 5.压力试验及吹、洗设计要求:水压试验、水冲洗 6.综合考虑按图纸和规范要求而实施、完成这项工程的一切有关费用 | m | 21.04
本页小计
分部分项工程项目清单计价表
工程名称：中山大学附属第一医院病房改造建设及能力提升项目1号楼门诊区域改造项目施工总承包 |  |  | 标段：中山大学附属第一医院病房改造建设及能力提升项目1号楼门诊区域改造项目施工总承包 |  |  |  | 第 299 页 共 453 页
序号 | 项目编码 | 项目名称 |  | 项目特征描述 | 计量 单位 | 工程量 |  | 金额（元）
[8 empty] | 综合单价 | 合价
635 | 030901001003 | 水喷淋钢管 |  | 1.安装部位:水泵房 2.材质、规格:热浸镀锌钢管DN150mm×4.5mm 1.2MPa 3.连接形式:沟槽连接 4.水压试验、水冲洗 5.综合考虑按图纸和规范要求而实施、完成这项工程的一切有关费用 | m | 24.13
636 | 030901001004 | 水喷淋钢管 |  | 1.安装部位:水泵房 2.材质、规格:热浸镀锌钢管DN200mm×4.5mm 1.2MPa 3.连接形式:沟槽连接 4.水压试验、水冲洗 5.综合考虑按图纸和规范要求而实施、完成这项工程的一切有关费用 | m | 4.59
637 | 030601002003 | 压力表 |  | 1.名称:压力表 2.型号:Y-60T 3.规格:0-2.0MPa 4.综合考虑按图纸和规范要求而实施、完成这项工程的一切有关费用 | 台 | 24
638 | 030601002004 | 压力开关 |  | 1.名称:压力开关 2.型号:Y-60T 3.规格:0-1.6MPa，启动压力与现状压力开关保持一致 4.综合考虑按图纸和规范要求而实施、完成这项工程的一切有关费用 | 台 | 2
本页小计
分部分项工程项目清单计价表
工程名称：中山大学附属第一医院病房改造建设及能力提升项目1号楼门诊区域改造项目施工总承包 |  |  | 标段：中山大学附属第一医院病房改造建设及能力提升项目1号楼门诊区域改造项目施工总承包 |  |  |  | 第 300 页 共 453 页
序号 | 项目编码 | 项目名称 |  | 项目特征描述 | 计量 单位 | 工程量 |  | 金额（元）
[8 empty] | 综合单价 | 合价
639 | 030601004001 | 压力流量检测装置 |  | 1.名称:压力流量检测装置 2.规格:YQ98002-20Q 150 3.综合考虑按图纸和规范要求而实施、完成这项工程的一切有关费用 | 台 | 2
640 | 031002001030 | 泄压阀 |  | 1.类型:泄压阀 2.材质:球墨铸铁 3.规格、压力等级:DN150mm 4.连接形式:法兰连接 5.综合考虑按图纸和规范要求而实施、完成这项工程的一切有关费用 | 个 | 1
641 | 031002001031 | 泄压阀 |  | 1.类型:泄压阀 2.材质:球墨铸铁 3.规格、压力等级:DN100mm 4.连接形式:法兰连接 5.综合考虑按图纸和规范要求而实施、完成这项工程的一切有关费用 | 个 | 9
642 | 031002001032 | 闸阀 |  | 1.类型:闸阀 2.材质:球墨铸铁 3.规格、压力等级:Z45X-25Q型 DN65mm 4.连接形式:法兰连接 5.综合考虑按图纸和规范要求而实施、完成这项工程的一切有关费用 | 个 | 8
本页小计
分部分项工程项目清单计价表
工程名称：中山大学附属第一医院病房改造建设及能力提升项目1号楼门诊区域改造项目施工总承包 |  |  | 标段：中山大学附属第一医院病房改造建设及能力提升项目1号楼门诊区域改造项目施工总承包 |  |  |  | 第 301 页 共 453 页
序号 | 项目编码 | 项目名称 |  | 项目特征描述 | 计量 单位 | 工程量 |  | 金额（元）
[8 empty] | 综合单价 | 合价
643 | 031002001033 | 闸阀 |  | 1.类型:闸阀 2.材质:球墨铸铁 3.规格、压力等级:Z45X-25Q型 DN100mm 4.连接形式:法兰连接 5.综合考虑按图纸和规范要求而实施、完成这项工程的一切有关费用 | 个 | 9
644 | 031002001034 | 闸阀 |  | 1.类型:闸阀 2.材质:球墨铸铁 3.规格、压力等级:Z45X-25Q型 DN150mm 4.连接形式:法兰连接 5.综合考虑按图纸和规范要求而实施、完成这项工程的一切有关费用 | 个 | 23
645 | 031002001035 | 闸阀 |  | 1.类型:闸阀 2.材质:球墨铸铁 3.规格、压力等级:Z45X-25Q型 DN200mm 4.连接形式:法兰连接 5.综合考虑按图纸和规范要求而实施、完成这项工程的一切有关费用 | 个 | 8
646 | 031002001036 | 节能消声止回阀 |  | 1.类型:节能消声止回阀 2.材质:球墨铸铁 3.规格、压力等级:H7B41XT-16Q型 DN200mm 4.连接形式:法兰连接 5.综合考虑按图纸和规范要求而实施、完成这项工程的一切有关费用 | 个 | 4
本页小计
分部分项工程项目清单计价表
工程名称：中山大学附属第一医院病房改造建设及能力提升项目1号楼门诊区域改造项目施工总承包 |  |  | 标段：中山大学附属第一医院病房改造建设及能力提升项目1号楼门诊区域改造项目施工总承包 |  |  |  | 第 302 页 共 453 页
序号 | 项目编码 | 项目名称 |  | 项目特征描述 | 计量 单位 | 工程量 |  | 金额（元）
[8 empty] | 综合单价 | 合价
647 | 031002006002 | Y型过滤器 |  | 1.材质:球墨铸铁 2.规格、压力等级:DN100mm 3.连接形式:法兰连接 4.综合考虑按图纸和规范要求而实施、完成这项工程的一切有关费用 | 组 | 1
648 | 031002006003 | Y型过滤器 |  | 1.材质:球墨铸铁 2.规格、压力等级:DN150mm 3.连接形式:法兰连接 4.综合考虑按图纸和规范要求而实施、完成这项工程的一切有关费用 | 组 | 9
649 | 031002006004 | Y型过滤器 |  | 1.材质:球墨铸铁 2.规格、压力等级:DN200mm 3.连接形式:法兰连接 4.综合考虑按图纸和规范要求而实施、完成这项工程的一切有关费用 | 组 | 4
650 | 031002008004 | 可曲挠橡胶接头 |  | 1.材质:橡胶 2.规格:DN200mm 3.连接形式:法兰连接 4.综合考虑按图纸和规范要求而实施、完成这项工程的一切有关费用 | 个 | 8
651 | 030804001001 | 同心异径管 |  | 1.材质:球墨铸铁 2.规格:DN200mm 3.连接形式、焊接方法:焊接 4.综合考虑按图纸和规范要求而实施、完成这项工程的一切有关费用 | 个 | 4
本页小计
分部分项工程项目清单计价表
工程名称：中山大学附属第一医院病房改造建设及能力提升项目1号楼门诊区域改造项目施工总承包 |  |  | 标段：中山大学附属第一医院病房改造建设及能力提升项目1号楼门诊区域改造项目施工总承包 |  |  |  | 第 303 页 共 453 页
序号 | 项目编码 | 项目名称 |  | 项目特征描述 | 计量 单位 | 工程量 |  | 金额（元）
[8 empty] | 综合单价 | 合价
652 | 030804001002 | 偏心异径管 |  | 1.材质:球墨铸铁 2.规格:DN200mm 3.连接形式、焊接方法:焊接 4.综合考虑按图纸和规范要求而实施、完成这项工程的一切有关费用 | 个 | 4
653 | 031002016002 | 水锤消除器 |  | 1.规格:DN150mm 2.连接形式:法兰连接 3.材质:球墨铸铁 4.综合考虑按图纸和规范要求而实施、完成这项工程的一切有关费用 | 个 | 2
654 | 031002004002 | 可调式减压阀 |  | 1.材质:球墨铸铁 2.规格、压力等级:DN150mm 3.连接形式:法兰连接 4.附件配置:一个压力表、一个闸阀、一个Y型过滤器、一个可调式减压阀 5.综合考虑按图纸和规范要求而实施、完成这项工程的一切有关费用 | 组 | 8
655 | 030601004002 | 压力流量检测装置 |  | 1.名称:压力流量检测装置 2.规格:YQ98002-20Q DN65mm 3.综合考虑按图纸和规范要求而实施、完成这项工程的一切有关费用 | 台 | 2
本页小计
分部分项工程项目清单计价表
工程名称：中山大学附属第一医院病房改造建设及能力提升项目1号楼门诊区域改造项目施工总承包 |  |  | 标段：中山大学附属第一医院病房改造建设及能力提升项目1号楼门诊区域改造项目施工总承包 |  |  |  | 第 304 页 共 453 页
序号 | 项目编码 | 项目名称 |  | 项目特征描述 | 计量 单位 | 工程量 |  | 金额（元）
[8 empty] | 综合单价 | 合价
656 | 031301005009 | 管道支架 |  | 1.名称:管道支架 2.材质:型钢 3.支架形式:综合考虑 4.综合考虑按图纸和规范要求而实施、完成这项工程的一切有关费用 | kg | 35.6
657 | 031201001001 | 管道刷油 |  | 1.除锈级别:轻锈 2.油漆品种:银粉、红色调和漆 3.涂刷遍数、漆膜厚度:2遍 4.综合考虑按图纸和规范要求而实施、完成这项工程的一切有关费用 | m2 | 51.97
658 | 031201003011 | 金属结构刷油 |  | 1.除锈级别:轻锈 2.油漆品种:樟丹、灰色调和漆 3.涂刷遍数、漆膜厚度:2遍 4.综合考虑按图纸和规范要求而实施、完成这项工程的一切有关费用 | kg | 35.6
消火栓系统
659 | 030901002005 | 消火栓钢管 |  | 1.安装部位:室内 2.材质、规格:热浸锌镀锌钢管、DN100mm×4.0mm、1.2PMa 3.连接形式:沟槽连接 4.连接件:卡箍管件 5.压力试验及吹、洗设计要求:水压试验、水冲洗 6.综合考虑按图纸和规范要求而实施、完成这项工程的一切有关费用 | m | 471.42
本页小计
分部分项工程项目清单计价表
工程名称：中山大学附属第一医院病房改造建设及能力提升项目1号楼门诊区域改造项目施工总承包 |  |  | 标段：中山大学附属第一医院病房改造建设及能力提升项目1号楼门诊区域改造项目施工总承包 |  |  |  | 第 305 页 共 453 页
序号 | 项目编码 | 项目名称 |  | 项目特征描述 | 计量 单位 | 工程量 |  | 金额（元）
[8 empty] | 综合单价 | 合价
660 | 030901002006 | 消火栓钢管 |  | 1.安装部位:室内 2.材质、规格:热浸锌镀锌钢管、DN65mm×3.75mm、1.2PMa 3.连接形式:沟槽连接 4.连接件:卡箍管件 5.压力试验及吹、洗设计要求:水压试验、水冲洗 6.综合考虑按图纸和规范要求而实施、完成这项工程的一切有关费用 | m | 25.96
661 | 030901010001 | 带灭火器箱组合式消防柜 |  | 1.名称:带灭火器箱组合式消防柜 2.安装方式:明装 3.型号、规格:1800×700×240mm 4.附件材质、规格:DN65消火栓一个，麻质衬胶水龙带一条，长25米，水枪1个，射流量≥5L/S，30m消防软转盘，转盘胶管内径D19，DN6小水枪一支 5.配置灭火器:MF/ABC5灭火器2具 6.综合考虑按图纸和规范要求而实施、完成这项工程的一切有关费用 | 套 | 54
662 | 030910002001 | 灭火器箱 |  | 1.安装方式:地上安装 2.型号、规格:MF/ABC5、2具 3.综合考虑按图纸和规范要求而实施、完成这项工程的一切有关费用 | 组 | 76
本页小计
分部分项工程项目清单计价表
工程名称：中山大学附属第一医院病房改造建设及能力提升项目1号楼门诊区域改造项目施工总承包 |  |  | 标段：中山大学附属第一医院病房改造建设及能力提升项目1号楼门诊区域改造项目施工总承包 |  |  |  | 第 306 页 共 453 页
序号 | 项目编码 | 项目名称 |  | 项目特征描述 | 计量 单位 | 工程量 |  | 金额（元）
[8 empty] | 综合单价 | 合价
663 | 031002001037 | 蝶阀 |  | 1.名称:蝶阀 2.材质:球墨铸铁 3.规格、压力等级:DN150mm 4.连接形式:法兰连接 5.综合考虑按图纸和规范要求而实施、完成这项工程的一切有关费用 | 个 | 3
664 | 031002001038 | 蝶阀 |  | 1.名称:蝶阀 2.材质:球墨铸铁 3.规格、压力等级:DN100mm 4.连接形式:法兰连接 5.综合考虑按图纸和规范要求而实施、完成这项工程的一切有关费用 | 个 | 13
665 | 031301003003 | 套管 |  | 1.名称:一般穿楼板套管 2.材质:钢制 3.规格:DN150mm（穿管DN100mm） 4.填料材质:按设计要求 5.综合考虑按图纸和规范要求而实施、完成这项工程的一切有关费用 | 个 | 13
666 | 031301005010 | 管道支架 |  | 1.名称:管道支架 2.材质:型钢 3.支架形式:综合考虑 4.综合考虑按图纸和规范要求而实施、完成这项工程的一切有关费用 | kg | 432.57
本页小计
分部分项工程项目清单计价表
工程名称：中山大学附属第一医院病房改造建设及能力提升项目1号楼门诊区域改造项目施工总承包 |  |  | 标段：中山大学附属第一医院病房改造建设及能力提升项目1号楼门诊区域改造项目施工总承包 |  |  |  | 第 307 页 共 453 页
序号 | 项目编码 | 项目名称 |  | 项目特征描述 | 计量 单位 | 工程量 |  | 金额（元）
[8 empty] | 综合单价 | 合价
667 | 031201001002 | 管道刷油 |  | 1.除锈级别:轻锈 2.油漆品种:防锈漆、调和漆 3.涂刷遍数、漆膜厚度:两遍 4.标志色方式、品种:红色 5.综合考虑按图纸和规范要求而实施、完成这项工程的一切有关费用 | m2 | 174.88
668 | 031201003012 | 金属结构刷油 |  | 1.除锈级别:轻锈 2.油漆品种:樟丹、灰色调和漆 3.涂刷遍数、漆膜厚度:2遍 4.综合考虑按图纸和规范要求而实施、完成这项工程的一切有关费用 | kg | 432.57
669 | 030909001001 | 水灭火控制装置调试 |  | 1.名称：消火栓灭火系统 | 点 | 54
自动喷洒灭火系统
670 | 030901001005 | 水喷淋钢管 |  | 1.安装部位:室内 2.材质、规格:热浸锌镀锌钢管、DN150mm×4.5mm、1.2PMa 3.连接形式:沟槽连接 4.连接件:卡箍管件 5.压力试验及吹、洗设计要求:水压试验、水冲洗 6.综合考虑按图纸和规范要求而实施、完成这项工程的一切有关费用 | m | 741.33
本页小计
分部分项工程项目清单计价表
工程名称：中山大学附属第一医院病房改造建设及能力提升项目1号楼门诊区域改造项目施工总承包 |  |  | 标段：中山大学附属第一医院病房改造建设及能力提升项目1号楼门诊区域改造项目施工总承包 |  |  |  | 第 308 页 共 453 页
序号 | 项目编码 | 项目名称 |  | 项目特征描述 | 计量 单位 | 工程量 |  | 金额（元）
[8 empty] | 综合单价 | 合价
671 | 030901001006 | 水喷淋钢管 |  | 1.安装部位:室内 2.材质、规格:热浸锌镀锌钢管、DN150mm×4.5mm、1.2PMa 3.连接形式:沟槽连接 4.连接件:卡箍管件 5.压力试验及吹、洗设计要求:水压试验、水冲洗 6.综合考虑按图纸和规范要求而实施、完成这项工程的一切有关费用 | m | 212.06
672 | 030901001007 | 水喷淋钢管 |  | 1.安装部位:室内 2.材质、规格:热浸锌镀锌钢管、DN100mm×4.0mm、1.2PMa 3.连接形式:沟槽连接 4.连接件:卡箍管件 5.压力试验及吹、洗设计要求:水压试验、水冲洗 6.综合考虑按图纸和规范要求而实施、完成这项工程的一切有关费用 | m | 412.42
673 | 030901001008 | 水喷淋钢管 |  | 1.安装部位:室内 2.材质、规格:热浸锌镀锌钢管、DN80mm×4.0mm、1.2PMa 3.连接形式:沟槽连接 4.连接件:卡箍管件 5.压力试验及吹、洗设计要求:水压试验、水冲洗 6.综合考虑按图纸和规范要求而实施、完成这项工程的一切有关费用 | m | 681.48
本页小计
分部分项工程项目清单计价表
工程名称：中山大学附属第一医院病房改造建设及能力提升项目1号楼门诊区域改造项目施工总承包 |  |  | 标段：中山大学附属第一医院病房改造建设及能力提升项目1号楼门诊区域改造项目施工总承包 |  |  |  | 第 309 页 共 453 页
序号 | 项目编码 | 项目名称 |  | 项目特征描述 | 计量 单位 | 工程量 |  | 金额（元）
[8 empty] | 综合单价 | 合价
674 | 030901001009 | 水喷淋钢管 |  | 1.安装部位:室内 2.材质、规格:热浸锌镀锌钢管、DN65mm×3.75mm、1.2PMa 3.连接形式:沟槽连接 4.连接件:卡箍管件 5.压力试验及吹、洗设计要求:水压试验、水冲洗 6.综合考虑按图纸和规范要求而实施、完成这项工程的一切有关费用 | m | 319.31
675 | 030901001010 | 水喷淋钢管 |  | 1.安装部位:室内 2.材质、规格:热浸锌镀锌钢管、DN50mm×3.5mm、1.2PMa 3.连接形式:螺纹连接 4.压力试验及吹、洗设计要求:水压试验、水冲洗 5.综合考虑按图纸和规范要求而实施、完成这项工程的一切有关费用 | m | 993.05
676 | 030901001011 | 水喷淋钢管 |  | 1.安装部位:室内 2.材质、规格:热浸锌镀锌钢管、DN40mm×3.5mm、1.2PMa 3.连接形式:螺纹连接 4.压力试验及吹、洗设计要求:水压试验、水冲洗 5.综合考虑按图纸和规范要求而实施、完成这项工程的一切有关费用 | m | 783.47
本页小计
分部分项工程项目清单计价表
工程名称：中山大学附属第一医院病房改造建设及能力提升项目1号楼门诊区域改造项目施工总承包 |  |  | 标段：中山大学附属第一医院病房改造建设及能力提升项目1号楼门诊区域改造项目施工总承包 |  |  |  | 第 310 页 共 453 页
序号 | 项目编码 | 项目名称 |  | 项目特征描述 | 计量 单位 | 工程量 |  | 金额（元）
[8 empty] | 综合单价 | 合价
677 | 030901001012 | 水喷淋钢管 |  | 1.安装部位:室内 2.材质、规格:热浸锌镀锌钢管、DN32mm×2.5mm、1.2PMa 3.连接形式:螺纹连接 4.压力试验及吹、洗设计要求:水压试验、水冲洗 5.综合考虑按图纸和规范要求而实施、完成这项工程的一切有关费用 | m | 2629.14
678 | 030901001013 | 水喷淋钢管 |  | 1.安装部位:室内 2.材质、规格:热浸锌镀锌钢管、DN25mm×2.5mm、1.2PMa 3.连接形式:螺纹连接 4.压力试验及吹、洗设计要求:水压试验、水冲洗 5.综合考虑按图纸和规范要求而实施、完成这项工程的一切有关费用 | m | 6857.18
679 | 030901003001 | 水喷淋(雾)喷头 |  | 1.安装部位:吊顶内安装 2.材质、型号、规格:直立型闭式喷头，动作温度79℃ 3.连接形式:螺纹连接 4.综合考虑按图纸和规范要求而实施、完成这项工程的一切有关费用 | 个 | 3217
本页小计
分部分项工程项目清单计价表
工程名称：中山大学附属第一医院病房改造建设及能力提升项目1号楼门诊区域改造项目施工总承包 |  |  | 标段：中山大学附属第一医院病房改造建设及能力提升项目1号楼门诊区域改造项目施工总承包 |  |  |  | 第 311 页 共 453 页
序号 | 项目编码 | 项目名称 |  | 项目特征描述 | 计量 单位 | 工程量 |  | 金额（元）
[8 empty] | 综合单价 | 合价
680 | 030901003002 | 水喷淋(雾)喷头 |  | 1.材质、型号、规格:直立型闭式喷头，动作温度68℃ 2.连接形式:螺纹连接 3.综合考虑按图纸和规范要求而实施、完成这项工程的一切有关费用 | 个 | 3405
681 | 031002001039 | 信号阀 |  | 1.名称:信号阀 2.材质:球墨铸铁 3.规格、压力等级:DN150mm 4.连接形式:法兰连接 5.综合考虑按图纸和规范要求而实施、完成这项工程的一切有关费用 | 个 | 9
682 | 030901006001 | 水流指示器 |  | 1.名称:水流指示器 2.材质:球墨铸铁 3.规格、压力等级:DN150mm 4.连接形式:法兰连接 5.综合考虑按图纸和规范要求而实施、完成这项工程的一切有关费用 | 个 | 9
683 | 030901007001 | 减压孔板 |  | 1.名称:减压孔板 2.材质、规格:钢制、DN150mm 3.连接形式:法兰连接 4.综合考虑按图纸和规范要求而实施、完成这项工程的一切有关费用 | 个 | 9
684 | 031002001040 | 泄水阀（常闭） |  | 1.类型:泄水阀（常闭） 2.材质:铜质 3.规格、压力等级:DN50mm 4.连接形式:螺纹连接 5.综合考虑按图纸和规范要求而实施、完成这项工程的一切有关费用 | 个 | 9
本页小计
分部分项工程项目清单计价表
工程名称：中山大学附属第一医院病房改造建设及能力提升项目1号楼门诊区域改造项目施工总承包 |  |  | 标段：中山大学附属第一医院病房改造建设及能力提升项目1号楼门诊区域改造项目施工总承包 |  |  |  | 第 312 页 共 453 页
序号 | 项目编码 | 项目名称 |  | 项目特征描述 | 计量 单位 | 工程量 |  | 金额（元）
[8 empty] | 综合单价 | 合价
685 | 030901008001 | 末端试水装置 |  | 1.规格:DN25mm 2.附件:1个截止阀、压力表、漏斗 3.综合考虑按图纸和规范要求而实施、完成这项工程的一切有关费用 | 套 | 9
686 | 031002001041 | 末端试水阀 |  | 1.类型:末端试水阀 2.材质:铜质 3.规格、压力等级:DN25mm 4.连接形式:螺纹连接 5.综合考虑按图纸和规范要求而实施、完成这项工程的一切有关费用 | 个 | 9
687 | 031002001042 | 自动排气阀 |  | 1.类型:自动排气阀 2.材质:铜质 3.规格、压力等级:DN25mm 4.连接形式:螺纹连接 5.综合考虑按图纸和规范要求而实施、完成这项工程的一切有关费用 | 个 | 4
688 | 031301003004 | 套管 |  | 1.名称:一般穿楼板套管 2.材质:钢制 3.规格:DN250mm（穿管DN150mm） 4.填料材质:按设计要求 5.综合考虑按图纸和规范要求而实施、完成这项工程的一切有关费用 | 个 | 9
689 | 031301005011 | 管道支架 |  | 1.名称:管道支架 2.材质:型钢 3.支架形式:综合考虑 4.综合考虑按图纸和规范要求而实施、完成这项工程的一切有关费用 | kg | 2448.74
本页小计
分部分项工程项目清单计价表
工程名称：中山大学附属第一医院病房改造建设及能力提升项目1号楼门诊区域改造项目施工总承包 |  |  | 标段：中山大学附属第一医院病房改造建设及能力提升项目1号楼门诊区域改造项目施工总承包 |  |  |  | 第 313 页 共 453 页
序号 | 项目编码 | 项目名称 |  | 项目特征描述 | 计量 单位 | 工程量 |  | 金额（元）
[8 empty] | 综合单价 | 合价
690 | 031201001003 | 管道刷油 |  | 1.除锈级别:轻锈 2.油漆品种:防锈漆、调和漆 3.涂刷遍数、漆膜厚度:两遍 4.标志色方式、品种:红色 5.综合考虑按图纸和规范要求而实施、完成这项工程的一切有关费用 | m2 | 2266.85
691 | 031201003013 | 金属结构刷油 |  | 1.除锈级别:轻锈 2.油漆品种:樟丹、灰色调和漆 3.涂刷遍数、漆膜厚度:2遍 4.综合考虑按图纸和规范要求而实施、完成这项工程的一切有关费用 | kg | 2448.74
692 | 030909001002 | 水灭火控制装置调试 |  | 1.名称：自动喷水灭火系统 | 点 | 9
专项措施费
693 | 031401001003 | 脚手架搭拆 |  | 1.名称：脚手架搭拆 | 项 | 1
694 | 031401022005 | 高层增加费 |  | 1.名称;高层增加费 | 项 | 1
695 | 031401022006 | 安装与生产同时进行增加费用 |  | 1.名称;安装与生产同时进行增加费用 | 项 | 1
消防电工程
整个项目
火灾自动报警系统
消防控制室
本页小计
分部分项工程项目清单计价表
工程名称：中山大学附属第一医院病房改造建设及能力提升项目1号楼门诊区域改造项目施工总承包 |  |  | 标段：中山大学附属第一医院病房改造建设及能力提升项目1号楼门诊区域改造项目施工总承包 |  |  |  | 第 314 页 共 453 页
序号 | 项目编码 | 项目名称 |  | 项目特征描述 | 计量 单位 | 工程量 |  | 金额（元）
[8 empty] | 综合单价 | 合价
728 | 030904013001 | 火灾报警控制器(联动型) |  | 1.名称:火警报警控制器(联动型) 2.技术要求:琴台式、火警报警控制器(联动型)配置联动控制，回路容量 可根据工程需求配置1~8块双回路板，最大支持3200点，手动盘 标配128路（N3200S标配96路），可以根据工程需求扩展，直控盘 标配19路，可以根据工程需求扩展，对外辅助输出 0.5A/24V，声光报警器输出 带检线200mA/24V，1路，火警继电器输出 常开、常闭可设置，1路，通讯板 CAN联网板、图形显示装置通讯板（RS422/RS232通讯方式）、各种第三方接口卡（RS422/RS485/RS232通讯方式）任意组合与数量配置（同时最多支持6块通讯板），打印机 高速热敏打印机，蓄电池 24Ah/12V，4节，功耗 空载：35W；满载状态：43W（2回路）、51W（4回路）、59W（6回路） 3.综合考虑按图纸和规范要求而实施、完成这项工程的一切有关费用 | 台 | 1
本页小计
分部分项工程项目清单计价表
工程名称：中山大学附属第一医院病房改造建设及能力提升项目1号楼门诊区域改造项目施工总承包 |  |  | 标段：中山大学附属第一医院病房改造建设及能力提升项目1号楼门诊区域改造项目施工总承包 |  |  |  | 第 315 页 共 453 页
序号 | 项目编码 | 项目名称 |  | 项目特征描述 | 计量 单位 | 工程量 |  | 金额（元）
[8 empty] | 综合单价 | 合价
729 | 030904014001 | 消防电话主机 |  | 1.名称:消防电话主机 2.技术要求:工作电压：DC24V，允许范围：DC20V~DC28V；馈电输出：输出总线电压DC24V±10%，最大输出电流0.25A；静态功耗≈1W；录音时间：200秒钟；线制：消防电话主机与LD-8304总线制编码消防电话专用模块、LD-8312型电话插座或J-SAP-8402手动报警按钮（含电话插孔）之间为无极性二总线连接；使用环境： 温度：－10℃～＋50℃ 相对湿度95%，不凝露 3.综合考虑按图纸和规范要求而实施、完成这项工程的一切有关费用 | 台 | 1
730 | 030904014002 | 消防广播主机 |  | 1.名称:消防广播主机 2.技术要求:工作电压 DC24V；广播总线 两路；最多级联功率放大器 两台；使用环境 温度：0℃～+40℃；相对湿度≤95%，不结露 3.综合考虑按图纸和规范要求而实施、完成这项工程的一切有关费用 | 台 | 1
本页小计
分部分项工程项目清单计价表
工程名称：中山大学附属第一医院病房改造建设及能力提升项目1号楼门诊区域改造项目施工总承包 |  |  | 标段：中山大学附属第一医院病房改造建设及能力提升项目1号楼门诊区域改造项目施工总承包 |  |  |  | 第 316 页 共 453 页
序号 | 项目编码 | 项目名称 |  | 项目特征描述 | 计量 单位 | 工程量 |  | 金额（元）
[8 empty] | 综合单价 | 合价
731 | 080803006001 | 电气火灾监控主机 |  | 1.名称:电气火灾监控主机 2.技术要求:主电：交流220V 电压变化范围 ＋10%～－15%；环境温度 -10℃～+40℃；环境湿度 ≤95%，不结露；壁挂式500mm×170.5mm×600m； 320×240点，5.4寸单色液晶；； 3.综合考虑按图纸和规范要求而实施、完成这项工程的一切有关费用 | 台 | 1
本页小计
分部分项工程项目清单计价表
工程名称：中山大学附属第一医院病房改造建设及能力提升项目1号楼门诊区域改造项目施工总承包 |  |  | 标段：中山大学附属第一医院病房改造建设及能力提升项目1号楼门诊区域改造项目施工总承包 |  |  |  | 第 317 页 共 453 页
序号 | 项目编码 | 项目名称 |  | 项目特征描述 | 计量 单位 | 工程量 |  | 金额（元）
[8 empty] | 综合单价 | 合价
732 | 080803006002 | 消防电源监控器主机 |  | 1.名称:消防电源监控器主机 2.技术要求:液晶屏规格800×480，7.0英寸彩色液晶屏、控制器容量：最大4个总线制回路，每回路128个编码地址点；触点输出：2A/24VDC或1A/125VAC；使用环境：0℃～＋40℃；交流220V(2A)电压变化范围＋10%～－15%；控制器备电：直流12V/16Ah阻燃密封铅酸电池，2节；监视状态最大功耗：基本功耗30W+单块回路板监控功耗11W（256个总线设备）*回路板数；报警状态最大功耗：基本功耗35W+单块回路板报警功耗15W（256个总线设备）*回路板数；420mm×145mm×444mm 3.综合考虑按图纸和规范要求而实施、完成这项工程的一切有关费用 | 台 | 1
本页小计
分部分项工程项目清单计价表
工程名称：中山大学附属第一医院病房改造建设及能力提升项目1号楼门诊区域改造项目施工总承包 |  |  | 标段：中山大学附属第一医院病房改造建设及能力提升项目1号楼门诊区域改造项目施工总承包 |  |  |  | 第 318 页 共 453 页
序号 | 项目编码 | 项目名称 |  | 项目特征描述 | 计量 单位 | 工程量 |  | 金额（元）
[8 empty] | 综合单价 | 合价
733 | 080803006003 | 防火门监控器主机 |  | 1.名称:防火门监控器主机 2.技术要求:输入电源 AC220V±20%50Hz(消防电源供电)；输入功率 100W、输出电压 DC24V、输出电流0.5A；单机最大控制400个点位，单机自带2个回路，每回 路200个点位(地址范围1-200)；最多外控40个监控分机，系统容量最大为3000个点位消防联动输入；1路无源开关量信号(或有源电压信号量)，多路消 防输入模块接入功篚(接入数量不大于系统最大容量)；对外通信接口1路标准RS232接口，有效通信距离≤15m；2路标准RS485接口，有效通信距离≤1000m；2路CAN总线，有效通信距离≤5000m；备用电源断电后正常工作≥3小时 DC24W4.OAh；全中文LCD图形显示及LED指示；声、光报警，显示报警地址和故障类型；微型热敏打印机，汉字打印；存储报警记录≥10000条；相关环境温度0±3℃-+40℃i相对湿度≤95% ．无凝露 3.综合考虑按图纸和规范要求而实施、完成这项工程的一切有关费 | 台 | 1
本页小计
分部分项工程项目清单计价表
工程名称：中山大学附属第一医院病房改造建设及能力提升项目1号楼门诊区域改造项目施工总承包 |  |  | 标段：中山大学附属第一医院病房改造建设及能力提升项目1号楼门诊区域改造项目施工总承包 |  |  |  | 第 319 页 共 453 页
序号 | 项目编码 | 项目名称 |  | 项目特征描述 | 计量 单位 | 工程量 |  | 金额（元）
[8 empty] | 综合单价 | 合价
用
734 | 080803006004 | 应急照明控制器 |  | 1.名称:应急照明控制器 2.技术要求:工作电压 AC220V 50Hz 0.27A；使用温度 0℃～+40℃；相对湿度 ≤95%，不凝露；执行标准 GB17945-2010；主机配置 CPU: Intel Atom® 双核18GHz（或以上）；内存 2GB DDR3；硬盘 8GB SSD（或以上）N100 3.综合考虑按图纸和规范要求而实施、完成这项工程的一切有关费用 | 台 | 1
735 | 030904015001 | 消防水池液位显示装置主机 |  | 1.名称:消防水池液位显示装置 2.技术要求:量程: 0-200m(水位高/深度)；综合精度: 0.5%FS;输出信号: 4~ 20mA(二线制)、供电电压: 24DCV(9~36DCV)；介质温度: 0~60°C；环境温度:常温(-20~60°C)；负载电阻: 800Ω;绝缘电阻:大于2000MΩ (100VDC)；密封等级: IP68 3.综合考虑按图纸和规范要求而实施、完成这项工程的一切有关费用 | 台 | 1
本页小计
分部分项工程项目清单计价表
工程名称：中山大学附属第一医院病房改造建设及能力提升项目1号楼门诊区域改造项目施工总承包 |  |  | 标段：中山大学附属第一医院病房改造建设及能力提升项目1号楼门诊区域改造项目施工总承包 |  |  |  | 第 320 页 共 453 页
序号 | 项目编码 | 项目名称 |  | 项目特征描述 | 计量 单位 | 工程量 |  | 金额（元）
[8 empty] | 综合单价 | 合价
736 | 030904014003 | 119火警直拔电话 |  | 1.名称:119火警直拔电话 2.规格、型号:按设计要求 3.包含各类预埋件留设、接线盒安装、本体安装及配件安装、金属软管、接线、接地、焊压接线端子、支架、调试等相关费用 | 台 | 1
737 | 030410009001 | 浪涌保护器SPD |  | 1.名称:浪涌保护器SPD 2.技术要求:详见设计图纸 3.综合考虑按图纸和规范要求而实施、完成这项工程的一切有关费用 | 套 | 20
738 | 030909003001 | 消防系统调试 |  | 1.名称:消防系统调试 2.类别:自动报警系统调试 3.综合考虑按图纸和规范要求而实施、完成这项工程的一切有关费用 | 系统 | 1
739 | 030909003002 | 消防系统调试 |  | 1.名称:消防系统调试 2.类别:消防事故广播、消防通讯系统调试 3.综合考虑按图纸和规范要求而实施、完成这项工程的一切有关费用 | 系统 | 1
740 | 030909003003 | 消防系统调试 |  | 1.名称:消防系统调试 2.类别:防火控制装置调试 3.综合考虑按图纸和规范要求而实施、完成这项工程的一切有关费用 | 系统 | 1
前端器具
本页小计
分部分项工程项目清单计价表
工程名称：中山大学附属第一医院病房改造建设及能力提升项目1号楼门诊区域改造项目施工总承包 |  |  | 标段：中山大学附属第一医院病房改造建设及能力提升项目1号楼门诊区域改造项目施工总承包 |  |  |  | 第 321 页 共 453 页
序号 | 项目编码 | 项目名称 |  | 项目特征描述 | 计量 单位 | 工程量 |  | 金额（元）
[8 empty] | 综合单价 | 合价
707 | 030904008002 | 接线端子箱 |  | 1.名称:接线端子箱 2.技术要求:含各类预埋件、本体及配件安装、接线、接地、焊压接线端子等 3.综合考虑满足按设计图纸和规范要求而实施、完成这项工程的一切有关费用 | 台 | 31
708 | 030904008003 | 短路隔离器 |  | 1.名称:短路隔离器 2.技术要求:详见设计图纸 3.综合考虑按图纸和规范要求而实施、完成这项工程的一切有关费用 | 台 | 35
709 | 030904008004 | 广播切换模块 |  | 1.名称:广播切换模块 2.技术要求:详见设计图纸 3.综合考虑按图纸和规范要求而实施、完成这项工程的一切有关费用 | 台 | 15
710 | 030904014004 | 火灾事故广播(壁挂式) |  | 1.名称:火灾事故广播(壁挂式) 2.技术要求:3W、其它详见设计图纸 3.综合考虑按图纸和规范要求而实施、完成这项工程的一切有关费用 | 台 | 219
711 | 030904001001 | 智能式点型感烟火灾探测器 |  | 1.名称:智能式点型感烟火灾探测器 2.技术要求:含底座、其它详见设计图纸 3.综合考虑按图纸和规范要求而实施、完成这项工程的一切有关费用 | 个 | 844
本页小计
分部分项工程项目清单计价表
工程名称：中山大学附属第一医院病房改造建设及能力提升项目1号楼门诊区域改造项目施工总承包 |  |  | 标段：中山大学附属第一医院病房改造建设及能力提升项目1号楼门诊区域改造项目施工总承包 |  |  |  | 第 322 页 共 453 页
序号 | 项目编码 | 项目名称 |  | 项目特征描述 | 计量 单位 | 工程量 |  | 金额（元）
[8 empty] | 综合单价 | 合价
712 | 030904002001 | 智能式点型感温火灾探测器 |  | 1.名称:智能式点型感温火灾探测器 2.技术要求:含底座、其它详见设计图纸 3.综合考虑按图纸和规范要求而实施、完成这项工程的一切有关费用 | m | 153
713 | 030904005001 | 报警电话分机 |  | 1.名称:报警电话分机 2.技术要求:详见设计图纸 3.综合考虑按图纸和规范要求而实施、完成这项工程的一切有关费用 | 个 | 14
714 | 030904003001 | 消火栓按钮(破玻按钮,带地址码) |  | 1.名称:消火栓按钮(破玻按钮,带地址码) 2.技术要求:详见设计图纸 3.综合考虑按图纸和规范要求而实施、完成这项工程的一切有关费用 | 个 | 53
715 | 030904003002 | 手动报警按钮、电话插孔(带地址码) |  | 1.名称:手动报警按钮、电话插孔(带地址码) 2.技术要求:详见设计图纸 3.综合考虑按图纸和规范要求而实施、完成这项工程的一切有关费用 | 个 | 102
716 | 030904004002 | 声光报警器 |  | 1.名称:声光报警器 2.技术要求:详见设计图纸 3.综合考虑按图纸和规范要求而实施、完成这项工程的一切有关费用 | 个 | 53
本页小计
分部分项工程项目清单计价表
工程名称：中山大学附属第一医院病房改造建设及能力提升项目1号楼门诊区域改造项目施工总承包 |  |  | 标段：中山大学附属第一医院病房改造建设及能力提升项目1号楼门诊区域改造项目施工总承包 |  |  |  | 第 323 页 共 453 页
序号 | 项目编码 | 项目名称 |  | 项目特征描述 | 计量 单位 | 工程量 |  | 金额（元）
[8 empty] | 综合单价 | 合价
717 | 030904010001 | 区域显示器(火灾显示盘) |  | 1.名称:区域显示器(火灾显示盘) 2.技术要求:详见设计图纸 3.综合考虑按图纸和规范要求而实施、完成这项工程的一切有关费用 | 台 | 15
718 | 030904008005 | 输入/输出模块 |  | 1.名称:输入/输出模块 2.技术要求:详见设计图纸 3.综合考虑按图纸和规范要求而实施、完成这项工程的一切有关费用 | 台 | 198
719 | 030904008006 | 输入模块 |  | 1.名称:输入模块 2.技术要求:详见设计图纸 3.综合考虑按图纸和规范要求而实施、完成这项工程的一切有关费用 | 台 | 110
传输管线
720 | 030412004032 | 配线 |  | 1.名称:配线 2.规格型号:WDZN-RYJS-2×4mm2 3.材质:铜芯 4.敷设形式:综合考虑 | m | 3980.4
721 | 030412004033 | 配线 |  | 1.名称:配线 2.规格型号:WDZN-RYJS-2×2.5mm2 3.材质:铜芯 4.敷设形式:综合考虑 | m | 2903.91
722 | 030412004034 | 配线 |  | 1.名称:配线 2.规格型号:WDZN-RYJS-2×1.5mm2 3.材质:铜芯 4.敷设形式:综合考虑 | m | 11745.71
本页小计
分部分项工程项目清单计价表
工程名称：中山大学附属第一医院病房改造建设及能力提升项目1号楼门诊区域改造项目施工总承包 |  |  | 标段：中山大学附属第一医院病房改造建设及能力提升项目1号楼门诊区域改造项目施工总承包 |  |  |  | 第 324 页 共 453 页
序号 | 项目编码 | 项目名称 |  | 项目特征描述 | 计量 单位 | 工程量 |  | 金额（元）
[8 empty] | 综合单价 | 合价
723 | 030412004035 | 配线 |  | 1.名称:配线 2.规格型号:WDZN-RYYP-2×1.5mm2 3.材质:铜芯 4.敷设形式:综合考虑 | m | 4508.21
724 | 030409002003 | 手动联动控制线 |  | 1.名称:手动联动控制线 2.规格型号:WDZN-KYJY-7×1.5mm2 3.材质:铜芯 4.敷设方式、部位:管槽敷设 5.电压等级(kV):1KV以下 | m | 160.5
725 | 030412003007 | 电缆桥架 |  | 1.名称:电缆桥架 2.材质:镀锌钢板 3.规格:CT300×150×2.0mm 4.其他:含隔板、盖板、弯头、三通等附件 | m | 159.66
726 | 031301005015 | 铁构件及刷油 |  | 1.名称:铁构件及刷油 2.材质规格:型钢等、综合考虑 3.除锈级别:轻锈 4.油漆品种:红丹防锈漆、调和漆 5.结构类型:一般钢结构 6.涂刷遍数、漆膜厚度:各两遍 | kg | 151.31
727 | 030412001027 | 配管 |  | 1.名称:配管 2.材质:镀锌电线管 3.规格:JDG20mm 4.配置形式:综合考虑 | m | 16789.98
防火门监控系统
本页小计
分部分项工程项目清单计价表
工程名称：中山大学附属第一医院病房改造建设及能力提升项目1号楼门诊区域改造项目施工总承包 |  |  | 标段：中山大学附属第一医院病房改造建设及能力提升项目1号楼门诊区域改造项目施工总承包 |  |  |  | 第 325 页 共 453 页
序号 | 项目编码 | 项目名称 |  | 项目特征描述 | 计量 单位 | 工程量 |  | 金额（元）
[8 empty] | 综合单价 | 合价
741 | 030906002001 | 监控分机 |  | 1.名称:监控分机 2.技术要求:详见设计图纸 3.综合考虑按图纸和规范要求而实施、完成这项工程的一切有关费用 | 个 | 2
742 | 030904008007 | 常开防火门监控模块 |  | 1.名称:常开防火门监控模块 2.技术要求:详见设计图纸 3.综合考虑按图纸和规范要求而实施、完成这项工程的一切有关费用 | 台 | 64
743 | 030904008008 | 常闭防火门监控模块 |  | 1.名称:常闭防火门监控模块 2.技术要求:详见设计图纸 3.综合考虑按图纸和规范要求而实施、完成这项工程的一切有关费用 | 台 | 67
744 | 030506001002 | 门磁开关 |  | 1.名称:门磁开关 2.技术要求:详见设计图纸 3.综合考虑按图纸和规范要求而实施、完成这项工程的一切有关费用 | 套 | 154
745 | 030412006010 | 接线盒 |  | 1.名称:接线盒 2.材质:镀锌铁盒 3.规格:86mm×86mm 4.安装形式:暗装 | 个 | 285
746 | 030412004036 | 配线 |  | 1.名称:配线 2.规格型号:WDZN-RYJS-2×1.5mm2 3.材质:铜芯 4.敷设形式:综合考虑 | m | 817.61
本页小计
分部分项工程项目清单计价表
工程名称：中山大学附属第一医院病房改造建设及能力提升项目1号楼门诊区域改造项目施工总承包 |  |  | 标段：中山大学附属第一医院病房改造建设及能力提升项目1号楼门诊区域改造项目施工总承包 |  |  |  | 第 326 页 共 453 页
序号 | 项目编码 | 项目名称 |  | 项目特征描述 | 计量 单位 | 工程量 |  | 金额（元）
[8 empty] | 综合单价 | 合价
747 | 030412004037 | 配线 |  | 1.名称:配线 2.规格型号:WDZN-RYJS-2×2.5mm2 3.材质:铜芯 4.敷设形式:综合考虑 | m | 785.51
748 | 030412001028 | 配管 |  | 1.名称:配管 2.材质:镀锌钢管 3.规格:SC20mm 4.配置形式:综合考虑 | m | 1489.39
749 | 030909003004 | 防火门监控系统调试 |  | 1.名称:消防系统调试 2.类别:防火门监控系统调试 3.综合考虑按图纸和规范要求而实施、完成这项工程的一切有关费用 | 系统 | 1
750 | 031301001009 | 凿压槽 |  | 1.名称:凿(压)槽及恢复 2.规格:宽70×深70mm 3.类型:砖墙 4.填充(恢复)方式:水泥砂浆恢复 | m | 44.2
消防电源监控系统
751 | 030503005007 | 消防电源监控系统探测器 |  | 1.名称:消防电源监控系统探测器 2.说明:含电压、电流信号传感器 3.技术要求:详见设计图纸 4.综合考虑按图纸和规范要求而实施、完成这项工程的一切有关费用 | 支 | 16
752 | 030412004038 | 配线 |  | 1.名称:配线 2.规格型号:WDZN-RYJS-2×1.5mm2 3.材质:铜芯 4.敷设形式:综合考虑 | m | 114.56
本页小计
分部分项工程项目清单计价表
工程名称：中山大学附属第一医院病房改造建设及能力提升项目1号楼门诊区域改造项目施工总承包 |  |  | 标段：中山大学附属第一医院病房改造建设及能力提升项目1号楼门诊区域改造项目施工总承包 |  |  |  | 第 327 页 共 453 页
序号 | 项目编码 | 项目名称 |  | 项目特征描述 | 计量 单位 | 工程量 |  | 金额（元）
[8 empty] | 综合单价 | 合价
753 | 030412004039 | 配线 |  | 1.名称:配线 2.规格型号:WDZN-RYJS-2×2.5mm2 3.材质:铜芯 4.敷设形式:综合考虑 | m | 82.46
754 | 030412001029 | 配管 |  | 1.名称:配管 2.材质:镀锌钢管 3.规格:SC25mm 4.配置形式:综合考虑 | m | 77.91
755 | 030909003005 | 消防电源监控系统调试 |  | 1.名称:消防系统调试 2.类别:消防电源监控系统调试 3.综合考虑按图纸和规范要求而实施、完成这项工程的一切有关费用 | 系统 | 1
电气火灾监控系统
756 | 030503005008 | 单电源电气火灾监控系统探测器 |  | 1.名称:单电源电气火灾监控系统探测器 2.说明:含传感器等 3.技术要求:详见设计图纸 4.综合考虑按图纸和规范要求而实施、完成这项工程的一切有关费用 | 支 | 33
757 | 030412004040 | 配线 |  | 1.名称:配线 2.规格型号:WDZR-RVS-2×1.5mm2 3.材质:铜芯 4.敷设形式:综合考虑 | m | 145.96
758 | 030412001030 | 配管 |  | 1.名称:配管 2.材质:镀锌电线管 3.规格:JDG20mm 4.配置形式:综合考虑 | m | 105.81
本页小计
分部分项工程项目清单计价表
工程名称：中山大学附属第一医院病房改造建设及能力提升项目1号楼门诊区域改造项目施工总承包 |  |  | 标段：中山大学附属第一医院病房改造建设及能力提升项目1号楼门诊区域改造项目施工总承包 |  |  |  | 第 328 页 共 453 页
序号 | 项目编码 | 项目名称 |  | 项目特征描述 | 计量 单位 | 工程量 |  | 金额（元）
[8 empty] | 综合单价 | 合价
759 | 030909003006 | 电气火灾监控系统调试 |  | 1.名称:消防系统调试 2.类别:电气火灾监控系统调试 3.综合考虑按图纸和规范要求而实施、完成这项工程的一切有关费用 | 系统 | 1
1号楼至3号楼室外消防工程
传输管道
696 | 030409006001 | 电缆保护管 |  | 1.名称:电缆保护管 2.管道材质及规格:镀锌钢管、4*SC100mm+5*SC50mm 3.接口形式:综合考虑 4.其它:管枕等按图纸布置、其它详见设计图纸 5.综合考虑按图纸和规范要求而实施、完成这项工程的一切有关费用 | m | 61.72
697 | 040504002001 | 消电手孔井 |  | 1.类型:消电手孔井 2.规格:800×800×1200mm、其它详见设计图纸 3.说明:C25混凝土基础100mm厚、砖砌井壁300mm厚、1:2水泥砂浆抹面15mm厚、C30预制砼盖板1000×300×100mm厚3块、预埋镀锌角铁，其它详见设计图纸及图集大样 4.综合考虑按图纸和规范要求而实施、完成这项工程的一切有关费用 | 座 | 2
本页小计
分部分项工程项目清单计价表
工程名称：中山大学附属第一医院病房改造建设及能力提升项目1号楼门诊区域改造项目施工总承包 |  |  | 标段：中山大学附属第一医院病房改造建设及能力提升项目1号楼门诊区域改造项目施工总承包 |  |  |  | 第 329 页 共 453 页
序号 | 项目编码 | 项目名称 |  | 项目特征描述 | 计量 单位 | 工程量 |  | 金额（元）
[8 empty] | 综合单价 | 合价
698 | 040101002001 | 挖沟槽土方 |  | 1.名称:挖沟槽土石方 2.综合考虑:计价综合考虑土壤类别（含石方、砖渣等建筑垃圾、原有场地绿化苗木）、土石比例、挖土深度、转堆转运、场内运距、干湿程度、挖土方式（爆破、人工或机械）、运输方式等产生的费用等 3.计价包括开挖、基底钎探（不含文物保护）、排地表水、场内运输等相关费用，为完成土方开挖所做排障（清除废旧基础、管线、管井、树根等）、翻挖、倒运、整修的费用、环保费用、以及可能发生的塌方、沉降、防排水措施均包含在综合单价中 4.完成本清单项目所需的一切相关工作 | m3 | 39.26
699 | 040103001001 | 沟槽、基坑回填方 |  | 1.密实度要求:按设计要求 2.填方材料品种:石粉 3.填方来源:外购 4.其他:包含但不限于上述完成此工作的其他内容，综合考虑不作调整 | m3 | 37.72
本页小计
分部分项工程项目清单计价表
工程名称：中山大学附属第一医院病房改造建设及能力提升项目1号楼门诊区域改造项目施工总承包 |  |  | 标段：中山大学附属第一医院病房改造建设及能力提升项目1号楼门诊区域改造项目施工总承包 |  |  |  | 第 330 页 共 453 页
序号 | 项目编码 | 项目名称 |  | 项目特征描述 | 计量 单位 | 工程量 |  | 金额（元）
[8 empty] | 综合单价 | 合价
700 | 041001001001 | 拆除路面 |  | 1.名称:拆除水泥混凝土路面 2.厚度:200mm 3.综合考虑路面切缝 4.拆除要求:采取一切措施保证拆除施工不损坏原有结构，若出现因拆除而损坏则须按原貌复原 5.其他:综合考虑拆除料的堆放、分类归堆、清理、场内搬运至业主指定地方放置，综合考虑完成该工艺的所有施工内容，详见设计图纸 | m2 | 37.03
701 | 040203007001 | 修复水泥路面 |  | 1.名称:水泥混凝土路面 2.强度等级:C30商品混凝土 3.厚度：200mm 4.养护要求:水养生 5.综合考虑按图纸和规范要求而实施、完成这项工程的一切有关费用 | m2 | 37.03
702 | 010103002001 | 余方弃置 |  | 1.废弃料品种:土方 2.运距:20km 3.含土方消纳费 4.包括装、运、卸土方，空回等工作内容 | m3 | 1.54
传输管线
703 | 030412004041 | 配线 |  | 1.名称:配线 2.规格型号:WDZN-RYJS-2×4mm2 3.材质:铜芯 4.敷设形式:综合考虑 | m | 10476.76
本页小计
分部分项工程项目清单计价表
工程名称：中山大学附属第一医院病房改造建设及能力提升项目1号楼门诊区域改造项目施工总承包 |  |  | 标段：中山大学附属第一医院病房改造建设及能力提升项目1号楼门诊区域改造项目施工总承包 |  |  |  | 第 331 页 共 453 页
序号 | 项目编码 | 项目名称 |  | 项目特征描述 | 计量 单位 | 工程量 |  | 金额（元）
[8 empty] | 综合单价 | 合价
704 | 030412004042 | 配线 |  | 1.名称:配线 2.规格型号:WDZN-RYJS-2×1.5mm2 3.材质:铜芯 4.敷设形式:综合考虑 | m | 253.47
705 | 030412004043 | 配线 |  | 1.名称:配线 2.规格型号:WDZN-RYYP-2×1.5mm2 3.材质:铜芯 4.敷设形式:综合考虑 | m | 4055.52
706 | 030409002004 | 手动联动控制线 |  | 1.名称:手动联动控制线 2.规格型号:WDZN-KYJY-7×1.5mm2 3.材质:铜芯 4.敷设方式、部位:管槽敷设 5.电压等级(kV):1KV以下 | m | 422.45
专项措施
760 | 031401001007 | 脚手架搭拆 |  | 1.名称：脚手架搭拆 | 项 | 1
761 | 031401022013 | 高层增加费 |  | 1.名称;高层增加费 | 项 | 1
762 | 031401022014 | 安装与生产同时进行增加费用 |  | 1.名称;安装与生产同时进行增加费用 | 项 | 1
医用气体
整个项目
医用气体设备
本页小计
分部分项工程项目清单计价表
工程名称：中山大学附属第一医院病房改造建设及能力提升项目1号楼门诊区域改造项目施工总承包 |  |  | 标段：中山大学附属第一医院病房改造建设及能力提升项目1号楼门诊区域改造项目施工总承包 |  |  |  | 第 332 页 共 453 页
序号 | 项目编码 | 项目名称 |  | 项目特征描述 | 计量 单位 | 工程量 |  | 金额（元）
[8 empty] | 综合单价 | 合价
786 | 031007001001 | 牙科负压吸引站 |  | 1.名称:牙科负压吸引站 2.配置:含系统图中的牙科专用真空泵、汽水分离罐、医用细菌过滤器、负压压力传感器、负压电控柜、控制系统、医用铜球阀、医用铜止回阀、标识及系统图中、平面图机房内机组所含管道、管件等，其它详见设计图纸 3.综合考虑满足按设计图纸和规范要求而实施、完成这项工程的一切有关费用 | 台 | 1
787 | 031007001002 | 口腔科空气站 |  | 1.名称:口腔科空气站 2.配置:含系统图中的无油涡旋空气压缩机、初级过滤器、高效过滤器、活性炭过滤器、空气配电柜、控制系统、储气罐、吸附式干燥机、医用铜球阀、医用铜止回阀、医用铜软接头、标识及系统图中、平面图机房内机组所含管道、管件等，其它详见设计图纸 3.综合考虑满足按设计图纸和规范要求而实施、完成这项工程的一切有关费用 | 台 | 1
本页小计
分部分项工程项目清单计价表
工程名称：中山大学附属第一医院病房改造建设及能力提升项目1号楼门诊区域改造项目施工总承包 |  |  | 标段：中山大学附属第一医院病房改造建设及能力提升项目1号楼门诊区域改造项目施工总承包 |  |  |  | 第 333 页 共 453 页
序号 | 项目编码 | 项目名称 |  | 项目特征描述 | 计量 单位 | 工程量 |  | 金额（元）
[8 empty] | 综合单价 | 合价
788 | 031007005001 | 小型集污罐 |  | 1.名称:小型集污罐 2.配置:4L、其它详见设计图纸 3.综合考虑满足按设计图纸和规范要求而实施、完成这项工程的一切有关费用 | 台 | 1
医用气体器具
766 | 031007003001 | 二级减压箱(上下进出管为φ22×1.2mm) |  | 1.名称:二级减压箱(上下进出管为φ22×1.2mm) 2.技术要求:最大流量100m3/h,双回路带旁通设计，减压箱内配置:双回路,另配旁通管,2只不小于1.6级气体压力表,气体截止阀4只,气体减压阀2只,安全阀1只,气体管道及其配件；二级稳压箱采用金属箱式结构,结实耐用 3.综合考虑按图纸和规范要求而实施、完成这项工程的一切有关费用 | 台 | 10
767 | 031007003002 | 区域气体阀门箱(二气) |  | 1.名称:区域气体阀门箱(二气) 2.技术要求:用于控制医用气体供应的启停状态,金属箱体,可拆卸式门,含阀门、压力表及管道 3.综合考虑按图纸和规范要求而实施、完成这项工程的一切有关费用 | 台 | 9
本页小计
分部分项工程项目清单计价表
工程名称：中山大学附属第一医院病房改造建设及能力提升项目1号楼门诊区域改造项目施工总承包 |  |  | 标段：中山大学附属第一医院病房改造建设及能力提升项目1号楼门诊区域改造项目施工总承包 |  |  |  | 第 334 页 共 453 页
序号 | 项目编码 | 项目名称 |  | 项目特征描述 | 计量 单位 | 工程量 |  | 金额（元）
[8 empty] | 综合单价 | 合价
768 | 031007014001 | 负压终端（进口德式） |  | 1.名称:负压终端（进口德式） 2.其他详见设计图纸及用户需求书 3.综合考虑按图纸和规范要求而实施、完成这项工程的一切有关费用 | 个 | 63
769 | 031007014002 | 氧气终端（进口德式） |  | 1.名称:氧气终端（进口德式） 2.其他详见设计图纸及用户需求书 3.综合考虑按图纸和规范要求而实施、完成这项工程的一切有关费用 | 个 | 95
医用气体管道
770 | 030801001001 | 负压废气排放管 |  | 1.名称:负压废气排放管 2.介质:废气 3.规格材质:镀锌钢管、DN100mm、含弯头、直通等配件 4.连接方式:按设计要求 5.压力试验及吹、洗设计要求:管道进行强度、密封性、清洁度测试 6.综合考虑按图纸和规范要求而实施、完成这项工程的一切有关费用 | m | 67.12
本页小计
分部分项工程项目清单计价表
工程名称：中山大学附属第一医院病房改造建设及能力提升项目1号楼门诊区域改造项目施工总承包 |  |  | 标段：中山大学附属第一医院病房改造建设及能力提升项目1号楼门诊区域改造项目施工总承包 |  |  |  | 第 335 页 共 453 页
序号 | 项目编码 | 项目名称 |  | 项目特征描述 | 计量 单位 | 工程量 |  | 金额（元）
[8 empty] | 综合单价 | 合价
771 | 030801015001 | 医用气体UPVC管 |  | 1.名称:医用气体UPVC管 2.介质:气体 3.规格材质:UPVC管、DN100mm、含弯头、直通、三通等配件 4.连接方式:按设计要求 5.压力试验及吹、洗设计要求:管道进行强度、密封性、清洁度测试 6.综合考虑按图纸和规范要求而实施、完成这项工程的一切有关费用 | m | 39.8
772 | 030801015002 | 医用气体UPVC管 |  | 1.名称:医用气体UPVC管 2.介质:气体 3.规格材质:UPVC管、DN80mm、含弯头、直通、三通等配件 4.连接方式:按设计要求 5.压力试验及吹、洗设计要求:管道进行强度、密封性、清洁度测试 6.综合考虑按图纸和规范要求而实施、完成这项工程的一切有关费用 | m | 101.72
773 | 030801015003 | 医用气体UPVC管 |  | 1.名称:医用气体UPVC管 2.介质:气体 3.规格材质:UPVC管、DN32mm、含弯头、直通、三通等配件 4.连接方式:按设计要求 5.压力试验及吹、洗设计要求:管道进行强度、密封性、清洁度测试 6.综合考虑按图纸和规范要求而实施、完成这项工程的一切有关费用 | m | 100.18
本页小计
分部分项工程项目清单计价表
工程名称：中山大学附属第一医院病房改造建设及能力提升项目1号楼门诊区域改造项目施工总承包 |  |  | 标段：中山大学附属第一医院病房改造建设及能力提升项目1号楼门诊区域改造项目施工总承包 |  |  |  | 第 336 页 共 453 页
序号 | 项目编码 | 项目名称 |  | 项目特征描述 | 计量 单位 | 工程量 |  | 金额（元）
[8 empty] | 综合单价 | 合价
774 | 030801013001 | 医用脱脂无缝紫铜管 |  | 1.名称:医用脱脂无缝紫铜管 2.介质:气体 3.规格材质:脱脂紫铜管、Φ35×1.5mm、含弯头、三通、大小头等配件 4.连接方式:按设计要求 5.压力试验及吹、洗设计要求:管道进行强度、密封性、清洁度测试 6.综合考虑按图纸和规范要求而实施、完成这项工程的一切有关费用 | m | 842.41
775 | 030801013002 | 医用脱脂无缝紫铜管 |  | 1.名称:医用脱脂无缝紫铜管 2.介质:气体 3.规格材质:脱脂紫铜管、Φ28×1.2mm、含弯头、三通、大小头等配件 4.连接方式:按设计要求 5.压力试验及吹、洗设计要求:管道进行强度、密封性、清洁度测试 6.综合考虑按图纸和规范要求而实施、完成这项工程的一切有关费用 | m | 103.52
776 | 030801013003 | 医用脱脂无缝紫铜管 |  | 1.名称:医用脱脂无缝紫铜管 2.介质:气体 3.规格材质:脱脂紫铜管、Φ22×1.2mm、含弯头、三通、大小头等配件 4.连接方式:按设计要求 5.压力试验及吹、洗设计要求:管道进行强度、密封性、清洁度测试 6.综合考虑按图纸和规范要求而实施、完成这项工程的一切有关费用 | m | 666.58
本页小计
分部分项工程项目清单计价表
工程名称：中山大学附属第一医院病房改造建设及能力提升项目1号楼门诊区域改造项目施工总承包 |  |  | 标段：中山大学附属第一医院病房改造建设及能力提升项目1号楼门诊区域改造项目施工总承包 |  |  |  | 第 337 页 共 453 页
序号 | 项目编码 | 项目名称 |  | 项目特征描述 | 计量 单位 | 工程量 |  | 金额（元）
[8 empty] | 综合单价 | 合价
777 | 030801013004 | 医用脱脂无缝紫铜管 |  | 1.名称:医用脱脂无缝紫铜管 2.介质:气体 3.规格材质:脱脂紫铜管、Φ15×1.0mm、含弯头、三通、大小头等配件 4.连接方式:按设计要求 5.压力试验及吹、洗设计要求:管道进行强度、密封性、清洁度测试 6.综合考虑按图纸和规范要求而实施、完成这项工程的一切有关费用 | m | 82.38
778 | 030801013005 | 医用脱脂无缝紫铜管 |  | 1.名称:医用脱脂无缝紫铜管 2.介质:气体 3.规格材质:脱脂紫铜管、Φ12×1.0mm、含弯头、三通、大小头等配件 4.连接方式:按设计要求 5.压力试验及吹、洗设计要求:管道进行强度、密封性、清洁度测试 6.综合考虑按图纸和规范要求而实施、完成这项工程的一切有关费用 | m | 339.58
779 | 030801013006 | 医用脱脂无缝紫铜管 |  | 1.名称:医用脱脂无缝紫铜管 2.介质:气体 3.规格材质:脱脂紫铜管、Φ10×1.0mm、含弯头、三通、大小头等配件 4.连接方式:按设计要求 5.压力试验及吹、洗设计要求:管道进行强度、密封性、清洁度测试 6.综合考虑按图纸和规范要求而实施、完成这项工程的一切有关费用 | m | 343.16
本页小计
分部分项工程项目清单计价表
工程名称：中山大学附属第一医院病房改造建设及能力提升项目1号楼门诊区域改造项目施工总承包 |  |  | 标段：中山大学附属第一医院病房改造建设及能力提升项目1号楼门诊区域改造项目施工总承包 |  |  |  | 第 338 页 共 453 页
序号 | 项目编码 | 项目名称 |  | 项目特征描述 | 计量 单位 | 工程量 |  | 金额（元）
[8 empty] | 综合单价 | 合价
780 | 030807002001 | 低压焊接阀门 |  | 1.名称:医用球阀 2.规格型号:Φ35 2.技术要求:配套球头、球帽;公称压力:1.6Mpa;阀体脱脂,焊接 4.综合考虑按图纸和规范要求而实施、完成这项工程的一切有关费用 | 个 | 54
781 | 030807002002 | 低压焊接阀门 |  | 1.名称:医用球阀 2.规格型号:Φ22 2.技术要求:配套球头、球帽;公称压力:1.6Mpa;阀体脱脂,焊接 4.综合考虑按图纸和规范要求而实施、完成这项工程的一切有关费用 | 个 | 2
782 | 030807002003 | 低压焊接阀门 |  | 1.名称:医用球阀 2.规格型号:Φ15 2.技术要求:配套球头、球帽;公称压力:1.6Mpa;阀体脱脂,焊接 4.综合考虑按图纸和规范要求而实施、完成这项工程的一切有关费用 | 个 | 36
783 | 030807002004 | 医用铜质维修阀 |  | 1.名称:医用铜质维修阀 2.规格型号:Φ22 2.技术要求:配套球头、球帽;公称压力:1.6Mpa;阀体脱脂,焊接 4.综合考虑按图纸和规范要求而实施、完成这项工程的一切有关费用 | 个 | 5
本页小计
分部分项工程项目清单计价表
工程名称：中山大学附属第一医院病房改造建设及能力提升项目1号楼门诊区域改造项目施工总承包 |  |  | 标段：中山大学附属第一医院病房改造建设及能力提升项目1号楼门诊区域改造项目施工总承包 |  |  |  | 第 339 页 共 453 页
序号 | 项目编码 | 项目名称 |  | 项目特征描述 | 计量 单位 | 工程量 |  | 金额（元）
[8 empty] | 综合单价 | 合价
784 | 030807002005 | 医用铜质维修阀 |  | 1.名称:医用铜质维修阀 2.规格型号:Φ10 2.技术要求:配套球头、球帽;公称压力:1.6Mpa;阀体脱脂,焊接 4.综合考虑按图纸和规范要求而实施、完成这项工程的一切有关费用 | 个 | 18
785 | 031301005012 | 铁构件及刷油 |  | 1.名称:铁构件及刷油 2.材质规格:型钢等、综合考虑 3.除锈级别:轻锈 4.油漆品种:红丹防锈漆、调和漆 5.结构类型:一般钢结构 6.涂刷遍数、漆膜厚度:各两遍 | kg | 550
气体报警系统
789 | 030904009001 | 气体报警装置(二气) |  | 1.名称:气体报警装置(二气) 2.技术要求:按科室内气体种类配置数量,含液晶显示面板;带485数据接口 3.综合考虑按图纸和规范要求而实施、完成这项工程的一切有关费用 | 台 | 9
790 | 030503005001 | 医用气体压力传感器 |  | 1.名称:医用气体压力传感器 2.技术要求:接口M14×1.5或M20×1.5(螺帽),球头φ12,材质:铜 3.综合考虑按图纸和规范要求而实施、完成这项工程的一切有关费用 | 支 | 20
本页小计
分部分项工程项目清单计价表
工程名称：中山大学附属第一医院病房改造建设及能力提升项目1号楼门诊区域改造项目施工总承包 |  |  | 标段：中山大学附属第一医院病房改造建设及能力提升项目1号楼门诊区域改造项目施工总承包 |  |  |  | 第 340 页 共 453 页
序号 | 项目编码 | 项目名称 |  | 项目特征描述 | 计量 单位 | 工程量 |  | 金额（元）
[8 empty] | 综合单价 | 合价
791 | 030412004001 | 配线 |  | 1.名称:配线 2.规格型号:RYYP-4×0.75mm2 3.材质:铜芯 4.敷设形式:综合考虑 | m | 231.32
792 | 030412004002 | 配线 |  | 1.名称:配线 2.规格型号RVV-3*0.75mm2 3.材质:铜芯 4.敷设形式:综合考虑 | m | 193.22
793 | 030412001001 | 配管 |  | 1.名称:配管 2.材质:镀锌电线管 3.规格:JDG20mm 4.配置形式:综合考虑 | m | 176.92
794 | 030412001002 | 配管 |  | 1.名称:配管 2.材质:镀锌电线管 3.规格:JDG15mm 4.配置形式:综合考虑 | m | 193.22
设备带
795 | 031007013001 | 医用设备带 |  | 1.名称:医用设备带 2.技术要求:固定铝合金四腔设备带,整体静电喷涂处理,宽度≥230mm,厚度≥1.2mm;气电分离、强弱电分离,安全可靠;四腔设计;可选配电源插座、照明灯、开关、呼叫、对讲、气体终端 3.综合考虑按图纸和规范要求而实施、完成这项工程的一切有关费用 | m | 125.14
796 | 030413001001 | 双面LED阅读灯 |  | 1.名称:双面LED阅读灯 2.规格:详见设计图纸 3.安装形式:设备带安装 | 套 | 95
本页小计
分部分项工程项目清单计价表
工程名称：中山大学附属第一医院病房改造建设及能力提升项目1号楼门诊区域改造项目施工总承包 |  |  | 标段：中山大学附属第一医院病房改造建设及能力提升项目1号楼门诊区域改造项目施工总承包 |  |  |  | 第 341 页 共 453 页
序号 | 项目编码 | 项目名称 |  | 项目特征描述 | 计量 单位 | 工程量 |  | 金额（元）
[8 empty] | 综合单价 | 合价
797 | 030413014001 | 设备带插座 |  | 1.名称:设备带插座 2.规格:250V,10A,潮湿场所防水等级IP54（Q） 3.安装方式:综合考虑 | 套 | 380
798 | 030413013001 | 设备带双控开关 |  | 1.名称:设备带双控开关 2.规格:250V、10A 3.安装方式:暗装 | 套 | 95
其它
799 | 031301001003 | 凿压槽 |  | 1.名称:凿(压)槽及恢复 2.规格:宽80×深25mm 3.类型:砖墙 4.填充(恢复)方式:水泥砂浆恢复 | m | 161.5
800 | 030412001003 | 配管 |  | 1.名称:配管 2.材质:塑料 3.规格:PVC20mm 4.配置形式:暗配 | m | 323
801 | 031301003005 | 套管 |  | 1.名称:配管 2.材质:镀锌电线管 3.规格:JDG20mm | 个 | 76
专项措施
763 | 031401001004 | 脚手架搭拆 |  | 1.名称：脚手架搭拆 | 项 | 1
764 | 031401022007 | 高层增加费 |  | 1.名称;高层增加费 | 项 | 1
765 | 031401022008 | 安装与生产同时进行增加费用 |  | 1.名称;安装与生产同时进行增加费用 | 项 | 1
电气工程
整个项目
配电箱
本页小计
分部分项工程项目清单计价表
工程名称：中山大学附属第一医院病房改造建设及能力提升项目1号楼门诊区域改造项目施工总承包 |  |  | 标段：中山大学附属第一医院病房改造建设及能力提升项目1号楼门诊区域改造项目施工总承包 |  |  |  | 第 342 页 共 453 页
序号 | 项目编码 | 项目名称 |  | 项目特征描述 | 计量 单位 | 工程量 |  | 金额（元）
[8 empty] | 综合单价 | 合价
902 | 040801009001 | 2kW配电箱 |  | 1.名称:2kW配电箱 2.型号:1#2AL4~6、1#2MY3、1#3ALb20~23、1#3ALb31~52、1#4AL34~35、37、1#4AL1~15、1#4AL28~29、1#5ALb22~23、1#5ALb1、1#5ALb11~12、1#6ALb18、1#6AL9~18、1#7ALb2~3、1#7ALb7~9、1#7AL11、1#7ALb12、1#7ALb18 3.规格:以实际生产为准 4.安装方式:明装 5.说明:含配电箱系统图中的所有元件 6.综合考虑满足按设计图纸和规范要求而实施、完成这项工程的一切有关费用 | 台 | 75
本页小计
分部分项工程项目清单计价表
工程名称：中山大学附属第一医院病房改造建设及能力提升项目1号楼门诊区域改造项目施工总承包 |  |  | 标段：中山大学附属第一医院病房改造建设及能力提升项目1号楼门诊区域改造项目施工总承包 |  |  |  | 第 343 页 共 453 页
序号 | 项目编码 | 项目名称 |  | 项目特征描述 | 计量 单位 | 工程量 |  | 金额（元）
[8 empty] | 综合单价 | 合价
903 | 040801009002 | 2kW配电箱 |  | 1.名称:2kW配电箱 2.型号:1#1AL1~5、1#3ALb1~17、1#3ALb24~30、1#3AL1~8、1#3AL10~17、1#4AL16~27、1#4AL1~17、1#6ALb1、3~14、1#6ALb17、1#6AL1~5、7~8、20、1#5ALb2~5、7~10、1#5ALb13~21、1#5AL1~29、1#7AL1~10、1#7ALb4、1#7ALb14、1#7ALb16、1#7ALb17、1#8ALb1~10、1#8ALb13~15、1#8AL1~4 3.规格:以实际生产为准 4.安装方式:明装 5.说明:含配电箱系统图中的所有元件 6.综合考虑满足按设计图纸和规范要求而实施、完成这项工程的一切有关费用 | 台 | 173
本页小计
分部分项工程项目清单计价表
工程名称：中山大学附属第一医院病房改造建设及能力提升项目1号楼门诊区域改造项目施工总承包 |  |  | 标段：中山大学附属第一医院病房改造建设及能力提升项目1号楼门诊区域改造项目施工总承包 |  |  |  | 第 344 页 共 453 页
序号 | 项目编码 | 项目名称 |  | 项目特征描述 | 计量 单位 | 工程量 |  | 金额（元）
[8 empty] | 综合单价 | 合价
904 | 040801009003 | 3KW配电箱 |  | 1.名称:3KW配电箱 2.型号:1#1AL6、1#3ALb19、1#3AL9、1#4AL30~33、1#5ALb6、1#5ALb9、1#6ALb2、1#6ALb15、1#7ALb10、1#7ALb15、1#8ALb11~12等 3.规格:以实际生产为准 4.安装方式:明装 5.说明:含配电箱系统图中的所有元件 6.综合考虑满足按设计图纸和规范要求而实施、完成这项工程的一切有关费用 | 台 | 15
905 | 040801009004 | 4KW配电箱 |  | 1.名称:4KW配电箱 2.型号:1#2AL7 3.规格:以实际生产为准 4.安装方式:明装 5.说明:含配电箱系统图中的所有元件 6.综合考虑满足按设计图纸和规范要求而实施、完成这项工程的一切有关费用 | 台 | 1
本页小计
分部分项工程项目清单计价表
工程名称：中山大学附属第一医院病房改造建设及能力提升项目1号楼门诊区域改造项目施工总承包 |  |  | 标段：中山大学附属第一医院病房改造建设及能力提升项目1号楼门诊区域改造项目施工总承包 |  |  |  | 第 345 页 共 453 页
序号 | 项目编码 | 项目名称 |  | 项目特征描述 | 计量 单位 | 工程量 |  | 金额（元）
[8 empty] | 综合单价 | 合价
906 | 040801009005 | 4KW配电箱 |  | 1.名称:4KW配电箱 2.型号:1#6AL6、1#6ALb16、1#7ALb5、1#7ALb13 3.规格:以实际生产为准 4.安装方式:明装 5.说明:含配电箱系统图中的所有元件 6.综合考虑满足按设计图纸和规范要求而实施、完成这项工程的一切有关费用 | 台 | 4
907 | 040801009006 | 5KW配电箱 |  | 1.名称:5KW配电箱 2.型号:1#1AL7~8、1#1MY1 3.规格:以实际生产为准 4.安装方式:明装 5.说明:含配电箱系统图中的所有元件 6.综合考虑满足按设计图纸和规范要求而实施、完成这项工程的一切有关费用 | 台 | 3
908 | 040801009007 | 5KW配电箱 |  | 1.名称:5KW配电箱 2.型号:1#4AL36、1#7ALb11 3.规格:以实际生产为准 4.安装方式:明装 5.说明:含配电箱系统图中的所有元件 6.综合考虑满足按设计图纸和规范要求而实施、完成这项工程的一切有关费用 | 台 | 2
本页小计
分部分项工程项目清单计价表
工程名称：中山大学附属第一医院病房改造建设及能力提升项目1号楼门诊区域改造项目施工总承包 |  |  | 标段：中山大学附属第一医院病房改造建设及能力提升项目1号楼门诊区域改造项目施工总承包 |  |  |  | 第 346 页 共 453 页
序号 | 项目编码 | 项目名称 |  | 项目特征描述 | 计量 单位 | 工程量 |  | 金额（元）
[8 empty] | 综合单价 | 合价
909 | 040801009008 | 6kW配电箱 |  | 1.名称:6kW配电箱 2.型号:1#2AL1~3、1#2AL8 3.规格:以实际生产为准 4.安装方式:明装 5.说明:含配电箱系统图中的所有元件 6.综合考虑满足按设计图纸和规范要求而实施、完成这项工程的一切有关费用 | 台 | 4
910 | 040801009009 | 8kW配电箱 |  | 1.名称:8kW配电箱 2.型号:1#2AL9 3.规格:以实际生产为准 4.安装方式:明装 5.说明:含配电箱系统图中的所有元件 6.综合考虑满足按设计图纸和规范要求而实施、完成这项工程的一切有关费用 | 台 | 1
911 | 040801009010 | 9kW配电箱 |  | 1.名称:9kW配电箱 2.型号:1#6AL19 3.规格:以实际生产为准 4.安装方式:明装 5.说明:含配电箱系统图中的所有元件 6.综合考虑满足按设计图纸和规范要求而实施、完成这项工程的一切有关费用 | 台 | 1
本页小计
分部分项工程项目清单计价表
工程名称：中山大学附属第一医院病房改造建设及能力提升项目1号楼门诊区域改造项目施工总承包 |  |  | 标段：中山大学附属第一医院病房改造建设及能力提升项目1号楼门诊区域改造项目施工总承包 |  |  |  | 第 347 页 共 453 页
序号 | 项目编码 | 项目名称 |  | 项目特征描述 | 计量 单位 | 工程量 |  | 金额（元）
[8 empty] | 综合单价 | 合价
912 | 040801009011 | 9kW配电箱 |  | 1.名称:9kW配电箱 2.型号:1#7ALb1、1#7ALb6 3.规格:以实际生产为准 4.安装方式:明装 5.说明:含配电箱系统图中的所有元件 6.综合考虑满足按设计图纸和规范要求而实施、完成这项工程的一切有关费用 | 台 | 2
913 | 040801009012 | 配电箱 |  | 1.名称:配电箱 2.型号:1MX 3.规格:以实际生产为准 4.安装方式:明装 5.说明:含配电箱系统图中的所有元件 6.综合考虑满足按设计图纸和规范要求而实施、完成这项工程的一切有关费用 | 台 | 1
914 | 040801009013 | 配电箱 |  | 1.名称:配电箱 2.型号:2MX 3.规格:以实际生产为准 4.安装方式:明装 5.说明:含配电箱系统图中的所有元件 6.综合考虑满足按设计图纸和规范要求而实施、完成这项工程的一切有关费用 | 台 | 1
本页小计
分部分项工程项目清单计价表
工程名称：中山大学附属第一医院病房改造建设及能力提升项目1号楼门诊区域改造项目施工总承包 |  |  | 标段：中山大学附属第一医院病房改造建设及能力提升项目1号楼门诊区域改造项目施工总承包 |  |  |  | 第 348 页 共 453 页
序号 | 项目编码 | 项目名称 |  | 项目特征描述 | 计量 单位 | 工程量 |  | 金额（元）
[8 empty] | 综合单价 | 合价
915 | 040801009014 | 配电箱 |  | 1.名称:配电箱 2.型号:1#2MXA 3.规格:以实际生产为准 4.安装方式:明装 5.说明:含配电箱系统图中的所有元件 6.综合考虑满足按设计图纸和规范要求而实施、完成这项工程的一切有关费用 | 台 | 1
916 | 040801009015 | 配电箱 |  | 1.名称:配电箱 2.型号:1#2MXB 3.规格:以实际生产为准 4.安装方式:明装 5.说明:含配电箱系统图中的所有元件 6.综合考虑满足按设计图纸和规范要求而实施、完成这项工程的一切有关费用 | 台 | 1
917 | 040801009016 | 配电箱 |  | 1.名称:配电箱 2.型号:2MY 3.规格:以实际生产为准 4.安装方式:明装 5.说明:含配电箱系统图中的所有元件 6.综合考虑满足按设计图纸和规范要求而实施、完成这项工程的一切有关费用 | 台 | 1
本页小计
分部分项工程项目清单计价表
工程名称：中山大学附属第一医院病房改造建设及能力提升项目1号楼门诊区域改造项目施工总承包 |  |  | 标段：中山大学附属第一医院病房改造建设及能力提升项目1号楼门诊区域改造项目施工总承包 |  |  |  | 第 349 页 共 453 页
序号 | 项目编码 | 项目名称 |  | 项目特征描述 | 计量 单位 | 工程量 |  | 金额（元）
[8 empty] | 综合单价 | 合价
918 | 040801009017 | 配电箱 |  | 1.名称:配电箱 2.型号:6MXC 3.规格:以实际生产为准 4.安装方式:明装 5.说明:含配电箱系统图中的所有元件 6.综合考虑满足按设计图纸和规范要求而实施、完成这项工程的一切有关费用 | 台 | 1
919 | 040801009018 | 配电箱 |  | 1.名称:配电箱 2.型号:1#2MY1 3.规格:以实际生产为准 4.安装方式:明装 5.说明:含配电箱系统图中的所有元件 6.综合考虑满足按设计图纸和规范要求而实施、完成这项工程的一切有关费用 | 台 | 1
920 | 040801009019 | 配电箱 |  | 1.名称:配电箱 2.型号:1#2MY2 3.规格:以实际生产为准 4.安装方式:明装 5.说明:含配电箱系统图中的所有元件 6.综合考虑满足按设计图纸和规范要求而实施、完成这项工程的一切有关费用 | 台 | 1
本页小计
分部分项工程项目清单计价表
工程名称：中山大学附属第一医院病房改造建设及能力提升项目1号楼门诊区域改造项目施工总承包 |  |  | 标段：中山大学附属第一医院病房改造建设及能力提升项目1号楼门诊区域改造项目施工总承包 |  |  |  | 第 350 页 共 453 页
序号 | 项目编码 | 项目名称 |  | 项目特征描述 | 计量 单位 | 工程量 |  | 金额（元）
[8 empty] | 综合单价 | 合价
921 | 040801009020 | 配电箱 |  | 1.名称:配电箱 2.型号:3MX 3.规格:以实际生产为准 4.安装方式:明装 5.说明:含配电箱系统图中的所有元件 6.综合考虑满足按设计图纸和规范要求而实施、完成这项工程的一切有关费用 | 台 | 1
922 | 040801009021 | 配电箱 |  | 1.名称:配电箱 2.型号:3MXA 3.规格:以实际生产为准 4.安装方式:明装 5.说明:含配电箱系统图中的所有元件 6.综合考虑满足按设计图纸和规范要求而实施、完成这项工程的一切有关费用 | 台 | 1
923 | 040801009022 | 配电箱 |  | 1.名称:配电箱 2.型号:3MXB 3.规格:以实际生产为准 4.安装方式:明装 5.说明:含配电箱系统图中的所有元件 6.综合考虑满足按设计图纸和规范要求而实施、完成这项工程的一切有关费用 | 台 | 1
本页小计
分部分项工程项目清单计价表
工程名称：中山大学附属第一医院病房改造建设及能力提升项目1号楼门诊区域改造项目施工总承包 |  |  | 标段：中山大学附属第一医院病房改造建设及能力提升项目1号楼门诊区域改造项目施工总承包 |  |  |  | 第 351 页 共 453 页
序号 | 项目编码 | 项目名称 |  | 项目特征描述 | 计量 单位 | 工程量 |  | 金额（元）
[8 empty] | 综合单价 | 合价
924 | 040801009023 | 配电箱 |  | 1.名称:配电箱 2.型号:3MXC 3.规格:以实际生产为准 4.安装方式:明装 5.说明:含配电箱系统图中的所有元件 6.综合考虑满足按设计图纸和规范要求而实施、完成这项工程的一切有关费用 | 台 | 1
925 | 040801009024 | 配电箱 |  | 1.名称:配电箱 2.型号:4MX 3.规格:以实际生产为准 4.安装方式:明装 5.说明:含配电箱系统图中的所有元件 6.综合考虑满足按设计图纸和规范要求而实施、完成这项工程的一切有关费用 | 台 | 1
926 | 040801009025 | 配电箱 |  | 1.名称:配电箱 2.型号:4MXA 3.规格:以实际生产为准 4.安装方式:明装 5.说明:含配电箱系统图中的所有元件 6.综合考虑满足按设计图纸和规范要求而实施、完成这项工程的一切有关费用 | 台 | 1
本页小计
分部分项工程项目清单计价表
工程名称：中山大学附属第一医院病房改造建设及能力提升项目1号楼门诊区域改造项目施工总承包 |  |  | 标段：中山大学附属第一医院病房改造建设及能力提升项目1号楼门诊区域改造项目施工总承包 |  |  |  | 第 352 页 共 453 页
序号 | 项目编码 | 项目名称 |  | 项目特征描述 | 计量 单位 | 工程量 |  | 金额（元）
[8 empty] | 综合单价 | 合价
927 | 040801009026 | 配电箱 |  | 1.名称:配电箱 2.型号:4MXB 3.规格:以实际生产为准 4.安装方式:明装 5.说明:含配电箱系统图中的所有元件 6.综合考虑满足按设计图纸和规范要求而实施、完成这项工程的一切有关费用 | 台 | 1
928 | 040801009027 | 配电箱 |  | 1.名称:配电箱 2.型号:5MX 3.规格:以实际生产为准 4.安装方式:明装 5.说明:含配电箱系统图中的所有元件 6.综合考虑满足按设计图纸和规范要求而实施、完成这项工程的一切有关费用 | 台 | 1
929 | 040801009028 | 配电箱 |  | 1.名称:配电箱 2.型号:4MXC 3.规格:以实际生产为准 4.安装方式:明装 5.说明:含配电箱系统图中的所有元件 6.综合考虑满足按设计图纸和规范要求而实施、完成这项工程的一切有关费用 | 台 | 1
本页小计
分部分项工程项目清单计价表
工程名称：中山大学附属第一医院病房改造建设及能力提升项目1号楼门诊区域改造项目施工总承包 |  |  | 标段：中山大学附属第一医院病房改造建设及能力提升项目1号楼门诊区域改造项目施工总承包 |  |  |  | 第 353 页 共 453 页
序号 | 项目编码 | 项目名称 |  | 项目特征描述 | 计量 单位 | 工程量 |  | 金额（元）
[8 empty] | 综合单价 | 合价
930 | 040801009029 | 配电箱 |  | 1.名称:配电箱 2.型号:5MXA 3.规格:以实际生产为准 4.安装方式:明装 5.说明:含配电箱系统图中的所有元件 6.综合考虑满足按设计图纸和规范要求而实施、完成这项工程的一切有关费用 | 台 | 1
931 | 040801009030 | 配电箱 |  | 1.名称:配电箱 2.型号:5MXB 3.规格:以实际生产为准 4.安装方式:明装 5.说明:含配电箱系统图中的所有元件 6.综合考虑满足按设计图纸和规范要求而实施、完成这项工程的一切有关费用 | 台 | 1
932 | 040801009031 | 配电箱 |  | 1.名称:配电箱 2.型号:6MX 3.规格:以实际生产为准 4.安装方式:明装 5.说明:含配电箱系统图中的所有元件 6.综合考虑满足按设计图纸和规范要求而实施、完成这项工程的一切有关费用 | 台 | 1
本页小计
分部分项工程项目清单计价表
工程名称：中山大学附属第一医院病房改造建设及能力提升项目1号楼门诊区域改造项目施工总承包 |  |  | 标段：中山大学附属第一医院病房改造建设及能力提升项目1号楼门诊区域改造项目施工总承包 |  |  |  | 第 354 页 共 453 页
序号 | 项目编码 | 项目名称 |  | 项目特征描述 | 计量 单位 | 工程量 |  | 金额（元）
[8 empty] | 综合单价 | 合价
933 | 040801009032 | 配电箱 |  | 1.名称:配电箱 2.型号:6MXA 3.规格:以实际生产为准 4.安装方式:明装 5.说明:含配电箱系统图中的所有元件 6.综合考虑满足按设计图纸和规范要求而实施、完成这项工程的一切有关费用 | 台 | 1
934 | 040801009033 | 配电箱 |  | 1.名称:配电箱 2.型号:6MXB 3.规格:以实际生产为准 4.安装方式:明装 5.说明:含配电箱系统图中的所有元件 6.综合考虑满足按设计图纸和规范要求而实施、完成这项工程的一切有关费用 | 台 | 1
935 | 040801009034 | 配电箱 |  | 1.名称:配电箱 2.型号:7MX 3.规格:以实际生产为准 4.安装方式:明装 5.说明:含配电箱系统图中的所有元件 6.综合考虑满足按设计图纸和规范要求而实施、完成这项工程的一切有关费用 | 台 | 1
本页小计
分部分项工程项目清单计价表
工程名称：中山大学附属第一医院病房改造建设及能力提升项目1号楼门诊区域改造项目施工总承包 |  |  | 标段：中山大学附属第一医院病房改造建设及能力提升项目1号楼门诊区域改造项目施工总承包 |  |  |  | 第 355 页 共 453 页
序号 | 项目编码 | 项目名称 |  | 项目特征描述 | 计量 单位 | 工程量 |  | 金额（元）
[8 empty] | 综合单价 | 合价
936 | 040801009035 | 配电箱 |  | 1.名称:配电箱 2.型号:7MXA 3.规格:以实际生产为准 4.安装方式:明装 5.说明:含配电箱系统图中的所有元件 6.综合考虑满足按设计图纸和规范要求而实施、完成这项工程的一切有关费用 | 台 | 1
937 | 040801009036 | 配电箱 |  | 1.名称:配电箱 2.型号:8MX 3.规格:以实际生产为准 4.安装方式:明装 5.说明:含配电箱系统图中的所有元件 6.综合考虑满足按设计图纸和规范要求而实施、完成这项工程的一切有关费用 | 台 | 1
938 | 040801009037 | 配电箱 |  | 1.名称:配电箱 2.型号:7MXB 3.规格:以实际生产为准 4.安装方式:明装 5.说明:含配电箱系统图中的所有元件 6.综合考虑满足按设计图纸和规范要求而实施、完成这项工程的一切有关费用 | 台 | 1
本页小计
分部分项工程项目清单计价表
工程名称：中山大学附属第一医院病房改造建设及能力提升项目1号楼门诊区域改造项目施工总承包 |  |  | 标段：中山大学附属第一医院病房改造建设及能力提升项目1号楼门诊区域改造项目施工总承包 |  |  |  | 第 356 页 共 453 页
序号 | 项目编码 | 项目名称 |  | 项目特征描述 | 计量 单位 | 工程量 |  | 金额（元）
[8 empty] | 综合单价 | 合价
939 | 040801009038 | 配电箱 |  | 1.名称:配电箱 2.型号:8MXB 3.规格:以实际生产为准 4.安装方式:明装 5.说明:含配电箱系统图中的所有元件 6.综合考虑满足按设计图纸和规范要求而实施、完成这项工程的一切有关费用 | 台 | 1
940 | 040801009039 | 配电箱 |  | 1.名称:配电箱 2.型号:1MY 3.规格:以实际生产为准 4.安装方式:明装 5.说明:含配电箱系统图中的所有元件 6.综合考虑满足按设计图纸和规范要求而实施、完成这项工程的一切有关费用 | 台 | 1
941 | 040801009040 | 配电箱 |  | 1.名称:配电箱 2.型号:3MY 3.规格:以实际生产为准 4.安装方式:明装 5.说明:含配电箱系统图中的所有元件 6.综合考虑满足按设计图纸和规范要求而实施、完成这项工程的一切有关费用 | 台 | 1
本页小计
分部分项工程项目清单计价表
工程名称：中山大学附属第一医院病房改造建设及能力提升项目1号楼门诊区域改造项目施工总承包 |  |  | 标段：中山大学附属第一医院病房改造建设及能力提升项目1号楼门诊区域改造项目施工总承包 |  |  |  | 第 357 页 共 453 页
序号 | 项目编码 | 项目名称 |  | 项目特征描述 | 计量 单位 | 工程量 |  | 金额（元）
[8 empty] | 综合单价 | 合价
942 | 040801009041 | 配电箱 |  | 1.名称:配电箱 2.型号:1#3MY1 3.规格:以实际生产为准 4.安装方式:明装 5.说明:含配电箱系统图中的所有元件 6.综合考虑满足按设计图纸和规范要求而实施、完成这项工程的一切有关费用 | 台 | 1
943 | 040801009042 | 配电箱 |  | 1.名称:配电箱 2.型号:1#3MY2 3.规格:以实际生产为准 4.安装方式:明装 5.说明:含配电箱系统图中的所有元件 6.综合考虑满足按设计图纸和规范要求而实施、完成这项工程的一切有关费用 | 台 | 1
944 | 040801009043 | 配电箱 |  | 1.名称:配电箱 2.型号:4MY 3.规格:以实际生产为准 4.安装方式:明装 5.说明:含配电箱系统图中的所有元件 6.综合考虑满足按设计图纸和规范要求而实施、完成这项工程的一切有关费用 | 台 | 1
本页小计
分部分项工程项目清单计价表
工程名称：中山大学附属第一医院病房改造建设及能力提升项目1号楼门诊区域改造项目施工总承包 |  |  | 标段：中山大学附属第一医院病房改造建设及能力提升项目1号楼门诊区域改造项目施工总承包 |  |  |  | 第 358 页 共 453 页
序号 | 项目编码 | 项目名称 |  | 项目特征描述 | 计量 单位 | 工程量 |  | 金额（元）
[8 empty] | 综合单价 | 合价
945 | 040801009044 | 配电箱 |  | 1.名称:配电箱 2.型号:1#4MY1 3.规格:以实际生产为准 4.安装方式:明装 5.说明:含配电箱系统图中的所有元件 6.综合考虑满足按设计图纸和规范要求而实施、完成这项工程的一切有关费用 | 台 | 1
946 | 040801009045 | 配电箱 |  | 1.名称:配电箱 2.型号:1#4MY2 3.规格:以实际生产为准 4.安装方式:明装 5.说明:含配电箱系统图中的所有元件 6.综合考虑满足按设计图纸和规范要求而实施、完成这项工程的一切有关费用 | 台 | 1
947 | 040801009046 | 配电箱 |  | 1.名称:配电箱 2.型号:5MY 3.规格:以实际生产为准 4.安装方式:明装 5.说明:含配电箱系统图中的所有元件 6.综合考虑满足按设计图纸和规范要求而实施、完成这项工程的一切有关费用 | 台 | 1
本页小计
分部分项工程项目清单计价表
工程名称：中山大学附属第一医院病房改造建设及能力提升项目1号楼门诊区域改造项目施工总承包 |  |  | 标段：中山大学附属第一医院病房改造建设及能力提升项目1号楼门诊区域改造项目施工总承包 |  |  |  | 第 359 页 共 453 页
序号 | 项目编码 | 项目名称 |  | 项目特征描述 | 计量 单位 | 工程量 |  | 金额（元）
[8 empty] | 综合单价 | 合价
948 | 040801009047 | 配电箱 |  | 1.名称:配电箱 2.型号:1#5MY1 3.规格:以实际生产为准 4.安装方式:明装 5.说明:含配电箱系统图中的所有元件 6.综合考虑满足按设计图纸和规范要求而实施、完成这项工程的一切有关费用 | 台 | 1
949 | 040801009048 | 配电箱 |  | 1.名称:配电箱 2.型号:1#5MY2 3.规格:以实际生产为准 4.安装方式:明装 5.说明:含配电箱系统图中的所有元件 6.综合考虑满足按设计图纸和规范要求而实施、完成这项工程的一切有关费用 | 台 | 1
950 | 040801009049 | 配电箱 |  | 1.名称:配电箱 2.型号:6MY 3.规格:以实际生产为准 4.安装方式:明装 5.说明:含配电箱系统图中的所有元件 6.综合考虑满足按设计图纸和规范要求而实施、完成这项工程的一切有关费用 | 台 | 1
本页小计
分部分项工程项目清单计价表
工程名称：中山大学附属第一医院病房改造建设及能力提升项目1号楼门诊区域改造项目施工总承包 |  |  | 标段：中山大学附属第一医院病房改造建设及能力提升项目1号楼门诊区域改造项目施工总承包 |  |  |  | 第 360 页 共 453 页
序号 | 项目编码 | 项目名称 |  | 项目特征描述 | 计量 单位 | 工程量 |  | 金额（元）
[8 empty] | 综合单价 | 合价
951 | 040801009050 | 配电箱 |  | 1.名称:配电箱 2.型号:1#6MY1 3.规格:以实际生产为准 4.安装方式:明装 5.说明:含配电箱系统图中的所有元件 6.综合考虑满足按设计图纸和规范要求而实施、完成这项工程的一切有关费用 | 台 | 1
952 | 040801009051 | 配电箱 |  | 1.名称:配电箱 2.型号:1#6MY2 3.规格:以实际生产为准 4.安装方式:明装 5.说明:含配电箱系统图中的所有元件 6.综合考虑满足按设计图纸和规范要求而实施、完成这项工程的一切有关费用 | 台 | 1
953 | 040801009052 | 配电箱 |  | 1.名称:配电箱 2.型号:7MY 3.规格:以实际生产为准 4.安装方式:明装 5.说明:含配电箱系统图中的所有元件 6.综合考虑满足按设计图纸和规范要求而实施、完成这项工程的一切有关费用 | 台 | 1
本页小计
分部分项工程项目清单计价表
工程名称：中山大学附属第一医院病房改造建设及能力提升项目1号楼门诊区域改造项目施工总承包 |  |  | 标段：中山大学附属第一医院病房改造建设及能力提升项目1号楼门诊区域改造项目施工总承包 |  |  |  | 第 361 页 共 453 页
序号 | 项目编码 | 项目名称 |  | 项目特征描述 | 计量 单位 | 工程量 |  | 金额（元）
[8 empty] | 综合单价 | 合价
954 | 040801009053 | 配电箱 |  | 1.名称:配电箱 2.型号:1#7MY1 3.规格:以实际生产为准 4.安装方式:明装 5.说明:含配电箱系统图中的所有元件 6.综合考虑满足按设计图纸和规范要求而实施、完成这项工程的一切有关费用 | 台 | 1
955 | 040801009054 | 配电箱 |  | 1.名称:配电箱 2.型号:1#7MY2 3.规格:以实际生产为准 4.安装方式:明装 5.说明:含配电箱系统图中的所有元件 6.综合考虑满足按设计图纸和规范要求而实施、完成这项工程的一切有关费用 | 台 | 1
956 | 040801009055 | 配电箱 |  | 1.名称:配电箱 2.型号:8MY 3.规格:以实际生产为准 4.安装方式:明装 5.说明:含配电箱系统图中的所有元件 6.综合考虑满足按设计图纸和规范要求而实施、完成这项工程的一切有关费用 | 台 | 1
本页小计
分部分项工程项目清单计价表
工程名称：中山大学附属第一医院病房改造建设及能力提升项目1号楼门诊区域改造项目施工总承包 |  |  | 标段：中山大学附属第一医院病房改造建设及能力提升项目1号楼门诊区域改造项目施工总承包 |  |  |  | 第 362 页 共 453 页
序号 | 项目编码 | 项目名称 |  | 项目特征描述 | 计量 单位 | 工程量 |  | 金额（元）
[8 empty] | 综合单价 | 合价
957 | 040801009056 | 配电箱 |  | 1.名称:配电箱 2.型号:1#8MY5 3.规格:以实际生产为准 4.安装方式:明装 5.说明:含配电箱系统图中的所有元件 6.综合考虑满足按设计图纸和规范要求而实施、完成这项工程的一切有关费用 | 台 | 1
958 | 040801009057 | 配电箱 |  | 1.名称:配电箱 2.型号:1PZ 3.规格:以实际生产为准 4.安装方式:明装 5.说明:含配电箱系统图中的所有元件 6.综合考虑满足按设计图纸和规范要求而实施、完成这项工程的一切有关费用 | 台 | 1
959 | 040801009058 | 配电箱 |  | 1.名称:配电箱 2.型号:1PL1 3.规格:以实际生产为准 4.安装方式:明装 5.说明:含配电箱系统图中的所有元件 6.综合考虑满足按设计图纸和规范要求而实施、完成这项工程的一切有关费用 | 台 | 1
本页小计
分部分项工程项目清单计价表
工程名称：中山大学附属第一医院病房改造建设及能力提升项目1号楼门诊区域改造项目施工总承包 |  |  | 标段：中山大学附属第一医院病房改造建设及能力提升项目1号楼门诊区域改造项目施工总承包 |  |  |  | 第 363 页 共 453 页
序号 | 项目编码 | 项目名称 |  | 项目特征描述 | 计量 单位 | 工程量 |  | 金额（元）
[8 empty] | 综合单价 | 合价
960 | 040801009059 | 配电箱 |  | 1.名称:配电箱 2.型号:1PL2 3.规格:以实际生产为准 4.安装方式:明装 5.说明:含配电箱系统图中的所有元件 6.综合考虑满足按设计图纸和规范要求而实施、完成这项工程的一切有关费用 | 台 | 1
961 | 040801009060 | 配电箱 |  | 1.名称:配电箱 2.型号:2PZ 3.规格:以实际生产为准 4.安装方式:明装 5.说明:含配电箱系统图中的所有元件 6.综合考虑满足按设计图纸和规范要求而实施、完成这项工程的一切有关费用 | 台 | 1
962 | 040801009061 | 配电箱 |  | 1.名称:配电箱 2.型号:2PL1 3.规格:以实际生产为准 4.安装方式:明装 5.说明:含配电箱系统图中的所有元件 6.综合考虑满足按设计图纸和规范要求而实施、完成这项工程的一切有关费用 | 台 | 1
本页小计
分部分项工程项目清单计价表
工程名称：中山大学附属第一医院病房改造建设及能力提升项目1号楼门诊区域改造项目施工总承包 |  |  | 标段：中山大学附属第一医院病房改造建设及能力提升项目1号楼门诊区域改造项目施工总承包 |  |  |  | 第 364 页 共 453 页
序号 | 项目编码 | 项目名称 |  | 项目特征描述 | 计量 单位 | 工程量 |  | 金额（元）
[8 empty] | 综合单价 | 合价
963 | 040801009062 | 配电箱 |  | 1.名称:配电箱 2.型号:2PL3,2PL4 3.规格:以实际生产为准 4.安装方式:明装 5.说明:含配电箱系统图中的所有元件 6.综合考虑满足按设计图纸和规范要求而实施、完成这项工程的一切有关费用 | 台 | 2
964 | 040801009063 | 配电箱 |  | 1.名称:配电箱 2.型号:2PL5 3.规格:以实际生产为准 4.安装方式:明装 5.说明:含配电箱系统图中的所有元件 6.综合考虑满足按设计图纸和规范要求而实施、完成这项工程的一切有关费用 | 台 | 1
965 | 040801009064 | 配电箱 |  | 1.名称:配电箱 2.型号:2PL2 3.规格:以实际生产为准 4.安装方式:明装 5.说明:含配电箱系统图中的所有元件 6.综合考虑满足按设计图纸和规范要求而实施、完成这项工程的一切有关费用 | 台 | 1
本页小计
分部分项工程项目清单计价表
工程名称：中山大学附属第一医院病房改造建设及能力提升项目1号楼门诊区域改造项目施工总承包 |  |  | 标段：中山大学附属第一医院病房改造建设及能力提升项目1号楼门诊区域改造项目施工总承包 |  |  |  | 第 365 页 共 453 页
序号 | 项目编码 | 项目名称 |  | 项目特征描述 | 计量 单位 | 工程量 |  | 金额（元）
[8 empty] | 综合单价 | 合价
966 | 040801009065 | 配电箱 |  | 1.名称:配电箱 2.型号:3PZ 3.规格:以实际生产为准 4.安装方式:明装 5.说明:含配电箱系统图中的所有元件 6.综合考虑满足按设计图纸和规范要求而实施、完成这项工程的一切有关费用 | 台 | 1
967 | 040801009066 | 配电箱 |  | 1.名称:配电箱 2.型号:3PL1 3.规格:以实际生产为准 4.安装方式:明装 5.说明:含配电箱系统图中的所有元件 6.综合考虑满足按设计图纸和规范要求而实施、完成这项工程的一切有关费用 | 台 | 1
968 | 040801009067 | 配电箱 |  | 1.名称:配电箱 2.型号:3PL3 3.规格:以实际生产为准 4.安装方式:明装 5.说明:含配电箱系统图中的所有元件 6.综合考虑满足按设计图纸和规范要求而实施、完成这项工程的一切有关费用 | 台 | 1
本页小计
分部分项工程项目清单计价表
工程名称：中山大学附属第一医院病房改造建设及能力提升项目1号楼门诊区域改造项目施工总承包 |  |  | 标段：中山大学附属第一医院病房改造建设及能力提升项目1号楼门诊区域改造项目施工总承包 |  |  |  | 第 366 页 共 453 页
序号 | 项目编码 | 项目名称 |  | 项目特征描述 | 计量 单位 | 工程量 |  | 金额（元）
[8 empty] | 综合单价 | 合价
969 | 040801009068 | 配电箱 |  | 1.名称:配电箱 2.型号:3PL4 3.规格:以实际生产为准 4.安装方式:明装 5.说明:含配电箱系统图中的所有元件 6.综合考虑满足按设计图纸和规范要求而实施、完成这项工程的一切有关费用 | 台 | 1
970 | 040801009069 | 配电箱 |  | 1.名称:配电箱 2.型号:3PL5 3.规格:以实际生产为准 4.安装方式:明装 5.说明:含配电箱系统图中的所有元件 6.综合考虑满足按设计图纸和规范要求而实施、完成这项工程的一切有关费用 | 台 | 1
971 | 040801009070 | 配电箱 |  | 1.名称:配电箱 2.型号:3PL2 3.规格:以实际生产为准 4.安装方式:明装 5.说明:含配电箱系统图中的所有元件 6.综合考虑满足按设计图纸和规范要求而实施、完成这项工程的一切有关费用 | 台 | 1
本页小计
分部分项工程项目清单计价表
工程名称：中山大学附属第一医院病房改造建设及能力提升项目1号楼门诊区域改造项目施工总承包 |  |  | 标段：中山大学附属第一医院病房改造建设及能力提升项目1号楼门诊区域改造项目施工总承包 |  |  |  | 第 367 页 共 453 页
序号 | 项目编码 | 项目名称 |  | 项目特征描述 | 计量 单位 | 工程量 |  | 金额（元）
[8 empty] | 综合单价 | 合价
972 | 040801009071 | 配电箱 |  | 1.名称:配电箱 2.型号:4PZ 3.规格:以实际生产为准 4.安装方式:明装 5.说明:含配电箱系统图中的所有元件 6.综合考虑满足按设计图纸和规范要求而实施、完成这项工程的一切有关费用 | 台 | 1
973 | 040801009072 | 配电箱 |  | 1.名称:配电箱 2.型号:4PL1 3.规格:以实际生产为准 4.安装方式:明装 5.说明:含配电箱系统图中的所有元件 6.综合考虑满足按设计图纸和规范要求而实施、完成这项工程的一切有关费用 | 台 | 1
974 | 040801009073 | 配电箱 |  | 1.名称:配电箱 2.型号:4PL3 3.规格:以实际生产为准 4.安装方式:明装 5.说明:含配电箱系统图中的所有元件 6.综合考虑满足按设计图纸和规范要求而实施、完成这项工程的一切有关费用 | 台 | 1
本页小计
分部分项工程项目清单计价表
工程名称：中山大学附属第一医院病房改造建设及能力提升项目1号楼门诊区域改造项目施工总承包 |  |  | 标段：中山大学附属第一医院病房改造建设及能力提升项目1号楼门诊区域改造项目施工总承包 |  |  |  | 第 368 页 共 453 页
序号 | 项目编码 | 项目名称 |  | 项目特征描述 | 计量 单位 | 工程量 |  | 金额（元）
[8 empty] | 综合单价 | 合价
975 | 040801009074 | 配电箱 |  | 1.名称:配电箱 2.型号:4PL4 3.规格:以实际生产为准 4.安装方式:明装 5.说明:含配电箱系统图中的所有元件 6.综合考虑满足按设计图纸和规范要求而实施、完成这项工程的一切有关费用 | 台 | 1
976 | 040801009075 | 配电箱 |  | 1.名称:配电箱 2.型号:4PL5 3.规格:以实际生产为准 4.安装方式:明装 5.说明:含配电箱系统图中的所有元件 6.综合考虑满足按设计图纸和规范要求而实施、完成这项工程的一切有关费用 | 台 | 1
977 | 040801009076 | 配电箱 |  | 1.名称:配电箱 2.型号:4PL2 3.规格:以实际生产为准 4.安装方式:明装 5.说明:含配电箱系统图中的所有元件 6.综合考虑满足按设计图纸和规范要求而实施、完成这项工程的一切有关费用 | 台 | 1
本页小计
分部分项工程项目清单计价表
工程名称：中山大学附属第一医院病房改造建设及能力提升项目1号楼门诊区域改造项目施工总承包 |  |  | 标段：中山大学附属第一医院病房改造建设及能力提升项目1号楼门诊区域改造项目施工总承包 |  |  |  | 第 369 页 共 453 页
序号 | 项目编码 | 项目名称 |  | 项目特征描述 | 计量 单位 | 工程量 |  | 金额（元）
[8 empty] | 综合单价 | 合价
978 | 040801009077 | 配电箱 |  | 1.名称:配电箱 2.型号:5PZ 3.规格:以实际生产为准 4.安装方式:明装 5.说明:含配电箱系统图中的所有元件 6.综合考虑满足按设计图纸和规范要求而实施、完成这项工程的一切有关费用 | 台 | 1
979 | 040801009078 | 配电箱 |  | 1.名称:配电箱 2.型号:5PL1 3.规格:以实际生产为准 4.安装方式:明装 5.说明:含配电箱系统图中的所有元件 6.综合考虑满足按设计图纸和规范要求而实施、完成这项工程的一切有关费用 | 台 | 1
980 | 040801009079 | 配电箱 |  | 1.名称:配电箱 2.型号:5PL3 3.规格:以实际生产为准 4.安装方式:明装 5.说明:含配电箱系统图中的所有元件 6.综合考虑满足按设计图纸和规范要求而实施、完成这项工程的一切有关费用 | 台 | 1
本页小计
分部分项工程项目清单计价表
工程名称：中山大学附属第一医院病房改造建设及能力提升项目1号楼门诊区域改造项目施工总承包 |  |  | 标段：中山大学附属第一医院病房改造建设及能力提升项目1号楼门诊区域改造项目施工总承包 |  |  |  | 第 370 页 共 453 页
序号 | 项目编码 | 项目名称 |  | 项目特征描述 | 计量 单位 | 工程量 |  | 金额（元）
[8 empty] | 综合单价 | 合价
981 | 040801009080 | 配电箱 |  | 1.名称:配电箱 2.型号:5PL4 3.规格:以实际生产为准 4.安装方式:明装 5.说明:含配电箱系统图中的所有元件 6.综合考虑满足按设计图纸和规范要求而实施、完成这项工程的一切有关费用 | 台 | 1
982 | 040801009081 | 配电箱 |  | 1.名称:配电箱 2.型号:5PL5 3.规格:以实际生产为准 4.安装方式:明装 5.说明:含配电箱系统图中的所有元件 6.综合考虑满足按设计图纸和规范要求而实施、完成这项工程的一切有关费用 | 台 | 1
983 | 040801009082 | 配电箱 |  | 1.名称:配电箱 2.型号:5PL2 3.规格:以实际生产为准 4.安装方式:明装 5.说明:含配电箱系统图中的所有元件 6.综合考虑满足按设计图纸和规范要求而实施、完成这项工程的一切有关费用 | 台 | 1
本页小计
分部分项工程项目清单计价表
工程名称：中山大学附属第一医院病房改造建设及能力提升项目1号楼门诊区域改造项目施工总承包 |  |  | 标段：中山大学附属第一医院病房改造建设及能力提升项目1号楼门诊区域改造项目施工总承包 |  |  |  | 第 371 页 共 453 页
序号 | 项目编码 | 项目名称 |  | 项目特征描述 | 计量 单位 | 工程量 |  | 金额（元）
[8 empty] | 综合单价 | 合价
984 | 040801009083 | 配电箱 |  | 1.名称:配电箱 2.型号:1#-ATqd1 3.规格:以实际生产为准 4.安装方式:明装 5.说明:含配电箱系统图中的所有元件 6.综合考虑满足按设计图纸和规范要求而实施、完成这项工程的一切有关费用 | 台 | 1
985 | 040801009084 | 配电箱 |  | 1.名称:配电箱 2.型号:1#-ATqd2 3.规格:以实际生产为准 4.安装方式:明装 5.说明:含配电箱系统图中的所有元件 6.综合考虑满足按设计图纸和规范要求而实施、完成这项工程的一切有关费用 | 台 | 1
986 | 040801009085 | 配电箱 |  | 1.名称:配电箱 2.型号:6PZ 3.规格:以实际生产为准 4.安装方式:明装 5.说明:含配电箱系统图中的所有元件 6.综合考虑满足按设计图纸和规范要求而实施、完成这项工程的一切有关费用 | 台 | 1
本页小计
分部分项工程项目清单计价表
工程名称：中山大学附属第一医院病房改造建设及能力提升项目1号楼门诊区域改造项目施工总承包 |  |  | 标段：中山大学附属第一医院病房改造建设及能力提升项目1号楼门诊区域改造项目施工总承包 |  |  |  | 第 372 页 共 453 页
序号 | 项目编码 | 项目名称 |  | 项目特征描述 | 计量 单位 | 工程量 |  | 金额（元）
[8 empty] | 综合单价 | 合价
987 | 040801009086 | 配电箱 |  | 1.名称:配电箱 2.型号:6PL1 3.规格:以实际生产为准 4.安装方式:明装 5.说明:含配电箱系统图中的所有元件 6.综合考虑满足按设计图纸和规范要求而实施、完成这项工程的一切有关费用 | 台 | 1
988 | 040801009087 | 配电箱 |  | 1.名称:配电箱 2.型号:6PL3 3.规格:以实际生产为准 4.安装方式:明装 5.说明:含配电箱系统图中的所有元件 6.综合考虑满足按设计图纸和规范要求而实施、完成这项工程的一切有关费用 | 台 | 1
989 | 040801009088 | 配电箱 |  | 1.名称:配电箱 2.型号:6PL4 3.规格:以实际生产为准 4.安装方式:明装 5.说明:含配电箱系统图中的所有元件 6.综合考虑满足按设计图纸和规范要求而实施、完成这项工程的一切有关费用 | 台 | 1
本页小计
分部分项工程项目清单计价表
工程名称：中山大学附属第一医院病房改造建设及能力提升项目1号楼门诊区域改造项目施工总承包 |  |  | 标段：中山大学附属第一医院病房改造建设及能力提升项目1号楼门诊区域改造项目施工总承包 |  |  |  | 第 373 页 共 453 页
序号 | 项目编码 | 项目名称 |  | 项目特征描述 | 计量 单位 | 工程量 |  | 金额（元）
[8 empty] | 综合单价 | 合价
990 | 040801009089 | 配电箱 |  | 1.名称:配电箱 2.型号:6PL5 3.规格:以实际生产为准 4.安装方式:明装 5.说明:含配电箱系统图中的所有元件 6.综合考虑满足按设计图纸和规范要求而实施、完成这项工程的一切有关费用 | 台 | 1
991 | 040801009090 | 配电箱 |  | 1.名称:配电箱 2.型号:6PL2 3.规格:以实际生产为准 4.安装方式:明装 5.说明:含配电箱系统图中的所有元件 6.综合考虑满足按设计图纸和规范要求而实施、完成这项工程的一切有关费用 | 台 | 1
992 | 040801009091 | 配电箱 |  | 1.名称:配电箱 2.型号:7PZ 3.规格:以实际生产为准 4.安装方式:明装 5.说明:含配电箱系统图中的所有元件 6.综合考虑满足按设计图纸和规范要求而实施、完成这项工程的一切有关费用 | 台 | 1
本页小计
分部分项工程项目清单计价表
工程名称：中山大学附属第一医院病房改造建设及能力提升项目1号楼门诊区域改造项目施工总承包 |  |  | 标段：中山大学附属第一医院病房改造建设及能力提升项目1号楼门诊区域改造项目施工总承包 |  |  |  | 第 374 页 共 453 页
序号 | 项目编码 | 项目名称 |  | 项目特征描述 | 计量 单位 | 工程量 |  | 金额（元）
[8 empty] | 综合单价 | 合价
993 | 040801009092 | 配电箱 |  | 1.名称:配电箱 2.型号:7PL1 3.规格:以实际生产为准 4.安装方式:明装 5.说明:含配电箱系统图中的所有元件 6.综合考虑满足按设计图纸和规范要求而实施、完成这项工程的一切有关费用 | 台 | 1
994 | 040801009093 | 配电箱 |  | 1.名称:配电箱 2.型号:7PL4 3.规格:以实际生产为准 4.安装方式:明装 5.说明:含配电箱系统图中的所有元件 6.综合考虑满足按设计图纸和规范要求而实施、完成这项工程的一切有关费用 | 台 | 1
995 | 040801009094 | 配电箱 |  | 1.名称:配电箱 2.型号:7PL5 3.规格:以实际生产为准 4.安装方式:明装 5.说明:含配电箱系统图中的所有元件 6.综合考虑满足按设计图纸和规范要求而实施、完成这项工程的一切有关费用 | 台 | 1
本页小计
分部分项工程项目清单计价表
工程名称：中山大学附属第一医院病房改造建设及能力提升项目1号楼门诊区域改造项目施工总承包 |  |  | 标段：中山大学附属第一医院病房改造建设及能力提升项目1号楼门诊区域改造项目施工总承包 |  |  |  | 第 375 页 共 453 页
序号 | 项目编码 | 项目名称 |  | 项目特征描述 | 计量 单位 | 工程量 |  | 金额（元）
[8 empty] | 综合单价 | 合价
996 | 040801009095 | 配电箱 |  | 1.名称:配电箱 2.型号:7PL2 3.规格:以实际生产为准 4.安装方式:明装 5.说明:含配电箱系统图中的所有元件 6.综合考虑满足按设计图纸和规范要求而实施、完成这项工程的一切有关费用 | 台 | 1
997 | 040801009096 | 配电箱 |  | 1.名称:配电箱 2.型号:8PZ 3.规格:以实际生产为准 4.安装方式:明装 5.说明:含配电箱系统图中的所有元件 6.综合考虑满足按设计图纸和规范要求而实施、完成这项工程的一切有关费用 | 台 | 1
998 | 040801009097 | 配电箱 |  | 1.名称:配电箱 2.型号:8PL5 3.规格:以实际生产为准 4.安装方式:明装 5.说明:含配电箱系统图中的所有元件 6.综合考虑满足按设计图纸和规范要求而实施、完成这项工程的一切有关费用 | 台 | 1
本页小计
分部分项工程项目清单计价表
工程名称：中山大学附属第一医院病房改造建设及能力提升项目1号楼门诊区域改造项目施工总承包 |  |  | 标段：中山大学附属第一医院病房改造建设及能力提升项目1号楼门诊区域改造项目施工总承包 |  |  |  | 第 376 页 共 453 页
序号 | 项目编码 | 项目名称 |  | 项目特征描述 | 计量 单位 | 工程量 |  | 金额（元）
[8 empty] | 综合单价 | 合价
999 | 040801009098 | 配电箱 |  | 1.名称:配电箱 2.型号:8PL4 3.规格:以实际生产为准 4.安装方式:明装 5.说明:含配电箱系统图中的所有元件 6.综合考虑满足按设计图纸和规范要求而实施、完成这项工程的一切有关费用 | 台 | 1
1000 | 040801009099 | 配电箱 |  | 1.名称:配电箱 2.型号:8PL2 3.规格:以实际生产为准 4.安装方式:明装 5.说明:含配电箱系统图中的所有元件 6.综合考虑满足按设计图纸和规范要求而实施、完成这项工程的一切有关费用 | 台 | 1
1001 | 040801009100 | 配电箱 |  | 1.名称:配电箱 2.型号:2PY 3.规格:以实际生产为准 4.安装方式:明装 5.说明:含配电箱系统图中的所有元件 6.综合考虑满足按设计图纸和规范要求而实施、完成这项工程的一切有关费用 | 台 | 1
本页小计
分部分项工程项目清单计价表
工程名称：中山大学附属第一医院病房改造建设及能力提升项目1号楼门诊区域改造项目施工总承包 |  |  | 标段：中山大学附属第一医院病房改造建设及能力提升项目1号楼门诊区域改造项目施工总承包 |  |  |  | 第 377 页 共 453 页
序号 | 项目编码 | 项目名称 |  | 项目特征描述 | 计量 单位 | 工程量 |  | 金额（元）
[8 empty] | 综合单价 | 合价
1002 | 040801009101 | 配电箱 |  | 1.名称:配电箱 2.型号:3PY 3.规格:以实际生产为准 4.安装方式:明装 5.说明:含配电箱系统图中的所有元件 6.综合考虑满足按设计图纸和规范要求而实施、完成这项工程的一切有关费用 | 台 | 1
1003 | 040801009102 | 配电箱 |  | 1.名称:配电箱 2.型号:4~8PY 3.规格:以实际生产为准 4.安装方式:明装 5.说明:含配电箱系统图中的所有元件 6.综合考虑满足按设计图纸和规范要求而实施、完成这项工程的一切有关费用 | 台 | 5
1004 | 040801009103 | 配电箱 |  | 1.名称:配电箱 2.型号:2ALE1 3.规格:以实际生产为准 4.安装方式:明装 5.说明:含配电箱系统图中的所有元件 6.综合考虑满足按设计图纸和规范要求而实施、完成这项工程的一切有关费用 | 台 | 1
本页小计
分部分项工程项目清单计价表
工程名称：中山大学附属第一医院病房改造建设及能力提升项目1号楼门诊区域改造项目施工总承包 |  |  | 标段：中山大学附属第一医院病房改造建设及能力提升项目1号楼门诊区域改造项目施工总承包 |  |  |  | 第 378 页 共 453 页
序号 | 项目编码 | 项目名称 |  | 项目特征描述 | 计量 单位 | 工程量 |  | 金额（元）
[8 empty] | 综合单价 | 合价
1005 | 040801009104 | 配电箱 |  | 1.名称:配电箱 2.型号:XFAP 3.规格:以实际生产为准 4.安装方式:明装 5.说明:含配电箱系统图中的所有元件 6.综合考虑满足按设计图纸和规范要求而实施、完成这项工程的一切有关费用 | 台 | 1
1006 | 040801009105 | 配电箱 |  | 1.名称:配电箱 2.型号:XFAPE 3.规格:以实际生产为准 4.安装方式:明装 5.说明:含配电箱系统图中的所有元件 6.综合考虑满足按设计图纸和规范要求而实施、完成这项工程的一切有关费用 | 台 | 1
1007 | 040801009106 | 配电箱 |  | 1.名称:配电箱 2.型号:2PYAP1,2PYAP2 3.规格:以实际生产为准 4.安装方式:明装 5.说明:含配电箱系统图中的所有元件 6.综合考虑满足按设计图纸和规范要求而实施、完成这项工程的一切有关费用 | 台 | 2
本页小计
分部分项工程项目清单计价表
工程名称：中山大学附属第一医院病房改造建设及能力提升项目1号楼门诊区域改造项目施工总承包 |  |  | 标段：中山大学附属第一医院病房改造建设及能力提升项目1号楼门诊区域改造项目施工总承包 |  |  |  | 第 379 页 共 453 页
序号 | 项目编码 | 项目名称 |  | 项目特征描述 | 计量 单位 | 工程量 |  | 金额（元）
[8 empty] | 综合单价 | 合价
1008 | 040801009107 | 配电箱 |  | 1.名称:配电箱 2.型号:4ALE 3.规格:以实际生产为准 4.安装方式:明装 5.说明:含配电箱系统图中的所有元件 6.综合考虑满足按设计图纸和规范要求而实施、完成这项工程的一切有关费用 | 台 | 1
1009 | 040801009108 | 配电箱 |  | 1.名称:配电箱 2.型号:3ALE 3.规格:以实际生产为准 4.安装方式:明装 5.说明:含配电箱系统图中的所有元件 6.综合考虑满足按设计图纸和规范要求而实施、完成这项工程的一切有关费用 | 台 | 1
1010 | 040801009109 | 配电箱 |  | 1.名称:配电箱 2.型号:2ALE 3.规格:以实际生产为准 4.安装方式:明装 5.说明:含配电箱系统图中的所有元件 6.综合考虑满足按设计图纸和规范要求而实施、完成这项工程的一切有关费用 | 台 | 1
本页小计
分部分项工程项目清单计价表
工程名称：中山大学附属第一医院病房改造建设及能力提升项目1号楼门诊区域改造项目施工总承包 |  |  | 标段：中山大学附属第一医院病房改造建设及能力提升项目1号楼门诊区域改造项目施工总承包 |  |  |  | 第 380 页 共 453 页
序号 | 项目编码 | 项目名称 |  | 项目特征描述 | 计量 单位 | 工程量 |  | 金额（元）
[8 empty] | 综合单价 | 合价
1011 | 040801009110 | 配电箱 |  | 1.名称:配电箱 2.型号:1ALE 3.规格:以实际生产为准 4.安装方式:明装 5.说明:含配电箱系统图中的所有元件 6.综合考虑满足按设计图纸和规范要求而实施、完成这项工程的一切有关费用 | 台 | 1
1012 | 040801009111 | 配电箱 |  | 1.名称:配电箱 2.型号:8ALE 3.规格:以实际生产为准 4.安装方式:明装 5.说明:含配电箱系统图中的所有元件 6.综合考虑满足按设计图纸和规范要求而实施、完成这项工程的一切有关费用 | 台 | 1
1013 | 040801009112 | 配电箱 |  | 1.名称:配电箱 2.型号:7ALE 3.规格:以实际生产为准 4.安装方式:明装 5.说明:含配电箱系统图中的所有元件 6.综合考虑满足按设计图纸和规范要求而实施、完成这项工程的一切有关费用 | 台 | 1
本页小计
分部分项工程项目清单计价表
工程名称：中山大学附属第一医院病房改造建设及能力提升项目1号楼门诊区域改造项目施工总承包 |  |  | 标段：中山大学附属第一医院病房改造建设及能力提升项目1号楼门诊区域改造项目施工总承包 |  |  |  | 第 381 页 共 453 页
序号 | 项目编码 | 项目名称 |  | 项目特征描述 | 计量 单位 | 工程量 |  | 金额（元）
[8 empty] | 综合单价 | 合价
1014 | 040801009113 | 配电箱 |  | 1.名称:配电箱 2.型号:6ALE 3.规格:以实际生产为准 4.安装方式:明装 5.说明:含配电箱系统图中的所有元件 6.综合考虑满足按设计图纸和规范要求而实施、完成这项工程的一切有关费用 | 台 | 1
1015 | 040801009114 | 配电箱 |  | 1.名称:配电箱 2.型号:5ALE 3.规格:以实际生产为准 4.安装方式:明装 5.说明:含配电箱系统图中的所有元件 6.综合考虑满足按设计图纸和规范要求而实施、完成这项工程的一切有关费用 | 台 | 1
1016 | 040801009115 | 配电箱 |  | 1.名称:配电箱 2.型号:5ALE2 3.规格:以实际生产为准 4.安装方式:明装 5.说明:含配电箱系统图中的所有元件 6.综合考虑满足按设计图纸和规范要求而实施、完成这项工程的一切有关费用 | 台 | 1
本页小计
分部分项工程项目清单计价表
工程名称：中山大学附属第一医院病房改造建设及能力提升项目1号楼门诊区域改造项目施工总承包 |  |  | 标段：中山大学附属第一医院病房改造建设及能力提升项目1号楼门诊区域改造项目施工总承包 |  |  |  | 第 382 页 共 453 页
序号 | 项目编码 | 项目名称 |  | 项目特征描述 | 计量 单位 | 工程量 |  | 金额（元）
[8 empty] | 综合单价 | 合价
1017 | 040801009116 | 配电箱 |  | 1.名称:配电箱 2.型号:4ALE2 3.规格:以实际生产为准 4.安装方式:明装 5.说明:含配电箱系统图中的所有元件 6.综合考虑满足按设计图纸和规范要求而实施、完成这项工程的一切有关费用 | 台 | 1
1018 | 040801009117 | 配电箱 |  | 1.名称:配电箱 2.型号:3ALE2 3.规格:以实际生产为准 4.安装方式:明装 5.说明:含配电箱系统图中的所有元件 6.综合考虑满足按设计图纸和规范要求而实施、完成这项工程的一切有关费用 | 台 | 1
1019 | 040801009118 | 配电箱 |  | 1.名称:配电箱 2.型号:2ALE2 3.规格:以实际生产为准 4.安装方式:明装 5.说明:含配电箱系统图中的所有元件 6.综合考虑满足按设计图纸和规范要求而实施、完成这项工程的一切有关费用 | 台 | 1
本页小计
分部分项工程项目清单计价表
工程名称：中山大学附属第一医院病房改造建设及能力提升项目1号楼门诊区域改造项目施工总承包 |  |  | 标段：中山大学附属第一医院病房改造建设及能力提升项目1号楼门诊区域改造项目施工总承包 |  |  |  | 第 383 页 共 453 页
序号 | 项目编码 | 项目名称 |  | 项目特征描述 | 计量 单位 | 工程量 |  | 金额（元）
[8 empty] | 综合单价 | 合价
1020 | 040801009119 | 配电箱 |  | 1.名称:配电箱 2.型号:8ALE2 3.规格:以实际生产为准 4.安装方式:明装 5.说明:含配电箱系统图中的所有元件 6.综合考虑满足按设计图纸和规范要求而实施、完成这项工程的一切有关费用 | 台 | 1
1021 | 040801009120 | 配电箱 |  | 1.名称:配电箱 2.型号:7ALE2 3.规格:以实际生产为准 4.安装方式:明装 5.说明:含配电箱系统图中的所有元件 6.综合考虑满足按设计图纸和规范要求而实施、完成这项工程的一切有关费用 | 台 | 1
1022 | 040801009121 | 配电箱 |  | 1.名称:配电箱 2.型号:6ALE2 3.规格:以实际生产为准 4.安装方式:明装 5.说明:含配电箱系统图中的所有元件 6.综合考虑满足按设计图纸和规范要求而实施、完成这项工程的一切有关费用 | 台 | 1
本页小计
分部分项工程项目清单计价表
工程名称：中山大学附属第一医院病房改造建设及能力提升项目1号楼门诊区域改造项目施工总承包 |  |  | 标段：中山大学附属第一医院病房改造建设及能力提升项目1号楼门诊区域改造项目施工总承包 |  |  |  | 第 384 页 共 453 页
序号 | 项目编码 | 项目名称 |  | 项目特征描述 | 计量 单位 | 工程量 |  | 金额（元）
[8 empty] | 综合单价 | 合价
1023 | 040801009122 | 配电箱 |  | 1.名称:母线插接箱 2.型号:100A/3P 3.规格:以实际生产为准 4.安装方式:明装 5.说明:含配电箱系统图中的所有元件 6.综合考虑满足按设计图纸和规范要求而实施、完成这项工程的一切有关费用 | 台 | 3
1024 | 040801009123 | 配电箱 |  | 1.名称:母线插接箱 2.型号:125A/3P 3.规格:以实际生产为准 4.安装方式:明装 5.说明:含配电箱系统图中的所有元件 6.综合考虑满足按设计图纸和规范要求而实施、完成这项工程的一切有关费用 | 台 | 3
电力电缆等
877 | 030409001001 | 电力电缆 |  | 1.名称:电力电缆 2.型号、规格:WDUZ-YJY-4×150+1×70mm2 3.材质:铜芯 4.敷设方式、部位:管槽敷设 5.电压等级(kV):1KV以下 | m | 6
878 | 030409001002 | 电力电缆 |  | 1.名称:电力电缆 2.型号、规格:WDUZ-YJY-4×120+1×70mm2 3.材质:铜芯 4.敷设方式、部位:管槽敷设 5.电压等级(kV):1KV以下 | m | 3
本页小计
分部分项工程项目清单计价表
工程名称：中山大学附属第一医院病房改造建设及能力提升项目1号楼门诊区域改造项目施工总承包 |  |  | 标段：中山大学附属第一医院病房改造建设及能力提升项目1号楼门诊区域改造项目施工总承包 |  |  |  | 第 385 页 共 453 页
序号 | 项目编码 | 项目名称 |  | 项目特征描述 | 计量 单位 | 工程量 |  | 金额（元）
[8 empty] | 综合单价 | 合价
879 | 030409001003 | 电力电缆 |  | 1.名称:电力电缆 2.型号、规格:WDUZ-YJY-4×95×50mm2 3.材质:铜芯 4.敷设方式、部位:管槽敷设 5.电压等级(kV):1KV以下 | m | 12
880 | 030409001004 | 电力电缆 |  | 1.名称:电力电缆 2.型号、规格:WDUZ-YJY-4×70+1×35mm2 3.材质:铜芯 4.敷设方式、部位:管槽敷设 5.电压等级(kV):1KV以下 | m | 53.15
881 | 030409001005 | 电力电缆 |  | 1.名称:电力电缆 2.型号、规格:WDZB-YJY-4×50+1×25mm2 3.材质:铜芯 4.敷设方式、部位:管槽敷设 5.电压等级(kV):1KV以下 | m | 153.62
882 | 030409001006 | 电力电缆 |  | 1.名称:电力电缆 2.型号、规格:WDUZB-YJY-4×35+1×16mm2 3.材质:铜芯 4.敷设方式、部位:管槽敷设 5.电压等级(kV):1KV以下 | m | 267.42
883 | 030409001007 | 电力电缆 |  | 1.名称:电力电缆 2.型号、规格:WDUZB-YJY-4×25+1×16mm2 3.材质:铜芯 4.敷设方式、部位:管槽敷设 5.电压等级(kV):1KV以下 | m | 414.72
本页小计
分部分项工程项目清单计价表
工程名称：中山大学附属第一医院病房改造建设及能力提升项目1号楼门诊区域改造项目施工总承包 |  |  | 标段：中山大学附属第一医院病房改造建设及能力提升项目1号楼门诊区域改造项目施工总承包 |  |  |  | 第 386 页 共 453 页
序号 | 项目编码 | 项目名称 |  | 项目特征描述 | 计量 单位 | 工程量 |  | 金额（元）
[8 empty] | 综合单价 | 合价
884 | 030409001008 | 电力电缆 |  | 1.名称:电力电缆 2.型号、规格:WDUZN-YJY-4×25+1×16mm2 3.材质:铜芯 4.敷设方式、部位:管槽敷设 5.电压等级(kV):1KV以下 | m | 120.55
885 | 030409001009 | 电力电缆 |  | 1.名称:电力电缆 2.型号、规格:WDUZN-YJY-5×16mm2 3.材质:铜芯 4.敷设方式、部位:管槽敷设 5.电压等级(kV):1KV以下 | m | 6
886 | 030409001010 | 电力电缆 |  | 1.名称:电力电缆 2.型号、规格:WDUZB-YJY-5×16mm2 3.材质:铜芯 4.敷设方式、部位:管槽敷设 5.电压等级(kV):1KV以下 | m | 984.99
887 | 030409001011 | 电力电缆 |  | 1.名称:电力电缆 2.型号、规格:WDUZB-YJY-5×10mm2 3.材质:铜芯 4.敷设方式、部位:管槽敷设 5.电压等级(kV):1KV以下 | m | 331.96
888 | 030409001012 | 电力电缆 |  | 1.名称:电力电缆 2.型号、规格:WDUZ-YJY-3×10mm2 3.材质:铜芯 4.敷设方式、部位:管槽敷设 5.电压等级(kV):1KV以下 | m | 73.02
本页小计
分部分项工程项目清单计价表
工程名称：中山大学附属第一医院病房改造建设及能力提升项目1号楼门诊区域改造项目施工总承包 |  |  | 标段：中山大学附属第一医院病房改造建设及能力提升项目1号楼门诊区域改造项目施工总承包 |  |  |  | 第 387 页 共 453 页
序号 | 项目编码 | 项目名称 |  | 项目特征描述 | 计量 单位 | 工程量 |  | 金额（元）
[8 empty] | 综合单价 | 合价
889 | 030409001013 | 电力电缆 |  | 1.名称:电力电缆 2.型号、规格:WDUZ-YJY-3×6mm2 3.材质:铜芯 4.敷设方式、部位:管槽敷设 5.电压等级(kV):1KV以下 | m | 144.68
890 | 030409001014 | 电力电缆 |  | 1.名称:电力电缆 2.型号、规格:WDUZB-YJY-5×6mm2 3.材质:铜芯 4.敷设方式、部位:管槽敷设 5.电压等级(kV):1KV以下 | m | 609.61
891 | 030409001015 | 电力电缆 |  | 1.名称:电力电缆 2.型号、规格:WDUZN-YJY-5×6mm2 3.材质:铜芯 4.敷设方式、部位:管槽敷设 5.电压等级(kV):1KV以下 | m | 12
892 | 030409001016 | 电力电缆 |  | 1.名称:电力电缆 2.型号、规格:WDUZB-YJY-5×4mm2 3.材质:铜芯 4.敷设方式、部位:管槽敷设 5.电压等级(kV):1KV以下 | m | 567.61
893 | 030409001017 | 电力电缆 |  | 1.名称:电力电缆 2.型号、规格:WDUZN-YJY-5×4mm2 3.材质:铜芯 4.敷设方式、部位:管槽敷设 5.电压等级(kV):1KV以下 | m | 96
本页小计
分部分项工程项目清单计价表
工程名称：中山大学附属第一医院病房改造建设及能力提升项目1号楼门诊区域改造项目施工总承包 |  |  | 标段：中山大学附属第一医院病房改造建设及能力提升项目1号楼门诊区域改造项目施工总承包 |  |  |  | 第 388 页 共 453 页
序号 | 项目编码 | 项目名称 |  | 项目特征描述 | 计量 单位 | 工程量 |  | 金额（元）
[8 empty] | 综合单价 | 合价
894 | 030409001018 | 电力电缆 |  | 1.名称:电力电缆 2.型号、规格:WDUZN-YJY-5×2.5mm2 3.材质:铜芯 4.敷设方式、部位:管槽敷设 5.电压等级(kV):1KV以下 | m | 2896.1
895 | 030409002001 | 控制电缆 |  | 1.名称:控制电缆 2.型号、规格:WDZ-KYJY-2×1.5mm2 3.材质:铜芯 4.敷设方式、部位:管槽敷设 5.电压等级(kV):1KV以下 | m | 1625.53
896 | 030409002002 | 控制电缆 |  | 1.名称:控制电缆 2.型号、规格:KVV-7×1.0mm2 3.材质:铜芯 4.敷设方式、部位:管槽敷设 5.电压等级(kV):1KV以下 | m | 3732.44
897 | 030409003001 | 电力电缆头 |  | 1.名称:电力电缆头 2.规格:185mm2以内 3.材质、类型:铜芯、户内热缩式 4.安装部位:户内 5.电压等级(kV):1kV以下 | 个 | 4
898 | 030409003002 | 电力电缆头 |  | 1.名称:电力电缆头 2.规格:120mm2以内 3.材质、类型:铜芯、户内热缩式 4.安装部位:户内 5.电压等级(kV):1kV以下 | 个 | 10
本页小计
分部分项工程项目清单计价表
工程名称：中山大学附属第一医院病房改造建设及能力提升项目1号楼门诊区域改造项目施工总承包 |  |  | 标段：中山大学附属第一医院病房改造建设及能力提升项目1号楼门诊区域改造项目施工总承包 |  |  |  | 第 389 页 共 453 页
序号 | 项目编码 | 项目名称 |  | 项目特征描述 | 计量 单位 | 工程量 |  | 金额（元）
[8 empty] | 综合单价 | 合价
899 | 030409003003 | 电力电缆头 |  | 1.名称:电力电缆头 2.规格:70mm2以内 3.材质、类型:铜芯、户内热缩式 4.安装部位:户内 5.电压等级(kV):1kV以下 | 个 | 12
900 | 030409003004 | 电力电缆头 |  | 1.名称:电力电缆头 2.规格:35mm2以内 3.材质、类型:铜芯、户内热缩式 4.安装部位:户内 5.电压等级(kV):1kV以下 | 个 | 50
901 | 030409003005 | 电力电缆头 |  | 1.名称:电力电缆头 2.规格:16mm2以内 3.材质、类型:铜芯、户内热缩式 4.安装部位:户内 5.电压等级(kV):1kV以下 | 个 | 44
矿物绝缘电缆
827 | 030409001019 | 矿物绝缘电缆 |  | 1.名称:矿物绝缘电缆 2.型号、规格:RTTZ-4×185+1×95m2 3.材质:铜芯 4.敷设方式、部位:管槽敷设 5.电压等级(kV):1KV以下 | m | 200
828 | 030409001020 | 矿物绝缘电缆 |  | 1.名称:矿物绝缘电缆 2.型号、规格:RTTZ-4×95+1×50mm2 3.材质:铜芯 4.敷设方式、部位:管槽敷设 5.电压等级(kV):1KV以下 | m | 128.4
本页小计
分部分项工程项目清单计价表
工程名称：中山大学附属第一医院病房改造建设及能力提升项目1号楼门诊区域改造项目施工总承包 |  |  | 标段：中山大学附属第一医院病房改造建设及能力提升项目1号楼门诊区域改造项目施工总承包 |  |  |  | 第 390 页 共 453 页
序号 | 项目编码 | 项目名称 |  | 项目特征描述 | 计量 单位 | 工程量 |  | 金额（元）
[8 empty] | 综合单价 | 合价
829 | 030409001021 | 矿物绝缘电缆 |  | 1.名称:矿物绝缘电缆 2.型号、规格:RTTZ-5×6mm2 3.材质:铜芯 4.敷设方式、部位:管槽敷设 5.电压等级(kV):1KV以下 | m | 107.82
830 | 030409003006 | 矿物绝缘电缆头 |  | 1.名称:矿物绝缘电缆头 2.规格:185mm2以内 3.材质、类型:铜芯、户内热缩式 4.安装部位:户内 5.电压等级(kV):1kV以下 | 个 | 4
831 | 030409003007 | 矿物绝缘电缆头 |  | 1.名称:矿物绝缘电缆头 2.规格:150mm2以内 3.材质、类型:铜芯、户内热缩式 4.安装部位:户内 5.电压等级(kV):1kV以下 | 个 | 4
配线等
869 | 030412004021 | 配线 |  | 1.名称:配线 2.规格型号:WDUZ-BYJ-10mm2 3.材质:铜芯 4.敷设形式:综合考虑 | m | 334.17
870 | 030412004022 | 配线 |  | 1.名称:配线 2.规格型号:WDUZ-BYJ-6mm2 3.材质:铜芯 4.敷设形式:综合考虑 | m | 6257.79
871 | 030412004023 | 配线 |  | 1.名称:配线 2.规格型号:WDUZB-BYJ-4mm2 3.材质:铜芯 4.敷设形式:综合考虑 | m | 22638.83
本页小计
分部分项工程项目清单计价表
工程名称：中山大学附属第一医院病房改造建设及能力提升项目1号楼门诊区域改造项目施工总承包 |  |  | 标段：中山大学附属第一医院病房改造建设及能力提升项目1号楼门诊区域改造项目施工总承包 |  |  |  | 第 391 页 共 453 页
序号 | 项目编码 | 项目名称 |  | 项目特征描述 | 计量 单位 | 工程量 |  | 金额（元）
[8 empty] | 综合单价 | 合价
872 | 030412004024 | 配线 |  | 1.名称:配线 2.规格型号:WDUZN-BYJ-4mm2 3.材质:铜芯 4.敷设形式:综合考虑 | m | 259.74
873 | 030412004025 | 配线 |  | 1.名称:配线 2.规格型号:WDZ-BYJ-4mm2 3.材质:铜芯 4.敷设形式:综合考虑 | m | 3272.86
874 | 030412004026 | 配线 |  | 1.名称:配线 2.规格型号:WDUZB-BYJ-2.5mm2 3.材质:铜芯 4.敷设形式:综合考虑 | m | 147893.27
875 | 030412004027 | 配线 |  | 1.名称:配线 2.规格型号:WDUZN-RYJS-2×2.5mm2 3.材质:铜芯 4.敷设形式:综合考虑 | m | 3942.67
876 | 030412004028 | 配线 |  | 1.名称:配线 2.规格型号:WDUZB-RYJS-2×1.5mm2 3.材质:铜芯 4.敷设形式:综合考虑 | m | 436.74
桥架配管等
859 | 030412003001 | 电缆桥架 |  | 1.名称:电缆桥架 2.材质:镀锌钢板 3.规格:CT200×100×1.5mm 4.其他:含隔板、盖板、弯头、三通等附件 | m | 1773.32
本页小计
分部分项工程项目清单计价表
工程名称：中山大学附属第一医院病房改造建设及能力提升项目1号楼门诊区域改造项目施工总承包 |  |  | 标段：中山大学附属第一医院病房改造建设及能力提升项目1号楼门诊区域改造项目施工总承包 |  |  |  | 第 392 页 共 453 页
序号 | 项目编码 | 项目名称 |  | 项目特征描述 | 计量 单位 | 工程量 |  | 金额（元）
[8 empty] | 综合单价 | 合价
860 | 030412003002 | 电缆桥架 |  | 1.名称:电缆桥架 2.材质:镀锌钢板 3.规格:CT150×100×1.2mm 4.其他:含隔板、盖板、弯头、三通等附件 | m | 38.78
861 | 031301005013 | 铁构件及刷油 |  | 1.名称:铁构件及刷油 2.材质规格:型钢等、综合考虑 3.除锈级别:轻锈 4.油漆品种:红丹防锈漆、调和漆 5.结构类型:一般钢结构 6.涂刷遍数、漆膜厚度:各两遍 | kg | 1705.32
862 | 030412001017 | 配管 |  | 1.名称:配管 2.材质:镀锌电线管 3.规格:JDG20mm 4.配置形式:综合考虑 | m | 39296.43
863 | 030412001018 | 配管 |  | 1.名称:配管 2.材质:镀锌电线管 3.规格:JDG25mm 4.配置形式:综合考虑 | m | 1237.08
864 | 030412001019 | 配管 |  | 1.名称:配管 2.材质:镀锌电线管 3.规格:JDG32mm 4.配置形式:综合考虑 | m | 795.04
865 | 030412001020 | 配管 |  | 1.名称:配管 2.材质:镀锌电线管 3.规格:JDG50mm 4.配置形式:综合考虑 | m | 334.24
866 | 030412001021 | 配管 |  | 1.名称:配管 2.材质:镀锌钢管 3.规格:SC25mm 4.配置形式:综合考虑 | m | 8605.09
本页小计
分部分项工程项目清单计价表
工程名称：中山大学附属第一医院病房改造建设及能力提升项目1号楼门诊区域改造项目施工总承包 |  |  | 标段：中山大学附属第一医院病房改造建设及能力提升项目1号楼门诊区域改造项目施工总承包 |  |  |  | 第 393 页 共 453 页
序号 | 项目编码 | 项目名称 |  | 项目特征描述 | 计量 单位 | 工程量 |  | 金额（元）
[8 empty] | 综合单价 | 合价
867 | 030412001022 | 配管 |  | 1.名称:配管 2.材质:镀锌钢管 3.规格:SC32mm 4.配置形式:综合考虑 | m | 42.54
868 | 030412001023 | 配管 |  | 1.名称:配管 2.材质:镀锌钢管 3.规格:SC50mm 4.配置形式:综合考虑 | m | 51.38
开关插座等
1025 | 030413014002 | 单相二、三极插座(安全型) |  | 1.名称:单相二、三极插座(安全型) 2.规格:250V,10A,潮湿场所防水等级IP54（Q） 3.安装方式:综合考虑 | 套 | 2447
1026 | 030413014003 | 防水型单相二、三极插座(安全型) |  | 1.名称:防水型单相二、三极插座(安全型) 2.规格:250V,10A,防水等级IP54,带防溅盒 3.安装方式:综合考虑 | 套 | 106
1027 | 030413014004 | 单相二、三极插座(安全型) |  | 1.名称:TV单相二、三极插座(安全型) 2.规格:250V,10A(TV、Z、LCD、CTG、T) 3.安装方式:综合考虑 | 套 | 2098
1028 | 030413014005 | 地面单相二、三极插座(安全型) |  | 1.名称:地面单相二、三极插座(安全型) 2.规格:250V、10A、防水等级IP54 3.安装方式:综合考虑 | 套 | 9
1029 | 030413013002 | 单联单控开关 |  | 1.名称:单联单控开关 2.规格:250V、10A 3.安装方式:暗装 | 套 | 112
本页小计
分部分项工程项目清单计价表
工程名称：中山大学附属第一医院病房改造建设及能力提升项目1号楼门诊区域改造项目施工总承包 |  |  | 标段：中山大学附属第一医院病房改造建设及能力提升项目1号楼门诊区域改造项目施工总承包 |  |  |  | 第 394 页 共 453 页
序号 | 项目编码 | 项目名称 |  | 项目特征描述 | 计量 单位 | 工程量 |  | 金额（元）
[8 empty] | 综合单价 | 合价
1030 | 030413013003 | 双联单控开关 |  | 1.名称:双联单控开关 2.规格:250V、10A 3.安装方式:暗装 | 套 | 205
1031 | 030413013004 | 三联单控开关 |  | 1.名称:三联单控开关 2.规格:250V、10A 3.安装方式:暗装 | 套 | 163
1032 | 030413013005 | 四联单控开关 |  | 1.名称:四联单控开关 2.规格:250V、10A 3.安装方式:暗装 | 套 | 80
1033 | 030413013006 | 紫外线消毒灯开关 |  | 1.名称:紫外线消毒灯开关 2.规格:带机械计时功能 3.安装方式:暗装 | 套 | 13
1034 | 030413013007 | 风机盘管控制面板 |  | 1.名称:风机盘管控制面板 2.规格:由设备厂商配套、仅安装 3.安装方式:暗装 | 套 | 692
照明灯具等
1035 | 030413002001 | LED平板灯片灯R3 |  | 1.名称:LED平板灯片灯 2.规格:36W、4000K、600×600mm 3.安装形式:顶嵌入安装 | 套 | 83
1036 | 030413002002 | 嵌入式LED防眩筒灯R7 |  | 1.名称:嵌入式LED防眩筒灯 2.规格:12W、4000K、光束角≥100° 3.安装形式:嵌入天花安装 | 套 | 245
1037 | 030413002003 | 嵌入式LED防眩筒灯R7a |  | 1.名称:嵌入式LED防眩筒灯 2.规格:15W、4000K、光束角≥100° 3.安装形式:嵌入天花安装 | 套 | 30
本页小计
分部分项工程项目清单计价表
工程名称：中山大学附属第一医院病房改造建设及能力提升项目1号楼门诊区域改造项目施工总承包 |  |  | 标段：中山大学附属第一医院病房改造建设及能力提升项目1号楼门诊区域改造项目施工总承包 |  |  |  | 第 395 页 共 453 页
序号 | 项目编码 | 项目名称 |  | 项目特征描述 | 计量 单位 | 工程量 |  | 金额（元）
[8 empty] | 综合单价 | 合价
1038 | 030413002004 | 嵌入式LED防眩防潮防雾筒灯W |  | 1.名称:嵌入式LED防眩防潮防雾筒灯 2.规格:12W、4000K、光束角≥100° 3.安装形式:嵌入天花安装 | 套 | 434
1039 | 030413002005 | LED无缝高亮灯带(暗藏) |  | 1.名称:LED无缝高亮灯带(暗藏) 2.规格:10W/m、4000K、含支架等 3.安装形式:综合考虑 | m | 676.11
1040 | 030413002006 | LED平板灯片灯R5a |  | 1.名称:LED平板灯片灯 2.规格:36W、4000K、1200×300mm 3.安装形式:顶嵌入安装 | 套 | 1310
1041 | 030413002007 | LED平板灯片灯R10 |  | 1.名称:LED平板灯片灯 2.规格:28W、4000K、1200×150mm 3.安装形式:顶嵌入安装 | 套 | 592
1042 | 030413002008 | LED平板灯片灯R10a |  | 1.名称:LED平板灯片灯 2.规格:16W、4000K、1200×150mm 3.安装形式:顶嵌入安装 | 套 | 46
1043 | 030413002009 | LED平板灯片灯R11 |  | 1.名称:LED平板灯片灯 2.规格:16W、4000K、1800×150mm 3.安装形式:顶嵌入安装 | 套 | 451
1044 | 030413002010 | 定制LED硬线条灯 |  | 1.名称:定制LED硬线条灯 2.规格:10W/m、定制宽度、铝合金灯体 3.安装形式:综合考虑 | m | 1284.68
1045 | 030413001002 | 紫外线消毒灯30W |  | 1.名称:紫外线消毒灯30W 2.规格:30W、其它详见设计图纸 3.安装形式:综合考虑 | 套 | 24
本页小计
分部分项工程项目清单计价表
工程名称：中山大学附属第一医院病房改造建设及能力提升项目1号楼门诊区域改造项目施工总承包 |  |  | 标段：中山大学附属第一医院病房改造建设及能力提升项目1号楼门诊区域改造项目施工总承包 |  |  |  | 第 396 页 共 453 页
序号 | 项目编码 | 项目名称 |  | 项目特征描述 | 计量 单位 | 工程量 |  | 金额（元）
[8 empty] | 综合单价 | 合价
应急照明灯具
854 | 030413002011 | A型疏散出口标志灯 |  | 1.名称:A型疏散出口标志灯 2.规格:220V、1W、带蓄电池 3.安装方式:综合考虑 | 套 | 98
855 | 030413002012 | A型疏散指示标志灯 |  | 1.名称:A型疏散指示标志灯 2.规格:220V、1W、带蓄电池 3.安装方式:综合考虑 | 套 | 189
856 | 030413002013 | A型多信息复合标志灯 |  | 1.名称:A型多信息复合标志灯 2.规格:220V、1W、带蓄电池 3.安装方式:综合考虑 | 套 | 88
857 | 030413002014 | A型消防应急照明灯 |  | 1.名称:A型消防应急照明灯 2.规格:220V、10W、1000lm、带蓄电池 3.安装方式:综合考虑 | 套 | 355
858 | 030413002015 | A型消防应急照明灯 |  | 1.名称:A型消防应急照明灯 2.规格:220V、2×6W、1000lm、带蓄电池 3.安装方式:综合考虑 | 套 | 4
1号楼负一层消防水泵和控制柜更新改造,天面及设备层风机控制柜更换
809 | 040801009124 | 配电箱 |  | 1.名称:配电箱 2.型号:FYAT 3.规格:以实际生产为准 4.安装方式:明装 5.说明:含配电箱系统图中的所有元件 6.综合考虑满足按设计图纸和规范要求而实施、完成这项工程的一切有关费用 | 台 | 1
本页小计
分部分项工程项目清单计价表
工程名称：中山大学附属第一医院病房改造建设及能力提升项目1号楼门诊区域改造项目施工总承包 |  |  | 标段：中山大学附属第一医院病房改造建设及能力提升项目1号楼门诊区域改造项目施工总承包 |  |  |  | 第 397 页 共 453 页
序号 | 项目编码 | 项目名称 |  | 项目特征描述 | 计量 单位 | 工程量 |  | 金额（元）
[8 empty] | 综合单价 | 合价
810 | 040801009125 | 配电箱 |  | 1.名称:配电箱 2.型号:18PJ1 3.规格:以实际生产为准 4.安装方式:明装 5.说明:含配电箱系统图中的所有元件 6.综合考虑满足按设计图纸和规范要求而实施、完成这项工程的一切有关费用 | 台 | 1
811 | 040801009126 | 配电箱 |  | 1.名称:配电箱 2.型号:18PJ2 3.规格:以实际生产为准 4.安装方式:明装 5.说明:含配电箱系统图中的所有元件 6.综合考虑满足按设计图纸和规范要求而实施、完成这项工程的一切有关费用 | 台 | 1
812 | 040801009127 | 配电箱 |  | 1.名称:配电箱 2.型号:18PL1 3.规格:以实际生产为准 4.安装方式:明装 5.说明:含配电箱系统图中的所有元件 6.综合考虑满足按设计图纸和规范要求而实施、完成这项工程的一切有关费用 | 台 | 1
本页小计
分部分项工程项目清单计价表
工程名称：中山大学附属第一医院病房改造建设及能力提升项目1号楼门诊区域改造项目施工总承包 |  |  | 标段：中山大学附属第一医院病房改造建设及能力提升项目1号楼门诊区域改造项目施工总承包 |  |  |  | 第 398 页 共 453 页
序号 | 项目编码 | 项目名称 |  | 项目特征描述 | 计量 单位 | 工程量 |  | 金额（元）
[8 empty] | 综合单价 | 合价
813 | 040801009128 | 配电箱 |  | 1.名称:配电箱 2.型号:B1-SBAT 3.规格:以实际生产为准 4.安装方式:明装 5.说明:含配电箱系统图中的所有元件 6.综合考虑满足按设计图纸和规范要求而实施、完成这项工程的一切有关费用 | 台 | 1
814 | 040801009129 | 配电箱 |  | 1.名称:配电箱 2.型号:-1PL8 3.规格:以实际生产为准 4.安装方式:明装 5.说明:含配电箱系统图中的所有元件 6.综合考虑满足按设计图纸和规范要求而实施、完成这项工程的一切有关费用 | 台 | 1
815 | 040801009130 | 配电箱 |  | 1.名称:配电箱 2.型号:1#-B1ATwl 3.规格:以实际生产为准 4.安装方式:明装 5.说明:含配电箱系统图中的所有元件 6.综合考虑满足按设计图纸和规范要求而实施、完成这项工程的一切有关费用 | 台 | 1
本页小计
分部分项工程项目清单计价表
工程名称：中山大学附属第一医院病房改造建设及能力提升项目1号楼门诊区域改造项目施工总承包 |  |  | 标段：中山大学附属第一医院病房改造建设及能力提升项目1号楼门诊区域改造项目施工总承包 |  |  |  | 第 399 页 共 453 页
序号 | 项目编码 | 项目名称 |  | 项目特征描述 | 计量 单位 | 工程量 |  | 金额（元）
[8 empty] | 综合单价 | 合价
816 | 040801009131 | 配电箱 |  | 1.名称:配电箱 2.型号:JPZ 3.规格:以实际生产为准 4.安装方式:明装 5.说明:含配电箱系统图中的所有元件 6.综合考虑满足按设计图纸和规范要求而实施、完成这项工程的一切有关费用 | 台 | 1
817 | 040801009132 | 配电箱 |  | 1.名称:配电箱 2.型号:JPL1 3.规格:以实际生产为准 4.安装方式:明装 5.说明:含配电箱系统图中的所有元件 6.综合考虑满足按设计图纸和规范要求而实施、完成这项工程的一切有关费用 | 台 | 1
818 | 040801009133 | 配电箱 |  | 1.名称:配电箱 2.型号:JPL4 3.规格:以实际生产为准 4.安装方式:明装 5.说明:含配电箱系统图中的所有元件 6.综合考虑满足按设计图纸和规范要求而实施、完成这项工程的一切有关费用 | 台 | 1
本页小计
分部分项工程项目清单计价表
工程名称：中山大学附属第一医院病房改造建设及能力提升项目1号楼门诊区域改造项目施工总承包 |  |  | 标段：中山大学附属第一医院病房改造建设及能力提升项目1号楼门诊区域改造项目施工总承包 |  |  |  | 第 400 页 共 453 页
序号 | 项目编码 | 项目名称 |  | 项目特征描述 | 计量 单位 | 工程量 |  | 金额（元）
[8 empty] | 综合单价 | 合价
819 | 040801009134 | 配电箱 |  | 1.名称:配电箱 2.型号:JPL2~3 3.规格:以实际生产为准 4.安装方式:明装 5.说明:含配电箱系统图中的所有元件 6.综合考虑满足按设计图纸和规范要求而实施、完成这项工程的一切有关费用 | 台 | 2
820 | 040801009135 | 配电箱 |  | 1.名称:配电箱 2.型号:JPJ 3.规格:以实际生产为准 4.安装方式:明装 5.说明:含配电箱系统图中的所有元件 6.综合考虑满足按设计图纸和规范要求而实施、完成这项工程的一切有关费用 | 台 | 1
821 | 040801009136 | 配电箱 |  | 1.名称:配电箱 2.型号:JPJ1 3.规格:以实际生产为准 4.安装方式:明装 5.说明:含配电箱系统图中的所有元件 6.综合考虑满足按设计图纸和规范要求而实施、完成这项工程的一切有关费用 | 台 | 1
本页小计
分部分项工程项目清单计价表
工程名称：中山大学附属第一医院病房改造建设及能力提升项目1号楼门诊区域改造项目施工总承包 |  |  | 标段：中山大学附属第一医院病房改造建设及能力提升项目1号楼门诊区域改造项目施工总承包 |  |  |  | 第 401 页 共 453 页
序号 | 项目编码 | 项目名称 |  | 项目特征描述 | 计量 单位 | 工程量 |  | 金额（元）
[8 empty] | 综合单价 | 合价
822 | 040801009137 | 配电箱 |  | 1.名称:配电箱 2.型号:JPJ2 3.规格:以实际生产为准 4.安装方式:明装 5.说明:含配电箱系统图中的所有元件 6.综合考虑满足按设计图纸和规范要求而实施、完成这项工程的一切有关费用 | 台 | 1
823 | 030412003003 | 电缆桥架 |  | 1.名称:电缆桥架 2.材质:镀锌钢板 3.规格:MR300×100×2.0mm 4.其他:含隔板、盖板、弯头、三通等附件 | m | 11.73
824 | 030412003004 | 电缆桥架 |  | 1.名称:电缆桥架 2.材质:镀锌钢板 3.规格:MR200×100×1.2mm 4.其他:含隔板、盖板、弯头、三通等附件 | m | 26.66
825 | 030412003005 | 电缆桥架 |  | 1.名称:电缆桥架 2.材质:镀锌钢板 3.规格:CT100×100×1.2mm 4.其他:含隔板、盖板、弯头、三通等附件 | m | 18.9
826 | 030412003006 | 电缆桥架 |  | 1.名称:电缆桥架 2.材质:镀锌钢板 3.规格:CT300×100×2.0mm 4.其他:含隔板、盖板、弯头、三通等附件 | m | 89.55
本页小计
分部分项工程项目清单计价表
工程名称：中山大学附属第一医院病房改造建设及能力提升项目1号楼门诊区域改造项目施工总承包 |  |  | 标段：中山大学附属第一医院病房改造建设及能力提升项目1号楼门诊区域改造项目施工总承包 |  |  |  | 第 402 页 共 453 页
序号 | 项目编码 | 项目名称 |  | 项目特征描述 | 计量 单位 | 工程量 |  | 金额（元）
[8 empty] | 综合单价 | 合价
832 | 030409001022 | 电力电缆 |  | 1.名称:电力电缆 2.型号、规格:WDZ-YJY-4×120+1×70mm2 3.材质:铜芯 4.敷设方式、部位:管槽敷设 5.电压等级(kV):1KV以下 | m | 195.1
833 | 030409001023 | 电力电缆 |  | 1.名称:电力电缆 2.型号、规格:WDUZB1-YJY-3×70+1×35m2 3.材质:铜芯 4.敷设方式、部位:管槽敷设 5.电压等级(kV):1KV以下 | m | 124.38
834 | 030409001024 | 电力电缆 |  | 1.名称:电力电缆 2.型号、规格:WDUZB-YJY-4×25+1×16mm2 3.材质:铜芯 4.敷设方式、部位:管槽敷设 5.电压等级(kV):1KV以下 | m | 500
835 | 030409001025 | 电力电缆 |  | 1.名称:电力电缆 2.型号、规格:WDZBN-YJY-5×16mm2 3.材质:铜芯 4.敷设方式、部位:管槽敷设 5.电压等级(kV):1KV以下 | m | 5
836 | 030409001026 | 电力电缆 |  | 1.名称:电力电缆 2.型号、规格:WDUNB1-YJY-5×10mm2 3.材质:铜芯 4.敷设方式、部位:管槽敷设 5.电压等级(kV):1KV以下 | m | 11.45
本页小计
分部分项工程项目清单计价表
工程名称：中山大学附属第一医院病房改造建设及能力提升项目1号楼门诊区域改造项目施工总承包 |  |  | 标段：中山大学附属第一医院病房改造建设及能力提升项目1号楼门诊区域改造项目施工总承包 |  |  |  | 第 403 页 共 453 页
序号 | 项目编码 | 项目名称 |  | 项目特征描述 | 计量 单位 | 工程量 |  | 金额（元）
[8 empty] | 综合单价 | 合价
837 | 030409001027 | 电力电缆 |  | 1.名称:电力电缆 2.型号、规格:WDZN-YJY-4×6mm2 3.材质:铜芯 4.敷设方式、部位:管槽敷设 5.电压等级(kV):1KV以下 | m | 94.78
838 | 030409001028 | 电力电缆 |  | 1.名称:电力电缆 2.型号、规格:WDZBN-YJY-4×2.5mm2 3.材质:铜芯 4.敷设方式、部位:管槽敷设 5.电压等级(kV):1KV以下 | m | 10
839 | 030409003008 | 电力电缆头 |  | 1.名称:电力电缆头 2.规格:120mm2以内 3.材质、类型:铜芯、户内热缩式 4.安装部位:户内 5.电压等级(kV):1kV以下 | 个 | 20
840 | 030409003009 | 电力电缆头 |  | 1.名称:电力电缆头 2.规格:35mm2以内 3.材质、类型:铜芯、户内热缩式 4.安装部位:户内 5.电压等级(kV):1kV以下 | 个 | 4
841 | 030412004029 | 配线 |  | 1.名称:配线 2.规格型号:WDZ-BYJ-2.5mm2 3.材质:铜芯 4.敷设形式:综合考虑 | m | 1066.06
本页小计
分部分项工程项目清单计价表
工程名称：中山大学附属第一医院病房改造建设及能力提升项目1号楼门诊区域改造项目施工总承包 |  |  | 标段：中山大学附属第一医院病房改造建设及能力提升项目1号楼门诊区域改造项目施工总承包 |  |  |  | 第 404 页 共 453 页
序号 | 项目编码 | 项目名称 |  | 项目特征描述 | 计量 单位 | 工程量 |  | 金额（元）
[8 empty] | 综合单价 | 合价
842 | 030412004030 | 配线 |  | 1.名称:配线 2.规格型号:WDZBN-BYJ-2.5mm2 3.材质:铜芯 4.敷设形式:综合考虑 | m | 86.85
843 | 030413003001 | 高效单管荧光灯 |  | 1.名称:高效单管荧光灯 2.规格:28W、2400lm 3.安装形式:综合考虑 | 套 | 12
844 | 030413013008 | 单联单控开关 |  | 1.名称:单联单控开关 2.规格:250V、10A 3.安装方式:暗装 | 套 | 1
845 | 030413013009 | 四联单控开关 |  | 1.名称:四联单控开关 2.规格:250V、10A 3.安装方式:暗装 | 套 | 1
846 | 030413013010 | 双联单控开关 |  | 1.名称:双联单控开关 2.规格:250V、10A 3.安装方式:暗装 | 套 | 1
847 | 030413014006 | 单相二、三级电源插座(安全型) |  | 1.名称:单相二、三级电源插座(安全型) 2.规格:250V、10A 3.安装方式:综合考虑 | 套 | 8
848 | 030412001024 | 配管 |  | 1.名称:配管 2.材质:镀锌钢管 3.规格:SC20mm 4.配置形式:综合考虑 | m | 101.12
849 | 030412001025 | 配管 |  | 1.名称:配管 2.材质:镀锌钢管 3.规格:SC32mm 4.配置形式:综合考虑 | m | 14.5
本页小计
分部分项工程项目清单计价表
工程名称：中山大学附属第一医院病房改造建设及能力提升项目1号楼门诊区域改造项目施工总承包 |  |  | 标段：中山大学附属第一医院病房改造建设及能力提升项目1号楼门诊区域改造项目施工总承包 |  |  |  | 第 405 页 共 453 页
序号 | 项目编码 | 项目名称 |  | 项目特征描述 | 计量 单位 | 工程量 |  | 金额（元）
[8 empty] | 综合单价 | 合价
850 | 031301005014 | 铁构件及刷油 |  | 1.名称:铁构件及刷油 2.材质规格:型钢等、综合考虑 3.除锈级别:轻锈 4.油漆品种:红丹防锈漆、调和漆 5.结构类型:一般钢结构 6.涂刷遍数、漆膜厚度:各两遍 | kg | 157.26
凿压槽及接线盒等
851 | 030412006008 | 接线盒 |  | 1.名称:开关插座接线盒 2.材质:镀锌铁盒 3.规格:86mm×86mm 4.安装形式:暗装 | 个 | 6614
852 | 030412006009 | 接线盒 |  | 1.名称:接线盒 2.材质:镀锌铁盒 3.规格:86mm×86mm 4.安装形式:暗装 | 个 | 3934
853 | 031301001008 | 凿压槽 |  | 1.名称:凿(压)槽及恢复 2.规格:宽70×深70mm 3.类型:砖墙 4.填充(恢复)方式:水泥砂浆恢复 | m | 4232
防雷接地
802 | 030412004031 | 配线 |  | 1.名称:配线 2.规格型号:BVR-6mm2 3.材质:铜芯 4.敷设形式:综合考虑 | m | 144.3
803 | 030412001026 | 配管 |  | 1.名称:配管 2.材质:塑料管 3.规格:PC20mm 4.配置形式:综合考虑 | m | 9.3
本页小计
分部分项工程项目清单计价表
工程名称：中山大学附属第一医院病房改造建设及能力提升项目1号楼门诊区域改造项目施工总承包 |  |  | 标段：中山大学附属第一医院病房改造建设及能力提升项目1号楼门诊区域改造项目施工总承包 |  |  |  | 第 406 页 共 453 页
序号 | 项目编码 | 项目名称 |  | 项目特征描述 | 计量 单位 | 工程量 |  | 金额（元）
[8 empty] | 综合单价 | 合价
804 | 030410007001 | LEB局部等电位端子箱 |  | 1.名称:LEB局部等电位端子箱 2.规格:含设备铭牌、其它详见设计图纸 3.综合考虑按图纸和规范要求而实施、完成这项工程的一切有关费用 | 台 | 9
805 | 030416027001 | 接地装置调试 |  | 1.名称:接地装置调试 2.类别:接地网 3.综合考虑按图纸和规范要求而实施、完成这项工程的一切有关费用 | 系统 | 1
专项措施
806 | 031401001006 | 脚手架搭拆 |  | 1.名称：脚手架搭拆 | 项 | 1
807 | 031401022011 | 高层增加费 |  | 1.名称;高层增加费 | 项 | 1
808 | 031401022012 | 安装与生产同时进行增加费用 |  | 1.名称;安装与生产同时进行增加费用 | 项 | 1
智能化工程
整个项目
综合布线系统
工作区
1163 | 030502010001 | 单孔内网数据插座 |  | 1.名称:单孔内网数据插座 2.规格:含模块、面板等、其它详见设计图纸 3.安装方式:综合考虑 | 个 | 27
1164 | 030502010002 | 单孔外网数据插座 |  | 1.名称:单孔外网数据插座 2.规格:含模块、面板等、其它详见设计图纸 3.安装方式:综合考虑 | 个 | 15
本页小计
分部分项工程项目清单计价表
工程名称：中山大学附属第一医院病房改造建设及能力提升项目1号楼门诊区域改造项目施工总承包 |  |  | 标段：中山大学附属第一医院病房改造建设及能力提升项目1号楼门诊区域改造项目施工总承包 |  |  |  | 第 407 页 共 453 页
序号 | 项目编码 | 项目名称 |  | 项目特征描述 | 计量 单位 | 工程量 |  | 金额（元）
[8 empty] | 综合单价 | 合价
1165 | 030502010003 | 单孔信息插座(信息发布) |  | 1.名称:单孔信息插座(信息发布) 2.规格:含模块、面板等、其它详见设计图纸 3.安装方式:综合考虑 | 个 | 50
1166 | 030502010004 | 单孔内网信息插座(排队叫号预留) |  | 1.名称:单孔内网信息插座(排队叫号预留) 2.规格:含模块、面板等、其它详见设计图纸 3.安装方式:综合考虑 | 个 | 353
1167 | 030502010005 | 单孔数据插座(自助机) |  | 1.名称:单孔数据插座(自助机) 2.规格:含模块、面板等、其它详见设计图纸 3.安装方式:综合考虑 | 个 | 57
1168 | 030501010001 | 无线接入点AP |  | 1.名称:无线接入点AP 2.技术要求:含安装、调试、其它详见设计图纸、 3.综合考虑按图纸和规范要求而实施、完成这项工程的一切有关费用 | 台 | 49
1169 | 030501010002 | 高密AP |  | 1.名称:高密AP 2.技术要求:含安装、调试、其它详见设计图纸、 3.综合考虑按图纸和规范要求而实施、完成这项工程的一切有关费用 | 台 | 5
1170 | 030502010007 | 单孔电话插座 |  | 1.名称:单孔电话插座 2.规格:含模块、面板等、其它详见设计图纸 3.安装方式:综合考虑 | 个 | 34
本页小计
分部分项工程项目清单计价表
工程名称：中山大学附属第一医院病房改造建设及能力提升项目1号楼门诊区域改造项目施工总承包 |  |  | 标段：中山大学附属第一医院病房改造建设及能力提升项目1号楼门诊区域改造项目施工总承包 |  |  |  | 第 408 页 共 453 页
序号 | 项目编码 | 项目名称 |  | 项目特征描述 | 计量 单位 | 工程量 |  | 金额（元）
[8 empty] | 综合单价 | 合价
1171 | 030502010008 | 二孔内网数据插座 |  | 1.名称:二孔内网数据插座 2.规格:含模块、面板等、其它详见设计图纸 3.安装方式:综合考虑 | 个 | 793
1172 | 030502010009 | 二孔内网数据插座(地插) |  | 1.名称:二孔内网数据插座(地插) 2.规格:含模块、面板等、其它详见设计图纸 3.安装方式:综合考虑 | 个 | 19
1173 | 030502010010 | 二孔插座(内网+电话) |  | 1.名称:二孔插座(内网+电话) 2.规格:含模块、面板等、其它详见设计图纸 3.安装方式:综合考虑 | 个 | 7
1174 | 030412006001 | 接线盒 |  | 1.名称:接线盒 2.材质:镀锌铁盒 3.规格:86mm×86mm 4.安装形式:暗装 | 个 | 1409
设备间
1150 | 030502008001 | 24口网络配线架 |  | 1.类型:24口内网配线架 2.技术要求:含面板、模块、标签、理线器等、其它详见设计图纸 3.综合考虑满足按设计图纸和规范要求而实施、完成这项工程的一切有关费用 | 架 | 123
1151 | 030502015001 | 理线架 |  | 1.名称:理线架 2.技术要求:详见设计图纸 3.综合考虑满足按设计图纸和规范要求而实施、完成这项工程的一切有关费用 | 个 | 123
本页小计
分部分项工程项目清单计价表
工程名称：中山大学附属第一医院病房改造建设及能力提升项目1号楼门诊区域改造项目施工总承包 |  |  | 标段：中山大学附属第一医院病房改造建设及能力提升项目1号楼门诊区域改造项目施工总承包 |  |  |  | 第 409 页 共 453 页
序号 | 项目编码 | 项目名称 |  | 项目特征描述 | 计量 单位 | 工程量 |  | 金额（元）
[8 empty] | 综合单价 | 合价
1152 | 030502007001 | 六类网络跳线 |  | 1.名称:六类网络跳线 2.技术要求:原厂跳线 3.综合考虑满足按设计图纸和规范要求而实施、完成这项工程的一切有关费用 | 条 | 2228
1153 | 030502007002 | 语音数据跳线 |  | 1.名称:语音数据跳线 2.技术要求:RJ11-RJ45、原厂跳线 3.综合考虑满足按设计图纸和规范要求而实施、完成这项工程的一切有关费用 | 条 | 34
1154 | 030502007003 | 堆叠线缆 |  | 1.名称:堆叠线缆 2.技术要求:原厂跳线 3.综合考虑满足按设计图纸和规范要求而实施、完成这项工程的一切有关费用 | 条 | 68
1155 | 030502007004 | 光纤跳线 |  | 1.名称:光纤跳线 2.技术要求:原厂跳线 3.综合考虑满足按设计图纸和规范要求而实施、完成这项工程的一切有关费用 | 条 | 126
1156 | 030501015001 | 24口网络交换机 |  | 1.名称:24口网络交换机 2.技术要求:含堆叠线缆、其它详见设计图纸 3.综合考虑按图纸和规范要求而实施、完成这项工程的一切有关费用 | 台 | 7
本页小计
分部分项工程项目清单计价表
工程名称：中山大学附属第一医院病房改造建设及能力提升项目1号楼门诊区域改造项目施工总承包 |  |  | 标段：中山大学附属第一医院病房改造建设及能力提升项目1号楼门诊区域改造项目施工总承包 |  |  |  | 第 410 页 共 453 页
序号 | 项目编码 | 项目名称 |  | 项目特征描述 | 计量 单位 | 工程量 |  | 金额（元）
[8 empty] | 综合单价 | 合价
1157 | 030501015002 | 24口POE交换机 |  | 1.名称:24口POE交换机 2.技术要求:详见设计图纸 3.综合考虑按图纸和规范要求而实施、完成这项工程的一切有关费用 | 台 | 21
1158 | 030501015003 | 48口网络交换机 |  | 1.名称:48口网络交换机 2.技术要求:详见设计图纸 3.综合考虑按图纸和规范要求而实施、完成这项工程的一切有关费用 | 台 | 66
1159 | 030501015004 | 48口POE交换机 |  | 1.名称:48口POE交换机 2.技术要求:含堆叠线缆、其它详见设计图纸 3.综合考虑按图纸和规范要求而实施、完成这项工程的一切有关费用 | 台 | 3
1160 | 031101020001 | 光纤模块 |  | 1.名称:光纤模块 2.技术要求:详见设计图纸 3.综合考虑按图纸和规范要求而实施、完成这项工程的一切有关费用 | 端口 | 60
1161 | 031101020002 | 万兆双工光纤模块 |  | 1.名称:万兆双工光纤模块 2.技术要求:详见设计图纸 3.综合考虑按图纸和规范要求而实施、完成这项工程的一切有关费用 | 端口 | 66
本页小计
分部分项工程项目清单计价表
工程名称：中山大学附属第一医院病房改造建设及能力提升项目1号楼门诊区域改造项目施工总承包 |  |  | 标段：中山大学附属第一医院病房改造建设及能力提升项目1号楼门诊区域改造项目施工总承包 |  |  |  | 第 411 页 共 453 页
序号 | 项目编码 | 项目名称 |  | 项目特征描述 | 计量 单位 | 工程量 |  | 金额（元）
[8 empty] | 综合单价 | 合价
1162 | 080502001001 | 42U网络机柜 |  | 1.名称:42U网络机柜 2.技术要求:42U,机柜采用 19”钢制机柜,符合 ANSIEIA-310-C19”/ETSI/标准;机柜须遵从危害性物质限制指令(RoHS);机柜采用模块化组成,易于扩充,必须有接地端;机柜需采用不小于 2.0mm 厚高强度冷轧板,表面防静电喷涂;机柜需提供竖向跳线管理器、风扇、电源插座及门锁;机柜除可支持本身重量外,必须达到以下载重标准:最大载重:1000KG，静态载重:500KG；机柜经烤漆处理,每台机架必须附支撑板两块、支架三组、不低于12位的PDU(其中带2位16A插座,2位五孔插座),PDU机柜侧面安装,配置国标插孔。 3.综合考虑按图纸和规范要求而实施、完成这项工程的一切有关费用 | 套 | 2
管线及其它等
1052 | 030502003001 | 六类非屏蔽线缆 |  | 1.名称:六类非屏蔽线缆 2.技术要求:详见设计图纸 3.配线形式:穿管、槽敷设 4.其他详见设计图纸及规范要求 | m | 100982.58
本页小计
分部分项工程项目清单计价表
工程名称：中山大学附属第一医院病房改造建设及能力提升项目1号楼门诊区域改造项目施工总承包 |  |  | 标段：中山大学附属第一医院病房改造建设及能力提升项目1号楼门诊区域改造项目施工总承包 |  |  |  | 第 412 页 共 453 页
序号 | 项目编码 | 项目名称 |  | 项目特征描述 | 计量 单位 | 工程量 |  | 金额（元）
[8 empty] | 综合单价 | 合价
1053 | 030412001004 | 配管 |  | 1.名称:配管 2.材质:镀锌电线管 3.规格:JDG15mm 4.配置形式:综合考虑 | m | 2699.88
1054 | 030412001005 | 配管 |  | 1.名称:配管 2.材质:镀锌电线管 3.规格:JDG25mm 4.配置形式:综合考虑 | m | 7903.26
1055 | 030412001006 | 配管 |  | 1.名称:配管 2.材质:镀锌电线管 3.规格:JDG32mm 4.配置形式:综合考虑 | m | 620.68
1056 | 030412001017 | 配管 |  | 1.名称:配管 2.材质:镀锌电线管 3.规格:JDG40mm 4.配置形式:综合考虑 | m | 36.76
1057 | 031301001004 | 凿压槽 |  | 1.名称:凿(压)槽及恢复 2.规格:宽70×深70mm 3.类型:砖墙 4.填充(恢复)方式:水泥砂浆恢复 | m | 1944.42
1058 | 030502017001 | 双绞线缆测试 |  | 1.测试类别:双绞线缆测试 2.测试内容:4对双绞线缆测试 五类以上 3.综合考虑按图纸和规范要求而实施、完成这项工程的一切有关费用 | 链路 | 2228
排队叫号系统
本页小计
分部分项工程项目清单计价表
工程名称：中山大学附属第一医院病房改造建设及能力提升项目1号楼门诊区域改造项目施工总承包 |  |  | 标段：中山大学附属第一医院病房改造建设及能力提升项目1号楼门诊区域改造项目施工总承包 |  |  |  | 第 413 页 共 453 页
序号 | 项目编码 | 项目名称 |  | 项目特征描述 | 计量 单位 | 工程量 |  | 金额（元）
[8 empty] | 综合单价 | 合价
1059 | 080606002001 | 55英寸分诊排队叫号屏 |  | 1.名称:55英寸分诊排队叫号屏 2.技术要求:含软件、其它详见设计图纸 3.综合考虑按图纸和规范要求而实施、完成这项工程的一切有关费用 | 台 | 18
1060 | 080606002002 | 55英寸挂号收费排队叫号屏 |  | 1.名称:55英寸挂号收费排队叫号屏 2.技术要求:详见设计图纸 3.综合考虑按图纸和规范要求而实施、完成这项工程的一切有关费用 | 台 | 23
1061 | 030904007001 | 排队叫号喇叭 |  | 1.名称:排队叫号喇叭 2.技术要求:详见设计图纸 3.综合考虑按图纸和规范要求而实施、完成这项工程的一切有关费用 | 个 | 10
1062 | 030504004001 | 32英寸诊室门口屏 |  | 1.名称:32英寸诊室门口屏 2.技术要求:含软件、其它详见设计图纸 3.综合考虑按图纸和规范要求而实施、完成这项工程的一切有关费用 | 套 | 71
1063 | 030412004003 | 配线 |  | 1.名称:配线 2.规格型号:WDUZB1-RYJY-2×1.0mm2 3.材质:铜芯 4.敷设形式:综合考虑 | m | 61.34
1064 | 030412001007 | 配管 JDG20mm |  | 1.名称:配管 2.材质:镀锌电线管 3.规格:JDG20mm 4.配置形式:综合考虑 | m | 61.34
本页小计
分部分项工程项目清单计价表
工程名称：中山大学附属第一医院病房改造建设及能力提升项目1号楼门诊区域改造项目施工总承包 |  |  | 标段：中山大学附属第一医院病房改造建设及能力提升项目1号楼门诊区域改造项目施工总承包 |  |  |  | 第 414 页 共 453 页
序号 | 项目编码 | 项目名称 |  | 项目特征描述 | 计量 单位 | 工程量 |  | 金额（元）
[8 empty] | 综合单价 | 合价
1065 | 030501017001 | 排队叫号系统接入原有系统软件平台 |  | 1.名称:排队叫号系统调试及接入原有软件系统平台 2.技术要求:详见设计图纸、含接入原有系统费用 3.综合考虑按图纸和规范要求而实施、完成这项工程的一切有关费用 | 套 | 1
安防系统
工作区
1141 | 030506010001 | 半球彩色摄像机 |  | 1.名称:半球彩色摄像机 2.技术要求:含摄像机支架、其它详见设计图纸 3.综合考虑按图纸和规范要求而实施、完成这项工程的一切有关费用 | 台 | 99
1142 | 030904007002 | 拾音器 |  | 1.名称:拾音器 2.技术要求:详见设计图纸 3.综合考虑按图纸和规范要求而实施、完成这项工程的一切有关费用 | 个 | 57
1143 | 030506010002 | 人脸识别半球式摄像机(原设备) |  | 1.名称:人脸识别半球式摄像机(原设备) 2.技术要求:含摄像机支架、其它详见设计图纸 3.综合考虑按图纸和规范要求而实施、完成这项工程的一切有关费用 | 台 | 3
1144 | 030506010004 | 人脸识别筒式摄像机 |  | 1.名称:人脸识别筒式摄像机 2.技术要求:含摄像机支架、其它详见设计图纸 3.综合考虑按图纸和规范要求而实施、完成这项工程的一切有关费用 | 台 | 1
本页小计
分部分项工程项目清单计价表
工程名称：中山大学附属第一医院病房改造建设及能力提升项目1号楼门诊区域改造项目施工总承包 |  |  | 标段：中山大学附属第一医院病房改造建设及能力提升项目1号楼门诊区域改造项目施工总承包 |  |  |  | 第 415 页 共 453 页
序号 | 项目编码 | 项目名称 |  | 项目特征描述 | 计量 单位 | 工程量 |  | 金额（元）
[8 empty] | 综合单价 | 合价
1145 | 030506010005 | 拾音红外测温摄像机 |  | 1.名称:拾音红外测温摄像机 2.技术要求:含摄像机支架、其它详见设计图纸 3.综合考虑按图纸和规范要求而实施、完成这项工程的一切有关费用 | 台 | 2
1146 | 030506010006 | 拾音人脸识别摄像机 |  | 1.名称:拾音人脸识别摄像机 2.技术要求:含支架,详见设计图纸 3.综合考虑按图纸和规范要求而实施、完成这项工程的一切有关费用 | 台 | 2
1147 | 030506010007 | 全球彩色摄像机 |  | 1.名称:全球彩色摄像机 2.技术要求:详见设计图纸 3.综合考虑按图纸和规范要求而实施、完成这项工程的一切有关费用 | 台 | 1
1148 | 030412006002 | 接线盒 |  | 1.名称:接线盒 2.材质:镀锌铁盒 3.规格:86mm×86mm 4.安装形式:暗装 | 个 | 165
1149 | 030506020001 | 安全防范分系统调试 |  | 1.名称:安全防范分系统调试 2.类别:监控系统、摄像机 3.其他详见设计图纸 | 系统 | 1
设备间
1066 | 030502007005 | 六类网络跳线 |  | 1.名称:六类网络跳线 2.技术要求:原厂跳线 3.综合考虑满足按设计图纸和规范要求而实施、完成这项工程的一切有关费用 | 条 | 108
传输管线
本页小计
分部分项工程项目清单计价表
工程名称：中山大学附属第一医院病房改造建设及能力提升项目1号楼门诊区域改造项目施工总承包 |  |  | 标段：中山大学附属第一医院病房改造建设及能力提升项目1号楼门诊区域改造项目施工总承包 |  |  |  | 第 416 页 共 453 页
序号 | 项目编码 | 项目名称 |  | 项目特征描述 | 计量 单位 | 工程量 |  | 金额（元）
[8 empty] | 综合单价 | 合价
1067 | 030502003002 | 六类非屏蔽线缆 |  | 1.名称:六类非屏蔽线缆 2.技术要求:详见设计图纸 3.配线形式:穿管、槽敷设 4.其他详见设计图纸及规范要求 | m | 5184.77
1068 | 030412004004 | 配线 |  | 1.名称:配线 2.规格型号:RYJS-2×1.0mm2 3.材质:铜芯 4.敷设形式:综合考虑 | m | 1097.96
1069 | 030412001008 | 配管 |  | 1.名称:配管 2.材质:镀锌电线管 3.规格:JDG20mm 4.配置形式:综合考虑 | m | 1413.84
1070 | 030502017002 | 双绞线缆测试 |  | 1.测试类别:双绞线缆测试 2.测试内容:4对双绞线缆测试 五类以上 3.综合考虑按图纸和规范要求而实施、完成这项工程的一切有关费用 | 链路 | 108
出入口控制系统
工作区
1137 | 030506008001 | 单门磁力锁(含门磁开关) |  | 1.名称:单门磁力锁 2.技术要求:含含门磁开关、其它详见设计图纸 3.综合考虑按图纸和规范要求而实施、完成这项工程的一切有关费用 | 台 | 90
1138 | 030506008002 | 双门磁力锁 |  | 1.名称:双门磁力锁 2.技术要求:含含门磁开关、其它详见设计图纸 3.综合考虑按图纸和规范要求而实施、完成这项工程的一切有关费用 | 台 | 47
本页小计
分部分项工程项目清单计价表
工程名称：中山大学附属第一医院病房改造建设及能力提升项目1号楼门诊区域改造项目施工总承包 |  |  | 标段：中山大学附属第一医院病房改造建设及能力提升项目1号楼门诊区域改造项目施工总承包 |  |  |  | 第 417 页 共 453 页
序号 | 项目编码 | 项目名称 |  | 项目特征描述 | 计量 单位 | 工程量 |  | 金额（元）
[8 empty] | 综合单价 | 合价
1139 | 030506006001 | 读卡器 |  | 1.名称:读卡器 2.技术要求:详见设计图纸 3.综合考虑按图纸和规范要求而实施、完成这项工程的一切有关费用 | 台 | 137
1140 | 030412006003 | 接线盒 |  | 1.名称:接线盒 2.材质:镀锌铁盒 3.规格:86mm×86mm 4.安装形式:暗装 | 个 | 274
设备间
1090 | 030506007001 | 四门门禁控制器（自带箱体） |  | 1.名称四门门禁控制器（自带箱体） 2.技术要求:详见设计图纸 3.综合考虑按图纸和规范要求而实施、完成这项工程的一切有关费用 | 台 | 40
1091 | 030506007002 | 门禁专用电源 |  | 1.名称:门禁专用电源 2.技术要求:详见设计图纸 3.综合考虑按图纸和规范要求而实施、完成这项工程的一切有关费用 | 台 | 40
1092 | 030506020002 | 安全防范分系统调试 |  | 1.名称:安全防范分系统调试 2.类别:出入口控制系统(含闸机、可视对讲、门禁等) 3.其他详见设计图纸及智能化系统技术规格书 4.综合考虑按图纸和规范要求而实施、完成这项工程的一切有关费用 | 系统 | 1
传输管线
本页小计
分部分项工程项目清单计价表
工程名称：中山大学附属第一医院病房改造建设及能力提升项目1号楼门诊区域改造项目施工总承包 |  |  | 标段：中山大学附属第一医院病房改造建设及能力提升项目1号楼门诊区域改造项目施工总承包 |  |  |  | 第 418 页 共 453 页
序号 | 项目编码 | 项目名称 |  | 项目特征描述 | 计量 单位 | 工程量 |  | 金额（元）
[8 empty] | 综合单价 | 合价
1086 | 030412004005 | 配线 |  | 1.名称:配线 2.规格型号:WDUZB1-RYJS-2×1.0mm2 3.材质:铜芯 4.敷设形式:综合考虑 | m | 4926.24
1087 | 030412004006 | 配线 |  | 1.名称:配线 2.规格型号:WDUZB1-RYJS-6×1.0mm2 3.材质:铜芯 4.敷设形式:综合考虑 | m | 9616.83
1088 | 030412001009 | 配管 JDG20mm |  | 1.名称:配管 2.材质:镀锌电线管 3.规格:JDG20mm 4.配置形式:综合考虑 | m | 2668.2
1089 | 031301001005 | 凿压槽 |  | 1.名称:凿(压)槽及恢复 2.规格:宽70×深70mm 3.类型:砖墙 4.填充(恢复)方式:水泥砂浆恢复 | m | 411
入侵报警系统
1077 | 030506001001 | 紧急报警按钮 |  | 1.名称:紧急报警按钮 2.技术要求:详见设计图纸 3.综合考虑按图纸和规范要求而实施、完成这项工程的一切有关费用 | 套 | 517
1078 | 030904004001 | 入侵声光报警器 |  | 1.名称:入侵声光报警器 2.规格:综合考虑 3.综合考虑按图纸和规范要求而实施、完成这项工程的一切有关费用 | 个 | 14
本页小计
分部分项工程项目清单计价表
工程名称：中山大学附属第一医院病房改造建设及能力提升项目1号楼门诊区域改造项目施工总承包 |  |  | 标段：中山大学附属第一医院病房改造建设及能力提升项目1号楼门诊区域改造项目施工总承包 |  |  |  | 第 419 页 共 453 页
序号 | 项目编码 | 项目名称 |  | 项目特征描述 | 计量 单位 | 工程量 |  | 金额（元）
[8 empty] | 综合单价 | 合价
1079 | 030904008001 | 8路防区模块 |  | 1.名称:8路防区模块 2.技术要求:详见设计图纸 3.综合考虑按图纸和规范要求而实施、完成这项工程的一切有关费用 | 台 | 71
1080 | 030412006004 | 接线盒 |  | 1.名称:接线盒 2.材质:镀锌铁盒 3.规格:86mm×86mm 4.安装形式:暗装 | 个 | 531
1081 | 030412004007 | 配线 RVVP-2×1.5mm2 |  | 1.名称:配线 2.型号、规格:RVVP-2×1.5mm2 3.材质:铜芯 4.敷设形式:综合考虑 | m | 16786.43
1082 | 030412004008 | 配线 RVV-2×1.0mm2 |  | 1.名称:配线 2.型号、规格:RVV-2×1.0mm2 3.材质:铜芯 4.敷设形式:综合考虑 | m | 50
1083 | 030412001010 | 配管 |  | 1.名称:配管 2.材质:镀锌电线管 3.规格:JDG25mm 4.配置形式:综合考虑 | m | 3548.85
1084 | 031301001006 | 凿压槽 |  | 1.名称:凿(压)槽及恢复 2.规格:宽70×深70mm 3.类型:砖墙 4.填充(恢复)方式:水泥砂浆恢复 | m | 661.76
1085 | 030506020003 | 入侵报警系统调试 |  | 1.名称:入侵报警系统调试 2.其他:具体做法及要求详见设计图纸及规范要求 3.综合考虑按图纸和规范要求而实施、完成这项工程的一切有关费用 | 系统 | 1
建筑设备监控系统
本页小计
分部分项工程项目清单计价表
工程名称：中山大学附属第一医院病房改造建设及能力提升项目1号楼门诊区域改造项目施工总承包 |  |  | 标段：中山大学附属第一医院病房改造建设及能力提升项目1号楼门诊区域改造项目施工总承包 |  |  |  | 第 420 页 共 453 页
序号 | 项目编码 | 项目名称 |  | 项目特征描述 | 计量 单位 | 工程量 |  | 金额（元）
[8 empty] | 综合单价 | 合价
现场传感器及执行器
1132 | 030503005002 | 建筑设备监控风道温度传感器 |  | 1.名称:风道温度传感器 2.技术要求:详见设计图纸 3.综合考虑按图纸和规范要求而实施、完成这项工程的一切有关费用 | 支 | 34
1133 | 030503005003 | 温湿度变送器 |  | 1.名称:温湿度变送器 2.技术要求:详见设计图纸 3.综合考虑按图纸和规范要求而实施、完成这项工程的一切有关费用 | 支 | 3
1134 | 030503005004 | 二氧化碳探测器 |  | 1.名称:二氧化碳探测器 2.技术要求:详见设计图纸 3.综合考虑按图纸和规范要求而实施、完成这项工程的一切有关费用 | 支 | 3
1135 | 030503005005 | 风机压差开关 |  | 1.名称:风机压差开关 2.技术要求:详见设计图纸 3.综合考虑按图纸和规范要求而实施、完成这项工程的一切有关费用 | 支 | 62
1136 | 030412006005 | 接线盒 |  | 1.名称:接线盒 2.材质:镀锌铁盒 3.规格:86mm×86mm 4.安装形式:暗装 | 个 | 62
DDC控制器及控制柜
1113 | 030405004001 | 网络控制器 |  | 1.名称:网络控制器 2.技术要求:详见设计图纸 3.综合考虑按图纸和规范要求而实施、完成这项工程的一切有关费用 | 台 | 6
本页小计
分部分项工程项目清单计价表
工程名称：中山大学附属第一医院病房改造建设及能力提升项目1号楼门诊区域改造项目施工总承包 |  |  | 标段：中山大学附属第一医院病房改造建设及能力提升项目1号楼门诊区域改造项目施工总承包 |  |  |  | 第 421 页 共 453 页
序号 | 项目编码 | 项目名称 |  | 项目特征描述 | 计量 单位 | 工程量 |  | 金额（元）
[8 empty] | 综合单价 | 合价
1114 | 030503003001 | 网络控制引擎箱体 |  | 1.名称:网络控制引擎箱体 2.技术要求:含箱体、电源、变压器、快融保险丝、接线排子、继电器底座及单元、及内部接线等控制附件 3.综合考虑按图纸和规范要求而实施、完成这项工程的一切有关费用 | 台 | 6
1115 | 030503003002 | DDC控制箱 |  | 1.名称:DDC控制箱 2.点位:18DI、6AI、6DO、4AO 3.技术要求:含BACnet高级可编程数字控制器、BACnet I/O扩展模块等，含DDC箱体、电源、变压器、快融保险丝、接线排子、继电器底座及单元、及内部接线等控制附件 4.综合考虑按图纸和规范要求而实施、完成这项工程的一切有关费用 | 台 | 1
1116 | 030503003003 | DDC控制箱 |  | 1.名称:DDC控制箱 2.点位:15DI、6AI、5DO、4AO 3.技术要求:含BACnet高级可编程数字控制器、BACnet I/O扩展模块等，含DDC箱体、电源、变压器、快融保险丝、接线排子、继电器底座及单元、及内部接线等控制附件 4.综合考虑按图纸和规范要求而实施、完成这项工程的一切有关费用 | 台 | 3
本页小计
分部分项工程项目清单计价表
工程名称：中山大学附属第一医院病房改造建设及能力提升项目1号楼门诊区域改造项目施工总承包 |  |  | 标段：中山大学附属第一医院病房改造建设及能力提升项目1号楼门诊区域改造项目施工总承包 |  |  |  | 第 422 页 共 453 页
序号 | 项目编码 | 项目名称 |  | 项目特征描述 | 计量 单位 | 工程量 |  | 金额（元）
[8 empty] | 综合单价 | 合价
1117 | 030503003004 | DDC控制箱 |  | 1.名称:DDC控制箱 2.点位:15DI、3AI、5DO、2AO 3.技术要求:含BACnet高级可编程数字控制器、BACnet I/O扩展模块等，含DDC箱体、电源、变压器、快融保险丝、接线排子、继电器底座及单元、及内部接线等控制附件 4.综合考虑按图纸和规范要求而实施、完成这项工程的一切有关费用 | 台 | 5
1118 | 030503003005 | DDC控制箱 |  | 1.名称:DDC控制箱 2.点位:15DI、3AI、5DO、2AO 3.技术要求:含BACnet高级可编程数字控制器、BACnet I/O扩展模块等，含DDC箱体、电源、变压器、快融保险丝、接线排子、继电器底座及单元、及内部接线等控制附件 4.综合考虑按图纸和规范要求而实施、完成这项工程的一切有关费用 | 台 | 5
本页小计
分部分项工程项目清单计价表
工程名称：中山大学附属第一医院病房改造建设及能力提升项目1号楼门诊区域改造项目施工总承包 |  |  | 标段：中山大学附属第一医院病房改造建设及能力提升项目1号楼门诊区域改造项目施工总承包 |  |  |  | 第 423 页 共 453 页
序号 | 项目编码 | 项目名称 |  | 项目特征描述 | 计量 单位 | 工程量 |  | 金额（元）
[8 empty] | 综合单价 | 合价
1119 | 030503003006 | DDC控制箱 |  | 1.名称:DDC控制箱 2.点位:12DI、6AI、4DO、4AO 3.技术要求:含BACnet高级可编程数字控制器、BACnet I/O扩展模块等，含DDC箱体、电源、变压器、快融保险丝、接线排子、继电器底座及单元、及内部接线等控制附件 4.综合考虑按图纸和规范要求而实施、完成这项工程的一切有关费用 | 台 | 2
1120 | 030503003007 | DDC控制箱 |  | 1.名称:DDC控制箱 2.点位:12DI、3AI、4DO、2AO 3.技术要求:含BACnet高级可编程数字控制器、BACnet I/O扩展模块等，含DDC箱体、电源、变压器、快融保险丝、接线排子、继电器底座及单元、及内部接线等控制附件 4.综合考虑按图纸和规范要求而实施、完成这项工程的一切有关费用 | 台 | 11
本页小计
分部分项工程项目清单计价表
工程名称：中山大学附属第一医院病房改造建设及能力提升项目1号楼门诊区域改造项目施工总承包 |  |  | 标段：中山大学附属第一医院病房改造建设及能力提升项目1号楼门诊区域改造项目施工总承包 |  |  |  | 第 424 页 共 453 页
序号 | 项目编码 | 项目名称 |  | 项目特征描述 | 计量 单位 | 工程量 |  | 金额（元）
[8 empty] | 综合单价 | 合价
1121 | 030503003008 | DDC控制箱 |  | 1.名称:DDC控制箱 2.点位:9DI、3AI、3DO、2AO 3.技术要求:含BACnet高级可编程数字控制器、BACnet I/O扩展模块等，含DDC箱体、电源、变压器、快融保险丝、接线排子、继电器底座及单元、及内部接线等控制附件 4.综合考虑按图纸和规范要求而实施、完成这项工程的一切有关费用 | 台 | 2
1122 | 030503003009 | DDC控制箱 |  | 1.名称:DDC控制箱 2.点位:6DI、3AI、2DO、2AO 3.技术要求:含BACnet高级可编程数字控制器、BACnet I/O扩展模块等，含DDC箱体、电源、变压器、快融保险丝、接线排子、继电器底座及单元、及内部接线等控制附件 4.综合考虑按图纸和规范要求而实施、完成这项工程的一切有关费用 | 台 | 4
本页小计
分部分项工程项目清单计价表
工程名称：中山大学附属第一医院病房改造建设及能力提升项目1号楼门诊区域改造项目施工总承包 |  |  | 标段：中山大学附属第一医院病房改造建设及能力提升项目1号楼门诊区域改造项目施工总承包 |  |  |  | 第 425 页 共 453 页
序号 | 项目编码 | 项目名称 |  | 项目特征描述 | 计量 单位 | 工程量 |  | 金额（元）
[8 empty] | 综合单价 | 合价
1123 | 030503003010 | DDC控制箱 |  | 1.名称:DDC控制箱 2.点位:5DI、9AI、1DO、4AO 3.技术要求:含BACnet高级可编程数字控制器、BACnet I/O扩展模块等，含DDC箱体、电源、变压器、快融保险丝、接线排子、继电器底座及单元、及内部接线等控制附件 4.综合考虑按图纸和规范要求而实施、完成这项工程的一切有关费用 | 台 | 4
1124 | 030503003011 | DDC控制箱 |  | 1.名称:DDC控制箱 2.点位:6DI、2DO 3.技术要求:含BACnet高级可编程数字控制器、BACnet I/O扩展模块等，含DDC箱体、电源、变压器、快融保险丝、接线排子、继电器底座及单元、及内部接线等控制附件 4.综合考虑按图纸和规范要求而实施、完成这项工程的一切有关费用 | 台 | 7
本页小计
分部分项工程项目清单计价表
工程名称：中山大学附属第一医院病房改造建设及能力提升项目1号楼门诊区域改造项目施工总承包 |  |  | 标段：中山大学附属第一医院病房改造建设及能力提升项目1号楼门诊区域改造项目施工总承包 |  |  |  | 第 426 页 共 453 页
序号 | 项目编码 | 项目名称 |  | 项目特征描述 | 计量 单位 | 工程量 |  | 金额（元）
[8 empty] | 综合单价 | 合价
1125 | 030503003012 | DDC控制箱 |  | 1.名称:DDC控制箱 2.点位:9DI、3DO 3.技术要求:含BACnet高级可编程数字控制器、BACnet I/O扩展模块等，含DDC箱体、电源、变压器、快融保险丝、接线排子、继电器底座及单元、及内部接线等控制附件 4.综合考虑按图纸和规范要求而实施、完成这项工程的一切有关费用 | 台 | 1
1126 | 030503003013 | DDC控制箱 |  | 1.名称:DDC控制箱 2.点位:3DI、1DO 3.技术要求:含BACnet高级可编程数字控制器、BACnet I/O扩展模块等，含DDC箱体、电源、变压器、快融保险丝、接线排子、继电器底座及单元、及内部接线等控制附件 4.综合考虑按图纸和规范要求而实施、完成这项工程的一切有关费用 | 台 | 1
1127 | 030503007001 | 建筑设备控制管理系统调试 |  | 1.名称:建筑设备自动化系统调试 2.类别:分系统调试 3.综合考虑按图纸和规范要求而实施、完成这项工程的一切有关费用 | 系统 | 1
本页小计
分部分项工程项目清单计价表
工程名称：中山大学附属第一医院病房改造建设及能力提升项目1号楼门诊区域改造项目施工总承包 |  |  | 标段：中山大学附属第一医院病房改造建设及能力提升项目1号楼门诊区域改造项目施工总承包 |  |  |  | 第 427 页 共 453 页
序号 | 项目编码 | 项目名称 |  | 项目特征描述 | 计量 单位 | 工程量 |  | 金额（元）
[8 empty] | 综合单价 | 合价
1128 | 030501023001 | 建筑设备监控系统服务器软件 |  | 1.名称:建筑设备监控系统服务器软件 2.技术要求:详见设计图纸 3.综合考虑按图纸和规范要求而实施、完成这项工程的一切有关费用 | 套 | 1
1129 | 030501023002 | 水冷冷水机组接口模块 |  | 1.名称:水冷冷水机组接口模块 2.技术要求:详见设计图纸 3.综合考虑按图纸和规范要求而实施、完成这项工程的一切有关费用 | 套 | 1
1130 | 030501023003 | 风冷冷热水机组接口模块 |  | 1.名称:风冷冷热水机组接口模块 2.技术要求:详见设计图纸 3.综合考虑按图纸和规范要求而实施、完成这项工程的一切有关费用 | 套 | 1
1131 | 030501019001 | 空调末端控制系统工作站(服务器) |  | 1.名称:空调末端控制系统工作站(服务器) 2.技术要求:详见设计图纸 3.综合考虑按图纸和规范要求而实施、完成这项工程的一切有关费用 | 台 | 1
传输管线等
1106 | 030412004009 | 配线 |  | 1.名称:配线 2.规格型号:WDUZB1-RVSP-2×1.0mm2 3.材质:铜芯 4.敷设形式:综合考虑 | m | 2532.51
1107 | 030412004010 | 配线 |  | 1.名称:配线 2.规格型号:WDUZB1-RYJS-2×1.0mm2 3.材质:铜芯 4.敷设形式:综合考虑 | m | 5982.69
本页小计
分部分项工程项目清单计价表
工程名称：中山大学附属第一医院病房改造建设及能力提升项目1号楼门诊区域改造项目施工总承包 |  |  | 标段：中山大学附属第一医院病房改造建设及能力提升项目1号楼门诊区域改造项目施工总承包 |  |  |  | 第 428 页 共 453 页
序号 | 项目编码 | 项目名称 |  | 项目特征描述 | 计量 单位 | 工程量 |  | 金额（元）
[8 empty] | 综合单价 | 合价
1108 | 030412004011 | 配线 |  | 1.名称:配线 2.规格型号:WDUZB1-RYJSP-2×1.0mm2 3.材质:铜芯 4.敷设形式:综合考虑 | m | 409.11
1109 | 030412004012 | 配线 |  | 1.名称:配线 2.规格型号:WDUZB1-RYJSP-4×1.0mm2 3.材质:铜芯 4.敷设形式:综合考虑 | m | 1685.38
1110 | 030412004013 | 配线 |  | 1.名称:配线 2.规格型号:WDUZB1-RYJS-6×1.0mm2 3.材质:铜芯 4.敷设形式:综合考虑 | m | 720.79
1111 | 030412001011 | 配管 JDG20mm |  | 1.名称:配管 2.材质:镀锌电线管 3.规格:JDG20mm 4.配置形式:明配 | m | 3334.35
1112 | 030412001012 | 配管 JDG25mm |  | 1.名称:配管 2.材质:镀锌电线管 3.规格:JDG25mm 4.配置形式:明配 | m | 1355.21
建筑能效监管系统
1175 | 080504004001 | 数据网关 |  | 1.名称:数据网关 2.技术要求:详见设计图纸 3.综合考虑按图纸和规范要求而实施、完成这项工程的一切有关费用 | 套 | 2
本页小计
分部分项工程项目清单计价表
工程名称：中山大学附属第一医院病房改造建设及能力提升项目1号楼门诊区域改造项目施工总承包 |  |  | 标段：中山大学附属第一医院病房改造建设及能力提升项目1号楼门诊区域改造项目施工总承包 |  |  |  | 第 429 页 共 453 页
序号 | 项目编码 | 项目名称 |  | 项目特征描述 | 计量 单位 | 工程量 |  | 金额（元）
[8 empty] | 综合单价 | 合价
1176 | 030503007002 | 能耗监测分系统调试 |  | 1.名称:建筑设备自动化系统调试 2.类别:能耗监测分系统调试、含前端电子接线检查 3.综合考虑按图纸和规范要求而实施、完成这项工程的一切有关费用 | 系统 | 1
1177 | 030501019002 | 能耗监测系统服务器 |  | 1.名称:能耗监测系统服务器 2.技术要求:详见设计图纸 3.综合考虑按图纸和规范要求而实施、完成这项工程的一切有关费用 | 台 | 1
1178 | 030501023004 | 能耗监测后台监控系统软件 |  | 1.名称:能耗监测后台监控系统软件 2.规格:技术要求:详见设计图纸 3.综合考虑按图纸和规范要求而实施、完成这项工程的一切有关费用 | 套 | 1
1179 | 030412004014 | 配线 |  | 1.名称:配线 2.规格型号:RVVSP-2×1.0mm2 3.材质:铜芯 4.敷设形式:综合考虑 | m | 2310.58
1180 | 030412001013 | 配管 JDG20mm |  | 1.名称:配管 2.材质:镀锌电线管 3.规格:JDG20mm 4.配置形式:综合考虑 | m | 253.45
风机盘管联网温控系统
前端设备
本页小计
分部分项工程项目清单计价表
工程名称：中山大学附属第一医院病房改造建设及能力提升项目1号楼门诊区域改造项目施工总承包 |  |  | 标段：中山大学附属第一医院病房改造建设及能力提升项目1号楼门诊区域改造项目施工总承包 |  |  |  | 第 430 页 共 453 页
序号 | 项目编码 | 项目名称 |  | 项目特征描述 | 计量 单位 | 工程量 |  | 金额（元）
[8 empty] | 综合单价 | 合价
1099 | 030405004003 | 网络管理器 |  | 1.名称:网络管理器 2.技术要求:详见设计图纸 3.综合考虑按图纸和规范要求而实施、完成这项工程的一切有关费用 | 台 | 10
1100 | 030405004004 | 风机盘管控制器 |  | 1.名称:风机盘管控制器 2.技术要求:详见设计图纸 3.综合考虑按图纸和规范要求而实施、完成这项工程的一切有关费用 | 台 | 691
1101 | 030503005006 | 盘管联网温度传感器 |  | 1.名称:温度传感器 2.技术要求:详见设计图纸 3.综合考虑按图纸和规范要求而实施、完成这项工程的一切有关费用 | 支 | 1382
1102 | 030412006006 | 接线盒 |  | 1.名称:接线盒 2.材质:镀锌铁盒 3.规格:86mm×86mm 4.安装形式:暗装 | 个 | 1382
1103 | 030503007003 | 联网温控系统调试 |  | 1.名称:建筑设备自动化系统调试 2.类别:联网温控系统调试 3.综合考虑按图纸和规范要求而实施、完成这项工程的一切有关费用 | 系统 | 1
1104 | 030501019003 | 风机盘管联网节能系统工作站 |  | 1.名称:风机盘管联网节能系统工作站 2.技术要求:详见设计图纸 3.综合考虑按图纸和规范要求而实施、完成这项工程的一切有关费用 | 台 | 1
本页小计
分部分项工程项目清单计价表
工程名称：中山大学附属第一医院病房改造建设及能力提升项目1号楼门诊区域改造项目施工总承包 |  |  | 标段：中山大学附属第一医院病房改造建设及能力提升项目1号楼门诊区域改造项目施工总承包 |  |  |  | 第 431 页 共 453 页
序号 | 项目编码 | 项目名称 |  | 项目特征描述 | 计量 单位 | 工程量 |  | 金额（元）
[8 empty] | 综合单价 | 合价
1105 | 030501023005 | 联网节能系统软件 |  | 1.名称:联网节能系统软件 2.规格:技术要求:详见设计图纸 3.综合考虑按图纸和规范要求而实施、完成这项工程的一切有关费用 | 套 | 1
传输管线等
1093 | 030412004015 | 配线 |  | 1.名称:配线 2.规格型号:RVV-2×0.5mm2 3.材质:铜芯 4.敷设形式:综合考虑 | m | 2764
1094 | 030412004016 | 配线 |  | 1.名称:配线 2.规格型号:RVVS-2×1.0mm2 3.材质:铜芯 4.敷设形式:综合考虑 | m | 7076.51
1095 | 030412004017 | 配线 |  | 1.名称:配线 2.规格型号:RVV-3×1.0mm2 3.材质:铜芯 4.敷设形式:综合考虑 | m | 1382
1096 | 030412004018 | 配线 |  | 1.名称:配线 2.规格型号:RVV-3×1.5mm2 3.材质:铜芯 4.敷设形式:综合考虑 | m | 691
1097 | 030412004019 | 配线 |  | 1.名称:配线 2.规格型号:RVV-5×1.0mm2 3.材质:铜芯 4.敷设形式:综合考虑 | m | 691
1098 | 030412001014 | 配管 JDG20mm |  | 1.名称:配管 2.材质:镀锌电线管 3.规格:JDG20mm 4.配置形式:明配 | m | 6604.51
智能照明系统
本页小计
分部分项工程项目清单计价表
工程名称：中山大学附属第一医院病房改造建设及能力提升项目1号楼门诊区域改造项目施工总承包 |  |  | 标段：中山大学附属第一医院病房改造建设及能力提升项目1号楼门诊区域改造项目施工总承包 |  |  |  | 第 432 页 共 453 页
序号 | 项目编码 | 项目名称 |  | 项目特征描述 | 计量 单位 | 工程量 |  | 金额（元）
[8 empty] | 综合单价 | 合价
1181 | 080802006001 | 8回路智能照明控制模块 |  | 1.名称:8回路智能照明控制模块 2.技术要求:详见设计图纸 3.综合考虑按图纸和规范要求而实施、完成这项工程的一切有关费用 | 台 | 20
1182 | 080802006002 | 16回路智能照明控制模块 |  | 1.名称:16回路智能照明控制模块 2.技术要求:详见设计图纸 3.综合考虑按图纸和规范要求而实施、完成这项工程的一切有关费用 | 台 | 1
1183 | 030402013001 | 智能照明控制面板 |  | 1.名称:智能照明控制面板 2.技术要求:详见设计图纸 3.综合考虑按图纸和规范要求而实施、完成这项工程的一切有关费用 | 台 | 11
1184 | 030501016001 | IP网关 |  | 1.名称:IP网关 2.技术要求:详见设计图纸 3.综合考虑按图纸和规范要求而实施、完成这项工程的一切有关费用 | 台 | 2
1185 | 030505006001 | 电源供应器 |  | 1.名称:电源供应器 2.技术要求:详见设计图纸 3.综合考虑按图纸和规范要求而实施、完成这项工程的一切有关费用 | 台 | 2
1186 | 030412006007 | 接线盒 |  | 1.名称:接线盒 2.材质:镀锌铁盒 3.规格:86mm×86mm 4.安装形式:暗装 | 个 | 11
本页小计
分部分项工程项目清单计价表
工程名称：中山大学附属第一医院病房改造建设及能力提升项目1号楼门诊区域改造项目施工总承包 |  |  | 标段：中山大学附属第一医院病房改造建设及能力提升项目1号楼门诊区域改造项目施工总承包 |  |  |  | 第 433 页 共 453 页
序号 | 项目编码 | 项目名称 |  | 项目特征描述 | 计量 单位 | 工程量 |  | 金额（元）
[8 empty] | 综合单价 | 合价
1187 | 030503007004 | 公共照明监控分系统调试 |  | 1.名称:建筑设备自动化系统调试 2.类别:公共照明监控分系统调试 3.综合考虑按图纸和规范要求而实施、完成这项工程的一切有关费用 | 系统 | 1
1188 | 030412004020 | 配线 |  | 1.名称:配线 2.规格型号:RVVSP-4×1.0mm2 3.材质:铜芯 4.敷设形式:综合考虑 | m | 1632.62
1189 | 030412001015 | 配管 JDG20mm |  | 1.名称:配管 2.材质:镀锌电线管 3.规格:JDG20mm 4.配置形式:综合考虑 | m | 411.89
1190 | 031301001007 | 凿压槽 |  | 1.名称:凿(压)槽及恢复 2.规格:宽70×深70mm 3.类型:砖墙 4.填充(恢复)方式:水泥砂浆恢复 | m | 13.2
物联网系统
1071 | 031102011001 | 基站（原有设备利旧拆装） |  | 1.名称:基站（原有设备利旧拆装） 2.其他:综合考虑按图纸和规范要求而实施、完成这项工程的一切有关费用 | 台 | 48
1072 | 030502003003 | 六类非屏蔽线缆 |  | 1.名称:六类非屏蔽线缆 2.技术要求:详见设计图纸 3.配线形式:穿管、槽敷设 4.其他详见设计图纸及规范要求 | m | 879.94
本页小计
分部分项工程项目清单计价表
工程名称：中山大学附属第一医院病房改造建设及能力提升项目1号楼门诊区域改造项目施工总承包 |  |  | 标段：中山大学附属第一医院病房改造建设及能力提升项目1号楼门诊区域改造项目施工总承包 |  |  |  | 第 434 页 共 453 页
序号 | 项目编码 | 项目名称 |  | 项目特征描述 | 计量 单位 | 工程量 |  | 金额（元）
[8 empty] | 综合单价 | 合价
1073 | 030412001016 | 配管 |  | 1.名称:配管 2.材质:镀锌电线管 3.规格:JDG20mm 4.配置形式:综合考虑 | m | 879.94
智能化集成总控平台系统
1046 | 030501019004 | 智能化集成系统数据库服务器 |  | 1.名称:能耗监测系统服务器 2.技术要求:详见设计图纸 3.综合考虑按图纸和规范要求而实施、完成这项工程的一切有关费用 | 台 | 1
1047 | 030501023006 | 智能化集成总控平台系统软件 |  | 1.名称:智能化集成总控平台系统软件 2.规格:技术要求:详见设计图纸 3.综合考虑按图纸和规范要求而实施、完成这项工程的一切有关费用 | 套 | 1
1048 | 030501023007 | 集成建筑能效监管系统接口网关模块 |  | 1.名称:集成建筑能效监管系统接口网关模块 2.技术要求:详见设计图纸 3.综合考虑按图纸和规范要求而实施、完成这项工程的一切有关费用 | 套 | 1
1049 | 030501023008 | 集成建筑设备监控系统接口网关模块 |  | 1.名称:集成建筑设备监控系统接口网关模块 2.技术要求:详见设计图纸 3.综合考虑按图纸和规范要求而实施、完成这项工程的一切有关费用 | 套 | 1
本页小计
分部分项工程项目清单计价表
工程名称：中山大学附属第一医院病房改造建设及能力提升项目1号楼门诊区域改造项目施工总承包 |  |  | 标段：中山大学附属第一医院病房改造建设及能力提升项目1号楼门诊区域改造项目施工总承包 |  |  |  | 第 435 页 共 453 页
序号 | 项目编码 | 项目名称 |  | 项目特征描述 | 计量 单位 | 工程量 |  | 金额（元）
[8 empty] | 综合单价 | 合价
1050 | 030501023009 | 集成风机盘管联网温控系统接口网关模块 |  | 1.名称:集成风机盘管联网温控系统接口网关模块 2.技术要求:详见设计图纸 3.综合考虑按图纸和规范要求而实施、完成这项工程的一切有关费用 | 套 | 1
1051 | 030501023010 | 集成智能照明系统接口网关模块 |  | 1.名称:集成智能照明系统接口网关模块 2.技术要求:详见设计图纸 3.综合考虑按图纸和规范要求而实施、完成这项工程的一切有关费用 | 套 | 1
专项措施
1074 | 031401001005 | 脚手架搭拆 |  | 1.名称：脚手架搭拆 | 项 | 1
1075 | 031401022009 | 高层增加费 |  | 1.名称;高层增加费 | 项 | 1
1076 | 031401022010 | 安装与生产同时进行增加费用 |  | 1.名称;安装与生产同时进行增加费用 | 项 | 1
抗震支架
整个项目
强电抗震支架
1261 | 031301004005 | 桥架侧向抗震支架 |  | 1.名称:桥架侧向抗震支架 2.规格:Q-300-T 3.其他:综合考虑完成该工艺的所有施工内容，未尽事宜参照图纸、招标文件及国家规范的相关要求完成此项目 | 套 | 9
本页小计
分部分项工程项目清单计价表
工程名称：中山大学附属第一医院病房改造建设及能力提升项目1号楼门诊区域改造项目施工总承包 |  |  | 标段：中山大学附属第一医院病房改造建设及能力提升项目1号楼门诊区域改造项目施工总承包 |  |  |  | 第 436 页 共 453 页
序号 | 项目编码 | 项目名称 |  | 项目特征描述 | 计量 单位 | 工程量 |  | 金额（元）
[8 empty] | 综合单价 | 合价
1262 | 031301004006 | 桥架侧纵向抗震支架（双向） |  | 1.名称:桥架侧纵向抗震支架（双向） 2.规格:Q-300-TL 3.其他:综合考虑完成该工艺的所有施工内容，未尽事宜参照图纸、招标文件及国家规范的相关要求完成此项目 | 套 | 8
弱电抗震支架
1263 | 031301004003 | 桥架侧向抗震支架 |  | 1.名称:桥架侧向抗震支架 2.规格:Q-200*2+300-T 3.其他:综合考虑完成该工艺的所有施工内容，未尽事宜参照图纸、招标文件及国家规范的相关要求完成此项目 | 套 | 190
1264 | 031301004004 | 桥架侧纵向抗震支架（双向） |  | 1.名称:桥架侧纵向抗震支架（双向） 2.规格:Q-200*2+300-TL 3.其他:综合考虑完成该工艺的所有施工内容，未尽事宜参照图纸、招标文件及国家规范的相关要求完成此项目 | 套 | 181
通风空调系统
1207 | 031301005016 | 风管侧向抗震支架 |  | 1.名称:风管侧向抗震支架 2.规格、型号:F-630*350-T 3.其他:综合考虑完成该工艺的所有施工内容，未尽事宜参照图纸、招标文件及国家规范的相关要求完成此项目 | 套 | 1
本页小计
分部分项工程项目清单计价表
工程名称：中山大学附属第一医院病房改造建设及能力提升项目1号楼门诊区域改造项目施工总承包 |  |  | 标段：中山大学附属第一医院病房改造建设及能力提升项目1号楼门诊区域改造项目施工总承包 |  |  |  | 第 437 页 共 453 页
序号 | 项目编码 | 项目名称 |  | 项目特征描述 | 计量 单位 | 工程量 |  | 金额（元）
[8 empty] | 综合单价 | 合价
1208 | 031301005017 | 风管侧向抗震支架 |  | 1.名称:风管侧向抗震支架 2.规格、型号:F-900*450-T 3.其他:综合考虑完成该工艺的所有施工内容，未尽事宜参照图纸、招标文件及国家规范的相关要求完成此项目 | 套 | 3
1209 | 031301005018 | 风管侧向抗震支架 |  | 1.名称:风管侧向抗震支架 2.规格、型号:F-1000*200-T 3.其他:综合考虑完成该工艺的所有施工内容，未尽事宜参照图纸、招标文件及国家规范的相关要求完成此项目 | 套 | 39
1210 | 031301005019 | 风管侧向抗震支架 |  | 1.名称:风管侧向抗震支架 2.规格、型号:F-1000*250-T 3.其他:综合考虑完成该工艺的所有施工内容，未尽事宜参照图纸、招标文件及国家规范的相关要求完成此项目 | 套 | 81
1211 | 031301005020 | 风管侧向抗震支架 |  | 1.名称:风管侧向抗震支架 2.规格、型号:F-1000*400-T 3.其他:综合考虑完成该工艺的所有施工内容，未尽事宜参照图纸、招标文件及国家规范的相关要求完成此项目 | 套 | 2
本页小计
分部分项工程项目清单计价表
工程名称：中山大学附属第一医院病房改造建设及能力提升项目1号楼门诊区域改造项目施工总承包 |  |  | 标段：中山大学附属第一医院病房改造建设及能力提升项目1号楼门诊区域改造项目施工总承包 |  |  |  | 第 438 页 共 453 页
序号 | 项目编码 | 项目名称 |  | 项目特征描述 | 计量 单位 | 工程量 |  | 金额（元）
[8 empty] | 综合单价 | 合价
1212 | 031301005021 | 风管侧向抗震支架 |  | 1.名称:风管侧向抗震支架 2.规格、型号:F-1000*500-T 3.其他:综合考虑完成该工艺的所有施工内容，未尽事宜参照图纸、招标文件及国家规范的相关要求完成此项目 | 套 | 9
1213 | 031301005022 | 风管侧向抗震支架 |  | 1.名称:风管侧向抗震支架 2.规格、型号:F-1000*630-T 3.其他:综合考虑完成该工艺的所有施工内容，未尽事宜参照图纸、招标文件及国家规范的相关要求完成此项目 | 套 | 2
1214 | 031301005023 | 风管侧向抗震支架 |  | 1.名称:风管侧向抗震支架 2.规格、型号:F-1250*320-T 3.其他:综合考虑完成该工艺的所有施工内容，未尽事宜参照图纸、招标文件及国家规范的相关要求完成此项目 | 套 | 2
1215 | 031301005024 | 风管侧向抗震支架 |  | 1.名称:风管侧向抗震支架 2.规格、型号:F-1250*400-T 3.其他:综合考虑完成该工艺的所有施工内容，未尽事宜参照图纸、招标文件及国家规范的相关要求完成此项目 | 套 | 31
本页小计
分部分项工程项目清单计价表
工程名称：中山大学附属第一医院病房改造建设及能力提升项目1号楼门诊区域改造项目施工总承包 |  |  | 标段：中山大学附属第一医院病房改造建设及能力提升项目1号楼门诊区域改造项目施工总承包 |  |  |  | 第 439 页 共 453 页
序号 | 项目编码 | 项目名称 |  | 项目特征描述 | 计量 单位 | 工程量 |  | 金额（元）
[8 empty] | 综合单价 | 合价
1216 | 031301005025 | 风管侧向抗震支架 |  | 1.名称:风管侧向抗震支架 2.规格、型号:F-1400*400-T 3.其他:综合考虑完成该工艺的所有施工内容，未尽事宜参照图纸、招标文件及国家规范的相关要求完成此项目 | 套 | 2
1217 | 031301005026 | 风管侧向抗震支架 |  | 1.名称:风管侧向抗震支架 2.规格、型号:F-1500*500-T 3.其他:综合考虑完成该工艺的所有施工内容，未尽事宜参照图纸、招标文件及国家规范的相关要求完成此项目 | 套 | 6
1218 | 031301005027 | 风管侧向抗震支架 |  | 1.名称:风管侧向抗震支架 2.规格、型号:F-1500*800-T 3.其他:综合考虑完成该工艺的所有施工内容，未尽事宜参照图纸、招标文件及国家规范的相关要求完成此项目 | 套 | 2
1219 | 031301005028 | 风管侧向抗震支架 |  | 1.名称:风管侧向抗震支架 2.规格、型号:F-1600*250-T 3.其他:综合考虑完成该工艺的所有施工内容，未尽事宜参照图纸、招标文件及国家规范的相关要求完成此项目 | 套 | 6
本页小计
分部分项工程项目清单计价表
工程名称：中山大学附属第一医院病房改造建设及能力提升项目1号楼门诊区域改造项目施工总承包 |  |  | 标段：中山大学附属第一医院病房改造建设及能力提升项目1号楼门诊区域改造项目施工总承包 |  |  |  | 第 440 页 共 453 页
序号 | 项目编码 | 项目名称 |  | 项目特征描述 | 计量 单位 | 工程量 |  | 金额（元）
[8 empty] | 综合单价 | 合价
1220 | 031301005029 | 风管侧向抗震支架 |  | 1.名称:风管侧向抗震支架 2.规格、型号:F-1600*320-T 3.其他:综合考虑完成该工艺的所有施工内容，未尽事宜参照图纸、招标文件及国家规范的相关要求完成此项目 | 套 | 2
1221 | 031301005030 | 风管侧向抗震支架 |  | 1.名称:风管侧向抗震支架 2.规格、型号:F-1600*400-T 3.其他:综合考虑完成该工艺的所有施工内容，未尽事宜参照图纸、招标文件及国家规范的相关要求完成此项目 | 套 | 5
1222 | 031301005031 | 风管侧向抗震支架 |  | 1.名称:风管侧向抗震支架 2.规格、型号:F-1600*500-T 3.其他:综合考虑完成该工艺的所有施工内容，未尽事宜参照图纸、招标文件及国家规范的相关要求完成此项目 | 套 | 2
1223 | 031301005032 | 风管侧向抗震支架 |  | 1.名称:风管侧向抗震支架 2.规格、型号:F-1800*450-T 3.其他:综合考虑完成该工艺的所有施工内容，未尽事宜参照图纸、招标文件及国家规范的相关要求完成此项目 | 套 | 4
本页小计
分部分项工程项目清单计价表
工程名称：中山大学附属第一医院病房改造建设及能力提升项目1号楼门诊区域改造项目施工总承包 |  |  | 标段：中山大学附属第一医院病房改造建设及能力提升项目1号楼门诊区域改造项目施工总承包 |  |  |  | 第 441 页 共 453 页
序号 | 项目编码 | 项目名称 |  | 项目特征描述 | 计量 单位 | 工程量 |  | 金额（元）
[8 empty] | 综合单价 | 合价
1224 | 031301005033 | 风管侧向抗震支架 |  | 1.名称:风管侧向抗震支架 2.规格、型号:F-1800*500-T 3.其他:综合考虑完成该工艺的所有施工内容，未尽事宜参照图纸、招标文件及国家规范的相关要求完成此项目 | 套 | 1
1225 | 031301005034 | 风管侧向抗震支架 |  | 1.名称:风管侧向抗震支架 2.规格、型号:F-1800*630-T 3.其他:综合考虑完成该工艺的所有施工内容，未尽事宜参照图纸、招标文件及国家规范的相关要求完成此项目 | 套 | 2
1226 | 031301005035 | 风管侧向抗震支架 |  | 1.名称:风管侧向抗震支架 2.规格、型号:F-2000*500-T 3.其他:综合考虑完成该工艺的所有施工内容，未尽事宜参照图纸、招标文件及国家规范的相关要求完成此项目 | 套 | 4
1227 | 031301005036 | 风管双向抗震支架 |  | 1.名称:风管双向抗震支架 2.规格、型号:F-630*1000-TL 3.其他:综合考虑完成该工艺的所有施工内容，未尽事宜参照图纸、招标文件及国家规范的相关要求完成此项目 | 套 | 1
本页小计
分部分项工程项目清单计价表
工程名称：中山大学附属第一医院病房改造建设及能力提升项目1号楼门诊区域改造项目施工总承包 |  |  | 标段：中山大学附属第一医院病房改造建设及能力提升项目1号楼门诊区域改造项目施工总承包 |  |  |  | 第 442 页 共 453 页
序号 | 项目编码 | 项目名称 |  | 项目特征描述 | 计量 单位 | 工程量 |  | 金额（元）
[8 empty] | 综合单价 | 合价
1228 | 031301005037 | 风管双向抗震支架 |  | 1.名称:风管双向抗震支架 2.规格、型号:F-900*450-TL 3.其他:综合考虑完成该工艺的所有施工内容，未尽事宜参照图纸、招标文件及国家规范的相关要求完成此项目 | 套 | 2
1229 | 031301005038 | 风管双向抗震支架 |  | 1.名称:风管双向抗震支架 2.规格、型号:F-1000*200-TL 3.其他:综合考虑完成该工艺的所有施工内容，未尽事宜参照图纸、招标文件及国家规范的相关要求完成此项目 | 套 | 41
1230 | 031301005039 | 风管双向抗震支架 |  | 1.名称:风管双向抗震支架 2.规格、型号:F-1000*250-TL 3.其他:综合考虑完成该工艺的所有施工内容，未尽事宜参照图纸、招标文件及国家规范的相关要求完成此项目 | 套 | 76
1231 | 031301005040 | 风管双向抗震支架 |  | 1.名称:风管双向抗震支架 2.规格、型号:F-1000*400-TL 3.其他:综合考虑完成该工艺的所有施工内容，未尽事宜参照图纸、招标文件及国家规范的相关要求完成此项目 | 套 | 2
本页小计
分部分项工程项目清单计价表
工程名称：中山大学附属第一医院病房改造建设及能力提升项目1号楼门诊区域改造项目施工总承包 |  |  | 标段：中山大学附属第一医院病房改造建设及能力提升项目1号楼门诊区域改造项目施工总承包 |  |  |  | 第 443 页 共 453 页
序号 | 项目编码 | 项目名称 |  | 项目特征描述 | 计量 单位 | 工程量 |  | 金额（元）
[8 empty] | 综合单价 | 合价
1232 | 031301005041 | 风管双向抗震支架 |  | 1.名称:风管双向抗震支架 2.规格、型号:F-1000*500-TL 3.其他:综合考虑完成该工艺的所有施工内容，未尽事宜参照图纸、招标文件及国家规范的相关要求完成此项目 | 套 | 1
1233 | 031301005042 | 风管双向抗震支架 |  | 1.名称:风管双向抗震支架 2.规格、型号:F-1000*630-TL 3.其他:综合考虑完成该工艺的所有施工内容，未尽事宜参照图纸、招标文件及国家规范的相关要求完成此项目 | 套 | 3
1234 | 031301005043 | 风管双向抗震支架 |  | 1.名称:风管双向抗震支架 2.规格、型号:F-1250*320-TL 3.其他:综合考虑完成该工艺的所有施工内容，未尽事宜参照图纸、招标文件及国家规范的相关要求完成此项目 | 套 | 2
1235 | 031301005044 | 风管双向抗震支架 |  | 1.名称:风管双向抗震支架 2.规格、型号:F-1250*400-TL 3.其他:综合考虑完成该工艺的所有施工内容，未尽事宜参照图纸、招标文件及国家规范的相关要求完成此项目 | 套 | 27
本页小计
分部分项工程项目清单计价表
工程名称：中山大学附属第一医院病房改造建设及能力提升项目1号楼门诊区域改造项目施工总承包 |  |  | 标段：中山大学附属第一医院病房改造建设及能力提升项目1号楼门诊区域改造项目施工总承包 |  |  |  | 第 444 页 共 453 页
序号 | 项目编码 | 项目名称 |  | 项目特征描述 | 计量 单位 | 工程量 |  | 金额（元）
[8 empty] | 综合单价 | 合价
1236 | 031301005045 | 风管双向抗震支架 |  | 1.名称:风管双向抗震支架 2.规格、型号:F-1400*300-TL 3.其他:综合考虑完成该工艺的所有施工内容，未尽事宜参照图纸、招标文件及国家规范的相关要求完成此项目 | 套 | 2
1237 | 031301005046 | 风管双向抗震支架 |  | 1.名称:风管双向抗震支架 2.规格、型号:F-1500*500-TL 3.其他:综合考虑完成该工艺的所有施工内容，未尽事宜参照图纸、招标文件及国家规范的相关要求完成此项目 | 套 | 4
1238 | 031301005047 | 风管双向抗震支架 |  | 1.名称:风管双向抗震支架 2.规格、型号:F-1500*800-TL 3.其他:综合考虑完成该工艺的所有施工内容，未尽事宜参照图纸、招标文件及国家规范的相关要求完成此项目 | 套 | 4
1239 | 031301005048 | 风管双向抗震支架 |  | 1.名称:风管双向抗震支架 2.规格、型号:F-1600*250-TL 3.其他:综合考虑完成该工艺的所有施工内容，未尽事宜参照图纸、招标文件及国家规范的相关要求完成此项目 | 套 | 4
本页小计
分部分项工程项目清单计价表
工程名称：中山大学附属第一医院病房改造建设及能力提升项目1号楼门诊区域改造项目施工总承包 |  |  | 标段：中山大学附属第一医院病房改造建设及能力提升项目1号楼门诊区域改造项目施工总承包 |  |  |  | 第 445 页 共 453 页
序号 | 项目编码 | 项目名称 |  | 项目特征描述 | 计量 单位 | 工程量 |  | 金额（元）
[8 empty] | 综合单价 | 合价
1240 | 031301005049 | 风管双向抗震支架 |  | 1.名称:风管双向抗震支架 2.规格、型号:F-1600*320-TL 3.其他:综合考虑完成该工艺的所有施工内容，未尽事宜参照图纸、招标文件及国家规范的相关要求完成此项目 | 套 | 1
1241 | 031301005050 | 风管双向抗震支架 |  | 1.名称:风管双向抗震支架 2.规格、型号:F-1600*400-TL 3.其他:综合考虑完成该工艺的所有施工内容，未尽事宜参照图纸、招标文件及国家规范的相关要求完成此项目 | 套 | 8
1242 | 031301005051 | 风管双向抗震支架 |  | 1.名称:风管双向抗震支架 2.规格、型号:F-1600*500-TL 3.其他:综合考虑完成该工艺的所有施工内容，未尽事宜参照图纸、招标文件及国家规范的相关要求完成此项目 | 套 | 2
1243 | 031301005052 | 风管双向抗震支架 |  | 1.名称:风管双向抗震支架 2.规格、型号:F-1800*450-TL 3.其他:综合考虑完成该工艺的所有施工内容，未尽事宜参照图纸、招标文件及国家规范的相关要求完成此项目 | 套 | 3
本页小计
分部分项工程项目清单计价表
工程名称：中山大学附属第一医院病房改造建设及能力提升项目1号楼门诊区域改造项目施工总承包 |  |  | 标段：中山大学附属第一医院病房改造建设及能力提升项目1号楼门诊区域改造项目施工总承包 |  |  |  | 第 446 页 共 453 页
序号 | 项目编码 | 项目名称 |  | 项目特征描述 | 计量 单位 | 工程量 |  | 金额（元）
[8 empty] | 综合单价 | 合价
1244 | 031301005053 | 风管双向抗震支架 |  | 1.名称:风管双向抗震支架 2.规格、型号:F-1800*500-TL 3.其他:综合考虑完成该工艺的所有施工内容，未尽事宜参照图纸、招标文件及国家规范的相关要求完成此项目 | 套 | 1
1245 | 031301005054 | 风管双向抗震支架 |  | 1.名称:风管双向抗震支架 2.规格、型号:F-2000*400-TL 3.其他:综合考虑完成该工艺的所有施工内容，未尽事宜参照图纸、招标文件及国家规范的相关要求完成此项目 | 套 | 1
1246 | 031301005055 | 风管双向抗震支架 |  | 1.名称:风管双向抗震支架 2.规格、型号:F-2000*500-TL 3.其他:综合考虑完成该工艺的所有施工内容，未尽事宜参照图纸、招标文件及国家规范的相关要求完成此项目 | 套 | 4
1247 | 031301005056 | 多管组合双向抗震支架 |  | 1.名称:多管组合双向抗震支架 2.规格、型号:N-DN150*2-TL 3.其他:综合考虑完成该工艺的所有施工内容，未尽事宜参照图纸、招标文件及国家规范的相关要求完成此项目 | 套 | 1
本页小计
分部分项工程项目清单计价表
工程名称：中山大学附属第一医院病房改造建设及能力提升项目1号楼门诊区域改造项目施工总承包 |  |  | 标段：中山大学附属第一医院病房改造建设及能力提升项目1号楼门诊区域改造项目施工总承包 |  |  |  | 第 447 页 共 453 页
序号 | 项目编码 | 项目名称 |  | 项目特征描述 | 计量 单位 | 工程量 |  | 金额（元）
[8 empty] | 综合单价 | 合价
1248 | 031301005057 | 多管组合双向抗震支架 |  | 1.名称:多管组合双向抗震支架 2.规格、型号:N-DN125*2-TL 3.其他:综合考虑完成该工艺的所有施工内容，未尽事宜参照图纸、招标文件及国家规范的相关要求完成此项目 | 套 | 36
1249 | 031301005058 | 多管组合双向抗震支架 |  | 1.名称:多管组合双向抗震支架 2.规格、型号:N-DN100*2-TL 3.其他:综合考虑完成该工艺的所有施工内容，未尽事宜参照图纸、招标文件及国家规范的相关要求完成此项目 | 套 | 27
1250 | 031301005059 | 多管组合双向抗震支架 |  | 1.名称:多管组合双向抗震支架 2.规格、型号:N-DN80*2-TL 3.其他:综合考虑完成该工艺的所有施工内容，未尽事宜参照图纸、招标文件及国家规范的相关要求完成此项目 | 套 | 46
1251 | 031301005060 | 多管组合双向抗震支架 |  | 1.名称:多管组合双向抗震支架 2.规格、型号:N-DN70*2-TL 3.其他:综合考虑完成该工艺的所有施工内容，未尽事宜参照图纸、招标文件及国家规范的相关要求完成此项目 | 套 | 39
本页小计
分部分项工程项目清单计价表
工程名称：中山大学附属第一医院病房改造建设及能力提升项目1号楼门诊区域改造项目施工总承包 |  |  | 标段：中山大学附属第一医院病房改造建设及能力提升项目1号楼门诊区域改造项目施工总承包 |  |  |  | 第 448 页 共 453 页
序号 | 项目编码 | 项目名称 |  | 项目特征描述 | 计量 单位 | 工程量 |  | 金额（元）
[8 empty] | 综合单价 | 合价
1252 | 031301005061 | 多管组合侧向抗震支架 |  | 1.名称:多管组合侧向抗震支架 2.规格、型号:N-DN200*2-T 3.其他:综合考虑完成该工艺的所有施工内容，未尽事宜参照图纸、招标文件及国家规范的相关要求完成此项目 | 套 | 1
1253 | 031301005062 | 多管组合侧向抗震支架 |  | 1.名称:多管组合侧向抗震支架 2.规格、型号:N-DN150*2-T 3.其他:综合考虑完成该工艺的所有施工内容，未尽事宜参照图纸、招标文件及国家规范的相关要求完成此项目 | 套 | 1
1254 | 031301005063 | 多管组合侧向抗震支架 |  | 1.名称:多管组合侧向抗震支架 2.规格、型号:N-DN125×2-T 3.其他:综合考虑完成该工艺的所有施工内容，未尽事宜参照图纸、招标文件及国家规范的相关要求完成此项目 | 套 | 35
1255 | 031301005064 | 多管组合侧向抗震支架 |  | 1.名称:多管组合侧向抗震支架 2.规格、型号:N-DN100×2-T 3.其他:综合考虑完成该工艺的所有施工内容，未尽事宜参照图纸、招标文件及国家规范的相关要求完成此项目 | 套 | 33
本页小计
分部分项工程项目清单计价表
工程名称：中山大学附属第一医院病房改造建设及能力提升项目1号楼门诊区域改造项目施工总承包 |  |  | 标段：中山大学附属第一医院病房改造建设及能力提升项目1号楼门诊区域改造项目施工总承包 |  |  |  | 第 449 页 共 453 页
序号 | 项目编码 | 项目名称 |  | 项目特征描述 | 计量 单位 | 工程量 |  | 金额（元）
[8 empty] | 综合单价 | 合价
1256 | 031301005065 | 多管组合侧向抗震支架 |  | 1.名称:多管组合侧向抗震支架 2.规格、型号:N-DN80×2-T 3.其他:综合考虑完成该工艺的所有施工内容，未尽事宜参照图纸、招标文件及国家规范的相关要求完成此项目 | 套 | 54
1257 | 031301005066 | 多管组合侧向抗震支架 |  | 1.名称:多管组合侧向抗震支架 2.规格、型号:N-DN70×2-T 3.其他:综合考虑完成该工艺的所有施工内容，未尽事宜参照图纸、招标文件及国家规范的相关要求完成此项目 | 套 | 49
消防水系统
1195 | 031301005067 | 单管侧向抗震支架 |  | 1.名称:单管侧向抗震支架 2.规格、型号:S-DN125-T 3.其他:综合考虑完成该工艺的所有施工内容，未尽事宜参照图纸、招标文件及国家规范的相关要求完成此项目 | 套 | 1
1196 | 031301005068 | 单管侧向抗震支架 |  | 1.名称:单管侧向抗震支架 2.规格、型号:S-DN100-T 3.其他:综合考虑完成该工艺的所有施工内容，未尽事宜参照图纸、招标文件及国家规范的相关要求完成此项目 | 套 | 45
本页小计
分部分项工程项目清单计价表
工程名称：中山大学附属第一医院病房改造建设及能力提升项目1号楼门诊区域改造项目施工总承包 |  |  | 标段：中山大学附属第一医院病房改造建设及能力提升项目1号楼门诊区域改造项目施工总承包 |  |  |  | 第 450 页 共 453 页
序号 | 项目编码 | 项目名称 |  | 项目特征描述 | 计量 单位 | 工程量 |  | 金额（元）
[8 empty] | 综合单价 | 合价
1197 | 031301005069 | 单管侧向抗震支架 |  | 1.名称:单管侧向抗震支架 2.规格、型号:S-DN80-T 3.其他:综合考虑完成该工艺的所有施工内容，未尽事宜参照图纸、招标文件及国家规范的相关要求完成此项目 | 套 | 75
1198 | 031301005070 | 单管侧向抗震支架 |  | 1.名称:单管侧向抗震支架 2.规格、型号:S-DN65-T 3.其他:综合考虑完成该工艺的所有施工内容，未尽事宜参照图纸、招标文件及国家规范的相关要求完成此项目 | 套 | 46
1199 | 031301005071 | 单管侧向抗震支架 |  | 1.名称:单管侧向抗震支架 2.规格、型号:S-DN150-T 3.其他:综合考虑完成该工艺的所有施工内容，未尽事宜参照图纸、招标文件及国家规范的相关要求完成此项目 | 套 | 94
1200 | 031301005072 | 单管双向抗震支架 |  | 1.名称:单管双向抗震支架 2.规格、型号:S-DN150-TL 3.其他:综合考虑完成该工艺的所有施工内容，未尽事宜参照图纸、招标文件及国家规范的相关要求完成此项目 | 套 | 90
本页小计
分部分项工程项目清单计价表
工程名称：中山大学附属第一医院病房改造建设及能力提升项目1号楼门诊区域改造项目施工总承包 |  |  | 标段：中山大学附属第一医院病房改造建设及能力提升项目1号楼门诊区域改造项目施工总承包 |  |  |  | 第 451 页 共 453 页
序号 | 项目编码 | 项目名称 |  | 项目特征描述 | 计量 单位 | 工程量 |  | 金额（元）
[8 empty] | 综合单价 | 合价
1201 | 031301005074 | 单管双向抗震支架 |  | 1.名称:单管双向抗震支架 2.规格、型号:S-DN100-TL 3.其他:综合考虑完成该工艺的所有施工内容，未尽事宜参照图纸、招标文件及国家规范的相关要求完成此项目 | 套 | 35
1202 | 031301005075 | 单管双向抗震支架 |  | 1.名称:单管双向抗震支架 2.规格、型号:S-DN80-TL 3.其他:综合考虑完成该工艺的所有施工内容，未尽事宜参照图纸、招标文件及国家规范的相关要求完成此项目 | 套 | 71
1203 | 031301005076 | 单管双向抗震支架 |  | 1.名称:单管双向抗震支架 2.规格、型号:S-DN65-TL 3.其他:综合考虑完成该工艺的所有施工内容，未尽事宜参照图纸、招标文件及国家规范的相关要求完成此项目 | 套 | 38
1204 | 031301005087 | 多管组合侧向抗震支架 |  | 1.名称:多管组合侧向抗震支架 2.规格、型号:S-DN150×2-T 3.其他:综合考虑完成该工艺的所有施工内容，未尽事宜参照图纸、招标文件及国家规范的相关要求完成此项目 | 套 | 2
本页小计
分部分项工程项目清单计价表
工程名称：中山大学附属第一医院病房改造建设及能力提升项目1号楼门诊区域改造项目施工总承包 |  |  | 标段：中山大学附属第一医院病房改造建设及能力提升项目1号楼门诊区域改造项目施工总承包 |  |  |  | 第 452 页 共 453 页
序号 | 项目编码 | 项目名称 |  | 项目特征描述 | 计量 单位 | 工程量 |  | 金额（元）
[8 empty] | 综合单价 | 合价
1205 | 031301005085 | 多管组合侧向抗震支架 |  | 1.名称:多管组合侧向抗震支架 2.规格、型号:S-DN150×2-TL 3.其他:综合考虑完成该工艺的所有施工内容，未尽事宜参照图纸、招标文件及国家规范的相关要求完成此项目 | 套 | 3
1206 | 031301005086 | 多管组合侧向抗震支架 |  | 1.名称:多管组合侧向抗震支架 2.规格、型号:S-DN100×2-TL 3.其他:综合考虑完成该工艺的所有施工内容，未尽事宜参照图纸、招标文件及国家规范的相关要求完成此项目 | 套 | 2
给排水系统
1191 | 031301005081 | 单管侧向抗震支架 |  | 1.名称:单管侧向抗震支架 2.规格、型号:S-DN100-T 3.其他:综合考虑完成该工艺的所有施工内容，未尽事宜参照图纸、招标文件及国家规范的相关要求完成此项目 | 套 | 1
1192 | 031301005082 | 单管双向抗震支架 |  | 1.名称:单管双向抗震支架 2.规格、型号:S-DN100-TL 3.其他:综合考虑完成该工艺的所有施工内容，未尽事宜参照图纸、招标文件及国家规范的相关要求完成此项目 | 套 | 3
本页小计
分部分项工程项目清单计价表
工程名称：中山大学附属第一医院病房改造建设及能力提升项目1号楼门诊区域改造项目施工总承包 |  |  | 标段：中山大学附属第一医院病房改造建设及能力提升项目1号楼门诊区域改造项目施工总承包 |  |  |  | 第 453 页 共 453 页
序号 | 项目编码 | 项目名称 |  | 项目特征描述 | 计量 单位 | 工程量 |  | 金额（元）
[8 empty] | 综合单价 | 合价
1193 | 031301005088 | 单管双向抗震支架 |  | 1.名称:单管双向抗震支架 2.规格、型号:S-DN65-TL 3.其他:综合考虑完成该工艺的所有施工内容，未尽事宜参照图纸、招标文件及国家规范的相关要求完成此项目 | 套 | 4
1194 | 031301005089 | 单管侧向抗震支架 |  | 1.名称:单管侧向抗震支架 2.规格、型号:S-DN65-T 3.其他:综合考虑完成该工艺的所有施工内容，未尽事宜参照图纸、招标文件及国家规范的相关要求完成此项目 | 套 | 2
专项措施
1258 | 031401001008 | 脚手架搭拆 |  | 1.名称：脚手架搭拆 | 项 | 1
1259 | 031401022015 | 高层增加费 |  | 1.名称;高层增加费 | 项 | 1
1260 | 031401022016 | 安装与生产同时进行增加费用 |  | 1.名称;安装与生产同时进行增加费用 | 项 | 1
本页小计
合计

## E.3.1 措施项目清单计价表
措施项目清单计价表
工程名称：中山大学附属第一医院病房改造建设及能力提升项目1号楼门诊区域改造项目施工总承包 |  | 标段：中山大学附属第一医院病房改造建设及能力提升项目1号楼门诊区域改造项目施工总承包 |  |  | 第 1 页 共 9 页
序号 | 项目编码 |  | 项 目 名 称 | 工作内容 |  | 价格 （元） | 备注
1 |  |  | 措施项目
1.1 |  |  | 建筑工程
1.1.1 | 1 |  | 绿色施工安全防护措施费
1.1.1.1 | WMSGCS000001 |  | 文明施工措施
1.1.1.2 | HJBHCS000001 |  | 环境保护措施
1.1.1.3 | LSSSCS000001 |  | 临时设施措施
1.1.1.4 | AQSCCS000001 |  | 安全生产措施
1.1.2 | 2 |  | 措施实施费用
1.1.2.1 | WMGDZJF00001 |  | 文明工地增加费
1.1.2.2 | DNASSG000001 |  | 洞内、地下室内、库内或暗室内(需要照明)进行施工增加费
1.1.2.3 | DNASSGCC0001 |  | 洞内、地下室内、库内或暗室内(需要照明)进行施工增加费（模板拆除）
1.1.2.4 | YJSGZJ000001 |  | 夜间施工增加费
1.1.2.5 | GGCSF0000001 |  | 赶工措施费
1.1.2.6 | 2.6 |  | 综合脚手架
1.1.2.7 | 2.7 |  | 靠脚手架安全挡板
1.1.2.8 | 2.8 |  | 密目式安全网
1.1.2.9 | 2.9 |  | 围尼龙编织布
1.1.2.10 | 2.10 |  | 模板的支架
1.1.2.11 | 2.11 |  | 施工现场围挡和临时占地围挡
1.1.2.12 | 2.12 |  | 施工围挡照明
1.1.2.13 | 2.13 |  | 临时钢管架通道
1.1.2.14 | 2.14 |  | 独立安全防护挡板
1.1.2.15 | 2.15 |  | 吊装设备基础
1.1.2.16 | 2.16 |  | 防尘降噪绿色施工防护棚
1.1.2.17 | 2.17 |  | 施工便道
1.1.2.18 | 2.18 |  | 样板引路
1.1.2.19 | 2.19 |  | 垂直运输工程
1.1.2.20 | 2.20 |  | 材料及小型构件二次水平运输
1.1.2.21 | 2.21 |  | 成品保护工程
1.1.2.22 | 2.22 |  | 井点降水工程
本页小计
措施项目清单计价表
工程名称：中山大学附属第一医院病房改造建设及能力提升项目1号楼门诊区域改造项目施工总承包 |  | 标段：中山大学附属第一医院病房改造建设及能力提升项目1号楼门诊区域改造项目施工总承包 |  |  | 第 2 页 共 9 页
序号 | 项目编码 |  | 项 目 名 称 | 工作内容 |  | 价格 （元） | 备注
1.2 |  |  | 装饰工程
1.2.1 | 1 |  | 绿色施工安全防护措施费
1.2.1.1 | WMSGCS000002 |  | 文明施工措施
1.2.1.2 | HJBHCS000002 |  | 环境保护措施
1.2.1.3 | LSSSCS000002 |  | 临时设施措施
1.2.1.4 | AQSCCS000002 |  | 安全生产措施
1.2.2 | 2 |  | 措施实施费用
1.2.2.1 | WMGDZJF00002 |  | 文明工地增加费
1.2.2.2 | DNASSG000002 |  | 洞内、地下室内、库内或暗室内(需要照明)进行施工增加费
1.2.2.3 | DNASSGCC0002 |  | 洞内、地下室内、库内或暗室内(需要照明)进行施工增加费（模板拆除）
1.2.2.4 | YJSGZJ000002 |  | 夜间施工增加费
1.2.2.5 | GGCSF0000002 |  | 赶工措施费
1.2.2.6 | 2.6 |  | 综合脚手架
1.2.2.6.1 | 011601001001 |  | 墙柱面活动脚手架
1.2.2.6.2 | 011601001002 |  | 天棚活动脚手架
1.2.2.6.3 | 011601001003 |  | 综合钢脚手架
1.2.2.6.4 | 011601001004 |  | 综合钢脚手架
1.2.2.6.5 | 011601001005 |  | 满堂脚手架
1.2.2.6.6 | 011601001006 |  | 满堂脚手架
1.2.2.7 | 2.7 |  | 靠脚手架安全挡板
1.2.2.8 | 2.8 |  | 密目式安全网
1.2.2.9 | 2.9 |  | 围尼龙编织布
1.2.2.10 | 2.10 |  | 模板的支架
1.2.2.11 | 2.11 |  | 施工现场围挡和临时占地围挡
1.2.2.11.1 | 01B001 |  | 施工围蔽
1.2.2.12 | 2.12 |  | 施工围挡照明
1.2.2.13 | 2.13 |  | 临时钢管架通道
1.2.2.14 | 2.14 |  | 独立安全防护挡板
1.2.2.15 | 2.15 |  | 吊装设备基础
1.2.2.16 | 2.16 |  | 防尘降噪绿色施工防护棚
本页小计
措施项目清单计价表
工程名称：中山大学附属第一医院病房改造建设及能力提升项目1号楼门诊区域改造项目施工总承包 |  | 标段：中山大学附属第一医院病房改造建设及能力提升项目1号楼门诊区域改造项目施工总承包 |  |  | 第 3 页 共 9 页
序号 | 项目编码 |  | 项 目 名 称 | 工作内容 |  | 价格 （元） | 备注
1.2.2.17 | 2.17 |  | 施工便道
1.2.2.18 | 2.18 |  | 样板引路
1.2.2.19 | 2.19 |  | 垂直运输工程
1.2.2.19.1 | 粤011703002002 |  | 单独装饰装修工程垂直运输
1.2.2.20 | 2.20 |  | 材料及小型构件二次水平运输
1.2.2.20.1 | 011601013002 |  | 二次搬运
1.2.2.21 | 2.21 |  | 成品保护工程
1.2.2.21.1 | 011601014002 |  | 已完工程及设备保护
1.2.2.22 | 2.22 |  | 井点降水工程
1.3 |  |  | 安装工程
1.3.1 | 1 |  | 绿色施工安全防护措施费
1.3.1.1 | WMSGCS000003 |  | 文明施工措施
1.3.1.2 | HJBHCS000003 |  | 环境保护措施
1.3.1.3 | LSSSCS000003 |  | 临时设施措施
1.3.1.4 | AQSCCS000003 |  | 安全生产措施
1.3.2 | 2 |  | 措施实施费用
1.3.2.1 | WMGDZJF00003 |  | 文明工地增加费
1.3.2.2 | ASGDSG000003 |  | 地下（暗）室、设备及大口径管道内等特殊施工部位进行施工增加费
1.3.2.3 | GJSJSG000003 |  | 管井内、竖井内、断面小于或等于 2m2隧道或洞内、封闭吊顶天棚内施工增加费
1.3.2.4 | GGCSF0000003 |  | 赶工措施费
1.3.2.5 | YJSGZJ000003 |  | 夜间施工增加费
1.3.2.6 | 2.6 |  | 综合脚手架
1.3.2.7 | 2.7 |  | 施工现场围挡和临时占地围档
1.3.2.8 | 2.8 |  | 施工围档照明
1.3.2.9 | 2.9 |  | 防尘降噪绿色施工防护棚
1.3.2.10 | 2.10 |  | 施工便道
1.3.2.11 | 2.11 |  | 样板引路
1.4 |  |  | 市政工程
1.4.1 | 1 |  | 绿色施工安全防护措施费
1.4.1.1 | WMSGCS000004 |  | 文明施工措施
本页小计
措施项目清单计价表
工程名称：中山大学附属第一医院病房改造建设及能力提升项目1号楼门诊区域改造项目施工总承包 |  | 标段：中山大学附属第一医院病房改造建设及能力提升项目1号楼门诊区域改造项目施工总承包 |  |  | 第 4 页 共 9 页
序号 | 项目编码 |  | 项 目 名 称 | 工作内容 |  | 价格 （元） | 备注
1.4.1.2 | HJBHCS000004 |  | 环境保护措施
1.4.1.3 | LSSSCS000004 |  | 临时设施措施
1.4.1.4 | AQSCCS000004 |  | 安全生产措施
1.4.2 | 2 |  | 措施实施费用
1.4.2.1 | WMGDZJF00004 |  | 文明工地增加费
1.4.2.2 | YJSGZJ000004 |  | 夜间施工增加费
1.4.2.3 | GGCSF0000004 |  | 赶工措施费
1.4.2.4 | 2.4 |  | 综合脚手架
1.4.2.5 | 2.5 |  | 靠脚手架安全挡板
1.4.2.6 | 2.6 |  | 围尼龙编制布
1.4.2.7 | 2.7 |  | 桥梁支架
1.4.2.8 | 2.8 |  | 施工现场围挡和临时占地围挡
1.4.2.9 | 2.9 |  | 施工围挡照明
1.4.2.10 | 2.10 |  | 独立安全防护挡板
1.4.2.11 | 2.11 |  | 吊装设备基础
1.4.2.12 | 2.12 |  | 围堰工程
1.4.2.13 | 2.13 |  | 材料二次运输
1.4.2.14 | 2.14 |  | 井点降水工程
1.4.2.15 | 2.15 |  | 施工护栏
1.4.2.16 | 2.16 |  | 监测量控工程
1.5 |  |  | 园林绿化工程
1.5.1 | 1 |  | 绿色施工安全防护措施费
1.5.1.1 | WMSGCS000005 |  | 文明施工措施
1.5.1.2 | HJBHCS000005 |  | 环境保护措施
1.5.1.3 | LSSSCS000005 |  | 临时设施措施
1.5.1.4 | AQSCCS000005 |  | 安全生产措施
1.5.2 | 2 |  | 措施实施费用
1.5.2.1 | WMGDZJF00005 |  | 文明工地增加费
1.5.2.2 | YJSGZJ000005 |  | 夜间施工增加费
1.5.2.3 | GGCSF0000005 |  | 赶工措施费
1.5.2.4 | 2.4 |  | 外墙立体绿化综合脚手架
1.5.2.5 | 2.5 |  | 施工现场围挡和临时占地围档
本页小计
措施项目清单计价表
工程名称：中山大学附属第一医院病房改造建设及能力提升项目1号楼门诊区域改造项目施工总承包 |  | 标段：中山大学附属第一医院病房改造建设及能力提升项目1号楼门诊区域改造项目施工总承包 |  |  | 第 5 页 共 9 页
序号 | 项目编码 |  | 项 目 名 称 | 工作内容 |  | 价格 （元） | 备注
1.5.2.6 | 2.6 |  | 施工围档照明
1.5.2.7 | 2.7 |  | 施工便道
1.5.2.8 | 2.8 |  | 样板引路
1.5.2.9 | 2.9 |  | 二次水平运输
1.5.2.10 | 2.10 |  | 垂直运输
1.5.2.11 | 2.11 |  | 坡地脚手架
1.5.2.12 | 2.12 |  | 树木保护
1.5.2.13 | 2.13 |  | 大型机械设备进出场及安拆
1.6 |  |  | 轨道工程
1.6.1 | 1 |  | 绿色施工安全防护措施费
1.6.1.1 | WMSGCS000006 |  | 文明施工措施
1.6.1.2 | HJBHCS000006 |  | 环境保护措施
1.6.1.3 | LSSSCS000006 |  | 临时设施措施
1.6.1.4 | AQSCCS000006 |  | 安全生产措施
1.6.2 | 2 |  | 措施实施费用
1.6.2.1 | WMGDZJF00006 |  | 文明工地增加费
1.6.2.2 | YJSGZJ000006 |  | 夜间施工增加费
1.6.2.3 | GGCSF0000006 |  | 赶工措施费
1.6.2.4 | 2.4 |  | 综合脚手架
1.6.2.5 | 2.5 |  | 靠脚手架安全挡板
1.6.2.6 | 2.6 |  | 独立安全防护挡板
1.6.2.7 | 2.7 |  | 围尼龙编制布
1.6.2.8 | 2.8 |  | 现场围挡、围墙
1.6.2.9 | 2.9 |  | 防尘降噪绿色施工防护棚
1.6.2.10 | 2.10 |  | 大型机械设备进出场费用
1.6.2.11 | 2.11 |  | 其他费用
1.7 |  |  | 轨道工程-安装
1.7.1 | 1 |  | 绿色施工安全防护措施费
1.7.1.1 | WMSGCS000007 |  | 文明施工措施
1.7.1.2 | HJBHCS000007 |  | 环境保护措施
1.7.1.3 | LSSSCS000007 |  | 临时设施措施
1.7.1.4 | AQSCCS000007 |  | 安全生产措施
本页小计
措施项目清单计价表
工程名称：中山大学附属第一医院病房改造建设及能力提升项目1号楼门诊区域改造项目施工总承包 |  | 标段：中山大学附属第一医院病房改造建设及能力提升项目1号楼门诊区域改造项目施工总承包 |  |  | 第 6 页 共 9 页
序号 | 项目编码 |  | 项 目 名 称 | 工作内容 |  | 价格 （元） | 备注
1.7.2 | 2 |  | 措施实施费用
1.7.2.1 | WMGDZJF00007 |  | 文明工地增加费
1.7.2.2 | GGCSF0000007 |  | 赶工措施费
1.7.2.3 | YJSGZJ000007 |  | 夜间施工增加费
1.7.2.4 | 2.4 |  | 综合脚手架
1.7.2.5 | 2.5 |  | 施工现场围挡和临时占地围档
1.7.2.6 | 2.6 |  | 施工围档照明
1.7.2.7 | 2.7 |  | 施工便道
1.7.2.8 | 2.8 |  | 防尘降噪绿色施工防护棚
1.7.2.9 | 2.9 |  | 样板引路
1.8 |  |  | 古驿道工程
1.8.1 | 1 |  | 绿色施工安全防护措施费
1.8.1.1 | WMSGCS000008 |  | 文明施工措施
1.8.1.2 | HJBHCS000008 |  | 环境保护措施
1.8.1.3 | LSSSCS000008 |  | 临时设施措施
1.8.1.4 | AQSCCS000008 |  | 安全生产措施
1.8.2 | 2 |  | 措施实施费用
1.8.2.1 | YJSGZJ000008 |  | 夜间施工增加费
1.8.2.2 | DNASSG000008 |  | 在洞内、地下室内、库内或暗室内(需要照明)进行施工增加费
1.8.2.3 | 2.3 |  | 综合脚手架
1.8.2.4 | 2.4 |  | 靠脚手架安全挡板
1.8.2.5 | 2.5 |  | 独立安全防护挡板
1.8.2.6 | 2.6 |  | 围尼龙编织布
1.8.2.7 | 2.7 |  | 现场围挡围墙
1.9 |  |  | 传统建筑工程
1.9.1 | 1 |  | 绿色施工安全防护措施费
1.9.1.1 | WMSGCS000009 |  | 文明施工措施
1.9.1.2 | HJBHCS000009 |  | 环境保护措施
1.9.1.3 | LSSSCS000009 |  | 临时设施措施
1.9.1.4 | AQSCCS000009 |  | 安全生产措施
1.9.2 | 2 |  | 措施实施费用
本页小计
措施项目清单计价表
工程名称：中山大学附属第一医院病房改造建设及能力提升项目1号楼门诊区域改造项目施工总承包 |  | 标段：中山大学附属第一医院病房改造建设及能力提升项目1号楼门诊区域改造项目施工总承包 |  |  | 第 7 页 共 9 页
序号 | 项目编码 |  | 项 目 名 称 | 工作内容 |  | 价格 （元） | 备注
1.9.2.1 | DNASSG000009 |  | 在洞内、地下室内、库内或暗室内(需要照明)进行施工增加费
1.9.2.2 | YJSGZJ000009 |  | 夜间施工增加费
1.9.2.3 | 2.3 |  | 综合脚手架
1.9.2.4 | 2.4 |  | 靠脚手架安全挡板
1.9.2.5 | 2.5 |  | 独立安全防护挡板
1.9.2.6 | 2.6 |  | 围尼龙编织布
1.9.2.7 | 2.7 |  | 现场围挡围墙
1.9.2.8 | 2.8 |  | 材料二次运输
1.9.2.9 | 2.9 |  | 成品保护工程
1.10 |  |  | 市政设施养护维修工程
1.10.1 | 1 |  | 绿色施工安全防护措施费
1.10.1.1 | WMSGCS000010 |  | 文明施工措施
1.10.1.2 | HJBHCS000010 |  | 环境保护措施
1.10.1.3 | LSSSCS000010 |  | 临时设施措施
1.10.1.4 | AQSCCS000010 |  | 安全生产措施
1.10.2 | 2 |  | 措施实施费用
1.10.2.1 | YJSGZJ000010 |  | 夜间施工增加费
1.10.2.2 | 2.2 |  | 靠脚手架安全挡板
1.10.2.3 | 2.3 |  | 围尼龙编制布
1.10.2.4 | 2.4 |  | 桥梁支架
1.10.2.5 | 2.5 |  | 施工现场围挡和临时占地围挡
1.10.2.6 | 2.6 |  | 施工围挡照明
1.10.2.7 | 2.7 |  | 独立安全防护挡板
1.10.2.8 | 2.8 |  | 吊装设备基础
1.10.2.9 | 2.9 |  | 围堰工程
1.10.2.10 | 2.10 |  | 材料二次运输
1.10.2.11 | 2.11 |  | 井点降水工程
1.10.2.12 | 2.12 |  | 施工护栏
1.10.2.13 | 2.13 |  | 监测量控工程
1.11 |  |  | 管廊安装工程
1.11.1 | 1 |  | 绿色施工安全防护措施费
1.11.1.1 | WMSGCS000011 |  | 文明施工措施
本页小计
措施项目清单计价表
工程名称：中山大学附属第一医院病房改造建设及能力提升项目1号楼门诊区域改造项目施工总承包 |  | 标段：中山大学附属第一医院病房改造建设及能力提升项目1号楼门诊区域改造项目施工总承包 |  |  | 第 8 页 共 9 页
序号 | 项目编码 |  | 项 目 名 称 | 工作内容 |  | 价格 （元） | 备注
1.11.1.2 | HJBHCS000011 |  | 环境保护措施
1.11.1.3 | LSSSCS000011 |  | 临时设施措施
1.11.1.4 | AQSCCS000011 |  | 安全生产措施
1.11.2 | 2 |  | 措施实施费用
1.11.2.1 | WMGDZJ000011 |  | 文明工地增加费
1.11.2.2 | YJSGZJ000011 |  | 夜间施工增加费
1.11.2.3 | GGCSF0000011 |  | 赶工措施费
1.11.2.4 | 2.4 |  | 施工现场围挡和临时占地围档
1.11.2.5 | 2.5 |  | 临时钢管架通道
1.11.2.6 | 2.6 |  | 独立安全防护挡板
1.11.2.7 | 2.7 |  | 吊装设备基础
1.11.2.8 | 2.8 |  | 防尘降噪绿色施工防护棚
1.11.2.9 | 2.9 |  | 施工便道
1.11.2.10 | 2.10 |  | 样板引路
1.12 |  |  | 管廊建筑工程
1.12.1 | 1 |  | 绿色施工安全防护措施费
1.12.1.1 | WMSGCS000012 |  | 文明施工措施
1.12.1.2 | HJBHCS000012 |  | 环境保护措施
1.12.1.3 | LSSSCS000012 |  | 临时设施措施
1.12.1.4 | AQSCCS000012 |  | 安全生产措施
1.12.2 | 2 |  | 措施实施费用
1.12.2.1 | WMGDZJ000012 |  | 文明工地增加费
1.12.2.2 | DNASSG000012 |  | 洞内、地下室内、库内或暗室内(需要照明)进行施工增加费
1.12.2.3 | YJSGZJ000012 |  | 夜间施工增加费
1.12.2.4 | GGCSF0000012 |  | 赶工措施费
1.12.2.5 | 2.5 |  | 综合脚手架
1.12.2.6 | 2.6 |  | 靠脚手架安全挡板
1.12.2.7 | 2.7 |  | 密目式安全网
1.12.2.8 | 2.8 |  | 围尼龙编织布
1.12.2.9 | 2.9 |  | 模板的支架
1.12.2.10 | 2.10 |  | 施工现场围挡和临时占地围档
本页小计
措施项目清单计价表
工程名称：中山大学附属第一医院病房改造建设及能力提升项目1号楼门诊区域改造项目施工总承包 |  | 标段：中山大学附属第一医院病房改造建设及能力提升项目1号楼门诊区域改造项目施工总承包 |  |  | 第 9 页 共 9 页
序号 | 项目编码 |  | 项 目 名 称 | 工作内容 |  | 价格 （元） | 备注
1.12.2.11 | 2.11 |  | 临时钢管架通道
1.12.2.12 | 2.12 |  | 独立安全防护挡板
1.12.2.13 | 2.13 |  | 吊装设备基础
1.12.2.14 | 2.14 |  | 防尘降噪绿色施工防护棚
1.12.2.15 | 2.15 |  | 施工便道
1.12.2.16 | 2.16 |  | 样板引路
1.12.2.17 | 2.17 |  | 围堰工程
1.12.2.18 | 2.18 |  | 井点降水工程
1.12.2.19 | 2.19 |  | 材料及小型构件的二次水平运输
1.12.2.20 | 2.20 |  | 监测量控工程
1.12.2.21 | 2.21 |  | 其他费用
1.13 |  |  | 其他工程
本页小计
合计 | [6 empty] | -
注:1.措施项目清单费用构成详见本标准表E.3.2，大型机械进出场及安拆费用组成见本标准表E.3.4。

## E.4.1 其他项目清单计价表
其他项目清单计价表
工程名称：中山大学附属第一医院病房改造建设及能力提升项目1号楼门诊区域改造项目施工总承包 |  | 标段：中山大学附属第一医院病房改造建设及能力提升项目1号楼门诊区域改造项目施工总承包 |  |  |  | 第 1 页 共 1 页
序号 | 项目名称 |  | 暂估（暂定）金额（元） | 结算（确定）金额（元） | 调整金额± （元） |  | 备注
1 | 暂列金额 |  | 4462069.46 |  |  |  | 详见本标准表E.4.2
2 | 专业工程暂估价 | [5 empty] | 详见本标准表E.4.3
3 | 计日工 | [5 empty] | 详见本标准表E.4.4
4 | 总承包服务费 | [5 empty] | 详见本标准表E.4.5
5 | 合同中约定的其他项目
YSBGF | 预算包干费
GCYZF | 工程优质费
合 计 |  |  | 4462069.46 |  |  |  | -

## E.4.2 暂列金额明细表
暂列金额明细表
工程名称：中山大学附属第一医院病房改造建设及能力提升项目1号楼门诊区域改造项目施工总承包 |  |  |  | 标段：中山大学附属第一医院病房改造建设及能力提升项目1号楼门诊区域改造项目施工总承包 |  |  | 第 1 页 共 1 页
序号 | 项目名称 | 计算基础 | 费率（%） |  | 暂定金额 （元） | 确定金额（元） |  | 调整金额± (元) | 备注
1 | 合同价格调整暂列金额
2 | 未确定工程暂列金额
2.1
3 | 未确定服务暂列金额
3.1
4 | 未确定其他暂列金额
4.1
本页小计 |  | - | - | [5 empty] | -
合 计 |  | - | - | [5 empty] | -
注：1 本表由招标人填写“暂定金额”总额，采用费率计价方式计算暂定金额的，应分别填写“计算基础”“费率”,并计算填写“暂定金额”;采用总价计价方式计算暂定金额的，可直接填写“暂定金额”； 2 投标人应将上述暂定金额填写并计入投标总价； 3 结算时应按合同约定计算并填写“确定金额”；

## E.4.4 计日工表
计日工表
工程名称：中山大学附属第一医院病房改造建设及能力提升项目1号楼门诊区域改造项目施工总承包 |  |  |  | 标段：中山大学附属第一医院病房改造建设及能力提升项目1号楼门诊区域改造项目施工总承包 |  |  |  | 第 1 页 共 1 页
编号 | 计日工名称 | 单位 | 暂定数量 |  | 实际数量 | 综合单价(元) | 合价（元） |  |  | 调整金额± (元)
[7 empty] | 暂定 |  | 实际
[7 empty] | A₁ |  | A₂ | B=A₂-A₁
1 | 人工
1.1 | 节假日加班费 | 工日
人工小计
2 | 材料
2.1
材料小计
3 | 施工机具
3.1
施工机具小计
总计
注：1 本表计日工名称、暂定数量应由招标人填写。编制最高投标限价时，单价应由招标人按有关计价规定确定；编制投标报价时，单价应由投标人自主报价，并按暂定数量计算合价计入投标总价中。 2 工程结算时，应按发承包双方确认的实际数量计算合价。发承包双方确认的实际数量详见表E.8.2。

## E.4.5 总承包服务费计价表
总承包服务费计价表
工程名称：中山大学附属第一医院病房改造建设及能力提升项目1号楼门诊区域改造项目施工总承包 |  |  | 标段：中山大学附属第一医院病房改造建设及能力提升项目1号楼门诊区域改造项目施工总承包 |  |  |  | 第 1 页 共 1 页
序号 | 项目名称 | 计算基础 |  | 费率 （%） | 金额 （元） | 确认 计算基础 |  | 结算金额 （元） | 调整金额± （元） | 备注
|  | A₁ |  | B | C₁ | A₂ |  | C₂ | D=C₂-C₁
1 | 发包人提供材料 | [8 empty] | 详见本标准表G.1.1
2 | 专业分包工程 | [8 empty] | 详见本标准表E.4.3
3 | 直接发包的专业工程 | [8 empty] | 详见本标准表E.4.6
本页小计
合 计 |  | - |  | - |  | - |  |  |  | -
注：1 本表项目名称、服务内容应由招标人填写； 2 编制最高投标限价及投标报价时，采用费率计价方式计算总承包服务费的，应分别填写“计算基础 A₁” “费率B”, 并 计算填写“金额C₁”,C₁=A₁×B; 采用总价计价方式计算总承包服务费的，可直接填写“金额C₁”； 3 编制结算时，采用费率计价方式计算总承包服务费的，应填写“确认计算基础A₂”, 并计算填写“结算金额C₂”, C₂=A₂×B；采用总价计价方式计算总承包服务费的，可直接填写“结算金额C₂”。

## G.2.1-1 承包人提供可调价主要材料表一
承包人提供可调价主要材料表一
(适用于价格信息调差法)
工程名称：中山大学附属第一医院病房改造建设及能力提升项目1号楼门诊区域改造项目施工总承包 |  |  |  | 标段：中山大学附属第一医院病房改造建设及能力提升项目1号楼门诊区域改造项目施工总承包 |  |  |  |  | 第 1 页 共 53 页
序号 | 名称、规格、型号 | 单位 | 数量 |  | 基准价 Co（元） | 投标报价 （元） | 风险幅度系数 r（%） | 价格信息Cᵢ（元） |  | 价差 ΔC（元） | 价差调整费用 ΔP（元）
1 | 门窗密封橡胶条 | m | 53.3667 |  | 0.67
2 | 聚氯乙烯薄膜 | m2 | 45.2166 |  | 1.35
3 | 土工布 | m2 | 22.6659 |  | 5.58
4 | 麻袋 | 个 | 248.8266 |  | 3.15
5 | 高强螺栓 | kg | 222.9449 |  | 6.14
6 | 射钉 | 十个 | 2954.6626 |  | 6.02
7 | 枪钉 | 盒 | 3.8825 |  | 6.04
8 | 门锁 | 把 | 291.89 |  | 57.98
9 | 医疗门工程专用分体锁(国标锁体) | 把 | 281.79 |  | 102.79
10 | 闭门器 | 副 | 428.24 |  | 140.42
11 | 顺位器 | 套 | 2.02 |  | 85.19
12 | 木砂纸 | 张 | 0.512 |  | 0.16
13 | 木砂纸 | 张 | 64.1849 |  | 0.16
14 | 不锈钢焊丝 | kg | 79.4389 |  | 37.97
15 | 铝焊粉 | kg | 3.9113 |  | 130.79
16 | 石料切割锯片 | 片 | 0.2281 |  | 27.45
17 | 镀锌铁码 | 支 | 425.9099 |  | 0.37
18 | 镀锌铁件 | kg | 5.2126 |  | 7.31
19 | 砂子 | kg | 634.584 |  | 0.13
20 | 细砂 | m3 | 5.5943 |  | 186.86
21 | 中砂 | m3 | 7.816 |  | 180.16
22 | 生石灰 | t | 12.0512 |  | 407.77
23 | 羧甲基纤维素 | kg | 3.6372 |  | 22.79
24 | 石膏粉 | kg | 3398.8558 |  | 1.05
25 | 杉木枋 | m3 | 1.1753 |  | 1830.53
26 | 垫木 | m3 | 0.0024 |  | 1269.04
27 | 木砖 | m3 | 0.678 |  | 964.86
本页小计
注：1 本表仅适用于物价变化引起合同价格调整事件使用。其中，招标人填写序号、名称、规格、型号、 单位、基准价、风险幅度；投标人根据投标报价填写投标报价； 2 “数量”依据发承包双方在合同中明确的数量计算方式计算确定。
承包人提供可调价主要材料表一
(适用于价格信息调差法)
工程名称：中山大学附属第一医院病房改造建设及能力提升项目1号楼门诊区域改造项目施工总承包 |  |  |  | 标段：中山大学附属第一医院病房改造建设及能力提升项目1号楼门诊区域改造项目施工总承包 |  |  |  |  | 第 2 页 共 53 页
序号 | 名称、规格、型号 | 单位 | 数量 |  | 基准价 Co（元） | 投标报价 （元） | 风险幅度系数 r（%） | 价格信息Cᵢ（元） |  | 价差 ΔC（元） | 价差调整费用 ΔP（元）
28 | 轻钢中龙骨 | m | 42781.5003 |  | 2.74
29 | 成品木门 | m2 | 29.43 |  | 601.77
30 | 塑料板扫脚盖板 | m | 326.2739 |  | 10.95
31 | 塑料板压口盖板 | m | 326.2739 |  | 2.35
32 | 塑料板阴阳角卡口板 | m | 291.3161 |  | 1.96
33 | 成品PVC防撞护角条 | m | 2007.534 |  | 9
34 | 酚醛调和漆 | kg | 18.3577 |  | 11.94
35 | 环氧底漆 | kg | 29.8056 |  | 12.43
36 | 环氧面漆 | kg | 134.1252 |  | 25.74
37 | 环氧中层漆 | kg | 126.6738 |  | 20.35
38 | 调和漆 | kg | 0.645 |  | 11.94
39 | 白色无机涂料 | kg | 996.545 |  | 13.27
40 | 抗菌无机涂料 | kg | 567.7561 |  | 13.27
41 | 白色抗菌无机涂料 | kg | 1346.8239 |  | 13.27
42 | 水泥自流平混合料 | kg | 4596.606 |  | 1.21
43 | 防锈漆 | kg | 5.0599 |  | 13.35
44 | 酚醛红丹防锈漆 | kg | 5.6038 |  | 16.39
45 | 橡胶沥青防水涂料 | kg | 16.44 |  | 13.62
46 | 密封胶 | L | 4.1141 |  | 13.04
47 | 嵌缝料 | kg | 23.048 |  | 4.5
48 | 软填料 | kg | 7.6145 |  | 2.5
49 | 防腐油 | kg | 3.2144 |  | 30.09
50 | 松节油 | kg | 0.2074 |  | 12.8
51 | 光蜡 | kg | 24.6042 |  | 7.2
52 | 石蜡 | kg | 29.9723 |  | 6.06
53 | 大白粉 | kg | 15.2974 |  | 0.32
54 | 滑石粉 | kg | 403.85 |  | 0.96
本页小计
注：1 本表仅适用于物价变化引起合同价格调整事件使用。其中，招标人填写序号、名称、规格、型号、 单位、基准价、风险幅度；投标人根据投标报价填写投标报价； 2 “数量”依据发承包双方在合同中明确的数量计算方式计算确定。
承包人提供可调价主要材料表一
(适用于价格信息调差法)
工程名称：中山大学附属第一医院病房改造建设及能力提升项目1号楼门诊区域改造项目施工总承包 |  |  |  | 标段：中山大学附属第一医院病房改造建设及能力提升项目1号楼门诊区域改造项目施工总承包 |  |  |  |  | 第 3 页 共 53 页
序号 | 名称、规格、型号 | 单位 | 数量 |  | 基准价 Co（元） | 投标报价 （元） | 风险幅度系数 r（%） | 价格信息Cᵢ（元） |  | 价差 ΔC（元） | 价差调整费用 ΔP（元）
05
55 | 草酸 | kg | 11.1971 |  | 6
56 | 聚四氟乙烯(液体) | g | 1170 |  | 0.13
57 | 隔离剂 | kg | 28.653 |  | 7.29
58 | 石材保护液 | kg | 27.8173 |  | 2.64
59 | 石材养护液 | kg | 94.1336 |  | 2.64
60 | 氩气 | m3 | 63.5511 |  | 17.21
61 | 氧气 | m3 | 1899.8706 |  | 3.64
62 | 903胶 | kg | 319.8068 |  | 8.36
63 | 耐候胶 | L | 20.4705 |  | 66.71
64 | 墙边胶 | L | 5.8559 |  | 48.28
65 | 乳液 | kg | 124.9759 |  | 6.01
66 | 粉状型建筑胶粘剂 | kg | 14025.8486 |  | 2.04
67 | 穿孔纸带 | m | 8723.7255 |  | 0.33
68 | 石棉泥 | t | 0.0735 |  | 1103.33
69 | 成品医用防撞扶手（抗菌PVC面板、2.0mm厚铝合金内芯） | m | 1036.4998 |  | 49
70 | 304不锈钢衣钩 | 套 | 155.54 |  | 12.3
71 | 不锈钢纸巾盒 | 个 | 74.74 |  | 47
72 | 304不锈钢纸巾盒 | 个 | 74.74 |  | 47
73 | 700mm长U型304不锈钢抓杆（无障碍坐便器） | 套 | 16.16 |  | 105
74 | 白棉纱 | kg | 106.4946 |  | 12.42
75 | 脱脂棉 | kg | 2.88 |  | 11.97
76 | 水 | m3 | 2106.3467 |  | 0
77 | 电 | kW·h | 425.36 |  | 0
78 | 钢支撑 | kg | 39.8075 |  | 3.94
本页小计
注：1 本表仅适用于物价变化引起合同价格调整事件使用。其中，招标人填写序号、名称、规格、型号、 单位、基准价、风险幅度；投标人根据投标报价填写投标报价； 2 “数量”依据发承包双方在合同中明确的数量计算方式计算确定。
承包人提供可调价主要材料表一
(适用于价格信息调差法)
工程名称：中山大学附属第一医院病房改造建设及能力提升项目1号楼门诊区域改造项目施工总承包 |  |  |  | 标段：中山大学附属第一医院病房改造建设及能力提升项目1号楼门诊区域改造项目施工总承包 |  |  |  |  | 第 4 页 共 53 页
序号 | 名称、规格、型号 | 单位 | 数量 |  | 基准价 Co（元） | 投标报价 （元） | 风险幅度系数 r（%） | 价格信息Cᵢ（元） |  | 价差 ΔC（元） | 价差调整费用 ΔP（元）
79 | 铝合金防雨百叶窗 | m2 | 3.8 |  | 459.76
80 | 镀锌钢板门（双开，带玻璃观察窗） | m2 | 463.76 |  | 1101.77
81 | 镀锌钢板门（子母门，带玻璃观察窗） | m2 | 13.2 |  | 1000
82 | 镀锌钢板门（卫生间单开，带百叶观察窗） | m2 | 154.22 |  | 990.27
83 | 型钢 | kg | 19159.804 |  | 3.26
84 | 圆钢 | kg | 205.1112 |  | 3.12
85 | 扁钢 | kg | 564.0558 |  | 3.55
86 | 角钢 | kg | 1922.9175 |  | 3.33
87 | 医疗设备带 | m | 126.3914 |  | 353.98
88 | 保温胶钉 | 十套 | 7403.04 |  | 4.3
89 | 红外感应龙头及配件 | 套 | 98.98 |  | 359.5
90 | 大便器脚踏阀 | 个 | 135.34 |  | 155.17
91 | 石粉 | m3 | 50.5448 |  | 112.14
92 | 醇酸调和漆 | kg | 521.9209 |  | 11.94
93 | 灰色调和漆 | kg | 426.588 |  | 11.94
94 | 红色调和漆 | kg | 10.2901 |  | 11.94
95 | 醇酸防锈漆 | kg | 730.4574 |  | 13.35
96 | 樟丹防锈漆 | kg | 600.067 |  | 13.35
97 | 银粉漆 | kg | 6.7561 |  | 14.75
98 | 负压终端（进口德式） | 个 | 63 |  | 780.53
99 | 氧气终端（进口德式） | 个 | 95 |  | 780.53
100 | 粘接剂 | kg | 1542.3 |  | 5.9
101 | 专用粘胶带 | m | 29972.85 |  | 0.39
102 | 矿物棉背衬材料填塞 | m3 | 0.7107 |  | 207.08
本页小计
注：1 本表仅适用于物价变化引起合同价格调整事件使用。其中，招标人填写序号、名称、规格、型号、 单位、基准价、风险幅度；投标人根据投标报价填写投标报价； 2 “数量”依据发承包双方在合同中明确的数量计算方式计算确定。
承包人提供可调价主要材料表一
(适用于价格信息调差法)
工程名称：中山大学附属第一医院病房改造建设及能力提升项目1号楼门诊区域改造项目施工总承包 |  |  |  | 标段：中山大学附属第一医院病房改造建设及能力提升项目1号楼门诊区域改造项目施工总承包 |  |  |  |  | 第 5 页 共 53 页
序号 | 名称、规格、型号 | 单位 | 数量 |  | 基准价 Co（元） | 投标报价 （元） | 风险幅度系数 r（%） | 价格信息Cᵢ（元） |  | 价差 ΔC（元） | 价差调整费用 ΔP（元）
103 | 焊接钢管 | kg | 2477.96 |  | 3.63
104 | 金属软管 | m | 10 |  | 2.86
105 | 压力表 | 个 | 8 |  | 40
106 | 金属软管活接头 | 套 | 16.32 |  | 0.36
107 | 压力表 | 个 | 114 |  | 40
108 | 双管成品淋浴器 | 套 | 5 |  | 408.45
109 | 台式洗手盆 | 套 | 98.98 |  | 335.4
110 | 浸泡槽 | 个 | 16.16 |  | 558
111 | 污洗槽 | 个 | 16.16 |  | 5221.24
112 | 成品拖把池 | 套 | 49.49 |  | 485.84
113 | 瓷蹲式大便器 | 个 | 135.34 |  | 350.44
114 | 坐式大便器 | 个 | 15.15 |  | 904.27
115 | 挂式小便器 | 个 | 88.88 |  | 1061.06
116 | 纯水设备系统 | 台 | 1 |  | 67256.64
117 | 减振器 | 个 | 3108 |  | 35
118 | 带灭火器箱组合式消防柜 | 套 | 54 |  | 1200
119 | 灭火器放置箱 | 个 | 76 |  | 80.32
120 | 直立型闭式喷头，动作温度79℃ | 个 | 3249.17 |  | 13.34
121 | 直立型闭式喷头，动作温度68℃ | 个 | 3439.05 |  | 10.8
122 | 智能式点型感烟火灾探测器 | 个(对) | 844 |  | 35.4
123 | 智能式点型感温火灾探测器 | 个(对) | 153 |  | 35.4
124 | 声光报警器 | 个 | 53 |  | 44.25
125 | 入侵声光报警器 | 个 | 14 |  | 79.65
126 | 应急照明控制器 | 台 | 1 |  | 7079.65
127 | 电气火灾监控主机 | 台 | 1 |  | 2654.87
128 | 防火门监控器主机 | 台 | 1 |  | 2654.87
129 | 消防电源监控器主机 | 台 | 1 |  | 2654.87
130 | 监控分机 | 台 | 2 |  | 1592.92
本页小计
注：1 本表仅适用于物价变化引起合同价格调整事件使用。其中，招标人填写序号、名称、规格、型号、 单位、基准价、风险幅度；投标人根据投标报价填写投标报价； 2 “数量”依据发承包双方在合同中明确的数量计算方式计算确定。
承包人提供可调价主要材料表一
(适用于价格信息调差法)
工程名称：中山大学附属第一医院病房改造建设及能力提升项目1号楼门诊区域改造项目施工总承包 |  |  |  | 标段：中山大学附属第一医院病房改造建设及能力提升项目1号楼门诊区域改造项目施工总承包 |  |  |  |  | 第 6 页 共 53 页
序号 | 名称、规格、型号 | 单位 | 数量 |  | 基准价 Co（元） | 投标报价 （元） | 风险幅度系数 r（%） | 价格信息Cᵢ（元） |  | 价差 ΔC（元） | 价差调整费用 ΔP（元）
131 | 火灾报警控制器(联动型) | 台 | 1 |  | 14159.29
132 | 消防水池液位显示装置 | 台 | 1 |  | 2035.4
133 | 输入/输出模块 | 个 | 198 |  | 38.05
134 | 输入模块 | 个 | 110 |  | 38.05
135 | 短路隔离器 | 个 | 35 |  | 39.82
136 | 广播切换模块 | 个 | 15 |  | 61.95
137 | 常开防火门监控模块 | 个 | 64 |  | 79.65
138 | 8回路智能照明控制模块 | 个 | 20 |  | 1946.9
139 | 常闭防火门监控模块 | 个 | 67 |  | 79.65
140 | 16回路智能照明控制模块 | 个 | 1 |  | 2654.87
141 | 8路防区模块 | 个 | 71 |  | 508.58
142 | 接线端子箱 | 台 | 31 |  | 145.46
143 | 消火栓按钮(破玻按钮,带地址码) | 个 | 53 |  | 35.4
144 | 拾音器 | 只 | 57 |  | 88.5
145 | 排队叫号喇叭 | 只 | 10 |  | 70.8
146 | 火灾事故广播(壁挂式) | 只 | 219 |  | 30.97
147 | 温度计 | 个 | 1300 |  | 35
148 | 温度传感器 | 个 | 650 |  | 211.8
149 | 压力流量检测装置 | 台 | 4 |  | 181.5
150 | 压力开关 | 台 | 2 |  | 148.67
151 | 双面LED阅读灯 | 套 | 95.95 |  | 53.1
152 | 照明开关单联单控开关 | 个 | 115.26 |  | 7.22
153 | 双联单控开关 | 个 | 210.12 |  | 8.46
154 | 三联单控开关 | 个 | 166.26 |  | 11.45
155 | 四联单控开关 | 个 | 82.62 |  | 16.34
156 | 设备带双控开关 | 个 | 96.9 |  | 8.29
157 | 智能照明控制面板 | 台 | 11 |  | 663.2
158 | 12位PDU插座 | 个 | 2 |  | 265.49
本页小计
注：1 本表仅适用于物价变化引起合同价格调整事件使用。其中，招标人填写序号、名称、规格、型号、 单位、基准价、风险幅度；投标人根据投标报价填写投标报价； 2 “数量”依据发承包双方在合同中明确的数量计算方式计算确定。
承包人提供可调价主要材料表一
(适用于价格信息调差法)
工程名称：中山大学附属第一医院病房改造建设及能力提升项目1号楼门诊区域改造项目施工总承包 |  |  |  | 标段：中山大学附属第一医院病房改造建设及能力提升项目1号楼门诊区域改造项目施工总承包 |  |  |  |  | 第 7 页 共 53 页
序号 | 名称、规格、型号 | 单位 | 数量 |  | 基准价 Co（元） | 投标报价 （元） | 风险幅度系数 r（%） | 价格信息Cᵢ（元） |  | 价差 ΔC（元） | 价差调整费用 ΔP（元）
159 | 浪涌保护器SPD | 个 | 20 |  | 70.8
160 | 六类非屏蔽线缆 | m | 103002.2316 |  | 2.71
161 | 铁底盒 | 个 | 4201.38 |  | 1.59
162 | 半球彩色摄像机 | 台 | 99 |  | 619.47
163 | 全球彩色摄像机 | 台 | 1 |  | 2249.56
164 | 拾音人脸识别摄像机 | 台 | 2 |  | 1061.95
165 | 人脸识别筒式摄像机 | 台 | 1 |  | 1327.43
166 | 拾音红外测温摄像机 | 台 | 2 |  | 1327.43
167 | 32英寸诊室门口屏 | 台 | 71 |  | 3451.33
168 | 网络控制引擎箱体 | 台 | 6 |  | 530.97
169 | 区域显示器(火灾显示盘) | 套 | 15 |  | 176.99
170 | 消防电话主机 | 台 | 1 |  | 2212.39
171 | 报警电话分机 | 部 | 14 |  | 35.4
172 | 119火警直拔电话 | 部 | 1 |  | 60.18
173 | 电源供应器 | 台 | 2 |  | 176.99
174 | 单孔内网信息插座(排队叫号预留) | 个 | 356.53 |  | 26.39
175 | 单孔电话插座 | 个 | 34.34 |  | 26.39
176 | 单孔内网数据插座 | 个 | 27.27 |  | 26.39
177 | 单孔外网数据插座 | 个 | 15.15 |  | 26.39
178 | 单孔数据插座(自助机) | 个 | 57.57 |  | 26.39
179 | 单孔信息插座(信息发布) | 个 | 50.5 |  | 26.39
180 | 二孔内网数据插座 | 个 | 800.93 |  | 40
181 | 二孔插座(内网+电话) | 个 | 7.07 |  | 40
182 | 二孔内网数据插座(地插) | 个 | 19.19 |  | 159.29
183 | 六类网络跳线 | 条 | 2336 |  | 23.01
184 | 语音数据跳线 | 条 | 34 |  | 23.01
185 | 堆叠线缆 | 条 | 68 |  | 23.01
本页小计
注：1 本表仅适用于物价变化引起合同价格调整事件使用。其中，招标人填写序号、名称、规格、型号、 单位、基准价、风险幅度；投标人根据投标报价填写投标报价； 2 “数量”依据发承包双方在合同中明确的数量计算方式计算确定。
承包人提供可调价主要材料表一
(适用于价格信息调差法)
工程名称：中山大学附属第一医院病房改造建设及能力提升项目1号楼门诊区域改造项目施工总承包 |  |  |  | 标段：中山大学附属第一医院病房改造建设及能力提升项目1号楼门诊区域改造项目施工总承包 |  |  |  |  | 第 8 页 共 53 页
序号 | 名称、规格、型号 | 单位 | 数量 |  | 基准价 Co（元） | 投标报价 （元） | 风险幅度系数 r（%） | 价格信息Cᵢ（元） |  | 价差 ΔC（元） | 价差调整费用 ΔP（元）
186 | 理线架 | 台 | 124.23 |  | 62.51
187 | 万兆双工光纤模块 | 台(套) | 66.66 |  | 707.96
188 | 光纤模块 | 台(套) | 60.6 |  | 221.24
189 | IP网关 | 台 | 2 |  | 1773.31
190 | 建筑设备监控风道温度传感器 | 支 | 34 |  | 159.29
191 | 建筑设备监控温湿度变送器 | 支 | 3 |  | 787.61
192 | 盘管联网温度传感器 | 支 | 1382 |  | 26.55
193 | 风机压差开关 | 支 | 62 |  | 137.82
194 | 二氧化碳探测器 | 支 | 3 |  | 690.27
195 | 医用气体压力传感器 | 支 | 20 |  | 176.99
196 | 带电话插孔的手动报警按钮 | 个 | 102 |  | 32.96
197 | 48口网络交换机 | 台 | 66 |  | 4692.92
198 | 门禁专用电源 | 台 | 40 |  | 132.74
199 | 预制砼盖板1000×300×100mm | 套 | 6.06 |  | 275.22
200 | 牙科负压吸引站 | 台 | 1 |  | 328938.05
201 | 口腔科空气站 | 台 | 1 |  | 676991.15
202 | 消防广播主机 | 台 | 1 |  | 2654.87
203 | 二级减压箱(上下进出管为φ22×1.2mm) | 台 | 10 |  | 9056.05
204 | 区域气体阀门箱(二气) | 台 | 9 |  | 5663.72
205 | 风机盘管控制器 | 个 | 691 |  | 575.22
206 | 埋入式感应控制器 | 个 | 88.88 |  | 106.19
207 | LEB局部等电位端子箱 | 台 | 9 |  | 26.05
208 | 气体报警装置(二气) | 台 | 9 |  | 26548.67
209 | 紧急报警按钮 | 套 | 517 |  | 26.55
210 | 门磁开关 | 套 | 154 |  | 21.24
211 | 消防电源监控系统探测器 | 套 | 16 |  | 353.98
本页小计
注：1 本表仅适用于物价变化引起合同价格调整事件使用。其中，招标人填写序号、名称、规格、型号、 单位、基准价、风险幅度；投标人根据投标报价填写投标报价； 2 “数量”依据发承包双方在合同中明确的数量计算方式计算确定。
承包人提供可调价主要材料表一
(适用于价格信息调差法)
工程名称：中山大学附属第一医院病房改造建设及能力提升项目1号楼门诊区域改造项目施工总承包 |  |  |  | 标段：中山大学附属第一医院病房改造建设及能力提升项目1号楼门诊区域改造项目施工总承包 |  |  |  |  | 第 9 页 共 53 页
序号 | 名称、规格、型号 | 单位 | 数量 |  | 基准价 Co（元） | 投标报价 （元） | 风险幅度系数 r（%） | 价格信息Cᵢ（元） |  | 价差 ΔC（元） | 价差调整费用 ΔP（元）
212 | 单电源电气火灾监控系统探测器 | 套 | 33 |  | 132.74
213 | 建筑设备监控系统服务器软件 | 套 | 1 |  | 44247.79
214 | 联网节能系统软件 | 套 | 1 |  | 40552.21
215 | 能耗监测后台监控系统软件 | 套 | 1 |  | 35398.23
216 | 智能化集成总控平台系统软件 | 套 | 1 |  | 143362.83
217 | 四门门禁控制器（自带箱体） | 套 | 40 |  | 1946.9
218 | 读卡器 | 套 | 137 |  | 530.97
219 | 双门磁力锁 | 套 | 47 |  | 194.69
220 | 单门磁力锁 | 套 | 90 |  | 145.13
221 | 水冷冷水机组接口模块 | 套 | 1 |  | 4424.78
222 | 风冷冷热水机组接口模块 | 套 | 1 |  | 4424.78
223 | 集成建筑能效监管系统接口网关模块 | 套 | 1 |  | 13274.34
224 | 集成建筑设备监控系统接口网关模块 | 套 | 1 |  | 13274.34
225 | 集成风机盘管联网温控系统接口网关模块 | 套 | 1 |  | 13274.34
226 | 集成智能照明系统接口网关模块 | 套 | 1 |  | 13274.34
227 | 能效系统数据网关 | 台 | 2 |  | 6371.68
228 | 网络管理器 | 台 | 10 |  | 7079.65
229 | 能耗监测系统服务器 | 台(套) | 1 |  | 10619.47
230 | 空调末端控制系统工作站(服务器) | 台(套) | 1 |  | 8849.56
231 | 风机盘管联网节能系统工作站 | 台(套) | 1 |  | 5309.73
232 | 智能化集成系统数据库服务器 | 台(套) | 1 |  | 23008.85
233 | 42U网络机柜 | 个 | 2 |  | 2426.25
234 | 预拌混凝土 | m3 | 159.2783 |  | 0
235 | 现状改造区域安装工程拆除（含二次改造区域拆除） | m2 | 21759.66 |  | 16
本页小计
注：1 本表仅适用于物价变化引起合同价格调整事件使用。其中，招标人填写序号、名称、规格、型号、 单位、基准价、风险幅度；投标人根据投标报价填写投标报价； 2 “数量”依据发承包双方在合同中明确的数量计算方式计算确定。
承包人提供可调价主要材料表一
(适用于价格信息调差法)
工程名称：中山大学附属第一医院病房改造建设及能力提升项目1号楼门诊区域改造项目施工总承包 |  |  |  | 标段：中山大学附属第一医院病房改造建设及能力提升项目1号楼门诊区域改造项目施工总承包 |  |  |  |  | 第 10 页 共 53 页
序号 | 名称、规格、型号 | 单位 | 数量 |  | 基准价 Co（元） | 投标报价 （元） | 风险幅度系数 r（%） | 价格信息Cᵢ（元） |  | 价差 ΔC（元） | 价差调整费用 ΔP（元）
236 | 电动挡烟垂壁 | m2 | 123.17 |  | 290
237 | 无线接入点AP | 台 | 49 |  | 884.96
238 | 高密AP | 台 | 5 |  | 1738.06
239 | 网络控制器 | 台 | 6 |  | 3097.35
240 | 镀锌钢板 0.5mm | m2 | 5136.0899 |  | 16.26
241 | 镀锌钢板 0.6mm | m2 | 2769.3117 |  | 19.48
242 | 镀锌钢板 0.75 | m2 | 24.0622 |  | 23.93
243 | 镀锌钢板 0.75mm | m2 | 3950.419 |  | 23.94
244 | 钢板网 0.8 | m2 | 67.9994 |  | 7.68
245 | 镀锌钢板 0.8~1 | kg | 210 |  | 4.06
246 | 2kW配电箱 1#1AL1~5、1#3ALb1~17、1#3ALb24~30、1#3AL1~8、1#3AL10~17、1#4AL16~27、1#4AL1~17、1#6ALb1、3~14、1#6ALb17、1#6AL1~5、7~8、20、1#5ALb2~5、7~10、1#5ALb13~21、1#5AL1~29、1#7AL1~10、1#7ALb4、1#7ALb14、1#7ALb16、1#7ALb17、1#8ALb1~10、1#8ALb13~15、1#8AL1~4 | 台 | 173 |  | 589.43
247 | 3KW配电箱 1#1AL6、1#3ALb19、1#3AL9、1#4AL30~33、1#5ALb6、1#5ALb9、1#6ALb2、1#6ALb15、1#7ALb10、1#7ALb15、1#8ALb11~12 | 台 | 15 |  | 727.71
248 | 5KW配电箱 1#1AL7~8、 | 台 | 3 |  | 1227.35
本页小计
注：1 本表仅适用于物价变化引起合同价格调整事件使用。其中，招标人填写序号、名称、规格、型号、 单位、基准价、风险幅度；投标人根据投标报价填写投标报价； 2 “数量”依据发承包双方在合同中明确的数量计算方式计算确定。
承包人提供可调价主要材料表一
(适用于价格信息调差法)
工程名称：中山大学附属第一医院病房改造建设及能力提升项目1号楼门诊区域改造项目施工总承包 |  |  |  | 标段：中山大学附属第一医院病房改造建设及能力提升项目1号楼门诊区域改造项目施工总承包 |  |  |  |  | 第 11 页 共 53 页
序号 | 名称、规格、型号 | 单位 | 数量 |  | 基准价 Co（元） | 投标报价 （元） | 风险幅度系数 r（%） | 价格信息Cᵢ（元） |  | 价差 ΔC（元） | 价差调整费用 ΔP（元）
1#1MY1
249 | 6kW配电箱 1#2AL1~3、1#2AL8 | 台 | 4 |  | 1078.66
250 | 2kW配电箱 1#2AL4~6、1#2MY3、1#3ALb20~23、1#3ALb31~52、1#4AL34~35、37、1#4AL1~15、1#4AL28~29、1#5ALb22~23、1#5ALb1、1#5ALb11~12、1#6ALb18、1#6AL9~18、1#7ALb2~3、1#7ALb7~9、1#7AL11、1#7ALb12、1#7ALb18 | 台 | 75 |  | 447.67
251 | 4KW配电箱 1#2AL7 | 台 | 1 |  | 886.46
252 | 8kW配电箱 1#2AL9 | 台 | 1 |  | 1242.8
253 | 配电箱 1#2MXA | 台 | 1 |  | 1399.69
254 | 配电箱 1#2MXB | 台 | 1 |  | 1356.32
255 | 配电箱 1#2MY1 | 台 | 1 |  | 3178.75
256 | 配电箱 1#2MY2 | 台 | 1 |  | 3172.5
257 | 配电箱 1#3MY1 | 台 | 1 |  | 4966.88
258 | 配电箱 1#3MY2 | 台 | 1 |  | 5128.82
259 | 5KW配电箱 1#4AL36、1#7ALb11 | 台 | 2 |  | 1023.62
260 | 配电箱 1#4MY1 | 台 | 1 |  | 4966.88
261 | 配电箱 1#4MY2 | 台 | 1 |  | 4947.58
262 | 配电箱 1#5MY1 | 台 | 1 |  | 4966.88
263 | 配电箱 1#5MY2 | 台 | 1 |  | 5029.06
264 | 9kW配电箱 1#6AL19 | 台 | 1 |  | 1292.14
265 | 4KW配电箱 1#6AL6、1#6ALb16、1#7ALb5、1#7ALb13 | 台 | 4 |  | 326.27
本页小计
注：1 本表仅适用于物价变化引起合同价格调整事件使用。其中，招标人填写序号、名称、规格、型号、 单位、基准价、风险幅度；投标人根据投标报价填写投标报价； 2 “数量”依据发承包双方在合同中明确的数量计算方式计算确定。
承包人提供可调价主要材料表一
(适用于价格信息调差法)
工程名称：中山大学附属第一医院病房改造建设及能力提升项目1号楼门诊区域改造项目施工总承包 |  |  |  | 标段：中山大学附属第一医院病房改造建设及能力提升项目1号楼门诊区域改造项目施工总承包 |  |  |  |  | 第 12 页 共 53 页
序号 | 名称、规格、型号 | 单位 | 数量 |  | 基准价 Co（元） | 投标报价 （元） | 风险幅度系数 r（%） | 价格信息Cᵢ（元） |  | 价差 ΔC（元） | 价差调整费用 ΔP（元）
266 | 配电箱 1#6MY1 | 台 | 1 |  | 4966.88
267 | 配电箱 1#6MY2 | 台 | 1 |  | 5590.77
268 | 9kW配电箱 1#7ALb1、1#7ALb6 | 台 | 2 |  | 1361.55
269 | 配电箱 1#7MY1 | 台 | 1 |  | 4256.18
270 | 配电箱 1#7MY2 | 台 | 1 |  | 4947.58
271 | 配电箱 1#8MY5 | 台 | 1 |  | 4947.58
272 | 配电箱 1#-ATqd1 | 台 | 1 |  | 2263.23
273 | 配电箱 1#-ATqd2 | 台 | 1 |  | 3200.14
274 | 配电箱 1#-B1ATwl | 台 | 1 |  | 17687.39
275 | 镀锌钢板 1.0mm | m2 | 3990.9319 |  | 31.15
276 | 成品弧形铝合金瓷砖收口条 1.0mm厚,弧长20mm | m | 273.624 |  | 7
277 | 镀锌钢板 1.2mm | m2 | 219.1333 |  | 36.84
278 | 成品铝合金踢脚线 1.2mm厚 | m2 | 7.0021 |  | 138.05
279 | 成品铝合金成品踢脚 1.2mm厚 | m2 | 808.5051 |  | 138.05
280 | 拉丝抗指纹不锈钢 1.5mm | m2 | 8.4058 |  | 170
281 | 镀锌钢板 1.5mm | m2 | 39.0106 |  | 45.95
282 | 拉丝抗指纹不锈钢饰面 1.5mm厚 | m2 | 121.44 |  | 230.09
283 | 自粘聚合物改性沥青防水卷材（无胎类及高分子膜基） 1.5mm厚 | m2 | 1023.6366 |  | 18.01
284 | 预拌水泥石灰砂浆 1:1:6 | m3 | 6.1937 |  | 0
285 | 预拌水泥砂浆 1:2 | m3 | 55.717 |  | 0
286 | 预拌水泥砂浆 1:2.5 | m3 | 4.9459 |  | 371.68
287 | 预拌水泥砂浆 1:2.5 | m3 | 176.9276 |  | 0
288 | 预拌水泥石灰砂浆 1:2:8 | m3 | 433.3139 |  | 0
289 | 预拌水泥砂浆 1:3 | m3 | 103.7552 |  | 0
290 | 碎石 10 | m3 | 1.2304 |  | 154.03
本页小计
注：1 本表仅适用于物价变化引起合同价格调整事件使用。其中，招标人填写序号、名称、规格、型号、 单位、基准价、风险幅度；投标人根据投标报价填写投标报价； 2 “数量”依据发承包双方在合同中明确的数量计算方式计算确定。
承包人提供可调价主要材料表一
(适用于价格信息调差法)
工程名称：中山大学附属第一医院病房改造建设及能力提升项目1号楼门诊区域改造项目施工总承包 |  |  |  | 标段：中山大学附属第一医院病房改造建设及能力提升项目1号楼门诊区域改造项目施工总承包 |  |  |  |  | 第 13 页 共 53 页
序号 | 名称、规格、型号 | 单位 | 数量 |  | 基准价 Co（元） | 投标报价 （元） | 风险幅度系数 r（%） | 价格信息Cᵢ（元） |  | 价差 ΔC（元） | 价差调整费用 ΔP（元）
291 | 石油沥青 10# | kg | 406.4818 |  | 3.5
292 | 防雨百叶风口 1000×1000mm | 个 | 5 |  | 400
293 | 风管对开多叶调节阀 1000×160mm | 个 | 9 |  | 120
294 | 风管对开多叶调节阀 1000×200mm | 个 | 1 |  | 204
295 | 280℃防火阀 1000×200mm | 个 | 36 |  | 270.94
296 | 排烟阀（常闭） 1000×200mm | 个 | 33 |  | 421.31
297 | 风管对开多叶调节阀 1000×250mm | 个 | 2 |  | 204
298 | 风管电动多叶密闭调节阀（24V） 1000×250mm | 个 | 5 |  | 318.75
299 | 280℃防火阀 1000×250mm | 个 | 51 |  | 295.38
300 | 排烟阀（常闭） 1000×250mm | 个 | 43 |  | 476.66
301 | 70℃防火阀 1000×250mm | 个 | 5 |  | 295.38
302 | 防雨百叶风口 1000×300mm | 个 | 1 |  | 120
303 | 风管对开多叶调节阀 1000×320mm | 个 | 2 |  | 326.4
304 | 风管电动多叶密闭调节阀（24V） 1000×320mm | 个 | 2 |  | 408
305 | 70℃防火阀 1000×320mm | 个 | 3 |  | 344.25
306 | 防雨百叶风口 1000×400mm | 个 | 3 |  | 160
307 | 风管电动多叶密闭调节阀（24V） 1000×500mm | 个 | 1 |  | 637.5
308 | 280℃防火阀 1000×500mm | 个 | 13 |  | 539.75
309 | 单层百叶风口 1000×600mm | 个 | 2 |  | 208.02
310 | 风管电动多叶密闭调节阀（24V） 1000×600mm | 个 | 3 |  | 765
311 | 天然大理石 1000mm×1000mm×20mm | m2 | 1129.3804 |  | 384
312 | 母线插接箱 100A/3P | 台 | 3 |  | 884.96
313 | 不锈钢合页 100mm | 个 | 37.547 |  | 6.69
本页小计
注：1 本表仅适用于物价变化引起合同价格调整事件使用。其中，招标人填写序号、名称、规格、型号、 单位、基准价、风险幅度；投标人根据投标报价填写投标报价； 2 “数量”依据发承包双方在合同中明确的数量计算方式计算确定。
承包人提供可调价主要材料表一
(适用于价格信息调差法)
工程名称：中山大学附属第一医院病房改造建设及能力提升项目1号楼门诊区域改造项目施工总承包 |  |  |  | 标段：中山大学附属第一医院病房改造建设及能力提升项目1号楼门诊区域改造项目施工总承包 |  |  |  |  | 第 14 页 共 53 页
序号 | 名称、规格、型号 | 单位 | 数量 |  | 基准价 Co（元） | 投标报价 （元） | 风险幅度系数 r（%） | 价格信息Cᵢ（元） |  | 价差 ΔC（元） | 价差调整费用 ΔP（元）
3
314 | 通体防滑砖踢脚 100mm高 | m2 | 328.4879 |  | 46.02
315 | LED无缝高亮灯带(暗藏) 10W/m、4000K | m | 682.8711 |  | 17.7
316 | 定制LED硬线条灯 10W/m、定制宽度、铝合金灯体 | 套 | 1526.5021 |  | 75.22
317 | 防雨百叶风口 1100×600mm | 个 | 3 |  | 264
318 | 硅酸钙板 12 | m2 | 7890.75 |  | 23.76
319 | 复合铝蜂窝板 12.5mm厚 | m2 | 81.108 |  | 104.17
320 | 钢板 12~20 | kg | 813.055 |  | 3.4
321 | 钢板 12~20 | kg | 9.6002 |  | 3.52
322 | 单层百叶风口 1200×1000mm | 个 | 4 |  | 391.54
323 | 风管电动多叶密闭调节阀（24V） 1200×500mm | 个 | 4 |  | 765
324 | 消声静压箱 1200×600×600mm（H)、消声量≥20dB(A) | 个 | 4 |  | 1101.6
325 | 外挂式钢制密闭单开平移自动门（带观察窗）（成品门、含电动装置） 1200mm×2200mm | 套 | 1 |  | 9340.46
326 | 铝扣板 1200mm×600mm×1.2mm | m2 | 837.184 |  | 98.51
327 | 热缩式电缆终端头 120mm2以内 | 套 | 10.2 |  | 52.65
328 | 热缩式电缆终端头 120mm2以内 | 套 | 20.4 |  | 49.78
329 | 风管对开多叶调节阀 1250×200mm | 个 | 1 |  | 255
330 | 280℃防火阀 1250×400mm | 个 | 2 |  | 539.75
331 | 母线插接箱 125A/3P | 台 | 3 |  | 1150.44
332 | DDC控制箱 12DI、3AI、4DO、2AO | 台 | 11 |  | 5752.21
333 | DDC控制箱 12DI、6AI、4DO、4AO | 台 | 2 |  | 7256.64
334 | 玻镁板 12mm厚 | m2 | 452.9606 |  | 36.81
本页小计
注：1 本表仅适用于物价变化引起合同价格调整事件使用。其中，招标人填写序号、名称、规格、型号、 单位、基准价、风险幅度；投标人根据投标报价填写投标报价； 2 “数量”依据发承包双方在合同中明确的数量计算方式计算确定。
承包人提供可调价主要材料表一
(适用于价格信息调差法)
工程名称：中山大学附属第一医院病房改造建设及能力提升项目1号楼门诊区域改造项目施工总承包 |  |  |  | 标段：中山大学附属第一医院病房改造建设及能力提升项目1号楼门诊区域改造项目施工总承包 |  |  |  |  | 第 15 页 共 53 页
序号 | 名称、规格、型号 | 单位 | 数量 |  | 基准价 Co（元） | 投标报价 （元） | 风险幅度系数 r（%） | 价格信息Cᵢ（元） |  | 价差 ΔC（元） | 价差调整费用 ΔP（元）
335 | 基层板 12mm厚 | m2 | 156.288 |  | 21.98
336 | 防火玻璃 12mm厚 | m2 | 8.8 |  | 119.47
337 | 防火玻璃 12mm厚 | m2 | 185.535 |  | 119.47
338 | 嵌入式LED防眩筒灯 12W、4000K、光束角≥100° | 套 | 247.45 |  | 53.1
339 | 嵌入式LED防眩防潮防雾筒灯 12W、4000K、光束角≥100° | 套 | 438.34 |  | 53.1
340 | 防雨百叶风口 1300×1000mm | 个 | 2 |  | 520
341 | 70℃防火阀 1300×600mm | 个 | 2 |  | 734.4
342 | 镀锌电线管卡子 15 | 个 | 2085.9251 |  | 0.06
343 | 木压条 15×40 | m | 446.505 |  | 2.79
344 | 铝合金收口条 150×3 | m | 484.3922 |  | 25.94
345 | 单层百叶风口 1500×1200mm | 个 | 2 |  | 575.06
346 | 风管对开多叶调节阀 1500×800mm | 个 | 1 |  | 1224
347 | 风管电动多叶密闭调节阀（24V） 1500×800mm | 个 | 1 |  | 1530
348 | 70℃防火阀 1500×800mm | 个 | 2 |  | 1224
349 | 低噪声柜式离心风机 1500m3/h，余压：200Pa，参考功率：370W，参考噪声：38dB（A） 3.类型:吊装 | 台 | 3 |  | 1656
350 | 矿物绝缘电缆终端头 150mm2以内 | 套 | 4 |  | 65.85
351 | 铝合金型材 155系列 | kg | 728.1983 |  | 24.1
352 | DDC控制箱 15DI、3AI、5DO、2AO | 台 | 10 |  | 6194.69
353 | DDC控制箱 15DI、6AI、5DO、4AO | 台 | 3 |  | 7256.64
354 | 高级耐火纸面石膏板 15mm厚 | m2 | 551.565 |  | 20.35
355 | 高级耐火纸面石膏板 15mm厚 | m2 | 551.565 |  | 20.35
356 | 嵌入式LED防眩筒 | 套 | 30.3 |  | 69.08
本页小计
注：1 本表仅适用于物价变化引起合同价格调整事件使用。其中，招标人填写序号、名称、规格、型号、 单位、基准价、风险幅度；投标人根据投标报价填写投标报价； 2 “数量”依据发承包双方在合同中明确的数量计算方式计算确定。
承包人提供可调价主要材料表一
(适用于价格信息调差法)
工程名称：中山大学附属第一医院病房改造建设及能力提升项目1号楼门诊区域改造项目施工总承包 |  |  |  | 标段：中山大学附属第一医院病房改造建设及能力提升项目1号楼门诊区域改造项目施工总承包 |  |  |  |  | 第 16 页 共 53 页
序号 | 名称、规格、型号 | 单位 | 数量 |  | 基准价 Co（元） | 投标报价 （元） | 风险幅度系数 r（%） | 价格信息Cᵢ（元） |  | 价差 ΔC（元） | 价差调整费用 ΔP（元）
灯 15W、4000K、光束角≥100°
357 | 铝合金压条 16×1.5 | m | 520.3227 |  | 8.76
358 | 防雨百叶风口 1600×1000mm | 个 | 2 |  | 640
359 | 风管对开多叶调节阀 1600×200mm | 个 | 1 |  | 326.4
360 | 风管电动多叶密闭调节阀（24V） 1600×320mm | 个 | 1 |  | 652.8
361 | 70℃防火阀 1600×320mm | 个 | 2 |  | 551.48
362 | 风管对开多叶调节阀 1600×400mm | 个 | 1 |  | 652.8
363 | 风管电动多叶密闭调节阀（24V） 1600×400mm | 个 | 3 |  | 816
364 | 70℃防火阀 1600×400mm | 个 | 6 |  | 417.3
365 | 防雨百叶风口 1600×600mm | 个 | 1 |  | 384
366 | 热缩式电缆终端头 16mm2以内 | 套 | 44.88 |  | 36.45
367 | LED平板灯片灯 16W、4000K、1800×150mm | 套 | 1099.89 |  | 141.59
368 | 防雨百叶风口 1800×1800mm | 个 | 2 |  | 1271.29
369 | 消声静压箱 1800×450×950mm（H)、消声量≥20dB(A) | 个 | 4 |  | 1805.4
370 | 风管对开多叶调节阀 1800×450mm | 个 | 3 |  | 826.2
371 | 70℃防火阀 1800×450mm | 个 | 3 |  | 754.8
372 | 70℃防火阀 1800×630mm | 个 | 2 |  | 1159.48
373 | 热缩式电缆终端头 185mm2以内 | 套 | 4.08 |  | 51.56
374 | 矿物绝缘电缆终端头 185mm2以内 | 套 | 4 |  | 51.56
375 | DDC控制箱 18DI、6AI、6DO、4AO | 台 | 1 |  | 7256.64
376 | 配电箱 18PJ1 | 台 | 1 |  | 18816.37
377 | 配电箱 18PJ2 | 台 | 1 |  | 18816.37
378 | 配电箱 18PL1 | 台 | 1 |  | 4606.25
本页小计
注：1 本表仅适用于物价变化引起合同价格调整事件使用。其中，招标人填写序号、名称、规格、型号、 单位、基准价、风险幅度；投标人根据投标报价填写投标报价； 2 “数量”依据发承包双方在合同中明确的数量计算方式计算确定。
承包人提供可调价主要材料表一
(适用于价格信息调差法)
工程名称：中山大学附属第一医院病房改造建设及能力提升项目1号楼门诊区域改造项目施工总承包 |  |  |  | 标段：中山大学附属第一医院病房改造建设及能力提升项目1号楼门诊区域改造项目施工总承包 |  |  |  |  | 第 17 页 共 53 页
序号 | 名称、规格、型号 | 单位 | 数量 |  | 基准价 Co（元） | 投标报价 （元） | 风险幅度系数 r（%） | 价格信息Cᵢ（元） |  | 价差 ΔC（元） | 价差调整费用 ΔP（元）
379 | 配电箱 1ALE | 台 | 1 |  | 3919.75
380 | U形不锈钢槽 1mm厚 | m2 | 35.0179 |  | 115.04
381 | 配电箱 1MX | 台 | 1 |  | 3998.68
382 | 配电箱 1MY | 台 | 1 |  | 9768.53
383 | 配电箱 1PL1 | 台 | 1 |  | 4804.63
384 | 配电箱 1PL2 | 台 | 1 |  | 9012.45
385 | 配电箱 -1PL8 | 台 | 1 |  | 1430.05
386 | 配电箱 1PZ | 台 | 1 |  | 3412.12
387 | 不锈钢压条 2 | m | 137.552 |  | 9.26
388 | 镀锌钢板 2.0 | m2 | 0.4864 |  | 61.39
389 | 镀锌钢板 2.5 | m2 | 9.97 |  | 76.76
390 | 白色铝单板 2.5mm厚 | m2 | 313.76 |  | 270.99
391 | 铝单板 2.5mm厚 | m2 | 1436.976 |  | 270.99
392 | 碎石 20 | m3 | 0.372 |  | 164.33
393 | 风管蝶阀 200×120mm | 个 | 306 |  | 75
394 | 70℃防火阀 200×120mm | 个 | 5 |  | 72.83
395 | 双层百叶风口 200×200mm | 个 | 158 |  | 35
396 | 单层百叶风口 200×200mm | 个 | 521 |  | 35
397 | 防雨百叶风口 200×200mm | 个 | 1 |  | 40
398 | 280℃防火阀 2000×500mm | 个 | 4 |  | 1028.5
399 | 排烟阀（常闭） 2000×500mm | 个 | 2 |  | 1827.5
400 | 成品铝合金双轨窗帘盒 200mm×200mm | m | 588.2948 |  | 50.97
401 | 铝箔胶带 20m | 卷 | 308.46 |  | 5.7
402 | 人造石窗台 20mm厚 | m2 | 66.4836 |  | 203.54
403 | 人造石门槛 20mm厚 | m2 | 19.4404 |  | 203.54
404 | 成品白色人造石台面板 20mm厚 | m | 36.3931 |  | 203.54
本页小计
注：1 本表仅适用于物价变化引起合同价格调整事件使用。其中，招标人填写序号、名称、规格、型号、 单位、基准价、风险幅度；投标人根据投标报价填写投标报价； 2 “数量”依据发承包双方在合同中明确的数量计算方式计算确定。
承包人提供可调价主要材料表一
(适用于价格信息调差法)
工程名称：中山大学附属第一医院病房改造建设及能力提升项目1号楼门诊区域改造项目施工总承包 |  |  |  | 标段：中山大学附属第一医院病房改造建设及能力提升项目1号楼门诊区域改造项目施工总承包 |  |  |  |  | 第 18 页 共 53 页
序号 | 名称、规格、型号 | 单位 | 数量 |  | 基准价 Co（元） | 投标报价 （元） | 风险幅度系数 r（%） | 价格信息Cᵢ（元） |  | 价差 ΔC（元） | 价差调整费用 ΔP（元）
405 | A型消防应急照明灯 220V、10W、1000lm、带蓄电池 | 套 | 358.55 |  | 88.5
406 | A型疏散出口标志灯 220V、1W、带蓄电池 | 套 | 98.98 |  | 53.1
407 | A型疏散指示标志灯 220V、1W、带蓄电池 | 套 | 190.89 |  | 53.1
408 | A型多信息复合标志灯 220V、1W、带蓄电池 | 套 | 88.88 |  | 53.1
409 | A型消防应急照明灯 220V、2×6W、1000lm、带蓄电池 | 套 | 4.04 |  | 88.5
410 | 标准砖 240×115×53 | 千块 | 1.5693 |  | 310.68
411 | 标准砖 240×115×53 | 千块 | 3.8083 |  | 310.68
412 | 灰砂砖 240×115×53 | 千块 | 82.0411 |  | 371.68
413 | 烧结粉煤灰砖 240×115×53 | 千块 | 2.144 |  | 225.88
414 | 接管箱 2400×600×300mm（H) | 个 | 29 |  | 145.78
415 | 铝合金方管 25×25×1.2 | m | 296.2825 |  | 7.61
416 | 风管蝶阀 250×120mm | 个 | 83 |  | 75
417 | 风管对开多叶调节阀 250×120mm | 个 | 7 |  | 63.75
418 | 70℃防火阀 250×120mm | 个 | 3 |  | 84.89
419 | 方形散流器 250×250mm | 个 | 165 |  | 35
420 | TV单相二、三极插座(安全型) 250V,10A | 个 | 2139.96 |  | 7.74
421 | 设备带插座 250V,10A | 个 | 387.6 |  | 7.74
422 | 单相二、三极插座(安全型) 250V,10A,潮湿场所防水等级IP54 | 个 | 2495.94 |  | 7.74
423 | 防水型单相二、三极插座(安全型) 250V,10A,防水等级IP54,带防溅盒 | 个 | 108.12 |  | 11.47
424 | 单相二、三级电源插座(安全型) 250V、10A | 个 | 8.16 |  | 7.74
本页小计
注：1 本表仅适用于物价变化引起合同价格调整事件使用。其中，招标人填写序号、名称、规格、型号、 单位、基准价、风险幅度；投标人根据投标报价填写投标报价； 2 “数量”依据发承包双方在合同中明确的数量计算方式计算确定。
承包人提供可调价主要材料表一
(适用于价格信息调差法)
工程名称：中山大学附属第一医院病房改造建设及能力提升项目1号楼门诊区域改造项目施工总承包 |  |  |  | 标段：中山大学附属第一医院病房改造建设及能力提升项目1号楼门诊区域改造项目施工总承包 |  |  |  |  | 第 19 页 共 53 页
序号 | 名称、规格、型号 | 单位 | 数量 |  | 基准价 Co（元） | 投标报价 （元） | 风险幅度系数 r（%） | 价格信息Cᵢ（元） |  | 价差 ΔC（元） | 价差调整费用 ΔP（元）
425 | 地面单相二、三极插座(安全型) 250V、10A、潮湿区域IP54 | 个 | 9.18 |  | 115.04
426 | 消声静压箱 2700×2000×450mm（H)、消声量≥20dB(A) | 个 | 4 |  | 4599.18
427 | 不燃铝箔面橡塑复合隔热管材 28mm | m2 | 11489.5925 |  | 54.45
428 | 高效单管荧光灯 28W、2400lm | 套 | 12.12 |  | 40.2
429 | 配电箱 2ALE | 台 | 1 |  | 8375.68
430 | 配电箱 2ALE1 | 台 | 1 |  | 3528.22
431 | 配电箱 2ALE2 | 台 | 1 |  | 3836.44
432 | 同质透芯PVC卷材医用地胶 2mm厚 | m2 | 1056.88 |  | 100.88
433 | 铝单板 2mm厚 | m2 | 854.046 |  | 243.78
434 | 配电箱 2MX | 台 | 1 |  | 5570.78
435 | 配电箱 2MY | 台 | 1 |  | 8570.05
436 | 配电箱 2PL1 | 台 | 1 |  | 3405.08
437 | 配电箱 2PL2 | 台 | 1 |  | 4434.99
438 | 配电箱 2PL3,2PL4 | 台 | 2 |  | 3237.95
439 | 配电箱 2PL5 | 台 | 1 |  | 1353.25
440 | 配电箱 2PY | 台 | 1 |  | 3684.45
441 | 配电箱 2PYAP1,2PYAP2 | 台 | 2 |  | 1102.41
442 | 配电箱 2PZ | 台 | 1 |  | 3652.01
443 | 石油沥青 30# | kg | 11.3954 |  | 3.74
444 | 双层百叶风口 300×200mm | 个 | 4 |  | 35
445 | 铝合金检修口装饰盖板 300×300mm | m2 | 2.6058 |  | 232.3
446 | 双层百叶风口 300×300mm | 个 | 4 |  | 35
447 | 单层百叶风口 300×300mm | 个 | 2 |  | 35
448 | 单层百叶 300×300mm | 个 | 1 |  | 35
449 | 方形散流器 300×300mm | 个 | 317 |  | 35
本页小计
注：1 本表仅适用于物价变化引起合同价格调整事件使用。其中，招标人填写序号、名称、规格、型号、 单位、基准价、风险幅度；投标人根据投标报价填写投标报价； 2 “数量”依据发承包双方在合同中明确的数量计算方式计算确定。
承包人提供可调价主要材料表一
(适用于价格信息调差法)
工程名称：中山大学附属第一医院病房改造建设及能力提升项目1号楼门诊区域改造项目施工总承包 |  |  |  | 标段：中山大学附属第一医院病房改造建设及能力提升项目1号楼门诊区域改造项目施工总承包 |  |  |  |  | 第 20 页 共 53 页
序号 | 名称、规格、型号 | 单位 | 数量 |  | 基准价 Co（元） | 投标报价 （元） | 风险幅度系数 r（%） | 价格信息Cᵢ（元） |  | 价差 ΔC（元） | 价差调整费用 ΔP（元）
450 | 单层百叶风口 300×400mm | 个 | 3 |  | 42
451 | 单层百叶风口 300×500mm | 个 | 1 |  | 52.5
452 | 接管箱 3000×800×900mm（H) | 个 | 1 |  | 362.59
453 | 铝扣板 300mm×300mm×0.8mm | m2 | 886.431 |  | 81.36
454 | 仿石纹通体抛光墙砖 300mm×600mm×10mm | m2 | 1735.3128 |  | 60
455 | 环保型超细玻璃纤维棉毡保温材料 30mm | m3 | 18.408 |  | 1300
456 | 紫外线消毒灯 30W | 套 | 24.24 |  | 132.74
457 | 拉手 30以外 | 套 | 5.05 |  | 218.92
458 | 白色硅酸盐水泥 32.5 | t | 0.7337 |  | 452.63
459 | 风管蝶阀 320×120mm | 个 | 2 |  | 75
460 | 风管止回阀 320×120mm | 个 | 2 |  | 75
461 | 风管对开多叶调节阀 320×120mm | 个 | 45 |  | 66.3
462 | 70℃防火阀 320×120mm | 个 | 2 |  | 99.88
463 | 70℃防火阀 320×160mm | 个 | 2 |  | 108.92
464 | 70℃防火阀 320×200m | 个 | 14 |  | 113.56
465 | 防雨百叶风口 320×200mm | 个 | 1 |  | 40
466 | 风管止回阀 320×200mm | 个 | 14 |  | 75
467 | 风管电动多叶密闭调节阀（24V） 320×200mm | 个 | 1 |  | 105.18
468 | 玻璃胶 335克/支 | 支 | 36.3274 |  | 9.22
469 | 方形散流器 350×350mm | 个 | 168 |  | 42.88
470 | 热缩式电缆终端头 35mm2以内 | 套 | 55.08 |  | 42.8
471 | LED平板灯片灯 36W、4000K、1200×300mm | 套 | 1323.1 |  | 141.59
472 | LED平板灯片灯 36W、4000K、600×600mm | 套 | 83.83 |  | 124.05
本页小计
注：1 本表仅适用于物价变化引起合同价格调整事件使用。其中，招标人填写序号、名称、规格、型号、 单位、基准价、风险幅度；投标人根据投标报价填写投标报价； 2 “数量”依据发承包双方在合同中明确的数量计算方式计算确定。
承包人提供可调价主要材料表一
(适用于价格信息调差法)
工程名称：中山大学附属第一医院病房改造建设及能力提升项目1号楼门诊区域改造项目施工总承包 |  |  |  | 标段：中山大学附属第一医院病房改造建设及能力提升项目1号楼门诊区域改造项目施工总承包 |  |  |  |  | 第 21 页 共 53 页
序号 | 名称、规格、型号 | 单位 | 数量 |  | 基准价 Co（元） | 投标报价 （元） | 风险幅度系数 r（%） | 价格信息Cᵢ（元） |  | 价差 ΔC（元） | 价差调整费用 ΔP（元）
473 | 配电箱 3ALE | 台 | 1 |  | 8375.68
474 | 配电箱 3ALE2 | 台 | 1 |  | 3836.44
475 | DDC控制箱 3DI、1DO | 台 | 1 |  | 3097.35
476 | 铝单板 3mm厚 | m2 | 204.0712 |  | 296.44
477 | 铝塑板 3mm厚 | m2 | 354.955 |  | 62.47
478 | 配电箱 3MX | 台 | 1 |  | 6256.99
479 | 配电箱 3MXA | 台 | 1 |  | 1535.46
480 | 配电箱 3MXB | 台 | 1 |  | 2128.51
481 | 配电箱 3MXC | 台 | 1 |  | 1502.13
482 | 配电箱 3MY | 台 | 1 |  | 9794.81
483 | 配电箱 3PL1 | 台 | 1 |  | 4180.95
484 | 配电箱 3PL2 | 台 | 1 |  | 6469.53
485 | 配电箱 3PL3 | 台 | 1 |  | 2949.12
486 | 配电箱 3PL4 | 台 | 1 |  | 3272.68
487 | 配电箱 3PL5 | 台 | 1 |  | 1353.25
488 | 配电箱 3PY | 台 | 1 |  | 4322.66
489 | 配电箱 3PZ | 台 | 1 |  | 3695.58
490 | 配电箱 4~8PY | 台 | 5 |  | 3938.8
491 | 镀锌扁钢 40×4 | kg | 1.26 |  | 5.79
492 | 风管止回阀 400×120mm | 个 | 3 |  | 75
493 | 风管对开多叶调节阀 400×120mm | 个 | 15 |  | 74.8
494 | 风管电动多叶密闭调节阀（24V） 400×120mm | 个 | 1 |  | 105.18
495 | 70℃防火阀 400×120mm | 个 | 18 |  | 113.56
496 | 风管止回阀 400×160mm | 个 | 6 |  | 75
497 | 风管对开多叶调节阀 400×160mm | 个 | 1 |  | 65.28
498 | 70℃防火阀 400×160mm | 个 | 7 |  | 129.2
499 | 风管电动多叶密闭调节阀（24V） 400×1800mm | 个 | 1 |  | 918
本页小计
注：1 本表仅适用于物价变化引起合同价格调整事件使用。其中，招标人填写序号、名称、规格、型号、 单位、基准价、风险幅度；投标人根据投标报价填写投标报价； 2 “数量”依据发承包双方在合同中明确的数量计算方式计算确定。
承包人提供可调价主要材料表一
(适用于价格信息调差法)
工程名称：中山大学附属第一医院病房改造建设及能力提升项目1号楼门诊区域改造项目施工总承包 |  |  |  | 标段：中山大学附属第一医院病房改造建设及能力提升项目1号楼门诊区域改造项目施工总承包 |  |  |  |  | 第 22 页 共 53 页
序号 | 名称、规格、型号 | 单位 | 数量 |  | 基准价 Co（元） | 投标报价 （元） | 风险幅度系数 r（%） | 价格信息Cᵢ（元） |  | 价差 ΔC（元） | 价差调整费用 ΔP（元）
500 | 单层百叶风口 400×200mm | 个 | 216 |  | 35
501 | 双层百叶风口 400×200mm | 个 | 10 |  | 35
502 | 防雨百叶风口 400×200mm | 个 | 4 |  | 40
503 | 风管止回阀 400×200mm | 个 | 5 |  | 75
504 | 风管对开多叶调节阀 400×200mm | 个 | 4 |  | 75
505 | 风管电动多叶密闭调节阀（24V） 400×200mm | 个 | 1 |  | 102
506 | 70℃防火阀 400×200mm | 个 | 9 |  | 141.95
507 | 风管对开多叶调节阀 400×250mm | 个 | 1 |  | 75
508 | 单层百叶 400×400mm | 个 | 2 |  | 56
509 | 单层百叶风口 400×400mm | 个 | 16 |  | 56
510 | 70℃防火阀 400×630mm | 个 | 4 |  | 257.04
511 | 风管对开多叶调节阀 400×800mm | 个 | 1 |  | 240
512 | 环保型超细玻璃纤维棉毡保温材料 40mm | m3 | 141.9912 |  | 1300
513 | 方形散流器（带调节阀） 450×450mm | 个 | 21 |  | 120.88
514 | 70℃防火阀 450×900mm | 个 | 1 |  | 413.1
515 | 70℃防火调节阀 450×900mm | 个 | 1 |  | 413.1
516 | 接管箱 4600×600×400mm（H) | 个 | 4 |  | 301.53
517 | 配电箱 4ALE | 台 | 1 |  | 3720.32
518 | 配电箱 4ALE2 | 台 | 1 |  | 4181.93
519 | 小型集污罐 4L | 台 | 1 |  | 2212.39
520 | 配电箱 4MX | 台 | 1 |  | 7462.42
521 | 配电箱 4MXA | 台 | 1 |  | 2128.51
522 | 配电箱 4MXB | 台 | 1 |  | 1881.89
523 | 配电箱 4MXC | 台 | 1 |  | 482.5
524 | 配电箱 4MY | 台 | 1 |  | 9242.35
本页小计
注：1 本表仅适用于物价变化引起合同价格调整事件使用。其中，招标人填写序号、名称、规格、型号、 单位、基准价、风险幅度；投标人根据投标报价填写投标报价； 2 “数量”依据发承包双方在合同中明确的数量计算方式计算确定。
承包人提供可调价主要材料表一
(适用于价格信息调差法)
工程名称：中山大学附属第一医院病房改造建设及能力提升项目1号楼门诊区域改造项目施工总承包 |  |  |  | 标段：中山大学附属第一医院病房改造建设及能力提升项目1号楼门诊区域改造项目施工总承包 |  |  |  |  | 第 23 页 共 53 页
序号 | 名称、规格、型号 | 单位 | 数量 |  | 基准价 Co（元） | 投标报价 （元） | 风险幅度系数 r（%） | 价格信息Cᵢ（元） |  | 价差 ΔC（元） | 价差调整费用 ΔP（元）
525 | 配电箱 4PL1 | 台 | 1 |  | 4180.95
526 | 配电箱 4PL2 | 台 | 1 |  | 3751.24
527 | 配电箱 4PL3 | 台 | 1 |  | 2949.12
528 | 配电箱 4PL4 | 台 | 1 |  | 5229.77
529 | 配电箱 4PL5 | 台 | 1 |  | 1353.25
530 | 配电箱 4PZ | 台 | 1 |  | 3695.58
531 | 圆钉 50~75 | kg | 174.5887 |  | 3.12
532 | 70℃防火阀 500×150mm | 个 | 6 |  | 173.19
533 | 风管止回阀 500×160mm | 个 | 24 |  | 75
534 | 风管对开多叶调节阀 500×160mm | 个 | 4 |  | 81.6
535 | 70℃防火阀 500×160mm | 个 | 27 |  | 102
536 | 风管对开多叶调节阀 500×200mm | 个 | 1 |  | 102
537 | 风管电动多叶密闭调节阀（24V） 500×200mm | 个 | 2 |  | 270.94
538 | 70℃防火阀 500×200mm | 个 | 3 |  | 148.75
539 | 防雨百叶风口 500×250mm | 个 | 1 |  | 50
540 | 风管止回阀 500×250mm | 个 | 1 |  | 93.75
541 | 风管电动多叶密闭调节阀（24V） 500×250mm | 个 | 2 |  | 159.38
542 | 70℃防火阀 500×250mm | 个 | 13 |  | 173.19
543 | 风管电动多叶密闭调节阀（24V） 500×500mm | 个 | 1 |  | 318.75
544 | 55英寸分诊排队叫号屏 55英寸集中叫号显示屏 | 台 | 18 |  | 7532.74
545 | 配电箱 5ALE | 台 | 1 |  | 3720.32
546 | 配电箱 5ALE2 | 台 | 1 |  | 4181.93
547 | DDC控制箱 5DI、9AI、1DO、4AO | 台 | 4 |  | 5752.21
548 | 亚克力透光板 5mm | m2 | 15.4802 |  | 112
549 | 平板玻璃 5mm厚 | m2 | -20.48 |  | 20.3
本页小计
注：1 本表仅适用于物价变化引起合同价格调整事件使用。其中，招标人填写序号、名称、规格、型号、 单位、基准价、风险幅度；投标人根据投标报价填写投标报价； 2 “数量”依据发承包双方在合同中明确的数量计算方式计算确定。
承包人提供可调价主要材料表一
(适用于价格信息调差法)
工程名称：中山大学附属第一医院病房改造建设及能力提升项目1号楼门诊区域改造项目施工总承包 |  |  |  | 标段：中山大学附属第一医院病房改造建设及能力提升项目1号楼门诊区域改造项目施工总承包 |  |  |  |  | 第 24 页 共 53 页
序号 | 名称、规格、型号 | 单位 | 数量 |  | 基准价 Co（元） | 投标报价 （元） | 风险幅度系数 r（%） | 价格信息Cᵢ（元） |  | 价差 ΔC（元） | 价差调整费用 ΔP（元）
550 | 高清银镜 5mm厚 | m2 | 83.9452 |  | 54.69
551 | 配电箱 5MX | 台 | 1 |  | 5067.38
552 | 配电箱 5MXA | 台 | 1 |  | 1920.52
553 | 配电箱 5MXB | 台 | 1 |  | 1708.74
554 | 配电箱 5MY | 台 | 1 |  | 9362.83
555 | 配电箱 5PL1 | 台 | 1 |  | 4180.95
556 | 配电箱 5PL2 | 台 | 1 |  | 4786.66
557 | 配电箱 5PL3 | 台 | 1 |  | 2949.12
558 | 配电箱 5PL4 | 台 | 1 |  | 5229.77
559 | 配电箱 5PL5 | 台 | 1 |  | 1353.25
560 | 配电箱 5PZ | 台 | 1 |  | 6075.62
561 | 蒸压加气混凝土砌块 600×100×200 | 千块 | 0.4647 |  | 2587.44
562 | 风管对开多叶调节阀 600×160mm | 个 | 1 |  | 97.92
563 | 70℃防火阀 600×160mm | 个 | 9 |  | 122.4
564 | 蒸压加气混凝土砌块 600×200×200 | 千块 | 0.4716 |  | 5174.88
565 | 蒸压加气混凝土砌块 600×200×200 | 千块 | 7.581 |  | 5174.88
566 | 单层百叶风口 600×200mm | 个 | 174 |  | 42
567 | 风管对开多叶调节阀 600×200mm | 个 | 8 |  | 122.4
568 | 带滤网回风口 600×300mm | 个 | 165 |  | 93
569 | 带滤网回风口 600×400mm | 个 | 317 |  | 114
570 | 单层百叶风口 600×400mm | 个 | 46 |  | 84
571 | 70℃防火阀 600×500mm | 个 | 2 |  | 306
572 | 带滤网回风口 600×600mm | 个 | 168 |  | 156
573 | 方形散流器 600×600mm | 个 | 76 |  | 126
574 | 白色微孔吸音铝扣板 600mm×1200mm×1.2mm | m2 | 1822.3687 |  | 98.51
本页小计
注：1 本表仅适用于物价变化引起合同价格调整事件使用。其中，招标人填写序号、名称、规格、型号、 单位、基准价、风险幅度；投标人根据投标报价填写投标报价； 2 “数量”依据发承包双方在合同中明确的数量计算方式计算确定。
承包人提供可调价主要材料表一
(适用于价格信息调差法)
工程名称：中山大学附属第一医院病房改造建设及能力提升项目1号楼门诊区域改造项目施工总承包 |  |  |  | 标段：中山大学附属第一医院病房改造建设及能力提升项目1号楼门诊区域改造项目施工总承包 |  |  |  |  | 第 25 页 共 53 页
序号 | 名称、规格、型号 | 单位 | 数量 |  | 基准价 Co（元） | 投标报价 （元） | 风险幅度系数 r（%） | 价格信息Cᵢ（元） |  | 价差 ΔC（元） | 价差调整费用 ΔP（元）
575 | 仿水磨石通体防滑砖 600mm×1200mm×10mm | m2 | 1564.5136 |  | 90.27
576 | 白色微孔吸音铝扣板 600mm×600mm×1.0mm | m2 | 4872.7755 |  | 82.77
577 | 麻石砖 600mm×600mm×10mm | m2 | 842.55 |  | 62.65
578 | 通体防滑砖 600mm×600mm×10mm | m2 | 1613.3092 |  | 72.57
579 | 防滑砖 600mm×600mm×10mm | m2 | 191.9005 |  | 72.57
580 | 铝扣板 600mm×600mm×1mm | m2 | 8741.2701 |  | 91.97
581 | 穿孔石膏复合吸音板(玻璃棉+石膏板) 600mm×600mm×30mm | m2 | 639.576 |  | 61.63
582 | 风管对开多叶调节阀 630×160mm | 个 | 9 |  | 102.82
583 | 风管对开多叶调节阀 630×200mm | 个 | 4 |  | 128.52
584 | 70℃防火阀 630×200mm | 个 | 1 |  | 203.49
585 | 风管止回阀 630×250mm | 个 | 1 |  | 75
586 | 风管对开多叶调节阀 630×250mm | 个 | 1 |  | 160.65
587 | 70℃防火阀 630×250mm | 个 | 3 |  | 204.96
588 | 280℃防火阀 630×320mm | 个 | 6 |  | 248.06
589 | 排烟阀（常闭） 630×320mm | 个 | 6 |  | 538.08
590 | 280℃防火阀 630×350mm | 个 | 8 |  | 281.14
591 | 配电箱 6ALE | 台 | 1 |  | 3720.32
592 | 配电箱 6ALE2 | 台 | 1 |  | 4138.09
593 | DDC控制箱 6DI、2DO | 台 | 7 |  | 3451.33
594 | DDC控制箱 6DI、3AI、2DO、2AO | 台 | 4 |  | 4601.77
595 | 钢化透明玻璃 6mm+9mm空气+6mm | m2 | 9.5776 |  | 105.62
596 | 配电箱 6MX | 台 | 1 |  | 6125.75
597 | 配电箱 6MXA | 台 | 1 |  | 1569.59
598 | 配电箱 6MXB | 台 | 1 |  | 1402.52
本页小计
注：1 本表仅适用于物价变化引起合同价格调整事件使用。其中，招标人填写序号、名称、规格、型号、 单位、基准价、风险幅度；投标人根据投标报价填写投标报价； 2 “数量”依据发承包双方在合同中明确的数量计算方式计算确定。
承包人提供可调价主要材料表一
(适用于价格信息调差法)
工程名称：中山大学附属第一医院病房改造建设及能力提升项目1号楼门诊区域改造项目施工总承包 |  |  |  | 标段：中山大学附属第一医院病房改造建设及能力提升项目1号楼门诊区域改造项目施工总承包 |  |  |  |  | 第 26 页 共 53 页
序号 | 名称、规格、型号 | 单位 | 数量 |  | 基准价 Co（元） | 投标报价 （元） | 风险幅度系数 r（%） | 价格信息Cᵢ（元） |  | 价差 ΔC（元） | 价差调整费用 ΔP（元）
599 | 配电箱 6MXC | 台 | 1 |  | 1866.26
600 | 配电箱 6MY | 台 | 1 |  | 9794.81
601 | 配电箱 6PL1 | 台 | 1 |  | 3862.11
602 | 配电箱 6PL2 | 台 | 1 |  | 4239.16
603 | 配电箱 6PL3 | 台 | 1 |  | 2957.15
604 | 配电箱 6PL4 | 台 | 1 |  | 5229.77
605 | 配电箱 6PL5 | 台 | 1 |  | 1353.25
606 | 配电箱 6PZ | 台 | 1 |  | 3894.64
607 | 汽油 70~90# | kg | 7.638 |  | 8.49
608 | 70℃防火阀 700×160mm | 个 | 4 |  | 142.8
609 | 热缩式电缆终端头 70mm2以内 | 套 | 12.24 |  | 49.02
610 | 镀锌轻钢龙骨 75×40 | m | 1683.7616 |  | 4.9
611 | 镀锌轻钢龙骨 75×50 | m | 898.0174 |  | 5.8
612 | 70℃防火调节阀 750×400mm | 个 | 2 |  | 275.4
613 | 岩棉（密度100kg/m3） 75mm | m2 | 3945.375 |  | 23.36
614 | 配电箱 7ALE | 台 | 1 |  | 3720.32
615 | 配电箱 7ALE2 | 台 | 1 |  | 4181.93
616 | 配电箱 7MX | 台 | 1 |  | 6298.76
617 | 配电箱 7MXA | 台 | 1 |  | 1368.63
618 | 配电箱 7MXB | 台 | 1 |  | 1737.22
619 | 配电箱 7MY | 台 | 1 |  | 9362.83
620 | 配电箱 7PL1 | 台 | 1 |  | 3637.36
621 | 配电箱 7PL2 | 台 | 1 |  | 4786.66
622 | 配电箱 7PL4 | 台 | 1 |  | 3272.68
623 | 配电箱 7PL5 | 台 | 1 |  | 1353.25
624 | 配电箱 7PZ | 台 | 1 |  | 3392.18
625 | 钢板 8~15 | kg | 51.3376 |  | 3.4
626 | 风管对开多叶调节阀 800×120mm | 个 | 1 |  | 97.92
627 | 70℃防火阀 800× | 个 | 1 |  | 1028.5
本页小计
注：1 本表仅适用于物价变化引起合同价格调整事件使用。其中，招标人填写序号、名称、规格、型号、 单位、基准价、风险幅度；投标人根据投标报价填写投标报价； 2 “数量”依据发承包双方在合同中明确的数量计算方式计算确定。
承包人提供可调价主要材料表一
(适用于价格信息调差法)
工程名称：中山大学附属第一医院病房改造建设及能力提升项目1号楼门诊区域改造项目施工总承包 |  |  |  | 标段：中山大学附属第一医院病房改造建设及能力提升项目1号楼门诊区域改造项目施工总承包 |  |  |  |  | 第 27 页 共 53 页
序号 | 名称、规格、型号 | 单位 | 数量 |  | 基准价 Co（元） | 投标报价 （元） | 风险幅度系数 r（%） | 价格信息Cᵢ（元） |  | 价差 ΔC（元） | 价差调整费用 ΔP（元）
1250mm
628 | 风管对开多叶调节阀 800×160mm | 个 | 5 |  | 130.56
629 | 单层百叶 800×200mm | 个 | 1 |  | 56
630 | 防雨百叶风口 800×200mm | 个 | 2 |  | 64
631 | 风管对开多叶调节阀 800×200mm | 个 | 4 |  | 120
632 | 风管电动多叶密闭调节阀（24V） 800×200mm | 个 | 1 |  | 204
633 | 70℃防火阀 800×200mm | 个 | 3 |  | 204
634 | 风管电动多叶密闭调节阀（24V） 800×250mm | 个 | 3 |  | 255
635 | 排烟阀（常闭） 800×250mm | 个 | 1 |  | 468.13
636 | 280℃防火阀 800×250mm | 个 | 1 |  | 246.5
637 | 70℃防火阀 800×250mm | 个 | 6 |  | 246.5
638 | 风管电动多叶密闭调节阀（24V） 800×300mm | 个 | 2 |  | 306
639 | 70℃防火阀 800×320mm | 个 | 1 |  | 301.24
640 | 单层百叶风口 800×400mm | 个 | 1 |  | 90
641 | 单层百叶 800×400mm | 个 | 1 |  | 112
642 | 防雨百叶风口 800×400mm | 个 | 1 |  | 128
643 | 单层百叶风口 800×600mm | 个 | 4 |  | 126
644 | 岩棉（密度120kg/m3） 80mm | m2 | 275.7825 |  | 24.92
645 | 配电箱 8ALE | 台 | 1 |  | 3720.32
646 | 配电箱 8ALE2 | 台 | 1 |  | 3720.32
647 | 防火板 8mm | m2 | 4231.332 |  | 22.36
648 | 钢板 8mm厚 | m2 | 19.152 |  | 220.45
649 | 医疗抗菌树脂板 8mm厚 | m2 | 611.7637 |  | 283.19
650 | 钢化烤漆艺术玻璃 8mm厚 | m2 | 177.32 |  | 96.7
本页小计
注：1 本表仅适用于物价变化引起合同价格调整事件使用。其中，招标人填写序号、名称、规格、型号、 单位、基准价、风险幅度；投标人根据投标报价填写投标报价； 2 “数量”依据发承包双方在合同中明确的数量计算方式计算确定。
承包人提供可调价主要材料表一
(适用于价格信息调差法)
工程名称：中山大学附属第一医院病房改造建设及能力提升项目1号楼门诊区域改造项目施工总承包 |  |  |  | 标段：中山大学附属第一医院病房改造建设及能力提升项目1号楼门诊区域改造项目施工总承包 |  |  |  |  | 第 28 页 共 53 页
序号 | 名称、规格、型号 | 单位 | 数量 |  | 基准价 Co（元） | 投标报价 （元） | 风险幅度系数 r（%） | 价格信息Cᵢ（元） |  | 价差 ΔC（元） | 价差调整费用 ΔP（元）
651 | 配电箱 8MX | 台 | 1 |  | 6624.39
652 | 配电箱 8MXB | 台 | 1 |  | 1460.45
653 | 配电箱 8MY | 台 | 1 |  | 12949.25
654 | 配电箱 8PL2 | 台 | 1 |  | 5106.88
655 | 配电箱 8PL4 | 台 | 1 |  | 3272.68
656 | 配电箱 8PL5 | 台 | 1 |  | 1327.96
657 | 配电箱 8PZ | 台 | 1 |  | 3171.83
658 | 方形散流器 900×900mm | 个 | 8 |  | 283.5
659 | 铝合金玻璃门 90系列 | m2 | 8.8 |  | 606.52
660 | DDC控制箱 9DI、3AI、3DO、2AO | 台 | 2 |  | 4601.77
661 | DDC控制箱 9DI、3DO | 台 | 1 |  | 3982.3
662 | 配电箱 B1-SBAT | 台 | 1 |  | 9031.86
663 | 铜芯聚氯乙烯绝缘导线 BV-1.5mm2 | m | 20 |  | 1.15
664 | 铜芯聚氯乙烯绝缘导线 BV-105℃-1.5mm2 | m | 16.93 |  | 1.21
665 | 铜芯聚氯乙烯绝缘导线 BV-105℃-1mm2 | m | 160.335 |  | 0.79
666 | 铜芯聚氯乙烯绝缘导线 BV-105℃-2.5mm2 | m | 964.3387 |  | 1.79
667 | 铜芯聚氯乙烯绝缘导线 BV-16mm2 | m | 682 |  | 11.62
668 | 铜芯聚氯乙烯绝缘导线 BV-2.5mm2 | m | 2623.8533 |  | 1.79
669 | 铜芯聚氯乙烯绝缘导线 BV-4mm2 | m | 3 |  | 2.89
670 | 铜芯聚氯乙烯绝缘导线 BV-6mm2 | m | 4.08 |  | 4.32
671 | 双色多股铜芯聚氯乙烯绝缘软导线 BVR-35mm2 | m | 3.666 |  | 26.14
672 | 双色多股铜芯聚氯乙烯绝缘软导线 BVR-4mm2 | m | 22869.5551 |  | 2.98
673 | 双色多股铜芯聚氯乙烯绝缘软导线 BVR-6mm2 | m | 531.4861 |  | 3.97
674 | 绝缘电线 | m | 155.84 |  | 3.97
本页小计
注：1 本表仅适用于物价变化引起合同价格调整事件使用。其中，招标人填写序号、名称、规格、型号、 单位、基准价、风险幅度；投标人根据投标报价填写投标报价； 2 “数量”依据发承包双方在合同中明确的数量计算方式计算确定。
承包人提供可调价主要材料表一
(适用于价格信息调差法)
工程名称：中山大学附属第一医院病房改造建设及能力提升项目1号楼门诊区域改造项目施工总承包 |  |  |  | 标段：中山大学附属第一医院病房改造建设及能力提升项目1号楼门诊区域改造项目施工总承包 |  |  |  |  | 第 29 页 共 53 页
序号 | 名称、规格、型号 | 单位 | 数量 |  | 基准价 Co（元） | 投标报价 （元） | 风险幅度系数 r（%） | 价格信息Cᵢ（元） |  | 价差 ΔC（元） | 价差调整费用 ΔP（元）
| BVR-6mm2 |  | 4
675 | 隔墙轻钢龙骨 C100系列 | m | 811.5885 |  | 10.77
676 | 普通预拌混凝土 C15 | m3 | 0.14 |  | 353.5
677 | 防锈漆 C53-1 | kg | 7.6917 |  | 13.35
678 | 隔墙轻钢龙骨 CB38系列 | m | 811.5885 |  | 4.79
679 | 电缆桥架 CT100×100×1.2mm | m | 19.467 |  | 23.71
680 | 电缆桥架 CT150×100×1.2mm | m | 39.9434 |  | 29.33
681 | 电缆桥架 CT200×100×1.5mm | m | 1826.5196 |  | 30.84
682 | 电缆桥架 CT300×100×2.0mm | m | 94.0275 |  | 44.98
683 | 电缆桥架 CT300×150×2.0mm | m | 167.643 |  | 79.93
684 | HDPE单层静音排水管 De110mm | m | 11.9605 |  | 20.03
685 | 室内塑料排水管件 De110mm | 个 | 14.554 |  | 6.26
686 | HDPE单层静音排水管 De50mm | m | 33.4264 |  | 8.12
687 | 室内塑料排水管件 De50mm | 个 | 22.7907 |  | 1.95
688 | HDPE单层静音排水管 De75mm | m | 28.4494 |  | 10.38
689 | 室内塑料排水管件 De75mm | 个 | 25.6916 |  | 3.2
690 | 通气帽 DN100 | 个 | 5 |  | 22
691 | 无缝钢管 DN100,壁厚：4mm | m | 689.8502 |  | 38.78
692 | 空调冷热水室内钢管焊接管件 DN100,壁厚：4mm | 个 | 57.3737 |  | 17.24
693 | 地漏 DN100mm | 个 | 25 |  | 38
694 | 加厚UPVC排水管 DN100mm | m | 2013.8385 |  | 15.65
695 | 镀锌钢管 DN100mm | m | 67.12 |  | 36.69
696 | 碳钢对焊管件 DN100mm | 个 | 16.78 |  | 11.01
697 | 室内塑料排水管件 DN100mm | 个 | 2450.5235 |  | 6.26
698 | 气体UPVC管管件 DN100mm | 个 | 9.95 |  | 22.74
本页小计
注：1 本表仅适用于物价变化引起合同价格调整事件使用。其中，招标人填写序号、名称、规格、型号、 单位、基准价、风险幅度；投标人根据投标报价填写投标报价； 2 “数量”依据发承包双方在合同中明确的数量计算方式计算确定。
承包人提供可调价主要材料表一
(适用于价格信息调差法)
工程名称：中山大学附属第一医院病房改造建设及能力提升项目1号楼门诊区域改造项目施工总承包 |  |  |  | 标段：中山大学附属第一医院病房改造建设及能力提升项目1号楼门诊区域改造项目施工总承包 |  |  |  |  | 第 30 页 共 53 页
序号 | 名称、规格、型号 | 单位 | 数量 |  | 基准价 Co（元） | 投标报价 （元） | 风险幅度系数 r（%） | 价格信息Cᵢ（元） |  | 价差 ΔC（元） | 价差调整费用 ΔP（元）
699 | 医用气体UPVC管 DN100mm | m | 39.8 |  | 75.79
700 | Y型过滤器 DN100mm | 个 | 1 |  | 650
701 | 闸阀 DN100mm | 个 | 9 |  | 596.49
702 | 蝶阀 DN100mm | 个 | 17 |  | 332.45
703 | 水路电动二通阀(比例积分) DN100mm | 个 | 2 |  | 1504.42
704 | 泄压阀 DN100mm | 个 | 9 |  | 1410
705 | 钢板平焊法兰 DN100mm | 副 | 38 |  | 65.33
706 | 热浸锌镀锌钢管 DN100mm、1.2PMa | m | 928.6235 |  | 49.99
707 | 沟槽管件 DN100mm、1.2PMa | 套 | 229.8686 |  | 22.22
708 | 卡箍 DN100mm、1.2PMa | 个 | 228.725 |  | 17.94
709 | 无缝钢管 DN125,壁厚：5mm | m | 572.2808 |  | 48.11
710 | 空调冷热水室内钢管焊接管件 DN125,壁厚：5mm | 个 | 79.4186 |  | 21.38
711 | 无缝钢管 DN150,壁厚：5mm | m | 156.7608 |  | 71.78
712 | 空调冷热水室内钢管焊接管件 DN150,壁厚：5mm | 个 | 20.7948 |  | 31.9
713 | 薄壁SUS30408不锈钢 DN150mm | m | 16.3857 |  | 254.54
714 | 给水室内不锈钢管焊接管件 DN150mm | 个 | 3.2262 |  | 101.82
715 | Y型过滤器 DN150mm | 个 | 11 |  | 1277.64
716 | 可曲挠橡胶接头 DN150mm | 个 | 4 |  | 320.72
717 | 水路电动蝶阀 DN150mm | 个 | 1 |  | 3231.48
718 | 蝶阀 DN150mm | 个 | 13 |  | 1110.6
719 | 静态平衡阀 DN150mm | 个 | 2 |  | 980
720 | 信号阀 DN150mm | 个 | 9 |  | 804.13
721 | 异径管 DN150mm | 个 | 4 |  | 35.96
722 | 微阻缓闭式消音止回阀 DN150mm | 个 | 2 |  | 1200
本页小计
注：1 本表仅适用于物价变化引起合同价格调整事件使用。其中，招标人填写序号、名称、规格、型号、 单位、基准价、风险幅度；投标人根据投标报价填写投标报价； 2 “数量”依据发承包双方在合同中明确的数量计算方式计算确定。
承包人提供可调价主要材料表一
(适用于价格信息调差法)
工程名称：中山大学附属第一医院病房改造建设及能力提升项目1号楼门诊区域改造项目施工总承包 |  |  |  | 标段：中山大学附属第一医院病房改造建设及能力提升项目1号楼门诊区域改造项目施工总承包 |  |  |  |  | 第 31 页 共 53 页
序号 | 名称、规格、型号 | 单位 | 数量 |  | 基准价 Co（元） | 投标报价 （元） | 风险幅度系数 r（%） | 价格信息Cᵢ（元） |  | 价差 ΔC（元） | 价差调整费用 ΔP（元）
723 | 水路电动二通阀(比例积分) DN150mm | 个 | 6 |  | 2151.8
724 | 泄压阀 DN150mm | 个 | 1 |  | 1750
725 | 闸阀 DN150mm | 个 | 23 |  | 1190.12
726 | 可调式减压阀 DN150mm | 个 | 8 |  | 10800
727 | 活塞式气囊水锤吸纳器 DN150mm | 个 | 2 |  | 6788.32
728 | 水锤消除器 DN150mm | 个 | 2 |  | 2515.04
729 | 碳钢平焊法兰 DN150mm | 副 | 2 |  | 117.22
730 | 钢板平焊法兰 DN150mm | 副 | 98 |  | 117.22
731 | 水流指示器 DN150mm | 个 | 9 |  | 348.38
732 | 减压孔板 DN150mm | 个 | 9 |  | 39.82
733 | 沟槽管件 DN150mm、1.2PMa | 套 | 186.2592 |  | 37
734 | 卡箍 DN150mm、1.2PMa | 个 | 238.3475 |  | 26.68
735 | 热浸镀锌钢管 DN150mm×4.5mm 1.2MPa | m | 58.6406 |  | 84.06
736 | 沟槽管件 DN150mm×4.5mm 1.2MPa | 套 | 14.5876 |  | 37
737 | 卡箍连接件(含胶圈) DN150mm×4.5mm 1.2MPa | 个 | 29.1744 |  | 14.19
738 | 热浸锌镀锌钢管 DN150mm×4.5mm、1.2PMa | m | 962.9239 |  | 83.25
739 | 薄壁SUS30408不锈钢 DN15mm | m | 33.7212 |  | 7.68
740 | PPR塑料给水管 DN15mm | m | 1719.1838 |  | 2.46
741 | 给水室内不锈钢管卡压管件 DN15mm | 个 | 45.8622 |  | 3.07
742 | 室内塑料给水管接头零件(热熔接) DN15mm | 个 | 2572.0072 |  | 0.98
743 | 截止阀 DN15mm | 个 | 9.09 |  | 33.3
744 | 球阀 DN15mm | 个 | 38.38 |  | 37.8
745 | 无缝钢管 DN200,壁厚：6mm | m | 62.7004 |  | 119.13
本页小计
注：1 本表仅适用于物价变化引起合同价格调整事件使用。其中，招标人填写序号、名称、规格、型号、 单位、基准价、风险幅度；投标人根据投标报价填写投标报价； 2 “数量”依据发承包双方在合同中明确的数量计算方式计算确定。
承包人提供可调价主要材料表一
(适用于价格信息调差法)
工程名称：中山大学附属第一医院病房改造建设及能力提升项目1号楼门诊区域改造项目施工总承包 |  |  |  | 标段：中山大学附属第一医院病房改造建设及能力提升项目1号楼门诊区域改造项目施工总承包 |  |  |  |  | 第 32 页 共 53 页
序号 | 名称、规格、型号 | 单位 | 数量 |  | 基准价 Co（元） | 投标报价 （元） | 风险幅度系数 r（%） | 价格信息Cᵢ（元） |  | 价差 ΔC（元） | 价差调整费用 ΔP（元）
746 | 空调冷热水室内钢管焊接管件 DN200,壁厚：6mm | 个 | 7.5496 |  | 52.95
747 | 同心异径管 DN200mm | 个 | 4 |  | 63.11
748 | 偏心异径管 DN200mm | 个 | 4 |  | 63.11
749 | Y型过滤器 DN200mm | 个 | 4 |  | 1890.9
750 | 可曲挠橡胶接头 DN200mm | 个 | 8 |  | 858.2
751 | 节能消声止回阀 DN200mm | 个 | 4 |  | 1777.68
752 | 闸阀 DN200mm | 个 | 8 |  | 1726.55
753 | 蝶阀 DN200mm | 个 | 18 |  | 1307.96
754 | 静态平衡阀 DN200mm | 个 | 5 |  | 1490
755 | 钢板平焊法兰 DN200mm | 副 | 47 |  | 145.76
756 | 热浸镀锌钢管 DN200mm×4.5mm 1.2MPa | m | 9.2819 |  | 118.22
757 | 沟槽管件 DN200mm×4.5mm 1.2MPa | 套 | 2.309 |  | 52.54
758 | 卡箍连接件(含胶圈) DN200mm×4.5mm 1.2MPa | 个 | 4.6178 |  | 14.19
759 | 热镀锌钢管 DN20mm | m | 2980.4054 |  | 7.28
760 | PPR塑料给水管 DN20mm | m | 478.0382 |  | 3.55
761 | 空调冷热水室内镀锌钢管螺纹管件 DN20mm | 个 | 2855.715 |  | 3.28
762 | 室内塑料给水管接头零件(热熔接) DN20mm | 个 | 576.3748 |  | 1.42
763 | 压力表 DN20mm | 个 | 1313 |  | 40
764 | 可曲挠橡胶接头 DN20mm | 个 | 964 |  | 23.01
765 | 截止阀 DN20mm | 个 | 974.65 |  | 45.32
766 | 电动二通球阀 DN20mm | 个 | 486.82 |  | 212.09
767 | 一体式动态平衡电动调节阀 DN20mm | 个 | 486.82 |  | 231.86
768 | 镀锌电线管塑料护口 DN25~32 | 个 | 1630.911 |  | 0.17
本页小计
注：1 本表仅适用于物价变化引起合同价格调整事件使用。其中，招标人填写序号、名称、规格、型号、 单位、基准价、风险幅度；投标人根据投标报价填写投标报价； 2 “数量”依据发承包双方在合同中明确的数量计算方式计算确定。
承包人提供可调价主要材料表一
(适用于价格信息调差法)
工程名称：中山大学附属第一医院病房改造建设及能力提升项目1号楼门诊区域改造项目施工总承包 |  |  |  | 标段：中山大学附属第一医院病房改造建设及能力提升项目1号楼门诊区域改造项目施工总承包 |  |  |  |  | 第 33 页 共 53 页
序号 | 名称、规格、型号 | 单位 | 数量 |  | 基准价 Co（元） | 投标报价 （元） | 风险幅度系数 r（%） | 价格信息Cᵢ（元） |  | 价差 ΔC（元） | 价差调整费用 ΔP（元）
769 | 热镀锌钢管 DN25mm | m | 1161.9076 |  | 9.28
770 | 薄壁SUS30408不锈钢 DN25mm | m | 334.8752 |  | 15.73
771 | PPR塑料给水管 DN25mm | m | 136.0018 |  | 5.57
772 | 空调冷热水室内镀锌钢管螺纹管件 DN25mm | 个 | 1137.0096 |  | 4.25
773 | 给水室内不锈钢管卡压管件 DN25mm | 个 | 365.1023 |  | 6.27
774 | 室内塑料给水管接头零件(热熔接) DN25mm | 个 | 144.7027 |  | 2.23
775 | 可曲挠橡胶接头 DN25mm | 个 | 336 |  | 32
776 | 泄水阀 DN25mm | 个 | 4.04 |  | 56.05
777 | 截止阀 DN25mm | 个 | 759.39 |  | 67.78
778 | 一体式动态平衡电动调节阀 DN25mm | 个 | 169.68 |  | 547.81
779 | 电动二通球阀 DN25mm | 个 | 169.68 |  | 259
780 | 末端试水阀 DN25mm | 个 | 9.09 |  | 77
781 | 截止阀 DN25mm | 个 | 18.18 |  | 67.78
782 | 分支减压阀 DN25mm | 个 | 114 |  | 375.44
783 | 自动排气阀 DN25mm | 个 | 4 |  | 44.04
784 | 压力表阀门 DN25mm | 个 | 9 |  | 40
785 | 热浸锌镀锌钢管 DN25mm、1.2PMa | m | 6891.4659 |  | 9.46
786 | 室内镀锌钢管管件 DN25mm、1.2PMa | 个 | 3977.1644 |  | 4.2
787 | 清扫口 DN32mm | 个 | 28.28 |  | 21.26
788 | 热镀锌钢管 DN32mm | m | 3632.3095 |  | 12.77
789 | PPR塑料给水管 DN32mm | m | 126.6851 |  | 9.88
790 | 空调凝结水镀锌钢管螺纹管件 DN32mm | 个 | 2075.6054 |  | 5.81
791 | 承插塑料管件 DN32mm | 个 | 25.045 |  | 2.96
792 | 室内塑料给水管接头零件(热熔接) DN32mm | 个 | 110.6001 |  | 3.95
本页小计
注：1 本表仅适用于物价变化引起合同价格调整事件使用。其中，招标人填写序号、名称、规格、型号、 单位、基准价、风险幅度；投标人根据投标报价填写投标报价； 2 “数量”依据发承包双方在合同中明确的数量计算方式计算确定。
承包人提供可调价主要材料表一
(适用于价格信息调差法)
工程名称：中山大学附属第一医院病房改造建设及能力提升项目1号楼门诊区域改造项目施工总承包 |  |  |  | 标段：中山大学附属第一医院病房改造建设及能力提升项目1号楼门诊区域改造项目施工总承包 |  |  |  |  | 第 34 页 共 53 页
序号 | 名称、规格、型号 | 单位 | 数量 |  | 基准价 Co（元） | 投标报价 （元） | 风险幅度系数 r（%） | 价格信息Cᵢ（元） |  | 价差 ΔC（元） | 价差调整费用 ΔP（元）
793 | 医用气体UPVC管 DN32mm | m | 100.18 |  | 9.88
794 | 截止阀 DN32mm | 个 | 16.16 |  | 89.54
795 | 热浸锌镀锌钢管 DN32mm、1.2PMa | m | 2642.2857 |  | 13.38
796 | 室内镀锌钢管管件 DN32mm、1.2PMa | 个 | 1853.5437 |  | 6.48
797 | 清扫口 DN40mm | 个 | 3.03 |  | 25.1
798 | 铝箔贴面橡塑复合保温材料 DN40mm | m | 278.1234 |  | 25.11
799 | 热镀锌钢管 DN40mm | m | 1371.7043 |  | 16.9
800 | PPR塑料给水管 DN40mm | m | 14.9352 |  | 14.75
801 | 空调凝结水镀锌钢管螺纹管件 DN40mm | 个 | 138.5164 |  | 7.72
802 | 空调冷热水室内镀锌钢管螺纹管件 DN40mm | 个 | 799.9796 |  | 7.65
803 | 室内塑料给水管接头零件(热熔接) DN40mm | 个 | 10.9074 |  | 2.1
804 | 截止阀 DN40mm | 个 | 20.2 |  | 130.16
805 | 蝶阀 DN40mm | 个 | 2.02 |  | 106
806 | 热浸锌镀锌钢管 DN40mm、1.2PMa | m | 787.3874 |  | 18.22
807 | 室内镀锌钢管管件 DN40mm、1.2PMa | 个 | 674.5677 |  | 8.1
808 | 镀锌法兰 DN50 | 副 | 1085.3913 |  | 4.61
809 | 地漏 DN50mm | 个 | 42 |  | 27.13
810 | 热镀锌钢管 DN50mm | m | 504.7375 |  | 21.45
811 | 薄壁SUS30408不锈钢 DN50mm | m | 885.2403 |  | 56.99
812 | 加厚UPVC排水管 DN50mm | m | 400.499 |  | 4.87
813 | 空调冷热水室内镀锌钢管螺纹管件 DN50mm | 个 | 328.432 |  | 8.19
814 | 给水室内不锈钢管卡压管件 DN50mm | 个 | 567.7377 |  | 22.8
815 | 室内塑料排水管件 DN50mm | 个 | 273.0675 |  | 1.95
816 | 泄水阀（常闭） DN50mm | 个 | 9.09 |  | 225.96
本页小计
注：1 本表仅适用于物价变化引起合同价格调整事件使用。其中，招标人填写序号、名称、规格、型号、 单位、基准价、风险幅度；投标人根据投标报价填写投标报价； 2 “数量”依据发承包双方在合同中明确的数量计算方式计算确定。
承包人提供可调价主要材料表一
(适用于价格信息调差法)
工程名称：中山大学附属第一医院病房改造建设及能力提升项目1号楼门诊区域改造项目施工总承包 |  |  |  | 标段：中山大学附属第一医院病房改造建设及能力提升项目1号楼门诊区域改造项目施工总承包 |  |  |  |  | 第 35 页 共 53 页
序号 | 名称、规格、型号 | 单位 | 数量 |  | 基准价 Co（元） | 投标报价 （元） | 风险幅度系数 r（%） | 价格信息Cᵢ（元） |  | 价差 ΔC（元） | 价差调整费用 ΔP（元）
817 | 热浸锌镀锌钢管 DN50mm、1.2PMa | m | 998.0153 |  | 22.88
818 | 室内镀锌钢管管件 DN50mm、1.2PMa | 个 | 802.3844 |  | 8.59
819 | 无缝钢管 DN65，壁厚：4mm | m | 3.4916 |  | 26.85
820 | 空调冷热水室内钢管焊接管件 DN65，壁厚：4mm | 个 | 0.344 |  | 11.93
821 | 薄壁SUS30408不锈钢 DN65mm | m | 37.5751 |  | 77.28
822 | 给水室内不锈钢管卡压管件 DN65mm | 个 | 20.0248 |  | 30.91
823 | 蝶阀 DN65mm | 个 | 2 |  | 250.82
824 | 法兰阀门 DN65mm | 个 | 8 |  | 481.23
825 | 钢板平焊法兰 DN65mm | 副 | 10 |  | 54.84
826 | 沟槽管件 DN65mm 1.2MPa | 套 | 5.2838 |  | 13.64
827 | 卡箍连接件(含胶圈) DN65mm 1.2MPa | 个 | 10.5674 |  | 14.19
828 | 热浸锌镀锌钢管 DN65mm、1.2PMa | m | 350.4491 |  | 29.48
829 | 沟槽管件 DN65mm、1.2PMa | 套 | 86.7491 |  | 13.64
830 | 卡箍 DN65mm、1.2PMa | 个 | 86.3175 |  | 6.19
831 | 热浸镀锌钢管 DN65mm×3.75mm 1.2MPa | m | 21.3455 |  | 42.18
832 | 无缝钢管 DN70,壁厚：4mm | m | 816.686 |  | 28.05
833 | 空调冷热水室内钢管焊接管件 DN70,壁厚：4mm | 个 | 75.1998 |  | 10.45
834 | 地漏 DN75mm | 个 | 14 |  | 29.27
835 | 加厚UPVC排水管 DN75mm | m | 496.3308 |  | 7.99
836 | 室内塑料排水管件 DN75mm | 个 | 448.2171 |  | 3.2
837 | 无缝钢管 DN80,壁厚：4mm | m | 867.2062 |  | 31.7
838 | 空调冷热水室内钢管焊接管件 DN80,壁厚：4mm | 个 | 79.8517 |  | 14.09
839 | 气体UPVC管管件 DN80mm | 个 | 25.43 |  | 15.25
本页小计
注：1 本表仅适用于物价变化引起合同价格调整事件使用。其中，招标人填写序号、名称、规格、型号、 单位、基准价、风险幅度；投标人根据投标报价填写投标报价； 2 “数量”依据发承包双方在合同中明确的数量计算方式计算确定。
承包人提供可调价主要材料表一
(适用于价格信息调差法)
工程名称：中山大学附属第一医院病房改造建设及能力提升项目1号楼门诊区域改造项目施工总承包 |  |  |  | 标段：中山大学附属第一医院病房改造建设及能力提升项目1号楼门诊区域改造项目施工总承包 |  |  |  |  | 第 36 页 共 53 页
序号 | 名称、规格、型号 | 单位 | 数量 |  | 基准价 Co（元） | 投标报价 （元） | 风险幅度系数 r（%） | 价格信息Cᵢ（元） |  | 价差 ΔC（元） | 价差调整费用 ΔP（元）
840 | 医用气体UPVC管 DN80mm | m | 101.72 |  | 50.83
841 | 蝶阀 DN80mm | 个 | 2 |  | 290.27
842 | 钢板平焊法兰 DN80mm | 副 | 2 |  | 60.31
843 | 热浸锌镀锌钢管 DN80mm、1.2PMa | m | 691.7022 |  | 38.82
844 | 沟槽管件 DN80mm、1.2PMa | 套 | 171.2219 |  | 17.25
845 | 卡箍 DN80mm、1.2PMa | 个 | 170.37 |  | 16.73
846 | 铜接线端子 DT-10mm2 | 个 | 915.53 |  | 2.32
847 | 铜接线端子 DT-16mm2 | 个 | 298.41 |  | 3.07
848 | 铜接线端子 DT-240mm2 | 个 | 4.08 |  | 30.52
849 | 铜接线端子 DT-35mm2 | 个 | 192.77 |  | 4.35
850 | 铜接线端子 DT-70mm2 | 个 | 36.54 |  | 8.36
851 | 风管侧向抗震支架 F-1000*200-T | 套 | 39 |  | 298.01
852 | 风管双向抗震支架 F-1000*200-TL | 套 | 41 |  | 495.31
853 | 风管侧向抗震支架 F-1000*250-T | 套 | 81 |  | 298.01
854 | 风管双向抗震支架 F-1000*250-TL | 套 | 76 |  | 495.31
855 | 风管侧向抗震支架 F-1000*400-T | 套 | 2 |  | 298.01
856 | 风管双向抗震支架 F-1000*400-TL | 套 | 2 |  | 495.31
857 | 风管侧向抗震支架 F-1000*500-T | 套 | 9 |  | 298.01
858 | 风管双向抗震支架 F-1000*500-TL | 套 | 1 |  | 495.31
859 | 风管侧向抗震支架 F-1000*630-T | 套 | 2 |  | 298.01
860 | 风管双向抗震支架 F-1000*630-TL | 套 | 3 |  | 495.31
861 | 风管侧向抗震支架 F-1250*320-T | 套 | 2 |  | 438.58
862 | 风管双向抗震支架 F-1250*320-TL | 套 | 2 |  | 714.8
863 | 风管侧向抗震支架 F-1250*400-T | 套 | 31 |  | 438.58
864 | 风管双向抗震支架 F-1250*400-TL | 套 | 27 |  | 714.8
本页小计
注：1 本表仅适用于物价变化引起合同价格调整事件使用。其中，招标人填写序号、名称、规格、型号、 单位、基准价、风险幅度；投标人根据投标报价填写投标报价； 2 “数量”依据发承包双方在合同中明确的数量计算方式计算确定。
承包人提供可调价主要材料表一
(适用于价格信息调差法)
工程名称：中山大学附属第一医院病房改造建设及能力提升项目1号楼门诊区域改造项目施工总承包 |  |  |  | 标段：中山大学附属第一医院病房改造建设及能力提升项目1号楼门诊区域改造项目施工总承包 |  |  |  |  | 第 37 页 共 53 页
序号 | 名称、规格、型号 | 单位 | 数量 |  | 基准价 Co（元） | 投标报价 （元） | 风险幅度系数 r（%） | 价格信息Cᵢ（元） |  | 价差 ΔC（元） | 价差调整费用 ΔP（元）
865 | 风管双向抗震支架 F-1400*300-TL | 套 | 2 |  | 753.67
866 | 风管侧向抗震支架 F-1400*400-T | 套 | 2 |  | 328.54
867 | 风管侧向抗震支架 F-1500*500-T | 套 | 6 |  | 459.96
868 | 风管双向抗震支架 F-1500*500-TL | 套 | 4 |  | 736.17
869 | 风管侧向抗震支架 F-1500*800-T | 套 | 2 |  | 459.96
870 | 风管双向抗震支架 F-1500*800-TL | 套 | 4 |  | 736.17
871 | 风管侧向抗震支架 F-1600*250-T | 套 | 6 |  | 468.5
872 | 风管双向抗震支架 F-1600*250-TL | 套 | 4 |  | 744.72
873 | 风管侧向抗震支架 F-1600*320-T | 套 | 2 |  | 468.5
874 | 风管双向抗震支架 F-1600*320-TL | 套 | 1 |  | 744.72
875 | 风管侧向抗震支架 F-1600*400-T | 套 | 5 |  | 468.5
876 | 风管双向抗震支架 F-1600*400-TL | 套 | 8 |  | 744.72
877 | 风管侧向抗震支架 F-1600*500-T | 套 | 2 |  | 468.5
878 | 风管双向抗震支架 F-1600*500-TL | 套 | 2 |  | 744.72
879 | 风管侧向抗震支架 F-1800*450-T | 套 | 4 |  | 485.6
880 | 风管双向抗震支架 F-1800*450-TL | 套 | 3 |  | 761.81
881 | 风管侧向抗震支架 F-1800*500-T | 套 | 1 |  | 485.6
882 | 风管双向抗震支架 F-1800*500-TL | 套 | 1 |  | 761.81
883 | 风管侧向抗震支架 F-1800*630-T | 套 | 2 |  | 485.6
884 | 风管双向抗震支架 F-2000*400-TL | 套 | 1 |  | 796.81
885 | 风管侧向抗震支架 F-2000*500-T | 套 | 4 |  | 494.29
886 | 风管双向抗震支架 F-2000*500-TL | 套 | 4 |  | 796.81
887 | 风管双向抗震支架 F-630*1000-TL | 套 | 1 |  | 451.92
888 | 风管侧向抗震支架 F-630*350-T | 套 | 1 |  | 281.29
889 | 风管侧向抗震支架 F-900*450-T | 套 | 3 |  | 293.28
本页小计
注：1 本表仅适用于物价变化引起合同价格调整事件使用。其中，招标人填写序号、名称、规格、型号、 单位、基准价、风险幅度；投标人根据投标报价填写投标报价； 2 “数量”依据发承包双方在合同中明确的数量计算方式计算确定。
承包人提供可调价主要材料表一
(适用于价格信息调差法)
工程名称：中山大学附属第一医院病房改造建设及能力提升项目1号楼门诊区域改造项目施工总承包 |  |  |  | 标段：中山大学附属第一医院病房改造建设及能力提升项目1号楼门诊区域改造项目施工总承包 |  |  |  |  | 第 38 页 共 53 页
序号 | 名称、规格、型号 | 单位 | 数量 |  | 基准价 Co（元） | 投标报价 （元） | 风险幅度系数 r（%） | 价格信息Cᵢ（元） |  | 价差 ΔC（元） | 价差调整费用 ΔP（元）
890 | 风管双向抗震支架 F-900*450-TL | 套 | 2 |  | 495.31
891 | 配电箱 FYAT | 台 | 1 |  | 7150.22
892 | 镀锌电线管 JDG15mm | m | 2979.893 |  | 2.76
893 | 镀锌电线管 JDG20mm | m | 74156.5602 |  | 3.64
894 | 镀锌电线管 JDG25mm | m | 9414.5502 |  | 4.7
895 | 镀锌电线管 JDG32mm | m | 1458.1916 |  | 5.42
896 | 镀锌电线管 JDG40mm | m | 37.8628 |  | 7.06
897 | 镀锌电线管 JDG50 | m | 172.1336 |  | 11.67
898 | 镀锌电线管 JDG50mm | m | 172.1336 |  | 11.67
899 | 配电箱 JPJ | 台 | 1 |  | 10875.87
900 | 配电箱 JPJ1 | 台 | 1 |  | 4030.48
901 | 配电箱 JPJ2 | 台 | 1 |  | 5182.03
902 | 配电箱 JPL1 | 台 | 1 |  | 4798.18
903 | 配电箱 JPL2~3 | 台 | 2 |  | 5885.76
904 | 配电箱 JPL4 | 台 | 1 |  | 4798.18
905 | 配电箱 JPZ | 台 | 1 |  | 4670.23
906 | 聚合物水泥防水涂料 JS-II | kg | 17301.625 |  | 11.95
907 | 控制电缆 KVV-7×1.0mm2 | m | 3732.44 |  | 7.65
908 | 铝合金床帘轨道 L=1000 | 套 | 683.5996 |  | 26.55
909 | 柜式离心风机 L=10050m3/h,H=325Pa,N=3kw | 台 | 2 |  | 3839.73
910 | 柜式离心风机 L=12000m3/h,H=325Pa,N=3kw | 台 | 2 |  | 3839.73
911 | 柜式离心风机 L=13900m3/h,H=350Pa,N=5.5kw | 台 | 2 |  | 5685.13
912 | 柜式离心风机 L=15000m3/h,H=380Pa,N=5.5kw | 台 | 2 |  | 6881.42
913 | 柜式离心风机 L=17420m3/h,H=380Pa,N=7.5kw | 台 | 2 |  | 6881.42
本页小计
注：1 本表仅适用于物价变化引起合同价格调整事件使用。其中，招标人填写序号、名称、规格、型号、 单位、基准价、风险幅度；投标人根据投标报价填写投标报价； 2 “数量”依据发承包双方在合同中明确的数量计算方式计算确定。
承包人提供可调价主要材料表一
(适用于价格信息调差法)
工程名称：中山大学附属第一医院病房改造建设及能力提升项目1号楼门诊区域改造项目施工总承包 |  |  |  | 标段：中山大学附属第一医院病房改造建设及能力提升项目1号楼门诊区域改造项目施工总承包 |  |  |  |  | 第 39 页 共 53 页
序号 | 名称、规格、型号 | 单位 | 数量 |  | 基准价 Co（元） | 投标报价 （元） | 风险幅度系数 r（%） | 价格信息Cᵢ（元） |  | 价差 ΔC（元） | 价差调整费用 ΔP（元）
914 | 柜式离心风机 L=6800m3/h,H=355Pa,N=3kw | 台 | 2 |  | 3412.84
915 | 光纤跳线 LC、2米、原厂跳线 | 条 | 126 |  | 26.55
916 | 干混地面砂浆 M10 | t | 31.1949 |  | 246
917 | 预拌水泥砂浆 M10 | m3 | 7.2865 |  | 0
918 | 干混抹灰砂浆 M15 | t | 875.2388 |  | 265
919 | 干混地面砂浆 M15 | t | 100.8541 |  | 244
920 | 干混抹灰砂浆 M20 | t | 25.2964 |  | 275
921 | 干混地面砂浆 M20 | t | 102.8055 |  | 254
922 | 普通干混防水砂浆 M20 | t | 21.4033 |  | 309
923 | 预拌水泥石灰砂浆 M5.0 | m3 | 30.8909 |  | 0
924 | 干混抹灰水泥石灰膏砂浆 M5.5 | t | 7.5835 |  | 244
925 | 干混砌筑砂浆 M7.5 | t | 0.9448 |  | 244
926 | 干混砌筑砂浆 M7.5 | t | 69.4365 |  | 244
927 | 干混抹灰砂浆 M7.5 | t | 3.8803 |  | 251
928 | 预拌水泥石灰砂浆 M7.5 | m3 | 15.4 |  | 0
929 | 灭火器 MF/ABC5 | 个 | 152 |  | 78.4
930 | 电缆桥架 MR200×100×1.2mm | m | 27.4598 |  | 30.84
931 | 电缆桥架 MR300×100×2.0mm | m | 12.3165 |  | 71.31
932 | 多管组合双向抗震支架 N-DN100*2-TL | 套 | 27 |  | 406.06
933 | 多管组合侧向抗震支架 N-DN100×2-T | 套 | 33 |  | 405.15
934 | 多管组合双向抗震支架 N-DN125*2-TL | 套 | 36 |  | 425.45
935 | 多管组合侧向抗震支架 N-DN125×2-T | 套 | 35 |  | 419.39
936 | 多管组合侧向抗震支架 | 套 | 1 |  | 433.54
本页小计
注：1 本表仅适用于物价变化引起合同价格调整事件使用。其中，招标人填写序号、名称、规格、型号、 单位、基准价、风险幅度；投标人根据投标报价填写投标报价； 2 “数量”依据发承包双方在合同中明确的数量计算方式计算确定。
承包人提供可调价主要材料表一
(适用于价格信息调差法)
工程名称：中山大学附属第一医院病房改造建设及能力提升项目1号楼门诊区域改造项目施工总承包 |  |  |  | 标段：中山大学附属第一医院病房改造建设及能力提升项目1号楼门诊区域改造项目施工总承包 |  |  |  |  | 第 40 页 共 53 页
序号 | 名称、规格、型号 | 单位 | 数量 |  | 基准价 Co（元） | 投标报价 （元） | 风险幅度系数 r（%） | 价格信息Cᵢ（元） |  | 价差 ΔC（元） | 价差调整费用 ΔP（元）
N-DN150*2-T
937 | 多管组合双向抗震支架 N-DN150*2-TL | 套 | 1 |  | 422.44
938 | 多管组合侧向抗震支架 N-DN200*2-T | 套 | 1 |  | 460.31
939 | 多管组合双向抗震支架 N-DN70*2-TL | 套 | 39 |  | 285.86
940 | 多管组合侧向抗震支架 N-DN70×2-T | 套 | 49 |  | 284.09
941 | 多管组合双向抗震支架 N-DN80*2-TL | 套 | 46 |  | 285.86
942 | 多管组合侧向抗震支架 N-DN80×2-T | 套 | 54 |  | 284.09
943 | 复合普通硅酸盐水泥 P.C 32.5 | t | 35.1913 |  | 256.74
944 | 复合普通硅酸盐水泥 P.C 32.5 | t | 0.1615 |  | 256.74
945 | 复合普通硅酸盐水泥 P.C 32.5 | kg | 53.8 |  | 0.28
946 | 复合普通硅酸盐水泥 P.O 42.5 | kg | 211.324 |  | 0.31
947 | 刚性难燃管 PC20mm | m | 10.23 |  | 1.29
948 | 刚性难燃管 PVC20mm | m | 355.3 |  | 1.29
949 | 桥架侧向抗震支架 Q-200*2+300-T | 套 | 190 |  | 199.12
950 | 桥架侧纵向抗震支架（双向） Q-200*2+300-TL | 套 | 181 |  | 221.24
951 | 专用螺母垫圈 Q235 3# | 块 | 3354.9171 |  | 1.34
952 | 桥架侧向抗震支架 Q-300-T | 套 | 9 |  | 168.14
953 | 桥架侧纵向抗震支架（双向） Q-300-TL | 套 | 8 |  | 194.69
954 | 矿物绝缘电缆 RTTZ-4×185+1×95m2 | m | 200 |  | 693.71
955 | 矿物绝缘电缆 RTTZ-4×95+1×50mm2 | m | 128.4 |  | 339.06
956 | 矿物绝缘电缆 RTTZ-5×6mm2 | m | 107.82 |  | 32.54
本页小计
注：1 本表仅适用于物价变化引起合同价格调整事件使用。其中，招标人填写序号、名称、规格、型号、 单位、基准价、风险幅度；投标人根据投标报价填写投标报价； 2 “数量”依据发承包双方在合同中明确的数量计算方式计算确定。
承包人提供可调价主要材料表一
(适用于价格信息调差法)
工程名称：中山大学附属第一医院病房改造建设及能力提升项目1号楼门诊区域改造项目施工总承包 |  |  |  | 标段：中山大学附属第一医院病房改造建设及能力提升项目1号楼门诊区域改造项目施工总承包 |  |  |  |  | 第 41 页 共 53 页
序号 | 名称、规格、型号 | 单位 | 数量 |  | 基准价 Co（元） | 投标报价 （元） | 风险幅度系数 r（%） | 价格信息Cᵢ（元） |  | 价差 ΔC（元） | 价差调整费用 ΔP（元）
957 | 多股铜芯绝缘导线 RVV-2×0.5mm2 | m | 2985.12 |  | 2.15
958 | 多股铜芯绝缘导线 RVV-2×1.0mm2 | m | 54 |  | 2.41
959 | 多股铜芯绝缘导线 RVV-3×0.75mm2 | m | 208.6776 |  | 3.09
960 | 多股铜芯绝缘导线 RVV-3×1.0mm2 | m | 1492.56 |  | 3.42
961 | 多股铜芯绝缘导线 RVV-3×1.5mm2 | m | 746.28 |  | 4.93
962 | 多股铜芯绝缘导线 RVV-5×1.0mm2 | m | 746.28 |  | 6.02
963 | 多股铜芯绝缘导线 RVVP-2×1.5mm2 | m | 18129.3444 |  | 5.36
964 | 多股铜芯绝缘导线 RVVS-2×1.0mm2 | m | 7642.6308 |  | 2.41
965 | 多股铜芯绝缘导线 RVVSP-2×1.0mm2 | m | 2495.4264 |  | 4.13
966 | 多股铜芯绝缘导线 RVVSP-4×1.0mm2 | m | 1763.2296 |  | 7.21
967 | 多股铜芯绝缘导线 RYJS-2×1.0mm2 | m | 1185.7968 |  | 2.15
968 | 多股铜芯绝缘导线 RYYP-4×0.75mm2 | m | 249.8256 |  | 4.23
969 | 镀锌钢管 SC100mm | m | 317.858 |  | 36.69
970 | 镀锌钢管 SC20mm | m | 2301.1076 |  | 6.55
971 | 镀锌钢管 SC20mm | m | 156.2304 |  | 6.55
972 | 镀锌钢管 SC25mm | m | 80.2474 |  | 8.35
973 | 镀锌钢管 SC25mm | m | 4431.6214 |  | 8.35
974 | 镀锌钢管 SC32mm | m | 58.7512 |  | 10.11
975 | 镀锌钢管 SC50mm | m | 254.2864 |  | 14.02
976 | 镀锌钢管 SC50mm | m | 52.9214 |  | 14.02
977 | 多管组合侧向抗震支架 S-DN100×2-TL | 套 | 2 |  | 406.06
978 | 单管侧向抗震支架 S-DN100-T | 套 | 45 |  | 182.85
979 | 单管双向抗震支架 S-DN100-TL | 套 | 38 |  | 290.04
本页小计
注：1 本表仅适用于物价变化引起合同价格调整事件使用。其中，招标人填写序号、名称、规格、型号、 单位、基准价、风险幅度；投标人根据投标报价填写投标报价； 2 “数量”依据发承包双方在合同中明确的数量计算方式计算确定。
承包人提供可调价主要材料表一
(适用于价格信息调差法)
工程名称：中山大学附属第一医院病房改造建设及能力提升项目1号楼门诊区域改造项目施工总承包 |  |  |  | 标段：中山大学附属第一医院病房改造建设及能力提升项目1号楼门诊区域改造项目施工总承包 |  |  |  |  | 第 42 页 共 53 页
序号 | 名称、规格、型号 | 单位 | 数量 |  | 基准价 Co（元） | 投标报价 （元） | 风险幅度系数 r（%） | 价格信息Cᵢ（元） |  | 价差 ΔC（元） | 价差调整费用 ΔP（元）
980 | 单管侧向抗震支架 S-DN125-T | 套 | 1 |  | 193.35
981 | 多管组合侧向抗震支架 S-DN150×2-T | 套 | 2 |  | 419.39
982 | 多管组合侧向抗震支架 S-DN150×2-TL | 套 | 3 |  | 422.44
983 | 单管侧向抗震支架 S-DN150-T | 套 | 94 |  | 194.55
984 | 单管双向抗震支架 S-DN150-TL | 套 | 90 |  | 301.74
985 | 单管侧向抗震支架 S-DN65-T | 套 | 48 |  | 177.89
986 | 单管双向抗震支架 S-DN65-TL | 套 | 42 |  | 285.08
987 | 单管侧向抗震支架 S-DN80-T | 套 | 75 |  | 178.67
988 | 单管双向抗震支架 S-DN80-TL | 套 | 71 |  | 285.86
989 | 隔墙轻钢龙骨 U型100系列 | m | 54.1059 |  | 10.77
990 | 隔墙轻钢龙骨 U型75系列 | m | 54.1059 |  | 6.5
991 | 铜芯电缆 WDUNB1-YJY-5×10mm2 | m | 11.5645 |  | 44.73
992 | 多股铜芯绝缘导线 WDUZB1-RVSP-2×1.0mm2 | m | 2735.1108 |  | 3.5
993 | 多股铜芯绝缘导线 WDUZB1-RYJS-2×1.0mm2 | m | 11781.6444 |  | 2.46
994 | 多股铜芯绝缘导线 WDUZB1-RYJS-6×1.0mm2 | m | 11164.6296 |  | 5.97
995 | 多股铜芯绝缘导线 WDUZB1-RYJSP-2×1.0mm2 | m | 441.8388 |  | 3.5
996 | 多股铜芯绝缘导线 WDUZB1-RYJSP-4×1.0mm2 | m | 1820.2104 |  | 6.99
997 | 多股铜芯绝缘导线 WDUZB1-RYJY-2×1.0mm2 | m | 66.2472 |  | 2.37
998 | 铜芯电缆 WDUZB1-YJY-3×70+1×35m2 | m | 125.6238 |  | 174.81
999 | 绝缘电线 WDUZB-BYJ-2.5mm2 | m | 162682.597 |  | 1.84
本页小计
注：1 本表仅适用于物价变化引起合同价格调整事件使用。其中，招标人填写序号、名称、规格、型号、 单位、基准价、风险幅度；投标人根据投标报价填写投标报价； 2 “数量”依据发承包双方在合同中明确的数量计算方式计算确定。
承包人提供可调价主要材料表一
(适用于价格信息调差法)
工程名称：中山大学附属第一医院病房改造建设及能力提升项目1号楼门诊区域改造项目施工总承包 |  |  |  | 标段：中山大学附属第一医院病房改造建设及能力提升项目1号楼门诊区域改造项目施工总承包 |  |  |  |  | 第 43 页 共 53 页
序号 | 名称、规格、型号 | 单位 | 数量 |  | 基准价 Co（元） | 投标报价 （元） | 风险幅度系数 r（%） | 价格信息Cᵢ（元） |  | 价差 ΔC（元） | 价差调整费用 ΔP（元）
1000 | 绝缘电线 WDUZB-BYJ-4mm2 | m | 23770.7715 |  | 2.96
1001 | 多股铜芯绝缘导线 WDUZB-RYJS-2×1.5mm2 | m | 471.6792 |  | 3.33
1002 | 绝缘电线 WDUZ-BYJ-10mm2 | m | 350.8785 |  | 7.24
1003 | 绝缘电线 WDUZ-BYJ-6mm2 | m | 6570.6795 |  | 4.43
1004 | 铜芯电缆 WDUZB-YJY-4×25+1×16mm2 | m | 923.8672 |  | 90.38
1005 | 铜芯电缆 WDUZB-YJY-4×35+1×16mm2 | m | 270.0942 |  | 115.92
1006 | 铜芯电缆 WDUZB-YJY-5×10mm2 | m | 335.2796 |  | 43.19
1007 | 铜芯电缆 WDUZB-YJY-5×16mm2 | m | 994.8399 |  | 62.65
1008 | 铜芯电缆 WDUZB-YJY-5×4mm2 | m | 573.2861 |  | 19.75
1009 | 铜芯电缆 WDUZB-YJY-5×6mm2 | m | 615.7061 |  | 26.67
1010 | 绝缘电线 WDUZN-BYJ-4mm2 | m | 272.727 |  | 3.22
1011 | 多股铜芯绝缘导线 WDUZN-RYJS-2×2.5mm2 | m | 4258.0836 |  | 4.83
1012 | 铜芯电缆 WDUZN-YJY-4×25+1×16mm2 | m | 121.7555 |  | 98.52
1013 | 铜芯电缆 WDUZN-YJY-5×16mm2 | m | 6.06 |  | 64.7
1014 | 铜芯电缆 WDUZN-YJY-5×2.5mm2 | m | 2925.061 |  | 12.85
1015 | 铜芯电缆 WDUZN-YJY-5×4mm2 | m | 96.96 |  | 19.35
1016 | 铜芯电缆 WDUZN-YJY-5×6mm2 | m | 12.12 |  | 29.03
1017 | 铜芯电缆 WDUZ-YJY-3×10mm2 | m | 73.7502 |  | 24.91
1018 | 铜芯电缆 WDUZ-YJY-3× | m | 146.1268 |  | 17.07
本页小计
注：1 本表仅适用于物价变化引起合同价格调整事件使用。其中，招标人填写序号、名称、规格、型号、 单位、基准价、风险幅度；投标人根据投标报价填写投标报价； 2 “数量”依据发承包双方在合同中明确的数量计算方式计算确定。
承包人提供可调价主要材料表一
(适用于价格信息调差法)
工程名称：中山大学附属第一医院病房改造建设及能力提升项目1号楼门诊区域改造项目施工总承包 |  |  |  | 标段：中山大学附属第一医院病房改造建设及能力提升项目1号楼门诊区域改造项目施工总承包 |  |  |  |  | 第 44 页 共 53 页
序号 | 名称、规格、型号 | 单位 | 数量 |  | 基准价 Co（元） | 投标报价 （元） | 风险幅度系数 r（%） | 价格信息Cᵢ（元） |  | 价差 ΔC（元） | 价差调整费用 ΔP（元）
6mm2
1019 | 铜芯电缆 WDUZ-YJY-4×120+1×70mm2 | m | 3.03 |  | 393.23
1020 | 铜芯电缆 WDUZ-YJY-4×150+1×70mm2 | m | 6.06 |  | 475.64
1021 | 铜芯电缆 WDUZ-YJY-4×70+1×35mm2 | m | 53.6815 |  | 213.61
1022 | 铜芯电缆 WDUZ-YJY-4×95×50mm2 | m | 12.12 |  | 307.17
1023 | 绝缘电线 WDZBN-BYJ-2.5mm2 | m | 95.535 |  | 1.95
1024 | 铜芯电缆 WDZBN-YJY-4×2.5mm2 | m | 10.1 |  | 11.65
1025 | 铜芯电缆 WDZBN-YJY-5×16mm2 | m | 5.05 |  | 64.7
1026 | 绝缘电线 WDZ-BYJ-2.5mm2 | m | 1172.666 |  | 1.79
1027 | 绝缘电线 WDZ-BYJ-4mm2 | m | 3436.503 |  | 2.96
1028 | 铜芯电缆 WDZB-YJY-4×50+1×25mm2 | m | 155.1562 |  | 156.23
1029 | 控制电缆 WDZ-KYJY-2×1.5mm2 | m | 1649.913 |  | 3.66
1030 | 手动联动控制线 WDZN-KYJY-7×1.5mm2 | m | 582.95 |  | 13.36
1031 | 多股铜芯绝缘导线 WDZN-RYJS-2×1.5mm2 | m | 13965.858 |  | 3.45
1032 | 多股铜芯绝缘导线 WDZN-RYJS-2×2.5mm2 | m | 4073.6304 |  | 5.37
1033 | 多股铜芯绝缘导线 WDZN-RYJS-2×4mm2 | m | 15180.018 |  | 7.8
1034 | 多股铜芯绝缘导线 WDZN-RYYP-2×1.5mm2 | m | 9248.8284 |  | 3.56
1035 | 铜芯电缆 WDZN-YJY-4×6mm2 | m | 95.7278 |  | 22.18
1036 | 多股铜芯绝缘导线 WDZR-RVS-2× | m | 157.6368 |  | 3.7
本页小计
注：1 本表仅适用于物价变化引起合同价格调整事件使用。其中，招标人填写序号、名称、规格、型号、 单位、基准价、风险幅度；投标人根据投标报价填写投标报价； 2 “数量”依据发承包双方在合同中明确的数量计算方式计算确定。
承包人提供可调价主要材料表一
(适用于价格信息调差法)
工程名称：中山大学附属第一医院病房改造建设及能力提升项目1号楼门诊区域改造项目施工总承包 |  |  |  | 标段：中山大学附属第一医院病房改造建设及能力提升项目1号楼门诊区域改造项目施工总承包 |  |  |  |  | 第 45 页 共 53 页
序号 | 名称、规格、型号 | 单位 | 数量 |  | 基准价 Co（元） | 投标报价 （元） | 风险幅度系数 r（%） | 价格信息Cᵢ（元） |  | 价差 ΔC（元） | 价差调整费用 ΔP（元）
1.5mm2
1037 | 铜芯电缆 WDZ-YJY-4×120+1×70mm2 | m | 197.051 |  | 386.02
1038 | 配电箱 XFAP | 台 | 1 |  | 6732.46
1039 | 配电箱 XFAPE | 台 | 1 |  | 6732.46
1040 | 弹簧压力表 Y-100 0~1.6MPa | 块 | 234.4307 |  | 30.62
1041 | 弹簧压力表 Y-100 0~1.6MPa | 块 | 16.552 |  | 30.62
1042 | 铝箔贴面橡塑复合保温材料 δ=25mm | m | 3650.2026 |  | 15.62
1043 | 铝箔贴面橡塑复合保温材料 δ=32mm | m | 3102.0546 |  | 18.99
1044 | 铝箔贴面橡塑复合保温材料 δ=40mm | m | 2862.7728 |  | 25.11
1045 | 铝箔贴面橡塑复合保温材料 δ=40mm | m3 | 25.5606 |  | 1300
1046 | 铝箔贴面橡塑复合保温材料 δ=44mm | m3 | 16.6847 |  | 1300
1047 | 镀锌低碳钢丝 φ0.7~1.2 | kg | 48.8404 |  | 4.5
1048 | 镀锌低碳钢丝 φ1.2~2.5 | kg | 413.0905 |  | 5.34
1049 | 医用铜质维修阀 Φ10 | 个 | 18 |  | 84.07
1050 | 圆钢 φ10~14 | kg | 165.2772 |  | 3.19
1051 | 镀锌圆钢 φ10~25 | kg | 93.852 |  | 3.01
1052 | 医用脱脂无缝紫铜管 Φ10×1.0mm | m | 343.16 |  | 19.07
1053 | 压铜管件 Φ10×1.0mm | 个 | 114.3867 |  | 5.72
1054 | 热轧圆盘条 φ10以内 | t | 10.3448 |  | 3116
1055 | 热轧圆盘条 φ10以内 | kg | 2110.8113 |  | 3.12
1056 | 螺纹钢筋 φ10以内 | t | 0.2643 |  | 3102
1057 | 医用脱脂无缝紫铜管 Φ12×1.0mm | m | 339.58 |  | 23.3
1058 | 压铜管件 Φ12×1.0mm | 个 | 113.1933 |  | 6.99
1059 | 医用球阀 Φ15 | 个 | 36 |  | 119.47
1060 | 医用脱脂无缝紫铜管 Φ15×1.0mm | m | 82.38 |  | 30.01
本页小计
注：1 本表仅适用于物价变化引起合同价格调整事件使用。其中，招标人填写序号、名称、规格、型号、 单位、基准价、风险幅度；投标人根据投标报价填写投标报价； 2 “数量”依据发承包双方在合同中明确的数量计算方式计算确定。
承包人提供可调价主要材料表一
(适用于价格信息调差法)
工程名称：中山大学附属第一医院病房改造建设及能力提升项目1号楼门诊区域改造项目施工总承包 |  |  |  | 标段：中山大学附属第一医院病房改造建设及能力提升项目1号楼门诊区域改造项目施工总承包 |  |  |  |  | 第 46 页 共 53 页
序号 | 名称、规格、型号 | 单位 | 数量 |  | 基准价 Co（元） | 投标报价 （元） | 风险幅度系数 r（%） | 价格信息Cᵢ（元） |  | 价差 ΔC（元） | 价差调整费用 ΔP（元）
1061 | 压铜管件 Φ15×1.0mm | 个 | 27.46 |  | 9
1062 | 镀锌低碳钢丝 φ2.5~4.0 | kg | 191.5214 |  | 5.34
1063 | 医用球阀 Φ22 | 个 | 7 |  | 146.02
1064 | 医用脱脂无缝紫铜管 Φ22×1.2mm | m | 666.58 |  | 53.5
1065 | 压铜管件 Φ22×1.2mm | 个 | 222.1933 |  | 16.05
1066 | 螺纹钢筋 φ25以内 | t | 1.9865 |  | 2926
1067 | 医用脱脂无缝紫铜管 Φ28×1.2mm | m | 103.52 |  | 69.73
1068 | 压铜管件 Φ28×1.2mm | 个 | 34.5067 |  | 20.92
1069 | 医用球阀 Φ35 | 个 | 54 |  | 212.39
1070 | 医用脱脂无缝紫铜管 Φ35×1.5mm | m | 842.41 |  | 88.5
1071 | 压铜管件 Φ35×1.5mm | 个 | 280.8033 |  | 28.54
1072 | 镀锌低碳钢丝 φ4.0 | kg | 25.8732 |  | 4.43
1073 | 20mm厚白色人造石 成品 | m2 | 66.486 |  | 203.54
1074 | 诊室屏风隔断（木纹铝蜂窝板） 成品 | m2 | 1121.22 |  | 300
1075 | 口腔科屏风隔断（木纹铝蜂窝板） 成品 | m2 | 300.87 |  | 300
1076 | 卫生间18mm木纹金属铝蜂窝板隔断 成品 | m2 | 1063.53 |  | 150
1077 | 腻子粉 成品(防水型) | kg | 37472.7135 |  | 2.55
1078 | 腻子粉 成品(一般型) | kg | 8785.4795 |  | 1.67
1079 | 底基防裂腻子 成品(一般型) | kg | 1710.2069 |  | 1.67
1080 | 紫外线消毒灯开关 带机械计时功能 | 个 | 13.26 |  | 21.24
1081 | 钢质防火门 单扇(丙级) | m2 | 22.8 |  | 379
1082 | 钢质防火门 单扇(甲级) | m2 | 140.6 |  | 401
1083 | 钢质防火门 单扇(乙级) | m2 | 52.6 |  | 391
1084 | 白色无机墙面漆 底漆 | kg | 1995.3791 |  | 13.27
本页小计
注：1 本表仅适用于物价变化引起合同价格调整事件使用。其中，招标人填写序号、名称、规格、型号、 单位、基准价、风险幅度；投标人根据投标报价填写投标报价； 2 “数量”依据发承包双方在合同中明确的数量计算方式计算确定。
承包人提供可调价主要材料表一
(适用于价格信息调差法)
工程名称：中山大学附属第一医院病房改造建设及能力提升项目1号楼门诊区域改造项目施工总承包 |  |  |  | 标段：中山大学附属第一医院病房改造建设及能力提升项目1号楼门诊区域改造项目施工总承包 |  |  |  |  | 第 47 页 共 53 页
序号 | 名称、规格、型号 | 单位 | 数量 |  | 基准价 Co（元） | 投标报价 （元） | 风险幅度系数 r（%） | 价格信息Cᵢ（元） |  | 价差 ΔC（元） | 价差调整费用 ΔP（元）
1085 | 开关插座接线盒 镀锌铁盒、86mm×86mm | 个 | 6746.28 |  | 1.59
1086 | 接线盒 镀锌铁盒、86mm×86mm | 个 | 4012.68 |  | 1.59
1087 | 低噪声柜式离心风机 风量：1000m3/h，余压：150Pa，参考功率：370W，参考噪声：45dB（A） | 台 | 3 |  | 964.51
1088 | 新风空调器 风量：1000m3/h,制冷量：12kw，制热量：10kw，机外余压：200Pa,参考功率：0.55kw | 台 | 2 |  | 5663.63
1089 | 卧式暗装风机盘管 风量：1020m3/h，制冷量5.4kw,制热量：2.2kw，机外余压：30Pa, | 台 | 209 |  | 1080.4
1090 | 方形管道式离心风机 风量：1200m3/h，机外余压：150Pa，参考功率：370W | 台 | 3 |  | 1411.5
1091 | 低噪声柜式离心风机 风量：1200m3/h，余压：150Pa，参考功率：370W，参考噪声：45dB（A） | 台 | 15 |  | 1656
1092 | 新风空调器 风量：1200m3/h,制冷量：12kw，制热量：10kw，机外余压：200Pa,参考功率：0.55kw | 台 | 1 |  | 5663.63
1093 | 卧式暗装风机盘管 风量：1360m3/h，制冷量7.2kw,制热量：2.9kw，机外余压：30Pa, | 台 | 154 |  | 1386.73
1094 | 卧式暗装风机盘管 风量：1360m3/h，制冷量7.2kw,制热量：2.9kw，机外余压：50Pa, | 台 | 14 |  | 1386.73
1095 | 低噪声柜式离心风机 风量：1500m3/h，余 | 台 | 30 |  | 1656
本页小计
注：1 本表仅适用于物价变化引起合同价格调整事件使用。其中，招标人填写序号、名称、规格、型号、 单位、基准价、风险幅度；投标人根据投标报价填写投标报价； 2 “数量”依据发承包双方在合同中明确的数量计算方式计算确定。
承包人提供可调价主要材料表一
(适用于价格信息调差法)
工程名称：中山大学附属第一医院病房改造建设及能力提升项目1号楼门诊区域改造项目施工总承包 |  |  |  | 标段：中山大学附属第一医院病房改造建设及能力提升项目1号楼门诊区域改造项目施工总承包 |  |  |  |  | 第 48 页 共 53 页
序号 | 名称、规格、型号 | 单位 | 数量 |  | 基准价 Co（元） | 投标报价 （元） | 风险幅度系数 r（%） | 价格信息Cᵢ（元） |  | 价差 ΔC（元） | 价差调整费用 ΔP（元）
压：150Pa，参考功率：370W，参考噪声：45dB（A）
1096 | 低噪声柜式离心风机 风量：1500m3/h，余压：250Pa，参考功率：370W，参考噪声：45dB（A） | 台 | 1 |  | 1656
1097 | 新风空调器 风量：1500m3/h,制冷量：18kw，制热量：15kw，机外余压：300Pa,参考功率：0.75kw | 台 | 1 |  | 6566.81
1098 | 天花式排气扇 风量：150m3/h，参考功率：18W | 台 | 151 |  | 60.18
1099 | 低噪声柜式离心风机 风量：2000m3/h，余压：150Pa，参考功率：370W，参考噪声：45dB（A） | 台 | 6 |  | 1656
1100 | 新风空调器 风量：2000m3/h,制冷量：22kw，制热量：14kw，机外余压：200Pa,参考功率：0.75kw | 台 | 3 |  | 7446.91
1101 | 天花式排气扇 风量：200m3/h，参考功率：25W | 台 | 20 |  | 101.77
1102 | 墙式排气扇 风量：200m3/h，参考功率：50W | 台 | 26 |  | 84.07
1103 | 立式空调机组室内机 风量：25000m3/h,制冷量：187kw，制热量：75kw，机外余压：420Pa,参考功率：7.5kw | 台 | 3 |  | 37247.79
1104 | 低噪声柜式离心风机 风量：2500m3/h，余压：150Pa，参考功率：0.55KW，参考噪声：45dB（A） | 台 | 5 |  | 2202.06
1105 | 天花式排气扇 风量：250m3/h，参考功率：25W | 台 | 35 |  | 152.51
1106 | 低噪声柜式离心风 | 台 | 4 |  | 2422.84
本页小计
注：1 本表仅适用于物价变化引起合同价格调整事件使用。其中，招标人填写序号、名称、规格、型号、 单位、基准价、风险幅度；投标人根据投标报价填写投标报价； 2 “数量”依据发承包双方在合同中明确的数量计算方式计算确定。
承包人提供可调价主要材料表一
(适用于价格信息调差法)
工程名称：中山大学附属第一医院病房改造建设及能力提升项目1号楼门诊区域改造项目施工总承包 |  |  |  | 标段：中山大学附属第一医院病房改造建设及能力提升项目1号楼门诊区域改造项目施工总承包 |  |  |  |  | 第 49 页 共 53 页
序号 | 名称、规格、型号 | 单位 | 数量 |  | 基准价 Co（元） | 投标报价 （元） | 风险幅度系数 r（%） | 价格信息Cᵢ（元） |  | 价差 ΔC（元） | 价差调整费用 ΔP（元）
机 风量：3000m3/h，余压：150Pa，参考功率：0.75KW，参考噪声：50dB（A）
1107 | 新风空调器 风量：3000m3/h,制冷量：28kw，制热量：18kw，机外余压：200Pa,参考功率：0.75kw | 台 | 1 |  | 8968.14
1108 | 天花式排气扇 风量：300m3/h，参考功率：30W | 台 | 1 |  | 152.51
1109 | 立式空调风柜 风量：35000m3/h,制冷量：209.1kw，制热量：85kw，机外余压：520Pa,参考功率：11kw | 台 | 1 |  | 69170.98
1110 | 低噪声柜式离心风机 风量：3500m3/h，机外余压：350Pa，参考功率：0.75KW | 台 | 1 |  | 2603.63
1111 | 低噪声柜式离心风机 风量：3500m3/h，余压：150Pa，参考功率：0.75KW，参考噪声：50dB（A） | 台 | 2 |  | 2479.94
1112 | 新风空调器 风量:3500m3/h,制冷量:42kw,制热量:20kw,余压:350Pa,参考功率:1.1kw | 台 | 1 |  | 12106.2
1113 | 柜式新风空调器 风量：3500m3/h,制冷量：42kw，制热量：35kw，机外余压：400Pa,参考功率：1.1kw | 台 | 2 |  | 12106.2
1114 | 立式空调风柜 风量：40000m3/h,制冷量：300kw，制热量：320kw，机外余压：500Pa,参考功率：15kw | 台 | 1 |  | 86463.72
1115 | 低噪声柜式离心风机 风量：4000m3/h，余 | 台 | 1 |  | 2422.84
本页小计
注：1 本表仅适用于物价变化引起合同价格调整事件使用。其中，招标人填写序号、名称、规格、型号、 单位、基准价、风险幅度；投标人根据投标报价填写投标报价； 2 “数量”依据发承包双方在合同中明确的数量计算方式计算确定。
承包人提供可调价主要材料表一
(适用于价格信息调差法)
工程名称：中山大学附属第一医院病房改造建设及能力提升项目1号楼门诊区域改造项目施工总承包 |  |  |  | 标段：中山大学附属第一医院病房改造建设及能力提升项目1号楼门诊区域改造项目施工总承包 |  |  |  |  | 第 50 页 共 53 页
序号 | 名称、规格、型号 | 单位 | 数量 |  | 基准价 Co（元） | 投标报价 （元） | 风险幅度系数 r（%） | 价格信息Cᵢ（元） |  | 价差 ΔC（元） | 价差调整费用 ΔP（元）
压：150Pa，参考功率：1.1KW，参考噪声：50dB（A）
1116 | 新风空调器 风量:4000m3/h,制冷量:45kw,制热量:28kw,余压:300Pa,参考功率:2.2kw | 台 | 1 |  | 16306.78
1117 | 新风空调器 风量：4500m3/h,制冷量：45kw，制热量：28kw，机外余压：300Pa,参考功率：1.5kw | 台 | 3 |  | 19592.92
1118 | 新风空调器 风量：5000m3/h,制冷量：56kw，制热量：39kw，机外余压：300Pa,参考功率：2.2kw | 台 | 2 |  | 15487.16
1119 | 卧式暗装风机盘管 风量：510m3/h，余压：30Pa,制冷量2.7kw,制热量：1.1kw，参考功率：100w | 台 | 165 |  | 792.04
1120 | 耐高温轴流排烟风机机 风量：65000m3/h，机外余压：600Pa，参考功率：30KW | 台 | 2 |  | 8928.32
1121 | 卧式暗装风机盘管 风量：680m3/h，制冷量3.6kw,制热量：1.1kw，机外余压：30Pa, | 台 | 108 |  | 906.77
1122 | 立式空调机组室内机 风量：8000m3/h,制冷量：56kw，制热量：24kw，机外余压：250Pa,参考功率：3kw | 台 | 2 |  | 12034.51
1123 | 天花式排气扇 风量：90m3/h，参考功率：12W | 台 | 116 |  | 50.44
1124 | 墙面变形缝（钢制承托板厚1.5mm） 缝宽150mm | m2 | 8.3722 |  | 41.74
1125 | 天棚变形缝（钢制承托板厚1.5mm） | m2 | 34.1937 |  | 41.74
本页小计
注：1 本表仅适用于物价变化引起合同价格调整事件使用。其中，招标人填写序号、名称、规格、型号、 单位、基准价、风险幅度；投标人根据投标报价填写投标报价； 2 “数量”依据发承包双方在合同中明确的数量计算方式计算确定。
承包人提供可调价主要材料表一
(适用于价格信息调差法)
工程名称：中山大学附属第一医院病房改造建设及能力提升项目1号楼门诊区域改造项目施工总承包 |  |  |  | 标段：中山大学附属第一医院病房改造建设及能力提升项目1号楼门诊区域改造项目施工总承包 |  |  |  |  | 第 51 页 共 53 页
序号 | 名称、规格、型号 | 单位 | 数量 |  | 基准价 Co（元） | 投标报价 （元） | 风险幅度系数 r（%） | 价格信息Cᵢ（元） |  | 价差 ΔC（元） | 价差调整费用 ΔP（元）
缝宽150mm
1126 | 楼地面变形缝（5mm厚不锈钢盖板） 缝宽150mm | m | 62.08 |  | 86.28
1127 | 墙面变形缝（20mm厚难燃防火板盖缝） 缝宽150mm | m3 | 0.1541 |  | 2700.83
1128 | 墙面变形缝（-55mm×1.5mm铝合金板） 缝宽150mm | m2 | 5.8915 |  | 180
1129 | 酚醛防锈漆 各种颜色 | kg | 21.3823 |  | 13.35
1130 | 55英寸挂号收费排队叫号屏 挂号收费窗口显示一体机 | 台 | 23 |  | 7532.74
1131 | 24口网络交换机 含堆叠线缆 | 台 | 7 |  | 2557.52
1132 | 48口POE交换机 含堆叠线缆 | 台 | 3 |  | 4247.79
1133 | 管井暗门（医疗树脂板款） 含拉手 | m2 | 3.2 |  | 322.13
1134 | 24口网络配线架 含面板、模块、标签、理线器等 | 个 | 123 |  | 632.74
1135 | 橡塑保温 厚度20mm | m | 346.4226 |  | 12.8
1136 | 橡塑保温 厚度20mm | m | 34.884 |  | 12.8
1137 | 低碳钢焊条 结422 φ3.2 | kg | 949.4763 |  | 5.16
1138 | 铝合金固定窗 矩形 | m2 | 11.68 |  | 428.27
1139 | 双面强力弹性胶带 宽18 | m | 359.4704 |  | 0.28
1140 | 潜水泵 流量60m3/h，扬程13m，功率4KW | 台 | 2 |  | 19745.14
1141 | 24口POE交换机 满配下行光模块、堆叠线缆、其它详见设计图纸 | 台 | 21 |  | 2743.36
1142 | 白色无机墙面漆 面漆 | kg | 4522.8592 |  | 13.27
1143 | 特级防火卷帘门 耐火极限≥3.00h | m2 | 716.78 |  | 375
1144 | 湿拌砌筑砂浆 砌筑灰缝≥5mm M10 | m3 | 0.1704 |  | 327
1145 | 湿拌砌筑砂浆 砌筑灰缝≥5mm M7.5 | m3 | 0.6584 |  | 321
本页小计
注：1 本表仅适用于物价变化引起合同价格调整事件使用。其中，招标人填写序号、名称、规格、型号、 单位、基准价、风险幅度；投标人根据投标报价填写投标报价； 2 “数量”依据发承包双方在合同中明确的数量计算方式计算确定。
承包人提供可调价主要材料表一
(适用于价格信息调差法)
工程名称：中山大学附属第一医院病房改造建设及能力提升项目1号楼门诊区域改造项目施工总承包 |  |  |  | 标段：中山大学附属第一医院病房改造建设及能力提升项目1号楼门诊区域改造项目施工总承包 |  |  |  |  | 第 52 页 共 53 页
序号 | 名称、规格、型号 | 单位 | 数量 |  | 基准价 Co（元） | 投标报价 （元） | 风险幅度系数 r（%） | 价格信息Cᵢ（元） |  | 价差 ΔC（元） | 价差调整费用 ΔP（元）
1146 | 室内消火栓系统加压泵 设计参数:Q=150m3/h，H=100m，N=55kw | 台 | 2 |  | 72671.68
1147 | 喷淋系统加压泵 设计参数:Q=81m3/h，H=127m，N=45kw | 台 | 2 |  | 59435.4
1148 | 钢质防火门 双扇(甲级) | m2 | 46.2 |  | 410
1149 | 钢质防火门 双扇(乙级) | m2 | 378.18 |  | 400
1150 | 聚氨酯防水涂料 双组份 I型 | kg | 4936.0092 |  | 15.27
1151 | 更换生活水泵 水量81m3/h，扬程127m，参考功率40kw | 台 | 2 |  | 58562.12
1152 | 改性沥青卷材基层处理剂 水性 | kg | 287.7 |  | 6.64
1153 | 普通预拌混凝土 碎石粒径综合考虑 C20 | m3 | 96.1995 |  | 342
1154 | 普通预拌混凝土 碎石粒径综合考虑 C25 | m3 | 63.5959 |  | 355
1155 | 普通预拌混凝土 碎石粒径综合考虑 C35 | m3 | 11.3312 |  | 410.5
1156 | 阻抗式消声器 消声量≥15dB(A) | 只 | 14 |  | 1100.44
1157 | 阻抗式消声器 消声量≥20dB(A) | 只 | 16 |  | 1292.74
1158 | 阻抗式消声器 消声量≥25dB(A) | 只 | 2 |  | 1972.46
1159 | 湿拌抹灰砂浆 一次抹灰厚度≥5mm M20 | m3 | 0.3333 |  | 354
1160 | 镀锌型钢 综合 | t | 2.97 |  | 4064.17
1161 | 扁钢 综合 | kg | 3863.8427 |  | 3.55
1162 | 镀锌扁钢 综合 | kg | 26.16 |  | 5.79
1163 | 角钢 综合 | kg | 54539.5276 |  | 3.26
1164 | 镀锌方通 综合 | kg | 6137.4554 |  | 4.06
1165 | 镀锌角钢 综合 | kg | 3377.874 |  | 4.06
1166 | 镀锌方管 综合 | kg | 291.3129 |  | 4.06
本页小计
注：1 本表仅适用于物价变化引起合同价格调整事件使用。其中，招标人填写序号、名称、规格、型号、 单位、基准价、风险幅度；投标人根据投标报价填写投标报价； 2 “数量”依据发承包双方在合同中明确的数量计算方式计算确定。
承包人提供可调价主要材料表一
(适用于价格信息调差法)
工程名称：中山大学附属第一医院病房改造建设及能力提升项目1号楼门诊区域改造项目施工总承包 |  |  |  | 标段：中山大学附属第一医院病房改造建设及能力提升项目1号楼门诊区域改造项目施工总承包 |  |  |  |  | 第 53 页 共 53 页
序号 | 名称、规格、型号 | 单位 | 数量 |  | 基准价 Co（元） | 投标报价 （元） | 风险幅度系数 r（%） | 价格信息Cᵢ（元） |  | 价差 ΔC（元） | 价差调整费用 ΔP（元）
1167 | 方通 综合 | kg | 1456.9164 |  | 3.67
1168 | 钢板 综合 | kg | 16.7348 |  | 3.55
1169 | 螺母 综合 | 十个 | 6708.965 |  | 0.17
1170 | 低碳钢焊条 综合 | kg | 2113.512 |  | 5.16
1171 | 铁件 综合 | kg | 8264.0267 |  | 6.64
1172 | 板枋材 综合 | m3 | 0.0231 |  | 1279.91
1173 | PVC板无障碍提示 综合 | m2 | 111.127 |  | 102.71
1174 | 汽油 综合 | kg | 28.1744 |  | 8.49
1175 | 汽油 综合 | kg | 452.9666 |  | 8.49
1176 | 炉(矿)渣 综合 | m3 | 138.8084 |  | 59.83
本页小计
合计
注：1 本表仅适用于物价变化引起合同价格调整事件使用。其中，招标人填写序号、名称、规格、型号、 单位、基准价、风险幅度；投标人根据投标报价填写投标报价； 2 “数量”依据发承包双方在合同中明确的数量计算方式计算确定。