## 清单汇总表
广州市白云区云城街萧岗经济联合社省实留用地项目（AB2804070地块得润留用地）第三方检测、监测服务工作量清单汇总表
序号 | 名称 | 单位 | 控制价（元） | 报价（元） | 备注
1 | 地基基础及基坑支护检测 | 项 | 274950
2 | 材料见证检测 | 项 | 284872.5
3 | 室内环境检测 | 项 | 64350
4 | 防雷及电气检测 | 项 | 45900
5 | 节能、绿建、园林绿化检测 | 项 | 204655.5
6 | 智能检测 | 项 | 83860.875
7 | 消防检测 | 项 | 29929.725
8 | 实体检测 | 项 | 68400
9 | 人防实体检测 | 项 | 10530
10 | 人防设备安装检测 | 项 | 23742
11 | 幕墙门窗检测 | 项 | 108270
12 | 基坑监测 | 项 | 477234.58
13 | 主体沉降 | 项 | 21528.54
14 | 高支模监测 | 项 | 232588.8
15 | 园建、室外给排水检测 | 项 | 37930.5
| 总计 |  | 1968743.02

## 地基基础及基坑支护检测
广州市白云区云城街萧岗经济联合社省实留用地项目（AB2804070地块得润留用地）-地基基础及基坑支护检测工作量清单
序号 | 检测类别 | 检测对象 | 项目名称 | 检测参数 | 检测频率 | 单位 | 数量 | 控制价 |  | 报价
[8 empty] | 单价(元) | 合价（元） | 单价(元) | 合价（元） | 备注
1 | 地基基础检测 | 灌注桩基础 | 低应变 | 桩身完整性 | 1、对于桩径≥1500mm 的柱下桩，每个承台下的桩应采用钻芯法或声波透射法抽检，抽检数量不少于该承台下桩总数的 30%且不少于 1 根；其中，钻芯法抽检的数量不少于桩总数的 5% （复杂岩溶区域宜适当增加）； 2、对于桩径＜1500mm 的柱下桩、非柱下桩，应采用钻芯法或声波透射法抽检，抽检数量不少于相应桩总数的 30%且不少于 20 根；其中，钻芯法抽检的数量不少于桩总数的 5%； 3、对未抽检到的其余桩，宜采用低应变法或高应变法检测 | 根 | 77 | 225 | 17325 |  |  | 基础设计等级甲级，总桩数111根，平均桩长25m，ZH1型为抗压桩，直径800mm，桩数27根，单桩竖向抗压承载力特征值4500kN；ZH2型为抗压兼抗拔桩，直径800mm，桩数43根，单桩竖向抗压承载力特征值4500kN，单桩竖向抗压承载力特征值700kN；ZH3型为抗压桩，直径1000mm ，桩数41根，单桩竖向抗压承载力特征值6500kN。 单桩竖向抗压静载试验检测3根，每种桩型各1根。 单桩竖向抗拔静载试验检测2根。 钻芯法：检测6根，ZH1、ZH2、ZH3各检测2根，数量：6*1*（25+5）=180m 声波透射法：检测28根，ZH1检测8根、ZH2检测10根、ZH3检测10根，数量：2*18*25+3*10*25=1650管*米
2 |  |  | 钻芯法 | 桩身完整性 |  | m | 180 | 180 | 32400
3 |  |  | 声波透射法 | 完整性 |  | 管*米 | 1650 | 13.5 | 22275
4 |  |  | 单桩竖向抗压静载试验 | 地基承载力检测 | 各单位工程总桩数的1%，且不少于3根。50根以内检测2根 | 10kN | 3100 | 45 | 139500
5 |  |  | 单桩竖向抗拔静载试验 | 单桩承载力 | 各单位工程总桩数的1%，且不少于3根。50根以内检测2根 | 10kN | 280 | 45 | 12600
6 | 基坑支护检测 | 支护灌注桩 | 低应变 | 完整性 | 各单位工程总桩数的20%，且不少于10根。 | 根 | 32 | 225 | 7200 |  |  | 159根
7 |  | 搅拌桩 | 钻芯法 | 完整性 | 不少于总桩数的1%，且不得少于6根 | m | 70 | 126 | 8820 |  |  | 354根，平均桩长11.15m
8 |  | 喷射混凝土 | 钻孔法 | 厚度检测 | 每500㎡墙面积一组，每组不得少于3个点 | 组 | 4 | 337.5 | 1350 |  |  | 面积1578平方米
9 |  | 止水帷幕 | 抽水试验 | 止水效果 | 不少于3点 | 点 | 3 | 9000 | 27000
10 |  | 基础及基坑回填 | 回填 | 压实度 | 每层每50~100平方米抽检1点 | 点 | 96 | 67.5 | 6480
合计（元） | [8 empty] | 274950

## 材料见证检测
广州市白云区云城街萧岗经济联合社省实留用地项目（AB2804070地块得润留用地）-材料见证取样检测工作量清单
序号 | 项目名称 | 检测参数 | 检测频率 | 单位 | 数量 | 控制价 |  | 报价
[6 empty] | 单价(元) | 合价（元） | 单价(元) | 合价（元） | 备注
1 | 水泥 | 标准稠度用水量、凝结时间、安定性(沸煮法)、胶砂强度 、比表面积、氯离子含量 | 按同一生产厂家、同一等级、同一品种、同一批号且连续进场的水泥，袋装水泥不超过200t为一批；散装水泥不超过500t为一批 | 组 | 5 | 540 | 2700
2 | 砂 | 筛分析（颗粒级配）、表观密度、堆积密度、含泥量、泥块含量、有机物含量、氯离子含量 | 用大型工具(如火车、货船或汽车)运输的，以400m3或600t为一批 | 组 | 2 | 585 | 1170
3 | 石 | 筛分析（颗粒级配）、表观密度、堆积密度、紧密密度、含泥量、泥块含量、针片状颗粒含量、压碎值 | 用大型工具(如火车、货船或汽车)运输的，以400m3或600t为一批 | 组 | 2 | 585 | 1170
4 | 掺合料 | 细度、需水量、烧失量、含水量、三氧化硫含量、游离氧化钙含量、安定性 | 同等级、同种类≤200t为一验收批(连续供应) | 组 | 2 | 675 | 1350
5 | 混凝土膨胀剂 | 凝结时间、限制膨胀率(水中7天、空气中21天)、抗压强度、细度、含水率 | 不大于200t为一批， | 组 | 1 | 1035 | 1035
6 | 外加剂 | 减水率、泌水率、含气量、凝结时间差、1h坍落度经时变化、1h含气量经时变化、抗压强度比 | 掺量≥1%时，100t为一验收批，掺量＜1%时，50t为一验收批 | 组 | 2 | 1305 | 2610
7 | 混凝土 | 配合比验证 | 同一配合比验证一次 | 组 | 2 | 450 | 900 |  |  | 超过C40的，每增加一级加收200
8 |  | 抗压强度 | 1）每拌制100盘且不超过100m3的同配合比的混凝土，取样次数不得少于一次； 2）每工作班拌制的同配合比的混凝土不足100盘时，其取样次数仍不得少于一次； 3）当一次连续浇筑超过1000m³时，同一配合比的混凝土每200m³取样不得少于一次； 4）每一楼层、同一配合比的混凝土，取样不得少于一次； | 组 | 300 | 27 | 8100
9 |  | 抗折强度 | 每拌制100盘不超过100m3的同配合比的混凝土，其取样不得少于一组 | 组 | 2 | 135 | 270
10 |  | 抗渗 | 混凝土试件应在浇筑地点随机取样，连续浇筑混凝土每500m3应留置一组（6块）抗渗试块，且每项工程不得小于二组； | 组 | 5 | 270 | 1350
11 |  | 拌合物氯离子 | 同一等级每种配比至少送检一组。 | 组 | 2 | 1350 | 2700
12 | 砂浆 | 抗压强度 | 每一检验批且不超过250m3砌体的各种类、各强度等级的砌筑砂浆，每台搅拌机应至少抽查一次，每次至少应制作一组试块 | 组 | 150 | 22.5 | 3375
13 | 热轧带肋钢筋 | 拉伸、弯曲、最大力伸长率、强屈比、超屈比、重量偏差、反向弯曲 | 按批检验每批重量不大于60t；不足60t按一批计。 | 组 | 180 | 171 | 30780
14 | 热轧光圆钢筋 | 拉伸、弯曲、重量偏差 | 按批检验每批重量不大于60t；不足60t按一批计。 | 组 | 5 | 90 | 450
15 | 钢筋焊接 | 抗拉强度、伸长率 | 同一台班内，由同一焊工完成的300个同牌号、同直径钢筋焊接接头应作为一批。当同一台班内焊接的接头数量较少，可在一周之内累计计算，累计仍不足300个接头时，应按一批计算 | 组 | 150 | 67.5 | 10125
16 | 钢筋机械连接 | 拉伸强度 | 同一施工条件下采用同一批材料的同等级、型式、规格的接头以500个为一批不足500的按一个验收批计。 | 组 | 150 | 45 | 6750
17 |  | 残余变形 | 每个规格机械连接送检一组。 | 组 | 1 | 225 | 225
18 | 钢材型材 | 屈服强度、抗拉强度、断后伸长率、弯曲 | 按同一牌号、同一炉罐号、同一尺寸的钢材组成，不超过60t为一批 | 组 | 2 | 67.5 | 135
19 | 钢材型材 | 镀锌层 | 按进场批次取样,每批取样一组。 | 组 | 2 | 90 | 180
20 | 钢管 | 屈服强度、抗拉强度、断后伸长率、弯曲 | 按同一牌号、同一炉罐号、同一尺寸的钢管组成，不超过60t为一批 | 组 | 2 | 225 | 450
21 | 硅钙板 | 密度、抗折强度、湿胀率 | 同类别，同规格，同强度的产品组成，每检验批为3000张为一批次，不足3000张，但大于200张也可以为一批 | 组 | 2 | 540 | 1080
22 | 蒸压加气混凝土板 | 抗压强度、干密度、结构性能 | 同规格、同等级1万块一批 | 组 | 2 | 630 | 1260
23 | 蒸压加气混凝土砌块 | 干密度、抗压强度 | 同品种、同规格、同等级的砌块以3万块为一批，不足3万块亦为一批 | 组 | 5 | 360 | 1800
24 | 灰砂砖、实心砖 | 抗压强度、干密度 | 每10万块为一批，不足10 万块按一批计。 | 组 | 2 | 225 | 450
25 | 聚氨酯防水涂料 | 拉伸性能,干燥时间,固体含量,不透水性,粘结强度,撕裂强度,外观 | 每10t为一批，不足10t按一批抽样 | 组 | 2 | 900 | 1800
26 | 聚合物水泥防水涂料 | 拉伸性能(无处理),固体含量,低温柔性,不透水性,粘结强度（无处理）,外观 | 每10t为一批，不足10t按一批抽样 | 组 | 2 | 855 | 1710
27 | 防水卷材 | 厚度、不透水性、耐热性、拉伸性能（横纵向）、断裂延伸率 | 同一类型、同一规格10000m2为一批不足10000m2时亦可作为一批 | 组 | 2 | 675 | 1350
28 | 砌筑砂浆、地面砂浆 | 抗压强度、凝结时间、保水性、2h稠度损失率 | 同一厂家、等级、品种、批号，500t为取一批取一次，不足500t按一批。 | 组 | 2 | 810 | 1620
29 | 抹灰砂浆 | 抗压强度、凝结时间、保水性、2h稠度损失率、粘结强度 | 同一厂家、等级、品种、批号，500t为取一批取一次，不足500t按一批。 | 组 | 2 | 1035 | 2070
30 | 防水砂浆 | 抗压强度、凝结时间、保水性、2h稠度损失率、粘结强度、抗渗压力 | 同一厂家、等级、品种、批号，500t为取一批取一次，不足500t按一批。 | 组 | 2 | 1260 | 2520
31 | 铝型材 | 韦氏硬度、膜厚、壁厚 | 型材应由同一合金号，供货状态，规格的型材组成，批重不限 | 组 | 2 | 225 | 450
32 | 铝单板 | 尺寸、涂层厚度、硬度、抗拉强度、伸长率 | 每批应由同一品种、同一颜色、同一生产批次的铝单板组成，每3000㎡为一个检验批，不足3000㎡按一个检验批计算 | 组 | 2 | 450 | 900
33 | 陶瓷砖 | 表面质量、破坏强度、断裂模数、吸水率 | 按进场批次取样,每批取样一组。 | 组 | 2 | 540 | 1080
34 | 陶瓷砖粘结剂 | 拉伸粘结强度（未处理、浸水处理） | 连续生产，同一配料工艺条件制得的产品为一批。C类产品100t为一批，D类和R类产品10t为一批。不足上述数量时亦作为一批。 | 组 | 1 | 585 | 585
35 | 石材 | 弯曲强度、吸水率、体积密度 | 按进场批次取样,每批取样一组。 | 组 | 1 | 495 | 495
36 | 建筑涂料 | 耐碱性、耐洗刷性、涂膜外观、施工性、耐水性、附着力、容器中状态、拉伸性能、粘结强度 | 按进场批次取样,每批取样一组。 | 组 | 2 | 1012.5 | 2025
37 | 腻子 | 在容器中状态、施工性、干燥时间(表干) 、耐碱性、耐水性、粘结强度 | 按进场批次取样,每批取样一组。 | 组 | 2 | 495 | 990
38 | 砂壁状涂料 | 在容器中状态、施工性、低温稳定性、干燥时间、初期干燥抗裂性、耐水性、耐碱性、粘结强度、涂膜外观 | 按进场批次取样,每批取样一组。 | 组 | 1 | 832.5 | 832.5
39 | 地坪漆（底涂、中涂） | 容器中状态、干燥时间、耐碱性 | 按进场批次取样,每批取样一组。 | 组 | 1 | 225 | 225
40 | 地坪漆（面涂） | 容器中状态、漆膜外观、干燥时间、耐水性、耐碱性、耐酸性、耐油性 | 按进场批次取样,每批取样一组。 | 组 | 1 | 517.5 | 517.5
41 | 水泥基渗透结晶型防水涂料 | 含水率、细度、施工性、28d抗压强度、湿基面粘结强度、混凝土抗渗性能、混凝土抗渗性能(抗渗压力比-带涂层)、混凝土抗渗性能(抗渗压力比-去除涂层) | 50t为一批 | 组 | 1 | 1080 | 1080
42 | 防腐涂料 | 容器中状态、漆膜外观、干燥时间(表、实干)、附着力、耐弯曲性、耐冲击性、耐水性、施工性 | 按进场批次取样,每批取样一组。 | 组 | 1 | 742.5 | 742.5
43 | 超薄型防火涂料 | 容器中状态、干燥时间、粘结强度、耐水性 | 按进场批次取样,每批取样一组。 | 组 | 1 | 450 | 450
44 | 厚型防火涂料 | 容器中状态、干燥时间、粘结强度、耐水性、抗压强度 | 按进场批次取样,每批取样一组。 | 组 | 1 | 585 | 585
45 | 涂料 | 相容性 | 根据设计要求，每种配套检测一组。 | 组 | 1 | 450 | 450
46 | 龙骨 | 外观质量、尺寸、镀锌层厚度、涂层铅笔硬度、 | 班产量大于或等于2000m者，以2000m同型号，同规格的轻钢龙骨为一批，班产量小于2000m,以实际产量为一批。 | 组 | 2 | 180 | 360
47 | 石膏板 | 单位面积质量、含水率、受潮挠度 | 同一类型，同一规格3000块板材按一批计。 | 组 | 1 | 450 | 450
48 | 干挂石材胶 | 适用期、拉剪强度（不锈钢-不锈钢）、压剪强度（石材-不锈钢） | 按进场批次取样,每批取样一组。 | 组 | 1 | 1800 | 1800
49 | 镀锌电焊网 | 硫酸铜试验、焊点抗拉力 | 按建筑面积，2000m2及以下，1组；2000-20000m2，3组；20000m2以上，6组。 | 组 | 3 | 270 | 810
50 | 装饰装修材料（陶瓷砖、石材） | 放射性 | 按进场批次取样,每批取样一组。 | 组 | 1 | 540 | 540
51 | 焊接工艺评定（不含加工） | 拉伸、弯曲、冲击 | 按进场批次取样,每批取样一组。 | 组 | 1 | 1215 | 1215
52 | 焊接材料（不含加工） | 拉伸、冲击、化学成分分析（8个元素） | 按进场批次取样,每批取样一组。 | 组 | 1 | 1710 | 1710
53 | 路面砖 | 抗压（抗折）强度、吸水率 | 同一型号、规格、等级10000件为一批。 | 组 | 1 | 360 | 360
54 | 路缘石 | 抗压强度、抗折强度、吸水率 | 同一型号、规格、等级20000件为一批。 | 组 | 1 | 360 | 360
55 | 普通螺栓 | 实物拉伸试验 | 按进场批次取样,每批取样一组。 | 组 | 1 | 810 | 810
56 | 钢结构用高强度螺栓及连接副 | 扭矩系数、楔负载、实物拉力荷载、屈服强度、抗拉强度、伸长率、硬度（螺栓、螺母、垫圈） | 同一性能等级、材料、炉号、螺纹规格、长度、机械加工、热处理工艺、表面处理工艺的螺栓为同批 | 组 | 1 | 2070 | 2070
57 | 钢绞线 | 抗拉强度、弹性模量 | 按批检验每批重量不大于60t；不足60t按一批计。 | 组 | 1 | 562.5 | 562.5
58 | 锚具、夹片 | 硬度 | 按材料用量的3%抽检且不应少于6件。 | 个 | 12 | 22.5 | 270
59 | 锚固性能组合件 | 静载锚固性能 | 每种规格取样一组。 | 孔 | 1 | 675 | 675
60 | 钢管脚手架构件 | 抗滑、抗破坏、扭转刚度、扭力矩试压 | 在批量范围281-500随机抽取直角扣件16件，旋转、对接扣件、底座各8件为一组；在批量范围501-1200随机抽取直角扣件26件，旋转、对接扣件、底座各13件为一组；在批量范围1201-10000随机抽取直角扣件40件，旋转、对接扣件、底座各20件为一组。 | 套 | 1 | 2160 | 2160
61 |  | 抗滑、抗破坏、扭力矩试压 |  | 套 | 1 | 1800 | 1800
62 |  | 抗拉、扭力矩试压 |  | 套 | 1 | 720 | 720
63 |  | 抗压 |  | 套 | 1 | 360 | 360
64 | 安全网 | 尺寸、网目密度、抗冲击性、抗贯穿性、阻燃性 | 按照进场的同一生产厂家、同一规格型号、同一批次的安全网，取3张。 | 组 | 1 | 1125 | 1125
65 | 安全带 | 整体静态负荷、整体动态负荷 | 坠落悬挂安全带（整体静态负荷、整体动态负荷）：取4条 | 组 | 1 | 1350 | 1350
66 | 安全帽 | 佩戴高度、垂直间距、下鄂带强度、冲击吸收性能、耐穿刺性能 | 耐穿刺性能、冲击吸收性能各有四种预处理方式[高温（50℃）处理、低温（-10℃）处理、浸水（20℃）处理、辐射处理]。进货检验：批量＜500顶时取1顶、项，批量500-5000时取2顶、项，批量5001-50000时取3顶、项，批量≥50001顶时取4顶、项。 | 组 | 1 | 2025 | 2025
67 | 砂浆配合比 | 配合比验证 | 同一配合比验证一次 | 组 | 1 | 270 | 270
68 | 水泥基自流平砂浆 | 流动度、粘结强度、抗压、抗折 | 同一配料工艺条件、同一类型、同一强度等级产品100t为一批。不足上述数量时亦作为一批。 | 组 | 1 | 810 | 810
69 | 无机耐磨地坪材料 | 抗折强度、抗压强度、耐磨 | 同类型产品50t为一批，不足50t按一批计。 | 组 | 1 | 337.5 | 337.5
70 | 透水混凝土配合比 | 配合比设计或验证 | 同一配合比验证一次 | 组 | 1 | 1350 | 1350
71 | 透水路面砖和透水路面板 | 抗折强度,透水系数,防滑性 | 以1000m2透水块材为一个批次 | 组 | 1 | 765 | 765
72 | 钢筋锚固板 | 抗拉强度 | 每组代表批量：同一施工条件下采用同一批材料的同类型、同规格的钢筋锚固板，螺纹连接锚固板应以500个为一个验收批进行检验和验收，不足500个也应作为一个验收批；焊接连接锚固板应以300个为一个验收批进行检验和验收，不足300个也应作为一个验收批。 | 组 | 1 | 405 | 405
73 | 灌浆料 | 凝结时间、可操作时间、流动度、泌水率、竖向膨胀率、抗压强度 | 在15d内生产的同配方、同批号原材料的产品应以50t作为一生产批号，不足50t也应作为 一生产批号。 | 组 | 1 | 1170 | 1170
74 | 钢材元素分析 | 化学五元素 | 每组代表批量：碳素结构钢、低合金高强度结构钢、建筑结构用钢板、桥梁用结构钢每批由同一牌号、同一炉号、同一质量等级、同一品种、同一尺寸、同一交货状态的钢材组成，每批重量应不大于60t | 组 | 1 | 675 | 675
75 | 标线涂料 | 抗压强度、不粘胎时间、色度性能、密度、耐水性、耐碱性、耐磨性 | 每批次进场检验一次 | 组 | 1 | 1305 | 1305
76 | 球墨铸铁管 | 外观、尺寸、布氏硬度 | 按规格批次抽 带标识管段20cm+1个5cm正方形铁块表面磨掉黑漆 | 组 | 5 | 202.5 | 1012.5
77 | 衬塑复合压力管 | 外观、尺寸、结合强度、弯曲性能（DN≤50mm）或压扁性能（DN＞50mm）、耐冷热循环 | 按规格批次抽 1×1m+3×20mm | 组 | 5 | 607.5 | 3037.5 |  |  | 弯曲和压扁只做其一
78 | 给水用钢丝网增强聚乙烯复合管材 | 外观、尺寸、静液压试验、爆破试验、受开压稳定性 | 按规格批次抽 4×1m | 组 | 3 | 697.5 | 2092.5
79 | PP-R给水管材 | 外观、尺寸、纵向回缩率、静液压试验、简支梁冲击试验 | 按规格批次抽 4×1m | 组 | 3 | 697.5 | 2092.5
80 | PP-R给水管件 | 外观、尺寸、液压试验 | 按规格批次抽 9个 | 组 | 3 | 517.5 | 1552.5
81 | 阀门 | 上密封试验、壳体试验、密封试验 | 按规格批次抽 2个 | 组 | 5 | 540 | 2700
82 | PVC-U排水管材 | 外观、密度、尺寸、纵向回缩率、维卡软化温度、拉伸性能、落锤冲击试验 | 按规格批次抽 4×1m | 组 | 5 | 675 | 3375
83 | PVC-U排水管件 | 外观、密度、尺寸、烘箱试验、坠落试验、维卡软化温度 | 按规格批次抽 9个 | 组 | 5 | 450 | 2250
84 | PVC-U胶粘剂 | 外观、溶解性、粘度、粘结强度、水压爆破强度 | 按规格批次抽500ml | 组 | 1 | 630 | 630
85 | 聚乙烯（PE）双壁波纹管 | 外观和尺寸、烘箱试验、纵向回缩率、环刚度、环柔性、落锤冲击试验 | 按规格批次抽 3×300mm | 组 | 5 | 810 | 4050
86 | 镀锌线管 | 标志、弯曲试验、抗压性能、电气性能 | 按规格批次抽 9×1.0m（注明轻.中.重） | 组 | 10 | 427.5 | 4275
87 | 电缆桥架 | 外观、尺寸、承受安全工作荷载时的相对挠度、耐撞击能力、保护电路连续性、防护层厚度、防护层附着力、表面电阻率、体积电阻率 | 按规格批次抽 一根2.5米（样品规格小于2.5米时，按样品全长送检一根）＋2根1.2米中间用连接件接起； | 组 | 3 | 1012.5 | 3037.5
88 | 配电箱 | 外观、电击防护、保护电路的完整性、内装元件的组合、内部电路和连接、外接导线端子、电气间隙和爬电距离、工频耐受电压 | 按规格批次抽 1个 （需提供说明书、线路图） | 组 | 1 | 720 | 720
89 | MPP实壁管 | 外观、尺寸、拉伸强度、落锤冲击试验、压扁试验、环刚度 | 按规格批次抽 4×1m | 组 | 1 | 697.5 | 697.5
90 | 电工套管 | 外观、尺寸、抗压性能、弯曲性能、弯扁性能、冲击性能、跌落性能、耐热性能、氧指数、自熄时间、电气性能 | 按规格批次抽 13×1.2m | 组 | 8 | 1102.5 | 8820
91 | 电工套管配件 | 外观、跌落性能、耐热性能、氧指数、自熄时间、电气性能 | 按规格批次抽 9个 | 组 | 8 | 652.5 | 5220
92 | PE地下通信用实壁管 | 外观、尺寸、落锤冲击、扁平试验、环刚度、拉伸强度、纵向回缩率 | 按规格批次抽 4×1m | 组 | 1 | 787.5 | 787.5
93 | 通信电缆（网线） | 近端串音功率和、远端串音功率和、回波损耗、护套老化前拉力试验 | 按规格批次抽100米 | 组 | 1 | 517.5 | 517.5
94 | 电线电缆 | 标志、结构尺寸（按每一芯线芯算）、导体电阻（按每一芯线芯算）、绝缘电阻（按每一芯线芯算）、电压试验（按每一芯线芯算）、绝缘老化前拉力试验、护套老化前拉力试验 | 按规格批次：小截面积（≤10mm2）抽20米；大截面积（＞10mm2）抽15米；导体截面积大于50mm2，抽3m。 | 组 | 15 | 1485 | 22275 |  |  | 按5芯带护套计算
95 | 漏电断路器 | 标志检查、电击保护、电气间隙、爬电距离、试验装置动作特性、剩余电流动作特性、时间-电流动作特性、温升、耐潮、绝缘电阻、介电强度、耐热试验、灼热丝试验 | 按规格批次 抽3个 | 组 | 3 | 1462.5 | 4387.5
96 | 小型断路器 | 标志检查、电击保护、电气间隙、爬电距离、时间-电流动作特性、温升、耐潮、绝缘电阻、介电强度、耐热试验、灼热丝试验 | 按规格批次 抽3个 | 组 | 3 | 1057.5 | 3172.5
97 | 塑壳断路器 | 标志检查、电气间隙、爬电距离、验证过载脱扣器、反时限脱扣试验、瞬时脱扣试验、温升、介电性能 | 按规格批次 抽3个（需提供说明书） | 组 | 3 | 945 | 2835
98 | 面板开关 | 标志检查、防触电保护、温升、电气间隙、爬电距离、耐潮、电气强度、绝缘电阻、通断能力、耐热试验、灼热丝试验 | 按规格批次抽 6个 | 组 | 5 | 666 | 3330
99 | 插头插座/带开关插座 | 标志检查、防触电保护、接地措施、温升、电气间隙、爬电距离、耐潮、电气强度、绝缘电阻、分断容量、耐热试验、灼热丝试验 | 按规格批次抽 6个 | 组 | 5 | 733.5 | 3667.5
100 | 短纤针刺非织造土工布 | 单位面积质量偏差率、厚度偏差率、幅宽偏差率、纵横向撕破强力、顶破强力、垂直渗透系数、纵横向断裂强度、标称断裂强度对应伸长率、等效孔径、刺破强力 | 等幅宽3m长 | 组 | 2 | 1530 | 3060
101 | 玻璃纤维土工格栅 | 断裂强力（纵、横向）、断裂伸长率（纵、横向）、网眼目数、网眼尺寸 | 2m×2m | 组 | 1 | 900 | 900
102 | 聚乙烯土工膜 | 拉伸断裂强度、拉伸屈服强度、断裂伸长率、屈服伸长率、直角撕裂负荷、抗穿刺强力、厚度 | 整幅宽, 0.5m长 | 组 | 1 | 1035 | 1035
103 | 塑料排水板 | 宽度、厚度、塑料排水板抗拉强度、滤膜抗拉强度（干拉、湿拉）、滤膜渗透系数、纵向通水量 | 4m | 组 | 1 | 1035 | 1035
104 | 耐碱玻璃纤 维网布 | 单位面积质量、断裂强力/拉伸断裂强力/耐碱断裂强力、断裂伸长率、耐碱强力保留率、耐碱性 | 等幅宽2米 | 组 | 2 | 990 | 1980
105 | 实木地板/ 实木复合地板 | 外观质量、尺寸、含水率、漆膜表面附着力、漆膜硬度、表面耐污染、静曲强度、弹性模量 | 10块 | 组 | 1 | 1260 | 1260
106 | 防静电活动地板 | 外观、尺寸偏差、对地电阻 | 2块地板、1套支撑 | 组 | 1 | 337.5 | 337.5
107 | 地坪涂料 | VOC；游离甲醛；苯；甲苯、乙苯、二甲苯总和；苯、甲苯、乙苯、二甲苯总和；游离二异氰酸酯（TDI、HDI）；乙二醇醚及醚酯总和；邻苯二甲酸酯；游离4,4'-二氨基二苯甲烷（MDA）；可溶性铅；可溶性镉；可溶性铬；可溶性汞；TVOC释放量；甲醛释放量 | 取样量2.0kg | 组 | 1 | 9135 | 9135
108 | 建筑用墙面涂料 | 游离甲醛、苯系物总和含量（苯、甲苯、二甲苯、乙苯）、总铅含量、可溶性镉含量、可溶性铬含量、可溶性汞含量、VOC含量、乙二醇醚及醚酯总和含量、卤代烃总和含量 | 送样量0.5kg； 同批次产品检验报告的检测项目不全或检测结果不符合设计要求和规范要求时需复验 | 组 | 5 | 4950 | 24750
109 | 建筑材料（墙砖） | 放射性 | 送样量4kg； 使用面积大于200m2时，需对不同产品、不同批次进行复验 | 组 | 3 | 540 | 1620
110 | 木板 | 甲醛释放量（环境舱法） | 送样量1m2（500mm×500mm，2块） | 组 | 3 | 1350 | 4050
111 | 胶粘剂 | 游离甲醛、VOC、苯、甲苯+二甲苯、甲苯二异氰酸酯、二氯甲烷、1,2-二氯乙烷、1,1,2-三氯乙烷、三氯乙烯 | 送样量0.5kg； 同批次产品检验报告的检测项目不全或检测结果不符合设计要求和规范要求时需复验 | 组 | 3 | 4185 | 12555
112 | 生活饮用水 | 浑浊度、色度、臭和味、肉眼可见物、游离氯、细菌总数、总大肠菌群、pH、铁 | 理化指标：不少于1L 微生物指标：0.5L | 个 | 1 | 2227.5 | 2227.5
113 | 回填材料 | 击实试验 | 每种回填材料抽检1组 | 组 | 4 | 360 | 1440
114 | 铸铁检查井盖 | 承载能力、残余变形、安全和便利性 | 每种类型每100个抽检1组。 | 组 | 2 | 720 | 1440
合计（元） | [6 empty] | 284872.5

## 室内环境检测
广州市白云区云城街萧岗经济联合社省实留用地项目（AB2804070地块得润留用地）-室内环境检测工作量清单
序号 | 检验项目 | 检测参数 | 检测频率 | 单位 | 检测数量 | 控制价 |  | 报价
[6 empty] | 单价(元) | 合价（元） | 单价(元) | 合价（元） | 备注
1 | 土壤放射性 | 土壤氡浓度 | 按照《民用建筑工程室内环境污染控制标准》GB50325-2020规定:在工程地质勘察范围内布点时，应以10m作网格，各网格点应为测试点，当遇较大石块时，可偏离±2m，但布点数不应少于16个。测量布点应覆盖单体建筑基础工程范围。 | 点 | 50 | 135 | 6750
2 | 室内空气污染物含量 | 甲醛、氨、苯、甲苯、二甲苯、氡气、TVOC | 按照《民用建筑工程室内环境污染控制标准》GB50325-2020规定:每个建筑单体抽检量不得少于房间总数的5%，并不得少于3间。其中，按标准6.0.14条规定，幼儿园、学校教室、学生宿舍、老年人照料房屋设施室内装饰装修验收时，室内空气中氡、甲醛、氨、苯、甲苯、二甲苯、TVOC的抽检量不得少于房间总数的50%，且不得少于20间。当房间总数不大于20间时，应全数检测。检测点数设置按房间使用面积分别计算：<50m2，1点、50～100m2，2点；100～500m2，不少于3点；500～1000m2，不少于5点；≥1000㎡的部分，每增加1000㎡增设1，增加面积不足≥1000㎡时按增加1000㎡计算 | 点 | 40 | 1440 | 57600
合计（元） | [6 empty] | 64350

## 防雷及电气检测
广州市白云区云城街萧岗经济联合社省实留用地项目（AB2804070地块得润留用地）-防雷及电气检测工作量清单
序号 | 检验项目 | 检测参数 | 检测频率 | 单位 | 检测 数量 | 控制价 |  | 报价
[6 empty] | 单价(元) | 合价（元） | 单价(元) | 合价（元） | 备注
1 | 土壤电阻率 | 土壤电阻率 | 根据实际情况确定 | 点 | 3 | 225 | 675
2 | 接地装置 | 接地电阻 | 按桩基接地体数量全检 | 点 | 30 | 135 | 4050
3 | 引下线 | 过渡电阻 | 按天面引下线数量全检 | 点 | 30 | 135 | 4050
4 | 均压环 | 过渡电阻 | 每十层抽测一处 | 点 | 50 | 135 | 6750
5 | 防侧击装置（外侧金属部件） | 过渡电阻 | 按10%户随机抽检 | 点 | 80 | 135 | 10800
6 | 接闪器 | 过渡电阻 | 接闪带按引下线数量确定，接闪杆全检 | 点 | 40 | 135 | 5400
7 | 接闪带支持件拉力试验 | 垂直拉力 | 按10%随机抽检 | 点 | 20 | 135 | 2700
8 | 天面金属部件 | 过渡电阻 | 全检 | 点 | 30 | 135 | 4050
9 | SPD检测 | 压敏电压、泄漏电流、过渡电阻 | 全检 | 个 | 5 | 135 | 675
10 | 发电机组负载检测 | 发电机组负载检测 | 全检 | 台 | 1 | 6750 | 6750 |  |  | 按照1000KW计
合计（元） | [6 empty] | 45900

## 节能、绿建、园林绿化检测
广州市白云区云城街萧岗经济联合社省实留用地项目（AB2804070地块得润留用地）-节能、绿建、园林绿化检测工程量清单
序号 | 检测项目 | 检测参数 | 抽检比例依据 | 单位 | 检测数量 | 控制价 |  | 报价
[6 empty] | 单价（元） | 合价（元） | 单价（元） | 合价（元） | 备注
1 | 墙体节能工程 | 保温砌块导热系数、密度、抗压强度、吸水率 | DBJ15-65-2021 6.2.2 同厂家、同品种产品，按照扣除门窗洞口后的保温墙面面积，每5000m2抽检一次。 | 组 | 2 | 900 | 1800
2 |  | 保温凝胶导热系数、干密度、抗压强度 |  | 组 | 2 | 1035 | 2070
3 |  | 外墙浅色外饰面材料太阳辐射吸收系数 |  | 组 | 2 | 1350 | 2700
4 |  | 外墙传热系数 | DBJ15-65-2021 24.0.7-3 每个单位工程的每种不同构造的外墙各抽查1处。 | 组 | 1 | 6750 | 6750
5 |  | 外墙节能构造钻芯 | DBJ15-65-2021 23.1.5-1 每个单位工程每种节能构造不少于1组（3处）。 | 组 | 1 | 540 | 540
6 | 屋面节能工程 | 屋面保温材料（挤塑板）导热系数、密度、压缩强度、吸水率、燃烧性能分级(B1) | DBJ15-65-2021 12.2.3 同厂家、同品种产品，按照扣除天窗、采光屋面后的屋面面积，每1000m2抽检一次。 | 组 | 2 | 3060 | 6120
7 | 幕墙节能工程 | 幕墙玻璃光学热工性能 | DBJ15-65-2021 7.2.3 每个单位工程的同厂家、品种的产品，幕墙面积在3000m2以内抽检1次，每增加3000m2增加1次。 | 组 | 2 | 2160 | 4320
8 |  | 幕墙中空玻璃露点 |  | 组 | 2 | 540 | 1080
9 |  | 幕墙保温材料（棉制品）导热系数、密度、吸水率、燃烧性能分级(A1) |  | 组 | 2 | 2475 | 4950
10 |  | 幕墙玻璃现场实体检验 | DBJ15-65-2021 23.1.5-2 按单位工程进行，同厂家、同品种产品各抽查不少于1次。 | 组 | 2 | 2700 | 5400
11 | 通风与空调系统工程 | 通风空调管道绝热材料（棉制品）导热系数、密度、吸水率、燃烧性能分级(A1) | DBJ 15-65-2021 15.2.2-2 同厂家、同材质的绝热材料不少于2组。 | 组 | 2 | 2295 | 4590
12 |  | 通风空调管道绝热材料（橡塑）导热系数、密度、真空吸水率、燃烧性能分级（B1） |  | 组 | 2 | 2925 | 5850
13 |  | 风道系统单位风量耗功率 | DBJ 15-65-2021 23.2.2-2、4 按不同功能系统数量抽查10%，最少抽样数量不少于规范表3.4.3要求。 | 系统 | 4 | 2115 | 8460
14 |  | 系统总风量 |  | 系统 | 4 | 1620 | 6480
15 |  | 风口风量 | DBJ 15-65-2021 23.2.2-3； 按不同功能系统数量抽查10%，以单一系统风口数量为受检样本基数，最少抽样数量不少于规范表3.4.3要求。 | 个 | 50 | 436.5 | 21825
16 |  | 风管系统严密性（漏风量） | DBJ 15-65-2021 14.2.4-3、4 按系统数量的10%抽检，且不得少于1个系统。 | 系统 | 4 | 2700 | 10800
17 |  | 空气温度 | DBJ 15-65-2021 10.2.4，DBJ/T 15-234-2021 5.8.1，JGJ/T 177-2009 4.0.2 不同典型功能区域检测部位不应少于2处。房间使用面积小于16m2时设1测点，16~30m2设2测点，30~60m2设3测点，60~100m2设5测点，大于100m2每增加20~30m2应增加1测点。 | 点 | 30 | 355.5 | 10665
18 |  | 相对湿度 |  | 点 | 30 | 355.5 | 10665
19 | 配电与照明工程 | 平均照度 | DBJ 15-65-2021 16.2.4、6 每种典型功能区检查不少于2处。 | 处 | 30 | 675 | 20250
20 |  | 照明功率密度 |  | 处 | 30 | 450 | 13500
21 |  | 低压配电系统电源质量 （供电电压偏差、功率因数、电压谐波总畸变率及谐波含有率、谐波电流、三相电压不平衡度） | DBJ 15-65-2021 16.2.5 全部检测。 | 系统 | 1 | 2430 | 2430
22 |  | 灯具性能（光色参数：显色指数、色温、色品、光通量、光效，电参数：电流、电压、功率、功率因数） | DBJ 15-65-2021 16.2.2、条文说明 同厂家的照明光源、灯具、照明设备，数量在200套及以下时抽检2套；201~2000套时抽检3套；2000套以上时每增加1000套应增加抽检1套。 | 套 | 4 | 900 | 3600
23 |  | 电线（低压配电系统）截面及每芯导体电阻值 | DBJ 15-65-2021 16.2.3 同厂各种规格总数的10％，且不少于2个规格 | 组 | 2 | 148.5 | 297 |  |  | 含护套
24 |  | 电缆（低压配电系统）截面及每芯导体电阻值 |  | 组 | 4 | 571.5 | 2286 |  |  | 按4芯计算
25 | 绿色建筑工程 | 隔墙空气声隔声性能 | DBJ 15-65-2021 23.1.5-3 、GB 55016-2021 2.4.2 每个单位工程每种构造不应少于1处。 | 组 | 1 | 6300 | 6300
26 |  | 楼板空气声隔声性能 |  | 组 | 1 | 6300 | 6300
27 |  | 楼板撞击声隔声性能 |  | 组 | 1 | 6300 | 6300
28 |  | 室内噪声 | DBJ 15-65-2021 10.2.2、DBJ/T 15-234-2021 5.2.1、GB 50118-2010 每种典型功能房间或场所抽检不应少于2处；室内面积不足30m2设置1个测点，30~100m2设置3个测点。 | 点·次 | 24 | 630 | 15120
29 | 种植土 | 水分、pH、EC值（土壤溶液电导率）、土壤质地、有机质、水解性氮、速效钾、有效磷 | 不少于1kg； 客土：每500m³为一个检验批，不少于2批次，每批次抽不少于2个样。 原土：每5000㎡为一个检验批，不少于2批次，每批次抽不少于2个样。 | 组 | 3 | 1327.5 | 3982.5
30 | 有机肥 | 有机质含量、全氮、全磷、全钾、酸碱度、水份 | 干样不少于1.5kg；湿样5kg。按规格批次次不少于2个样。 | 组 | 2 | 1237.5 | 2475 |  |  | 送检时要勾选“总养分”
31 | 乔灌木 | 植物病害、虫害、寄生性种子植物 | 乔灌木每100株检查10株，少于20株，全数检查。草坪、地被、花卉按面积抽查10%，4m²为一点，至少5个点，≤30m²全数检查。 | 点 | 30 | 45 | 1350 |  |  | 收费起点为 5000元。
32 | 地被 |  |  | 点 | 120 | 45 | 5400
合计（元） | [6 empty] | 204655.5

## 智能检测
广州市白云区云城街萧岗经济联合社省实留用地项目（AB2804070地块得润留用地）-智能化检测工程量清单
序号 | 检测项目 | 检测参数 | 检测频率 | 单位 | 检测数量 | 控制价 |  | 报价
[6 empty] | 单价（元） | 合价（元） | 单价（元） | 合价（元） | 备注
1 | 信息网络系统 | 交换机网络性能 | DBJ/T 15-147-2018 11.3.1-3 应按接入层设备端口总数的5%进行检测，且不少于10条链路；少于10条链路时全检 | 链路 | 24 | 135 | 3240
2 |  | 网络管理功能 | DBJ/T 15-147-2018 11.3.1-6；CECS 182:2005 5.2.2、5.2.11 网络设备应全数检测。 | 系统 | 1 | 1350 | 1350
3 | 综合布线系统 | 光纤 | DBJ/T 15-147-2018 10.3.2 光纤布线应全部检测 | 芯 | 100 | 36 | 3600
4 |  | 双绞线 | DBJ/T 15-147-2018 10.3.2 对绞电缆布线链路抽样测试比例应不低于10%，抽样点应包括最远布线点 | 条 | 20 | 27 | 540
5 | 视频监控系统 | 摄像头 | DBJ/T 15-147-2018 16.3.3 摄像机抽检的数量应不低于20%，数量少于3台时应全部检测。各子系统功能全部检测。 | 台 | 35 | 270 | 9450
6 |  | 监控管理系统 |  | 系统 | 1 | 900 | 900
7 | 出/入口（门禁）管理系统 | 门禁识别器 | DBJ/T 15-147-2018 16.3.3 出入口控制器等设备抽检的数量应不低于20%，数量少于3台时应全部检测。各子系统功能全部检测。 | 台 | 5 | 135 | 675
8 |  | 门禁管理系统 |  | 系统 | 1 | 900 | 900
9 | 入侵报警系统 | 入侵探测器 | DBJ/T 15-147-2018 16.3.3 探测器等设备抽检的数量应不低于20%，数量少于3台时应全部检测。各子系统功能全部检测。 | 台 | 2 | 112.5 | 225
10 |  | 人工报警装置 （报警、求助按扭等） |  | 个 | 5 | 112.5 | 562.5
11 |  | 入侵报警管理系统 |  | 系统 | 1 | 900 | 900
12 | 停车场管理系统 | 停车场出入口 | DBJ/T 15-147-2018 16.3.14；CECS 182:2005 8.7.2 停车场（库）管理系统应全数检测。 | 台 | 2 | 270 | 540
13 |  | 停车场管理系统 |  | 系统 | 1 | 900 | 900
14 | 能源管理（远程抄表）系统 | 智能电表 | DBJ/T 15-147-2018 14.3.6、8 计量装置的检测按各类计量装置数量的20%检测，且不低于3台，低于3台全检。 | 台 | 5 | 225 | 1125
15 |  | 智能水表 |  | 台 | 5 | 225 | 1125
16 |  | 能源管理系统 |  | 项 | 1 | 900 | 900
17 | 机房工程系统 | 机房环境工程 | DBJ/T 15-147-2018 19.3；CECS 182:2005 12.5.2 智能化系统机房应全数检测。 | 间 | 1 | 2250 | 2250
18 | 供电电源系统 | 电源系统 | CECS 182:2005 11.2.2 稳压、稳流、不间断电源装置和蓄电池组和充电设备应全数检测 | 系统 | 1 | 2250 | 2250
19 | 接地系统 | 接地系统 | DBJ/T 15-147-2018 20.3；CECS 182:2005 11.3.2 各智能化系统的防雷与接地应全数检测。 | 系统 | 1 | 2250 | 2250
20 | 通信设施 | 光纤到户 | DBJ/T 15-147-2018 10.3.13 光纤到户链路应全数检测 | 芯 | 800 | 36 | 28800
21 |  | 无线通信室内覆盖系统 | YD/T 5160-2015 按规范要求检测 | 平方米 (建筑面积) | 19003 | 1.125 | 21378.375
合计(元) | [6 empty] | 83860.875

## 消防检测
广州市白云区云城街萧岗经济联合社省实留用地项目（AB2804070地块得润留用地）-消防检测工程量清单
序号 | 检测项目 | 建筑总面积 | 单位 | 控制价 |  | 报价
|  |  |  | 单价（元） | 合计（元） | 单价（元） | 合计（元） | 备注
1 | 建筑防火及消防设施检测 | 19003 | ㎡ | 1.575 | 29929.725
合计（元） |  |  |  |  | 29929.725

## 实体检测清单
广州市白云区云城街萧岗经济联合社省实留用地项目（AB2804070地块得润留用地）-实体检测工程量清单
序号 | 检验项目 | 检测内容 | 检测频率 | 依据规范 | 单位 | 检测 数量 | 控制价 |  | 报价
[7 empty] | 单价（元） | 合计（元） | 单价（元） | 合计（元） | 备注 | 1# | 2# | 5# | 6# | 7#
1 | 混凝土主结构实检测与装饰工程 | 钻芯法检测混凝土强度 | 每个单位工程，每三层、每种强度等级的墙柱、梁板至少各抽取一组进行混凝土强度检测；每组不少于三个芯样，其中墙梁交接部位至少抽取一个芯样。 | 2019年版《广州市住房和城乡建设局关于加强混凝土结构工程施工质量管理工作的通知》，五、16条 | 芯样 | 42 | 225 | 9450 |  |  | 一组三个芯样 | 27 | 21 | 6 | 6 | 6
|  | 氯离子含量检测 | 同上 | 2019年版《广州市住房和城乡建设局关于加强混凝土结构工程施工质量管理工作的通知》，五、16条 | 组 | 14 | 675 | 9450 |  |  |  | 9 | 7 | 2 | 2 | 2
|  | 钢筋保护层厚度 | 对非悬挑梁板类构件，应各抽取构件数量的2%且不少于5个构件；悬挑梁应抽取构件数量5%且不少于10个构件；悬挑板应抽取构件数量的10%，且不少于20个。 | 《混凝土结构工程施工质量验收规范》GB50204-2015，附录E、附录F | 构件 | 84 | 225 | 18900 |  |  |  | 149 | 42 | 5 | 5 | 9
|  | 钢筋配置 |  |  |  | 84 | 225 | 18900 |  |  |  | 149 | 42 | 5 | 5 | 9
|  | 构件截面尺寸 | 梁、柱应抽检构件数量的1%，且不应少于3构件；墙、板应按有代表性的自然间抽取1%，且不应少于3构件。 |  |  | 44 | 67.5 | 2970 |  |  |  | 92 | 23 | 8 | 8 | 8
|  | 植筋/化学锚栓 抗拔承载力 | 现场破坏性检验应取每一检验批锚固件总数的0.1%且不少于5件进行检验；锚固件为植筋且总数不超过100件时，可取3件检验。现场非破坏性检验：对于非生命线工程的非结构构件，应取每一检验批锚栓总数的0.1%且不少于5件进行检验，应取每一检验批植筋总数的0.1%且不少于3件进行检验。 | 《混凝土结构后锚固技术规程》JGJ 145-2013,附录C | 个 | 12 | 540 | 6480
|  | 膨胀螺栓 抗拔承载力 | 现场破坏性检验应取每一检验批锚固件总数的0.1%且不少于5件进行检验；锚固件为植筋且总数不超过100件时，可取3件检验。现场非破坏性检验：对于非生命线工程的非结构构件，应取每一检验批锚栓总数的0.1%且不少于5件进行检验，应取每一检验批植筋总数的0.1%且不少于3件进行检验。 | 《混凝土结构后锚固技术规程》JGJ 145-2013,附录C | 个 | 10 | 225 | 2250
合计(元) | [7 empty] | 68400

## 人防实体检测清单
广州市白云区云城街萧岗经济联合社省实留用地项目（AB2804070地块得润留用地）-人防实体检测工程量清单
序号 | 检验项目 | 检测内容 | 检测频率 | 依据规范 | 单位 | 检测数量 | 控制价 |  | 报价
[7 empty] | 单价（元） | 合计（元） | 单价（元） | 合计（元） | 备注
1 | 人防实体 检测 | 钻芯法检测混凝土强度 | 每个防护单元抽取不少于3根柱子进行检测。每面墙抽取一个区域进行检测。每个防护单元抽取不少于3块板，每块板抽取不少于1个点进行检测。 | 防空地下室结构检测指引（穗民防建[2013]400号 | 芯样 | 3 | 225 | 675 |  |  | 每组3个芯样
|  | 回弹法检测混凝土强度 | 每个防护单元抽取不少于3根柱子进行检测。每面墙抽取一个区域进行检测。 | 防空地下室结构检测指引（穗民防建[2013]400号 | 构件 | 8 | 270 | 2160 |  |  | 1个构件10个测区
|  | 钢筋保护层厚度 | 每个防护单元抽检不少于5条梁进行检测。每面墙抽取一个区域。每个防护单元抽检数量不少于5块板进行检测。 | 1、《混凝土结构工程施工质量验收规范》B50204-2015，附录E、附录F 2、防空地下室结构检测指引（穗民防建[2013]400号 | 构件 | 15 | 225 | 3375
|  | 钢筋配置 |  |  |  | 15 | 225 | 3375
|  | 构件截面尺寸 | 每个防护单元抽检不少于3条梁进行检测。每个防护单元抽检不少于3根柱进行检测。每面墙抽取一个区域。结合混凝土强度检测中顶板的抽检频率进行检测。 |  |  | 14 | 67.5 | 945
合计 | [7 empty] | 10530

## 人防设备安装检测
广州市白云区云城街萧岗经济联合社省实留用地项目（AB2804070地块得润留用地）-人防工程防护设备安装质量检测工程量清单
序号 | 类别 | 检测名称 | 取样批量规定 | 检测项目 | 检测为依据 | 单位 | 检测数量 | 控制价 |  | 报价 |  | 备注
[8 empty] | 单价（元） | 合计（元） | 单价（元） | 合计（元）
1 | 手动钢结构防护、防护密闭门、密闭门 | 设备型号 | 穗人防办[2023]1号第七条第三小点要求，对防护设备的安装质量进行逐樘检测评定 | 主控项目 | RFJ003-2021人民防空工程防护设备产品与安装质量检测标准（暂行） | 项 | 13 | 27 | 351
2 |  | 开启方向 |  |  |  | 项 | 13 | 27 | 351
3 |  | 门扇厚度偏差 |  |  |  | 项 | 13 | 36 | 468
4 |  | 面板厚度偏差 |  |  | 热轧钢板和钢带的尺寸、外形、重量及允许偏差 GB/T 709-2006 | 樘 | 13 | 36 | 468
5 |  | 结构焊缝质量 |  |  | GB50205-2020 钢结构工程施工质量验收标准 | 项 | 13 | 90 | 1170 |  |  | 焊缝厚度
6 |  | 漏气孔缝 |  |  | RFJ003-2021人民防空工程防护设备产品与安装质量检测标准（暂行） | 项 | 13 | 45 | 585
7 |  | 密封件质量 |  |  |  | 项 | 13 | 67.5 | 877.5 |  |  | 热轧钢板和钢带的尺寸、外形、重量及允许偏差 GB/T 709-2006
8 |  | 门扇、门框贴合面间隙 |  |  |  | 项 | 13 | 36 | 468 |  |  | 《人民防空工程防护设备试验测试与质量检测标准 》RFJ04-2009
9 |  | 密封胶条嵌压中心线偏差 |  | 一般项目 |  | 项 | 13 | 45 | 585
10 |  | 门框左右角钢垂直度(前后) |  |  |  | 项 | 13 | 36 | 468
11 |  | 门框左右角钢垂直度(左右) |  |  |  | 项 | 13 | 36 | 468
12 |  | 门扇启闭力 |  |  |  | 项 | 13 | 45 | 585
13 |  | 关锁操纵力 |  |  |  | 项 | 13 | 45 | 585
14 |  | 闭锁头同步、锁紧情况 |  |  |  | 项 | 13 | 36 | 468
15 |  | 启闭运转性能 |  |  |  | 项 | 13 | 36 | 468
16 |  | 表面观感 |  |  |  | 项 | 13 | 45 | 585
17 |  | 漆膜厚度 |  |  |  | 樘 | 13 | 157.5 | 2047.5 |  |  | 钢结构工程施工质量验收标准GB50205-2020
18 |  | 漆膜附着力 |  |  |  | 樘 | 13 | 189 | 2457
19 |  | 运动部位保护 |  |  |  | 项 | 13 | 27 | 351
20 |  | 铭牌、开关标志等标识 |  |  |  | 项 | 13 | 27 | 351
21 | 钢筋混凝土防护门、防护密闭门、密闭门 | 设备型号 | 穗人防办[2023]1号第七条第三小点要求，对防护设备的安装质量进行逐樘检测评定 | 主控项目 | RFJ003-2021人民防空工程防护设备产品与安装质量检测标准（暂行） | 项 | 1 | 27 | 27
22 |  | 开启方向 |  |  |  | 项 | 1 | 27 | 27
23 |  | 门扇厚度偏差 |  |  |  | 项 | 1 | 36 | 36
24 |  | 漏气孔缝 |  |  |  | 项 | 1 | 45 | 45
25 |  | 密封件质量 |  |  |  | 项 | 1 | 67.5 | 67.5
26 |  | 门扇、门框贴合面间隙 |  |  |  | 项 | 1 | 36 | 36
27 |  | 门扇、门框贴合面中心线偏差 |  | 一般项目 |  | 项 | 1 | 45 | 45 |  |  | 适用于防护门(结建式未见使用 )
28 |  | 密封胶条嵌压中心线偏差 |  |  |  | 项 | 1 | 45 | 45
29 |  | 门框左右角钢垂直度(前后 ) |  |  |  | 项 | 1 | 36 | 36
30 |  | 门框左右角钢垂直度(左右 ) |  |  |  | 项 | 1 | 36 | 36
31 |  | 门扇启闭力 |  |  |  | 项 | 1 | 45 | 45
32 |  | 关锁操纵力 |  |  |  | 项 | 1 | 45 | 45
33 |  | 闭锁头同步、锁紧情况 |  |  |  | 项 | 1 | 36 | 36
34 |  | 启闭运转性能 |  |  |  | 项 | 1 | 36 | 36
35 |  | 表面观感 |  |  |  | 项 | 1 | 36 | 36
36 |  | 漆膜厚度 |  |  | GB50205-2020 钢结构工程施工质量验收标准 | 樘 | 1 | 157.5 | 157.5
37 |  | 漆膜附着力 |  |  | RFJ003-2021人民防空工程防护设备产品与安装质量检测标准（暂行） | 樘 | 1 | 189 | 189
38 |  | 运动部位保护 |  |  |  | 项 | 1 | 36 | 36
39 |  | 铭牌、开关标志等标识 |  |  |  | 项 | 1 | 27 | 27
40 | 悬摆式防爆波活门 | 设备型号 | 穗人防办[2023]1号第七条第三小点要求，对防护设备的安装质量进行逐樘检测评定 | 主控项目 | RFJ003-2021人民防空工程防护设备产品与安装质量检测标准（暂行） | 项 | 2 | 27 | 54
41 |  | 开启方向 |  |  |  | 项 | 2 | 27 | 54
42 |  | 门扇(或底座)的厚度偏差 |  |  |  | 项 | 2 | 36 | 72
43 |  | 焊缝质量要求 |  |  | GB50205-2020 钢结构工程施工质量验收标准 | 项 | 2 | 90 | 180 |  |  | 贴脚焊缝厚度偏差
44 |  | 通风量要求 |  |  | RFJ003-2021人民防空工程防护设备产品与安装质量检测标准（暂行） | 项 | 2 | 90 | 180 |  |  | 门扇或底座开孔面积与活门开启后通风面积
45 |  | 悬摆板启闭力 | 穗人防办[2023]6号第七条第三小点要求，对防护设备的安装质量进行逐樘检测评定 | 一般项目 | RFJ003-2021人民防空工程防护设备产品与安装质量检测标准（暂行） | 项 | 2 | 45 | 90
46 |  | 门扇关闭力 |  |  |  | 项 | 2 | 45 | 90
47 |  | 闭锁锁紧力 |  |  |  | 项 | 2 | 45 | 90
48 |  | 启闭运转性能 |  |  |  | 项 | 2 | 36 | 72
49 |  | 表面观感 |  |  |  | 项 | 2 | 45 | 90
50 |  | 漆膜厚度 |  |  | GB50205-2020 钢结构工程施工质量验收标准 | 樘 | 2 | 157.5 | 315 |  |  | 钢结构工程施工质量验收标准GB50205-2020
51 |  | 漆膜附着力 |  |  | RFJ003-2021人民防空工程防护设备产品与安装质量检测标准（暂行） | 樘 | 2 | 189 | 378
52 |  | 铭牌、开关标志等标识 |  |  |  | 项 | 2 | 27 | 54
53 | 密闭阀门 | 设备型号 | 穗人防办[2023]6号第七条第三小点要求，对防护设备的安装质量进行逐樘检测评定 | 主控项目 | RFJ003-2021人民防空工程防护设备产品与安装质量检测标准（暂行） | 项 | 7 | 27 | 189
54 |  | 开启方向 |  |  |  | 项 | 7 | 27 | 189
55 |  | 管壁厚度 |  |  |  | 项 | 7 | 45 | 315 |  |  | 阀板厚度处于封闭段时舍去
56 |  | 密闭性能 |  |  |  | 项 | 7 | 36 | 252
57 |  | 通风量 |  |  |  | 项 | 7 | 90 | 630 |  |  | 连接的通风管径偏差
58 |  | 阀门固定情况 |  | 一般项目 |  | 项 | 7 | 36 | 252
59 |  | 法兰螺栓连接情况 |  |  |  | 项 | 7 | 36 | 252
60 |  | 阀板启闭力 |  |  |  | 项 | 7 | 45 | 315
61 |  | 启闭运转性能要求 |  |  |  | 项 | 7 | 36 | 252 |  |  | 通电运行
62 |  | 表面观感 |  |  |  | 项 | 7 | 45 | 315
63 |  | 运动部位保护 |  |  |  | 项 | 7 | 36 | 252
64 |  | 铭牌、开关标志等标识 |  |  |  | 项 | 7 | 27 | 189
65 | 防爆地漏 | 设备型号 | 穗人防办[2023]1号第七条第三小点要求，对防护设备的安装质量进行逐樘检测评定 | 主控项目 | RFJ003-2021人民防空工程防护设备产品与安装质量检测标准（暂行） | 项 | 7 | 27 | 189
66 |  | 地漏接口及管径偏差 |  |  |  | 个 | 7 | 36 | 252
67 |  | 密闭性能 |  |  |  | 项 | 7 | 22.5 | 157.5
68 |  | 地漏盖旋转灵活无卡阻 |  | 一般项目 |  | 项 | 7 | 27 | 189
69 |  | 表面观感 |  |  |  | 项 | 7 | 45 | 315
70 |  | 运动部位保护 |  |  |  | 项 | 7 | 13.5 | 94.5
71 | 防爆超压排气活门 | 设备型号 | 穗人防办[2023]1号第七条第三小点要求，对防护设备的安装质量进行逐樘检测评定 | 主控项目 | RFJ003-2021人民防空工程防护设备产品与安装质量检测标准（暂行） | 个 | 2 | 27 | 54
72 |  | 开启方向 |  |  |  | 个 | 2 | 27 | 54
73 |  | 阀盖/活门盘厚度 |  |  |  | 个 | 2 | 45 | 90
74 |  | 通风量 |  |  |  | 个 | 2 | 90 | 180
75 |  | 平衡锤连杆垂直度 |  | 一般项目 |  | 个 | 2 | 45 | 90
76 |  | 法兰连接 |  |  |  | 个 | 2 | 36 | 72
77 |  | 阀盖/活门盘与壳体锁闭 |  |  |  | 个 | 2 | 45 | 90
78 |  | 阀盖/活门盘锁紧力 |  |  |  | 个 | 2 | 45 | 90
79 |  | 表面观感 |  |  |  | 个 | 2 | 45 | 90
80 |  | 漆膜厚度 |  |  |  | 个 | 2 | 157.5 | 315
81 |  | 铭牌、开关标志等标识 |  |  |  | 个 | 2 | 27 | 54
82 | 密闭观察窗 | 设备型号 | 穗人防办[2023]1号第七条第三小点要求，对防护设备的安装质量进行逐樘检测评定 | 主控项目 | RFJ003-2021人民防空工程防护设备产品与安装质量检测标准（暂行） | 个 | 0 | 27 | 0
83 |  | 密闭观察窗厚度 |  |  |  | 个 | 0 | 36 | 0
84 |  | 密闭性能 |  |  |  | 个 | 0 | 22.5 | 0
85 |  | 螺栓与孔配合情况 |  | 一般项目 |  | 个 | 0 | 36 | 0
86 |  | 表面观感 |  |  |  | 个 | 0 | 45 | 0
87 |  | 漆膜厚度 |  |  |  | 个 | 0 | 157.5 | 0
88 |  | 漆膜附着力 |  |  |  | 个 | 0 | 189 | 0
89 | 通风管道 | 明确焊接外观质量 | 穗人防办{2023}1号附件2：有则需检 | 外观检测 | RFJ003-2021人民防空工程防护设备产品与安装质量检测标准（暂行） | 个 | 4 | 45 | 180
90 |  | 明确涂装外观质量及焊接形式 | [5 empty] | 0 | 0
91 |  | 明确管道与设备连接情况 |  | 安装检测 |  | 个 | 4 | 22.5 | 90
92 |  | 检查风管安装构件是否符合标准或图纸要求 | [5 empty] | 0 | 0
93 |  | 漆膜厚度 |  | 漆膜厚度 | 钢结构工程施工质量验收标准GB50205-2020 | 个 | 4 | 157.5 | 630
94 |  | 管道管壁厚度 |  | 金属风管钢板厚度 |  | 个 | 4 | 45 | 180
合计（元） | [8 empty] | 23742

## 幕墙门窗检测
广州市白云区云城街萧岗经济联合社省实留用地项目（AB2804070地块得润留用地）-幕墙门窗检测工程量清单
序号 | 检测项目 | 检测参数 | 检测频率 | 依据规范 | 单位 | 检测 数量 | 控制价 |  | 报价
[7 empty] | 单价（元） | 合计（元） | 单价（元） | 合计（元） | 备注
1 | 幕墙 | 气密性、水密性、抗风压性能、层间变形性能 | 幕墙面积大于300平米或处于临街、人群密集场所的幕墙必须进行四性检测，不同型式、不同构造或不同材质的幕墙应分别单独送检 | GB/T 21086《建筑幕墙》、GB/T 15227《建筑幕墙气密、水密、抗风压性能检测方法》、GB/T 18250《建筑幕墙层间变形性能分级及检测方法》 | 件 | 3 | 16290 | 48870 |  |  | 幕墙试件尺寸（宽×高）不超过（6m×4.8m）。
2 |  | 耐撞击性能 |  | GB/T 38264《建筑幕墙耐撞击性能分级及检测方法》 | 件 | 2 | 13500 | 27000
3 | 硅酮结构密封胶 | 相容性 | 不同厂家，不同型号，不同批次应分别送检，连续生产时每3吨为一批，不足3吨也为一批；间断生产时，每釜投料为一批。 | GB 16776《建筑用硅酮结构密封胶》 | 项 | 3 | 1350 | 4050
4 |  | 剥离粘结性 |  |  | 项 | 3 | 675 | 2025
5 |  | 邵氏硬度、拉伸粘结性 |  |  | 项 | 3 | 675 | 2025
6 | 硅酮耐候密封胶 | 相容性 | 不同厂家，不同型号，不同批次应分别送检，连续生产时每3吨为一批，不足8吨也为一批；间断生产时，每釜投料为一批。 | GB/T 14683《硅酮和改性硅酮建筑密封胶》 | 项 | 6 | 1350 | 8100
7 |  | 剥离粘结性 |  |  | 项 | 6 | 675 | 4050
8 |  | 拉伸模量、定伸粘结性、弹性恢复率 |  |  | 项 | 6 | 2025 | 12150
合计 | [7 empty] | 108270

## 基坑监测
广州市白云区云城街萧岗经济联合社省实留用地项目（AB2804070地块得润留用地）-基坑监测工程量清单
序号 | 类别 | 项目 | 单位 | 监测 数量 | 监测 次数 | 控制价 |  | 报价 |  | 备注
[6 empty] | 单价（元） | 合计（元） | 单价（元） | 合计（元）
1 | 埋设费 | 基准点 | 点 | 3 |  | 2025 | 6075 |  |  | 3.1.1.3位移基准网点埋设费 4500元/点
2 |  | 基坑顶水平位移监测点 | 点 | 10 |  | 112.5 | 1125 |  |  | 3.1.3.1位移观测点埋设费 250元/点
3 |  | 基坑顶竖向位移监测点 | 点 | 10 |  | 0 | 0 |  |  | 与水平位移同点
4 |  | 深层水平位移 | 孔 | 8 |  | 2565 | 20520 |  |  | 3.1.5.2预埋15m，测斜管380元/每米，合计5700元/孔
6 |  | 立柱沉降观测点 | 点 | 10 |  | 112.5 | 1125 |  |  | 3.1.1.1沉降观测点埋设费 250元/点
7 |  | 支撑轴力监测点 | 点 | 10 |  | 1404 | 14040 |  |  | 3.1.6.1-3.1.6.3钢筋测力计380元/个，每个测点埋设4个传感器，安装费400元/个，合计3120元/点
9 |  | 地下水位监测点 | 孔 | 7 |  | 1404 | 9828 |  |  | 3.1.10.1-3.1.10.3钻孔15m，每米180元，清孔费420元/孔，合计3120元/点
10 |  | 周边道路沉降点 | 点 | 8 |  | 112.5 | 900 |  |  | 3.1.1.1沉降观测点埋设费 250元/点
12 |  | 小计（1） |  |  |  |  | 53613
13 | 监测费 | 水平位移基准网联测 | 次 | 1 | 7 | 1377.9 | 9645.3 |  |  | 3.1.3二等复杂单测3062元/次
14 |  | 高程基准网联测 | 次 | 1 | 7 | 742.5 | 5197.5 |  |  | 3.1.1高程基准网联测费二等复杂1650元/次
15 |  | 基坑顶水平位移监测点 | 点.次 | 10 | 70 | 50.4 | 35280 |  |  | 3.1.3.4水平位移观测点监测费二等复杂单向112元/点次。
16 |  | 基坑顶竖向位移监测点 | 点.次 | 10 | 70 | 33.3 | 23310 |  |  | 3.1.1.3沉降监测点监测费二等复杂单测74元/点次。
17 |  | 深层水平位移 | 孔.次 | 8 | 70 | 270 | 151200 |  |  | 3.1.5.3测斜监测费600元/点次
18 |  | 立柱沉降观测点 | 孔.次 | 10 | 70 | 33.3 | 23310 |  |  | 3.1.1.3沉降监测点监测费二等复杂单测74元/点次。
19 |  | 支撑轴力监测点 | 点.次 | 10 | 70 | 52.2 | 36540 |  |  | 3.1.6.4支撑轴力监测费116元/点
20 |  | 地下水位监测点 | 点.次 | 7 | 70 | 90 | 44100 |  |  | 3.1.10.3地下水位监测费200元/点
21 |  | 周边道路沉降点 | 孔.次 | 8 | 70 | 33.3 | 18648 |  |  | 3.1.1.3沉降监测点监测费二等复杂单测74元/点次。
22 |  | 小计（2） |  |  |  |  | 347230.8
23 | 技术服务费 | 小计（3）=小计（2）*0.22 |  |  |  |  | 76390.78
24 | 合计（元） | (1+2+3) |  |  |  |  | 477234.58
备注：1、基坑等级为二级，开挖深度9.15m 2、监测次数：基坑施工期计划7个月，平均3天一次，预计70次。

## 沉降观测
广州市白云区云城街萧岗经济联合社省实留用地项目（AB2804070地块得润留用地）-主体沉降服务工程量清单
序号 | 项目 | 工作内容 | 数量 | 观测 次数 | 控制价 |  | 报价
[5 empty] | 单价（元） | 合计（元） | 单价（元） | 合计（元） | 备注
一 | 基准点埋设费用 | 基准点 | 3 | / | / | / | / | / | 同基坑监测点，不再另收费
|  | （1）小计： |  |  |  | / |  | /
二 | 观测点埋设费用 | 沉降点埋设 | 11 | / | 112.5 | 1237.5 |  |  | 8号文3.1.1①
|  | （2）小计： |  |  |  | 1237.5
三 | 监测费用 | 沉降基准点观测 | 1 | 15 | 742.5 | 11137.5 |  |  | 8号文3.1.1二等复杂
|  | 沉降观测点监测 | 11 | 15 | 33.3 | 5494.5 |  |  | 8号文3.1.1二等复杂
|  | （3）小计： |  |  |  | 16632
| 技术服务费 | 小计（4）=小计（3）*0.22 |  |  |  | 3659.04
合计=（2+3+4） | [5 empty] | 21528.54

## 高支模监测
广州市白云区云城街萧岗经济联合社省实留用地项目（AB2804070地块得润留用地）-高支模监测服务工程量清单
序号 | 项目 | 工作内容 | 数量 | 观测 次数 | 控制价 |  | 报价
[5 empty] | 单价（元） | 合计（元） | 单价（元） | 合计（元） | 备注
一 | 安装费用 | 立杆轴力监测点埋设 | 40 | / | 180 | 7200 |  |  | 预估40点组
|  | 立杆倾角监测点埋设 | 40 | / | 180 | 7200
|  | 水平位移监测点埋设 | 40 | / | 180 | 7200
|  | 模板沉降监测点埋设 | 40 | / | 180 | 7200
|  | （1）小计： |  |  |  | 28800
|  | 立杆轴力监测 | 40 | 20 | 52.2 | 41760 |  |  | 8号文3.1.13-3.1.14+技术服务费
|  | 立杆倾角监测 | 40 | 20 | 52.2 | 41760
|  | 水平位移监测 | 40 | 20 | 52.2 | 41760
|  | 模板沉降监测 | 40 | 20 | 52.2 | 41760
|  | （2）小计： |  |  |  | 167040
三 | 技术服务费 | 小计（3）=小计（2）*0.22 |  |  |  | 36748.8
合计=（1+2+3） | [5 empty] | 232588.8

## 园建、室外给排水检测
广州市白云区云城街萧岗经济联合社省实留用地项目（AB2804070地块得润留用地）-园建、室外给排水检测工程量清单
序号 | 检验项目 | 类别 | 检测参数 | 检测频率 | 单位 | 检测数量 | 控制价 |  | 报价
[7 empty] | 单价（元） | 合计（元） | 单价（元） | 合计（元） | 备注
1 | 园建 | 回填 | 压实度 | 每压实层每1000m2抽检3点 | 点 | 18 | 67.5 | 1215
2 |  | 路面结构层 | 厚度 | 每1000m2检测1点 | 点 | 3 | 225 | 675
3 | 海绵城市 | 路面 | 渗水系数 | 道路全长 间距200m检测1点 | 点 | 2 | 36 | 72
4 |  | 土壤 | 土壤渗透系数 | 广东省绿色建筑检测标准DBJ/T234-2021 4.6.1 同一类型的透水铺装设施抽检不应少于2处。 | 处 | 2 | 225 | 450
5 | 给排水工程 | 承载力 | 轻型动力触探 | 每200m2不应少于1孔，且不少于10孔；每个独立基础不少于1孔；基槽每20延米1孔，每孔预计2.1m | m | 65.1 | 90 | 5859
6 |  |  | 重型动力触探 | 每200m2不应少于1孔，且不少于10孔；每个独立基础不少于1孔；基槽每20延米1孔，每孔预计2.1m | m | 5 | 157.5 | 787.5
7 |  | 压实度 | 压实度 | 每压实层每侧每1000m2抽检3点 | 点 | 162 | 67.5 | 10935
8 |  | CCTV | CCTV | 300管以上全检 | m | 420 | 30.6 | 12852
9 |  | 闭水 | 闭水 | 700管以上抽检1/3，其他全检 | m | 420 | 6.75 | 2835
10 |  | 水压试验 | 水压试验 | 全检 | m | 200 | 11.25 | 2250
合计（元） | [7 empty] | 37930.5