## B.1.1 招标工程量清单封面
海珠湿地绿谷项目设计施工总承包 （EPC）第二次
招标工程量清单
| 招 标 人： |  | 广州新源饮料有限公司 | (盖章)
年 月 日

## C.1.1 招标工程量清单扉页
工程名称： |  | 海珠湿地绿谷项目设计施工总承包 （EPC）第二次
招 标 工 程 量 清 单
| 编 制 人： |  |  | (造价专业人员签字及盖章)
| 审 核 人： |  |  | (签字及盖章)
| 编 制 单 位： |  |  | (盖章)
| 法定代表人或其授权人： |  |  | (签字或盖章)
| 招 标 人： |  | 广州新源饮料有限公司 | (盖章)
| 法定代表人或其授权人： |  |  | (签字或盖章)
编 制 时 间：

## E.1.1 工程项目清单汇总表
工程项目清单汇总表
工程名称：海珠湿地绿谷项目设计施工总承包 （EPC）第二次 |  | 第 1 页 共 1 页
序号 | 项 目 内 容 | 金 额 （元）
1 | 分部分项工程费
1.1 | 土建工程
1.1.1 | 土石方工程
1.1.2 | 桩基础工程
1.1.3 | 地下室土建及装饰装修工程
1.1.4 | 地上1~4#楼栋土建及装饰装修工程
1.1.5 | 地上5#、6#楼栋土建及装饰装修工程
1.1.6 | 地上7#楼栋土建及装饰装修工程
1.1.7 | 人防门工程
1.1.8 | 公厕建筑工程
1.2 | 安装工程
1.2.1 | 地下室安装工程
1.2.2 | 地上1~4#楼栋安装工程
1.2.3 | 地上5#、6#楼栋安装工程
1.2.4 | 地上7#楼栋安装工程
1.2.5 | 室外排水工程（管网含消防水）
1.2.6 | 充电桩工程
1.2.7 | 人防安装工程
2 | 措施项目费
2.1 | 安全生产措施费
3 | 其他项目费
3.1 | 其中：暂列金额
3.2 | 其中：专业工程暂估价
3.3 | 其中：计日工
3.4 | 其中：总承包服务费
3.5 | 其中：合同中约定的其他项目
3.6 | 其中：预算包干费
3.7 | 其中：工程优质费
3.8 | 其中：消纳费
4 | 税前工程造价（1+2+3）
5 | 增值税
6 | 模拟清单计价合计（4+5）
7 | 下浮率工程
8 | 全费用综合单价包干工程
9 | 工程费合计（6+7+8）
10 | 工程设计费
11 | 总造价（9+10）

## 下浮率工程
专业工程暂定价
序号 | 项目名称 | 单位 | 计费基数（A） | 专业下浮系数（B） | 控制价（C=A*(1-B)） | 投标下浮率（D） | 暂定金额（E=A*(1-B-D)） | 备注
1 | 基坑支护工程 | 万元 | 1900 | 8% | 1748
2 | 精装修工程（包含公共区域大堂、标准层电梯厅、公共走道、卫生间） | 万元 | 1380 | 5% | 1311
3 | 外立面装饰工程（包含幕墙、铝板、栏杆等） | 万元 | 5832 | 5% | 5540.4
4 | 疏散通道工程 | 万元 | 950 | 10% | 855
5 | 标识系统工程 | 万元 | 260 | 3% | 252.2
6 | 智能化工程 | 万元 | 420 | 10% | 378
7 | 泛光照明工程 | 万元 | 240 | 10% | 216
8 | 暖通工程 | 万元 | 1200 | 10% | 1080
9 | 电梯工程 | 万元 | 420 | 5% | 399
10 | 隔油设备 | 万元 | 85 | 5% | 80.75
11 | 柴油发电机工程及配套环保工程 | 万元 | 130 | 5% | 123.5
12 | 抗震支架工程 | 万元 | 100 | 5% | 95
13 | 外水接入工程 | 万元 | 55 | 3% | 53.35
14 | 燃气工程 | 万元 | 85 | 3% | 82.45
15 | 室外景观配套工程（绿化景观工程、道路铺装工程、景观电气工程、景观给排水工程、绿化改造（改硬质铺装）、代建绿化工程、代建道路工程等） | 万元 | 1665 | 3% | 1615.05
16 | 永电工程（变配电工程、外电接入工程等） | 万元 | 947 | 3% | 918.59
| 小计 |  | 15669 |  | 14748.29
备注：1、以上项目计价依据为《广东省建设工程计价依据（2018）》、《广东省房屋建筑与装饰工程综合定额（2018）》、《广东省通用安装工程综合定额（2018）》、《广东省市政工程工程综合定额（2018）》、《广东省园林绿化工程综合定额（2018）》及施工间施行的广东省其它专业定额，具体计价方式详见合同专用条款计价约定。 2、以上项目中人工、材料及机械的价格采用由编制当期《广州建设工程造价信息》的“广州地区建设工程常用材料综合价格”中的价格为基期价格。对“广州地区建设工程常用材料综合价格”中没有的价格，参考《广州地区建设工程材料（设备）厂家价格信息》价格并下浮：其中建筑、装修材料下浮10%，空调制冷设备类、冷却塔类、通风换气设备类、消防设备及器材类、泵类、供水设备类、污水提升设备、油污处理及水箱，空气净化设备类、电热设备类等均下浮20%，阀门、专业管道接头、金属软管类等下浮 30%，其他机电类材料下浮20%。若《广州建设工程造价信息》、《广州地区建设工程材料（设备）厂家价格信息》均没有的价格，或发包人有明确品牌型号要求的材料设备，预算编制中不采用《广州建设工程造价信息》，由承包人报发包人审核的方式确定，由承包人择优选择3家或以上同等档次的候选品牌，以市场询价的最低价作为材料设备价（询价资料需书面盖章），上报发包人最后审核确认。（注：发包人有明确品牌型号要求的材料设备，预算编制中不采用《广州建设工程造价信息》

## 全费用综合单价包干工程
全费用综合单价包干工程清单计价表
工程名称：全费用综合单价包干工程 | [5 empty] | 第 1 页 共 2 页
序号 | 项目编码 | 项目名称 | 项目特征描述 | 计量 单位 | 工程量 |  | 金额（元）
[7 empty] | 综合单价 | 合价
整个项目
1 | 010101001001 | 工程保险费 | 工程保险费包括但不限于以下内容： 1.建筑职工意外伤害险(足额购买) 2.工伤险 3.建筑工程一切险、安装工程一切险及第三者责任险(承包人以发包人名义购买) 4.此费用为不含税金额 | 项 | 1
2 | 010101001002 | 开荒保洁 | 1.工程部位: 地下室、地上、架空层、地下室电梯厅、标准层电梯厅、园建、地下室公共区域、楼梯间及外墙清洗(幕墙、外墙涂料)等位置 2.验收标准:合格标准 3.具体实施范围以甲方指令为准（计量说明） 4.依据设计图纸按建筑面积计算 | m2 | 41308
3 | 010101001003 | 白蚁防治费 | 1.白蚁防治工程 2.综合考虑其他完成本工作涉及的所有费用 3.包含了施工的材料费、铺助材料费、人工费、机械费、材料损耗费、村料运输费、施工水电费、成品保护、脚手架、其他措施费等在内的一切费用 4.结算不因地质变化而调整综合单价 | m2 | 41308
4 | 010101001004 | 围蔽工程费 | 1.围蔽工程费 2.综合考虑其他完成本工作涉及的所有费用 3.包含了施工的材料费、铺助材料费、人工费、机械费、材料损耗费、村料运输费、施工水电费、脚手架、其他措施费等在内的一切费用 | 项 | 1
本页小计
全费用综合单价包干工程清单计价表
工程名称：全费用综合单价包干部分 | [5 empty] | 第 2 页 共 2 页
序号 | 项目编码 | 项目名称 | 项目特征描述 | 计量 单位 | 工程量 |  | 金额（元）
[7 empty] | 综合单价 | 合价
5 | 010101001005 | 水土保持影响评价费用 | 1.包括但不限于本项目施工的：水土保持影响相关的一切费用 2.按时结算，如施工过程中实际未发生，结算予以扣除 | 项 | 1
6 | 010101001006 | 交通影响评价费用 | 1.包括但不限于本项目施工的：交通影响评价相关的一切费用 2.按时结算，如施工过程中实际未发生，结算予以扣除 | 项 | 1
7 | 010101001007 | 环境影响评价费用 | 1.包括但不限于本项目施工的：环境影响评价相关的一切费用 2.按时结算，如施工过程中实际未发生，结算予以扣除 | 项 | 1
8 | 010101001008 | 防洪评价费用 | 1.包括但不限于本项目施工的：防洪评价相关的一切费用 2.按时结算，如施工过程中实际未发生，结算予以扣除 | 项 | 1
9 | 010101001009 | 海绵城市评估费用 | 1.包括但不限于本项目施工的：海绵城市评估相关的一切费用 2.按时结算，如施工过程中实际未发生，结算予以扣除 | 项 | 1
10 | 010101001010 | 信号覆盖工程 | 1.包括但不限于所有信号覆盖工程的设备（包括合路器、馈线、天线、功分器、耦合器及相关配套强弱电等）的采购、安装、保管、调试、检测、验收、图纸深化、图审评审、系统维护等 2.其它:未尽事项,详见招标文件及国家或行业相关规范 3.工程量按本项目红线内建设工程规划许可证中注明的总建筑面积计取 | 项 | 1
本页小计
合 计

## 全费用综合单价分析表
全费用综合单价分析表
工程名称： |  |  | 标段： |  |  | 第 页 共 页
项目编码 |  | 项目名称 |  |  |  | 计量单位
项目特征
序号 | 费用项目 | 单位 | 数量 | 计算基础（元） | 费率（%） | 单价（元） | 合价（元）
1 | 人工费 | - | - | - | - | -
1.1 | ……
2 | 材料费 | - | - | - | - | -
2.1 | 主要材料1
2.2 | 主要材料2
……
其他材料费
3 | 施工机具使用费 | - | - | - | - | -
3.1 | 机具1
3.2 | 机具2
……
其他施工机具使用费
4 | 1+2+3小计 | - | - | - | - | -
5 | 管理费 | - | -
6 | 利润 | - | -
7 | 风险费
8 | 措施项费用
9 | 其他项目费
10 | 税金 | - | -
全费用综合单价

## 工程设计费
工程设计费计价表
工程名称：工程设计费 |  |  |  |  | 第 1 页 共 1 页
序号 | 项目名称 | 项目特征描述 | 计量 单位 | 工程量 |  | 金额（元）
[6 empty] | 综合单价 | 合价
整个项目
1 | 工程设计费 | 1、负责海珠湿地绿谷项目设计施工总承包（EPC）所有建设内容的方案设计（含修规、景观会、总师会（若有）、单体报建、设计估算）、初步设计（概算编制、深化方案及选型）、施工图设计、工程招标配合以及施工全过程配合（设计封样、设计变更、图纸会审等）、竣工图复核确认，以及配合各阶段的报建、盖章及送审服务； 2、该项报价为总价包干，不因建筑规模、使用功能、业态、投资额等任何因素变化而调整价格。 | 项 | 1
本页小计
合 计

## E.3.1 措施项目清单计价表
措施项目清单计价表
工程名称：海珠湿地绿谷项目设计施工总承包 （EPC）第二次 |  |  |  | 第 1 页 共 10 页
序号 | 项目编码 | 项 目 名 称 | 工作内容 |  | 价格 （元） | 备注
1 |  | 措施项目
1.1 |  | 建筑工程
1.1.1 | 1 | 绿色施工安全防护措施费
1.1.1.1 | WMSGCS000001 | 文明施工措施
1.1.1.2 | HJBHCS000001 | 环境保护措施
1.1.1.3 | LSSSCS000001 | 临时设施措施
1.1.1.4 | AQSCCS000001 | 安全生产措施
1.1.2 | 2 | 措施实施费用
1.1.2.1 | WMGDZJF00001 | 文明工地增加费
1.1.2.2 | DNASSG000001 | 洞内、地下室内、库内或暗室内(需要照明)进行施工增加费
1.1.2.3 | DNASSGCC0001 | 洞内、地下室内、库内或暗室内(需要照明)进行施工增加费（模板拆除）
1.1.2.4 | YJSGZJ000001 | 夜间施工增加费
1.1.2.5 | GGCSF0000001 | 赶工措施费
1.1.2.6 | 2.6 | 综合脚手架
1.1.2.6.1 | 011601001019 | 综合钢脚手架（地下室）
1.1.2.6.2 | 011601001001 | 综合钢脚手架（1#~4#）
1.1.2.6.3 | 011601001002 | 脚手架金属防护网（1#~4#）
1.1.2.6.4 | 011601001003 | 综合钢脚手架（5#、6#）
1.1.2.6.5 | 011601001004 | 脚手架金属防护网（5#、6#）
1.1.2.6.6 | 011601001005 | 综合钢脚手架（7#）
1.1.2.6.7 | 011601001006 | 脚手架金属防护网（7#）
1.1.2.6.8 | 011601001022 | 综合钢脚手架（公厕）
1.1.2.7 | 2.7 | 靠脚手架安全挡板
1.1.2.8 | 2.8 | 密目式安全网
1.1.2.9 | 2.9 | 围尼龙编织布
1.1.2.10 | 2.10 | 模板的支架
本页小计
措施项目清单计价表
工程名称：海珠湿地绿谷项目设计施工总承包 （EPC）第二次 |  |  |  | 第 2 页 共 10 页
序号 | 项目编码 | 项 目 名 称 | 工作内容 |  | 价格 （元） | 备注
1.1.2.11 | 2.11 | 施工现场围挡和临时占地围挡
1.1.2.12 | 2.12 | 施工围挡照明
1.1.2.13 | 2.13 | 临时钢管架通道
1.1.2.14 | 2.14 | 独立安全防护挡板
1.1.2.15 | 2.15 | 吊装设备基础
1.1.2.16 | 2.16 | 防尘降噪绿色施工防护棚
1.1.2.17 | 2.17 | 施工便道
1.1.2.18 | 2.18 | 样板引路
1.1.2.19 | 2.19 | 垂直运输工程
1.1.2.19.1 | 011601002004 | 垂直运输（地下室）
1.1.2.19.2 | 011601002005 | 垂直运输-（1#~4#）
1.1.2.19.3 | 011601002006 | 垂直运输-（5#、6#）
1.1.2.19.4 | 011601002007 | 垂直运输-（7#）
1.1.2.19.5 | 011601002008 | 垂直运输-（公厕）
1.1.2.20 | 2.20 | 材料及小型构件二次水平运输
1.1.2.21 | 2.21 | 成品保护工程
1.1.2.22 | 2.22 | 井点降水工程
1.1.2.23 | 2.23 | 其他脚手架
1.1.2.23.1 | 011601001016 | 满堂脚手架（地下室）
1.1.2.23.2 | 011601001017 | 里脚手架脚手架（地下室）
1.1.2.23.3 | 011601001018 | 电梯井脚手架（地下室）
1.1.2.23.4 | 011601001007 | 满堂脚手架（1#~4#）
1.1.2.23.5 | 011601001008 | 里脚手架（1#~4#）
1.1.2.23.6 | 011601001009 | 电梯井脚手架（1#~4#）
1.1.2.23.7 | 011601001010 | 满堂脚手架（5#、6#）
1.1.2.23.8 | 011601001011 | 里脚手架（5#、6#）
1.1.2.23.9 | 011601001012 | 电梯井脚手架（5#、6#）
1.1.2.23.10 | 011601001013 | 满堂脚手架（7#）
1.1.2.23.11 | 011601001014 | 里脚手架（7#）
本页小计
措施项目清单计价表
工程名称：海珠湿地绿谷项目设计施工总承包 （EPC）第二次 |  |  |  | 第 3 页 共 10 页
序号 | 项目编码 | 项 目 名 称 | 工作内容 |  | 价格 （元） | 备注
1.1.2.23.12 | 011601001015 | 电梯井脚手架（7#）
1.1.2.23.13 | 011601001020 | 满堂脚手架（公厕）
1.1.2.23.14 | 011601001021 | 里脚手架（公厕）
1.2 |  | 装饰工程
1.2.1 | 1 | 绿色施工安全防护措施费
1.2.1.1 | WMSGCS000002 | 文明施工措施
1.2.1.2 | HJBHCS000002 | 环境保护措施
1.2.1.3 | LSSSCS000002 | 临时设施措施
1.2.1.4 | AQSCCS000002 | 安全生产措施
1.2.2 | 2 | 措施实施费用
1.2.2.1 | WMGDZJF00002 | 文明工地增加费
1.2.2.2 | DNASSG000002 | 洞内、地下室内、库内或暗室内(需要照明)进行施工增加费
1.2.2.3 | DNASSGCC0002 | 洞内、地下室内、库内或暗室内(需要照明)进行施工增加费（模板拆除）
1.2.2.4 | YJSGZJ000002 | 夜间施工增加费
1.2.2.5 | GGCSF0000002 | 赶工措施费
1.2.2.6 | 2.6 | 综合脚手架
1.2.2.7 | 2.7 | 靠脚手架安全挡板
1.2.2.8 | 2.8 | 密目式安全网
1.2.2.9 | 2.9 | 围尼龙编织布
1.2.2.10 | 2.10 | 模板的支架
1.2.2.11 | 2.11 | 施工现场围挡和临时占地围挡
1.2.2.12 | 2.12 | 施工围挡照明
1.2.2.13 | 2.13 | 临时钢管架通道
1.2.2.14 | 2.14 | 独立安全防护挡板
1.2.2.15 | 2.15 | 吊装设备基础
1.2.2.16 | 2.16 | 防尘降噪绿色施工防护棚
1.2.2.17 | 2.17 | 施工便道
1.2.2.18 | 2.18 | 样板引路
本页小计
措施项目清单计价表
工程名称：海珠湿地绿谷项目设计施工总承包 （EPC）第二次 |  |  |  | 第 4 页 共 10 页
序号 | 项目编码 | 项 目 名 称 | 工作内容 |  | 价格 （元） | 备注
1.2.2.19 | 2.19 | 垂直运输工程
1.2.2.20 | 2.20 | 材料及小型构件二次水平运输
1.2.2.21 | 2.21 | 成品保护工程
1.2.2.22 | 2.22 | 井点降水工程
1.3 |  | 安装工程
1.3.1 | 1 | 绿色施工安全防护措施费
1.3.1.1 | WMSGCS000003 | 文明施工措施
1.3.1.2 | HJBHCS000003 | 环境保护措施
1.3.1.3 | LSSSCS000003 | 临时设施措施
1.3.1.4 | AQSCCS000003 | 安全生产措施
1.3.2 | 2 | 措施实施费用
1.3.2.1 | WMGDZJF00003 | 文明工地增加费
1.3.2.2 | ASGDSG000003 | 地下（暗）室、设备及大口径管道内等特殊施工部位进行施工增加费
1.3.2.3 | GJSJSG000003 | 管井内、竖井内、断面小于或等于 2m2隧道或洞内、封闭吊顶天棚内施工增加费
1.3.2.4 | GGCSF0000003 | 赶工措施费
1.3.2.5 | YJSGZJ000003 | 夜间施工增加费
1.3.2.6 | 2.6 | 综合脚手架
1.3.2.7 | 2.7 | 施工现场围挡和临时占地围档
1.3.2.8 | 2.8 | 施工围档照明
1.3.2.9 | 2.9 | 防尘降噪绿色施工防护棚
1.3.2.10 | 2.10 | 施工便道
1.3.2.11 | 2.11 | 样板引路
1.4 |  | 市政工程
1.4.1 | 1 | 绿色施工安全防护措施费
1.4.1.1 | WMSGCS000004 | 文明施工措施
1.4.1.2 | HJBHCS000004 | 环境保护措施
1.4.1.3 | LSSSCS000004 | 临时设施措施
本页小计
措施项目清单计价表
工程名称：海珠湿地绿谷项目设计施工总承包 （EPC）第二次 |  |  |  | 第 5 页 共 10 页
序号 | 项目编码 | 项 目 名 称 | 工作内容 |  | 价格 （元） | 备注
1.4.1.4 | AQSCCS000004 | 安全生产措施
1.4.2 | 2 | 措施实施费用
1.4.2.1 | WMGDZJF00004 | 文明工地增加费
1.4.2.2 | YJSGZJ000004 | 夜间施工增加费
1.4.2.3 | GGCSF0000004 | 赶工措施费
1.4.2.4 | 2.4 | 综合脚手架
1.4.2.5 | 2.5 | 靠脚手架安全挡板
1.4.2.6 | 2.6 | 围尼龙编制布
1.4.2.7 | 2.7 | 桥梁支架
1.4.2.8 | 2.8 | 施工现场围挡和临时占地围挡
1.4.2.9 | 2.9 | 施工围挡照明
1.4.2.10 | 2.10 | 独立安全防护挡板
1.4.2.11 | 2.11 | 吊装设备基础
1.4.2.12 | 2.12 | 围堰工程
1.4.2.13 | 2.13 | 材料二次运输
1.4.2.14 | 2.14 | 井点降水工程
1.4.2.15 | 2.15 | 施工护栏
1.4.2.16 | 2.16 | 监测量控工程
1.5 |  | 园林绿化工程
1.5.1 | 1 | 绿色施工安全防护措施费
1.5.1.1 | WMSGCS000005 | 文明施工措施
1.5.1.2 | HJBHCS000005 | 环境保护措施
1.5.1.3 | LSSSCS000005 | 临时设施措施
1.5.1.4 | AQSCCS000005 | 安全生产措施
1.5.2 | 2 | 措施实施费用
1.5.2.1 | WMGDZJF00005 | 文明工地增加费
1.5.2.2 | YJSGZJ000005 | 夜间施工增加费
1.5.2.3 | GGCSF0000005 | 赶工措施费
1.5.2.4 | 2.4 | 外墙立体绿化综合脚手架
1.5.2.5 | 2.5 | 施工现场围挡和临时占地围档
1.5.2.6 | 2.6 | 施工围档照明
本页小计
措施项目清单计价表
工程名称：海珠湿地绿谷项目设计施工总承包 （EPC）第二次 |  |  |  | 第 6 页 共 10 页
序号 | 项目编码 | 项 目 名 称 | 工作内容 |  | 价格 （元） | 备注
1.5.2.7 | 2.7 | 施工便道
1.5.2.8 | 2.8 | 样板引路
1.5.2.9 | 2.9 | 二次水平运输
1.5.2.10 | 2.10 | 垂直运输
1.5.2.11 | 2.11 | 坡地脚手架
1.5.2.12 | 2.12 | 树木保护
1.5.2.13 | 2.13 | 大型机械设备进出场及安拆
1.6 |  | 轨道工程
1.6.1 | 1 | 绿色施工安全防护措施费
1.6.1.1 | WMSGCS000006 | 文明施工措施
1.6.1.2 | HJBHCS000006 | 环境保护措施
1.6.1.3 | LSSSCS000006 | 临时设施措施
1.6.1.4 | AQSCCS000006 | 安全生产措施
1.6.2 | 2 | 措施实施费用
1.6.2.1 | WMGDZJF00006 | 文明工地增加费
1.6.2.2 | YJSGZJ000006 | 夜间施工增加费
1.6.2.3 | GGCSF0000006 | 赶工措施费
1.6.2.4 | 2.4 | 综合脚手架
1.6.2.5 | 2.5 | 靠脚手架安全挡板
1.6.2.6 | 2.6 | 独立安全防护挡板
1.6.2.7 | 2.7 | 围尼龙编制布
1.6.2.8 | 2.8 | 现场围挡、围墙
1.6.2.9 | 2.9 | 防尘降噪绿色施工防护棚
1.6.2.10 | 2.10 | 大型机械设备进出场费用
1.6.2.11 | 2.11 | 其他费用
1.7 |  | 轨道工程-安装
1.7.1 | 1 | 绿色施工安全防护措施费
1.7.1.1 | WMSGCS000007 | 文明施工措施
1.7.1.2 | HJBHCS000007 | 环境保护措施
1.7.1.3 | LSSSCS000007 | 临时设施措施
本页小计
措施项目清单计价表
工程名称：海珠湿地绿谷项目设计施工总承包 （EPC）第二次 |  |  |  | 第 7 页 共 10 页
序号 | 项目编码 | 项 目 名 称 | 工作内容 |  | 价格 （元） | 备注
1.7.1.4 | AQSCCS000007 | 安全生产措施
1.7.2 | 2 | 措施实施费用
1.7.2.1 | WMGDZJF00007 | 文明工地增加费
1.7.2.2 | GGCSF0000007 | 赶工措施费
1.7.2.3 | YJSGZJ000007 | 夜间施工增加费
1.7.2.4 | 2.4 | 综合脚手架
1.7.2.5 | 2.5 | 施工现场围挡和临时占地围档
1.7.2.6 | 2.6 | 施工围档照明
1.7.2.7 | 2.7 | 施工便道
1.7.2.8 | 2.8 | 防尘降噪绿色施工防护棚
1.7.2.9 | 2.9 | 样板引路
1.8 |  | 古驿道工程
1.8.1 | 1 | 绿色施工安全防护措施费
1.8.1.1 | WMSGCS000008 | 文明施工措施
1.8.1.2 | HJBHCS000008 | 环境保护措施
1.8.1.3 | LSSSCS000008 | 临时设施措施
1.8.1.4 | AQSCCS000008 | 安全生产措施
1.8.2 | 2 | 措施实施费用
1.8.2.1 | YJSGZJ000008 | 夜间施工增加费
1.8.2.2 | DNASSG000008 | 在洞内、地下室内、库内或暗室内(需要照明)进行施工增加费
1.8.2.3 | 2.3 | 综合脚手架
1.8.2.4 | 2.4 | 靠脚手架安全挡板
1.8.2.5 | 2.5 | 独立安全防护挡板
1.8.2.6 | 2.6 | 围尼龙编织布
1.8.2.7 | 2.7 | 现场围挡围墙
1.9 |  | 传统建筑工程
1.9.1 | 1 | 绿色施工安全防护措施费
1.9.1.1 | WMSGCS000009 | 文明施工措施
1.9.1.2 | HJBHCS000009 | 环境保护措施
1.9.1.3 | LSSSCS000009 | 临时设施措施
本页小计
措施项目清单计价表
工程名称：海珠湿地绿谷项目设计施工总承包 （EPC）第二次 |  |  |  | 第 8 页 共 10 页
序号 | 项目编码 | 项 目 名 称 | 工作内容 |  | 价格 （元） | 备注
1.9.1.4 | AQSCCS000009 | 安全生产措施
1.9.2 | 2 | 措施实施费用
1.9.2.1 | DNASSG000009 | 在洞内、地下室内、库内或暗室内(需要照明)进行施工增加费
1.9.2.2 | YJSGZJ000009 | 夜间施工增加费
1.9.2.3 | 2.3 | 综合脚手架
1.9.2.4 | 2.4 | 靠脚手架安全挡板
1.9.2.5 | 2.5 | 独立安全防护挡板
1.9.2.6 | 2.6 | 围尼龙编织布
1.9.2.7 | 2.7 | 现场围挡围墙
1.9.2.8 | 2.8 | 材料二次运输
1.9.2.9 | 2.9 | 成品保护工程
1.10 |  | 市政设施养护维修工程
1.10.1 | 1 | 绿色施工安全防护措施费
1.10.1.1 | WMSGCS000010 | 文明施工措施
1.10.1.2 | HJBHCS000010 | 环境保护措施
1.10.1.3 | LSSSCS000010 | 临时设施措施
1.10.1.4 | AQSCCS000010 | 安全生产措施
1.10.2 | 2 | 措施实施费用
1.10.2.1 | YJSGZJ000010 | 夜间施工增加费
1.10.2.2 | 2.2 | 靠脚手架安全挡板
1.10.2.3 | 2.3 | 围尼龙编制布
1.10.2.4 | 2.4 | 桥梁支架
1.10.2.5 | 2.5 | 施工现场围挡和临时占地围挡
1.10.2.6 | 2.6 | 施工围挡照明
1.10.2.7 | 2.7 | 独立安全防护挡板
1.10.2.8 | 2.8 | 吊装设备基础
1.10.2.9 | 2.9 | 围堰工程
1.10.2.10 | 2.10 | 材料二次运输
1.10.2.11 | 2.11 | 井点降水工程
1.10.2.12 | 2.12 | 施工护栏
1.10.2.13 | 2.13 | 监测量控工程
本页小计
措施项目清单计价表
工程名称：海珠湿地绿谷项目设计施工总承包 （EPC）第二次 |  |  |  | 第 9 页 共 10 页
序号 | 项目编码 | 项 目 名 称 | 工作内容 |  | 价格 （元） | 备注
1.11 |  | 管廊安装工程
1.11.1 | 1 | 绿色施工安全防护措施费
1.11.1.1 | WMSGCS000011 | 文明施工措施
1.11.1.2 | HJBHCS000011 | 环境保护措施
1.11.1.3 | LSSSCS000011 | 临时设施措施
1.11.1.4 | AQSCCS000011 | 安全生产措施
1.11.2 | 2 | 措施实施费用
1.11.2.1 | WMGDZJ000011 | 文明工地增加费
1.11.2.2 | YJSGZJ000011 | 夜间施工增加费
1.11.2.3 | GGCSF0000011 | 赶工措施费
1.11.2.4 | 2.4 | 施工现场围挡和临时占地围档
1.11.2.5 | 2.5 | 临时钢管架通道
1.11.2.6 | 2.6 | 独立安全防护挡板
1.11.2.7 | 2.7 | 吊装设备基础
1.11.2.8 | 2.8 | 防尘降噪绿色施工防护棚
1.11.2.9 | 2.9 | 施工便道
1.11.2.10 | 2.10 | 样板引路
1.12 |  | 管廊建筑工程
1.12.1 | 1 | 绿色施工安全防护措施费
1.12.1.1 | WMSGCS000012 | 文明施工措施
1.12.1.2 | HJBHCS000012 | 环境保护措施
1.12.1.3 | LSSSCS000012 | 临时设施措施
1.12.1.4 | AQSCCS000012 | 安全生产措施
1.12.2 | 2 | 措施实施费用
1.12.2.1 | WMGDZJ000012 | 文明工地增加费
1.12.2.2 | DNASSG000012 | 洞内、地下室内、库内或暗室内(需要照明)进行施工增加费
1.12.2.3 | YJSGZJ000012 | 夜间施工增加费
1.12.2.4 | GGCSF0000012 | 赶工措施费
1.12.2.5 | 2.5 | 综合脚手架
1.12.2.6 | 2.6 | 靠脚手架安全挡板
本页小计
措施项目清单计价表
工程名称：海珠湿地绿谷项目设计施工总承包 （EPC）第二次 |  |  |  | 第 10 页 共 10 页
序号 | 项目编码 | 项 目 名 称 | 工作内容 |  | 价格 （元） | 备注
1.12.2.7 | 2.7 | 密目式安全网
1.12.2.8 | 2.8 | 围尼龙编织布
1.12.2.9 | 2.9 | 模板的支架
1.12.2.10 | 2.10 | 施工现场围挡和临时占地围档
1.12.2.11 | 2.11 | 临时钢管架通道
1.12.2.12 | 2.12 | 独立安全防护挡板
1.12.2.13 | 2.13 | 吊装设备基础
1.12.2.14 | 2.14 | 防尘降噪绿色施工防护棚
1.12.2.15 | 2.15 | 施工便道
1.12.2.16 | 2.16 | 样板引路
1.12.2.17 | 2.17 | 围堰工程
1.12.2.18 | 2.18 | 井点降水工程
1.12.2.19 | 2.19 | 材料及小型构件的二次水平运输
1.12.2.20 | 2.20 | 监测量控工程
1.12.2.21 | 2.21 | 其他费用
1.13 |  | 其他工程
本页小计
合计 | [5 empty] | -

## E.4.1 其他项目清单计价表
其他项目清单计价表
工程名称：海珠湿地绿谷项目设计施工总承包 （EPC）第二次 |  |  |  |  | 第 1 页 共 1 页
序号 | 项目名称 | 暂估（暂定）金额（元） | 结算（确定）金额（元） | 调整金额± （元） |  | 备注
1 | 暂列金额 | 13858480.71 |  |  |  | 详见本标准表E.4.2
2 | 专业工程暂估价
3 | 计日工
4 | 总承包服务费
5 | 合同中约定的其他项目
YSBGF | 预算包干费
GCYZF | 工程优质费
XNF | 消纳费
合 计 |  | 13858480.71 |  |  |  | -

## E.4.2 暂列金额明细表
暂列金额明细表
工程名称：海珠湿地绿谷项目设计施工总承包 （EPC）第二次 | [5 empty] | 第 1 页 共 1 页
序号 | 项目名称 | 计算基础 | 费率（%） | 暂定金额 （元） | 确定金额（元） |  | 调整金额± (元) | 备注
1 | 合同价格调整暂列金额 | 92389871.42 | 15 | 13858480.71
2 | 未确定工程暂列金额
2.1
3 | 未确定服务暂列金额
3.1
4 | 未确定其他暂列金额
4.1
本页小计 |  | - | - | 13858480.71 |  |  |  | -
合 计 |  | - | - | 13858480.71 |  |  |  | -
注：1 本表由招标人填写“暂定金额”总额，采用费率计价方式计算暂定金额的，应分别填写“计算基础”“费率”,并计算填写“暂定金额”;采用总价计价方式计算暂定金额的，可直接填写“暂定金额”； 2 投标人应将上述暂定金额填写并计入投标总价； 3 结算时应按合同约定计算并填写“确定金额”；

## E.2.1 分部分项工程项目清单计价表【土石方工程】
分部分项工程项目清单计价表
工程名称：土石方工程 | [5 empty] | 第 1 页 共 6 页
序号 | 项目编码 | 项目名称 | 项目特征描述 | 计量 单位 | 工程量 |  | 金额（元）
[7 empty] | 综合单价 | 合价
整个项目
1 | 010103001001 | 平整场地 | 1.土壤类别:根据地质勘探资料综合考虑土质，包括淤泥、流沙、石方 2.运距:投标人综合考虑土石方短驳，土石方场内二次或多次转运(临时堆放）。 3.其他内容:综合考虑相关政策导致增加费(政府安装电子秤、超载抓拍电子眼、电子治超)，施工的场地清除局部旧混凝土道路、排污管道、现场土质、雨季台风等风险项目临近河道、受施工期间雨水影响，做好降排水措施，防止黄泥水进入河道 4.其余未尽事项:详见招标图纸、招标文件、工程量清单计价说明、国家相关规范等，并综合考虑完成该工艺的所有施工内容，满足设计及规范要求及为竣工验收所需的一切工作 | m2 | 1000
本页小计
分部分项工程项目清单计价表
工程名称：土石方工程 | [5 empty] | 第 2 页 共 6 页
序号 | 项目编码 | 项目名称 | 项目特征描述 | 计量 单位 | 工程量 |  | 金额（元）
[7 empty] | 综合单价 | 合价
2 | 010101001001 | 大开挖土石方 | 1.土壤不分类别（含建筑垃圾、碎渣、杂填土、淤泥、岩石、孤石等，比例综合考虑），包括地下不明障碍物、场地内石块的清理、破除原有地面、路面、建筑物、管网和地下地基等； 2.挖土石深度及方法:不分挖土石深度，根据招标图综合考虑配合基坑支护工程分层开挖、土石方机械挖方、人工修理边坡、基地夯实（包含但不限于平整场地、边坡承台及桩间土石方），综合考虑人工及机械开挖、场内树头挖运、土石方转堆及垂直运输，综合考虑桩间挖土石、垫板作业（含垫板费用） 3.部位:一般大开挖 4.运距:投标人综合考虑土石方短驳，土石方场内二次或多次转运(临时堆放）。 5.其他内容:综合考虑相关政策导致增加费(政府安装电子秤、超载抓拍电子眼、电子治超)，施工的场地清除局部旧混凝土道路、排污管道、现场土质、雨季台风等风险项目临近河道、受施工期间雨水影响，做好降排水措施，防止黄泥水进入河道 6.其余未尽事项:详见招标图纸、招标文件、工程量清单计价说明、国家相关规范等，并综合考虑完成该工艺的所有施工内容，满足设计及规范要求及为竣工验收所需的一切工作 | m3 | 94695
本页小计
分部分项工程项目清单计价表
工程名称：土石方工程 | [5 empty] | 第 3 页 共 6 页
序号 | 项目编码 | 项目名称 | 项目特征描述 | 计量 单位 | 工程量 |  | 金额（元）
[7 empty] | 综合单价 | 合价
3 | 010102001001 | 挖基坑土方 | 1.土壤不分类别（含建筑垃圾、碎渣、杂填土、淤泥、岩石、孤石等），包括地下不明障碍物、场地内石块的清理、破除原有地面、路面、建筑物、管网和地下地基等； 2.挖土石深度及方法:不分挖土石深度，根据招标图综合考虑配合基坑支护工程分层开挖、土石方机械挖方、人工修理边坡、基地夯实（包含但不限于平整场地、边坡承台及桩间土石方），综合考虑人工及机械开挖、场内树头挖运、土石方转堆及垂直运输，综合考虑桩间挖土石、垫板作业（含垫板费用） 3.部位:基坑 4.运距:投标人综合考虑土石方短驳，土石方场内二次或多次转运(临时堆放）。 5.其他内容:综合考虑相关政策导致增加费(政府安装电子秤、超载抓拍电子眼、电子治超)，施工的场地清除局部旧混凝土道路、排污管道、现场土质、雨季台风等风险项目临近河道、受施工期间雨水影响，做好降排水措施，防止黄泥水进入河道 6.其余未尽事项:详见招标图纸、招标文件、工程量清单计价说明、国家相关规范等，并综合考虑完成该工艺的所有施工内容，满足设计及规范要求及为竣工验收所需的一切工作 | m3 | 2000
本页小计
分部分项工程项目清单计价表
工程名称：土石方工程 | [5 empty] | 第 4 页 共 6 页
序号 | 项目编码 | 项目名称 | 项目特征描述 | 计量 单位 | 工程量 |  | 金额（元）
[7 empty] | 综合单价 | 合价
4 | 010102002001 | 挖沟槽土方 | 1.土壤不分类别（含建筑垃圾、碎渣、杂填土、淤泥、岩石、孤石等），包括地下不明障碍物、场地内石块的清理、破除原有地面、路面、建筑物、管网和地下地基等； 2.挖土石深度及方法:不分挖土石深度，根据招标图综合考虑配合基坑支护工程分层开挖、土石方机械挖方、人工修理边坡、基地夯实（包含但不限于平整场地、边坡承台及桩间土石方），综合考虑人工及机械开挖、场内树头挖运、土石方转堆及垂直运输，综合考虑桩间挖土石、垫板作业（含垫板费用） 3.部位:沟槽 4.运距:投标人综合考虑土石方短驳，土石方场内二次或多次转运(临时堆放）。 5.其他内容:综合考虑相关政策导致增加费(政府安装电子秤、超载抓拍电子眼、电子治超)，施工的场地清除局部旧混凝土道路、排污管道、现场土质、雨季台风等风险项目临近河道、受施工期间雨水影响，做好降排水措施，防止黄泥水进入河道 6.其余未尽事项:详见招标图纸、招标文件、工程量清单计价说明、国家相关规范等，并综合考虑完成该工艺的所有施工内容，满足设计及规范要求及为竣工验收所需的一切工作 | m3 | 2000
本页小计
分部分项工程项目清单计价表
工程名称：土石方工程 | [5 empty] | 第 5 页 共 6 页
序号 | 项目编码 | 项目名称 | 项目特征描述 | 计量 单位 | 工程量 |  | 金额（元）
[7 empty] | 综合单价 | 合价
5 | 010102007001 | 利用土石方回填（含场内外运距） | 1.密实度要求:满足设计、施工和验收规范的要求 2.填方材料品种:满足设计及规范要求 3.填方粒径要求:综合考虑 4.计价按利用土综合考虑、各类土质、运距、密实度、回填方式、可能发生的场内外二次转运等计算，包括将沟槽（坑）修整、回填、分层碾压及可能发生的翻挖、翻晒、倒运、整修等相关费用 5.清单工程量按清单规范计算规则 6.其余未尽事项:详见招标图纸、招标文件、工程量清单计价说明、国家相关规范等，并综合考虑完成该工艺的所有施工内容，满足设计及规范要求及为竣工验收所需的一切工作 | m3 | 2588.4
6 | 010102007002 | 外购土回填（含场内外运距） | 1.密实度要求:满足设计、施工和验收规范的要求 2.填方材料品种:满足设计及规范要求 3.填方粒径要求:综合考虑 4.计价按外购土综合考虑、各类土质、购土费用、运距、密实度、回填方式、可能发生的场内外二次转运等计算，包括将沟槽（坑）修整、回填、分层碾压及可能发生的翻挖、翻晒、倒运、整修等相关费用 5.清单工程量按清单规范计算规则 6.其余未尽事项:详见招标图纸、招标文件、工程量清单计价说明、国家相关规范等，并综合考虑完成该工艺的所有施工内容，满足设计及规范要求及为竣工验收所需的一切工作 | m3 | 10353.6
本页小计
分部分项工程项目清单计价表
工程名称：土石方工程 | [5 empty] | 第 6 页 共 6 页
序号 | 项目编码 | 项目名称 | 项目特征描述 | 计量 单位 | 工程量 |  | 金额（元）
[7 empty] | 综合单价 | 合价
7 | 010103002001 | 土石方外运 | 1.废弃料品种:建筑垃圾、桩头废料、碎渣、杂填土、淤泥、石块、孤石等综合考虑 2.运距:外运距离综合考虑，弃置点需符合环保相关规定 3.消纳费在其他项目费用中计算 4.其他内容:综合考虑相关政策导致增加费(政府安装电子秤、超载抓拍电子眼、电子治超)，施工的场地清除局部旧混凝土道路、排污管道、现场土质、雨季台风等风险项目临近河道、受施工期间雨水影响，做好降排水措施，防止黄泥水进入河道 5.其余未尽事项:详见招标图纸、招标文件、工程量清单计价说明、国家相关规范等，并综合考虑完成该工艺的所有施工内容，满足设计及规范要求及为竣工验收所需的一切工作 | m3 | 96106.6
8 | 010201001001 | 出土口垫层 | 1.种类:碎石垫层 2.部位:出土口道路 3.厚度:综合考虑，详大样图 4.其余未尽事项:详见招标图纸、招标文件、工程量清单计价说明、国家相关规范等，并综合考虑完成该工艺的所有施工内容，满足设计及规范要求及为竣工验收所需的一切工作 | m3 | 150
本页小计
合 计

## E.2.1 分部分项工程项目清单计价表【桩基础工程】
分部分项工程项目清单计价表
工程名称：桩基础工程 | [5 empty] | 第 1 页 共 12 页
序号 | 项目编码 | 项目名称 | 项目特征描述 | 计量 单位 | 工程量 |  | 金额（元）
[7 empty] | 综合单价 | 合价
整个项目
1 | 010301001001 | 预制钢筋混凝土实心桩 | 1.土质、桩深度、桩倾斜度综合考虑 2.桩入岩按设计要求 3.桩型:PHC-500-120-AB 4.预应力管桩制作、运输 、填芯 5.试验桩综合考虑 6.桩底采用商品细石混凝土封堵,混凝土的等级及封堵长度按设计要求 7.接桩、送桩长度、复压方式及次数:综合考虑 8.桩尖制作安装 9.预埋钢板、桩头插筋 10.综合考虑施工顺序、机械进退场及安拆费、机械进场次数等 11.其余未尽事项:详见招标图纸、招标文件、工程量清单计价说明、国家相关规范等，并综合考虑完成该工艺的所有施工内容，满足设计及规范要求及为竣工验收所需的一切工作 | m | 15936
本页小计
分部分项工程项目清单计价表
工程名称：桩基础工程 | [5 empty] | 第 2 页 共 12 页
序号 | 项目编码 | 项目名称 | 项目特征描述 | 计量 单位 | 工程量 |  | 金额（元）
[7 empty] | 综合单价 | 合价
2 | 010301005001 | 截(凿)桩头 | 1.尺寸:按图纸设计尺寸计量，超出图纸要求超灌高度及设计桩截面的凿除费用需施工单位承担 2.桩头截面、高度:按设计图纸综合考虑，投标人对需要检测的桩头进行处理以满足检测单位的要求 3.外运距离:投标人综合考虑桩头处理，外运，外运距离。 4.消纳费在其他项目中自行考虑。 5.工作内容包括但不限于:桩头钢筋截断,清理桩头表面、外运等全部工作内容 6.计价综合考虑相关政策导致增加费(政府安装电子秤、超载抓拍电子眼、电子治超)，施工的场地清除局部旧混凝土道路、排污管道、现场土质、雨季台风等风险项目临近河道、受施工期间雨水影响，做好降排水措施，防止黄泥水进入河道等相关费用 7.其余未尽事项:详见招标图纸、招标文件、工程量清单计价说明、国家相关规范等，并综合考虑完成该工艺的所有施工内容，满足设计及规范要求及为竣工验收所需的一切工作 | 根 | 1105
本页小计
分部分项工程项目清单计价表
工程名称：桩基础工程 | [5 empty] | 第 3 页 共 12 页
序号 | 项目编码 | 项目名称 | 项目特征描述 | 计量 单位 | 工程量 |  | 金额（元）
[7 empty] | 综合单价 | 合价
3 | 010302001001 | 旋挖成孔灌注桩Ø800【实桩】 | 1.地层情况:详地勘报告并结合地质勘探资料、设计施工图及现场实际综合考虑 2.桩径:Φ800mm 3.成孔方法:旋挖成孔，桩底嵌入岩层（含强风化岩、中风化岩）详见设计要求综合考虑，满足施工工期要求 4.混凝土种类、强度等级:泵送水下C30,混凝土充盈扩散系数、泵送增加费综合考虑 5.综合考虑防塌孔措施（包括但不限于孔口采用钢护筒）等一切所需费用，结算时不因任何因素调整单价 6.泥浆处理:综合考虑相关政策导致增加费(政府安装电子秤、超载抓拍电子眼、电子治超)，投标人综合考虑泥浆池槽的砌筑及拆除、拆除泥浆处理，如遇到施工现场场地限制无法提供泥浆池槽砌筑场地的情况，投标人应综合考虑泥浆制作发生的各项工作产生的费用。外运，外运距离及消纳自行考虑并进行处置，弃置点需符合环保相关规定。 7.施工内容：泥浆制备，泥浆护壁，泥浆外运，移动桩机，开孔，钢护筒埋设拆除，孔位纠偏，成孔，清孔、桩身混凝土浇筑等全部工作内容 8.声测管预埋、综合考虑材质、规格型号、管制作、管件连接、下管方式、机具安装、移动、拆除、刷油、排障、声测管管口保护、场内运输等一切相关费用 9.说明:桩顶混凝土超灌部分综合考虑到综合单价 | m3 | 180
本页小计
分部分项工程项目清单计价表
工程名称：桩基础工程 | [5 empty] | 第 4 页 共 12 页
序号 | 项目编码 | 项目名称 | 项目特征描述 | 计量 单位 | 工程量 |  | 金额（元）
[7 empty] | 综合单价 | 合价
内，综合考虑入中、微风化岩费用，综合考虑施工场地硬化费（如临时砖渣铺路、铺设钢板等） 10.其余未尽事项:详见招标图纸、招标文件、工程量清单计价说明、国家相关规范等，并综合考虑完成该工艺的所有施工内容，满足设计及规范要求及为竣工验收所需的一切工作
本页小计
分部分项工程项目清单计价表
工程名称：桩基础工程 | [5 empty] | 第 5 页 共 12 页
序号 | 项目编码 | 项目名称 | 项目特征描述 | 计量 单位 | 工程量 |  | 金额（元）
[7 empty] | 综合单价 | 合价
4 | 010302001002 | 旋挖成孔灌注桩Ø1000【实桩】 | 1.地层情况:详地勘报告并结合地质勘探资料、设计施工图及现场实际综合考虑 2.桩径:Φ1000mm 3.成孔方法:旋挖成孔，桩底嵌入岩层（含强风化岩、中风化岩等）详见设计要求综合考虑，满足施工工期要求 4.混凝土种类、强度等级:泵送水下C30,混凝土充盈扩散系数、泵送增加费综合考虑 5.综合考虑防塌孔措施（包括但不限于孔口采用钢护筒）等一切所需费用，结算时不因任何因素调整单价 6.泥浆处理:综合考虑相关政策导致增加费(政府安装电子秤、超载抓拍电子眼、电子治超)，投标人综合考虑泥浆池槽的砌筑及拆除、拆除泥浆处理，如遇到施工现场场地限制无法提供泥浆池槽砌筑场地的情况，投标人应综合考虑泥浆制作发生的各项工作产生的费用。外运，外运距离及消纳自行考虑并进行处置，弃置点需符合环保相关规定。 7.施工内容：泥浆制备，泥浆护壁，泥浆外运，移动桩机，开孔，钢护筒埋设拆除，孔位纠偏，成孔，清孔、桩身混凝土浇筑等全部工作内容 8.声测管预埋、综合考虑材质、规格型号、管制作、管件连接、下管方式、机具安装、移动、拆除、刷油、排障、声测管管口保护、场内运输等一切相关费用 9.说明:桩顶混凝土超灌部分综合考虑到综合单价 | m3 | 250
本页小计
分部分项工程项目清单计价表
工程名称：桩基础工程 | [5 empty] | 第 6 页 共 12 页
序号 | 项目编码 | 项目名称 | 项目特征描述 | 计量 单位 | 工程量 |  | 金额（元）
[7 empty] | 综合单价 | 合价
内，综合考虑入中、微风化岩费用，综合考虑施工场地硬化费（如临时砖渣铺路、铺设钢板等） 10.其余未尽事项:详见招标图纸、招标文件、工程量清单计价说明、国家相关规范等，并综合考虑完成该工艺的所有施工内容，满足设计及规范要求及为竣工验收所需的一切工作
本页小计
分部分项工程项目清单计价表
工程名称：桩基础工程 | [5 empty] | 第 7 页 共 12 页
序号 | 项目编码 | 项目名称 | 项目特征描述 | 计量 单位 | 工程量 |  | 金额（元）
[7 empty] | 综合单价 | 合价
5 | 010302001003 | 旋挖成孔灌注桩Ø800【空桩】 | 1.地层情况:详地勘报告并结合地质勘探资料、设计施工图及现场实际综合考虑 2.桩径:Φ800mm 3.成孔方法:旋挖成孔，桩底嵌入岩层（含强风化岩、中风化岩）详见设计要求综合考虑，满足施工工期要求 4.综合考虑防塌孔措施（包括但不限于孔口采用钢护筒）等一切所需费用，结算时不因任何因素调整单价 5.泥浆处理:综合考虑相关政策导致增加费(政府安装电子秤、超载抓拍电子眼、电子治超)，投标人综合考虑泥浆池槽的砌筑及拆除、拆除泥浆处理，如遇到施工现场场地限制无法提供泥浆池槽砌筑场地的情况，投标人应综合考虑泥浆制作发生的各项工作产生的费用。外运，外运距离及消纳自行考虑并进行处置，弃置点需符合环保相关规定。 6.施工内容：泥浆制备，泥浆护壁，泥浆外运，移动桩机，开孔，钢护筒埋设拆除，孔位纠偏，成孔，清孔、桩身混凝土浇筑等全部工作内容 7.声测管预埋、综合考虑材质、规格型号、管制作、管件连接、下管方式、机具安装、移动、拆除、刷油、排障、声测管管口保护、场内运输等一切相关费用 8.说明:桩顶混凝土超灌部分综合考虑到综合单价内，综合考虑入中、微风化岩费用，综合考虑施工场地硬化费（如临时砖渣铺路、铺设钢板等） | m3 | 50
本页小计
分部分项工程项目清单计价表
工程名称：桩基础工程 | [5 empty] | 第 8 页 共 12 页
序号 | 项目编码 | 项目名称 | 项目特征描述 | 计量 单位 | 工程量 |  | 金额（元）
[7 empty] | 综合单价 | 合价
9.其余未尽事项:详见招标图纸、招标文件、工程量清单计价说明、国家相关规范等，并综合考虑完成该工艺的所有施工内容，满足设计及规范要求及为竣工验收所需的一切工作
本页小计
分部分项工程项目清单计价表
工程名称：桩基础工程 | [5 empty] | 第 9 页 共 12 页
序号 | 项目编码 | 项目名称 | 项目特征描述 | 计量 单位 | 工程量 |  | 金额（元）
[7 empty] | 综合单价 | 合价
6 | 010302001004 | 旋挖成孔灌注桩Ø1000【空桩】 | 1.地层情况:详地勘报告并结合地质勘探资料、设计施工图及现场实际综合考虑 2.桩径:Φ1000mm 3.成孔方法:旋挖成孔，桩底嵌入岩层（含强风化岩、中风化岩）详见设计要求综合考虑，满足施工工期要求 4.综合考虑防塌孔措施（包括但不限于孔口采用钢护筒）等一切所需费用，结算时不因任何因素调整单价 5.泥浆处理:综合考虑相关政策导致增加费(政府安装电子秤、超载抓拍电子眼、电子治超)，投标人综合考虑泥浆池槽的砌筑及拆除、拆除泥浆处理，如遇到施工现场场地限制无法提供泥浆池槽砌筑场地的情况，投标人应综合考虑泥浆制作发生的各项工作产生的费用。外运，外运距离及消纳自行考虑并进行处置，弃置点需符合环保相关规定。 6施工内容：泥浆制备，泥浆护壁，泥浆外运，移动桩机，开孔，钢护筒埋设拆除，孔位纠偏，成孔，清孔、桩身混凝土浇筑等全部工作内容 7.声测管预埋、综合考虑材质、规格型号、管制作、管件连接、下管方式、机具安装、移动、拆除、刷油、排障、声测管管口保护、场内运输等一切相关费用 8.说明:桩顶混凝土超灌部分综合考虑到综合单价内，综合考虑入中、微风化岩费用，综合考虑施工场地硬化费（如临时砖渣铺路、铺设钢板等） | m3 | 60
本页小计
分部分项工程项目清单计价表
工程名称：桩基础工程 | [5 empty] | 第 10 页 共 12 页
序号 | 项目编码 | 项目名称 | 项目特征描述 | 计量 单位 | 工程量 |  | 金额（元）
[7 empty] | 综合单价 | 合价
9.其余未尽事项:详见招标图纸、招标文件、工程量清单计价说明、国家相关规范等，并综合考虑完成该工艺的所有施工内容，满足设计及规范要求及为竣工验收所需的一切工作
7 | 010301005002 | 灌注桩截(凿)桩头 | 1.尺寸:按图纸设计尺寸计量，超出图纸要求超灌高度及设计桩截面的凿除费用需施工单位承担 2.桩头截面、高度:按设计图纸综合考虑，投标人对需要检测的桩头进行处理以满足检测单位的要求 3.外运距离:投标人综合考虑桩头处理，外运，外运距离。消纳自行考虑并进行处置，投标人须综合考虑搭设操作平台等，弃置点需符合环保相关规定。 4.工作内容包括但不限于:桩头钢筋截断,清理桩头表面、外运等全部工作内容 5.计价综合考虑相关政策导致增加费(政府安装电子秤、超载抓拍电子眼、电子治超)，施工的场地清除局部旧混凝土道路、排污管道、现场土质、雨季台风等风险项目临近河道、受施工期间雨水影响，做好降排水措施，防止黄泥水进入河道等相关费用 6.其余未尽事项:详见招标图纸、招标文件、工程量清单计价说明、国家相关规范等，并综合考虑完成该工艺的所有施工内容，满足设计及规范要求及为竣工验收所需的一切工作 | m3 | 5
本页小计
分部分项工程项目清单计价表
工程名称：桩基础工程 | [5 empty] | 第 11 页 共 12 页
序号 | 项目编码 | 项目名称 | 项目特征描述 | 计量 单位 | 工程量 |  | 金额（元）
[7 empty] | 综合单价 | 合价
8 | 010506021001 | 钢筋笼 | 1.钢筋种类:综合考虑，综合考虑抗震要求 2.规格:详见图纸要求综合考虑 3.工作内容包括但不限于：钢筋笼制作、运输、安装、(植筋、绑扎、焊接、机械连接等搭接综合考虑,也包括长度大于定尺长度时所需的搭接）等全部工作内容 4.计价综合考虑钢筋的材料费和损耗费，成型时的损耗量等相关费用 5.其余未尽事项:详见招标图纸、招标文件、工程量清单计价说明、国家相关规范等，并综合考虑完成该工艺的所有施工内容，满足设计及规范要求及为竣工验收所需的一切工作 | t | 85
本页小计
分部分项工程项目清单计价表
工程名称：桩基础工程 | [5 empty] | 第 12 页 共 12 页
序号 | 项目编码 | 项目名称 | 项目特征描述 | 计量 单位 | 工程量 |  | 金额（元）
[7 empty] | 综合单价 | 合价
9 | 01B001 | 超前钻 | 1.钻探类别:综合考虑一般性钻探与控制性钻探 2.岩土类别综合考虑 3.入岩深度综合考虑 4.工作内容包括但不限于:收集地质资料、平整场地、准备施工设备、调试维护、桩位测量放线、钻机就位、固定钻机、泥浆制备、钻进成孔、岩心采取、编录、终孔与验收、钻孔封填、资料与整理等全部工作内容 5.计价综合考虑入中、微风化岩费用，综合考虑施工场地硬化费（如临时砖渣铺路、铺设钢板等）；投标人根据设计要求、现场情况综合考虑，投标人报价须综合考虑配合为完成本工程所需要的一切符合所在地政策及规范要求的检验检测、监测、测试试验工作等相关费用 6.其余未尽事项:详见招标图纸、招标文件、工程量清单计价说明、国家相关规范等，并综合考虑完成该工艺的所有施工内容，满足设计及规范要求及为竣工验收所需的一切工作 | m | 100
本页小计
合 计

## E.2.1 分部分项工程项目清单计价表【地下室土建及装饰装
分部分项工程项目清单计价表
工程名称：地下室土建及装饰装修工程 | [5 empty] | 第 1 页 共 66 页
序号 | 项目编码 | 项目名称 | 项目特征描述 | 计量 单位 | 工程量 |  | 金额（元）
[7 empty] | 综合单价 | 合价
土石方工程
1 | 010102001001 | 挖基坑土方 | 1.土壤不分类别（含建筑垃圾、碎渣、杂填土、淤泥、岩石、孤石等），包括地下不明障碍物、场地内石块的清理、破除原有地面、路面、建筑物、管网和地下地基等； 2.挖土石深度及方法:不分挖土石深度，根据招标图综合考虑配合基坑支护工程分层开挖、土石方机械挖方、人工修理边坡、基地夯实（包含但不限于平整场地、边坡承台及桩间土石方），综合考虑人工及机械开挖、场内树头挖运、土石方转堆及垂直运输，综合考虑桩间挖土石、垫板作业（含垫板费用） 3.部位:基坑 4.运距:投标人综合考虑土石方短驳，土石方场内二次或多次转运(临时堆放）。 5.计价综合考虑相关政策导致增加费(政府安装电子秤、超载抓拍电子眼、电子治超)，施工的场地清除局部旧混凝土道路、排污管道、现场土质、雨季台风等风险项目临近河道、受施工期间雨水影响，做好降排水措施，防止黄泥水进入河道等相关费用 6.其余未尽事项:详见招标图纸、招标文件、工程量清单计价说明、国家相关规范等，并综合考虑完成该工艺的所有施工内容，满足设计及规范要求及为竣工验收所需的一切工作 | m3 | 1500
本页小计
分部分项工程项目清单计价表
工程名称：地下室土建及装饰装修工程 | [5 empty] | 第 2 页 共 66 页
序号 | 项目编码 | 项目名称 | 项目特征描述 | 计量 单位 | 工程量 |  | 金额（元）
[7 empty] | 综合单价 | 合价
2 | 010102002001 | 挖沟槽土方 | 1.土壤不分类别（含建筑垃圾、碎渣、杂填土、淤泥、岩石、孤石等），包括地下不明障碍物、场地内石块的清理、破除原有地面、路面、建筑物、管网和地下地基等； 2.挖土石深度及方法:不分挖土石深度，根据招标图综合考虑配合基坑支护工程分层开挖、土石方机械挖方、人工修理边坡、基地夯实（包含但不限于平整场地、边坡承台及桩间土石方），综合考虑人工及机械开挖、场内树头挖运、土石方转堆及垂直运输，综合考虑桩间挖土石、垫板作业（含垫板费用） 3.部位:沟槽 4.运距:投标人综合考虑土石方短驳，土石方场内二次或多次转运(临时堆放）。 5.计价综合考虑相关政策导致增加费(政府安装电子秤、超载抓拍电子眼、电子治超)，施工的场地清除局部旧混凝土道路、排污管道、现场土质、雨季台风等风险项目临近河道、受施工期间雨水影响，做好降排水措施，防止黄泥水进入河道等相关费用 6.其余未尽事项:详见招标图纸、招标文件、工程量清单计价说明、国家相关规范等，并综合考虑完成该工艺的所有施工内容，满足设计及规范要求及为竣工验收所需的一切工作 | m3 | 1500
本页小计
分部分项工程项目清单计价表
工程名称：地下室土建及装饰装修工程 | [5 empty] | 第 3 页 共 66 页
序号 | 项目编码 | 项目名称 | 项目特征描述 | 计量 单位 | 工程量 |  | 金额（元）
[7 empty] | 综合单价 | 合价
3 | 010102007001 | 利用土石方回填（含场内外运距） | 1.密实度要求:满足设计、施工和验收规范的要求 2.填方材料品种:满足设计及规范要求 3.填方粒径要求:综合考虑 4.计价综合考虑利用土、各类土质、运距、密实度、回填方式、可能发生的场内外二次转运等计算，包括将沟槽（坑）修整、回填、分层碾压及可能发生的翻挖、翻晒、倒运、整修等相关费用 5.清单工程量按清单规范计算规则 6.其余未尽事项:详见招标图纸、招标文件、工程量清单计价说明、国家相关规范等，并综合考虑完成该工艺的所有施工内容，满足设计及规范要求及为竣工验收所需的一切工作 | m3 | 620
4 | 010102007002 | 外购土回填（含场内外运距） | 1.密实度要求:满足设计、施工和验收规范的要求 2.填方材料品种:满足设计及规范要求 3.填方粒径要求:综合考虑 4.计价综合考虑外购土、各类土质、购土费用、运距、密实度、回填方式、可能发生的场内外二次转运等计算，包括将沟槽（坑）修整、回填、分层碾压及可能发生的翻挖、翻晒、倒运、整修等相关费用 5.清单工程量按清单规范计算规则 6.其余未尽事项:详见招标图纸、招标文件、工程量清单计价说明、国家相关规范等，并综合考虑完成该工艺的所有施工内容，满足设计及规范要求及为竣工验收所需的一切工作 | m3 | 620
本页小计
分部分项工程项目清单计价表
工程名称：地下室土建及装饰装修工程 | [5 empty] | 第 4 页 共 66 页
序号 | 项目编码 | 项目名称 | 项目特征描述 | 计量 单位 | 工程量 |  | 金额（元）
[7 empty] | 综合单价 | 合价
5 | 010103002001 | 土石方外运 | 1.废弃料品种:建筑垃圾、碎渣、杂填土、淤泥、石块、孤石等综合考虑 2.运距:外运距离综合考虑，弃置点需符合环保相关规定 3.消纳费在其他项目费用中计算 4.计价综合考虑相关政策导致增加费(政府安装电子秤、超载抓拍电子眼、电子治超)，施工的场地清除局部旧混凝土道路、排污管道、现场土质、雨季台风等风险项目临近河道、受施工期间雨水影响，做好降排水措施，防止黄泥水进入河道等相关费用 5.其余未尽事项:详见招标图纸、招标文件、工程量清单计价说明、国家相关规范等，并综合考虑完成该工艺的所有施工内容，满足设计及规范要求及为竣工验收所需的一切工作 | m3 | 1760
6 | 050101003001 | 栽植土回填 | 1.250-600mm厚种植土 2.密实度要求:满足设计、施工和验收规范的要求 3.计价综合考虑购土费用、运距、密实度、回填方式、可能发生的场内外二次转运等相关费用 4.其余未尽事项:详见招标图纸、招标文件、工程量清单计价说明、国家相关规范等，并综合考虑完成该工艺的所有施工内容，满足设计及规范要求及为竣工验收所需的一切工作 | m3 | 1228
砌筑工程
本页小计
分部分项工程项目清单计价表
工程名称：地下室土建及装饰装修工程 | [5 empty] | 第 5 页 共 66 页
序号 | 项目编码 | 项目名称 | 项目特征描述 | 计量 单位 | 工程量 |  | 金额（元）
[7 empty] | 综合单价 | 合价
7 | 010402001001 | 砌块墙 | 1.墙体类型:内墙 2.墙体厚度:100mm 3.砌块品种、规格、强度等级:蒸压加气混凝土砌块、规格、 强度等级综合考虑 4.砂浆种类、强度:M10水泥砂浆 5.计价综合考虑砌体品种、高度、砖规格、砂浆等级、砂浆配合比、植筋及暗室增加费等相关费用 6.其余未尽事项:详见招标图纸、招标文件、工程量清单计价说明、国家相关规范等，并综合考虑完成该工艺的所有施工内容，满足设计及规范要求及为竣工验收所需的一切工作 | m3 | 80
8 | 010402001002 | 砌块墙 | 1.墙体类型:内墙 2.墙体厚度:200mm 3.砌块品种、规格、强度等级:蒸压加气混凝土砌块、规格、 强度等级综合考虑 4.砂浆种类、强度:M10水泥砂浆 5.计价综合考虑砌体品种、高度、砖规格、砂浆等级、砂浆配合比、植筋及暗室增加费等相关费用 6.其余未尽事项:详见招标图纸、招标文件、工程量清单计价说明、国家相关规范等，并综合考虑完成该工艺的所有施工内容，满足设计及规范要求及为竣工验收所需的一切工作 | m3 | 1280
本页小计
分部分项工程项目清单计价表
工程名称：地下室土建及装饰装修工程 | [5 empty] | 第 6 页 共 66 页
序号 | 项目编码 | 项目名称 | 项目特征描述 | 计量 单位 | 工程量 |  | 金额（元）
[7 empty] | 综合单价 | 合价
9 | 010402001003 | 砌块墙 | 1.墙体类型:内墙 2.墙体厚度:250mm、300mm等 3.砌块品种、规格、强度等级:蒸压加气混凝土砌块、规格、 强度等级综合考虑 4.砂浆种类、强度:M10水泥砂浆 5.计价综合考虑砌体品种、高度、砖规格、砂浆等级、砂浆配合比、植筋及暗室增加费等相关费用 6.其余未尽事项:详见招标图纸、招标文件、工程量清单计价说明、国家相关规范等，并综合考虑完成该工艺的所有施工内容，满足设计及规范要求及为竣工验收所需的一切工作 | m3 | 640
10 | 010401008001 | 砖砌台阶 | 1.砖砌台阶 3.砌块品种、规格、强度等级:蒸压加气混凝土砌块、规格、 强度等级综合考虑 4.砂浆种类、强度:M10水泥砂浆 5.计价综合考虑砌体品种、高度、砖规格、砂浆等级、砂浆配合比、植筋及暗室增加费等相关费用 6.其余未尽事项:详见招标图纸、招标文件、工程量清单计价说明、国家相关规范等，并综合考虑完成该工艺的所有施工内容，满足设计及规范要求及为竣工验收所需的一切工作 | m3 | 50
本页小计
分部分项工程项目清单计价表
工程名称：地下室土建及装饰装修工程 | [5 empty] | 第 7 页 共 66 页
序号 | 项目编码 | 项目名称 | 项目特征描述 | 计量 单位 | 工程量 |  | 金额（元）
[7 empty] | 综合单价 | 合价
11 | 010401010001 | 砖地沟、明沟 | 1.砖品种、规格、强度等级:综合考虑 2.沟截面尺寸:300*300mm 3.100mm厚C15混凝土垫层 4.厚DS M20防水预拌砂浆抹平，表面压光 5.计价综合考虑砌体品种、砌筑高度、砖规格、砂浆等级、砂浆配合比、植筋及暗室增加费等相关费用 6.其余未尽事项:详见招标图纸、招标文件、工程量清单计价说明、国家相关规范等，并综合考虑完成该工艺的所有施工内容，满足设计及规范要求及为竣工验收所需的一切工作 | m | 50
12 | 010401007001 | 砖砌集水井 | 1.砖品种、规格、强度等级:综合考虑 2.砂浆强度等级:M10 3.100厚C15混凝土垫层 4.20厚S M20防水预拌砂浆砂浆抹平，表面压光 5.计价综合考虑砌体品种、砌筑高度、砖规格、砂浆等级、砂浆配合比、植筋及暗室增加费等相关费用 6.其余未尽事项:详见招标图纸、招标文件、工程量清单计价说明、国家相关规范等，并综合考虑完成该工艺的所有施工内容，满足设计及规范要求及为竣工验收所需的一切工作 | 座 | 1
本页小计
分部分项工程项目清单计价表
工程名称：地下室土建及装饰装修工程 | [5 empty] | 第 8 页 共 66 页
序号 | 项目编码 | 项目名称 | 项目特征描述 | 计量 单位 | 工程量 |  | 金额（元）
[7 empty] | 综合单价 | 合价
13 | 010401008002 | 零星砌砖 | 1.部位:综合考虑不同形式的水围基、灶基、厕坑道、砖砌小便槽、台阶及台阶挡墙、砖砌栏板及砖混凝土混合栏板、花池、砖砌支墩、及其他小型砌体等 2.砖品种、规格、强度等级:综合考虑 3.砂浆种类、强度:10M水泥砂浆 4.计价综合考虑砌体品种、砌筑高度、砖规格、砂浆等级、砂浆配合比、厚度、植筋及暗室增加费等相关费用 5.其余未尽事项:详见招标图纸、招标文件、工程量清单计价说明、国家相关规范等，并综合考虑完成该工艺的所有施工内容，满足设计及规范要求及为竣工验收所需的一切工作 | m3 | 10
14 | 010503014001 | 盖板、井圈 | 1.盖板材质、规格:铸铁盖板，490×500×18mm 2.底座材质、规格:按图综合考虑 3.油漆品种、遍数:按图综合考虑 4.计价综合考虑盖板运料、安装、刷防锈漆、淋砖、砂浆运输、砌砖、抹灰及暗室施工增加费等相关费用 5.其余未尽事项:详见招标图纸、招标文件、工程量清单计价说明、国家相关规范等，并综合考虑完成该工艺的所有施工内容，满足设计及规范要求及为竣工验收所需的一切工作 | 套 | 400
混凝土及钢筋混凝土工程
本页小计
分部分项工程项目清单计价表
工程名称：地下室土建及装饰装修工程 | [5 empty] | 第 9 页 共 66 页
序号 | 项目编码 | 项目名称 | 项目特征描述 | 计量 单位 | 工程量 |  | 金额（元）
[7 empty] | 综合单价 | 合价
15 | 010501001002 | 混凝土垫层 C20 | 1.混凝土种类:商品混凝土 2.混凝土强度等级:C20 3.计价综合考虑:构件截面形式、规格、尺寸、部位、施工高度、混凝土拌和要求、泵送、骨料粒径及因施工工艺需要掺普通外加剂类型(不含抗裂纤维)等，以及可能发生的预留孔洞、浇水泥浆、施工缝使用的橡胶止水带、或遇水膨胀止水条（不含设计图纸要求的止水带）等相关费用 4.其余未尽事项:详见招标图纸、招标文件、工程量清单计价说明、国家相关规范等，并综合考虑完成该工艺的所有施工内容，满足设计及规范要求及为竣工验收所需的一切工作 | m3 | 114.64
16 | 010502003001 | 地下室底板 C35P8 | 1.混凝土种类:商品混凝土防水混凝土 2.混凝土强度等级:C35P8 3.计价综合考虑:构件截面形式、规格、尺寸、部位、施工高度、混凝土拌和要求、泵送、骨料粒径及因施工工艺需要掺普通外加剂类型(不含抗裂纤维)等，以及可能发生的预留孔洞、浇水泥浆、施工缝使用的橡胶止水带、或遇水膨胀止水条（不含设计图纸要求的止水带）等相关费用 4.其余未尽事项:详见招标图纸、招标文件、工程量清单计价说明、国家相关规范等，并综合考虑完成该工艺的所有施工内容，满足设计及规范要求及为竣工验收所需的一切工作 | m3 | 5232
本页小计
分部分项工程项目清单计价表
工程名称：地下室土建及装饰装修工程 | [5 empty] | 第 10 页 共 66 页
序号 | 项目编码 | 项目名称 | 项目特征描述 | 计量 单位 | 工程量 |  | 金额（元）
[7 empty] | 综合单价 | 合价
17 | 010502001001 | 桩承台 C35P8 | 1.混凝土种类:商品混凝土 2.混凝土强度等级:C35P8 3.计价综合考虑:构件截面形式、规格、尺寸、部位、施工高度、混凝土拌和要求、泵送、骨料粒径及因施工工艺需要掺普通外加剂类型(不含抗裂纤维)等，以及可能发生的预留孔洞、浇水泥浆、施工缝使用的橡胶止水带、或遇水膨胀止水条（不含设计图纸要求的止水带）等相关费用 4.其余未尽事项:详见招标图纸、招标文件、工程量清单计价说明、国家相关规范等，并综合考虑完成该工艺的所有施工内容，满足设计及规范要求及为竣工验收所需的一切工作 | m3 | 1276.42
18 | 010502005001 | 基础梁 C35P8 | 1.混凝土种类:商品混凝土 2.混凝土强度等级:C35P8 3.计价综合考虑:构件截面形式、规格、尺寸、部位、施工高度、混凝土拌和要求、泵送、骨料粒径及因施工工艺需要掺普通外加剂类型(不含抗裂纤维)等，以及可能发生的预留孔洞、浇水泥浆、施工缝使用的橡胶止水带、或遇水膨胀止水条（不含设计图纸要求的止水带）等相关费用 4.其余未尽事项:详见招标图纸、招标文件、工程量清单计价说明、国家相关规范等，并综合考虑完成该工艺的所有施工内容，满足设计及规范要求及为竣工验收所需的一切工作 | m3 | 350
本页小计
分部分项工程项目清单计价表
工程名称：地下室土建及装饰装修工程 | [5 empty] | 第 11 页 共 66 页
序号 | 项目编码 | 项目名称 | 项目特征描述 | 计量 单位 | 工程量 |  | 金额（元）
[7 empty] | 综合单价 | 合价
19 | 010502006001 | 混凝土柱 C50 | 1.混凝土种类:商品混凝土 2.混凝土强度等级:C50 3.计价综合考虑:构件截面形式、规格、尺寸、部位、施工高度、混凝土拌和要求、泵送、骨料粒径及因施工工艺需要掺普通外加剂类型(不含抗裂纤维)等，以及可能发生的预留孔洞、浇水泥浆、施工缝使用的橡胶止水带、或遇水膨胀止水条（不含设计图纸要求的止水带）等相关费用 4.其余未尽事项:详见招标图纸、招标文件、工程量清单计价说明、国家相关规范等，并综合考虑完成该工艺的所有施工内容，满足设计及规范要求及为竣工验收所需的一切工作 | m3 | 500
20 | 010502010002 | 混凝土墙 C50 | 1.混凝土种类:商品混凝土 2.混凝土强度等级:C50 3.计价综合考虑:构件截面形式、规格、尺寸、部位、施工高度、混凝土拌和要求、泵送、骨料粒径及因施工工艺需要掺普通外加剂类型(不含抗裂纤维)等，以及可能发生的预留孔洞、浇水泥浆、施工缝使用的橡胶止水带、或遇水膨胀止水条（不含设计图纸要求的止水带）等相关费用 4.其余未尽事项:详见招标图纸、招标文件、工程量清单计价说明、国家相关规范等，并综合考虑完成该工艺的所有施工内容，满足设计及规范要求及为竣工验收所需的一切工作 | m3 | 100
本页小计
分部分项工程项目清单计价表
工程名称：地下室土建及装饰装修工程 | [5 empty] | 第 12 页 共 66 页
序号 | 项目编码 | 项目名称 | 项目特征描述 | 计量 单位 | 工程量 |  | 金额（元）
[7 empty] | 综合单价 | 合价
21 | 010502009001 | 混凝土墙 C50P8 | 1.混凝土种类:商品混凝土 2.混凝土强度等级:C50P8 3.计价综合考虑:构件截面形式、规格、尺寸、部位、施工高度、混凝土拌和要求、泵送、骨料粒径及因施工工艺需要掺普通外加剂类型(不含抗裂纤维)等，以及可能发生的预留孔洞、浇水泥浆、施工缝使用的橡胶止水带、或遇水膨胀止水条（不含设计图纸要求的止水带）等相关费用 4.其余未尽事项:详见招标图纸、招标文件、工程量清单计价说明、国家相关规范等，并综合考虑完成该工艺的所有施工内容，满足设计及规范要求及为竣工验收所需的一切工作 | m3 | 1329.24
22 | 010502011001 | 混凝土梁 C30P8 | 1.混凝土种类:商品混凝土 2.混凝土强度等级:C30P8 3.计价综合考虑:构件截面形式、规格、尺寸、部位、施工高度、混凝土拌和要求、泵送、骨料粒径及因施工工艺需要掺普通外加剂类型(不含抗裂纤维)等，以及可能发生的预留孔洞、浇水泥浆、施工缝使用的橡胶止水带、或遇水膨胀止水条（不含设计图纸要求的止水带）等相关费用 4.其余未尽事项:详见招标图纸、招标文件、工程量清单计价说明、国家相关规范等，并综合考虑完成该工艺的所有施工内容，满足设计及规范要求及为竣工验收所需的一切工作 | m3 | 200
本页小计
分部分项工程项目清单计价表
工程名称：地下室土建及装饰装修工程 | [5 empty] | 第 13 页 共 66 页
序号 | 项目编码 | 项目名称 | 项目特征描述 | 计量 单位 | 工程量 |  | 金额（元）
[7 empty] | 综合单价 | 合价
23 | 010502013001 | 混凝土板 C30P8 | 1.混凝土种类:商品混凝土 2.混凝土强度等级:C30P8 3.计价综合考虑:构件截面形式、规格、尺寸、部位、施工高度、混凝土拌和要求、泵送、骨料粒径及因施工工艺需要掺普通外加剂类型(不含抗裂纤维)等，以及可能发生的预留孔洞、浇水泥浆、施工缝使用的橡胶止水带、或遇水膨胀止水条（不含设计图纸要求的止水带）等相关费用 4.其余未尽事项:详见招标图纸、招标文件、工程量清单计价说明、国家相关规范等，并综合考虑完成该工艺的所有施工内容，满足设计及规范要求及为竣工验收所需的一切工作 | m3 | 4306.92
24 | 010502019001 | 混凝土栏板 C30 | 1.混凝土种类:商品混凝土 2.混凝土强度等级:C30 3.计价综合考虑:构件截面形式、规格、尺寸、部位、施工高度、混凝土拌和要求、泵送、骨料粒径及因施工工艺需要掺普通外加剂类型(不含抗裂纤维)等，以及可能发生的预留孔洞、浇水泥浆、施工缝使用的橡胶止水带、或遇水膨胀止水条（不含设计图纸要求的止水带）等相关费用 4.其余未尽事项:详见招标图纸、招标文件、工程量清单计价说明、国家相关规范等，并综合考虑完成该工艺的所有施工内容，满足设计及规范要求及为竣工验收所需的一切工作 | m3 | 20
本页小计
分部分项工程项目清单计价表
工程名称：地下室土建及装饰装修工程 | [5 empty] | 第 14 页 共 66 页
序号 | 项目编码 | 项目名称 | 项目特征描述 | 计量 单位 | 工程量 |  | 金额（元）
[7 empty] | 综合单价 | 合价
25 | 010502020001 | 混凝土楼梯 C35 | 1.混凝土种类:商品混凝土 2.混凝土强度等级:C35 3.计价综合考虑:构件截面形式、规格、尺寸、部位、施工高度、混凝土拌和要求、泵送、骨料粒径及因施工工艺需要掺普通外加剂类型(不含抗裂纤维)等，以及可能发生的预留孔洞、浇水泥浆、施工缝使用的橡胶止水带、或遇水膨胀止水条（不含设计图纸要求的止水带）等相关费用 4.其余未尽事项:详见招标图纸、招标文件、工程量清单计价说明、国家相关规范等，并综合考虑完成该工艺的所有施工内容，满足设计及规范要求及为竣工验收所需的一切工作 | m3 | 100
26 | 010502033001 | 梁后浇带 C35P8 | 1.混凝土种类:商品混凝土 2.混凝土强度等级:微膨胀防水混凝土C35P8 3.计价综合考虑:构件截面形式、规格、尺寸、部位、施工高度、混凝土拌和要求、泵送、骨料粒径及因施工工艺需要掺普通外加剂类型(不含抗裂纤维)等，以及可能发生的预留孔洞、浇水泥浆、施工缝使用的橡胶止水带、或遇水膨胀止水条（不含设计图纸要求的止水带）等相关费用 4.其余未尽事项:详见招标图纸、招标文件、工程量清单计价说明、国家相关规范等，并综合考虑完成该工艺的所有施工内容，满足设计及规范要求及为竣工验收所需的一切工作 | m3 | 50
本页小计
分部分项工程项目清单计价表
工程名称：地下室土建及装饰装修工程 | [5 empty] | 第 15 页 共 66 页
序号 | 项目编码 | 项目名称 | 项目特征描述 | 计量 单位 | 工程量 |  | 金额（元）
[7 empty] | 综合单价 | 合价
27 | 010502033002 | 板后浇带 C35P8 | 1.混凝土种类:商品混凝土 2.混凝土强度等级:微膨胀防水混凝土C35P8 3.计价综合考虑:构件截面形式、规格、尺寸、部位、施工高度、混凝土拌和要求、泵送、骨料粒径及因施工工艺需要掺普通外加剂类型(不含抗裂纤维)等，以及可能发生的预留孔洞、浇水泥浆、施工缝使用的橡胶止水带、或遇水膨胀止水条（不含设计图纸要求的止水带）等相关费用 4.其余未尽事项:详见招标图纸、招标文件、工程量清单计价说明、国家相关规范等，并综合考虑完成该工艺的所有施工内容，满足设计及规范要求及为竣工验收所需的一切工作 | m3 | 150
28 | 010502033003 | 底板后浇带 C40P8 | 1.混凝土种类:商品混凝土 2.混凝土强度等级:微膨胀防水混凝土C40P8 3.计价综合考虑:构件截面形式、规格、尺寸、部位、施工高度、混凝土拌和要求、泵送、骨料粒径及因施工工艺需要掺普通外加剂类型(不含抗裂纤维)等，以及可能发生的预留孔洞、浇水泥浆、施工缝使用的橡胶止水带、或遇水膨胀止水条（不含设计图纸要求的止水带）等相关费用 4.其余未尽事项:详见招标图纸、招标文件、工程量清单计价说明、国家相关规范等，并综合考虑完成该工艺的所有施工内容，满足设计及规范要求及为竣工验收所需的一切工作 | m3 | 100
本页小计
分部分项工程项目清单计价表
工程名称：地下室土建及装饰装修工程 | [5 empty] | 第 16 页 共 66 页
序号 | 项目编码 | 项目名称 | 项目特征描述 | 计量 单位 | 工程量 |  | 金额（元）
[7 empty] | 综合单价 | 合价
29 | 010502033004 | 墙后浇带 C55P8 | 1.混凝土种类:商品混凝土 2.混凝土强度等级:微膨胀防水混凝土C55P8 3.计价综合考虑:构件截面形式、规格、尺寸、部位、施工高度、混凝土拌和要求、泵送、骨料粒径及因施工工艺需要掺普通外加剂类型(不含抗裂纤维)等，以及可能发生的预留孔洞、浇水泥浆、施工缝使用的橡胶止水带、或遇水膨胀止水条（不含设计图纸要求的止水带）等相关费用 4.其余未尽事项:详见招标图纸、招标文件、工程量清单计价说明、国家相关规范等，并综合考虑完成该工艺的所有施工内容，满足设计及规范要求及为竣工验收所需的一切工作 | m3 | 100
30 | 010502021001 | 构造柱 C20 | 1.混凝土种类:商品混凝土 2.混凝土强度等级:C20 3.计价综合考虑:构件截面形式、规格、尺寸、部位、施工高度、混凝土拌和要求、泵送、骨料粒径及因施工工艺需要掺普通外加剂类型(不含抗裂纤维)等，以及可能发生的预留孔洞、浇水泥浆、施工缝使用的橡胶止水带、或遇水膨胀止水条（不含设计图纸要求的止水带）等相关费用 4.其余未尽事项:详见招标图纸、招标文件、工程量清单计价说明、国家相关规范等，并综合考虑完成该工艺的所有施工内容，满足设计及规范要求及为竣工验收所需的一切工作 | m3 | 300
本页小计
分部分项工程项目清单计价表
工程名称：地下室土建及装饰装修工程 | [5 empty] | 第 17 页 共 66 页
序号 | 项目编码 | 项目名称 | 项目特征描述 | 计量 单位 | 工程量 |  | 金额（元）
[7 empty] | 综合单价 | 合价
31 | 010502022001 | 圈梁 C20 | 1.混凝土种类:商品混凝土 2.混凝土强度等级:C20 3.计价综合考虑:构件截面形式、规格、尺寸、部位、施工高度、混凝土拌和要求、泵送、骨料粒径及因施工工艺需要掺普通外加剂类型(不含抗裂纤维)等，以及可能发生的预留孔洞、浇水泥浆、施工缝使用的橡胶止水带、或遇水膨胀止水条（不含设计图纸要求的止水带）等相关费用 4.其余未尽事项:详见招标图纸、招标文件、工程量清单计价说明、国家相关规范等，并综合考虑完成该工艺的所有施工内容，满足设计及规范要求及为竣工验收所需的一切工作 | m3 | 50
32 | 010502023001 | 过梁 C20 | 1.混凝土种类:商品混凝土 2.混凝土强度等级:C20 3.计价综合考虑:构件截面形式、规格、尺寸、部位、施工高度、混凝土拌和要求、泵送、骨料粒径及因施工工艺需要掺普通外加剂类型(不含抗裂纤维)等，以及可能发生的预留孔洞、浇水泥浆、施工缝使用的橡胶止水带、或遇水膨胀止水条（不含设计图纸要求的止水带）等相关费用 4.其余未尽事项:详见招标图纸、招标文件、工程量清单计价说明、国家相关规范等，并综合考虑完成该工艺的所有施工内容，满足设计及规范要求及为竣工验收所需的一切工作 | m3 | 50
本页小计
分部分项工程项目清单计价表
工程名称：地下室土建及装饰装修工程 | [5 empty] | 第 18 页 共 66 页
序号 | 项目编码 | 项目名称 | 项目特征描述 | 计量 单位 | 工程量 |  | 金额（元）
[7 empty] | 综合单价 | 合价
33 | 010502031001 | 车道板 C30P8 | 1.混凝土种类:商品混凝土 2.混凝土强度等级:C30P8 3.计价综合考虑:构件截面形式、规格、尺寸、部位、施工高度、混凝土拌和要求、泵送、骨料粒径及因施工工艺需要掺普通外加剂类型(不含抗裂纤维)等，以及可能发生的预留孔洞、浇水泥浆、施工缝使用的橡胶止水带、或遇水膨胀止水条（不含设计图纸要求的止水带）等相关费用 4.其余未尽事项:详见招标图纸、招标文件、工程量清单计价说明、国家相关规范等，并综合考虑完成该工艺的所有施工内容，满足设计及规范要求及为竣工验收所需的一切工作 | m2 | 20
34 | 010502025001 | 零星现浇构件 C20 | 1.混凝土种类:商品混凝土 2.混凝土强度等级:C20 3.计价综合考虑:构件截面形式、规格、尺寸、部位、施工高度、混凝土拌和要求、泵送、骨料粒径及因施工工艺需要掺普通外加剂类型(不含抗裂纤维)等，以及可能发生的预留孔洞、浇水泥浆、施工缝使用的橡胶止水带、或遇水膨胀止水条（不含设计图纸要求的止水带）等相关费用 4.其余未尽事项:详见招标图纸、招标文件、工程量清单计价说明、国家相关规范等，并综合考虑完成该工艺的所有施工内容，满足设计及规范要求及为竣工验收所需的一切工作 | m3 | 20
本页小计
分部分项工程项目清单计价表
工程名称：地下室土建及装饰装修工程 | [5 empty] | 第 19 页 共 66 页
序号 | 项目编码 | 项目名称 | 项目特征描述 | 计量 单位 | 工程量 |  | 金额（元）
[7 empty] | 综合单价 | 合价
35 | 010502028001 | 电梯坑、集水井 C35P8 | 1.混凝土种类:商品混凝土 2.混凝土强度等级:C35P8 3.计价综合考虑:构件截面形式、规格、尺寸、部位、施工高度、混凝土拌和要求、泵送、骨料粒径及因施工工艺需要掺普通外加剂类型(不含抗裂纤维)等，以及可能发生的预留孔洞、浇水泥浆、施工缝使用的橡胶止水带、或遇水膨胀止水条（不含设计图纸要求的止水带）等相关费用 4.其余未尽事项:详见招标图纸、招标文件、工程量清单计价说明、国家相关规范等，并综合考虑完成该工艺的所有施工内容，满足设计及规范要求及为竣工验收所需的一切工作 | m3 | 80
36 | 010503014003 | 预制混凝土盖板 | 1.部位:地下室排水沟、集水井 2.构件混凝土强度等级:商品混凝土C30 3.钢筋种类、规格:按图综合考虑 4.计价综合考虑材料制作、模板制安、运输、安装等相关费用 5.其余未尽事项:详见招标图纸、招标文件、工程量清单计价说明、国家相关规范等，并综合考虑完成该工艺的所有施工内容，满足设计及规范要求及为竣工验收所需的一切工作 | m3 | 20
37 | 010505001001 | 垫层模板 | 1.基础垫层模板 2.其余未尽事项:详见招标图纸、招标文件、工程量清单计价说明、国家相关规范等，并综合考虑完成该工艺的所有施工内容，满足设计及规范要求及为竣工验收所需的一切工作 | m2 | 41.8
本页小计
分部分项工程项目清单计价表
工程名称：地下室土建及装饰装修工程 | [5 empty] | 第 20 页 共 66 页
序号 | 项目编码 | 项目名称 | 项目特征描述 | 计量 单位 | 工程量 |  | 金额（元）
[7 empty] | 综合单价 | 合价
38 | 010505002001 | 基础模板 | 1.模板类型:独立基础、承台基础、设备基础、集水井模板等 2.其余未尽事项:详见招标图纸、招标文件、工程量清单计价说明、国家相关规范等，并综合考虑完成该工艺的所有施工内容，满足设计及规范要求及为竣工验收所需的一切工作 | m2 | 1902.09
39 | 010505003001 | 基础联系梁模板 | 1.模板类型:基础梁模板 2.其余未尽事项:详见招标图纸、招标文件、工程量清单计价说明、国家相关规范等，并综合考虑完成该工艺的所有施工内容，满足设计及规范要求及为竣工验收所需的一切工作 | m2 | 1039.99
40 | 010505004001 | 柱面模板 | 1.矩形柱模板 2.支模高度综合考虑 3.截面尺寸综合考虑 4.其余未尽事项:详见招标图纸、招标文件、工程量清单计价说明、国家相关规范等，并综合考虑完成该工艺的所有施工内容，满足设计及规范要求及为竣工验收所需的一切工作 | m2 | 387.82
41 | 010505005001 | 墙面模板 | 1.防水直形墙模板 2.支模高度综合考虑 3.截面尺寸综合考虑 4.止水螺杆材质、规格：综合考虑 5.其余未尽事项:详见招标图纸、招标文件、工程量清单计价说明、国家相关规范等，并综合考虑完成该工艺的所有施工内容，满足设计及规范要求及为竣工验收所需的一切工作 | m2 | 5167.63
本页小计
分部分项工程项目清单计价表
工程名称：地下室土建及装饰装修工程 | [5 empty] | 第 21 页 共 66 页
序号 | 项目编码 | 项目名称 | 项目特征描述 | 计量 单位 | 工程量 |  | 金额（元）
[7 empty] | 综合单价 | 合价
42 | 010505006001 | 梁模板 | 1.矩形梁模板 2.支模高度综合考虑 3.截面尺寸综合考虑 4.其余未尽事项:详见招标图纸、招标文件、工程量清单计价说明、国家相关规范等，并综合考虑完成该工艺的所有施工内容，满足设计及规范要求及为竣工验收所需的一切工作 | m2 | 1366.06
43 | 010505007001 | 楼板、屋面板、坡道板模板 | 1.板模板 2.支模高度综合考虑 3.斜板倾斜度综合考虑 4.其余未尽事项:详见招标图纸、招标文件、工程量清单计价说明、国家相关规范等，并综合考虑完成该工艺的所有施工内容，满足设计及规范要求及为竣工验收所需的一切工作 | m2 | 26051.29
44 | 010505010001 | 楼梯模板 | 1.楼梯模板 2.楼梯类型综合考虑 3.其余未尽事项:详见招标图纸、招标文件、工程量清单计价说明、国家相关规范等，并综合考虑完成该工艺的所有施工内容，满足设计及规范要求及为竣工验收所需的一切工作 | m2 | 156.02
45 | 010505011001 | 构造柱模板 | 1.构造柱模板 2.支模高度综合考虑 3.截面尺寸综合考虑 4.其余未尽事项:详见招标图纸、招标文件、工程量清单计价说明、国家相关规范等，并综合考虑完成该工艺的所有施工内容，满足设计及规范要求及为竣工验收所需的一切工作 | m2 | 733.91
本页小计
分部分项工程项目清单计价表
工程名称：地下室土建及装饰装修工程 | [5 empty] | 第 22 页 共 66 页
序号 | 项目编码 | 项目名称 | 项目特征描述 | 计量 单位 | 工程量 |  | 金额（元）
[7 empty] | 综合单价 | 合价
46 | 010505012001 | 圈梁模板 | 1.圈梁模板 2.支模高度综合考虑 3.截面尺寸综合考虑 4.其余未尽事项:详见招标图纸、招标文件、工程量清单计价说明、国家相关规范等，并综合考虑完成该工艺的所有施工内容，满足设计及规范要求及为竣工验收所需的一切工作 | m2 | 122.5
47 | 010505013001 | 过梁模板 | 1.过梁模板 2.支模高度综合考虑 3.截面尺寸综合考虑 4.其余未尽事项:详见招标图纸、招标文件、工程量清单计价说明、国家相关规范等，并综合考虑完成该工艺的所有施工内容，满足设计及规范要求及为竣工验收所需的一切工作 | m2 | 122.5
48 | 010505014001 | 零星现浇构件模板 | 1.各类零星小型构件模板 2.其余未尽事项:详见招标图纸、招标文件、工程量清单计价说明、国家相关规范等，并综合考虑完成该工艺的所有施工内容，满足设计及规范要求及为竣工验收所需的一切工作 | m2 | 503.45
49 | 010505016001 | 井(池)模板 | 1.各类井(池)模板 2.其余未尽事项:详见招标图纸、招标文件、工程量清单计价说明、国家相关规范等，并综合考虑完成该工艺的所有施工内容，满足设计及规范要求及为竣工验收所需的一切工作 | m2 | 703.97
50 | 010505017001 | 电缆沟、地沟模板 | 1.截水沟、电缆沟、地沟模板 2.其余未尽事项:详见招标图纸、招标文件、工程量清单计价说明、国家相关规范等，并综合考虑完成该工艺的所有施工内容，满足设计及规范要求及为竣工验收所需的一切工作 | m2 | 100
本页小计
分部分项工程项目清单计价表
工程名称：地下室土建及装饰装修工程 | [5 empty] | 第 23 页 共 66 页
序号 | 项目编码 | 项目名称 | 项目特征描述 | 计量 单位 | 工程量 |  | 金额（元）
[7 empty] | 综合单价 | 合价
51 | 010505018001 | 台阶模板 | 1.台阶模板 2.其余未尽事项:详见招标图纸、招标文件、工程量清单计价说明、国家相关规范等，并综合考虑完成该工艺的所有施工内容，满足设计及规范要求及为竣工验收所需的一切工作 | m2 | 50
52 | 010505019001 | 后浇带模板 | 1.后浇带模板 2.其余未尽事项:详见招标图纸、招标文件、工程量清单计价说明、国家相关规范等，并综合考虑完成该工艺的所有施工内容，满足设计及规范要求及为竣工验收所需的一切工作 | m2 | 2381.97
本页小计
分部分项工程项目清单计价表
工程名称：地下室土建及装饰装修工程 | [5 empty] | 第 24 页 共 66 页
序号 | 项目编码 | 项目名称 | 项目特征描述 | 计量 单位 | 工程量 |  | 金额（元）
[7 empty] | 综合单价 | 合价
53 | 010506001001 | 现浇混凝土基础及联系梁钢筋 | 1.钢筋种类、规格:综合考虑 2.综合考虑预留插筋，绑扎钢筋用的铁丝，预制混凝土垫块或专用垫铁，定位筋，植筋及现浇构件中固定位置的支撑钢筋，架立件、双层钢筋、大底板及普通楼板中用的“铁马”、“垫铁”等措施钢筋，不另计工程量 3.钢筋计价综合考虑砼浇筑方式、钢筋规格、连接方式、钢筋接头、安装部位等，包括钢筋采购、装卸、清理、调直、除锈、制作、运输、损耗、绑扎、安装、焊接、钢筋接头（电渣压力焊、机械连接）、浇捣混凝土时钢筋维护、装配式工艺引起人工、机械降效率等，可能发生的倒运、存放、吊装、连接等，以及现浇构件中固定位置的支撑钢筋、双层钢筋用的隔铁、预制构件的吊钩及因钢筋加工综合开料和钢筋出厂实尺长度所引起钢筋非设计接驳或搭接长度等相关费用，带E钢筋与不带E钢筋工程量，无论市场是否能购买到，均按设计图纸要求计算，包括超高降效增加费、暗室施工增加费。 4.其余未尽事项:详见招标图纸、招标文件、工程量清单计价说明、国家相关规范等，并综合考虑完成该工艺的所有施工内容，满足设计及规范要求及为竣工验收所需的一切工作 | t | 972.062
本页小计
分部分项工程项目清单计价表
工程名称：地下室土建及装饰装修工程 | [5 empty] | 第 25 页 共 66 页
序号 | 项目编码 | 项目名称 | 项目特征描述 | 计量 单位 | 工程量 |  | 金额（元）
[7 empty] | 综合单价 | 合价
54 | 010506002001 | 现浇混凝土柱钢筋 | 1.钢筋种类、规格:综合考虑 2.综合考虑预留插筋，绑扎钢筋用的铁丝，预制混凝土垫块或专用垫铁，定位筋，植筋及现浇构件中固定位置的支撑钢筋，架立件、双层钢筋、大底板及普通楼板中用的“铁马”、“垫铁”等措施钢筋，不另计工程量 3.钢筋计价综合考虑砼浇筑方式、钢筋规格、连接方式、钢筋接头、安装部位等，包括钢筋采购、装卸、清理、调直、除锈、制作、运输、损耗、绑扎、安装、焊接、钢筋接头（电渣压力焊、机械连接）、浇捣混凝土时钢筋维护、装配式工艺引起人工、机械降效率等，可能发生的倒运、存放、吊装、连接等，以及现浇构件中固定位置的支撑钢筋、双层钢筋用的隔铁、预制构件的吊钩及因钢筋加工综合开料和钢筋出厂实尺长度所引起钢筋非设计接驳或搭接长度等相关费用，带E钢筋与不带E钢筋工程量，无论市场是否能购买到，均按设计图纸要求计算，包括超高降效增加费、暗室施工增加费。 4.其余未尽事项:详见招标图纸、招标文件、工程量清单计价说明、国家相关规范等，并综合考虑完成该工艺的所有施工内容，满足设计及规范要求及为竣工验收所需的一切工作 | t | 99.162
本页小计
分部分项工程项目清单计价表
工程名称：地下室土建及装饰装修工程 | [5 empty] | 第 26 页 共 66 页
序号 | 项目编码 | 项目名称 | 项目特征描述 | 计量 单位 | 工程量 |  | 金额（元）
[7 empty] | 综合单价 | 合价
55 | 010506003001 | 现浇混凝土地下室外墙钢筋 | 1.钢筋种类、规格:综合考虑 2.综合考虑预留插筋，绑扎钢筋用的铁丝，预制混凝土垫块或专用垫铁，定位筋，植筋及现浇构件中固定位置的支撑钢筋，架立件、双层钢筋、大底板及普通楼板中用的“铁马”、“垫铁”等措施钢筋，不另计工程量 3.钢筋计价综合考虑砼浇筑方式、钢筋规格、连接方式、钢筋接头、安装部位等，包括钢筋采购、装卸、清理、调直、除锈、制作、运输、损耗、绑扎、安装、焊接、钢筋接头（电渣压力焊、机械连接）、浇捣混凝土时钢筋维护、装配式工艺引起人工、机械降效率等，可能发生的倒运、存放、吊装、连接等，以及现浇构件中固定位置的支撑钢筋、双层钢筋用的隔铁、预制构件的吊钩及因钢筋加工综合开料和钢筋出厂实尺长度所引起钢筋非设计接驳或搭接长度等相关费用，带E钢筋与不带E钢筋工程量，无论市场是否能购买到，均按设计图纸要求计算，包括超高降效增加费、暗室施工增加费。 4.其余未尽事项:详见招标图纸、招标文件、工程量清单计价说明、国家相关规范等，并综合考虑完成该工艺的所有施工内容，满足设计及规范要求及为竣工验收所需的一切工作 | t | 177.158
本页小计
分部分项工程项目清单计价表
工程名称：地下室土建及装饰装修工程 | [5 empty] | 第 27 页 共 66 页
序号 | 项目编码 | 项目名称 | 项目特征描述 | 计量 单位 | 工程量 |  | 金额（元）
[7 empty] | 综合单价 | 合价
56 | 010506004001 | 现浇混凝土墙钢筋 | 1.钢筋种类、规格:综合考虑 2.综合考虑预留插筋，绑扎钢筋用的铁丝，预制混凝土垫块或专用垫铁，定位筋，植筋及现浇构件中固定位置的支撑钢筋，架立件、双层钢筋、大底板及普通楼板中用的“铁马”、“垫铁”等措施钢筋，不另计工程量 3.钢筋计价综合考虑砼浇筑方式、钢筋规格、连接方式、钢筋接头、安装部位等，包括钢筋采购、装卸、清理、调直、除锈、制作、运输、损耗、绑扎、安装、焊接、钢筋接头（电渣压力焊、机械连接）、浇捣混凝土时钢筋维护、装配式工艺引起人工、机械降效率等，可能发生的倒运、存放、吊装、连接等，以及现浇构件中固定位置的支撑钢筋、双层钢筋用的隔铁、预制构件的吊钩及因钢筋加工综合开料和钢筋出厂实尺长度所引起钢筋非设计接驳或搭接长度等相关费用，带E钢筋与不带E钢筋工程量，无论市场是否能购买到，均按设计图纸要求计算，包括超高降效增加费、暗室施工增加费。 4.其余未尽事项:详见招标图纸、招标文件、工程量清单计价说明、国家相关规范等，并综合考虑完成该工艺的所有施工内容，满足设计及规范要求及为竣工验收所需的一切工作 | t | 12.395
本页小计
分部分项工程项目清单计价表
工程名称：地下室土建及装饰装修工程 | [5 empty] | 第 28 页 共 66 页
序号 | 项目编码 | 项目名称 | 项目特征描述 | 计量 单位 | 工程量 |  | 金额（元）
[7 empty] | 综合单价 | 合价
57 | 010506005001 | 现浇混凝土梁钢筋 | 1.钢筋种类、规格:综合考虑 2.综合考虑预留插筋，绑扎钢筋用的铁丝，预制混凝土垫块或专用垫铁，定位筋，植筋及现浇构件中固定位置的支撑钢筋，架立件、双层钢筋、大底板及普通楼板中用的“铁马”、“垫铁”等措施钢筋，不另计工程量 3.钢筋计价综合考虑砼浇筑方式、钢筋规格、连接方式、钢筋接头、安装部位等，包括钢筋采购、装卸、清理、调直、除锈、制作、运输、损耗、绑扎、安装、焊接、钢筋接头（电渣压力焊、机械连接）、浇捣混凝土时钢筋维护、装配式工艺引起人工、机械降效率等，可能发生的倒运、存放、吊装、连接等，以及现浇构件中固定位置的支撑钢筋、双层钢筋用的隔铁、预制构件的吊钩及因钢筋加工综合开料和钢筋出厂实尺长度所引起钢筋非设计接驳或搭接长度等相关费用，带E钢筋与不带E钢筋工程量，无论市场是否能购买到，均按设计图纸要求计算，包括超高降效增加费、暗室施工增加费。 4.其余未尽事项:详见招标图纸、招标文件、工程量清单计价说明、国家相关规范等，并综合考虑完成该工艺的所有施工内容，满足设计及规范要求及为竣工验收所需的一切工作 | t | 37.186
本页小计
分部分项工程项目清单计价表
工程名称：地下室土建及装饰装修工程 | [5 empty] | 第 29 页 共 66 页
序号 | 项目编码 | 项目名称 | 项目特征描述 | 计量 单位 | 工程量 |  | 金额（元）
[7 empty] | 综合单价 | 合价
58 | 010506006001 | 现浇混凝土楼板及屋面板钢筋 | 1.钢筋种类、规格:综合考虑 2.综合考虑预留插筋，绑扎钢筋用的铁丝，预制混凝土垫块或专用垫铁，定位筋，植筋及现浇构件中固定位置的支撑钢筋，架立件、双层钢筋、大底板及普通楼板中用的“铁马”、“垫铁”等措施钢筋，不另计工程量 3.钢筋计价综合考虑砼浇筑方式、钢筋规格、连接方式、钢筋接头、安装部位等，包括钢筋采购、装卸、清理、调直、除锈、制作、运输、损耗、绑扎、安装、焊接、钢筋接头（电渣压力焊、机械连接）、浇捣混凝土时钢筋维护、装配式工艺引起人工、机械降效率等，可能发生的倒运、存放、吊装、连接等，以及现浇构件中固定位置的支撑钢筋、双层钢筋用的隔铁、预制构件的吊钩及因钢筋加工综合开料和钢筋出厂实尺长度所引起钢筋非设计接驳或搭接长度等相关费用，带E钢筋与不带E钢筋工程量，无论市场是否能购买到，均按设计图纸要求计算，包括超高降效增加费、暗室施工增加费。 4.其余未尽事项:详见招标图纸、招标文件、工程量清单计价说明、国家相关规范等，并综合考虑完成该工艺的所有施工内容，满足设计及规范要求及为竣工验收所需的一切工作 | t | 589.418
本页小计
分部分项工程项目清单计价表
工程名称：地下室土建及装饰装修工程 | [5 empty] | 第 30 页 共 66 页
序号 | 项目编码 | 项目名称 | 项目特征描述 | 计量 单位 | 工程量 |  | 金额（元）
[7 empty] | 综合单价 | 合价
59 | 010506007001 | 现浇混凝土坡道板钢筋 | 1.钢筋种类、规格:综合考虑 2.综合考虑预留插筋，绑扎钢筋用的铁丝，预制混凝土垫块或专用垫铁，定位筋，植筋及现浇构件中固定位置的支撑钢筋，架立件、双层钢筋、大底板及普通楼板中用的“铁马”、“垫铁”等措施钢筋，不另计工程量 3.钢筋计价综合考虑砼浇筑方式、钢筋规格、连接方式、钢筋接头、安装部位等，包括钢筋采购、装卸、清理、调直、除锈、制作、运输、损耗、绑扎、安装、焊接、钢筋接头（电渣压力焊、机械连接）、浇捣混凝土时钢筋维护、装配式工艺引起人工、机械降效率等，可能发生的倒运、存放、吊装、连接等，以及现浇构件中固定位置的支撑钢筋、双层钢筋用的隔铁、预制构件的吊钩及因钢筋加工综合开料和钢筋出厂实尺长度所引起钢筋非设计接驳或搭接长度等相关费用，带E钢筋与不带E钢筋工程量，无论市场是否能购买到，均按设计图纸要求计算，包括超高降效增加费、暗室施工增加费。 4.其余未尽事项:详见招标图纸、招标文件、工程量清单计价说明、国家相关规范等，并综合考虑完成该工艺的所有施工内容，满足设计及规范要求及为竣工验收所需的一切工作 | t | 2.479
本页小计
分部分项工程项目清单计价表
工程名称：地下室土建及装饰装修工程 | [5 empty] | 第 31 页 共 66 页
序号 | 项目编码 | 项目名称 | 项目特征描述 | 计量 单位 | 工程量 |  | 金额（元）
[7 empty] | 综合单价 | 合价
60 | 010506009001 | 现浇混凝土楼梯钢筋 | 1.钢筋种类、规格:综合考虑 2.综合考虑预留插筋，绑扎钢筋用的铁丝，预制混凝土垫块或专用垫铁，定位筋，植筋及现浇构件中固定位置的支撑钢筋，架立件、双层钢筋、大底板及普通楼板中用的“铁马”、“垫铁”等措施钢筋，不另计工程量 3.钢筋计价综合考虑砼浇筑方式、钢筋规格、连接方式、钢筋接头、安装部位等，包括钢筋采购、装卸、清理、调直、除锈、制作、运输、损耗、绑扎、安装、焊接、钢筋接头（电渣压力焊、机械连接）、浇捣混凝土时钢筋维护、装配式工艺引起人工、机械降效率等，可能发生的倒运、存放、吊装、连接等，以及现浇构件中固定位置的支撑钢筋、双层钢筋用的隔铁、预制构件的吊钩及因钢筋加工综合开料和钢筋出厂实尺长度所引起钢筋非设计接驳或搭接长度等相关费用，带E钢筋与不带E钢筋工程量，无论市场是否能购买到，均按设计图纸要求计算，包括超高降效增加费、暗室施工增加费。 4.其余未尽事项:详见招标图纸、招标文件、工程量清单计价说明、国家相关规范等，并综合考虑完成该工艺的所有施工内容，满足设计及规范要求及为竣工验收所需的一切工作 | t | 12.395
本页小计
分部分项工程项目清单计价表
工程名称：地下室土建及装饰装修工程 | [5 empty] | 第 32 页 共 66 页
序号 | 项目编码 | 项目名称 | 项目特征描述 | 计量 单位 | 工程量 |  | 金额（元）
[7 empty] | 综合单价 | 合价
61 | 010506011001 | 现浇混凝土零星构件钢筋 | 1.钢筋种类、规格:综合考虑 2.综合考虑预留插筋，绑扎钢筋用的铁丝，预制混凝土垫块或专用垫铁，定位筋，植筋及现浇构件中固定位置的支撑钢筋，架立件、双层钢筋、大底板及普通楼板中用的“铁马”、“垫铁”等措施钢筋，不另计工程量 3.钢筋计价综合考虑砼浇筑方式、钢筋规格、连接方式、钢筋接头、安装部位等，包括钢筋采购、装卸、清理、调直、除锈、制作、运输、损耗、绑扎、安装、焊接、钢筋接头（电渣压力焊、机械连接）、浇捣混凝土时钢筋维护、装配式工艺引起人工、机械降效率等，可能发生的倒运、存放、吊装、连接等，以及现浇构件中固定位置的支撑钢筋、双层钢筋用的隔铁、预制构件的吊钩及因钢筋加工综合开料和钢筋出厂实尺长度所引起钢筋非设计接驳或搭接长度等相关费用，带E钢筋与不带E钢筋工程量，无论市场是否能购买到，均按设计图纸要求计算，包括超高降效增加费、暗室施工增加费。 4.其余未尽事项:详见招标图纸、招标文件、工程量清单计价说明、国家相关规范等，并综合考虑完成该工艺的所有施工内容，满足设计及规范要求及为竣工验收所需的一切工作 | t | 15
本页小计
分部分项工程项目清单计价表
工程名称：地下室土建及装饰装修工程 | [5 empty] | 第 33 页 共 66 页
序号 | 项目编码 | 项目名称 | 项目特征描述 | 计量 单位 | 工程量 |  | 金额（元）
[7 empty] | 综合单价 | 合价
62 | 010506017001 | 砌体工程内配钢筋 | 1.钢筋种类、规格:综合考虑 2.综合考虑预留插筋，绑扎钢筋用的铁丝，预制混凝土垫块或专用垫铁，定位筋，植筋及现浇构件中固定位置的支撑钢筋，架立件、双层钢筋、大底板及普通楼板中用的“铁马”、“垫铁”等措施钢筋，不另计工程量 3.钢筋计价综合考虑砼浇筑方式、钢筋规格、连接方式、钢筋接头、安装部位等，包括钢筋采购、装卸、清理、调直、除锈、制作、运输、损耗、绑扎、安装、焊接、钢筋接头（电渣压力焊、机械连接）、浇捣混凝土时钢筋维护、装配式工艺引起人工、机械降效率等，可能发生的倒运、存放、吊装、连接等，以及现浇构件中固定位置的支撑钢筋、双层钢筋用的隔铁、预制构件的吊钩及因钢筋加工综合开料和钢筋出厂实尺长度所引起钢筋非设计接驳或搭接长度等相关费用，带E钢筋与不带E钢筋工程量，无论市场是否能购买到，均按设计图纸要求计算，包括超高降效增加费、暗室施工增加费。 4.其余未尽事项:详见招标图纸、招标文件、工程量清单计价说明、国家相关规范等，并综合考虑完成该工艺的所有施工内容，满足设计及规范要求及为竣工验收所需的一切工作 | t | 50
本页小计
分部分项工程项目清单计价表
工程名称：地下室土建及装饰装修工程 | [5 empty] | 第 34 页 共 66 页
序号 | 项目编码 | 项目名称 | 项目特征描述 | 计量 单位 | 工程量 |  | 金额（元）
[7 empty] | 综合单价 | 合价
63 | 010506024001 | 螺栓 | 1.材质、规格、型号:综合考虑 2.安装方式:按图综合考虑 3.其余未尽事项:详见招标图纸、招标文件、工程量清单计价说明、国家相关规范等，并综合考虑完成该工艺的所有施工内容，满足设计及规范要求及为竣工验收所需的一切工作 | 套 | 750
64 | 010506025001 | 预埋铁件 | 1.使用位置:综合考虑 2.钢材种类:铁件、钢板、热镀锌钢板（含相关开孔）、钢筋等综合考虑 3.计价时综合考虑钢材类型、规格及制安、埋设,焊接固定，运输、刷防护材料、钢材开孔、油漆、暗室增加费等一切完成该工程项目所需所有施工工序的主要、次要及暗室施工增加费等一切工作内容的相关费用 4.其余未尽事项:详见招标图纸、招标文件、工程量清单计价说明、国家相关规范等，并综合考虑完成该工艺的所有施工内容，满足设计及规范要求及为竣工验收所需的一切工作 | t | 20
金属结构工程
65 | 010607006001 | 钢梯 | 1.钢梯形式:爬式 2.钢材品种、规格:III级钢筋HRB400φ28 3.除锈要求、油漆品种、刷漆遍数:按图综合考虑 4.安装方式:按图综合考虑 5.防火要求:按图综合考虑 6.其余未尽事项:详见招标图纸、招标文件、工程量清单计价说明、国家相关规范等，并综合考虑完成该工艺的所有施工内容，满足设计及规范要求及为竣工验收所需的一切工作 | t | 1
本页小计
分部分项工程项目清单计价表
工程名称：地下室土建及装饰装修工程 | [5 empty] | 第 35 页 共 66 页
序号 | 项目编码 | 项目名称 | 项目特征描述 | 计量 单位 | 工程量 |  | 金额（元）
[7 empty] | 综合单价 | 合价
66 | 010603001001 | 钢柱 | 1.柱类型:GZ1 2.钢材品种、规格:Q235-AF，热镀锌5#槽钢 3.除锈要求、油漆品种、刷漆遍数:喷砂除锈，除锈等级不低于Sa2级；环氧富锌底漆、环氧云铁中间漆，聚氨酯面漆，遍数综合考虑 4.安装方式:按图综合考虑 5.防火要求:厚型防火涂料 耐火极限2h、涂层厚度20mm 6.其余未尽事项:详见招标图纸、招标文件、工程量清单计价说明、国家相关规范等，并综合考虑完成该工艺的所有施工内容，满足设计及规范要求及为竣工验收所需的一切工作 | t | 1
67 | 010604001001 | 钢梁 | 1.梁类型:GL1 2.钢材品种、规格:Q235-AF，热镀锌5#槽钢 3.除锈要求、油漆品种、刷漆遍数:喷砂除锈，除锈等级不低于Sa2级；环氧富锌底漆、环氧云铁中间漆，聚氨酯面漆，遍数综合考虑 4.安装方式:按图综合考虑 5.防火要求:厚型防火涂料 耐火极限2h、涂层厚度20mm 6.其余未尽事项:详见招标图纸、招标文件、工程量清单计价说明、国家相关规范等，并综合考虑完成该工艺的所有施工内容，满足设计及规范要求及为竣工验收所需的一切工作 | t | 1
本页小计
分部分项工程项目清单计价表
工程名称：地下室土建及装饰装修工程 | [5 empty] | 第 36 页 共 66 页
序号 | 项目编码 | 项目名称 | 项目特征描述 | 计量 单位 | 工程量 |  | 金额（元）
[7 empty] | 综合单价 | 合价
68 | 010605001001 | 钢板楼板 | 1.楼板类型、规格:压型钢楼板0.9mm 2.钢材品种、规格:按图综合考虑 3.除锈要求、油漆品种、刷漆遍数:按图综合考虑 4.安装方式:按图综合考虑 5.防火要求:按图综合考虑 6.其余未尽事项:详见招标图纸、招标文件、工程量清单计价说明、国家相关规范等，并综合考虑完成该工艺的所有施工内容，满足设计及规范要求及为竣工验收所需的一切工作 | m2 | 1
门窗工程
69 | 010802004001 | 钢质防火门 | 1.门类型:甲级钢质防火门，综合考虑单扇、双扇，耐火极限1.5h 2.门框、扇材质:材料选型、厚度需符合国家和设计标准 3.特殊五金品种、材质、规格:闭门器、顺位器按图综合考虑 4.计价综合考虑制作、安装，五金、门锁、拉手、闭门器、顺位器、自行关闭释放器及信号反馈装置、防护及暗室增加费等费用 5.其余未尽事项:详见招标图纸、招标文件、工程量清单计价说明、国家相关规范等，并综合考虑完成该工艺的所有施工内容，满足设计及规范要求及为竣工验收所需的一切工作 | m2 | 193
本页小计
分部分项工程项目清单计价表
工程名称：地下室土建及装饰装修工程 | [5 empty] | 第 37 页 共 66 页
序号 | 项目编码 | 项目名称 | 项目特征描述 | 计量 单位 | 工程量 |  | 金额（元）
[7 empty] | 综合单价 | 合价
70 | 010802004002 | 钢质防火门 | 1.门类型:乙级钢质防火门，综合考虑单扇、双扇，耐火极限1.5h 2.门框、扇材质:材料选型、厚度需符合国家和设计标准 3.特殊五金品种、材质、规格:闭门器、顺位器按图综合考虑 4.计价综合考虑制作、安装，五金、门锁、拉手、闭门器、顺位器、自行关闭释放器及信号反馈装置、防护及暗室增加费等费用 5.其余未尽事项:详见招标图纸、招标文件、工程量清单计价说明、国家相关规范等，并综合考虑完成该工艺的所有施工内容，满足设计及规范要求及为竣工验收所需的一切工作 | m2 | 107
71 | 010803002001 | 防火卷帘(闸)门 | 1.门材质、耐火极限:特级防火卷帘，耐火极限3h 2.启动装置、电机:按图综合考虑 3.计价综合考虑卷帘规格、启动装置、活动小门、电线及穿管、各种五金等制作、安装、运输及暗室增加费等相关费用 4.其余未尽事项:详见招标图纸、招标文件、工程量清单计价说明、国家相关规范等，并综合考虑完成该工艺的所有施工内容，满足设计及规范要求及为竣工验收所需的一切工作 | m2 | 200
本页小计
分部分项工程项目清单计价表
工程名称：地下室土建及装饰装修工程 | [5 empty] | 第 38 页 共 66 页
序号 | 项目编码 | 项目名称 | 项目特征描述 | 计量 单位 | 工程量 |  | 金额（元）
[7 empty] | 综合单价 | 合价
72 | 010802001001 | 金属(塑钢)门 | 1.门类型:铝合金推拉门 2.门框、扇材质:材料选型、厚度需符合国家和设计标准 3.特殊五金品种、材质、规格:综合考虑 4.计价综合考虑制作、安装，五金、门锁、拉手、防护及暗室增加费等费用 5.其余未尽事项:详见招标图纸、招标文件、工程量清单计价说明、国家相关规范等，并综合考虑完成该工艺的所有施工内容，满足设计及规范要求及为竣工验收所需的一切工作 | m2 | 5.5
屋面及防水工程
73 | 010902004003 | 屋面刚性层 | 1.保护层:70厚C25细石混凝土，内配钢筋网 2.使用位置:防水混凝土顶板 3.计价综合考虑:材料费用、材料运输、基层处理、细石混凝土及砂浆制作、运输、铺筑、养护、设置分格缝、嵌缝材料、钢筋制安等相关费用 4.其余未尽事项:详见招标图纸、招标文件、工程量清单计价说明、国家相关规范等，并综合考虑完成该工艺的所有施工内容，满足设计及规范要求及为竣工验收所需的一切工作 | m2 | 5764
本页小计
分部分项工程项目清单计价表
工程名称：地下室土建及装饰装修工程 | [5 empty] | 第 39 页 共 66 页
序号 | 项目编码 | 项目名称 | 项目特征描述 | 计量 单位 | 工程量 |  | 金额（元）
[7 empty] | 综合单价 | 合价
74 | 010902004004 | 屋面刚性层 | 1.保护层:C25细石混凝土每增减1cm 2.使用位置:防水混凝土顶板 3.计价综合考虑材料费用、材料运输、基层处理、细石混凝土及砂浆制作、运输、铺筑、养护、设置分格缝、嵌缝材料、钢筋制安等相关费用 4.其余未尽事项:详见招标图纸、招标文件、工程量清单计价说明、国家相关规范等，并综合考虑完成该工艺的所有施工内容，满足设计及规范要求及为竣工验收所需的一切工作 | m2 | 1
75 | 010902001001 | 屋面卷材防水 | 1.防水层:4mm厚BSSⅡ型耐根穿刺防水卷材，接侧墙下翻1000mm，遇外墙上翻超过地面500mm 2.使用位置:防水混凝土顶板 3.计价综合考虑材料费用、材料运输、基层处理、刷底油、铺防水卷材、接缝、保护层铺设、防水加强层等相关费用 4.其余未尽事项:详见招标图纸、招标文件、工程量清单计价说明、国家相关规范等，并综合考虑完成该工艺的所有施工内容，满足设计及规范要求及为竣工验收所需的一切工作 | m2 | 6384
本页小计
分部分项工程项目清单计价表
工程名称：地下室土建及装饰装修工程 | [5 empty] | 第 40 页 共 66 页
序号 | 项目编码 | 项目名称 | 项目特征描述 | 计量 单位 | 工程量 |  | 金额（元）
[7 empty] | 综合单价 | 合价
76 | 010902001002 | 屋面卷材防水 | 1.防水层:3.0厚双面自粘聚合物改性沥青防水卷材（有胎类），遇墙上翻且高于种植土面不小于250mm；地漏、管道周围刷2.0厚非固化橡胶沥青防水涂料附加层，立面及水平面宽度不少于250mm，沿墙角及管根部采用1:2.5水泥砂抹小八字角 2.使用位置:防水混凝土顶板 3.计价综合考虑材料费用、材料运输、基层处理、刷底油、铺防水卷材、接缝、保护层铺设、防水加强层等相关费用 4.其余未尽事项:详见招标图纸、招标文件、工程量清单计价说明、国家相关规范等，并综合考虑完成该工艺的所有施工内容，满足设计及规范要求及为竣工验收所需的一切工作 | m2 | 6151
77 | 010902004005 | 屋面刚性层 | 1.找坡层:20C轻骨料混凝土找坡层最薄处30（i=0.5%） 2.使用位置:防水混凝土顶板 3.计价综合考虑:材料费用、材料运输、基层处理、细石混凝土及砂浆制作、运输、铺筑、养护、设置分格缝、嵌缝材料、钢筋制安等相关费用 4.其余未尽事项:详见招标图纸、招标文件、工程量清单计价说明、国家相关规范等，并综合考虑完成该工艺的所有施工内容，满足设计及规范要求及为竣工验收所需的一切工作 | m2 | 5764
本页小计
分部分项工程项目清单计价表
工程名称：地下室土建及装饰装修工程 | [5 empty] | 第 41 页 共 66 页
序号 | 项目编码 | 项目名称 | 项目特征描述 | 计量 单位 | 工程量 |  | 金额（元）
[7 empty] | 综合单价 | 合价
78 | 010903001001 | 墙面卷材防水 | 1.防水层:3.0mm厚双面自粘聚合物改性沥青防水卷材（有胎类），高度超过室外完成面不小于500mm，端部用密封膏封口，在侧壁与顶板转角处水平延伸500mm 2.使用位置:防水混凝土侧墙 3.计价综合考虑材料费用、材料运输、基层处理、刷底油、铺防水卷材、接缝、保护层铺设、防水加强层等相关费用 4.其余未尽事项:详见招标图纸、招标文件、工程量清单计价说明、国家相关规范等，并综合考虑完成该工艺的所有施工内容，满足设计及规范要求及为竣工验收所需的一切工作 | m2 | 3356.54
79 | 010903001002 | 墙面卷材防水 | 1.防水层:3.0mm厚双面自粘聚合物改性沥青防水卷材（有胎类），高度超过室外完成面不小于500mm，端部用密封膏封口，在侧壁与顶板转角处水平延伸500mm 2.使用位置:防水混凝土侧墙 3.计价综合考虑材料费用、材料运输、基层处理、刷底油、铺防水卷材、接缝、保护层铺设、防水加强层等相关费用 4.其余未尽事项:详见招标图纸、招标文件、工程量清单计价说明、国家相关规范等，并综合考虑完成该工艺的所有施工内容，满足设计及规范要求及为竣工验收所需的一切工作 | m2 | 3356.54
本页小计
分部分项工程项目清单计价表
工程名称：地下室土建及装饰装修工程 | [5 empty] | 第 42 页 共 66 页
序号 | 项目编码 | 项目名称 | 项目特征描述 | 计量 单位 | 工程量 |  | 金额（元）
[7 empty] | 综合单价 | 合价
80 | 010904001002 | 楼(地)面卷材防水 | 1.防水层:1.2mm厚背粘型高分子自粘摸防水卷材（P），背面满涂高分子自粘胶层并覆隔离膜，背胶厚度不低于0.15mm 2.使用位置:地1、地1A、地2、地6、地7、地7A、地8 3.计价包括材料费用、材料运输、基层处理、刷底油、铺防水卷材、接缝、保护层铺设、防水加强层及暗室增加费等相关费用 4.其余未尽事项:详见招标图纸、招标文件、工程量清单计价说明、国家相关规范等，并综合考虑完成该工艺的所有施工内容，满足设计及规范要求及为竣工验收所需的一切工作 | m2 | 11464
81 | 010904001001 | 楼(地)面卷材防水 | 1.防水层:3.0厚双面自粘聚合物改性沥青防水卷材（有胎类） 2.使用位置:地1、地1A、地2、地6、地7、地7A、地8 3.计价包括材料费用、材料运输、基层处理、刷底油、铺防水卷材、接缝、保护层铺设、防水加强层及暗室增加费等相关费用 4.其余未尽事项:详见招标图纸、招标文件、工程量清单计价说明、国家相关规范等，并综合考虑完成该工艺的所有施工内容，满足设计及规范要求及为竣工验收所需的一切工作 | m2 | 11464
本页小计
分部分项工程项目清单计价表
工程名称：地下室土建及装饰装修工程 | [5 empty] | 第 43 页 共 66 页
序号 | 项目编码 | 项目名称 | 项目特征描述 | 计量 单位 | 工程量 |  | 金额（元）
[7 empty] | 综合单价 | 合价
82 | 010903002001 | 墙面涂膜防水 | 1.防水层:1.5厚聚合物水泥防水涂料（Ⅱ型） 2.使用位置:内墙6、内墙7 3.计价综合考虑:涂膜遍数，包括:材料费用、材料运输、基层处理、刷基层处理剂、涂刷防水膜、防水加强层及暗室增加费等相关费用 4.其余未尽事项:详见招标图纸、招标文件、工程量清单计价说明、国家相关规范等，并综合考虑完成该工艺的所有施工内容，满足设计及规范要求及为竣工验收所需的一切工作 | m2 | 1681.31
83 | 010904002003 | 楼(地)面涂膜防水 | 1.防水层:2厚聚合物水泥防水涂料（Ⅱ型），遇墙上反300，遇门洞平铺300，分三遍成活 2.使用部位:地6 3.计价综合考虑:涂膜遍数，包括:材料费用、材料运输、基层处理、刷基层处理剂、涂刷防水膜、防水加强层及暗室增加费等相关费用 4.其余未尽事项:详见招标图纸、招标文件、工程量清单计价说明、国家相关规范等，并综合考虑完成该工艺的所有施工内容，满足设计及规范要求及为竣工验收所需的一切工作 | m2 | 97.1
本页小计
分部分项工程项目清单计价表
工程名称：地下室土建及装饰装修工程 | [5 empty] | 第 44 页 共 66 页
序号 | 项目编码 | 项目名称 | 项目特征描述 | 计量 单位 | 工程量 |  | 金额（元）
[7 empty] | 综合单价 | 合价
84 | 010904002006 | 楼(地)面涂膜防水 | 1.1.5厚单组分聚氨酯防水涂料，遇门洞平铺300，分三遍成活 2.使用部位:地6 3.计价综合考虑:涂膜遍数，包括:材料费用、材料运输、基层处理、刷基层处理剂、涂刷防水膜、防水加强层及暗室增加费等相关费用 4.其余未尽事项:详见招标图纸、招标文件、工程量清单计价说明、国家相关规范等，并综合考虑完成该工艺的所有施工内容，满足设计及规范要求及为竣工验收所需的一切工作 | m2 | 97.1
85 | 010904002005 | 楼(地)面涂膜防水 | 1.防水层:2厚聚合物水泥防水涂料（Ⅱ型），遇墙上翻至H+300高，门口铺出500 2.使用部位:地7 3.计价综合考虑:涂膜遍数，包括:材料费用、材料运输、基层处理、刷基层处理剂、涂刷防水膜、防水加强层及暗室增加费等相关费用 4.其余未尽事项:详见招标图纸、招标文件、工程量清单计价说明、国家相关规范等，并综合考虑完成该工艺的所有施工内容，满足设计及规范要求及为竣工验收所需的一切工作 | m2 | 634.8
本页小计
分部分项工程项目清单计价表
工程名称：地下室土建及装饰装修工程 | [5 empty] | 第 45 页 共 66 页
序号 | 项目编码 | 项目名称 | 项目特征描述 | 计量 单位 | 工程量 |  | 金额（元）
[7 empty] | 综合单价 | 合价
86 | 010904002009 | 楼(地)面涂膜防水 | 1.1.5厚单组分聚氨酯防水涂料，遇墙上反300，遇门洞平铺300，分三遍成活 2.使用部位:地7 3.计价综合考虑:涂膜遍数，包括:材料费用、材料运输、基层处理、刷基层处理剂、涂刷防水膜、防水加强层及暗室增加费等相关费用 4.其余未尽事项:详见招标图纸、招标文件、工程量清单计价说明、国家相关规范等，并综合考虑完成该工艺的所有施工内容，满足设计及规范要求及为竣工验收所需的一切工作 | m2 | 634.8
87 | 010904002008 | 楼(地)面涂膜防水 | 1.15厚聚合物水泥防水砂浆层 2.水泥基渗透结晶型防水涂料（1.5kg/m2，且厚度不应小于1mm） 3.基层清理，蜂窝麻面，用M20水泥砂浆嵌平补实，抹八字角，素水泥浆一道 4.使用部位:水池1 5.计价综合考虑:涂膜遍数，包括:材料费用、材料运输、基层处理、刷基层处理剂、涂刷防水膜、防水加强层及暗室增加费等相关费用 6.其余未尽事项:详见招标图纸、招标文件、工程量清单计价说明、国家相关规范等，并综合考虑完成该工艺的所有施工内容，满足设计及规范要求及为竣工验收所需的一切工作 | m2 | 229.25
本页小计
分部分项工程项目清单计价表
工程名称：地下室土建及装饰装修工程 | [5 empty] | 第 46 页 共 66 页
序号 | 项目编码 | 项目名称 | 项目特征描述 | 计量 单位 | 工程量 |  | 金额（元）
[7 empty] | 综合单价 | 合价
88 | 010902007001 | 水泥基渗透结晶型涂料（桩头防水） | 1.防水膜品种:2厚水泥基渗透结晶型防水涂料 2.防水层:20厚M20聚合物水泥砂浆 3.桩径:800内 4.桩基受力钢筋绕遇水膨胀止水条 5.计价包括材料费用、材料运输、基层处理、刷底油、铺防水卷材、接缝、保护层铺设、防水加强层等相关费用 6.其余未尽事项:详见招标图纸、招标文件、工程量清单计价说明、国家相关规范等，并综合考虑完成该工艺的所有施工内容，满足设计及规范要求及为竣工验收所需的一切工作 | 个 | 1053
保温、隔热、防腐工程
89 | 011001003001 | 保温隔热墙面 | 1.部位:地下室外墙面 2.材料品种、规格:50厚挤塑聚苯乙烯泡沫塑料板 3.计价综合考虑粘结材料种类和做法、防护材料种类和做法、铺设方式、砂浆种类、配合比等相关费用 4.其余未尽事项:详见招标图纸、招标文件、工程量清单计价说明、国家相关规范等，并综合考虑完成该工艺的所有施工内容，满足设计及规范要求及为竣工验收所需的一切工作 | m2 | 3356.54
本页小计
分部分项工程项目清单计价表
工程名称：地下室土建及装饰装修工程 | [5 empty] | 第 47 页 共 66 页
序号 | 项目编码 | 项目名称 | 项目特征描述 | 计量 单位 | 工程量 |  | 金额（元）
[7 empty] | 综合单价 | 合价
90 | 011003001001 | 隔离层防腐 | 1.隔离层材料品种:200g/m2 无纺布 2.计价综合考虑使用部位、材料含量克重，包括基层处理、铺设隔离层等相关费用 3.其余未尽事项:详见招标图纸、招标文件、工程量清单计价说明、国家相关规范等，并综合考虑完成该工艺的所有施工内容，满足设计及规范要求及为竣工验收所需的一切工作 | m2 | 5764
91 | 011003001002 | 隔离层防腐 | 1.隔离层材料品种:200g/m2 聚酯无纺布+20~28高塑料疏水板，厚度满足设计要求，凸点向上，遇墙上翻且高于种植土面50mm 2.计价综合考虑使用部位、材料含量克重，包括基层处理、铺设隔离层等相关费用 3.其余未尽事项:详见招标图纸、招标文件、工程量清单计价说明、国家相关规范等，并综合考虑完成该工艺的所有施工内容，满足设计及规范要求及为竣工验收所需的一切工作 | m2 | 5764
楼地面装饰工程
本页小计
分部分项工程项目清单计价表
工程名称：地下室土建及装饰装修工程 | [5 empty] | 第 48 页 共 66 页
序号 | 项目编码 | 项目名称 | 项目特征描述 | 计量 单位 | 工程量 |  | 金额（元）
[7 empty] | 综合单价 | 合价
92 | 011101002001 | 细石混凝土楼地面 | 1.95厚C25普通混凝土面层，内配钢筋网 2.使用位置:地1 3.计价综合考虑:材料费用、材料运输、基层处理、细石混凝土及砂浆制作、运输、铺筑、养护、设置分仓缝、嵌缝材料、钢筋制安及暗室施工增加费等相关费用 4.其余未尽事项:详见招标图纸、招标文件、工程量清单计价说明、国家相关规范等，并综合考虑完成该工艺的所有施工内容，满足设计及规范要求及为竣工验收所需的一切工作 | m2 | 8838.92
93 | 011101003001 | 地坪漆楼地面 | 1.面漆种类及厚度:2厚橘纹地坪漆 2.使用位置:地1、楼1 3.计价综合考虑基层处理、材料运输、燃烧性能等级、设置防滑措施及暗室施工增加费等相关费用 4.其余未尽事项:详见招标图纸、招标文件、工程量清单计价说明、国家相关规范等，并综合考虑完成该工艺的所有施工内容，满足设计及规范要求及为竣工验收所需的一切工作 | m2 | 9186.8
94 | 011101001001 | 水泥砂浆楼地面 | 1.最薄处20厚 M20水泥砂浆压光面层 2.使用位置:地6 3.计价综合考虑基层处理、砂浆制作、摊铺、材料运输、压槽及暗室施工增加费等相关费用 4.其余未尽事项:详见招标图纸、招标文件、工程量清单计价说明、国家相关规范等，并综合考虑完成该工艺的所有施工内容，满足设计及规范要求及为竣工验收所需的一切工作 | m2 | 97.1
本页小计
分部分项工程项目清单计价表
工程名称：地下室土建及装饰装修工程 | [5 empty] | 第 49 页 共 66 页
序号 | 项目编码 | 项目名称 | 项目特征描述 | 计量 单位 | 工程量 |  | 金额（元）
[7 empty] | 综合单价 | 合价
95 | 011101001005 | 水泥砂浆楼地面 | 1.最薄处20厚 M15水泥砂浆找平层兼找坡层(向地漏或向外找坡，水井、电梯底坑找坡1%) 2.使用位置:地6 3.计价综合考虑基层处理、砂浆制作、摊铺、材料运输、压槽及暗室施工增加费等相关费用 4.其余未尽事项:详见招标图纸、招标文件、工程量清单计价说明、国家相关规范等，并综合考虑完成该工艺的所有施工内容，满足设计及规范要求及为竣工验收所需的一切工作 | m2 | 97.1
96 | 011101002005 | 细石混凝土楼地面 | 1.40厚（最薄处高）C20细石混凝土整筑层，随浇随抹平，朝地漏或集水井或排水沟找坡1% 2.使用位置:地7 3.计价综合考虑:材料费用、材料运输、基层处理、细石混凝土及砂浆制作、运输、铺筑、养护、设置分仓缝、嵌缝材料、钢筋制安及暗室施工增加费等相关费用 4.其余未尽事项:详见招标图纸、招标文件、工程量清单计价说明、国家相关规范等，并综合考虑完成该工艺的所有施工内容，满足设计及规范要求及为竣工验收所需的一切工作 | m2 | 634.8
本页小计
分部分项工程项目清单计价表
工程名称：地下室土建及装饰装修工程 | [5 empty] | 第 50 页 共 66 页
序号 | 项目编码 | 项目名称 | 项目特征描述 | 计量 单位 | 工程量 |  | 金额（元）
[7 empty] | 综合单价 | 合价
97 | 011102003001 | 块料楼地面 | 1.8-10厚防滑地砖 2.素水泥浆结合层 3.30厚水泥砂浆找平 4.使用位置:地1A 5.计价综合考虑圆、弧、锯齿等不规则墙面、块料的规格、颜色、铺贴样式，开孔、磨边及形式、抛光、开槽、嵌缝及暗室施工增加费等相关费用 6.其余未尽事项:详见招标图纸、招标文件、工程量清单计价说明、国家相关规范等，并综合考虑完成该工艺的所有施工内容，满足设计及规范要求及为竣工验收所需的一切工作 | m2 | 120.54
98 | 011106003001 | 块料楼梯 | 1.8-10厚防滑地砖 2.素水泥浆结合层 3.30厚水泥砂浆找平 4.使用位置:地1A、地7A 5.计价综合考虑圆、弧、锯齿等不规则墙面、块料的规格、颜色、铺贴样式，开孔、磨边及形式、抛光、开槽、嵌缝及暗室施工增加费等相关费用 6.其余未尽事项:详见招标图纸、招标文件、工程量清单计价说明、国家相关规范等，并综合考虑完成该工艺的所有施工内容，满足设计及规范要求及为竣工验收所需的一切工作 | m2 | 175.14
本页小计
分部分项工程项目清单计价表
工程名称：地下室土建及装饰装修工程 | [5 empty] | 第 51 页 共 66 页
序号 | 项目编码 | 项目名称 | 项目特征描述 | 计量 单位 | 工程量 |  | 金额（元）
[7 empty] | 综合单价 | 合价
99 | 011102003003 | 块料楼地面 | 1.8-10厚高级防滑砖铺实拍平，素水泥浆擦缝 2.素水泥浆结合层 3.20厚M15水泥砂浆找平层 4.使用位置:地7A 5.计价综合考虑圆、弧、锯齿等不规则墙面、块料的规格、颜色、铺贴样式，开孔、磨边及形式、抛光、开槽、嵌缝及暗室施工增加费等相关费用 6.其余未尽事项:详见招标图纸、招标文件、工程量清单计价说明、国家相关规范等，并综合考虑完成该工艺的所有施工内容，满足设计及规范要求及为竣工验收所需的一切工作 | m2 | 54.6
100 | 011101003004 | 防静电地坪漆地面 | 1.面漆种类及厚度:防静电漆 2.防静电水泥砂浆一道 3.40厚防静电水泥砂浆找平层，表面抹光，内配防静电接地 4.使用位置:地8 5.计价综合考虑基层处理、材料运输、燃烧性能等级、设置防滑措施及暗室施工增加费等相关费用 6.其余未尽事项:详见招标图纸、招标文件、工程量清单计价说明、国家相关规范等，并综合考虑完成该工艺的所有施工内容，满足设计及规范要求及为竣工验收所需的一切工作 | m2 | 313.67
本页小计
分部分项工程项目清单计价表
工程名称：地下室土建及装饰装修工程 | [5 empty] | 第 52 页 共 66 页
序号 | 项目编码 | 项目名称 | 项目特征描述 | 计量 单位 | 工程量 |  | 金额（元）
[7 empty] | 综合单价 | 合价
101 | 011101002006 | 细石混凝土楼地面 | 1.100厚C25普通混凝土面层，内配钢筋网 2.使用位置:楼1 3.计价综合考虑:分仓缝设置、嵌缝材料种类、钢筋规格型号等 4.计价包括:材料费用、材料运输、基层处理、细石混凝土及砂浆制作、运输、铺筑、养护、设置分仓缝、嵌缝材料、钢筋制安及暗室施工增加费等相关费用 5.其余未尽事项:详见招标图纸、招标文件、工程量清单计价说明、国家相关规范等，并综合考虑完成该工艺的所有施工内容，满足设计及规范要求及为竣工验收所需的一切工作 | m2 | 347.88
102 | 011105001001 | 水泥砂浆踢脚线 | 1.20厚DP M20聚合物水泥砂浆抹灰，压实赶光 2.刷素水泥浆一遍（掺水重5%108胶），基层清理 3.踢脚线高度:100高 4.使用位置:无水区域的设备房及走道、地面水泥砂浆的楼梯间、电梯机房等 5.计价综合考虑砂浆种类、厚度、配合比、基底类型，包括修整表面、基层处理、砂浆制作、运输、抹灰、找平、罩面、压光及暗室施工增加费等相关费用 6.其余未尽事项:详见招标图纸、招标文件、工程量清单计价说明、国家相关规范等，并综合考虑完成该工艺的所有施工内容，满足设计及规范要求及为竣工验收所需的一切工作 | m | 183.18
本页小计
分部分项工程项目清单计价表
工程名称：地下室土建及装饰装修工程 | [5 empty] | 第 53 页 共 66 页
序号 | 项目编码 | 项目名称 | 项目特征描述 | 计量 单位 | 工程量 |  | 金额（元）
[7 empty] | 综合单价 | 合价
103 | 011105001002 | 地坪漆踢脚线 | 1.地坪漆（燃烧性能A级） 2.满刮外墙防水腻子两遍，打磨平整 3.踢脚线高度:100高 4.使用位置:电梯机房等 5.计价综合考虑基层处理、材料运输、燃烧性能等级、设置防滑措施及暗室施工增加费等相关费用 6.其余未尽事项:详见招标图纸、招标文件、工程量清单计价说明、国家相关规范等，并综合考虑完成该工艺的所有施工内容，满足设计及规范要求及为竣工验收所需的一切工作 | m | 22.36
本页小计
分部分项工程项目清单计价表
工程名称：地下室土建及装饰装修工程 | [5 empty] | 第 54 页 共 66 页
序号 | 项目编码 | 项目名称 | 项目特征描述 | 计量 单位 | 工程量 |  | 金额（元）
[7 empty] | 综合单价 | 合价
104 | 011105003001 | 块料踢脚线 | 1.10厚地砖，同色专用瓷砖勾缝剂勾缝 2.5厚瓷砖专用粘贴剂结合层 3.15厚DPM20聚合物水泥砂浆抹灰，素水泥浆一道（内掺108胶） 4.踢脚线高度:100高 5.使用位置:地面贴砖的楼梯间及楼地面为地砖的房间（有水的设备房）等 6.计价综合考虑圆、弧、锯齿等不规则墙面、块料的厚度、颜色、铺贴样式，开孔、磨边及形式、抛光、开槽、嵌缝、找平层及结合层砂浆（水泥胶结合层）种类及水泥砂浆的厚度、配合比、厚度等，包括基层清理、底层、结合层、块料损耗、下脚料、开孔、切角、磨边、打蜡、嵌缝、抛光、开槽、防潮、防污、防渗漏、防锈及暗室施工增加费等相关费用 7.其余未尽事项:详见招标图纸、招标文件、工程量清单计价说明、国家相关规范等，并综合考虑完成该工艺的所有施工内容，满足设计及规范要求及为竣工验收所需的一切工作 | m | 12.83
墙、柱面装饰与隔断、幕墙工程
本页小计
分部分项工程项目清单计价表
工程名称：地下室土建及装饰装修工程 | [5 empty] | 第 55 页 共 66 页
序号 | 项目编码 | 项目名称 | 项目特征描述 | 计量 单位 | 工程量 |  | 金额（元）
[7 empty] | 综合单价 | 合价
105 | 011201001002 | 墙、柱面一般抹灰 | 1.15mm厚DP M15预拌砂浆抹灰、压光 2.钢筋混凝土梁、柱与砖墙交接处挂300宽镀锌电焊钢丝网 2.使用位置:内墙1、内墙7、内墙7A 3.计价综合考虑使用部位（墙面、独立柱等）、砂浆种类、厚度、配合比、基底类型，包括修整表面、基层处理、砂浆制作、运输、抹灰、找平、罩面、压光、挂网及暗室施工增加费等相关费用 4.其余未尽事项:详见招标图纸、招标文件、工程量清单计价说明、国家相关规范等，并综合考虑完成该工艺的所有施工内容，满足设计及规范要求及为竣工验收所需的一切工作 | m2 | 11929.08
106 | 011201001001 | 墙、柱面一般抹灰 | 1.10mm厚DP M15预拌砂浆抹灰 2.使用位置:内墙6 3.计价综合考虑使用部位（墙面、独立柱等）、砂浆种类、厚度、配合比、基底类型，包括修整表面、基层处理、砂浆制作、运输、抹灰、找平、罩面、压光、挂网及暗室施工增加费等相关费用 4.其余未尽事项:详见招标图纸、招标文件、工程量清单计价说明、国家相关规范等，并综合考虑完成该工艺的所有施工内容，满足设计及规范要求及为竣工验收所需的一切工作 | m2 | 1131.84
本页小计
分部分项工程项目清单计价表
工程名称：地下室土建及装饰装修工程 | [5 empty] | 第 56 页 共 66 页
序号 | 项目编码 | 项目名称 | 项目特征描述 | 计量 单位 | 工程量 |  | 金额（元）
[7 empty] | 综合单价 | 合价
107 | 011205001001 | 墙、柱面装饰板 | 1.吸音墙面板 2.使用位置:内墙6 3.计价综合考虑基层板的材质、厚度、规格；龙骨的材质、中距、规格；施工安装高度；照明、消防、通风空调、弱电等工程所需开槽、孔洞的恢复整理费用；以及因安装各类管线的原因需要调整所发生的费用、暗室内施工费等一切相关费用。龙骨、基层采用符合规范的难燃材料、交接位的收口、封板的制作安装均应包含在综合单价中，不再另行计量 4.其余未尽事项:详见招标图纸、招标文件、工程量清单计价说明、国家相关规范等，并综合考虑完成该工艺的所有施工内容，满足设计及规范要求及为竣工验收所需的一切工作 | m2 | 1131.84
本页小计
分部分项工程项目清单计价表
工程名称：地下室土建及装饰装修工程 | [5 empty] | 第 57 页 共 66 页
序号 | 项目编码 | 项目名称 | 项目特征描述 | 计量 单位 | 工程量 |  | 金额（元）
[7 empty] | 综合单价 | 合价
108 | 011203003001 | 块料墙、柱面 | 1.面层材质及规格:瓷砖（水泥基专用墙地砖胶黏剂5厚满涂） 2.使用位置:内墙7,2米以下墙面 3.墙柱面块料计价综合考虑圆、弧、锯齿等不规则墙面、块料的厚度、颜色、铺贴样式，开孔、磨边及形式、抛光、开槽、嵌缝、找平层及结合层砂浆（水泥胶结合层）种类及水泥砂浆的厚度、配合比、厚度等，包括基层清理、底层、结合层、块料损耗、下脚料、开孔、切角、磨边、打蜡、嵌缝、抛光、开槽、防潮、防污、防渗漏、防锈及暗室施工增加费等相关费用 4.其余未尽事项:详见招标图纸、招标文件、工程量清单计价说明、国家相关规范等，并综合考虑完成该工艺的所有施工内容，满足设计及规范要求及为竣工验收所需的一切工作 | m2 | 208.8
本页小计
分部分项工程项目清单计价表
工程名称：地下室土建及装饰装修工程 | [5 empty] | 第 58 页 共 66 页
序号 | 项目编码 | 项目名称 | 项目特征描述 | 计量 单位 | 工程量 |  | 金额（元）
[7 empty] | 综合单价 | 合价
109 | 011201001004 | 墙、柱面一般抹灰 | 1.20mm厚DP M20聚合物水泥砂浆 2.钢筋混凝土梁、柱与砖墙交接处挂300宽镀锌电焊钢丝网 2.使用位置:内墙11 3.计价综合考虑使用部位（墙面、独立柱等）、砂浆种类、厚度、配合比、基底类型，包括修整表面、基层处理、砂浆制作、运输、抹灰、找平、罩面、压光、挂网及暗室施工增加费等相关费用 4.其余未尽事项:详见招标图纸、招标文件、工程量清单计价说明、国家相关规范等，并综合考虑完成该工艺的所有施工内容，满足设计及规范要求及为竣工验收所需的一切工作 | m2 | 410.59
天棚工程
本页小计
分部分项工程项目清单计价表
工程名称：地下室土建及装饰装修工程 | [5 empty] | 第 59 页 共 66 页
序号 | 项目编码 | 项目名称 | 项目特征描述 | 计量 单位 | 工程量 |  | 金额（元）
[7 empty] | 综合单价 | 合价
110 | 011302001001 | 平面吊顶天棚 | 1.吸音吊顶（燃烧性能等级A） 2.使用位置:顶棚4（发电机房） 3.计价综合考虑基层板的材质、厚度、规格；龙骨、吊杆的中距、规格；施工安装高度；照明、消防、通风空调、弱电等工程所需开槽、孔洞的恢复整理费用；以及吊顶的吊杆、吊件、配件等可能因安装各类管线的原因需要调整所发生的费用、暗室内施工费等一切相关费用。龙骨、基层采用符合规范的难燃材料、交接位的收口、封板的制作安装均应包含在综合单价中，不再另行计量 4.其余未尽事项:详见招标图纸、招标文件、工程量清单计价说明、国家相关规范等，并综合考虑完成该工艺的所有施工内容，满足设计及规范要求及为竣工验收所需的一切工作 | m2 | 54.6
本页小计
分部分项工程项目清单计价表
工程名称：地下室土建及装饰装修工程 | [5 empty] | 第 60 页 共 66 页
序号 | 项目编码 | 项目名称 | 项目特征描述 | 计量 单位 | 工程量 |  | 金额（元）
[7 empty] | 综合单价 | 合价
111 | 011302001002 | 平面吊顶天棚 | 1.9.5厚双层石膏天花板吊顶（燃烧性能等级A） 2.使用位置:顶棚4（消防控制室） 3.计价综合考虑基层板的材质、厚度、规格；龙骨、吊杆的中距、规格；施工安装高度；照明、消防、通风空调、弱电等工程所需开槽、孔洞的恢复整理费用；以及吊顶的吊杆、吊件、配件等可能因安装各类管线的原因需要调整所发生的费用、暗室内施工费等一切相关费用。龙骨、基层采用符合规范的难燃材料、交接位的收口、封板的制作安装均应包含在综合单价中，不再另行计量 4.其余未尽事项:详见招标图纸、招标文件、工程量清单计价说明、国家相关规范等，并综合考虑完成该工艺的所有施工内容，满足设计及规范要求及为竣工验收所需的一切工作 | m2 | 504.41
油漆、涂料、裱糊工程
112 | 011403003001 | 刮腻子 | 1.满刮白色防水腻子二道，砂纸磨平 2.使用位置:顶棚1 3.计价综合考虑清扫、配浆、补小洞、打磨、满刮腻子及暗室施工增加费等相关费用 4.其余未尽事项:详见招标图纸、招标文件、工程量清单计价说明、国家相关规范等，并综合考虑完成该工艺的所有施工内容，满足设计及规范要求及为竣工验收所需的一切工作 | m2 | 9799.01
本页小计
分部分项工程项目清单计价表
工程名称：地下室土建及装饰装修工程 | [5 empty] | 第 61 页 共 66 页
序号 | 项目编码 | 项目名称 | 项目特征描述 | 计量 单位 | 工程量 |  | 金额（元）
[7 empty] | 综合单价 | 合价
113 | 011403001003 | 抹灰面油漆 | 1.防霉无机涂料（一底两面）天棚面 2.使用位置:顶棚1 3.计价综合考虑油漆、颜色、燃烧性能、基底类型，包括基层清理、钢筋混凝土板底,露出的铁钉、铁丝及钢筋处理、修补打磨平整，刷专用界面剂一道、油漆、刷喷涂料及暗室施工增加费等相关费用 4.其余未尽事项:详见招标图纸、招标文件、工程量清单计价说明、国家相关规范等，并综合考虑完成该工艺的所有施工内容，满足设计及规范要求及为竣工验收所需的一切工作 | m2 | 9799.01
114 | 011403003005 | 刮腻子 | 1.外墙防水腻子两道，打磨平整 2.使用位置:顶棚2 3.计价综合考虑清扫、配浆、补小洞、打磨、满刮腻子及暗室施工增加费等相关费用 4.其余未尽事项:详见招标图纸、招标文件、工程量清单计价说明、国家相关规范等，并综合考虑完成该工艺的所有施工内容，满足设计及规范要求及为竣工验收所需的一切工作 | m2 | 347.88
本页小计
分部分项工程项目清单计价表
工程名称：地下室土建及装饰装修工程 | [5 empty] | 第 62 页 共 66 页
序号 | 项目编码 | 项目名称 | 项目特征描述 | 计量 单位 | 工程量 |  | 金额（元）
[7 empty] | 综合单价 | 合价
115 | 011403001004 | 抹灰面油漆 | 1.砂纸抹平，刷白色外墙涂料（一底两面）天棚面 2.使用位置:顶棚2 3.计价综合考虑油漆、颜色、燃烧性能、基底类型，包括基层清理、钢筋混凝土板底,露出的铁钉、铁丝及钢筋处理、修补打磨平整，刷专用界面剂一道、油漆、刷喷涂料及暗室施工增加费等相关费用 4.其余未尽事项:详见招标图纸、招标文件、工程量清单计价说明、国家相关规范等，并综合考虑完成该工艺的所有施工内容，满足设计及规范要求及为竣工验收所需的一切工作 | m2 | 347.88
116 | 011403003002 | 刮腻子 | 1.满刮成品N型内墙防水腻子两遍，打磨平整 2.使用位置:内墙7，2米以上墙面 3.计价综合考虑清扫、配浆、补小洞、打磨、满刮腻子及暗室施工增加费等相关费用 4.其余未尽事项:详见招标图纸、招标文件、工程量清单计价说明、国家相关规范等，并综合考虑完成该工艺的所有施工内容，满足设计及规范要求及为竣工验收所需的一切工作 | m2 | 340.67
本页小计
分部分项工程项目清单计价表
工程名称：地下室土建及装饰装修工程 | [5 empty] | 第 63 页 共 66 页
序号 | 项目编码 | 项目名称 | 项目特征描述 | 计量 单位 | 工程量 |  | 金额（元）
[7 empty] | 综合单价 | 合价
117 | 011403001001 | 抹灰面油漆 | 1.内墙底漆一遍+无机防霉涂料两遍 2.使用位置:内墙7，2米以上墙面 3.计价综合考虑油漆、颜色、燃烧性能、基底类型，包括基层清理、钢筋混凝土板底,露出的铁钉、铁丝及钢筋处理、修补打磨平整，刷专用界面剂一道、油漆、刷喷涂料及暗室施工增加费等相关费用 4.其余未尽事项:详见招标图纸、招标文件、工程量清单计价说明、国家相关规范等，并综合考虑完成该工艺的所有施工内容，满足设计及规范要求及为竣工验收所需的一切工作 | m2 | 340.67
118 | 011403003003 | 刮腻子 | 1.满刮外墙腻子二道，砂纸抹平 2.使用位置:内墙7A 3.计价综合考虑清扫、配浆、补小洞、打磨、满刮腻子及暗室施工增加费等相关费用 4.其余未尽事项:详见招标图纸、招标文件、工程量清单计价说明、国家相关规范等，并综合考虑完成该工艺的所有施工内容，满足设计及规范要求及为竣工验收所需的一切工作 | m2 | 10087.73
本页小计
分部分项工程项目清单计价表
工程名称：地下室土建及装饰装修工程 | [5 empty] | 第 64 页 共 66 页
序号 | 项目编码 | 项目名称 | 项目特征描述 | 计量 单位 | 工程量 |  | 金额（元）
[7 empty] | 综合单价 | 合价
119 | 011403001002 | 抹灰面油漆 | 1.防霉无机涂料（一底两面）墙柱面 2.使用位置:内墙7A 3.计价综合考虑油漆、颜色、燃烧性能、基底类型，包括基层清理、钢筋混凝土板底,露出的铁钉、铁丝及钢筋处理、修补打磨平整，刷专用界面剂一道、油漆、刷喷涂料及暗室施工增加费等相关费用 4.其余未尽事项:详见招标图纸、招标文件、工程量清单计价说明、国家相关规范等，并综合考虑完成该工艺的所有施工内容，满足设计及规范要求及为竣工验收所需的一切工作 | m2 | 10087.73
120 | 011403001006 | 抹灰面油漆 | 1.无毒、防菌、防霉涂膜防护三道 2.使用位置:水池1 3.计价综合考虑油漆、颜色、燃烧性能、基底类型，包括基层清理、钢筋混凝土板底,露出的铁钉、铁丝及钢筋处理、修补打磨平整，刷专用界面剂一道、油漆、刷喷涂料及暗室施工增加费等相关费用 4.其余未尽事项:详见招标图纸、招标文件、工程量清单计价说明、国家相关规范等，并综合考虑完成该工艺的所有施工内容，满足设计及规范要求及为竣工验收所需的一切工作 | m2 | 404.6
其他装饰工程
本页小计
分部分项工程项目清单计价表
工程名称：地下室土建及装饰装修工程 | [5 empty] | 第 65 页 共 66 页
序号 | 项目编码 | 项目名称 | 项目特征描述 | 计量 单位 | 工程量 |  | 金额（元）
[7 empty] | 综合单价 | 合价
121 | 011503004001 | 成品带扶手栏杆、栏板 | 1.名称:楼梯栏杆 2.栏杆高度:900mm 3.详见图集22J403-1 B8/2-10 4.计价综合栏杆（栏板）样式、栏杆规格，栏板平面尺寸、固定配件种类，油漆，防护材料种类及暗室增加费等 5.计价包括栏杆（栏板）的制作、安装、油漆、防护、运输等相关费用 6.当相同材质的栏杆（栏板）高度发生变化时，其结算单价按相邻高度的清单子目综合单价折算成平方米的单价取低值者进行换算 7.其他:未尽事项详见设计图纸、国家相关规范等 | m | 120
122 | 040205018001 | 成品橡胶减速带 | 1.名称:成品橡胶减速带 2.计价综合考虑材料规格、材料运输、安装、固定方式及暗室施工增加费等相关费用 3.其余未尽事项:详见招标图纸、招标文件、工程量清单计价说明、国家相关规范等，并综合考虑完成该工艺的所有施工内容，满足设计及规范要求及为竣工验收所需的一切工作 | m | 100
123 | 011502001001 | 墙柱护角 | 1.护角材料:5厚镀锌钢板 2.部位:地下汽车库墙柱 3.计价综合考虑：固定方式、单构件质量、连接方式、跨度、安装高度、场内外运距及暗室施工增加费等相关费用 4.其余未尽事项:详见招标图纸、招标文件、工程量清单计价说明、国家相关规范等，并综合考虑完成该工艺的所有施工内容，满足设计及规范要求及为竣工验收所需的一切工作 | m | 1000
本页小计
分部分项工程项目清单计价表
工程名称：地下室土建及装饰装修工程 | [5 empty] | 第 66 页 共 66 页
序号 | 项目编码 | 项目名称 | 项目特征描述 | 计量 单位 | 工程量 |  | 金额（元）
[7 empty] | 综合单价 | 合价
124 | 040205016001 | 车库防撞柱 | 1.类型:车库防撞柱 2.计价综合考虑材质、规格、型号、安装方式及安装固定材料及暗室施工增加费等相关费用 3.其余未尽事项:详见招标图纸、招标文件、工程量清单计价说明、国家相关规范等，并综合考虑完成该工艺的所有施工内容，满足设计及规范要求及为竣工验收所需的一切工作 | 个 | 500
125 | 040205017001 | 停车位配套设施 | 1、每个车位包含车位标线、导向箭头、编号标识、限位器、防撞设施、停车引导装置等 2、计价综合考虑:标线材质、规格、厚度、划线方式、停车设施的材质、规格、安装固定方式、场内外运距及暗室施工增加费等相关费用 3.其余未尽事项:详见招标图纸、招标文件、工程量清单计价说明、国家相关规范等，并综合考虑完成该工艺的所有施工内容，满足设计及规范要求及为竣工验收所需的一切工作 | 个 | 196
本页小计
合 计

## E.2.1 分部分项工程项目清单计价表【地上1~4#楼栋土
分部分项工程项目清单计价表
工程名称：地上1~4#楼栋土建及装饰装修工程 | [5 empty] | 第 1 页 共 68 页
序号 | 项目编码 | 项目名称 | 项目特征描述 | 计量 单位 | 工程量 |  | 金额（元）
[7 empty] | 综合单价 | 合价
砌筑工程
1 | 010402001001 | 砌块墙 | 1.墙体类型:外墙 2.墙体厚度:200mm 3.砌块品种、规格、强度等级:蒸压加气混凝土砌块、规格综合考虑、 强度不小于Mu7.5 4.砂浆强度等级:M7.5混合砂浆 5.计价综合考虑砌体品种、高度、砖规格、砂浆等级、砂浆配合比及植筋等 6.计价包括砂浆制作、运输、砌砖、材料、材料运输等相关费用 7.详见招标图纸、招标文件、工程量清单计价说明、国家相关规范等，并综合考虑完成该工艺的所有施工内容，满足设计及规范要求及为竣工验收所需的一切工作 | m3 | 195.32
2 | 010402001002 | 砌块墙 | 1.墙体类型:内墙 2.墙体厚度:200mm 3.砌块品种、规格、强度等级:蒸压加气混凝土砌块、规格综合考虑、 强度不小于Mu5.0 4.砂浆强度等级:M7.5混合砂浆 5.计价综合考虑砌体品种、高度、砖规格、砂浆等级、砂浆配合比及植筋等 6.计价包括砂浆制作、运输、砌砖、材料、材料运输等相关费用 7.详见招标图纸、招标文件、工程量清单计价说明、国家相关规范等，并综合考虑完成该工艺的所有施工内容，满足设计及规范要求及为竣工验收所需的一切工作 | m3 | 488.31
本页小计
分部分项工程项目清单计价表
工程名称：地上1~4#楼栋土建及装饰装修工程 | [5 empty] | 第 2 页 共 68 页
序号 | 项目编码 | 项目名称 | 项目特征描述 | 计量 单位 | 工程量 |  | 金额（元）
[7 empty] | 综合单价 | 合价
3 | 010402001003 | 砌块墙 | 1.墙体类型:内墙 2.墙体厚度:100mm 3.砌块品种、规格、强度等级:蒸压加气混凝土砌块、规格综合考虑、 强度不小于Mu5.0 4.砂浆强度等级:M7.5混合砂浆 5.计价综合考虑砌体品种、高度、砖规格、砂浆等级、砂浆配合比及植筋等 6.计价包括砂浆制作、运输、砌砖、材料、材料运输等相关费用 7.详见招标图纸、招标文件、工程量清单计价说明、国家相关规范等，并综合考虑完成该工艺的所有施工内容，满足设计及规范要求及为竣工验收所需的一切工作 | m3 | 97.66
4 | 010404001001 | 轻质墙板 | 1.隔墙材质：B06蒸压轻质混凝土墙板 2.厚度：200厚 3.计价综合考虑填缝材料、加强贴布、粘结及找平材料种类、场内外运输、构件场（厂）费用 4.计价包括现场清理、隔墙板块定位、板块及固定配件安装、门窗洞口等条板空心孔洞填塞、填灌缝、贴玻纤布、砂浆找平 5.总体满足广东省标准装配式建筑评价标准和本项目得分要求。 6.当隔墙种类、厚度发生变更时，调整隔墙材料的价差 7.详见招标图纸、招标文件、工程量清单计价说明、国家相关规范等，并综合考虑完成该工艺的所有施工内容，满足设计及规范要求及为竣工验收所需的一切工作 | m2 | 2929.85
本页小计
分部分项工程项目清单计价表
工程名称：地上1~4#楼栋土建及装饰装修工程 | [5 empty] | 第 3 页 共 68 页
序号 | 项目编码 | 项目名称 | 项目特征描述 | 计量 单位 | 工程量 |  | 金额（元）
[7 empty] | 综合单价 | 合价
5 | 010404001002 | 轻质墙板 | 1.隔墙材质：B06蒸压轻质混凝土墙板 2.厚度：150厚 3.计价综合考虑填缝材料、加强贴布、粘结及找平材料种类、场内外运输、构件场（厂）费用 4.计价包括现场清理、隔墙板块定位、板块及固定配件安装、门窗洞口等条板空心孔洞填塞、填灌缝、贴玻纤布、砂浆找平 5.总体满足广东省标准装配式建筑评价标准和本项目得分要求。 6.当隔墙种类、厚度发生变更时，调整隔墙材料的价差 7.详见招标图纸、招标文件、工程量清单计价说明、国家相关规范等，并综合考虑完成该工艺的所有施工内容，满足设计及规范要求及为竣工验收所需的一切工作 | m2 | 1953.23
本页小计
分部分项工程项目清单计价表
工程名称：地上1~4#楼栋土建及装饰装修工程 | [5 empty] | 第 4 页 共 68 页
序号 | 项目编码 | 项目名称 | 项目特征描述 | 计量 单位 | 工程量 |  | 金额（元）
[7 empty] | 综合单价 | 合价
6 | 010404001003 | 轻质墙板 | 1.隔墙材质：B06蒸压轻质混凝土墙板 2.厚度：100厚 3.计价综合考虑填缝材料、加强贴布、粘结及找平材料种类、场内外运输、构件场（厂）费用 4.计价包括现场清理、隔墙板块定位、板块及固定配件安装、门窗洞口等条板空心孔洞填塞、填灌缝、贴玻纤布、砂浆找平 5.总体满足广东省标准装配式建筑评价标准和本项目得分要求。 6.当隔墙种类、厚度发生变更时，调整隔墙材料的价差 7.详见招标图纸、招标文件、工程量清单计价说明、国家相关规范等，并综合考虑完成该工艺的所有施工内容，满足设计及规范要求及为竣工验收所需的一切工作 | m2 | 2929.85
混凝土及钢筋混凝土工程
现浇混凝土构件
本页小计
分部分项工程项目清单计价表
工程名称：地上1~4#楼栋土建及装饰装修工程 | [5 empty] | 第 5 页 共 68 页
序号 | 项目编码 | 项目名称 | 项目特征描述 | 计量 单位 | 工程量 |  | 金额（元）
[7 empty] | 综合单价 | 合价
7 | 010502006003 | 钢筋混凝土柱 | 1.混凝土强度等级:C40商品混凝土 2.计价综合考虑：构件截面形式、规格、尺寸、部位、施工高度、混凝土拌和要求、泵送、骨料粒径及因施工工艺需要掺普通外加剂类型(不含抗裂纤维)等 3.计价包括：混凝土材料、外加剂材料、混凝土全部作业（制作、运输、浇筑、振捣、养护等相关费用）、泵送费，以及可能发生的预留孔洞、浇水泥浆、施工缝使用的橡胶止水带、或遇水膨胀止水条（不含设计图纸要求的止水带）等相关费用 4.详见招标图纸、招标文件、工程量清单计价说明、国家相关规范等，并综合考虑完成该工艺的所有施工内容，满足设计及规范要求及为竣工验收所需的一切工作 | m3 | 569.69
本页小计
分部分项工程项目清单计价表
工程名称：地上1~4#楼栋土建及装饰装修工程 | [5 empty] | 第 6 页 共 68 页
序号 | 项目编码 | 项目名称 | 项目特征描述 | 计量 单位 | 工程量 |  | 金额（元）
[7 empty] | 综合单价 | 合价
8 | 010502006004 | 钢筋混凝土柱 | 1.混凝土强度等级:C35商品混凝土 2.计价综合考虑：构件截面形式、规格、尺寸、部位、施工高度、混凝土拌和要求、泵送、骨料粒径及因施工工艺需要掺普通外加剂类型(不含抗裂纤维)等 3.计价包括：混凝土材料、外加剂材料、混凝土全部作业（制作、运输、浇筑、振捣、养护等相关费用）、泵送费，以及可能发生的预留孔洞、浇水泥浆、施工缝使用的橡胶止水带、或遇水膨胀止水条（不含设计图纸要求的止水带）等相关费用 4.详见招标图纸、招标文件、工程量清单计价说明、国家相关规范等，并综合考虑完成该工艺的所有施工内容，满足设计及规范要求及为竣工验收所需的一切工作 | m3 | 488.31
本页小计
分部分项工程项目清单计价表
工程名称：地上1~4#楼栋土建及装饰装修工程 | [5 empty] | 第 7 页 共 68 页
序号 | 项目编码 | 项目名称 | 项目特征描述 | 计量 单位 | 工程量 |  | 金额（元）
[7 empty] | 综合单价 | 合价
9 | 010502010003 | 钢筋混凝土墙 | 1.混凝土强度等级:C40商品混凝土 2.计价综合考虑：构件截面形式、规格、尺寸、部位、施工高度、混凝土拌和要求、泵送、骨料粒径及因施工工艺需要掺普通外加剂类型(不含抗裂纤维)等 3.计价包括：混凝土材料、外加剂材料、混凝土全部作业（制作、运输、浇筑、振捣、养护等相关费用）、泵送费，以及可能发生的预留孔洞、浇水泥浆、施工缝使用的橡胶止水带、或遇水膨胀止水条（不含设计图纸要求的止水带）等相关费用 4.详见招标图纸、招标文件、工程量清单计价说明、国家相关规范等，并综合考虑完成该工艺的所有施工内容，满足设计及规范要求及为竣工验收所需的一切工作 | m3 | 325.54
本页小计
分部分项工程项目清单计价表
工程名称：地上1~4#楼栋土建及装饰装修工程 | [5 empty] | 第 8 页 共 68 页
序号 | 项目编码 | 项目名称 | 项目特征描述 | 计量 单位 | 工程量 |  | 金额（元）
[7 empty] | 综合单价 | 合价
10 | 010502010004 | 钢筋混凝土墙 | 1.混凝土强度等级:C35商品混凝土 2.计价综合考虑：构件截面形式、规格、尺寸、部位、施工高度、混凝土拌和要求、泵送、骨料粒径及因施工工艺需要掺普通外加剂类型(不含抗裂纤维)等 3.计价包括：混凝土材料、外加剂材料、混凝土全部作业（制作、运输、浇筑、振捣、养护等相关费用）、泵送费，以及可能发生的预留孔洞、浇水泥浆、施工缝使用的橡胶止水带、或遇水膨胀止水条（不含设计图纸要求的止水带）等相关费用 4.详见招标图纸、招标文件、工程量清单计价说明、国家相关规范等，并综合考虑完成该工艺的所有施工内容，满足设计及规范要求及为竣工验收所需的一切工作 | m3 | 244.15
本页小计
分部分项工程项目清单计价表
工程名称：地上1~4#楼栋土建及装饰装修工程 | [5 empty] | 第 9 页 共 68 页
序号 | 项目编码 | 项目名称 | 项目特征描述 | 计量 单位 | 工程量 |  | 金额（元）
[7 empty] | 综合单价 | 合价
11 | 010502010006 | 钢筋混凝土墙 | 1.混凝土强度等级:C30P8商品混凝土 2.计价综合考虑：构件截面形式、规格、尺寸、部位、施工高度、混凝土拌和要求、泵送、骨料粒径及因施工工艺需要掺普通外加剂类型(不含抗裂纤维)等 3.计价包括：混凝土材料、外加剂材料、混凝土全部作业（制作、运输、浇筑、振捣、养护等相关费用）、泵送费，以及可能发生的预留孔洞、浇水泥浆、施工缝使用的橡胶止水带、或遇水膨胀止水条（不含设计图纸要求的止水带）等相关费用 4.详见招标图纸、招标文件、工程量清单计价说明、国家相关规范等，并综合考虑完成该工艺的所有施工内容，满足设计及规范要求及为竣工验收所需的一切工作 | m3 | 67.63
本页小计
分部分项工程项目清单计价表
工程名称：地上1~4#楼栋土建及装饰装修工程 | [5 empty] | 第 10 页 共 68 页
序号 | 项目编码 | 项目名称 | 项目特征描述 | 计量 单位 | 工程量 |  | 金额（元）
[7 empty] | 综合单价 | 合价
12 | 010502011001 | 钢筋混凝土梁 | 1.混凝土强度等级:C30商品混凝土 2.计价综合考虑：梁的类型、截面形式、规格尺寸、部位、施工高度、混凝土拌和要求、泵送、骨料粒径及掺普通外加剂等 3.计价包括：混凝土材料、外加剂材料、混凝土全部作业（制作、运输、浇筑、振捣、养护等相关费用）、泵送费，以及可能发生的预留孔洞、浇水泥浆、施工缝使用的橡胶止水带、或遇水膨胀止水条（不含设计图纸要求的止水带）等相关费用 4.当混凝土强度等级发生变更时，只调整混凝土材料的价差 5.完成本清单项目所需的一切相关工作 | m3 | 1953.23
本页小计
分部分项工程项目清单计价表
工程名称：地上1~4#楼栋土建及装饰装修工程 | [5 empty] | 第 11 页 共 68 页
序号 | 项目编码 | 项目名称 | 项目特征描述 | 计量 单位 | 工程量 |  | 金额（元）
[7 empty] | 综合单价 | 合价
13 | 010502013001 | 实心楼板 | 1.混凝土强度等级:C30商品混凝土 2.计价综合考虑：构件截面形式、规格、尺寸、部位、施工高度、混凝土拌和要求、泵送、骨料粒径及因施工工艺需要掺普通外加剂类型(不含抗裂纤维)等 3.计价包括：混凝土材料、外加剂材料、混凝土全部作业（制作、运输、浇筑、振捣、养护等相关费用）、泵送费，以及可能发生的预留孔洞、浇水泥浆、施工缝使用的橡胶止水带、或遇水膨胀止水条（不含设计图纸要求的止水带）等相关费用 4.详见招标图纸、招标文件、工程量清单计价说明、国家相关规范等，并综合考虑完成该工艺的所有施工内容，满足设计及规范要求及为竣工验收所需的一切工作 | m3 | 732.46
本页小计
分部分项工程项目清单计价表
工程名称：地上1~4#楼栋土建及装饰装修工程 | [5 empty] | 第 12 页 共 68 页
序号 | 项目编码 | 项目名称 | 项目特征描述 | 计量 单位 | 工程量 |  | 金额（元）
[7 empty] | 综合单价 | 合价
14 | 010502013002 | 实心楼板 | 1.混凝土强度等级:C30 p8商品混凝土 2.计价综合考虑：构件截面形式、规格、尺寸、部位、施工高度、混凝土拌和要求、泵送、骨料粒径及因施工工艺需要掺普通外加剂类型(不含抗裂纤维)等 3.计价包括：混凝土材料、外加剂材料、混凝土全部作业（制作、运输、浇筑、振捣、养护等相关费用）、泵送费，以及可能发生的预留孔洞、浇水泥浆、施工缝使用的橡胶止水带、或遇水膨胀止水条（不含设计图纸要求的止水带）等相关费用 4.详见招标图纸、招标文件、工程量清单计价说明、国家相关规范等，并综合考虑完成该工艺的所有施工内容，满足设计及规范要求及为竣工验收所需的一切工作 | m3 | 244.15
本页小计
分部分项工程项目清单计价表
工程名称：地上1~4#楼栋土建及装饰装修工程 | [5 empty] | 第 13 页 共 68 页
序号 | 项目编码 | 项目名称 | 项目特征描述 | 计量 单位 | 工程量 |  | 金额（元）
[7 empty] | 综合单价 | 合价
15 | 010502020001 | 楼梯 | 1.混凝土强度等级:C30商品混凝土 2.计价综合考虑：楼梯的类型（直形楼梯、弧形楼梯）、截面形式、规格尺寸、部位、施工高度、混凝土拌和要求、泵送、骨料粒径及掺普通外加剂等 3.计价包括：混凝土材料、外加剂材料、混凝土全部作业（制作、运输、浇筑、振捣、养护等相关费用）、泵送费，以及可能发生的预留孔洞、浇水泥浆、施工缝使用的橡胶止水带、或遇水膨胀止水条（不含设计图纸要求的止水带）等相关费用 4.当混凝土强度等级发生变更时，只调整混凝土材料的价差 5.完成本清单项目所需的一切相关工作 | m3 | 162.77
16 | 010502033001 | 后浇带板 | 1.混凝土强度等级:C35微膨胀商品混凝土 2.计价综合考虑：施工高度、混凝土拌和要求、泵送、骨料粒径及掺外加剂、膨胀剂等 3.计价包括：混凝土接触面旧口处理、收口钢网等相关费用 4.完成本清单项目所需的一切相关工作 5.详见招标图纸、招标文件、工程量清单计价说明、国家相关规范等，并综合考虑完成该工艺的所有施工内容，满足设计及规范要求及为竣工验收所需的一切工作 | m3 | 202.88
本页小计
分部分项工程项目清单计价表
工程名称：地上1~4#楼栋土建及装饰装修工程 | [5 empty] | 第 14 页 共 68 页
序号 | 项目编码 | 项目名称 | 项目特征描述 | 计量 单位 | 工程量 |  | 金额（元）
[7 empty] | 综合单价 | 合价
17 | 010502033002 | 后浇带梁 | 1.混凝土强度等级:C35微膨胀商品混凝土 2.计价综合考虑：施工高度、混凝土拌和要求、泵送、骨料粒径及掺外加剂、膨胀剂等 3.计价包括：混凝土接触面旧口处理、收口钢网等相关费用 4.完成本清单项目所需的一切相关工作 5.详见招标图纸、招标文件、工程量清单计价说明、国家相关规范等，并综合考虑完成该工艺的所有施工内容，满足设计及规范要求及为竣工验收所需的一切工作 | m3 | 135.26
18 | 010502025001 | 零星现浇构件 | 1.混凝土强度等级:C30商品混凝土 2.计价综合考虑：构件截面形式、规格、尺寸、部位、施工高度、混凝土拌和要求、泵送、骨料粒径及因施工工艺需要掺普通外加剂类型(不含抗裂纤维)等 3.计价包括：混凝土材料、外加剂材料、混凝土全部作业（制作、运输、浇筑、振捣、养护等相关费用）、泵送费，以及可能发生的预留孔洞、浇水泥浆、施工缝使用的橡胶止水带、或遇水膨胀止水条（不含设计图纸要求的止水带）等相关费用 4.详见招标图纸、招标文件、工程量清单计价说明、国家相关规范等，并综合考虑完成该工艺的所有施工内容，满足设计及规范要求及为竣工验收所需的一切工作 | m3 | 67.63
本页小计
分部分项工程项目清单计价表
工程名称：地上1~4#楼栋土建及装饰装修工程 | [5 empty] | 第 15 页 共 68 页
序号 | 项目编码 | 项目名称 | 项目特征描述 | 计量 单位 | 工程量 |  | 金额（元）
[7 empty] | 综合单价 | 合价
19 | 010502025002 | 栏板现浇构件 | 1.混凝土强度等级:C30商品混凝土 2.计价综合考虑：构件截面形式、规格、尺寸、部位、施工高度、混凝土拌和要求、泵送、骨料粒径及因施工工艺需要掺普通外加剂类型(不含抗裂纤维)等 3.计价包括：混凝土材料、外加剂材料、混凝土全部作业（制作、运输、浇筑、振捣、养护等相关费用）、泵送费，以及可能发生的预留孔洞、浇水泥浆、施工缝使用的橡胶止水带、或遇水膨胀止水条（不含设计图纸要求的止水带）等相关费用 4.详见招标图纸、招标文件、工程量清单计价说明、国家相关规范等，并综合考虑完成该工艺的所有施工内容，满足设计及规范要求及为竣工验收所需的一切工作 | m3 | 135.26
本页小计
分部分项工程项目清单计价表
工程名称：地上1~4#楼栋土建及装饰装修工程 | [5 empty] | 第 16 页 共 68 页
序号 | 项目编码 | 项目名称 | 项目特征描述 | 计量 单位 | 工程量 |  | 金额（元）
[7 empty] | 综合单价 | 合价
20 | 010502025003 | 栏板现浇构件 | 1.混凝土强度等级:C20商品混凝土 2.计价综合考虑：构件截面形式、规格、尺寸、部位、施工高度、混凝土拌和要求、泵送、骨料粒径及因施工工艺需要掺普通外加剂类型(不含抗裂纤维)等 3.计价包括：混凝土材料、外加剂材料、混凝土全部作业（制作、运输、浇筑、振捣、养护等相关费用）、泵送费，以及可能发生的预留孔洞、浇水泥浆、施工缝使用的橡胶止水带、或遇水膨胀止水条（不含设计图纸要求的止水带）等相关费用 4.详见招标图纸、招标文件、工程量清单计价说明、国家相关规范等，并综合考虑完成该工艺的所有施工内容，满足设计及规范要求及为竣工验收所需的一切工作 | m3 | 67.63
本页小计
分部分项工程项目清单计价表
工程名称：地上1~4#楼栋土建及装饰装修工程 | [5 empty] | 第 17 页 共 68 页
序号 | 项目编码 | 项目名称 | 项目特征描述 | 计量 单位 | 工程量 |  | 金额（元）
[7 empty] | 综合单价 | 合价
21 | 010502004001 | 设备基础 | 1.混凝土强度等级:C30商品混凝土 2.计价综合考虑：构件截面形式、规格、尺寸、部位、施工高度、混凝土拌和要求、泵送、骨料粒径及因施工工艺需要掺普通外加剂类型(不含抗裂纤维)等 3.计价包括：混凝土材料、外加剂材料、混凝土全部作业（制作、运输、浇筑、振捣、养护等相关费用）、泵送费，以及可能发生的预留孔洞、浇水泥浆、施工缝使用的橡胶止水带、或遇水膨胀止水条（不含设计图纸要求的止水带）等相关费用 4.详见招标图纸、招标文件、工程量清单计价说明、国家相关规范等，并综合考虑完成该工艺的所有施工内容，满足设计及规范要求及为竣工验收所需的一切工作 | m3 | 202.88
本页小计
分部分项工程项目清单计价表
工程名称：地上1~4#楼栋土建及装饰装修工程 | [5 empty] | 第 18 页 共 68 页
序号 | 项目编码 | 项目名称 | 项目特征描述 | 计量 单位 | 工程量 |  | 金额（元）
[7 empty] | 综合单价 | 合价
22 | 010502021001 | 构造柱 | 1.混凝土强度等级:C25商品混凝土 2.计价综合考虑：构件截面形式、规格、尺寸、部位、施工高度、混凝土拌和要求、泵送、骨料粒径及因施工工艺需要掺普通外加剂类型(不含抗裂纤维)、植筋等 3.计价包括：混凝土材料、外加剂材料、混凝土全部作业（制作、运输、浇筑、振捣、养护等相关费用）、泵送费，以及可能发生的预留孔洞、浇水泥浆、施工缝使用的橡胶止水带、或遇水膨胀止水条（不含设计图纸要求的止水带）等相关费用 4.详见招标图纸、招标文件、工程量清单计价说明、国家相关规范等，并综合考虑完成该工艺的所有施工内容，满足设计及规范要求及为竣工验收所需的一切工作 | m3 | 338.14
本页小计
分部分项工程项目清单计价表
工程名称：地上1~4#楼栋土建及装饰装修工程 | [5 empty] | 第 19 页 共 68 页
序号 | 项目编码 | 项目名称 | 项目特征描述 | 计量 单位 | 工程量 |  | 金额（元）
[7 empty] | 综合单价 | 合价
23 | 010502023001 | 过梁 | 1.混凝土强度等级:C25商品混凝土 2.计价综合考虑：构件截面形式、规格、尺寸、部位、施工高度、混凝土拌和要求、泵送、骨料粒径及因施工工艺需要掺普通外加剂类型(不含抗裂纤维)、植筋等 3.计价包括：混凝土材料、外加剂材料、混凝土全部作业（制作、运输、浇筑、振捣、养护等相关费用）、泵送费，以及可能发生的预留孔洞、浇水泥浆、施工缝使用的橡胶止水带、或遇水膨胀止水条（不含设计图纸要求的止水带）等相关费用 4.详见招标图纸、招标文件、工程量清单计价说明、国家相关规范等，并综合考虑完成该工艺的所有施工内容，满足设计及规范要求及为竣工验收所需的一切工作 | m3 | 67.63
本页小计
分部分项工程项目清单计价表
工程名称：地上1~4#楼栋土建及装饰装修工程 | [5 empty] | 第 20 页 共 68 页
序号 | 项目编码 | 项目名称 | 项目特征描述 | 计量 单位 | 工程量 |  | 金额（元）
[7 empty] | 综合单价 | 合价
24 | 010502022001 | 圈梁 | 1.混凝土强度等级:C25商品混凝土 2.计价综合考虑：构件截面形式、规格、尺寸、部位、施工高度、混凝土拌和要求、泵送、骨料粒径及因施工工艺需要掺普通外加剂类型(不含抗裂纤维)、植筋等 3.计价包括：混凝土材料、外加剂材料、混凝土全部作业（制作、运输、浇筑、振捣、养护等相关费用）、泵送费，以及可能发生的预留孔洞、浇水泥浆、施工缝使用的橡胶止水带、或遇水膨胀止水条（不含设计图纸要求的止水带）等相关费用 4.详见招标图纸、招标文件、工程量清单计价说明、国家相关规范等，并综合考虑完成该工艺的所有施工内容，满足设计及规范要求及为竣工验收所需的一切工作 | m3 | 67.63
本页小计
分部分项工程项目清单计价表
工程名称：地上1~4#楼栋土建及装饰装修工程 | [5 empty] | 第 21 页 共 68 页
序号 | 项目编码 | 项目名称 | 项目特征描述 | 计量 单位 | 工程量 |  | 金额（元）
[7 empty] | 综合单价 | 合价
25 | 010502019001 | 天沟(檐沟)、挑檐板 C30 | 1.混凝土强度等级:C30商品混凝土 2.计价综合考虑：构件截面形式、规格、尺寸、部位、施工高度、混凝土拌和要求、泵送、骨料粒径及因施工工艺需要掺普通外加剂类型(不含抗裂纤维)等 3.计价包括：混凝土材料、外加剂材料、混凝土全部作业（制作、运输、浇筑、振捣、养护等相关费用）、泵送费，以及可能发生的预留孔洞、浇水泥浆、施工缝使用的橡胶止水带、或遇水膨胀止水条（不含设计图纸要求的止水带）等相关费用 4.详见招标图纸、招标文件、工程量清单计价说明、国家相关规范等，并综合考虑完成该工艺的所有施工内容，满足设计及规范要求及为竣工验收所需的一切工作 | m3 | 642.99
本页小计
分部分项工程项目清单计价表
工程名称：地上1~4#楼栋土建及装饰装修工程 | [5 empty] | 第 22 页 共 68 页
序号 | 项目编码 | 项目名称 | 项目特征描述 | 计量 单位 | 工程量 |  | 金额（元）
[7 empty] | 综合单价 | 合价
26 | 010502029001 | 散水、坡道 | 1.混凝土散水 2.60厚C20细石混凝土 3.随捣随抹 4.100厚C15细石混凝土垫层 5.计价包括：混凝土材料、混凝土全部作业（制作、运输、浇筑、振捣、养护等相关费用）、泵送增加费，以及可能发生的预留孔洞、浇水泥浆、施工缝使用的橡胶止水带、或遇水膨胀止水条（不含设计图纸要求的止水带）等相关费用 6.详见招标图纸、招标文件、工程量清单计价说明、国家相关规范等，并综合考虑完成该工艺的所有施工内容，满足设计及规范要求及为竣工验收所需的一切工作 | m2 | 446.88
装配式预制混凝土构件
27 | 010504004001 | 叠合楼板 | 1.构件类型:装配式混凝土板 2.钢筋含量:满足设计要求 3.计价包括支撑杆连接件预埋,结合面清理,构件吊装、就位、校正、垫实、固定,座浆料铺筑,搭设及拆除钢支撑及完成本清单项目所需的一切相关工作。 4.当混凝土强度等级发生变更时，不予调整；当钢筋含量超出清单钢筋含量范围时，只调整清单钢筋含量范围外的钢筋材料的价差 5.详见招标图纸、招标文件、工程量清单计价说明、国家相关规范等，并综合考虑完成该工艺的所有施工内容，满足设计及规范要求及为竣工验收所需的一切工作 | m3 | 586.28
本页小计
分部分项工程项目清单计价表
工程名称：地上1~4#楼栋土建及装饰装修工程 | [5 empty] | 第 23 页 共 68 页
序号 | 项目编码 | 项目名称 | 项目特征描述 | 计量 单位 | 工程量 |  | 金额（元）
[7 empty] | 综合单价 | 合价
28 | 010504015001 | 叠合梁、板后浇混凝土 | 1.混凝土强度等级:C30商品混凝土 2.计价综合考虑：构件截面形式、规格、尺寸、部位、施工高度、混凝土拌和要求、泵送、骨料粒径及因施工工艺需要掺普通外加剂类型(不含抗裂纤维)等 3.计价包括：混凝土材料、外加剂材料、混凝土全部作业（制作、运输、浇筑、振捣、养护等相关费用）、泵送费，以及可能发生的预留孔洞、浇水泥浆、施工缝使用的橡胶止水带、或遇水膨胀止水条（不含设计图纸要求的止水带）等相关费用 4.详见招标图纸、招标文件、工程量清单计价说明、国家相关规范等，并综合考虑完成该工艺的所有施工内容，满足设计及规范要求及为竣工验收所需的一切工作 | m3 | 46.9
本页小计
分部分项工程项目清单计价表
工程名称：地上1~4#楼栋土建及装饰装修工程 | [5 empty] | 第 24 页 共 68 页
序号 | 项目编码 | 项目名称 | 项目特征描述 | 计量 单位 | 工程量 |  | 金额（元）
[7 empty] | 综合单价 | 合价
29 | 010506016001 | 叠合构件后浇混凝土钢筋 | 1.钢筋种类、规格:综合考虑 2.综合考虑预留插筋，绑扎钢筋用的铁丝，预制混凝土垫块或专用垫铁，定位筋，植筋及现浇构件中固定位置的支撑钢筋，架立件、双层钢筋、大底板及普通楼板中用的“铁马”、“垫铁”等措施钢筋，不另计工程量 3.钢筋计价综合考虑砼浇筑方式、钢筋规格、连接方式、钢筋接头、安装部位等，包括钢筋采购、装卸、清理、调直、除锈、制作、运输、损耗、绑扎、安装、焊接、钢筋接头（电渣压力焊、机械连接）、浇捣混凝土时钢筋维护、装配式工艺引起人工、机械降效率等，可能发生的倒运、存放、吊装、连接等，以及现浇构件中固定位置的支撑钢筋、双层钢筋用的隔铁、预制构件的吊钩及因钢筋加工综合开料和钢筋出厂实尺长度所引起钢筋非设计接驳或搭接长度等相关费用，带E钢筋与不带E钢筋工程量，无论市场是否能购买到，均按设计图纸要求计算。 4.详见招标图纸、招标文件、工程量清单计价说明、国家相关规范等，并综合考虑完成该工艺的所有施工内容，满足设计及规范要求及为竣工验收所需的一切工作 | t | 9.38
混凝土模板
本页小计
分部分项工程项目清单计价表
工程名称：地上1~4#楼栋土建及装饰装修工程 | [5 empty] | 第 25 页 共 68 页
序号 | 项目编码 | 项目名称 | 项目特征描述 | 计量 单位 | 工程量 |  | 金额（元）
[7 empty] | 综合单价 | 合价
30 | 010505004001 | 矩形模板 | 1.柱周长:综合考虑 2.支撑高度:综合考虑 3.详见招标图纸、招标文件、工程量清单计价说明、国家相关规范等，并综合考虑完成该工艺的所有施工内容，满足设计及规范要求及为竣工验收所需的一切工作 | m2 | 6771.2
31 | 010505004002 | 异形柱模板 | 1.异形柱模板 2.支撑高度:综合考虑 3.详见招标图纸、招标文件、工程量清单计价说明、国家相关规范等，并综合考虑完成该工艺的所有施工内容，满足设计及规范要求及为竣工验收所需的一切工作 | m2 | 1019.71
32 | 010505005001 | 墙面模板 | 1.直形墙墙厚:综合考虑 2.支撑高度:综合考虑 3.详见招标图纸、招标文件、工程量清单计价说明、国家相关规范等，并综合考虑完成该工艺的所有施工内容，满足设计及规范要求及为竣工验收所需的一切工作 | m2 | 4078.85
33 | 010505006001 | 梁模板 | 1.梁宽度:综合考虑 2.支撑高度:综合考虑 3.详见招标图纸、招标文件、工程量清单计价说明、国家相关规范等，并综合考虑完成该工艺的所有施工内容，满足设计及规范要求及为竣工验收所需的一切工作 | m2 | 13672.61
34 | 010505007001 | 楼板、屋面板、坡道板模板 | 1.楼板厚度:综合考虑 2.支撑高度:综合考虑 3.详见招标图纸、招标文件、工程量清单计价说明、国家相关规范等，并综合考虑完成该工艺的所有施工内容，满足设计及规范要求及为竣工验收所需的一切工作 | m2 | 3906.46
本页小计
分部分项工程项目清单计价表
工程名称：地上1~4#楼栋土建及装饰装修工程 | [5 empty] | 第 26 页 共 68 页
序号 | 项目编码 | 项目名称 | 项目特征描述 | 计量 单位 | 工程量 |  | 金额（元）
[7 empty] | 综合单价 | 合价
35 | 010505008001 | 其他板模板 | 1.雨篷、悬挑板模板 2.支撑高度:综合考虑 2.详见招标图纸、招标文件、工程量清单计价说明、国家相关规范等，并综合考虑完成该工艺的所有施工内容，满足设计及规范要求及为竣工验收所需的一切工作 | m2 | 4286.61
36 | 010505010001 | 楼梯模板 | 1.楼梯模板 2.支撑高度:综合考虑 2.详见招标图纸、招标文件、工程量清单计价说明、国家相关规范等，并综合考虑完成该工艺的所有施工内容，满足设计及规范要求及为竣工验收所需的一切工作 | m2 | 542.56
37 | 010505011001 | 构造柱模板 | 1.柱周长:综合考虑 2.支撑高度:综合考虑 3.详见招标图纸、招标文件、工程量清单计价说明、国家相关规范等，并综合考虑完成该工艺的所有施工内容，满足设计及规范要求及为竣工验收所需的一切工作 | m2 | 3381.38
38 | 010505012001 | 圈梁模板 | 1.梁宽度:综合考虑 2.支撑高度:综合考虑 3.详见招标图纸、招标文件、工程量清单计价说明、国家相关规范等，并综合考虑完成该工艺的所有施工内容，满足设计及规范要求及为竣工验收所需的一切工作 | m2 | 676.28
39 | 010505013001 | 过梁模板 | 1.梁宽度:综合考虑 2.支撑高度:综合考虑 3.详见招标图纸、招标文件、工程量清单计价说明、国家相关规范等，并综合考虑完成该工艺的所有施工内容，满足设计及规范要求及为竣工验收所需的一切工作 | m2 | 676.28
本页小计
分部分项工程项目清单计价表
工程名称：地上1~4#楼栋土建及装饰装修工程 | [5 empty] | 第 27 页 共 68 页
序号 | 项目编码 | 项目名称 | 项目特征描述 | 计量 单位 | 工程量 |  | 金额（元）
[7 empty] | 综合单价 | 合价
40 | 010505014001 | 零星现浇构件模板 | 1.零星现浇构件模板 2.支撑高度:综合考虑 2.详见招标图纸、招标文件、工程量清单计价说明、国家相关规范等，并综合考虑完成该工艺的所有施工内容，满足设计及规范要求及为竣工验收所需的一切工作 | m2 | 676.28
41 | 010505014002 | 栏板模板 | 1.栏板模板 2.支撑高度:综合考虑 2.详见招标图纸、招标文件、工程量清单计价说明、国家相关规范等，并综合考虑完成该工艺的所有施工内容，满足设计及规范要求及为竣工验收所需的一切工作 | m2 | 2626.63
42 | 010505020001 | 叠合构件后浇混凝土模板 | 1.叠合构件后浇混凝土模板 2.支撑高度:综合考虑 3.详见招标图纸、招标文件、工程量清单计价说明、国家相关规范等，并综合考虑完成该工艺的所有施工内容，满足设计及规范要求及为竣工验收所需的一切工作 | m2 | 781.71
钢筋及螺栓、铁件
本页小计
分部分项工程项目清单计价表
工程名称：地上1~4#楼栋土建及装饰装修工程 | [5 empty] | 第 28 页 共 68 页
序号 | 项目编码 | 项目名称 | 项目特征描述 | 计量 单位 | 工程量 |  | 金额（元）
[7 empty] | 综合单价 | 合价
43 | 010506002002 | 现浇混凝土柱钢筋 | 1.钢筋种类、规格:综合考虑 2.综合考虑预留插筋，绑扎钢筋用的铁丝，预制混凝土垫块或专用垫铁，定位筋，植筋及现浇构件中固定位置的支撑钢筋，架立件、双层钢筋、大底板及普通楼板中用的“铁马”、“垫铁”等措施钢筋，不另计工程量 3.钢筋计价综合考虑砼浇筑方式、钢筋规格、连接方式、钢筋接头、安装部位等，包括钢筋采购、装卸、清理、调直、除锈、制作、运输、损耗、绑扎、安装、焊接、钢筋接头（电渣压力焊、机械连接）、浇捣混凝土时钢筋维护、装配式工艺引起人工、机械降效率等，可能发生的倒运、存放、吊装、连接等，以及现浇构件中固定位置的支撑钢筋、双层钢筋用的隔铁、预制构件的吊钩及因钢筋加工综合开料和钢筋出厂实尺长度所引起钢筋非设计接驳或搭接长度等相关费用，带E钢筋与不带E钢筋工程量，无论市场是否能购买到，均按设计图纸要求计算。 4.详见招标图纸、招标文件、工程量清单计价说明、国家相关规范等，并综合考虑完成该工艺的所有施工内容，满足设计及规范要求及为竣工验收所需的一切工作 | t | 211.6
本页小计
分部分项工程项目清单计价表
工程名称：地上1~4#楼栋土建及装饰装修工程 | [5 empty] | 第 29 页 共 68 页
序号 | 项目编码 | 项目名称 | 项目特征描述 | 计量 单位 | 工程量 |  | 金额（元）
[7 empty] | 综合单价 | 合价
44 | 010506004002 | 现浇混凝土墙钢筋 | 1.钢筋种类、规格:综合考虑 2.综合考虑预留插筋，绑扎钢筋用的铁丝，预制混凝土垫块或专用垫铁，定位筋，植筋及现浇构件中固定位置的支撑钢筋，架立件、双层钢筋、大底板及普通楼板中用的“铁马”、“垫铁”等措施钢筋，不另计工程量 3.钢筋计价综合考虑砼浇筑方式、钢筋规格、连接方式、钢筋接头、安装部位等，包括钢筋采购、装卸、清理、调直、除锈、制作、运输、损耗、绑扎、安装、焊接、钢筋接头（电渣压力焊、机械连接）、浇捣混凝土时钢筋维护、装配式工艺引起人工、机械降效率等，可能发生的倒运、存放、吊装、连接等，以及现浇构件中固定位置的支撑钢筋、双层钢筋用的隔铁、预制构件的吊钩及因钢筋加工综合开料和钢筋出厂实尺长度所引起钢筋非设计接驳或搭接长度等相关费用，带E钢筋与不带E钢筋工程量，无论市场是否能购买到，均按设计图纸要求计算。 4.详见招标图纸、招标文件、工程量清单计价说明、国家相关规范等，并综合考虑完成该工艺的所有施工内容，满足设计及规范要求及为竣工验收所需的一切工作 | t | 95.6
本页小计
分部分项工程项目清单计价表
工程名称：地上1~4#楼栋土建及装饰装修工程 | [5 empty] | 第 30 页 共 68 页
序号 | 项目编码 | 项目名称 | 项目特征描述 | 计量 单位 | 工程量 |  | 金额（元）
[7 empty] | 综合单价 | 合价
45 | 010506005002 | 现浇混凝土梁钢筋 | 1.钢筋种类、规格:综合考虑 2.综合考虑预留插筋，绑扎钢筋用的铁丝，预制混凝土垫块或专用垫铁，定位筋，植筋及现浇构件中固定位置的支撑钢筋，架立件、双层钢筋、大底板及普通楼板中用的“铁马”、“垫铁”等措施钢筋，不另计工程量 3.钢筋计价综合考虑砼浇筑方式、钢筋规格、连接方式、钢筋接头、安装部位等，包括钢筋采购、装卸、清理、调直、除锈、制作、运输、损耗、绑扎、安装、焊接、钢筋接头（电渣压力焊、机械连接）、浇捣混凝土时钢筋维护、装配式工艺引起人工、机械降效率等，可能发生的倒运、存放、吊装、连接等，以及现浇构件中固定位置的支撑钢筋、双层钢筋用的隔铁、预制构件的吊钩及因钢筋加工综合开料和钢筋出厂实尺长度所引起钢筋非设计接驳或搭接长度等相关费用，带E钢筋与不带E钢筋工程量，无论市场是否能购买到，均按设计图纸要求计算。 4.详见招标图纸、招标文件、工程量清单计价说明、国家相关规范等，并综合考虑完成该工艺的所有施工内容，满足设计及规范要求及为竣工验收所需的一切工作 | t | 292.98
本页小计
分部分项工程项目清单计价表
工程名称：地上1~4#楼栋土建及装饰装修工程 | [5 empty] | 第 31 页 共 68 页
序号 | 项目编码 | 项目名称 | 项目特征描述 | 计量 单位 | 工程量 |  | 金额（元）
[7 empty] | 综合单价 | 合价
46 | 010506006002 | 现浇混凝土楼板及屋面板钢筋 | 1.钢筋种类、规格:综合考虑 2.综合考虑预留插筋，绑扎钢筋用的铁丝，预制混凝土垫块或专用垫铁，定位筋，植筋及现浇构件中固定位置的支撑钢筋，架立件、双层钢筋、大底板及普通楼板中用的“铁马”、“垫铁”等措施钢筋，不另计工程量 3.钢筋计价综合考虑砼浇筑方式、钢筋规格、连接方式、钢筋接头、安装部位等，包括钢筋采购、装卸、清理、调直、除锈、制作、运输、损耗、绑扎、安装、焊接、钢筋接头（电渣压力焊、机械连接）、浇捣混凝土时钢筋维护、装配式工艺引起人工、机械降效率等，可能发生的倒运、存放、吊装、连接等，以及现浇构件中固定位置的支撑钢筋、双层钢筋用的隔铁、预制构件的吊钩及因钢筋加工综合开料和钢筋出厂实尺长度所引起钢筋非设计接驳或搭接长度等相关费用，带E钢筋与不带E钢筋工程量，无论市场是否能购买到，均按设计图纸要求计算。 4.详见招标图纸、招标文件、工程量清单计价说明、国家相关规范等，并综合考虑完成该工艺的所有施工内容，满足设计及规范要求及为竣工验收所需的一切工作 | t | 166.02
本页小计
分部分项工程项目清单计价表
工程名称：地上1~4#楼栋土建及装饰装修工程 | [5 empty] | 第 32 页 共 68 页
序号 | 项目编码 | 项目名称 | 项目特征描述 | 计量 单位 | 工程量 |  | 金额（元）
[7 empty] | 综合单价 | 合价
47 | 010506008002 | 现浇混凝土其他板钢筋 | 1.钢筋种类、规格:综合考虑 2.综合考虑预留插筋，绑扎钢筋用的铁丝，预制混凝土垫块或专用垫铁，定位筋，植筋及现浇构件中固定位置的支撑钢筋，架立件、双层钢筋、大底板及普通楼板中用的“铁马”、“垫铁”等措施钢筋，不另计工程量 3.钢筋计价综合考虑砼浇筑方式、钢筋规格、连接方式、钢筋接头、安装部位等，包括钢筋采购、装卸、清理、调直、除锈、制作、运输、损耗、绑扎、安装、焊接、钢筋接头（电渣压力焊、机械连接）、浇捣混凝土时钢筋维护、装配式工艺引起人工、机械降效率等，可能发生的倒运、存放、吊装、连接等，以及现浇构件中固定位置的支撑钢筋、双层钢筋用的隔铁、预制构件的吊钩及因钢筋加工综合开料和钢筋出厂实尺长度所引起钢筋非设计接驳或搭接长度等相关费用，带E钢筋与不带E钢筋工程量，无论市场是否能购买到，均按设计图纸要求计算。 4.详见招标图纸、招标文件、工程量清单计价说明、国家相关规范等，并综合考虑完成该工艺的所有施工内容，满足设计及规范要求及为竣工验收所需的一切工作 | t | 128.6
本页小计
分部分项工程项目清单计价表
工程名称：地上1~4#楼栋土建及装饰装修工程 | [5 empty] | 第 33 页 共 68 页
序号 | 项目编码 | 项目名称 | 项目特征描述 | 计量 单位 | 工程量 |  | 金额（元）
[7 empty] | 综合单价 | 合价
48 | 010506009002 | 现浇混凝土楼梯钢筋 | 1.钢筋种类、规格:综合考虑 2.综合考虑预留插筋，绑扎钢筋用的铁丝，预制混凝土垫块或专用垫铁，定位筋，植筋及现浇构件中固定位置的支撑钢筋，架立件、双层钢筋、大底板及普通楼板中用的“铁马”、“垫铁”等措施钢筋，不另计工程量 3.钢筋计价综合考虑砼浇筑方式、钢筋规格、连接方式、钢筋接头、安装部位等，包括钢筋采购、装卸、清理、调直、除锈、制作、运输、损耗、绑扎、安装、焊接、钢筋接头（电渣压力焊、机械连接）、浇捣混凝土时钢筋维护、装配式工艺引起人工、机械降效率等，可能发生的倒运、存放、吊装、连接等，以及现浇构件中固定位置的支撑钢筋、双层钢筋用的隔铁、预制构件的吊钩及因钢筋加工综合开料和钢筋出厂实尺长度所引起钢筋非设计接驳或搭接长度等相关费用，带E钢筋与不带E钢筋工程量，无论市场是否能购买到，均按设计图纸要求计算。 4.详见招标图纸、招标文件、工程量清单计价说明、国家相关规范等，并综合考虑完成该工艺的所有施工内容，满足设计及规范要求及为竣工验收所需的一切工作 | t | 16.28
本页小计
分部分项工程项目清单计价表
工程名称：地上1~4#楼栋土建及装饰装修工程 | [5 empty] | 第 34 页 共 68 页
序号 | 项目编码 | 项目名称 | 项目特征描述 | 计量 单位 | 工程量 |  | 金额（元）
[7 empty] | 综合单价 | 合价
49 | 010506010002 | 现浇混凝土二次结构钢筋 | 1.钢筋种类、规格:综合考虑 2.综合考虑预留插筋，绑扎钢筋用的铁丝，预制混凝土垫块或专用垫铁，定位筋，植筋及现浇构件中固定位置的支撑钢筋，架立件、双层钢筋、大底板及普通楼板中用的“铁马”、“垫铁”等措施钢筋，不另计工程量 3.钢筋计价综合考虑砼浇筑方式、钢筋规格、连接方式、钢筋接头、安装部位等，包括钢筋采购、装卸、清理、调直、除锈、制作、运输、损耗、绑扎、安装、焊接、钢筋接头（电渣压力焊、机械连接）、浇捣混凝土时钢筋维护、装配式工艺引起人工、机械降效率等，可能发生的倒运、存放、吊装、连接等，以及现浇构件中固定位置的支撑钢筋、双层钢筋用的隔铁、预制构件的吊钩及因钢筋加工综合开料和钢筋出厂实尺长度所引起钢筋非设计接驳或搭接长度等相关费用，带E钢筋与不带E钢筋工程量，无论市场是否能购买到，均按设计图纸要求计算。 4.详见招标图纸、招标文件、工程量清单计价说明、国家相关规范等，并综合考虑完成该工艺的所有施工内容，满足设计及规范要求及为竣工验收所需的一切工作 | t | 67.63
本页小计
分部分项工程项目清单计价表
工程名称：地上1~4#楼栋土建及装饰装修工程 | [5 empty] | 第 35 页 共 68 页
序号 | 项目编码 | 项目名称 | 项目特征描述 | 计量 单位 | 工程量 |  | 金额（元）
[7 empty] | 综合单价 | 合价
50 | 010506011002 | 现浇混凝土其他构件钢筋 | 1.钢筋种类、规格:综合考虑 2.综合考虑预留插筋，绑扎钢筋用的铁丝，预制混凝土垫块或专用垫铁，定位筋，植筋及现浇构件中固定位置的支撑钢筋，架立件、双层钢筋、大底板及普通楼板中用的“铁马”、“垫铁”等措施钢筋，不另计工程量 3.钢筋计价综合考虑砼浇筑方式、钢筋规格、连接方式、钢筋接头、安装部位等，包括钢筋采购、装卸、清理、调直、除锈、制作、运输、损耗、绑扎、安装、焊接、钢筋接头（电渣压力焊、机械连接）、浇捣混凝土时钢筋维护、装配式工艺引起人工、机械降效率等，可能发生的倒运、存放、吊装、连接等，以及现浇构件中固定位置的支撑钢筋、双层钢筋用的隔铁、预制构件的吊钩及因钢筋加工综合开料和钢筋出厂实尺长度所引起钢筋非设计接驳或搭接长度等相关费用，带E钢筋与不带E钢筋工程量，无论市场是否能购买到，均按设计图纸要求计算。 4.详见招标图纸、招标文件、工程量清单计价说明、国家相关规范等，并综合考虑完成该工艺的所有施工内容，满足设计及规范要求及为竣工验收所需的一切工作 | t | 22.36
本页小计
分部分项工程项目清单计价表
工程名称：地上1~4#楼栋土建及装饰装修工程 | [5 empty] | 第 36 页 共 68 页
序号 | 项目编码 | 项目名称 | 项目特征描述 | 计量 单位 | 工程量 |  | 金额（元）
[7 empty] | 综合单价 | 合价
51 | 010506017002 | 砌体工程内配钢筋 | 1.钢筋种类、规格:综合考虑 2.综合考虑预留插筋，绑扎钢筋用的铁丝，预制混凝土垫块或专用垫铁，定位筋，植筋及现浇构件中固定位置的支撑钢筋，架立件、双层钢筋、大底板及普通楼板中用的“铁马”、“垫铁”等措施钢筋，不另计工程量 3.钢筋计价综合考虑砼浇筑方式、钢筋规格、连接方式、钢筋接头、安装部位等，包括钢筋采购、装卸、清理、调直、除锈、制作、运输、损耗、绑扎、安装、焊接、钢筋接头（电渣压力焊、机械连接）、浇捣混凝土时钢筋维护、装配式工艺引起人工、机械降效率等，可能发生的倒运、存放、吊装、连接等，以及现浇构件中固定位置的支撑钢筋、双层钢筋用的隔铁、预制构件的吊钩及因钢筋加工综合开料和钢筋出厂实尺长度所引起钢筋非设计接驳或搭接长度等相关费用，带E钢筋与不带E钢筋工程量，无论市场是否能购买到，均按设计图纸要求计算。 4.详见招标图纸、招标文件、工程量清单计价说明、国家相关规范等，并综合考虑完成该工艺的所有施工内容，满足设计及规范要求及为竣工验收所需的一切工作 | t | 7.81
本页小计
分部分项工程项目清单计价表
工程名称：地上1~4#楼栋土建及装饰装修工程 | [5 empty] | 第 37 页 共 68 页
序号 | 项目编码 | 项目名称 | 项目特征描述 | 计量 单位 | 工程量 |  | 金额（元）
[7 empty] | 综合单价 | 合价
52 | 010506023002 | 钢丝网 | 1.材质:镀锌电焊钢/铁丝网或铺贴300mm宽耐碱纤维布（单位面积质量综合考虑）,使用水泥钉钉挂 2.综合考虑:计价综合考虑品种、材质、规格、厚度、安装部位 3.计价包括剪钢（铁）网、安装、安膨胀螺栓、运输等一切相关费用 4.使用部位:外墙、内墙混凝土与砌体交接处、满挂等 5.详见招标图纸、招标文件、工程量清单计价说明、国家相关规范等，并综合考虑完成该工艺的所有施工内容，满足设计及规范要求及为竣工验收所需的一切工作 | m2 | 22787.69
53 | 010506025002 | 预埋铁件 | 1.使用位置:综合考虑 2.钢材种类:铁件、钢板、热镀锌钢板（含相关开孔）、钢筋等综合考虑 3.计价时综合考虑钢材类型、规格及制安、埋设,焊接固定，运输、刷防护材料、钢材开孔、油漆等一切完成该工程项目所需所有施工工序的主要、次要等一切工作内容的相关费用 4.详见招标图纸、招标文件、工程量清单计价说明、国家相关规范等，并综合考虑完成该工艺的所有施工内容，满足设计及规范要求及为竣工验收所需的一切工作 | t | 2
金属结构工程
本页小计
分部分项工程项目清单计价表
工程名称：地上1~4#楼栋土建及装饰装修工程 | [5 empty] | 第 38 页 共 68 页
序号 | 项目编码 | 项目名称 | 项目特征描述 | 计量 单位 | 工程量 |  | 金额（元）
[7 empty] | 综合单价 | 合价
54 | 010607006001 | 钢梯 | 1.名称:钢爬梯 2.油漆品种:综合考虑 3.油漆刷漆遍数:综合考虑 4.综合考虑:计价综合考虑品种、材质、规格、厚度、安装部位等 5.计价包括钢爬梯及连接件的制作、安装、运输、除锈、防腐、油漆、放线、卸料、检验、划线、加固,翻身就位、绑扎吊装、校正、焊接、固定、清理、预埋钢板，植筋、辅助钢材、零星辅材等相关一切费用 6.详见招标图纸、招标文件、工程量清单计价说明、国家相关规范等，并综合考虑完成该工艺的所有施工内容，满足设计及规范要求及为竣工验收所需的一切工作 | t | 1
门窗工程
55 | 010802004001 | 钢质防火门 | 1.门种类:成品甲级单扇钢质防火门 2.耐火极限：1.5h 3.综合考虑：安装，五金、门锁、闭门器、防护材料等 4.计价包括制作、安装，五金、门锁、闭门器、 顺位器、防护等费用 5.其他:详见招标图纸、招标文件、工程量清单计价说明、国家相关规范等，并综合考虑完成该工艺的所有施工内容，满足设计及规范要求及为竣工验收所需的一切工作 | m2 | 106.33
本页小计
分部分项工程项目清单计价表
工程名称：地上1~4#楼栋土建及装饰装修工程 | [5 empty] | 第 39 页 共 68 页
序号 | 项目编码 | 项目名称 | 项目特征描述 | 计量 单位 | 工程量 |  | 金额（元）
[7 empty] | 综合单价 | 合价
56 | 010802004002 | 钢质防火门 | 1.门种类:成品甲级双扇钢质防火门 2.耐火极限：1.5h 3.综合考虑：安装，五金、门锁、闭门器、防护材料等 4.计价包括制作、安装，五金、门锁、闭门器、 顺位器、防护等费用 5.其他:详见招标图纸、招标文件、工程量清单计价说明、国家相关规范等，并综合考虑完成该工艺的所有施工内容，满足设计及规范要求及为竣工验收所需的一切工作 | m2 | 53.16
57 | 010802004003 | 钢质防火门 | 1.门种类:成品乙级单扇钢质防火门 2.耐火极限：1.5h 3.综合考虑：安装，五金、门锁、闭门器、防护材料等 4.计价包括制作、安装，五金、门锁、闭门器、 顺位器、防护等费用 5.其他:详见招标图纸、招标文件、工程量清单计价说明、国家相关规范等，并综合考虑完成该工艺的所有施工内容，满足设计及规范要求及为竣工验收所需的一切工作 | m2 | 127.59
本页小计
分部分项工程项目清单计价表
工程名称：地上1~4#楼栋土建及装饰装修工程 | [5 empty] | 第 40 页 共 68 页
序号 | 项目编码 | 项目名称 | 项目特征描述 | 计量 单位 | 工程量 |  | 金额（元）
[7 empty] | 综合单价 | 合价
58 | 010802004004 | 钢质防火门 | 1.门种类:成品乙级双扇钢质防火门 2.耐火极限：1.5h 3.综合考虑：安装，五金、门锁、闭门器、防护材料等 4.计价包括制作、安装，五金、门锁、闭门器、 顺位器、防护等费用 5.其他:详见招标图纸、招标文件、工程量清单计价说明、国家相关规范等，并综合考虑完成该工艺的所有施工内容，满足设计及规范要求及为竣工验收所需的一切工作 | m2 | 79.75
59 | 010801001001 | 木质门 | 1.门种类:成品木制门 2.综合考虑单、双扇成品木门制作、安装，五金、门锁、闭门器、防护材料等 3.计价包括制作、安装，五金、门锁、闭门器、防护等费用 4.其他:详见招标图纸、招标文件、工程量清单计价说明、国家相关规范等，并综合考虑完成该工艺的所有施工内容，满足设计及规范要求及为竣工验收所需的一切工作 | m2 | 164.81
本页小计
分部分项工程项目清单计价表
工程名称：地上1~4#楼栋土建及装饰装修工程 | [5 empty] | 第 41 页 共 68 页
序号 | 项目编码 | 项目名称 | 项目特征描述 | 计量 单位 | 工程量 |  | 金额（元）
[7 empty] | 综合单价 | 合价
60 | 010807003001 | 金属百叶窗 | 1.窗种类:铝合金百叶窗 2.综合考虑亮子、玻璃安装、打胶、五金配件、周边塞缝、油漆、防腐、防雷塞口、填缝等 3.计价包括框扇、玻璃、运输、安装、打胶、油漆、五金配件、周边塞缝、防腐、防雷处理等相关费用 4.其他:详见招标图纸、招标文件、工程量清单计价说明、国家相关规范等，并综合考虑完成该工艺的所有施工内容，满足设计及规范要求及为竣工验收所需的一切工作 | m2 | 325.54
屋面及防水工程
61 | 011102003001 | 块料楼地面 | 1.面层材料:300*300*8厚防滑耐磨砖 2.找平层厚度、砂浆配合比:20厚M15预拌砂浆 3.计价综合考虑砂浆种类、配合比、厚度、块料颜色、嵌缝材料种类等 4.计价包括基层处理、找平层、结合层、面层、嵌缝、嵌防滑条、材料运输等相关费用 5.当块料种类、块料规格发生变更时，调整块料材料的价差 6.完成本清单项目所需的一切相关工作 | m2 | 4069.23
本页小计
分部分项工程项目清单计价表
工程名称：地上1~4#楼栋土建及装饰装修工程 | [5 empty] | 第 42 页 共 68 页
序号 | 项目编码 | 项目名称 | 项目特征描述 | 计量 单位 | 工程量 |  | 金额（元）
[7 empty] | 综合单价 | 合价
62 | 010902004002 | 屋面刚性层 | 1.刚性层:最薄处40厚C20细石混凝土抹平压光，纵横间距≤4000mm设置分隔缝（钢筋在缝内断开），缝宽15mm，采用单组分聚氨酯防水密封膏嵌缝 2.计价综合考虑：嵌缝材料种类、钢筋规格型号、砂浆厚度、砂浆配合比、平立面等 3.计价包括：材料费用、材料运输、基层处理、细石混凝土及砂浆制作、运输、铺筑、养护、设置分格缝、嵌缝材料、钢筋制安等相关费用 4.详见招标图纸、招标文件、工程量清单计价说明、国家相关规范等，并综合考虑完成该工艺的所有施工内容，满足设计及规范要求及为竣工验收所需的一切工作 | m2 | 4069.23
本页小计
分部分项工程项目清单计价表
工程名称：地上1~4#楼栋土建及装饰装修工程 | [5 empty] | 第 43 页 共 68 页
序号 | 项目编码 | 项目名称 | 项目特征描述 | 计量 单位 | 工程量 |  | 金额（元）
[7 empty] | 综合单价 | 合价
63 | 010506018001 | 屋面刚性层内配钢筋 | 1.钢筋种类、规格:圆钢φ10内 2.综合考虑预留插筋，绑扎钢筋用的铁丝，预制混凝土垫块或专用垫铁，定位筋，植筋及现浇构件中固定位置的支撑钢筋，架立件、双层钢筋、大底板及普通楼板中用的“铁马”、“垫铁”等措施钢筋，不另计工程量 3.钢筋计价综合考虑砼浇筑方式、钢筋规格、连接方式、钢筋接头、安装部位等，包括钢筋采购、装卸、清理、调直、除锈、制作、运输、损耗、绑扎、安装、焊接、钢筋接头（电渣压力焊、机械连接）、浇捣混凝土时钢筋维护、装配式工艺引起人工、机械降效率等，可能发生的倒运、存放、吊装、连接等，以及现浇构件中固定位置的支撑钢筋、双层钢筋用的隔铁、预制构件的吊钩及因钢筋加工综合开料和钢筋出厂实尺长度所引起钢筋非设计接驳或搭接长度等相关费用，带E钢筋与不带E钢筋工程量，无论市场是否能购买到，均按设计图纸要求计算。 4.详见招标图纸、招标文件、工程量清单计价说明、国家相关规范等，并综合考虑完成该工艺的所有施工内容，满足设计及规范要求及为竣工验收所需的一切工作 | t | 4.02
本页小计
分部分项工程项目清单计价表
工程名称：地上1~4#楼栋土建及装饰装修工程 | [5 empty] | 第 44 页 共 68 页
序号 | 项目编码 | 项目名称 | 项目特征描述 | 计量 单位 | 工程量 |  | 金额（元）
[7 empty] | 综合单价 | 合价
64 | 010902003001 | 屋面柔性隔离层 | 1.材料:满铺200g/平米聚氨无纺布一层 2.综合考虑:隔离层材料种类、规格、平面尺寸、搭接方式等 3.计价包括:基层整平、铺设、固定等相关费用 4.完成本清单项目所需的一切相关工作 | m2 | 4476.15
65 | 010902001001 | 屋面卷材防水 | 1.卷材防水层:3.0mm厚自粘聚合物改性沥青防水卷材 2.计价综合考虑：卷材厚度、保护层材料种类、保护层厚度、砂浆配合比、平、立面等 3.计价包括材料费用、材料运输、基层处理、刷底油、铺防水卷材、接缝、保护层铺设、防水加强层等相关费用 4.详见招标图纸、招标文件、工程量清单计价说明、国家相关规范等，并综合考虑完成该工艺的所有施工内容，满足设计及规范要求及为竣工验收所需的一切工作 | m2 | 2238.08
66 | 010902001002 | 屋面卷材防水 | 1.卷材防水层:4.0厚SBSⅡ型耐根穿刺防水卷材 2.计价综合考虑：卷材厚度、保护层材料种类、保护层厚度、砂浆配合比、平、立面等 3.计价包括材料费用、材料运输、基层处理、刷底油、铺防水卷材、接缝、保护层铺设、防水加强层等相关费用 4.详见招标图纸、招标文件、工程量清单计价说明、国家相关规范等，并综合考虑完成该工艺的所有施工内容，满足设计及规范要求及为竣工验收所需的一切工作 | m2 | 2238.08
本页小计
分部分项工程项目清单计价表
工程名称：地上1~4#楼栋土建及装饰装修工程 | [5 empty] | 第 45 页 共 68 页
序号 | 项目编码 | 项目名称 | 项目特征描述 | 计量 单位 | 工程量 |  | 金额（元）
[7 empty] | 综合单价 | 合价
67 | 010902001003 | 屋面卷材防水 | 1.卷材防水层:3mmSBS改性沥青防水卷材聚氨酯聚乙烯膜(PE)I型 2.计价综合考虑：卷材厚度、保护层材料种类、保护层厚度、砂浆配合比、平、立面等 3.计价包括材料费用、材料运输、基层处理、刷底油、铺防水卷材、接缝、保护层铺设、防水加强层等相关费用 4.详见招标图纸、招标文件、工程量清单计价说明、国家相关规范等，并综合考虑完成该工艺的所有施工内容，满足设计及规范要求及为竣工验收所需的一切工作 | m2 | 4476.15
68 | 010902002001 | 屋面涂膜防水 | 1.防水层:1.5厚高强水性橡胶沥青防水涂料(耐热度:140℃) 2.计价综合考虑：涂膜遍数及厚度等，包括：材料费用、材料运输、基层处理、刷基层处理剂、涂刷防水膜、防水加强层等相关费用 3.详见招标图纸、招标文件、工程量清单计价说明、国家相关规范等，并综合考虑完成该工艺的所有施工内容，满足设计及规范要求及为竣工验收所需的一切工作 | m2 | 4476.15
本页小计
分部分项工程项目清单计价表
工程名称：地上1~4#楼栋土建及装饰装修工程 | [5 empty] | 第 46 页 共 68 页
序号 | 项目编码 | 项目名称 | 项目特征描述 | 计量 单位 | 工程量 |  | 金额（元）
[7 empty] | 综合单价 | 合价
69 | 010902004003 | 屋面刚性层 | 1.刚性层:C20细石混凝土找坡层，坡度不小于2%（详平面）。找坡厚度超过50时，下部先填强度等级LC5.0轻质陶粒混凝土，再做30厚细石混凝土面层 2.计价综合考虑：嵌缝材料种类、钢筋规格型号、砂浆厚度、砂浆配合比、平立面等 3.计价包括：材料费用、材料运输、基层处理、细石混凝土及砂浆制作、运输、铺筑、养护、设置分格缝、嵌缝材料、钢筋制安等相关费用 4.详见招标图纸、招标文件、工程量清单计价说明、国家相关规范等，并综合考虑完成该工艺的所有施工内容，满足设计及规范要求及为竣工验收所需的一切工作 | m2 | 4476.15
70 | 011101001001 | 水泥砂浆楼地面 | 1.最薄处20厚DS M20预拌砂浆找坡找平层，坡度不小于2%（根部批R≥50的圆角），抹平压光 2.素水泥浆结合层一道（内掺水重5%的建筑胶） 3.钢筋混凝土板清理干净 4.计价综合考虑砂浆种类、配合比、厚度、基底类型 5.计价包括基层处理、找平层、面层、混凝土制作、分格缝制作、嵌缝、浇捣、养护、砂浆制作、摊铺、材料运输等相关费用 6.详见招标图纸、招标文件、工程量清单计价说明、国家相关规范等，并综合考虑完成该工艺的所有施工内容，满足设计及规范要求及为竣工验收所需的一切工作 | m2 | 325.54
本页小计
分部分项工程项目清单计价表
工程名称：地上1~4#楼栋土建及装饰装修工程 | [5 empty] | 第 47 页 共 68 页
序号 | 项目编码 | 项目名称 | 项目特征描述 | 计量 单位 | 工程量 |  | 金额（元）
[7 empty] | 综合单价 | 合价
71 | 011101001002 | 水泥砂浆楼地面 | 1.20厚1：1.5水泥砂浆找坡找平层，面上撒素水泥压光 2.沿墙角及管根部位采用1:2.5水泥砂抹小八字角 3.钢筋混凝土结构板，基层清理 4.计价综合考虑砂浆种类、配合比、厚度、基底类型 5.计价包括基层处理、找平层、面层、混凝土制作、分格缝制作、嵌缝、浇捣、养护、砂浆制作、摊铺、材料运输等相关费用 6.详见招标图纸、招标文件、工程量清单计价说明、国家相关规范等，并综合考虑完成该工艺的所有施工内容，满足设计及规范要求及为竣工验收所需的一切工作 | m2 | 406.92
72 | 010902001004 | 屋面卷材防水 | 1.卷材防水层:3.0mm厚自粘聚合物改性沥青防水卷材 2.计价综合考虑：卷材厚度、保护层材料种类、保护层厚度、砂浆配合比、平、立面等 3.计价包括材料费用、材料运输、基层处理、刷底油、铺防水卷材、接缝、保护层铺设、防水加强层等相关费用 4.详见招标图纸、招标文件、工程量清单计价说明、国家相关规范等，并综合考虑完成该工艺的所有施工内容，满足设计及规范要求及为竣工验收所需的一切工作 | m2 | 732.46
本页小计
分部分项工程项目清单计价表
工程名称：地上1~4#楼栋土建及装饰装修工程 | [5 empty] | 第 48 页 共 68 页
序号 | 项目编码 | 项目名称 | 项目特征描述 | 计量 单位 | 工程量 |  | 金额（元）
[7 empty] | 综合单价 | 合价
73 | 010902002002 | 屋面涂膜防水 | 1.防水层:2.0mm厚非固化橡胶沥青防水涂料 2.计价综合考虑：涂膜遍数及厚度等，包括：材料费用、材料运输、基层处理、刷基层处理剂、涂刷防水膜、防水加强层等相关费用 3.详见招标图纸、招标文件、工程量清单计价说明、国家相关规范等，并综合考虑完成该工艺的所有施工内容，满足设计及规范要求及为竣工验收所需的一切工作 | m2 | 732.46
74 | 010902001007 | 屋面卷材防水 | 1.卷材防水层:3mmSBS改性沥青防水卷材聚氨酯聚乙烯膜(PE)I型 2.计价综合考虑：卷材厚度、保护层材料种类、保护层厚度、砂浆配合比、平、立面等 3.计价包括材料费用、材料运输、基层处理、刷底油、铺防水卷材、接缝、保护层铺设、防水加强层等相关费用 4.详见招标图纸、招标文件、工程量清单计价说明、国家相关规范等，并综合考虑完成该工艺的所有施工内容，满足设计及规范要求及为竣工验收所需的一切工作 | m2 | 406.92
本页小计
分部分项工程项目清单计价表
工程名称：地上1~4#楼栋土建及装饰装修工程 | [5 empty] | 第 49 页 共 68 页
序号 | 项目编码 | 项目名称 | 项目特征描述 | 计量 单位 | 工程量 |  | 金额（元）
[7 empty] | 综合单价 | 合价
75 | 010902004004 | 屋面刚性层 | 1.1mm细石混凝土找平层 2.综合考虑：混凝土强度等 3.计价综合考虑：嵌缝材料种类、钢筋规格型号、砂浆厚度、砂浆配合比、平立面等 4.计价包括：材料费用、材料运输、基层处理、细石混凝土及砂浆制作、运输、铺筑、养护、设置分格缝、嵌缝材料、钢筋制安等相关费用 5.详见招标图纸、招标文件、工程量清单计价说明、国家相关规范等，并综合考虑完成该工艺的所有施工内容，满足设计及规范要求及为竣工验收所需的一切工作 | m2 | 1
76 | 011101001003 | 水泥砂浆楼地面 | 1.1mm水泥砂浆楼地面 2.综合考虑：砂浆强度 3.计价综合考虑砂浆种类、厚度、配合比、基底类型、楼梯台阶防滑条种类、规格，包括修整表面、基层处理、砂浆制作、运输、抹灰、找平、罩面、压光等相关费用 4.详见招标图纸、招标文件、工程量清单计价说明、国家相关规范等，并综合考虑完成该工艺的所有施工内容，满足设计及规范要求及为竣工验收所需的一切工作 | m2 | 1
本页小计
分部分项工程项目清单计价表
工程名称：地上1~4#楼栋土建及装饰装修工程 | [5 empty] | 第 50 页 共 68 页
序号 | 项目编码 | 项目名称 | 项目特征描述 | 计量 单位 | 工程量 |  | 金额（元）
[7 empty] | 综合单价 | 合价
77 | 010904002001 | 楼(地)面涂膜防水 | 1.防水层:1.5厚单组分聚氨酯防水涂料 2.计价综合考虑：涂膜遍数，包括：材料费用、材料运输、基层处理、刷基层处理剂、涂刷防水膜、防水加强层等相关费用 3.详见招标图纸、招标文件、工程量清单计价说明、国家相关规范等，并综合考虑完成该工艺的所有施工内容，满足设计及规范要求及为竣工验收所需的一切工作 | m2 | 791.88
78 | 010904002002 | 楼(地)面涂膜防水 | 1.防水层:2厚聚合物防水涂料(Ⅱ型) 2.计价综合考虑：涂膜遍数，包括：材料费用、材料运输、基层处理、刷基层处理剂、涂刷防水膜、防水加强层等相关费用 3.详见招标图纸、招标文件、工程量清单计价说明、国家相关规范等，并综合考虑完成该工艺的所有施工内容，满足设计及规范要求及为竣工验收所需的一切工作 | m2 | 791.88
79 | 010903002001 | 墙面涂膜防水 | 1.防潮层:1.5厚聚合物水泥防水涂料(Ⅱ型) 2.计价综合考虑：涂膜遍数，包括：材料费用、材料运输、基层处理、刷基层处理剂、涂刷防水膜、防水加强层等相关费用 3.详见招标图纸、招标文件、工程量清单计价说明、国家相关规范等，并综合考虑完成该工艺的所有施工内容，满足设计及规范要求及为竣工验收所需的一切工作 | m2 | 2034.62
本页小计
分部分项工程项目清单计价表
工程名称：地上1~4#楼栋土建及装饰装修工程 | [5 empty] | 第 51 页 共 68 页
序号 | 项目编码 | 项目名称 | 项目特征描述 | 计量 单位 | 工程量 |  | 金额（元）
[7 empty] | 综合单价 | 合价
80 | 010904002003 | 天花涂膜防水 | 1.防潮层:1.5厚聚合物水泥防水涂料(Ⅱ型) 2.计价综合考虑：涂膜遍数，包括：材料费用、材料运输、基层处理、刷基层处理剂、涂刷防水膜、防水加强层等相关费用 3.详见招标图纸、招标文件、工程量清单计价说明、国家相关规范等，并综合考虑完成该工艺的所有施工内容，满足设计及规范要求及为竣工验收所需的一切工作 | m2 | 813.85
保温、隔热、防腐工程
81 | 011001001001 | 保温隔热屋面 | 1.面层：保温隔热层:挤塑聚苯乙烯泡沫塑料板保温层(燃烧性能应为B1级) 2.保温厚度：满足节能要求 3. 排水明沟侧面浇注100宽素混凝土坎 4.计价综合考虑：保温隔热材料规格、隔气层材料品种、粘结材料种类和做法、防护材料种类和做法、铺设方式、砂浆种类、配合比等 5.计价包括：材料费用、材料运输、基层清理、拍实、平整、找坡、刷粘结材料、铺粘保温层、铺刷（喷）防护材料、砂浆制作、运输、抹平压实等相关费用 6.当面层材料种类、厚度发生变更时，调整面料的价差 7.详见招标图纸、招标文件、工程量清单计价说明、国家相关规范等，并综合考虑完成该工艺的所有施工内容，满足设计及规范要求及为竣工验收所需的一切工作 | m2 | 4069.23
楼地面装饰工程
本页小计
分部分项工程项目清单计价表
工程名称：地上1~4#楼栋土建及装饰装修工程 | [5 empty] | 第 52 页 共 68 页
序号 | 项目编码 | 项目名称 | 项目特征描述 | 计量 单位 | 工程量 |  | 金额（元）
[7 empty] | 综合单价 | 合价
82 | 011101001004 | 水泥砂浆楼地面 | 1.基层种类及厚度:20厚DS M20预拌水泥砂浆压光面层,如踏步边缘需钢筋压槽做防滑处理,楼梯踏步边缘悬空做20厚素混凝土挡水坎50宽 2.水泥浆一道(内掺建筑胶) 3.计价综合考虑砂浆种类、厚度、配合比、基底类型、楼梯台阶防滑条种类、规格，包括修整表面、基层处理、砂浆制作、运输、抹灰、找平、罩面、压光等相关费用 4.详见招标图纸、招标文件、工程量清单计价说明、国家相关规范等，并综合考虑完成该工艺的所有施工内容，满足设计及规范要求及为竣工验收所需的一切工作 | m2 | 686.29
83 | 011101003001 | 5mm隔音涂料 | 1.面层材料:5mm隔音涂料 2.钢筋混凝土楼板,表面清扫干净 3.计价综合考虑粘结层种类、厚度，压条材料种类，面层铺贴方式，材料颜色、规格等 4.计价包括基层处理、面层、压条、材料运输等相关费用 5.当面层材料种类、厚度发生变更时，调整面料的价差 6.完成本清单项目所需的一切相关工作 | m2 | 686.29
本页小计
分部分项工程项目清单计价表
工程名称：地上1~4#楼栋土建及装饰装修工程 | [5 empty] | 第 53 页 共 68 页
序号 | 项目编码 | 项目名称 | 项目特征描述 | 计量 单位 | 工程量 |  | 金额（元）
[7 empty] | 综合单价 | 合价
84 | 011101001005 | 水泥砂浆楼地面 | 1.基层种类及厚度:最薄处20厚M15水泥砂浆找平兼找坡层,坡向地漏或排水沟1%,沿墙角及管根部位抹小八字角 2.管道周边100mm宽范围内附加专用防水油膏一道 3.钢筋混凝土结构板,基层清理 4.计价综合考虑砂浆种类、厚度、配合比、基底类型、楼梯台阶防滑条种类、规格，包括修整表面、基层处理、砂浆制作、运输、抹灰、找平、罩面、压光等相关费用 5.详见招标图纸、招标文件、工程量清单计价说明、国家相关规范等，并综合考虑完成该工艺的所有施工内容，满足设计及规范要求及为竣工验收所需的一切工作 | m2 | 791.88
85 | 011102003002 | 块料楼地面 | 1.面层材料:600*600*10mm地砖 2.结合层厚度、砂浆配合比:素水泥结合层 3.找平层：20厚M20水泥砂浆 4.计价综合考虑砂浆种类、配合比、厚度、块料颜色、嵌缝材料种类等 5.计价包括基层处理、找平层、结合层、面层、嵌缝、嵌防滑条、材料运输等相关费用 6.当块料种类、块料规格发生变更时，调整块料材料的价差 7.完成本清单项目所需的一切相关工作 | m2 | 791.88
本页小计
分部分项工程项目清单计价表
工程名称：地上1~4#楼栋土建及装饰装修工程 | [5 empty] | 第 54 页 共 68 页
序号 | 项目编码 | 项目名称 | 项目特征描述 | 计量 单位 | 工程量 |  | 金额（元）
[7 empty] | 综合单价 | 合价
86 | 011106003001 | 块料楼梯 | 1.面层材料:600*600*10mm防滑地砖铺实拍平,素水泥浆擦缝 2.结合层厚度、砂浆配合比:素水泥结合层 3.找平层：30厚DS M15预拌水泥砂浆 4.计价综合考虑砂浆种类、配合比、厚度、块料颜色、嵌缝材料种类等 5.计价包括基层处理、找平层、结合层、面层、嵌缝、嵌防滑条、材料运输等相关费用 6.当块料种类、块料规格发生变更时，调整块料材料的价差 7.完成本清单项目所需的一切相关工作 | m2 | 527.92
87 | 011102003003 | 块料楼地面 | 1.面层材料:600*600*10mm防滑地砖铺实拍平,素水泥浆擦缝 2.结合层厚度、砂浆配合比:素水泥结合层 3.找平层：30厚DS M15预拌水泥砂浆 4.计价综合考虑砂浆种类、配合比、厚度、块料颜色、嵌缝材料种类等 5.计价包括基层处理、找平层、结合层、面层、嵌缝、嵌防滑条、材料运输等相关费用 6.当块料种类、块料规格发生变更时，调整块料材料的价差 7.完成本清单项目所需的一切相关工作 | m2 | 791.88
本页小计
分部分项工程项目清单计价表
工程名称：地上1~4#楼栋土建及装饰装修工程 | [5 empty] | 第 55 页 共 68 页
序号 | 项目编码 | 项目名称 | 项目特征描述 | 计量 单位 | 工程量 |  | 金额（元）
[7 empty] | 综合单价 | 合价
88 | 011104003001 | 防静电活动地板 | 1.面层材料:防静电活动地板 2.计价综合考虑面层材料规格、颜色，支架种类及规格，防护材料种类等 3.计价包括支架、基层、面层、防护、材料运输等相关费用 4.当面层材料种类发生变更时，调整面层材料的价差；当支架高度发生变化时，调整支架材料价差 5.完成本清单项目所需的一切相关工作 | m2 | 1055.83
89 | 011101007001 | 陶粒混凝土 | 1.找坡层/填充层材料品种、规格、强度等级:LC7.5陶粒混凝土回填层(容重小于8KN/m3) 2.钢筋混凝土楼板 3.计价综合考虑填充部位、配合比、混凝土拌和料要求、混凝土掺加剂等，包括基层清理、混凝土制作、运输、浇筑、振捣、养护、嵌缝材料等相关费用 4.详见招标图纸、招标文件、工程量清单计价说明、国家相关规范等，并综合考虑完成该工艺的所有施工内容，满足设计及规范要求及为竣工验收所需的一切工作 | m3 | 142.54
本页小计
分部分项工程项目清单计价表
工程名称：地上1~4#楼栋土建及装饰装修工程 | [5 empty] | 第 56 页 共 68 页
序号 | 项目编码 | 项目名称 | 项目特征描述 | 计量 单位 | 工程量 |  | 金额（元）
[7 empty] | 综合单价 | 合价
90 | 011101007002 | 细石混凝土找平层 | 1.找坡层:50厚C20细石混凝土面层，随捣随抹平 2.混凝土整体面层（混凝土面层）计价综合考虑基底类型、钢筋规格、制安、断开、运输 3.计价包括基层处理、找平层、面层、混凝土制作、浇捣、养护、砂浆制作、摊铺、材料运输等相关费用 4.详见招标图纸、招标文件、工程量清单计价说明、国家相关规范等，并综合考虑完成该工艺的所有施工内容，满足设计及规范要求及为竣工验收所需的一切工作 | m2 | 1425.38
91 | 011101001006 | 水泥砂浆楼地面 | 1.基层种类及厚度:防静电水泥砂浆一道3、40防静电水泥砂浆找平层，表面抹光，内配防静电接地 2.计价综合考虑砂浆种类、厚度、配合比、基底类型、楼梯台阶防滑条种类、规格，包括修整表面、基层处理、砂浆制作、运输、抹灰、找平、罩面、压光等相关费用 3.详见招标图纸、招标文件、工程量清单计价说明、国家相关规范等，并综合考虑完成该工艺的所有施工内容，满足设计及规范要求及为竣工验收所需的一切工作 | m2 | 1425.38
92 | 011101003002 | 防静电漆楼地面 | 1.面层材料:A级防静电漆 2.计价包括基层处理、涂界面剂、涂刷中层漆、打磨吸尘、镘自流平面漆、拌合自流平面浆料、面层、材料运输等相关费用 3.当面层厚度发生变更时，调整材料价差 4.完成本清单项目所需的一切相关工作 | m2 | 1425.38
本页小计
分部分项工程项目清单计价表
工程名称：地上1~4#楼栋土建及装饰装修工程 | [5 empty] | 第 57 页 共 68 页
序号 | 项目编码 | 项目名称 | 项目特征描述 | 计量 单位 | 工程量 |  | 金额（元）
[7 empty] | 综合单价 | 合价
93 | 011101001007 | 水泥砂浆楼地面 | 1.1mm水泥砂浆楼地面 2.综合考虑：砂浆强度 3.计价综合考虑砂浆种类、厚度、配合比、基底类型、楼梯台阶防滑条种类、规格，包括修整表面、基层处理、砂浆制作、运输、抹灰、找平、罩面、压光等相关费用 4.详见招标图纸、招标文件、工程量清单计价说明、国家相关规范等，并综合考虑完成该工艺的所有施工内容，满足设计及规范要求及为竣工验收所需的一切工作 | m2 | 1
94 | 011105001001 | 地坪漆踢脚线（100高） | 1.面层材料:地坪漆(燃烧性能A级) 2.基层：20厚DPM20聚合物水泥砂浆进行抹灰，刷素水泥浆一遍(掺水重5%108胶) 3.计价综合考虑砂浆种类、配合比、厚度、块料颜色、嵌缝材料种类等 4.计价包括基层处理、找平层、结合层、面层、嵌缝、嵌防滑条、材料运输等相关费用 5.当块料种类、块料规格发生变更时，调整块料材料的价差 6.完成本清单项目所需的一切相关工作 | m | 399.46
本页小计
分部分项工程项目清单计价表
工程名称：地上1~4#楼栋土建及装饰装修工程 | [5 empty] | 第 58 页 共 68 页
序号 | 项目编码 | 项目名称 | 项目特征描述 | 计量 单位 | 工程量 |  | 金额（元）
[7 empty] | 综合单价 | 合价
95 | 011105001002 | 水泥砂浆踢脚线（100高） | 1.面层材料:20厚DPM20聚合物水泥砂浆进行抹灰,压实赶光 2.基层：刷素水泥浆一遍(掺水重5%108胶) 3.计价综合考虑砂浆种类、配合比、厚度、块料颜色、嵌缝材料种类等 4.计价包括基层处理、找平层、结合层、面层、嵌缝、嵌防滑条、材料运输等相关费用 5.当块料种类、块料规格发生变更时，调整块料材料的价差 6.完成本清单项目所需的一切相关工作 | m | 9766.15
墙、柱面装饰与隔断、幕墙工程
内墙
96 | 011201001001 | 墙、柱面一般抹灰 | 1.15mm厚DP M15预拌砂浆进行抹灰，压光 2.现浇砼或砌筑墙体(砌筑墙体勾缝,现浇砼面甩浆) 3.一般抹灰计价综合考虑使用部位（墙面、独立柱等）、砂浆种类、厚度、配合比、基底类型、楼梯台阶防滑条种类、规格，包括修整表面、基层处理、砂浆制作、运输、抹灰、找平、罩面、压光等相关费用 4.计价综合考虑因挂网产生的增加费用，后续不因砂浆配合比变化而调整 5.详见招标图纸、招标文件、工程量清单计价说明、国家相关规范等，并综合考虑完成该工艺的所有施工内容，满足设计及规范要求及为竣工验收所需的一切工作 | m2 | 9115.08
本页小计
分部分项工程项目清单计价表
工程名称：地上1~4#楼栋土建及装饰装修工程 | [5 empty] | 第 59 页 共 68 页
序号 | 项目编码 | 项目名称 | 项目特征描述 | 计量 单位 | 工程量 |  | 金额（元）
[7 empty] | 综合单价 | 合价
97 | 011201001002 | 墙、柱面一般抹灰 | 1.10mm厚DP M15预拌砂浆进行抹灰 2.现浇砼或砌筑墙体(砌筑墙体勾缝,现浇砼面甩浆) 3.一般抹灰计价综合考虑使用部位（墙面、独立柱等）、砂浆种类、厚度、配合比、基底类型、楼梯台阶防滑条种类、规格，包括修整表面、基层处理、砂浆制作、运输、抹灰、找平、罩面、压光等相关费用 4.计价综合考虑因挂网产生的增加费用，后续不因砂浆配合比变化而调整 5.详见招标图纸、招标文件、工程量清单计价说明、国家相关规范等，并综合考虑完成该工艺的所有施工内容，满足设计及规范要求及为竣工验收所需的一切工作 | m2 | 854.54
98 | 011201001004 | 墙、柱面一般抹灰 | 1.20mm厚DP M20聚合物水泥砂浆进行抹灰 2.现浇砼或砌筑墙体(砌筑墙体勾缝,现浇砼面甩浆) 3.一般抹灰计价综合考虑使用部位（墙面、独立柱等）、砂浆种类、厚度、配合比、基底类型、楼梯台阶防滑条种类、规格，包括修整表面、基层处理、砂浆制作、运输、抹灰、找平、罩面、压光等相关费用 4.计价综合考虑因挂网产生的增加费用，后续不因砂浆配合比变化而调整 5.详见招标图纸、招标文件、工程量清单计价说明、国家相关规范等，并综合考虑完成该工艺的所有施工内容，满足设计及规范要求及为竣工验收所需的一切工作 | m2 | 18515
本页小计
分部分项工程项目清单计价表
工程名称：地上1~4#楼栋土建及装饰装修工程 | [5 empty] | 第 60 页 共 68 页
序号 | 项目编码 | 项目名称 | 项目特征描述 | 计量 单位 | 工程量 |  | 金额（元）
[7 empty] | 综合单价 | 合价
99 | 011201001008 | 墙、柱面一般抹灰 | 1.1mm水泥砂浆抹灰 2.综合考虑：砂浆强度 3.计价综合考虑砂浆种类、厚度、配合比、基底类型、楼梯台阶防滑条种类、规格，包括修整表面、基层处理、砂浆制作、运输、抹灰、找平、罩面、压光等相关费用 4.详见招标图纸、招标文件、工程量清单计价说明、国家相关规范等，并综合考虑完成该工艺的所有施工内容，满足设计及规范要求及为竣工验收所需的一切工作 | m2 | 1
外墙
100 | 011201001005 | 墙、柱面一般抹灰 | 1.8厚M20水泥砂浆 2.12厚M15水泥砂浆(加气混凝土墙体用M10水泥石灰砂浆),分两遍成活,底层拉毛 3.素水泥浆一道甩毛(内掺建筑胶),加气混凝土砌块甩前喷湿墙面 4.一般抹灰计价综合考虑使用部位（墙面、独立柱等）、砂浆种类、厚度、配合比、基底类型、掺抗裂纤维含量、楼梯台阶防滑条种类、规格，包括修整表面、基层处理、砂浆制作、运输、抹灰、找平、罩面、压光等相关费用 5.计价综合考虑因挂网产生的增加费用、吊篮、分隔缝、超高抹灰增加费等费用，不再单独计算，后续不因砂浆配合比变化而调整 6.详见招标图纸、招标文件、工程量清单计价说明、国家相关规范等，并综合考虑完成该工艺的所有施工内容，满足设计及规范要求及为竣工验收所需的一切工作 | m2 | 2685.69
本页小计
分部分项工程项目清单计价表
工程名称：地上1~4#楼栋土建及装饰装修工程 | [5 empty] | 第 61 页 共 68 页
序号 | 项目编码 | 项目名称 | 项目特征描述 | 计量 单位 | 工程量 |  | 金额（元）
[7 empty] | 综合单价 | 合价
101 | 011201001006 | 墙、柱面一般抹灰 | 1.5mm厚聚合物水泥砂浆 2.现浇砼或砌筑墙体(砌筑墙体勾缝，现浇砼面甩浆) 3.一般抹灰计价综合考虑使用部位（墙面、独立柱等）、砂浆种类、厚度、配合比、基底类型、楼梯台阶防滑条种类、规格，包括修整表面、基层处理、砂浆制作、运输、抹灰、找平、罩面、压光等相关费用 4.计价综合考虑因挂网产生的增加费用，后续不因砂浆配合比变化而调整 5.详见招标图纸、招标文件、工程量清单计价说明、国家相关规范等，并综合考虑完成该工艺的所有施工内容，满足设计及规范要求及为竣工验收所需的一切工作 | m2 | 3580.92
本页小计
分部分项工程项目清单计价表
工程名称：地上1~4#楼栋土建及装饰装修工程 | [5 empty] | 第 62 页 共 68 页
序号 | 项目编码 | 项目名称 | 项目特征描述 | 计量 单位 | 工程量 |  | 金额（元）
[7 empty] | 综合单价 | 合价
102 | 011201001007 | 墙、柱面一般抹灰 | 1. 5厚聚合物水泥防水砂浆 2.10厚M15水泥砂浆,刮平扫毛或划出纹道(砖墙与混凝土搭接处,超过27M的住宅建筑和24M 3.刷素水泥浆一遍(内掺水重5%的108建筑胶) 4.一般抹灰计价综合考虑使用部位（墙面、独立柱等）、砂浆种类、厚度、配合比、基底类型、掺抗裂纤维含量、楼梯台阶防滑条种类、规格，包括修整表面、基层处理、砂浆制作、运输、抹灰、找平、罩面、压光等相关费用 5.计价综合考虑因挂网产生的增加费用、吊篮、分隔缝、超高抹灰增加费等费用，不再单独计算，后续不因砂浆配合比变化而调整 6.详见招标图纸、招标文件、工程量清单计价说明、国家相关规范等，并综合考虑完成该工艺的所有施工内容，满足设计及规范要求及为竣工验收所需的一切工作 | m2 | 11638
103 | 011201001009 | 墙、柱面一般抹灰 | 1.1mm水泥砂浆抹灰 2.综合考虑：砂浆强度 3.计价综合考虑砂浆种类、厚度、配合比、基底类型、楼梯台阶防滑条种类、规格，包括修整表面、基层处理、砂浆制作、运输、抹灰、找平、罩面、压光等相关费用 4.详见招标图纸、招标文件、工程量清单计价说明、国家相关规范等，并综合考虑完成该工艺的所有施工内容，满足设计及规范要求及为竣工验收所需的一切工作 | m2 | 1
天棚工程
本页小计
分部分项工程项目清单计价表
工程名称：地上1~4#楼栋土建及装饰装修工程 | [5 empty] | 第 63 页 共 68 页
序号 | 项目编码 | 项目名称 | 项目特征描述 | 计量 单位 | 工程量 |  | 金额（元）
[7 empty] | 综合单价 | 合价
油漆、涂料、裱糊工程
外墙油漆
104 | 011403003004 | 刮腻子 | 1. 刮两遍腻子 2.计价综合考虑满刮遍数、腻子种类、清扫、配浆、补小洞、打磨、满刮腻子等 3.详见招标图纸、招标文件、工程量清单计价说明、国家相关规范等，并综合考虑完成该工艺的所有施工内容，满足设计及规范要求及为竣工验收所需的一切工作 | m2 | 2685.69
105 | 011403001004 | 抹灰面油漆 | 1.面层及底层涂料种类:涂刷深灰色涂料(一底两面) 2.油漆、涂料计价综合考虑油漆、颜色、基底类型，包括基层清理、钢筋混凝土板底,露出的铁钉、铁丝及钢筋处理、修补打磨平整，刷专用界面剂一道、油漆、刷喷涂料等 3.详见招标图纸、招标文件、工程量清单计价说明、国家相关规范等，并综合考虑完成该工艺的所有施工内容，满足设计及规范要求及为竣工验收所需的一切工作 | m2 | 2685.69
106 | 011403001005 | 抹灰面油漆 | 1.面层及底层涂料种类:深灰色涂料 2.油漆、涂料计价综合考虑油漆、颜色、基底类型，包括基层清理、钢筋混凝土板底,露出的铁钉、铁丝及钢筋处理、修补打磨平整，刷专用界面剂一道、油漆、刷喷涂料等 3.详见招标图纸、招标文件、工程量清单计价说明、国家相关规范等，并综合考虑完成该工艺的所有施工内容，满足设计及规范要求及为竣工验收所需的一切工作 | m2 | 1627.69
本页小计
分部分项工程项目清单计价表
工程名称：地上1~4#楼栋土建及装饰装修工程 | [5 empty] | 第 64 页 共 68 页
序号 | 项目编码 | 项目名称 | 项目特征描述 | 计量 单位 | 工程量 |  | 金额（元）
[7 empty] | 综合单价 | 合价
107 | 011403001006 | 抹灰面油漆 | 1.面层及底层涂料种类:深灰色外墙涂料(仅室外百叶内侧墙增设此层,一底一面) 2.油漆、涂料计价综合考虑油漆、颜色、基底类型，包括基层清理、钢筋混凝土板底,露出的铁钉、铁丝及钢筋处理、修补打磨平整，刷专用界面剂一道、油漆、刷喷涂料等 3.详见招标图纸、招标文件、工程量清单计价说明、国家相关规范等，并综合考虑完成该工艺的所有施工内容，满足设计及规范要求及为竣工验收所需的一切工作 | m2 | 3580.92
108 | 011403001008 | 抹灰面油漆 | 1.面层及底层涂料种类:一底两面外墙质感涂料,最后一遍外墙面涂在淋水完成后施工(真石漆墙面在面层完成后开始淋水) (详立面图) 2. 二遍共3mm成品抗裂耐水外墙腻子,抹平打光 3.现浇(或预制)钢筋混凝土板,机械打磨修补平整,底面清理干净,露出的铁钉、铁丝及个别露筋点作防锈处理 4.油漆、涂料计价综合考虑油漆、颜色、基底类型，包括基层清理、钢筋混凝土板底,露出的铁钉、铁丝及钢筋处理、修补打磨平整，刷专用界面剂一道、刮腻子、油漆、刷喷涂料等 5.详见招标图纸、招标文件、工程量清单计价说明、国家相关规范等，并综合考虑完成该工艺的所有施工内容，满足设计及规范要求及为竣工验收所需的一切工作 | m2 | 11638
内墙油漆
本页小计
分部分项工程项目清单计价表
工程名称：地上1~4#楼栋土建及装饰装修工程 | [5 empty] | 第 65 页 共 68 页
序号 | 项目编码 | 项目名称 | 项目特征描述 | 计量 单位 | 工程量 |  | 金额（元）
[7 empty] | 综合单价 | 合价
109 | 011403003001 | 刮腻子 | 1. 满刮外墙腻子2道,砂纸抹平 2.计价综合考虑满刮遍数、腻子种类、清扫、配浆、补小洞、打磨、满刮腻子等 3.详见招标图纸、招标文件、工程量清单计价说明、国家相关规范等，并综合考虑完成该工艺的所有施工内容，满足设计及规范要求及为竣工验收所需的一切工作 | m2 | 16276.92
110 | 011403001001 | 抹灰面油漆 | 1.防霉无机涂料(一底两面)(燃烧性能为A级) 2.油漆、涂料计价综合考虑油漆、颜色、基底类型，包括基层清理、钢筋混凝土板底,露出的铁钉、铁丝及钢筋处理、修补打磨平整，刷专用界面剂一道、油漆、刷喷涂料等 3.详见招标图纸、招标文件、工程量清单计价说明、国家相关规范等，并综合考虑完成该工艺的所有施工内容，满足设计及规范要求及为竣工验收所需的一切工作 | m2 | 16276.92
天花油漆
111 | 011403003002 | 刮腻子 | 1.满刮普通白色腻子二道 2.钢筋混凝土板(底面清理干净,底面修整,露出的铁钉、铁丝及个别露筋点作防锈处理) 3.计价综合考虑满刮遍数、腻子种类、清扫、配浆、补小洞、打磨、满刮腻子等 4.详见招标图纸、招标文件、工程量清单计价说明、国家相关规范等，并综合考虑完成该工艺的所有施工内容，满足设计及规范要求及为竣工验收所需的一切工作 | m2 | 3959.38
本页小计
分部分项工程项目清单计价表
工程名称：地上1~4#楼栋土建及装饰装修工程 | [5 empty] | 第 66 页 共 68 页
序号 | 项目编码 | 项目名称 | 项目特征描述 | 计量 单位 | 工程量 |  | 金额（元）
[7 empty] | 综合单价 | 合价
112 | 011403001002 | 抹灰面油漆 | 1.面层及底层涂料种类:防霉无机涂料(一底两面)料燃烧性能应为A级 2.油漆、涂料计价综合考虑油漆、颜色、基底类型，包括基层清理、钢筋混凝土板底,露出的铁钉、铁丝及钢筋处理、修补打磨平整，刷专用界面剂一道、油漆、刷喷涂料等 3.详见招标图纸、招标文件、工程量清单计价说明、国家相关规范等，并综合考虑完成该工艺的所有施工内容，满足设计及规范要求及为竣工验收所需的一切工作 | m2 | 3959.38
113 | 011403003003 | 刮腻子 | 1.满刮普通白色腻子二道 2.钢筋混凝土板(底面清理干净,底面修整,露出的铁钉、铁丝及个别露筋点作防锈处理) 3.计价综合考虑满刮遍数、腻子种类、清扫、配浆、补小洞、打磨、满刮腻子等 4.详见招标图纸、招标文件、工程量清单计价说明、国家相关规范等，并综合考虑完成该工艺的所有施工内容，满足设计及规范要求及为竣工验收所需的一切工作 | m2 | 2639.58
本页小计
分部分项工程项目清单计价表
工程名称：地上1~4#楼栋土建及装饰装修工程 | [5 empty] | 第 67 页 共 68 页
序号 | 项目编码 | 项目名称 | 项目特征描述 | 计量 单位 | 工程量 |  | 金额（元）
[7 empty] | 综合单价 | 合价
114 | 011403001003 | 抹灰面油漆 | 1.面层及底层涂料种类:防霉无机涂料(一底两面)料燃烧性能应为A级 2.油漆、涂料计价综合考虑油漆、颜色、基底类型，包括基层清理、钢筋混凝土板底,露出的铁钉、铁丝及钢筋处理、修补打磨平整，刷专用界面剂一道、油漆、刷喷涂料等 3.详见招标图纸、招标文件、工程量清单计价说明、国家相关规范等，并综合考虑完成该工艺的所有施工内容，满足设计及规范要求及为竣工验收所需的一切工作 | m2 | 2639.58
其他装饰工程
115 | 011503001001 | 带扶手的栏杆、栏板 | 1.名称:楼梯栏杆 2.栏杆高度:900mm 3.详见图集22J403-1 B8/2-10 4.计价综合栏杆（栏板）样式、栏杆规格，栏板平面尺寸、固定配件种类，油漆，防护材料种类等 5.计价包括栏杆（栏板）的制作、安装、油漆、防护、运输等相关费用 6.当相同材质的栏杆（栏板）高度发生变化时，其结算单价按相邻高度的清单子目综合单价折算成平方米的单价取低值者进行换算 7.详见招标图纸、招标文件、工程量清单计价说明、国家相关规范等，并综合考虑完成该工艺的所有施工内容，满足设计及规范要求及为竣工验收所需的一切工作 | m | 162.77
本页小计
分部分项工程项目清单计价表
工程名称：地上1~4#楼栋土建及装饰装修工程 | [5 empty] | 第 68 页 共 68 页
序号 | 项目编码 | 项目名称 | 项目特征描述 | 计量 单位 | 工程量 |  | 金额（元）
[7 empty] | 综合单价 | 合价
116 | 011503001002 | 带扶手的栏杆、栏板 | 1.名称:楼梯栏杆 2.栏杆高度:1100mm 3.详见图集22J403-1 B8/2-10 4.计价综合栏杆（栏板）样式、栏杆规格，栏板平面尺寸、固定配件种类，油漆，防护材料种类及暗室增加费等 5.计价包括栏杆（栏板）的制作、安装、油漆、防护、运输等相关费用 6.当相同材质的栏杆（栏板）高度发生变化时，其结算单价按相邻高度的清单子目综合单价折算成平方米的单价取低值者进行换算 7.详见招标图纸、招标文件、工程量清单计价说明、国家相关规范等，并综合考虑完成该工艺的所有施工内容，满足设计及规范要求及为竣工验收所需的一切工作 | m | 162.77
本页小计
合 计

## E.2.1 分部分项工程项目清单计价表【地上5#、6#楼栋
分部分项工程项目清单计价表
工程名称：地上5#、6#楼栋土建及装饰装修工程 | [5 empty] | 第 1 页 共 69 页
序号 | 项目编码 | 项目名称 | 项目特征描述 | 计量 单位 | 工程量 |  | 金额（元）
[7 empty] | 综合单价 | 合价
砌筑工程
1 | 010402001001 | 砌块墙 | 1.墙体类型:外墙 2.墙体厚度:200mm 3.砌块品种、规格、强度等级:蒸压加气混凝土砌块、规格综合考虑、 强度不小于Mu7.5 4.砂浆强度等级:M7.5混合砂浆 5.计价综合考虑砌体品种、高度、砖规格、砂浆等级、砂浆配合比及植筋等 6.计价包括砂浆制作、运输、砌砖、材料、材料运输等相关费用 7.详见招标图纸、招标文件、工程量清单计价说明、国家相关规范等，并综合考虑完成该工艺的所有施工内容，满足设计及规范要求及为竣工验收所需的一切工作 | m3 | 164.24
2 | 010402001002 | 砌块墙 | 1.墙体类型:内墙 2.墙体厚度:200mm 3.砌块品种、规格、强度等级:蒸压加气混凝土砌块、规格综合考虑、 强度不小于Mu5.0 4.砂浆强度等级:M7.5混合砂浆 5.计价综合考虑砌体品种、高度、砖规格、砂浆等级、砂浆配合比及植筋等 6.计价包括砂浆制作、运输、砌砖、材料、材料运输等相关费用 7.详见招标图纸、招标文件、工程量清单计价说明、国家相关规范等，并综合考虑完成该工艺的所有施工内容，满足设计及规范要求及为竣工验收所需的一切工作 | m3 | 821.2
本页小计
分部分项工程项目清单计价表
工程名称：地上5#、6#楼栋土建及装饰装修工程 | [5 empty] | 第 2 页 共 69 页
序号 | 项目编码 | 项目名称 | 项目特征描述 | 计量 单位 | 工程量 |  | 金额（元）
[7 empty] | 综合单价 | 合价
3 | 010402001003 | 砌块墙 | 1.墙体类型:内墙 2.墙体厚度:100mm 3.砌块品种、规格、强度等级:蒸压加气混凝土砌块、规格综合考虑、 强度不小于Mu5.0 4.砂浆强度等级:M7.5混合砂浆 5.计价综合考虑砌体品种、高度、砖规格、砂浆等级、砂浆配合比及植筋等 6.计价包括砂浆制作、运输、砌砖、材料、材料运输等相关费用 7.详见招标图纸、招标文件、工程量清单计价说明、国家相关规范等，并综合考虑完成该工艺的所有施工内容，满足设计及规范要求及为竣工验收所需的一切工作 | m3 | 656.96
混凝土及钢筋混凝土工程
现浇混凝土构件
本页小计
分部分项工程项目清单计价表
工程名称：地上5#、6#楼栋土建及装饰装修工程 | [5 empty] | 第 3 页 共 69 页
序号 | 项目编码 | 项目名称 | 项目特征描述 | 计量 单位 | 工程量 |  | 金额（元）
[7 empty] | 综合单价 | 合价
4 | 010502006001 | 钢筋混凝土柱 | 1.混凝土强度等级:C50商品混凝土 2.计价综合考虑：构件截面形式、规格、尺寸、部位、施工高度、混凝土拌和要求、泵送、骨料粒径及因施工工艺需要掺普通外加剂类型(不含抗裂纤维)等 3.计价包括：混凝土材料、外加剂材料、混凝土全部作业（制作、运输、浇筑、振捣、养护等相关费用）、泵送费，以及可能发生的预留孔洞、浇水泥浆、施工缝使用的橡胶止水带、或遇水膨胀止水条（不含设计图纸要求的止水带）等相关费用 4.详见招标图纸、招标文件、工程量清单计价说明、国家相关规范等，并综合考虑完成该工艺的所有施工内容，满足设计及规范要求及为竣工验收所需的一切工作 | m3 | 68.29
本页小计
分部分项工程项目清单计价表
工程名称：地上5#、6#楼栋土建及装饰装修工程 | [5 empty] | 第 4 页 共 69 页
序号 | 项目编码 | 项目名称 | 项目特征描述 | 计量 单位 | 工程量 |  | 金额（元）
[7 empty] | 综合单价 | 合价
5 | 010502006002 | 钢筋混凝土柱 | 1.混凝土强度等级:C45商品混凝土 2.计价综合考虑：构件截面形式、规格、尺寸、部位、施工高度、混凝土拌和要求、泵送、骨料粒径及因施工工艺需要掺普通外加剂类型(不含抗裂纤维)等 3.计价包括：混凝土材料、外加剂材料、混凝土全部作业（制作、运输、浇筑、振捣、养护等相关费用）、泵送费，以及可能发生的预留孔洞、浇水泥浆、施工缝使用的橡胶止水带、或遇水膨胀止水条（不含设计图纸要求的止水带）等相关费用 4.详见招标图纸、招标文件、工程量清单计价说明、国家相关规范等，并综合考虑完成该工艺的所有施工内容，满足设计及规范要求及为竣工验收所需的一切工作 | m3 | 68.29
本页小计
分部分项工程项目清单计价表
工程名称：地上5#、6#楼栋土建及装饰装修工程 | [5 empty] | 第 5 页 共 69 页
序号 | 项目编码 | 项目名称 | 项目特征描述 | 计量 单位 | 工程量 |  | 金额（元）
[7 empty] | 综合单价 | 合价
6 | 010502006003 | 钢筋混凝土柱 | 1.混凝土强度等级:C40商品混凝土 2.计价综合考虑：构件截面形式、规格、尺寸、部位、施工高度、混凝土拌和要求、泵送、骨料粒径及因施工工艺需要掺普通外加剂类型(不含抗裂纤维)等 3.计价包括：混凝土材料、外加剂材料、混凝土全部作业（制作、运输、浇筑、振捣、养护等相关费用）、泵送费，以及可能发生的预留孔洞、浇水泥浆、施工缝使用的橡胶止水带、或遇水膨胀止水条（不含设计图纸要求的止水带）等相关费用 4.详见招标图纸、招标文件、工程量清单计价说明、国家相关规范等，并综合考虑完成该工艺的所有施工内容，满足设计及规范要求及为竣工验收所需的一切工作 | m3 | 68.29
本页小计
分部分项工程项目清单计价表
工程名称：地上5#、6#楼栋土建及装饰装修工程 | [5 empty] | 第 6 页 共 69 页
序号 | 项目编码 | 项目名称 | 项目特征描述 | 计量 单位 | 工程量 |  | 金额（元）
[7 empty] | 综合单价 | 合价
7 | 010502006004 | 钢筋混凝土柱 | 1.混凝土强度等级:C35商品混凝土 2.计价综合考虑：构件截面形式、规格、尺寸、部位、施工高度、混凝土拌和要求、泵送、骨料粒径及因施工工艺需要掺普通外加剂类型(不含抗裂纤维)等 3.计价包括：混凝土材料、外加剂材料、混凝土全部作业（制作、运输、浇筑、振捣、养护等相关费用）、泵送费，以及可能发生的预留孔洞、浇水泥浆、施工缝使用的橡胶止水带、或遇水膨胀止水条（不含设计图纸要求的止水带）等相关费用 4.详见招标图纸、招标文件、工程量清单计价说明、国家相关规范等，并综合考虑完成该工艺的所有施工内容，满足设计及规范要求及为竣工验收所需的一切工作 | m3 | 68.29
本页小计
分部分项工程项目清单计价表
工程名称：地上5#、6#楼栋土建及装饰装修工程 | [5 empty] | 第 7 页 共 69 页
序号 | 项目编码 | 项目名称 | 项目特征描述 | 计量 单位 | 工程量 |  | 金额（元）
[7 empty] | 综合单价 | 合价
8 | 010502006005 | 钢筋混凝土柱 | 1.混凝土强度等级:C30商品混凝土 2.计价综合考虑：构件截面形式、规格、尺寸、部位、施工高度、混凝土拌和要求、泵送、骨料粒径及因施工工艺需要掺普通外加剂类型(不含抗裂纤维)等 3.计价包括：混凝土材料、外加剂材料、混凝土全部作业（制作、运输、浇筑、振捣、养护等相关费用）、泵送费，以及可能发生的预留孔洞、浇水泥浆、施工缝使用的橡胶止水带、或遇水膨胀止水条（不含设计图纸要求的止水带）等相关费用 4.详见招标图纸、招标文件、工程量清单计价说明、国家相关规范等，并综合考虑完成该工艺的所有施工内容，满足设计及规范要求及为竣工验收所需的一切工作 | m3 | 68.29
本页小计
分部分项工程项目清单计价表
工程名称：地上5#、6#楼栋土建及装饰装修工程 | [5 empty] | 第 8 页 共 69 页
序号 | 项目编码 | 项目名称 | 项目特征描述 | 计量 单位 | 工程量 |  | 金额（元）
[7 empty] | 综合单价 | 合价
9 | 010502010001 | 钢筋混凝土墙 | 1.混凝土强度等级:C50商品混凝土 2.计价综合考虑：构件截面形式、规格、尺寸、部位、施工高度、混凝土拌和要求、泵送、骨料粒径及因施工工艺需要掺普通外加剂类型(不含抗裂纤维)等 3.计价包括：混凝土材料、外加剂材料、混凝土全部作业（制作、运输、浇筑、振捣、养护等相关费用）、泵送费，以及可能发生的预留孔洞、浇水泥浆、施工缝使用的橡胶止水带、或遇水膨胀止水条（不含设计图纸要求的止水带）等相关费用 4.详见招标图纸、招标文件、工程量清单计价说明、国家相关规范等，并综合考虑完成该工艺的所有施工内容，满足设计及规范要求及为竣工验收所需的一切工作 | m3 | 31.04
本页小计
分部分项工程项目清单计价表
工程名称：地上5#、6#楼栋土建及装饰装修工程 | [5 empty] | 第 9 页 共 69 页
序号 | 项目编码 | 项目名称 | 项目特征描述 | 计量 单位 | 工程量 |  | 金额（元）
[7 empty] | 综合单价 | 合价
10 | 010502010002 | 钢筋混凝土墙 | 1.混凝土强度等级:C45商品混凝土 2.计价综合考虑：构件截面形式、规格、尺寸、部位、施工高度、混凝土拌和要求、泵送、骨料粒径及因施工工艺需要掺普通外加剂类型(不含抗裂纤维)等 3.计价包括：混凝土材料、外加剂材料、混凝土全部作业（制作、运输、浇筑、振捣、养护等相关费用）、泵送费，以及可能发生的预留孔洞、浇水泥浆、施工缝使用的橡胶止水带、或遇水膨胀止水条（不含设计图纸要求的止水带）等相关费用 4.详见招标图纸、招标文件、工程量清单计价说明、国家相关规范等，并综合考虑完成该工艺的所有施工内容，满足设计及规范要求及为竣工验收所需的一切工作 | m3 | 31.04
本页小计
分部分项工程项目清单计价表
工程名称：地上5#、6#楼栋土建及装饰装修工程 | [5 empty] | 第 10 页 共 69 页
序号 | 项目编码 | 项目名称 | 项目特征描述 | 计量 单位 | 工程量 |  | 金额（元）
[7 empty] | 综合单价 | 合价
11 | 010502010003 | 钢筋混凝土墙 | 1.混凝土强度等级:C40商品混凝土 2.计价综合考虑：构件截面形式、规格、尺寸、部位、施工高度、混凝土拌和要求、泵送、骨料粒径及因施工工艺需要掺普通外加剂类型(不含抗裂纤维)等 3.计价包括：混凝土材料、外加剂材料、混凝土全部作业（制作、运输、浇筑、振捣、养护等相关费用）、泵送费，以及可能发生的预留孔洞、浇水泥浆、施工缝使用的橡胶止水带、或遇水膨胀止水条（不含设计图纸要求的止水带）等相关费用 4.详见招标图纸、招标文件、工程量清单计价说明、国家相关规范等，并综合考虑完成该工艺的所有施工内容，满足设计及规范要求及为竣工验收所需的一切工作 | m3 | 31.04
本页小计
分部分项工程项目清单计价表
工程名称：地上5#、6#楼栋土建及装饰装修工程 | [5 empty] | 第 11 页 共 69 页
序号 | 项目编码 | 项目名称 | 项目特征描述 | 计量 单位 | 工程量 |  | 金额（元）
[7 empty] | 综合单价 | 合价
12 | 010502010004 | 钢筋混凝土墙 | 1.混凝土强度等级:C35商品混凝土 2.计价综合考虑：构件截面形式、规格、尺寸、部位、施工高度、混凝土拌和要求、泵送、骨料粒径及因施工工艺需要掺普通外加剂类型(不含抗裂纤维)等 3.计价包括：混凝土材料、外加剂材料、混凝土全部作业（制作、运输、浇筑、振捣、养护等相关费用）、泵送费，以及可能发生的预留孔洞、浇水泥浆、施工缝使用的橡胶止水带、或遇水膨胀止水条（不含设计图纸要求的止水带）等相关费用 4.详见招标图纸、招标文件、工程量清单计价说明、国家相关规范等，并综合考虑完成该工艺的所有施工内容，满足设计及规范要求及为竣工验收所需的一切工作 | m3 | 31.04
本页小计
分部分项工程项目清单计价表
工程名称：地上5#、6#楼栋土建及装饰装修工程 | [5 empty] | 第 12 页 共 69 页
序号 | 项目编码 | 项目名称 | 项目特征描述 | 计量 单位 | 工程量 |  | 金额（元）
[7 empty] | 综合单价 | 合价
13 | 010502010005 | 钢筋混凝土墙 | 1.混凝土强度等级:C30商品混凝土 2.计价综合考虑：构件截面形式、规格、尺寸、部位、施工高度、混凝土拌和要求、泵送、骨料粒径及因施工工艺需要掺普通外加剂类型(不含抗裂纤维)等 3.计价包括：混凝土材料、外加剂材料、混凝土全部作业（制作、运输、浇筑、振捣、养护等相关费用）、泵送费，以及可能发生的预留孔洞、浇水泥浆、施工缝使用的橡胶止水带、或遇水膨胀止水条（不含设计图纸要求的止水带）等相关费用 4.详见招标图纸、招标文件、工程量清单计价说明、国家相关规范等，并综合考虑完成该工艺的所有施工内容，满足设计及规范要求及为竣工验收所需的一切工作 | m3 | 31.04
本页小计
分部分项工程项目清单计价表
工程名称：地上5#、6#楼栋土建及装饰装修工程 | [5 empty] | 第 13 页 共 69 页
序号 | 项目编码 | 项目名称 | 项目特征描述 | 计量 单位 | 工程量 |  | 金额（元）
[7 empty] | 综合单价 | 合价
14 | 010502010006 | 钢筋混凝土墙 | 1.混凝土强度等级:C30P8商品混凝土 2.计价综合考虑：构件截面形式、规格、尺寸、部位、施工高度、混凝土拌和要求、泵送、骨料粒径及因施工工艺需要掺普通外加剂类型(不含抗裂纤维)等 3.计价包括：混凝土材料、外加剂材料、混凝土全部作业（制作、运输、浇筑、振捣、养护等相关费用）、泵送费，以及可能发生的预留孔洞、浇水泥浆、施工缝使用的橡胶止水带、或遇水膨胀止水条（不含设计图纸要求的止水带）等相关费用 4.详见招标图纸、招标文件、工程量清单计价说明、国家相关规范等，并综合考虑完成该工艺的所有施工内容，满足设计及规范要求及为竣工验收所需的一切工作 | m3 | 31.04
本页小计
分部分项工程项目清单计价表
工程名称：地上5#、6#楼栋土建及装饰装修工程 | [5 empty] | 第 14 页 共 69 页
序号 | 项目编码 | 项目名称 | 项目特征描述 | 计量 单位 | 工程量 |  | 金额（元）
[7 empty] | 综合单价 | 合价
15 | 010502011001 | 钢筋混凝土梁 | 1.混凝土强度等级:C30商品混凝土 2.计价综合考虑：梁的类型、截面形式、规格尺寸、部位、施工高度、混凝土拌和要求、泵送、骨料粒径及掺普通外加剂等 3.计价包括：混凝土材料、外加剂材料、混凝土全部作业（制作、运输、浇筑、振捣、养护等相关费用）、泵送费，以及可能发生的预留孔洞、浇水泥浆、施工缝使用的橡胶止水带、或遇水膨胀止水条（不含设计图纸要求的止水带）等相关费用 4.当混凝土强度等级发生变更时，只调整混凝土材料的价差 5.完成本清单项目所需的一切相关工作 | m3 | 985.44
本页小计
分部分项工程项目清单计价表
工程名称：地上5#、6#楼栋土建及装饰装修工程 | [5 empty] | 第 15 页 共 69 页
序号 | 项目编码 | 项目名称 | 项目特征描述 | 计量 单位 | 工程量 |  | 金额（元）
[7 empty] | 综合单价 | 合价
16 | 010502013001 | 实心楼板 | 1.混凝土强度等级:C30商品混凝土 2.计价综合考虑：构件截面形式、规格、尺寸、部位、施工高度、混凝土拌和要求、泵送、骨料粒径及因施工工艺需要掺普通外加剂类型(不含抗裂纤维)等 3.计价包括：混凝土材料、外加剂材料、混凝土全部作业（制作、运输、浇筑、振捣、养护等相关费用）、泵送费，以及可能发生的预留孔洞、浇水泥浆、施工缝使用的橡胶止水带、或遇水膨胀止水条（不含设计图纸要求的止水带）等相关费用 4.详见招标图纸、招标文件、工程量清单计价说明、国家相关规范等，并综合考虑完成该工艺的所有施工内容，满足设计及规范要求及为竣工验收所需的一切工作 | m3 | 854.05
本页小计
分部分项工程项目清单计价表
工程名称：地上5#、6#楼栋土建及装饰装修工程 | [5 empty] | 第 16 页 共 69 页
序号 | 项目编码 | 项目名称 | 项目特征描述 | 计量 单位 | 工程量 |  | 金额（元）
[7 empty] | 综合单价 | 合价
17 | 010502013002 | 实心楼板 | 1.混凝土强度等级:C30 p8商品混凝土 2.计价综合考虑：构件截面形式、规格、尺寸、部位、施工高度、混凝土拌和要求、泵送、骨料粒径及因施工工艺需要掺普通外加剂类型(不含抗裂纤维)等 3.计价包括：混凝土材料、外加剂材料、混凝土全部作业（制作、运输、浇筑、振捣、养护等相关费用）、泵送费，以及可能发生的预留孔洞、浇水泥浆、施工缝使用的橡胶止水带、或遇水膨胀止水条（不含设计图纸要求的止水带）等相关费用 4.详见招标图纸、招标文件、工程量清单计价说明、国家相关规范等，并综合考虑完成该工艺的所有施工内容，满足设计及规范要求及为竣工验收所需的一切工作 | m3 | 49.27
本页小计
分部分项工程项目清单计价表
工程名称：地上5#、6#楼栋土建及装饰装修工程 | [5 empty] | 第 17 页 共 69 页
序号 | 项目编码 | 项目名称 | 项目特征描述 | 计量 单位 | 工程量 |  | 金额（元）
[7 empty] | 综合单价 | 合价
18 | 010502020001 | 楼梯 | 1.混凝土强度等级:C30商品混凝土 2.计价综合考虑：楼梯的类型（直形楼梯、弧形楼梯）、截面形式、规格尺寸、部位、施工高度、混凝土拌和要求、泵送、骨料粒径及掺普通外加剂等 3.计价包括：混凝土材料、外加剂材料、混凝土全部作业（制作、运输、浇筑、振捣、养护等相关费用）、泵送费，以及可能发生的预留孔洞、浇水泥浆、施工缝使用的橡胶止水带、或遇水膨胀止水条（不含设计图纸要求的止水带）等相关费用 4.当混凝土强度等级发生变更时，只调整混凝土材料的价差 5.完成本清单项目所需的一切相关工作 | m3 | 82.12
19 | 010502033001 | 后浇带板 | 1.混凝土强度等级:C35微膨胀商品混凝土 2.计价综合考虑：施工高度、混凝土拌和要求、泵送、骨料粒径及掺外加剂、膨胀剂等 3.计价包括：混凝土接触面旧口处理、收口钢网等相关费用 4.完成本清单项目所需的一切相关工作 5.详见招标图纸、招标文件、工程量清单计价说明、国家相关规范等，并综合考虑完成该工艺的所有施工内容，满足设计及规范要求及为竣工验收所需的一切工作 | m3 | 93.12
本页小计
分部分项工程项目清单计价表
工程名称：地上5#、6#楼栋土建及装饰装修工程 | [5 empty] | 第 18 页 共 69 页
序号 | 项目编码 | 项目名称 | 项目特征描述 | 计量 单位 | 工程量 |  | 金额（元）
[7 empty] | 综合单价 | 合价
20 | 010502033002 | 后浇带梁 | 1.混凝土强度等级:C35微膨胀商品混凝土 2.计价综合考虑：施工高度、混凝土拌和要求、泵送、骨料粒径及掺外加剂、膨胀剂等 3.计价包括：混凝土接触面旧口处理、收口钢网等相关费用 4.完成本清单项目所需的一切相关工作 5.详见招标图纸、招标文件、工程量清单计价说明、国家相关规范等，并综合考虑完成该工艺的所有施工内容，满足设计及规范要求及为竣工验收所需的一切工作 | m3 | 62.08
21 | 010502025001 | 零星现浇构件 | 1.混凝土强度等级:C30商品混凝土 2.计价综合考虑：构件截面形式、规格、尺寸、部位、施工高度、混凝土拌和要求、泵送、骨料粒径及因施工工艺需要掺普通外加剂类型(不含抗裂纤维)等 3.计价包括：混凝土材料、外加剂材料、混凝土全部作业（制作、运输、浇筑、振捣、养护等相关费用）、泵送费，以及可能发生的预留孔洞、浇水泥浆、施工缝使用的橡胶止水带、或遇水膨胀止水条（不含设计图纸要求的止水带）等相关费用 4.详见招标图纸、招标文件、工程量清单计价说明、国家相关规范等，并综合考虑完成该工艺的所有施工内容，满足设计及规范要求及为竣工验收所需的一切工作 | m3 | 31.04
本页小计
分部分项工程项目清单计价表
工程名称：地上5#、6#楼栋土建及装饰装修工程 | [5 empty] | 第 19 页 共 69 页
序号 | 项目编码 | 项目名称 | 项目特征描述 | 计量 单位 | 工程量 |  | 金额（元）
[7 empty] | 综合单价 | 合价
22 | 010502025002 | 栏板现浇构件 | 1.混凝土强度等级:C30商品混凝土 2.计价综合考虑：构件截面形式、规格、尺寸、部位、施工高度、混凝土拌和要求、泵送、骨料粒径及因施工工艺需要掺普通外加剂类型(不含抗裂纤维)等 3.计价包括：混凝土材料、外加剂材料、混凝土全部作业（制作、运输、浇筑、振捣、养护等相关费用）、泵送费，以及可能发生的预留孔洞、浇水泥浆、施工缝使用的橡胶止水带、或遇水膨胀止水条（不含设计图纸要求的止水带）等相关费用 4.详见招标图纸、招标文件、工程量清单计价说明、国家相关规范等，并综合考虑完成该工艺的所有施工内容，满足设计及规范要求及为竣工验收所需的一切工作 | m3 | 62.08
本页小计
分部分项工程项目清单计价表
工程名称：地上5#、6#楼栋土建及装饰装修工程 | [5 empty] | 第 20 页 共 69 页
序号 | 项目编码 | 项目名称 | 项目特征描述 | 计量 单位 | 工程量 |  | 金额（元）
[7 empty] | 综合单价 | 合价
23 | 010502025003 | 栏板现浇构件 | 1.混凝土强度等级:C20商品混凝土 2.计价综合考虑：构件截面形式、规格、尺寸、部位、施工高度、混凝土拌和要求、泵送、骨料粒径及因施工工艺需要掺普通外加剂类型(不含抗裂纤维)等 3.计价包括：混凝土材料、外加剂材料、混凝土全部作业（制作、运输、浇筑、振捣、养护等相关费用）、泵送费，以及可能发生的预留孔洞、浇水泥浆、施工缝使用的橡胶止水带、或遇水膨胀止水条（不含设计图纸要求的止水带）等相关费用 4.详见招标图纸、招标文件、工程量清单计价说明、国家相关规范等，并综合考虑完成该工艺的所有施工内容，满足设计及规范要求及为竣工验收所需的一切工作 | m3 | 31.04
本页小计
分部分项工程项目清单计价表
工程名称：地上5#、6#楼栋土建及装饰装修工程 | [5 empty] | 第 21 页 共 69 页
序号 | 项目编码 | 项目名称 | 项目特征描述 | 计量 单位 | 工程量 |  | 金额（元）
[7 empty] | 综合单价 | 合价
24 | 010502004001 | 设备基础 | 1.混凝土强度等级:C30商品混凝土 2.计价综合考虑：构件截面形式、规格、尺寸、部位、施工高度、混凝土拌和要求、泵送、骨料粒径及因施工工艺需要掺普通外加剂类型(不含抗裂纤维)等 3.计价包括：混凝土材料、外加剂材料、混凝土全部作业（制作、运输、浇筑、振捣、养护等相关费用）、泵送费，以及可能发生的预留孔洞、浇水泥浆、施工缝使用的橡胶止水带、或遇水膨胀止水条（不含设计图纸要求的止水带）等相关费用 4.详见招标图纸、招标文件、工程量清单计价说明、国家相关规范等，并综合考虑完成该工艺的所有施工内容，满足设计及规范要求及为竣工验收所需的一切工作 | m3 | 93.12
本页小计
分部分项工程项目清单计价表
工程名称：地上5#、6#楼栋土建及装饰装修工程 | [5 empty] | 第 22 页 共 69 页
序号 | 项目编码 | 项目名称 | 项目特征描述 | 计量 单位 | 工程量 |  | 金额（元）
[7 empty] | 综合单价 | 合价
25 | 010502021001 | 构造柱 | 1.混凝土强度等级:C25商品混凝土 2.计价综合考虑：构件截面形式、规格、尺寸、部位、施工高度、混凝土拌和要求、泵送、骨料粒径及因施工工艺需要掺普通外加剂类型(不含抗裂纤维)、植筋等 3.计价包括：混凝土材料、外加剂材料、混凝土全部作业（制作、运输、浇筑、振捣、养护等相关费用）、泵送费，以及可能发生的预留孔洞、浇水泥浆、施工缝使用的橡胶止水带、或遇水膨胀止水条（不含设计图纸要求的止水带）等相关费用 4.详见招标图纸、招标文件、工程量清单计价说明、国家相关规范等，并综合考虑完成该工艺的所有施工内容，满足设计及规范要求及为竣工验收所需的一切工作 | m3 | 155.21
本页小计
分部分项工程项目清单计价表
工程名称：地上5#、6#楼栋土建及装饰装修工程 | [5 empty] | 第 23 页 共 69 页
序号 | 项目编码 | 项目名称 | 项目特征描述 | 计量 单位 | 工程量 |  | 金额（元）
[7 empty] | 综合单价 | 合价
26 | 010502023001 | 过梁 | 1.混凝土强度等级:C25商品混凝土 2.计价综合考虑：构件截面形式、规格、尺寸、部位、施工高度、混凝土拌和要求、泵送、骨料粒径及因施工工艺需要掺普通外加剂类型(不含抗裂纤维)、植筋等 3.计价包括：混凝土材料、外加剂材料、混凝土全部作业（制作、运输、浇筑、振捣、养护等相关费用）、泵送费，以及可能发生的预留孔洞、浇水泥浆、施工缝使用的橡胶止水带、或遇水膨胀止水条（不含设计图纸要求的止水带）等相关费用 4.详见招标图纸、招标文件、工程量清单计价说明、国家相关规范等，并综合考虑完成该工艺的所有施工内容，满足设计及规范要求及为竣工验收所需的一切工作 | m3 | 31.04
本页小计
分部分项工程项目清单计价表
工程名称：地上5#、6#楼栋土建及装饰装修工程 | [5 empty] | 第 24 页 共 69 页
序号 | 项目编码 | 项目名称 | 项目特征描述 | 计量 单位 | 工程量 |  | 金额（元）
[7 empty] | 综合单价 | 合价
27 | 010502022001 | 圈梁 | 1.混凝土强度等级:C25商品混凝土 2.计价综合考虑：构件截面形式、规格、尺寸、部位、施工高度、混凝土拌和要求、泵送、骨料粒径及因施工工艺需要掺普通外加剂类型(不含抗裂纤维)、植筋等 3.计价包括：混凝土材料、外加剂材料、混凝土全部作业（制作、运输、浇筑、振捣、养护等相关费用）、泵送费，以及可能发生的预留孔洞、浇水泥浆、施工缝使用的橡胶止水带、或遇水膨胀止水条（不含设计图纸要求的止水带）等相关费用 4.详见招标图纸、招标文件、工程量清单计价说明、国家相关规范等，并综合考虑完成该工艺的所有施工内容，满足设计及规范要求及为竣工验收所需的一切工作 | m3 | 31.04
本页小计
分部分项工程项目清单计价表
工程名称：地上5#、6#楼栋土建及装饰装修工程 | [5 empty] | 第 25 页 共 69 页
序号 | 项目编码 | 项目名称 | 项目特征描述 | 计量 单位 | 工程量 |  | 金额（元）
[7 empty] | 综合单价 | 合价
28 | 010502019001 | 天沟(檐沟)、挑檐板 C30 | 1.混凝土强度等级:C30商品混凝土 2.计价综合考虑：构件截面形式、规格、尺寸、部位、施工高度、混凝土拌和要求、泵送、骨料粒径及因施工工艺需要掺普通外加剂类型(不含抗裂纤维)等 3.计价包括：混凝土材料、外加剂材料、混凝土全部作业（制作、运输、浇筑、振捣、养护等相关费用）、泵送费，以及可能发生的预留孔洞、浇水泥浆、施工缝使用的橡胶止水带、或遇水膨胀止水条（不含设计图纸要求的止水带）等相关费用 4.详见招标图纸、招标文件、工程量清单计价说明、国家相关规范等，并综合考虑完成该工艺的所有施工内容，满足设计及规范要求及为竣工验收所需的一切工作 | m3 | 15.77
本页小计
分部分项工程项目清单计价表
工程名称：地上5#、6#楼栋土建及装饰装修工程 | [5 empty] | 第 26 页 共 69 页
序号 | 项目编码 | 项目名称 | 项目特征描述 | 计量 单位 | 工程量 |  | 金额（元）
[7 empty] | 综合单价 | 合价
29 | 010502029001 | 散水、坡道 | 1.混凝土散水 2.60厚C20细石混凝土 3.随捣随抹 4.100厚C15细石混凝土垫层 5.计价包括：混凝土材料、混凝土全部作业（制作、运输、浇筑、振捣、养护等相关费用）、泵送增加费，以及可能发生的预留孔洞、浇水泥浆、施工缝使用的橡胶止水带、或遇水膨胀止水条（不含设计图纸要求的止水带）等相关费用 6.详见招标图纸、招标文件、工程量清单计价说明、国家相关规范等，并综合考虑完成该工艺的所有施工内容，满足设计及规范要求及为竣工验收所需的一切工作 | m2 | 135.86
装配式预制混凝土构件
混凝土模板
30 | 010505004001 | 矩形模板 | 1.柱周长:综合考虑 2.支撑高度:综合考虑 3.详见招标图纸、招标文件、工程量清单计价说明、国家相关规范等，并综合考虑完成该工艺的所有施工内容，满足设计及规范要求及为竣工验收所需的一切工作 | m2 | 2185.31
31 | 010505004002 | 异形柱模板 | 1.异形柱模板 2.支撑高度:综合考虑 3.详见招标图纸、招标文件、工程量清单计价说明、国家相关规范等，并综合考虑完成该工艺的所有施工内容，满足设计及规范要求及为竣工验收所需的一切工作 | m2 | 298
本页小计
分部分项工程项目清单计价表
工程名称：地上5#、6#楼栋土建及装饰装修工程 | [5 empty] | 第 27 页 共 69 页
序号 | 项目编码 | 项目名称 | 项目特征描述 | 计量 单位 | 工程量 |  | 金额（元）
[7 empty] | 综合单价 | 合价
32 | 010505005001 | 墙面模板 | 1.直形墙墙厚:综合考虑 2.支撑高度:综合考虑 3.详见招标图纸、招标文件、工程量清单计价说明、国家相关规范等，并综合考虑完成该工艺的所有施工内容，满足设计及规范要求及为竣工验收所需的一切工作 | m2 | 1340.99
33 | 010505006001 | 梁模板 | 1.梁宽度:综合考虑 2.支撑高度:综合考虑 3.详见招标图纸、招标文件、工程量清单计价说明、国家相关规范等，并综合考虑完成该工艺的所有施工内容，满足设计及规范要求及为竣工验收所需的一切工作 | m2 | 9854.4
34 | 010505007001 | 楼板、屋面板、坡道板模板 | 1.楼板厚度:综合考虑 2.支撑高度:综合考虑 3.详见招标图纸、招标文件、工程量清单计价说明、国家相关规范等，并综合考虑完成该工艺的所有施工内容，满足设计及规范要求及为竣工验收所需的一切工作 | m2 | 7390.8
35 | 010505008001 | 其他板模板 | 1.雨篷、悬挑板模板 2.支撑高度:综合考虑 2.详见招标图纸、招标文件、工程量清单计价说明、国家相关规范等，并综合考虑完成该工艺的所有施工内容，满足设计及规范要求及为竣工验收所需的一切工作 | m2 | 105.11
36 | 010505010001 | 楼梯模板 | 1.楼梯模板 2.支撑高度:综合考虑 2.详见招标图纸、招标文件、工程量清单计价说明、国家相关规范等，并综合考虑完成该工艺的所有施工内容，满足设计及规范要求及为竣工验收所需的一切工作 | m2 | 273.73
本页小计
分部分项工程项目清单计价表
工程名称：地上5#、6#楼栋土建及装饰装修工程 | [5 empty] | 第 28 页 共 69 页
序号 | 项目编码 | 项目名称 | 项目特征描述 | 计量 单位 | 工程量 |  | 金额（元）
[7 empty] | 综合单价 | 合价
37 | 010505011001 | 构造柱模板 | 1.柱周长:综合考虑 2.支撑高度:综合考虑 3.详见招标图纸、招标文件、工程量清单计价说明、国家相关规范等，并综合考虑完成该工艺的所有施工内容，满足设计及规范要求及为竣工验收所需的一切工作 | m2 | 1552.07
38 | 010505012001 | 圈梁模板 | 1.梁宽度:综合考虑 2.支撑高度:综合考虑 3.详见招标图纸、招标文件、工程量清单计价说明、国家相关规范等，并综合考虑完成该工艺的所有施工内容，满足设计及规范要求及为竣工验收所需的一切工作 | m2 | 310.41
39 | 010505013001 | 过梁模板 | 1.梁宽度:综合考虑 2.支撑高度:综合考虑 3.详见招标图纸、招标文件、工程量清单计价说明、国家相关规范等，并综合考虑完成该工艺的所有施工内容，满足设计及规范要求及为竣工验收所需的一切工作 | m2 | 310.41
40 | 010505014001 | 零星现浇构件模板 | 1.零星现浇构件模板 2.支撑高度:综合考虑 2.详见招标图纸、招标文件、工程量清单计价说明、国家相关规范等，并综合考虑完成该工艺的所有施工内容，满足设计及规范要求及为竣工验收所需的一切工作 | m2 | 310.41
41 | 010505014002 | 栏板模板 | 1.栏板模板 2.支撑高度:综合考虑 2.详见招标图纸、招标文件、工程量清单计价说明、国家相关规范等，并综合考虑完成该工艺的所有施工内容，满足设计及规范要求及为竣工验收所需的一切工作 | m2 | 2346.75
钢筋及螺栓、铁件
本页小计
分部分项工程项目清单计价表
工程名称：地上5#、6#楼栋土建及装饰装修工程 | [5 empty] | 第 29 页 共 69 页
序号 | 项目编码 | 项目名称 | 项目特征描述 | 计量 单位 | 工程量 |  | 金额（元）
[7 empty] | 综合单价 | 合价
42 | 010506002002 | 现浇混凝土柱钢筋 | 1.钢筋种类、规格:综合考虑 2.综合考虑预留插筋，绑扎钢筋用的铁丝，预制混凝土垫块或专用垫铁，定位筋，植筋及现浇构件中固定位置的支撑钢筋，架立件、双层钢筋、大底板及普通楼板中用的“铁马”、“垫铁”等措施钢筋，不另计工程量 3.钢筋计价综合考虑砼浇筑方式、钢筋规格、连接方式、钢筋接头、安装部位等，包括钢筋采购、装卸、清理、调直、除锈、制作、运输、损耗、绑扎、安装、焊接、钢筋接头（电渣压力焊、机械连接）、浇捣混凝土时钢筋维护、装配式工艺引起人工、机械降效率等，可能发生的倒运、存放、吊装、连接等，以及现浇构件中固定位置的支撑钢筋、双层钢筋用的隔铁、预制构件的吊钩及因钢筋加工综合开料和钢筋出厂实尺长度所引起钢筋非设计接驳或搭接长度等相关费用，带E钢筋与不带E钢筋工程量，无论市场是否能购买到，均按设计图纸要求计算。 4.详见招标图纸、招标文件、工程量清单计价说明、国家相关规范等，并综合考虑完成该工艺的所有施工内容，满足设计及规范要求及为竣工验收所需的一切工作 | t | 68.29
本页小计
分部分项工程项目清单计价表
工程名称：地上5#、6#楼栋土建及装饰装修工程 | [5 empty] | 第 30 页 共 69 页
序号 | 项目编码 | 项目名称 | 项目特征描述 | 计量 单位 | 工程量 |  | 金额（元）
[7 empty] | 综合单价 | 合价
43 | 010506004002 | 现浇混凝土墙钢筋 | 1.钢筋种类、规格:综合考虑 2.综合考虑预留插筋，绑扎钢筋用的铁丝，预制混凝土垫块或专用垫铁，定位筋，植筋及现浇构件中固定位置的支撑钢筋，架立件、双层钢筋、大底板及普通楼板中用的“铁马”、“垫铁”等措施钢筋，不另计工程量 3.钢筋计价综合考虑砼浇筑方式、钢筋规格、连接方式、钢筋接头、安装部位等，包括钢筋采购、装卸、清理、调直、除锈、制作、运输、损耗、绑扎、安装、焊接、钢筋接头（电渣压力焊、机械连接）、浇捣混凝土时钢筋维护、装配式工艺引起人工、机械降效率等，可能发生的倒运、存放、吊装、连接等，以及现浇构件中固定位置的支撑钢筋、双层钢筋用的隔铁、预制构件的吊钩及因钢筋加工综合开料和钢筋出厂实尺长度所引起钢筋非设计接驳或搭接长度等相关费用，带E钢筋与不带E钢筋工程量，无论市场是否能购买到，均按设计图纸要求计算。 4.详见招标图纸、招标文件、工程量清单计价说明、国家相关规范等，并综合考虑完成该工艺的所有施工内容，满足设计及规范要求及为竣工验收所需的一切工作 | t | 27.94
本页小计
分部分项工程项目清单计价表
工程名称：地上5#、6#楼栋土建及装饰装修工程 | [5 empty] | 第 31 页 共 69 页
序号 | 项目编码 | 项目名称 | 项目特征描述 | 计量 单位 | 工程量 |  | 金额（元）
[7 empty] | 综合单价 | 合价
44 | 010506005002 | 现浇混凝土梁钢筋 | 1.钢筋种类、规格:综合考虑 2.综合考虑预留插筋，绑扎钢筋用的铁丝，预制混凝土垫块或专用垫铁，定位筋，植筋及现浇构件中固定位置的支撑钢筋，架立件、双层钢筋、大底板及普通楼板中用的“铁马”、“垫铁”等措施钢筋，不另计工程量 3.钢筋计价综合考虑砼浇筑方式、钢筋规格、连接方式、钢筋接头、安装部位等，包括钢筋采购、装卸、清理、调直、除锈、制作、运输、损耗、绑扎、安装、焊接、钢筋接头（电渣压力焊、机械连接）、浇捣混凝土时钢筋维护、装配式工艺引起人工、机械降效率等，可能发生的倒运、存放、吊装、连接等，以及现浇构件中固定位置的支撑钢筋、双层钢筋用的隔铁、预制构件的吊钩及因钢筋加工综合开料和钢筋出厂实尺长度所引起钢筋非设计接驳或搭接长度等相关费用，带E钢筋与不带E钢筋工程量，无论市场是否能购买到，均按设计图纸要求计算。 4.详见招标图纸、招标文件、工程量清单计价说明、国家相关规范等，并综合考虑完成该工艺的所有施工内容，满足设计及规范要求及为竣工验收所需的一切工作 | t | 147.82
本页小计
分部分项工程项目清单计价表
工程名称：地上5#、6#楼栋土建及装饰装修工程 | [5 empty] | 第 32 页 共 69 页
序号 | 项目编码 | 项目名称 | 项目特征描述 | 计量 单位 | 工程量 |  | 金额（元）
[7 empty] | 综合单价 | 合价
45 | 010506006002 | 现浇混凝土楼板及屋面板钢筋 | 1.钢筋种类、规格:综合考虑 2.综合考虑预留插筋，绑扎钢筋用的铁丝，预制混凝土垫块或专用垫铁，定位筋，植筋及现浇构件中固定位置的支撑钢筋，架立件、双层钢筋、大底板及普通楼板中用的“铁马”、“垫铁”等措施钢筋，不另计工程量 3.钢筋计价综合考虑砼浇筑方式、钢筋规格、连接方式、钢筋接头、安装部位等，包括钢筋采购、装卸、清理、调直、除锈、制作、运输、损耗、绑扎、安装、焊接、钢筋接头（电渣压力焊、机械连接）、浇捣混凝土时钢筋维护、装配式工艺引起人工、机械降效率等，可能发生的倒运、存放、吊装、连接等，以及现浇构件中固定位置的支撑钢筋、双层钢筋用的隔铁、预制构件的吊钩及因钢筋加工综合开料和钢筋出厂实尺长度所引起钢筋非设计接驳或搭接长度等相关费用，带E钢筋与不带E钢筋工程量，无论市场是否能购买到，均按设计图纸要求计算。 4.详见招标图纸、招标文件、工程量清单计价说明、国家相关规范等，并综合考虑完成该工艺的所有施工内容，满足设计及规范要求及为竣工验收所需的一切工作 | t | 153.56
本页小计
分部分项工程项目清单计价表
工程名称：地上5#、6#楼栋土建及装饰装修工程 | [5 empty] | 第 33 页 共 69 页
序号 | 项目编码 | 项目名称 | 项目特征描述 | 计量 单位 | 工程量 |  | 金额（元）
[7 empty] | 综合单价 | 合价
46 | 010506008002 | 现浇混凝土其他板钢筋 | 1.钢筋种类、规格:综合考虑 2.综合考虑预留插筋，绑扎钢筋用的铁丝，预制混凝土垫块或专用垫铁，定位筋，植筋及现浇构件中固定位置的支撑钢筋，架立件、双层钢筋、大底板及普通楼板中用的“铁马”、“垫铁”等措施钢筋，不另计工程量 3.钢筋计价综合考虑砼浇筑方式、钢筋规格、连接方式、钢筋接头、安装部位等，包括钢筋采购、装卸、清理、调直、除锈、制作、运输、损耗、绑扎、安装、焊接、钢筋接头（电渣压力焊、机械连接）、浇捣混凝土时钢筋维护、装配式工艺引起人工、机械降效率等，可能发生的倒运、存放、吊装、连接等，以及现浇构件中固定位置的支撑钢筋、双层钢筋用的隔铁、预制构件的吊钩及因钢筋加工综合开料和钢筋出厂实尺长度所引起钢筋非设计接驳或搭接长度等相关费用，带E钢筋与不带E钢筋工程量，无论市场是否能购买到，均按设计图纸要求计算。 4.详见招标图纸、招标文件、工程量清单计价说明、国家相关规范等，并综合考虑完成该工艺的所有施工内容，满足设计及规范要求及为竣工验收所需的一切工作 | t | 3.15
本页小计
分部分项工程项目清单计价表
工程名称：地上5#、6#楼栋土建及装饰装修工程 | [5 empty] | 第 34 页 共 69 页
序号 | 项目编码 | 项目名称 | 项目特征描述 | 计量 单位 | 工程量 |  | 金额（元）
[7 empty] | 综合单价 | 合价
47 | 010506009002 | 现浇混凝土楼梯钢筋 | 1.钢筋种类、规格:综合考虑 2.综合考虑预留插筋，绑扎钢筋用的铁丝，预制混凝土垫块或专用垫铁，定位筋，植筋及现浇构件中固定位置的支撑钢筋，架立件、双层钢筋、大底板及普通楼板中用的“铁马”、“垫铁”等措施钢筋，不另计工程量 3.钢筋计价综合考虑砼浇筑方式、钢筋规格、连接方式、钢筋接头、安装部位等，包括钢筋采购、装卸、清理、调直、除锈、制作、运输、损耗、绑扎、安装、焊接、钢筋接头（电渣压力焊、机械连接）、浇捣混凝土时钢筋维护、装配式工艺引起人工、机械降效率等，可能发生的倒运、存放、吊装、连接等，以及现浇构件中固定位置的支撑钢筋、双层钢筋用的隔铁、预制构件的吊钩及因钢筋加工综合开料和钢筋出厂实尺长度所引起钢筋非设计接驳或搭接长度等相关费用，带E钢筋与不带E钢筋工程量，无论市场是否能购买到，均按设计图纸要求计算。 4.详见招标图纸、招标文件、工程量清单计价说明、国家相关规范等，并综合考虑完成该工艺的所有施工内容，满足设计及规范要求及为竣工验收所需的一切工作 | t | 8.21
本页小计
分部分项工程项目清单计价表
工程名称：地上5#、6#楼栋土建及装饰装修工程 | [5 empty] | 第 35 页 共 69 页
序号 | 项目编码 | 项目名称 | 项目特征描述 | 计量 单位 | 工程量 |  | 金额（元）
[7 empty] | 综合单价 | 合价
48 | 010506010002 | 现浇混凝土二次结构钢筋 | 1.钢筋种类、规格:综合考虑 2.综合考虑预留插筋，绑扎钢筋用的铁丝，预制混凝土垫块或专用垫铁，定位筋，植筋及现浇构件中固定位置的支撑钢筋，架立件、双层钢筋、大底板及普通楼板中用的“铁马”、“垫铁”等措施钢筋，不另计工程量 3.钢筋计价综合考虑砼浇筑方式、钢筋规格、连接方式、钢筋接头、安装部位等，包括钢筋采购、装卸、清理、调直、除锈、制作、运输、损耗、绑扎、安装、焊接、钢筋接头（电渣压力焊、机械连接）、浇捣混凝土时钢筋维护、装配式工艺引起人工、机械降效率等，可能发生的倒运、存放、吊装、连接等，以及现浇构件中固定位置的支撑钢筋、双层钢筋用的隔铁、预制构件的吊钩及因钢筋加工综合开料和钢筋出厂实尺长度所引起钢筋非设计接驳或搭接长度等相关费用，带E钢筋与不带E钢筋工程量，无论市场是否能购买到，均按设计图纸要求计算。 4.详见招标图纸、招标文件、工程量清单计价说明、国家相关规范等，并综合考虑完成该工艺的所有施工内容，满足设计及规范要求及为竣工验收所需的一切工作 | t | 31.04
本页小计
分部分项工程项目清单计价表
工程名称：地上5#、6#楼栋土建及装饰装修工程 | [5 empty] | 第 36 页 共 69 页
序号 | 项目编码 | 项目名称 | 项目特征描述 | 计量 单位 | 工程量 |  | 金额（元）
[7 empty] | 综合单价 | 合价
49 | 010506011002 | 现浇混凝土其他构件钢筋 | 1.钢筋种类、规格:综合考虑 2.综合考虑预留插筋，绑扎钢筋用的铁丝，预制混凝土垫块或专用垫铁，定位筋，植筋及现浇构件中固定位置的支撑钢筋，架立件、双层钢筋、大底板及普通楼板中用的“铁马”、“垫铁”等措施钢筋，不另计工程量 3.钢筋计价综合考虑砼浇筑方式、钢筋规格、连接方式、钢筋接头、安装部位等，包括钢筋采购、装卸、清理、调直、除锈、制作、运输、损耗、绑扎、安装、焊接、钢筋接头（电渣压力焊、机械连接）、浇捣混凝土时钢筋维护、装配式工艺引起人工、机械降效率等，可能发生的倒运、存放、吊装、连接等，以及现浇构件中固定位置的支撑钢筋、双层钢筋用的隔铁、预制构件的吊钩及因钢筋加工综合开料和钢筋出厂实尺长度所引起钢筋非设计接驳或搭接长度等相关费用，带E钢筋与不带E钢筋工程量，无论市场是否能购买到，均按设计图纸要求计算。 4.详见招标图纸、招标文件、工程量清单计价说明、国家相关规范等，并综合考虑完成该工艺的所有施工内容，满足设计及规范要求及为竣工验收所需的一切工作 | t | 35.05
本页小计
分部分项工程项目清单计价表
工程名称：地上5#、6#楼栋土建及装饰装修工程 | [5 empty] | 第 37 页 共 69 页
序号 | 项目编码 | 项目名称 | 项目特征描述 | 计量 单位 | 工程量 |  | 金额（元）
[7 empty] | 综合单价 | 合价
50 | 010506017002 | 砌体工程内配钢筋 | 1.钢筋种类、规格:综合考虑 2.综合考虑预留插筋，绑扎钢筋用的铁丝，预制混凝土垫块或专用垫铁，定位筋，植筋及现浇构件中固定位置的支撑钢筋，架立件、双层钢筋、大底板及普通楼板中用的“铁马”、“垫铁”等措施钢筋，不另计工程量 3.钢筋计价综合考虑砼浇筑方式、钢筋规格、连接方式、钢筋接头、安装部位等，包括钢筋采购、装卸、清理、调直、除锈、制作、运输、损耗、绑扎、安装、焊接、钢筋接头（电渣压力焊、机械连接）、浇捣混凝土时钢筋维护、装配式工艺引起人工、机械降效率等，可能发生的倒运、存放、吊装、连接等，以及现浇构件中固定位置的支撑钢筋、双层钢筋用的隔铁、预制构件的吊钩及因钢筋加工综合开料和钢筋出厂实尺长度所引起钢筋非设计接驳或搭接长度等相关费用，带E钢筋与不带E钢筋工程量，无论市场是否能购买到，均按设计图纸要求计算。 4.详见招标图纸、招标文件、工程量清单计价说明、国家相关规范等，并综合考虑完成该工艺的所有施工内容，满足设计及规范要求及为竣工验收所需的一切工作 | t | 16.42
本页小计
分部分项工程项目清单计价表
工程名称：地上5#、6#楼栋土建及装饰装修工程 | [5 empty] | 第 38 页 共 69 页
序号 | 项目编码 | 项目名称 | 项目特征描述 | 计量 单位 | 工程量 |  | 金额（元）
[7 empty] | 综合单价 | 合价
51 | 010506023002 | 钢丝网 | 1.材质:镀锌电焊钢/铁丝网或铺贴300mm宽耐碱纤维布（单位面积质量综合考虑）,使用水泥钉钉挂 2.综合考虑:计价综合考虑品种、材质、规格、厚度、安装部位 3.计价包括剪钢（铁）网、安装、安膨胀螺栓、运输等一切相关费用 4.使用部位:外墙、内墙混凝土与砌体交接处、满挂等 5.详见招标图纸、招标文件、工程量清单计价说明、国家相关规范等，并综合考虑完成该工艺的所有施工内容，满足设计及规范要求及为竣工验收所需的一切工作 | m2 | 11496.8
52 | 010506025002 | 预埋铁件 | 1.使用位置:综合考虑 2.钢材种类:铁件、钢板、热镀锌钢板（含相关开孔）、钢筋等综合考虑 3.计价时综合考虑钢材类型、规格及制安、埋设,焊接固定，运输、刷防护材料、钢材开孔、油漆等一切完成该工程项目所需所有施工工序的主要、次要等一切工作内容的相关费用 4.详见招标图纸、招标文件、工程量清单计价说明、国家相关规范等，并综合考虑完成该工艺的所有施工内容，满足设计及规范要求及为竣工验收所需的一切工作 | t | 0.5
金属结构工程
本页小计
分部分项工程项目清单计价表
工程名称：地上5#、6#楼栋土建及装饰装修工程 | [5 empty] | 第 39 页 共 69 页
序号 | 项目编码 | 项目名称 | 项目特征描述 | 计量 单位 | 工程量 |  | 金额（元）
[7 empty] | 综合单价 | 合价
53 | 010607006001 | 钢梯 | 1.名称:钢爬梯 2.油漆品种:综合考虑 3.油漆刷漆遍数:综合考虑 4.综合考虑:计价综合考虑品种、材质、规格、厚度、安装部位等 5.计价包括钢爬梯及连接件的制作、安装、运输、除锈、防腐、油漆、放线、卸料、检验、划线、加固,翻身就位、绑扎吊装、校正、焊接、固定、清理、预埋钢板，植筋、辅助钢材、零星辅材等相关一切费用 6.详见招标图纸、招标文件、工程量清单计价说明、国家相关规范等，并综合考虑完成该工艺的所有施工内容，满足设计及规范要求及为竣工验收所需的一切工作 | t | 0.5
门窗工程
54 | 010802004001 | 钢质防火门 | 1.门种类:成品甲级单扇钢质防火门 2.耐火极限：1.5h 3.综合考虑：安装，五金、门锁、闭门器、防护材料等 4.计价包括制作、安装，五金、门锁、闭门器、 顺位器、防护等费用 5.其他:详见招标图纸、招标文件、工程量清单计价说明、国家相关规范等，并综合考虑完成该工艺的所有施工内容，满足设计及规范要求及为竣工验收所需的一切工作 | m2 | 53.64
本页小计
分部分项工程项目清单计价表
工程名称：地上5#、6#楼栋土建及装饰装修工程 | [5 empty] | 第 40 页 共 69 页
序号 | 项目编码 | 项目名称 | 项目特征描述 | 计量 单位 | 工程量 |  | 金额（元）
[7 empty] | 综合单价 | 合价
55 | 010802004002 | 钢质防火门 | 1.门种类:成品甲级双扇钢质防火门 2.耐火极限：1.5h 3.综合考虑：安装，五金、门锁、闭门器、防护材料等 4.计价包括制作、安装，五金、门锁、闭门器、 顺位器、防护等费用 5.其他:详见招标图纸、招标文件、工程量清单计价说明、国家相关规范等，并综合考虑完成该工艺的所有施工内容，满足设计及规范要求及为竣工验收所需的一切工作 | m2 | 26.82
56 | 010802004003 | 钢质防火门 | 1.门种类:成品乙级单扇钢质防火门 2.耐火极限：1.5h 3.综合考虑：安装，五金、门锁、闭门器、防护材料等 4.计价包括制作、安装，五金、门锁、闭门器、 顺位器、防护等费用 5.其他:详见招标图纸、招标文件、工程量清单计价说明、国家相关规范等，并综合考虑完成该工艺的所有施工内容，满足设计及规范要求及为竣工验收所需的一切工作 | m2 | 64.37
本页小计
分部分项工程项目清单计价表
工程名称：地上5#、6#楼栋土建及装饰装修工程 | [5 empty] | 第 41 页 共 69 页
序号 | 项目编码 | 项目名称 | 项目特征描述 | 计量 单位 | 工程量 |  | 金额（元）
[7 empty] | 综合单价 | 合价
57 | 010802004004 | 钢质防火门 | 1.门种类:成品乙级双扇钢质防火门 2.耐火极限：1.5h 3.综合考虑：安装，五金、门锁、闭门器、防护材料等 4.计价包括制作、安装，五金、门锁、闭门器、 顺位器、防护等费用 5.其他:详见招标图纸、招标文件、工程量清单计价说明、国家相关规范等，并综合考虑完成该工艺的所有施工内容，满足设计及规范要求及为竣工验收所需的一切工作 | m2 | 40.23
58 | 010801001001 | 木质门 | 1.门种类:成品木制门 2.综合考虑单、双扇成品木门制作、安装，五金、门锁、闭门器、防护材料等 3.计价包括制作、安装，五金、门锁、闭门器、防护等费用 4.其他:详见招标图纸、招标文件、工程量清单计价说明、国家相关规范等，并综合考虑完成该工艺的所有施工内容，满足设计及规范要求及为竣工验收所需的一切工作 | m2 | 83.15
本页小计
分部分项工程项目清单计价表
工程名称：地上5#、6#楼栋土建及装饰装修工程 | [5 empty] | 第 42 页 共 69 页
序号 | 项目编码 | 项目名称 | 项目特征描述 | 计量 单位 | 工程量 |  | 金额（元）
[7 empty] | 综合单价 | 合价
59 | 010807003001 | 金属百叶窗 | 1.窗种类:铝合金百叶窗 2.综合考虑亮子、玻璃安装、打胶、五金配件、周边塞缝、油漆、防腐、防雷塞口、填缝等 3.计价包括框扇、玻璃、运输、安装、打胶、油漆、五金配件、周边塞缝、防腐、防雷处理等相关费用 4.其他:详见招标图纸、招标文件、工程量清单计价说明、国家相关规范等，并综合考虑完成该工艺的所有施工内容，满足设计及规范要求及为竣工验收所需的一切工作 | m2 | 164.24
屋面及防水工程
60 | 011102003001 | 块料楼地面 | 1.面层材料:300*300*8厚防滑耐磨砖 2.找平层厚度、砂浆配合比:20厚M15预拌砂浆 3.计价综合考虑砂浆种类、配合比、厚度、块料颜色、嵌缝材料种类等 4.计价包括基层处理、找平层、结合层、面层、嵌缝、嵌防滑条、材料运输等相关费用 5.当块料种类、块料规格发生变更时，调整块料材料的价差 6.完成本清单项目所需的一切相关工作 | m2 | 1350
本页小计
分部分项工程项目清单计价表
工程名称：地上5#、6#楼栋土建及装饰装修工程 | [5 empty] | 第 43 页 共 69 页
序号 | 项目编码 | 项目名称 | 项目特征描述 | 计量 单位 | 工程量 |  | 金额（元）
[7 empty] | 综合单价 | 合价
61 | 010902004002 | 屋面刚性层 | 1.刚性层:最薄处40厚C20细石混凝土抹平压光，纵横间距≤4000mm设置分隔缝（钢筋在缝内断开），缝宽15mm，采用单组分聚氨酯防水密封膏嵌缝 2.计价综合考虑：嵌缝材料种类、钢筋规格型号、砂浆厚度、砂浆配合比、平立面等 3.计价包括：材料费用、材料运输、基层处理、细石混凝土及砂浆制作、运输、铺筑、养护、设置分格缝、嵌缝材料、钢筋制安等相关费用 4.详见招标图纸、招标文件、工程量清单计价说明、国家相关规范等，并综合考虑完成该工艺的所有施工内容，满足设计及规范要求及为竣工验收所需的一切工作 | m2 | 1350
本页小计
分部分项工程项目清单计价表
工程名称：地上5#、6#楼栋土建及装饰装修工程 | [5 empty] | 第 44 页 共 69 页
序号 | 项目编码 | 项目名称 | 项目特征描述 | 计量 单位 | 工程量 |  | 金额（元）
[7 empty] | 综合单价 | 合价
62 | 010506018001 | 屋面刚性层内配钢筋 | 1.钢筋种类、规格:圆钢φ10内 2.综合考虑预留插筋，绑扎钢筋用的铁丝，预制混凝土垫块或专用垫铁，定位筋，植筋及现浇构件中固定位置的支撑钢筋，架立件、双层钢筋、大底板及普通楼板中用的“铁马”、“垫铁”等措施钢筋，不另计工程量 3.钢筋计价综合考虑砼浇筑方式、钢筋规格、连接方式、钢筋接头、安装部位等，包括钢筋采购、装卸、清理、调直、除锈、制作、运输、损耗、绑扎、安装、焊接、钢筋接头（电渣压力焊、机械连接）、浇捣混凝土时钢筋维护、装配式工艺引起人工、机械降效率等，可能发生的倒运、存放、吊装、连接等，以及现浇构件中固定位置的支撑钢筋、双层钢筋用的隔铁、预制构件的吊钩及因钢筋加工综合开料和钢筋出厂实尺长度所引起钢筋非设计接驳或搭接长度等相关费用，带E钢筋与不带E钢筋工程量，无论市场是否能购买到，均按设计图纸要求计算。 4.详见招标图纸、招标文件、工程量清单计价说明、国家相关规范等，并综合考虑完成该工艺的所有施工内容，满足设计及规范要求及为竣工验收所需的一切工作 | t | 1.33
本页小计
分部分项工程项目清单计价表
工程名称：地上5#、6#楼栋土建及装饰装修工程 | [5 empty] | 第 45 页 共 69 页
序号 | 项目编码 | 项目名称 | 项目特征描述 | 计量 单位 | 工程量 |  | 金额（元）
[7 empty] | 综合单价 | 合价
63 | 010902003001 | 屋面柔性隔离层 | 1.材料:满铺200g/平米聚氨无纺布一层 2.综合考虑:隔离层材料种类、规格、平面尺寸、搭接方式等 3.计价包括:基层整平、铺设、固定等相关费用 4.完成本清单项目所需的一切相关工作 | m2 | 1485
64 | 010902001001 | 屋面卷材防水 | 1.卷材防水层:3.0mm厚自粘聚合物改性沥青防水卷材 2.计价综合考虑：卷材厚度、保护层材料种类、保护层厚度、砂浆配合比、平、立面等 3.计价包括材料费用、材料运输、基层处理、刷底油、铺防水卷材、接缝、保护层铺设、防水加强层等相关费用 4.详见招标图纸、招标文件、工程量清单计价说明、国家相关规范等，并综合考虑完成该工艺的所有施工内容，满足设计及规范要求及为竣工验收所需的一切工作 | m2 | 742.5
65 | 010902001002 | 屋面卷材防水 | 1.卷材防水层:4.0厚SBSⅡ型耐根穿刺防水卷材 2.计价综合考虑：卷材厚度、保护层材料种类、保护层厚度、砂浆配合比、平、立面等 3.计价包括材料费用、材料运输、基层处理、刷底油、铺防水卷材、接缝、保护层铺设、防水加强层等相关费用 4.详见招标图纸、招标文件、工程量清单计价说明、国家相关规范等，并综合考虑完成该工艺的所有施工内容，满足设计及规范要求及为竣工验收所需的一切工作 | m2 | 742.5
本页小计
分部分项工程项目清单计价表
工程名称：地上5#、6#楼栋土建及装饰装修工程 | [5 empty] | 第 46 页 共 69 页
序号 | 项目编码 | 项目名称 | 项目特征描述 | 计量 单位 | 工程量 |  | 金额（元）
[7 empty] | 综合单价 | 合价
66 | 010902001003 | 屋面卷材防水 | 1.卷材防水层:3mmSBS改性沥青防水卷材聚氨酯聚乙烯膜(PE)I型 2.计价综合考虑：卷材厚度、保护层材料种类、保护层厚度、砂浆配合比、平、立面等 3.计价包括材料费用、材料运输、基层处理、刷底油、铺防水卷材、接缝、保护层铺设、防水加强层等相关费用 4.详见招标图纸、招标文件、工程量清单计价说明、国家相关规范等，并综合考虑完成该工艺的所有施工内容，满足设计及规范要求及为竣工验收所需的一切工作 | m2 | 1485
67 | 010902002001 | 屋面涂膜防水 | 1.防水层:1.5厚高强水性橡胶沥青防水涂料(耐热度:140℃) 2.计价综合考虑：涂膜遍数及厚度等，包括：材料费用、材料运输、基层处理、刷基层处理剂、涂刷防水膜、防水加强层等相关费用 3.详见招标图纸、招标文件、工程量清单计价说明、国家相关规范等，并综合考虑完成该工艺的所有施工内容，满足设计及规范要求及为竣工验收所需的一切工作 | m2 | 1485
本页小计
分部分项工程项目清单计价表
工程名称：地上5#、6#楼栋土建及装饰装修工程 | [5 empty] | 第 47 页 共 69 页
序号 | 项目编码 | 项目名称 | 项目特征描述 | 计量 单位 | 工程量 |  | 金额（元）
[7 empty] | 综合单价 | 合价
68 | 010902004003 | 屋面刚性层 | 1.刚性层:C20细石混凝土找坡层，坡度不小于2%（详平面）。找坡厚度超过50时，下部先填强度等级LC5.0轻质陶粒混凝土，再做30厚细石混凝土面层 2.计价综合考虑：嵌缝材料种类、钢筋规格型号、砂浆厚度、砂浆配合比、平立面等 3.计价包括：材料费用、材料运输、基层处理、细石混凝土及砂浆制作、运输、铺筑、养护、设置分格缝、嵌缝材料、钢筋制安等相关费用 4.详见招标图纸、招标文件、工程量清单计价说明、国家相关规范等，并综合考虑完成该工艺的所有施工内容，满足设计及规范要求及为竣工验收所需的一切工作 | m2 | 1485
69 | 011101001001 | 水泥砂浆楼地面 | 1.最薄处20厚DS M20预拌砂浆找坡找平层，坡度不小于2%（根部批R≥50的圆角），抹平压光 2.素水泥浆结合层一道（内掺水重5%的建筑胶） 3.钢筋混凝土板清理干净 4.计价综合考虑砂浆种类、配合比、厚度、基底类型 5.计价包括基层处理、找平层、面层、混凝土制作、分格缝制作、嵌缝、浇捣、养护、砂浆制作、摊铺、材料运输等相关费用 6.详见招标图纸、招标文件、工程量清单计价说明、国家相关规范等，并综合考虑完成该工艺的所有施工内容，满足设计及规范要求及为竣工验收所需的一切工作 | m2 | 164.24
本页小计
分部分项工程项目清单计价表
工程名称：地上5#、6#楼栋土建及装饰装修工程 | [5 empty] | 第 48 页 共 69 页
序号 | 项目编码 | 项目名称 | 项目特征描述 | 计量 单位 | 工程量 |  | 金额（元）
[7 empty] | 综合单价 | 合价
70 | 011101001002 | 水泥砂浆楼地面 | 1.20厚1：1.5水泥砂浆找坡找平层，面上撒素水泥压光 2.沿墙角及管根部位采用1:2.5水泥砂抹小八字角 3.钢筋混凝土结构板，基层清理 4.计价综合考虑砂浆种类、配合比、厚度、基底类型 5.计价包括基层处理、找平层、面层、混凝土制作、分格缝制作、嵌缝、浇捣、养护、砂浆制作、摊铺、材料运输等相关费用 6.详见招标图纸、招标文件、工程量清单计价说明、国家相关规范等，并综合考虑完成该工艺的所有施工内容，满足设计及规范要求及为竣工验收所需的一切工作 | m2 | 205.3
71 | 010902001004 | 屋面卷材防水 | 1.卷材防水层:3.0mm厚自粘聚合物改性沥青防水卷材 2.计价综合考虑：卷材厚度、保护层材料种类、保护层厚度、砂浆配合比、平、立面等 3.计价包括材料费用、材料运输、基层处理、刷底油、铺防水卷材、接缝、保护层铺设、防水加强层等相关费用 4.详见招标图纸、招标文件、工程量清单计价说明、国家相关规范等，并综合考虑完成该工艺的所有施工内容，满足设计及规范要求及为竣工验收所需的一切工作 | m2 | 369.54
本页小计
分部分项工程项目清单计价表
工程名称：地上5#、6#楼栋土建及装饰装修工程 | [5 empty] | 第 49 页 共 69 页
序号 | 项目编码 | 项目名称 | 项目特征描述 | 计量 单位 | 工程量 |  | 金额（元）
[7 empty] | 综合单价 | 合价
72 | 010902002002 | 屋面涂膜防水 | 1.防水层:2.0mm厚非固化橡胶沥青防水涂料 2.计价综合考虑：涂膜遍数及厚度等，包括：材料费用、材料运输、基层处理、刷基层处理剂、涂刷防水膜、防水加强层等相关费用 3.详见招标图纸、招标文件、工程量清单计价说明、国家相关规范等，并综合考虑完成该工艺的所有施工内容，满足设计及规范要求及为竣工验收所需的一切工作 | m2 | 369.54
73 | 010902001007 | 屋面卷材防水 | 1.卷材防水层:3mmSBS改性沥青防水卷材聚氨酯聚乙烯膜(PE)I型 2.计价综合考虑：卷材厚度、保护层材料种类、保护层厚度、砂浆配合比、平、立面等 3.计价包括材料费用、材料运输、基层处理、刷底油、铺防水卷材、接缝、保护层铺设、防水加强层等相关费用 4.详见招标图纸、招标文件、工程量清单计价说明、国家相关规范等，并综合考虑完成该工艺的所有施工内容，满足设计及规范要求及为竣工验收所需的一切工作 | m2 | 205.3
本页小计
分部分项工程项目清单计价表
工程名称：地上5#、6#楼栋土建及装饰装修工程 | [5 empty] | 第 50 页 共 69 页
序号 | 项目编码 | 项目名称 | 项目特征描述 | 计量 单位 | 工程量 |  | 金额（元）
[7 empty] | 综合单价 | 合价
74 | 010902004004 | 屋面刚性层 | 1.1mm细石混凝土找平层 2.综合考虑：混凝土强度等 3.计价综合考虑：嵌缝材料种类、钢筋规格型号、砂浆厚度、砂浆配合比、平立面等 4.计价包括：材料费用、材料运输、基层处理、细石混凝土及砂浆制作、运输、铺筑、养护、设置分格缝、嵌缝材料、钢筋制安等相关费用 5.详见招标图纸、招标文件、工程量清单计价说明、国家相关规范等，并综合考虑完成该工艺的所有施工内容，满足设计及规范要求及为竣工验收所需的一切工作 | m2 | 1
75 | 011101001003 | 水泥砂浆楼地面 | 1.1mm水泥砂浆楼地面 2.综合考虑：砂浆强度 3.计价综合考虑砂浆种类、厚度、配合比、基底类型、楼梯台阶防滑条种类、规格，包括修整表面、基层处理、砂浆制作、运输、抹灰、找平、罩面、压光等相关费用 4.详见招标图纸、招标文件、工程量清单计价说明、国家相关规范等，并综合考虑完成该工艺的所有施工内容，满足设计及规范要求及为竣工验收所需的一切工作 | m2 | 1
本页小计
分部分项工程项目清单计价表
工程名称：地上5#、6#楼栋土建及装饰装修工程 | [5 empty] | 第 51 页 共 69 页
序号 | 项目编码 | 项目名称 | 项目特征描述 | 计量 单位 | 工程量 |  | 金额（元）
[7 empty] | 综合单价 | 合价
76 | 010904002001 | 楼(地)面涂膜防水 | 1.防水层:1.5厚单组分聚氨酯防水涂料 2.计价综合考虑：涂膜遍数，包括：材料费用、材料运输、基层处理、刷基层处理剂、涂刷防水膜、防水加强层等相关费用 3.详见招标图纸、招标文件、工程量清单计价说明、国家相关规范等，并综合考虑完成该工艺的所有施工内容，满足设计及规范要求及为竣工验收所需的一切工作 | m2 | 492.72
77 | 010904002002 | 楼(地)面涂膜防水 | 1.防水层:2厚聚合物防水涂料(Ⅱ型) 2.计价综合考虑：涂膜遍数，包括：材料费用、材料运输、基层处理、刷基层处理剂、涂刷防水膜、防水加强层等相关费用 3.详见招标图纸、招标文件、工程量清单计价说明、国家相关规范等，并综合考虑完成该工艺的所有施工内容，满足设计及规范要求及为竣工验收所需的一切工作 | m2 | 492.72
78 | 010903002001 | 墙面涂膜防水 | 1.防潮层:1.5厚聚合物水泥防水涂料(Ⅱ型) 2.计价综合考虑：涂膜遍数，包括：材料费用、材料运输、基层处理、刷基层处理剂、涂刷防水膜、防水加强层等相关费用 3.详见招标图纸、招标文件、工程量清单计价说明、国家相关规范等，并综合考虑完成该工艺的所有施工内容，满足设计及规范要求及为竣工验收所需的一切工作 | m2 | 1026.5
本页小计
分部分项工程项目清单计价表
工程名称：地上5#、6#楼栋土建及装饰装修工程 | [5 empty] | 第 52 页 共 69 页
序号 | 项目编码 | 项目名称 | 项目特征描述 | 计量 单位 | 工程量 |  | 金额（元）
[7 empty] | 综合单价 | 合价
79 | 010904002003 | 天花涂膜防水 | 1.防潮层:1.5厚聚合物水泥防水涂料(Ⅱ型) 2.计价综合考虑：涂膜遍数，包括：材料费用、材料运输、基层处理、刷基层处理剂、涂刷防水膜、防水加强层等相关费用 3.详见招标图纸、招标文件、工程量清单计价说明、国家相关规范等，并综合考虑完成该工艺的所有施工内容，满足设计及规范要求及为竣工验收所需的一切工作 | m2 | 410.6
保温、隔热、防腐工程
80 | 011001001001 | 保温隔热屋面 | 1.面层：保温隔热层:挤塑聚苯乙烯泡沫塑料板保温层(燃烧性能应为B1级) 2.保温厚度：满足节能要求 3. 排水明沟侧面浇注100宽素混凝土坎 4.计价综合考虑：保温隔热材料规格、隔气层材料品种、粘结材料种类和做法、防护材料种类和做法、铺设方式、砂浆种类、配合比等 5.计价包括：材料费用、材料运输、基层清理、拍实、平整、找坡、刷粘结材料、铺粘保温层、铺刷（喷）防护材料、砂浆制作、运输、抹平压实等相关费用 6.当面层材料种类、厚度发生变更时，调整面料的价差 7.详见招标图纸、招标文件、工程量清单计价说明、国家相关规范等，并综合考虑完成该工艺的所有施工内容，满足设计及规范要求及为竣工验收所需的一切工作 | m2 | 1350
楼地面装饰工程
本页小计
分部分项工程项目清单计价表
工程名称：地上5#、6#楼栋土建及装饰装修工程 | [5 empty] | 第 53 页 共 69 页
序号 | 项目编码 | 项目名称 | 项目特征描述 | 计量 单位 | 工程量 |  | 金额（元）
[7 empty] | 综合单价 | 合价
81 | 011101001004 | 水泥砂浆楼地面 | 1.基层种类及厚度:20厚DS M20预拌水泥砂浆压光面层,如踏步边缘需钢筋压槽做防滑处理,楼梯踏步边缘悬空做20厚素混凝土挡水坎50宽 2.水泥浆一道(内掺建筑胶) 3.计价综合考虑砂浆种类、厚度、配合比、基底类型、楼梯台阶防滑条种类、规格，包括修整表面、基层处理、砂浆制作、运输、抹灰、找平、罩面、压光等相关费用 4.详见招标图纸、招标文件、工程量清单计价说明、国家相关规范等，并综合考虑完成该工艺的所有施工内容，满足设计及规范要求及为竣工验收所需的一切工作 | m2 | 427.02
82 | 011101003001 | 5mm隔音涂料 | 1.面层材料:5mm隔音涂料 2.钢筋混凝土楼板,表面清扫干净 3.计价综合考虑粘结层种类、厚度，压条材料种类，面层铺贴方式，材料颜色、规格等 4.计价包括基层处理、面层、压条、材料运输等相关费用 5.当面层材料种类、厚度发生变更时，调整面料的价差 6.完成本清单项目所需的一切相关工作 | m2 | 427.02
本页小计
分部分项工程项目清单计价表
工程名称：地上5#、6#楼栋土建及装饰装修工程 | [5 empty] | 第 54 页 共 69 页
序号 | 项目编码 | 项目名称 | 项目特征描述 | 计量 单位 | 工程量 |  | 金额（元）
[7 empty] | 综合单价 | 合价
83 | 011101001005 | 水泥砂浆楼地面 | 1.基层种类及厚度:最薄处20厚M15水泥砂浆找平兼找坡层,坡向地漏或排水沟1%,沿墙角及管根部位抹小八字角 2.管道周边100mm宽范围内附加专用防水油膏一道 3.钢筋混凝土结构板,基层清理 4.计价综合考虑砂浆种类、厚度、配合比、基底类型、楼梯台阶防滑条种类、规格，包括修整表面、基层处理、砂浆制作、运输、抹灰、找平、罩面、压光等相关费用 5.详见招标图纸、招标文件、工程量清单计价说明、国家相关规范等，并综合考虑完成该工艺的所有施工内容，满足设计及规范要求及为竣工验收所需的一切工作 | m2 | 492.72
84 | 011102003002 | 块料楼地面 | 1.面层材料:600*600*10mm地砖 2.结合层厚度、砂浆配合比:素水泥结合层 3.找平层：20厚M20水泥砂浆 4.计价综合考虑砂浆种类、配合比、厚度、块料颜色、嵌缝材料种类等 5.计价包括基层处理、找平层、结合层、面层、嵌缝、嵌防滑条、材料运输等相关费用 6.当块料种类、块料规格发生变更时，调整块料材料的价差 7.完成本清单项目所需的一切相关工作 | m2 | 492.72
本页小计
分部分项工程项目清单计价表
工程名称：地上5#、6#楼栋土建及装饰装修工程 | [5 empty] | 第 55 页 共 69 页
序号 | 项目编码 | 项目名称 | 项目特征描述 | 计量 单位 | 工程量 |  | 金额（元）
[7 empty] | 综合单价 | 合价
85 | 011106003001 | 块料楼梯 | 1.面层材料:600*600*10mm防滑地砖铺实拍平,素水泥浆擦缝 2.结合层厚度、砂浆配合比:素水泥结合层 3.找平层：30厚DS M15预拌水泥砂浆 4.计价综合考虑砂浆种类、配合比、厚度、块料颜色、嵌缝材料种类等 5.计价包括基层处理、找平层、结合层、面层、嵌缝、嵌防滑条、材料运输等相关费用 6.当块料种类、块料规格发生变更时，调整块料材料的价差 7.完成本清单项目所需的一切相关工作 | m2 | 328.48
86 | 011102003003 | 块料楼地面 | 1.面层材料:600*600*10mm防滑地砖铺实拍平,素水泥浆擦缝 2.结合层厚度、砂浆配合比:素水泥结合层 3.找平层：30厚DS M15预拌水泥砂浆 4.计价综合考虑砂浆种类、配合比、厚度、块料颜色、嵌缝材料种类等 5.计价包括基层处理、找平层、结合层、面层、嵌缝、嵌防滑条、材料运输等相关费用 6.当块料种类、块料规格发生变更时，调整块料材料的价差 7.完成本清单项目所需的一切相关工作 | m2 | 492.72
本页小计
分部分项工程项目清单计价表
工程名称：地上5#、6#楼栋土建及装饰装修工程 | [5 empty] | 第 56 页 共 69 页
序号 | 项目编码 | 项目名称 | 项目特征描述 | 计量 单位 | 工程量 |  | 金额（元）
[7 empty] | 综合单价 | 合价
87 | 011104003001 | 防静电活动地板 | 1.面层材料:防静电活动地板 2.计价综合考虑面层材料规格、颜色，支架种类及规格，防护材料种类等 3.计价包括支架、基层、面层、防护、材料运输等相关费用 4.当面层材料种类发生变更时，调整面层材料的价差；当支架高度发生变化时，调整支架材料价差 5.完成本清单项目所需的一切相关工作 | m2 | 656.96
88 | 011101007001 | 陶粒混凝土 | 1.找坡层/填充层材料品种、规格、强度等级:LC7.5陶粒混凝土回填层(容重小于8KN/m3) 2.钢筋混凝土楼板 3.计价综合考虑填充部位、配合比、混凝土拌和料要求、混凝土掺加剂等，包括基层清理、混凝土制作、运输、浇筑、振捣、养护、嵌缝材料等相关费用 4.详见招标图纸、招标文件、工程量清单计价说明、国家相关规范等，并综合考虑完成该工艺的所有施工内容，满足设计及规范要求及为竣工验收所需的一切工作 | m2 | 88.69
本页小计
分部分项工程项目清单计价表
工程名称：地上5#、6#楼栋土建及装饰装修工程 | [5 empty] | 第 57 页 共 69 页
序号 | 项目编码 | 项目名称 | 项目特征描述 | 计量 单位 | 工程量 |  | 金额（元）
[7 empty] | 综合单价 | 合价
89 | 011101007002 | 细石混凝土找平层 | 1.找坡层:50厚C20细石混凝土面层，随捣随抹平 2.混凝土整体面层（混凝土面层）计价综合考虑基底类型、钢筋规格、制安、断开、运输 3.计价包括基层处理、找平层、面层、混凝土制作、浇捣、养护、砂浆制作、摊铺、材料运输等相关费用 4.详见招标图纸、招标文件、工程量清单计价说明、国家相关规范等，并综合考虑完成该工艺的所有施工内容，满足设计及规范要求及为竣工验收所需的一切工作 | m2 | 886.9
90 | 011101001006 | 水泥砂浆楼地面 | 1.基层种类及厚度:防静电水泥砂浆一道3、40防静电水泥砂浆找平层，表面抹光，内配防静电接地 2.计价综合考虑砂浆种类、厚度、配合比、基底类型、楼梯台阶防滑条种类、规格，包括修整表面、基层处理、砂浆制作、运输、抹灰、找平、罩面、压光等相关费用 3.详见招标图纸、招标文件、工程量清单计价说明、国家相关规范等，并综合考虑完成该工艺的所有施工内容，满足设计及规范要求及为竣工验收所需的一切工作 | m2 | 886.9
91 | 011101003002 | 防静电漆楼地面 | 1.面层材料:A级防静电漆 2.计价包括基层处理、涂界面剂、涂刷中层漆、打磨吸尘、镘自流平面漆、拌合自流平面浆料、面层、材料运输等相关费用 3.当面层厚度发生变更时，调整材料价差 4.完成本清单项目所需的一切相关工作 | m2 | 886.9
本页小计
分部分项工程项目清单计价表
工程名称：地上5#、6#楼栋土建及装饰装修工程 | [5 empty] | 第 58 页 共 69 页
序号 | 项目编码 | 项目名称 | 项目特征描述 | 计量 单位 | 工程量 |  | 金额（元）
[7 empty] | 综合单价 | 合价
92 | 011101001007 | 水泥砂浆楼地面 | 1.1mm水泥砂浆楼地面 2.综合考虑：砂浆强度 3.计价综合考虑砂浆种类、厚度、配合比、基底类型、楼梯台阶防滑条种类、规格，包括修整表面、基层处理、砂浆制作、运输、抹灰、找平、罩面、压光等相关费用 4.详见招标图纸、招标文件、工程量清单计价说明、国家相关规范等，并综合考虑完成该工艺的所有施工内容，满足设计及规范要求及为竣工验收所需的一切工作 | m2 | 1
93 | 011105001001 | 地坪漆踢脚线（100高） | 1.面层材料:地坪漆(燃烧性能A级) 2.基层：20厚DPM20聚合物水泥砂浆进行抹灰，刷素水泥浆一遍(掺水重5%108胶) 3.计价综合考虑砂浆种类、配合比、厚度、块料颜色、嵌缝材料种类等 4.计价包括基层处理、找平层、结合层、面层、嵌缝、嵌防滑条、材料运输等相关费用 5.当块料种类、块料规格发生变更时，调整块料材料的价差 6.完成本清单项目所需的一切相关工作 | m | 248.55
本页小计
分部分项工程项目清单计价表
工程名称：地上5#、6#楼栋土建及装饰装修工程 | [5 empty] | 第 59 页 共 69 页
序号 | 项目编码 | 项目名称 | 项目特征描述 | 计量 单位 | 工程量 |  | 金额（元）
[7 empty] | 综合单价 | 合价
94 | 011105001002 | 水泥砂浆踢脚线（100高） | 1.面层材料:20厚DPM20聚合物水泥砂浆进行抹灰,压实赶光 2.基层：刷素水泥浆一遍(掺水重5%108胶) 3.计价综合考虑砂浆种类、配合比、厚度、块料颜色、嵌缝材料种类等 4.计价包括基层处理、找平层、结合层、面层、嵌缝、嵌防滑条、材料运输等相关费用 5.当块料种类、块料规格发生变更时，调整块料材料的价差 6.完成本清单项目所需的一切相关工作 | m | 8212
墙、柱面装饰与隔断、幕墙工程
内墙
95 | 011201001001 | 墙、柱面一般抹灰 | 1.15mm厚DP M15预拌砂浆进行抹灰，压光 2.现浇砼或砌筑墙体(砌筑墙体勾缝,现浇砼面甩浆) 3.一般抹灰计价综合考虑使用部位（墙面、独立柱等）、砂浆种类、厚度、配合比、基底类型、楼梯台阶防滑条种类、规格，包括修整表面、基层处理、砂浆制作、运输、抹灰、找平、罩面、压光等相关费用 4.计价综合考虑因挂网产生的增加费用，后续不因砂浆配合比变化而调整 5.详见招标图纸、招标文件、工程量清单计价说明、国家相关规范等，并综合考虑完成该工艺的所有施工内容，满足设计及规范要求及为竣工验收所需的一切工作 | m2 | 3695.4
本页小计
分部分项工程项目清单计价表
工程名称：地上5#、6#楼栋土建及装饰装修工程 | [5 empty] | 第 60 页 共 69 页
序号 | 项目编码 | 项目名称 | 项目特征描述 | 计量 单位 | 工程量 |  | 金额（元）
[7 empty] | 综合单价 | 合价
96 | 011201001002 | 墙、柱面一般抹灰 | 1.10mm厚DP M15预拌砂浆进行抹灰 2.现浇砼或砌筑墙体(砌筑墙体勾缝,现浇砼面甩浆) 3.一般抹灰计价综合考虑使用部位（墙面、独立柱等）、砂浆种类、厚度、配合比、基底类型、楼梯台阶防滑条种类、规格，包括修整表面、基层处理、砂浆制作、运输、抹灰、找平、罩面、压光等相关费用 4.计价综合考虑因挂网产生的增加费用，后续不因砂浆配合比变化而调整 5.详见招标图纸、招标文件、工程量清单计价说明、国家相关规范等，并综合考虑完成该工艺的所有施工内容，满足设计及规范要求及为竣工验收所需的一切工作 | m2 | 1231.8
97 | 011201001004 | 墙、柱面一般抹灰 | 1.20mm厚DP M20聚合物水泥砂浆进行抹灰 2.现浇砼或砌筑墙体(砌筑墙体勾缝,现浇砼面甩浆) 3.一般抹灰计价综合考虑使用部位（墙面、独立柱等）、砂浆种类、厚度、配合比、基底类型、楼梯台阶防滑条种类、规格，包括修整表面、基层处理、砂浆制作、运输、抹灰、找平、罩面、压光等相关费用 4.计价综合考虑因挂网产生的增加费用，后续不因砂浆配合比变化而调整 5.详见招标图纸、招标文件、工程量清单计价说明、国家相关规范等，并综合考虑完成该工艺的所有施工内容，满足设计及规范要求及为竣工验收所需的一切工作 | m2 | 19708.8
本页小计
分部分项工程项目清单计价表
工程名称：地上5#、6#楼栋土建及装饰装修工程 | [5 empty] | 第 61 页 共 69 页
序号 | 项目编码 | 项目名称 | 项目特征描述 | 计量 单位 | 工程量 |  | 金额（元）
[7 empty] | 综合单价 | 合价
98 | 011201001008 | 墙、柱面一般抹灰 | 1.1mm水泥砂浆抹灰 2.综合考虑：砂浆强度 3.计价综合考虑砂浆种类、厚度、配合比、基底类型、楼梯台阶防滑条种类、规格，包括修整表面、基层处理、砂浆制作、运输、抹灰、找平、罩面、压光等相关费用 4.详见招标图纸、招标文件、工程量清单计价说明、国家相关规范等，并综合考虑完成该工艺的所有施工内容，满足设计及规范要求及为竣工验收所需的一切工作 | m2 | 1
外墙
99 | 011201001005 | 墙、柱面一般抹灰 | 1.8厚M20水泥砂浆 2.12厚M15水泥砂浆(加气混凝土墙体用M10水泥石灰砂浆),分两遍成活,底层拉毛 3.素水泥浆一道甩毛(内掺建筑胶),加气混凝土砌块甩前喷湿墙面 4.一般抹灰计价综合考虑使用部位（墙面、独立柱等）、砂浆种类、厚度、配合比、基底类型、掺抗裂纤维含量、楼梯台阶防滑条种类、规格，包括修整表面、基层处理、砂浆制作、运输、抹灰、找平、罩面、压光等相关费用 5.计价综合考虑因挂网产生的增加费用、吊篮、分隔缝、超高抹灰增加费等费用，不再单独计算，后续不因砂浆配合比变化而调整 6.详见招标图纸、招标文件、工程量清单计价说明、国家相关规范等，并综合考虑完成该工艺的所有施工内容，满足设计及规范要求及为竣工验收所需的一切工作 | m2 | 1354.98
本页小计
分部分项工程项目清单计价表
工程名称：地上5#、6#楼栋土建及装饰装修工程 | [5 empty] | 第 62 页 共 69 页
序号 | 项目编码 | 项目名称 | 项目特征描述 | 计量 单位 | 工程量 |  | 金额（元）
[7 empty] | 综合单价 | 合价
100 | 011201001006 | 墙、柱面一般抹灰 | 1.5mm厚聚合物水泥砂浆 2.现浇砼或砌筑墙体(砌筑墙体勾缝，现浇砼面甩浆) 3.一般抹灰计价综合考虑使用部位（墙面、独立柱等）、砂浆种类、厚度、配合比、基底类型、楼梯台阶防滑条种类、规格，包括修整表面、基层处理、砂浆制作、运输、抹灰、找平、罩面、压光等相关费用 4.计价综合考虑因挂网产生的增加费用，后续不因砂浆配合比变化而调整 5.详见招标图纸、招标文件、工程量清单计价说明、国家相关规范等，并综合考虑完成该工艺的所有施工内容，满足设计及规范要求及为竣工验收所需的一切工作 | m2 | 1806.64
本页小计
分部分项工程项目清单计价表
工程名称：地上5#、6#楼栋土建及装饰装修工程 | [5 empty] | 第 63 页 共 69 页
序号 | 项目编码 | 项目名称 | 项目特征描述 | 计量 单位 | 工程量 |  | 金额（元）
[7 empty] | 综合单价 | 合价
101 | 011201001007 | 墙、柱面一般抹灰 | 1. 5厚聚合物水泥防水砂浆 2.10厚M15水泥砂浆,刮平扫毛或划出纹道(砖墙与混凝土搭接处,超过27M的住宅建筑和24M 3.刷素水泥浆一遍(内掺水重5%的108建筑胶) 4.一般抹灰计价综合考虑使用部位（墙面、独立柱等）、砂浆种类、厚度、配合比、基底类型、掺抗裂纤维含量、楼梯台阶防滑条种类、规格，包括修整表面、基层处理、砂浆制作、运输、抹灰、找平、罩面、压光等相关费用 5.计价综合考虑因挂网产生的增加费用、吊篮、分隔缝、超高抹灰增加费等费用，不再单独计算，后续不因砂浆配合比变化而调整 6.详见招标图纸、招标文件、工程量清单计价说明、国家相关规范等，并综合考虑完成该工艺的所有施工内容，满足设计及规范要求及为竣工验收所需的一切工作 | m2 | 5871.58
102 | 011201001009 | 墙、柱面一般抹灰 | 1.1mm水泥砂浆抹灰 2.综合考虑：砂浆强度 3.计价综合考虑砂浆种类、厚度、配合比、基底类型、楼梯台阶防滑条种类、规格，包括修整表面、基层处理、砂浆制作、运输、抹灰、找平、罩面、压光等相关费用 4.详见招标图纸、招标文件、工程量清单计价说明、国家相关规范等，并综合考虑完成该工艺的所有施工内容，满足设计及规范要求及为竣工验收所需的一切工作 | m2 | 1
天棚工程
本页小计
分部分项工程项目清单计价表
工程名称：地上5#、6#楼栋土建及装饰装修工程 | [5 empty] | 第 64 页 共 69 页
序号 | 项目编码 | 项目名称 | 项目特征描述 | 计量 单位 | 工程量 |  | 金额（元）
[7 empty] | 综合单价 | 合价
油漆、涂料、裱糊工程
外墙油漆
103 | 011403003004 | 刮腻子 | 1. 刮两遍腻子 2.计价综合考虑满刮遍数、腻子种类、清扫、配浆、补小洞、打磨、满刮腻子等 3.详见招标图纸、招标文件、工程量清单计价说明、国家相关规范等，并综合考虑完成该工艺的所有施工内容，满足设计及规范要求及为竣工验收所需的一切工作 | m2 | 1354.98
104 | 011403001004 | 抹灰面油漆 | 1.面层及底层涂料种类:涂刷深灰色涂料(一底两面) 2.油漆、涂料计价综合考虑油漆、颜色、基底类型，包括基层清理、钢筋混凝土板底,露出的铁钉、铁丝及钢筋处理、修补打磨平整，刷专用界面剂一道、油漆、刷喷涂料等 3.详见招标图纸、招标文件、工程量清单计价说明、国家相关规范等，并综合考虑完成该工艺的所有施工内容，满足设计及规范要求及为竣工验收所需的一切工作 | m2 | 1354.98
105 | 011403001005 | 抹灰面油漆 | 1.面层及底层涂料种类:深灰色涂料 2.油漆、涂料计价综合考虑油漆、颜色、基底类型，包括基层清理、钢筋混凝土板底,露出的铁钉、铁丝及钢筋处理、修补打磨平整，刷专用界面剂一道、油漆、刷喷涂料等 3.详见招标图纸、招标文件、工程量清单计价说明、国家相关规范等，并综合考虑完成该工艺的所有施工内容，满足设计及规范要求及为竣工验收所需的一切工作 | m2 | 821.2
本页小计
分部分项工程项目清单计价表
工程名称：地上5#、6#楼栋土建及装饰装修工程 | [5 empty] | 第 65 页 共 69 页
序号 | 项目编码 | 项目名称 | 项目特征描述 | 计量 单位 | 工程量 |  | 金额（元）
[7 empty] | 综合单价 | 合价
106 | 011403001006 | 抹灰面油漆 | 1.面层及底层涂料种类:深灰色外墙涂料(仅室外百叶内侧墙增设此层,一底一面) 2.油漆、涂料计价综合考虑油漆、颜色、基底类型，包括基层清理、钢筋混凝土板底,露出的铁钉、铁丝及钢筋处理、修补打磨平整，刷专用界面剂一道、油漆、刷喷涂料等 3.详见招标图纸、招标文件、工程量清单计价说明、国家相关规范等，并综合考虑完成该工艺的所有施工内容，满足设计及规范要求及为竣工验收所需的一切工作 | m2 | 1806.64
107 | 011403001008 | 抹灰面油漆 | 1.面层及底层涂料种类:一底两面外墙质感涂料,最后一遍外墙面涂在淋水完成后施工(真石漆墙面在面层完成后开始淋水) (详立面图) 2. 二遍共3mm成品抗裂耐水外墙腻子,抹平打光 3.现浇(或预制)钢筋混凝土板,机械打磨修补平整,底面清理干净,露出的铁钉、铁丝及个别露筋点作防锈处理 4.油漆、涂料计价综合考虑油漆、颜色、基底类型，包括基层清理、钢筋混凝土板底,露出的铁钉、铁丝及钢筋处理、修补打磨平整，刷专用界面剂一道、刮腻子、油漆、刷喷涂料等 5.详见招标图纸、招标文件、工程量清单计价说明、国家相关规范等，并综合考虑完成该工艺的所有施工内容，满足设计及规范要求及为竣工验收所需的一切工作 | m2 | 5871.58
内墙油漆
本页小计
分部分项工程项目清单计价表
工程名称：地上5#、6#楼栋土建及装饰装修工程 | [5 empty] | 第 66 页 共 69 页
序号 | 项目编码 | 项目名称 | 项目特征描述 | 计量 单位 | 工程量 |  | 金额（元）
[7 empty] | 综合单价 | 合价
108 | 011403003001 | 刮腻子 | 1. 满刮外墙腻子2道,砂纸抹平 2.计价综合考虑满刮遍数、腻子种类、清扫、配浆、补小洞、打磨、满刮腻子等 3.详见招标图纸、招标文件、工程量清单计价说明、国家相关规范等，并综合考虑完成该工艺的所有施工内容，满足设计及规范要求及为竣工验收所需的一切工作 | m2 | 9854.4
109 | 011403001001 | 抹灰面油漆 | 1.防霉无机涂料(一底两面)(燃烧性能为A级) 2.油漆、涂料计价综合考虑油漆、颜色、基底类型，包括基层清理、钢筋混凝土板底,露出的铁钉、铁丝及钢筋处理、修补打磨平整，刷专用界面剂一道、油漆、刷喷涂料等 3.详见招标图纸、招标文件、工程量清单计价说明、国家相关规范等，并综合考虑完成该工艺的所有施工内容，满足设计及规范要求及为竣工验收所需的一切工作 | m2 | 9854.4
天花油漆
110 | 011403003002 | 刮腻子 | 1.满刮普通白色腻子二道 2.钢筋混凝土板(底面清理干净,底面修整,露出的铁钉、铁丝及个别露筋点作防锈处理) 3.计价综合考虑满刮遍数、腻子种类、清扫、配浆、补小洞、打磨、满刮腻子等 4.详见招标图纸、招标文件、工程量清单计价说明、国家相关规范等，并综合考虑完成该工艺的所有施工内容，满足设计及规范要求及为竣工验收所需的一切工作 | m2 | 2463.6
本页小计
分部分项工程项目清单计价表
工程名称：地上5#、6#楼栋土建及装饰装修工程 | [5 empty] | 第 67 页 共 69 页
序号 | 项目编码 | 项目名称 | 项目特征描述 | 计量 单位 | 工程量 |  | 金额（元）
[7 empty] | 综合单价 | 合价
111 | 011403001002 | 抹灰面油漆 | 1.面层及底层涂料种类:防霉无机涂料(一底两面)料燃烧性能应为A级 2.油漆、涂料计价综合考虑油漆、颜色、基底类型，包括基层清理、钢筋混凝土板底,露出的铁钉、铁丝及钢筋处理、修补打磨平整，刷专用界面剂一道、油漆、刷喷涂料等 3.详见招标图纸、招标文件、工程量清单计价说明、国家相关规范等，并综合考虑完成该工艺的所有施工内容，满足设计及规范要求及为竣工验收所需的一切工作 | m2 | 2463.6
112 | 011403003003 | 刮腻子 | 1.满刮普通白色腻子二道 2.钢筋混凝土板(底面清理干净,底面修整,露出的铁钉、铁丝及个别露筋点作防锈处理) 3.计价综合考虑满刮遍数、腻子种类、清扫、配浆、补小洞、打磨、满刮腻子等 4.详见招标图纸、招标文件、工程量清单计价说明、国家相关规范等，并综合考虑完成该工艺的所有施工内容，满足设计及规范要求及为竣工验收所需的一切工作 | m2 | 1642.4
本页小计
分部分项工程项目清单计价表
工程名称：地上5#、6#楼栋土建及装饰装修工程 | [5 empty] | 第 68 页 共 69 页
序号 | 项目编码 | 项目名称 | 项目特征描述 | 计量 单位 | 工程量 |  | 金额（元）
[7 empty] | 综合单价 | 合价
113 | 011403001003 | 抹灰面油漆 | 1.面层及底层涂料种类:防霉无机涂料(一底两面)料燃烧性能应为A级 2.油漆、涂料计价综合考虑油漆、颜色、基底类型，包括基层清理、钢筋混凝土板底,露出的铁钉、铁丝及钢筋处理、修补打磨平整，刷专用界面剂一道、油漆、刷喷涂料等 3.详见招标图纸、招标文件、工程量清单计价说明、国家相关规范等，并综合考虑完成该工艺的所有施工内容，满足设计及规范要求及为竣工验收所需的一切工作 | m2 | 1642.4
其他装饰工程
114 | 011503001001 | 带扶手的栏杆、栏板 | 1.名称:楼梯栏杆 2.栏杆高度:900mm 3.详见图集22J403-1 B8/2-10 4.计价综合栏杆（栏板）样式、栏杆规格，栏板平面尺寸、固定配件种类，油漆，防护材料种类等 5.计价包括栏杆（栏板）的制作、安装、油漆、防护、运输等相关费用 6.当相同材质的栏杆（栏板）高度发生变化时，其结算单价按相邻高度的清单子目综合单价折算成平方米的单价取低值者进行换算 7.详见招标图纸、招标文件、工程量清单计价说明、国家相关规范等，并综合考虑完成该工艺的所有施工内容，满足设计及规范要求及为竣工验收所需的一切工作 | m | 82.12
本页小计
分部分项工程项目清单计价表
工程名称：地上5#、6#楼栋土建及装饰装修工程 | [5 empty] | 第 69 页 共 69 页
序号 | 项目编码 | 项目名称 | 项目特征描述 | 计量 单位 | 工程量 |  | 金额（元）
[7 empty] | 综合单价 | 合价
115 | 011503001002 | 带扶手的栏杆、栏板 | 1.名称:楼梯栏杆 2.栏杆高度:1100mm 3.详见图集22J403-1 B8/2-10 4.计价综合栏杆（栏板）样式、栏杆规格，栏板平面尺寸、固定配件种类，油漆，防护材料种类及暗室增加费等 5.计价包括栏杆（栏板）的制作、安装、油漆、防护、运输等相关费用 6.当相同材质的栏杆（栏板）高度发生变化时，其结算单价按相邻高度的清单子目综合单价折算成平方米的单价取低值者进行换算 7.详见招标图纸、招标文件、工程量清单计价说明、国家相关规范等，并综合考虑完成该工艺的所有施工内容，满足设计及规范要求及为竣工验收所需的一切工作 | m | 82.12
116 | 011601002001 | 超高降效 | 1.超高降效 2.详见招标图纸、招标文件、工程量清单计价说明、国家相关规范等，并综合考虑完成该工艺的所有施工内容，满足设计及规范要求及为竣工验收所需的一切工作 | 项 | 1
本页小计
合 计

## E.2.1 分部分项工程项目清单计价表【地上7#楼栋土建及
分部分项工程项目清单计价表
工程名称：地上7#楼栋土建及装饰装修工程 | [5 empty] | 第 1 页 共 68 页
序号 | 项目编码 | 项目名称 | 项目特征描述 | 计量 单位 | 工程量 |  | 金额（元）
[7 empty] | 综合单价 | 合价
砌筑工程
1 | 010402001001 | 砌块墙 | 1.墙体类型:外墙 2.墙体厚度:200mm 3.砌块品种、规格、强度等级:蒸压加气混凝土砌块、规格综合考虑、 强度不小于Mu7.5 4.砂浆强度等级:M7.5混合砂浆 5.计价综合考虑砌体品种、高度、砖规格、砂浆等级、砂浆配合比及植筋等 6.计价包括砂浆制作、运输、砌砖、材料、材料运输等相关费用 7.详见招标图纸、招标文件、工程量清单计价说明、国家相关规范等，并综合考虑完成该工艺的所有施工内容，满足设计及规范要求及为竣工验收所需的一切工作 | m3 | 33.46
2 | 010402001002 | 砌块墙 | 1.墙体类型:内墙 2.墙体厚度:200mm 3.砌块品种、规格、强度等级:蒸压加气混凝土砌块、规格综合考虑、 强度不小于Mu5.0 4.砂浆强度等级:M7.5混合砂浆 5.计价综合考虑砌体品种、高度、砖规格、砂浆等级、砂浆配合比及植筋等 6.计价包括砂浆制作、运输、砌砖、材料、材料运输等相关费用 7.详见招标图纸、招标文件、工程量清单计价说明、国家相关规范等，并综合考虑完成该工艺的所有施工内容，满足设计及规范要求及为竣工验收所需的一切工作 | m3 | 83.64
本页小计
分部分项工程项目清单计价表
工程名称：地上7#楼栋土建及装饰装修工程 | [5 empty] | 第 2 页 共 68 页
序号 | 项目编码 | 项目名称 | 项目特征描述 | 计量 单位 | 工程量 |  | 金额（元）
[7 empty] | 综合单价 | 合价
3 | 010402001003 | 砌块墙 | 1.墙体类型:内墙 2.墙体厚度:100mm 3.砌块品种、规格、强度等级:蒸压加气混凝土砌块、规格综合考虑、 强度不小于Mu5.0 4.砂浆强度等级:M7.5混合砂浆 5.计价综合考虑砌体品种、高度、砖规格、砂浆等级、砂浆配合比及植筋等 6.计价包括砂浆制作、运输、砌砖、材料、材料运输等相关费用 7.详见招标图纸、招标文件、工程量清单计价说明、国家相关规范等，并综合考虑完成该工艺的所有施工内容，满足设计及规范要求及为竣工验收所需的一切工作 | m3 | 16.73
4 | 010404001001 | 轻质墙板 | 1.隔墙材质：B06蒸压轻质混凝土墙板 2.厚度：200厚 3.计价综合考虑填缝材料、加强贴布、粘结及找平材料种类、场内外运输、构件场（厂）费用 4.计价包括现场清理、隔墙板块定位、板块及固定配件安装、门窗洞口等条板空心孔洞填塞、填灌缝、贴玻纤布、砂浆找平 5.总体满足广东省标准装配式建筑评价标准和本项目得分要求。 6.当隔墙种类、厚度发生变更时，调整隔墙材料的价差 7.详见招标图纸、招标文件、工程量清单计价说明、国家相关规范等，并综合考虑完成该工艺的所有施工内容，满足设计及规范要求及为竣工验收所需的一切工作 | m2 | 501.84
本页小计
分部分项工程项目清单计价表
工程名称：地上7#楼栋土建及装饰装修工程 | [5 empty] | 第 3 页 共 68 页
序号 | 项目编码 | 项目名称 | 项目特征描述 | 计量 单位 | 工程量 |  | 金额（元）
[7 empty] | 综合单价 | 合价
5 | 010404001002 | 轻质墙板 | 1.隔墙材质：B06蒸压轻质混凝土墙板 2.厚度：150厚 3.计价综合考虑填缝材料、加强贴布、粘结及找平材料种类、场内外运输、构件场（厂）费用 4.计价包括现场清理、隔墙板块定位、板块及固定配件安装、门窗洞口等条板空心孔洞填塞、填灌缝、贴玻纤布、砂浆找平 5.总体满足广东省标准装配式建筑评价标准和本项目得分要求。 6.当隔墙种类、厚度发生变更时，调整隔墙材料的价差 7.详见招标图纸、招标文件、工程量清单计价说明、国家相关规范等，并综合考虑完成该工艺的所有施工内容，满足设计及规范要求及为竣工验收所需的一切工作 | m2 | 334.56
本页小计
分部分项工程项目清单计价表
工程名称：地上7#楼栋土建及装饰装修工程 | [5 empty] | 第 4 页 共 68 页
序号 | 项目编码 | 项目名称 | 项目特征描述 | 计量 单位 | 工程量 |  | 金额（元）
[7 empty] | 综合单价 | 合价
6 | 010404001003 | 轻质墙板 | 1.隔墙材质：B06蒸压轻质混凝土墙板 2.厚度：100厚 3.计价综合考虑填缝材料、加强贴布、粘结及找平材料种类、场内外运输、构件场（厂）费用 4.计价包括现场清理、隔墙板块定位、板块及固定配件安装、门窗洞口等条板空心孔洞填塞、填灌缝、贴玻纤布、砂浆找平 5.总体满足广东省标准装配式建筑评价标准和本项目得分要求。 6.当隔墙种类、厚度发生变更时，调整隔墙材料的价差 7.详见招标图纸、招标文件、工程量清单计价说明、国家相关规范等，并综合考虑完成该工艺的所有施工内容，满足设计及规范要求及为竣工验收所需的一切工作 | m2 | 501.84
混凝土及钢筋混凝土工程
现浇混凝土构件
本页小计
分部分项工程项目清单计价表
工程名称：地上7#楼栋土建及装饰装修工程 | [5 empty] | 第 5 页 共 68 页
序号 | 项目编码 | 项目名称 | 项目特征描述 | 计量 单位 | 工程量 |  | 金额（元）
[7 empty] | 综合单价 | 合价
7 | 010502006003 | 钢筋混凝土柱 | 1.混凝土强度等级:C40商品混凝土 2.计价综合考虑：构件截面形式、规格、尺寸、部位、施工高度、混凝土拌和要求、泵送、骨料粒径及因施工工艺需要掺普通外加剂类型(不含抗裂纤维)等 3.计价包括：混凝土材料、外加剂材料、混凝土全部作业（制作、运输、浇筑、振捣、养护等相关费用）、泵送费，以及可能发生的预留孔洞、浇水泥浆、施工缝使用的橡胶止水带、或遇水膨胀止水条（不含设计图纸要求的止水带）等相关费用 4.详见招标图纸、招标文件、工程量清单计价说明、国家相关规范等，并综合考虑完成该工艺的所有施工内容，满足设计及规范要求及为竣工验收所需的一切工作 | m3 | 97.58
本页小计
分部分项工程项目清单计价表
工程名称：地上7#楼栋土建及装饰装修工程 | [5 empty] | 第 6 页 共 68 页
序号 | 项目编码 | 项目名称 | 项目特征描述 | 计量 单位 | 工程量 |  | 金额（元）
[7 empty] | 综合单价 | 合价
8 | 010502006004 | 钢筋混凝土柱 | 1.混凝土强度等级:C35商品混凝土 2.计价综合考虑：构件截面形式、规格、尺寸、部位、施工高度、混凝土拌和要求、泵送、骨料粒径及因施工工艺需要掺普通外加剂类型(不含抗裂纤维)等 3.计价包括：混凝土材料、外加剂材料、混凝土全部作业（制作、运输、浇筑、振捣、养护等相关费用）、泵送费，以及可能发生的预留孔洞、浇水泥浆、施工缝使用的橡胶止水带、或遇水膨胀止水条（不含设计图纸要求的止水带）等相关费用 4.详见招标图纸、招标文件、工程量清单计价说明、国家相关规范等，并综合考虑完成该工艺的所有施工内容，满足设计及规范要求及为竣工验收所需的一切工作 | m3 | 83.64
本页小计
分部分项工程项目清单计价表
工程名称：地上7#楼栋土建及装饰装修工程 | [5 empty] | 第 7 页 共 68 页
序号 | 项目编码 | 项目名称 | 项目特征描述 | 计量 单位 | 工程量 |  | 金额（元）
[7 empty] | 综合单价 | 合价
9 | 010502010003 | 钢筋混凝土墙 | 1.混凝土强度等级:C40商品混凝土 2.计价综合考虑：构件截面形式、规格、尺寸、部位、施工高度、混凝土拌和要求、泵送、骨料粒径及因施工工艺需要掺普通外加剂类型(不含抗裂纤维)等 3.计价包括：混凝土材料、外加剂材料、混凝土全部作业（制作、运输、浇筑、振捣、养护等相关费用）、泵送费，以及可能发生的预留孔洞、浇水泥浆、施工缝使用的橡胶止水带、或遇水膨胀止水条（不含设计图纸要求的止水带）等相关费用 4.详见招标图纸、招标文件、工程量清单计价说明、国家相关规范等，并综合考虑完成该工艺的所有施工内容，满足设计及规范要求及为竣工验收所需的一切工作 | m3 | 55.76
本页小计
分部分项工程项目清单计价表
工程名称：地上7#楼栋土建及装饰装修工程 | [5 empty] | 第 8 页 共 68 页
序号 | 项目编码 | 项目名称 | 项目特征描述 | 计量 单位 | 工程量 |  | 金额（元）
[7 empty] | 综合单价 | 合价
10 | 010502010004 | 钢筋混凝土墙 | 1.混凝土强度等级:C35商品混凝土 2.计价综合考虑：构件截面形式、规格、尺寸、部位、施工高度、混凝土拌和要求、泵送、骨料粒径及因施工工艺需要掺普通外加剂类型(不含抗裂纤维)等 3.计价包括：混凝土材料、外加剂材料、混凝土全部作业（制作、运输、浇筑、振捣、养护等相关费用）、泵送费，以及可能发生的预留孔洞、浇水泥浆、施工缝使用的橡胶止水带、或遇水膨胀止水条（不含设计图纸要求的止水带）等相关费用 4.详见招标图纸、招标文件、工程量清单计价说明、国家相关规范等，并综合考虑完成该工艺的所有施工内容，满足设计及规范要求及为竣工验收所需的一切工作 | m3 | 41.82
本页小计
分部分项工程项目清单计价表
工程名称：地上7#楼栋土建及装饰装修工程 | [5 empty] | 第 9 页 共 68 页
序号 | 项目编码 | 项目名称 | 项目特征描述 | 计量 单位 | 工程量 |  | 金额（元）
[7 empty] | 综合单价 | 合价
11 | 010502010006 | 钢筋混凝土墙 | 1.混凝土强度等级:C30P8商品混凝土 2.计价综合考虑：构件截面形式、规格、尺寸、部位、施工高度、混凝土拌和要求、泵送、骨料粒径及因施工工艺需要掺普通外加剂类型(不含抗裂纤维)等 3.计价包括：混凝土材料、外加剂材料、混凝土全部作业（制作、运输、浇筑、振捣、养护等相关费用）、泵送费，以及可能发生的预留孔洞、浇水泥浆、施工缝使用的橡胶止水带、或遇水膨胀止水条（不含设计图纸要求的止水带）等相关费用 4.详见招标图纸、招标文件、工程量清单计价说明、国家相关规范等，并综合考虑完成该工艺的所有施工内容，满足设计及规范要求及为竣工验收所需的一切工作 | m3 | 11.58
本页小计
分部分项工程项目清单计价表
工程名称：地上7#楼栋土建及装饰装修工程 | [5 empty] | 第 10 页 共 68 页
序号 | 项目编码 | 项目名称 | 项目特征描述 | 计量 单位 | 工程量 |  | 金额（元）
[7 empty] | 综合单价 | 合价
12 | 010502011001 | 钢筋混凝土梁 | 1.混凝土强度等级:C30商品混凝土 2.计价综合考虑：梁的类型、截面形式、规格尺寸、部位、施工高度、混凝土拌和要求、泵送、骨料粒径及掺普通外加剂等 3.计价包括：混凝土材料、外加剂材料、混凝土全部作业（制作、运输、浇筑、振捣、养护等相关费用）、泵送费，以及可能发生的预留孔洞、浇水泥浆、施工缝使用的橡胶止水带、或遇水膨胀止水条（不含设计图纸要求的止水带）等相关费用 4.当混凝土强度等级发生变更时，只调整混凝土材料的价差 5.完成本清单项目所需的一切相关工作 | m3 | 334.56
本页小计
分部分项工程项目清单计价表
工程名称：地上7#楼栋土建及装饰装修工程 | [5 empty] | 第 11 页 共 68 页
序号 | 项目编码 | 项目名称 | 项目特征描述 | 计量 单位 | 工程量 |  | 金额（元）
[7 empty] | 综合单价 | 合价
13 | 010502013001 | 实心楼板 | 1.混凝土强度等级:C30商品混凝土 2.计价综合考虑：构件截面形式、规格、尺寸、部位、施工高度、混凝土拌和要求、泵送、骨料粒径及因施工工艺需要掺普通外加剂类型(不含抗裂纤维)等 3.计价包括：混凝土材料、外加剂材料、混凝土全部作业（制作、运输、浇筑、振捣、养护等相关费用）、泵送费，以及可能发生的预留孔洞、浇水泥浆、施工缝使用的橡胶止水带、或遇水膨胀止水条（不含设计图纸要求的止水带）等相关费用 4.详见招标图纸、招标文件、工程量清单计价说明、国家相关规范等，并综合考虑完成该工艺的所有施工内容，满足设计及规范要求及为竣工验收所需的一切工作 | m3 | 125.46
本页小计
分部分项工程项目清单计价表
工程名称：地上7#楼栋土建及装饰装修工程 | [5 empty] | 第 12 页 共 68 页
序号 | 项目编码 | 项目名称 | 项目特征描述 | 计量 单位 | 工程量 |  | 金额（元）
[7 empty] | 综合单价 | 合价
14 | 010502013002 | 实心楼板 | 1.混凝土强度等级:C30 p8商品混凝土 2.计价综合考虑：构件截面形式、规格、尺寸、部位、施工高度、混凝土拌和要求、泵送、骨料粒径及因施工工艺需要掺普通外加剂类型(不含抗裂纤维)等 3.计价包括：混凝土材料、外加剂材料、混凝土全部作业（制作、运输、浇筑、振捣、养护等相关费用）、泵送费，以及可能发生的预留孔洞、浇水泥浆、施工缝使用的橡胶止水带、或遇水膨胀止水条（不含设计图纸要求的止水带）等相关费用 4.详见招标图纸、招标文件、工程量清单计价说明、国家相关规范等，并综合考虑完成该工艺的所有施工内容，满足设计及规范要求及为竣工验收所需的一切工作 | m3 | 41.82
本页小计
分部分项工程项目清单计价表
工程名称：地上7#楼栋土建及装饰装修工程 | [5 empty] | 第 13 页 共 68 页
序号 | 项目编码 | 项目名称 | 项目特征描述 | 计量 单位 | 工程量 |  | 金额（元）
[7 empty] | 综合单价 | 合价
15 | 010502020001 | 楼梯 | 1.混凝土强度等级:C30商品混凝土 2.计价综合考虑：楼梯的类型（直形楼梯、弧形楼梯）、截面形式、规格尺寸、部位、施工高度、混凝土拌和要求、泵送、骨料粒径及掺普通外加剂等 3.计价包括：混凝土材料、外加剂材料、混凝土全部作业（制作、运输、浇筑、振捣、养护等相关费用）、泵送费，以及可能发生的预留孔洞、浇水泥浆、施工缝使用的橡胶止水带、或遇水膨胀止水条（不含设计图纸要求的止水带）等相关费用 4.当混凝土强度等级发生变更时，只调整混凝土材料的价差 5.完成本清单项目所需的一切相关工作 | m3 | 27.88
16 | 010502033001 | 后浇带板 | 1.混凝土强度等级:C35微膨胀商品混凝土 2.计价综合考虑：施工高度、混凝土拌和要求、泵送、骨料粒径及掺外加剂、膨胀剂等 3.计价包括：混凝土接触面旧口处理、收口钢网等相关费用 4.完成本清单项目所需的一切相关工作 5.详见招标图纸、招标文件、工程量清单计价说明、国家相关规范等，并综合考虑完成该工艺的所有施工内容，满足设计及规范要求及为竣工验收所需的一切工作 | m3 | 34.75
本页小计
分部分项工程项目清单计价表
工程名称：地上7#楼栋土建及装饰装修工程 | [5 empty] | 第 14 页 共 68 页
序号 | 项目编码 | 项目名称 | 项目特征描述 | 计量 单位 | 工程量 |  | 金额（元）
[7 empty] | 综合单价 | 合价
17 | 010502033002 | 后浇带梁 | 1.混凝土强度等级:C35微膨胀商品混凝土 2.计价综合考虑：施工高度、混凝土拌和要求、泵送、骨料粒径及掺外加剂、膨胀剂等 3.计价包括：混凝土接触面旧口处理、收口钢网等相关费用 4.完成本清单项目所需的一切相关工作 5.详见招标图纸、招标文件、工程量清单计价说明、国家相关规范等，并综合考虑完成该工艺的所有施工内容，满足设计及规范要求及为竣工验收所需的一切工作 | m3 | 23.17
18 | 010502025001 | 零星现浇构件 | 1.混凝土强度等级:C30商品混凝土 2.计价综合考虑：构件截面形式、规格、尺寸、部位、施工高度、混凝土拌和要求、泵送、骨料粒径及因施工工艺需要掺普通外加剂类型(不含抗裂纤维)等 3.计价包括：混凝土材料、外加剂材料、混凝土全部作业（制作、运输、浇筑、振捣、养护等相关费用）、泵送费，以及可能发生的预留孔洞、浇水泥浆、施工缝使用的橡胶止水带、或遇水膨胀止水条（不含设计图纸要求的止水带）等相关费用 4.详见招标图纸、招标文件、工程量清单计价说明、国家相关规范等，并综合考虑完成该工艺的所有施工内容，满足设计及规范要求及为竣工验收所需的一切工作 | m3 | 11.58
本页小计
分部分项工程项目清单计价表
工程名称：地上7#楼栋土建及装饰装修工程 | [5 empty] | 第 15 页 共 68 页
序号 | 项目编码 | 项目名称 | 项目特征描述 | 计量 单位 | 工程量 |  | 金额（元）
[7 empty] | 综合单价 | 合价
19 | 010502025002 | 栏板现浇构件 | 1.混凝土强度等级:C30商品混凝土 2.计价综合考虑：构件截面形式、规格、尺寸、部位、施工高度、混凝土拌和要求、泵送、骨料粒径及因施工工艺需要掺普通外加剂类型(不含抗裂纤维)等 3.计价包括：混凝土材料、外加剂材料、混凝土全部作业（制作、运输、浇筑、振捣、养护等相关费用）、泵送费，以及可能发生的预留孔洞、浇水泥浆、施工缝使用的橡胶止水带、或遇水膨胀止水条（不含设计图纸要求的止水带）等相关费用 4.详见招标图纸、招标文件、工程量清单计价说明、国家相关规范等，并综合考虑完成该工艺的所有施工内容，满足设计及规范要求及为竣工验收所需的一切工作 | m3 | 23.17
本页小计
分部分项工程项目清单计价表
工程名称：地上7#楼栋土建及装饰装修工程 | [5 empty] | 第 16 页 共 68 页
序号 | 项目编码 | 项目名称 | 项目特征描述 | 计量 单位 | 工程量 |  | 金额（元）
[7 empty] | 综合单价 | 合价
20 | 010502025003 | 栏板现浇构件 | 1.混凝土强度等级:C20商品混凝土 2.计价综合考虑：构件截面形式、规格、尺寸、部位、施工高度、混凝土拌和要求、泵送、骨料粒径及因施工工艺需要掺普通外加剂类型(不含抗裂纤维)等 3.计价包括：混凝土材料、外加剂材料、混凝土全部作业（制作、运输、浇筑、振捣、养护等相关费用）、泵送费，以及可能发生的预留孔洞、浇水泥浆、施工缝使用的橡胶止水带、或遇水膨胀止水条（不含设计图纸要求的止水带）等相关费用 4.详见招标图纸、招标文件、工程量清单计价说明、国家相关规范等，并综合考虑完成该工艺的所有施工内容，满足设计及规范要求及为竣工验收所需的一切工作 | m3 | 11.58
本页小计
分部分项工程项目清单计价表
工程名称：地上7#楼栋土建及装饰装修工程 | [5 empty] | 第 17 页 共 68 页
序号 | 项目编码 | 项目名称 | 项目特征描述 | 计量 单位 | 工程量 |  | 金额（元）
[7 empty] | 综合单价 | 合价
21 | 010502004001 | 设备基础 | 1.混凝土强度等级:C30商品混凝土 2.计价综合考虑：构件截面形式、规格、尺寸、部位、施工高度、混凝土拌和要求、泵送、骨料粒径及因施工工艺需要掺普通外加剂类型(不含抗裂纤维)等 3.计价包括：混凝土材料、外加剂材料、混凝土全部作业（制作、运输、浇筑、振捣、养护等相关费用）、泵送费，以及可能发生的预留孔洞、浇水泥浆、施工缝使用的橡胶止水带、或遇水膨胀止水条（不含设计图纸要求的止水带）等相关费用 4.详见招标图纸、招标文件、工程量清单计价说明、国家相关规范等，并综合考虑完成该工艺的所有施工内容，满足设计及规范要求及为竣工验收所需的一切工作 | m3 | 34.75
本页小计
分部分项工程项目清单计价表
工程名称：地上7#楼栋土建及装饰装修工程 | [5 empty] | 第 18 页 共 68 页
序号 | 项目编码 | 项目名称 | 项目特征描述 | 计量 单位 | 工程量 |  | 金额（元）
[7 empty] | 综合单价 | 合价
22 | 010502021001 | 构造柱 | 1.混凝土强度等级:C25商品混凝土 2.计价综合考虑：构件截面形式、规格、尺寸、部位、施工高度、混凝土拌和要求、泵送、骨料粒径及因施工工艺需要掺普通外加剂类型(不含抗裂纤维)、植筋等 3.计价包括：混凝土材料、外加剂材料、混凝土全部作业（制作、运输、浇筑、振捣、养护等相关费用）、泵送费，以及可能发生的预留孔洞、浇水泥浆、施工缝使用的橡胶止水带、或遇水膨胀止水条（不含设计图纸要求的止水带）等相关费用 4.详见招标图纸、招标文件、工程量清单计价说明、国家相关规范等，并综合考虑完成该工艺的所有施工内容，满足设计及规范要求及为竣工验收所需的一切工作 | m3 | 57.92
本页小计
分部分项工程项目清单计价表
工程名称：地上7#楼栋土建及装饰装修工程 | [5 empty] | 第 19 页 共 68 页
序号 | 项目编码 | 项目名称 | 项目特征描述 | 计量 单位 | 工程量 |  | 金额（元）
[7 empty] | 综合单价 | 合价
23 | 010502023001 | 过梁 | 1.混凝土强度等级:C25商品混凝土 2.计价综合考虑：构件截面形式、规格、尺寸、部位、施工高度、混凝土拌和要求、泵送、骨料粒径及因施工工艺需要掺普通外加剂类型(不含抗裂纤维)、植筋等 3.计价包括：混凝土材料、外加剂材料、混凝土全部作业（制作、运输、浇筑、振捣、养护等相关费用）、泵送费，以及可能发生的预留孔洞、浇水泥浆、施工缝使用的橡胶止水带、或遇水膨胀止水条（不含设计图纸要求的止水带）等相关费用 4.详见招标图纸、招标文件、工程量清单计价说明、国家相关规范等，并综合考虑完成该工艺的所有施工内容，满足设计及规范要求及为竣工验收所需的一切工作 | m3 | 11.58
本页小计
分部分项工程项目清单计价表
工程名称：地上7#楼栋土建及装饰装修工程 | [5 empty] | 第 20 页 共 68 页
序号 | 项目编码 | 项目名称 | 项目特征描述 | 计量 单位 | 工程量 |  | 金额（元）
[7 empty] | 综合单价 | 合价
24 | 010502022001 | 圈梁 | 1.混凝土强度等级:C25商品混凝土 2.计价综合考虑：构件截面形式、规格、尺寸、部位、施工高度、混凝土拌和要求、泵送、骨料粒径及因施工工艺需要掺普通外加剂类型(不含抗裂纤维)、植筋等 3.计价包括：混凝土材料、外加剂材料、混凝土全部作业（制作、运输、浇筑、振捣、养护等相关费用）、泵送费，以及可能发生的预留孔洞、浇水泥浆、施工缝使用的橡胶止水带、或遇水膨胀止水条（不含设计图纸要求的止水带）等相关费用 4.详见招标图纸、招标文件、工程量清单计价说明、国家相关规范等，并综合考虑完成该工艺的所有施工内容，满足设计及规范要求及为竣工验收所需的一切工作 | m3 | 11.58
本页小计
分部分项工程项目清单计价表
工程名称：地上7#楼栋土建及装饰装修工程 | [5 empty] | 第 21 页 共 68 页
序号 | 项目编码 | 项目名称 | 项目特征描述 | 计量 单位 | 工程量 |  | 金额（元）
[7 empty] | 综合单价 | 合价
25 | 010502019001 | 天沟(檐沟)、挑檐板 C30 | 1.混凝土强度等级:C30商品混凝土 2.计价综合考虑：构件截面形式、规格、尺寸、部位、施工高度、混凝土拌和要求、泵送、骨料粒径及因施工工艺需要掺普通外加剂类型(不含抗裂纤维)等 3.计价包括：混凝土材料、外加剂材料、混凝土全部作业（制作、运输、浇筑、振捣、养护等相关费用）、泵送费，以及可能发生的预留孔洞、浇水泥浆、施工缝使用的橡胶止水带、或遇水膨胀止水条（不含设计图纸要求的止水带）等相关费用 4.详见招标图纸、招标文件、工程量清单计价说明、国家相关规范等，并综合考虑完成该工艺的所有施工内容，满足设计及规范要求及为竣工验收所需的一切工作 | m3 | 110.14
本页小计
分部分项工程项目清单计价表
工程名称：地上7#楼栋土建及装饰装修工程 | [5 empty] | 第 22 页 共 68 页
序号 | 项目编码 | 项目名称 | 项目特征描述 | 计量 单位 | 工程量 |  | 金额（元）
[7 empty] | 综合单价 | 合价
26 | 010502029001 | 散水、坡道 | 1.混凝土散水 2.60厚C20细石混凝土 3.随捣随抹 4.100厚C15细石混凝土垫层 5.计价包括：混凝土材料、混凝土全部作业（制作、运输、浇筑、振捣、养护等相关费用）、泵送增加费，以及可能发生的预留孔洞、浇水泥浆、施工缝使用的橡胶止水带、或遇水膨胀止水条（不含设计图纸要求的止水带）等相关费用 6.详见招标图纸、招标文件、工程量清单计价说明、国家相关规范等，并综合考虑完成该工艺的所有施工内容，满足设计及规范要求及为竣工验收所需的一切工作 | m2 | 92.16
装配式预制混凝土构件
27 | 010504004001 | 叠合楼板 | 1.构件类型:装配式混凝土板 2.钢筋含量:满足设计要求 3.计价包括支撑杆连接件预埋,结合面清理,构件吊装、就位、校正、垫实、固定,座浆料铺筑,搭设及拆除钢支撑及完成本清单项目所需的一切相关工作。 4.当混凝土强度等级发生变更时，不予调整；当钢筋含量超出清单钢筋含量范围时，只调整清单钢筋含量范围外的钢筋材料的价差 5.详见招标图纸、招标文件、工程量清单计价说明、国家相关规范等，并综合考虑完成该工艺的所有施工内容，满足设计及规范要求及为竣工验收所需的一切工作 | m3 | 100.42
本页小计
分部分项工程项目清单计价表
工程名称：地上7#楼栋土建及装饰装修工程 | [5 empty] | 第 23 页 共 68 页
序号 | 项目编码 | 项目名称 | 项目特征描述 | 计量 单位 | 工程量 |  | 金额（元）
[7 empty] | 综合单价 | 合价
28 | 010504015001 | 叠合梁、板后浇混凝土 | 1.混凝土强度等级:C30商品混凝土 2.计价综合考虑：构件截面形式、规格、尺寸、部位、施工高度、混凝土拌和要求、泵送、骨料粒径及因施工工艺需要掺普通外加剂类型(不含抗裂纤维)等 3.计价包括：混凝土材料、外加剂材料、混凝土全部作业（制作、运输、浇筑、振捣、养护等相关费用）、泵送费，以及可能发生的预留孔洞、浇水泥浆、施工缝使用的橡胶止水带、或遇水膨胀止水条（不含设计图纸要求的止水带）等相关费用 4.详见招标图纸、招标文件、工程量清单计价说明、国家相关规范等，并综合考虑完成该工艺的所有施工内容，满足设计及规范要求及为竣工验收所需的一切工作 | m3 | 8.03
本页小计
分部分项工程项目清单计价表
工程名称：地上7#楼栋土建及装饰装修工程 | [5 empty] | 第 24 页 共 68 页
序号 | 项目编码 | 项目名称 | 项目特征描述 | 计量 单位 | 工程量 |  | 金额（元）
[7 empty] | 综合单价 | 合价
29 | 010506016001 | 叠合构件后浇混凝土钢筋 | 1.钢筋种类、规格:综合考虑 2.综合考虑预留插筋，绑扎钢筋用的铁丝，预制混凝土垫块或专用垫铁，定位筋，植筋及现浇构件中固定位置的支撑钢筋，架立件、双层钢筋、大底板及普通楼板中用的“铁马”、“垫铁”等措施钢筋，不另计工程量 3.钢筋计价综合考虑砼浇筑方式、钢筋规格、连接方式、钢筋接头、安装部位等，包括钢筋采购、装卸、清理、调直、除锈、制作、运输、损耗、绑扎、安装、焊接、钢筋接头（电渣压力焊、机械连接）、浇捣混凝土时钢筋维护、装配式工艺引起人工、机械降效率等，可能发生的倒运、存放、吊装、连接等，以及现浇构件中固定位置的支撑钢筋、双层钢筋用的隔铁、预制构件的吊钩及因钢筋加工综合开料和钢筋出厂实尺长度所引起钢筋非设计接驳或搭接长度等相关费用，带E钢筋与不带E钢筋工程量，无论市场是否能购买到，均按设计图纸要求计算。 4.详见招标图纸、招标文件、工程量清单计价说明、国家相关规范等，并综合考虑完成该工艺的所有施工内容，满足设计及规范要求及为竣工验收所需的一切工作 | t | 1.61
混凝土模板
本页小计
分部分项工程项目清单计价表
工程名称：地上7#楼栋土建及装饰装修工程 | [5 empty] | 第 25 页 共 68 页
序号 | 项目编码 | 项目名称 | 项目特征描述 | 计量 单位 | 工程量 |  | 金额（元）
[7 empty] | 综合单价 | 合价
30 | 010505004001 | 矩形模板 | 1.柱周长:综合考虑 2.支撑高度:综合考虑 3.详见招标图纸、招标文件、工程量清单计价说明、国家相关规范等，并综合考虑完成该工艺的所有施工内容，满足设计及规范要求及为竣工验收所需的一切工作 | m2 | 1159.81
31 | 010505004002 | 异形柱模板 | 1.异形柱模板 2.支撑高度:综合考虑 3.详见招标图纸、招标文件、工程量清单计价说明、国家相关规范等，并综合考虑完成该工艺的所有施工内容，满足设计及规范要求及为竣工验收所需的一切工作 | m2 | 174.66
32 | 010505005001 | 墙面模板 | 1.直形墙墙厚:综合考虑 2.支撑高度:综合考虑 3.详见招标图纸、招标文件、工程量清单计价说明、国家相关规范等，并综合考虑完成该工艺的所有施工内容，满足设计及规范要求及为竣工验收所需的一切工作 | m2 | 698.65
33 | 010505006001 | 梁模板 | 1.梁宽度:综合考虑 2.支撑高度:综合考虑 3.详见招标图纸、招标文件、工程量清单计价说明、国家相关规范等，并综合考虑完成该工艺的所有施工内容，满足设计及规范要求及为竣工验收所需的一切工作 | m2 | 2341.92
34 | 010505007001 | 楼板、屋面板、坡道板模板 | 1.楼板厚度:综合考虑 2.支撑高度:综合考虑 3.详见招标图纸、招标文件、工程量清单计价说明、国家相关规范等，并综合考虑完成该工艺的所有施工内容，满足设计及规范要求及为竣工验收所需的一切工作 | m2 | 669.12
本页小计
分部分项工程项目清单计价表
工程名称：地上7#楼栋土建及装饰装修工程 | [5 empty] | 第 26 页 共 68 页
序号 | 项目编码 | 项目名称 | 项目特征描述 | 计量 单位 | 工程量 |  | 金额（元）
[7 empty] | 综合单价 | 合价
35 | 010505008001 | 其他板模板 | 1.雨篷、悬挑板模板 2.支撑高度:综合考虑 2.详见招标图纸、招标文件、工程量清单计价说明、国家相关规范等，并综合考虑完成该工艺的所有施工内容，满足设计及规范要求及为竣工验收所需的一切工作 | m2 | 734.23
36 | 010505010001 | 楼梯模板 | 1.楼梯模板 2.支撑高度:综合考虑 2.详见招标图纸、招标文件、工程量清单计价说明、国家相关规范等，并综合考虑完成该工艺的所有施工内容，满足设计及规范要求及为竣工验收所需的一切工作 | m2 | 92.93
37 | 010505011001 | 构造柱模板 | 1.柱周长:综合考虑 2.支撑高度:综合考虑 3.详见招标图纸、招标文件、工程量清单计价说明、国家相关规范等，并综合考虑完成该工艺的所有施工内容，满足设计及规范要求及为竣工验收所需的一切工作 | m2 | 579.18
38 | 010505012001 | 圈梁模板 | 1.梁宽度:综合考虑 2.支撑高度:综合考虑 3.详见招标图纸、招标文件、工程量清单计价说明、国家相关规范等，并综合考虑完成该工艺的所有施工内容，满足设计及规范要求及为竣工验收所需的一切工作 | m2 | 115.84
39 | 010505013001 | 过梁模板 | 1.梁宽度:综合考虑 2.支撑高度:综合考虑 3.详见招标图纸、招标文件、工程量清单计价说明、国家相关规范等，并综合考虑完成该工艺的所有施工内容，满足设计及规范要求及为竣工验收所需的一切工作 | m2 | 115.84
本页小计
分部分项工程项目清单计价表
工程名称：地上7#楼栋土建及装饰装修工程 | [5 empty] | 第 27 页 共 68 页
序号 | 项目编码 | 项目名称 | 项目特征描述 | 计量 单位 | 工程量 |  | 金额（元）
[7 empty] | 综合单价 | 合价
40 | 010505014001 | 零星现浇构件模板 | 1.零星现浇构件模板 2.支撑高度:综合考虑 2.详见招标图纸、招标文件、工程量清单计价说明、国家相关规范等，并综合考虑完成该工艺的所有施工内容，满足设计及规范要求及为竣工验收所需的一切工作 | m2 | 115.84
41 | 010505014002 | 栏板模板 | 1.栏板模板 2.支撑高度:综合考虑 2.详见招标图纸、招标文件、工程量清单计价说明、国家相关规范等，并综合考虑完成该工艺的所有施工内容，满足设计及规范要求及为竣工验收所需的一切工作 | m2 | 449.9
42 | 010505020001 | 叠合构件后浇混凝土模板 | 1.叠合构件后浇混凝土模板 2.支撑高度:综合考虑 3.详见招标图纸、招标文件、工程量清单计价说明、国家相关规范等，并综合考虑完成该工艺的所有施工内容，满足设计及规范要求及为竣工验收所需的一切工作 | m2 | 133.89
钢筋及螺栓、铁件
本页小计
分部分项工程项目清单计价表
工程名称：地上7#楼栋土建及装饰装修工程 | [5 empty] | 第 28 页 共 68 页
序号 | 项目编码 | 项目名称 | 项目特征描述 | 计量 单位 | 工程量 |  | 金额（元）
[7 empty] | 综合单价 | 合价
43 | 010506002002 | 现浇混凝土柱钢筋 | 1.钢筋种类、规格:综合考虑 2.综合考虑预留插筋，绑扎钢筋用的铁丝，预制混凝土垫块或专用垫铁，定位筋，植筋及现浇构件中固定位置的支撑钢筋，架立件、双层钢筋、大底板及普通楼板中用的“铁马”、“垫铁”等措施钢筋，不另计工程量 3.钢筋计价综合考虑砼浇筑方式、钢筋规格、连接方式、钢筋接头、安装部位等，包括钢筋采购、装卸、清理、调直、除锈、制作、运输、损耗、绑扎、安装、焊接、钢筋接头（电渣压力焊、机械连接）、浇捣混凝土时钢筋维护、装配式工艺引起人工、机械降效率等，可能发生的倒运、存放、吊装、连接等，以及现浇构件中固定位置的支撑钢筋、双层钢筋用的隔铁、预制构件的吊钩及因钢筋加工综合开料和钢筋出厂实尺长度所引起钢筋非设计接驳或搭接长度等相关费用，带E钢筋与不带E钢筋工程量，无论市场是否能购买到，均按设计图纸要求计算。 4.详见招标图纸、招标文件、工程量清单计价说明、国家相关规范等，并综合考虑完成该工艺的所有施工内容，满足设计及规范要求及为竣工验收所需的一切工作 | t | 36.24
本页小计
分部分项工程项目清单计价表
工程名称：地上7#楼栋土建及装饰装修工程 | [5 empty] | 第 29 页 共 68 页
序号 | 项目编码 | 项目名称 | 项目特征描述 | 计量 单位 | 工程量 |  | 金额（元）
[7 empty] | 综合单价 | 合价
44 | 010506004002 | 现浇混凝土墙钢筋 | 1.钢筋种类、规格:综合考虑 2.综合考虑预留插筋，绑扎钢筋用的铁丝，预制混凝土垫块或专用垫铁，定位筋，植筋及现浇构件中固定位置的支撑钢筋，架立件、双层钢筋、大底板及普通楼板中用的“铁马”、“垫铁”等措施钢筋，不另计工程量 3.钢筋计价综合考虑砼浇筑方式、钢筋规格、连接方式、钢筋接头、安装部位等，包括钢筋采购、装卸、清理、调直、除锈、制作、运输、损耗、绑扎、安装、焊接、钢筋接头（电渣压力焊、机械连接）、浇捣混凝土时钢筋维护、装配式工艺引起人工、机械降效率等，可能发生的倒运、存放、吊装、连接等，以及现浇构件中固定位置的支撑钢筋、双层钢筋用的隔铁、预制构件的吊钩及因钢筋加工综合开料和钢筋出厂实尺长度所引起钢筋非设计接驳或搭接长度等相关费用，带E钢筋与不带E钢筋工程量，无论市场是否能购买到，均按设计图纸要求计算。 4.详见招标图纸、招标文件、工程量清单计价说明、国家相关规范等，并综合考虑完成该工艺的所有施工内容，满足设计及规范要求及为竣工验收所需的一切工作 | t | 16.37
本页小计
分部分项工程项目清单计价表
工程名称：地上7#楼栋土建及装饰装修工程 | [5 empty] | 第 30 页 共 68 页
序号 | 项目编码 | 项目名称 | 项目特征描述 | 计量 单位 | 工程量 |  | 金额（元）
[7 empty] | 综合单价 | 合价
45 | 010506005002 | 现浇混凝土梁钢筋 | 1.钢筋种类、规格:综合考虑 2.综合考虑预留插筋，绑扎钢筋用的铁丝，预制混凝土垫块或专用垫铁，定位筋，植筋及现浇构件中固定位置的支撑钢筋，架立件、双层钢筋、大底板及普通楼板中用的“铁马”、“垫铁”等措施钢筋，不另计工程量 3.钢筋计价综合考虑砼浇筑方式、钢筋规格、连接方式、钢筋接头、安装部位等，包括钢筋采购、装卸、清理、调直、除锈、制作、运输、损耗、绑扎、安装、焊接、钢筋接头（电渣压力焊、机械连接）、浇捣混凝土时钢筋维护、装配式工艺引起人工、机械降效率等，可能发生的倒运、存放、吊装、连接等，以及现浇构件中固定位置的支撑钢筋、双层钢筋用的隔铁、预制构件的吊钩及因钢筋加工综合开料和钢筋出厂实尺长度所引起钢筋非设计接驳或搭接长度等相关费用，带E钢筋与不带E钢筋工程量，无论市场是否能购买到，均按设计图纸要求计算。 4.详见招标图纸、招标文件、工程量清单计价说明、国家相关规范等，并综合考虑完成该工艺的所有施工内容，满足设计及规范要求及为竣工验收所需的一切工作 | t | 40.15
本页小计
分部分项工程项目清单计价表
工程名称：地上7#楼栋土建及装饰装修工程 | [5 empty] | 第 31 页 共 68 页
序号 | 项目编码 | 项目名称 | 项目特征描述 | 计量 单位 | 工程量 |  | 金额（元）
[7 empty] | 综合单价 | 合价
46 | 010506006002 | 现浇混凝土楼板及屋面板钢筋 | 1.钢筋种类、规格:综合考虑 2.综合考虑预留插筋，绑扎钢筋用的铁丝，预制混凝土垫块或专用垫铁，定位筋，植筋及现浇构件中固定位置的支撑钢筋，架立件、双层钢筋、大底板及普通楼板中用的“铁马”、“垫铁”等措施钢筋，不另计工程量 3.钢筋计价综合考虑砼浇筑方式、钢筋规格、连接方式、钢筋接头、安装部位等，包括钢筋采购、装卸、清理、调直、除锈、制作、运输、损耗、绑扎、安装、焊接、钢筋接头（电渣压力焊、机械连接）、浇捣混凝土时钢筋维护、装配式工艺引起人工、机械降效率等，可能发生的倒运、存放、吊装、连接等，以及现浇构件中固定位置的支撑钢筋、双层钢筋用的隔铁、预制构件的吊钩及因钢筋加工综合开料和钢筋出厂实尺长度所引起钢筋非设计接驳或搭接长度等相关费用，带E钢筋与不带E钢筋工程量，无论市场是否能购买到，均按设计图纸要求计算。 4.详见招标图纸、招标文件、工程量清单计价说明、国家相关规范等，并综合考虑完成该工艺的所有施工内容，满足设计及规范要求及为竣工验收所需的一切工作 | t | 28.44
本页小计
分部分项工程项目清单计价表
工程名称：地上7#楼栋土建及装饰装修工程 | [5 empty] | 第 32 页 共 68 页
序号 | 项目编码 | 项目名称 | 项目特征描述 | 计量 单位 | 工程量 |  | 金额（元）
[7 empty] | 综合单价 | 合价
47 | 010506008002 | 现浇混凝土其他板钢筋 | 1.钢筋种类、规格:综合考虑 2.综合考虑预留插筋，绑扎钢筋用的铁丝，预制混凝土垫块或专用垫铁，定位筋，植筋及现浇构件中固定位置的支撑钢筋，架立件、双层钢筋、大底板及普通楼板中用的“铁马”、“垫铁”等措施钢筋，不另计工程量 3.钢筋计价综合考虑砼浇筑方式、钢筋规格、连接方式、钢筋接头、安装部位等，包括钢筋采购、装卸、清理、调直、除锈、制作、运输、损耗、绑扎、安装、焊接、钢筋接头（电渣压力焊、机械连接）、浇捣混凝土时钢筋维护、装配式工艺引起人工、机械降效率等，可能发生的倒运、存放、吊装、连接等，以及现浇构件中固定位置的支撑钢筋、双层钢筋用的隔铁、预制构件的吊钩及因钢筋加工综合开料和钢筋出厂实尺长度所引起钢筋非设计接驳或搭接长度等相关费用，带E钢筋与不带E钢筋工程量，无论市场是否能购买到，均按设计图纸要求计算。 4.详见招标图纸、招标文件、工程量清单计价说明、国家相关规范等，并综合考虑完成该工艺的所有施工内容，满足设计及规范要求及为竣工验收所需的一切工作 | t | 22.03
本页小计
分部分项工程项目清单计价表
工程名称：地上7#楼栋土建及装饰装修工程 | [5 empty] | 第 33 页 共 68 页
序号 | 项目编码 | 项目名称 | 项目特征描述 | 计量 单位 | 工程量 |  | 金额（元）
[7 empty] | 综合单价 | 合价
48 | 010506009002 | 现浇混凝土楼梯钢筋 | 1.钢筋种类、规格:综合考虑 2.综合考虑预留插筋，绑扎钢筋用的铁丝，预制混凝土垫块或专用垫铁，定位筋，植筋及现浇构件中固定位置的支撑钢筋，架立件、双层钢筋、大底板及普通楼板中用的“铁马”、“垫铁”等措施钢筋，不另计工程量 3.钢筋计价综合考虑砼浇筑方式、钢筋规格、连接方式、钢筋接头、安装部位等，包括钢筋采购、装卸、清理、调直、除锈、制作、运输、损耗、绑扎、安装、焊接、钢筋接头（电渣压力焊、机械连接）、浇捣混凝土时钢筋维护、装配式工艺引起人工、机械降效率等，可能发生的倒运、存放、吊装、连接等，以及现浇构件中固定位置的支撑钢筋、双层钢筋用的隔铁、预制构件的吊钩及因钢筋加工综合开料和钢筋出厂实尺长度所引起钢筋非设计接驳或搭接长度等相关费用，带E钢筋与不带E钢筋工程量，无论市场是否能购买到，均按设计图纸要求计算。 4.详见招标图纸、招标文件、工程量清单计价说明、国家相关规范等，并综合考虑完成该工艺的所有施工内容，满足设计及规范要求及为竣工验收所需的一切工作 | t | 2.79
本页小计
分部分项工程项目清单计价表
工程名称：地上7#楼栋土建及装饰装修工程 | [5 empty] | 第 34 页 共 68 页
序号 | 项目编码 | 项目名称 | 项目特征描述 | 计量 单位 | 工程量 |  | 金额（元）
[7 empty] | 综合单价 | 合价
49 | 010506010002 | 现浇混凝土二次结构钢筋 | 1.钢筋种类、规格:综合考虑 2.综合考虑预留插筋，绑扎钢筋用的铁丝，预制混凝土垫块或专用垫铁，定位筋，植筋及现浇构件中固定位置的支撑钢筋，架立件、双层钢筋、大底板及普通楼板中用的“铁马”、“垫铁”等措施钢筋，不另计工程量 3.钢筋计价综合考虑砼浇筑方式、钢筋规格、连接方式、钢筋接头、安装部位等，包括钢筋采购、装卸、清理、调直、除锈、制作、运输、损耗、绑扎、安装、焊接、钢筋接头（电渣压力焊、机械连接）、浇捣混凝土时钢筋维护、装配式工艺引起人工、机械降效率等，可能发生的倒运、存放、吊装、连接等，以及现浇构件中固定位置的支撑钢筋、双层钢筋用的隔铁、预制构件的吊钩及因钢筋加工综合开料和钢筋出厂实尺长度所引起钢筋非设计接驳或搭接长度等相关费用，带E钢筋与不带E钢筋工程量，无论市场是否能购买到，均按设计图纸要求计算。 4.详见招标图纸、招标文件、工程量清单计价说明、国家相关规范等，并综合考虑完成该工艺的所有施工内容，满足设计及规范要求及为竣工验收所需的一切工作 | t | 11.58
本页小计
分部分项工程项目清单计价表
工程名称：地上7#楼栋土建及装饰装修工程 | [5 empty] | 第 35 页 共 68 页
序号 | 项目编码 | 项目名称 | 项目特征描述 | 计量 单位 | 工程量 |  | 金额（元）
[7 empty] | 综合单价 | 合价
50 | 010506011002 | 现浇混凝土其他构件钢筋 | 1.钢筋种类、规格:综合考虑 2.综合考虑预留插筋，绑扎钢筋用的铁丝，预制混凝土垫块或专用垫铁，定位筋，植筋及现浇构件中固定位置的支撑钢筋，架立件、双层钢筋、大底板及普通楼板中用的“铁马”、“垫铁”等措施钢筋，不另计工程量 3.钢筋计价综合考虑砼浇筑方式、钢筋规格、连接方式、钢筋接头、安装部位等，包括钢筋采购、装卸、清理、调直、除锈、制作、运输、损耗、绑扎、安装、焊接、钢筋接头（电渣压力焊、机械连接）、浇捣混凝土时钢筋维护、装配式工艺引起人工、机械降效率等，可能发生的倒运、存放、吊装、连接等，以及现浇构件中固定位置的支撑钢筋、双层钢筋用的隔铁、预制构件的吊钩及因钢筋加工综合开料和钢筋出厂实尺长度所引起钢筋非设计接驳或搭接长度等相关费用，带E钢筋与不带E钢筋工程量，无论市场是否能购买到，均按设计图纸要求计算。 4.详见招标图纸、招标文件、工程量清单计价说明、国家相关规范等，并综合考虑完成该工艺的所有施工内容，满足设计及规范要求及为竣工验收所需的一切工作 | t | 4.61
本页小计
分部分项工程项目清单计价表
工程名称：地上7#楼栋土建及装饰装修工程 | [5 empty] | 第 36 页 共 68 页
序号 | 项目编码 | 项目名称 | 项目特征描述 | 计量 单位 | 工程量 |  | 金额（元）
[7 empty] | 综合单价 | 合价
51 | 010506017002 | 砌体工程内配钢筋 | 1.钢筋种类、规格:综合考虑 2.综合考虑预留插筋，绑扎钢筋用的铁丝，预制混凝土垫块或专用垫铁，定位筋，植筋及现浇构件中固定位置的支撑钢筋，架立件、双层钢筋、大底板及普通楼板中用的“铁马”、“垫铁”等措施钢筋，不另计工程量 3.钢筋计价综合考虑砼浇筑方式、钢筋规格、连接方式、钢筋接头、安装部位等，包括钢筋采购、装卸、清理、调直、除锈、制作、运输、损耗、绑扎、安装、焊接、钢筋接头（电渣压力焊、机械连接）、浇捣混凝土时钢筋维护、装配式工艺引起人工、机械降效率等，可能发生的倒运、存放、吊装、连接等，以及现浇构件中固定位置的支撑钢筋、双层钢筋用的隔铁、预制构件的吊钩及因钢筋加工综合开料和钢筋出厂实尺长度所引起钢筋非设计接驳或搭接长度等相关费用，带E钢筋与不带E钢筋工程量，无论市场是否能购买到，均按设计图纸要求计算。 4.详见招标图纸、招标文件、工程量清单计价说明、国家相关规范等，并综合考虑完成该工艺的所有施工内容，满足设计及规范要求及为竣工验收所需的一切工作 | t | 3.35
本页小计
分部分项工程项目清单计价表
工程名称：地上7#楼栋土建及装饰装修工程 | [5 empty] | 第 37 页 共 68 页
序号 | 项目编码 | 项目名称 | 项目特征描述 | 计量 单位 | 工程量 |  | 金额（元）
[7 empty] | 综合单价 | 合价
52 | 010506023002 | 钢丝网 | 1.材质:镀锌电焊钢/铁丝网或铺贴300mm宽耐碱纤维布（单位面积质量综合考虑）,使用水泥钉钉挂 2.综合考虑:计价综合考虑品种、材质、规格、厚度、安装部位 3.计价包括剪钢（铁）网、安装、安膨胀螺栓、运输等一切相关费用 4.使用部位:外墙、内墙混凝土与砌体交接处、满挂等 5.详见招标图纸、招标文件、工程量清单计价说明、国家相关规范等，并综合考虑完成该工艺的所有施工内容，满足设计及规范要求及为竣工验收所需的一切工作 | m2 | 3903.2
53 | 010506025002 | 预埋铁件 | 1.使用位置:综合考虑 2.钢材种类:铁件、钢板、热镀锌钢板（含相关开孔）、钢筋等综合考虑 3.计价时综合考虑钢材类型、规格及制安、埋设,焊接固定，运输、刷防护材料、钢材开孔、油漆等一切完成该工程项目所需所有施工工序的主要、次要等一切工作内容的相关费用 4.详见招标图纸、招标文件、工程量清单计价说明、国家相关规范等，并综合考虑完成该工艺的所有施工内容，满足设计及规范要求及为竣工验收所需的一切工作 | t | 0.5
金属结构工程
本页小计
分部分项工程项目清单计价表
工程名称：地上7#楼栋土建及装饰装修工程 | [5 empty] | 第 38 页 共 68 页
序号 | 项目编码 | 项目名称 | 项目特征描述 | 计量 单位 | 工程量 |  | 金额（元）
[7 empty] | 综合单价 | 合价
54 | 010607006001 | 钢梯 | 1.名称:钢爬梯 2.油漆品种:综合考虑 3.油漆刷漆遍数:综合考虑 4.综合考虑:计价综合考虑品种、材质、规格、厚度、安装部位等 5.计价包括钢爬梯及连接件的制作、安装、运输、除锈、防腐、油漆、放线、卸料、检验、划线、加固,翻身就位、绑扎吊装、校正、焊接、固定、清理、预埋钢板，植筋、辅助钢材、零星辅材等相关一切费用 6.详见招标图纸、招标文件、工程量清单计价说明、国家相关规范等，并综合考虑完成该工艺的所有施工内容，满足设计及规范要求及为竣工验收所需的一切工作 | t | 0.25
门窗工程
55 | 010802004001 | 钢质防火门 | 1.门种类:成品甲级单扇钢质防火门 2.耐火极限：1.5h 3.综合考虑：安装，五金、门锁、闭门器、防护材料等 4.计价包括制作、安装，五金、门锁、闭门器、 顺位器、防护等费用 5.其他:详见招标图纸、招标文件、工程量清单计价说明、国家相关规范等，并综合考虑完成该工艺的所有施工内容，满足设计及规范要求及为竣工验收所需的一切工作 | m2 | 18.21
本页小计
分部分项工程项目清单计价表
工程名称：地上7#楼栋土建及装饰装修工程 | [5 empty] | 第 39 页 共 68 页
序号 | 项目编码 | 项目名称 | 项目特征描述 | 计量 单位 | 工程量 |  | 金额（元）
[7 empty] | 综合单价 | 合价
56 | 010802004002 | 钢质防火门 | 1.门种类:成品甲级双扇钢质防火门 2.耐火极限：1.5h 3.综合考虑：安装，五金、门锁、闭门器、防护材料等 4.计价包括制作、安装，五金、门锁、闭门器、 顺位器、防护等费用 5.其他:详见招标图纸、招标文件、工程量清单计价说明、国家相关规范等，并综合考虑完成该工艺的所有施工内容，满足设计及规范要求及为竣工验收所需的一切工作 | m2 | 9.11
57 | 010802004003 | 钢质防火门 | 1.门种类:成品乙级单扇钢质防火门 2.耐火极限：1.5h 3.综合考虑：安装，五金、门锁、闭门器、防护材料等 4.计价包括制作、安装，五金、门锁、闭门器、 顺位器、防护等费用 5.其他:详见招标图纸、招标文件、工程量清单计价说明、国家相关规范等，并综合考虑完成该工艺的所有施工内容，满足设计及规范要求及为竣工验收所需的一切工作 | m2 | 21.85
本页小计
分部分项工程项目清单计价表
工程名称：地上7#楼栋土建及装饰装修工程 | [5 empty] | 第 40 页 共 68 页
序号 | 项目编码 | 项目名称 | 项目特征描述 | 计量 单位 | 工程量 |  | 金额（元）
[7 empty] | 综合单价 | 合价
58 | 010802004004 | 钢质防火门 | 1.门种类:成品乙级双扇钢质防火门 2.耐火极限：1.5h 3.综合考虑：安装，五金、门锁、闭门器、防护材料等 4.计价包括制作、安装，五金、门锁、闭门器、 顺位器、防护等费用 5.其他:详见招标图纸、招标文件、工程量清单计价说明、国家相关规范等，并综合考虑完成该工艺的所有施工内容，满足设计及规范要求及为竣工验收所需的一切工作 | m2 | 13.66
59 | 010801001001 | 木质门 | 1.门种类:成品木制门 2.综合考虑单、双扇成品木门制作、安装，五金、门锁、闭门器、防护材料等 3.计价包括制作、安装，五金、门锁、闭门器、防护等费用 4.其他:详见招标图纸、招标文件、工程量清单计价说明、国家相关规范等，并综合考虑完成该工艺的所有施工内容，满足设计及规范要求及为竣工验收所需的一切工作 | m2 | 28.23
本页小计
分部分项工程项目清单计价表
工程名称：地上7#楼栋土建及装饰装修工程 | [5 empty] | 第 41 页 共 68 页
序号 | 项目编码 | 项目名称 | 项目特征描述 | 计量 单位 | 工程量 |  | 金额（元）
[7 empty] | 综合单价 | 合价
60 | 010807003001 | 金属百叶窗 | 1.窗种类:铝合金百叶窗 2.综合考虑亮子、玻璃安装、打胶、五金配件、周边塞缝、油漆、防腐、防雷塞口、填缝等 3.计价包括框扇、玻璃、运输、安装、打胶、油漆、五金配件、周边塞缝、防腐、防雷处理等相关费用 4.其他:详见招标图纸、招标文件、工程量清单计价说明、国家相关规范等，并综合考虑完成该工艺的所有施工内容，满足设计及规范要求及为竣工验收所需的一切工作 | m2 | 55.76
屋面及防水工程
61 | 011102003001 | 块料楼地面 | 1.面层材料:300*300*8厚防滑耐磨砖 2.找平层厚度、砂浆配合比:20厚M15预拌砂浆 3.计价综合考虑砂浆种类、配合比、厚度、块料颜色、嵌缝材料种类等 4.计价包括基层处理、找平层、结合层、面层、嵌缝、嵌防滑条、材料运输等相关费用 5.当块料种类、块料规格发生变更时，调整块料材料的价差 6.完成本清单项目所需的一切相关工作 | m2 | 697
本页小计
分部分项工程项目清单计价表
工程名称：地上7#楼栋土建及装饰装修工程 | [5 empty] | 第 42 页 共 68 页
序号 | 项目编码 | 项目名称 | 项目特征描述 | 计量 单位 | 工程量 |  | 金额（元）
[7 empty] | 综合单价 | 合价
62 | 010902004002 | 屋面刚性层 | 1.刚性层:最薄处40厚C20细石混凝土抹平压光，纵横间距≤4000mm设置分隔缝（钢筋在缝内断开），缝宽15mm，采用单组分聚氨酯防水密封膏嵌缝 2.计价综合考虑：嵌缝材料种类、钢筋规格型号、砂浆厚度、砂浆配合比、平立面等 3.计价包括：材料费用、材料运输、基层处理、细石混凝土及砂浆制作、运输、铺筑、养护、设置分格缝、嵌缝材料、钢筋制安等相关费用 4.详见招标图纸、招标文件、工程量清单计价说明、国家相关规范等，并综合考虑完成该工艺的所有施工内容，满足设计及规范要求及为竣工验收所需的一切工作 | m2 | 697
本页小计
分部分项工程项目清单计价表
工程名称：地上7#楼栋土建及装饰装修工程 | [5 empty] | 第 43 页 共 68 页
序号 | 项目编码 | 项目名称 | 项目特征描述 | 计量 单位 | 工程量 |  | 金额（元）
[7 empty] | 综合单价 | 合价
63 | 010506018001 | 屋面刚性层内配钢筋 | 1.钢筋种类、规格:圆钢φ10内 2.综合考虑预留插筋，绑扎钢筋用的铁丝，预制混凝土垫块或专用垫铁，定位筋，植筋及现浇构件中固定位置的支撑钢筋，架立件、双层钢筋、大底板及普通楼板中用的“铁马”、“垫铁”等措施钢筋，不另计工程量 3.钢筋计价综合考虑砼浇筑方式、钢筋规格、连接方式、钢筋接头、安装部位等，包括钢筋采购、装卸、清理、调直、除锈、制作、运输、损耗、绑扎、安装、焊接、钢筋接头（电渣压力焊、机械连接）、浇捣混凝土时钢筋维护、装配式工艺引起人工、机械降效率等，可能发生的倒运、存放、吊装、连接等，以及现浇构件中固定位置的支撑钢筋、双层钢筋用的隔铁、预制构件的吊钩及因钢筋加工综合开料和钢筋出厂实尺长度所引起钢筋非设计接驳或搭接长度等相关费用，带E钢筋与不带E钢筋工程量，无论市场是否能购买到，均按设计图纸要求计算。 4.详见招标图纸、招标文件、工程量清单计价说明、国家相关规范等，并综合考虑完成该工艺的所有施工内容，满足设计及规范要求及为竣工验收所需的一切工作 | t | 0.69
本页小计
分部分项工程项目清单计价表
工程名称：地上7#楼栋土建及装饰装修工程 | [5 empty] | 第 44 页 共 68 页
序号 | 项目编码 | 项目名称 | 项目特征描述 | 计量 单位 | 工程量 |  | 金额（元）
[7 empty] | 综合单价 | 合价
64 | 010902003001 | 屋面柔性隔离层 | 1.材料:满铺200g/平米聚氨无纺布一层 2.综合考虑:隔离层材料种类、规格、平面尺寸、搭接方式等 3.计价包括:基层整平、铺设、固定等相关费用 4.完成本清单项目所需的一切相关工作 | m2 | 766.7
65 | 010902001001 | 屋面卷材防水 | 1.卷材防水层:3.0mm厚自粘聚合物改性沥青防水卷材 2.计价综合考虑：卷材厚度、保护层材料种类、保护层厚度、砂浆配合比、平、立面等 3.计价包括材料费用、材料运输、基层处理、刷底油、铺防水卷材、接缝、保护层铺设、防水加强层等相关费用 4.详见招标图纸、招标文件、工程量清单计价说明、国家相关规范等，并综合考虑完成该工艺的所有施工内容，满足设计及规范要求及为竣工验收所需的一切工作 | m2 | 383.35
66 | 010902001002 | 屋面卷材防水 | 1.卷材防水层:4.0厚SBSⅡ型耐根穿刺防水卷材 2.计价综合考虑：卷材厚度、保护层材料种类、保护层厚度、砂浆配合比、平、立面等 3.计价包括材料费用、材料运输、基层处理、刷底油、铺防水卷材、接缝、保护层铺设、防水加强层等相关费用 4.详见招标图纸、招标文件、工程量清单计价说明、国家相关规范等，并综合考虑完成该工艺的所有施工内容，满足设计及规范要求及为竣工验收所需的一切工作 | m2 | 383.35
本页小计
分部分项工程项目清单计价表
工程名称：地上7#楼栋土建及装饰装修工程 | [5 empty] | 第 45 页 共 68 页
序号 | 项目编码 | 项目名称 | 项目特征描述 | 计量 单位 | 工程量 |  | 金额（元）
[7 empty] | 综合单价 | 合价
67 | 010902001003 | 屋面卷材防水 | 1.卷材防水层:3mmSBS改性沥青防水卷材聚氨酯聚乙烯膜(PE)I型 2.计价综合考虑：卷材厚度、保护层材料种类、保护层厚度、砂浆配合比、平、立面等 3.计价包括材料费用、材料运输、基层处理、刷底油、铺防水卷材、接缝、保护层铺设、防水加强层等相关费用 4.详见招标图纸、招标文件、工程量清单计价说明、国家相关规范等，并综合考虑完成该工艺的所有施工内容，满足设计及规范要求及为竣工验收所需的一切工作 | m2 | 766.7
68 | 010902002001 | 屋面涂膜防水 | 1.防水层:1.5厚高强水性橡胶沥青防水涂料(耐热度:140℃) 2.计价综合考虑：涂膜遍数及厚度等，包括：材料费用、材料运输、基层处理、刷基层处理剂、涂刷防水膜、防水加强层等相关费用 3.详见招标图纸、招标文件、工程量清单计价说明、国家相关规范等，并综合考虑完成该工艺的所有施工内容，满足设计及规范要求及为竣工验收所需的一切工作 | m2 | 766.7
本页小计
分部分项工程项目清单计价表
工程名称：地上7#楼栋土建及装饰装修工程 | [5 empty] | 第 46 页 共 68 页
序号 | 项目编码 | 项目名称 | 项目特征描述 | 计量 单位 | 工程量 |  | 金额（元）
[7 empty] | 综合单价 | 合价
69 | 010902004003 | 屋面刚性层 | 1.刚性层:C20细石混凝土找坡层，坡度不小于2%（详平面）。找坡厚度超过50时，下部先填强度等级LC5.0轻质陶粒混凝土，再做30厚细石混凝土面层 2.计价综合考虑：嵌缝材料种类、钢筋规格型号、砂浆厚度、砂浆配合比、平立面等 3.计价包括：材料费用、材料运输、基层处理、细石混凝土及砂浆制作、运输、铺筑、养护、设置分格缝、嵌缝材料、钢筋制安等相关费用 4.详见招标图纸、招标文件、工程量清单计价说明、国家相关规范等，并综合考虑完成该工艺的所有施工内容，满足设计及规范要求及为竣工验收所需的一切工作 | m2 | 766.7
70 | 011101001001 | 水泥砂浆楼地面 | 1.最薄处20厚DS M20预拌砂浆找坡找平层，坡度不小于2%（根部批R≥50的圆角），抹平压光 2.素水泥浆结合层一道（内掺水重5%的建筑胶） 3.钢筋混凝土板清理干净 4.计价综合考虑砂浆种类、配合比、厚度、基底类型 5.计价包括基层处理、找平层、面层、混凝土制作、分格缝制作、嵌缝、浇捣、养护、砂浆制作、摊铺、材料运输等相关费用 6.详见招标图纸、招标文件、工程量清单计价说明、国家相关规范等，并综合考虑完成该工艺的所有施工内容，满足设计及规范要求及为竣工验收所需的一切工作 | m2 | 55.76
本页小计
分部分项工程项目清单计价表
工程名称：地上7#楼栋土建及装饰装修工程 | [5 empty] | 第 47 页 共 68 页
序号 | 项目编码 | 项目名称 | 项目特征描述 | 计量 单位 | 工程量 |  | 金额（元）
[7 empty] | 综合单价 | 合价
71 | 011101001002 | 水泥砂浆楼地面 | 1.20厚1：1.5水泥砂浆找坡找平层，面上撒素水泥压光 2.沿墙角及管根部位采用1:2.5水泥砂抹小八字角 3.钢筋混凝土结构板，基层清理 4.计价综合考虑砂浆种类、配合比、厚度、基底类型 5.计价包括基层处理、找平层、面层、混凝土制作、分格缝制作、嵌缝、浇捣、养护、砂浆制作、摊铺、材料运输等相关费用 6.详见招标图纸、招标文件、工程量清单计价说明、国家相关规范等，并综合考虑完成该工艺的所有施工内容，满足设计及规范要求及为竣工验收所需的一切工作 | m2 | 69.7
72 | 010902001004 | 屋面卷材防水 | 1.卷材防水层:3.0mm厚自粘聚合物改性沥青防水卷材 2.计价综合考虑：卷材厚度、保护层材料种类、保护层厚度、砂浆配合比、平、立面等 3.计价包括材料费用、材料运输、基层处理、刷底油、铺防水卷材、接缝、保护层铺设、防水加强层等相关费用 4.详见招标图纸、招标文件、工程量清单计价说明、国家相关规范等，并综合考虑完成该工艺的所有施工内容，满足设计及规范要求及为竣工验收所需的一切工作 | m2 | 125.46
本页小计
分部分项工程项目清单计价表
工程名称：地上7#楼栋土建及装饰装修工程 | [5 empty] | 第 48 页 共 68 页
序号 | 项目编码 | 项目名称 | 项目特征描述 | 计量 单位 | 工程量 |  | 金额（元）
[7 empty] | 综合单价 | 合价
73 | 010902002002 | 屋面涂膜防水 | 1.防水层:2.0mm厚非固化橡胶沥青防水涂料 2.计价综合考虑：涂膜遍数及厚度等，包括：材料费用、材料运输、基层处理、刷基层处理剂、涂刷防水膜、防水加强层等相关费用 3.详见招标图纸、招标文件、工程量清单计价说明、国家相关规范等，并综合考虑完成该工艺的所有施工内容，满足设计及规范要求及为竣工验收所需的一切工作 | m2 | 125.46
74 | 010902001007 | 屋面卷材防水 | 1.卷材防水层:3mmSBS改性沥青防水卷材聚氨酯聚乙烯膜(PE)I型 2.计价综合考虑：卷材厚度、保护层材料种类、保护层厚度、砂浆配合比、平、立面等 3.计价包括材料费用、材料运输、基层处理、刷底油、铺防水卷材、接缝、保护层铺设、防水加强层等相关费用 4.详见招标图纸、招标文件、工程量清单计价说明、国家相关规范等，并综合考虑完成该工艺的所有施工内容，满足设计及规范要求及为竣工验收所需的一切工作 | m2 | 69.7
本页小计
分部分项工程项目清单计价表
工程名称：地上7#楼栋土建及装饰装修工程 | [5 empty] | 第 49 页 共 68 页
序号 | 项目编码 | 项目名称 | 项目特征描述 | 计量 单位 | 工程量 |  | 金额（元）
[7 empty] | 综合单价 | 合价
75 | 010902004004 | 屋面刚性层 | 1.1mm细石混凝土找平层 2.综合考虑：混凝土强度等 3.计价综合考虑：嵌缝材料种类、钢筋规格型号、砂浆厚度、砂浆配合比、平立面等 4.计价包括：材料费用、材料运输、基层处理、细石混凝土及砂浆制作、运输、铺筑、养护、设置分格缝、嵌缝材料、钢筋制安等相关费用 5.详见招标图纸、招标文件、工程量清单计价说明、国家相关规范等，并综合考虑完成该工艺的所有施工内容，满足设计及规范要求及为竣工验收所需的一切工作 | m2 | 1
76 | 011101001003 | 水泥砂浆楼地面 | 1.1mm水泥砂浆楼地面 2.综合考虑：砂浆强度 3.计价综合考虑砂浆种类、厚度、配合比、基底类型、楼梯台阶防滑条种类、规格，包括修整表面、基层处理、砂浆制作、运输、抹灰、找平、罩面、压光等相关费用 4.详见招标图纸、招标文件、工程量清单计价说明、国家相关规范等，并综合考虑完成该工艺的所有施工内容，满足设计及规范要求及为竣工验收所需的一切工作 | m2 | 1
本页小计
分部分项工程项目清单计价表
工程名称：地上7#楼栋土建及装饰装修工程 | [5 empty] | 第 50 页 共 68 页
序号 | 项目编码 | 项目名称 | 项目特征描述 | 计量 单位 | 工程量 |  | 金额（元）
[7 empty] | 综合单价 | 合价
77 | 010904002001 | 楼(地)面涂膜防水 | 1.防水层:1.5厚单组分聚氨酯防水涂料 2.计价综合考虑：涂膜遍数，包括：材料费用、材料运输、基层处理、刷基层处理剂、涂刷防水膜、防水加强层等相关费用 3.详见招标图纸、招标文件、工程量清单计价说明、国家相关规范等，并综合考虑完成该工艺的所有施工内容，满足设计及规范要求及为竣工验收所需的一切工作 | m2 | 167.28
78 | 010904002002 | 楼(地)面涂膜防水 | 1.防水层:2厚聚合物防水涂料(Ⅱ型) 2.计价综合考虑：涂膜遍数，包括：材料费用、材料运输、基层处理、刷基层处理剂、涂刷防水膜、防水加强层等相关费用 3.详见招标图纸、招标文件、工程量清单计价说明、国家相关规范等，并综合考虑完成该工艺的所有施工内容，满足设计及规范要求及为竣工验收所需的一切工作 | m2 | 167.28
79 | 010903002001 | 墙面涂膜防水 | 1.防潮层:1.5厚聚合物水泥防水涂料(Ⅱ型) 2.计价综合考虑：涂膜遍数，包括：材料费用、材料运输、基层处理、刷基层处理剂、涂刷防水膜、防水加强层等相关费用 3.详见招标图纸、招标文件、工程量清单计价说明、国家相关规范等，并综合考虑完成该工艺的所有施工内容，满足设计及规范要求及为竣工验收所需的一切工作 | m2 | 348.5
本页小计
分部分项工程项目清单计价表
工程名称：地上7#楼栋土建及装饰装修工程 | [5 empty] | 第 51 页 共 68 页
序号 | 项目编码 | 项目名称 | 项目特征描述 | 计量 单位 | 工程量 |  | 金额（元）
[7 empty] | 综合单价 | 合价
80 | 010904002003 | 天花涂膜防水 | 1.防潮层:1.5厚聚合物水泥防水涂料(Ⅱ型) 2.计价综合考虑：涂膜遍数，包括：材料费用、材料运输、基层处理、刷基层处理剂、涂刷防水膜、防水加强层等相关费用 3.详见招标图纸、招标文件、工程量清单计价说明、国家相关规范等，并综合考虑完成该工艺的所有施工内容，满足设计及规范要求及为竣工验收所需的一切工作 | m2 | 139.4
保温、隔热、防腐工程
81 | 011001001001 | 保温隔热屋面 | 1.面层：保温隔热层:挤塑聚苯乙烯泡沫塑料板保温层(燃烧性能应为B1级) 2.保温厚度：满足节能要求 3. 排水明沟侧面浇注100宽素混凝土坎 4.计价综合考虑：保温隔热材料规格、隔气层材料品种、粘结材料种类和做法、防护材料种类和做法、铺设方式、砂浆种类、配合比等 5.计价包括：材料费用、材料运输、基层清理、拍实、平整、找坡、刷粘结材料、铺粘保温层、铺刷（喷）防护材料、砂浆制作、运输、抹平压实等相关费用 6.当面层材料种类、厚度发生变更时，调整面料的价差 7.详见招标图纸、招标文件、工程量清单计价说明、国家相关规范等，并综合考虑完成该工艺的所有施工内容，满足设计及规范要求及为竣工验收所需的一切工作 | m2 | 697
楼地面装饰工程
本页小计
分部分项工程项目清单计价表
工程名称：地上7#楼栋土建及装饰装修工程 | [5 empty] | 第 52 页 共 68 页
序号 | 项目编码 | 项目名称 | 项目特征描述 | 计量 单位 | 工程量 |  | 金额（元）
[7 empty] | 综合单价 | 合价
82 | 011101001004 | 水泥砂浆楼地面 | 1.基层种类及厚度:20厚DS M20预拌水泥砂浆压光面层,如踏步边缘需钢筋压槽做防滑处理,楼梯踏步边缘悬空做20厚素混凝土挡水坎50宽 2.水泥浆一道(内掺建筑胶) 3.计价综合考虑砂浆种类、厚度、配合比、基底类型、楼梯台阶防滑条种类、规格，包括修整表面、基层处理、砂浆制作、运输、抹灰、找平、罩面、压光等相关费用 4.详见招标图纸、招标文件、工程量清单计价说明、国家相关规范等，并综合考虑完成该工艺的所有施工内容，满足设计及规范要求及为竣工验收所需的一切工作 | m2 | 144.98
83 | 011101003001 | 5mm隔音涂料 | 1.面层材料:5mm隔音涂料 2.钢筋混凝土楼板,表面清扫干净 3.计价综合考虑粘结层种类、厚度，压条材料种类，面层铺贴方式，材料颜色、规格等 4.计价包括基层处理、面层、压条、材料运输等相关费用 5.当面层材料种类、厚度发生变更时，调整面料的价差 6.完成本清单项目所需的一切相关工作 | m2 | 144.98
本页小计
分部分项工程项目清单计价表
工程名称：地上7#楼栋土建及装饰装修工程 | [5 empty] | 第 53 页 共 68 页
序号 | 项目编码 | 项目名称 | 项目特征描述 | 计量 单位 | 工程量 |  | 金额（元）
[7 empty] | 综合单价 | 合价
84 | 011101001005 | 水泥砂浆楼地面 | 1.基层种类及厚度:最薄处20厚M15水泥砂浆找平兼找坡层,坡向地漏或排水沟1%,沿墙角及管根部位抹小八字角 2.管道周边100mm宽范围内附加专用防水油膏一道 3.钢筋混凝土结构板,基层清理 4.计价综合考虑砂浆种类、厚度、配合比、基底类型、楼梯台阶防滑条种类、规格，包括修整表面、基层处理、砂浆制作、运输、抹灰、找平、罩面、压光等相关费用 5.详见招标图纸、招标文件、工程量清单计价说明、国家相关规范等，并综合考虑完成该工艺的所有施工内容，满足设计及规范要求及为竣工验收所需的一切工作 | m2 | 167.28
85 | 011102003002 | 块料楼地面 | 1.面层材料:600*600*10mm地砖 2.结合层厚度、砂浆配合比:素水泥结合层 3.找平层：20厚M20水泥砂浆 4.计价综合考虑砂浆种类、配合比、厚度、块料颜色、嵌缝材料种类等 5.计价包括基层处理、找平层、结合层、面层、嵌缝、嵌防滑条、材料运输等相关费用 6.当块料种类、块料规格发生变更时，调整块料材料的价差 7.完成本清单项目所需的一切相关工作 | m2 | 167.28
本页小计
分部分项工程项目清单计价表
工程名称：地上7#楼栋土建及装饰装修工程 | [5 empty] | 第 54 页 共 68 页
序号 | 项目编码 | 项目名称 | 项目特征描述 | 计量 单位 | 工程量 |  | 金额（元）
[7 empty] | 综合单价 | 合价
86 | 011106003001 | 块料楼梯 | 1.面层材料:600*600*10mm防滑地砖铺实拍平,素水泥浆擦缝 2.结合层厚度、砂浆配合比:素水泥结合层 3.找平层：30厚DS M15预拌水泥砂浆 4.计价综合考虑砂浆种类、配合比、厚度、块料颜色、嵌缝材料种类等 5.计价包括基层处理、找平层、结合层、面层、嵌缝、嵌防滑条、材料运输等相关费用 6.当块料种类、块料规格发生变更时，调整块料材料的价差 7.完成本清单项目所需的一切相关工作 | m2 | 111.52
87 | 011102003003 | 块料楼地面 | 1.面层材料:600*600*10mm防滑地砖铺实拍平,素水泥浆擦缝 2.结合层厚度、砂浆配合比:素水泥结合层 3.找平层：30厚DS M15预拌水泥砂浆 4.计价综合考虑砂浆种类、配合比、厚度、块料颜色、嵌缝材料种类等 5.计价包括基层处理、找平层、结合层、面层、嵌缝、嵌防滑条、材料运输等相关费用 6.当块料种类、块料规格发生变更时，调整块料材料的价差 7.完成本清单项目所需的一切相关工作 | m2 | 167.28
本页小计
分部分项工程项目清单计价表
工程名称：地上7#楼栋土建及装饰装修工程 | [5 empty] | 第 55 页 共 68 页
序号 | 项目编码 | 项目名称 | 项目特征描述 | 计量 单位 | 工程量 |  | 金额（元）
[7 empty] | 综合单价 | 合价
88 | 011104003001 | 防静电活动地板 | 1.面层材料:防静电活动地板 2.计价综合考虑面层材料规格、颜色，支架种类及规格，防护材料种类等 3.计价包括支架、基层、面层、防护、材料运输等相关费用 4.当面层材料种类发生变更时，调整面层材料的价差；当支架高度发生变化时，调整支架材料价差 5.完成本清单项目所需的一切相关工作 | m2 | 223.04
89 | 011101007001 | 陶粒混凝土 | 1.找坡层/填充层材料品种、规格、强度等级:LC7.5陶粒混凝土回填层(容重小于8KN/m3) 2.钢筋混凝土楼板 3.计价综合考虑填充部位、配合比、混凝土拌和料要求、混凝土掺加剂等，包括基层清理、混凝土制作、运输、浇筑、振捣、养护、嵌缝材料等相关费用 4.详见招标图纸、招标文件、工程量清单计价说明、国家相关规范等，并综合考虑完成该工艺的所有施工内容，满足设计及规范要求及为竣工验收所需的一切工作 | m2 | 30.11
本页小计
分部分项工程项目清单计价表
工程名称：地上7#楼栋土建及装饰装修工程 | [5 empty] | 第 56 页 共 68 页
序号 | 项目编码 | 项目名称 | 项目特征描述 | 计量 单位 | 工程量 |  | 金额（元）
[7 empty] | 综合单价 | 合价
90 | 011101007002 | 细石混凝土找平层 | 1.找坡层:50厚C20细石混凝土面层，随捣随抹平 2.混凝土整体面层（混凝土面层）计价综合考虑基底类型、钢筋规格、制安、断开、运输 3.计价包括基层处理、找平层、面层、混凝土制作、浇捣、养护、砂浆制作、摊铺、材料运输等相关费用 4.详见招标图纸、招标文件、工程量清单计价说明、国家相关规范等，并综合考虑完成该工艺的所有施工内容，满足设计及规范要求及为竣工验收所需的一切工作 | m2 | 301.1
91 | 011101001006 | 水泥砂浆楼地面 | 1.基层种类及厚度:防静电水泥砂浆一道3、40防静电水泥砂浆找平层，表面抹光，内配防静电接地 2.计价综合考虑砂浆种类、厚度、配合比、基底类型、楼梯台阶防滑条种类、规格，包括修整表面、基层处理、砂浆制作、运输、抹灰、找平、罩面、压光等相关费用 3.详见招标图纸、招标文件、工程量清单计价说明、国家相关规范等，并综合考虑完成该工艺的所有施工内容，满足设计及规范要求及为竣工验收所需的一切工作 | m2 | 301.1
92 | 011101003002 | 防静电漆楼地面 | 1.面层材料:A级防静电漆 2.计价包括基层处理、涂界面剂、涂刷中层漆、打磨吸尘、镘自流平面漆、拌合自流平面浆料、面层、材料运输等相关费用 3.当面层厚度发生变更时，调整材料价差 4.完成本清单项目所需的一切相关工作 | m2 | 301.1
本页小计
分部分项工程项目清单计价表
工程名称：地上7#楼栋土建及装饰装修工程 | [5 empty] | 第 57 页 共 68 页
序号 | 项目编码 | 项目名称 | 项目特征描述 | 计量 单位 | 工程量 |  | 金额（元）
[7 empty] | 综合单价 | 合价
93 | 011101001007 | 水泥砂浆楼地面 | 1.1mm水泥砂浆楼地面 2.综合考虑：砂浆强度 3.计价综合考虑砂浆种类、厚度、配合比、基底类型、楼梯台阶防滑条种类、规格，包括修整表面、基层处理、砂浆制作、运输、抹灰、找平、罩面、压光等相关费用 4.详见招标图纸、招标文件、工程量清单计价说明、国家相关规范等，并综合考虑完成该工艺的所有施工内容，满足设计及规范要求及为竣工验收所需的一切工作 | m2 | 1
94 | 011105001001 | 地坪漆踢脚线（100高） | 1.面层材料:地坪漆(燃烧性能A级) 2.基层：20厚DPM20聚合物水泥砂浆进行抹灰，刷素水泥浆一遍(掺水重5%108胶) 3.计价综合考虑砂浆种类、配合比、厚度、块料颜色、嵌缝材料种类等 4.计价包括基层处理、找平层、结合层、面层、嵌缝、嵌防滑条、材料运输等相关费用 5.当块料种类、块料规格发生变更时，调整块料材料的价差 6.完成本清单项目所需的一切相关工作 | m | 84.38
本页小计
分部分项工程项目清单计价表
工程名称：地上7#楼栋土建及装饰装修工程 | [5 empty] | 第 58 页 共 68 页
序号 | 项目编码 | 项目名称 | 项目特征描述 | 计量 单位 | 工程量 |  | 金额（元）
[7 empty] | 综合单价 | 合价
95 | 011105001002 | 水泥砂浆踢脚线（100高） | 1.面层材料:20厚DPM20聚合物水泥砂浆进行抹灰,压实赶光 2.基层：刷素水泥浆一遍(掺水重5%108胶) 3.计价综合考虑砂浆种类、配合比、厚度、块料颜色、嵌缝材料种类等 4.计价包括基层处理、找平层、结合层、面层、嵌缝、嵌防滑条、材料运输等相关费用 5.当块料种类、块料规格发生变更时，调整块料材料的价差 6.完成本清单项目所需的一切相关工作 | m | 1672.8
墙、柱面装饰与隔断、幕墙工程
内墙
96 | 011201001001 | 墙、柱面一般抹灰 | 1.15mm厚DP M15预拌砂浆进行抹灰，压光 2.现浇砼或砌筑墙体(砌筑墙体勾缝,现浇砼面甩浆) 3.一般抹灰计价综合考虑使用部位（墙面、独立柱等）、砂浆种类、厚度、配合比、基底类型、楼梯台阶防滑条种类、规格，包括修整表面、基层处理、砂浆制作、运输、抹灰、找平、罩面、压光等相关费用 4.计价综合考虑因挂网产生的增加费用，后续不因砂浆配合比变化而调整 5.详见招标图纸、招标文件、工程量清单计价说明、国家相关规范等，并综合考虑完成该工艺的所有施工内容，满足设计及规范要求及为竣工验收所需的一切工作 | m2 | 1561.28
本页小计
分部分项工程项目清单计价表
工程名称：地上7#楼栋土建及装饰装修工程 | [5 empty] | 第 59 页 共 68 页
序号 | 项目编码 | 项目名称 | 项目特征描述 | 计量 单位 | 工程量 |  | 金额（元）
[7 empty] | 综合单价 | 合价
97 | 011201001002 | 墙、柱面一般抹灰 | 1.10mm厚DP M15预拌砂浆进行抹灰 2.现浇砼或砌筑墙体(砌筑墙体勾缝,现浇砼面甩浆) 3.一般抹灰计价综合考虑使用部位（墙面、独立柱等）、砂浆种类、厚度、配合比、基底类型、楼梯台阶防滑条种类、规格，包括修整表面、基层处理、砂浆制作、运输、抹灰、找平、罩面、压光等相关费用 4.计价综合考虑因挂网产生的增加费用，后续不因砂浆配合比变化而调整 5.详见招标图纸、招标文件、工程量清单计价说明、国家相关规范等，并综合考虑完成该工艺的所有施工内容，满足设计及规范要求及为竣工验收所需的一切工作 | m2 | 146.37
98 | 011201001004 | 墙、柱面一般抹灰 | 1.20mm厚DP M20聚合物水泥砂浆进行抹灰 2.现浇砼或砌筑墙体(砌筑墙体勾缝,现浇砼面甩浆) 3.一般抹灰计价综合考虑使用部位（墙面、独立柱等）、砂浆种类、厚度、配合比、基底类型、楼梯台阶防滑条种类、规格，包括修整表面、基层处理、砂浆制作、运输、抹灰、找平、罩面、压光等相关费用 4.计价综合考虑因挂网产生的增加费用，后续不因砂浆配合比变化而调整 5.详见招标图纸、招标文件、工程量清单计价说明、国家相关规范等，并综合考虑完成该工艺的所有施工内容，满足设计及规范要求及为竣工验收所需的一切工作 | m2 | 3171.35
本页小计
分部分项工程项目清单计价表
工程名称：地上7#楼栋土建及装饰装修工程 | [5 empty] | 第 60 页 共 68 页
序号 | 项目编码 | 项目名称 | 项目特征描述 | 计量 单位 | 工程量 |  | 金额（元）
[7 empty] | 综合单价 | 合价
99 | 011201001008 | 墙、柱面一般抹灰 | 1.1mm水泥砂浆抹灰 2.综合考虑：砂浆强度 3.计价综合考虑砂浆种类、厚度、配合比、基底类型、楼梯台阶防滑条种类、规格，包括修整表面、基层处理、砂浆制作、运输、抹灰、找平、罩面、压光等相关费用 4.详见招标图纸、招标文件、工程量清单计价说明、国家相关规范等，并综合考虑完成该工艺的所有施工内容，满足设计及规范要求及为竣工验收所需的一切工作 | m2 | 1
外墙
100 | 011201001005 | 墙、柱面一般抹灰 | 1.8厚M20水泥砂浆 2.12厚M15水泥砂浆(加气混凝土墙体用M10水泥石灰砂浆),分两遍成活,底层拉毛 3.素水泥浆一道甩毛(内掺建筑胶),加气混凝土砌块甩前喷湿墙面 4.一般抹灰计价综合考虑使用部位（墙面、独立柱等）、砂浆种类、厚度、配合比、基底类型、掺抗裂纤维含量、楼梯台阶防滑条种类、规格，包括修整表面、基层处理、砂浆制作、运输、抹灰、找平、罩面、压光等相关费用 5.计价综合考虑因挂网产生的增加费用、吊篮、分隔缝、超高抹灰增加费等费用，不再单独计算，后续不因砂浆配合比变化而调整 6.详见招标图纸、招标文件、工程量清单计价说明、国家相关规范等，并综合考虑完成该工艺的所有施工内容，满足设计及规范要求及为竣工验收所需的一切工作 | m2 | 460.02
本页小计
分部分项工程项目清单计价表
工程名称：地上7#楼栋土建及装饰装修工程 | [5 empty] | 第 61 页 共 68 页
序号 | 项目编码 | 项目名称 | 项目特征描述 | 计量 单位 | 工程量 |  | 金额（元）
[7 empty] | 综合单价 | 合价
101 | 011201001006 | 墙、柱面一般抹灰 | 1.5mm厚聚合物水泥砂浆 2.现浇砼或砌筑墙体(砌筑墙体勾缝，现浇砼面甩浆) 3.一般抹灰计价综合考虑使用部位（墙面、独立柱等）、砂浆种类、厚度、配合比、基底类型、楼梯台阶防滑条种类、规格，包括修整表面、基层处理、砂浆制作、运输、抹灰、找平、罩面、压光等相关费用 4.计价综合考虑因挂网产生的增加费用，后续不因砂浆配合比变化而调整 5.详见招标图纸、招标文件、工程量清单计价说明、国家相关规范等，并综合考虑完成该工艺的所有施工内容，满足设计及规范要求及为竣工验收所需的一切工作 | m2 | 1533.4
本页小计
分部分项工程项目清单计价表
工程名称：地上7#楼栋土建及装饰装修工程 | [5 empty] | 第 62 页 共 68 页
序号 | 项目编码 | 项目名称 | 项目特征描述 | 计量 单位 | 工程量 |  | 金额（元）
[7 empty] | 综合单价 | 合价
102 | 011201001007 | 墙、柱面一般抹灰 | 1. 5厚聚合物水泥防水砂浆 2.10厚M15水泥砂浆,刮平扫毛或划出纹道(砖墙与混凝土搭接处,超过27M的住宅建筑和24M 3.刷素水泥浆一遍(内掺水重5%的108建筑胶) 4.一般抹灰计价综合考虑使用部位（墙面、独立柱等）、砂浆种类、厚度、配合比、基底类型、掺抗裂纤维含量、楼梯台阶防滑条种类、规格，包括修整表面、基层处理、砂浆制作、运输、抹灰、找平、罩面、压光等相关费用 5.计价综合考虑因挂网产生的增加费用、吊篮、分隔缝、超高抹灰增加费等费用，不再单独计算，后续不因砂浆配合比变化而调整 6.详见招标图纸、招标文件、工程量清单计价说明、国家相关规范等，并综合考虑完成该工艺的所有施工内容，满足设计及规范要求及为竣工验收所需的一切工作 | m2 | 1993.42
103 | 011201001009 | 墙、柱面一般抹灰 | 1.1mm水泥砂浆抹灰 2.综合考虑：砂浆强度 3.计价综合考虑砂浆种类、厚度、配合比、基底类型、楼梯台阶防滑条种类、规格，包括修整表面、基层处理、砂浆制作、运输、抹灰、找平、罩面、压光等相关费用 4.详见招标图纸、招标文件、工程量清单计价说明、国家相关规范等，并综合考虑完成该工艺的所有施工内容，满足设计及规范要求及为竣工验收所需的一切工作 | m2 | 1
天棚工程
本页小计
分部分项工程项目清单计价表
工程名称：地上7#楼栋土建及装饰装修工程 | [5 empty] | 第 63 页 共 68 页
序号 | 项目编码 | 项目名称 | 项目特征描述 | 计量 单位 | 工程量 |  | 金额（元）
[7 empty] | 综合单价 | 合价
油漆、涂料、裱糊工程
外墙油漆
104 | 011403003004 | 刮腻子 | 1. 刮两遍腻子 2.计价综合考虑满刮遍数、腻子种类、清扫、配浆、补小洞、打磨、满刮腻子等 3.详见招标图纸、招标文件、工程量清单计价说明、国家相关规范等，并综合考虑完成该工艺的所有施工内容，满足设计及规范要求及为竣工验收所需的一切工作 | m2 | 460.02
105 | 011403001004 | 抹灰面油漆 | 1.面层及底层涂料种类:涂刷深灰色涂料(一底两面) 2.油漆、涂料计价综合考虑油漆、颜色、基底类型，包括基层清理、钢筋混凝土板底,露出的铁钉、铁丝及钢筋处理、修补打磨平整，刷专用界面剂一道、油漆、刷喷涂料等 3.详见招标图纸、招标文件、工程量清单计价说明、国家相关规范等，并综合考虑完成该工艺的所有施工内容，满足设计及规范要求及为竣工验收所需的一切工作 | m2 | 460.02
106 | 011403001005 | 抹灰面油漆 | 1.面层及底层涂料种类:深灰色涂料 2.油漆、涂料计价综合考虑油漆、颜色、基底类型，包括基层清理、钢筋混凝土板底,露出的铁钉、铁丝及钢筋处理、修补打磨平整，刷专用界面剂一道、油漆、刷喷涂料等 3.详见招标图纸、招标文件、工程量清单计价说明、国家相关规范等，并综合考虑完成该工艺的所有施工内容，满足设计及规范要求及为竣工验收所需的一切工作 | m2 | 278.8
本页小计
分部分项工程项目清单计价表
工程名称：地上7#楼栋土建及装饰装修工程 | [5 empty] | 第 64 页 共 68 页
序号 | 项目编码 | 项目名称 | 项目特征描述 | 计量 单位 | 工程量 |  | 金额（元）
[7 empty] | 综合单价 | 合价
107 | 011403001006 | 抹灰面油漆 | 1.面层及底层涂料种类:深灰色外墙涂料(仅室外百叶内侧墙增设此层,一底一面) 2.油漆、涂料计价综合考虑油漆、颜色、基底类型，包括基层清理、钢筋混凝土板底,露出的铁钉、铁丝及钢筋处理、修补打磨平整，刷专用界面剂一道、油漆、刷喷涂料等 3.详见招标图纸、招标文件、工程量清单计价说明、国家相关规范等，并综合考虑完成该工艺的所有施工内容，满足设计及规范要求及为竣工验收所需的一切工作 | m2 | 1533.4
108 | 011403001007 | 抹灰面油漆 | 1.面层及底层涂料种类:一底两面外墙质感涂料,最后一遍外墙面涂在淋水完成后施工(真石漆墙面在面层完成后开始淋水) (详立面图) 2. 二遍共3mm成品抗裂耐水外墙腻子,抹平打光 3.现浇(或预制)钢筋混凝土板,机械打磨修补平整,底面清理干净,露出的铁钉、铁丝及个别露筋点作防锈处理 4.油漆、涂料计价综合考虑油漆、颜色、基底类型，包括基层清理、钢筋混凝土板底,露出的铁钉、铁丝及钢筋处理、修补打磨平整，刷专用界面剂一道、刮腻子、油漆、刷喷涂料等 5.详见招标图纸、招标文件、工程量清单计价说明、国家相关规范等，并综合考虑完成该工艺的所有施工内容，满足设计及规范要求及为竣工验收所需的一切工作 | m2 | 1993.42
内墙油漆
本页小计
分部分项工程项目清单计价表
工程名称：地上7#楼栋土建及装饰装修工程 | [5 empty] | 第 65 页 共 68 页
序号 | 项目编码 | 项目名称 | 项目特征描述 | 计量 单位 | 工程量 |  | 金额（元）
[7 empty] | 综合单价 | 合价
109 | 011403003001 | 刮腻子 | 1. 满刮外墙腻子2道,砂纸抹平 2.计价综合考虑满刮遍数、腻子种类、清扫、配浆、补小洞、打磨、满刮腻子等 3.详见招标图纸、招标文件、工程量清单计价说明、国家相关规范等，并综合考虑完成该工艺的所有施工内容，满足设计及规范要求及为竣工验收所需的一切工作 | m2 | 2788
110 | 011403001001 | 抹灰面油漆 | 1.防霉无机涂料(一底两面)(燃烧性能为A级) 2.油漆、涂料计价综合考虑油漆、颜色、基底类型，包括基层清理、钢筋混凝土板底,露出的铁钉、铁丝及钢筋处理、修补打磨平整，刷专用界面剂一道、油漆、刷喷涂料等 3.详见招标图纸、招标文件、工程量清单计价说明、国家相关规范等，并综合考虑完成该工艺的所有施工内容，满足设计及规范要求及为竣工验收所需的一切工作 | m2 | 2788
天花油漆
111 | 011403003002 | 刮腻子 | 1.满刮普通白色腻子二道 2.钢筋混凝土板(底面清理干净,底面修整,露出的铁钉、铁丝及个别露筋点作防锈处理) 3.计价综合考虑满刮遍数、腻子种类、清扫、配浆、补小洞、打磨、满刮腻子等 4.详见招标图纸、招标文件、工程量清单计价说明、国家相关规范等，并综合考虑完成该工艺的所有施工内容，满足设计及规范要求及为竣工验收所需的一切工作 | m2 | 836.4
本页小计
分部分项工程项目清单计价表
工程名称：地上7#楼栋土建及装饰装修工程 | [5 empty] | 第 66 页 共 68 页
序号 | 项目编码 | 项目名称 | 项目特征描述 | 计量 单位 | 工程量 |  | 金额（元）
[7 empty] | 综合单价 | 合价
112 | 011403001002 | 抹灰面油漆 | 1.面层及底层涂料种类:防霉无机涂料(一底两面)料燃烧性能应为A级 2.油漆、涂料计价综合考虑油漆、颜色、基底类型，包括基层清理、钢筋混凝土板底,露出的铁钉、铁丝及钢筋处理、修补打磨平整，刷专用界面剂一道、油漆、刷喷涂料等 3.详见招标图纸、招标文件、工程量清单计价说明、国家相关规范等，并综合考虑完成该工艺的所有施工内容，满足设计及规范要求及为竣工验收所需的一切工作 | m2 | 836.4
113 | 011403003003 | 刮腻子 | 1.满刮普通白色腻子二道 2.钢筋混凝土板(底面清理干净,底面修整,露出的铁钉、铁丝及个别露筋点作防锈处理) 3.计价综合考虑满刮遍数、腻子种类、清扫、配浆、补小洞、打磨、满刮腻子等 4.详见招标图纸、招标文件、工程量清单计价说明、国家相关规范等，并综合考虑完成该工艺的所有施工内容，满足设计及规范要求及为竣工验收所需的一切工作 | m2 | 557.6
本页小计
分部分项工程项目清单计价表
工程名称：地上7#楼栋土建及装饰装修工程 | [5 empty] | 第 67 页 共 68 页
序号 | 项目编码 | 项目名称 | 项目特征描述 | 计量 单位 | 工程量 |  | 金额（元）
[7 empty] | 综合单价 | 合价
114 | 011403001003 | 抹灰面油漆 | 1.面层及底层涂料种类:防霉无机涂料(一底两面)料燃烧性能应为A级 2.油漆、涂料计价综合考虑油漆、颜色、基底类型，包括基层清理、钢筋混凝土板底,露出的铁钉、铁丝及钢筋处理、修补打磨平整，刷专用界面剂一道、油漆、刷喷涂料等 3.详见招标图纸、招标文件、工程量清单计价说明、国家相关规范等，并综合考虑完成该工艺的所有施工内容，满足设计及规范要求及为竣工验收所需的一切工作 | m2 | 557.6
其他装饰工程
115 | 011503001001 | 带扶手的栏杆、栏板 | 1.名称:楼梯栏杆 2.栏杆高度:900mm 3.详见图集22J403-1 B8/2-10 4.计价综合栏杆（栏板）样式、栏杆规格，栏板平面尺寸、固定配件种类，油漆，防护材料种类等 5.计价包括栏杆（栏板）的制作、安装、油漆、防护、运输等相关费用 6.当相同材质的栏杆（栏板）高度发生变化时，其结算单价按相邻高度的清单子目综合单价折算成平方米的单价取低值者进行换算 7.详见招标图纸、招标文件、工程量清单计价说明、国家相关规范等，并综合考虑完成该工艺的所有施工内容，满足设计及规范要求及为竣工验收所需的一切工作 | m | 27.88
本页小计
分部分项工程项目清单计价表
工程名称：地上7#楼栋土建及装饰装修工程 | [5 empty] | 第 68 页 共 68 页
序号 | 项目编码 | 项目名称 | 项目特征描述 | 计量 单位 | 工程量 |  | 金额（元）
[7 empty] | 综合单价 | 合价
116 | 011503001002 | 带扶手的栏杆、栏板 | 1.名称:楼梯栏杆 2.栏杆高度:1100mm 3.详见图集22J403-1 B8/2-10 4.计价综合栏杆（栏板）样式、栏杆规格，栏板平面尺寸、固定配件种类，油漆，防护材料种类及暗室增加费等 5.计价包括栏杆（栏板）的制作、安装、油漆、防护、运输等相关费用 6.当相同材质的栏杆（栏板）高度发生变化时，其结算单价按相邻高度的清单子目综合单价折算成平方米的单价取低值者进行换算 7.详见招标图纸、招标文件、工程量清单计价说明、国家相关规范等，并综合考虑完成该工艺的所有施工内容，满足设计及规范要求及为竣工验收所需的一切工作 | m | 27.88
本页小计
合 计

## E.2.1 分部分项工程项目清单计价表【人防门工程】
分部分项工程项目清单计价表
工程名称：人防门工程 | [5 empty] | 第 1 页 共 9 页
序号 | 项目编码 | 项目名称 | 项目特征描述 | 计量 单位 | 工程量 |  | 金额（元）
[7 empty] | 综合单价 | 合价
整个项目
1 | 010804007001 | 钢筋混凝土单扇防护密闭门 HFM0820(6) | 1.洞口尺寸:800*2000 2.门代号:HFM0820(6) 3.综合考虑:场内外运输、深化设计、制作、安装、调试、五金配件、防护材料、油漆、标示、预埋件等费用 4.计价包括制作、安装，五金、门锁、防护、验收等费用 5.参考图集《人民防空工程防护设备选用图集》（RFJ01-2008） 6.详见招标图纸、招标文件、工程量清单计价说明、国家相关规范等，并综合考虑完成该工艺的所有施工内容，满足设计及规范要求及为竣工验收所需的一切工作 | 樘 | 10
2 | 010804007002 | 钢筋混凝土单扇密闭门 HM0716（5） | 1.洞口尺寸:700*1600 2.门代号:HM0716（5） 3.综合考虑:场内外运输、深化设计、制作、安装、调试、五金配件、防护材料、油漆、标示、预埋件等费用 4.计价包括制作、安装，五金、门锁、防护、验收等费用 5.参考图集《人民防空工程防护设备选用图集》（RFJ01-2008） 6.详见招标图纸、招标文件、工程量清单计价说明、国家相关规范等，并综合考虑完成该工艺的所有施工内容，满足设计及规范要求及为竣工验收所需的一切工作 | 樘 | 4
本页小计
分部分项工程项目清单计价表
工程名称：人防门工程 | [5 empty] | 第 2 页 共 9 页
序号 | 项目编码 | 项目名称 | 项目特征描述 | 计量 单位 | 工程量 |  | 金额（元）
[7 empty] | 综合单价 | 合价
3 | 010804007003 | 钢筋混凝土单扇密闭门 HM0820 | 1.洞口尺寸:800*2000 2.门代号:HM0820 3.综合考虑:场内外运输、深化设计、制作、安装、调试、五金配件、防护材料、油漆、标示、预埋件等费用 4.计价包括制作、安装，五金、门锁、防护、验收等费用 5.参考图集《人民防空工程防护设备选用图集》（RFJ01-2008） 6.详见招标图纸、招标文件、工程量清单计价说明、国家相关规范等，并综合考虑完成该工艺的所有施工内容，满足设计及规范要求及为竣工验收所需的一切工作 | 樘 | 12
4 | 010804007004 | 单扇活门槛钢筋混凝土防护密闭门 BHFM1020-15 | 1.洞口尺寸:1000*2150 2.门代号:BHFM1020-15 3.综合考虑:场内外运输、深化设计、制作、安装、调试、五金配件、防护材料、油漆、标示、预埋件等费用 4.计价包括制作、安装，五金、门锁、防护、验收等费用 5.参考图集《国家建筑标准设计图集》07FJ03 6.详见招标图纸、招标文件、工程量清单计价说明、国家相关规范等，并综合考虑完成该工艺的所有施工内容，满足设计及规范要求及为竣工验收所需的一切工作 | 樘 | 4
本页小计
分部分项工程项目清单计价表
工程名称：人防门工程 | [5 empty] | 第 3 页 共 9 页
序号 | 项目编码 | 项目名称 | 项目特征描述 | 计量 单位 | 工程量 |  | 金额（元）
[7 empty] | 综合单价 | 合价
5 | 010804007005 | 单扇活门槛钢筋混凝土防护密闭门 BHFM1220-15 | 1.洞口尺寸:1200*2150 2.门代号:BHFM1220-15 3.综合考虑:场内外运输、深化设计、制作、安装、调试、五金配件、防护材料、油漆、标示、预埋件等费用 4.计价包括制作、安装，五金、门锁、防护、验收等费用 5.参考图集《国家建筑标准设计图集》07FJ03 6.详见招标图纸、招标文件、工程量清单计价说明、国家相关规范等，并综合考虑完成该工艺的所有施工内容，满足设计及规范要求及为竣工验收所需的一切工作 | 樘 | 16
6 | 010804007006 | 单扇活门槛钢筋混凝土防护密闭门 BHFM1520-15 | 1.洞口尺寸:1500*2150 2.门代号:BHFM1520-15 3.综合考虑:场内外运输、深化设计、制作、安装、调试、五金配件、防护材料、油漆、标示、预埋件等费用 4.计价包括制作、安装，五金、门锁、防护、验收等费用 5.参考图集《国家建筑标准设计图集》07FJ03 6.详见招标图纸、招标文件、工程量清单计价说明、国家相关规范等，并综合考虑完成该工艺的所有施工内容，满足设计及规范要求及为竣工验收所需的一切工作 | 樘 | 4
本页小计
分部分项工程项目清单计价表
工程名称：人防门工程 | [5 empty] | 第 4 页 共 9 页
序号 | 项目编码 | 项目名称 | 项目特征描述 | 计量 单位 | 工程量 |  | 金额（元）
[7 empty] | 综合单价 | 合价
7 | 010804007007 | 悬板活门 BMH8000-15 | 1.洞口尺寸:500*1250 2.门代号:BMH8000-15 3.综合考虑:场内外运输、深化设计、制作、安装、调试、五金配件、防护材料、油漆、标示、预埋件等费用 4.计价包括制作、安装，五金、门锁、防护、验收等费用 5.参考图集《国家建筑标准设计图集》07FJ03 6.详见招标图纸、招标文件、工程量清单计价说明、国家相关规范等，并综合考虑完成该工艺的所有施工内容，满足设计及规范要求及为竣工验收所需的一切工作 | 樘 | 16
8 | 010804007008 | 钢筋混凝土活门槛单扇密闭门 BHM1020 | 1.洞口尺寸:1000X2150 2.门代号:BHM1020 3.综合考虑:场内外运输、深化设计、制作、安装、调试、五金配件、防护材料、油漆、标示、预埋件等费用 4.计价包括制作、安装，五金、门锁、防护、验收等费用 5.参考图集《人民防空工程防护设备选用图集》（RFJ01-2008） 6.详见招标图纸、招标文件、工程量清单计价说明、国家相关规范等，并综合考虑完成该工艺的所有施工内容，满足设计及规范要求及为竣工验收所需的一切工作 | 樘 | 14
本页小计
分部分项工程项目清单计价表
工程名称：人防门工程 | [5 empty] | 第 5 页 共 9 页
序号 | 项目编码 | 项目名称 | 项目特征描述 | 计量 单位 | 工程量 |  | 金额（元）
[7 empty] | 综合单价 | 合价
9 | 010804007009 | 钢筋混凝土活门槛单扇密闭门 BHM1220 | 1.洞口尺寸:1200X2150 2.门代号:BHM1220 3.综合考虑:场内外运输、深化设计、制作、安装、调试、五金配件、防护材料、油漆、标示、预埋件等费用 4.计价包括制作、安装，五金、门锁、防护、验收等费用 5.参考图集《人民防空工程防护设备选用图集》（RFJ01-2008） 6.详见招标图纸、招标文件、工程量清单计价说明、国家相关规范等，并综合考虑完成该工艺的所有施工内容，满足设计及规范要求及为竣工验收所需的一切工作 | 樘 | 18
10 | 010804007010 | 钢筋混凝土活门槛单扇密闭门 BHM1520 | 1.洞口尺寸:1500X2150 2.门代号:BHM1520 3.综合考虑:场内外运输、深化设计、制作、安装、调试、五金配件、防护材料、油漆、标示、预埋件等费用 4.计价包括制作、安装，五金、门锁、防护、验收等费用 5.参考图集《人民防空工程防护设备选用图集》（RFJ01-2008） 6.详见招标图纸、招标文件、工程量清单计价说明、国家相关规范等，并综合考虑完成该工艺的所有施工内容，满足设计及规范要求及为竣工验收所需的一切工作 | 樘 | 6
本页小计
分部分项工程项目清单计价表
工程名称：人防门工程 | [5 empty] | 第 6 页 共 9 页
序号 | 项目编码 | 项目名称 | 项目特征描述 | 计量 单位 | 工程量 |  | 金额（元）
[7 empty] | 综合单价 | 合价
11 | 010804007011 | 钢结构活门槛双扇防护密闭门 GHSFM5025(6) | 1.洞口尺寸:5000X2500 2.门代号:GHSFM5025(6) 3.综合考虑:场内外运输、深化设计、制作、安装、调试、五金配件、防护材料、油漆、标示、预埋件等费用 4.计价包括制作、安装，五金、门锁、防护、验收等费用 5.参考图集《人民防空工程防护设备选用图集》（RFJ01-2008） 6.详见招标图纸、招标文件、工程量清单计价说明、国家相关规范等，并综合考虑完成该工艺的所有施工内容，满足设计及规范要求及为竣工验收所需的一切工作 | 樘 | 11
12 | 010804007012 | 钢结构活门槛双扇防护密闭门 GHSFM5525(6) | 1.洞口尺寸:5500X2500 2.门代号:GHSFM5525(6) 3.综合考虑:场内外运输、深化设计、制作、安装、调试、五金配件、防护材料、油漆、标示、预埋件等费用 4.计价包括制作、安装，五金、门锁、防护、验收等费用 5.参考图集《人民防空工程防护设备选用图集》（RFJ01-2008） 6.详见招标图纸、招标文件、工程量清单计价说明、国家相关规范等，并综合考虑完成该工艺的所有施工内容，满足设计及规范要求及为竣工验收所需的一切工作 | 樘 | 2
本页小计
分部分项工程项目清单计价表
工程名称：人防门工程 | [5 empty] | 第 7 页 共 9 页
序号 | 项目编码 | 项目名称 | 项目特征描述 | 计量 单位 | 工程量 |  | 金额（元）
[7 empty] | 综合单价 | 合价
13 | 010804007013 | 钢筋混凝土单扇防护密闭门 HFM1220(6) | 1.洞口尺寸:1200X2000 2.门代号:HFM1220(6) 3.综合考虑:场内外运输、深化设计、制作、安装、调试、五金配件、防护材料、油漆、标示、预埋件等费用 4.计价包括制作、安装，五金、门锁、防护、验收等费用 5.参考图集《人民防空工程防护设备选用图集》（RFJ01-2008） 6.详见招标图纸、招标文件、工程量清单计价说明、国家相关规范等，并综合考虑完成该工艺的所有施工内容，满足设计及规范要求及为竣工验收所需的一切工作 | 樘 | 5
14 | 010804007014 | 钢筋混凝土活门槛单扇密闭 HHFM1520(6) | 1.洞口尺寸:1500X2000 2.门代号:HHFM1520(6) 3.综合考虑:场内外运输、深化设计、制作、安装、调试、五金配件、防护材料、油漆、标示、预埋件等费用 4.计价包括制作、安装，五金、门锁、防护、验收等费用 5.参考图集《人民防空工程防护设备选用图集》（RFJ01-2008） 6.详见招标图纸、招标文件、工程量清单计价说明、国家相关规范等，并综合考虑完成该工艺的所有施工内容，满足设计及规范要求及为竣工验收所需的一切工作 | 樘 | 5
本页小计
分部分项工程项目清单计价表
工程名称：人防门工程 | [5 empty] | 第 8 页 共 9 页
序号 | 项目编码 | 项目名称 | 项目特征描述 | 计量 单位 | 工程量 |  | 金额（元）
[7 empty] | 综合单价 | 合价
15 | 010804007015 | 钢筋混凝土活门槛单扇密闭 HHM1520 | 1.洞口尺寸:1500X2000 2.门代号:HHM1520 3.综合考虑:场内外运输、深化设计、制作、安装、调试、五金配件、防护材料、油漆、标示、预埋件等费用 4.计价包括制作、安装，五金、门锁、防护、验收等费用 5.参考图集《人民防空工程防护设备选用图集》（RFJ01-2008） 6.详见招标图纸、招标文件、工程量清单计价说明、国家相关规范等，并综合考虑完成该工艺的所有施工内容，满足设计及规范要求及为竣工验收所需的一切工作 | 樘 | 10
16 | 010804007016 | 悬板活门 HK1000(5) | 1.洞口尺寸:850X2100 2.门代号:HK1000(5) 3.综合考虑:场内外运输、深化设计、制作、安装、调试、五金配件、防护材料、油漆、标示、预埋件等费用 4.计价包括制作、安装，五金、门锁、防护、验收等费用 5.参考图集《人民防空工程防护设备选用图集》（RFJ01-2008） 6.详见招标图纸、招标文件、工程量清单计价说明、国家相关规范等，并综合考虑完成该工艺的所有施工内容，满足设计及规范要求及为竣工验收所需的一切工作 | 樘 | 10
本页小计
分部分项工程项目清单计价表
工程名称：人防门工程 | [5 empty] | 第 9 页 共 9 页
序号 | 项目编码 | 项目名称 | 项目特征描述 | 计量 单位 | 工程量 |  | 金额（元）
[7 empty] | 综合单价 | 合价
17 | 010804007017 | 钢筋混凝土单扇密闭门 HM1220 | 1.洞口尺寸:1200X2000 2.门代号:HM1220 3.综合考虑:场内外运输、深化设计、制作、安装、调试、五金配件、防护材料、油漆、标示、预埋件等费用 4.计价包括制作、安装，五金、门锁、防护、验收等费用 5.参考图集《人民防空工程防护设备选用图集》（RFJ01-2008） 6.详见招标图纸、招标文件、工程量清单计价说明、国家相关规范等，并综合考虑完成该工艺的所有施工内容，满足设计及规范要求及为竣工验收所需的一切工作 | 樘 | 6
18 | 010807008001 | 密闭观察窗 MGC1008 | 1.洞口尺寸:1150X950 2.窗代号:MGC1008 3.综合考虑:场内外运输、深化设计、制作、安装、调试、五金配件、防护材料、油漆、标示、预埋件等费用 4.计价包括制作、安装，五金、门锁、防护、验收等费用 5.参考图集《人民防空工程防护设备选用图集》（RFJ01-2008） 6.详见招标图纸、招标文件、工程量清单计价说明、国家相关规范等，并综合考虑完成该工艺的所有施工内容，满足设计及规范要求及为竣工验收所需的一切工作 | 樘 | 3
本页小计
合 计

## E.2.1 分部分项工程项目清单计价表【公厕建筑工程】
分部分项工程项目清单计价表
工程名称：公厕建筑工程 | [5 empty] | 第 1 页 共 43 页
序号 | 项目编码 | 项目名称 | 项目特征描述 | 计量 单位 | 工程量 |  | 金额（元）
[7 empty] | 综合单价 | 合价
土石方工程
1 | 010102001001 | 挖沟土方（坑、槽） | 1.计价综合考基坑沟槽土方开挖、虑土壤类别（含淤泥）、极软岩、挖土深度、场内运距、预制管桩桩头场内外运距、干湿程度、挖土方式（人工或机械）、运输方式、运土高度等产生的费用等 2.计价包括开挖、挡土板安拆、基底钎探（不含文物保护）、排地表水、场内运输等相关费用，为完成土方开挖所做的错台开挖、斜坡开挖、排障（清除孤石、废旧基础、管线、管井、树根等）、翻挖、倒运、整修的费用、环保费用、以及可能发生的塌方、沉降、防排水措施及为方便土方挖运而修筑的临时道路费用、预制管桩桩头场内外运输费用 7.详见招标图纸、招标文件、工程量清单计价说明、国家相关规范等，并综合考虑完成该工艺的所有施工内容，满足设计及规范要求及为竣工验收所需的一切工作 | m3 | 20
2 | 010102007001 | 回填（坑、槽） | 1.填方材料品种:原土利用 2计价按综合土质、密实度、回填方式、可能发生的场内外二次转运等计算 3.计价包括将沟槽（坑）修整、回填、分层碾压及可能发生的挖土、整修等相关费用 7.详见招标图纸、招标文件、工程量清单计价说明、国家相关规范等，并综合考虑完成该工艺的所有施工内容，满足设计及规范要求及为竣工验收所需的一切工作 | m3 | 5
本页小计
分部分项工程项目清单计价表
工程名称：公厕建筑工程 | [5 empty] | 第 2 页 共 43 页
序号 | 项目编码 | 项目名称 | 项目特征描述 | 计量 单位 | 工程量 |  | 金额（元）
[7 empty] | 综合单价 | 合价
3 | 010103002001 | 土（石）方场外运输 | 1.运距综合考虑 2.每天运输及作业时间：遵守建筑废弃物运输时间要求，综合考虑工效 3.综合考虑:土质、土石比例、淤泥、废料、装卸方式、垂直运输、运输方式(含陆运、水运)、场外道路等，工作内容包括但不限于运输、排障、协调等 7.详见招标图纸、招标文件、工程量清单计价说明、国家相关规范等，并综合考虑完成该工艺的所有施工内容，满足设计及规范要求及为竣工验收所需的一切工作 | m3 | 15
砌筑工程
4 | 010402001001 | 砌块墙 | 1.墙体类型:外墙 2.墙体厚度:200mm 3.砌块品种、规格、强度等级:蒸压加气混凝土砌块、规格综合考虑、 强度等级A5.0 4.砂浆强度等级:DM M5 5.计价综合考虑砌体品种、高度、砖规格、砂浆等级、砂浆配合比及植筋等 6.计价包括砂浆制作、运输、砌砖、材料、材料运输等相关费用 7.详见招标图纸、招标文件、工程量清单计价说明、国家相关规范等，并综合考虑完成该工艺的所有施工内容，满足设计及规范要求及为竣工验收所需的一切工作 | m3 | 8
本页小计
分部分项工程项目清单计价表
工程名称：公厕建筑工程 | [5 empty] | 第 3 页 共 43 页
序号 | 项目编码 | 项目名称 | 项目特征描述 | 计量 单位 | 工程量 |  | 金额（元）
[7 empty] | 综合单价 | 合价
5 | 010402001002 | 砌块墙 | 1.墙体类型:内墙 2.墙体厚度:100mm 3.砌块品种、规格、强度等级:蒸压加气混凝土砌块、规格综合考虑、 强度等级A5.0 4.砂浆强度等级:DM M5 5.计价综合考虑砌体品种、高度、砖规格、砂浆等级、砂浆配合比及植筋等 6.计价包括砂浆制作、运输、砌砖、材料、材料运输等相关费用 7.详见招标图纸、招标文件、工程量清单计价说明、国家相关规范等，并综合考虑完成该工艺的所有施工内容，满足设计及规范要求及为竣工验收所需的一切工作 | m3 | 3.5
6 | 010401008001 | 零星砌砖（蹲位） | 1.墙体类型:蹲位 3.砌块品种、规格、强度等级:灰砂砖砌块、规格综合考虑、 强度等级A5.0 4.砂浆强度等级:DM M5 5.计价综合考虑砌体品种、高度、砖规格、砂浆等级、砂浆配合比及植筋等 6.计价包括砂浆制作、运输、砌砖、材料、材料运输等相关费用 7.详见招标图纸、招标文件、工程量清单计价说明、国家相关规范等，并综合考虑完成该工艺的所有施工内容，满足设计及规范要求及为竣工验收所需的一切工作 | m3 | 10
混凝土及钢筋混凝土工程
现浇混凝土构件
本页小计
分部分项工程项目清单计价表
工程名称：公厕建筑工程 | [5 empty] | 第 4 页 共 43 页
序号 | 项目编码 | 项目名称 | 项目特征描述 | 计量 单位 | 工程量 |  | 金额（元）
[7 empty] | 综合单价 | 合价
7 | 010502025003 | 栏板现浇构件 | 1.混凝土强度等级:C20商品混凝土 2.计价综合考虑：构件截面形式、规格、尺寸、部位、施工高度、混凝土拌和要求、泵送、骨料粒径及因施工工艺需要掺普通外加剂类型(不含抗裂纤维)等 3.计价包括：混凝土材料、外加剂材料、混凝土全部作业（制作、运输、浇筑、振捣、养护等相关费用）、泵送费，以及可能发生的预留孔洞、浇水泥浆、施工缝使用的橡胶止水带、或遇水膨胀止水条（不含设计图纸要求的止水带）等相关费用 4.详见招标图纸、招标文件、工程量清单计价说明、国家相关规范等，并综合考虑完成该工艺的所有施工内容，满足设计及规范要求及为竣工验收所需的一切工作 | m3 | 0.75
本页小计
分部分项工程项目清单计价表
工程名称：公厕建筑工程 | [5 empty] | 第 5 页 共 43 页
序号 | 项目编码 | 项目名称 | 项目特征描述 | 计量 单位 | 工程量 |  | 金额（元）
[7 empty] | 综合单价 | 合价
8 | 010502001002 | 承台基础 | 1.混凝土强度等级:C30p8商品混凝土 2.计价综合考虑：部位、施工高度、混凝土拌和要求、泵送、骨料粒径及因施工工艺需要掺普通外加剂类型(不含抗裂纤维)等 3.计价包括：混凝土材料、外加剂材料、混凝土全部作业（制作、运输、浇筑、振捣、养护等相关费用）、泵送费，以及可能发生的预留孔洞、浇水泥浆、施工缝使用的橡胶止水带、或遇水膨胀止水条（不含设计图纸要求的止水带）等相关费用 4.当混凝土强度等级发生变更时，只调整混凝土材料的价差 5.其他:按设计图纸、技术需求书及施工规范要求综合考虑 6.完成本清单项目所需的一切相关工作 | m3 | 9.6
本页小计
分部分项工程项目清单计价表
工程名称：公厕建筑工程 | [5 empty] | 第 6 页 共 43 页
序号 | 项目编码 | 项目名称 | 项目特征描述 | 计量 单位 | 工程量 |  | 金额（元）
[7 empty] | 综合单价 | 合价
9 | 010501001002 | 基础垫层 | 1.混凝土强度等级:C20商品混凝土 2.计价综合考虑：构件截面形式、规格、尺寸、部位、施工高度、混凝土拌和要求、泵送、骨料粒径及因施工工艺需要掺普通外加剂类型(不含抗裂纤维)等 3.计价包括：混凝土材料、外加剂材料、混凝土全部作业（制作、运输、浇筑、振捣、养护等相关费用）、泵送费，以及可能发生的预留孔洞、浇水泥浆、施工缝使用的橡胶止水带、或遇水膨胀止水条（不含设计图纸要求的止水带）等相关费用 4.详见招标图纸、招标文件、工程量清单计价说明、国家相关规范等，并综合考虑完成该工艺的所有施工内容，满足设计及规范要求及为竣工验收所需的一切工作 | m3 | 3.256
本页小计
分部分项工程项目清单计价表
工程名称：公厕建筑工程 | [5 empty] | 第 7 页 共 43 页
序号 | 项目编码 | 项目名称 | 项目特征描述 | 计量 单位 | 工程量 |  | 金额（元）
[7 empty] | 综合单价 | 合价
10 | 010502005002 | C30基础梁 | 1.混凝土强度等级:C30p8商品混凝土 2.计价综合考虑：构件截面形式、规格、尺寸、部位、施工高度、混凝土拌和要求、泵送、骨料粒径及因施工工艺需要掺普通外加剂类型(不含抗裂纤维)等 3.计价包括：混凝土材料、外加剂材料、混凝土全部作业（制作、运输、浇筑、振捣、养护等相关费用）、泵送费，以及可能发生的预留孔洞、浇水泥浆、施工缝使用的橡胶止水带、或遇水膨胀止水条（不含设计图纸要求的止水带）等相关费用 4.详见招标图纸、招标文件、工程量清单计价说明、国家相关规范等，并综合考虑完成该工艺的所有施工内容，满足设计及规范要求及为竣工验收所需的一切工作 | m3 | 9.08
本页小计
分部分项工程项目清单计价表
工程名称：公厕建筑工程 | [5 empty] | 第 8 页 共 43 页
序号 | 项目编码 | 项目名称 | 项目特征描述 | 计量 单位 | 工程量 |  | 金额（元）
[7 empty] | 综合单价 | 合价
11 | 010502006002 | 钢筋混凝土柱 | 1.混凝土强度等级:C30商品混凝土 2.计价综合考虑：构件截面形式、规格、尺寸、部位、施工高度、混凝土拌和要求、泵送、骨料粒径及因施工工艺需要掺普通外加剂类型(不含抗裂纤维)等 3.计价包括：混凝土材料、外加剂材料、混凝土全部作业（制作、运输、浇筑、振捣、养护等相关费用）、泵送费，以及可能发生的预留孔洞、浇水泥浆、施工缝使用的橡胶止水带、或遇水膨胀止水条（不含设计图纸要求的止水带）等相关费用 4.详见招标图纸、招标文件、工程量清单计价说明、国家相关规范等，并综合考虑完成该工艺的所有施工内容，满足设计及规范要求及为竣工验收所需的一切工作 | m3 | 7
本页小计
分部分项工程项目清单计价表
工程名称：公厕建筑工程 | [5 empty] | 第 9 页 共 43 页
序号 | 项目编码 | 项目名称 | 项目特征描述 | 计量 单位 | 工程量 |  | 金额（元）
[7 empty] | 综合单价 | 合价
12 | 010502011002 | 钢筋混凝土梁 | 1.混凝土强度等级:C30商品混凝土 2.计价综合考虑：梁的类型、截面形式、规格尺寸、部位、施工高度、混凝土拌和要求、泵送、骨料粒径及掺普通外加剂等 3.计价包括：混凝土材料、外加剂材料、混凝土全部作业（制作、运输、浇筑、振捣、养护等相关费用）、泵送费，以及可能发生的预留孔洞、浇水泥浆、施工缝使用的橡胶止水带、或遇水膨胀止水条（不含设计图纸要求的止水带）等相关费用 4.当混凝土强度等级发生变更时，只调整混凝土材料的价差 5.完成本清单项目所需的一切相关工作 | m3 | 7.65
本页小计
分部分项工程项目清单计价表
工程名称：公厕建筑工程 | [5 empty] | 第 10 页 共 43 页
序号 | 项目编码 | 项目名称 | 项目特征描述 | 计量 单位 | 工程量 |  | 金额（元）
[7 empty] | 综合单价 | 合价
13 | 010502013002 | 实心楼板 | 1.混凝土强度等级:C30商品混凝土 2.计价综合考虑：构件截面形式、规格、尺寸、部位、施工高度、混凝土拌和要求、泵送、骨料粒径及因施工工艺需要掺普通外加剂类型(不含抗裂纤维)等 3.计价包括：混凝土材料、外加剂材料、混凝土全部作业（制作、运输、浇筑、振捣、养护等相关费用）、泵送费，以及可能发生的预留孔洞、浇水泥浆、施工缝使用的橡胶止水带、或遇水膨胀止水条（不含设计图纸要求的止水带）等相关费用 4.详见招标图纸、招标文件、工程量清单计价说明、国家相关规范等，并综合考虑完成该工艺的所有施工内容，满足设计及规范要求及为竣工验收所需的一切工作 | m3 | 12
本页小计
分部分项工程项目清单计价表
工程名称：公厕建筑工程 | [5 empty] | 第 11 页 共 43 页
序号 | 项目编码 | 项目名称 | 项目特征描述 | 计量 单位 | 工程量 |  | 金额（元）
[7 empty] | 综合单价 | 合价
14 | 010502023002 | 过梁 | 1.混凝土强度等级:C25商品混凝土 2.计价综合考虑：构件截面形式、规格、尺寸、部位、施工高度、混凝土拌和要求、泵送、骨料粒径及因施工工艺需要掺普通外加剂类型(不含抗裂纤维)等 3.计价包括：混凝土材料、外加剂材料、混凝土全部作业（制作、运输、浇筑、振捣、养护等相关费用）、泵送费，以及可能发生的预留孔洞、浇水泥浆、施工缝使用的橡胶止水带、或遇水膨胀止水条（不含设计图纸要求的止水带）等相关费用 4.详见招标图纸、招标文件、工程量清单计价说明、国家相关规范等，并综合考虑完成该工艺的所有施工内容，满足设计及规范要求及为竣工验收所需的一切工作 | m3 | 0.8
本页小计
分部分项工程项目清单计价表
工程名称：公厕建筑工程 | [5 empty] | 第 12 页 共 43 页
序号 | 项目编码 | 项目名称 | 项目特征描述 | 计量 单位 | 工程量 |  | 金额（元）
[7 empty] | 综合单价 | 合价
15 | 010502021002 | 构造柱 | 1.混凝土强度等级:C25商品混凝土 2.计价综合考虑：构件截面形式、规格、尺寸、部位、施工高度、混凝土拌和要求、泵送、骨料粒径及因施工工艺需要掺普通外加剂类型(不含抗裂纤维)等 3.计价包括：混凝土材料、外加剂材料、混凝土全部作业（制作、运输、浇筑、振捣、养护等相关费用）、泵送费，以及可能发生的预留孔洞、浇水泥浆、施工缝使用的橡胶止水带、或遇水膨胀止水条（不含设计图纸要求的止水带）等相关费用 4.详见招标图纸、招标文件、工程量清单计价说明、国家相关规范等，并综合考虑完成该工艺的所有施工内容，满足设计及规范要求及为竣工验收所需的一切工作 | m3 | 1.1
本页小计
分部分项工程项目清单计价表
工程名称：公厕建筑工程 | [5 empty] | 第 13 页 共 43 页
序号 | 项目编码 | 项目名称 | 项目特征描述 | 计量 单位 | 工程量 |  | 金额（元）
[7 empty] | 综合单价 | 合价
16 | 010502019002 | 天沟(檐沟)、挑檐板 C30 | 1.混凝土强度等级:C30商品混凝土 2.计价综合考虑：构件截面形式、规格、尺寸、部位、施工高度、混凝土拌和要求、泵送、骨料粒径及因施工工艺需要掺普通外加剂类型(不含抗裂纤维)等 3.计价包括：混凝土材料、外加剂材料、混凝土全部作业（制作、运输、浇筑、振捣、养护等相关费用）、泵送费，以及可能发生的预留孔洞、浇水泥浆、施工缝使用的橡胶止水带、或遇水膨胀止水条（不含设计图纸要求的止水带）等相关费用 4.详见招标图纸、招标文件、工程量清单计价说明、国家相关规范等，并综合考虑完成该工艺的所有施工内容，满足设计及规范要求及为竣工验收所需的一切工作 | m3 | 0.98
本页小计
分部分项工程项目清单计价表
工程名称：公厕建筑工程 | [5 empty] | 第 14 页 共 43 页
序号 | 项目编码 | 项目名称 | 项目特征描述 | 计量 单位 | 工程量 |  | 金额（元）
[7 empty] | 综合单价 | 合价
17 | 010502025004 | 栏板、反檐 C30 | 1.混凝土强度等级:C30商品混凝土 2.计价综合考虑：构件截面形式、规格、尺寸、部位、施工高度、混凝土拌和要求、泵送、骨料粒径及因施工工艺需要掺普通外加剂类型(不含抗裂纤维)等 3.计价包括：混凝土材料、外加剂材料、混凝土全部作业（制作、运输、浇筑、振捣、养护等相关费用）、泵送费，以及可能发生的预留孔洞、浇水泥浆、施工缝使用的橡胶止水带、或遇水膨胀止水条（不含设计图纸要求的止水带）等相关费用 4.详见招标图纸、招标文件、工程量清单计价说明、国家相关规范等，并综合考虑完成该工艺的所有施工内容，满足设计及规范要求及为竣工验收所需的一切工作 | m3 | 1.2
混凝土模板
18 | 010505001001 | 垫层模板 | 1.垫层模板 2.支撑高度:综合考虑 3.详见招标图纸、招标文件、工程量清单计价说明、国家相关规范等，并综合考虑完成该工艺的所有施工内容，满足设计及规范要求及为竣工验收所需的一切工作 | m2 | 0.8125
19 | 010505003001 | 基础联系梁模板 | 1.基础联系梁模板 2.支撑高度:综合考虑 3.详见招标图纸、招标文件、工程量清单计价说明、国家相关规范等，并综合考虑完成该工艺的所有施工内容，满足设计及规范要求及为竣工验收所需的一切工作 | m2 | 52.64
本页小计
分部分项工程项目清单计价表
工程名称：公厕建筑工程 | [5 empty] | 第 15 页 共 43 页
序号 | 项目编码 | 项目名称 | 项目特征描述 | 计量 单位 | 工程量 |  | 金额（元）
[7 empty] | 综合单价 | 合价
20 | 010505002001 | 基础承台模板 | 1.基础承台模板 2.支撑高度:综合考虑 3.详见招标图纸、招标文件、工程量清单计价说明、国家相关规范等，并综合考虑完成该工艺的所有施工内容，满足设计及规范要求及为竣工验收所需的一切工作 | m2 | 5.76
21 | 010505004001 | 柱面模板 | 1.柱周长:综合考虑 2.支撑高度:综合考虑 3.详见招标图纸、招标文件、工程量清单计价说明、国家相关规范等，并综合考虑完成该工艺的所有施工内容，满足设计及规范要求及为竣工验收所需的一切工作 | m2 | 70
22 | 010505006001 | 梁模板 | 1.梁宽度:综合考虑 2.支撑高度:综合考虑 3.详见招标图纸、招标文件、工程量清单计价说明、国家相关规范等，并综合考虑完成该工艺的所有施工内容，满足设计及规范要求及为竣工验收所需的一切工作 | m2 | 38.4
23 | 010505007001 | 楼板、屋面板、坡道板模板 | 1.楼板厚度:综合考虑 2.支撑高度:综合考虑 3.详见招标图纸、招标文件、工程量清单计价说明、国家相关规范等，并综合考虑完成该工艺的所有施工内容，满足设计及规范要求及为竣工验收所需的一切工作 | m2 | 80
24 | 010505008001 | 其他板模板 | 1.楼板厚度:综合考虑 2.支撑高度:综合考虑 3.详见招标图纸、招标文件、工程量清单计价说明、国家相关规范等，并综合考虑完成该工艺的所有施工内容，满足设计及规范要求及为竣工验收所需的一切工作 | m2 | 9
本页小计
分部分项工程项目清单计价表
工程名称：公厕建筑工程 | [5 empty] | 第 16 页 共 43 页
序号 | 项目编码 | 项目名称 | 项目特征描述 | 计量 单位 | 工程量 |  | 金额（元）
[7 empty] | 综合单价 | 合价
25 | 010505011001 | 构造柱模板 | 1.柱周长:综合考虑 2.支撑高度:综合考虑 3.详见招标图纸、招标文件、工程量清单计价说明、国家相关规范等，并综合考虑完成该工艺的所有施工内容，满足设计及规范要求及为竣工验收所需的一切工作 | m2 | 11
26 | 010505013001 | 过梁模板 | 1.过梁模板 2.支撑高度:综合考虑 3.详见招标图纸、招标文件、工程量清单计价说明、国家相关规范等，并综合考虑完成该工艺的所有施工内容，满足设计及规范要求及为竣工验收所需的一切工作 | m2 | 9.5
27 | 010505014001 | 栏板模板 | 1.栏板模板 2.支撑高度:综合考虑 3.详见招标图纸、招标文件、工程量清单计价说明、国家相关规范等，并综合考虑完成该工艺的所有施工内容，满足设计及规范要求及为竣工验收所需的一切工作 | m2 | 12
钢筋及螺栓、铁件
本页小计
分部分项工程项目清单计价表
工程名称：公厕建筑工程 | [5 empty] | 第 17 页 共 43 页
序号 | 项目编码 | 项目名称 | 项目特征描述 | 计量 单位 | 工程量 |  | 金额（元）
[7 empty] | 综合单价 | 合价
28 | 010506001001 | 现浇混凝土基础及联系梁钢筋 | 1.钢筋种类、规格:综合考虑 2.综合考虑预留插筋，绑扎钢筋用的铁丝，预制混凝土垫块或专用垫铁，定位筋，植筋及现浇构件中固定位置的支撑钢筋，架立件、双层钢筋、大底板及普通楼板中用的“铁马”、“垫铁”等措施钢筋，不另计工程量 3.钢筋计价综合考虑砼浇筑方式、钢筋规格、连接方式、钢筋接头、安装部位等，包括钢筋采购、装卸、清理、调直、除锈、制作、运输、损耗、绑扎、安装、焊接、钢筋接头（电渣压力焊、机械连接）、浇捣混凝土时钢筋维护、装配式工艺引起人工、机械降效率等，可能发生的倒运、存放、吊装、连接等，以及现浇构件中固定位置的支撑钢筋、双层钢筋用的隔铁、预制构件的吊钩及因钢筋加工综合开料和钢筋出厂实尺长度所引起钢筋非设计接驳或搭接长度等相关费用，带E钢筋与不带E钢筋工程量，无论市场是否能购买到，均按设计图纸要求计算。 4.详见招标图纸、招标文件、工程量清单计价说明、国家相关规范等，并综合考虑完成该工艺的所有施工内容，满足设计及规范要求及为竣工验收所需的一切工作 | t | 15
本页小计
分部分项工程项目清单计价表
工程名称：公厕建筑工程 | [5 empty] | 第 18 页 共 43 页
序号 | 项目编码 | 项目名称 | 项目特征描述 | 计量 单位 | 工程量 |  | 金额（元）
[7 empty] | 综合单价 | 合价
29 | 010506002002 | 现浇混凝土柱钢筋 | 1.钢筋种类、规格:综合考虑 2.综合考虑预留插筋，绑扎钢筋用的铁丝，预制混凝土垫块或专用垫铁，定位筋，植筋及现浇构件中固定位置的支撑钢筋，架立件、双层钢筋、大底板及普通楼板中用的“铁马”、“垫铁”等措施钢筋，不另计工程量 3.钢筋计价综合考虑砼浇筑方式、钢筋规格、连接方式、钢筋接头、安装部位等，包括钢筋采购、装卸、清理、调直、除锈、制作、运输、损耗、绑扎、安装、焊接、钢筋接头（电渣压力焊、机械连接）、浇捣混凝土时钢筋维护、装配式工艺引起人工、机械降效率等，可能发生的倒运、存放、吊装、连接等，以及现浇构件中固定位置的支撑钢筋、双层钢筋用的隔铁、预制构件的吊钩及因钢筋加工综合开料和钢筋出厂实尺长度所引起钢筋非设计接驳或搭接长度等相关费用，带E钢筋与不带E钢筋工程量，无论市场是否能购买到，均按设计图纸要求计算。 4.详见招标图纸、招标文件、工程量清单计价说明、国家相关规范等，并综合考虑完成该工艺的所有施工内容，满足设计及规范要求及为竣工验收所需的一切工作 | t | 12.875
本页小计
分部分项工程项目清单计价表
工程名称：公厕建筑工程 | [5 empty] | 第 19 页 共 43 页
序号 | 项目编码 | 项目名称 | 项目特征描述 | 计量 单位 | 工程量 |  | 金额（元）
[7 empty] | 综合单价 | 合价
30 | 010506005002 | 现浇混凝土梁钢筋 | 1.钢筋种类、规格:综合考虑 2.综合考虑预留插筋，绑扎钢筋用的铁丝，预制混凝土垫块或专用垫铁，定位筋，植筋及现浇构件中固定位置的支撑钢筋，架立件、双层钢筋、大底板及普通楼板中用的“铁马”、“垫铁”等措施钢筋，不另计工程量 3.钢筋计价综合考虑砼浇筑方式、钢筋规格、连接方式、钢筋接头、安装部位等，包括钢筋采购、装卸、清理、调直、除锈、制作、运输、损耗、绑扎、安装、焊接、钢筋接头（电渣压力焊、机械连接）、浇捣混凝土时钢筋维护、装配式工艺引起人工、机械降效率等，可能发生的倒运、存放、吊装、连接等，以及现浇构件中固定位置的支撑钢筋、双层钢筋用的隔铁、预制构件的吊钩及因钢筋加工综合开料和钢筋出厂实尺长度所引起钢筋非设计接驳或搭接长度等相关费用，带E钢筋与不带E钢筋工程量，无论市场是否能购买到，均按设计图纸要求计算。 4.详见招标图纸、招标文件、工程量清单计价说明、国家相关规范等，并综合考虑完成该工艺的所有施工内容，满足设计及规范要求及为竣工验收所需的一切工作 | t | 10.775
本页小计
分部分项工程项目清单计价表
工程名称：公厕建筑工程 | [5 empty] | 第 20 页 共 43 页
序号 | 项目编码 | 项目名称 | 项目特征描述 | 计量 单位 | 工程量 |  | 金额（元）
[7 empty] | 综合单价 | 合价
31 | 010506006002 | 现浇混凝土楼板及屋面板钢筋 | 1.钢筋种类、规格:综合考虑 2.综合考虑预留插筋，绑扎钢筋用的铁丝，预制混凝土垫块或专用垫铁，定位筋，植筋及现浇构件中固定位置的支撑钢筋，架立件、双层钢筋、大底板及普通楼板中用的“铁马”、“垫铁”等措施钢筋，不另计工程量 3.钢筋计价综合考虑砼浇筑方式、钢筋规格、连接方式、钢筋接头、安装部位等，包括钢筋采购、装卸、清理、调直、除锈、制作、运输、损耗、绑扎、安装、焊接、钢筋接头（电渣压力焊、机械连接）、浇捣混凝土时钢筋维护、装配式工艺引起人工、机械降效率等，可能发生的倒运、存放、吊装、连接等，以及现浇构件中固定位置的支撑钢筋、双层钢筋用的隔铁、预制构件的吊钩及因钢筋加工综合开料和钢筋出厂实尺长度所引起钢筋非设计接驳或搭接长度等相关费用，带E钢筋与不带E钢筋工程量，无论市场是否能购买到，均按设计图纸要求计算。 4.详见招标图纸、招标文件、工程量清单计价说明、国家相关规范等，并综合考虑完成该工艺的所有施工内容，满足设计及规范要求及为竣工验收所需的一切工作 | t | 14.125
本页小计
分部分项工程项目清单计价表
工程名称：公厕建筑工程 | [5 empty] | 第 21 页 共 43 页
序号 | 项目编码 | 项目名称 | 项目特征描述 | 计量 单位 | 工程量 |  | 金额（元）
[7 empty] | 综合单价 | 合价
32 | 010506008002 | 现浇混凝土其他板钢筋 | 1.钢筋种类、规格:综合考虑 2.综合考虑预留插筋，绑扎钢筋用的铁丝，预制混凝土垫块或专用垫铁，定位筋，植筋及现浇构件中固定位置的支撑钢筋，架立件、双层钢筋、大底板及普通楼板中用的“铁马”、“垫铁”等措施钢筋，不另计工程量 3.钢筋计价综合考虑砼浇筑方式、钢筋规格、连接方式、钢筋接头、安装部位等，包括钢筋采购、装卸、清理、调直、除锈、制作、运输、损耗、绑扎、安装、焊接、钢筋接头（电渣压力焊、机械连接）、浇捣混凝土时钢筋维护、装配式工艺引起人工、机械降效率等，可能发生的倒运、存放、吊装、连接等，以及现浇构件中固定位置的支撑钢筋、双层钢筋用的隔铁、预制构件的吊钩及因钢筋加工综合开料和钢筋出厂实尺长度所引起钢筋非设计接驳或搭接长度等相关费用，带E钢筋与不带E钢筋工程量，无论市场是否能购买到，均按设计图纸要求计算。 4.详见招标图纸、招标文件、工程量清单计价说明、国家相关规范等，并综合考虑完成该工艺的所有施工内容，满足设计及规范要求及为竣工验收所需的一切工作 | t | 2.375
本页小计
分部分项工程项目清单计价表
工程名称：公厕建筑工程 | [5 empty] | 第 22 页 共 43 页
序号 | 项目编码 | 项目名称 | 项目特征描述 | 计量 单位 | 工程量 |  | 金额（元）
[7 empty] | 综合单价 | 合价
33 | 010506010002 | 现浇混凝土二次结构钢筋 | 1.钢筋种类、规格:综合考虑 2.综合考虑预留插筋，绑扎钢筋用的铁丝，预制混凝土垫块或专用垫铁，定位筋，植筋及现浇构件中固定位置的支撑钢筋，架立件、双层钢筋、大底板及普通楼板中用的“铁马”、“垫铁”等措施钢筋，不另计工程量 3.钢筋计价综合考虑砼浇筑方式、钢筋规格、连接方式、钢筋接头、安装部位等，包括钢筋采购、装卸、清理、调直、除锈、制作、运输、损耗、绑扎、安装、焊接、钢筋接头（电渣压力焊、机械连接）、浇捣混凝土时钢筋维护、装配式工艺引起人工、机械降效率等，可能发生的倒运、存放、吊装、连接等，以及现浇构件中固定位置的支撑钢筋、双层钢筋用的隔铁、预制构件的吊钩及因钢筋加工综合开料和钢筋出厂实尺长度所引起钢筋非设计接驳或搭接长度等相关费用，带E钢筋与不带E钢筋工程量，无论市场是否能购买到，均按设计图纸要求计算。 4.详见招标图纸、招标文件、工程量清单计价说明、国家相关规范等，并综合考虑完成该工艺的所有施工内容，满足设计及规范要求及为竣工验收所需的一切工作 | t | 2.875
本页小计
分部分项工程项目清单计价表
工程名称：公厕建筑工程 | [5 empty] | 第 23 页 共 43 页
序号 | 项目编码 | 项目名称 | 项目特征描述 | 计量 单位 | 工程量 |  | 金额（元）
[7 empty] | 综合单价 | 合价
34 | 010506011002 | 现浇混凝土其他构件钢筋 | 1.钢筋种类、规格:综合考虑 2.综合考虑预留插筋，绑扎钢筋用的铁丝，预制混凝土垫块或专用垫铁，定位筋，植筋及现浇构件中固定位置的支撑钢筋，架立件、双层钢筋、大底板及普通楼板中用的“铁马”、“垫铁”等措施钢筋，不另计工程量 3.钢筋计价综合考虑砼浇筑方式、钢筋规格、连接方式、钢筋接头、安装部位等，包括钢筋采购、装卸、清理、调直、除锈、制作、运输、损耗、绑扎、安装、焊接、钢筋接头（电渣压力焊、机械连接）、浇捣混凝土时钢筋维护、装配式工艺引起人工、机械降效率等，可能发生的倒运、存放、吊装、连接等，以及现浇构件中固定位置的支撑钢筋、双层钢筋用的隔铁、预制构件的吊钩及因钢筋加工综合开料和钢筋出厂实尺长度所引起钢筋非设计接驳或搭接长度等相关费用，带E钢筋与不带E钢筋工程量，无论市场是否能购买到，均按设计图纸要求计算。 4.详见招标图纸、招标文件、工程量清单计价说明、国家相关规范等，并综合考虑完成该工艺的所有施工内容，满足设计及规范要求及为竣工验收所需的一切工作 | t | 2.5
本页小计
分部分项工程项目清单计价表
工程名称：公厕建筑工程 | [5 empty] | 第 24 页 共 43 页
序号 | 项目编码 | 项目名称 | 项目特征描述 | 计量 单位 | 工程量 |  | 金额（元）
[7 empty] | 综合单价 | 合价
35 | 010506017002 | 砌体工程内配钢筋 | 1.钢筋种类、规格:综合考虑 2.综合考虑预留插筋，绑扎钢筋用的铁丝，预制混凝土垫块或专用垫铁，定位筋，植筋及现浇构件中固定位置的支撑钢筋，架立件、双层钢筋、大底板及普通楼板中用的“铁马”、“垫铁”等措施钢筋，不另计工程量 3.钢筋计价综合考虑砼浇筑方式、钢筋规格、连接方式、钢筋接头、安装部位等，包括钢筋采购、装卸、清理、调直、除锈、制作、运输、损耗、绑扎、安装、焊接、钢筋接头（电渣压力焊、机械连接）、浇捣混凝土时钢筋维护、装配式工艺引起人工、机械降效率等，可能发生的倒运、存放、吊装、连接等，以及现浇构件中固定位置的支撑钢筋、双层钢筋用的隔铁、预制构件的吊钩及因钢筋加工综合开料和钢筋出厂实尺长度所引起钢筋非设计接驳或搭接长度等相关费用，带E钢筋与不带E钢筋工程量，无论市场是否能购买到，均按设计图纸要求计算。 4.详见招标图纸、招标文件、工程量清单计价说明、国家相关规范等，并综合考虑完成该工艺的所有施工内容，满足设计及规范要求及为竣工验收所需的一切工作 | t | 1.35
本页小计
分部分项工程项目清单计价表
工程名称：公厕建筑工程 | [5 empty] | 第 25 页 共 43 页
序号 | 项目编码 | 项目名称 | 项目特征描述 | 计量 单位 | 工程量 |  | 金额（元）
[7 empty] | 综合单价 | 合价
36 | 010506023002 | 钢丝网 | 1.材质:镀锌电焊钢/铁丝网或铺贴300mm宽耐碱纤维布（单位面积质量综合考虑）,使用水泥钉钉挂 2.综合考虑:计价综合考虑品种、材质、规格、厚度、安装部位 3.计价包括剪钢（铁）网、安装、安膨胀螺栓、运输等一切相关费用 4.使用部位:外墙、内墙混凝土与砌体交接处、满挂等 5.详见招标图纸、招标文件、工程量清单计价说明、国家相关规范等，并综合考虑完成该工艺的所有施工内容，满足设计及规范要求及为竣工验收所需的一切工作 | m2 | 300
37 | 010506025002 | 预埋铁件 | 1.使用位置:综合考虑 2.钢材种类:铁件、钢板、热镀锌钢板（含相关开孔）、钢筋等综合考虑 3.计价时综合考虑钢材类型、规格及制安、埋设,焊接固定，运输、刷防护材料、钢材开孔、油漆等一切完成该工程项目所需所有施工工序的主要、次要等一切工作内容的相关费用 4.详见招标图纸、招标文件、工程量清单计价说明、国家相关规范等，并综合考虑完成该工艺的所有施工内容，满足设计及规范要求及为竣工验收所需的一切工作 | t | 0.1
门窗工程
本页小计
分部分项工程项目清单计价表
工程名称：公厕建筑工程 | [5 empty] | 第 26 页 共 43 页
序号 | 项目编码 | 项目名称 | 项目特征描述 | 计量 单位 | 工程量 |  | 金额（元）
[7 empty] | 综合单价 | 合价
38 | 010802002001 | 成品钢木门 | 1.门种类:成品钢木门 2.综合考虑单、双扇成品钢木门制作、安装，五金、门锁、闭门器、防护材料等 3.计价包括制作、安装，五金、门锁、闭门器、防护等费用 5.其他:详见招标图纸、招标文件、工程量清单计价说明、国家相关规范等，并综合考虑完成该工艺的所有施工内容，满足设计及规范要求及为竣工验收所需的一切工作 | m2 | 4.2
39 | 010807001001 | 金属(塑钢、断桥)窗 | 1.窗种类:断热型铝合金玻璃固定窗 2.玻璃种类、规格:8mm钢化玻璃 3.综合考虑亮子、玻璃安装、打胶、五金配件、周边塞缝、油漆、防腐、防雷塞口、填缝等 4.计价包括框扇、玻璃、运输、安装、打胶、油漆、五金配件、周边塞缝、防腐、防雷处理等相关费用 6.其他详见招标图纸、招标文件、工程量清单计价说明、国家相关规范等，并综合考虑完成该工艺的所有施工内容，满足设计及规范要求及为竣工验收所需的一切工作 | m2 | 1.4
屋面及防水工程
本页小计
分部分项工程项目清单计价表
工程名称：公厕建筑工程 | [5 empty] | 第 27 页 共 43 页
序号 | 项目编码 | 项目名称 | 项目特征描述 | 计量 单位 | 工程量 |  | 金额（元）
[7 empty] | 综合单价 | 合价
40 | 011101006001 | 平面砂浆找平层 | 1.DS M15水泥砂浆找坡层,向地漏或排水沟找3%坡 2.计价综合考虑砂浆种类、配合比、厚度、基底类型 3.计价包括基层处理、找平层、面层、混凝土制作、分格缝制作、嵌缝、浇捣、养护、砂浆制作、摊铺、材料运输等相关费用 4.详见招标图纸、招标文件、工程量清单计价说明、国家相关规范等，并综合考虑完成该工艺的所有施工内容，满足设计及规范要求及为竣工验收所需的一切工作 | m2 | 100
41 | 010902002001 | 屋面涂膜防水 | 1.防水层:1.5厚高强水性橡胶沥青防水涂料(耐热度:140℃) 2.计价综合考虑：涂膜遍数及厚度等，包括：材料费用、材料运输、基层处理、刷基层处理剂、涂刷防水膜、防水加强层等相关费用 3.详见招标图纸、招标文件、工程量清单计价说明、国家相关规范等，并综合考虑完成该工艺的所有施工内容，满足设计及规范要求及为竣工验收所需的一切工作 | m2 | 120
本页小计
分部分项工程项目清单计价表
工程名称：公厕建筑工程 | [5 empty] | 第 28 页 共 43 页
序号 | 项目编码 | 项目名称 | 项目特征描述 | 计量 单位 | 工程量 |  | 金额（元）
[7 empty] | 综合单价 | 合价
42 | 010902001001 | 屋面卷材防水 | 1.卷材防水层:3.0mm厚自粘聚合物改性沥青防水卷材 2.计价综合考虑：卷材厚度、保护层材料种类、保护层厚度、砂浆配合比、平、立面等 3.计价包括材料费用、材料运输、基层处理、刷底油、铺防水卷材、接缝、保护层铺设、防水加强层等相关费用 4.详见招标图纸、招标文件、工程量清单计价说明、国家相关规范等，并综合考虑完成该工艺的所有施工内容，满足设计及规范要求及为竣工验收所需的一切工作 | m2 | 120
43 | 010902004001 | 屋面刚性层 | 1.刚性层:最薄处40mm厚C20细石混凝土抹平压光,纵横间距≤4000mm设置分格缝(钢筋在缝内断开),缝宽15mm,采用单组分聚氨酯防水密封膏嵌缝 2.计价综合考虑：嵌缝材料种类、钢筋规格型号、砂浆厚度、砂浆配合比、平立面等 3.计价包括：材料费用、材料运输、基层处理、细石混凝土及砂浆制作、运输、铺筑、养护、设置分格缝、嵌缝材料、钢筋制安等相关费用 4.详见招标图纸、招标文件、工程量清单计价说明、国家相关规范等，并综合考虑完成该工艺的所有施工内容，满足设计及规范要求及为竣工验收所需的一切工作 | m2 | 100
本页小计
分部分项工程项目清单计价表
工程名称：公厕建筑工程 | [5 empty] | 第 29 页 共 43 页
序号 | 项目编码 | 项目名称 | 项目特征描述 | 计量 单位 | 工程量 |  | 金额（元）
[7 empty] | 综合单价 | 合价
44 | 010902004002 | 屋面刚性层（增减1mm） | 1.1mm细石混凝土找平层 2.综合考虑：混凝土强度等 3.计价综合考虑：嵌缝材料种类、钢筋规格型号、砂浆厚度、砂浆配合比、平立面等 4.计价包括：材料费用、材料运输、基层处理、细石混凝土及砂浆制作、运输、铺筑、养护、设置分格缝、嵌缝材料、钢筋制安等相关费用 5.详见招标图纸、招标文件、工程量清单计价说明、国家相关规范等，并综合考虑完成该工艺的所有施工内容，满足设计及规范要求及为竣工验收所需的一切工作 | m2 | 1
本页小计
分部分项工程项目清单计价表
工程名称：公厕建筑工程 | [5 empty] | 第 30 页 共 43 页
序号 | 项目编码 | 项目名称 | 项目特征描述 | 计量 单位 | 工程量 |  | 金额（元）
[7 empty] | 综合单价 | 合价
45 | 010506020001 | 钢筋网片 | 1.钢筋种类、规格:圆钢φ10内 2.综合考虑预留插筋，绑扎钢筋用的铁丝，预制混凝土垫块或专用垫铁，定位筋，植筋及现浇构件中固定位置的支撑钢筋，架立件、双层钢筋、大底板及普通楼板中用的“铁马”、“垫铁”等措施钢筋，不另计工程量 3.钢筋计价综合考虑砼浇筑方式、钢筋规格、连接方式、钢筋接头、安装部位等，包括钢筋采购、装卸、清理、调直、除锈、制作、运输、损耗、绑扎、安装、焊接、钢筋接头（电渣压力焊、机械连接）、浇捣混凝土时钢筋维护、装配式工艺引起人工、机械降效率等，可能发生的倒运、存放、吊装、连接等，以及现浇构件中固定位置的支撑钢筋、双层钢筋用的隔铁、预制构件的吊钩及因钢筋加工综合开料和钢筋出厂实尺长度所引起钢筋非设计接驳或搭接长度等相关费用，带E钢筋与不带E钢筋工程量，无论市场是否能购买到，均按设计图纸要求计算。 4.详见招标图纸、招标文件、工程量清单计价说明、国家相关规范等，并综合考虑完成该工艺的所有施工内容，满足设计及规范要求及为竣工验收所需的一切工作 | t | 0.222
本页小计
分部分项工程项目清单计价表
工程名称：公厕建筑工程 | [5 empty] | 第 31 页 共 43 页
序号 | 项目编码 | 项目名称 | 项目特征描述 | 计量 单位 | 工程量 |  | 金额（元）
[7 empty] | 综合单价 | 合价
46 | 010903002001 | 墙面涂膜防水 | 1.防潮层:1.5mm厚聚合物水泥防水涂料防水材料(II型)2道 2.计价综合考虑：涂膜遍数，包括：材料费用、材料运输、基层处理、刷基层处理剂、涂刷防水膜、防水加强层等相关费用 3.详见招标图纸、招标文件、工程量清单计价说明、国家相关规范等，并综合考虑完成该工艺的所有施工内容，满足设计及规范要求及为竣工验收所需的一切工作 | m2 | 1
47 | 010904002001 | 楼(地)面涂膜防水 | 1.防水层:1.5厚聚合物水泥防水涂料 2.计价综合考虑：涂膜遍数，包括：材料费用、材料运输、基层处理、刷基层处理剂、涂刷防水膜、防水加强层等相关费用 3.详见招标图纸、招标文件、工程量清单计价说明、国家相关规范等，并综合考虑完成该工艺的所有施工内容，满足设计及规范要求及为竣工验收所需的一切工作 | m2 | 1
保温隔热工程
本页小计
分部分项工程项目清单计价表
工程名称：公厕建筑工程 | [5 empty] | 第 32 页 共 43 页
序号 | 项目编码 | 项目名称 | 项目特征描述 | 计量 单位 | 工程量 |  | 金额（元）
[7 empty] | 综合单价 | 合价
48 | 011001001001 | 保温隔热屋面 | 1.保温隔热层:100厚挤塑聚苯乙烯泡沫塑料板保温层(燃烧性能应为B1级)(节能满足设计规范、验收要求) 2.计价综合考虑：保温隔热材料规格、隔气层材料品种和厚度、粘结材料种类和做法、防护材料种类和做法、铺设方式、砂浆种类、配合比等 3.计价包括：材料费用、材料运输、基层清理、拍实、平整、找坡、刷粘结材料、铺粘保温层、铺刷（喷）防护材料、砂浆制作、运输、抹平压实等相关费用 4.详见招标图纸、招标文件、工程量清单计价说明、国家相关规范等，并综合考虑完成该工艺的所有施工内容，满足设计及规范要求及为竣工验收所需的一切工作 | m2 | 100
49 | 011003001001 | 隔离层 | 1.隔离层:满铺200g/平米聚酯无纺布一层 2.隔离层计价综合考虑部位，包括基层处理、铺设隔离层等 3.详见招标图纸、招标文件、工程量清单计价说明、国家相关规范等，并综合考虑完成该工艺的所有施工内容，满足设计及规范要求及为竣工验收所需的一切工作 | m2 | 1
楼地面工程
本页小计
分部分项工程项目清单计价表
工程名称：公厕建筑工程 | [5 empty] | 第 33 页 共 43 页
序号 | 项目编码 | 项目名称 | 项目特征描述 | 计量 单位 | 工程量 |  | 金额（元）
[7 empty] | 综合单价 | 合价
50 | 011101001001 | 水泥砂浆楼地面 | 1.基层种类及厚度:最薄处20厚M20水泥砂浆压光面层(向地漏或向外找坡,水井、电梯底坑找坡2%) 2.基层处理:素水泥浆结合层一道(内掺水重5%的建筑胶) 3.计价综合考虑砂浆种类、厚度、配合比、基底类型、楼梯台阶防滑条种类、规格，包括修整表面、基层处理、砂浆制作、运输、抹灰、找平、罩面、压光等相关费用 4.详见招标图纸、招标文件、工程量清单计价说明、国家相关规范等，并综合考虑完成该工艺的所有施工内容，满足设计及规范要求及为竣工验收所需的一切工作 | m2 | 100
51 | 010201001001 | 换填垫层 | 1.找坡层/填充层材料品种、规格、强度等级:1:8水泥陶粒混凝土 2.钢筋混凝土楼板,表面清扫干净 3.计价综合考虑填充部位、配合比、混凝土拌和料要求、混凝土掺加剂等，包括基层清理、混凝土制作、运输、浇筑、振捣、养护、嵌缝材料等相关费用 4.详见招标图纸、招标文件、工程量清单计价说明、国家相关规范等，并综合考虑完成该工艺的所有施工内容，满足设计及规范要求及为竣工验收所需的一切工作 | m3 | 5
本页小计
分部分项工程项目清单计价表
工程名称：公厕建筑工程 | [5 empty] | 第 34 页 共 43 页
序号 | 项目编码 | 项目名称 | 项目特征描述 | 计量 单位 | 工程量 |  | 金额（元）
[7 empty] | 综合单价 | 合价
52 | 011101002001 | 细石混凝土楼地面 | 1.找坡层:50厚C25细石混凝土随捣随抹平并压光 2.混凝土整体面层（混凝土面层）计价综合考虑基底类型、钢筋规格、制安、断开、运输 3.计价包括基层处理、找平层、面层、混凝土制作、浇捣、养护、砂浆制作、摊铺、材料运输等相关费用 4.详见招标图纸、招标文件、工程量清单计价说明、国家相关规范等，并综合考虑完成该工艺的所有施工内容，满足设计及规范要求及为竣工验收所需的一切工作 | m2 | 100
53 | 011101002002 | 细石混凝土楼地面 | 1.1mm细石混凝土找平层 2.综合考虑：混凝土等级 3.混凝土整体面层（混凝土面层）计价综合考虑基底类型、钢筋规格、制安、断开、运输 4.计价包括基层处理、找平层、面层、混凝土制作、浇捣、养护、砂浆制作、摊铺、材料运输等相关费用 5.详见招标图纸、招标文件、工程量清单计价说明、国家相关规范等，并综合考虑完成该工艺的所有施工内容，满足设计及规范要求及为竣工验收所需的一切工作 | m2 | 1
本页小计
分部分项工程项目清单计价表
工程名称：公厕建筑工程 | [5 empty] | 第 35 页 共 43 页
序号 | 项目编码 | 项目名称 | 项目特征描述 | 计量 单位 | 工程量 |  | 金额（元）
[7 empty] | 综合单价 | 合价
54 | 011102003001 | 块料楼地面 | 1.面层材料:8-10厚防滑地砖,细缝拼接,铺平实拍,聚合物水泥砂浆擦缝 2.找平层厚度、砂浆配合比:素水泥结合层 3.计价综合考虑砂浆种类、配合比、厚度、块料颜色、嵌缝材料种类等 4.计价包括基层处理、找平层、结合层、面层、嵌缝、嵌防滑条、材料运输等相关费用 5.当块料种类、块料规格发生变更时，调整块料材料的价差 6.完成本清单项目所需的一切相关工作 | m2 | 100
墙柱面工程
55 | 011201001001 | 墙、柱面一般抹灰（内墙） | 1.15mm厚DP M15预拌砂浆进行抹灰,压光 2.现浇砼或砌筑墙体(砌筑墙体勾缝,现浇砼面甩浆) 3.一般抹灰计价综合考虑使用部位（墙面、独立柱等）、砂浆种类、厚度、配合比、基底类型、楼梯台阶防滑条种类、规格，包括修整表面、基层处理、砂浆制作、运输、抹灰、找平、罩面、压光等相关费用 4.计价综合考虑因挂网产生的增加费用，后续不因砂浆配合比变化而调整 5.详见招标图纸、招标文件、工程量清单计价说明、国家相关规范等，并综合考虑完成该工艺的所有施工内容，满足设计及规范要求及为竣工验收所需的一切工作 | m2 | 300
本页小计
分部分项工程项目清单计价表
工程名称：公厕建筑工程 | [5 empty] | 第 36 页 共 43 页
序号 | 项目编码 | 项目名称 | 项目特征描述 | 计量 单位 | 工程量 |  | 金额（元）
[7 empty] | 综合单价 | 合价
56 | 011201001002 | 墙、柱面一般抹灰（外墙） | 1.5厚M20水泥砂浆 2.12厚M15水泥砂浆(加气混凝土墙体用M10水泥石灰砂浆),分两遍成活,底层拉毛 3.素水泥浆一道甩毛(内掺建筑胶),加气混凝土砌块甩前喷湿墙面 4.一般抹灰计价综合考虑使用部位（墙面、独立柱等）、砂浆种类、厚度、配合比、基底类型、掺抗裂纤维含量、楼梯台阶防滑条种类、规格，包括修整表面、基层处理、砂浆制作、运输、抹灰、找平、罩面、压光等相关费用 5.计价综合考虑因挂网产生的增加费用、吊篮、分隔缝、超高抹灰增加费等费用，不再单独计算，后续不因砂浆配合比变化而调整 6.详见招标图纸、招标文件、工程量清单计价说明、国家相关规范等，并综合考虑完成该工艺的所有施工内容，满足设计及规范要求及为竣工验收所需的一切工作 | m2 | 150
本页小计
分部分项工程项目清单计价表
工程名称：公厕建筑工程 | [5 empty] | 第 37 页 共 43 页
序号 | 项目编码 | 项目名称 | 项目特征描述 | 计量 单位 | 工程量 |  | 金额（元）
[7 empty] | 综合单价 | 合价
57 | 011203003001 | 块料墙、柱面（内墙） | 1.面层材质及规格:10mm厚釉面墙面砖(非玻化砖粘贴前面砖充分浸湿)，专用勾缝剂勾缝 2.结合层：界面处理后采用3-5mm厚预拌瓷砖粘结剂粘结 3.满刷混凝土界面剂 4.墙柱面块料计价综合考虑圆、弧、锯齿等不规则墙面、块料的厚度、颜色、铺贴样式，开孔、磨边及形式、抛光、开槽、嵌缝、找平层及结合层砂浆（水泥胶结合层）种类及水泥砂浆的厚度、配合比、厚度等，包括基层清理、底层、结合层、块料损耗、下脚料、开孔、切角、磨边、打蜡、嵌缝、抛光、开槽、防潮、防污、防渗漏、防锈等相关费用 5.当墙、柱、梁面陶瓷块料种类、规格及块料踢脚线种类发生变更时，只调陶瓷块料的价差 6.详见招标图纸、招标文件、工程量清单计价说明、国家相关规范等，并综合考虑完成该工艺的所有施工内容，满足设计及规范要求及为竣工验收所需的一切工作 | m2 | 260
本页小计
分部分项工程项目清单计价表
工程名称：公厕建筑工程 | [5 empty] | 第 38 页 共 43 页
序号 | 项目编码 | 项目名称 | 项目特征描述 | 计量 单位 | 工程量 |  | 金额（元）
[7 empty] | 综合单价 | 合价
58 | 011203003002 | 块料墙、柱面（外墙） | 1.面层材质及规格:8厚面砖,陶瓷墙地砖胶粘剂粘贴(非玻化砖粘贴前面砖充分浸湿)，专用勾缝剂勾缝 2.结合层：界面处理后采用3-5mm厚预拌瓷砖粘结剂粘结 3.满刷混凝土界面剂 4.墙柱面块料计价综合考虑圆、弧、锯齿等不规则墙面、块料的厚度、颜色、铺贴样式，开孔、磨边及形式、抛光、开槽、嵌缝、找平层及结合层砂浆（水泥胶结合层）种类及水泥砂浆的厚度、配合比、厚度等，包括基层清理、底层、结合层、块料损耗、下脚料、开孔、切角、磨边、打蜡、嵌缝、抛光、开槽、防潮、防污、防渗漏、防锈等相关费用 5.当墙、柱、梁面陶瓷块料种类、规格及块料踢脚线种类发生变更时，只调陶瓷块料的价差 6.详见招标图纸、招标文件、工程量清单计价说明、国家相关规范等，并综合考虑完成该工艺的所有施工内容，满足设计及规范要求及为竣工验收所需的一切工作 | m2 | 150
天棚工程
本页小计
分部分项工程项目清单计价表
工程名称：公厕建筑工程 | [5 empty] | 第 39 页 共 43 页
序号 | 项目编码 | 项目名称 | 项目特征描述 | 计量 单位 | 工程量 |  | 金额（元）
[7 empty] | 综合单价 | 合价
59 | 011302001001 | 铝扣板吊顶 | 1.面层：铝扣板 2.计价综合考虑基层板的材质、厚度、规格；龙骨、吊杆的中距、规格；施工安装高度；照明、消防、通风空调、弱电等工程所需开槽、孔洞的恢复整理费用；以及吊顶的吊杆、吊件、配件等可能因安装各类管线的原因需要调整所发生的费用等一切相关费用。龙骨、基层采用符合规范的难燃材料、交接位的收口、封板的制作安装均应包含在综合单价中，不再另行计量 3.计价包括基层清理、龙骨制作、安装、基层板铺贴、基层油漆、面层铺贴、嵌缝、刷防护材料等 4.详见招标图纸、招标文件、工程量清单计价说明、国家相关规范等，并综合考虑完成该工艺的所有施工内容，满足设计及规范要求及为竣工验收所需的一切工作 | m2 | 100
油漆涂料工程
60 | 011403003001 | 刮腻子（外墙） | 1. 二遍共3mm成品抗裂耐水外墙腻子,抹平打光 2.现浇(或预制)钢筋混凝土板,机械打磨修补平整,底面清理干净,露出的铁钉、铁丝及个别露筋点作防锈处理 3.计价综合考虑满刮遍数、腻子种类、清扫、配浆、补小洞、打磨、满刮腻子等 4.详见招标图纸、招标文件、工程量清单计价说明、国家相关规范等，并综合考虑完成该工艺的所有施工内容，满足设计及规范要求及为竣工验收所需的一切工作 | m2 | 1
本页小计
分部分项工程项目清单计价表
工程名称：公厕建筑工程 | [5 empty] | 第 40 页 共 43 页
序号 | 项目编码 | 项目名称 | 项目特征描述 | 计量 单位 | 工程量 |  | 金额（元）
[7 empty] | 综合单价 | 合价
61 | 011403001001 | 抹灰面油漆（外墙） | 1.面层及底层涂料种类:一底两面外墙质感涂料,最后一遍外墙面涂在淋水完成后施工(真石漆墙面在面层完成后开始淋水) (详立面图) 2.油漆、涂料计价综合考虑油漆、颜色、基底类型，包括基层清理、钢筋混凝土板底,露出的铁钉、铁丝及钢筋处理、修补打磨平整，刷专用界面剂一道、油漆、刷喷涂料等 3.详见招标图纸、招标文件、工程量清单计价说明、国家相关规范等，并综合考虑完成该工艺的所有施工内容，满足设计及规范要求及为竣工验收所需的一切工作 | m2 | 1
62 | 011403003002 | 刮腻子（内墙） | 1. 满刮成品N型内墙防水腻子两遍,打磨平整 2.计价综合考虑满刮遍数、腻子种类、清扫、配浆、补小洞、打磨、满刮腻子等 3.详见招标图纸、招标文件、工程量清单计价说明、国家相关规范等，并综合考虑完成该工艺的所有施工内容，满足设计及规范要求及为竣工验收所需的一切工作 | m2 | 1
本页小计
分部分项工程项目清单计价表
工程名称：公厕建筑工程 | [5 empty] | 第 41 页 共 43 页
序号 | 项目编码 | 项目名称 | 项目特征描述 | 计量 单位 | 工程量 |  | 金额（元）
[7 empty] | 综合单价 | 合价
63 | 011403001002 | 抹灰面油漆（内墙） | 1.内墙底漆一遍+无机防霉涂料(燃烧性能为A级)两遍 2.油漆、涂料计价综合考虑油漆、颜色、基底类型，包括基层清理、钢筋混凝土板底,露出的铁钉、铁丝及钢筋处理、修补打磨平整，刷专用界面剂一道、油漆、刷喷涂料等 3.详见招标图纸、招标文件、工程量清单计价说明、国家相关规范等，并综合考虑完成该工艺的所有施工内容，满足设计及规范要求及为竣工验收所需的一切工作 | m2 | 1
64 | 011403003003 | 满刮腻子（天花） | 1.满刮白色防水腻子二道、砂纸抹平(地下车库包含梁:灰色防水腻子二道;人防区无此层;当为正负零以上时改为普通白色腻子 2.钢筋混凝土板(底面清理干净,底面修整,露出的铁钉、铁丝及个别露筋点作防锈处理) 3.计价综合考虑满刮遍数、腻子种类、清扫、配浆、补小洞、打磨、满刮腻子等 4.详见招标图纸、招标文件、工程量清单计价说明、国家相关规范等，并综合考虑完成该工艺的所有施工内容，满足设计及规范要求及为竣工验收所需的一切工作 | m2 | 1
本页小计
分部分项工程项目清单计价表
工程名称：公厕建筑工程 | [5 empty] | 第 42 页 共 43 页
序号 | 项目编码 | 项目名称 | 项目特征描述 | 计量 单位 | 工程量 |  | 金额（元）
[7 empty] | 综合单价 | 合价
65 | 011403001003 | 抹灰面油漆（天花） | 1.面层及底层涂料种类:防霉无机涂料(一底两面)料燃烧性能应为A级 2.油漆、涂料计价综合考虑油漆、颜色、基底类型，包括基层清理、钢筋混凝土板底,露出的铁钉、铁丝及钢筋处理、修补打磨平整，刷专用界面剂一道、油漆、刷喷涂料等 3.详见招标图纸、招标文件、工程量清单计价说明、国家相关规范等，并综合考虑完成该工艺的所有施工内容，满足设计及规范要求及为竣工验收所需的一切工作 | m2 | 1
其他装饰工程
66 | 011207003001 | 卫生间隔断 | 1.材料:详图纸 2.具体详见图纸 3.计价综合考虑基层种类、规格，龙骨规格、中距，隔离层材料种类、规格，面层材料规格、颜色，压条种类规格 4.计价包括龙骨、隔离层、基层、面层、压条、材料运输等相关费用 5.详见招标图纸、招标文件、工程量清单计价说明、国家相关规范等，并综合考虑完成该工艺的所有施工内容，满足设计及规范要求及为竣工验收所需的一切工作 | m2 | 50
本页小计
分部分项工程项目清单计价表
工程名称：公厕建筑工程 | [5 empty] | 第 43 页 共 43 页
序号 | 项目编码 | 项目名称 | 项目特征描述 | 计量 单位 | 工程量 |  | 金额（元）
[7 empty] | 综合单价 | 合价
67 | 011505001001 | 洗漱台 | 1.材料品种、规格、颜色详图纸 2.计价综合考虑台面的规格、厚度，支架（含石材、砖砌体、钢架、钢筋砼墙或板）类型、规格、中距等 3.计价包括洗漱台的台面、上下裙边，磨边、开孔及支架、防护材料、运输等相关费用 4.当面层材料种类厚度发生变更时，只调整面层材料的价差 5.完成本清单项目所需的一切相关工作 | m2 | 6
68 | 011505003001 | 镜面玻璃 | 1.面层材料:5厚防雾银镜 2.具体详见图纸 3.计价综合考虑镜框规格、饰面、花纹，镜底衬板材质、厚度，防雾贴种类、镜面玻璃磨边、倒角，固定配件、小五金，油漆，安装方式、高度，防护材料种类等 4.计价包括镜框、镜底衬板、防雾贴、油漆、镜面玻璃、镜面清理；防护、运输等相关费用 5.当镜框材质，镜面玻璃厚度、种类发生变更时，调整镜框及镜面材料的价差 6.完成本清单项目所需的一切相关工作 | m2 | 2
69 | 011108005001 | 标识 | 1.线性标示牌 2.材质：1.5mm以上铝合金板、进口工程级反光膜 3.计价综合考虑：线性诱导反光标示牌尺寸、厚度、工艺 4.计价包括：清扫、放样、安装、位置调整等 5.完成本清单项目所需的一切相关工作 | m2 | 2
本页小计
合 计

## E.2.1 分部分项工程项目清单计价表【地下室安装工程】
分部分项工程项目清单计价表
工程名称：地下室安装工程 | [5 empty] | 第 1 页 共 189 页
序号 | 项目编码 | 项目名称 | 项目特征描述 | 计量 单位 | 工程量 |  | 金额（元）
[7 empty] | 综合单价 | 合价
电气工程
配电箱
1 | 030402011002 | 成套配电箱 | 1.名称:配电箱 2.型号、规格:半周长0.5m内 3.安装方式:悬挂式 4.补刷(喷)油漆 5.基础型钢制作安装、焊、压接线端子、箱体安装、接地、单体调试、接线等 6.按设计图纸考虑及预留安装电源监控、漏电报警等其他系统模块的位置 7.其余未尽事项:详见招标图纸、招标文件、工程量清单计价说明、国家相关规范等，并综合考虑完成该工艺的所有施工内容，满足设计及规范要求及为竣工验收所需的一切工作 8.配电箱主材按5000元不含税价暂定 | 台 | 10
2 | 030402011003 | 成套配电箱 | 1.名称:配电箱 2.型号、规格:半周长1.0m内 3.安装方式:悬挂式 4.补刷(喷)油漆 5.基础型钢制作安装、焊、压接线端子、箱体安装、接地、单体调试、接线等 6.按设计图纸考虑及预留安装电源监控、漏电报警等其他系统模块的位置 7.其余未尽事项:详见招标图纸、招标文件、工程量清单计价说明、国家相关规范等，并综合考虑完成该工艺的所有施工内容，满足设计及规范要求及为竣工验收所需的一切工作 8.配电箱主材按5000元不含税价暂定 | 台 | 20
本页小计
分部分项工程项目清单计价表
工程名称：地下室安装工程 | [5 empty] | 第 2 页 共 189 页
序号 | 项目编码 | 项目名称 | 项目特征描述 | 计量 单位 | 工程量 |  | 金额（元）
[7 empty] | 综合单价 | 合价
3 | 030402011004 | 成套配电箱 | 1.名称:配电箱 2.型号、规格:半周长1.5m内 4.补刷(喷)油漆 5.基础型钢制作安装、焊、压接线端子、箱体安装、接地、单体调试、接线等 6.按设计图纸考虑及预留安装电源监控、漏电报警等其他系统模块的位置 7.其余未尽事项:详见招标图纸、招标文件、工程量清单计价说明、国家相关规范等，并综合考虑完成该工艺的所有施工内容，满足设计及规范要求及为竣工验收所需的一切工作 8.配电箱主材按5000元不含税价暂定 | 台 | 8
4 | 030402011005 | 成套配电箱 | 1.名称:配电箱 2.型号、规格:半周长2.5m内 3.安装方式:悬挂式 4.补刷(喷)油漆 5.基础型钢制作安装、焊、压接线端子、箱体安装、接地、单体调试、接线等 6.按设计图纸考虑及预留安装电源监控、漏电报警等其他系统模块的位置 7.其余未尽事项:详见招标图纸、招标文件、工程量清单计价说明、国家相关规范等，并综合考虑完成该工艺的所有施工内容，满足设计及规范要求及为竣工验收所需的一切工作 8.配电箱主材按5000元不含税价暂定 | 台 | 15
本页小计
分部分项工程项目清单计价表
工程名称：地下室安装工程 | [5 empty] | 第 3 页 共 189 页
序号 | 项目编码 | 项目名称 | 项目特征描述 | 计量 单位 | 工程量 |  | 金额（元）
[7 empty] | 综合单价 | 合价
5 | 030402011006 | 成套配电箱 | 1.名称:配电箱 2.型号、规格:综合考虑 3.安装方式:落地式 4.补刷(喷)油漆 5.基础型钢制作安装、焊、压接线端子、箱体安装、接地、单体调试、接线等 6.按设计图纸考虑及预留安装电源监控、漏电报警等其他系统模块的位置 7.其余未尽事项:详见招标图纸、招标文件、工程量清单计价说明、国家相关规范等，并综合考虑完成该工艺的所有施工内容，满足设计及规范要求及为竣工验收所需的一切工作 8.配电箱主材按5000元不含税价暂定 | 台 | 6
6 | 031401001021 | 脚手架 | 1.脚手架 2.其余未尽事项:详见招标图纸、招标文件、工程量清单计价说明、国家相关规范等，并综合考虑完成该工艺的所有施工内容，满足设计及规范要求及为竣工验收所需的一切工作 | 项 | 1
动力配电系统
7 | 030403006001 | 低压封闭式插接母线槽 | 1.名称：低压封闭式插接母线槽 2.型号、规格、容量（A)、线制：400A/5P 3.配件包括水平弯通、垂直弯通、T接头、变径单元、膨胀接头等专用配件，与变压器等设备连接的还包括软（硬）连接等全部配件安装 4.其余未尽事项:详见招标图纸、招标文件、工程量清单计价说明、国家相关规范等，并综合考虑完成该工艺的所有施工内容，满足设计及规范要求及为竣工验收所需的一切工作 | m | 10.5
本页小计
分部分项工程项目清单计价表
工程名称：地下室安装工程 | [5 empty] | 第 4 页 共 189 页
序号 | 项目编码 | 项目名称 | 项目特征描述 | 计量 单位 | 工程量 |  | 金额（元）
[7 empty] | 综合单价 | 合价
8 | 030403006002 | 低压封闭式插接母线槽 | 1.名称：低压封闭式插接母线槽 2.型号、规格、容量（A)、线制：630A/5P 3.配件包括水平弯通、垂直弯通、T接头、变径单元、膨胀接头等专用配件，与变压器等设备连接的还包括软（硬）连接等全部配件安装 4.其余未尽事项:详见招标图纸、招标文件、工程量清单计价说明、国家相关规范等，并综合考虑完成该工艺的所有施工内容，满足设计及规范要求及为竣工验收所需的一切工作 | m | 25.5
9 | 030403006003 | 低压封闭式插接母线槽 | 1.名称：低压封闭式插接母线槽 2.型号、规格、容量（A)、线制：800A/5P 3.配件包括水平弯通、垂直弯通、T接头、变径单元、膨胀接头等专用配件，与变压器等设备连接的还包括软（硬）连接等全部配件安装 4.其余未尽事项:详见招标图纸、招标文件、工程量清单计价说明、国家相关规范等，并综合考虑完成该工艺的所有施工内容，满足设计及规范要求及为竣工验收所需的一切工作 | m | 12
本页小计
分部分项工程项目清单计价表
工程名称：地下室安装工程 | [5 empty] | 第 5 页 共 189 页
序号 | 项目编码 | 项目名称 | 项目特征描述 | 计量 单位 | 工程量 |  | 金额（元）
[7 empty] | 综合单价 | 合价
10 | 030403006004 | 低压封闭式插接母线槽 | 1.名称：低压封闭式插接母线槽 2.型号、规格、容量（A)、线制：1000A/5P 3.配件包括水平弯通、垂直弯通、T接头、变径单元、膨胀接头等专用配件，与变压器等设备连接的还包括软（硬）连接等全部配件安装 4.其余未尽事项:详见招标图纸、招标文件、工程量清单计价说明、国家相关规范等，并综合考虑完成该工艺的所有施工内容，满足设计及规范要求及为竣工验收所需的一切工作 | m | 9.8
11 | 030403006005 | 低压封闭式插接母线槽 | 1.名称：低压封闭式插接母线槽 2.型号、规格、容量（A)、线制：1250A/5P 3.配件包括水平弯通、垂直弯通、T接头、变径单元、膨胀接头等专用配件，与变压器等设备连接的还包括软（硬）连接等全部配件安装 4.其余未尽事项:详见招标图纸、招标文件、工程量清单计价说明、国家相关规范等，并综合考虑完成该工艺的所有施工内容，满足设计及规范要求及为竣工验收所需的一切工作 | m | 10
本页小计
分部分项工程项目清单计价表
工程名称：地下室安装工程 | [5 empty] | 第 6 页 共 189 页
序号 | 项目编码 | 项目名称 | 项目特征描述 | 计量 单位 | 工程量 |  | 金额（元）
[7 empty] | 综合单价 | 合价
12 | 030403006006 | 低压封闭式插接母线槽 | 1.名称：低压封闭式插接母线槽 2.型号、规格、容量（A)、线制：1600A/5P 3.配件包括水平弯通、垂直弯通、T接头、变径单元、膨胀接头等专用配件，与变压器等设备连接的还包括软（硬）连接等全部配件安装 4.其余未尽事项:详见招标图纸、招标文件、工程量清单计价说明、国家相关规范等，并综合考虑完成该工艺的所有施工内容，满足设计及规范要求及为竣工验收所需的一切工作 | m | 12.5
13 | 030403006007 | 低压封闭式插接母线槽 | 1.名称：低压封闭式插接母线槽 2.型号、规格、容量（A)、线制：2500A/5P 3.配件包括水平弯通、垂直弯通、T接头、变径单元、膨胀接头等专用配件，与变压器等设备连接的还包括软（硬）连接等全部配件安装 4.其余未尽事项:详见招标图纸、招标文件、工程量清单计价说明、国家相关规范等，并综合考虑完成该工艺的所有施工内容，满足设计及规范要求及为竣工验收所需的一切工作 | m | 10
本页小计
分部分项工程项目清单计价表
工程名称：地下室安装工程 | [5 empty] | 第 7 页 共 189 页
序号 | 项目编码 | 项目名称 | 项目特征描述 | 计量 单位 | 工程量 |  | 金额（元）
[7 empty] | 综合单价 | 合价
14 | 030403006008 | 低压封闭式插接母线槽 | 1.名称：低压封闭式插接母线槽 2.型号、规格、容量（A)、线制：2500A/4P 3.配件包括水平弯通、垂直弯通、T接头、变径单元、膨胀接头等专用配件，与变压器等设备连接的还包括软（硬）连接等全部配件安装 4.其余未尽事项:详见招标图纸、招标文件、工程量清单计价说明、国家相关规范等，并综合考虑完成该工艺的所有施工内容，满足设计及规范要求及为竣工验收所需的一切工作 | m | 9.5
15 | 030403006009 | 低压封闭式插接母线槽 | 1.名称：低压封闭式插接母线槽 2.型号、规格、容量（A)、线制：1250A/4P 3.配件包括水平弯通、垂直弯通、T接头、变径单元、膨胀接头等专用配件，与变压器等设备连接的还包括软（硬）连接等全部配件安装 4.其余未尽事项:详见招标图纸、招标文件、工程量清单计价说明、国家相关规范等，并综合考虑完成该工艺的所有施工内容，满足设计及规范要求及为竣工验收所需的一切工作 | m | 10
本页小计
分部分项工程项目清单计价表
工程名称：地下室安装工程 | [5 empty] | 第 8 页 共 189 页
序号 | 项目编码 | 项目名称 | 项目特征描述 | 计量 单位 | 工程量 |  | 金额（元）
[7 empty] | 综合单价 | 合价
16 | 030403006010 | 低压封闭式插接母线槽 | 1.名称：低压封闭式插接母线槽 2.型号、规格、容量（A)、线制：630A/4P 3.配件包括水平弯通、垂直弯通、T接头、变径单元、膨胀接头等专用配件，与变压器等设备连接的还包括软（硬）连接等全部配件安装 4.其余未尽事项:详见招标图纸、招标文件、工程量清单计价说明、国家相关规范等，并综合考虑完成该工艺的所有施工内容，满足设计及规范要求及为竣工验收所需的一切工作 | m | 8.7
17 | 030403006011 | 低压封闭式插接耐火母线槽 | 1.名称：低压封闭式插接耐火母线槽 2.型号、规格、容量（A)、线制：2500A/5P 3.配件包括水平弯通、垂直弯通、T接头、变径单元、膨胀接头等专用配件，与变压器等设备连接的还包括软（硬）连接等全部配件安装 4.其余未尽事项:详见招标图纸、招标文件、工程量清单计价说明、国家相关规范等，并综合考虑完成该工艺的所有施工内容，满足设计及规范要求及为竣工验收所需的一切工作 | m | 5.17
本页小计
分部分项工程项目清单计价表
工程名称：地下室安装工程 | [5 empty] | 第 9 页 共 189 页
序号 | 项目编码 | 项目名称 | 项目特征描述 | 计量 单位 | 工程量 |  | 金额（元）
[7 empty] | 综合单价 | 合价
18 | 030403006012 | 低压封闭式插接耐火母线槽 | 1.名称：低压封闭式插接耐火母线槽 2.型号、规格、容量（A)、线制：1250A/5P 3.配件包括水平弯通、垂直弯通、T接头、变径单元、膨胀接头等专用配件，与变压器等设备连接的还包括软（硬）连接等全部配件安装 4.其余未尽事项:详见招标图纸、招标文件、工程量清单计价说明、国家相关规范等，并综合考虑完成该工艺的所有施工内容，满足设计及规范要求及为竣工验收所需的一切工作 | m | 5.5
19 | 030403006013 | 低压封闭式插接耐火母线槽 | 1.名称：低压封闭式插接耐火母线槽 2.型号、规格、容量（A)、线制：630A/5P 3.配件包括水平弯通、垂直弯通、T接头、变径单元、膨胀接头等专用配件，与变压器等设备连接的还包括软（硬）连接等全部配件安装 4.其余未尽事项:详见招标图纸、招标文件、工程量清单计价说明、国家相关规范等，并综合考虑完成该工艺的所有施工内容，满足设计及规范要求及为竣工验收所需的一切工作 | m | 8
20 | 030403007001 | 始端箱 | 1.名称:始端箱 2.型号、规格、容量（A)、线制：630A 3.其余未尽事项:详见招标图纸、招标文件、工程量清单计价说明、国家相关规范等，并综合考虑完成该工艺的所有施工内容，满足设计及规范要求及为竣工验收所需的一切工作 | 台 | 1
本页小计
分部分项工程项目清单计价表
工程名称：地下室安装工程 | [5 empty] | 第 10 页 共 189 页
序号 | 项目编码 | 项目名称 | 项目特征描述 | 计量 单位 | 工程量 |  | 金额（元）
[7 empty] | 综合单价 | 合价
21 | 030403007002 | 始端箱 | 1.名称:始端箱 2.型号、规格、容量（A)、线制：1250A 3.其余未尽事项:详见招标图纸、招标文件、工程量清单计价说明、国家相关规范等，并综合考虑完成该工艺的所有施工内容，满足设计及规范要求及为竣工验收所需的一切工作 | 台 | 1
22 | 030403007003 | 始端箱 | 1.名称:始端箱 2.型号、规格、容量（A)、线制：2500A 3.其余未尽事项:详见招标图纸、招标文件、工程量清单计价说明、国家相关规范等，并综合考虑完成该工艺的所有施工内容，满足设计及规范要求及为竣工验收所需的一切工作 | 台 | 1
23 | 030403007004 | 插接箱 | 1.名称:插接箱 2.型号、规格、容量（A)、线制：40A 3.其余未尽事项:详见招标图纸、招标文件、工程量清单计价说明、国家相关规范等，并综合考虑完成该工艺的所有施工内容，满足设计及规范要求及为竣工验收所需的一切工作 | 台 | 1
24 | 030403007005 | 插接箱 | 1.名称:插接箱 2.型号、规格、容量（A)、线制：100A 3.其余未尽事项:详见招标图纸、招标文件、工程量清单计价说明、国家相关规范等，并综合考虑完成该工艺的所有施工内容，满足设计及规范要求及为竣工验收所需的一切工作 | 台 | 1
本页小计
分部分项工程项目清单计价表
工程名称：地下室安装工程 | [5 empty] | 第 11 页 共 189 页
序号 | 项目编码 | 项目名称 | 项目特征描述 | 计量 单位 | 工程量 |  | 金额（元）
[7 empty] | 综合单价 | 合价
25 | 030403007006 | 插接箱 | 1.名称:插接箱 2.型号、规格、容量（A)、线制：300A 3.其余未尽事项:详见招标图纸、招标文件、工程量清单计价说明、国家相关规范等，并综合考虑完成该工艺的所有施工内容，满足设计及规范要求及为竣工验收所需的一切工作 | 台 | 1
26 | 030409001001 | 电力电缆 | 1.名称:铜芯电力电缆 2.型号:WDZA-B1-YJY-4x240+1x120mm2 3.敷设方式、部位:综合考虑 4.电压等级(kV):1 5.包含揭（盖）盖板、电缆敷设、连接体、接地、试压、测试、防火堵洞、电缆防护、电缆防火隔板、电缆防火涂料、单体调试、电缆穿刺线夹制作及安装、电缆标识牌等相关费用 6.电缆标志牌、电缆标志桩 7.其余未尽事项:详见招标图纸、招标文件、工程量清单计价说明、国家相关规范等，并综合考虑完成该工艺的所有施工内容，满足设计及规范要求及为竣工验收所需的一切工作 | m | 191.85
本页小计
分部分项工程项目清单计价表
工程名称：地下室安装工程 | [5 empty] | 第 12 页 共 189 页
序号 | 项目编码 | 项目名称 | 项目特征描述 | 计量 单位 | 工程量 |  | 金额（元）
[7 empty] | 综合单价 | 合价
27 | 030409001002 | 电力电缆 | 1.名称:铜芯电力电缆 2.型号:WDZA-B1-YJY-4x185+1x95mm2 3.敷设方式、部位:综合考虑 4.电压等级(kV):1 5.包含揭（盖）盖板、电缆敷设、连接体、接地、试压、测试、防火堵洞、电缆防护、电缆防火隔板、电缆防火涂料、单体调试、电缆穿刺线夹制作及安装、电缆标识牌等相关费用 6.电缆标志牌、电缆标志桩 7.其余未尽事项:详见招标图纸、招标文件、工程量清单计价说明、国家相关规范等，并综合考虑完成该工艺的所有施工内容，满足设计及规范要求及为竣工验收所需的一切工作 | m | 102.2
本页小计
分部分项工程项目清单计价表
工程名称：地下室安装工程 | [5 empty] | 第 13 页 共 189 页
序号 | 项目编码 | 项目名称 | 项目特征描述 | 计量 单位 | 工程量 |  | 金额（元）
[7 empty] | 综合单价 | 合价
28 | 030409001003 | 电力电缆 | 1.名称:铜芯电力电缆 2.型号:WDZA-B1-YJY-4x150+1x70mm2 3.敷设方式、部位:综合考虑 4.电压等级(kV):1 5.包含揭（盖）盖板、电缆敷设、连接体、接地、试压、测试、防火堵洞、电缆防护、电缆防火隔板、电缆防火涂料、单体调试、电缆穿刺线夹制作及安装、电缆标识牌等相关费用 6.电缆标志牌、电缆标志桩 7.其余未尽事项:详见招标图纸、招标文件、工程量清单计价说明、国家相关规范等，并综合考虑完成该工艺的所有施工内容，满足设计及规范要求及为竣工验收所需的一切工作 | m | 96.25
本页小计
分部分项工程项目清单计价表
工程名称：地下室安装工程 | [5 empty] | 第 14 页 共 189 页
序号 | 项目编码 | 项目名称 | 项目特征描述 | 计量 单位 | 工程量 |  | 金额（元）
[7 empty] | 综合单价 | 合价
29 | 030409001004 | 电力电缆 | 1.名称:铜芯电力电缆 2.型号:WDZA-B1-YJY-4x120+1x70mm2 3.敷设方式、部位:综合考虑 4.电压等级(kV):1 5.包含揭（盖）盖板、电缆敷设、连接体、接地、试压、测试、防火堵洞、电缆防护、电缆防火隔板、电缆防火涂料、单体调试、电缆穿刺线夹制作及安装、电缆标识牌等相关费用 6.电缆标志牌、电缆标志桩 7.其余未尽事项:详见招标图纸、招标文件、工程量清单计价说明、国家相关规范等，并综合考虑完成该工艺的所有施工内容，满足设计及规范要求及为竣工验收所需的一切工作 | m | 78.1
本页小计
分部分项工程项目清单计价表
工程名称：地下室安装工程 | [5 empty] | 第 15 页 共 189 页
序号 | 项目编码 | 项目名称 | 项目特征描述 | 计量 单位 | 工程量 |  | 金额（元）
[7 empty] | 综合单价 | 合价
30 | 030409001005 | 电力电缆 | 1.名称:铜芯电力电缆 2.型号:WDZA-B1-YJY-4x95+1x50mm2 3.敷设方式、部位:综合考虑 4.电压等级(kV):1 5.包含揭（盖）盖板、电缆敷设、连接体、接地、试压、测试、防火堵洞、电缆防护、电缆防火隔板、电缆防火涂料、单体调试、电缆穿刺线夹制作及安装、电缆标识牌等相关费用 6.电缆标志牌、电缆标志桩 7.其余未尽事项:详见招标图纸、招标文件、工程量清单计价说明、国家相关规范等，并综合考虑完成该工艺的所有施工内容，满足设计及规范要求及为竣工验收所需的一切工作 | m | 137.85
本页小计
分部分项工程项目清单计价表
工程名称：地下室安装工程 | [5 empty] | 第 16 页 共 189 页
序号 | 项目编码 | 项目名称 | 项目特征描述 | 计量 单位 | 工程量 |  | 金额（元）
[7 empty] | 综合单价 | 合价
31 | 030409001006 | 电力电缆 | 1.名称:铜芯电力电缆 2.型号:WDZA-B1-YJY-4x50+1x25mm2 3.敷设方式、部位:综合考虑 4.电压等级(kV):1 5.包含揭（盖）盖板、电缆敷设、连接体、接地、试压、测试、防火堵洞、电缆防护、电缆防火隔板、电缆防火涂料、单体调试、电缆穿刺线夹制作及安装、电缆标识牌等相关费用 6.电缆标志牌、电缆标志桩 7.其余未尽事项:详见招标图纸、招标文件、工程量清单计价说明、国家相关规范等，并综合考虑完成该工艺的所有施工内容，满足设计及规范要求及为竣工验收所需的一切工作 | m | 234.14
本页小计
分部分项工程项目清单计价表
工程名称：地下室安装工程 | [5 empty] | 第 17 页 共 189 页
序号 | 项目编码 | 项目名称 | 项目特征描述 | 计量 单位 | 工程量 |  | 金额（元）
[7 empty] | 综合单价 | 合价
32 | 030409001007 | 电力电缆 | 1.名称:铜芯电力电缆 2.型号:WDZA-B1-YJY-4x35+1x16mm2 3.敷设方式、部位:综合考虑 4.电压等级(kV):1 5.包含揭（盖）盖板、电缆敷设、连接体、接地、试压、测试、防火堵洞、电缆防护、电缆防火隔板、电缆防火涂料、单体调试、电缆穿刺线夹制作及安装、电缆标识牌等相关费用 6.电缆标志牌、电缆标志桩 7.其余未尽事项:详见招标图纸、招标文件、工程量清单计价说明、国家相关规范等，并综合考虑完成该工艺的所有施工内容，满足设计及规范要求及为竣工验收所需的一切工作 | m | 158.96
本页小计
分部分项工程项目清单计价表
工程名称：地下室安装工程 | [5 empty] | 第 18 页 共 189 页
序号 | 项目编码 | 项目名称 | 项目特征描述 | 计量 单位 | 工程量 |  | 金额（元）
[7 empty] | 综合单价 | 合价
33 | 030409001008 | 电力电缆 | 1.名称:铜芯电力电缆 2.型号:WDZA-B1-YJY-4x25+1x16mm2 3.敷设方式、部位:综合考虑 4.电压等级(kV):1 5.包含揭（盖）盖板、电缆敷设、连接体、接地、试压、测试、防火堵洞、电缆防护、电缆防火隔板、电缆防火涂料、单体调试、电缆穿刺线夹制作及安装、电缆标识牌等相关费用 6.电缆标志牌、电缆标志桩 7.其余未尽事项:详见招标图纸、招标文件、工程量清单计价说明、国家相关规范等，并综合考虑完成该工艺的所有施工内容，满足设计及规范要求及为竣工验收所需的一切工作 | m | 150.8
本页小计
分部分项工程项目清单计价表
工程名称：地下室安装工程 | [5 empty] | 第 19 页 共 189 页
序号 | 项目编码 | 项目名称 | 项目特征描述 | 计量 单位 | 工程量 |  | 金额（元）
[7 empty] | 综合单价 | 合价
34 | 030409001009 | 电力电缆 | 1.名称:铜芯电力电缆 2.型号:WDZA-B1-YJY-3x240+2x120mm2 3.敷设方式、部位:综合考虑 4.电压等级(kV):1 5.包含揭（盖）盖板、电缆敷设、连接体、接地、试压、测试、防火堵洞、电缆防护、电缆防火隔板、电缆防火涂料、单体调试、电缆穿刺线夹制作及安装、电缆标识牌等相关费用 6.电缆标志牌、电缆标志桩 7.其余未尽事项:详见招标图纸、招标文件、工程量清单计价说明、国家相关规范等，并综合考虑完成该工艺的所有施工内容，满足设计及规范要求及为竣工验收所需的一切工作 | m | 100.4
本页小计
分部分项工程项目清单计价表
工程名称：地下室安装工程 | [5 empty] | 第 20 页 共 189 页
序号 | 项目编码 | 项目名称 | 项目特征描述 | 计量 单位 | 工程量 |  | 金额（元）
[7 empty] | 综合单价 | 合价
35 | 030409001010 | 电力电缆 | 1.名称:铜芯电力电缆 2.型号:WDZA-B1-YJY-3x185+2x95mm2 3.敷设方式、部位:综合考虑 4.电压等级(kV):1 5.包含揭（盖）盖板、电缆敷设、连接体、接地、试压、测试、防火堵洞、电缆防护、电缆防火隔板、电缆防火涂料、单体调试、电缆穿刺线夹制作及安装、电缆标识牌等相关费用 6.电缆标志牌、电缆标志桩 7.其余未尽事项:详见招标图纸、招标文件、工程量清单计价说明、国家相关规范等，并综合考虑完成该工艺的所有施工内容，满足设计及规范要求及为竣工验收所需的一切工作 | m | 85.98
本页小计
分部分项工程项目清单计价表
工程名称：地下室安装工程 | [5 empty] | 第 21 页 共 189 页
序号 | 项目编码 | 项目名称 | 项目特征描述 | 计量 单位 | 工程量 |  | 金额（元）
[7 empty] | 综合单价 | 合价
36 | 030409001011 | 电力电缆 | 1.名称:铜芯电力电缆 2.型号:WDZA-B1-YJY-3x150+2x70mm2 3.敷设方式、部位:综合考虑 4.电压等级(kV):1 5.包含揭（盖）盖板、电缆敷设、连接体、接地、试压、测试、防火堵洞、电缆防护、电缆防火隔板、电缆防火涂料、单体调试、电缆穿刺线夹制作及安装、电缆标识牌等相关费用 6.电缆标志牌、电缆标志桩 7.其余未尽事项:详见招标图纸、招标文件、工程量清单计价说明、国家相关规范等，并综合考虑完成该工艺的所有施工内容，满足设计及规范要求及为竣工验收所需的一切工作 | m | 128.5
本页小计
分部分项工程项目清单计价表
工程名称：地下室安装工程 | [5 empty] | 第 22 页 共 189 页
序号 | 项目编码 | 项目名称 | 项目特征描述 | 计量 单位 | 工程量 |  | 金额（元）
[7 empty] | 综合单价 | 合价
37 | 030409001012 | 电力电缆 | 1.名称:铜芯电力电缆 2.型号:WDZA-B1-YJY-3x120+2x70mm2 3.敷设方式、部位:综合考虑 4.电压等级(kV):1 5.包含揭（盖）盖板、电缆敷设、连接体、接地、试压、测试、防火堵洞、电缆防护、电缆防火隔板、电缆防火涂料、单体调试、电缆穿刺线夹制作及安装、电缆标识牌等相关费用 6.电缆标志牌、电缆标志桩 7.其余未尽事项:详见招标图纸、招标文件、工程量清单计价说明、国家相关规范等，并综合考虑完成该工艺的所有施工内容，满足设计及规范要求及为竣工验收所需的一切工作 | m | 68.5
本页小计
分部分项工程项目清单计价表
工程名称：地下室安装工程 | [5 empty] | 第 23 页 共 189 页
序号 | 项目编码 | 项目名称 | 项目特征描述 | 计量 单位 | 工程量 |  | 金额（元）
[7 empty] | 综合单价 | 合价
38 | 030409001013 | 电力电缆 | 1.名称:铜芯电力电缆 2.型号:WDZA-B1-YJY-3x70+2x35mm2 3.敷设方式、部位:综合考虑 4.电压等级(kV):1 5.包含揭（盖）盖板、电缆敷设、连接体、接地、试压、测试、防火堵洞、电缆防护、电缆防火隔板、电缆防火涂料、单体调试、电缆穿刺线夹制作及安装、电缆标识牌等相关费用 6.电缆标志牌、电缆标志桩 7.其余未尽事项:详见招标图纸、招标文件、工程量清单计价说明、国家相关规范等，并综合考虑完成该工艺的所有施工内容，满足设计及规范要求及为竣工验收所需的一切工作 | m | 138.5
本页小计
分部分项工程项目清单计价表
工程名称：地下室安装工程 | [5 empty] | 第 24 页 共 189 页
序号 | 项目编码 | 项目名称 | 项目特征描述 | 计量 单位 | 工程量 |  | 金额（元）
[7 empty] | 综合单价 | 合价
39 | 030409001014 | 电力电缆 | 1.名称:铜芯电力电缆 2.型号:WDZA-B1-YJY-3x50+2x25mm2 3.敷设方式、部位:综合考虑 4.电压等级(kV):1 5.包含揭（盖）盖板、电缆敷设、连接体、接地、试压、测试、防火堵洞、电缆防护、电缆防火隔板、电缆防火涂料、单体调试、电缆穿刺线夹制作及安装、电缆标识牌等相关费用 6.电缆标志牌、电缆标志桩 7.其余未尽事项:详见招标图纸、招标文件、工程量清单计价说明、国家相关规范等，并综合考虑完成该工艺的所有施工内容，满足设计及规范要求及为竣工验收所需的一切工作 | m | 148.2
本页小计
分部分项工程项目清单计价表
工程名称：地下室安装工程 | [5 empty] | 第 25 页 共 189 页
序号 | 项目编码 | 项目名称 | 项目特征描述 | 计量 单位 | 工程量 |  | 金额（元）
[7 empty] | 综合单价 | 合价
40 | 030409001015 | 电力电缆 | 1.名称:铜芯电力电缆 2.型号:WDZA-B1-YJY-3x35+2x16mm2 3.敷设方式、部位:综合考虑 4.电压等级(kV):1 5.包含揭（盖）盖板、电缆敷设、连接体、接地、试压、测试、防火堵洞、电缆防护、电缆防火隔板、电缆防火涂料、单体调试、电缆穿刺线夹制作及安装、电缆标识牌等相关费用 6.电缆标志牌、电缆标志桩 7.其余未尽事项:详见招标图纸、招标文件、工程量清单计价说明、国家相关规范等，并综合考虑完成该工艺的所有施工内容，满足设计及规范要求及为竣工验收所需的一切工作 | m | 153.25
本页小计
分部分项工程项目清单计价表
工程名称：地下室安装工程 | [5 empty] | 第 26 页 共 189 页
序号 | 项目编码 | 项目名称 | 项目特征描述 | 计量 单位 | 工程量 |  | 金额（元）
[7 empty] | 综合单价 | 合价
41 | 030409001016 | 电力电缆 | 1.名称:铜芯电力电缆 2.型号:WDZA-B1-YJY-3x25+1x16mm2 3.敷设方式、部位:综合考虑 4.电压等级(kV):1 5.包含揭（盖）盖板、电缆敷设、连接体、接地、试压、测试、防火堵洞、电缆防护、电缆防火隔板、电缆防火涂料、单体调试、电缆穿刺线夹制作及安装、电缆标识牌等相关费用 6.电缆标志牌、电缆标志桩 7.其余未尽事项:详见招标图纸、招标文件、工程量清单计价说明、国家相关规范等，并综合考虑完成该工艺的所有施工内容，满足设计及规范要求及为竣工验收所需的一切工作 | m | 123.4
本页小计
分部分项工程项目清单计价表
工程名称：地下室安装工程 | [5 empty] | 第 27 页 共 189 页
序号 | 项目编码 | 项目名称 | 项目特征描述 | 计量 单位 | 工程量 |  | 金额（元）
[7 empty] | 综合单价 | 合价
42 | 030409001017 | 电力电缆 | 1.名称:铜芯电力电缆 2.型号:WDZA-B1-YJY-5x16mm2 3.敷设方式、部位:综合考虑 4.电压等级(kV):1 5.包含揭（盖）盖板、电缆敷设、连接体、接地、试压、测试、防火堵洞、电缆防护、电缆防火隔板、电缆防火涂料、单体调试、电缆穿刺线夹制作及安装、电缆标识牌等相关费用 6.电缆标志牌、电缆标志桩 7.其余未尽事项:详见招标图纸、招标文件、工程量清单计价说明、国家相关规范等，并综合考虑完成该工艺的所有施工内容，满足设计及规范要求及为竣工验收所需的一切工作 | m | 43.25
本页小计
分部分项工程项目清单计价表
工程名称：地下室安装工程 | [5 empty] | 第 28 页 共 189 页
序号 | 项目编码 | 项目名称 | 项目特征描述 | 计量 单位 | 工程量 |  | 金额（元）
[7 empty] | 综合单价 | 合价
43 | 030409001018 | 电力电缆 | 1.名称:铜芯电力电缆 2.型号:WDZA-B1-YJY-5x10mm2 3.敷设方式、部位:综合考虑 4.电压等级(kV):1 5.包含揭（盖）盖板、电缆敷设、连接体、接地、试压、测试、防火堵洞、电缆防护、电缆防火隔板、电缆防火涂料、单体调试、电缆穿刺线夹制作及安装、电缆标识牌等相关费用 6.电缆标志牌、电缆标志桩 7.其余未尽事项:详见招标图纸、招标文件、工程量清单计价说明、国家相关规范等，并综合考虑完成该工艺的所有施工内容，满足设计及规范要求及为竣工验收所需的一切工作 | m | 106.5
44 | 030409001019 | 电力电缆 | 1.名称:铜芯电力电缆 2.型号:WDZA-B1-YJY-5x6mm2 3.敷设方式、部位:综合考虑 4.电压等级(kV):1 5.包含揭（盖）盖板、电缆敷设、连接体、接地、试压、测试、防火堵洞、电缆防护、电缆防火隔板、电缆防火涂料、单体调试、电缆穿刺线夹制作及安装、电缆标识牌等相关费用 6.电缆标志牌、电缆标志桩 7.其余未尽事项:详见招标图纸、招标文件、工程量清单计价说明、国家相关规范等，并综合考虑完成该工艺的所有施工内容，满足设计及规范要求及为竣工验收所需的一切工作 | m | 176.52
本页小计
分部分项工程项目清单计价表
工程名称：地下室安装工程 | [5 empty] | 第 29 页 共 189 页
序号 | 项目编码 | 项目名称 | 项目特征描述 | 计量 单位 | 工程量 |  | 金额（元）
[7 empty] | 综合单价 | 合价
45 | 030409001020 | 电力电缆 | 1.名称:铜芯电力电缆 2.型号:WDZA-B1-YJY-5x4mm2 3.敷设方式、部位:综合考虑 4.电压等级(kV):1 5.包含揭（盖）盖板、电缆敷设、连接体、接地、试压、测试、防火堵洞、电缆防护、电缆防火隔板、电缆防火涂料、单体调试、电缆穿刺线夹制作及安装、电缆标识牌等相关费用 6.电缆标志牌、电缆标志桩 7.其余未尽事项:详见招标图纸、招标文件、工程量清单计价说明、国家相关规范等，并综合考虑完成该工艺的所有施工内容，满足设计及规范要求及为竣工验收所需的一切工作 | m | 102.25
46 | 030409001021 | 电力电缆 | 1.名称:铜芯电力电缆 2.型号:WDZA-B1-YJY-5x2.5mm2 3.敷设方式、部位:综合考虑 4.电压等级(kV):1 5.包含揭（盖）盖板、电缆敷设、连接体、接地、试压、测试、防火堵洞、电缆防护、电缆防火隔板、电缆防火涂料、单体调试、电缆穿刺线夹制作及安装、电缆标识牌等相关费用 6.电缆标志牌、电缆标志桩 7.其余未尽事项:详见招标图纸、招标文件、工程量清单计价说明、国家相关规范等，并综合考虑完成该工艺的所有施工内容，满足设计及规范要求及为竣工验收所需的一切工作 | m | 42.3
本页小计
分部分项工程项目清单计价表
工程名称：地下室安装工程 | [5 empty] | 第 30 页 共 189 页
序号 | 项目编码 | 项目名称 | 项目特征描述 | 计量 单位 | 工程量 |  | 金额（元）
[7 empty] | 综合单价 | 合价
47 | 030409001022 | 电力电缆 | 1.名称:铜芯电力电缆 2.型号:WDZA-B1-YJY-4x10mm2 3.敷设方式、部位:综合考虑 4.电压等级(kV):1 5.包含揭（盖）盖板、电缆敷设、连接体、接地、试压、测试、防火堵洞、电缆防护、电缆防火隔板、电缆防火涂料、单体调试、电缆穿刺线夹制作及安装、电缆标识牌等相关费用 6.电缆标志牌、电缆标志桩 7.其余未尽事项:详见招标图纸、招标文件、工程量清单计价说明、国家相关规范等，并综合考虑完成该工艺的所有施工内容，满足设计及规范要求及为竣工验收所需的一切工作 | m | 152.25
48 | 030409001023 | 电力电缆 | 1.名称:铜芯电力电缆 2.型号:WDZB1-YJY-4x6mm2 3.敷设方式、部位:综合考虑 4.电压等级(kV):1 5.包含揭（盖）盖板、电缆敷设、连接体、接地、试压、测试、防火堵洞、电缆防护、电缆防火隔板、电缆防火涂料、单体调试、电缆穿刺线夹制作及安装、电缆标识牌等相关费用 6.电缆标志牌、电缆标志桩 7.其余未尽事项:详见招标图纸、招标文件、工程量清单计价说明、国家相关规范等，并综合考虑完成该工艺的所有施工内容，满足设计及规范要求及为竣工验收所需的一切工作 | m | 135.5
本页小计
分部分项工程项目清单计价表
工程名称：地下室安装工程 | [5 empty] | 第 31 页 共 189 页
序号 | 项目编码 | 项目名称 | 项目特征描述 | 计量 单位 | 工程量 |  | 金额（元）
[7 empty] | 综合单价 | 合价
49 | 030409001024 | 电力电缆 | 1.名称:铜芯电力电缆 2.型号:WDZA-B1-YJY-4x4mm2 3.敷设方式、部位:综合考虑 4.电压等级(kV):1 5.包含揭（盖）盖板、电缆敷设、连接体、接地、试压、测试、防火堵洞、电缆防护、电缆防火隔板、电缆防火涂料、单体调试、电缆穿刺线夹制作及安装、电缆标识牌等相关费用 6.电缆标志牌、电缆标志桩 7.其余未尽事项:详见招标图纸、招标文件、工程量清单计价说明、国家相关规范等，并综合考虑完成该工艺的所有施工内容，满足设计及规范要求及为竣工验收所需的一切工作 | m | 125.2
50 | 030409001025 | 电力电缆 | 1.名称:铜芯电力电缆 2.型号:WDZA-B1-YJY-4x2.5mm2 3.敷设方式、部位:综合考虑 4.电压等级(kV):1 5.包含揭（盖）盖板、电缆敷设、连接体、接地、试压、测试、防火堵洞、电缆防护、电缆防火隔板、电缆防火涂料、单体调试、电缆穿刺线夹制作及安装、电缆标识牌等相关费用 6.电缆标志牌、电缆标志桩 7.其余未尽事项:详见招标图纸、招标文件、工程量清单计价说明、国家相关规范等，并综合考虑完成该工艺的所有施工内容，满足设计及规范要求及为竣工验收所需的一切工作 | m | 62.5
本页小计
分部分项工程项目清单计价表
工程名称：地下室安装工程 | [5 empty] | 第 32 页 共 189 页
序号 | 项目编码 | 项目名称 | 项目特征描述 | 计量 单位 | 工程量 |  | 金额（元）
[7 empty] | 综合单价 | 合价
51 | 030409001026 | 电力电缆 | 1.名称:铜芯电力电缆 2.型号:WDZA-B1-YJY-3x25mm2 3.敷设方式、部位:综合考虑 4.电压等级(kV):1 5.包含揭（盖）盖板、电缆敷设、连接体、接地、试压、测试、防火堵洞、电缆防护、电缆防火隔板、电缆防火涂料、单体调试、电缆穿刺线夹制作及安装、电缆标识牌等相关费用 6.电缆标志牌、电缆标志桩 7.其余未尽事项:详见招标图纸、招标文件、工程量清单计价说明、国家相关规范等，并综合考虑完成该工艺的所有施工内容，满足设计及规范要求及为竣工验收所需的一切工作 | m | 42.2
本页小计
分部分项工程项目清单计价表
工程名称：地下室安装工程 | [5 empty] | 第 33 页 共 189 页
序号 | 项目编码 | 项目名称 | 项目特征描述 | 计量 单位 | 工程量 |  | 金额（元）
[7 empty] | 综合单价 | 合价
52 | 030409001027 | 电力电缆 | 1.名称:铜芯电力电缆 2.型号:WDZA-B1-YJY-3x10mm2 3.敷设方式、部位:综合考虑 4.电压等级(kV):1 5.包含揭（盖）盖板、电缆敷设、连接体、接地、试压、测试、防火堵洞、电缆防护、电缆防火隔板、电缆防火涂料、单体调试、电缆穿刺线夹制作及安装、电缆标识牌等相关费用 6.电缆标志牌、电缆标志桩 7.其余未尽事项:详见招标图纸、招标文件、工程量清单计价说明、国家相关规范等，并综合考虑完成该工艺的所有施工内容，满足设计及规范要求及为竣工验收所需的一切工作 | m | 263.35
53 | 030409001028 | 电力电缆 | 1.名称:铜芯电力电缆 2.型号:WDZA-B1-YJY-3x6mm2 3.敷设方式、部位:综合考虑 4.电压等级(kV):1 5.包含揭（盖）盖板、电缆敷设、连接体、接地、试压、测试、防火堵洞、电缆防护、电缆防火隔板、电缆防火涂料、单体调试、电缆穿刺线夹制作及安装、电缆标识牌等相关费用 6.电缆标志牌、电缆标志桩 7.其余未尽事项:详见招标图纸、招标文件、工程量清单计价说明、国家相关规范等，并综合考虑完成该工艺的所有施工内容，满足设计及规范要求及为竣工验收所需的一切工作 | m | 263.35
本页小计
分部分项工程项目清单计价表
工程名称：地下室安装工程 | [5 empty] | 第 34 页 共 189 页
序号 | 项目编码 | 项目名称 | 项目特征描述 | 计量 单位 | 工程量 |  | 金额（元）
[7 empty] | 综合单价 | 合价
54 | 030409001029 | 电力电缆 | 1.名称:铜芯电力电缆 2.型号:WDZA-B1-YJY-3x4mm2 3.敷设方式、部位:综合考虑 4.电压等级(kV):1 5.包含揭（盖）盖板、电缆敷设、连接体、接地、试压、测试、防火堵洞、电缆防护、电缆防火隔板、电缆防火涂料、单体调试、电缆穿刺线夹制作及安装、电缆标识牌等相关费用 6.电缆标志牌、电缆标志桩 7.其余未尽事项:详见招标图纸、招标文件、工程量清单计价说明、国家相关规范等，并综合考虑完成该工艺的所有施工内容，满足设计及规范要求及为竣工验收所需的一切工作 | m | 108.5
55 | 030409001030 | 电力电缆 | 1.名称:铜芯电力电缆 2.型号:WDZA-B1-YJY-3x2.5mm2 3.敷设方式、部位:综合考虑 4.电压等级(kV):1 5.包含揭（盖）盖板、电缆敷设、连接体、接地、试压、测试、防火堵洞、电缆防护、电缆防火隔板、电缆防火涂料、单体调试、电缆穿刺线夹制作及安装、电缆标识牌等相关费用 6.电缆标志牌、电缆标志桩 7.其余未尽事项:详见招标图纸、招标文件、工程量清单计价说明、国家相关规范等，并综合考虑完成该工艺的所有施工内容，满足设计及规范要求及为竣工验收所需的一切工作 | m | 166.58
本页小计
分部分项工程项目清单计价表
工程名称：地下室安装工程 | [5 empty] | 第 35 页 共 189 页
序号 | 项目编码 | 项目名称 | 项目特征描述 | 计量 单位 | 工程量 |  | 金额（元）
[7 empty] | 综合单价 | 合价
56 | 030409001031 | 电力电缆 | 1.名称:铜芯电力电缆 2.型号:WDZN-B1-YJY-4x240+1x120mm2 3.敷设方式、部位:综合考虑 4.电压等级(kV):1 5.包含揭（盖）盖板、电缆敷设、连接体、接地、试压、测试、防火堵洞、电缆防护、电缆防火隔板、电缆防火涂料、单体调试、电缆穿刺线夹制作及安装、电缆标识牌等相关费用 6.电缆标志牌、电缆标志桩 7.其余未尽事项:详见招标图纸、招标文件、工程量清单计价说明、国家相关规范等，并综合考虑完成该工艺的所有施工内容，满足设计及规范要求及为竣工验收所需的一切工作 | m | 107.5
本页小计
分部分项工程项目清单计价表
工程名称：地下室安装工程 | [5 empty] | 第 36 页 共 189 页
序号 | 项目编码 | 项目名称 | 项目特征描述 | 计量 单位 | 工程量 |  | 金额（元）
[7 empty] | 综合单价 | 合价
57 | 030409001032 | 电力电缆 | 1.名称:铜芯电力电缆 2.型号:WDZN-B1-YJY-4x150+1x70mm2 3.敷设方式、部位:综合考虑 4.电压等级(kV):1 5.包含揭（盖）盖板、电缆敷设、连接体、接地、试压、测试、防火堵洞、电缆防护、电缆防火隔板、电缆防火涂料、单体调试、电缆穿刺线夹制作及安装、电缆标识牌等相关费用 6.电缆标志牌、电缆标志桩 7.其余未尽事项:详见招标图纸、招标文件、工程量清单计价说明、国家相关规范等，并综合考虑完成该工艺的所有施工内容，满足设计及规范要求及为竣工验收所需的一切工作 | m | 157.5
本页小计
分部分项工程项目清单计价表
工程名称：地下室安装工程 | [5 empty] | 第 37 页 共 189 页
序号 | 项目编码 | 项目名称 | 项目特征描述 | 计量 单位 | 工程量 |  | 金额（元）
[7 empty] | 综合单价 | 合价
58 | 030409001033 | 电力电缆 | 1.名称:铜芯电力电缆 2.型号:WDZN-B1-YJY-4x95+1x50mm2 3.敷设方式、部位:综合考虑 4.电压等级(kV):1 5.包含揭（盖）盖板、电缆敷设、连接体、接地、试压、测试、防火堵洞、电缆防护、电缆防火隔板、电缆防火涂料、单体调试、电缆穿刺线夹制作及安装、电缆标识牌等相关费用 6.电缆标志牌、电缆标志桩 7.其余未尽事项:详见招标图纸、招标文件、工程量清单计价说明、国家相关规范等，并综合考虑完成该工艺的所有施工内容，满足设计及规范要求及为竣工验收所需的一切工作 | m | 135.2
本页小计
分部分项工程项目清单计价表
工程名称：地下室安装工程 | [5 empty] | 第 38 页 共 189 页
序号 | 项目编码 | 项目名称 | 项目特征描述 | 计量 单位 | 工程量 |  | 金额（元）
[7 empty] | 综合单价 | 合价
59 | 030409001034 | 电力电缆 | 1.名称:铜芯电力电缆 2.型号:WDZN-B1-YJY-3x185+2x95mm2 3.敷设方式、部位:综合考虑 4.电压等级(kV):1 5.包含揭（盖）盖板、电缆敷设、连接体、接地、试压、测试、防火堵洞、电缆防护、电缆防火隔板、电缆防火涂料、单体调试、电缆穿刺线夹制作及安装、电缆标识牌等相关费用 6.电缆标志牌、电缆标志桩 7.其余未尽事项:详见招标图纸、招标文件、工程量清单计价说明、国家相关规范等，并综合考虑完成该工艺的所有施工内容，满足设计及规范要求及为竣工验收所需的一切工作 | m | 142.5
本页小计
分部分项工程项目清单计价表
工程名称：地下室安装工程 | [5 empty] | 第 39 页 共 189 页
序号 | 项目编码 | 项目名称 | 项目特征描述 | 计量 单位 | 工程量 |  | 金额（元）
[7 empty] | 综合单价 | 合价
60 | 030409001035 | 电力电缆 | 1.名称:铜芯电力电缆 2.型号:WDZN-B1-YJY-3x150+2x70mm2 3.敷设方式、部位:综合考虑 4.电压等级(kV):1 5.包含揭（盖）盖板、电缆敷设、连接体、接地、试压、测试、防火堵洞、电缆防护、电缆防火隔板、电缆防火涂料、单体调试、电缆穿刺线夹制作及安装、电缆标识牌等相关费用 6.电缆标志牌、电缆标志桩 7.其余未尽事项:详见招标图纸、招标文件、工程量清单计价说明、国家相关规范等，并综合考虑完成该工艺的所有施工内容，满足设计及规范要求及为竣工验收所需的一切工作 | m | 32.5
本页小计
分部分项工程项目清单计价表
工程名称：地下室安装工程 | [5 empty] | 第 40 页 共 189 页
序号 | 项目编码 | 项目名称 | 项目特征描述 | 计量 单位 | 工程量 |  | 金额（元）
[7 empty] | 综合单价 | 合价
61 | 030409001036 | 电力电缆 | 1.名称:铜芯电力电缆 2.型号:WDZN-B1-YJY-3x70+2x35mm2 3.敷设方式、部位:综合考虑 4.电压等级(kV):1 5.包含揭（盖）盖板、电缆敷设、连接体、接地、试压、测试、防火堵洞、电缆防护、电缆防火隔板、电缆防火涂料、单体调试、电缆穿刺线夹制作及安装、电缆标识牌等相关费用 6.电缆标志牌、电缆标志桩 7.其余未尽事项:详见招标图纸、招标文件、工程量清单计价说明、国家相关规范等，并综合考虑完成该工艺的所有施工内容，满足设计及规范要求及为竣工验收所需的一切工作 | m | 232.5
本页小计
分部分项工程项目清单计价表
工程名称：地下室安装工程 | [5 empty] | 第 41 页 共 189 页
序号 | 项目编码 | 项目名称 | 项目特征描述 | 计量 单位 | 工程量 |  | 金额（元）
[7 empty] | 综合单价 | 合价
62 | 030409001037 | 电力电缆 | 1.名称:铜芯电力电缆 2.型号:WDZN-B1-YJY-3x35+2x16mm2 3.敷设方式、部位:综合考虑 4.电压等级(kV):1 5.包含揭（盖）盖板、电缆敷设、连接体、接地、试压、测试、防火堵洞、电缆防护、电缆防火隔板、电缆防火涂料、单体调试、电缆穿刺线夹制作及安装、电缆标识牌等相关费用 6.电缆标志牌、电缆标志桩 7.其余未尽事项:详见招标图纸、招标文件、工程量清单计价说明、国家相关规范等，并综合考虑完成该工艺的所有施工内容，满足设计及规范要求及为竣工验收所需的一切工作 | m | 152.5
本页小计
分部分项工程项目清单计价表
工程名称：地下室安装工程 | [5 empty] | 第 42 页 共 189 页
序号 | 项目编码 | 项目名称 | 项目特征描述 | 计量 单位 | 工程量 |  | 金额（元）
[7 empty] | 综合单价 | 合价
63 | 030409001038 | 电力电缆 | 1.名称:铜芯电力电缆 2.型号:WDZN-B1-YJY-3x25+1x16mm2 3.敷设方式、部位:综合考虑 4.电压等级(kV):1 5.包含揭（盖）盖板、电缆敷设、连接体、接地、试压、测试、防火堵洞、电缆防护、电缆防火隔板、电缆防火涂料、单体调试、电缆穿刺线夹制作及安装、电缆标识牌等相关费用 6.电缆标志牌、电缆标志桩 7.其余未尽事项:详见招标图纸、招标文件、工程量清单计价说明、国家相关规范等，并综合考虑完成该工艺的所有施工内容，满足设计及规范要求及为竣工验收所需的一切工作 | m | 102.4
本页小计
分部分项工程项目清单计价表
工程名称：地下室安装工程 | [5 empty] | 第 43 页 共 189 页
序号 | 项目编码 | 项目名称 | 项目特征描述 | 计量 单位 | 工程量 |  | 金额（元）
[7 empty] | 综合单价 | 合价
64 | 030409001039 | 电力电缆 | 1.名称:铜芯电力电缆 2.型号:WDZN-B1-YJY-5x16mm2 3.敷设方式、部位:综合考虑 4.电压等级(kV):1 5.包含揭（盖）盖板、电缆敷设、连接体、接地、试压、测试、防火堵洞、电缆防护、电缆防火隔板、电缆防火涂料、单体调试、电缆穿刺线夹制作及安装、电缆标识牌等相关费用 6.电缆标志牌、电缆标志桩 7.其余未尽事项:详见招标图纸、招标文件、工程量清单计价说明、国家相关规范等，并综合考虑完成该工艺的所有施工内容，满足设计及规范要求及为竣工验收所需的一切工作 | m | 105.2
65 | 030409001040 | 电力电缆 | 1.名称:铜芯电力电缆 2.型号:WDZN-B1-5x10mm2 3.敷设方式、部位:综合考虑 4.电压等级(kV):1 5.包含揭（盖）盖板、电缆敷设、连接体、接地、试压、测试、防火堵洞、电缆防护、电缆防火隔板、电缆防火涂料、单体调试、电缆穿刺线夹制作及安装、电缆标识牌等相关费用 6.电缆标志牌、电缆标志桩 7.其余未尽事项:详见招标图纸、招标文件、工程量清单计价说明、国家相关规范等，并综合考虑完成该工艺的所有施工内容，满足设计及规范要求及为竣工验收所需的一切工作 | m | 72.4
本页小计
分部分项工程项目清单计价表
工程名称：地下室安装工程 | [5 empty] | 第 44 页 共 189 页
序号 | 项目编码 | 项目名称 | 项目特征描述 | 计量 单位 | 工程量 |  | 金额（元）
[7 empty] | 综合单价 | 合价
66 | 030409001041 | 电力电缆 | 1.名称:铜芯电力电缆 2.型号:WDZN-B1-5x6mm2 3.敷设方式、部位:综合考虑 4.电压等级(kV):1 5.包含揭（盖）盖板、电缆敷设、连接体、接地、试压、测试、防火堵洞、电缆防护、电缆防火隔板、电缆防火涂料、单体调试、电缆穿刺线夹制作及安装、电缆标识牌等相关费用 6.电缆标志牌、电缆标志桩 7.其余未尽事项:详见招标图纸、招标文件、工程量清单计价说明、国家相关规范等，并综合考虑完成该工艺的所有施工内容，满足设计及规范要求及为竣工验收所需的一切工作 | m | 102.5
67 | 030409001042 | 电力电缆 | 1.名称:铜芯电力电缆 2.型号:WDZN-B1-5x4mm2 3.敷设方式、部位:综合考虑 4.电压等级(kV):1 5.包含揭（盖）盖板、电缆敷设、连接体、接地、试压、测试、防火堵洞、电缆防护、电缆防火隔板、电缆防火涂料、单体调试、电缆穿刺线夹制作及安装、电缆标识牌等相关费用 6.电缆标志牌、电缆标志桩 7.其余未尽事项:详见招标图纸、招标文件、工程量清单计价说明、国家相关规范等，并综合考虑完成该工艺的所有施工内容，满足设计及规范要求及为竣工验收所需的一切工作 | m | 52.5
本页小计
分部分项工程项目清单计价表
工程名称：地下室安装工程 | [5 empty] | 第 45 页 共 189 页
序号 | 项目编码 | 项目名称 | 项目特征描述 | 计量 单位 | 工程量 |  | 金额（元）
[7 empty] | 综合单价 | 合价
68 | 030409001043 | 电力电缆 | 1.名称:铜芯电力电缆 2.型号:WDZN-B1-5x2.5mm2 3.敷设方式、部位:综合考虑 4.电压等级(kV):1 5.包含揭（盖）盖板、电缆敷设、连接体、接地、试压、测试、防火堵洞、电缆防护、电缆防火隔板、电缆防火涂料、单体调试、电缆穿刺线夹制作及安装、电缆标识牌等相关费用 6.电缆标志牌、电缆标志桩 7.其余未尽事项:详见招标图纸、招标文件、工程量清单计价说明、国家相关规范等，并综合考虑完成该工艺的所有施工内容，满足设计及规范要求及为竣工验收所需的一切工作 | m | 152.25
69 | 030409001044 | 电力电缆 | 1.名称:铜芯电力电缆 2.型号:WDZN-B1-3x4mm2 3.敷设方式、部位:综合考虑 4.电压等级(kV):1 5.包含揭（盖）盖板、电缆敷设、连接体、接地、试压、测试、防火堵洞、电缆防护、电缆防火隔板、电缆防火涂料、单体调试、电缆穿刺线夹制作及安装、电缆标识牌等相关费用 6.电缆标志牌、电缆标志桩 7.其余未尽事项:详见招标图纸、招标文件、工程量清单计价说明、国家相关规范等，并综合考虑完成该工艺的所有施工内容，满足设计及规范要求及为竣工验收所需的一切工作 | m | 179.9
本页小计
分部分项工程项目清单计价表
工程名称：地下室安装工程 | [5 empty] | 第 46 页 共 189 页
序号 | 项目编码 | 项目名称 | 项目特征描述 | 计量 单位 | 工程量 |  | 金额（元）
[7 empty] | 综合单价 | 合价
70 | 030409001045 | 电力电缆 | 1.名称:铜芯电力电缆 2.型号:WDZN-B1-3x2.5mm2 3.敷设方式、部位:综合考虑 4.电压等级(kV):1 5.包含揭（盖）盖板、电缆敷设、连接体、接地、试压、测试、防火堵洞、电缆防护、电缆防火隔板、电缆防火涂料、单体调试、电缆穿刺线夹制作及安装、电缆标识牌等相关费用 6.电缆标志牌、电缆标志桩 7.其余未尽事项:详见招标图纸、招标文件、工程量清单计价说明、国家相关规范等，并综合考虑完成该工艺的所有施工内容，满足设计及规范要求及为竣工验收所需的一切工作 | m | 232.2
71 | 030409001046 | 矿物电缆 | 1.名称:矿物电缆 2.型号、规格:NW-BTLY-B1-0.6/1kV-4x240+1x120mm2 3.敷设方式:综合考虑 4.电压等级(kV):1 5.包含揭（盖）盖板、电缆敷设、连接体、接地、试压、测试、防火堵洞、电缆防护、电缆防火隔板、电缆防火涂料、单体调试、电缆穿刺线夹制作及安装、电缆标识牌等相关费用 6.电缆标志牌、电缆标志桩 7.其余未尽事项:详见招标图纸、招标文件、工程量清单计价说明、国家相关规范等，并综合考虑完成该工艺的所有施工内容，满足设计及规范要求及为竣工验收所需的一切工作 | m | 105.35
本页小计
分部分项工程项目清单计价表
工程名称：地下室安装工程 | [5 empty] | 第 47 页 共 189 页
序号 | 项目编码 | 项目名称 | 项目特征描述 | 计量 单位 | 工程量 |  | 金额（元）
[7 empty] | 综合单价 | 合价
72 | 030409001047 | 矿物电缆 | 1.名称:矿物电缆 2.型号、规格:NW-BTLY-B1-0.6/1kV-4x185+1x95mm2 3.敷设方式:综合考虑 4.电压等级(kV):1 5.包含揭（盖）盖板、电缆敷设、连接体、接地、试压、测试、防火堵洞、电缆防护、电缆防火隔板、电缆防火涂料、单体调试、电缆穿刺线夹制作及安装、电缆标识牌等相关费用 6.电缆标志牌、电缆标志桩 7.其余未尽事项:详见招标图纸、招标文件、工程量清单计价说明、国家相关规范等，并综合考虑完成该工艺的所有施工内容，满足设计及规范要求及为竣工验收所需的一切工作 | m | 45.35
73 | 030409001048 | 矿物电缆 | 1.名称:矿物电缆 2.型号、规格:NG-A(BTLY) -B1-4x150+1x70mm2 3.敷设方式:综合考虑 4.电压等级(kV):1 5.包含揭（盖）盖板、电缆敷设、连接体、接地、试压、测试、防火堵洞、电缆防护、电缆防火隔板、电缆防火涂料、单体调试、电缆穿刺线夹制作及安装、电缆标识牌等相关费用 6.电缆标志牌、电缆标志桩 7.其余未尽事项:详见招标图纸、招标文件、工程量清单计价说明、国家相关规范等，并综合考虑完成该工艺的所有施工内容，满足设计及规范要求及为竣工验收所需的一切工作 | m | 35.35
本页小计
分部分项工程项目清单计价表
工程名称：地下室安装工程 | [5 empty] | 第 48 页 共 189 页
序号 | 项目编码 | 项目名称 | 项目特征描述 | 计量 单位 | 工程量 |  | 金额（元）
[7 empty] | 综合单价 | 合价
74 | 030409001049 | 矿物电缆 | 1.名称:矿物电缆 2.型号、规格:NW-BTLY-B1-0.6/1kV-4x95+1x50mm2 3.敷设方式:综合考虑 4.电压等级(kV):1 5.包含揭（盖）盖板、电缆敷设、连接体、接地、试压、测试、防火堵洞、电缆防护、电缆防火隔板、电缆防火涂料、单体调试、电缆穿刺线夹制作及安装、电缆标识牌等相关费用 6.电缆标志牌、电缆标志桩 7.其余未尽事项:详见招标图纸、招标文件、工程量清单计价说明、国家相关规范等，并综合考虑完成该工艺的所有施工内容，满足设计及规范要求及为竣工验收所需的一切工作 | m | 35.35
本页小计
分部分项工程项目清单计价表
工程名称：地下室安装工程 | [5 empty] | 第 49 页 共 189 页
序号 | 项目编码 | 项目名称 | 项目特征描述 | 计量 单位 | 工程量 |  | 金额（元）
[7 empty] | 综合单价 | 合价
75 | 030409001050 | 矿物电缆 | 1.名称:矿物电缆 2.型号、规格:NW-BTLY-B1-0.6/1kV-4x95+1x50mm2 3.敷设方式:综合考虑 4.电压等级(kV):1 5.包含揭（盖）盖板、电缆敷设、连接体、接地、试压、测试、防火堵洞、电缆防护、电缆防火隔板、电缆防火涂料、单体调试、电缆穿刺线夹制作及安装、电缆标识牌等相关费用 6.电缆标志牌、电缆标志桩 7.其余未尽事项:详见招标图纸、招标文件、工程量清单计价说明、国家相关规范等，并综合考虑完成该工艺的所有施工内容，满足设计及规范要求及为竣工验收所需的一切工作 | m | 25.5
本页小计
分部分项工程项目清单计价表
工程名称：地下室安装工程 | [5 empty] | 第 50 页 共 189 页
序号 | 项目编码 | 项目名称 | 项目特征描述 | 计量 单位 | 工程量 |  | 金额（元）
[7 empty] | 综合单价 | 合价
76 | 030409001051 | 矿物电缆 | 1.名称:矿物电缆 2.型号、规格:NW-BTLY-B1-0.6/1kV-4x70+1x35mm2 3.敷设方式:综合考虑 4.电压等级(kV):1 5.包含揭（盖）盖板、电缆敷设、连接体、接地、试压、测试、防火堵洞、电缆防护、电缆防火隔板、电缆防火涂料、单体调试、电缆穿刺线夹制作及安装、电缆标识牌等相关费用 6.电缆标志牌、电缆标志桩 7.其余未尽事项:详见招标图纸、招标文件、工程量清单计价说明、国家相关规范等，并综合考虑完成该工艺的所有施工内容，满足设计及规范要求及为竣工验收所需的一切工作 | m | 35.35
本页小计
分部分项工程项目清单计价表
工程名称：地下室安装工程 | [5 empty] | 第 51 页 共 189 页
序号 | 项目编码 | 项目名称 | 项目特征描述 | 计量 单位 | 工程量 |  | 金额（元）
[7 empty] | 综合单价 | 合价
77 | 030409001052 | 矿物电缆 | 1.名称:矿物电缆 2.型号、规格:NW-BTLY-B1-0.6/1kV-4x50+1x25mm2 3.敷设方式:综合考虑 4.电压等级(kV):1 5.包含揭（盖）盖板、电缆敷设、连接体、接地、试压、测试、防火堵洞、电缆防护、电缆防火隔板、电缆防火涂料、单体调试、电缆穿刺线夹制作及安装、电缆标识牌等相关费用 6.电缆标志牌、电缆标志桩 7.其余未尽事项:详见招标图纸、招标文件、工程量清单计价说明、国家相关规范等，并综合考虑完成该工艺的所有施工内容，满足设计及规范要求及为竣工验收所需的一切工作 | m | 55.5
本页小计
分部分项工程项目清单计价表
工程名称：地下室安装工程 | [5 empty] | 第 52 页 共 189 页
序号 | 项目编码 | 项目名称 | 项目特征描述 | 计量 单位 | 工程量 |  | 金额（元）
[7 empty] | 综合单价 | 合价
78 | 030409001053 | 矿物电缆 | 1.名称:矿物电缆 2.型号、规格:NW-BTLY-B1-0.6/1kV-4x25+1x16mm2 3.敷设方式:综合考虑 4.电压等级(kV):1 5.包含揭（盖）盖板、电缆敷设、连接体、接地、试压、测试、防火堵洞、电缆防护、电缆防火隔板、电缆防火涂料、单体调试、电缆穿刺线夹制作及安装、电缆标识牌等相关费用 6.电缆标志牌、电缆标志桩 7.其余未尽事项:详见招标图纸、招标文件、工程量清单计价说明、国家相关规范等，并综合考虑完成该工艺的所有施工内容，满足设计及规范要求及为竣工验收所需的一切工作 | m | 35.5
本页小计
分部分项工程项目清单计价表
工程名称：地下室安装工程 | [5 empty] | 第 53 页 共 189 页
序号 | 项目编码 | 项目名称 | 项目特征描述 | 计量 单位 | 工程量 |  | 金额（元）
[7 empty] | 综合单价 | 合价
79 | 030409001054 | 矿物电缆 | 1.名称:矿物电缆 2.型号、规格:NW-BTLY-B1-0.6/1kV-3x185+2x95mm2 3.敷设方式:综合考虑 4.电压等级(kV):1 5.包含揭（盖）盖板、电缆敷设、连接体、接地、试压、测试、防火堵洞、电缆防护、电缆防火隔板、电缆防火涂料、单体调试、电缆穿刺线夹制作及安装、电缆标识牌等相关费用 6.电缆标志牌、电缆标志桩 7.其余未尽事项:详见招标图纸、招标文件、工程量清单计价说明、国家相关规范等，并综合考虑完成该工艺的所有施工内容，满足设计及规范要求及为竣工验收所需的一切工作 | m | 25.36
本页小计
分部分项工程项目清单计价表
工程名称：地下室安装工程 | [5 empty] | 第 54 页 共 189 页
序号 | 项目编码 | 项目名称 | 项目特征描述 | 计量 单位 | 工程量 |  | 金额（元）
[7 empty] | 综合单价 | 合价
80 | 030409001055 | 矿物电缆 | 1.名称:矿物电缆 2.型号、规格:NW-BTLY-B1-0.6/1kV-3x150+2x70mm2 3.敷设方式:综合考虑 4.电压等级(kV):1 5.包含揭（盖）盖板、电缆敷设、连接体、接地、试压、测试、防火堵洞、电缆防护、电缆防火隔板、电缆防火涂料、单体调试、电缆穿刺线夹制作及安装、电缆标识牌等相关费用 6.电缆标志牌、电缆标志桩 7.其余未尽事项:详见招标图纸、招标文件、工程量清单计价说明、国家相关规范等，并综合考虑完成该工艺的所有施工内容，满足设计及规范要求及为竣工验收所需的一切工作 | m | 35.36
本页小计
分部分项工程项目清单计价表
工程名称：地下室安装工程 | [5 empty] | 第 55 页 共 189 页
序号 | 项目编码 | 项目名称 | 项目特征描述 | 计量 单位 | 工程量 |  | 金额（元）
[7 empty] | 综合单价 | 合价
81 | 030409001056 | 矿物电缆 | 1.名称:矿物电缆 2.型号、规格:NW-BTLY-B1-0.6/1kV-3x120+2x70mm2 3.敷设方式:综合考虑 4.电压等级(kV):1 5.包含揭（盖）盖板、电缆敷设、连接体、接地、试压、测试、防火堵洞、电缆防护、电缆防火隔板、电缆防火涂料、单体调试、电缆穿刺线夹制作及安装、电缆标识牌等相关费用 6.电缆标志牌、电缆标志桩 7.其余未尽事项:详见招标图纸、招标文件、工程量清单计价说明、国家相关规范等，并综合考虑完成该工艺的所有施工内容，满足设计及规范要求及为竣工验收所需的一切工作 | m | 25.5
本页小计
分部分项工程项目清单计价表
工程名称：地下室安装工程 | [5 empty] | 第 56 页 共 189 页
序号 | 项目编码 | 项目名称 | 项目特征描述 | 计量 单位 | 工程量 |  | 金额（元）
[7 empty] | 综合单价 | 合价
82 | 030409001057 | 矿物电缆 | 1.名称:矿物电缆 2.型号、规格:NW-BTLY-B1-0.6/1kV-5x16mm2 3.敷设方式:综合考虑 4.电压等级(kV):1 5.包含揭（盖）盖板、电缆敷设、连接体、接地、试压、测试、防火堵洞、电缆防护、电缆防火隔板、电缆防火涂料、单体调试、电缆穿刺线夹制作及安装、电缆标识牌等相关费用 6.电缆标志牌、电缆标志桩 7.其余未尽事项:详见招标图纸、招标文件、工程量清单计价说明、国家相关规范等，并综合考虑完成该工艺的所有施工内容，满足设计及规范要求及为竣工验收所需的一切工作 | m | 85.36
本页小计
分部分项工程项目清单计价表
工程名称：地下室安装工程 | [5 empty] | 第 57 页 共 189 页
序号 | 项目编码 | 项目名称 | 项目特征描述 | 计量 单位 | 工程量 |  | 金额（元）
[7 empty] | 综合单价 | 合价
83 | 030409001058 | 矿物电缆 | 1.名称:矿物电缆 2.型号、规格:NW-BTLY-B1-0.6/1kV-5x10mm2 3.敷设方式:综合考虑 4.电压等级(kV):1 5.包含揭（盖）盖板、电缆敷设、连接体、接地、试压、测试、防火堵洞、电缆防护、电缆防火隔板、电缆防火涂料、单体调试、电缆穿刺线夹制作及安装、电缆标识牌等相关费用 6.电缆标志牌、电缆标志桩 7.其余未尽事项:详见招标图纸、招标文件、工程量清单计价说明、国家相关规范等，并综合考虑完成该工艺的所有施工内容，满足设计及规范要求及为竣工验收所需的一切工作 | m | 105.36
本页小计
分部分项工程项目清单计价表
工程名称：地下室安装工程 | [5 empty] | 第 58 页 共 189 页
序号 | 项目编码 | 项目名称 | 项目特征描述 | 计量 单位 | 工程量 |  | 金额（元）
[7 empty] | 综合单价 | 合价
84 | 030409001059 | 矿物电缆 | 1.名称:矿物电缆 2.型号、规格:NW-BTLY-B1-0.6/1kV-5x6mm2 3.敷设方式:综合考虑 4.电压等级(kV):1 5.包含揭（盖）盖板、电缆敷设、连接体、接地、试压、测试、防火堵洞、电缆防护、电缆防火隔板、电缆防火涂料、单体调试、电缆穿刺线夹制作及安装、电缆标识牌等相关费用 6.电缆标志牌、电缆标志桩 7.其余未尽事项:详见招标图纸、招标文件、工程量清单计价说明、国家相关规范等，并综合考虑完成该工艺的所有施工内容，满足设计及规范要求及为竣工验收所需的一切工作 | m | 45.36
本页小计
分部分项工程项目清单计价表
工程名称：地下室安装工程 | [5 empty] | 第 59 页 共 189 页
序号 | 项目编码 | 项目名称 | 项目特征描述 | 计量 单位 | 工程量 |  | 金额（元）
[7 empty] | 综合单价 | 合价
85 | 030409001060 | 矿物电缆 | 1.名称:矿物电缆 2.型号、规格:NW-BTLY-B1-0.6/1kV-3x4mm2 3.敷设方式:综合考虑 4.电压等级(kV):1 5.包含揭（盖）盖板、电缆敷设、连接体、接地、试压、测试、防火堵洞、电缆防护、电缆防火隔板、电缆防火涂料、单体调试、电缆穿刺线夹制作及安装、电缆标识牌等相关费用 6.电缆标志牌、电缆标志桩 7.其余未尽事项:详见招标图纸、招标文件、工程量清单计价说明、国家相关规范等，并综合考虑完成该工艺的所有施工内容，满足设计及规范要求及为竣工验收所需的一切工作 | m | 85.36
本页小计
分部分项工程项目清单计价表
工程名称：地下室安装工程 | [5 empty] | 第 60 页 共 189 页
序号 | 项目编码 | 项目名称 | 项目特征描述 | 计量 单位 | 工程量 |  | 金额（元）
[7 empty] | 综合单价 | 合价
86 | 030409001061 | 矿物电缆 | 1.名称:矿物电缆 2.型号、规格:NW-BTLY-B1-0.6/1kV-3x4mm2 3.敷设方式:综合考虑 4.电压等级(kV):1 5.包含揭（盖）盖板、电缆敷设、连接体、接地、试压、测试、防火堵洞、电缆防护、电缆防火隔板、电缆防火涂料、单体调试、电缆穿刺线夹制作及安装、电缆标识牌等相关费用 6.电缆标志牌、电缆标志桩 7.其余未尽事项:详见招标图纸、招标文件、工程量清单计价说明、国家相关规范等，并综合考虑完成该工艺的所有施工内容，满足设计及规范要求及为竣工验收所需的一切工作 | m | 104.25
本页小计
分部分项工程项目清单计价表
工程名称：地下室安装工程 | [5 empty] | 第 61 页 共 189 页
序号 | 项目编码 | 项目名称 | 项目特征描述 | 计量 单位 | 工程量 |  | 金额（元）
[7 empty] | 综合单价 | 合价
87 | 030409001062 | 矿物电缆 | 1.名称:矿物电缆 2.型号、规格:NW-BTLY-B1-0.6/1kV-3x2.5mm2 3.敷设方式:综合考虑 4.电压等级(kV):1 5.包含揭（盖）盖板、电缆敷设、连接体、接地、试压、测试、防火堵洞、电缆防护、电缆防火隔板、电缆防火涂料、单体调试、电缆穿刺线夹制作及安装、电缆标识牌等相关费用 6.电缆标志牌、电缆标志桩 7.其余未尽事项:详见招标图纸、招标文件、工程量清单计价说明、国家相关规范等，并综合考虑完成该工艺的所有施工内容，满足设计及规范要求及为竣工验收所需的一切工作 | m | 125.25
88 | 030402011007 | T接箱 | 1.名称:T接箱 2.含本体安装及配件 3.焊、压接线端子 4.补刷(喷)油漆 5.各金属件均需做防锈处理并做好接地 6.其余未尽事项:详见招标图纸、招标文件、工程量清单计价说明、国家相关规范等，并综合考虑完成该工艺的所有施工内容，满足设计及规范要求及为竣工验收所需的一切工作 | 台 | 6
本页小计
分部分项工程项目清单计价表
工程名称：地下室安装工程 | [5 empty] | 第 62 页 共 189 页
序号 | 项目编码 | 项目名称 | 项目特征描述 | 计量 单位 | 工程量 |  | 金额（元）
[7 empty] | 综合单价 | 合价
89 | 030409003001 | 电力电缆头 | 1.名称:电力电缆终端头 2.型号:截面面积35mm2以下 3.电压等级(kV):1kV 4.其余未尽事项:详见招标图纸、招标文件、工程量清单计价说明、国家相关规范等，并综合考虑完成该工艺的所有施工内容，满足设计及规范要求及为竣工验收所需的一切工作 | 个 | 6
90 | 030409003002 | 电力电缆头 | 1.名称:电力电缆终端头 2.型号:截面面积70mm2以下 3.电压等级(kV):1kV 4.其余未尽事项:详见招标图纸、招标文件、工程量清单计价说明、国家相关规范等，并综合考虑完成该工艺的所有施工内容，满足设计及规范要求及为竣工验收所需的一切工作 | 个 | 4
91 | 030409003003 | 电力电缆头 | 1.名称:电力电缆终端头 2.型号:截面面积120mm2以下 3.电压等级(kV):1kV 4.其余未尽事项:详见招标图纸、招标文件、工程量清单计价说明、国家相关规范等，并综合考虑完成该工艺的所有施工内容，满足设计及规范要求及为竣工验收所需的一切工作 | 个 | 8
92 | 030409003004 | 电力电缆头 | 1.名称:电力电缆终端头 2.型号:截面面积185mm2以下 3.电压等级(kV):1kV 4.其余未尽事项:详见招标图纸、招标文件、工程量清单计价说明、国家相关规范等，并综合考虑完成该工艺的所有施工内容，满足设计及规范要求及为竣工验收所需的一切工作 | 个 | 8
本页小计
分部分项工程项目清单计价表
工程名称：地下室安装工程 | [5 empty] | 第 63 页 共 189 页
序号 | 项目编码 | 项目名称 | 项目特征描述 | 计量 单位 | 工程量 |  | 金额（元）
[7 empty] | 综合单价 | 合价
93 | 030409003005 | 电力电缆头 | 1.名称:电力电缆终端头 2.型号:截面面积240mm2以下 3.电压等级(kV):1kV 4.其余未尽事项:详见招标图纸、招标文件、工程量清单计价说明、国家相关规范等，并综合考虑完成该工艺的所有施工内容，满足设计及规范要求及为竣工验收所需的一切工作 | 个 | 6
94 | 030409003006 | 电力电缆头 | 1.名称:矿物绝缘电缆终端头 2.型号:截面面积35mm2以下 3.电压等级(kV):1kV 4.其余未尽事项:详见招标图纸、招标文件、工程量清单计价说明、国家相关规范等，并综合考虑完成该工艺的所有施工内容，满足设计及规范要求及为竣工验收所需的一切工作 | 个 | 14
95 | 030409003007 | 电力电缆头 | 1.名称:矿物绝缘电缆终端头 2.型号:截面面积70mm2以下 3.电压等级(kV):1kV 4.其余未尽事项:详见招标图纸、招标文件、工程量清单计价说明、国家相关规范等，并综合考虑完成该工艺的所有施工内容，满足设计及规范要求及为竣工验收所需的一切工作 | 个 | 18
96 | 030409003008 | 电力电缆头 | 1.名称:矿物绝缘电缆终端头 2.型号:截面面积150mm2以下 3.电压等级(kV):1kV 4.其余未尽事项:详见招标图纸、招标文件、工程量清单计价说明、国家相关规范等，并综合考虑完成该工艺的所有施工内容，满足设计及规范要求及为竣工验收所需的一切工作 | 个 | 16
本页小计
分部分项工程项目清单计价表
工程名称：地下室安装工程 | [5 empty] | 第 64 页 共 189 页
序号 | 项目编码 | 项目名称 | 项目特征描述 | 计量 单位 | 工程量 |  | 金额（元）
[7 empty] | 综合单价 | 合价
97 | 030409003009 | 电力电缆头 | 1.名称:矿物绝缘电缆终端头 2.型号:截面面积240mm2以下 3.电压等级(kV):1kV 4.其余未尽事项:详见招标图纸、招标文件、工程量清单计价说明、国家相关规范等，并综合考虑完成该工艺的所有施工内容，满足设计及规范要求及为竣工验收所需的一切工作 | 个 | 12
98 | 030412004013 | 电气配线 | 1.名称:电气配线 2.型号、规格:WDZ-BYJ-B1-6mm2 3.配线形式:综合考虑 4.包含支持体（夹板、绝缘子、街码等）安装、配线、管内穿线、线槽配线、焊、压接线端子、接地等费用 5.其余未尽事项:详见招标图纸、招标文件、工程量清单计价说明、国家相关规范等，并综合考虑完成该工艺的所有施工内容，满足设计及规范要求及为竣工验收所需的一切工作 | m | 105.5
99 | 030412004014 | 电气配线 | 1.名称:电气配线 2.型号、规格:WDZ-BYJ-B1-10mm2 3.配线形式:综合考虑 4.包含支持体（夹板、绝缘子、街码等）安装、配线、管内穿线、线槽配线、焊、压接线端子、接地等费用 5.其余未尽事项:详见招标图纸、招标文件、工程量清单计价说明、国家相关规范等，并综合考虑完成该工艺的所有施工内容，满足设计及规范要求及为竣工验收所需的一切工作 | m | 188.5
本页小计
分部分项工程项目清单计价表
工程名称：地下室安装工程 | [5 empty] | 第 65 页 共 189 页
序号 | 项目编码 | 项目名称 | 项目特征描述 | 计量 单位 | 工程量 |  | 金额（元）
[7 empty] | 综合单价 | 合价
100 | 030412003001 | 金属桥架 | 1.名称:金属桥架 2.型号、规格:CT-800x200mm 3.包含线槽及附件、配件、隔板、盖板安装、接地、支架除锈刷油、防火堵洞等相关费用 4.其余未尽事项:详见招标图纸、招标文件、工程量清单计价说明、国家相关规范等，并综合考虑完成该工艺的所有施工内容，满足设计及规范要求及为竣工验收所需的一切工作 | m | 96.5
101 | 030412003002 | 金属桥架 | 1.名称:金属桥架 2.型号、规格:CT-600x200mm 3.包含线槽及附件、配件、隔板、盖板安装、接地、支架除锈刷油、防火堵洞等相关费用 4.其余未尽事项:详见招标图纸、招标文件、工程量清单计价说明、国家相关规范等，并综合考虑完成该工艺的所有施工内容，满足设计及规范要求及为竣工验收所需的一切工作 | m | 35.58
102 | 030412003003 | 金属桥架 | 1.名称:金属桥架 2.型号、规格:CT-400x200mm 3.包含线槽及附件、配件、隔板、盖板安装、接地、支架除锈刷油、防火堵洞等相关费用 4.其余未尽事项:详见招标图纸、招标文件、工程量清单计价说明、国家相关规范等，并综合考虑完成该工艺的所有施工内容，满足设计及规范要求及为竣工验收所需的一切工作 | m | 52.25
本页小计
分部分项工程项目清单计价表
工程名称：地下室安装工程 | [5 empty] | 第 66 页 共 189 页
序号 | 项目编码 | 项目名称 | 项目特征描述 | 计量 单位 | 工程量 |  | 金额（元）
[7 empty] | 综合单价 | 合价
103 | 030412003004 | 金属桥架 | 1.名称:金属桥架 2.型号、规格:CT-400x150mm 3.包含线槽及附件、配件、隔板、盖板安装、接地、支架除锈刷油、防火堵洞等相关费用 4.其余未尽事项:详见招标图纸、招标文件、工程量清单计价说明、国家相关规范等，并综合考虑完成该工艺的所有施工内容，满足设计及规范要求及为竣工验收所需的一切工作 | m | 24.25
104 | 030412003005 | 金属桥架 | 1.名称:金属桥架 2.型号、规格:CT-300x100mm 3.包含线槽及附件、配件、隔板、盖板安装、接地、支架除锈刷油、防火堵洞等相关费用 4.其余未尽事项:详见招标图纸、招标文件、工程量清单计价说明、国家相关规范等，并综合考虑完成该工艺的所有施工内容，满足设计及规范要求及为竣工验收所需的一切工作 | m | 34.25
105 | 030412003006 | 金属桥架 | 1.名称:金属桥架 2.型号、规格:CT-300x100mm 3.包含线槽及附件、配件、隔板、盖板安装、接地、支架除锈刷油、防火堵洞等相关费用 4.其余未尽事项:详见招标图纸、招标文件、工程量清单计价说明、国家相关规范等，并综合考虑完成该工艺的所有施工内容，满足设计及规范要求及为竣工验收所需的一切工作 | m | 84.5
本页小计
分部分项工程项目清单计价表
工程名称：地下室安装工程 | [5 empty] | 第 67 页 共 189 页
序号 | 项目编码 | 项目名称 | 项目特征描述 | 计量 单位 | 工程量 |  | 金额（元）
[7 empty] | 综合单价 | 合价
106 | 030412003007 | 金属桥架 | 1.名称:金属桥架 2.型号、规格:CT-200x100mm 3.包含线槽及附件、配件、隔板、盖板安装、接地、支架除锈刷油、防火堵洞等相关费用 4.其余未尽事项:详见招标图纸、招标文件、工程量清单计价说明、国家相关规范等，并综合考虑完成该工艺的所有施工内容，满足设计及规范要求及为竣工验收所需的一切工作 | m | 105.5
107 | 030412003008 | 防火桥架 | 1.名称:防火桥架 2.型号、规格:CTE-100x100mm 3.包含线槽及附件、配件、隔板、盖板安装、接地、防火堵洞、支架除锈刷油、刷防火漆等相关费用 4.其余未尽事项:详见招标图纸、招标文件、工程量清单计价说明、国家相关规范等，并综合考虑完成该工艺的所有施工内容，满足设计及规范要求及为竣工验收所需的一切工作 | m | 64.5
108 | 030412003009 | 防火桥架 | 1.名称:防火桥架 2.型号、规格:CTE-200x100mm 3.包含线槽及附件、配件、隔板、盖板安装、接地、防火堵洞、支架除锈刷油、刷防火漆等相关费用 4.其余未尽事项:详见招标图纸、招标文件、工程量清单计价说明、国家相关规范等，并综合考虑完成该工艺的所有施工内容，满足设计及规范要求及为竣工验收所需的一切工作 | m | 34.5
本页小计
分部分项工程项目清单计价表
工程名称：地下室安装工程 | [5 empty] | 第 68 页 共 189 页
序号 | 项目编码 | 项目名称 | 项目特征描述 | 计量 单位 | 工程量 |  | 金额（元）
[7 empty] | 综合单价 | 合价
109 | 030412003010 | 防火桥架 | 1.名称:防火桥架 2.型号、规格:CTE-300x100mm 3.包含线槽及附件、配件、隔板、盖板安装、接地、防火堵洞、支架除锈刷油、刷防火漆等相关费用 4.其余未尽事项:详见招标图纸、招标文件、工程量清单计价说明、国家相关规范等，并综合考虑完成该工艺的所有施工内容，满足设计及规范要求及为竣工验收所需的一切工作 | m | 24.25
110 | 030412003011 | 防火桥架 | 1.名称:防火桥架 2.型号、规格:CTE-400x200mm 3.包含线槽及附件、配件、隔板、盖板安装、接地、防火堵洞、支架除锈刷油、刷防火漆等相关费用 4.其余未尽事项:详见招标图纸、招标文件、工程量清单计价说明、国家相关规范等，并综合考虑完成该工艺的所有施工内容，满足设计及规范要求及为竣工验收所需的一切工作 | m | 128.5
111 | 030412002005 | 金属线槽 | 1.名称:金属线槽 2.规格:MR100X50 3.包含线槽及附件、配件安装、接地、防火堵洞、支架除锈刷油、防腐油漆、标识、接地等相关费用 4.其余未尽事项:详见招标图纸、招标文件、工程量清单计价说明、国家相关规范等，并综合考虑完成该工艺的所有施工内容，满足设计及规范要求及为竣工验收所需的一切工作 | m | 54.2
本页小计
分部分项工程项目清单计价表
工程名称：地下室安装工程 | [5 empty] | 第 69 页 共 189 页
序号 | 项目编码 | 项目名称 | 项目特征描述 | 计量 单位 | 工程量 |  | 金额（元）
[7 empty] | 综合单价 | 合价
112 | 030412002006 | 金属线槽 | 1.名称:金属线槽 2.规格:MR100X100 3.包含线槽及附件、配件安装、接地、防火堵洞、支架除锈刷油、防腐油漆、标识、接地等相关费用 4.其余未尽事项:详见招标图纸、招标文件、工程量清单计价说明、国家相关规范等，并综合考虑完成该工艺的所有施工内容，满足设计及规范要求及为竣工验收所需的一切工作 | m | 105.5
113 | 030412002007 | 金属线槽 | 1.名称:金属线槽 2.规格:MR200X100 3.包含线槽及附件、配件安装、接地、防火堵洞、支架除锈刷油、防腐油漆、标识、接地等相关费用 4.其余未尽事项:详见招标图纸、招标文件、工程量清单计价说明、国家相关规范等，并综合考虑完成该工艺的所有施工内容，满足设计及规范要求及为竣工验收所需的一切工作 | m | 142.2
114 | 030409006001 | 电缆保护管 | 1.名称:电缆保护管 2.材质:镀锌钢管 3.规格:SC100 4.敷设方式:综合考虑 5.包含管道敷设、穿线用牵引铁线、砼结构内的管道预埋施工、于砖墙或有找平层的地面上开刨槽、砖墙开孔、修补、配件及管件安装、接线盒（箱）安装、支架及支架除锈刷油、管道防腐油漆、标识、接地等相关费用 6.其余未尽事项:详见招标图纸、招标文件、工程量清单计价说明、国家相关规范等，并综合考虑完成该工艺的所有施工内容，满足设计及规范要求及为竣工验收所需的一切工作 | m | 53.6
本页小计
分部分项工程项目清单计价表
工程名称：地下室安装工程 | [5 empty] | 第 70 页 共 189 页
序号 | 项目编码 | 项目名称 | 项目特征描述 | 计量 单位 | 工程量 |  | 金额（元）
[7 empty] | 综合单价 | 合价
115 | 030409006002 | 电缆保护管 | 1.名称:电缆保护管 2.材质:镀锌钢管 3.规格:SC80 4.敷设方式:综合考虑 5.包含管道敷设、穿线用牵引铁线、砼结构内的管道预埋施工、于砖墙或有找平层的地面上开刨槽、砖墙开孔、修补、配件及管件安装、接线盒（箱）安装、支架及支架除锈刷油、管道防腐油漆、标识、接地等相关费用 6.其余未尽事项:详见招标图纸、招标文件、工程量清单计价说明、国家相关规范等，并综合考虑完成该工艺的所有施工内容，满足设计及规范要求及为竣工验收所需的一切工作 | m | 53.6
116 | 030409006003 | 电缆保护管 | 1.名称:电缆保护管 2.材质:镀锌钢管 3.规格:SC50 4.敷设方式:综合考虑 5.包含管道敷设、穿线用牵引铁线、砼结构内的管道预埋施工、于砖墙或有找平层的地面上开刨槽、砖墙开孔、修补、配件及管件安装、接线盒（箱）安装、支架及支架除锈刷油、管道防腐油漆、标识、接地等相关费用 6.其余未尽事项:详见招标图纸、招标文件、工程量清单计价说明、国家相关规范等，并综合考虑完成该工艺的所有施工内容，满足设计及规范要求及为竣工验收所需的一切工作 | m | 155.5
本页小计
分部分项工程项目清单计价表
工程名称：地下室安装工程 | [5 empty] | 第 71 页 共 189 页
序号 | 项目编码 | 项目名称 | 项目特征描述 | 计量 单位 | 工程量 |  | 金额（元）
[7 empty] | 综合单价 | 合价
117 | 030412001006 | 配管 | 1.名称:电气配管 2.材质:紧定式套接钢管 3.规格:JDG40 4.敷设方式:综合考虑 5.包含管道敷设、穿线用牵引铁线、砼结构内的管道预埋施工、于砖墙或有找平层的地面上开刨槽、砖墙开孔、修补、配件及管件安装、接线盒（箱）安装、支架及支架除锈刷油、管道防腐油漆、标识、接地等相关费用 6.其余未尽事项:详见招标图纸、招标文件、工程量清单计价说明、国家相关规范等，并综合考虑完成该工艺的所有施工内容，满足设计及规范要求及为竣工验收所需的一切工作 | m | 163.2
118 | 030412001007 | 配管 | 1.名称:电气配管 2.材质:紧定式套接钢管 3.规格:JDG32 4.敷设方式:综合考虑 5.包含管道敷设、穿线用牵引铁线、砼结构内的管道预埋施工、于砖墙或有找平层的地面上开刨槽、砖墙开孔、修补、配件及管件安装、接线盒（箱）安装、支架及支架除锈刷油、管道防腐油漆、标识、接地等相关费用 6.其余未尽事项:详见招标图纸、招标文件、工程量清单计价说明、国家相关规范等，并综合考虑完成该工艺的所有施工内容，满足设计及规范要求及为竣工验收所需的一切工作 | m | 152.2
本页小计
分部分项工程项目清单计价表
工程名称：地下室安装工程 | [5 empty] | 第 72 页 共 189 页
序号 | 项目编码 | 项目名称 | 项目特征描述 | 计量 单位 | 工程量 |  | 金额（元）
[7 empty] | 综合单价 | 合价
119 | 030416006001 | 送配电装置系统调试 | 1.名称:送配电装置系统调试 2.电压等级(kV):1 3.其余未尽事项:详见招标图纸、招标文件、工程量清单计价说明、国家相关规范等，并综合考虑完成该工艺的所有施工内容，满足设计及规范要求及为竣工验收所需的一切工作 | 系统 | 15
120 | 031401001022 | 脚手架 | 1.脚手架 2.其余未尽事项:详见招标图纸、招标文件、工程量清单计价说明、国家相关规范等，并综合考虑完成该工艺的所有施工内容，满足设计及规范要求及为竣工验收所需的一切工作 | 项 | 1
防雷接地
121 | 030410003001 | 避雷引下线 | 1.名称:防雷引下线 2.材质、规格:利用建筑物钢筋混凝土柱子内(剪力墙内)两根Φ16以上主筋通长焊接或钢结构柱作为引下线 3.其余未尽事项:详见招标图纸、招标文件、工程量清单计价说明、国家相关规范等，并综合考虑完成该工艺的所有施工内容，满足设计及规范要求及为竣工验收所需的一切工作 | m | 862.2
122 | 030410007001 | 局部等电位联结板 LEB | 1.名称:局部等电位联结板 LEB 2.材质、规格:详见设计图纸 3.安装方式:综合考虑 4.其余未尽事项:详见招标图纸、招标文件、工程量清单计价说明、国家相关规范等，并综合考虑完成该工艺的所有施工内容，满足设计及规范要求及为竣工验收所需的一切工作 | 台 | 5
本页小计
分部分项工程项目清单计价表
工程名称：地下室安装工程 | [5 empty] | 第 73 页 共 189 页
序号 | 项目编码 | 项目名称 | 项目特征描述 | 计量 单位 | 工程量 |  | 金额（元）
[7 empty] | 综合单价 | 合价
123 | 030410007002 | 总等电位联结箱(MEB) | 1.名称:总等电位联结箱(MEB) 2.材质、规格:详见设计图纸 3.安装方式:综合考虑 4.其余未尽事项:详见招标图纸、招标文件、工程量清单计价说明、国家相关规范等，并综合考虑完成该工艺的所有施工内容，满足设计及规范要求及为竣工验收所需的一切工作 | 台 | 1
124 | 030410007003 | 接地端子 | 1.名称:接地端子 2.本体及附件安装 3.其余未尽事项:详见招标图纸、招标文件、工程量清单计价说明、国家相关规范等，并综合考虑完成该工艺的所有施工内容，满足设计及规范要求及为竣工验收所需的一切工作 | 台 | 50
125 | 030410004001 | 均压环 | 1.名称:接地网（等电位连接网） 2.材质、规格:表示利用结构主钢筋、地下层各层周边梁两主筋做接地装置的两主筋均通过的柱基钢筋焊接 3.本体及附件安装 4.其余未尽事项:详见招标图纸、招标文件、工程量清单计价说明、国家相关规范等，并综合考虑完成该工艺的所有施工内容，满足设计及规范要求及为竣工验收所需的一切工作 | m | 1295.5
126 | 030410001001 | 桩承台接地 | 1.名称:桩承台接地 2.规格:十六连桩 3.其余未尽事项:详见招标图纸、招标文件、工程量清单计价说明、国家相关规范等，并综合考虑完成该工艺的所有施工内容，满足设计及规范要求及为竣工验收所需的一切工作 | 基 | 5
本页小计
分部分项工程项目清单计价表
工程名称：地下室安装工程 | [5 empty] | 第 74 页 共 189 页
序号 | 项目编码 | 项目名称 | 项目特征描述 | 计量 单位 | 工程量 |  | 金额（元）
[7 empty] | 综合单价 | 合价
127 | 030410001002 | 桩承台接地 | 1.名称:桩承台接地 2.规格:十连桩 3.其余未尽事项:详见招标图纸、招标文件、工程量清单计价说明、国家相关规范等，并综合考虑完成该工艺的所有施工内容，满足设计及规范要求及为竣工验收所需的一切工作 | 基 | 5
128 | 030410001003 | 桩承台接地 | 1.名称:桩承台接地 2.规格:七连桩 3.其余未尽事项:详见招标图纸、招标文件、工程量清单计价说明、国家相关规范等，并综合考虑完成该工艺的所有施工内容，满足设计及规范要求及为竣工验收所需的一切工作 | 基 | 5
129 | 030410001004 | 桩承台接地 | 1.名称:桩承台接地 2.规格:三连桩 3.其余未尽事项:详见招标图纸、招标文件、工程量清单计价说明、国家相关规范等，并综合考虑完成该工艺的所有施工内容，满足设计及规范要求及为竣工验收所需的一切工作 | 基 | 5
130 | 030410001005 | 桩承台接地 | 1.名称:桩承台接地 2.规格:无承台 3.其余未尽事项:详见招标图纸、招标文件、工程量清单计价说明、国家相关规范等，并综合考虑完成该工艺的所有施工内容，满足设计及规范要求及为竣工验收所需的一切工作 | 基 | 20
本页小计
分部分项工程项目清单计价表
工程名称：地下室安装工程 | [5 empty] | 第 75 页 共 189 页
序号 | 项目编码 | 项目名称 | 项目特征描述 | 计量 单位 | 工程量 |  | 金额（元）
[7 empty] | 综合单价 | 合价
131 | 030412004015 | 配线 | 1.名称:电气配线 2.型号、规格:BVR-25mm2 3.配线形式:综合考虑 4.包含支持体（夹板、绝缘子、街码等）安装、配线、管内穿线、线槽配线、焊、压接线端子、接地等费用 5.其余未尽事项:详见招标图纸、招标文件、工程量清单计价说明、国家相关规范等，并综合考虑完成该工艺的所有施工内容，满足设计及规范要求及为竣工验收所需的一切工作 | m | 188.25
132 | 030412001008 | 配管 | 1.名称:电气配管 2.材质:刚性难燃塑料管 3.规格:PC32 4.敷设方式:综合考虑 5.包含管道敷设、穿线用牵引铁线、砼结构内的管道预埋施工、于砖墙或有找平层的地面上开刨槽、砖墙开孔、修补、配件及管件安装、接线盒（箱）安装、防腐油漆、标识、接地等相关费用 6.其余未尽事项:详见招标图纸、招标文件、工程量清单计价说明、国家相关规范等，并综合考虑完成该工艺的所有施工内容，满足设计及规范要求及为竣工验收所需的一切工作 | m | 196.5
133 | 030410002001 | 接地母线 | 1.名称:户内接地网 2.材质、规格:L40*4镀锌扁钢 3.本体及附件安装 4.其余未尽事项:详见招标图纸、招标文件、工程量清单计价说明、国家相关规范等，并综合考虑完成该工艺的所有施工内容，满足设计及规范要求及为竣工验收所需的一切工作 | m | 435.5
本页小计
分部分项工程项目清单计价表
工程名称：地下室安装工程 | [5 empty] | 第 76 页 共 189 页
序号 | 项目编码 | 项目名称 | 项目特征描述 | 计量 单位 | 工程量 |  | 金额（元）
[7 empty] | 综合单价 | 合价
134 | 031401001023 | 脚手架 | 1.脚手架 2.其余未尽事项:详见招标图纸、招标文件、工程量清单计价说明、国家相关规范等，并综合考虑完成该工艺的所有施工内容，满足设计及规范要求及为竣工验收所需的一切工作 | 项 | 1
应急照明系统
135 | 030402011008 | 应急照明集中电源 | 1.名称:应急照明集中电源 2.规格：1.0KW 3.基础形式、材质、规格:满足设计要求,含集中电源、控制显示单元、通信模块、充电单元等 4.安装方式:综合考虑 5.本体及元器件安装 6.基础型钢制作、安装 7.焊、压接线端子 8.端子接线 9.接地 10.配电箱选型满足规范及使用功能要求 11.其余未尽事项:详见招标图纸、招标文件、工程量清单计价说明、国家相关规范等，并综合考虑完成该工艺的所有施工内容，满足设计及规范要求及为竣工验收所需的一切工作 | 台 | 2
本页小计
分部分项工程项目清单计价表
工程名称：地下室安装工程 | [5 empty] | 第 77 页 共 189 页
序号 | 项目编码 | 项目名称 | 项目特征描述 | 计量 单位 | 工程量 |  | 金额（元）
[7 empty] | 综合单价 | 合价
136 | 030402011009 | 应急照明集中电源 | 1.名称:应急照明集中电源 2.规格:0.5KW 3.基础形式、材质、规格:满足设计要求,含集中电源、控制显示单元、通信模块、充电单元等 4.安装方式:综合考虑 5.本体及元器件安装 6.基础型钢制作、安装 7.焊、压接线端子 8.端子接线 9.接地 10.配电箱选型满足规范及使用功能要求 11.其余未尽事项:详见招标图纸、招标文件、工程量清单计价说明、国家相关规范等，并综合考虑完成该工艺的所有施工内容，满足设计及规范要求及为竣工验收所需的一切工作 | 台 | 2
137 | 030402011010 | 应急照明集中电源 | 1.名称:应急照明集中电源 2.规格:0.3KW 3.基础形式、材质、规格:满足设计要求,含集中电源、控制显示单元、通信模块、充电单元等 4.安装方式:综合考虑 5.本体及元器件安装 6.基础型钢制作、安装 7.焊、压接线端子 8.端子接线 9.接地 10.配电箱选型满足规范及使用功能要求 11.其余未尽事项:详见招标图纸、招标文件、工程量清单计价说明、国家相关规范等，并综合考虑完成该工艺的所有施工内容，满足设计及规范要求及为竣工验收所需的一切工作 | 台 | 2
本页小计
分部分项工程项目清单计价表
工程名称：地下室安装工程 | [5 empty] | 第 78 页 共 189 页
序号 | 项目编码 | 项目名称 | 项目特征描述 | 计量 单位 | 工程量 |  | 金额（元）
[7 empty] | 综合单价 | 合价
138 | 030412001009 | 电气配管 | 1.名称:电气配管 2.材质:紧定式套接钢管 3.规格:JDG25 4.敷设方式:综合考虑 5.包含管道敷设、穿线用牵引铁线、砼结构内的管道预埋施工、于砖墙或有找平层的地面上开刨槽、砖墙开孔、修补、配件及管件安装、接线盒（箱）安装、防腐油漆、标识、接地等相关费用 6.其余未尽事项:详见招标图纸、招标文件、工程量清单计价说明、国家相关规范等，并综合考虑完成该工艺的所有施工内容，满足设计及规范要求及为竣工验收所需的一切工作 | m | 186.95
139 | 030412001010 | 电气配管 | 1.名称:电气配管 2.材质:紧定式套接钢管 3.规格:JDG20 4.敷设方式:综合考虑 5.包含管道敷设、穿线用牵引铁线、砼结构内的管道预埋施工、于砖墙或有找平层的地面上开刨槽、砖墙开孔、修补、配件及管件安装、接线盒（箱）安装、防腐油漆、标识、接地等相关费用 6.其余未尽事项:详见招标图纸、招标文件、工程量清单计价说明、国家相关规范等，并综合考虑完成该工艺的所有施工内容，满足设计及规范要求及为竣工验收所需的一切工作 | m | 1421.25
本页小计
分部分项工程项目清单计价表
工程名称：地下室安装工程 | [5 empty] | 第 79 页 共 189 页
序号 | 项目编码 | 项目名称 | 项目特征描述 | 计量 单位 | 工程量 |  | 金额（元）
[7 empty] | 综合单价 | 合价
140 | 030412001011 | 电气配管 | 1.名称:电气配管 2.材质:紧定式套接钢管 3.规格:JDG15 4.敷设方式:综合考虑 5.包含管道敷设、穿线用牵引铁线、砼结构内的管道预埋施工、于砖墙或有找平层的地面上开刨槽、砖墙开孔、修补、配件及管件安装、接线盒（箱）安装、防腐油漆、标识、接地等相关费用 6.其余未尽事项:详见招标图纸、招标文件、工程量清单计价说明、国家相关规范等，并综合考虑完成该工艺的所有施工内容，满足设计及规范要求及为竣工验收所需的一切工作 | m | 175.6
141 | 030412004016 | 电气配线 | 1.名称:电气配线 2.配线形式:通讯线 3.导线型号、材质、规格:WDZN-RYS-B1-2x2.5mm2 4.敷设部位或线制:综合考虑 5.其余未尽事项:详见招标图纸、招标文件、工程量清单计价说明、国家相关规范等，并综合考虑完成该工艺的所有施工内容，满足设计及规范要求及为竣工验收所需的一切工作 | m | 1021.25
142 | 030412004017 | 电气配线 | 1.名称:电气配线 2.配线形式:通讯线 3.导线型号、材质、规格:WDZN-RYS-B1-2x1.5mm2 4.敷设部位或线制:综合考虑 5.其余未尽事项:详见招标图纸、招标文件、工程量清单计价说明、国家相关规范等，并综合考虑完成该工艺的所有施工内容，满足设计及规范要求及为竣工验收所需的一切工作 | m | 353.2
本页小计
分部分项工程项目清单计价表
工程名称：地下室安装工程 | [5 empty] | 第 80 页 共 189 页
序号 | 项目编码 | 项目名称 | 项目特征描述 | 计量 单位 | 工程量 |  | 金额（元）
[7 empty] | 综合单价 | 合价
143 | 030412004018 | 电气配线 | 1.名称:电气配线 2.配线形式:通讯线 3.导线型号、材质、规格:WDZCN-RYJSP-2x2.5 4.敷设部位或线制:综合考虑 5.其余未尽事项:详见招标图纸、招标文件、工程量清单计价说明、国家相关规范等，并综合考虑完成该工艺的所有施工内容，满足设计及规范要求及为竣工验收所需的一切工作 | m | 365.2
144 | 030413002002 | 单向方向标志灯 | 1.名称及规格:单向方向标志灯 1W 2.安装方式:综合考虑 3.包含各类预埋件留设、接线盒安装、成套灯具（含光源、自带蓄电池、插座）及配件安装、金属软管、接线、接地、焊压接线端子、支架、调试等相关费用 4.其余未尽事项:详见招标图纸、招标文件、工程量清单计价说明、国家相关规范等，并综合考虑完成该工艺的所有施工内容，满足设计及规范要求及为竣工验收所需的一切工作 | 套 | 52
145 | 030413002003 | 单向双面方向标志灯 | 1.名称及规格:单向双面方向标志灯 1W 2.安装方式:综合考虑 3.包含各类预埋件留设、接线盒安装、成套灯具（含光源、自带蓄电池、插座）及配件安装、金属软管、接线、接地、焊压接线端子、支架、调试等相关费用 4.其余未尽事项:详见招标图纸、招标文件、工程量清单计价说明、国家相关规范等，并综合考虑完成该工艺的所有施工内容，满足设计及规范要求及为竣工验收所需的一切工作 | 套 | 20
本页小计
分部分项工程项目清单计价表
工程名称：地下室安装工程 | [5 empty] | 第 81 页 共 189 页
序号 | 项目编码 | 项目名称 | 项目特征描述 | 计量 单位 | 工程量 |  | 金额（元）
[7 empty] | 综合单价 | 合价
146 | 030413002004 | 双面多信息复合标志灯 | 1.名称及规格:双面多信息复合标志灯 1W 2.安装方式:综合考虑 3.包含各类预埋件留设、接线盒安装、成套灯具（含光源、自带蓄电池、插座）及配件安装、金属软管、接线、接地、焊压接线端子、支架、调试等相关费用 4.其余未尽事项:详见招标图纸、招标文件、工程量清单计价说明、国家相关规范等，并综合考虑完成该工艺的所有施工内容，满足设计及规范要求及为竣工验收所需的一切工作 | 套 | 10
147 | 030413005001 | 集中电源疏散照明灯（A型） | 1.名称:集中电源疏散照明灯（A型） 2.规格:7W 3.安装形式:综合考虑 4.主电源和蓄电池电源额定工作电压不大于DC36V的照明灯具 5.本体及附件安装 6.包含各类预埋件留设、接线盒安装、成套灯具（含光源、自带蓄电池、插座）及配件安装、金属软管、接线、接地、焊压接线端子、支架、调试等相关费用 7.其余未尽事项:详见招标图纸、招标文件、工程量清单计价说明、国家相关规范等，并综合考虑完成该工艺的所有施工内容，满足设计及规范要求及为竣工验收所需的一切工作 | 套 | 46
本页小计
分部分项工程项目清单计价表
工程名称：地下室安装工程 | [5 empty] | 第 82 页 共 189 页
序号 | 项目编码 | 项目名称 | 项目特征描述 | 计量 单位 | 工程量 |  | 金额（元）
[7 empty] | 综合单价 | 合价
148 | 030413002005 | 疏散出口标志灯 | 1.名称:疏散出口标志灯 2.规格:1W 3.安装形式:综合考虑 4.本体及附件安装 5.包含各类预埋件留设、接线盒安装、成套灯具（含光源、自带蓄电池、插座）及配件安装、金属软管、接线、接地、焊压接线端子、支架、调试等相关费用 6.其余未尽事项:详见招标图纸、招标文件、工程量清单计价说明、国家相关规范等，并综合考虑完成该工艺的所有施工内容，满足设计及规范要求及为竣工验收所需的一切工作 | 套 | 26
149 | 030413002006 | 疏散出口标志灯 | 1.名称:楼层标志灯 2.规格:1W 3.安装形式:综合考虑 4.包含各类预埋件留设、接线盒安装、成套灯具（含光源、自带蓄电池、插座）及配件安装、金属软管、接线、接地、焊压接线端子、支架、调试等相关费用 5.其余未尽事项:详见招标图纸、招标文件、工程量清单计价说明、国家相关规范等，并综合考虑完成该工艺的所有施工内容，满足设计及规范要求及为竣工验收所需的一切工作 | 套 | 8
150 | 031401001024 | 脚手架 | 1.脚手架 2.其余未尽事项:详见招标图纸、招标文件、工程量清单计价说明、国家相关规范等，并综合考虑完成该工艺的所有施工内容，满足设计及规范要求及为竣工验收所需的一切工作 | 项 | 1
普通照明系统
本页小计
分部分项工程项目清单计价表
工程名称：地下室安装工程 | [5 empty] | 第 83 页 共 189 页
序号 | 项目编码 | 项目名称 | 项目特征描述 | 计量 单位 | 工程量 |  | 金额（元）
[7 empty] | 综合单价 | 合价
151 | 030413003001 | 单管控照型LED线槽灯（车道用） | 1.名称:单管控照型LED线槽灯（车道用） 2.规格:1x15W 3.安装方式：综合考虑 4.包含各类预埋件留设、接线盒安装、成套灯具（含光源）及配件安装、金属软管、接线、接地、焊压接线端子、支架、调试等相关费用 5.其余未尽事项:详见招标图纸、招标文件、工程量清单计价说明、国家相关规范等，并综合考虑完成该工艺的所有施工内容，满足设计及规范要求及为竣工验收所需的一切工作 | 套 | 55
152 | 030413003002 | LED单管荧光灯 | 1.名称及规格:LED单管荧光灯,1x22W 2.安装方式：综合考虑 3.包含各类预埋件留设、接线盒安装、成套灯具（含光源）及配件安装、金属软管、接线、接地、焊压接线端子、支架、调试等相关费用 4.其余未尽事项:详见招标图纸、招标文件、工程量清单计价说明、国家相关规范等，并综合考虑完成该工艺的所有施工内容，满足设计及规范要求及为竣工验收所需的一切工作 | 套 | 63
本页小计
分部分项工程项目清单计价表
工程名称：地下室安装工程 | [5 empty] | 第 84 页 共 189 页
序号 | 项目编码 | 项目名称 | 项目特征描述 | 计量 单位 | 工程量 |  | 金额（元）
[7 empty] | 综合单价 | 合价
153 | 030413003003 | LED双管荧光灯 | 1.名称及规格:LED双管荧光灯,2x22W 2.安装方式：综合考虑 3.包含各类预埋件留设、接线盒安装、成套灯具（含光源）及配件安装、金属软管、接线、接地、焊压接线端子、支架、调试等相关费用 4.其余未尽事项:详见招标图纸、招标文件、工程量清单计价说明、国家相关规范等，并综合考虑完成该工艺的所有施工内容，满足设计及规范要求及为竣工验收所需的一切工作 | 套 | 66
154 | 030413003004 | LED三管荧光灯 | 1.名称及规格:LED三管荧光灯,3x22W 2.安装方式：综合考虑 3.包含各类预埋件留设、接线盒安装、成套灯具（含光源）及配件安装、金属软管、接线、接地、焊压接线端子、支架、调试等相关费用 4.其余未尽事项:详见招标图纸、招标文件、工程量清单计价说明、国家相关规范等，并综合考虑完成该工艺的所有施工内容，满足设计及规范要求及为竣工验收所需的一切工作 | 套 | 5
本页小计
分部分项工程项目清单计价表
工程名称：地下室安装工程 | [5 empty] | 第 85 页 共 189 页
序号 | 项目编码 | 项目名称 | 项目特征描述 | 计量 单位 | 工程量 |  | 金额（元）
[7 empty] | 综合单价 | 合价
155 | 030413005002 | LED单管荧光灯（防爆型） | 1.名称及规格:LED单管荧光灯（防爆型）,1x22W 2.安装方式：综合考虑 3.包含各类预埋件留设、接线盒安装、成套灯具（含光源）及配件安装、金属软管、接线、接地、焊压接线端子、支架、调试等相关费用 4.其余未尽事项:详见招标图纸、招标文件、工程量清单计价说明、国家相关规范等，并综合考虑完成该工艺的所有施工内容，满足设计及规范要求及为竣工验收所需的一切工作 | 套 | 5
156 | 030413005003 | LED双管荧光灯（防爆型） | 1.名称及规格:LED双管荧光灯（防爆型）,2x22W 2.安装方式：综合考虑 3.包含各类预埋件留设、接线盒安装、成套灯具（含光源）及配件安装、金属软管、接线、接地、焊压接线端子、支架、调试等相关费用 4.其余未尽事项:详见招标图纸、招标文件、工程量清单计价说明、国家相关规范等，并综合考虑完成该工艺的所有施工内容，满足设计及规范要求及为竣工验收所需的一切工作 | 套 | 5
本页小计
分部分项工程项目清单计价表
工程名称：地下室安装工程 | [5 empty] | 第 86 页 共 189 页
序号 | 项目编码 | 项目名称 | 项目特征描述 | 计量 单位 | 工程量 |  | 金额（元）
[7 empty] | 综合单价 | 合价
157 | 030413005004 | LED防水防尘单管荧光灯 | 1.名称及规格:LED单管荧光灯,1x22W 2.安装方式：综合考虑 3.包含各类预埋件留设、接线盒安装、成套灯具（含光源）及配件安装、金属软管、接线、接地、焊压接线端子、支架、调试等相关费用 4.其余未尽事项:详见招标图纸、招标文件、工程量清单计价说明、国家相关规范等，并综合考虑完成该工艺的所有施工内容，满足设计及规范要求及为竣工验收所需的一切工作 | 套 | 28
158 | 030413005005 | LED防水防尘双管荧光灯 | 1.名称及规格:LED双管荧光灯,2x22W 2.安装方式：综合考虑 3.包含各类预埋件留设、接线盒安装、成套灯具（含光源）及配件安装、金属软管、接线、接地、焊压接线端子、支架、调试等相关费用 4.其余未尽事项:详见招标图纸、招标文件、工程量清单计价说明、国家相关规范等，并综合考虑完成该工艺的所有施工内容，满足设计及规范要求及为竣工验收所需的一切工作 | 套 | 29
本页小计
分部分项工程项目清单计价表
工程名称：地下室安装工程 | [5 empty] | 第 87 页 共 189 页
序号 | 项目编码 | 项目名称 | 项目特征描述 | 计量 单位 | 工程量 |  | 金额（元）
[7 empty] | 综合单价 | 合价
159 | 030413001001 | LED吸顶灯（自带感应开关） | 1.名称及规格:LED吸顶灯,18W（自带感应开关） 2.安装方式：综合考虑 3.包含各类预埋件留设、接线盒安装、成套灯具（含光源）及配件安装、金属软管、接线、接地、焊压接线端子、支架、调试等相关费用 4.其余未尽事项:详见招标图纸、招标文件、工程量清单计价说明、国家相关规范等，并综合考虑完成该工艺的所有施工内容，满足设计及规范要求及为竣工验收所需的一切工作 | 套 | 9
160 | 030413001002 | LED座灯 | 1.名称及规格:LED座灯,6W 2.安装方式：综合考虑 3.包含各类预埋件留设、接线盒安装、成套灯具（含光源）及配件安装、金属软管、接线、接地、焊压接线端子、支架、调试等相关费用 4.其余未尽事项:详见招标图纸、招标文件、工程量清单计价说明、国家相关规范等，并综合考虑完成该工艺的所有施工内容，满足设计及规范要求及为竣工验收所需的一切工作 | 套 | 10
本页小计
分部分项工程项目清单计价表
工程名称：地下室安装工程 | [5 empty] | 第 88 页 共 189 页
序号 | 项目编码 | 项目名称 | 项目特征描述 | 计量 单位 | 工程量 |  | 金额（元）
[7 empty] | 综合单价 | 合价
161 | 030413001003 | LED灯盘 | 1.名称及规格:LED灯盘36W 2.安装方式：综合考虑 3.包含各类预埋件留设、接线盒安装、成套灯具（含光源）及配件安装、金属软管、接线、接地、焊压接线端子、支架、调试等相关费用 4.其余未尽事项:详见招标图纸、招标文件、工程量清单计价说明、国家相关规范等，并综合考虑完成该工艺的所有施工内容，满足设计及规范要求及为竣工验收所需的一切工作 | 套 | 13
162 | 030413013001 | 单联单控开关 | 1.名称：单联单控开关250V,10A 2.包含开关及其配件安装、各类预埋件留设、接线底盒安装、接线、接地、焊压接线端子等相关费用 3.其余未尽事项:详见招标图纸、招标文件、工程量清单计价说明、国家相关规范等，并综合考虑完成该工艺的所有施工内容，满足设计及规范要求及为竣工验收所需的一切工作 | 套 | 16
163 | 030413013002 | 双联单控开关 | 1.名称：双联单控开关250V,10A 2.包含开关及其配件安装、各类预埋件留设、接线底盒安装、接线、接地、焊压接线端子等相关费用 3.其余未尽事项:详见招标图纸、招标文件、工程量清单计价说明、国家相关规范等，并综合考虑完成该工艺的所有施工内容，满足设计及规范要求及为竣工验收所需的一切工作 | 套 | 6
本页小计
分部分项工程项目清单计价表
工程名称：地下室安装工程 | [5 empty] | 第 89 页 共 189 页
序号 | 项目编码 | 项目名称 | 项目特征描述 | 计量 单位 | 工程量 |  | 金额（元）
[7 empty] | 综合单价 | 合价
164 | 030413013003 | 三联单控开关 | 1.名称：三联单控开关250V,10A 2.包含开关及其配件安装、各类预埋件留设、接线底盒安装、接线、接地、焊压接线端子等相关费用 3.其余未尽事项:详见招标图纸、招标文件、工程量清单计价说明、国家相关规范等，并综合考虑完成该工艺的所有施工内容，满足设计及规范要求及为竣工验收所需的一切工作 | 套 | 8
165 | 030413013004 | 四联单控开关 | 1.名称：四联单控开关250V,10A 2.包含开关及其配件安装、各类预埋件留设、接线底盒安装、接线、接地、焊压接线端子等相关费用 3.其余未尽事项:详见招标图纸、招标文件、工程量清单计价说明、国家相关规范等，并综合考虑完成该工艺的所有施工内容，满足设计及规范要求及为竣工验收所需的一切工作 | 套 | 7
166 | 030413013005 | 单联双控开关 | 1.名称：单联单控开关250V,10A 2.包含开关及其配件安装、各类预埋件留设、接线底盒安装、接线、接地、焊压接线端子等相关费用 3.其余未尽事项:详见招标图纸、招标文件、工程量清单计价说明、国家相关规范等，并综合考虑完成该工艺的所有施工内容，满足设计及规范要求及为竣工验收所需的一切工作 | 套 | 11
本页小计
分部分项工程项目清单计价表
工程名称：地下室安装工程 | [5 empty] | 第 90 页 共 189 页
序号 | 项目编码 | 项目名称 | 项目特征描述 | 计量 单位 | 工程量 |  | 金额（元）
[7 empty] | 综合单价 | 合价
167 | 030413014001 | 单相二、三孔插座 | 1.名称：单相二、三孔插座 2.规格：250V,10A,安全型 3.包含插座及其配件安装、各类预埋件留设、接线底盒安装、接线、接地、焊压接线端子等相关费用 4.其余未尽事项:详见招标图纸、招标文件、工程量清单计价说明、国家相关规范等，并综合考虑完成该工艺的所有施工内容，满足设计及规范要求及为竣工验收所需的一切工作 | 套 | 15
168 | 030413014002 | 单相二、三孔插座(配防溅罩) | 1.名称：单相二、三孔插座(配防溅罩) 2.规格：250V,10A,安全型 3.包含插座及其配件安装、各类预埋件留设、接线底盒安装、接线、接地、焊压接线端子等相关费用 4.其余未尽事项:详见招标图纸、招标文件、工程量清单计价说明、国家相关规范等，并综合考虑完成该工艺的所有施工内容，满足设计及规范要求及为竣工验收所需的一切工作 | 套 | 5
169 | 030413014003 | 单相二、三孔插座 | 1.名称：单相二、三孔插座 2.规格：250V,16A,安全型 3.包含插座及其配件安装、各类预埋件留设、接线底盒安装、接线、接地、焊压接线端子等相关费用 4.其余未尽事项:详见招标图纸、招标文件、工程量清单计价说明、国家相关规范等，并综合考虑完成该工艺的所有施工内容，满足设计及规范要求及为竣工验收所需的一切工作 | 套 | 8
本页小计
分部分项工程项目清单计价表
工程名称：地下室安装工程 | [5 empty] | 第 91 页 共 189 页
序号 | 项目编码 | 项目名称 | 项目特征描述 | 计量 单位 | 工程量 |  | 金额（元）
[7 empty] | 综合单价 | 合价
170 | 030412001012 | 电气配管 | 1.名称:电气配管 2.材质:紧定式套接钢管 3.规格:JDG25 4.敷设方式:综合考虑 5.包含管道敷设、穿线用牵引铁线、砼结构内的管道预埋施工、于砖墙或有找平层的地面上开刨槽、砖墙开孔、修补、配件及管件安装、接线盒（箱）安装、防腐油漆、标识、接地等相关费用 6.其余未尽事项:详见招标图纸、招标文件、工程量清单计价说明、国家相关规范等，并综合考虑完成该工艺的所有施工内容，满足设计及规范要求及为竣工验收所需的一切工作 | m | 232.2
171 | 030412001013 | 电气配管 | 1.名称:电气配管 2.材质:紧定式套接钢管 3.规格:JDG20 4.敷设方式:综合考虑 5.包含管道敷设、穿线用牵引铁线、砼结构内的管道预埋施工、于砖墙或有找平层的地面上开刨槽、砖墙开孔、修补、配件及管件安装、接线盒（箱）安装、防腐油漆、标识、接地等相关费用 6.其余未尽事项:详见招标图纸、招标文件、工程量清单计价说明、国家相关规范等，并综合考虑完成该工艺的所有施工内容，满足设计及规范要求及为竣工验收所需的一切工作 | m | 1522.6
本页小计
分部分项工程项目清单计价表
工程名称：地下室安装工程 | [5 empty] | 第 92 页 共 189 页
序号 | 项目编码 | 项目名称 | 项目特征描述 | 计量 单位 | 工程量 |  | 金额（元）
[7 empty] | 综合单价 | 合价
172 | 030412001014 | 电气配管 | 1.名称:电气配管 2.材质:刚性难燃塑料管 3.规格:PC20 4.敷设方式:综合考虑 5.包含管道敷设、穿线用牵引铁线、砼结构内的管道预埋施工、于砖墙或有找平层的地面上开刨槽、砖墙开孔、修补、配件及管件安装、接线盒（箱）安装、防腐油漆、标识、接地等相关费用 6.其余未尽事项:详见招标图纸、招标文件、工程量清单计价说明、国家相关规范等，并综合考虑完成该工艺的所有施工内容，满足设计及规范要求及为竣工验收所需的一切工作 | m | 102.2
173 | 030412001015 | 电气配管 | 1.名称:电气配管 2.材质:刚性难燃塑料管 3.规格:PC25 4.敷设方式:综合考虑 5.包含管道敷设、穿线用牵引铁线、砼结构内的管道预埋施工、于砖墙或有找平层的地面上开刨槽、砖墙开孔、修补、配件及管件安装、接线盒（箱）安装、防腐油漆、标识、接地等相关费用 6.其余未尽事项:详见招标图纸、招标文件、工程量清单计价说明、国家相关规范等，并综合考虑完成该工艺的所有施工内容，满足设计及规范要求及为竣工验收所需的一切工作 | m | 135.2
本页小计
分部分项工程项目清单计价表
工程名称：地下室安装工程 | [5 empty] | 第 93 页 共 189 页
序号 | 项目编码 | 项目名称 | 项目特征描述 | 计量 单位 | 工程量 |  | 金额（元）
[7 empty] | 综合单价 | 合价
174 | 030412004019 | 电气配线 | 1.名称:电气配线 2.型号、规格:WDZ-BYJ-B1-1.5mm2 3.配线形式:综合考虑 4.包含支持体（夹板、绝缘子、街码等）安装、配线、管内穿线、线槽配线、焊、压接线端子、接地等费用 5.其余未尽事项:详见招标图纸、招标文件、工程量清单计价说明、国家相关规范等，并综合考虑完成该工艺的所有施工内容，满足设计及规范要求及为竣工验收所需的一切工作 | m | 488.2
175 | 030412004020 | 电气配线 | 1.名称:电气配线 2.型号、规格:WDZ-BYJ-B1-2.5mm2 3.配线形式:综合考虑 4.包含支持体（夹板、绝缘子、街码等）安装、配线、管内穿线、线槽配线、焊、压接线端子、接地等费用 5.其余未尽事项:详见招标图纸、招标文件、工程量清单计价说明、国家相关规范等，并综合考虑完成该工艺的所有施工内容，满足设计及规范要求及为竣工验收所需的一切工作 | m | 2501.2
本页小计
分部分项工程项目清单计价表
工程名称：地下室安装工程 | [5 empty] | 第 94 页 共 189 页
序号 | 项目编码 | 项目名称 | 项目特征描述 | 计量 单位 | 工程量 |  | 金额（元）
[7 empty] | 综合单价 | 合价
176 | 030412004021 | 电气配线 | 1.名称:电气配线 2.型号、规格:WDZ-BYJ-B1-4mm2 3.配线形式:综合考虑 4.包含支持体（夹板、绝缘子、街码等）安装、配线、管内穿线、线槽配线、焊、压接线端子、接地等费用 5.其余未尽事项:详见招标图纸、招标文件、工程量清单计价说明、国家相关规范等，并综合考虑完成该工艺的所有施工内容，满足设计及规范要求及为竣工验收所需的一切工作 | m | 868.25
177 | 030412004022 | 电气配线 | 1.名称:电气配线 2.型号、规格:WDZN-BYJ-B1-2.5mm2 3.配线形式:综合考虑 4.包含支持体（夹板、绝缘子、街码等）安装、配线、管内穿线、线槽配线、焊、压接线端子、接地等费用 5.其余未尽事项:详见招标图纸、招标文件、工程量清单计价说明、国家相关规范等，并综合考虑完成该工艺的所有施工内容，满足设计及规范要求及为竣工验收所需的一切工作 | m | 982.2
本页小计
分部分项工程项目清单计价表
工程名称：地下室安装工程 | [5 empty] | 第 95 页 共 189 页
序号 | 项目编码 | 项目名称 | 项目特征描述 | 计量 单位 | 工程量 |  | 金额（元）
[7 empty] | 综合单价 | 合价
178 | 030412004023 | 电气配线 | 1.名称:电气配线 2.型号、规格:WDZN-BYJ-B1-4mm2 3.配线形式:综合考虑 4.包含支持体（夹板、绝缘子、街码等）安装、配线、管内穿线、线槽配线、焊、压接线端子、接地等费用 5.其余未尽事项:详见招标图纸、招标文件、工程量清单计价说明、国家相关规范等，并综合考虑完成该工艺的所有施工内容，满足设计及规范要求及为竣工验收所需的一切工作 | m | 264.8
179 | 031401001025 | 脚手架 | 1.脚手架 2.其余未尽事项:详见招标图纸、招标文件、工程量清单计价说明、国家相关规范等，并综合考虑完成该工艺的所有施工内容，满足设计及规范要求及为竣工验收所需的一切工作 | 项 | 1
预埋套管
180 | 031301003040 | 刚性防水套管 | 1.名称:刚性防水套管 2.型号、规格:SC100（工作介质管道的公称直径） 3.敷设方式:综合考虑 4.其余未尽事项:详见招标图纸、招标文件、工程量清单计价说明、国家相关规范等，并综合考虑完成该工艺的所有施工内容，满足设计及规范要求及为竣工验收所需的一切工作 | 个 | 5
181 | 031301003041 | 刚性防水套管 | 1.名称:刚性防水套管 2.型号、规格:SC80（工作介质管道的公称直径） 3.敷设方式:综合考虑 4.其余未尽事项:详见招标图纸、招标文件、工程量清单计价说明、国家相关规范等，并综合考虑完成该工艺的所有施工内容，满足设计及规范要求及为竣工验收所需的一切工作 | 个 | 5
本页小计
分部分项工程项目清单计价表
工程名称：地下室安装工程 | [5 empty] | 第 96 页 共 189 页
序号 | 项目编码 | 项目名称 | 项目特征描述 | 计量 单位 | 工程量 |  | 金额（元）
[7 empty] | 综合单价 | 合价
182 | 031301003042 | 刚性防水套管 | 1.名称:刚性防水套管 2.型号、规格:SC65（工作介质管道的公称直径） 3.敷设方式:综合考虑 4.其余未尽事项:详见招标图纸、招标文件、工程量清单计价说明、国家相关规范等，并综合考虑完成该工艺的所有施工内容，满足设计及规范要求及为竣工验收所需的一切工作 | 个 | 5
183 | 031301003043 | 刚性防水套管 | 1.名称:密闭防护套管 2.型号、规格:SC50（工作介质管道的公称直径） 3.敷设方式:综合考虑 4.其余未尽事项:详见招标图纸、招标文件、工程量清单计价说明、国家相关规范等，并综合考虑完成该工艺的所有施工内容，满足设计及规范要求及为竣工验收所需的一切工作 | 个 | 5
184 | 031301003044 | 刚性防水套管 | 1.名称:密闭防护套管 2.型号、规格:SC32（工作介质管道的公称直径） 3.敷设方式:综合考虑 4.其余未尽事项:详见招标图纸、招标文件、工程量清单计价说明、国家相关规范等，并综合考虑完成该工艺的所有施工内容，满足设计及规范要求及为竣工验收所需的一切工作 | 个 | 5
185 | 031301003045 | 刚性防水套管 | 1.名称:密闭防护套管 2.型号、规格:SC25（工作介质管道的公称直径） 3.敷设方式:综合考虑 4.其余未尽事项:详见招标图纸、招标文件、工程量清单计价说明、国家相关规范等，并综合考虑完成该工艺的所有施工内容，满足设计及规范要求及为竣工验收所需的一切工作 | 个 | 5
本页小计
分部分项工程项目清单计价表
工程名称：地下室安装工程 | [5 empty] | 第 97 页 共 189 页
序号 | 项目编码 | 项目名称 | 项目特征描述 | 计量 单位 | 工程量 |  | 金额（元）
[7 empty] | 综合单价 | 合价
186 | 031301003046 | 刚性防水套管 | 1.名称:密闭防护套管 2.型号、规格:SC20（工作介质管道的公称直径） 3.敷设方式:综合考虑 4.其余未尽事项:详见招标图纸、招标文件、工程量清单计价说明、国家相关规范等，并综合考虑完成该工艺的所有施工内容，满足设计及规范要求及为竣工验收所需的一切工作 | 个 | 5
187 | 031401001026 | 脚手架 | 1.脚手架 2.其余未尽事项:详见招标图纸、招标文件、工程量清单计价说明、国家相关规范等，并综合考虑完成该工艺的所有施工内容，满足设计及规范要求及为竣工验收所需的一切工作 | 项 | 1
火灾自动报警工程
自动报警系统
188 | 030402011001 | 防火卷帘控制箱 | 1.名称:防火卷帘控制箱 2.规格:半周长1m以内 3.接线端子材质、规格:压铜接线端子 4.安装方式:悬挂式 5.其他:按设计图纸、技术需求书及施工规范要求综合考虑 6.其余未尽事项:详见招标图纸、招标文件、工程量清单计价说明、国家相关规范等，并综合考虑完成该工艺的所有施工内容，满足设计及规范要求及为竣工验收所需的一切工作 | 台 | 2
本页小计
分部分项工程项目清单计价表
工程名称：地下室安装工程 | [5 empty] | 第 98 页 共 189 页
序号 | 项目编码 | 项目名称 | 项目特征描述 | 计量 单位 | 工程量 |  | 金额（元）
[7 empty] | 综合单价 | 合价
189 | 030904004002 | 放气指示灯 | 1.名称:放气指示灯 2.包含本体及配件安装、接线、调试、接地等相关费用 3.其余未尽事项:详见招标图纸、招标文件、工程量清单计价说明、国家相关规范等，并综合考虑完成该工艺的所有施工内容，满足设计及规范要求及为竣工验收所需的一切工作 | 个 | 6
190 | 030904001008 | 智能型感烟探测器 | 1.名称:智能型感烟探测器 2.含底座 3.包含本体及配件安装、接线、调试、接地等相关费用 4.其余未尽事项:详见招标图纸、招标文件、工程量清单计价说明、国家相关规范等，并综合考虑完成该工艺的所有施工内容，满足设计及规范要求及为竣工验收所需的一切工作 | 个 | 855
191 | 030904001009 | 智能型感烟探测器 | 1.名称:智能型感烟探测器（防爆型） 2.含底座 3.包含本体及配件安装、接线、调试、接地等相关费用 4.其余未尽事项:详见招标图纸、招标文件、工程量清单计价说明、国家相关规范等，并综合考虑完成该工艺的所有施工内容，满足设计及规范要求及为竣工验收所需的一切工作 | 个 | 12
本页小计
分部分项工程项目清单计价表
工程名称：地下室安装工程 | [5 empty] | 第 99 页 共 189 页
序号 | 项目编码 | 项目名称 | 项目特征描述 | 计量 单位 | 工程量 |  | 金额（元）
[7 empty] | 综合单价 | 合价
192 | 030904001010 | 智能型感温探测器 | 1.名称:智能型感温探测器 2.含底座 3.包含本体及配件安装、接线、调试、接地等相关费用 4.其余未尽事项:详见招标图纸、招标文件、工程量清单计价说明、国家相关规范等，并综合考虑完成该工艺的所有施工内容，满足设计及规范要求及为竣工验收所需的一切工作 | 个 | 55
193 | 030904001011 | 非编码型感烟探测器 | 1.名称:非编码型感烟探测器 2.含底座 3.包含本体及配件安装、接线、调试、接地等相关费用 4.其余未尽事项:详见招标图纸、招标文件、工程量清单计价说明、国家相关规范等，并综合考虑完成该工艺的所有施工内容，满足设计及规范要求及为竣工验收所需的一切工作 | 个 | 35
194 | 030904001012 | 非编码型感温探测器 | 1.名称:非编码型感温探测器 2.含底座 3.包含本体及配件安装、接线、调试、接地等相关费用 4.其余未尽事项:详见招标图纸、招标文件、工程量清单计价说明、国家相关规范等，并综合考虑完成该工艺的所有施工内容，满足设计及规范要求及为竣工验收所需的一切工作 | 个 | 66
本页小计
分部分项工程项目清单计价表
工程名称：地下室安装工程 | [5 empty] | 第 100 页 共 189 页
序号 | 项目编码 | 项目名称 | 项目特征描述 | 计量 单位 | 工程量 |  | 金额（元）
[7 empty] | 综合单价 | 合价
195 | 030904003003 | 带消防电话插孔的手动报警按钮(带地址码) | 1.名称:带消防电话插孔的手动报警按钮(带地址码) 2.含底座 3.包含本体及配件安装、接线、调试、接地等相关费用 4.其余未尽事项:详见招标图纸、招标文件、工程量清单计价说明、国家相关规范等，并综合考虑完成该工艺的所有施工内容，满足设计及规范要求及为竣工验收所需的一切工作 | 个 | 198
196 | 030904004003 | 火灾声光报警器 | 1.名称:火灾声光报警器 2.含底座 3.包含本体及配件安装、接线、调试、接地等相关费用 4.其余未尽事项:详见招标图纸、招标文件、工程量清单计价说明、国家相关规范等，并综合考虑完成该工艺的所有施工内容，满足设计及规范要求及为竣工验收所需的一切工作 | 个 | 125
197 | 030904004004 | 电动警铃 | 1.名称:电动警铃 2.含底座 3.包含本体及配件安装、接线、调试、接地等相关费用 4.其余未尽事项:详见招标图纸、招标文件、工程量清单计价说明、国家相关规范等，并综合考虑完成该工艺的所有施工内容，满足设计及规范要求及为竣工验收所需的一切工作 | 个 | 13
本页小计
分部分项工程项目清单计价表
工程名称：地下室安装工程 | [5 empty] | 第 101 页 共 189 页
序号 | 项目编码 | 项目名称 | 项目特征描述 | 计量 单位 | 工程量 |  | 金额（元）
[7 empty] | 综合单价 | 合价
198 | 030904007004 | 隔离模块 | 1.名称:隔离模块 2.含底座 3.包含本体及配件安装、接线、调试、接地等相关费用 4.其余未尽事项:详见招标图纸、招标文件、工程量清单计价说明、国家相关规范等，并综合考虑完成该工艺的所有施工内容，满足设计及规范要求及为竣工验收所需的一切工作 | 个 | 21
199 | 030904005004 | 消防电话 | 1.名称:消防电话 2.含底座 3.包含本体及配件安装、接线、调试、接地等相关费用 4.其余未尽事项:详见招标图纸、招标文件、工程量清单计价说明、国家相关规范等，并综合考虑完成该工艺的所有施工内容，满足设计及规范要求及为竣工验收所需的一切工作 | 部 | 5
200 | 030904007005 | 输入模块 | 1.名称:输入模块 2.含底座 3.包含本体及配件安装、接线、调试、接地等相关费用 4.其余未尽事项:详见招标图纸、招标文件、工程量清单计价说明、国家相关规范等，并综合考虑完成该工艺的所有施工内容，满足设计及规范要求及为竣工验收所需的一切工作 | 个 | 202
本页小计
分部分项工程项目清单计价表
工程名称：地下室安装工程 | [5 empty] | 第 102 页 共 189 页
序号 | 项目编码 | 项目名称 | 项目特征描述 | 计量 单位 | 工程量 |  | 金额（元）
[7 empty] | 综合单价 | 合价
201 | 030904008009 | 消防模块接线箱 | 1.名称:消防模块接线箱 2.含模块 3.包含本体及配件安装、接线、调试、接地等相关费用 4.其余未尽事项:详见招标图纸、招标文件、工程量清单计价说明、国家相关规范等，并综合考虑完成该工艺的所有施工内容，满足设计及规范要求及为竣工验收所需的一切工作 | 台 | 45
202 | 030904008010 | 楼层消防接线端子箱 | 1.名称:楼层消防接线端子箱 2.含模块 3.包含本体及配件安装、接线、调试、接地等相关费用 4.其余未尽事项:详见招标图纸、招标文件、工程量清单计价说明、国家相关规范等，并综合考虑完成该工艺的所有施工内容，满足设计及规范要求及为竣工验收所需的一切工作 | 台 | 32
203 | 030904006001 | 壁挂式扬声器(6W) | 1.名称:壁挂式扬声器(6W) 2.含底座 3.包含本体及配件安装、接线、调试、接地等相关费用 4.其余未尽事项:详见招标图纸、招标文件、工程量清单计价说明、国家相关规范等，并综合考虑完成该工艺的所有施工内容，满足设计及规范要求及为竣工验收所需的一切工作 | 个 | 155
本页小计
分部分项工程项目清单计价表
工程名称：地下室安装工程 | [5 empty] | 第 103 页 共 189 页
序号 | 项目编码 | 项目名称 | 项目特征描述 | 计量 单位 | 工程量 |  | 金额（元）
[7 empty] | 综合单价 | 合价
204 | 030904004005 | 气体灭火声光报警器 | 1.名称:气体灭火声光报警器 2.含底座 3.包含本体及配件安装、接线、调试、接地等相关费用 4.其余未尽事项:详见招标图纸、招标文件、工程量清单计价说明、国家相关规范等，并综合考虑完成该工艺的所有施工内容，满足设计及规范要求及为竣工验收所需的一切工作 | 个 | 15
205 | 030904009002 | 区域显示器 | 1.名称:区域显示器 2.含底座 3.包含本体及配件安装、接线、调试、接地等相关费用 4.其余未尽事项:详见招标图纸、招标文件、工程量清单计价说明、国家相关规范等，并综合考虑完成该工艺的所有施工内容，满足设计及规范要求及为竣工验收所需的一切工作 | 台 | 5
206 | 030413002001 | 手动/自动状态显示装置 | 1.名称:手动/自动状态显示装置 2.包含本体及配件安装、接线、调试、接地等相关费用 3.其余未尽事项:详见招标图纸、招标文件、工程量清单计价说明、国家相关规范等，并综合考虑完成该工艺的所有施工内容，满足设计及规范要求及为竣工验收所需的一切工作 | 套 | 3
本页小计
分部分项工程项目清单计价表
工程名称：地下室安装工程 | [5 empty] | 第 104 页 共 189 页
序号 | 项目编码 | 项目名称 | 项目特征描述 | 计量 单位 | 工程量 |  | 金额（元）
[7 empty] | 综合单价 | 合价
207 | 030904003004 | 手自动转换开关(带紧急启停功能) | 1.名称:手自动转换开关(带紧急启停功能) 2.含底座 3.包含本体及配件安装、接线、调试、接地等相关费用 4.其余未尽事项:详见招标图纸、招标文件、工程量清单计价说明、国家相关规范等，并综合考虑完成该工艺的所有施工内容，满足设计及规范要求及为竣工验收所需的一切工作 | 个 | 3
208 | 030904011001 | 气体灭火控制器 | 1.多线制:气体灭火控制器 2.包含本体及配件安装、接线、调试、接地等相关费用 3.其余未尽事项:详见招标图纸、招标文件、工程量清单计价说明、国家相关规范等，并综合考虑完成该工艺的所有施工内容，满足设计及规范要求及为竣工验收所需的一切工作 | 台 | 3
209 | 030904003005 | 消火栓按钮(带地址码) | 1.名称消火栓按钮(带地址码) 2.含底座 3.包含本体及配件安装、接线、调试、接地等相关费用 4.其余未尽事项:详见招标图纸、招标文件、工程量清单计价说明、国家相关规范等，并综合考虑完成该工艺的所有施工内容，满足设计及规范要求及为竣工验收所需的一切工作 | 个 | 40
本页小计
分部分项工程项目清单计价表
工程名称：地下室安装工程 | [5 empty] | 第 105 页 共 189 页
序号 | 项目编码 | 项目名称 | 项目特征描述 | 计量 单位 | 工程量 |  | 金额（元）
[7 empty] | 综合单价 | 合价
210 | 030412004007 | 电气配线WDZCN-BYJ-1.5 | 1.名称及规格:电气配线WDZCN-BYJ-1.5 2.敷设方式：综合考虑 3.包含支持体（夹板、绝缘子、街码等）安装、配线、管内穿线、线槽配线、焊、压接线端子、接地等费用 4.其余未尽事项:详见招标图纸、招标文件、工程量清单计价说明、国家相关规范等，并综合考虑完成该工艺的所有施工内容，满足设计及规范要求及为竣工验收所需的一切工作 | m | 1285.5
211 | 030412004008 | 电气配线WDZCN-BYJ-2.5 | 1.名称及规格:电气配线WDZCN-BYJ-2.5 2.敷设方式：综合考虑 3.包含支持体（夹板、绝缘子、街码等）安装、配线、管内穿线、线槽配线、焊、压接线端子、接地等费用 4.其余未尽事项:详见招标图纸、招标文件、工程量清单计价说明、国家相关规范等，并综合考虑完成该工艺的所有施工内容，满足设计及规范要求及为竣工验收所需的一切工作 | m | 3352.2
212 | 030412004009 | 电气配线WDZCN-BYJ-4 | 1.名称及规格:电气配线WDZCN-BYJ-4 2.敷设方式：综合考虑 3.包含支持体（夹板、绝缘子、街码等）安装、配线、管内穿线、线槽配线、焊、压接线端子、接地等费用 4.其余未尽事项:详见招标图纸、招标文件、工程量清单计价说明、国家相关规范等，并综合考虑完成该工艺的所有施工内容，满足设计及规范要求及为竣工验收所需的一切工作 | m | 2368.2
本页小计
分部分项工程项目清单计价表
工程名称：地下室安装工程 | [5 empty] | 第 106 页 共 189 页
序号 | 项目编码 | 项目名称 | 项目特征描述 | 计量 单位 | 工程量 |  | 金额（元）
[7 empty] | 综合单价 | 合价
213 | 030412004010 | 电气配线WDZCN-BYJ-6 | 1.名称及规格:电气配线WDZCN-BYJ-6 2.敷设方式：综合考虑 3.包含支持体（夹板、绝缘子、街码等）安装、配线、管内穿线、线槽配线、焊、压接线端子、接地等费用 4.其余未尽事项:详见招标图纸、招标文件、工程量清单计价说明、国家相关规范等，并综合考虑完成该工艺的所有施工内容，满足设计及规范要求及为竣工验收所需的一切工作 | m | 1352.1
214 | 030412004011 | 电气配线WDZCN-RYJS-2×1.5 | 1.名称及规格:电气配线WDZCN-RYJS-2×1.5 2.敷设方式：综合考虑 3.包含支持体（夹板、绝缘子、街码等）安装、配线、管内穿线、线槽配线、焊、压接线端子、接地等费用 4.其余未尽事项:详见招标图纸、招标文件、工程量清单计价说明、国家相关规范等，并综合考虑完成该工艺的所有施工内容，满足设计及规范要求及为竣工验收所需的一切工作 | m | 14086.2
215 | 030412004012 | 电气配线WDZCN-RYJSP-2×1.5 | 1.名称及规格:电气配线WDZCN-RYJSP-2×1.5 2.敷设方式：综合考虑 3.包含支持体（夹板、绝缘子、街码等）安装、配线、管内穿线、线槽配线、焊、压接线端子、接地等费用 4.其余未尽事项:详见招标图纸、招标文件、工程量清单计价说明、国家相关规范等，并综合考虑完成该工艺的所有施工内容，满足设计及规范要求及为竣工验收所需的一切工作 | m | 3875.31
本页小计
分部分项工程项目清单计价表
工程名称：地下室安装工程 | [5 empty] | 第 107 页 共 189 页
序号 | 项目编码 | 项目名称 | 项目特征描述 | 计量 单位 | 工程量 |  | 金额（元）
[7 empty] | 综合单价 | 合价
216 | 030409002001 | 控制电缆 WDZCN-KYJY-4X1.5 | 1.型号:控制电缆 WDZCN-KYJY-4X1.5 2.敷设方式:综合考虑 3.包含揭（盖）盖板、电缆敷设、电缆头（含中间接头）制作及安装、连接体、接地、试压、测试、防火堵洞、电缆防护、电缆防火隔板、电缆防火涂料、单体调试、电缆穿刺线夹制作及安装、电缆标识牌等相关费用 4.其余未尽事项:详见招标图纸、招标文件、工程量清单计价说明、国家相关规范等，并综合考虑完成该工艺的所有施工内容，满足设计及规范要求及为竣工验收所需的一切工作 | m | 570.7
217 | 030409002002 | 控制电缆 WDZCN-KYJY-7X1.5 | 1.型号:控制电缆WDZCN-KYJY-7X1.5 2.敷设方式:综合考虑 3.包含揭（盖）盖板、电缆敷设、电缆头（含中间接头）制作及安装、连接体、接地、试压、测试、防火堵洞、电缆防护、电缆防火隔板、电缆防火涂料、单体调试、电缆穿刺线夹制作及安装、电缆标识牌等相关费用 4.其余未尽事项:详见招标图纸、招标文件、工程量清单计价说明、国家相关规范等，并综合考虑完成该工艺的所有施工内容，满足设计及规范要求及为竣工验收所需的一切工作 | m | 164.7
本页小计
分部分项工程项目清单计价表
工程名称：地下室安装工程 | [5 empty] | 第 108 页 共 189 页
序号 | 项目编码 | 项目名称 | 项目特征描述 | 计量 单位 | 工程量 |  | 金额（元）
[7 empty] | 综合单价 | 合价
218 | 030409002003 | 控制电缆 WDZCN-KYJY-14X1.5 | 1.型号:控制电缆WDZCN-KYJY-14X1.5 2.敷设方式:综合考虑 3.包含揭（盖）盖板、电缆敷设、电缆头（含中间接头）制作及安装、连接体、接地、试压、测试、防火堵洞、电缆防护、电缆防火隔板、电缆防火涂料、单体调试、电缆穿刺线夹制作及安装、电缆标识牌等相关费用 4.其余未尽事项:详见招标图纸、招标文件、工程量清单计价说明、国家相关规范等，并综合考虑完成该工艺的所有施工内容，满足设计及规范要求及为竣工验收所需的一切工作 | m | 232.2
219 | 030412002001 | 金属线槽MR100X50 | 1.名称及规格:金属线槽MR100X50 2.包含线槽及附件、配件安装、支（吊）架制作安装、除锈、刷油、接地、防火堵洞、刷防火漆等相关费用 3.其余未尽事项:详见招标图纸、招标文件、工程量清单计价说明、国家相关规范等，并综合考虑完成该工艺的所有施工内容，满足设计及规范要求及为竣工验收所需的一切工作 | m | 233.8
220 | 030412002002 | 金属线槽MR100X100 | 1.名称及规格:金属线槽MR100X100 2.包含线槽及附件、配件安装、支（吊）架制作安装、除锈、刷油、接地、防火堵洞、刷防火漆等相关费用 3.其余未尽事项:详见招标图纸、招标文件、工程量清单计价说明、国家相关规范等，并综合考虑完成该工艺的所有施工内容，满足设计及规范要求及为竣工验收所需的一切工作 | m | 205.3
本页小计
分部分项工程项目清单计价表
工程名称：地下室安装工程 | [5 empty] | 第 109 页 共 189 页
序号 | 项目编码 | 项目名称 | 项目特征描述 | 计量 单位 | 工程量 |  | 金额（元）
[7 empty] | 综合单价 | 合价
221 | 030412002003 | 金属线槽MR150X100 | 1.名称及规格:金属线槽MR150X100 2.包含线槽及附件、配件安装、支（吊）架制作安装、除锈、刷油、接地、防火堵洞、刷防火漆等相关费用 3.其余未尽事项:详见招标图纸、招标文件、工程量清单计价说明、国家相关规范等，并综合考虑完成该工艺的所有施工内容，满足设计及规范要求及为竣工验收所需的一切工作 | m | 208.1
222 | 030412002004 | 金属线槽MR300X100 | 1.名称及规格:金属线槽MR300X100 2.包含线槽及附件、配件安装、支（吊）架制作安装、除锈、刷油、接地、防火堵洞、刷防火漆等相关费用 3.其余未尽事项:详见招标图纸、招标文件、工程量清单计价说明、国家相关规范等，并综合考虑完成该工艺的所有施工内容，满足设计及规范要求及为竣工验收所需的一切工作 | m | 55.21
223 | 030412001004 | 镀锌电线管JDG20 | 1.名称及规格：镀锌电线管JDG20 2.敷设方式:综合考虑 3.包含管道敷设、穿线用牵引铁线、砼结构内的管道预埋施工、于砖墙或有找平层的地面上开刨槽、砖墙开孔、修补、配件及管件安装、支吊架制作安装、接线盒（箱）安装、防腐油漆、标识、接地等相关费用 4.其余未尽事项:详见招标图纸、招标文件、工程量清单计价说明、国家相关规范等，并综合考虑完成该工艺的所有施工内容，满足设计及规范要求及为竣工验收所需的一切工作 | m | 2266.41
本页小计
分部分项工程项目清单计价表
工程名称：地下室安装工程 | [5 empty] | 第 110 页 共 189 页
序号 | 项目编码 | 项目名称 | 项目特征描述 | 计量 单位 | 工程量 |  | 金额（元）
[7 empty] | 综合单价 | 合价
224 | 030412001005 | 镀锌电线管JDG25 | 1.名称及规格：镀锌电线管JDG25 2.敷设方式:综合考虑 3.包含管道敷设、穿线用牵引铁线、砼结构内的管道预埋施工、于砖墙或有找平层的地面上开刨槽、砖墙开孔、修补、配件及管件安装、支吊架制作安装、接线盒（箱）安装、防腐油漆、标识、接地等相关费用 4.其余未尽事项:详见招标图纸、招标文件、工程量清单计价说明、国家相关规范等，并综合考虑完成该工艺的所有施工内容，满足设计及规范要求及为竣工验收所需的一切工作 | m | 1033.14
225 | 030909003003 | 自动报警系统调试 | 1.名称:自动报警系统调试2000点以下 2.其余未尽事项:详见招标图纸、招标文件、工程量清单计价说明、国家相关规范等，并综合考虑完成该工艺的所有施工内容，满足设计及规范要求及为竣工验收所需的一切工作 | 系统 | 1
226 | 031401001027 | 脚手架 | 1.脚手架 2.其余未尽事项:详见招标图纸、招标文件、工程量清单计价说明、国家相关规范等，并综合考虑完成该工艺的所有施工内容，满足设计及规范要求及为竣工验收所需的一切工作 | 项 | 1
防火门监控系统
本页小计
分部分项工程项目清单计价表
工程名称：地下室安装工程 | [5 empty] | 第 111 页 共 189 页
序号 | 项目编码 | 项目名称 | 项目特征描述 | 计量 单位 | 工程量 |  | 金额（元）
[7 empty] | 综合单价 | 合价
227 | 030904008007 | 常闭防火门监控模块(配门磁开关) | 1.名称:常闭防火门监控模块(配门磁开关) 2.含模块 3.包含本体及配件安装、接线、调试、接地等相关费用 4.其他:按设计图纸、技术需求书及施工规范要求综合考虑 5.其余未尽事项:详见招标图纸、招标文件、工程量清单计价说明、国家相关规范等，并综合考虑完成该工艺的所有施工内容，满足设计及规范要求及为竣工验收所需的一切工作 | 台 | 15
228 | 030904008008 | 常开防火门监控模块(配电动闭门器) | 1.名称:常开防火门监控模块(配电动闭门器) 2.含模块 3.包含本体及配件安装、接线、调试、接地等相关费用 4.其他:按设计图纸、技术需求书及施工规范要求综合考虑 5.其余未尽事项:详见招标图纸、招标文件、工程量清单计价说明、国家相关规范等，并综合考虑完成该工艺的所有施工内容，满足设计及规范要求及为竣工验收所需的一切工作 | 台 | 19
229 | 030412004005 | 电气配线WDZCN-BYJ-2.5 | 1.名称及规格:电气配线WDZCN-BYJ-2.5 2.敷设方式：综合考虑 3.包含支持体（夹板、绝缘子、街码等）安装、配线、管内穿线、线槽配线、焊、压接线端子、接地等费用 4.其余未尽事项:详见招标图纸、招标文件、工程量清单计价说明、国家相关规范等，并综合考虑完成该工艺的所有施工内容，满足设计及规范要求及为竣工验收所需的一切工作 | m | 2386.2
本页小计
分部分项工程项目清单计价表
工程名称：地下室安装工程 | [5 empty] | 第 112 页 共 189 页
序号 | 项目编码 | 项目名称 | 项目特征描述 | 计量 单位 | 工程量 |  | 金额（元）
[7 empty] | 综合单价 | 合价
230 | 030412004006 | 电气配线WDZCN-RYJS-2×1.5 | 1.名称及规格:电气配线WDZCN-RYJS-2×1.5 2.敷设方式：综合考虑 3.包含支持体（夹板、绝缘子、街码等）安装、配线、管内穿线、线槽配线、焊、压接线端子、接地等费用 4.其余未尽事项:详见招标图纸、招标文件、工程量清单计价说明、国家相关规范等，并综合考虑完成该工艺的所有施工内容，满足设计及规范要求及为竣工验收所需的一切工作 | m | 2254.22
231 | 030412001003 | 镀锌电线管JDG20 | 1.名称及规格：镀锌电线管JDG20 2.敷设方式:综合考虑 3.包含管道敷设、穿线用牵引铁线、砼结构内的管道预埋施工、于砖墙或有找平层的地面上开刨槽、砖墙开孔、修补、配件及管件安装、支吊架制作安装、接线盒（箱）安装、防腐油漆、标识、接地等相关费用 4.其余未尽事项:详见招标图纸、招标文件、工程量清单计价说明、国家相关规范等，并综合考虑完成该工艺的所有施工内容，满足设计及规范要求及为竣工验收所需的一切工作 | m | 953.2
232 | 030909008001 | 防火门监控系统调试 | 1.名称:防火门监控系统调试 2.其余未尽事项:详见招标图纸、招标文件、工程量清单计价说明、国家相关规范等，并综合考虑完成该工艺的所有施工内容，满足设计及规范要求及为竣工验收所需的一切工作 | 系统 | 1
本页小计
分部分项工程项目清单计价表
工程名称：地下室安装工程 | [5 empty] | 第 113 页 共 189 页
序号 | 项目编码 | 项目名称 | 项目特征描述 | 计量 单位 | 工程量 |  | 金额（元）
[7 empty] | 综合单价 | 合价
233 | 031401001028 | 脚手架 | 1.脚手架 2.其余未尽事项:详见招标图纸、招标文件、工程量清单计价说明、国家相关规范等，并综合考虑完成该工艺的所有施工内容，满足设计及规范要求及为竣工验收所需的一切工作 | 项 | 1
消防设备电源监控
234 | 030904007002 | 消防模块 | 1.名称:消防电源监控模块 2.包含本体及配件安装、各类预埋件留设、金属软管、底盒安装、接线、单体调试、焊压接线端子等相关费用 3.其余未尽事项:详见招标图纸、招标文件、工程量清单计价说明、国家相关规范等，并综合考虑完成该工艺的所有施工内容，满足设计及规范要求及为竣工验收所需的一切工作 | 个 | 12
235 | 030412004003 | 电气配线WDZBN-BYJ-2.5 | 1.名称及规格:电气配线WDZBN-BYJ-2.5 2.敷设方式：综合考虑 3.包含支持体（夹板、绝缘子、街码等）安装、配线、管内穿线、线槽配线、焊、压接线端子、接地等费用 4.其余未尽事项:详见招标图纸、招标文件、工程量清单计价说明、国家相关规范等，并综合考虑完成该工艺的所有施工内容，满足设计及规范要求及为竣工验收所需的一切工作 | m | 1435.2
本页小计
分部分项工程项目清单计价表
工程名称：地下室安装工程 | [5 empty] | 第 114 页 共 189 页
序号 | 项目编码 | 项目名称 | 项目特征描述 | 计量 单位 | 工程量 |  | 金额（元）
[7 empty] | 综合单价 | 合价
236 | 030412004004 | 电气配线WDZBN-RYJS-2×1.5 | 1.名称及规格:电气配线WDZBN-RYJS-2×1.5 2.敷设方式：综合考虑 3.包含支持体（夹板、绝缘子、街码等）安装、配线、管内穿线、线槽配线、焊、压接线端子、接地等费用 4.其余未尽事项:详见招标图纸、招标文件、工程量清单计价说明、国家相关规范等，并综合考虑完成该工艺的所有施工内容，满足设计及规范要求及为竣工验收所需的一切工作 | m | 1563.7
237 | 030412001002 | 镀锌电线管JDG20 | 1.名称及规格：镀锌电线管JDG20 2.敷设方式:综合考虑 3.包含管道敷设、穿线用牵引铁线、砼结构内的管道预埋施工、于砖墙或有找平层的地面上开刨槽、砖墙开孔、修补、配件及管件安装、支吊架制作安装、接线盒（箱）安装、防腐油漆、标识、接地等相关费用 4.其余未尽事项:详见招标图纸、招标文件、工程量清单计价说明、国家相关规范等，并综合考虑完成该工艺的所有施工内容，满足设计及规范要求及为竣工验收所需的一切工作 | m | 595.2
238 | 030909003002 | 消防设备电源监控系统调试 | 1、名称：消防设备电源监控系统调试 2、系统调试、校接线；电接线、接地、配合送配电系统调试、整个系统试运行等 3、其他 | 系统 | 1
本页小计
分部分项工程项目清单计价表
工程名称：地下室安装工程 | [5 empty] | 第 115 页 共 189 页
序号 | 项目编码 | 项目名称 | 项目特征描述 | 计量 单位 | 工程量 |  | 金额（元）
[7 empty] | 综合单价 | 合价
239 | 031401001029 | 脚手架 | 1.脚手架 2.其余未尽事项:详见招标图纸、招标文件、工程量清单计价说明、国家相关规范等，并综合考虑完成该工艺的所有施工内容，满足设计及规范要求及为竣工验收所需的一切工作 | 项 | 1
漏电火灾监控系统
240 | 030904001007 | 电气火灾探测器 | 1.名称:电气火灾探测器 2.包含本体及配件安装、各类预埋件留设、金属软管、底盒安装、接线、单体调试、焊压接线端子等相关费用 3.其余未尽事项:详见招标图纸、招标文件、工程量清单计价说明、国家相关规范等，并综合考虑完成该工艺的所有施工内容，满足设计及规范要求及为竣工验收所需的一切工作 | 个 | 20
241 | 030412004002 | 电气配线WDZCN-RYJS-2×1.5 | 1.名称及规格:电气配线WDZCN-RYJS-2×1.5 2.敷设方式：综合考虑 3.包含支持体（夹板、绝缘子、街码等）安装、配线、管内穿线、线槽配线、焊、压接线端子、接地等费用 4.其余未尽事项:详见招标图纸、招标文件、工程量清单计价说明、国家相关规范等，并综合考虑完成该工艺的所有施工内容，满足设计及规范要求及为竣工验收所需的一切工作 | m | 766.2
本页小计
分部分项工程项目清单计价表
工程名称：地下室安装工程 | [5 empty] | 第 116 页 共 189 页
序号 | 项目编码 | 项目名称 | 项目特征描述 | 计量 单位 | 工程量 |  | 金额（元）
[7 empty] | 综合单价 | 合价
242 | 030412001001 | 镀锌电线管JDG20 | 1.名称及规格：镀锌电线管JDG20 2.敷设方式:综合考虑 3.包含管道敷设、穿线用牵引铁线、砼结构内的管道预埋施工、于砖墙或有找平层的地面上开刨槽、砖墙开孔、修补、配件及管件安装、支吊架制作安装、接线盒（箱）安装、防腐油漆、标识、接地等相关费用 4.其余未尽事项:详见招标图纸、招标文件、工程量清单计价说明、国家相关规范等，并综合考虑完成该工艺的所有施工内容，满足设计及规范要求及为竣工验收所需的一切工作 | m | 353.5
243 | 030909003001 | 漏电火灾监控系统调试 | 1.名称:漏电火灾监控系统调试 2.其余未尽事项:详见招标图纸、招标文件、工程量清单计价说明、国家相关规范等，并综合考虑完成该工艺的所有施工内容，满足设计及规范要求及为竣工验收所需的一切工作 | 系统 | 1
244 | 031401001030 | 脚手架 | 1.脚手架 2.其余未尽事项:详见招标图纸、招标文件、工程量清单计价说明、国家相关规范等，并综合考虑完成该工艺的所有施工内容，满足设计及规范要求及为竣工验收所需的一切工作 | 项 | 1
消防水工程
消火栓系统
本页小计
分部分项工程项目清单计价表
工程名称：地下室安装工程 | [5 empty] | 第 117 页 共 189 页
序号 | 项目编码 | 项目名称 | 项目特征描述 | 计量 单位 | 工程量 |  | 金额（元）
[7 empty] | 综合单价 | 合价
245 | 030901010003 | 消火栓箱 | 1.名称及规格:单栓室内消火栓箱 2.消火栓规格:DN65 3.配置DN65室内消火栓1个、25m水龙带1卷、Φ19水枪1支和25m软管卷盘1套。 4.本体及附件安装 5.其余未尽事项:详见招标图纸、招标文件、工程量清单计价说明、国家相关规范等，并综合考虑完成该工艺的所有施工内容，满足设计及规范要求及为竣工验收所需的一切工作 | 套 | 55
246 | 031002002030 | 闸阀DN150 | 1.名称及规格:闸阀DN150 2.材质:铸铁 3.连接方式:法兰连接 4.本体及附件安装 5.其余未尽事项:详见招标图纸、招标文件、工程量清单计价说明、国家相关规范等，并综合考虑完成该工艺的所有施工内容，满足设计及规范要求及为竣工验收所需的一切工作 | 个 | 3
247 | 031002002031 | 闸阀DN100 | 1.名称及规格:闸阀DN100 2.材质:铸铁 3.连接方式:法兰连接 4.本体及附件安装 5.其余未尽事项:详见招标图纸、招标文件、工程量清单计价说明、国家相关规范等，并综合考虑完成该工艺的所有施工内容，满足设计及规范要求及为竣工验收所需的一切工作 | 个 | 4
本页小计
分部分项工程项目清单计价表
工程名称：地下室安装工程 | [5 empty] | 第 118 页 共 189 页
序号 | 项目编码 | 项目名称 | 项目特征描述 | 计量 单位 | 工程量 |  | 金额（元）
[7 empty] | 综合单价 | 合价
248 | 031002002032 | 闸阀DN65 | 1.名称及规格:闸阀DN65 2.材质:铸铁 3.连接方式:法兰连接 4.本体及附件安装 5.其余未尽事项:详见招标图纸、招标文件、工程量清单计价说明、国家相关规范等，并综合考虑完成该工艺的所有施工内容，满足设计及规范要求及为竣工验收所需的一切工作 | 个 | 2
249 | 031002002033 | 蝶阀DN150 | 1.名称及规格:蝶阀DN150 2.材质:铸铁 3.连接方式:法兰连接 4.本体及附件安装 5.其余未尽事项:详见招标图纸、招标文件、工程量清单计价说明、国家相关规范等，并综合考虑完成该工艺的所有施工内容，满足设计及规范要求及为竣工验收所需的一切工作 | 个 | 1
250 | 031002002034 | 蝶阀DN65 | 1.名称及规格:蝶阀DN65 2.材质:铸铁 3.连接方式:法兰连接 4.本体及附件安装 5.其余未尽事项:详见招标图纸、招标文件、工程量清单计价说明、国家相关规范等，并综合考虑完成该工艺的所有施工内容，满足设计及规范要求及为竣工验收所需的一切工作 | 个 | 2
251 | 030910002001 | 灭火器放置箱（含2具手提式磷酸铵盐灭火器MF/ABC5） | 1.名称及型号：灭火器放置箱（含2具手提式磷酸铵盐灭火器MF/ABC5） 2.其余未尽事项:详见招标图纸、招标文件、工程量清单计价说明、国家相关规范等，并综合考虑完成该工艺的所有施工内容，满足设计及规范要求及为竣工验收所需的一切工作 | 个 | 55
本页小计
分部分项工程项目清单计价表
工程名称：地下室安装工程 | [5 empty] | 第 119 页 共 189 页
序号 | 项目编码 | 项目名称 | 项目特征描述 | 计量 单位 | 工程量 |  | 金额（元）
[7 empty] | 综合单价 | 合价
252 | 030910002002 | 推车式灭火器 | 1.名称及型号：推车式灭火器 MF/ABC20 2.其余未尽事项:详见招标图纸、招标文件、工程量清单计价说明、国家相关规范等，并综合考虑完成该工艺的所有施工内容，满足设计及规范要求及为竣工验收所需的一切工作 | 个 | 25
253 | 030901002006 | 热浸镀锌钢管DN150 | 1.名称及规格:热浸镀锌钢管DN150 2.连接方式:卡箍连接 3.管道、管件及卡箍的制作、安装 4.管道刷油、管道支架制作安装及除锈刷油 5.管道试压、消毒、冲洗 6.其余未尽事项:详见招标图纸、招标文件、工程量清单计价说明、国家相关规范等，并综合考虑完成该工艺的所有施工内容，满足设计及规范要求及为竣工验收所需的一切工作 | m | 155.2
254 | 030901002007 | 热浸镀锌钢管DN100 | 1.名称及规格：热浸镀锌钢管DN100 2.连接方式:卡箍连接 3.管道、管件及卡箍的制作、安装 4.管道刷油、管道支架制作安装及除锈刷油 5.管道试压、消毒、冲洗 6.其余未尽事项:详见招标图纸、招标文件、工程量清单计价说明、国家相关规范等，并综合考虑完成该工艺的所有施工内容，满足设计及规范要求及为竣工验收所需的一切工作 | m | 589.2
本页小计
分部分项工程项目清单计价表
工程名称：地下室安装工程 | [5 empty] | 第 120 页 共 189 页
序号 | 项目编码 | 项目名称 | 项目特征描述 | 计量 单位 | 工程量 |  | 金额（元）
[7 empty] | 综合单价 | 合价
255 | 030901002008 | 热浸镀锌钢管DN65 | 1.名称及规格:热浸镀锌钢管DN65 2.连接方式:卡箍连接 3.管道、管件及卡箍的制作、安装 4.管道刷油、管道支架制作安装及除锈刷油 5.管道试压、消毒、冲洗 6.其余未尽事项:详见招标图纸、招标文件、工程量清单计价说明、国家相关规范等，并综合考虑完成该工艺的所有施工内容，满足设计及规范要求及为竣工验收所需的一切工作 | m | 523.7
256 | 031301003014 | 刚性防水套管 | 1.名称及规格:刚性防水套管(穿管管径) DN150 2.其余未尽事项:详见招标图纸、招标文件、工程量清单计价说明、国家相关规范等，并综合考虑完成该工艺的所有施工内容，满足设计及规范要求及为竣工验收所需的一切工作 | 个 | 22
257 | 031301003015 | 刚性防水套管 | 1.名称及规格:刚性防水套管(穿管管径) DN100 2.其余未尽事项:详见招标图纸、招标文件、工程量清单计价说明、国家相关规范等，并综合考虑完成该工艺的所有施工内容，满足设计及规范要求及为竣工验收所需的一切工作 | 个 | 15
258 | 031301003016 | 刚性防水套管 | 1.名称及规格:刚性防水套管(穿管管径) DN65 2.其余未尽事项:详见招标图纸、招标文件、工程量清单计价说明、国家相关规范等，并综合考虑完成该工艺的所有施工内容，满足设计及规范要求及为竣工验收所需的一切工作 | 个 | 11
本页小计
分部分项工程项目清单计价表
工程名称：地下室安装工程 | [5 empty] | 第 121 页 共 189 页
序号 | 项目编码 | 项目名称 | 项目特征描述 | 计量 单位 | 工程量 |  | 金额（元）
[7 empty] | 综合单价 | 合价
259 | 030909001001 | 水灭火控制装置调试 | 1.系统形式:消火栓水系统调试 2.其余未尽事项:详见招标图纸、招标文件、工程量清单计价说明、国家相关规范等，并综合考虑完成该工艺的所有施工内容，满足设计及规范要求及为竣工验收所需的一切工作 | 点 | 55
260 | 031401001032 | 脚手架 | 1.脚手架 2.其余未尽事项:详见招标图纸、招标文件、工程量清单计价说明、国家相关规范等，并综合考虑完成该工艺的所有施工内容，满足设计及规范要求及为竣工验收所需的一切工作 | 项 | 1
喷淋系统
261 | 030902002001 | 不锈钢管 | 1.名称及规格：不锈钢消防水管DN50 2.连接方式:螺纹连接 3.管道、管件及卡箍的制作、安装 4.管道支架制作安装及除锈刷油 5.管道试压、消毒、冲洗 6.凿(压)槽及修补 7.其余未尽事项:详见招标图纸、招标文件、工程量清单计价说明、国家相关规范等，并综合考虑完成该工艺的所有施工内容，满足设计及规范要求及为竣工验收所需的一切工作 | m | 165.2
262 | 030901003002 | 玻璃球闭式标准响应喷头 | 1.名称及规格:玻璃球闭式标准响应喷头 K=80 2.有、无吊顶:综合考虑 3.本体及附件安装 4.其余未尽事项:详见招标图纸、招标文件、工程量清单计价说明、国家相关规范等，并综合考虑完成该工艺的所有施工内容，满足设计及规范要求及为竣工验收所需的一切工作 | 个 | 1035
本页小计
分部分项工程项目清单计价表
工程名称：地下室安装工程 | [5 empty] | 第 122 页 共 189 页
序号 | 项目编码 | 项目名称 | 项目特征描述 | 计量 单位 | 工程量 |  | 金额（元）
[7 empty] | 综合单价 | 合价
263 | 031002001012 | 自动排气阀DN25 | 1.名称及规格:自动排气阀（含截止阀）DN25 2.连接形式:螺纹连接 3.本体及附件安装 4.其余未尽事项:详见招标图纸、招标文件、工程量清单计价说明、国家相关规范等，并综合考虑完成该工艺的所有施工内容，满足设计及规范要求及为竣工验收所需的一切工作 | 个 | 12
264 | 031002002035 | 信号闸阀DN150 | 1.名称及规格:信号闸阀DN150 2.材质:铸铁 3.连接方式:法兰连接 4.本体及附件安装 5.其余未尽事项:详见招标图纸、招标文件、工程量清单计价说明、国家相关规范等，并综合考虑完成该工艺的所有施工内容，满足设计及规范要求及为竣工验收所需的一切工作 | 个 | 4
265 | 031002002036 | 信号闸阀DN200 | 1.名称及规格:信号闸阀DN200 2.材质:铸铁 3.连接方式:法兰连接 4.本体及附件安装 5.其余未尽事项:详见招标图纸、招标文件、工程量清单计价说明、国家相关规范等，并综合考虑完成该工艺的所有施工内容，满足设计及规范要求及为竣工验收所需的一切工作 | 个 | 1
266 | 031002006006 | Y型过滤器DN100 | 1.名称及规格:Y型过滤器DN100 2.连接方式:法兰连接 3.本体及附件安装 4.其余未尽事项:详见招标图纸、招标文件、工程量清单计价说明、国家相关规范等，并综合考虑完成该工艺的所有施工内容，满足设计及规范要求及为竣工验收所需的一切工作 | 个 | 8
本页小计
分部分项工程项目清单计价表
工程名称：地下室安装工程 | [5 empty] | 第 123 页 共 189 页
序号 | 项目编码 | 项目名称 | 项目特征描述 | 计量 单位 | 工程量 |  | 金额（元）
[7 empty] | 综合单价 | 合价
267 | 031002006007 | Y型过滤器DN80 | 1.名称及规格:Y型过滤器DN80 2.连接方式:法兰连接 3.本体及附件安装 4.其余未尽事项:详见招标图纸、招标文件、工程量清单计价说明、国家相关规范等，并综合考虑完成该工艺的所有施工内容，满足设计及规范要求及为竣工验收所需的一切工作 | 个 | 6
268 | 031002006008 | Y型过滤器DN65 | 1.名称及规格:Y型过滤器DN65 2.连接方式:法兰连接 3.本体及附件安装 4.其余未尽事项:详见招标图纸、招标文件、工程量清单计价说明、国家相关规范等，并综合考虑完成该工艺的所有施工内容，满足设计及规范要求及为竣工验收所需的一切工作 | 个 | 5
269 | 031002006009 | Y型过滤器DN50 | 1.名称及规格:Y型过滤器DN50 2.连接方式:法兰连接 3.本体及附件安装 4.其余未尽事项:详见招标图纸、招标文件、工程量清单计价说明、国家相关规范等，并综合考虑完成该工艺的所有施工内容，满足设计及规范要求及为竣工验收所需的一切工作 | 个 | 2
270 | 030601002007 | 真空表 | 1.名称及规格:真空表 2.本体及附件安装、调试 3.其余未尽事项:详见招标图纸、招标文件、工程量清单计价说明、国家相关规范等，并综合考虑完成该工艺的所有施工内容，满足设计及规范要求及为竣工验收所需的一切工作 | 台 | 8
本页小计
分部分项工程项目清单计价表
工程名称：地下室安装工程 | [5 empty] | 第 124 页 共 189 页
序号 | 项目编码 | 项目名称 | 项目特征描述 | 计量 单位 | 工程量 |  | 金额（元）
[7 empty] | 综合单价 | 合价
271 | 031002002037 | 闸阀DN200 | 1.名称及规格:闸阀DN200 2.材质:铸铁 3.连接方式:法兰连接 4.本体及附件安装 5.其余未尽事项:详见招标图纸、招标文件、工程量清单计价说明、国家相关规范等，并综合考虑完成该工艺的所有施工内容，满足设计及规范要求及为竣工验收所需的一切工作 | 个 | 1
272 | 031002002038 | 闸阀DN150 | 1.名称及规格:闸阀DN150 2.材质:铸铁 3.连接方式:法兰连接 4.本体及附件安装 5.其余未尽事项:详见招标图纸、招标文件、工程量清单计价说明、国家相关规范等，并综合考虑完成该工艺的所有施工内容，满足设计及规范要求及为竣工验收所需的一切工作 | 个 | 9
273 | 031002002039 | 闸阀DN100 | 1.名称及规格:闸阀DN100 2.材质:铸铁 3.连接方式:法兰连接 4.本体及附件安装 5.其余未尽事项:详见招标图纸、招标文件、工程量清单计价说明、国家相关规范等，并综合考虑完成该工艺的所有施工内容，满足设计及规范要求及为竣工验收所需的一切工作 | 个 | 25
274 | 031002002040 | 闸阀DN80 | 1.名称及规格:闸阀DN80 2.材质:铸铁 3.连接方式:法兰连接 4.本体及附件安装 5.其余未尽事项:详见招标图纸、招标文件、工程量清单计价说明、国家相关规范等，并综合考虑完成该工艺的所有施工内容，满足设计及规范要求及为竣工验收所需的一切工作 | 个 | 8
本页小计
分部分项工程项目清单计价表
工程名称：地下室安装工程 | [5 empty] | 第 125 页 共 189 页
序号 | 项目编码 | 项目名称 | 项目特征描述 | 计量 单位 | 工程量 |  | 金额（元）
[7 empty] | 综合单价 | 合价
275 | 031002002041 | 闸阀DN65 | 1.名称及规格:闸阀DN65 2.材质:铸铁 3.连接方式:法兰连接 4.本体及附件安装 5.其余未尽事项:详见招标图纸、招标文件、工程量清单计价说明、国家相关规范等，并综合考虑完成该工艺的所有施工内容，满足设计及规范要求及为竣工验收所需的一切工作 | 个 | 7
276 | 031002002042 | 闸阀DN50 | 1.名称及规格:闸阀DN50 2.材质:铸铁 3.连接方式:螺纹连接 4.本体及附件安装 5.其余未尽事项:详见招标图纸、招标文件、工程量清单计价说明、国家相关规范等，并综合考虑完成该工艺的所有施工内容，满足设计及规范要求及为竣工验收所需的一切工作 | 个 | 4
277 | 031002002043 | 闸阀DN40 | 1.名称及规格:闸阀DN40 2.材质:铸铁 3.连接方式:螺纹连接 4.本体及附件安装 5.其余未尽事项:详见招标图纸、招标文件、工程量清单计价说明、国家相关规范等，并综合考虑完成该工艺的所有施工内容，满足设计及规范要求及为竣工验收所需的一切工作 | 个 | 3
278 | 031002002044 | 闸阀DN32 | 1.名称及规格:闸阀DN32 2.材质:铸铁 3.连接方式:螺纹连接 4.本体及附件安装 5.其余未尽事项:详见招标图纸、招标文件、工程量清单计价说明、国家相关规范等，并综合考虑完成该工艺的所有施工内容，满足设计及规范要求及为竣工验收所需的一切工作 | 个 | 2
本页小计
分部分项工程项目清单计价表
工程名称：地下室安装工程 | [5 empty] | 第 126 页 共 189 页
序号 | 项目编码 | 项目名称 | 项目特征描述 | 计量 单位 | 工程量 |  | 金额（元）
[7 empty] | 综合单价 | 合价
279 | 031002002045 | 闸阀DN25 | 1.名称及规格:闸阀DN25 2.材质:铸铁 3.连接方式:螺纹连接 4.本体及附件安装 5.其余未尽事项:详见招标图纸、招标文件、工程量清单计价说明、国家相关规范等，并综合考虑完成该工艺的所有施工内容，满足设计及规范要求及为竣工验收所需的一切工作 | 个 | 2
280 | 031002002046 | 蝶阀DN200 | 1.名称及规格:蝶阀DN200 2.材质:铸铁 3.连接方式:法兰连接 4.本体及附件安装 5.其余未尽事项:详见招标图纸、招标文件、工程量清单计价说明、国家相关规范等，并综合考虑完成该工艺的所有施工内容，满足设计及规范要求及为竣工验收所需的一切工作 | 个 | 2
281 | 031002002047 | 电磁阀DN65 | 1.名称及规格:电磁阀DN65 2.材质:铸铁 3.连接方式:法兰连接 4.本体及附件安装 5.电气接线 6.其余未尽事项:详见招标图纸、招标文件、工程量清单计价说明、国家相关规范等，并综合考虑完成该工艺的所有施工内容，满足设计及规范要求及为竣工验收所需的一切工作 | 个 | 2
本页小计
分部分项工程项目清单计价表
工程名称：地下室安装工程 | [5 empty] | 第 127 页 共 189 页
序号 | 项目编码 | 项目名称 | 项目特征描述 | 计量 单位 | 工程量 |  | 金额（元）
[7 empty] | 综合单价 | 合价
282 | 030901004003 | 湿式报警装置DN150 | 1.名称及规格:湿式报警装置DN150 2.含阀体、警铃、延时器、过滤器、压力表等阀门及附件安装 3.本体及附件安装 4.调试 5.其余未尽事项:详见招标图纸、招标文件、工程量清单计价说明、国家相关规范等，并综合考虑完成该工艺的所有施工内容，满足设计及规范要求及为竣工验收所需的一切工作 | 组 | 2
283 | 030901004004 | 湿式报警装置DN200 | 1.名称及规格:湿式报警装置DN200 2.含阀体、警铃、延时器、过滤器、压力表等阀门及附件安装 3.本体及附件安装 4.调试 5.其余未尽事项:详见招标图纸、招标文件、工程量清单计价说明、国家相关规范等，并综合考虑完成该工艺的所有施工内容，满足设计及规范要求及为竣工验收所需的一切工作 | 组 | 1
284 | 030901006002 | 水流指示器DN150 | 1.名称及规格:水流指示器DN150 2.材质:铸铁 3.连接方式:法兰连接 4.本体及附件安装 5.其余未尽事项:详见招标图纸、招标文件、工程量清单计价说明、国家相关规范等，并综合考虑完成该工艺的所有施工内容，满足设计及规范要求及为竣工验收所需的一切工作 | 个 | 6
本页小计
分部分项工程项目清单计价表
工程名称：地下室安装工程 | [5 empty] | 第 128 页 共 189 页
序号 | 项目编码 | 项目名称 | 项目特征描述 | 计量 单位 | 工程量 |  | 金额（元）
[7 empty] | 综合单价 | 合价
285 | 031002001013 | 泄水阀DN50 | 1.名称及规格:泄水阀DN50 2.材质:铸铁 3.连接方式:螺纹连接 4.本体及附件安装 5.其余未尽事项:详见招标图纸、招标文件、工程量清单计价说明、国家相关规范等，并综合考虑完成该工艺的所有施工内容，满足设计及规范要求及为竣工验收所需的一切工作 | 个 | 2
286 | 030903002001 | 无压差式比例混合器 | 1.名称:无压差式比例混合器 2.本体材质:综合考虑 3.混合比:综合考虑 4.其余未尽事项:详见招标图纸、招标文件、工程量清单计价说明、国家相关规范等，并综合考虑完成该工艺的所有施工内容，满足设计及规范要求及为竣工验收所需的一切工作 | 台 | 2
287 | 030903003001 | 泡沫液贮罐 | 1.名称:泡沫液贮罐 2.编号规格:储罐容积2000L(2T) 3.包含压力表等附件 4.其余未尽事项:详见招标图纸、招标文件、工程量清单计价说明、国家相关规范等，并综合考虑完成该工艺的所有施工内容，满足设计及规范要求及为竣工验收所需的一切工作 | 台 | 2
288 | 031002004003 | 定比减压阀 | 1.名称:定比减压阀 2.组装形式:螺纹 3.本体及附件安装 4.其余未尽事项:详见招标图纸、招标文件、工程量清单计价说明、国家相关规范等，并综合考虑完成该工艺的所有施工内容，满足设计及规范要求及为竣工验收所需的一切工作 | 组 | 2
本页小计
分部分项工程项目清单计价表
工程名称：地下室安装工程 | [5 empty] | 第 129 页 共 189 页
序号 | 项目编码 | 项目名称 | 项目特征描述 | 计量 单位 | 工程量 |  | 金额（元）
[7 empty] | 综合单价 | 合价
289 | 030901008003 | 末端试水阀DN25 | 1.名称及规格:末端试水阀DN25 2.组装形式:螺纹 3.本体及附件安装 4.其余未尽事项:详见招标图纸、招标文件、工程量清单计价说明、国家相关规范等，并综合考虑完成该工艺的所有施工内容，满足设计及规范要求及为竣工验收所需的一切工作 | 套 | 3
290 | 030901008004 | 末端试水阀DN25 | 1.名称及规格:末端试水装置DN25（含压力表及截止阀） 2.组装形式:螺纹 3.本体及附件安装 4.其余未尽事项:详见招标图纸、招标文件、工程量清单计价说明、国家相关规范等，并综合考虑完成该工艺的所有施工内容，满足设计及规范要求及为竣工验收所需的一切工作 | 套 | 2
291 | 030901007003 | 减压孔板DN150 | 1.名称及规格:减压孔板DN150 2.连接形式:法兰连接 3.本体及附件安装 4.其余未尽事项:详见招标图纸、招标文件、工程量清单计价说明、国家相关规范等，并综合考虑完成该工艺的所有施工内容，满足设计及规范要求及为竣工验收所需的一切工作 | 个 | 15
292 | 030901007004 | 减压孔板DN100 | 1.名称:减压孔板DN100 2.本体及附件安装 3.安装方式:法兰连接 4.其余未尽事项:详见招标图纸、招标文件、工程量清单计价说明、国家相关规范等，并综合考虑完成该工艺的所有施工内容，满足设计及规范要求及为竣工验收所需的一切工作 | 个 | 13
本页小计
分部分项工程项目清单计价表
工程名称：地下室安装工程 | [5 empty] | 第 130 页 共 189 页
序号 | 项目编码 | 项目名称 | 项目特征描述 | 计量 单位 | 工程量 |  | 金额（元）
[7 empty] | 综合单价 | 合价
293 | 030901001013 | 热浸镀锌钢管DN200 | 1.名称及规格：热浸镀锌钢管DN200 2.连接方式:卡箍连接 3.管道、管件及卡箍的制作、安装 4.管道刷油、管道支架制作安装及除锈刷油 5.管道试压、消毒、冲洗 6.其余未尽事项:详见招标图纸、招标文件、工程量清单计价说明、国家相关规范等，并综合考虑完成该工艺的所有施工内容，满足设计及规范要求及为竣工验收所需的一切工作 | m | 102.47
294 | 030901001014 | 热浸镀锌钢管DN150 | 1.名称及规格：热浸镀锌钢管DN150 2.连接方式:卡箍连接 3.管道、管件及卡箍的制作、安装 4.管道刷油、管道支架制作安装及除锈刷油 5.管道试压、消毒、冲洗 6.其余未尽事项:详见招标图纸、招标文件、工程量清单计价说明、国家相关规范等，并综合考虑完成该工艺的所有施工内容，满足设计及规范要求及为竣工验收所需的一切工作 | m | 128.4
295 | 030901001015 | 热浸镀锌钢管DN100 | 1.名称及规格：热浸镀锌钢管DN100 2.连接方式:卡箍连接 3.管道、管件及卡箍的制作、安装 4.管道刷油、管道支架制作安装及除锈刷油 5.管道试压、消毒、冲洗 6.其余未尽事项:详见招标图纸、招标文件、工程量清单计价说明、国家相关规范等，并综合考虑完成该工艺的所有施工内容，满足设计及规范要求及为竣工验收所需的一切工作 | m | 643.2
本页小计
分部分项工程项目清单计价表
工程名称：地下室安装工程 | [5 empty] | 第 131 页 共 189 页
序号 | 项目编码 | 项目名称 | 项目特征描述 | 计量 单位 | 工程量 |  | 金额（元）
[7 empty] | 综合单价 | 合价
296 | 030901001016 | 热浸镀锌钢管DN80 | 1.名称及规格：热浸镀锌钢管DN80 2.连接方式:卡箍连接 3.管道、管件及卡箍的制作、安装 4.管道刷油、管道支架制作安装及除锈刷油 5.管道试压、消毒、冲洗 6.其余未尽事项:详见招标图纸、招标文件、工程量清单计价说明、国家相关规范等，并综合考虑完成该工艺的所有施工内容，满足设计及规范要求及为竣工验收所需的一切工作 | m | 223.2
297 | 030901001017 | 热浸镀锌钢管DN65 | 1.名称及规格：热浸镀锌钢管DN65 2.连接方式:卡箍连接 3.管道、管件及卡箍的制作、安装 4.管道刷油、管道支架制作安装及除锈刷油 5.管道试压、消毒、冲洗 6.其余未尽事项:详见招标图纸、招标文件、工程量清单计价说明、国家相关规范等，并综合考虑完成该工艺的所有施工内容，满足设计及规范要求及为竣工验收所需的一切工作 | m | 213.87
298 | 030901001018 | 热浸镀锌钢管DN50 | 1.名称及规格：热浸镀锌钢管DN50 2.连接方式:螺纹连接 3.管道、管件的制作、安装 4.管道刷油、管道支架制作安装及除锈刷油 5.管道试压、消毒、冲洗 6.其余未尽事项:详见招标图纸、招标文件、工程量清单计价说明、国家相关规范等，并综合考虑完成该工艺的所有施工内容，满足设计及规范要求及为竣工验收所需的一切工作 | m | 166.7
本页小计
分部分项工程项目清单计价表
工程名称：地下室安装工程 | [5 empty] | 第 132 页 共 189 页
序号 | 项目编码 | 项目名称 | 项目特征描述 | 计量 单位 | 工程量 |  | 金额（元）
[7 empty] | 综合单价 | 合价
299 | 030901001019 | 热浸镀锌钢管DN40 | 1.名称及规格：热浸镀锌钢管DN40 2.连接方式:螺纹连接 3.管道、管件的制作、安装 4.管道刷油、管道支架制作安装及除锈刷油 5.管道试压、消毒、冲洗 6.其余未尽事项:详见招标图纸、招标文件、工程量清单计价说明、国家相关规范等，并综合考虑完成该工艺的所有施工内容，满足设计及规范要求及为竣工验收所需的一切工作 | m | 312.4
300 | 030901001020 | 热浸镀锌钢管DN32 | 1.名称及规格：热浸镀锌钢管DN32 2.连接方式:螺纹连接 3.管道、管件的制作、安装 4.管道刷油、管道支架制作安装及除锈刷油 5.管道试压、消毒、冲洗 6.其余未尽事项:详见招标图纸、招标文件、工程量清单计价说明、国家相关规范等，并综合考虑完成该工艺的所有施工内容，满足设计及规范要求及为竣工验收所需的一切工作 | m | 488.7
301 | 030901001021 | 热浸镀锌钢管DN25 | 1.名称及规格：热浸镀锌钢管DN25 2.连接方式:螺纹连接 3.管道、管件的制作、安装 4.管道刷油、管道支架制作安装及除锈刷油 5.管道试压、消毒、冲洗 6.其余未尽事项:详见招标图纸、招标文件、工程量清单计价说明、国家相关规范等，并综合考虑完成该工艺的所有施工内容，满足设计及规范要求及为竣工验收所需的一切工作 | m | 1055.7
本页小计
分部分项工程项目清单计价表
工程名称：地下室安装工程 | [5 empty] | 第 133 页 共 189 页
序号 | 项目编码 | 项目名称 | 项目特征描述 | 计量 单位 | 工程量 |  | 金额（元）
[7 empty] | 综合单价 | 合价
302 | 031301003017 | 刚性防水套管 | 1.名称及规格:刚性防水套管(穿管管径) DN200 2.其余未尽事项:详见招标图纸、招标文件、工程量清单计价说明、国家相关规范等，并综合考虑完成该工艺的所有施工内容，满足设计及规范要求及为竣工验收所需的一切工作 | 个 | 22
303 | 031301003018 | 刚性防水套管 | 1.名称及规格:刚性防水套管(穿管管径) DN150 2.其余未尽事项:详见招标图纸、招标文件、工程量清单计价说明、国家相关规范等，并综合考虑完成该工艺的所有施工内容，满足设计及规范要求及为竣工验收所需的一切工作 | 个 | 32
304 | 031301003019 | 刚性防水套管 | 1.名称及规格:刚性防水套管(穿管管径) DN100 2.其余未尽事项:详见招标图纸、招标文件、工程量清单计价说明、国家相关规范等，并综合考虑完成该工艺的所有施工内容，满足设计及规范要求及为竣工验收所需的一切工作 | 个 | 28
305 | 031301003020 | 刚性防水套管 | 1.名称及规格:刚性防水套管(穿管管径) DN80 2.其余未尽事项:详见招标图纸、招标文件、工程量清单计价说明、国家相关规范等，并综合考虑完成该工艺的所有施工内容，满足设计及规范要求及为竣工验收所需的一切工作 | 个 | 17
306 | 031301003021 | 刚性防水套管 | 1.名称及规格:刚性防水套管(穿管管径) DN65 2.其余未尽事项:详见招标图纸、招标文件、工程量清单计价说明、国家相关规范等，并综合考虑完成该工艺的所有施工内容，满足设计及规范要求及为竣工验收所需的一切工作 | 个 | 8
本页小计
分部分项工程项目清单计价表
工程名称：地下室安装工程 | [5 empty] | 第 134 页 共 189 页
序号 | 项目编码 | 项目名称 | 项目特征描述 | 计量 单位 | 工程量 |  | 金额（元）
[7 empty] | 综合单价 | 合价
307 | 031301003022 | 刚性防水套管 | 1.名称及规格:刚性防水套管(穿管管径) DN50 2.其余未尽事项:详见招标图纸、招标文件、工程量清单计价说明、国家相关规范等，并综合考虑完成该工艺的所有施工内容，满足设计及规范要求及为竣工验收所需的一切工作 | 个 | 13
308 | 031301003023 | 刚性防水套管 | 1.名称及规格:刚性防水套管(穿管管径) DN32 2.其余未尽事项:详见招标图纸、招标文件、工程量清单计价说明、国家相关规范等，并综合考虑完成该工艺的所有施工内容，满足设计及规范要求及为竣工验收所需的一切工作 | 个 | 5
309 | 031301003024 | 刚性防水套管 | 1.名称及规格:刚性防水套管(穿管管径) DN25 2.其余未尽事项:详见招标图纸、招标文件、工程量清单计价说明、国家相关规范等，并综合考虑完成该工艺的所有施工内容，满足设计及规范要求及为竣工验收所需的一切工作 | 个 | 2
310 | 030909001002 | 水灭火控制装置调试 | 1.系统形式:喷淋水系统调试 2.其余未尽事项:详见招标图纸、招标文件、工程量清单计价说明、国家相关规范等，并综合考虑完成该工艺的所有施工内容，满足设计及规范要求及为竣工验收所需的一切工作 | 点 | 9
311 | 031401001033 | 脚手架 | 1.脚手架 2.其余未尽事项:详见招标图纸、招标文件、工程量清单计价说明、国家相关规范等，并综合考虑完成该工艺的所有施工内容，满足设计及规范要求及为竣工验收所需的一切工作 | 项 | 1
消防泵房
本页小计
分部分项工程项目清单计价表
工程名称：地下室安装工程 | [5 empty] | 第 135 页 共 189 页
序号 | 项目编码 | 项目名称 | 项目特征描述 | 计量 单位 | 工程量 |  | 金额（元）
[7 empty] | 综合单价 | 合价
312 | 030109001009 | 室内消火栓泵：Q=15L/s H=65m N=18.5kW（一用一备）；自动喷淋泵：Q=45L/s H=90m N=75kW（两用一备） | 1.名称:室内消火栓泵 2.规格、型号:室内消火栓泵：Q=15L/s H=65m N=18.5kW（一用一备）；自动喷淋泵：Q=45L/s H=90m N=75kW（两用一备） 3.本体、减震器及厂家配套控制柜安装 4.基础制作安装，二次灌浆 5.支架制作安装，除锈、刷漆 6.电动机接线、调试 7.其余未尽事项:详见招标图纸、招标文件、工程量清单计价说明、国家相关规范等，并综合考虑完成该工艺的所有施工内容，满足设计及规范要求及为竣工验收所需的一切工作 | 套 | 1
313 | 030109001011 | 室外消火栓泵：主泵：Q=30L/s H=50m N=37kW（一用一备）；稳压泵：Q=1L/s H=55m N=2.0kW（一用一备） | 1.名称:室外消火栓泵 2.规格、型号:主泵：Q=30L/s H=50m N=37kW（一用一备）；稳压泵：Q=1L/s H=55m N=2.0kW（一用一备）；气压罐1200*2900 3.本体、减震器及厂家配套控制柜安装 4.基础制作安装，二次灌浆 5.支架制作安装，除锈、刷漆 6.电动机接线、调试 7.其余未尽事项:详见招标图纸、招标文件、工程量清单计价说明、国家相关规范等，并综合考虑完成该工艺的所有施工内容，满足设计及规范要求及为竣工验收所需的一切工作 | 套 | 1
本页小计
分部分项工程项目清单计价表
工程名称：地下室安装工程 | [5 empty] | 第 136 页 共 189 页
序号 | 项目编码 | 项目名称 | 项目特征描述 | 计量 单位 | 工程量 |  | 金额（元）
[7 empty] | 综合单价 | 合价
314 | 030901002009 | 热浸镀锌钢管DN350 | 1.名称及规格：热浸镀锌钢管DN350 2.连接方式:卡箍连接 3.管道、管件及卡箍的制作、安装 4.管道刷油、管道支架制作安装及除锈刷油 5.管道试压、消毒、冲洗 6.其余未尽事项:详见招标图纸、招标文件、工程量清单计价说明、国家相关规范等，并综合考虑完成该工艺的所有施工内容，满足设计及规范要求及为竣工验收所需的一切工作 | m | 45.2
315 | 030901002010 | 热浸镀锌钢管DN200 | 1.名称及规格：热浸镀锌钢管DN200 2.连接方式:卡箍连接 3.管道、管件及卡箍的制作、安装 4.管道刷油、管道支架制作安装及除锈刷油 5.管道试压、消毒、冲洗 6.其余未尽事项:详见招标图纸、招标文件、工程量清单计价说明、国家相关规范等，并综合考虑完成该工艺的所有施工内容，满足设计及规范要求及为竣工验收所需的一切工作 | m | 25.8
316 | 030901002011 | 热浸镀锌钢管DN150 | 1.名称及规格：热浸镀锌钢管DN150 2.连接方式:卡箍连接 3.管道、管件及卡箍的制作、安装 4.管道刷油、管道支架制作安装及除锈刷油 5.管道试压、消毒、冲洗 6.其余未尽事项:详见招标图纸、招标文件、工程量清单计价说明、国家相关规范等，并综合考虑完成该工艺的所有施工内容，满足设计及规范要求及为竣工验收所需的一切工作 | m | 158.9
本页小计
分部分项工程项目清单计价表
工程名称：地下室安装工程 | [5 empty] | 第 137 页 共 189 页
序号 | 项目编码 | 项目名称 | 项目特征描述 | 计量 单位 | 工程量 |  | 金额（元）
[7 empty] | 综合单价 | 合价
317 | 030901002012 | 热浸镀锌钢管DN100 | 1.名称及规格：热浸镀锌钢管DN100 2.连接方式:卡箍连接 3.管道、管件及卡箍的制作、安装 4.管道刷油、管道支架制作安装及除锈刷油 5.管道试压、消毒、冲洗 6.其余未尽事项:详见招标图纸、招标文件、工程量清单计价说明、国家相关规范等，并综合考虑完成该工艺的所有施工内容，满足设计及规范要求及为竣工验收所需的一切工作 | m | 368.1
318 | 030901002013 | 热浸镀锌钢管DN65 | 1.名称及规格：热浸镀锌钢管DN65 2.连接方式:卡箍连接 3.管道、管件及卡箍的制作、安装 4.管道刷油、管道支架制作安装及除锈刷油 5.管道试压、消毒、冲洗 6.其余未尽事项:详见招标图纸、招标文件、工程量清单计价说明、国家相关规范等，并综合考虑完成该工艺的所有施工内容，满足设计及规范要求及为竣工验收所需的一切工作 | m | 196.7
319 | 031002002048 | 闸阀DN350 | 1.名称及规格:闸阀DN350 2.材质:铸铁 3.连接方式:法兰连接 4.本体及附件安装 5.其余未尽事项:详见招标图纸、招标文件、工程量清单计价说明、国家相关规范等，并综合考虑完成该工艺的所有施工内容，满足设计及规范要求及为竣工验收所需的一切工作 | 个 | 1
本页小计
分部分项工程项目清单计价表
工程名称：地下室安装工程 | [5 empty] | 第 138 页 共 189 页
序号 | 项目编码 | 项目名称 | 项目特征描述 | 计量 单位 | 工程量 |  | 金额（元）
[7 empty] | 综合单价 | 合价
320 | 031002002049 | 闸阀DN200 | 1.名称及规格:闸阀DN200 2.材质:铸铁 3.连接方式:法兰连接 4.本体及附件安装 5.其余未尽事项:详见招标图纸、招标文件、工程量清单计价说明、国家相关规范等，并综合考虑完成该工艺的所有施工内容，满足设计及规范要求及为竣工验收所需的一切工作 | 个 | 2
321 | 031002002050 | 闸阀DN150 | 1.名称及规格:闸阀DN150 2.材质:铸铁 3.连接方式:法兰连接 4.本体及附件安装 5.其余未尽事项:详见招标图纸、招标文件、工程量清单计价说明、国家相关规范等，并综合考虑完成该工艺的所有施工内容，满足设计及规范要求及为竣工验收所需的一切工作 | 个 | 3
322 | 031002002051 | 闸阀DN100 | 1.名称及规格:闸阀DN100 2.材质:铸铁 3.连接方式:法兰连接 4.本体及附件安装 5.其余未尽事项:详见招标图纸、招标文件、工程量清单计价说明、国家相关规范等，并综合考虑完成该工艺的所有施工内容，满足设计及规范要求及为竣工验收所需的一切工作 | 个 | 4
323 | 031002002052 | 闸阀DN80 | 1.名称及规格:闸阀DN80 2.材质:铸铁 3.连接方式:法兰连接 4.本体及附件安装 5.其余未尽事项:详见招标图纸、招标文件、工程量清单计价说明、国家相关规范等，并综合考虑完成该工艺的所有施工内容，满足设计及规范要求及为竣工验收所需的一切工作 | 个 | 3
本页小计
分部分项工程项目清单计价表
工程名称：地下室安装工程 | [5 empty] | 第 139 页 共 189 页
序号 | 项目编码 | 项目名称 | 项目特征描述 | 计量 单位 | 工程量 |  | 金额（元）
[7 empty] | 综合单价 | 合价
324 | 031002002053 | 闸阀DN65 | 1.名称及规格:闸阀DN65 2.材质:铸铁 3.连接方式:法兰连接 4.本体及附件安装 5.其余未尽事项:详见招标图纸、招标文件、工程量清单计价说明、国家相关规范等，并综合考虑完成该工艺的所有施工内容，满足设计及规范要求及为竣工验收所需的一切工作 | 个 | 2
325 | 031002006010 | Y型过滤器DN200 | 1.名称及规格:Y型过滤器DN200 2.连接方式:法兰连接 3.本体及附件安装 4.其余未尽事项:详见招标图纸、招标文件、工程量清单计价说明、国家相关规范等，并综合考虑完成该工艺的所有施工内容，满足设计及规范要求及为竣工验收所需的一切工作 | 个 | 2
326 | 031002006011 | Y型过滤器DN150 | 1.名称及规格:Y型过滤器DN150 2.连接方式:法兰连接 3.本体及附件安装 4.其余未尽事项:详见招标图纸、招标文件、工程量清单计价说明、国家相关规范等，并综合考虑完成该工艺的所有施工内容，满足设计及规范要求及为竣工验收所需的一切工作 | 个 | 4
327 | 031002006012 | Y型过滤器DN100 | 1.名称及规格:Y型过滤器DN100 2.连接方式:法兰连接 3.本体及附件安装 4.其余未尽事项:详见招标图纸、招标文件、工程量清单计价说明、国家相关规范等，并综合考虑完成该工艺的所有施工内容，满足设计及规范要求及为竣工验收所需的一切工作 | 个 | 3
本页小计
分部分项工程项目清单计价表
工程名称：地下室安装工程 | [5 empty] | 第 140 页 共 189 页
序号 | 项目编码 | 项目名称 | 项目特征描述 | 计量 单位 | 工程量 |  | 金额（元）
[7 empty] | 综合单价 | 合价
328 | 031002002054 | 消声止回阀 DN150 | 1.名称及规格:消声止回阀 DN150 2.材质:铸铁 3.连接方式:法兰连接 4.本体及附件安装 5.其余未尽事项:详见招标图纸、招标文件、工程量清单计价说明、国家相关规范等，并综合考虑完成该工艺的所有施工内容，满足设计及规范要求及为竣工验收所需的一切工作 | 个 | 3
329 | 031002001014 | 自动排气阀DN25 | 1.名称及规格:自动排气阀DN25 2.材质:全铜 3.连接方式:螺纹连接 4.本体及附件安装 5.其余未尽事项:详见招标图纸、招标文件、工程量清单计价说明、国家相关规范等，并综合考虑完成该工艺的所有施工内容，满足设计及规范要求及为竣工验收所需的一切工作 | 个 | 6
330 | 030601002008 | 压力表 | 1.名称及规格:压力表 2.本体及附件安装、调试 3.其余未尽事项:详见招标图纸、招标文件、工程量清单计价说明、国家相关规范等，并综合考虑完成该工艺的所有施工内容，满足设计及规范要求及为竣工验收所需的一切工作 | 台 | 16
331 | 031002002055 | 电动阀DN65 | 1.名称及规格:电动阀DN65 2.材质:铸铁 3.连接方式:法兰连接 4.本体及附件安装 5.电气接线 6.其余未尽事项:详见招标图纸、招标文件、工程量清单计价说明、国家相关规范等，并综合考虑完成该工艺的所有施工内容，满足设计及规范要求及为竣工验收所需的一切工作 | 个 | 2
本页小计
分部分项工程项目清单计价表
工程名称：地下室安装工程 | [5 empty] | 第 141 页 共 189 页
序号 | 项目编码 | 项目名称 | 项目特征描述 | 计量 单位 | 工程量 |  | 金额（元）
[7 empty] | 综合单价 | 合价
332 | 031002002056 | 蝶阀DN200 | 1.名称及规格:蝶阀DN200 2.材质:铸铁 3.连接方式:法兰连接 4.本体及附件安装 5.其余未尽事项:详见招标图纸、招标文件、工程量清单计价说明、国家相关规范等，并综合考虑完成该工艺的所有施工内容，满足设计及规范要求及为竣工验收所需的一切工作 | 个 | 1
333 | 031002002057 | 蝶阀DN150 | 1.名称及规格:蝶阀DN150 2.材质:铸铁 3.连接方式:法兰连接 4.本体及附件安装 5.其余未尽事项:详见招标图纸、招标文件、工程量清单计价说明、国家相关规范等，并综合考虑完成该工艺的所有施工内容，满足设计及规范要求及为竣工验收所需的一切工作 | 个 | 2
334 | 031003010010 | 防止旋流器 DN350 | 1.名称及规格:防止旋流器 DN350 2.材质:铸铁 3.连接方式:法兰连接 4.本体及附件安装 5.其余未尽事项:详见招标图纸、招标文件、工程量清单计价说明、国家相关规范等，并综合考虑完成该工艺的所有施工内容，满足设计及规范要求及为竣工验收所需的一切工作 | 个 | 1
335 | 031002002059 | 隔膜式安全泄压阀 DN150 | 1.名称及规格:隔膜式安全泄压阀 DN150 2.材质:铸铁 3.连接方式:法兰连接 4.本体及附件安装 5.其余未尽事项:详见招标图纸、招标文件、工程量清单计价说明、国家相关规范等，并综合考虑完成该工艺的所有施工内容，满足设计及规范要求及为竣工验收所需的一切工作 | 个 | 1
本页小计
分部分项工程项目清单计价表
工程名称：地下室安装工程 | [5 empty] | 第 142 页 共 189 页
序号 | 项目编码 | 项目名称 | 项目特征描述 | 计量 单位 | 工程量 |  | 金额（元）
[7 empty] | 综合单价 | 合价
336 | 031002008014 | 可曲绕橡塑软接头 DN150 | 1.名称及规格:可曲绕橡塑软接头 DN150 2.材质:铸铁 3.连接方式:法兰连接 4.本体及附件安装 5.其余未尽事项:详见招标图纸、招标文件、工程量清单计价说明、国家相关规范等，并综合考虑完成该工艺的所有施工内容，满足设计及规范要求及为竣工验收所需的一切工作 | 个 | 2
337 | 030901008005 | 流量测试装置 | 1.名称：流量测试装置 2.本体及附件安装 3.其余未尽事项:详见招标图纸、招标文件、工程量清单计价说明、国家相关规范等，并综合考虑完成该工艺的所有施工内容，满足设计及规范要求及为竣工验收所需的一切工作 | 台 | 2
338 | 030901008006 | 压力检测装置 | 1.名称：压力检测装置 2.本体及附件安装 3.其余未尽事项:详见招标图纸、招标文件、工程量清单计价说明、国家相关规范等，并综合考虑完成该工艺的所有施工内容，满足设计及规范要求及为竣工验收所需的一切工作 | 台 | 2
339 | 030804001017 | 偏心管DN150 | 1.类型:偏心管 2.规格:DN150 3.其余未尽事项:详见招标图纸、招标文件、工程量清单计价说明、国家相关规范等，并综合考虑完成该工艺的所有施工内容，满足设计及规范要求及为竣工验收所需的一切工作 | 个 | 3
本页小计
分部分项工程项目清单计价表
工程名称：地下室安装工程 | [5 empty] | 第 143 页 共 189 页
序号 | 项目编码 | 项目名称 | 项目特征描述 | 计量 单位 | 工程量 |  | 金额（元）
[7 empty] | 综合单价 | 合价
340 | 030804001018 | 同心管 DN150 | 1.类型:同心管 2.规格:DN150 3.其余未尽事项:详见招标图纸、招标文件、工程量清单计价说明、国家相关规范等，并综合考虑完成该工艺的所有施工内容，满足设计及规范要求及为竣工验收所需的一切工作 | 个 | 2
341 | 030814006001 | 水位计 | 1.类型:液位计管 2.规格:DN50 3.其余未尽事项:详见招标图纸、招标文件、工程量清单计价说明、国家相关规范等，并综合考虑完成该工艺的所有施工内容，满足设计及规范要求及为竣工验收所需的一切工作 | 组 | 5
342 | 030804001019 | 溢流口 DN150 | 1.类型:溢流口 2.规格:DN150 3.其余未尽事项:详见招标图纸、招标文件、工程量清单计价说明、国家相关规范等，并综合考虑完成该工艺的所有施工内容，满足设计及规范要求及为竣工验收所需的一切工作 | 个 | 6
343 | 031301003025 | 柔性防水套管 | 1.名称及规格:柔性防水套管(穿管管径) DN350 2.其余未尽事项:详见招标图纸、招标文件、工程量清单计价说明、国家相关规范等，并综合考虑完成该工艺的所有施工内容，满足设计及规范要求及为竣工验收所需的一切工作 | 个 | 15
344 | 031301003026 | 柔性防水套管 | 1.名称及规格:柔性防水套管(穿管管径) DN150 2.其余未尽事项:详见招标图纸、招标文件、工程量清单计价说明、国家相关规范等，并综合考虑完成该工艺的所有施工内容，满足设计及规范要求及为竣工验收所需的一切工作 | 个 | 20
本页小计
分部分项工程项目清单计价表
工程名称：地下室安装工程 | [5 empty] | 第 144 页 共 189 页
序号 | 项目编码 | 项目名称 | 项目特征描述 | 计量 单位 | 工程量 |  | 金额（元）
[7 empty] | 综合单价 | 合价
345 | 030901010005 | 系统测试用消火栓 | 1.名称及规格:系统测试用消火栓 2.消火栓规格:DN65 3.本体及附件安装 4.其余未尽事项:详见招标图纸、招标文件、工程量清单计价说明、国家相关规范等，并综合考虑完成该工艺的所有施工内容，满足设计及规范要求及为竣工验收所需的一切工作 | 套 | 1
346 | 031401001031 | 脚手架 | 1.脚手架 2.其余未尽事项:详见招标图纸、招标文件、工程量清单计价说明、国家相关规范等，并综合考虑完成该工艺的所有施工内容，满足设计及规范要求及为竣工验收所需的一切工作 | 项 | 1
气体灭火系统
347 | 030902008001 | 70L预制式七氟丙烷气体灭火装置 | 1.名称及规格:70L预制式七氟丙烷气体灭火装置 2.本体及附件安装 3.其余未尽事项:详见招标图纸、招标文件、工程量清单计价说明、国家相关规范等，并综合考虑完成该工艺的所有施工内容，满足设计及规范要求及为竣工验收所需的一切工作 | 套 | 8
348 | 030902008002 | 90L预制式七氟丙烷气体灭火装置 | 1.名称及规格:90L预制式七氟丙烷气体灭火装置 2.本体及附件安装 3.其余未尽事项:详见招标图纸、招标文件、工程量清单计价说明、国家相关规范等，并综合考虑完成该工艺的所有施工内容，满足设计及规范要求及为竣工验收所需的一切工作 | 套 | 9
本页小计
分部分项工程项目清单计价表
工程名称：地下室安装工程 | [5 empty] | 第 145 页 共 189 页
序号 | 项目编码 | 项目名称 | 项目特征描述 | 计量 单位 | 工程量 |  | 金额（元）
[7 empty] | 综合单价 | 合价
349 | 030703001002 | 机械泄压阀 | 1.名称及规格:机械泄压阀 2.材质:碳钢 3.本体及附件安装 4.其余未尽事项:详见招标图纸、招标文件、工程量清单计价说明、国家相关规范等，并综合考虑完成该工艺的所有施工内容，满足设计及规范要求及为竣工验收所需的一切工作 | 个 | 5
350 | 030909002001 | 气体灭火系统装置调试 | 1.试验容器规格:与灭火装置同规格 70L 2.其余未尽事项:详见招标图纸、招标文件、工程量清单计价说明、国家相关规范等，并综合考虑完成该工艺的所有施工内容，满足设计及规范要求及为竣工验收所需的一切工作 | 点 | 8
351 | 030909002002 | 气体灭火系统装置调试 | 1.试验容器规格:与灭火装置同规格 90L 2.其余未尽事项:详见招标图纸、招标文件、工程量清单计价说明、国家相关规范等，并综合考虑完成该工艺的所有施工内容，满足设计及规范要求及为竣工验收所需的一切工作 | 点 | 9
352 | 031401001034 | 脚手架 | 1.脚手架 2.其余未尽事项:详见招标图纸、招标文件、工程量清单计价说明、国家相关规范等，并综合考虑完成该工艺的所有施工内容，满足设计及规范要求及为竣工验收所需的一切工作 | 项 | 1
给排水工程
给水泵房
本页小计
分部分项工程项目清单计价表
工程名称：地下室安装工程 | [5 empty] | 第 146 页 共 189 页
序号 | 项目编码 | 项目名称 | 项目特征描述 | 计量 单位 | 工程量 |  | 金额（元）
[7 empty] | 综合单价 | 合价
353 | 031005001001 | 生活变频泵组(主泵：Q=30m³/h，H=55m，N=11kW （二用一备）,辅泵：Q=10m³/h，H=59m，N=4kW（一用）,气压罐800*2400) | 1.名称:生活变频泵组 2.主泵：Q=30m³/h，H=55m，N=11kW （二用一备）,辅泵：Q=10m³/h，H=59m，N=4kW（一用）,气压罐800*2400 3.水泵外壳及叶轮均采用不锈钢材质 4.每台水泵(包含辅泵)均独立配置变频器 5.其余未尽事项:详见招标图纸、招标文件、工程量清单计价说明、国家相关规范等，并综合考虑完成该工艺的所有施工内容，满足设计及规范要求及为竣工验收所需的一切工作 | 套 | 1
354 | 030109001012 | 气浮式自动隔油提升设备气浮式自动隔油提升设备：Q=15L/S，H=16m，N=13.4kw | 1.名称:气浮式自动隔油提升设备气浮式自动隔油提升设备 2.规格:Q=15L/S，H=16m，N=13.4kw 3.其余未尽事项:详见招标图纸、招标文件、工程量清单计价说明、国家相关规范等，并综合考虑完成该工艺的所有施工内容，满足设计及规范要求及为竣工验收所需的一切工作 | 台 | 1
355 | 031001006001 | SUS304薄壁不锈钢给水管DN150 | 1.名称及规格：SUS304薄壁不锈钢给水管DN150 2.连接方式:沟槽连接 3.管道、管件及卡箍的制作、安装 4.管道支架制作安装及除锈刷油 5.管道试压、消毒、冲洗 6.凿(压)槽及修补 7.其余未尽事项:详见招标图纸、招标文件、工程量清单计价说明、国家相关规范等，并综合考虑完成该工艺的所有施工内容，满足设计及规范要求及为竣工验收所需的一切工作 | m | 205.7
本页小计
分部分项工程项目清单计价表
工程名称：地下室安装工程 | [5 empty] | 第 147 页 共 189 页
序号 | 项目编码 | 项目名称 | 项目特征描述 | 计量 单位 | 工程量 |  | 金额（元）
[7 empty] | 综合单价 | 合价
356 | 031001006002 | SUS304薄壁不锈钢给水管DN100 | 1.名称及规格：SUS304薄壁不锈钢给水管DN100 2.连接方式:卡压连接 3.管道、管件及卡箍的制作、安装 4.管道支架制作安装及除锈刷油 5.管道试压、消毒、冲洗 6.凿(压)槽及修补 7.其余未尽事项:详见招标图纸、招标文件、工程量清单计价说明、国家相关规范等，并综合考虑完成该工艺的所有施工内容，满足设计及规范要求及为竣工验收所需的一切工作 | m | 454.2
357 | 031001006003 | SUS304薄壁不锈钢给水管DN80 | 1.名称及规格：SUS304薄壁不锈钢给水管DN80 2.连接方式:卡压连接 3.管道、管件及卡箍的制作、安装 4.管道支架制作安装及除锈刷油 5.管道试压、消毒、冲洗 6.凿(压)槽及修补 7.其余未尽事项:详见招标图纸、招标文件、工程量清单计价说明、国家相关规范等，并综合考虑完成该工艺的所有施工内容，满足设计及规范要求及为竣工验收所需的一切工作 | m | 286.2
本页小计
分部分项工程项目清单计价表
工程名称：地下室安装工程 | [5 empty] | 第 148 页 共 189 页
序号 | 项目编码 | 项目名称 | 项目特征描述 | 计量 单位 | 工程量 |  | 金额（元）
[7 empty] | 综合单价 | 合价
358 | 031001006004 | SUS304薄壁不锈钢给水管DN65 | 1.名称及规格：SUS304薄壁不锈钢给水管DN65 2.连接方式:卡压连接 3.管道、管件及卡箍的制作、安装 4.管道支架制作安装及除锈刷油 5.管道试压、消毒、冲洗 6.凿(压)槽及修补 7.其余未尽事项:详见招标图纸、招标文件、工程量清单计价说明、国家相关规范等，并综合考虑完成该工艺的所有施工内容，满足设计及规范要求及为竣工验收所需的一切工作 | m | 453.1
359 | 031001006005 | SUS304薄壁不锈钢给水管DN50 | 1.名称及规格：SUS304薄壁不锈钢给水管DN50 2.连接方式:卡压连接 3.管道、管件及卡箍的制作、安装 4.管道支架制作安装及除锈刷油 5.管道试压、消毒、冲洗 6.凿(压)槽及修补 7.其余未尽事项:详见招标图纸、招标文件、工程量清单计价说明、国家相关规范等，并综合考虑完成该工艺的所有施工内容，满足设计及规范要求及为竣工验收所需的一切工作 | m | 395.1
本页小计
分部分项工程项目清单计价表
工程名称：地下室安装工程 | [5 empty] | 第 149 页 共 189 页
序号 | 项目编码 | 项目名称 | 项目特征描述 | 计量 单位 | 工程量 |  | 金额（元）
[7 empty] | 综合单价 | 合价
360 | 031001002001 | 内涂塑热镀锌钢管DN150 | 1.名称及规格:内涂塑热镀锌钢管DN150 2.连接形式:卡箍连接 3.管道、管件及卡箍的制作、安装 4.管道支架制作安装及除锈刷油 5.管道试压、消毒、冲洗 6.凿(压)槽及修补 7.其余未尽事项:详见招标图纸、招标文件、工程量清单计价说明、国家相关规范等，并综合考虑完成该工艺的所有施工内容，满足设计及规范要求及为竣工验收所需的一切工作 | m | 378.3
361 | 031001002002 | 内涂塑热镀锌钢管DN100 | 1.名称及规格:内涂塑热镀锌钢管DN100 2.连接形式:卡箍连接 3.管道、管件及卡箍的制作、安装 4.管道支架制作安装及除锈刷油 5.管道试压、消毒、冲洗 6.凿(压)槽及修补 7.其余未尽事项:详见招标图纸、招标文件、工程量清单计价说明、国家相关规范等，并综合考虑完成该工艺的所有施工内容，满足设计及规范要求及为竣工验收所需的一切工作 | m | 272.78
本页小计
分部分项工程项目清单计价表
工程名称：地下室安装工程 | [5 empty] | 第 150 页 共 189 页
序号 | 项目编码 | 项目名称 | 项目特征描述 | 计量 单位 | 工程量 |  | 金额（元）
[7 empty] | 综合单价 | 合价
362 | 031001002003 | 内涂塑热镀锌钢管DN80 | 1.名称及规格:内涂塑热镀锌钢管DN80 2.连接形式:卡箍连接 3.管道、管件及卡箍的制作、安装 4.管道支架制作安装及除锈刷油 5.管道试压、消毒、冲洗 6.凿(压)槽及修补 7.其余未尽事项:详见招标图纸、招标文件、工程量清单计价说明、国家相关规范等，并综合考虑完成该工艺的所有施工内容，满足设计及规范要求及为竣工验收所需的一切工作 | m | 242.14
363 | 031001002004 | 内涂塑热镀锌钢管DN65 | 1.名称及规格:内涂塑热镀锌钢管DN65 2.连接形式:卡箍连接 3.管道、管件及卡箍的制作、安装 4.管道支架制作安装及除锈刷油 5.管道试压、消毒、冲洗 6.凿(压)槽及修补 7.其余未尽事项:详见招标图纸、招标文件、工程量清单计价说明、国家相关规范等，并综合考虑完成该工艺的所有施工内容，满足设计及规范要求及为竣工验收所需的一切工作 | m | 178.7
本页小计
分部分项工程项目清单计价表
工程名称：地下室安装工程 | [5 empty] | 第 151 页 共 189 页
序号 | 项目编码 | 项目名称 | 项目特征描述 | 计量 单位 | 工程量 |  | 金额（元）
[7 empty] | 综合单价 | 合价
364 | 031001002005 | 内涂塑热镀锌钢管DN50 | 1.名称及规格:内涂塑热镀锌钢管DN50 2.连接形式:螺纹连接 3.管道、管件及卡箍的制作、安装 4.管道支架制作安装及除锈刷油 5.管道试压、消毒、冲洗 6.凿(压)槽及修补 7.其余未尽事项:详见招标图纸、招标文件、工程量清单计价说明、国家相关规范等，并综合考虑完成该工艺的所有施工内容，满足设计及规范要求及为竣工验收所需的一切工作 | m | 295.27
365 | 031002006013 | Y型过滤器DN150 | 1.名称及规格:Y型过滤器DN150 2.连接方式:法兰连接 3.本体及附件安装 4.其余未尽事项:详见招标图纸、招标文件、工程量清单计价说明、国家相关规范等，并综合考虑完成该工艺的所有施工内容，满足设计及规范要求及为竣工验收所需的一切工作 | 个 | 8
366 | 031002006014 | Y型过滤器DN100 | 1.名称及规格:Y型过滤器DN100 2.连接方式:法兰连接 3.本体及附件安装 4.其余未尽事项:详见招标图纸、招标文件、工程量清单计价说明、国家相关规范等，并综合考虑完成该工艺的所有施工内容，满足设计及规范要求及为竣工验收所需的一切工作 | 个 | 13
367 | 030804001020 | 偏心管DN150 | 1.类型:偏心管 2.规格:DN150 3.其余未尽事项:详见招标图纸、招标文件、工程量清单计价说明、国家相关规范等，并综合考虑完成该工艺的所有施工内容，满足设计及规范要求及为竣工验收所需的一切工作 | 个 | 8
本页小计
分部分项工程项目清单计价表
工程名称：地下室安装工程 | [5 empty] | 第 152 页 共 189 页
序号 | 项目编码 | 项目名称 | 项目特征描述 | 计量 单位 | 工程量 |  | 金额（元）
[7 empty] | 综合单价 | 合价
368 | 030804001021 | 偏心管DN100 | 1.类型:偏心管 2.规格:DN100 3.其余未尽事项:详见招标图纸、招标文件、工程量清单计价说明、国家相关规范等，并综合考虑完成该工艺的所有施工内容，满足设计及规范要求及为竣工验收所需的一切工作 | 个 | 13
369 | 030804001022 | 同心管DN150 | 1.类型:同心管 2.规格:DN150 3.其余未尽事项:详见招标图纸、招标文件、工程量清单计价说明、国家相关规范等，并综合考虑完成该工艺的所有施工内容，满足设计及规范要求及为竣工验收所需的一切工作 | 个 | 8
370 | 030804001023 | 同心管DN100 | 1.类型:同心管 2.规格:DN100 3.其余未尽事项:详见招标图纸、招标文件、工程量清单计价说明、国家相关规范等，并综合考虑完成该工艺的所有施工内容，满足设计及规范要求及为竣工验收所需的一切工作 | 个 | 13
371 | 031002014001 | 液位信号装置 | 1.名称：液位信号装置 2.规格：DN50 3.其余未尽事项:详见招标图纸、招标文件、工程量清单计价说明、国家相关规范等，并综合考虑完成该工艺的所有施工内容，满足设计及规范要求及为竣工验收所需的一切工作 | 个 | 1
372 | 031002008015 | 可曲挠橡胶接头DN150 | 1.名称及规格:可曲挠橡胶接头DN150 2.连接方式:法兰连接 3.本体及附件安装 4.其余未尽事项:详见招标图纸、招标文件、工程量清单计价说明、国家相关规范等，并综合考虑完成该工艺的所有施工内容，满足设计及规范要求及为竣工验收所需的一切工作 | 个 | 9
本页小计
分部分项工程项目清单计价表
工程名称：地下室安装工程 | [5 empty] | 第 153 页 共 189 页
序号 | 项目编码 | 项目名称 | 项目特征描述 | 计量 单位 | 工程量 |  | 金额（元）
[7 empty] | 综合单价 | 合价
373 | 031002008016 | 可曲挠橡胶接头DN100 | 1.名称及规格:可曲挠橡胶接头DN100 2.连接方式:法兰连接 3.本体及附件安装 4.其余未尽事项:详见招标图纸、招标文件、工程量清单计价说明、国家相关规范等，并综合考虑完成该工艺的所有施工内容，满足设计及规范要求及为竣工验收所需的一切工作 | 个 | 11
374 | 031002008017 | 可曲挠橡胶接头DN80 | 1.名称及规格:可曲挠橡胶接头DN80 2.连接方式:法兰连接 3.本体及附件安装 4.其余未尽事项:详见招标图纸、招标文件、工程量清单计价说明、国家相关规范等，并综合考虑完成该工艺的所有施工内容，满足设计及规范要求及为竣工验收所需的一切工作 | 个 | 6
375 | 031002008018 | 可曲挠橡胶接头DN65 | 1.名称及规格:可曲挠橡胶接头DN65 2.连接方式:法兰连接 3.本体及附件安装 4.其余未尽事项:详见招标图纸、招标文件、工程量清单计价说明、国家相关规范等，并综合考虑完成该工艺的所有施工内容，满足设计及规范要求及为竣工验收所需的一切工作 | 个 | 5
376 | 031002002060 | SS304不锈钢闸阀DN150 | 1.名称及规格:闸阀DN150 2.材质:不锈钢 3.连接方式:法兰连接 4.本体及附件安装 5.其余未尽事项:详见招标图纸、招标文件、工程量清单计价说明、国家相关规范等，并综合考虑完成该工艺的所有施工内容，满足设计及规范要求及为竣工验收所需的一切工作 | 个 | 8
本页小计
分部分项工程项目清单计价表
工程名称：地下室安装工程 | [5 empty] | 第 154 页 共 189 页
序号 | 项目编码 | 项目名称 | 项目特征描述 | 计量 单位 | 工程量 |  | 金额（元）
[7 empty] | 综合单价 | 合价
377 | 031002002061 | SS304不锈钢闸阀DN100 | 1.名称及规格:闸阀N100 2.材质:不锈钢 3.连接方式:法兰连接 4.本体及附件安装 5.其余未尽事项:详见招标图纸、招标文件、工程量清单计价说明、国家相关规范等，并综合考虑完成该工艺的所有施工内容，满足设计及规范要求及为竣工验收所需的一切工作 | 个 | 11
378 | 031002002062 | SS304不锈钢闸阀DN80 | 1.名称及规格:闸阀DN80 2.材质:不锈钢 3.连接方式:法兰连接 4.本体及附件安装 5.其余未尽事项:详见招标图纸、招标文件、工程量清单计价说明、国家相关规范等，并综合考虑完成该工艺的所有施工内容，满足设计及规范要求及为竣工验收所需的一切工作 | 个 | 7
379 | 031002002063 | SS304不锈钢闸阀DN65 | 1.名称及规格:闸阀DN65 2.材质:不锈钢 3.连接方式:法兰连接 4.本体及附件安装 5.其余未尽事项:详见招标图纸、招标文件、工程量清单计价说明、国家相关规范等，并综合考虑完成该工艺的所有施工内容，满足设计及规范要求及为竣工验收所需的一切工作 | 个 | 5
380 | 031002002064 | SS304不锈钢截止阀DN50 | 1.名称及规格:截止阀DN50 2.材质:不锈钢 3.连接方式:螺纹连接 4.本体及附件安装 5.其余未尽事项:详见招标图纸、招标文件、工程量清单计价说明、国家相关规范等，并综合考虑完成该工艺的所有施工内容，满足设计及规范要求及为竣工验收所需的一切工作 | 个 | 6
本页小计
分部分项工程项目清单计价表
工程名称：地下室安装工程 | [5 empty] | 第 155 页 共 189 页
序号 | 项目编码 | 项目名称 | 项目特征描述 | 计量 单位 | 工程量 |  | 金额（元）
[7 empty] | 综合单价 | 合价
381 | 031002002065 | 闸阀DN150 | 1.名称及规格:闸阀DN150 2.材质:铸铁 3.连接方式:法兰连接 4.本体及附件安装 5.电气接线 6.其余未尽事项:详见招标图纸、招标文件、工程量清单计价说明、国家相关规范等，并综合考虑完成该工艺的所有施工内容，满足设计及规范要求及为竣工验收所需的一切工作 | 个 | 8
382 | 031002002066 | 闸阀DN100 | 1.名称及规格:闸阀DN100 2.材质:铸铁 3.连接方式:法兰连接 4.本体及附件安装 5.电气接线 6.其余未尽事项:详见招标图纸、招标文件、工程量清单计价说明、国家相关规范等，并综合考虑完成该工艺的所有施工内容，满足设计及规范要求及为竣工验收所需的一切工作 | 个 | 7
383 | 031002002067 | 闸阀DN80 | 1.名称及规格:闸阀DN80 2.材质:铸铁 3.连接方式:法兰连接 4.本体及附件安装 5.电气接线 6.其余未尽事项:详见招标图纸、招标文件、工程量清单计价说明、国家相关规范等，并综合考虑完成该工艺的所有施工内容，满足设计及规范要求及为竣工验收所需的一切工作 | 个 | 6
本页小计
分部分项工程项目清单计价表
工程名称：地下室安装工程 | [5 empty] | 第 156 页 共 189 页
序号 | 项目编码 | 项目名称 | 项目特征描述 | 计量 单位 | 工程量 |  | 金额（元）
[7 empty] | 综合单价 | 合价
384 | 031002002068 | 闸阀DN65 | 1.名称及规格:闸阀DN65 2.材质:铸铁 3.连接方式:法兰连接 4.本体及附件安装 5.电气接线 6.其余未尽事项:详见招标图纸、招标文件、工程量清单计价说明、国家相关规范等，并综合考虑完成该工艺的所有施工内容，满足设计及规范要求及为竣工验收所需的一切工作 | 个 | 5
385 | 031002002069 | 闸阀DN50 | 1.名称及规格:闸阀DN50 2.材质:铸铁 3.连接方式:螺纹连接 4.本体及附件安装 5.电气接线 6.其余未尽事项:详见招标图纸、招标文件、工程量清单计价说明、国家相关规范等，并综合考虑完成该工艺的所有施工内容，满足设计及规范要求及为竣工验收所需的一切工作 | 个 | 2
386 | 030601002009 | 压力表 | 1.名称及规格:压力表 2.本体及附件安装、调试 3.其余未尽事项:详见招标图纸、招标文件、工程量清单计价说明、国家相关规范等，并综合考虑完成该工艺的所有施工内容，满足设计及规范要求及为竣工验收所需的一切工作 | 台 | 8
387 | 031003010011 | 旋流防止器DN150 | 1.名称及规格:旋流防止器DN150 2.本体及附件安装、调试 3.其余未尽事项:详见招标图纸、招标文件、工程量清单计价说明、国家相关规范等，并综合考虑完成该工艺的所有施工内容，满足设计及规范要求及为竣工验收所需的一切工作 | 个 | 5
本页小计
分部分项工程项目清单计价表
工程名称：地下室安装工程 | [5 empty] | 第 157 页 共 189 页
序号 | 项目编码 | 项目名称 | 项目特征描述 | 计量 单位 | 工程量 |  | 金额（元）
[7 empty] | 综合单价 | 合价
388 | 031002002070 | 放空阀DN100 | 1.名称及规格:放空阀DN100 2.材质:铸铁 3.连接方式:法兰连接 4.本体及附件安装 5.其余未尽事项:详见招标图纸、招标文件、工程量清单计价说明、国家相关规范等，并综合考虑完成该工艺的所有施工内容，满足设计及规范要求及为竣工验收所需的一切工作 | 个 | 3
389 | 031002011001 | 智能远程水表组DN150 | 1.名称及规格:智能远程水表组DN150 2.本体、阀门及法兰附件安装(每组含1个水表1个闸阀及1个止回阀） 3.其余未尽事项:详见招标图纸、招标文件、工程量清单计价说明、国家相关规范等，并综合考虑完成该工艺的所有施工内容，满足设计及规范要求及为竣工验收所需的一切工作 | 组 | 5
390 | 031301003027 | 柔性防水套管 | 1.名称及规格:柔性防水套管(穿管管径) DN150 2.其余未尽事项:详见招标图纸、招标文件、工程量清单计价说明、国家相关规范等，并综合考虑完成该工艺的所有施工内容，满足设计及规范要求及为竣工验收所需的一切工作 | 个 | 17
391 | 031301003028 | 柔性防水套管 | 1.名称及规格:柔性防水套管(穿管管径) DN100 2.其余未尽事项:详见招标图纸、招标文件、工程量清单计价说明、国家相关规范等，并综合考虑完成该工艺的所有施工内容，满足设计及规范要求及为竣工验收所需的一切工作 | 个 | 12
本页小计
分部分项工程项目清单计价表
工程名称：地下室安装工程 | [5 empty] | 第 158 页 共 189 页
序号 | 项目编码 | 项目名称 | 项目特征描述 | 计量 单位 | 工程量 |  | 金额（元）
[7 empty] | 综合单价 | 合价
392 | 031301003029 | 柔性防水套管 | 1.名称及规格:柔性防水套管(穿管管径) DN80 2.其余未尽事项:详见招标图纸、招标文件、工程量清单计价说明、国家相关规范等，并综合考虑完成该工艺的所有施工内容，满足设计及规范要求及为竣工验收所需的一切工作 | 个 | 7
393 | 031301003030 | 柔性防水套管 | 1.名称及规格:柔性防水套管(穿管管径) DN65 2.其余未尽事项:详见招标图纸、招标文件、工程量清单计价说明、国家相关规范等，并综合考虑完成该工艺的所有施工内容，满足设计及规范要求及为竣工验收所需的一切工作 | 个 | 3
394 | 031401001018 | 脚手架 | 1.脚手架 2.其余未尽事项:详见招标图纸、招标文件、工程量清单计价说明、国家相关规范等，并综合考虑完成该工艺的所有施工内容，满足设计及规范要求及为竣工验收所需的一切工作 | 项 | 1
排水系统
395 | 030109001013 | 潜水泵Q=45T/h,H=15.0m,N=5.5KW | 1.名称:潜污泵 2.规格、型号:潜水泵Q=45T/h,H=15.0m,N=5.5KW 3.本体及厂家配套控制柜安装 4.基础制作安装，二次灌浆 5.电动机接线、调试 6.其余未尽事项:详见招标图纸、招标文件、工程量清单计价说明、国家相关规范等，并综合考虑完成该工艺的所有施工内容，满足设计及规范要求及为竣工验收所需的一切工作 | 台 | 3
本页小计
分部分项工程项目清单计价表
工程名称：地下室安装工程 | [5 empty] | 第 159 页 共 189 页
序号 | 项目编码 | 项目名称 | 项目特征描述 | 计量 单位 | 工程量 |  | 金额（元）
[7 empty] | 综合单价 | 合价
396 | 030109001014 | 潜水泵Q=40T/h,H=25.0m,N=5.5KW | 1.名称:潜污泵 2.规格、型号:Q=40T/h,H=25.0m,N=5.5KW 3.本体及厂家配套控制柜安装 4.基础制作安装，二次灌浆 5.电动机接线、调试 6.其余未尽事项:详见招标图纸、招标文件、工程量清单计价说明、国家相关规范等，并综合考虑完成该工艺的所有施工内容，满足设计及规范要求及为竣工验收所需的一切工作 | 台 | 2
397 | 030109001015 | 潜水泵Q=40T/h,H=15.0m,N=4.0KW | 1.名称:潜污泵 2.规格、型号:Q=40T/h,H=15.0m,N=4.0KW 3.本体及厂家配套控制柜安装 4.基础制作安装，二次灌浆 5.电动机接线、调试 6.其余未尽事项:详见招标图纸、招标文件、工程量清单计价说明、国家相关规范等，并综合考虑完成该工艺的所有施工内容，满足设计及规范要求及为竣工验收所需的一切工作 | 台 | 4
本页小计
分部分项工程项目清单计价表
工程名称：地下室安装工程 | [5 empty] | 第 160 页 共 189 页
序号 | 项目编码 | 项目名称 | 项目特征描述 | 计量 单位 | 工程量 |  | 金额（元）
[7 empty] | 综合单价 | 合价
398 | 030109001016 | 潜水泵Q=15T/h,H=25.0m,N=3.0KW | 1.名称:潜污泵 2.规格、型号:Q=15T/h,H=25.0m,N=3.0KW 3.本体及厂家配套控制柜安装 4.基础制作安装，二次灌浆 5.电动机接线、调试 6.其余未尽事项:详见招标图纸、招标文件、工程量清单计价说明、国家相关规范等，并综合考虑完成该工艺的所有施工内容，满足设计及规范要求及为竣工验收所需的一切工作 | 台 | 3
399 | 030109001017 | 潜水泵Q=15T/h,H=15.0m,N=2.2KW | 1.名称:潜污泵 2.规格、型号:Q=15T/h,H=15.0m,N=2.2KW 3.本体及厂家配套控制柜安装 4.基础制作安装，二次灌浆 5.电动机接线、调试 6.其余未尽事项:详见招标图纸、招标文件、工程量清单计价说明、国家相关规范等，并综合考虑完成该工艺的所有施工内容，满足设计及规范要求及为竣工验收所需的一切工作 | 台 | 3
本页小计
分部分项工程项目清单计价表
工程名称：地下室安装工程 | [5 empty] | 第 161 页 共 189 页
序号 | 项目编码 | 项目名称 | 项目特征描述 | 计量 单位 | 工程量 |  | 金额（元）
[7 empty] | 综合单价 | 合价
400 | 030109001018 | 排泥泵Q=40T/H,H=25m,N=5.5kW | 1.名称:排泥泵 2.规格、型号:Q=40T/H,H=25m,N=5.5kW 3.本体及厂家配套控制柜安装 4.基础制作安装，二次灌浆 5.电动机接线、调试 6.其余未尽事项:详见招标图纸、招标文件、工程量清单计价说明、国家相关规范等，并综合考虑完成该工艺的所有施工内容，满足设计及规范要求及为竣工验收所需的一切工作 | 台 | 1
401 | 030109001019 | 排水泵Q=120T/H,H=25m,N=18.5kW | 1.名称:排水泵 2.规格、型号:Q=120T/H,H=25m,N=18.5kW 3.本体及厂家配套控制柜安装 4.基础制作安装，二次灌浆 5.电动机接线、调试 6.其余未尽事项:详见招标图纸、招标文件、工程量清单计价说明、国家相关规范等，并综合考虑完成该工艺的所有施工内容，满足设计及规范要求及为竣工验收所需的一切工作 | 台 | 3
本页小计
分部分项工程项目清单计价表
工程名称：地下室安装工程 | [5 empty] | 第 162 页 共 189 页
序号 | 项目编码 | 项目名称 | 项目特征描述 | 计量 单位 | 工程量 |  | 金额（元）
[7 empty] | 综合单价 | 合价
402 | 030109001020 | 一体化污水提升设备 Q=40T/h,H=25m,N=5.5kW | 1.名称:一体化污水提升泵 2.型号:Q=40T/h,H=25m,N=5.5kW 3.本体及厂家配套控制柜安装 4.基础制作安装，二次灌浆 5.电动机接线、调试 6.其余未尽事项:详见招标图纸、招标文件、工程量清单计价说明、国家相关规范等，并综合考虑完成该工艺的所有施工内容，满足设计及规范要求及为竣工验收所需的一切工作 | 台 | 1
403 | 040504002001 | 成品隔油池 | 1.名称规格:玻璃钢成品隔油池 2.型号:处理量Q=10L/s,3kW 3.土方、模板等内容综合考虑 4.其余未尽事项:详见招标图纸、招标文件、工程量清单计价说明、国家相关规范等，并综合考虑完成该工艺的所有施工内容，满足设计及规范要求及为竣工验收所需的一切工作 | 座 | 1
404 | 031001002006 | 内涂塑热镀锌钢管DN250 | 1.名称及规格:内涂塑热镀锌钢管DN250 2.连接形式:沟槽连接 3.管道支架制作安装及除锈刷油、含穿墙、穿梁、穿楼板套管 4.其余未尽事项:详见招标图纸、招标文件、工程量清单计价说明、国家相关规范等，并综合考虑完成该工艺的所有施工内容，满足设计及规范要求及为竣工验收所需的一切工作 | m | 66.7
本页小计
分部分项工程项目清单计价表
工程名称：地下室安装工程 | [5 empty] | 第 163 页 共 189 页
序号 | 项目编码 | 项目名称 | 项目特征描述 | 计量 单位 | 工程量 |  | 金额（元）
[7 empty] | 综合单价 | 合价
405 | 031001002007 | 内涂塑热镀锌钢管DN200 | 1.名称及规格:内涂塑热镀锌钢管DN200 2.连接形式:沟槽连接 3.管道支架制作安装及除锈刷油、含穿墙、穿梁、穿楼板套管 4.其余未尽事项:详见招标图纸、招标文件、工程量清单计价说明、国家相关规范等，并综合考虑完成该工艺的所有施工内容，满足设计及规范要求及为竣工验收所需的一切工作 | m | 81.36
406 | 031001002008 | 内涂塑热镀锌钢管DN150 | 1.名称及规格:内涂塑热镀锌钢管DN150 2.连接形式:卡箍连接 3.管道、管件及卡箍的制作、安装 4.管道支架制作安装及除锈刷油 5.管道试压、消毒、冲洗 6.凿(压)槽及修补 7.其余未尽事项:详见招标图纸、招标文件、工程量清单计价说明、国家相关规范等，并综合考虑完成该工艺的所有施工内容，满足设计及规范要求及为竣工验收所需的一切工作 | m | 186.4
407 | 031001002009 | 内涂塑热镀锌钢管DN100 | 1.名称及规格:内涂塑热镀锌钢管DN100 2.连接形式:卡箍连接 3.管道、管件及卡箍的制作、安装 4.管道支架制作安装及除锈刷油 5.管道试压、消毒、冲洗 6.凿(压)槽及修补 7.其余未尽事项:详见招标图纸、招标文件、工程量清单计价说明、国家相关规范等，并综合考虑完成该工艺的所有施工内容，满足设计及规范要求及为竣工验收所需的一切工作 | m | 352.4
本页小计
分部分项工程项目清单计价表
工程名称：地下室安装工程 | [5 empty] | 第 164 页 共 189 页
序号 | 项目编码 | 项目名称 | 项目特征描述 | 计量 单位 | 工程量 |  | 金额（元）
[7 empty] | 综合单价 | 合价
408 | 031001002010 | 内涂塑热镀锌钢管DN80 | 1.名称及规格:内涂塑热镀锌钢管DN80 2.连接形式:卡箍连接 3.管道、管件及卡箍的制作、安装 4.管道支架制作安装及除锈刷油 5.管道试压、消毒、冲洗 6.凿(压)槽及修补 7.其余未尽事项:详见招标图纸、招标文件、工程量清单计价说明、国家相关规范等，并综合考虑完成该工艺的所有施工内容，满足设计及规范要求及为竣工验收所需的一切工作 | m | 181.47
409 | 031001002011 | 内涂塑热镀锌钢管DN65 | 1.名称及规格:内涂塑热镀锌钢管DN65 2.连接形式:卡箍连接 3.管道、管件及卡箍的制作、安装 4.管道支架制作安装及除锈刷油 5.管道试压、消毒、冲洗 6.凿(压)槽及修补 7.其余未尽事项:详见招标图纸、招标文件、工程量清单计价说明、国家相关规范等，并综合考虑完成该工艺的所有施工内容，满足设计及规范要求及为竣工验收所需的一切工作 | m | 183.4
410 | 031001002012 | 内涂塑热镀锌钢管DN50 | 1.名称及规格:内涂塑热镀锌钢管DN50 2.连接形式:螺纹连接 3.管道支架制作安装及除锈刷油、含穿墙、穿梁、穿楼板套管 4.其余未尽事项:详见招标图纸、招标文件、工程量清单计价说明、国家相关规范等，并综合考虑完成该工艺的所有施工内容，满足设计及规范要求及为竣工验收所需的一切工作 | m | 286.7
本页小计
分部分项工程项目清单计价表
工程名称：地下室安装工程 | [5 empty] | 第 165 页 共 189 页
序号 | 项目编码 | 项目名称 | 项目特征描述 | 计量 单位 | 工程量 |  | 金额（元）
[7 empty] | 综合单价 | 合价
411 | 031001008001 | UPVC排水管DN150 | 1.名称:UPVC污废水管 2.规格:DN150 3.连接方式:粘接 4.其他:相关管道配件（透气帽、止水环、消能装置等)、卡箍、阻火圈、止水节、积水器、管卡制作安装；管道冲洗、灌水、通球实验、含防火封堵、综合考虑支架的制作、安装、除锈、刷油，需满足设计要求 5.其余未尽事项:详见招标图纸、招标文件、工程量清单计价说明、国家相关规范等，并综合考虑完成该工艺的所有施工内容，满足设计及规范要求及为竣工验收所需的一切工作 | m | 102.2
412 | 031001008002 | UPVC排水管DN100 | 1.名称:UPVC污废水管 2.规格:DN100 3.连接方式:粘接 4.其他:相关管道配件（透气帽、止水环、消能装置等)、卡箍、阻火圈、止水节、积水器、管卡制作安装；管道冲洗、灌水、通球实验、含防火封堵、综合考虑支架的制作、安装、除锈、刷油，需满足设计要求 5.其余未尽事项:详见招标图纸、招标文件、工程量清单计价说明、国家相关规范等，并综合考虑完成该工艺的所有施工内容，满足设计及规范要求及为竣工验收所需的一切工作 | m | 102.2
本页小计
分部分项工程项目清单计价表
工程名称：地下室安装工程 | [5 empty] | 第 166 页 共 189 页
序号 | 项目编码 | 项目名称 | 项目特征描述 | 计量 单位 | 工程量 |  | 金额（元）
[7 empty] | 综合单价 | 合价
413 | 031001008003 | UPVC排水管DN100 | 1.名称:UPVC通气管 2.规格:DN100 3.连接方式:粘接 4.其他:相关管道配件（透气帽、止水环、消能装置等)、卡箍、阻火圈、止水节、积水器、管卡制作安装；管道冲洗、灌水、通球实验、含防火封堵、综合考虑支架的制作、安装、除锈、刷油，需满足设计要求 5.其余未尽事项:详见招标图纸、招标文件、工程量清单计价说明、国家相关规范等，并综合考虑完成该工艺的所有施工内容，满足设计及规范要求及为竣工验收所需的一切工作 | m | 121.2
414 | 031001008004 | UPVC排水管DN100 | 1.名称:UPVC雨水管 2.规格:DN100 3.连接方式:粘接 4.其他:相关管道配件（透气帽、止水环、消能装置等)、卡箍、阻火圈、止水节、积水器、管卡制作安装；管道冲洗、灌水、通球实验、含防火封堵、综合考虑支架的制作、安装、除锈、刷油，需满足设计要求 5.其余未尽事项:详见招标图纸、招标文件、工程量清单计价说明、国家相关规范等，并综合考虑完成该工艺的所有施工内容，满足设计及规范要求及为竣工验收所需的一切工作 | m | 102.78
本页小计
分部分项工程项目清单计价表
工程名称：地下室安装工程 | [5 empty] | 第 167 页 共 189 页
序号 | 项目编码 | 项目名称 | 项目特征描述 | 计量 单位 | 工程量 |  | 金额（元）
[7 empty] | 综合单价 | 合价
415 | 031002002071 | 闸阀DN250 | 1.名称及规格:闸阀DN250 2.材质:铸铁 3.连接方式:法兰连接 4.本体及附件安装 5.其余未尽事项:详见招标图纸、招标文件、工程量清单计价说明、国家相关规范等，并综合考虑完成该工艺的所有施工内容，满足设计及规范要求及为竣工验收所需的一切工作 | 个 | 3
416 | 031002002072 | 闸阀 DN200 | 1.名称及规格:闸阀DN200 2.材质:铸铁 3.连接方式:法兰连接 4.本体及附件安装 5.其余未尽事项:详见招标图纸、招标文件、工程量清单计价说明、国家相关规范等，并综合考虑完成该工艺的所有施工内容，满足设计及规范要求及为竣工验收所需的一切工作 | 个 | 4
417 | 031002002073 | 闸阀DN150 | 1.名称及规格:闸阀DN150 2.材质:铸铁 3.连接方式:法兰连接 4.本体及附件安装 5.其余未尽事项:详见招标图纸、招标文件、工程量清单计价说明、国家相关规范等，并综合考虑完成该工艺的所有施工内容，满足设计及规范要求及为竣工验收所需的一切工作 | 个 | 8
418 | 031002002074 | 闸阀DN100 | 1.名称及规格:闸阀DN100 2.材质:铸铁 3.连接方式:法兰连接 4.本体及附件安装 5.其余未尽事项:详见招标图纸、招标文件、工程量清单计价说明、国家相关规范等，并综合考虑完成该工艺的所有施工内容，满足设计及规范要求及为竣工验收所需的一切工作 | 个 | 15
本页小计
分部分项工程项目清单计价表
工程名称：地下室安装工程 | [5 empty] | 第 168 页 共 189 页
序号 | 项目编码 | 项目名称 | 项目特征描述 | 计量 单位 | 工程量 |  | 金额（元）
[7 empty] | 综合单价 | 合价
419 | 031002002075 | 闸阀DN80 | 1.名称及规格:闸阀DN80 2.材质:铸铁 3.连接方式:法兰连接 4.本体及附件安装 5.其余未尽事项:详见招标图纸、招标文件、工程量清单计价说明、国家相关规范等，并综合考虑完成该工艺的所有施工内容，满足设计及规范要求及为竣工验收所需的一切工作 | 个 | 7
420 | 031002002076 | 闸阀DN65 | 1.名称及规格:闸阀DN65 2.材质:铸铁 3.连接方式:法兰连接 4.本体及附件安装 5.其余未尽事项:详见招标图纸、招标文件、工程量清单计价说明、国家相关规范等，并综合考虑完成该工艺的所有施工内容，满足设计及规范要求及为竣工验收所需的一切工作 | 个 | 4
421 | 031002002077 | 止回阀DN150 | 1.名称及规格:止回阀DN150 2.材质:铸铁 3.连接方式:法兰连接 4.本体及附件安装 5.其余未尽事项:详见招标图纸、招标文件、工程量清单计价说明、国家相关规范等，并综合考虑完成该工艺的所有施工内容，满足设计及规范要求及为竣工验收所需的一切工作 | 个 | 11
422 | 031002002078 | 止回阀DN100 | 1.名称及规格:止回阀DN100 2.材质:铸铁 3.连接方式:法兰连接 4.本体及附件安装 5.其余未尽事项:详见招标图纸、招标文件、工程量清单计价说明、国家相关规范等，并综合考虑完成该工艺的所有施工内容，满足设计及规范要求及为竣工验收所需的一切工作 | 个 | 14
本页小计
分部分项工程项目清单计价表
工程名称：地下室安装工程 | [5 empty] | 第 169 页 共 189 页
序号 | 项目编码 | 项目名称 | 项目特征描述 | 计量 单位 | 工程量 |  | 金额（元）
[7 empty] | 综合单价 | 合价
423 | 031002002079 | 止回阀DN80 | 1.名称及规格:止回阀DN80 2.材质:铸铁 3.连接方式:法兰连接 4.本体及附件安装 5.其余未尽事项:详见招标图纸、招标文件、工程量清单计价说明、国家相关规范等，并综合考虑完成该工艺的所有施工内容，满足设计及规范要求及为竣工验收所需的一切工作 | 个 | 7
424 | 031002002080 | 止回阀DN65 | 1.名称及规格:止回阀DN65 3.连接方式:法兰连接 4.本体及附件安装 5.其余未尽事项:详见招标图纸、招标文件、工程量清单计价说明、国家相关规范等，并综合考虑完成该工艺的所有施工内容，满足设计及规范要求及为竣工验收所需的一切工作 | 个 | 7
425 | 031002008019 | 可曲挠橡胶接头DN150 | 1.名称及规格:可曲挠橡胶接头DN150 2.连接方式:法兰连接 3.本体及附件安装 4.其余未尽事项:详见招标图纸、招标文件、工程量清单计价说明、国家相关规范等，并综合考虑完成该工艺的所有施工内容，满足设计及规范要求及为竣工验收所需的一切工作 | 个 | 13
426 | 031002008020 | 可曲挠橡胶接头DN100 | 1.名称及规格:可曲挠橡胶接头DN100 2.连接方式:法兰连接 3.本体及附件安装 4.其余未尽事项:详见招标图纸、招标文件、工程量清单计价说明、国家相关规范等，并综合考虑完成该工艺的所有施工内容，满足设计及规范要求及为竣工验收所需的一切工作 | 个 | 11
本页小计
分部分项工程项目清单计价表
工程名称：地下室安装工程 | [5 empty] | 第 170 页 共 189 页
序号 | 项目编码 | 项目名称 | 项目特征描述 | 计量 单位 | 工程量 |  | 金额（元）
[7 empty] | 综合单价 | 合价
427 | 031002008021 | 可曲挠橡胶接头DN80 | 1.名称及规格:可曲挠橡胶接头DN80 2.连接方式:法兰连接 3.本体及附件安装 4.其余未尽事项:详见招标图纸、招标文件、工程量清单计价说明、国家相关规范等，并综合考虑完成该工艺的所有施工内容，满足设计及规范要求及为竣工验收所需的一切工作 | 个 | 8
428 | 031002008022 | 可曲挠橡胶接头DN65 | 1.名称及规格:可曲挠橡胶接头DN65 2.连接方式:法兰连接 3.本体及附件安装 4.其余未尽事项:详见招标图纸、招标文件、工程量清单计价说明、国家相关规范等，并综合考虑完成该工艺的所有施工内容，满足设计及规范要求及为竣工验收所需的一切工作 | 个 | 3
429 | 031002006015 | Y型过滤器DN150 | 1.名称及规格:Y型过滤器DN150 2.连接方式:法兰连接 3.本体及附件安装 4.其余未尽事项:详见招标图纸、招标文件、工程量清单计价说明、国家相关规范等，并综合考虑完成该工艺的所有施工内容，满足设计及规范要求及为竣工验收所需的一切工作 | 个 | 2
430 | 031002006016 | Y型过滤器DN100 | 1.名称及规格:Y型过滤器DN100 2.连接方式:法兰连接 3.本体及附件安装 4.其余未尽事项:详见招标图纸、招标文件、工程量清单计价说明、国家相关规范等，并综合考虑完成该工艺的所有施工内容，满足设计及规范要求及为竣工验收所需的一切工作 | 个 | 10
本页小计
分部分项工程项目清单计价表
工程名称：地下室安装工程 | [5 empty] | 第 171 页 共 189 页
序号 | 项目编码 | 项目名称 | 项目特征描述 | 计量 单位 | 工程量 |  | 金额（元）
[7 empty] | 综合单价 | 合价
431 | 030601002010 | 压力仪表 | 1.名称:压力表 2.本体及附件安装 3.其余未尽事项:详见招标图纸、招标文件、工程量清单计价说明、国家相关规范等，并综合考虑完成该工艺的所有施工内容，满足设计及规范要求及为竣工验收所需的一切工作 | 个 | 7
432 | 031003014001 | 防爆地漏DN150 | 1.名称及规格:防爆地漏DN150 2.本体及其附件安装 3.其余未尽事项:详见招标图纸、招标文件、工程量清单计价说明、国家相关规范等，并综合考虑完成该工艺的所有施工内容，满足设计及规范要求及为竣工验收所需的一切工作 | 个 | 6
433 | 031003014002 | 防爆地漏DN100 | 1.名称及规格:防爆地漏DN100 2.本体及其附件安装 3.其余未尽事项:详见招标图纸、招标文件、工程量清单计价说明、国家相关规范等，并综合考虑完成该工艺的所有施工内容，满足设计及规范要求及为竣工验收所需的一切工作 | 个 | 7
434 | 031003014003 | 防爆地漏DN75 | 1.名称及规格:防爆地漏DN75 2.本体及其附件安装 3.其余未尽事项:详见招标图纸、招标文件、工程量清单计价说明、国家相关规范等，并综合考虑完成该工艺的所有施工内容，满足设计及规范要求及为竣工验收所需的一切工作 | 个 | 5
本页小计
分部分项工程项目清单计价表
工程名称：地下室安装工程 | [5 empty] | 第 172 页 共 189 页
序号 | 项目编码 | 项目名称 | 项目特征描述 | 计量 单位 | 工程量 |  | 金额（元）
[7 empty] | 综合单价 | 合价
435 | 031002008023 | 偏心管 DN150 | 1.类型:偏心管 2.规格:DN150 3.其余未尽事项:详见招标图纸、招标文件、工程量清单计价说明、国家相关规范等，并综合考虑完成该工艺的所有施工内容，满足设计及规范要求及为竣工验收所需的一切工作 | 个 | 10
436 | 031002008024 | 偏心管 DN100 | 1.类型:偏心管 2.规格:DN100 3.其余未尽事项:详见招标图纸、招标文件、工程量清单计价说明、国家相关规范等，并综合考虑完成该工艺的所有施工内容，满足设计及规范要求及为竣工验收所需的一切工作 | 个 | 8
437 | 031002008025 | 同心管 DN150 | 1.类型:同心管 2.规格:DN150 3.其余未尽事项:详见招标图纸、招标文件、工程量清单计价说明、国家相关规范等，并综合考虑完成该工艺的所有施工内容，满足设计及规范要求及为竣工验收所需的一切工作 | 个 | 8
438 | 031002008026 | 同心管 DN100 | 1.类型:同心管 2.规格:DN100 3.其余未尽事项:详见招标图纸、招标文件、工程量清单计价说明、国家相关规范等，并综合考虑完成该工艺的所有施工内容，满足设计及规范要求及为竣工验收所需的一切工作 | 个 | 6
439 | 030601002011 | 液位信号装置 | 1.名称：液位信号装置 2.规格：DN50 3.其余未尽事项:详见招标图纸、招标文件、工程量清单计价说明、国家相关规范等，并综合考虑完成该工艺的所有施工内容，满足设计及规范要求及为竣工验收所需的一切工作 | 台 | 3
本页小计
分部分项工程项目清单计价表
工程名称：地下室安装工程 | [5 empty] | 第 173 页 共 189 页
序号 | 项目编码 | 项目名称 | 项目特征描述 | 计量 单位 | 工程量 |  | 金额（元）
[7 empty] | 综合单价 | 合价
440 | 031301003031 | 刚性防水套管 | 1.名称及规格:刚性防水套管(穿管管径) DN150 2.其余未尽事项:详见招标图纸、招标文件、工程量清单计价说明、国家相关规范等，并综合考虑完成该工艺的所有施工内容，满足设计及规范要求及为竣工验收所需的一切工作 | 个 | 18
441 | 031301003032 | 刚性防水套管 | 1.名称及规格:刚性防水套管(穿管管径) DN100 2.其余未尽事项:详见招标图纸、招标文件、工程量清单计价说明、国家相关规范等，并综合考虑完成该工艺的所有施工内容，满足设计及规范要求及为竣工验收所需的一切工作 | 个 | 21
442 | 031301003033 | 刚性防水套管 | 1.名称及规格:刚性防水套管(穿管管径) DN80 2.其余未尽事项:详见招标图纸、招标文件、工程量清单计价说明、国家相关规范等，并综合考虑完成该工艺的所有施工内容，满足设计及规范要求及为竣工验收所需的一切工作 | 个 | 19
443 | 031301003034 | 刚性防水套管 | 1.名称及规格:刚性防水套管(穿管管径) DN50 2.其余未尽事项:详见招标图纸、招标文件、工程量清单计价说明、国家相关规范等，并综合考虑完成该工艺的所有施工内容，满足设计及规范要求及为竣工验收所需的一切工作 | 个 | 7
444 | 031401001019 | 脚手架 | 1.脚手架 2.其余未尽事项:详见招标图纸、招标文件、工程量清单计价说明、国家相关规范等，并综合考虑完成该工艺的所有施工内容，满足设计及规范要求及为竣工验收所需的一切工作 | 项 | 1
给水系统
本页小计
分部分项工程项目清单计价表
工程名称：地下室安装工程 | [5 empty] | 第 174 页 共 189 页
序号 | 项目编码 | 项目名称 | 项目特征描述 | 计量 单位 | 工程量 |  | 金额（元）
[7 empty] | 综合单价 | 合价
445 | 031001006006 | SUS304薄壁不锈钢给水管DN150 | 1.名称及规格：SUS304薄壁不锈钢给水管DN150 2.连接方式:沟槽连接 3.管道、管件及卡箍的制作、安装 4.管道支架制作安装及除锈刷油 5.管道试压、消毒、冲洗 6.凿(压)槽及修补 7.其余未尽事项:详见招标图纸、招标文件、工程量清单计价说明、国家相关规范等，并综合考虑完成该工艺的所有施工内容，满足设计及规范要求及为竣工验收所需的一切工作 | m | 207.7
446 | 031001006007 | SUS304薄壁不锈钢给水管DN100 | 1.名称及规格：SUS304薄壁不锈钢给水管DN100 2.连接方式:卡压连接 3.管道、管件及卡箍的制作、安装 4.管道支架制作安装及除锈刷油 5.管道试压、消毒、冲洗 6.凿(压)槽及修补 7.其余未尽事项:详见招标图纸、招标文件、工程量清单计价说明、国家相关规范等，并综合考虑完成该工艺的所有施工内容，满足设计及规范要求及为竣工验收所需的一切工作 | m | 251.4
本页小计
分部分项工程项目清单计价表
工程名称：地下室安装工程 | [5 empty] | 第 175 页 共 189 页
序号 | 项目编码 | 项目名称 | 项目特征描述 | 计量 单位 | 工程量 |  | 金额（元）
[7 empty] | 综合单价 | 合价
447 | 031001006008 | SUS304薄壁不锈钢给水管DN80 | 1.名称及规格：SUS304薄壁不锈钢给水管DN80 2.连接方式:卡压连接 3.管道、管件及卡箍的制作、安装 4.管道支架制作安装及除锈刷油 5.管道试压、消毒、冲洗 6.凿(压)槽及修补 7.其余未尽事项:详见招标图纸、招标文件、工程量清单计价说明、国家相关规范等，并综合考虑完成该工艺的所有施工内容，满足设计及规范要求及为竣工验收所需的一切工作 | m | 197.8
448 | 031001006009 | SUS304薄壁不锈钢给水管DN65 | 1.名称及规格：SUS304薄壁不锈钢给水管DN65 2.连接方式:卡压连接 3.管道、管件及卡箍的制作、安装 4.管道支架制作安装及除锈刷油 5.管道试压、消毒、冲洗 6.凿(压)槽及修补 7.其余未尽事项:详见招标图纸、招标文件、工程量清单计价说明、国家相关规范等，并综合考虑完成该工艺的所有施工内容，满足设计及规范要求及为竣工验收所需的一切工作 | m | 275.4
本页小计
分部分项工程项目清单计价表
工程名称：地下室安装工程 | [5 empty] | 第 176 页 共 189 页
序号 | 项目编码 | 项目名称 | 项目特征描述 | 计量 单位 | 工程量 |  | 金额（元）
[7 empty] | 综合单价 | 合价
449 | 031001006010 | SUS304薄壁不锈钢给水管DN50 | 1.名称及规格：SUS304薄壁不锈钢给水管DN50 2.连接方式:卡压连接 3.管道、管件及卡箍的制作、安装 4.管道支架制作安装及除锈刷油 5.管道试压、消毒、冲洗 6.凿(压)槽及修补 7.其余未尽事项:详见招标图纸、招标文件、工程量清单计价说明、国家相关规范等，并综合考虑完成该工艺的所有施工内容，满足设计及规范要求及为竣工验收所需的一切工作 | m | 153.21
450 | 031001006011 | SUS304薄壁不锈钢给水管DN40 | 1.名称及规格：SUS304薄壁不锈钢给水管DN40 2.连接方式:卡压连接 3.管道、管件及卡箍的制作、安装 4.管道支架制作安装及除锈刷油 5.管道试压、消毒、冲洗 6.凿(压)槽及修补 7.其余未尽事项:详见招标图纸、招标文件、工程量清单计价说明、国家相关规范等，并综合考虑完成该工艺的所有施工内容，满足设计及规范要求及为竣工验收所需的一切工作 | m | 221.7
本页小计
分部分项工程项目清单计价表
工程名称：地下室安装工程 | [5 empty] | 第 177 页 共 189 页
序号 | 项目编码 | 项目名称 | 项目特征描述 | 计量 单位 | 工程量 |  | 金额（元）
[7 empty] | 综合单价 | 合价
451 | 031001006012 | SUS304薄壁不锈钢给水管DN32 | 1.名称及规格：SUS304薄壁不锈钢给水管DN32 2.连接方式:卡压连接 3.管道、管件及卡箍的制作、安装 4.管道支架制作安装及除锈刷油 5.管道试压、消毒、冲洗 6.凿(压)槽及修补 7.其余未尽事项:详见招标图纸、招标文件、工程量清单计价说明、国家相关规范等，并综合考虑完成该工艺的所有施工内容，满足设计及规范要求及为竣工验收所需的一切工作 | m | 195.7
452 | 031001006013 | SUS304薄壁不锈钢给水管DN25 | 1.名称及规格：SUS304薄壁不锈钢给水管DN25 2.连接方式:卡压连接 3.管道、管件及卡箍的制作、安装 4.管道支架制作安装及除锈刷油 5.管道试压、消毒、冲洗 6.凿(压)槽及修补 7.其余未尽事项:详见招标图纸、招标文件、工程量清单计价说明、国家相关规范等，并综合考虑完成该工艺的所有施工内容，满足设计及规范要求及为竣工验收所需的一切工作 | m | 436.98
453 | 031001008005 | PP-R塑料给水管DN50 | 1.名称及规格：PP-R塑料给水管DN50 2.连接方式:热熔连接 3.管道、管件的制作、安装 5.管道试压、消毒、冲洗 6.凿(压)槽及修补 7.其余未尽事项:详见招标图纸、招标文件、工程量清单计价说明、国家相关规范等，并综合考虑完成该工艺的所有施工内容，满足设计及规范要求及为竣工验收所需的一切工作 | m | 329.6
本页小计
分部分项工程项目清单计价表
工程名称：地下室安装工程 | [5 empty] | 第 178 页 共 189 页
序号 | 项目编码 | 项目名称 | 项目特征描述 | 计量 单位 | 工程量 |  | 金额（元）
[7 empty] | 综合单价 | 合价
454 | 031001008006 | PP-R塑料给水管DN40 | 1.名称及规格：PP-R塑料给水管DN40 2.连接方式:热熔连接 3.管道、管件的制作、安装 5.管道试压、消毒、冲洗 6.凿(压)槽及修补 7.其余未尽事项:详见招标图纸、招标文件、工程量清单计价说明、国家相关规范等，并综合考虑完成该工艺的所有施工内容，满足设计及规范要求及为竣工验收所需的一切工作 | m | 216.2
455 | 031001008007 | PP-R塑料给水管DN32 | 1.名称及规格：PP-R塑料给水管DN32 2.连接方式:热熔连接 3.管道、管件的制作、安装 5.管道试压、消毒、冲洗 6.凿(压)槽及修补 7.其余未尽事项:详见招标图纸、招标文件、工程量清单计价说明、国家相关规范等，并综合考虑完成该工艺的所有施工内容，满足设计及规范要求及为竣工验收所需的一切工作 | m | 196.42
456 | 031001008008 | PP-R塑料给水管DN25 | 1.名称及规格：PP-R塑料给水管DN25 2.连接方式:热熔连接 3.管道、管件的制作、安装 5.管道试压、消毒、冲洗 6.凿(压)槽及修补 7.其余未尽事项:详见招标图纸、招标文件、工程量清单计价说明、国家相关规范等，并综合考虑完成该工艺的所有施工内容，满足设计及规范要求及为竣工验收所需的一切工作 | m | 278.2
本页小计
分部分项工程项目清单计价表
工程名称：地下室安装工程 | [5 empty] | 第 179 页 共 189 页
序号 | 项目编码 | 项目名称 | 项目特征描述 | 计量 单位 | 工程量 |  | 金额（元）
[7 empty] | 综合单价 | 合价
457 | 031001008009 | PP-R塑料给水管DN20 | 1.名称及规格：PP-R塑料给水管DN20 2.连接方式:热熔连接 3.管道、管件的制作、安装 5.管道试压、消毒、冲洗 6.凿(压)槽及修补 7.其余未尽事项:详见招标图纸、招标文件、工程量清单计价说明、国家相关规范等，并综合考虑完成该工艺的所有施工内容，满足设计及规范要求及为竣工验收所需的一切工作 | m | 285.2
458 | 031001008010 | PP-R塑料给水管DN15 | 1.名称及规格：PP-R塑料给水管DN15 2.连接方式:热熔连接 3.管道、管件的制作、安装 5.管道试压、消毒、冲洗 6.凿(压)槽及修补 7.其余未尽事项:详见招标图纸、招标文件、工程量清单计价说明、国家相关规范等，并综合考虑完成该工艺的所有施工内容，满足设计及规范要求及为竣工验收所需的一切工作 | m | 143.58
459 | 031003014004 | 水龙头DN15 | 1.名称及规格:水龙头DN15 2.本体及附件安装 3.其余未尽事项:详见招标图纸、招标文件、工程量清单计价说明、国家相关规范等，并综合考虑完成该工艺的所有施工内容，满足设计及规范要求及为竣工验收所需的一切工作 | 个 | 15
本页小计
分部分项工程项目清单计价表
工程名称：地下室安装工程 | [5 empty] | 第 180 页 共 189 页
序号 | 项目编码 | 项目名称 | 项目特征描述 | 计量 单位 | 工程量 |  | 金额（元）
[7 empty] | 综合单价 | 合价
460 | 031002002081 | SS304不锈钢闸阀DN150 | 1.名称及规格:闸阀DN150 2.材质:不锈钢 3.连接方式:法兰连接 4.本体及附件安装 5.其余未尽事项:详见招标图纸、招标文件、工程量清单计价说明、国家相关规范等，并综合考虑完成该工艺的所有施工内容，满足设计及规范要求及为竣工验收所需的一切工作 | 个 | 12
461 | 031002002082 | SS304不锈钢闸阀DN100 | 1.名称及规格:闸阀N100 2.材质:不锈钢 3.连接方式:法兰连接 4.本体及附件安装 5.其余未尽事项:详见招标图纸、招标文件、工程量清单计价说明、国家相关规范等，并综合考虑完成该工艺的所有施工内容，满足设计及规范要求及为竣工验收所需的一切工作 | 个 | 11
462 | 031002002083 | SS304不锈钢闸阀DN80 | 1.名称及规格:闸阀DN80 2.材质:不锈钢 3.连接方式:法兰连接 4.本体及附件安装 5.其余未尽事项:详见招标图纸、招标文件、工程量清单计价说明、国家相关规范等，并综合考虑完成该工艺的所有施工内容，满足设计及规范要求及为竣工验收所需的一切工作 | 个 | 5
463 | 031002002084 | SS304不锈钢闸阀DN65 | 1.名称及规格:闸阀DN65 2.材质:不锈钢 3.连接方式:法兰连接 4.本体及附件安装 5.其余未尽事项:详见招标图纸、招标文件、工程量清单计价说明、国家相关规范等，并综合考虑完成该工艺的所有施工内容，满足设计及规范要求及为竣工验收所需的一切工作 | 个 | 2
本页小计
分部分项工程项目清单计价表
工程名称：地下室安装工程 | [5 empty] | 第 181 页 共 189 页
序号 | 项目编码 | 项目名称 | 项目特征描述 | 计量 单位 | 工程量 |  | 金额（元）
[7 empty] | 综合单价 | 合价
464 | 031002001015 | SS304不锈钢截止阀DN50 | 1.名称及规格:截止阀DN50 2.材质:不锈钢 3.连接方式:螺纹连接 4.本体及附件安装 5.其余未尽事项:详见招标图纸、招标文件、工程量清单计价说明、国家相关规范等，并综合考虑完成该工艺的所有施工内容，满足设计及规范要求及为竣工验收所需的一切工作 | 个 | 4
465 | 031002001016 | SS304不锈钢截止阀DN40 | 1.名称及规格:截止阀DN40 2.材质:不锈钢 3.连接方式:螺纹连接 4.本体及附件安装 5.其余未尽事项:详见招标图纸、招标文件、工程量清单计价说明、国家相关规范等，并综合考虑完成该工艺的所有施工内容，满足设计及规范要求及为竣工验收所需的一切工作 | 个 | 5
466 | 031002001017 | SS304不锈钢截止阀DN32 | 1.名称及规格:截止阀DN32 2.材质:不锈钢 3.连接方式:螺纹连接 4.本体及附件安装 5.其余未尽事项:详见招标图纸、招标文件、工程量清单计价说明、国家相关规范等，并综合考虑完成该工艺的所有施工内容，满足设计及规范要求及为竣工验收所需的一切工作 | 个 | 8
本页小计
分部分项工程项目清单计价表
工程名称：地下室安装工程 | [5 empty] | 第 182 页 共 189 页
序号 | 项目编码 | 项目名称 | 项目特征描述 | 计量 单位 | 工程量 |  | 金额（元）
[7 empty] | 综合单价 | 合价
467 | 031002001018 | SS304不锈钢截止阀DN25 | 1.名称及规格:截止阀DN25 2.材质:不锈钢 3.连接方式:螺纹连接 4.本体及附件安装 5.其余未尽事项:详见招标图纸、招标文件、工程量清单计价说明、国家相关规范等，并综合考虑完成该工艺的所有施工内容，满足设计及规范要求及为竣工验收所需的一切工作 | 个 | 13
468 | 031002011002 | 智能远程水表组DN150 | 1.名称及规格:智能远程水表组DN150 2.本体、阀门及法兰附件安装(每组含1个水表1个闸阀及1个止回阀） 3.其余未尽事项:详见招标图纸、招标文件、工程量清单计价说明、国家相关规范等，并综合考虑完成该工艺的所有施工内容，满足设计及规范要求及为竣工验收所需的一切工作 | 组 | 5
469 | 031002011003 | 智能远程水表组DN100 | 1.名称及规格:智能远程水表组DN150 2.本体、阀门及法兰附件安装(每组含1个水表1个闸阀及1个止回阀） 3.其余未尽事项:详见招标图纸、招标文件、工程量清单计价说明、国家相关规范等，并综合考虑完成该工艺的所有施工内容，满足设计及规范要求及为竣工验收所需的一切工作 | 组 | 11
本页小计
分部分项工程项目清单计价表
工程名称：地下室安装工程 | [5 empty] | 第 183 页 共 189 页
序号 | 项目编码 | 项目名称 | 项目特征描述 | 计量 单位 | 工程量 |  | 金额（元）
[7 empty] | 综合单价 | 合价
470 | 031002011004 | 智能远程水表组DN80 | 1.名称及规格:智能远程水表组DN80 2.本体、阀门及法兰附件安装(每组含1个水表1个闸阀及1个止回阀） 3.其余未尽事项:详见招标图纸、招标文件、工程量清单计价说明、国家相关规范等，并综合考虑完成该工艺的所有施工内容，满足设计及规范要求及为竣工验收所需的一切工作 | 组 | 3
471 | 031002011005 | 智能远程水表组DN65 | 1.名称及规格:智能远程水表组DN65 2.本体、阀门及法兰附件安装(每组含1个水表1个闸阀及1个止回阀） 3.其余未尽事项:详见招标图纸、招标文件、工程量清单计价说明、国家相关规范等，并综合考虑完成该工艺的所有施工内容，满足设计及规范要求及为竣工验收所需的一切工作 | 组 | 2
472 | 031002011006 | 智能远程水表组DN50 | 1.名称及规格:智能远程水表组DN50 2.本体、阀门及附件安装(每组含1个水表1个闸阀） 3.其余未尽事项:详见招标图纸、招标文件、工程量清单计价说明、国家相关规范等，并综合考虑完成该工艺的所有施工内容，满足设计及规范要求及为竣工验收所需的一切工作 | 组 | 3
473 | 031002011007 | 智能远程水表组DN40 | 1.名称及规格:智能远程水表组DN40 2.本体、阀门及附件安装(每组含1个水表1个闸阀） 3.其余未尽事项:详见招标图纸、招标文件、工程量清单计价说明、国家相关规范等，并综合考虑完成该工艺的所有施工内容，满足设计及规范要求及为竣工验收所需的一切工作 | 组 | 2
本页小计
分部分项工程项目清单计价表
工程名称：地下室安装工程 | [5 empty] | 第 184 页 共 189 页
序号 | 项目编码 | 项目名称 | 项目特征描述 | 计量 单位 | 工程量 |  | 金额（元）
[7 empty] | 综合单价 | 合价
474 | 031002011008 | 智能远程水表组DN32 | 1.名称及规格:智能远程水表组DN32 2.本体、阀门及附件安装(每组含1个水表1个闸阀） 3.其余未尽事项:详见招标图纸、招标文件、工程量清单计价说明、国家相关规范等，并综合考虑完成该工艺的所有施工内容，满足设计及规范要求及为竣工验收所需的一切工作 | 组 | 2
475 | 031002011009 | 智能远程水表组DN25 | 1.名称及规格:智能远程水表组DN25 2.本体、阀门及附件安装(每组含1个水表1个闸阀） 3.其余未尽事项:详见招标图纸、招标文件、工程量清单计价说明、国家相关规范等，并综合考虑完成该工艺的所有施工内容，满足设计及规范要求及为竣工验收所需的一切工作 | 组 | 7
476 | 031002004004 | 减压型倒流防止器DN50 | 1.名称及规格:减压型倒流防止器DN50 2.材质:铸铁 3.连接方式:法兰连接 4.本体及附件安装 5.其余未尽事项:详见招标图纸、招标文件、工程量清单计价说明、国家相关规范等，并综合考虑完成该工艺的所有施工内容，满足设计及规范要求及为竣工验收所需的一切工作 | 个 | 2
477 | 031002004005 | 减压型倒流防止器DN40 | 1.名称及规格:减压型倒流防止器DN40 2.材质:铸铁 3.连接方式:法兰连接 4.本体及附件安装 5.其余未尽事项:详见招标图纸、招标文件、工程量清单计价说明、国家相关规范等，并综合考虑完成该工艺的所有施工内容，满足设计及规范要求及为竣工验收所需的一切工作 | 个 | 2
本页小计
分部分项工程项目清单计价表
工程名称：地下室安装工程 | [5 empty] | 第 185 页 共 189 页
序号 | 项目编码 | 项目名称 | 项目特征描述 | 计量 单位 | 工程量 |  | 金额（元）
[7 empty] | 综合单价 | 合价
478 | 031002002085 | 闸阀 DN150 | 1.名称及规格:闸阀DN150 2.材质:铸铁 3.连接方式:法兰连接 4.本体及附件安装 5.电气接线 6.其余未尽事项:详见招标图纸、招标文件、工程量清单计价说明、国家相关规范等，并综合考虑完成该工艺的所有施工内容，满足设计及规范要求及为竣工验收所需的一切工作 | 个 | 2
479 | 031002002086 | 闸阀 DN100 | 1.名称及规格:闸阀DN100 2.材质:铸铁 3.连接方式:法兰连接 4.本体及附件安装 5.电气接线 6.其余未尽事项:详见招标图纸、招标文件、工程量清单计价说明、国家相关规范等，并综合考虑完成该工艺的所有施工内容，满足设计及规范要求及为竣工验收所需的一切工作 | 个 | 6
480 | 031002002087 | 闸阀 DN80 | 1.名称及规格:闸阀DN80 2.材质:铸铁 3.连接方式:法兰连接 4.本体及附件安装 5.电气接线 6.其余未尽事项:详见招标图纸、招标文件、工程量清单计价说明、国家相关规范等，并综合考虑完成该工艺的所有施工内容，满足设计及规范要求及为竣工验收所需的一切工作 | 个 | 11
本页小计
分部分项工程项目清单计价表
工程名称：地下室安装工程 | [5 empty] | 第 186 页 共 189 页
序号 | 项目编码 | 项目名称 | 项目特征描述 | 计量 单位 | 工程量 |  | 金额（元）
[7 empty] | 综合单价 | 合价
481 | 031002002088 | 闸阀 DN65 | 1.名称及规格:闸阀DN65 2.材质:铸铁 3.连接方式:法兰连接 4.本体及附件安装 5.电气接线 6.其余未尽事项:详见招标图纸、招标文件、工程量清单计价说明、国家相关规范等，并综合考虑完成该工艺的所有施工内容，满足设计及规范要求及为竣工验收所需的一切工作 | 个 | 9
482 | 031002001019 | 闸阀 DN50 | 1.名称及规格:闸阀DN50 2.材质:铸铁 3.连接方式:螺纹连接 4.本体及附件安装 5.电气接线 6.其余未尽事项:详见招标图纸、招标文件、工程量清单计价说明、国家相关规范等，并综合考虑完成该工艺的所有施工内容，满足设计及规范要求及为竣工验收所需的一切工作 | 个 | 3
483 | 031002001020 | 闸阀 DN40 | 1.名称及规格:闸阀DN40 2.材质:铸铁 3.连接方式:螺纹连接 4.本体及附件安装 5.电气接线 6.其余未尽事项:详见招标图纸、招标文件、工程量清单计价说明、国家相关规范等，并综合考虑完成该工艺的所有施工内容，满足设计及规范要求及为竣工验收所需的一切工作 | 个 | 8
本页小计
分部分项工程项目清单计价表
工程名称：地下室安装工程 | [5 empty] | 第 187 页 共 189 页
序号 | 项目编码 | 项目名称 | 项目特征描述 | 计量 单位 | 工程量 |  | 金额（元）
[7 empty] | 综合单价 | 合价
484 | 031002001021 | 闸阀 DN32 | 1.名称及规格:闸阀DN32 2.材质:铸铁 3.连接方式:螺纹连接 4.本体及附件安装 5.电气接线 6.其余未尽事项:详见招标图纸、招标文件、工程量清单计价说明、国家相关规范等，并综合考虑完成该工艺的所有施工内容，满足设计及规范要求及为竣工验收所需的一切工作 | 个 | 2
485 | 031002001022 | 截止阀 DN25 | 1.名称及规格:截止阀DN25 2.材质:铜 3.连接方式:螺纹连接 4.本体及附件安装 5.电气接线 6.其余未尽事项:详见招标图纸、招标文件、工程量清单计价说明、国家相关规范等，并综合考虑完成该工艺的所有施工内容，满足设计及规范要求及为竣工验收所需的一切工作 | 个 | 6
486 | 031002001023 | 截止阀 DN20 | 1.名称及规格:截止阀DN20 2.材质:铜 3.连接方式:螺纹连接 4.本体及附件安装 5.电气接线 6.其余未尽事项:详见招标图纸、招标文件、工程量清单计价说明、国家相关规范等，并综合考虑完成该工艺的所有施工内容，满足设计及规范要求及为竣工验收所需的一切工作 | 个 | 3
本页小计
分部分项工程项目清单计价表
工程名称：地下室安装工程 | [5 empty] | 第 188 页 共 189 页
序号 | 项目编码 | 项目名称 | 项目特征描述 | 计量 单位 | 工程量 |  | 金额（元）
[7 empty] | 综合单价 | 合价
487 | 031002001024 | 带真空破坏器(大气型)组合水嘴 DN25 | 1.名称及规格:带真空破坏器(大气型)组合水嘴 DN25 2.连接方式:螺纹连接 3.本体及附件安装 4.其余未尽事项:详见招标图纸、招标文件、工程量清单计价说明、国家相关规范等，并综合考虑完成该工艺的所有施工内容，满足设计及规范要求及为竣工验收所需的一切工作 | 个 | 3
488 | 031002001025 | 带真空破坏器(大气型)组合水嘴 DN20 | 1.名称及规格:带真空破坏器(大气型)组合水嘴 DN20 2.连接方式:螺纹连接 3.本体及附件安装 4.其余未尽事项:详见招标图纸、招标文件、工程量清单计价说明、国家相关规范等，并综合考虑完成该工艺的所有施工内容，满足设计及规范要求及为竣工验收所需的一切工作 | 个 | 2
489 | 031301003035 | 刚性防水套管 | 1.名称及规格:刚性防水套管(穿管管径) DN150 2.其余未尽事项:详见招标图纸、招标文件、工程量清单计价说明、国家相关规范等，并综合考虑完成该工艺的所有施工内容，满足设计及规范要求及为竣工验收所需的一切工作 | 个 | 13
490 | 031301003036 | 刚性防水套管 | 1.名称及规格:刚性防水套管(穿管管径) DN100 2.其余未尽事项:详见招标图纸、招标文件、工程量清单计价说明、国家相关规范等，并综合考虑完成该工艺的所有施工内容，满足设计及规范要求及为竣工验收所需的一切工作 | 个 | 20
本页小计
分部分项工程项目清单计价表
工程名称：地下室安装工程 | [5 empty] | 第 189 页 共 189 页
序号 | 项目编码 | 项目名称 | 项目特征描述 | 计量 单位 | 工程量 |  | 金额（元）
[7 empty] | 综合单价 | 合价
491 | 031301003037 | 刚性防水套管 | 1.名称及规格:刚性防水套管(穿管管径) DN80 2.其余未尽事项:详见招标图纸、招标文件、工程量清单计价说明、国家相关规范等，并综合考虑完成该工艺的所有施工内容，满足设计及规范要求及为竣工验收所需的一切工作 | 个 | 7
492 | 031301003038 | 刚性防水套管 | 1.名称及规格:刚性防水套管(穿管管径) DN65 2.其余未尽事项:详见招标图纸、招标文件、工程量清单计价说明、国家相关规范等，并综合考虑完成该工艺的所有施工内容，满足设计及规范要求及为竣工验收所需的一切工作 | 个 | 3
493 | 031301003039 | 刚性防水套管 | 1.名称及规格:刚性防水套管(穿管管径) DN50 2.其余未尽事项:详见招标图纸、招标文件、工程量清单计价说明、国家相关规范等，并综合考虑完成该工艺的所有施工内容，满足设计及规范要求及为竣工验收所需的一切工作 | 个 | 5
494 | 031401001020 | 脚手架 | 1.脚手架 2.其余未尽事项:详见招标图纸、招标文件、工程量清单计价说明、国家相关规范等，并综合考虑完成该工艺的所有施工内容，满足设计及规范要求及为竣工验收所需的一切工作 | 项 | 1
本页小计
合 计

## E.2.1 分部分项工程项目清单计价表【地上1~4#楼栋安
分部分项工程项目清单计价表
工程名称：地上1~4#楼栋安装工程 | [5 empty] | 第 1 页 共 136 页
序号 | 项目编码 | 项目名称 | 项目特征描述 | 计量 单位 | 工程量 |  | 金额（元）
[7 empty] | 综合单价 | 合价
火灾自动报警工程
自动报警系统
1 | 030904004001 | 放气指示灯 | 1.名称:放气指示灯 2.包含本体及配件安装、接线、调试、接地等相关费用 3.其余未尽事项:详见招标图纸、招标文件、工程量清单计价说明、国家相关规范等，并综合考虑完成该工艺的所有施工内容，满足设计及规范要求及为竣工验收所需的一切工作 | 个 | 3
2 | 030904001001 | 智能型感烟探测器 | 1.名称:智能型感烟探测器 2.含底座 3.包含本体及配件安装、接线、调试、接地等相关费用 4.其余未尽事项:详见招标图纸、招标文件、工程量清单计价说明、国家相关规范等，并综合考虑完成该工艺的所有施工内容，满足设计及规范要求及为竣工验收所需的一切工作 | 个 | 856
3 | 030904001002 | 智能型感烟探测器 | 1.名称:智能型感烟探测器（防爆型） 2.含底座 3.包含本体及配件安装、接线、调试、接地等相关费用 4.其余未尽事项:详见招标图纸、招标文件、工程量清单计价说明、国家相关规范等，并综合考虑完成该工艺的所有施工内容，满足设计及规范要求及为竣工验收所需的一切工作 | 个 | 18
本页小计
分部分项工程项目清单计价表
工程名称：地上1~4#楼栋安装工程 | [5 empty] | 第 2 页 共 136 页
序号 | 项目编码 | 项目名称 | 项目特征描述 | 计量 单位 | 工程量 |  | 金额（元）
[7 empty] | 综合单价 | 合价
4 | 030904001003 | 智能型感温探测器 | 1.名称:智能型感温探测器 2.含底座 3.包含本体及配件安装、接线、调试、接地等相关费用 4.其余未尽事项:详见招标图纸、招标文件、工程量清单计价说明、国家相关规范等，并综合考虑完成该工艺的所有施工内容，满足设计及规范要求及为竣工验收所需的一切工作 | 个 | 338
5 | 030904001004 | 非编码型感烟探测器 | 1.名称:非编码型感烟探测器 2.含底座 3.包含本体及配件安装、接线、调试、接地等相关费用 4.其余未尽事项:详见招标图纸、招标文件、工程量清单计价说明、国家相关规范等，并综合考虑完成该工艺的所有施工内容，满足设计及规范要求及为竣工验收所需的一切工作 | 个 | 82
6 | 030904001005 | 非编码型感温探测器 | 1.名称:非编码型感温探测器 2.含底座 3.包含本体及配件安装、接线、调试、接地等相关费用 4.其余未尽事项:详见招标图纸、招标文件、工程量清单计价说明、国家相关规范等，并综合考虑完成该工艺的所有施工内容，满足设计及规范要求及为竣工验收所需的一切工作 | 个 | 35
本页小计
分部分项工程项目清单计价表
工程名称：地上1~4#楼栋安装工程 | [5 empty] | 第 3 页 共 136 页
序号 | 项目编码 | 项目名称 | 项目特征描述 | 计量 单位 | 工程量 |  | 金额（元）
[7 empty] | 综合单价 | 合价
7 | 030904003001 | 带消防电话插孔的手动报警按钮(带地址码) | 1.名称:带消防电话插孔的手动报警按钮(带地址码) 2.含底座 3.包含本体及配件安装、接线、调试、接地等相关费用 4.其余未尽事项:详见招标图纸、招标文件、工程量清单计价说明、国家相关规范等，并综合考虑完成该工艺的所有施工内容，满足设计及规范要求及为竣工验收所需的一切工作 | 个 | 105
8 | 030904004002 | 火灾声光报警器 | 1.名称:火灾声光报警器 2.含底座 3.包含本体及配件安装、接线、调试、接地等相关费用 4.其余未尽事项:详见招标图纸、招标文件、工程量清单计价说明、国家相关规范等，并综合考虑完成该工艺的所有施工内容，满足设计及规范要求及为竣工验收所需的一切工作 | 个 | 85
9 | 030904004003 | 电动警铃 | 1.名称:电动警铃 2.含底座 3.包含本体及配件安装、接线、调试、接地等相关费用 4.其余未尽事项:详见招标图纸、招标文件、工程量清单计价说明、国家相关规范等，并综合考虑完成该工艺的所有施工内容，满足设计及规范要求及为竣工验收所需的一切工作 | 个 | 3
本页小计
分部分项工程项目清单计价表
工程名称：地上1~4#楼栋安装工程 | [5 empty] | 第 4 页 共 136 页
序号 | 项目编码 | 项目名称 | 项目特征描述 | 计量 单位 | 工程量 |  | 金额（元）
[7 empty] | 综合单价 | 合价
10 | 030904007001 | 隔离模块 | 1.名称:隔离模块 2.含底座 3.包含本体及配件安装、接线、调试、接地等相关费用 4.其余未尽事项:详见招标图纸、招标文件、工程量清单计价说明、国家相关规范等，并综合考虑完成该工艺的所有施工内容，满足设计及规范要求及为竣工验收所需的一切工作 | 个 | 25
11 | 030904005001 | 消防电话 | 1.名称:消防电话 2.含底座 3.包含本体及配件安装、接线、调试、接地等相关费用 4.其余未尽事项:详见招标图纸、招标文件、工程量清单计价说明、国家相关规范等，并综合考虑完成该工艺的所有施工内容，满足设计及规范要求及为竣工验收所需的一切工作 | 部 | 2
12 | 030904007002 | 输入模块 | 1.名称:输入模块 2.含底座 3.包含本体及配件安装、接线、调试、接地等相关费用 4.其余未尽事项:详见招标图纸、招标文件、工程量清单计价说明、国家相关规范等，并综合考虑完成该工艺的所有施工内容，满足设计及规范要求及为竣工验收所需的一切工作 | 个 | 155
本页小计
分部分项工程项目清单计价表
工程名称：地上1~4#楼栋安装工程 | [5 empty] | 第 5 页 共 136 页
序号 | 项目编码 | 项目名称 | 项目特征描述 | 计量 单位 | 工程量 |  | 金额（元）
[7 empty] | 综合单价 | 合价
13 | 030904008001 | 消防模块接线箱 | 1.名称:消防模块接线箱 2.含模块 3.包含本体及配件安装、接线、调试、接地等相关费用 4.其余未尽事项:详见招标图纸、招标文件、工程量清单计价说明、国家相关规范等，并综合考虑完成该工艺的所有施工内容，满足设计及规范要求及为竣工验收所需的一切工作 | 台 | 15
14 | 030904008002 | 楼层消防接线端子箱 | 1.名称:楼层消防接线端子箱 2.含模块 3.包含本体及配件安装、接线、调试、接地等相关费用 4.其余未尽事项:详见招标图纸、招标文件、工程量清单计价说明、国家相关规范等，并综合考虑完成该工艺的所有施工内容，满足设计及规范要求及为竣工验收所需的一切工作 | 台 | 17
15 | 030904006001 | 壁挂式扬声器(6W) | 1.名称:壁挂式扬声器(6W) 2.含底座 3.包含本体及配件安装、接线、调试、接地等相关费用 4.其余未尽事项:详见招标图纸、招标文件、工程量清单计价说明、国家相关规范等，并综合考虑完成该工艺的所有施工内容，满足设计及规范要求及为竣工验收所需的一切工作 | 个 | 88
本页小计
分部分项工程项目清单计价表
工程名称：地上1~4#楼栋安装工程 | [5 empty] | 第 6 页 共 136 页
序号 | 项目编码 | 项目名称 | 项目特征描述 | 计量 单位 | 工程量 |  | 金额（元）
[7 empty] | 综合单价 | 合价
16 | 030904004004 | 气体灭火声光报警器 | 1.名称:气体灭火声光报警器 2.含底座 3.包含本体及配件安装、接线、调试、接地等相关费用 4.其余未尽事项:详见招标图纸、招标文件、工程量清单计价说明、国家相关规范等，并综合考虑完成该工艺的所有施工内容，满足设计及规范要求及为竣工验收所需的一切工作 | 个 | 6
17 | 030904009001 | 区域显示器 | 1.名称:区域显示器 2.含底座 3.包含本体及配件安装、接线、调试、接地等相关费用 4.其余未尽事项:详见招标图纸、招标文件、工程量清单计价说明、国家相关规范等，并综合考虑完成该工艺的所有施工内容，满足设计及规范要求及为竣工验收所需的一切工作 | 台 | 2
18 | 030413002001 | 手动/自动状态显示装置 | 1.名称:手动/自动状态显示装置 2.包含本体及配件安装、接线、调试、接地等相关费用 3.其余未尽事项:详见招标图纸、招标文件、工程量清单计价说明、国家相关规范等，并综合考虑完成该工艺的所有施工内容，满足设计及规范要求及为竣工验收所需的一切工作 | 套 | 2
本页小计
分部分项工程项目清单计价表
工程名称：地上1~4#楼栋安装工程 | [5 empty] | 第 7 页 共 136 页
序号 | 项目编码 | 项目名称 | 项目特征描述 | 计量 单位 | 工程量 |  | 金额（元）
[7 empty] | 综合单价 | 合价
19 | 030904003002 | 手自动转换开关(带紧急启停功能) | 1.名称:手自动转换开关(带紧急启停功能) 2.含底座 3.包含本体及配件安装、接线、调试、接地等相关费用 4.其余未尽事项:详见招标图纸、招标文件、工程量清单计价说明、国家相关规范等，并综合考虑完成该工艺的所有施工内容，满足设计及规范要求及为竣工验收所需的一切工作 | 个 | 5
20 | 030904011001 | 气体灭火控制器 | 1.多线制:气体灭火控制器 2.包含本体及配件安装、接线、调试、接地等相关费用 3.其余未尽事项:详见招标图纸、招标文件、工程量清单计价说明、国家相关规范等，并综合考虑完成该工艺的所有施工内容，满足设计及规范要求及为竣工验收所需的一切工作 | 台 | 6
21 | 030904003003 | 消火栓按钮(带地址码) | 1.名称消火栓按钮(带地址码) 2.含底座 3.包含本体及配件安装、接线、调试、接地等相关费用 4.其余未尽事项:详见招标图纸、招标文件、工程量清单计价说明、国家相关规范等，并综合考虑完成该工艺的所有施工内容，满足设计及规范要求及为竣工验收所需的一切工作 | 个 | 95
本页小计
分部分项工程项目清单计价表
工程名称：地上1~4#楼栋安装工程 | [5 empty] | 第 8 页 共 136 页
序号 | 项目编码 | 项目名称 | 项目特征描述 | 计量 单位 | 工程量 |  | 金额（元）
[7 empty] | 综合单价 | 合价
22 | 030412004001 | 电气配线WDZCN-BYJ-1.5 | 1.名称及规格:电气配线WDZCN-BYJ-1.5 2.敷设方式：综合考虑 3.包含支持体（夹板、绝缘子、街码等）安装、配线、管内穿线、线槽配线、焊、压接线端子、接地等费用 4.其余未尽事项:详见招标图纸、招标文件、工程量清单计价说明、国家相关规范等，并综合考虑完成该工艺的所有施工内容，满足设计及规范要求及为竣工验收所需的一切工作 | m | 3656.2
23 | 030412004002 | 电气配线WDZCN-BYJ-2.5 | 1.名称及规格:电气配线WDZCN-BYJ-2.5 2.敷设方式：综合考虑 3.包含支持体（夹板、绝缘子、街码等）安装、配线、管内穿线、线槽配线、焊、压接线端子、接地等费用 4.其余未尽事项:详见招标图纸、招标文件、工程量清单计价说明、国家相关规范等，并综合考虑完成该工艺的所有施工内容，满足设计及规范要求及为竣工验收所需的一切工作 | m | 953.2
24 | 030412004003 | 电气配线WDZCN-BYJ-4 | 1.名称及规格:电气配线WDZCN-BYJ-4 2.敷设方式：综合考虑 3.包含支持体（夹板、绝缘子、街码等）安装、配线、管内穿线、线槽配线、焊、压接线端子、接地等费用 4.其余未尽事项:详见招标图纸、招标文件、工程量清单计价说明、国家相关规范等，并综合考虑完成该工艺的所有施工内容，满足设计及规范要求及为竣工验收所需的一切工作 | m | 766.25
本页小计
分部分项工程项目清单计价表
工程名称：地上1~4#楼栋安装工程 | [5 empty] | 第 9 页 共 136 页
序号 | 项目编码 | 项目名称 | 项目特征描述 | 计量 单位 | 工程量 |  | 金额（元）
[7 empty] | 综合单价 | 合价
25 | 030412004004 | 电气配线WDZCN-BYJ-6 | 1.名称及规格:电气配线WDZCN-BYJ-6 2.敷设方式：综合考虑 3.包含支持体（夹板、绝缘子、街码等）安装、配线、管内穿线、线槽配线、焊、压接线端子、接地等费用 4.其余未尽事项:详见招标图纸、招标文件、工程量清单计价说明、国家相关规范等，并综合考虑完成该工艺的所有施工内容，满足设计及规范要求及为竣工验收所需的一切工作 | m | 1207.12
26 | 030412004005 | 电气配线WDZCN-RYJS-2×1.5 | 1.名称及规格:电气配线WDZCN-RYJS-2×1.5 2.敷设方式：综合考虑 3.包含支持体（夹板、绝缘子、街码等）安装、配线、管内穿线、线槽配线、焊、压接线端子、接地等费用 4.其余未尽事项:详见招标图纸、招标文件、工程量清单计价说明、国家相关规范等，并综合考虑完成该工艺的所有施工内容，满足设计及规范要求及为竣工验收所需的一切工作 | m | 3369.1
27 | 030412004006 | 电气配线WDZCN-RYJSP-2×1.5 | 1.名称及规格:电气配线WDZCN-RYJSP-2×1.5 2.敷设方式：综合考虑 3.包含支持体（夹板、绝缘子、街码等）安装、配线、管内穿线、线槽配线、焊、压接线端子、接地等费用 4.其余未尽事项:详见招标图纸、招标文件、工程量清单计价说明、国家相关规范等，并综合考虑完成该工艺的所有施工内容，满足设计及规范要求及为竣工验收所需的一切工作 | m | 1552.2
本页小计
分部分项工程项目清单计价表
工程名称：地上1~4#楼栋安装工程 | [5 empty] | 第 10 页 共 136 页
序号 | 项目编码 | 项目名称 | 项目特征描述 | 计量 单位 | 工程量 |  | 金额（元）
[7 empty] | 综合单价 | 合价
28 | 030409002001 | 控制电缆 WDZCN-KYJY-4X1.5 | 1.型号:控制电缆 WDZCN-KYJY-4X1.5 2.敷设方式:综合考虑 3.包含揭（盖）盖板、电缆敷设、电缆头（含中间接头）制作及安装、连接体、接地、试压、测试、防火堵洞、电缆防护、电缆防火隔板、电缆防火涂料、单体调试、电缆穿刺线夹制作及安装、电缆标识牌等相关费用 4.其余未尽事项:详见招标图纸、招标文件、工程量清单计价说明、国家相关规范等，并综合考虑完成该工艺的所有施工内容，满足设计及规范要求及为竣工验收所需的一切工作 | m | 105.6
29 | 030409002002 | 控制电缆 WDZCN-KYJY-7X1.5 | 1.型号:控制电缆WDZCN-KYJY-7X1.5 2.敷设方式:综合考虑 3.包含揭（盖）盖板、电缆敷设、电缆头（含中间接头）制作及安装、连接体、接地、试压、测试、防火堵洞、电缆防护、电缆防火隔板、电缆防火涂料、单体调试、电缆穿刺线夹制作及安装、电缆标识牌等相关费用 4.其余未尽事项:详见招标图纸、招标文件、工程量清单计价说明、国家相关规范等，并综合考虑完成该工艺的所有施工内容，满足设计及规范要求及为竣工验收所需的一切工作 | m | 119.6
本页小计
分部分项工程项目清单计价表
工程名称：地上1~4#楼栋安装工程 | [5 empty] | 第 11 页 共 136 页
序号 | 项目编码 | 项目名称 | 项目特征描述 | 计量 单位 | 工程量 |  | 金额（元）
[7 empty] | 综合单价 | 合价
30 | 030409002003 | 控制电缆 WDZCN-KYJY-14X1.5 | 1.型号:控制电缆WDZCN-KYJY-14X1.5 2.敷设方式:综合考虑 3.包含揭（盖）盖板、电缆敷设、电缆头（含中间接头）制作及安装、连接体、接地、试压、测试、防火堵洞、电缆防护、电缆防火隔板、电缆防火涂料、单体调试、电缆穿刺线夹制作及安装、电缆标识牌等相关费用 4.其余未尽事项:详见招标图纸、招标文件、工程量清单计价说明、国家相关规范等，并综合考虑完成该工艺的所有施工内容，满足设计及规范要求及为竣工验收所需的一切工作 | m | 1109.97
31 | 030412002001 | 金属线槽MR100X50 | 1.名称及规格:金属线槽MR100X50 2.包含线槽及附件、配件安装、支（吊）架制作安装、除锈、刷油、接地、防火堵洞、刷防火漆等相关费用 3.其余未尽事项:详见招标图纸、招标文件、工程量清单计价说明、国家相关规范等，并综合考虑完成该工艺的所有施工内容，满足设计及规范要求及为竣工验收所需的一切工作 | m | 1335.6
32 | 030412002002 | 金属线槽MR100X100 | 1.名称及规格:金属线槽MR100X100 2.包含线槽及附件、配件安装、支（吊）架制作安装、除锈、刷油、接地、防火堵洞、刷防火漆等相关费用 3.其余未尽事项:详见招标图纸、招标文件、工程量清单计价说明、国家相关规范等，并综合考虑完成该工艺的所有施工内容，满足设计及规范要求及为竣工验收所需的一切工作 | m | 1239.8
本页小计
分部分项工程项目清单计价表
工程名称：地上1~4#楼栋安装工程 | [5 empty] | 第 12 页 共 136 页
序号 | 项目编码 | 项目名称 | 项目特征描述 | 计量 单位 | 工程量 |  | 金额（元）
[7 empty] | 综合单价 | 合价
33 | 030412002003 | 金属线槽MR150X100 | 1.名称及规格:金属线槽MR150X100 2.包含线槽及附件、配件安装、支（吊）架制作安装、除锈、刷油、接地、防火堵洞、刷防火漆等相关费用 3.其余未尽事项:详见招标图纸、招标文件、工程量清单计价说明、国家相关规范等，并综合考虑完成该工艺的所有施工内容，满足设计及规范要求及为竣工验收所需的一切工作 | m | 196.34
34 | 030412002004 | 金属线槽MR300X100 | 1.名称及规格:金属线槽MR300X100 2.包含线槽及附件、配件安装、支（吊）架制作安装、除锈、刷油、接地、防火堵洞、刷防火漆等相关费用 3.其余未尽事项:详见招标图纸、招标文件、工程量清单计价说明、国家相关规范等，并综合考虑完成该工艺的所有施工内容，满足设计及规范要求及为竣工验收所需的一切工作 | m | 407.8
35 | 030412001001 | 镀锌电线管JDG20 | 1.名称及规格：镀锌电线管JDG20 2.敷设方式:综合考虑 3.包含管道敷设、穿线用牵引铁线、砼结构内的管道预埋施工、于砖墙或有找平层的地面上开刨槽、砖墙开孔、修补、配件及管件安装、支吊架制作安装、接线盒（箱）安装、防腐油漆、标识、接地等相关费用 4.其余未尽事项:详见招标图纸、招标文件、工程量清单计价说明、国家相关规范等，并综合考虑完成该工艺的所有施工内容，满足设计及规范要求及为竣工验收所需的一切工作 | m | 3086.97
本页小计
分部分项工程项目清单计价表
工程名称：地上1~4#楼栋安装工程 | [5 empty] | 第 13 页 共 136 页
序号 | 项目编码 | 项目名称 | 项目特征描述 | 计量 单位 | 工程量 |  | 金额（元）
[7 empty] | 综合单价 | 合价
36 | 030412001002 | 镀锌电线管JDG25 | 1.名称及规格：镀锌电线管JDG25 2.敷设方式:综合考虑 3.包含管道敷设、穿线用牵引铁线、砼结构内的管道预埋施工、于砖墙或有找平层的地面上开刨槽、砖墙开孔、修补、配件及管件安装、支吊架制作安装、接线盒（箱）安装、防腐油漆、标识、接地等相关费用 4.其余未尽事项:详见招标图纸、招标文件、工程量清单计价说明、国家相关规范等，并综合考虑完成该工艺的所有施工内容，满足设计及规范要求及为竣工验收所需的一切工作 | m | 1573.24
37 | 030909003001 | 自动报警系统调试 | 1.名称:自动报警系统调试2000点以下 2.其余未尽事项:详见招标图纸、招标文件、工程量清单计价说明、国家相关规范等，并综合考虑完成该工艺的所有施工内容，满足设计及规范要求及为竣工验收所需的一切工作 | 系统 | 1
38 | 031401001001 | 脚手架 | 1.脚手架 2.其余未尽事项:详见招标图纸、招标文件、工程量清单计价说明、国家相关规范等，并综合考虑完成该工艺的所有施工内容，满足设计及规范要求及为竣工验收所需的一切工作 | 项 | 1
防火门监控系统
本页小计
分部分项工程项目清单计价表
工程名称：地上1~4#楼栋安装工程 | [5 empty] | 第 14 页 共 136 页
序号 | 项目编码 | 项目名称 | 项目特征描述 | 计量 单位 | 工程量 |  | 金额（元）
[7 empty] | 综合单价 | 合价
39 | 030904008003 | 常闭防火门监控模块(配门磁开关) | 1.名称:常闭防火门监控模块(配门磁开关) 2.含模块 3.包含本体及配件安装、接线、调试、接地等相关费用 4.其他:按设计图纸、技术需求书及施工规范要求综合考虑 5.其余未尽事项:详见招标图纸、招标文件、工程量清单计价说明、国家相关规范等，并综合考虑完成该工艺的所有施工内容，满足设计及规范要求及为竣工验收所需的一切工作 | 台 | 25
40 | 030904008004 | 常开防火门监控模块(配电动闭门器) | 1.名称:常开防火门监控模块(配电动闭门器) 2.含模块 3.包含本体及配件安装、接线、调试、接地等相关费用 4.其他:按设计图纸、技术需求书及施工规范要求综合考虑 5.其余未尽事项:详见招标图纸、招标文件、工程量清单计价说明、国家相关规范等，并综合考虑完成该工艺的所有施工内容，满足设计及规范要求及为竣工验收所需的一切工作 | 台 | 25
41 | 030412004007 | 电气配线WDZCN-BYJ-2.5 | 1.名称及规格:电气配线WDZCN-BYJ-2.5 2.敷设方式：综合考虑 3.包含支持体（夹板、绝缘子、街码等）安装、配线、管内穿线、线槽配线、焊、压接线端子、接地等费用 4.其余未尽事项:详见招标图纸、招标文件、工程量清单计价说明、国家相关规范等，并综合考虑完成该工艺的所有施工内容，满足设计及规范要求及为竣工验收所需的一切工作 | m | 1786.2
本页小计
分部分项工程项目清单计价表
工程名称：地上1~4#楼栋安装工程 | [5 empty] | 第 15 页 共 136 页
序号 | 项目编码 | 项目名称 | 项目特征描述 | 计量 单位 | 工程量 |  | 金额（元）
[7 empty] | 综合单价 | 合价
42 | 030412004008 | 电气配线WDZCN-RYJS-2×1.5 | 1.名称及规格:电气配线WDZCN-RYJS-2×1.5 2.敷设方式：综合考虑 3.包含支持体（夹板、绝缘子、街码等）安装、配线、管内穿线、线槽配线、焊、压接线端子、接地等费用 4.其余未尽事项:详见招标图纸、招标文件、工程量清单计价说明、国家相关规范等，并综合考虑完成该工艺的所有施工内容，满足设计及规范要求及为竣工验收所需的一切工作 | m | 1322.25
43 | 030412001003 | 镀锌电线管JDG20 | 1.名称及规格：镀锌电线管JDG20 2.敷设方式:综合考虑 3.包含管道敷设、穿线用牵引铁线、砼结构内的管道预埋施工、于砖墙或有找平层的地面上开刨槽、砖墙开孔、修补、配件及管件安装、支吊架制作安装、接线盒（箱）安装、防腐油漆、标识、接地等相关费用 4.其余未尽事项:详见招标图纸、招标文件、工程量清单计价说明、国家相关规范等，并综合考虑完成该工艺的所有施工内容，满足设计及规范要求及为竣工验收所需的一切工作 | m | 1782.25
44 | 030909008001 | 防火门监控系统调试 | 1.名称:防火门监控系统调试 2.其余未尽事项:详见招标图纸、招标文件、工程量清单计价说明、国家相关规范等，并综合考虑完成该工艺的所有施工内容，满足设计及规范要求及为竣工验收所需的一切工作 | 系统 | 1
本页小计
分部分项工程项目清单计价表
工程名称：地上1~4#楼栋安装工程 | [5 empty] | 第 16 页 共 136 页
序号 | 项目编码 | 项目名称 | 项目特征描述 | 计量 单位 | 工程量 |  | 金额（元）
[7 empty] | 综合单价 | 合价
45 | 031401001002 | 脚手架 | 1.脚手架 2.其余未尽事项:详见招标图纸、招标文件、工程量清单计价说明、国家相关规范等，并综合考虑完成该工艺的所有施工内容，满足设计及规范要求及为竣工验收所需的一切工作 | 项 | 1
消防设备电源监控
46 | 030904007003 | 消防模块 | 1.名称:消防电源监控模块 2.包含本体及配件安装、各类预埋件留设、金属软管、底盒安装、接线、单体调试、焊压接线端子等相关费用 3.其余未尽事项:详见招标图纸、招标文件、工程量清单计价说明、国家相关规范等，并综合考虑完成该工艺的所有施工内容，满足设计及规范要求及为竣工验收所需的一切工作 | 个 | 20
47 | 030412004009 | 电气配线WDZBN-BYJ-2.5 | 1.名称及规格:电气配线WDZBN-BYJ-2.5 2.敷设方式：综合考虑 3.包含支持体（夹板、绝缘子、街码等）安装、配线、管内穿线、线槽配线、焊、压接线端子、接地等费用 4.其余未尽事项:详见招标图纸、招标文件、工程量清单计价说明、国家相关规范等，并综合考虑完成该工艺的所有施工内容，满足设计及规范要求及为竣工验收所需的一切工作 | m | 1322.2
本页小计
分部分项工程项目清单计价表
工程名称：地上1~4#楼栋安装工程 | [5 empty] | 第 17 页 共 136 页
序号 | 项目编码 | 项目名称 | 项目特征描述 | 计量 单位 | 工程量 |  | 金额（元）
[7 empty] | 综合单价 | 合价
48 | 030412004010 | 电气配线WDZBN-RYJS-2×1.5 | 1.名称及规格:电气配线WDZBN-RYJS-2×1.5 2.敷设方式：综合考虑 3.包含支持体（夹板、绝缘子、街码等）安装、配线、管内穿线、线槽配线、焊、压接线端子、接地等费用 4.其余未尽事项:详见招标图纸、招标文件、工程量清单计价说明、国家相关规范等，并综合考虑完成该工艺的所有施工内容，满足设计及规范要求及为竣工验收所需的一切工作 | m | 1322.2
49 | 030412001004 | 镀锌电线管JDG20 | 1.名称及规格：镀锌电线管JDG20 2.敷设方式:综合考虑 3.包含管道敷设、穿线用牵引铁线、砼结构内的管道预埋施工、于砖墙或有找平层的地面上开刨槽、砖墙开孔、修补、配件及管件安装、支吊架制作安装、接线盒（箱）安装、防腐油漆、标识、接地等相关费用 4.其余未尽事项:详见招标图纸、招标文件、工程量清单计价说明、国家相关规范等，并综合考虑完成该工艺的所有施工内容，满足设计及规范要求及为竣工验收所需的一切工作 | m | 1275.69
50 | 030909003002 | 消防设备电源监控系统调试 | 1、名称：消防设备电源监控系统调试 2、系统调试、校接线；电接线、接地、配合送配电系统调试、整个系统试运行等 3、其他 | 系统 | 1
本页小计
分部分项工程项目清单计价表
工程名称：地上1~4#楼栋安装工程 | [5 empty] | 第 18 页 共 136 页
序号 | 项目编码 | 项目名称 | 项目特征描述 | 计量 单位 | 工程量 |  | 金额（元）
[7 empty] | 综合单价 | 合价
51 | 031401001003 | 脚手架 | 1.脚手架 2.其余未尽事项:详见招标图纸、招标文件、工程量清单计价说明、国家相关规范等，并综合考虑完成该工艺的所有施工内容，满足设计及规范要求及为竣工验收所需的一切工作 | 项 | 1
漏电火灾监控系统
52 | 030904001006 | 电气火灾探测器 | 1.名称:电气火灾探测器 2.包含本体及配件安装、各类预埋件留设、金属软管、底盒安装、接线、单体调试、焊压接线端子等相关费用 3.其余未尽事项:详见招标图纸、招标文件、工程量清单计价说明、国家相关规范等，并综合考虑完成该工艺的所有施工内容，满足设计及规范要求及为竣工验收所需的一切工作 | 个 | 30
53 | 030412004011 | 电气配线WDZCN-RYJS-2×1.5 | 1.名称及规格:电气配线WDZCN-RYJS-2×1.5 2.敷设方式：综合考虑 3.包含支持体（夹板、绝缘子、街码等）安装、配线、管内穿线、线槽配线、焊、压接线端子、接地等费用 4.其余未尽事项:详见招标图纸、招标文件、工程量清单计价说明、国家相关规范等，并综合考虑完成该工艺的所有施工内容，满足设计及规范要求及为竣工验收所需的一切工作 | m | 1352.4
本页小计
分部分项工程项目清单计价表
工程名称：地上1~4#楼栋安装工程 | [5 empty] | 第 19 页 共 136 页
序号 | 项目编码 | 项目名称 | 项目特征描述 | 计量 单位 | 工程量 |  | 金额（元）
[7 empty] | 综合单价 | 合价
54 | 030412001005 | 镀锌电线管JDG20 | 1.名称及规格：镀锌电线管JDG20 2.敷设方式:综合考虑 3.包含管道敷设、穿线用牵引铁线、砼结构内的管道预埋施工、于砖墙或有找平层的地面上开刨槽、砖墙开孔、修补、配件及管件安装、支吊架制作安装、接线盒（箱）安装、防腐油漆、标识、接地等相关费用 4.其余未尽事项:详见招标图纸、招标文件、工程量清单计价说明、国家相关规范等，并综合考虑完成该工艺的所有施工内容，满足设计及规范要求及为竣工验收所需的一切工作 | m | 1122.2
55 | 030909003003 | 漏电火灾监控系统调试 | 1.名称:漏电火灾监控系统调试 2.其余未尽事项:详见招标图纸、招标文件、工程量清单计价说明、国家相关规范等，并综合考虑完成该工艺的所有施工内容，满足设计及规范要求及为竣工验收所需的一切工作 | 系统 | 1
56 | 031401001004 | 脚手架 | 1.脚手架 2.其余未尽事项:详见招标图纸、招标文件、工程量清单计价说明、国家相关规范等，并综合考虑完成该工艺的所有施工内容，满足设计及规范要求及为竣工验收所需的一切工作 | 项 | 1
消防控制室
本页小计
分部分项工程项目清单计价表
工程名称：地上1~4#楼栋安装工程 | [5 empty] | 第 20 页 共 136 页
序号 | 项目编码 | 项目名称 | 项目特征描述 | 计量 单位 | 工程量 |  | 金额（元）
[7 empty] | 综合单价 | 合价
57 | 030904013001 | 火灾报警控制器(联动型) | 1.名称:火灾报警控制器(联动型) 2.包含本体及配件安装、接线、调试、接地等相关费用 3.其余未尽事项:详见招标图纸、招标文件、工程量清单计价说明、国家相关规范等，并综合考虑完成该工艺的所有施工内容，满足设计及规范要求及为竣工验收所需的一切工作 | 台 | 1
58 | 030904011002 | 消防功放柜 | 1.名称:消防功放柜 2.包含本体及配件安装、接线、调试、接地等相关费用 3.其他:按设计图纸、技术需求书及施工规范要求综合考虑 4.其余未尽事项:详见招标图纸、招标文件、工程量清单计价说明、国家相关规范等，并综合考虑完成该工艺的所有施工内容，满足设计及规范要求及为竣工验收所需的一切工作 | 台 | 2
59 | 030904012001 | 火警电话总机 | 1.名称:火警电话总机 2.包含本体及配件安装、接线、调试、接地等相关费用 3.其他:按设计图纸、技术需求书及施工规范要求综合考虑 4.其余未尽事项:详见招标图纸、招标文件、工程量清单计价说明、国家相关规范等，并综合考虑完成该工艺的所有施工内容，满足设计及规范要求及为竣工验收所需的一切工作 | 台 | 1
本页小计
分部分项工程项目清单计价表
工程名称：地上1~4#楼栋安装工程 | [5 empty] | 第 21 页 共 136 页
序号 | 项目编码 | 项目名称 | 项目特征描述 | 计量 单位 | 工程量 |  | 金额（元）
[7 empty] | 综合单价 | 合价
60 | 030505016001 | 手动控制盘 | 1.名称:手动控制盘 2.包含本体及配件安装、接线、调试、接地等相关费用 3.其他:按设计图纸、技术需求书及施工规范要求综合考虑 4.其余未尽事项:详见招标图纸、招标文件、工程量清单计价说明、国家相关规范等，并综合考虑完成该工艺的所有施工内容，满足设计及规范要求及为竣工验收所需的一切工作 | 台 | 3
61 | 030904010001 | 图形显示装置 | 1.名称:图形显示装置 2.包含本体及配件安装、接线、调试、接地等相关费用 3.其他:按设计图纸、技术需求书及施工规范要求综合考虑 4.其余未尽事项:详见招标图纸、招标文件、工程量清单计价说明、国家相关规范等，并综合考虑完成该工艺的所有施工内容，满足设计及规范要求及为竣工验收所需的一切工作 | 台 | 1
62 | 030505016002 | 消防水池液位显示装置 | 1.名称:消防水池液位显示装置 2.包含本体及配件安装、接线、调试、接地等相关费用 3.其他:按设计图纸、技术需求书及施工规范要求综合考虑 4.其余未尽事项:详见招标图纸、招标文件、工程量清单计价说明、国家相关规范等，并综合考虑完成该工艺的所有施工内容，满足设计及规范要求及为竣工验收所需的一切工作 | 台 | 1
本页小计
分部分项工程项目清单计价表
工程名称：地上1~4#楼栋安装工程 | [5 empty] | 第 22 页 共 136 页
序号 | 项目编码 | 项目名称 | 项目特征描述 | 计量 单位 | 工程量 |  | 金额（元）
[7 empty] | 综合单价 | 合价
63 | 030506010001 | 监控摄像设备 | 1.名称:应急照明控制器 2.包含本体及配件安装、接线、调试、接地等相关费用 3.其他:按设计图纸、技术需求书及施工规范要求综合考虑 4.其余未尽事项:详见招标图纸、招标文件、工程量清单计价说明、国家相关规范等，并综合考虑完成该工艺的所有施工内容，满足设计及规范要求及为竣工验收所需的一切工作 | 台 | 2
64 | 030906001001 | 防火门监控分机 | 1.名称:防火门监控分机 2.包含本体及配件安装、接线、调试、接地等相关费用 3.其他:按设计图纸、技术需求书及施工规范要求综合考虑 4.其余未尽事项:详见招标图纸、招标文件、工程量清单计价说明、国家相关规范等，并综合考虑完成该工艺的所有施工内容，满足设计及规范要求及为竣工验收所需的一切工作 | 台 | 2
65 | 030908001001 | 消防电源监控设备 | 1.名称:消防电源监控设备 2.包含本体及配件安装、接线、调试、接地等相关费用 3.其他:按设计图纸、技术需求书及施工规范要求综合考虑 4.其余未尽事项:详见招标图纸、招标文件、工程量清单计价说明、国家相关规范等，并综合考虑完成该工艺的所有施工内容，满足设计及规范要求及为竣工验收所需的一切工作 | 台 | 1
本页小计
分部分项工程项目清单计价表
工程名称：地上1~4#楼栋安装工程 | [5 empty] | 第 23 页 共 136 页
序号 | 项目编码 | 项目名称 | 项目特征描述 | 计量 单位 | 工程量 |  | 金额（元）
[7 empty] | 综合单价 | 合价
66 | 030907001001 | 电气火灾监控设备 | 1.名称:电气火灾监控设备 2.包含本体及配件安装、接线、调试、接地等相关费用 3.其他:按设计图纸、技术需求书及施工规范要求综合考虑 4.其余未尽事项:详见招标图纸、招标文件、工程量清单计价说明、国家相关规范等，并综合考虑完成该工艺的所有施工内容，满足设计及规范要求及为竣工验收所需的一切工作 | 台 | 1
67 | 031401001005 | 脚手架 | 1.脚手架 2.其余未尽事项:详见招标图纸、招标文件、工程量清单计价说明、国家相关规范等，并综合考虑完成该工艺的所有施工内容，满足设计及规范要求及为竣工验收所需的一切工作 | 项 | 1
消防水工程
消火栓系统
68 | 030109001001 | 室内消火栓稳压泵组 | 1.名称:室内消火栓稳压泵组 2.规格、型号:Q=1.0L/S H=0.20MPa N=0.55kw ∅xH=1100x1800 3.本体、减震器及厂家配套控制柜安装 4.基础制作安装，二次灌浆 5.支架制作安装，除锈、刷漆 6.电动机接线、调试 7.其余未尽事项:详见招标图纸、招标文件、工程量清单计价说明、国家相关规范等，并综合考虑完成该工艺的所有施工内容，满足设计及规范要求及为竣工验收所需的一切工作 | 台 | 1
本页小计
分部分项工程项目清单计价表
工程名称：地上1~4#楼栋安装工程 | [5 empty] | 第 24 页 共 136 页
序号 | 项目编码 | 项目名称 | 项目特征描述 | 计量 单位 | 工程量 |  | 金额（元）
[7 empty] | 综合单价 | 合价
69 | 030901010001 | 消火栓箱 | 1.名称及规格:单栓室内消火栓箱 2.消火栓规格:DN65 3.配置DN65室内消火栓1个、25m水龙带1卷、Φ19水枪1支和25m软管卷盘1套。 4.本体及附件安装 5.其余未尽事项:详见招标图纸、招标文件、工程量清单计价说明、国家相关规范等，并综合考虑完成该工艺的所有施工内容，满足设计及规范要求及为竣工验收所需的一切工作 | 套 | 32
70 | 031002002001 | 闸阀DN150 | 1.名称及规格:闸阀DN150 2.材质:铸铁 3.连接方式:法兰连接 4.本体及附件安装 5.其余未尽事项:详见招标图纸、招标文件、工程量清单计价说明、国家相关规范等，并综合考虑完成该工艺的所有施工内容，满足设计及规范要求及为竣工验收所需的一切工作 | 个 | 3
71 | 031002002002 | 闸阀DN100 | 1.名称及规格:闸阀DN100 2.材质:铸铁 3.连接方式:法兰连接 4.本体及附件安装 5.其余未尽事项:详见招标图纸、招标文件、工程量清单计价说明、国家相关规范等，并综合考虑完成该工艺的所有施工内容，满足设计及规范要求及为竣工验收所需的一切工作 | 个 | 4
本页小计
分部分项工程项目清单计价表
工程名称：地上1~4#楼栋安装工程 | [5 empty] | 第 25 页 共 136 页
序号 | 项目编码 | 项目名称 | 项目特征描述 | 计量 单位 | 工程量 |  | 金额（元）
[7 empty] | 综合单价 | 合价
72 | 031002002003 | 闸阀DN65 | 1.名称及规格:闸阀DN65 2.材质:铸铁 3.连接方式:法兰连接 4.本体及附件安装 5.其余未尽事项:详见招标图纸、招标文件、工程量清单计价说明、国家相关规范等，并综合考虑完成该工艺的所有施工内容，满足设计及规范要求及为竣工验收所需的一切工作 | 个 | 2
73 | 031002002004 | 蝶阀DN150 | 1.名称及规格:蝶阀DN150 2.材质:铸铁 3.连接方式:法兰连接 4.本体及附件安装 5.其余未尽事项:详见招标图纸、招标文件、工程量清单计价说明、国家相关规范等，并综合考虑完成该工艺的所有施工内容，满足设计及规范要求及为竣工验收所需的一切工作 | 个 | 1
74 | 031002002005 | 蝶阀DN65 | 1.名称及规格:蝶阀DN65 2.材质:铸铁 3.连接方式:法兰连接 4.本体及附件安装 5.其余未尽事项:详见招标图纸、招标文件、工程量清单计价说明、国家相关规范等，并综合考虑完成该工艺的所有施工内容，满足设计及规范要求及为竣工验收所需的一切工作 | 个 | 2
75 | 030910002001 | 灭火器放置箱（含2具手提式磷酸铵盐灭火器MF/ABC5） | 1.名称及型号：灭火器放置箱（含2具手提式磷酸铵盐灭火器MF/ABC5） 2.其余未尽事项:详见招标图纸、招标文件、工程量清单计价说明、国家相关规范等，并综合考虑完成该工艺的所有施工内容，满足设计及规范要求及为竣工验收所需的一切工作 | 个 | 32
本页小计
分部分项工程项目清单计价表
工程名称：地上1~4#楼栋安装工程 | [5 empty] | 第 26 页 共 136 页
序号 | 项目编码 | 项目名称 | 项目特征描述 | 计量 单位 | 工程量 |  | 金额（元）
[7 empty] | 综合单价 | 合价
76 | 030910002002 | 推车式灭火器 | 1.名称及型号：推车式灭火器 MF/ABC20 2.其余未尽事项:详见招标图纸、招标文件、工程量清单计价说明、国家相关规范等，并综合考虑完成该工艺的所有施工内容，满足设计及规范要求及为竣工验收所需的一切工作 | 个 | 18
77 | 030901002001 | 热浸镀锌钢管DN150 | 1.名称及规格:热浸镀锌钢管DN150 2.连接方式:卡箍连接 3.管道、管件及卡箍的制作、安装 4.管道刷油、管道支架制作安装及除锈刷油 5.管道试压、消毒、冲洗 6.其余未尽事项:详见招标图纸、招标文件、工程量清单计价说明、国家相关规范等，并综合考虑完成该工艺的所有施工内容，满足设计及规范要求及为竣工验收所需的一切工作 | m | 235.2
78 | 030901002002 | 热浸镀锌钢管DN100 | 1.名称及规格：热浸镀锌钢管DN100 2.连接方式:卡箍连接 3.管道、管件及卡箍的制作、安装 4.管道刷油、管道支架制作安装及除锈刷油 5.管道试压、消毒、冲洗 6.其余未尽事项:详见招标图纸、招标文件、工程量清单计价说明、国家相关规范等，并综合考虑完成该工艺的所有施工内容，满足设计及规范要求及为竣工验收所需的一切工作 | m | 1589.2
本页小计
分部分项工程项目清单计价表
工程名称：地上1~4#楼栋安装工程 | [5 empty] | 第 27 页 共 136 页
序号 | 项目编码 | 项目名称 | 项目特征描述 | 计量 单位 | 工程量 |  | 金额（元）
[7 empty] | 综合单价 | 合价
79 | 030901002003 | 热浸镀锌钢管DN65 | 1.名称及规格:热浸镀锌钢管DN65 2.连接方式:卡箍连接 3.管道、管件及卡箍的制作、安装 4.管道刷油、管道支架制作安装及除锈刷油 5.管道试压、消毒、冲洗 6.其余未尽事项:详见招标图纸、招标文件、工程量清单计价说明、国家相关规范等，并综合考虑完成该工艺的所有施工内容，满足设计及规范要求及为竣工验收所需的一切工作 | m | 903.7
80 | 031301003001 | 刚性防水套管 | 1.名称及规格:刚性防水套管(穿管管径) DN150 2.其余未尽事项:详见招标图纸、招标文件、工程量清单计价说明、国家相关规范等，并综合考虑完成该工艺的所有施工内容，满足设计及规范要求及为竣工验收所需的一切工作 | 个 | 22
81 | 031301003002 | 刚性防水套管 | 1.名称及规格:刚性防水套管(穿管管径) DN100 2.其余未尽事项:详见招标图纸、招标文件、工程量清单计价说明、国家相关规范等，并综合考虑完成该工艺的所有施工内容，满足设计及规范要求及为竣工验收所需的一切工作 | 个 | 15
82 | 031301003003 | 刚性防水套管 | 1.名称及规格:刚性防水套管(穿管管径) DN65 2.其余未尽事项:详见招标图纸、招标文件、工程量清单计价说明、国家相关规范等，并综合考虑完成该工艺的所有施工内容，满足设计及规范要求及为竣工验收所需的一切工作 | 个 | 11
本页小计
分部分项工程项目清单计价表
工程名称：地上1~4#楼栋安装工程 | [5 empty] | 第 28 页 共 136 页
序号 | 项目编码 | 项目名称 | 项目特征描述 | 计量 单位 | 工程量 |  | 金额（元）
[7 empty] | 综合单价 | 合价
83 | 030909001001 | 水灭火控制装置调试 | 1.系统形式:消火栓水系统调试 2.其余未尽事项:详见招标图纸、招标文件、工程量清单计价说明、国家相关规范等，并综合考虑完成该工艺的所有施工内容，满足设计及规范要求及为竣工验收所需的一切工作 | 点 | 32
84 | 031401001006 | 脚手架 | 1.脚手架 2.其余未尽事项:详见招标图纸、招标文件、工程量清单计价说明、国家相关规范等，并综合考虑完成该工艺的所有施工内容，满足设计及规范要求及为竣工验收所需的一切工作 | 项 | 1
喷淋系统
85 | 030902002001 | 不锈钢管 | 1.名称及规格：不锈钢消防水管DN50 2.连接方式:螺纹连接 3.管道、管件及卡箍的制作、安装 4.管道支架制作安装及除锈刷油 5.管道试压、消毒、冲洗 6.凿(压)槽及修补 7.其余未尽事项:详见招标图纸、招标文件、工程量清单计价说明、国家相关规范等，并综合考虑完成该工艺的所有施工内容，满足设计及规范要求及为竣工验收所需的一切工作 | m | 165.2
86 | 030901003001 | 玻璃球闭式标准响应喷头 | 1.名称及规格:玻璃球闭式标准响应喷头 K=80 2.有、无吊顶:综合考虑 3.本体及附件安装 4.其余未尽事项:详见招标图纸、招标文件、工程量清单计价说明、国家相关规范等，并综合考虑完成该工艺的所有施工内容，满足设计及规范要求及为竣工验收所需的一切工作 | 个 | 855
本页小计
分部分项工程项目清单计价表
工程名称：地上1~4#楼栋安装工程 | [5 empty] | 第 29 页 共 136 页
序号 | 项目编码 | 项目名称 | 项目特征描述 | 计量 单位 | 工程量 |  | 金额（元）
[7 empty] | 综合单价 | 合价
87 | 031002001001 | 自动排气阀DN25 | 1.名称及规格:自动排气阀（含截止阀）DN25 2.连接形式:螺纹连接 3.本体及附件安装 4.其余未尽事项:详见招标图纸、招标文件、工程量清单计价说明、国家相关规范等，并综合考虑完成该工艺的所有施工内容，满足设计及规范要求及为竣工验收所需的一切工作 | 个 | 12
88 | 031002002006 | 信号闸阀DN150 | 1.名称及规格:信号闸阀DN150 2.材质:铸铁 3.连接方式:法兰连接 4.本体及附件安装 5.其余未尽事项:详见招标图纸、招标文件、工程量清单计价说明、国家相关规范等，并综合考虑完成该工艺的所有施工内容，满足设计及规范要求及为竣工验收所需的一切工作 | 个 | 4
89 | 031002002007 | 信号闸阀DN200 | 1.名称及规格:信号闸阀DN200 2.材质:铸铁 3.连接方式:法兰连接 4.本体及附件安装 5.其余未尽事项:详见招标图纸、招标文件、工程量清单计价说明、国家相关规范等，并综合考虑完成该工艺的所有施工内容，满足设计及规范要求及为竣工验收所需的一切工作 | 个 | 1
90 | 031002006001 | Y型过滤器DN100 | 1.名称及规格:Y型过滤器DN100 2.连接方式:法兰连接 3.本体及附件安装 4.其余未尽事项:详见招标图纸、招标文件、工程量清单计价说明、国家相关规范等，并综合考虑完成该工艺的所有施工内容，满足设计及规范要求及为竣工验收所需的一切工作 | 个 | 3
本页小计
分部分项工程项目清单计价表
工程名称：地上1~4#楼栋安装工程 | [5 empty] | 第 30 页 共 136 页
序号 | 项目编码 | 项目名称 | 项目特征描述 | 计量 单位 | 工程量 |  | 金额（元）
[7 empty] | 综合单价 | 合价
91 | 031002006002 | Y型过滤器DN80 | 1.名称及规格:Y型过滤器DN80 2.连接方式:法兰连接 3.本体及附件安装 4.其余未尽事项:详见招标图纸、招标文件、工程量清单计价说明、国家相关规范等，并综合考虑完成该工艺的所有施工内容，满足设计及规范要求及为竣工验收所需的一切工作 | 个 | 3
92 | 031002006003 | Y型过滤器DN65 | 1.名称及规格:Y型过滤器DN65 2.连接方式:法兰连接 3.本体及附件安装 4.其余未尽事项:详见招标图纸、招标文件、工程量清单计价说明、国家相关规范等，并综合考虑完成该工艺的所有施工内容，满足设计及规范要求及为竣工验收所需的一切工作 | 个 | 2
93 | 031002006004 | Y型过滤器DN50 | 1.名称及规格:Y型过滤器DN50 2.连接方式:法兰连接 3.本体及附件安装 4.其余未尽事项:详见招标图纸、招标文件、工程量清单计价说明、国家相关规范等，并综合考虑完成该工艺的所有施工内容，满足设计及规范要求及为竣工验收所需的一切工作 | 个 | 2
94 | 030601002001 | 真空表 | 1.名称及规格:真空表 2.本体及附件安装、调试 3.其余未尽事项:详见招标图纸、招标文件、工程量清单计价说明、国家相关规范等，并综合考虑完成该工艺的所有施工内容，满足设计及规范要求及为竣工验收所需的一切工作 | 台 | 8
本页小计
分部分项工程项目清单计价表
工程名称：地上1~4#楼栋安装工程 | [5 empty] | 第 31 页 共 136 页
序号 | 项目编码 | 项目名称 | 项目特征描述 | 计量 单位 | 工程量 |  | 金额（元）
[7 empty] | 综合单价 | 合价
95 | 031002002008 | 闸阀DN200 | 1.名称及规格:闸阀DN200 2.材质:铸铁 3.连接方式:法兰连接 4.本体及附件安装 5.其余未尽事项:详见招标图纸、招标文件、工程量清单计价说明、国家相关规范等，并综合考虑完成该工艺的所有施工内容，满足设计及规范要求及为竣工验收所需的一切工作 | 个 | 1
96 | 031002002009 | 闸阀DN150 | 1.名称及规格:闸阀DN150 2.材质:铸铁 3.连接方式:法兰连接 4.本体及附件安装 5.其余未尽事项:详见招标图纸、招标文件、工程量清单计价说明、国家相关规范等，并综合考虑完成该工艺的所有施工内容，满足设计及规范要求及为竣工验收所需的一切工作 | 个 | 5
97 | 031002002010 | 闸阀DN100 | 1.名称及规格:闸阀DN100 2.材质:铸铁 3.连接方式:法兰连接 4.本体及附件安装 5.其余未尽事项:详见招标图纸、招标文件、工程量清单计价说明、国家相关规范等，并综合考虑完成该工艺的所有施工内容，满足设计及规范要求及为竣工验收所需的一切工作 | 个 | 6
98 | 031002002011 | 闸阀DN80 | 1.名称及规格:闸阀DN80 2.材质:铸铁 3.连接方式:法兰连接 4.本体及附件安装 5.其余未尽事项:详见招标图纸、招标文件、工程量清单计价说明、国家相关规范等，并综合考虑完成该工艺的所有施工内容，满足设计及规范要求及为竣工验收所需的一切工作 | 个 | 7
本页小计
分部分项工程项目清单计价表
工程名称：地上1~4#楼栋安装工程 | [5 empty] | 第 32 页 共 136 页
序号 | 项目编码 | 项目名称 | 项目特征描述 | 计量 单位 | 工程量 |  | 金额（元）
[7 empty] | 综合单价 | 合价
99 | 031002002012 | 闸阀DN65 | 1.名称及规格:闸阀DN65 2.材质:铸铁 3.连接方式:法兰连接 4.本体及附件安装 5.其余未尽事项:详见招标图纸、招标文件、工程量清单计价说明、国家相关规范等，并综合考虑完成该工艺的所有施工内容，满足设计及规范要求及为竣工验收所需的一切工作 | 个 | 2
100 | 031002002013 | 闸阀DN50 | 1.名称及规格:闸阀DN50 2.材质:铸铁 3.连接方式:螺纹连接 4.本体及附件安装 5.其余未尽事项:详见招标图纸、招标文件、工程量清单计价说明、国家相关规范等，并综合考虑完成该工艺的所有施工内容，满足设计及规范要求及为竣工验收所需的一切工作 | 个 | 4
101 | 031002002014 | 闸阀DN40 | 1.名称及规格:闸阀DN40 2.材质:铸铁 3.连接方式:螺纹连接 4.本体及附件安装 5.其余未尽事项:详见招标图纸、招标文件、工程量清单计价说明、国家相关规范等，并综合考虑完成该工艺的所有施工内容，满足设计及规范要求及为竣工验收所需的一切工作 | 个 | 3
102 | 031002002015 | 闸阀DN32 | 1.名称及规格:闸阀DN32 2.材质:铸铁 3.连接方式:螺纹连接 4.本体及附件安装 5.其余未尽事项:详见招标图纸、招标文件、工程量清单计价说明、国家相关规范等，并综合考虑完成该工艺的所有施工内容，满足设计及规范要求及为竣工验收所需的一切工作 | 个 | 2
本页小计
分部分项工程项目清单计价表
工程名称：地上1~4#楼栋安装工程 | [5 empty] | 第 33 页 共 136 页
序号 | 项目编码 | 项目名称 | 项目特征描述 | 计量 单位 | 工程量 |  | 金额（元）
[7 empty] | 综合单价 | 合价
103 | 031002002016 | 闸阀DN25 | 1.名称及规格:闸阀DN25 2.材质:铸铁 3.连接方式:螺纹连接 4.本体及附件安装 5.其余未尽事项:详见招标图纸、招标文件、工程量清单计价说明、国家相关规范等，并综合考虑完成该工艺的所有施工内容，满足设计及规范要求及为竣工验收所需的一切工作 | 个 | 2
104 | 031002002017 | 蝶阀DN200 | 1.名称及规格:蝶阀DN200 2.材质:铸铁 3.连接方式:法兰连接 4.本体及附件安装 5.其余未尽事项:详见招标图纸、招标文件、工程量清单计价说明、国家相关规范等，并综合考虑完成该工艺的所有施工内容，满足设计及规范要求及为竣工验收所需的一切工作 | 个 | 2
105 | 031002002018 | 电磁阀DN65 | 1.名称及规格:电磁阀DN65 2.材质:铸铁 3.连接方式:法兰连接 4.本体及附件安装 5.电气接线 6.其余未尽事项:详见招标图纸、招标文件、工程量清单计价说明、国家相关规范等，并综合考虑完成该工艺的所有施工内容，满足设计及规范要求及为竣工验收所需的一切工作 | 个 | 2
本页小计
分部分项工程项目清单计价表
工程名称：地上1~4#楼栋安装工程 | [5 empty] | 第 34 页 共 136 页
序号 | 项目编码 | 项目名称 | 项目特征描述 | 计量 单位 | 工程量 |  | 金额（元）
[7 empty] | 综合单价 | 合价
106 | 030901004001 | 湿式报警装置DN150 | 1.名称及规格:湿式报警装置DN150 2.含阀体、警铃、延时器、过滤器、压力表等阀门及附件安装 3.本体及附件安装 4.调试 5.其余未尽事项:详见招标图纸、招标文件、工程量清单计价说明、国家相关规范等，并综合考虑完成该工艺的所有施工内容，满足设计及规范要求及为竣工验收所需的一切工作 | 组 | 2
107 | 030901004002 | 湿式报警装置DN200 | 1.名称及规格:湿式报警装置DN200 2.含阀体、警铃、延时器、过滤器、压力表等阀门及附件安装 3.本体及附件安装 4.调试 5.其余未尽事项:详见招标图纸、招标文件、工程量清单计价说明、国家相关规范等，并综合考虑完成该工艺的所有施工内容，满足设计及规范要求及为竣工验收所需的一切工作 | 组 | 1
108 | 030901006001 | 水流指示器DN150 | 1.名称及规格:水流指示器DN150 2.材质:铸铁 3.连接方式:法兰连接 4.本体及附件安装 5.其余未尽事项:详见招标图纸、招标文件、工程量清单计价说明、国家相关规范等，并综合考虑完成该工艺的所有施工内容，满足设计及规范要求及为竣工验收所需的一切工作 | 个 | 1
本页小计
分部分项工程项目清单计价表
工程名称：地上1~4#楼栋安装工程 | [5 empty] | 第 35 页 共 136 页
序号 | 项目编码 | 项目名称 | 项目特征描述 | 计量 单位 | 工程量 |  | 金额（元）
[7 empty] | 综合单价 | 合价
109 | 031002001002 | 泄水阀DN50 | 1.名称及规格:泄水阀DN50 2.材质:铸铁 3.连接方式:螺纹连接 4.本体及附件安装 5.其余未尽事项:详见招标图纸、招标文件、工程量清单计价说明、国家相关规范等，并综合考虑完成该工艺的所有施工内容，满足设计及规范要求及为竣工验收所需的一切工作 | 个 | 1
110 | 030903002001 | 无压差式比例混合器 | 1.名称:无压差式比例混合器 2.本体材质:综合考虑 3.混合比:综合考虑 4.其余未尽事项:详见招标图纸、招标文件、工程量清单计价说明、国家相关规范等，并综合考虑完成该工艺的所有施工内容，满足设计及规范要求及为竣工验收所需的一切工作 | 台 | 1
111 | 030903003001 | 泡沫液贮罐 | 1.名称:泡沫液贮罐 2.编号规格:储罐容积2000L(2T) 3.包含压力表等附件 4.其余未尽事项:详见招标图纸、招标文件、工程量清单计价说明、国家相关规范等，并综合考虑完成该工艺的所有施工内容，满足设计及规范要求及为竣工验收所需的一切工作 | 台 | 1
112 | 031002004001 | 定比减压阀 | 1.名称:定比减压阀 2.组装形式:螺纹 3.本体及附件安装 4.其余未尽事项:详见招标图纸、招标文件、工程量清单计价说明、国家相关规范等，并综合考虑完成该工艺的所有施工内容，满足设计及规范要求及为竣工验收所需的一切工作 | 组 | 1
本页小计
分部分项工程项目清单计价表
工程名称：地上1~4#楼栋安装工程 | [5 empty] | 第 36 页 共 136 页
序号 | 项目编码 | 项目名称 | 项目特征描述 | 计量 单位 | 工程量 |  | 金额（元）
[7 empty] | 综合单价 | 合价
113 | 030901008001 | 末端试水阀DN25 | 1.名称及规格:末端试水阀DN25 2.组装形式:螺纹 3.本体及附件安装 4.其余未尽事项:详见招标图纸、招标文件、工程量清单计价说明、国家相关规范等，并综合考虑完成该工艺的所有施工内容，满足设计及规范要求及为竣工验收所需的一切工作 | 套 | 3
114 | 030901008002 | 末端试水阀DN25 | 1.名称及规格:末端试水装置DN25（含压力表及截止阀） 2.组装形式:螺纹 3.本体及附件安装 4.其余未尽事项:详见招标图纸、招标文件、工程量清单计价说明、国家相关规范等，并综合考虑完成该工艺的所有施工内容，满足设计及规范要求及为竣工验收所需的一切工作 | 套 | 2
115 | 030901007001 | 减压孔板DN150 | 1.名称及规格:减压孔板DN150 2.连接形式:法兰连接 3.本体及附件安装 4.其余未尽事项:详见招标图纸、招标文件、工程量清单计价说明、国家相关规范等，并综合考虑完成该工艺的所有施工内容，满足设计及规范要求及为竣工验收所需的一切工作 | 个 | 15
116 | 030901007002 | 减压孔板DN100 | 1.名称:减压孔板DN100 2.本体及附件安装 3.安装方式:法兰连接 4.其余未尽事项:详见招标图纸、招标文件、工程量清单计价说明、国家相关规范等，并综合考虑完成该工艺的所有施工内容，满足设计及规范要求及为竣工验收所需的一切工作 | 个 | 13
本页小计
分部分项工程项目清单计价表
工程名称：地上1~4#楼栋安装工程 | [5 empty] | 第 37 页 共 136 页
序号 | 项目编码 | 项目名称 | 项目特征描述 | 计量 单位 | 工程量 |  | 金额（元）
[7 empty] | 综合单价 | 合价
117 | 030901001001 | 热浸镀锌钢管DN200 | 1.名称及规格：热浸镀锌钢管DN200 2.连接方式:卡箍连接 3.管道、管件及卡箍的制作、安装 4.管道刷油、管道支架制作安装及除锈刷油 5.管道试压、消毒、冲洗 6.其余未尽事项:详见招标图纸、招标文件、工程量清单计价说明、国家相关规范等，并综合考虑完成该工艺的所有施工内容，满足设计及规范要求及为竣工验收所需的一切工作 | m | 154.98
118 | 030901001002 | 热浸镀锌钢管DN150 | 1.名称及规格：热浸镀锌钢管DN150 2.连接方式:卡箍连接 3.管道、管件及卡箍的制作、安装 4.管道刷油、管道支架制作安装及除锈刷油 5.管道试压、消毒、冲洗 6.其余未尽事项:详见招标图纸、招标文件、工程量清单计价说明、国家相关规范等，并综合考虑完成该工艺的所有施工内容，满足设计及规范要求及为竣工验收所需的一切工作 | m | 298.4
119 | 030901001003 | 热浸镀锌钢管DN100 | 1.名称及规格：热浸镀锌钢管DN100 2.连接方式:卡箍连接 3.管道、管件及卡箍的制作、安装 4.管道刷油、管道支架制作安装及除锈刷油 5.管道试压、消毒、冲洗 6.其余未尽事项:详见招标图纸、招标文件、工程量清单计价说明、国家相关规范等，并综合考虑完成该工艺的所有施工内容，满足设计及规范要求及为竣工验收所需的一切工作 | m | 833.2
本页小计
分部分项工程项目清单计价表
工程名称：地上1~4#楼栋安装工程 | [5 empty] | 第 38 页 共 136 页
序号 | 项目编码 | 项目名称 | 项目特征描述 | 计量 单位 | 工程量 |  | 金额（元）
[7 empty] | 综合单价 | 合价
120 | 030901001004 | 热浸镀锌钢管DN80 | 1.名称及规格：热浸镀锌钢管DN80 2.连接方式:卡箍连接 3.管道、管件及卡箍的制作、安装 4.管道刷油、管道支架制作安装及除锈刷油 5.管道试压、消毒、冲洗 6.其余未尽事项:详见招标图纸、招标文件、工程量清单计价说明、国家相关规范等，并综合考虑完成该工艺的所有施工内容，满足设计及规范要求及为竣工验收所需的一切工作 | m | 253.2
121 | 030901001005 | 热浸镀锌钢管DN65 | 1.名称及规格：热浸镀锌钢管DN65 2.连接方式:卡箍连接 3.管道、管件及卡箍的制作、安装 4.管道刷油、管道支架制作安装及除锈刷油 5.管道试压、消毒、冲洗 6.其余未尽事项:详见招标图纸、招标文件、工程量清单计价说明、国家相关规范等，并综合考虑完成该工艺的所有施工内容，满足设计及规范要求及为竣工验收所需的一切工作 | m | 423.2
122 | 030901001006 | 热浸镀锌钢管DN50 | 1.名称及规格：热浸镀锌钢管DN50 2.连接方式:螺纹连接 3.管道、管件的制作、安装 4.管道刷油、管道支架制作安装及除锈刷油 5.管道试压、消毒、冲洗 6.其余未尽事项:详见招标图纸、招标文件、工程量清单计价说明、国家相关规范等，并综合考虑完成该工艺的所有施工内容，满足设计及规范要求及为竣工验收所需的一切工作 | m | 206.7
本页小计
分部分项工程项目清单计价表
工程名称：地上1~4#楼栋安装工程 | [5 empty] | 第 39 页 共 136 页
序号 | 项目编码 | 项目名称 | 项目特征描述 | 计量 单位 | 工程量 |  | 金额（元）
[7 empty] | 综合单价 | 合价
123 | 030901001007 | 热浸镀锌钢管DN40 | 1.名称及规格：热浸镀锌钢管DN40 2.连接方式:螺纹连接 3.管道、管件的制作、安装 4.管道刷油、管道支架制作安装及除锈刷油 5.管道试压、消毒、冲洗 6.其余未尽事项:详见招标图纸、招标文件、工程量清单计价说明、国家相关规范等，并综合考虑完成该工艺的所有施工内容，满足设计及规范要求及为竣工验收所需的一切工作 | m | 212.4
124 | 030901001008 | 热浸镀锌钢管DN32 | 1.名称及规格：热浸镀锌钢管DN32 2.连接方式:螺纹连接 3.管道、管件的制作、安装 4.管道刷油、管道支架制作安装及除锈刷油 5.管道试压、消毒、冲洗 6.其余未尽事项:详见招标图纸、招标文件、工程量清单计价说明、国家相关规范等，并综合考虑完成该工艺的所有施工内容，满足设计及规范要求及为竣工验收所需的一切工作 | m | 408.7
125 | 030901001009 | 热浸镀锌钢管DN25 | 1.名称及规格：热浸镀锌钢管DN25 2.连接方式:螺纹连接 3.管道、管件的制作、安装 4.管道刷油、管道支架制作安装及除锈刷油 5.管道试压、消毒、冲洗 6.其余未尽事项:详见招标图纸、招标文件、工程量清单计价说明、国家相关规范等，并综合考虑完成该工艺的所有施工内容，满足设计及规范要求及为竣工验收所需的一切工作 | m | 1884.7
本页小计
分部分项工程项目清单计价表
工程名称：地上1~4#楼栋安装工程 | [5 empty] | 第 40 页 共 136 页
序号 | 项目编码 | 项目名称 | 项目特征描述 | 计量 单位 | 工程量 |  | 金额（元）
[7 empty] | 综合单价 | 合价
126 | 031301003004 | 刚性防水套管 | 1.名称及规格:刚性防水套管(穿管管径) DN200 2.其余未尽事项:详见招标图纸、招标文件、工程量清单计价说明、国家相关规范等，并综合考虑完成该工艺的所有施工内容，满足设计及规范要求及为竣工验收所需的一切工作 | 个 | 22
127 | 031301003005 | 刚性防水套管 | 1.名称及规格:刚性防水套管(穿管管径) DN150 2.其余未尽事项:详见招标图纸、招标文件、工程量清单计价说明、国家相关规范等，并综合考虑完成该工艺的所有施工内容，满足设计及规范要求及为竣工验收所需的一切工作 | 个 | 32
128 | 031301003006 | 刚性防水套管 | 1.名称及规格:刚性防水套管(穿管管径) DN100 2.其余未尽事项:详见招标图纸、招标文件、工程量清单计价说明、国家相关规范等，并综合考虑完成该工艺的所有施工内容，满足设计及规范要求及为竣工验收所需的一切工作 | 个 | 28
129 | 031301003007 | 刚性防水套管 | 1.名称及规格:刚性防水套管(穿管管径) DN80 2.其余未尽事项:详见招标图纸、招标文件、工程量清单计价说明、国家相关规范等，并综合考虑完成该工艺的所有施工内容，满足设计及规范要求及为竣工验收所需的一切工作 | 个 | 17
130 | 031301003008 | 刚性防水套管 | 1.名称及规格:刚性防水套管(穿管管径) DN65 2.其余未尽事项:详见招标图纸、招标文件、工程量清单计价说明、国家相关规范等，并综合考虑完成该工艺的所有施工内容，满足设计及规范要求及为竣工验收所需的一切工作 | 个 | 8
本页小计
分部分项工程项目清单计价表
工程名称：地上1~4#楼栋安装工程 | [5 empty] | 第 41 页 共 136 页
序号 | 项目编码 | 项目名称 | 项目特征描述 | 计量 单位 | 工程量 |  | 金额（元）
[7 empty] | 综合单价 | 合价
131 | 031301003009 | 刚性防水套管 | 1.名称及规格:刚性防水套管(穿管管径) DN50 2.其余未尽事项:详见招标图纸、招标文件、工程量清单计价说明、国家相关规范等，并综合考虑完成该工艺的所有施工内容，满足设计及规范要求及为竣工验收所需的一切工作 | 个 | 13
132 | 031301003010 | 刚性防水套管 | 1.名称及规格:刚性防水套管(穿管管径) DN32 2.其余未尽事项:详见招标图纸、招标文件、工程量清单计价说明、国家相关规范等，并综合考虑完成该工艺的所有施工内容，满足设计及规范要求及为竣工验收所需的一切工作 | 个 | 5
133 | 031301003011 | 刚性防水套管 | 1.名称及规格:刚性防水套管(穿管管径) DN25 2.其余未尽事项:详见招标图纸、招标文件、工程量清单计价说明、国家相关规范等，并综合考虑完成该工艺的所有施工内容，满足设计及规范要求及为竣工验收所需的一切工作 | 个 | 2
134 | 030909001002 | 水灭火控制装置调试 | 1.系统形式:喷淋水系统调试 2.其余未尽事项:详见招标图纸、招标文件、工程量清单计价说明、国家相关规范等，并综合考虑完成该工艺的所有施工内容，满足设计及规范要求及为竣工验收所需的一切工作 | 点 | 9
135 | 031401001007 | 脚手架 | 1.脚手架 2.其余未尽事项:详见招标图纸、招标文件、工程量清单计价说明、国家相关规范等，并综合考虑完成该工艺的所有施工内容，满足设计及规范要求及为竣工验收所需的一切工作 | 项 | 1
给排水工程
给水系统
本页小计
分部分项工程项目清单计价表
工程名称：地上1~4#楼栋安装工程 | [5 empty] | 第 42 页 共 136 页
序号 | 项目编码 | 项目名称 | 项目特征描述 | 计量 单位 | 工程量 |  | 金额（元）
[7 empty] | 综合单价 | 合价
136 | 031005016001 | SUS304不锈钢生活水箱（自带液位计） | 1.材质、类型:SUS304不锈钢生活水箱（自带液位计） 2.型号、规格:18立方 3.其余未尽事项:详见招标图纸、招标文件、工程量清单计价说明、国家相关规范等，并综合考虑完成该工艺的所有施工内容，满足设计及规范要求及为竣工验收所需的一切工作 | 台 | 1
137 | 031001006001 | SUS304薄壁不锈钢给水管DN150 | 1.名称及规格：SUS304薄壁不锈钢给水管DN150 2.连接方式:沟槽连接 3.管道、管件及卡箍的制作、安装 4.管道支架制作安装及除锈刷油 5.管道试压、消毒、冲洗 6.凿(压)槽及修补 7.其余未尽事项:详见招标图纸、招标文件、工程量清单计价说明、国家相关规范等，并综合考虑完成该工艺的所有施工内容，满足设计及规范要求及为竣工验收所需的一切工作 | m | 131.25
138 | 031001006002 | SUS304薄壁不锈钢给水管DN100 | 1.名称及规格：SUS304薄壁不锈钢给水管DN100 2.连接方式:卡压连接 3.管道、管件及卡箍的制作、安装 4.管道支架制作安装及除锈刷油 5.管道试压、消毒、冲洗 6.凿(压)槽及修补 7.其余未尽事项:详见招标图纸、招标文件、工程量清单计价说明、国家相关规范等，并综合考虑完成该工艺的所有施工内容，满足设计及规范要求及为竣工验收所需的一切工作 | m | 259.67
本页小计
分部分项工程项目清单计价表
工程名称：地上1~4#楼栋安装工程 | [5 empty] | 第 43 页 共 136 页
序号 | 项目编码 | 项目名称 | 项目特征描述 | 计量 单位 | 工程量 |  | 金额（元）
[7 empty] | 综合单价 | 合价
139 | 031001006003 | SUS304薄壁不锈钢给水管DN80 | 1.名称及规格：SUS304薄壁不锈钢给水管DN80 2.连接方式:卡压连接 3.管道、管件及卡箍的制作、安装 4.管道支架制作安装及除锈刷油 5.管道试压、消毒、冲洗 6.凿(压)槽及修补 7.其余未尽事项:详见招标图纸、招标文件、工程量清单计价说明、国家相关规范等，并综合考虑完成该工艺的所有施工内容，满足设计及规范要求及为竣工验收所需的一切工作 | m | 245.8
140 | 031001006004 | SUS304薄壁不锈钢给水管DN65 | 1.名称及规格：SUS304薄壁不锈钢给水管DN65 2.连接方式:卡压连接 3.管道、管件及卡箍的制作、安装 4.管道支架制作安装及除锈刷油 5.管道试压、消毒、冲洗 6.凿(压)槽及修补 7.其余未尽事项:详见招标图纸、招标文件、工程量清单计价说明、国家相关规范等，并综合考虑完成该工艺的所有施工内容，满足设计及规范要求及为竣工验收所需的一切工作 | m | 440.5
本页小计
分部分项工程项目清单计价表
工程名称：地上1~4#楼栋安装工程 | [5 empty] | 第 44 页 共 136 页
序号 | 项目编码 | 项目名称 | 项目特征描述 | 计量 单位 | 工程量 |  | 金额（元）
[7 empty] | 综合单价 | 合价
141 | 031001006005 | SUS304薄壁不锈钢给水管DN50 | 1.名称及规格：SUS304薄壁不锈钢给水管DN50 2.连接方式:卡压连接 3.管道、管件及卡箍的制作、安装 4.管道支架制作安装及除锈刷油 5.管道试压、消毒、冲洗 6.凿(压)槽及修补 7.其余未尽事项:详见招标图纸、招标文件、工程量清单计价说明、国家相关规范等，并综合考虑完成该工艺的所有施工内容，满足设计及规范要求及为竣工验收所需的一切工作 | m | 286.4
142 | 031001006006 | SUS304薄壁不锈钢给水管DN40 | 1.名称及规格：SUS304薄壁不锈钢给水管DN40 2.连接方式:卡压连接 3.管道、管件及卡箍的制作、安装 4.管道支架制作安装及除锈刷油 5.管道试压、消毒、冲洗 6.凿(压)槽及修补 7.其余未尽事项:详见招标图纸、招标文件、工程量清单计价说明、国家相关规范等，并综合考虑完成该工艺的所有施工内容，满足设计及规范要求及为竣工验收所需的一切工作 | m | 255.69
本页小计
分部分项工程项目清单计价表
工程名称：地上1~4#楼栋安装工程 | [5 empty] | 第 45 页 共 136 页
序号 | 项目编码 | 项目名称 | 项目特征描述 | 计量 单位 | 工程量 |  | 金额（元）
[7 empty] | 综合单价 | 合价
143 | 031001006007 | SUS304薄壁不锈钢给水管DN32 | 1.名称及规格：SUS304薄壁不锈钢给水管DN32 2.连接方式:卡压连接 3.管道、管件及卡箍的制作、安装 4.管道支架制作安装及除锈刷油 5.管道试压、消毒、冲洗 6.凿(压)槽及修补 7.其余未尽事项:详见招标图纸、招标文件、工程量清单计价说明、国家相关规范等，并综合考虑完成该工艺的所有施工内容，满足设计及规范要求及为竣工验收所需的一切工作 | m | 332.25
144 | 031001006008 | SUS304薄壁不锈钢给水管DN25 | 1.名称及规格：SUS304薄壁不锈钢给水管DN25 2.连接方式:卡压连接 3.管道、管件及卡箍的制作、安装 4.管道支架制作安装及除锈刷油 5.管道试压、消毒、冲洗 6.凿(压)槽及修补 7.其余未尽事项:详见招标图纸、招标文件、工程量清单计价说明、国家相关规范等，并综合考虑完成该工艺的所有施工内容，满足设计及规范要求及为竣工验收所需的一切工作 | m | 661.25
145 | 031001008001 | PP-R塑料给水管DN50 | 1.名称及规格：PP-R塑料给水管DN50 2.连接方式:热熔连接 3.管道、管件的制作、安装 5.管道试压、消毒、冲洗 6.凿(压)槽及修补 7.其余未尽事项:详见招标图纸、招标文件、工程量清单计价说明、国家相关规范等，并综合考虑完成该工艺的所有施工内容，满足设计及规范要求及为竣工验收所需的一切工作 | m | 133.4
本页小计
分部分项工程项目清单计价表
工程名称：地上1~4#楼栋安装工程 | [5 empty] | 第 46 页 共 136 页
序号 | 项目编码 | 项目名称 | 项目特征描述 | 计量 单位 | 工程量 |  | 金额（元）
[7 empty] | 综合单价 | 合价
146 | 031001008002 | PP-R塑料给水管DN40 | 1.名称及规格：PP-R塑料给水管DN40 2.连接方式:热熔连接 3.管道、管件的制作、安装 5.管道试压、消毒、冲洗 6.凿(压)槽及修补 7.其余未尽事项:详见招标图纸、招标文件、工程量清单计价说明、国家相关规范等，并综合考虑完成该工艺的所有施工内容，满足设计及规范要求及为竣工验收所需的一切工作 | m | 85.7
147 | 031001008003 | PP-R塑料给水管DN32 | 1.名称及规格：PP-R塑料给水管DN32 2.连接方式:热熔连接 3.管道、管件的制作、安装 5.管道试压、消毒、冲洗 6.凿(压)槽及修补 7.其余未尽事项:详见招标图纸、招标文件、工程量清单计价说明、国家相关规范等，并综合考虑完成该工艺的所有施工内容，满足设计及规范要求及为竣工验收所需的一切工作 | m | 117.7
148 | 031001008004 | PP-R塑料给水管DN25 | 1.名称及规格：PP-R塑料给水管DN25 2.连接方式:热熔连接 3.管道、管件的制作、安装 5.管道试压、消毒、冲洗 6.凿(压)槽及修补 7.其余未尽事项:详见招标图纸、招标文件、工程量清单计价说明、国家相关规范等，并综合考虑完成该工艺的所有施工内容，满足设计及规范要求及为竣工验收所需的一切工作 | m | 255.7
本页小计
分部分项工程项目清单计价表
工程名称：地上1~4#楼栋安装工程 | [5 empty] | 第 47 页 共 136 页
序号 | 项目编码 | 项目名称 | 项目特征描述 | 计量 单位 | 工程量 |  | 金额（元）
[7 empty] | 综合单价 | 合价
149 | 031001008005 | PP-R塑料给水管DN20 | 1.名称及规格：PP-R塑料给水管DN20 2.连接方式:热熔连接 3.管道、管件的制作、安装 5.管道试压、消毒、冲洗 6.凿(压)槽及修补 7.其余未尽事项:详见招标图纸、招标文件、工程量清单计价说明、国家相关规范等，并综合考虑完成该工艺的所有施工内容，满足设计及规范要求及为竣工验收所需的一切工作 | m | 233.7
150 | 031001008006 | PP-R塑料给水管DN15 | 1.名称及规格：PP-R塑料给水管DN15 2.连接方式:热熔连接 3.管道、管件的制作、安装 5.管道试压、消毒、冲洗 6.凿(压)槽及修补 7.其余未尽事项:详见招标图纸、招标文件、工程量清单计价说明、国家相关规范等，并综合考虑完成该工艺的所有施工内容，满足设计及规范要求及为竣工验收所需的一切工作 | m | 103.58
151 | 031001008007 | PP-R热水塑料给水管DN50 | 1.名称及规格：PP-R热水塑料给水管DN50 2.连接方式:热熔连接 3.管道、管件及保温的制作、安装 5.管道试压、消毒、冲洗 6.凿(压)槽及修补 7.其余未尽事项:详见招标图纸、招标文件、工程量清单计价说明、国家相关规范等，并综合考虑完成该工艺的所有施工内容，满足设计及规范要求及为竣工验收所需的一切工作 | m | 173.25
本页小计
分部分项工程项目清单计价表
工程名称：地上1~4#楼栋安装工程 | [5 empty] | 第 48 页 共 136 页
序号 | 项目编码 | 项目名称 | 项目特征描述 | 计量 单位 | 工程量 |  | 金额（元）
[7 empty] | 综合单价 | 合价
152 | 031001008008 | PP-R热水塑料给水管DN40 | 1.名称及规格：PP-R热水塑料给水管DN40 2.连接方式:热熔连接 3.管道、管件及保温的制作、安装 5.管道试压、消毒、冲洗 6.凿(压)槽及修补 7.其余未尽事项:详见招标图纸、招标文件、工程量清单计价说明、国家相关规范等，并综合考虑完成该工艺的所有施工内容，满足设计及规范要求及为竣工验收所需的一切工作 | m | 376.55
153 | 031001008009 | PP-R热水塑料给水管DN32 | 1.名称及规格：PP-R热水塑料给水管DN32 2.连接方式:热熔连接 3.管道、管件及保温的制作、安装 5.管道试压、消毒、冲洗 6.凿(压)槽及修补 7.其余未尽事项:详见招标图纸、招标文件、工程量清单计价说明、国家相关规范等，并综合考虑完成该工艺的所有施工内容，满足设计及规范要求及为竣工验收所需的一切工作 | m | 183.88
154 | 031001008010 | PP-R热水塑料给水管DN25 | 1.名称及规格：PP-R热水塑料给水管DN25 2.连接方式:热熔连接 3.管道、管件及保温的制作、安装 5.管道试压、消毒、冲洗 6.凿(压)槽及修补 7.其余未尽事项:详见招标图纸、招标文件、工程量清单计价说明、国家相关规范等，并综合考虑完成该工艺的所有施工内容，满足设计及规范要求及为竣工验收所需的一切工作 | m | 192.1
本页小计
分部分项工程项目清单计价表
工程名称：地上1~4#楼栋安装工程 | [5 empty] | 第 49 页 共 136 页
序号 | 项目编码 | 项目名称 | 项目特征描述 | 计量 单位 | 工程量 |  | 金额（元）
[7 empty] | 综合单价 | 合价
155 | 031001008011 | PP-R热水塑料给水管DN20 | 1.名称及规格：PP-R热水塑料给水管DN20 2.连接方式:热熔连接 3.管道、管件及保温的制作、安装 5.管道试压、消毒、冲洗 6.凿(压)槽及修补 7.其余未尽事项:详见招标图纸、招标文件、工程量清单计价说明、国家相关规范等，并综合考虑完成该工艺的所有施工内容，满足设计及规范要求及为竣工验收所需的一切工作 | m | 286.36
156 | 031001008012 | PP-R热水塑料给水管DN15 | 1.名称及规格：PP-R热水塑料给水管DN15 2.连接方式:热熔连接 3.管道、管件及保温的制作、安装 5.管道试压、消毒、冲洗 6.凿(压)槽及修补 7.其余未尽事项:详见招标图纸、招标文件、工程量清单计价说明、国家相关规范等，并综合考虑完成该工艺的所有施工内容，满足设计及规范要求及为竣工验收所需的一切工作 | m | 43.2
157 | 031002002019 | SS304不锈钢闸阀DN150 | 1.名称及规格:闸阀DN150 2.材质:不锈钢 3.连接方式:法兰连接 4.本体及附件安装 5.其余未尽事项:详见招标图纸、招标文件、工程量清单计价说明、国家相关规范等，并综合考虑完成该工艺的所有施工内容，满足设计及规范要求及为竣工验收所需的一切工作 | 个 | 4
本页小计
分部分项工程项目清单计价表
工程名称：地上1~4#楼栋安装工程 | [5 empty] | 第 50 页 共 136 页
序号 | 项目编码 | 项目名称 | 项目特征描述 | 计量 单位 | 工程量 |  | 金额（元）
[7 empty] | 综合单价 | 合价
158 | 031002002020 | SS304不锈钢闸阀DN100 | 1.名称及规格:闸阀N100 2.材质:不锈钢 3.连接方式:法兰连接 4.本体及附件安装 5.其余未尽事项:详见招标图纸、招标文件、工程量清单计价说明、国家相关规范等，并综合考虑完成该工艺的所有施工内容，满足设计及规范要求及为竣工验收所需的一切工作 | 个 | 9
159 | 031002002021 | SS304不锈钢闸阀DN80 | 1.名称及规格:闸阀DN80 2.材质:不锈钢 3.连接方式:法兰连接 4.本体及附件安装 5.其余未尽事项:详见招标图纸、招标文件、工程量清单计价说明、国家相关规范等，并综合考虑完成该工艺的所有施工内容，满足设计及规范要求及为竣工验收所需的一切工作 | 个 | 6
160 | 031002002022 | SS304不锈钢闸阀DN65 | 1.名称及规格:闸阀DN65 2.材质:不锈钢 3.连接方式:法兰连接 4.本体及附件安装 5.其余未尽事项:详见招标图纸、招标文件、工程量清单计价说明、国家相关规范等，并综合考虑完成该工艺的所有施工内容，满足设计及规范要求及为竣工验收所需的一切工作 | 个 | 5
161 | 031002001003 | SS304不锈钢截止阀DN50 | 1.名称及规格:截止阀DN50 2.材质:不锈钢 3.连接方式:螺纹连接 4.本体及附件安装 5.其余未尽事项:详见招标图纸、招标文件、工程量清单计价说明、国家相关规范等，并综合考虑完成该工艺的所有施工内容，满足设计及规范要求及为竣工验收所需的一切工作 | 个 | 3
本页小计
分部分项工程项目清单计价表
工程名称：地上1~4#楼栋安装工程 | [5 empty] | 第 51 页 共 136 页
序号 | 项目编码 | 项目名称 | 项目特征描述 | 计量 单位 | 工程量 |  | 金额（元）
[7 empty] | 综合单价 | 合价
162 | 031002001004 | SS304不锈钢截止阀DN40 | 1.名称及规格:截止阀DN40 2.材质:不锈钢 3.连接方式:螺纹连接 4.本体及附件安装 5.其余未尽事项:详见招标图纸、招标文件、工程量清单计价说明、国家相关规范等，并综合考虑完成该工艺的所有施工内容，满足设计及规范要求及为竣工验收所需的一切工作 | 个 | 6
163 | 031002001005 | SS304不锈钢截止阀DN32 | 1.名称及规格:截止阀DN32 2.材质:不锈钢 3.连接方式:螺纹连接 4.本体及附件安装 5.其余未尽事项:详见招标图纸、招标文件、工程量清单计价说明、国家相关规范等，并综合考虑完成该工艺的所有施工内容，满足设计及规范要求及为竣工验收所需的一切工作 | 个 | 8
164 | 031002001006 | SS304不锈钢截止阀DN25 | 1.名称及规格:截止阀DN25 2.材质:不锈钢 3.连接方式:螺纹连接 4.本体及附件安装 5.其余未尽事项:详见招标图纸、招标文件、工程量清单计价说明、国家相关规范等，并综合考虑完成该工艺的所有施工内容，满足设计及规范要求及为竣工验收所需的一切工作 | 个 | 20
本页小计
分部分项工程项目清单计价表
工程名称：地上1~4#楼栋安装工程 | [5 empty] | 第 52 页 共 136 页
序号 | 项目编码 | 项目名称 | 项目特征描述 | 计量 单位 | 工程量 |  | 金额（元）
[7 empty] | 综合单价 | 合价
165 | 031002011001 | 水表组DN150 | 1.名称及规格:法兰水表DN150 2.附件配置:一个水表组含一个闸阀一个止回阀 2.本体、阀门及法兰附件安装 3.其余未尽事项:详见招标图纸、招标文件、工程量清单计价说明、国家相关规范等，并综合考虑完成该工艺的所有施工内容，满足设计及规范要求及为竣工验收所需的一切工作 | 组 | 3
166 | 031002011002 | 水表组DN100 | 1.名称及规格:法兰水表DN100 2.附件配置:一个水表组含一个闸阀一个止回阀 2.本体、阀门及法兰附件安装 3.其余未尽事项:详见招标图纸、招标文件、工程量清单计价说明、国家相关规范等，并综合考虑完成该工艺的所有施工内容，满足设计及规范要求及为竣工验收所需的一切工作 | 组 | 8
167 | 031002011003 | 水表组DN80 | 1.名称及规格:法兰水表DN80 2.附件配置:一个水表组含一个闸阀一个止回阀 2.本体、阀门及法兰附件安装 3.其余未尽事项:详见招标图纸、招标文件、工程量清单计价说明、国家相关规范等，并综合考虑完成该工艺的所有施工内容，满足设计及规范要求及为竣工验收所需的一切工作 | 组 | 2
本页小计
分部分项工程项目清单计价表
工程名称：地上1~4#楼栋安装工程 | [5 empty] | 第 53 页 共 136 页
序号 | 项目编码 | 项目名称 | 项目特征描述 | 计量 单位 | 工程量 |  | 金额（元）
[7 empty] | 综合单价 | 合价
168 | 031002011004 | 水表组DN50 | 1.名称及规格:螺纹水表DN50 2.附件配置:一个水表组含一个闸阀 2.本体、阀门及法兰附件安装 3.其余未尽事项:详见招标图纸、招标文件、工程量清单计价说明、国家相关规范等，并综合考虑完成该工艺的所有施工内容，满足设计及规范要求及为竣工验收所需的一切工作 | 组 | 3
169 | 031002011005 | 水表组DN40 | 1.名称及规格:螺纹水表DN40 2.附件配置:一个水表组含一个闸阀 2.本体、阀门及法兰附件安装 3.其余未尽事项:详见招标图纸、招标文件、工程量清单计价说明、国家相关规范等，并综合考虑完成该工艺的所有施工内容，满足设计及规范要求及为竣工验收所需的一切工作 | 组 | 5
170 | 031002011006 | 水表组DN32 | 1.名称及规格:螺纹水表DN32 2.附件配置:一个水表组含一个闸阀 2.本体、阀门及法兰附件安装 3.其余未尽事项:详见招标图纸、招标文件、工程量清单计价说明、国家相关规范等，并综合考虑完成该工艺的所有施工内容，满足设计及规范要求及为竣工验收所需的一切工作 | 组 | 3
本页小计
分部分项工程项目清单计价表
工程名称：地上1~4#楼栋安装工程 | [5 empty] | 第 54 页 共 136 页
序号 | 项目编码 | 项目名称 | 项目特征描述 | 计量 单位 | 工程量 |  | 金额（元）
[7 empty] | 综合单价 | 合价
171 | 031002011007 | 水表组DN25 | 1.名称及规格:螺纹水表DN25 2.附件配置:一个水表组含一个闸阀 2.本体、阀门及法兰附件安装 3.其余未尽事项:详见招标图纸、招标文件、工程量清单计价说明、国家相关规范等，并综合考虑完成该工艺的所有施工内容，满足设计及规范要求及为竣工验收所需的一切工作 | 组 | 20
172 | 031002002023 | 闸阀 DN100 | 1.名称及规格:闸阀DN100 2.材质:铸铁 3.连接方式:法兰连接 4.本体及附件安装 5.电气接线 6.其余未尽事项:详见招标图纸、招标文件、工程量清单计价说明、国家相关规范等，并综合考虑完成该工艺的所有施工内容，满足设计及规范要求及为竣工验收所需的一切工作 | 个 | 2
173 | 031002002024 | 闸阀 DN80 | 1.名称及规格:闸阀DN80 2.材质:铸铁 3.连接方式:法兰连接 4.本体及附件安装 5.电气接线 6.其余未尽事项:详见招标图纸、招标文件、工程量清单计价说明、国家相关规范等，并综合考虑完成该工艺的所有施工内容，满足设计及规范要求及为竣工验收所需的一切工作 | 个 | 1
本页小计
分部分项工程项目清单计价表
工程名称：地上1~4#楼栋安装工程 | [5 empty] | 第 55 页 共 136 页
序号 | 项目编码 | 项目名称 | 项目特征描述 | 计量 单位 | 工程量 |  | 金额（元）
[7 empty] | 综合单价 | 合价
174 | 031002002025 | 闸阀 DN65 | 1.名称及规格:闸阀DN65 2.材质:铸铁 3.连接方式:法兰连接 4.本体及附件安装 5.电气接线 6.其余未尽事项:详见招标图纸、招标文件、工程量清单计价说明、国家相关规范等，并综合考虑完成该工艺的所有施工内容，满足设计及规范要求及为竣工验收所需的一切工作 | 个 | 1
175 | 031002001007 | 闸阀 DN50 | 1.名称及规格:闸阀DN50 2.材质:铸铁 3.连接方式:螺纹连接 4.本体及附件安装 5.电气接线 6.其余未尽事项:详见招标图纸、招标文件、工程量清单计价说明、国家相关规范等，并综合考虑完成该工艺的所有施工内容，满足设计及规范要求及为竣工验收所需的一切工作 | 个 | 3
176 | 031002001008 | 闸阀 DN40 | 1.名称及规格:闸阀DN40 2.材质:铸铁 3.连接方式:螺纹连接 4.本体及附件安装 5.电气接线 6.其余未尽事项:详见招标图纸、招标文件、工程量清单计价说明、国家相关规范等，并综合考虑完成该工艺的所有施工内容，满足设计及规范要求及为竣工验收所需的一切工作 | 个 | 2
本页小计
分部分项工程项目清单计价表
工程名称：地上1~4#楼栋安装工程 | [5 empty] | 第 56 页 共 136 页
序号 | 项目编码 | 项目名称 | 项目特征描述 | 计量 单位 | 工程量 |  | 金额（元）
[7 empty] | 综合单价 | 合价
177 | 031002001009 | 闸阀 DN32 | 1.名称及规格:闸阀DN32 2.材质:铸铁 3.连接方式:螺纹连接 4.本体及附件安装 5.电气接线 6.其余未尽事项:详见招标图纸、招标文件、工程量清单计价说明、国家相关规范等，并综合考虑完成该工艺的所有施工内容，满足设计及规范要求及为竣工验收所需的一切工作 | 个 | 2
178 | 031002001010 | 截止阀 DN25 | 1.名称及规格:截止阀DN25 2.材质:铜 3.连接方式:螺纹连接 4.本体及附件安装 5.电气接线 6.其余未尽事项:详见招标图纸、招标文件、工程量清单计价说明、国家相关规范等，并综合考虑完成该工艺的所有施工内容，满足设计及规范要求及为竣工验收所需的一切工作 | 个 | 25
179 | 031002001011 | 截止阀 DN20 | 1.名称及规格:截止阀DN20 2.材质:铜 3.连接方式:螺纹连接 4.本体及附件安装 5.电气接线 6.其余未尽事项:详见招标图纸、招标文件、工程量清单计价说明、国家相关规范等，并综合考虑完成该工艺的所有施工内容，满足设计及规范要求及为竣工验收所需的一切工作 | 个 | 15
本页小计
分部分项工程项目清单计价表
工程名称：地上1~4#楼栋安装工程 | [5 empty] | 第 57 页 共 136 页
序号 | 项目编码 | 项目名称 | 项目特征描述 | 计量 单位 | 工程量 |  | 金额（元）
[7 empty] | 综合单价 | 合价
180 | 031002001012 | 自动排气阀DN25 | 1.名称及规格:自动排气阀（含截止阀）DN25 2.连接形式:螺纹连接 3.本体及附件安装 4.其余未尽事项:详见招标图纸、招标文件、工程量清单计价说明、国家相关规范等，并综合考虑完成该工艺的所有施工内容，满足设计及规范要求及为竣工验收所需的一切工作 | 个 | 2
181 | 031002004002 | 减压阀组DN65 | 1.名称及规格:减压阀组DN65 2.连接形式:螺纹连接 3.包括（2个闸阀、2个压力表、1个减压阀、1个可曲挠橡胶接头、1个过滤器） 4.本体及附件安装 5.未尽事项详见图纸、招标文件、工程量清单计价说明、国家相关规范等 | 组 | 1
182 | 031002004003 | 减压阀组DN50 | 1.名称及规格:减压阀组DN50 2.连接形式:螺纹连接 3.包括（2个截止阀、2个压力表、1个减压阀、1个可曲挠橡胶接头） 4.本体及附件安装 5.未尽事项详见图纸、招标文件、工程量清单计价说明、国家相关规范等 | 组 | 1
183 | 031301003012 | 套管 | 1.名称及规格:钢套管(穿管管径) DN150 2.其余未尽事项:详见招标图纸、招标文件、工程量清单计价说明、国家相关规范等，并综合考虑完成该工艺的所有施工内容，满足设计及规范要求及为竣工验收所需的一切工作 | 个 | 1
本页小计
分部分项工程项目清单计价表
工程名称：地上1~4#楼栋安装工程 | [5 empty] | 第 58 页 共 136 页
序号 | 项目编码 | 项目名称 | 项目特征描述 | 计量 单位 | 工程量 |  | 金额（元）
[7 empty] | 综合单价 | 合价
184 | 031301003013 | 套管 | 1.名称及规格:钢套管(穿管管径) DN100 2.其余未尽事项:详见招标图纸、招标文件、工程量清单计价说明、国家相关规范等，并综合考虑完成该工艺的所有施工内容，满足设计及规范要求及为竣工验收所需的一切工作 | 个 | 3
185 | 031301003014 | 套管 | 1.名称及规格:钢套管(穿管管径) DN80 2.其余未尽事项:详见招标图纸、招标文件、工程量清单计价说明、国家相关规范等，并综合考虑完成该工艺的所有施工内容，满足设计及规范要求及为竣工验收所需的一切工作 | 个 | 5
186 | 031301003015 | 套管 | 1.名称及规格:钢套管(穿管管径) DN65 2.其余未尽事项:详见招标图纸、招标文件、工程量清单计价说明、国家相关规范等，并综合考虑完成该工艺的所有施工内容，满足设计及规范要求及为竣工验收所需的一切工作 | 个 | 3
187 | 031301003016 | 套管 | 1.名称及规格:钢套管(穿管管径) DN50 2.其余未尽事项:详见招标图纸、招标文件、工程量清单计价说明、国家相关规范等，并综合考虑完成该工艺的所有施工内容，满足设计及规范要求及为竣工验收所需的一切工作 | 个 | 5
188 | 031301003017 | 套管 | 1.名称及规格:钢套管(穿管管径) DN32 2.其余未尽事项:详见招标图纸、招标文件、工程量清单计价说明、国家相关规范等，并综合考虑完成该工艺的所有施工内容，满足设计及规范要求及为竣工验收所需的一切工作 | 个 | 2
本页小计
分部分项工程项目清单计价表
工程名称：地上1~4#楼栋安装工程 | [5 empty] | 第 59 页 共 136 页
序号 | 项目编码 | 项目名称 | 项目特征描述 | 计量 单位 | 工程量 |  | 金额（元）
[7 empty] | 综合单价 | 合价
189 | 031301003018 | 刚性防水套管 | 1.名称及规格:刚性防水套管(穿管管径) DN150 2.其余未尽事项:详见招标图纸、招标文件、工程量清单计价说明、国家相关规范等，并综合考虑完成该工艺的所有施工内容，满足设计及规范要求及为竣工验收所需的一切工作 | 个 | 15
190 | 031301003019 | 刚性防水套管 | 1.名称及规格:刚性防水套管(穿管管径) DN100 2.其余未尽事项:详见招标图纸、招标文件、工程量清单计价说明、国家相关规范等，并综合考虑完成该工艺的所有施工内容，满足设计及规范要求及为竣工验收所需的一切工作 | 个 | 10
191 | 031301003020 | 套管 | 1.名称及规格:刚性防水套管(穿管管径) DN80 2.其余未尽事项:详见招标图纸、招标文件、工程量清单计价说明、国家相关规范等，并综合考虑完成该工艺的所有施工内容，满足设计及规范要求及为竣工验收所需的一切工作 | 个 | 5
192 | 031301003021 | 刚性防水套管 | 1.名称及规格:刚性防水套管(穿管管径) DN65 2.其余未尽事项:详见招标图纸、招标文件、工程量清单计价说明、国家相关规范等，并综合考虑完成该工艺的所有施工内容，满足设计及规范要求及为竣工验收所需的一切工作 | 个 | 6
193 | 031301003022 | 刚性防水套管 | 1.名称及规格:刚性防水套管(穿管管径) DN50 2.其余未尽事项:详见招标图纸、招标文件、工程量清单计价说明、国家相关规范等，并综合考虑完成该工艺的所有施工内容，满足设计及规范要求及为竣工验收所需的一切工作 | 个 | 1
本页小计
分部分项工程项目清单计价表
工程名称：地上1~4#楼栋安装工程 | [5 empty] | 第 60 页 共 136 页
序号 | 项目编码 | 项目名称 | 项目特征描述 | 计量 单位 | 工程量 |  | 金额（元）
[7 empty] | 综合单价 | 合价
194 | 031401001008 | 脚手架 | 1.脚手架 2.其余未尽事项:详见招标图纸、招标文件、工程量清单计价说明、国家相关规范等，并综合考虑完成该工艺的所有施工内容，满足设计及规范要求及为竣工验收所需的一切工作 | 项 | 1
排水系统
195 | 031001008013 | UPVC排水管DN150 | 1.名称:UPVC污废水管 2.规格:DN150 3.连接方式:粘接 4.其他:相关管道配件（透气帽、止水环、消能装置等)、卡箍、阻火圈、止水节、积水器、管卡制作安装；管道冲洗、灌水、通球实验、含防火封堵、综合考虑支架的制作、安装、除锈、刷油，需满足设计要求 5.其余未尽事项:详见招标图纸、招标文件、工程量清单计价说明、国家相关规范等，并综合考虑完成该工艺的所有施工内容，满足设计及规范要求及为竣工验收所需的一切工作 | m | 393.25
196 | 031001008014 | UPVC排水管DN100 | 1.名称:UPVC污废水管 2.规格:DN100 3.连接方式:粘接 4.其他:相关管道配件（透气帽、止水环、消能装置等)、卡箍、阻火圈、止水节、积水器、管卡制作安装；管道冲洗、灌水、通球实验、含防火封堵、综合考虑支架的制作、安装、除锈、刷油，需满足设计要求 5.其余未尽事项:详见招标图纸、招标文件、工程量清单计价说明、国家相关规范等，并综合考虑完成该工艺的所有施工内容，满足设计及规范要求及为竣工验收所需的一切工作 | m | 1967.5
本页小计
分部分项工程项目清单计价表
工程名称：地上1~4#楼栋安装工程 | [5 empty] | 第 61 页 共 136 页
序号 | 项目编码 | 项目名称 | 项目特征描述 | 计量 单位 | 工程量 |  | 金额（元）
[7 empty] | 综合单价 | 合价
197 | 031001008015 | UPVC排水管DN75 | 1.名称:UPVC污废水管 2.规格:DN75 3.连接方式:粘接 4.其他:相关管道配件（透气帽、止水环、消能装置等)、卡箍、阻火圈、止水节、积水器、管卡制作安装；管道冲洗、灌水、通球实验、含防火封堵、综合考虑支架的制作、安装、除锈、刷油，需满足设计要求 5.其余未尽事项:详见招标图纸、招标文件、工程量清单计价说明、国家相关规范等，并综合考虑完成该工艺的所有施工内容，满足设计及规范要求及为竣工验收所需的一切工作 | m | 295.25
198 | 031001008016 | UPVC排水管DN50 | 1.名称:UPVC污废水管 2.规格:DN50 3.连接方式:粘接 4.其他:相关管道配件（透气帽、止水环、消能装置等)、卡箍、阻火圈、止水节、积水器、管卡制作安装；管道冲洗、灌水、通球实验、含防火封堵、综合考虑支架的制作、安装、除锈、刷油，需满足设计要求 5.其余未尽事项:详见招标图纸、招标文件、工程量清单计价说明、国家相关规范等，并综合考虑完成该工艺的所有施工内容，满足设计及规范要求及为竣工验收所需的一切工作 | m | 686.25
本页小计
分部分项工程项目清单计价表
工程名称：地上1~4#楼栋安装工程 | [5 empty] | 第 62 页 共 136 页
序号 | 项目编码 | 项目名称 | 项目特征描述 | 计量 单位 | 工程量 |  | 金额（元）
[7 empty] | 综合单价 | 合价
199 | 031001008017 | 塑料管 | 1.名称:UPVC通气管 2.规格:DN100 3.连接方式:粘接 4.其他:相关管道配件（透气帽、止水环、消能装置等)、卡箍、阻火圈、止水节、积水器、管卡制作安装；管道冲洗、灌水、通球实验、含防火封堵、综合考虑支架的制作、安装、除锈、刷油，需满足设计要求 5.其余未尽事项:详见招标图纸、招标文件、工程量清单计价说明、国家相关规范等，并综合考虑完成该工艺的所有施工内容，满足设计及规范要求及为竣工验收所需的一切工作 | m | 935.95
200 | 031001008018 | UPVC排水管DN100 | 1.名称:UPVC雨水管 2.规格:DN100 3.连接方式:粘接 4.其他:相关管道配件（透气帽、止水环、消能装置等)、卡箍、阻火圈、止水节、积水器、管卡制作安装；管道冲洗、灌水、通球实验、含防火封堵、综合考虑支架的制作、安装、除锈、刷油，需满足设计要求 5.其余未尽事项:详见招标图纸、招标文件、工程量清单计价说明、国家相关规范等，并综合考虑完成该工艺的所有施工内容，满足设计及规范要求及为竣工验收所需的一切工作 | m | 1076.58
本页小计
分部分项工程项目清单计价表
工程名称：地上1~4#楼栋安装工程 | [5 empty] | 第 63 页 共 136 页
序号 | 项目编码 | 项目名称 | 项目特征描述 | 计量 单位 | 工程量 |  | 金额（元）
[7 empty] | 综合单价 | 合价
201 | 031001008019 | UPVC排水管DN75 | 1.名称:UPVC雨水管 2.规格:DN75 3.连接方式:粘接 4.其他:相关管道配件（透气帽、止水环、消能装置等)、卡箍、阻火圈、止水节、积水器、管卡制作安装；管道冲洗、灌水、通球实验、含防火封堵、综合考虑支架的制作、安装、除锈、刷油，需满足设计要求 5.其余未尽事项:详见招标图纸、招标文件、工程量清单计价说明、国家相关规范等，并综合考虑完成该工艺的所有施工内容，满足设计及规范要求及为竣工验收所需的一切工作 | m | 685.25
202 | 031003014001 | 塑料地漏DN100 | 1.名称及规格:塑料地漏DN100 2.本体及其附件安装 3.其余未尽事项:详见招标图纸、招标文件、工程量清单计价说明、国家相关规范等，并综合考虑完成该工艺的所有施工内容，满足设计及规范要求及为竣工验收所需的一切工作 | 个 | 10
203 | 031003014002 | 塑料地漏DN75 | 1.名称及规格:塑料地漏DN75 2.本体及其附件安装 3.其余未尽事项:详见招标图纸、招标文件、工程量清单计价说明、国家相关规范等，并综合考虑完成该工艺的所有施工内容，满足设计及规范要求及为竣工验收所需的一切工作 | 个 | 12
本页小计
分部分项工程项目清单计价表
工程名称：地上1~4#楼栋安装工程 | [5 empty] | 第 64 页 共 136 页
序号 | 项目编码 | 项目名称 | 项目特征描述 | 计量 单位 | 工程量 |  | 金额（元）
[7 empty] | 综合单价 | 合价
204 | 031003014003 | 塑料地漏DN50 | 1.名称及规格:塑料地漏DN50 2.本体及其附件安装 3.其余未尽事项:详见招标图纸、招标文件、工程量清单计价说明、国家相关规范等，并综合考虑完成该工艺的所有施工内容，满足设计及规范要求及为竣工验收所需的一切工作 | 个 | 5
205 | 031003014004 | 金属地漏DN100 | 1.名称及规格:金属地漏DN100 2.本体及其附件安装 3.其余未尽事项:详见招标图纸、招标文件、工程量清单计价说明、国家相关规范等，并综合考虑完成该工艺的所有施工内容，满足设计及规范要求及为竣工验收所需的一切工作 | 个 | 7
206 | 031003014005 | 金属地漏DN75 | 1.名称及规格:金属地漏DN75 2.本体及其附件安装 3.其余未尽事项:详见招标图纸、招标文件、工程量清单计价说明、国家相关规范等，并综合考虑完成该工艺的所有施工内容，满足设计及规范要求及为竣工验收所需的一切工作 | 个 | 8
207 | 031003014006 | 金属地漏DN50 | 1.名称及规格:金属地漏DN50 2.本体及其附件安装 3.其余未尽事项:详见招标图纸、招标文件、工程量清单计价说明、国家相关规范等，并综合考虑完成该工艺的所有施工内容，满足设计及规范要求及为竣工验收所需的一切工作 | 个 | 15
本页小计
分部分项工程项目清单计价表
工程名称：地上1~4#楼栋安装工程 | [5 empty] | 第 65 页 共 136 页
序号 | 项目编码 | 项目名称 | 项目特征描述 | 计量 单位 | 工程量 |  | 金额（元）
[7 empty] | 综合单价 | 合价
208 | 031003014007 | 不锈钢地漏DN100 | 1.名称及规格:不锈钢地漏DN100 2.本体及其附件安装 3.其余未尽事项:详见招标图纸、招标文件、工程量清单计价说明、国家相关规范等，并综合考虑完成该工艺的所有施工内容，满足设计及规范要求及为竣工验收所需的一切工作 | 个 | 25
209 | 031003014008 | 不锈钢地漏DN75 | 1.名称及规格:不锈钢地漏DN75 2.本体及其附件安装 3.其余未尽事项:详见招标图纸、招标文件、工程量清单计价说明、国家相关规范等，并综合考虑完成该工艺的所有施工内容，满足设计及规范要求及为竣工验收所需的一切工作 | 个 | 6
210 | 031003014009 | 不锈钢地漏DN50 | 1.名称及规格:不锈钢地漏DN50 2.本体及其附件安装 3.其余未尽事项:详见招标图纸、招标文件、工程量清单计价说明、国家相关规范等，并综合考虑完成该工艺的所有施工内容，满足设计及规范要求及为竣工验收所需的一切工作 | 个 | 11
211 | 031301003023 | 刚性防水套管 | 1.名称及规格:刚性防水套管(穿管管径)DN150 2.其余未尽事项:详见招标图纸、招标文件、工程量清单计价说明、国家相关规范等，并综合考虑完成该工艺的所有施工内容，满足设计及规范要求及为竣工验收所需的一切工作 | 个 | 13
本页小计
分部分项工程项目清单计价表
工程名称：地上1~4#楼栋安装工程 | [5 empty] | 第 66 页 共 136 页
序号 | 项目编码 | 项目名称 | 项目特征描述 | 计量 单位 | 工程量 |  | 金额（元）
[7 empty] | 综合单价 | 合价
212 | 031301003024 | 刚性防水套管 | 1.名称及规格:刚性防水套管(穿管管径)DN100 2.其余未尽事项:详见招标图纸、招标文件、工程量清单计价说明、国家相关规范等，并综合考虑完成该工艺的所有施工内容，满足设计及规范要求及为竣工验收所需的一切工作 | 个 | 22
213 | 031301003025 | 刚性防水套管 | 1.名称及规格:刚性防水套管(穿管管径) DN80 2.其余未尽事项:详见招标图纸、招标文件、工程量清单计价说明、国家相关规范等，并综合考虑完成该工艺的所有施工内容，满足设计及规范要求及为竣工验收所需的一切工作 | 个 | 5
214 | 031301003026 | 刚性防水套管 | 1.名称及规格:刚性防水套管(穿管管径) DN65 2.其余未尽事项:详见招标图纸、招标文件、工程量清单计价说明、国家相关规范等，并综合考虑完成该工艺的所有施工内容，满足设计及规范要求及为竣工验收所需的一切工作 | 个 | 3
215 | 031301003027 | 刚性防水套管 | 1.名称及规格:刚性防水套管(穿管管径) DN50 2.其余未尽事项:详见招标图纸、招标文件、工程量清单计价说明、国家相关规范等，并综合考虑完成该工艺的所有施工内容，满足设计及规范要求及为竣工验收所需的一切工作 | 个 | 5
216 | 031301003028 | 穿楼板钢套管 | 1.名称及规格:穿楼板钢套管(穿管管径) DN150 2.其余未尽事项:详见招标图纸、招标文件、工程量清单计价说明、国家相关规范等，并综合考虑完成该工艺的所有施工内容，满足设计及规范要求及为竣工验收所需的一切工作 | 个 | 5
本页小计
分部分项工程项目清单计价表
工程名称：地上1~4#楼栋安装工程 | [5 empty] | 第 67 页 共 136 页
序号 | 项目编码 | 项目名称 | 项目特征描述 | 计量 单位 | 工程量 |  | 金额（元）
[7 empty] | 综合单价 | 合价
217 | 031301003029 | 穿楼板钢套管 | 1.名称及规格:穿楼板钢套管(穿管管径)DN100 2.其余未尽事项:详见招标图纸、招标文件、工程量清单计价说明、国家相关规范等，并综合考虑完成该工艺的所有施工内容，满足设计及规范要求及为竣工验收所需的一切工作 | 个 | 40
218 | 031401001009 | 脚手架 | 1.脚手架 2.其余未尽事项:详见招标图纸、招标文件、工程量清单计价说明、国家相关规范等，并综合考虑完成该工艺的所有施工内容，满足设计及规范要求及为竣工验收所需的一切工作 | 项 | 1
电气工程
配电箱
219 | 030402011001 | 成套配电箱 | 1.名称:配电箱 2.型号、规格:半周长0.5m内 3.安装方式:悬挂式 4.补刷(喷)油漆 5.基础型钢制作安装、焊、压接线端子、箱体安装、接地、单体调试、接线等 6.按设计图纸考虑及预留安装电源监控、漏电报警等其他系统模块的位置 7.其余未尽事项:详见招标图纸、招标文件、工程量清单计价说明、国家相关规范等，并综合考虑完成该工艺的所有施工内容，满足设计及规范要求及为竣工验收所需的一切工作 8.配电箱主材按5000元不含税价暂定 | 台 | 12
本页小计
分部分项工程项目清单计价表
工程名称：地上1~4#楼栋安装工程 | [5 empty] | 第 68 页 共 136 页
序号 | 项目编码 | 项目名称 | 项目特征描述 | 计量 单位 | 工程量 |  | 金额（元）
[7 empty] | 综合单价 | 合价
220 | 030402011002 | 成套配电箱 | 1.名称:配电箱 2.型号、规格:半周长1.0m内 3.安装方式:悬挂式 4.补刷(喷)油漆 5.基础型钢制作安装、焊、压接线端子、箱体安装、接地、单体调试、接线等 6.按设计图纸考虑及预留安装电源监控、漏电报警等其他系统模块的位置 7.其余未尽事项:详见招标图纸、招标文件、工程量清单计价说明、国家相关规范等，并综合考虑完成该工艺的所有施工内容，满足设计及规范要求及为竣工验收所需的一切工作 8.配电箱主材按5000元不含税价暂定 | 台 | 9
221 | 030402011003 | 成套配电箱 | 1.名称:配电箱 2.型号、规格:半周长1.5m内 4.补刷(喷)油漆 5.基础型钢制作安装、焊、压接线端子、箱体安装、接地、单体调试、接线等 6.按设计图纸考虑及预留安装电源监控、漏电报警等其他系统模块的位置 7.其余未尽事项:详见招标图纸、招标文件、工程量清单计价说明、国家相关规范等，并综合考虑完成该工艺的所有施工内容，满足设计及规范要求及为竣工验收所需的一切工作 8.配电箱主材按5000元不含税价暂定 | 台 | 4
本页小计
分部分项工程项目清单计价表
工程名称：地上1~4#楼栋安装工程 | [5 empty] | 第 69 页 共 136 页
序号 | 项目编码 | 项目名称 | 项目特征描述 | 计量 单位 | 工程量 |  | 金额（元）
[7 empty] | 综合单价 | 合价
222 | 030402011004 | 成套配电箱 | 1.名称:配电箱 2.型号、规格:半周长2.5m内 3.安装方式:悬挂式 4.补刷(喷)油漆 5.基础型钢制作安装、焊、压接线端子、箱体安装、接地、单体调试、接线等 6.按设计图纸考虑及预留安装电源监控、漏电报警等其他系统模块的位置 7.其余未尽事项:详见招标图纸、招标文件、工程量清单计价说明、国家相关规范等，并综合考虑完成该工艺的所有施工内容，满足设计及规范要求及为竣工验收所需的一切工作 8.配电箱主材按5000元不含税价暂定 | 台 | 2
223 | 031401001010 | 脚手架 | 1.脚手架 2.其余未尽事项:详见招标图纸、招标文件、工程量清单计价说明、国家相关规范等，并综合考虑完成该工艺的所有施工内容，满足设计及规范要求及为竣工验收所需的一切工作 | 项 | 1
动力配电系统
本页小计
分部分项工程项目清单计价表
工程名称：地上1~4#楼栋安装工程 | [5 empty] | 第 70 页 共 136 页
序号 | 项目编码 | 项目名称 | 项目特征描述 | 计量 单位 | 工程量 |  | 金额（元）
[7 empty] | 综合单价 | 合价
224 | 030409001001 | 电力电缆 | 1.名称:铜芯电力电缆 2.型号:WDZA-B1-YJY-4x120+1x70mm2 3.敷设方式、部位:综合考虑 4.电压等级(kV):1 5.包含揭（盖）盖板、电缆敷设、连接体、接地、试压、测试、防火堵洞、电缆防护、电缆防火隔板、电缆防火涂料、单体调试、电缆穿刺线夹制作及安装、电缆标识牌等相关费用 6.电缆标志牌、电缆标志桩 7.其余未尽事项:详见招标图纸、招标文件、工程量清单计价说明、国家相关规范等，并综合考虑完成该工艺的所有施工内容，满足设计及规范要求及为竣工验收所需的一切工作 | m | 168.1
本页小计
分部分项工程项目清单计价表
工程名称：地上1~4#楼栋安装工程 | [5 empty] | 第 71 页 共 136 页
序号 | 项目编码 | 项目名称 | 项目特征描述 | 计量 单位 | 工程量 |  | 金额（元）
[7 empty] | 综合单价 | 合价
225 | 030409001002 | 电力电缆 | 1.名称:铜芯电力电缆 2.型号:WDZA-B1-YJY-4x95+1x50mm2 3.敷设方式、部位:综合考虑 4.电压等级(kV):1 5.包含揭（盖）盖板、电缆敷设、连接体、接地、试压、测试、防火堵洞、电缆防护、电缆防火隔板、电缆防火涂料、单体调试、电缆穿刺线夹制作及安装、电缆标识牌等相关费用 6.电缆标志牌、电缆标志桩 7.其余未尽事项:详见招标图纸、招标文件、工程量清单计价说明、国家相关规范等，并综合考虑完成该工艺的所有施工内容，满足设计及规范要求及为竣工验收所需的一切工作 | m | 87.85
本页小计
分部分项工程项目清单计价表
工程名称：地上1~4#楼栋安装工程 | [5 empty] | 第 72 页 共 136 页
序号 | 项目编码 | 项目名称 | 项目特征描述 | 计量 单位 | 工程量 |  | 金额（元）
[7 empty] | 综合单价 | 合价
226 | 030409001003 | 电力电缆 | 1.名称:铜芯电力电缆 2.型号:WDZA-B1-YJY-4x50+1x25mm2 3.敷设方式、部位:综合考虑 4.电压等级(kV):1 5.包含揭（盖）盖板、电缆敷设、连接体、接地、试压、测试、防火堵洞、电缆防护、电缆防火隔板、电缆防火涂料、单体调试、电缆穿刺线夹制作及安装、电缆标识牌等相关费用 6.电缆标志牌、电缆标志桩 7.其余未尽事项:详见招标图纸、招标文件、工程量清单计价说明、国家相关规范等，并综合考虑完成该工艺的所有施工内容，满足设计及规范要求及为竣工验收所需的一切工作 | m | 184.7
本页小计
分部分项工程项目清单计价表
工程名称：地上1~4#楼栋安装工程 | [5 empty] | 第 73 页 共 136 页
序号 | 项目编码 | 项目名称 | 项目特征描述 | 计量 单位 | 工程量 |  | 金额（元）
[7 empty] | 综合单价 | 合价
227 | 030409001004 | 电力电缆 | 1.名称:铜芯电力电缆 2.型号:WDZA-B1-YJY-4x35+1x16mm2 3.敷设方式、部位:综合考虑 4.电压等级(kV):1 5.包含揭（盖）盖板、电缆敷设、连接体、接地、试压、测试、防火堵洞、电缆防护、电缆防火隔板、电缆防火涂料、单体调试、电缆穿刺线夹制作及安装、电缆标识牌等相关费用 6.电缆标志牌、电缆标志桩 7.其余未尽事项:详见招标图纸、招标文件、工程量清单计价说明、国家相关规范等，并综合考虑完成该工艺的所有施工内容，满足设计及规范要求及为竣工验收所需的一切工作 | m | 108.5
本页小计
分部分项工程项目清单计价表
工程名称：地上1~4#楼栋安装工程 | [5 empty] | 第 74 页 共 136 页
序号 | 项目编码 | 项目名称 | 项目特征描述 | 计量 单位 | 工程量 |  | 金额（元）
[7 empty] | 综合单价 | 合价
228 | 030409001005 | 电力电缆 | 1.名称:铜芯电力电缆 2.型号:WDZA-B1-YJY-4x25+1x16mm2 3.敷设方式、部位:综合考虑 4.电压等级(kV):1 5.包含揭（盖）盖板、电缆敷设、连接体、接地、试压、测试、防火堵洞、电缆防护、电缆防火隔板、电缆防火涂料、单体调试、电缆穿刺线夹制作及安装、电缆标识牌等相关费用 6.电缆标志牌、电缆标志桩 7.其余未尽事项:详见招标图纸、招标文件、工程量清单计价说明、国家相关规范等，并综合考虑完成该工艺的所有施工内容，满足设计及规范要求及为竣工验收所需的一切工作 | m | 125.6
本页小计
分部分项工程项目清单计价表
工程名称：地上1~4#楼栋安装工程 | [5 empty] | 第 75 页 共 136 页
序号 | 项目编码 | 项目名称 | 项目特征描述 | 计量 单位 | 工程量 |  | 金额（元）
[7 empty] | 综合单价 | 合价
229 | 030409001006 | 电力电缆 | 1.名称:铜芯电力电缆 2.型号:WDZA-B1-YJY-3x35+2x16mm2 3.敷设方式、部位:综合考虑 4.电压等级(kV):1 5.包含揭（盖）盖板、电缆敷设、连接体、接地、试压、测试、防火堵洞、电缆防护、电缆防火隔板、电缆防火涂料、单体调试、电缆穿刺线夹制作及安装、电缆标识牌等相关费用 6.电缆标志牌、电缆标志桩 7.其余未尽事项:详见招标图纸、招标文件、工程量清单计价说明、国家相关规范等，并综合考虑完成该工艺的所有施工内容，满足设计及规范要求及为竣工验收所需的一切工作 | m | 53.25
本页小计
分部分项工程项目清单计价表
工程名称：地上1~4#楼栋安装工程 | [5 empty] | 第 76 页 共 136 页
序号 | 项目编码 | 项目名称 | 项目特征描述 | 计量 单位 | 工程量 |  | 金额（元）
[7 empty] | 综合单价 | 合价
230 | 030409001007 | 电力电缆 | 1.名称:铜芯电力电缆 2.型号:WDZA-B1-YJY-3x25+1x16mm2 3.敷设方式、部位:综合考虑 4.电压等级(kV):1 5.包含揭（盖）盖板、电缆敷设、连接体、接地、试压、测试、防火堵洞、电缆防护、电缆防火隔板、电缆防火涂料、单体调试、电缆穿刺线夹制作及安装、电缆标识牌等相关费用 6.电缆标志牌、电缆标志桩 7.其余未尽事项:详见招标图纸、招标文件、工程量清单计价说明、国家相关规范等，并综合考虑完成该工艺的所有施工内容，满足设计及规范要求及为竣工验收所需的一切工作 | m | 203.4
本页小计
分部分项工程项目清单计价表
工程名称：地上1~4#楼栋安装工程 | [5 empty] | 第 77 页 共 136 页
序号 | 项目编码 | 项目名称 | 项目特征描述 | 计量 单位 | 工程量 |  | 金额（元）
[7 empty] | 综合单价 | 合价
231 | 030409001008 | 电力电缆 | 1.名称:铜芯电力电缆 2.型号:WDZA-B1-YJY-5x16mm2 3.敷设方式、部位:综合考虑 4.电压等级(kV):1 5.包含揭（盖）盖板、电缆敷设、连接体、接地、试压、测试、防火堵洞、电缆防护、电缆防火隔板、电缆防火涂料、单体调试、电缆穿刺线夹制作及安装、电缆标识牌等相关费用 6.电缆标志牌、电缆标志桩 7.其余未尽事项:详见招标图纸、招标文件、工程量清单计价说明、国家相关规范等，并综合考虑完成该工艺的所有施工内容，满足设计及规范要求及为竣工验收所需的一切工作 | m | 443.25
本页小计
分部分项工程项目清单计价表
工程名称：地上1~4#楼栋安装工程 | [5 empty] | 第 78 页 共 136 页
序号 | 项目编码 | 项目名称 | 项目特征描述 | 计量 单位 | 工程量 |  | 金额（元）
[7 empty] | 综合单价 | 合价
232 | 030409001009 | 电力电缆 | 1.名称:铜芯电力电缆 2.型号:WDZA-B1-YJY-5x10mm2 3.敷设方式、部位:综合考虑 4.电压等级(kV):1 5.包含揭（盖）盖板、电缆敷设、连接体、接地、试压、测试、防火堵洞、电缆防护、电缆防火隔板、电缆防火涂料、单体调试、电缆穿刺线夹制作及安装、电缆标识牌等相关费用 6.电缆标志牌、电缆标志桩 7.其余未尽事项:详见招标图纸、招标文件、工程量清单计价说明、国家相关规范等，并综合考虑完成该工艺的所有施工内容，满足设计及规范要求及为竣工验收所需的一切工作 | m | 206.5
233 | 030409001010 | 电力电缆 | 1.名称:铜芯电力电缆 2.型号:WDZA-B1-YJY-5x6mm2 3.敷设方式、部位:综合考虑 4.电压等级(kV):1 5.包含揭（盖）盖板、电缆敷设、连接体、接地、试压、测试、防火堵洞、电缆防护、电缆防火隔板、电缆防火涂料、单体调试、电缆穿刺线夹制作及安装、电缆标识牌等相关费用 6.电缆标志牌、电缆标志桩 7.其余未尽事项:详见招标图纸、招标文件、工程量清单计价说明、国家相关规范等，并综合考虑完成该工艺的所有施工内容，满足设计及规范要求及为竣工验收所需的一切工作 | m | 176.52
本页小计
分部分项工程项目清单计价表
工程名称：地上1~4#楼栋安装工程 | [5 empty] | 第 79 页 共 136 页
序号 | 项目编码 | 项目名称 | 项目特征描述 | 计量 单位 | 工程量 |  | 金额（元）
[7 empty] | 综合单价 | 合价
234 | 030409001011 | 电力电缆 | 1.名称:铜芯电力电缆 2.型号:WDZA-B1-YJY-5x4mm2 3.敷设方式、部位:综合考虑 4.电压等级(kV):1 5.包含揭（盖）盖板、电缆敷设、连接体、接地、试压、测试、防火堵洞、电缆防护、电缆防火隔板、电缆防火涂料、单体调试、电缆穿刺线夹制作及安装、电缆标识牌等相关费用 6.电缆标志牌、电缆标志桩 7.其余未尽事项:详见招标图纸、招标文件、工程量清单计价说明、国家相关规范等，并综合考虑完成该工艺的所有施工内容，满足设计及规范要求及为竣工验收所需的一切工作 | m | 102.25
235 | 030409001012 | 电力电缆 | 1.名称:铜芯电力电缆 2.型号:WDZA-B1-YJY-5x2.5mm2 3.敷设方式、部位:综合考虑 4.电压等级(kV):1 5.包含揭（盖）盖板、电缆敷设、连接体、接地、试压、测试、防火堵洞、电缆防护、电缆防火隔板、电缆防火涂料、单体调试、电缆穿刺线夹制作及安装、电缆标识牌等相关费用 6.电缆标志牌、电缆标志桩 7.其余未尽事项:详见招标图纸、招标文件、工程量清单计价说明、国家相关规范等，并综合考虑完成该工艺的所有施工内容，满足设计及规范要求及为竣工验收所需的一切工作 | m | 42.3
本页小计
分部分项工程项目清单计价表
工程名称：地上1~4#楼栋安装工程 | [5 empty] | 第 80 页 共 136 页
序号 | 项目编码 | 项目名称 | 项目特征描述 | 计量 单位 | 工程量 |  | 金额（元）
[7 empty] | 综合单价 | 合价
236 | 030409001013 | 电力电缆 | 1.名称:铜芯电力电缆 2.型号:WDZA-B1-YJY-4x10mm2 3.敷设方式、部位:综合考虑 4.电压等级(kV):1 5.包含揭（盖）盖板、电缆敷设、连接体、接地、试压、测试、防火堵洞、电缆防护、电缆防火隔板、电缆防火涂料、单体调试、电缆穿刺线夹制作及安装、电缆标识牌等相关费用 6.电缆标志牌、电缆标志桩 7.其余未尽事项:详见招标图纸、招标文件、工程量清单计价说明、国家相关规范等，并综合考虑完成该工艺的所有施工内容，满足设计及规范要求及为竣工验收所需的一切工作 | m | 152.25
237 | 030409001014 | 电力电缆 | 1.名称:铜芯电力电缆 2.型号:WDZB1-YJY-4x6mm2 3.敷设方式、部位:综合考虑 4.电压等级(kV):1 5.包含揭（盖）盖板、电缆敷设、连接体、接地、试压、测试、防火堵洞、电缆防护、电缆防火隔板、电缆防火涂料、单体调试、电缆穿刺线夹制作及安装、电缆标识牌等相关费用 6.电缆标志牌、电缆标志桩 7.其余未尽事项:详见招标图纸、招标文件、工程量清单计价说明、国家相关规范等，并综合考虑完成该工艺的所有施工内容，满足设计及规范要求及为竣工验收所需的一切工作 | m | 135.5
本页小计
分部分项工程项目清单计价表
工程名称：地上1~4#楼栋安装工程 | [5 empty] | 第 81 页 共 136 页
序号 | 项目编码 | 项目名称 | 项目特征描述 | 计量 单位 | 工程量 |  | 金额（元）
[7 empty] | 综合单价 | 合价
238 | 030409001015 | 电力电缆 | 1.名称:铜芯电力电缆 2.型号:WDZA-B1-YJY-4x4mm2 3.敷设方式、部位:综合考虑 4.电压等级(kV):1 5.包含揭（盖）盖板、电缆敷设、连接体、接地、试压、测试、防火堵洞、电缆防护、电缆防火隔板、电缆防火涂料、单体调试、电缆穿刺线夹制作及安装、电缆标识牌等相关费用 6.电缆标志牌、电缆标志桩 7.其余未尽事项:详见招标图纸、招标文件、工程量清单计价说明、国家相关规范等，并综合考虑完成该工艺的所有施工内容，满足设计及规范要求及为竣工验收所需的一切工作 | m | 125.2
239 | 030409001016 | 电力电缆 | 1.名称:铜芯电力电缆 2.型号:WDZA-B1-YJY-4x2.5mm2 3.敷设方式、部位:综合考虑 4.电压等级(kV):1 5.包含揭（盖）盖板、电缆敷设、连接体、接地、试压、测试、防火堵洞、电缆防护、电缆防火隔板、电缆防火涂料、单体调试、电缆穿刺线夹制作及安装、电缆标识牌等相关费用 6.电缆标志牌、电缆标志桩 7.其余未尽事项:详见招标图纸、招标文件、工程量清单计价说明、国家相关规范等，并综合考虑完成该工艺的所有施工内容，满足设计及规范要求及为竣工验收所需的一切工作 | m | 62.5
本页小计
分部分项工程项目清单计价表
工程名称：地上1~4#楼栋安装工程 | [5 empty] | 第 82 页 共 136 页
序号 | 项目编码 | 项目名称 | 项目特征描述 | 计量 单位 | 工程量 |  | 金额（元）
[7 empty] | 综合单价 | 合价
240 | 030409001017 | 电力电缆 | 1.名称:铜芯电力电缆 2.型号:WDZA-B1-YJY-3x25mm2 3.敷设方式、部位:综合考虑 4.电压等级(kV):1 5.包含揭（盖）盖板、电缆敷设、连接体、接地、试压、测试、防火堵洞、电缆防护、电缆防火隔板、电缆防火涂料、单体调试、电缆穿刺线夹制作及安装、电缆标识牌等相关费用 6.电缆标志牌、电缆标志桩 7.其余未尽事项:详见招标图纸、招标文件、工程量清单计价说明、国家相关规范等，并综合考虑完成该工艺的所有施工内容，满足设计及规范要求及为竣工验收所需的一切工作 | m | 42.2
本页小计
分部分项工程项目清单计价表
工程名称：地上1~4#楼栋安装工程 | [5 empty] | 第 83 页 共 136 页
序号 | 项目编码 | 项目名称 | 项目特征描述 | 计量 单位 | 工程量 |  | 金额（元）
[7 empty] | 综合单价 | 合价
241 | 030409001018 | 电力电缆 | 1.名称:铜芯电力电缆 2.型号:WDZA-B1-YJY-3x10mm2 3.敷设方式、部位:综合考虑 4.电压等级(kV):1 5.包含揭（盖）盖板、电缆敷设、连接体、接地、试压、测试、防火堵洞、电缆防护、电缆防火隔板、电缆防火涂料、单体调试、电缆穿刺线夹制作及安装、电缆标识牌等相关费用 6.电缆标志牌、电缆标志桩 7.其余未尽事项:详见招标图纸、招标文件、工程量清单计价说明、国家相关规范等，并综合考虑完成该工艺的所有施工内容，满足设计及规范要求及为竣工验收所需的一切工作 | m | 263.35
242 | 030409001019 | 电力电缆 | 1.名称:铜芯电力电缆 2.型号:WDZA-B1-YJY-3x6mm2 3.敷设方式、部位:综合考虑 4.电压等级(kV):1 5.包含揭（盖）盖板、电缆敷设、连接体、接地、试压、测试、防火堵洞、电缆防护、电缆防火隔板、电缆防火涂料、单体调试、电缆穿刺线夹制作及安装、电缆标识牌等相关费用 6.电缆标志牌、电缆标志桩 7.其余未尽事项:详见招标图纸、招标文件、工程量清单计价说明、国家相关规范等，并综合考虑完成该工艺的所有施工内容，满足设计及规范要求及为竣工验收所需的一切工作 | m | 263.35
本页小计
分部分项工程项目清单计价表
工程名称：地上1~4#楼栋安装工程 | [5 empty] | 第 84 页 共 136 页
序号 | 项目编码 | 项目名称 | 项目特征描述 | 计量 单位 | 工程量 |  | 金额（元）
[7 empty] | 综合单价 | 合价
243 | 030409001020 | 电力电缆 | 1.名称:铜芯电力电缆 2.型号:WDZA-B1-YJY-3x4mm2 3.敷设方式、部位:综合考虑 4.电压等级(kV):1 5.包含揭（盖）盖板、电缆敷设、连接体、接地、试压、测试、防火堵洞、电缆防护、电缆防火隔板、电缆防火涂料、单体调试、电缆穿刺线夹制作及安装、电缆标识牌等相关费用 6.电缆标志牌、电缆标志桩 7.其余未尽事项:详见招标图纸、招标文件、工程量清单计价说明、国家相关规范等，并综合考虑完成该工艺的所有施工内容，满足设计及规范要求及为竣工验收所需的一切工作 | m | 108.5
244 | 030409001021 | 电力电缆 | 1.名称:铜芯电力电缆 2.型号:WDZA-B1-YJY-3x2.5mm2 3.敷设方式、部位:综合考虑 4.电压等级(kV):1 5.包含揭（盖）盖板、电缆敷设、连接体、接地、试压、测试、防火堵洞、电缆防护、电缆防火隔板、电缆防火涂料、单体调试、电缆穿刺线夹制作及安装、电缆标识牌等相关费用 6.电缆标志牌、电缆标志桩 7.其余未尽事项:详见招标图纸、招标文件、工程量清单计价说明、国家相关规范等，并综合考虑完成该工艺的所有施工内容，满足设计及规范要求及为竣工验收所需的一切工作 | m | 166.58
本页小计
分部分项工程项目清单计价表
工程名称：地上1~4#楼栋安装工程 | [5 empty] | 第 85 页 共 136 页
序号 | 项目编码 | 项目名称 | 项目特征描述 | 计量 单位 | 工程量 |  | 金额（元）
[7 empty] | 综合单价 | 合价
245 | 030409001022 | 电力电缆 | 1.名称:铜芯电力电缆 2.型号:WDZN-B1-YJY-4x240+1x120mm2 3.敷设方式、部位:综合考虑 4.电压等级(kV):1 5.包含揭（盖）盖板、电缆敷设、连接体、接地、试压、测试、防火堵洞、电缆防护、电缆防火隔板、电缆防火涂料、单体调试、电缆穿刺线夹制作及安装、电缆标识牌等相关费用 6.电缆标志牌、电缆标志桩 7.其余未尽事项:详见招标图纸、招标文件、工程量清单计价说明、国家相关规范等，并综合考虑完成该工艺的所有施工内容，满足设计及规范要求及为竣工验收所需的一切工作 | m | 17.5
本页小计
分部分项工程项目清单计价表
工程名称：地上1~4#楼栋安装工程 | [5 empty] | 第 86 页 共 136 页
序号 | 项目编码 | 项目名称 | 项目特征描述 | 计量 单位 | 工程量 |  | 金额（元）
[7 empty] | 综合单价 | 合价
246 | 030409001023 | 电力电缆 | 1.名称:铜芯电力电缆 2.型号:WDZN-B1-YJY-4x150+1x70mm2 3.敷设方式、部位:综合考虑 4.电压等级(kV):1 5.包含揭（盖）盖板、电缆敷设、连接体、接地、试压、测试、防火堵洞、电缆防护、电缆防火隔板、电缆防火涂料、单体调试、电缆穿刺线夹制作及安装、电缆标识牌等相关费用 6.电缆标志牌、电缆标志桩 7.其余未尽事项:详见招标图纸、招标文件、工程量清单计价说明、国家相关规范等，并综合考虑完成该工艺的所有施工内容，满足设计及规范要求及为竣工验收所需的一切工作 | m | 17.5
本页小计
分部分项工程项目清单计价表
工程名称：地上1~4#楼栋安装工程 | [5 empty] | 第 87 页 共 136 页
序号 | 项目编码 | 项目名称 | 项目特征描述 | 计量 单位 | 工程量 |  | 金额（元）
[7 empty] | 综合单价 | 合价
247 | 030409001024 | 电力电缆 | 1.名称:铜芯电力电缆 2.型号:WDZN-B1-YJY-4x95+1x50mm2 3.敷设方式、部位:综合考虑 4.电压等级(kV):1 5.包含揭（盖）盖板、电缆敷设、连接体、接地、试压、测试、防火堵洞、电缆防护、电缆防火隔板、电缆防火涂料、单体调试、电缆穿刺线夹制作及安装、电缆标识牌等相关费用 6.电缆标志牌、电缆标志桩 7.其余未尽事项:详见招标图纸、招标文件、工程量清单计价说明、国家相关规范等，并综合考虑完成该工艺的所有施工内容，满足设计及规范要求及为竣工验收所需的一切工作 | m | 35.2
本页小计
分部分项工程项目清单计价表
工程名称：地上1~4#楼栋安装工程 | [5 empty] | 第 88 页 共 136 页
序号 | 项目编码 | 项目名称 | 项目特征描述 | 计量 单位 | 工程量 |  | 金额（元）
[7 empty] | 综合单价 | 合价
248 | 030409001025 | 电力电缆 | 1.名称:铜芯电力电缆 2.型号:WDZN-B1-YJY-3x185+2x95mm2 3.敷设方式、部位:综合考虑 4.电压等级(kV):1 5.包含揭（盖）盖板、电缆敷设、连接体、接地、试压、测试、防火堵洞、电缆防护、电缆防火隔板、电缆防火涂料、单体调试、电缆穿刺线夹制作及安装、电缆标识牌等相关费用 6.电缆标志牌、电缆标志桩 7.其余未尽事项:详见招标图纸、招标文件、工程量清单计价说明、国家相关规范等，并综合考虑完成该工艺的所有施工内容，满足设计及规范要求及为竣工验收所需的一切工作 | m | 42.5
本页小计
分部分项工程项目清单计价表
工程名称：地上1~4#楼栋安装工程 | [5 empty] | 第 89 页 共 136 页
序号 | 项目编码 | 项目名称 | 项目特征描述 | 计量 单位 | 工程量 |  | 金额（元）
[7 empty] | 综合单价 | 合价
249 | 030409001026 | 电力电缆 | 1.名称:铜芯电力电缆 2.型号:WDZN-B1-YJY-3x150+2x70mm2 3.敷设方式、部位:综合考虑 4.电压等级(kV):1 5.包含揭（盖）盖板、电缆敷设、连接体、接地、试压、测试、防火堵洞、电缆防护、电缆防火隔板、电缆防火涂料、单体调试、电缆穿刺线夹制作及安装、电缆标识牌等相关费用 6.电缆标志牌、电缆标志桩 7.其余未尽事项:详见招标图纸、招标文件、工程量清单计价说明、国家相关规范等，并综合考虑完成该工艺的所有施工内容，满足设计及规范要求及为竣工验收所需的一切工作 | m | 32.5
本页小计
分部分项工程项目清单计价表
工程名称：地上1~4#楼栋安装工程 | [5 empty] | 第 90 页 共 136 页
序号 | 项目编码 | 项目名称 | 项目特征描述 | 计量 单位 | 工程量 |  | 金额（元）
[7 empty] | 综合单价 | 合价
250 | 030409001027 | 电力电缆 | 1.名称:铜芯电力电缆 2.型号:WDZN-B1-YJY-3x70+2x35mm2 3.敷设方式、部位:综合考虑 4.电压等级(kV):1 5.包含揭（盖）盖板、电缆敷设、连接体、接地、试压、测试、防火堵洞、电缆防护、电缆防火隔板、电缆防火涂料、单体调试、电缆穿刺线夹制作及安装、电缆标识牌等相关费用 6.电缆标志牌、电缆标志桩 7.其余未尽事项:详见招标图纸、招标文件、工程量清单计价说明、国家相关规范等，并综合考虑完成该工艺的所有施工内容，满足设计及规范要求及为竣工验收所需的一切工作 | m | 82.5
本页小计
分部分项工程项目清单计价表
工程名称：地上1~4#楼栋安装工程 | [5 empty] | 第 91 页 共 136 页
序号 | 项目编码 | 项目名称 | 项目特征描述 | 计量 单位 | 工程量 |  | 金额（元）
[7 empty] | 综合单价 | 合价
251 | 030409001028 | 电力电缆 | 1.名称:铜芯电力电缆 2.型号:WDZN-B1-YJY-3x35+2x16mm2 3.敷设方式、部位:综合考虑 4.电压等级(kV):1 5.包含揭（盖）盖板、电缆敷设、连接体、接地、试压、测试、防火堵洞、电缆防护、电缆防火隔板、电缆防火涂料、单体调试、电缆穿刺线夹制作及安装、电缆标识牌等相关费用 6.电缆标志牌、电缆标志桩 7.其余未尽事项:详见招标图纸、招标文件、工程量清单计价说明、国家相关规范等，并综合考虑完成该工艺的所有施工内容，满足设计及规范要求及为竣工验收所需的一切工作 | m | 42.5
本页小计
分部分项工程项目清单计价表
工程名称：地上1~4#楼栋安装工程 | [5 empty] | 第 92 页 共 136 页
序号 | 项目编码 | 项目名称 | 项目特征描述 | 计量 单位 | 工程量 |  | 金额（元）
[7 empty] | 综合单价 | 合价
252 | 030409001029 | 电力电缆 | 1.名称:铜芯电力电缆 2.型号:WDZN-B1-YJY-3x25+1x16mm2 3.敷设方式、部位:综合考虑 4.电压等级(kV):1 5.包含揭（盖）盖板、电缆敷设、连接体、接地、试压、测试、防火堵洞、电缆防护、电缆防火隔板、电缆防火涂料、单体调试、电缆穿刺线夹制作及安装、电缆标识牌等相关费用 6.电缆标志牌、电缆标志桩 7.其余未尽事项:详见招标图纸、招标文件、工程量清单计价说明、国家相关规范等，并综合考虑完成该工艺的所有施工内容，满足设计及规范要求及为竣工验收所需的一切工作 | m | 102.4
本页小计
分部分项工程项目清单计价表
工程名称：地上1~4#楼栋安装工程 | [5 empty] | 第 93 页 共 136 页
序号 | 项目编码 | 项目名称 | 项目特征描述 | 计量 单位 | 工程量 |  | 金额（元）
[7 empty] | 综合单价 | 合价
253 | 030409001030 | 电力电缆 | 1.名称:铜芯电力电缆 2.型号:WDZN-B1-YJY-5x16mm2 3.敷设方式、部位:综合考虑 4.电压等级(kV):1 5.包含揭（盖）盖板、电缆敷设、连接体、接地、试压、测试、防火堵洞、电缆防护、电缆防火隔板、电缆防火涂料、单体调试、电缆穿刺线夹制作及安装、电缆标识牌等相关费用 6.电缆标志牌、电缆标志桩 7.其余未尽事项:详见招标图纸、招标文件、工程量清单计价说明、国家相关规范等，并综合考虑完成该工艺的所有施工内容，满足设计及规范要求及为竣工验收所需的一切工作 | m | 105.2
254 | 030409001031 | 电力电缆 | 1.名称:铜芯电力电缆 2.型号:WDZN-B1-5x10mm2 3.敷设方式、部位:综合考虑 4.电压等级(kV):1 5.包含揭（盖）盖板、电缆敷设、连接体、接地、试压、测试、防火堵洞、电缆防护、电缆防火隔板、电缆防火涂料、单体调试、电缆穿刺线夹制作及安装、电缆标识牌等相关费用 6.电缆标志牌、电缆标志桩 7.其余未尽事项:详见招标图纸、招标文件、工程量清单计价说明、国家相关规范等，并综合考虑完成该工艺的所有施工内容，满足设计及规范要求及为竣工验收所需的一切工作 | m | 72.4
本页小计
分部分项工程项目清单计价表
工程名称：地上1~4#楼栋安装工程 | [5 empty] | 第 94 页 共 136 页
序号 | 项目编码 | 项目名称 | 项目特征描述 | 计量 单位 | 工程量 |  | 金额（元）
[7 empty] | 综合单价 | 合价
255 | 030409001032 | 电力电缆 | 1.名称:铜芯电力电缆 2.型号:WDZN-B1-5x6mm2 3.敷设方式、部位:综合考虑 4.电压等级(kV):1 5.包含揭（盖）盖板、电缆敷设、连接体、接地、试压、测试、防火堵洞、电缆防护、电缆防火隔板、电缆防火涂料、单体调试、电缆穿刺线夹制作及安装、电缆标识牌等相关费用 6.电缆标志牌、电缆标志桩 7.其余未尽事项:详见招标图纸、招标文件、工程量清单计价说明、国家相关规范等，并综合考虑完成该工艺的所有施工内容，满足设计及规范要求及为竣工验收所需的一切工作 | m | 102.5
256 | 030409001033 | 电力电缆 | 1.名称:铜芯电力电缆 2.型号:WDZN-B1-5x4mm2 3.敷设方式、部位:综合考虑 4.电压等级(kV):1 5.包含揭（盖）盖板、电缆敷设、连接体、接地、试压、测试、防火堵洞、电缆防护、电缆防火隔板、电缆防火涂料、单体调试、电缆穿刺线夹制作及安装、电缆标识牌等相关费用 6.电缆标志牌、电缆标志桩 7.其余未尽事项:详见招标图纸、招标文件、工程量清单计价说明、国家相关规范等，并综合考虑完成该工艺的所有施工内容，满足设计及规范要求及为竣工验收所需的一切工作 | m | 52.5
本页小计
分部分项工程项目清单计价表
工程名称：地上1~4#楼栋安装工程 | [5 empty] | 第 95 页 共 136 页
序号 | 项目编码 | 项目名称 | 项目特征描述 | 计量 单位 | 工程量 |  | 金额（元）
[7 empty] | 综合单价 | 合价
257 | 030409001034 | 电力电缆 | 1.名称:铜芯电力电缆 2.型号:WDZN-B1-5x2.5mm2 3.敷设方式、部位:综合考虑 4.电压等级(kV):1 5.包含揭（盖）盖板、电缆敷设、连接体、接地、试压、测试、防火堵洞、电缆防护、电缆防火隔板、电缆防火涂料、单体调试、电缆穿刺线夹制作及安装、电缆标识牌等相关费用 6.电缆标志牌、电缆标志桩 7.其余未尽事项:详见招标图纸、招标文件、工程量清单计价说明、国家相关规范等，并综合考虑完成该工艺的所有施工内容，满足设计及规范要求及为竣工验收所需的一切工作 | m | 152.25
258 | 030409001035 | 电力电缆 | 1.名称:铜芯电力电缆 2.型号:WDZN-B1-3x4mm2 3.敷设方式、部位:综合考虑 4.电压等级(kV):1 5.包含揭（盖）盖板、电缆敷设、连接体、接地、试压、测试、防火堵洞、电缆防护、电缆防火隔板、电缆防火涂料、单体调试、电缆穿刺线夹制作及安装、电缆标识牌等相关费用 6.电缆标志牌、电缆标志桩 7.其余未尽事项:详见招标图纸、招标文件、工程量清单计价说明、国家相关规范等，并综合考虑完成该工艺的所有施工内容，满足设计及规范要求及为竣工验收所需的一切工作 | m | 179.9
本页小计
分部分项工程项目清单计价表
工程名称：地上1~4#楼栋安装工程 | [5 empty] | 第 96 页 共 136 页
序号 | 项目编码 | 项目名称 | 项目特征描述 | 计量 单位 | 工程量 |  | 金额（元）
[7 empty] | 综合单价 | 合价
259 | 030409001036 | 电力电缆 | 1.名称:铜芯电力电缆 2.型号:WDZN-B1-3x2.5mm2 3.敷设方式、部位:综合考虑 4.电压等级(kV):1 5.包含揭（盖）盖板、电缆敷设、连接体、接地、试压、测试、防火堵洞、电缆防护、电缆防火隔板、电缆防火涂料、单体调试、电缆穿刺线夹制作及安装、电缆标识牌等相关费用 6.电缆标志牌、电缆标志桩 7.其余未尽事项:详见招标图纸、招标文件、工程量清单计价说明、国家相关规范等，并综合考虑完成该工艺的所有施工内容，满足设计及规范要求及为竣工验收所需的一切工作 | m | 232.2
260 | 030409001037 | 矿物电缆 | 1.名称:矿物电缆 2.型号、规格:NW-BTLY-B1-0.6/1kV-4x240+1x120mm2 3.敷设方式:综合考虑 4.电压等级(kV):1 5.包含揭（盖）盖板、电缆敷设、连接体、接地、试压、测试、防火堵洞、电缆防护、电缆防火隔板、电缆防火涂料、单体调试、电缆穿刺线夹制作及安装、电缆标识牌等相关费用 6.电缆标志牌、电缆标志桩 7.其余未尽事项:详见招标图纸、招标文件、工程量清单计价说明、国家相关规范等，并综合考虑完成该工艺的所有施工内容，满足设计及规范要求及为竣工验收所需的一切工作 | m | 105.35
本页小计
分部分项工程项目清单计价表
工程名称：地上1~4#楼栋安装工程 | [5 empty] | 第 97 页 共 136 页
序号 | 项目编码 | 项目名称 | 项目特征描述 | 计量 单位 | 工程量 |  | 金额（元）
[7 empty] | 综合单价 | 合价
261 | 030409001038 | 矿物电缆 | 1.名称:矿物电缆 2.型号、规格:NW-BTLY-B1-0.6/1kV-4x185+1x95mm2 3.敷设方式:综合考虑 4.电压等级(kV):1 5.包含揭（盖）盖板、电缆敷设、连接体、接地、试压、测试、防火堵洞、电缆防护、电缆防火隔板、电缆防火涂料、单体调试、电缆穿刺线夹制作及安装、电缆标识牌等相关费用 6.电缆标志牌、电缆标志桩 7.其余未尽事项:详见招标图纸、招标文件、工程量清单计价说明、国家相关规范等，并综合考虑完成该工艺的所有施工内容，满足设计及规范要求及为竣工验收所需的一切工作 | m | 50.35
262 | 030409001039 | 矿物电缆 | 1.名称:矿物电缆 2.型号、规格:NG-A(BTLY) -B1-4x150+1x70mm2 3.敷设方式:综合考虑 4.电压等级(kV):1 5.包含揭（盖）盖板、电缆敷设、连接体、接地、试压、测试、防火堵洞、电缆防护、电缆防火隔板、电缆防火涂料、单体调试、电缆穿刺线夹制作及安装、电缆标识牌等相关费用 6.电缆标志牌、电缆标志桩 7.其余未尽事项:详见招标图纸、招标文件、工程量清单计价说明、国家相关规范等，并综合考虑完成该工艺的所有施工内容，满足设计及规范要求及为竣工验收所需的一切工作 | m | 35.35
本页小计
分部分项工程项目清单计价表
工程名称：地上1~4#楼栋安装工程 | [5 empty] | 第 98 页 共 136 页
序号 | 项目编码 | 项目名称 | 项目特征描述 | 计量 单位 | 工程量 |  | 金额（元）
[7 empty] | 综合单价 | 合价
263 | 030409001040 | 矿物电缆 | 1.名称:矿物电缆 2.型号、规格:NW-BTLY-B1-0.6/1kV-4x120+1x70mm2 3.敷设方式:综合考虑 4.电压等级(kV):1 5.包含揭（盖）盖板、电缆敷设、连接体、接地、试压、测试、防火堵洞、电缆防护、电缆防火隔板、电缆防火涂料、单体调试、电缆穿刺线夹制作及安装、电缆标识牌等相关费用 6.电缆标志牌、电缆标志桩 7.其余未尽事项:详见招标图纸、招标文件、工程量清单计价说明、国家相关规范等，并综合考虑完成该工艺的所有施工内容，满足设计及规范要求及为竣工验收所需的一切工作 | m | 105.35
本页小计
分部分项工程项目清单计价表
工程名称：地上1~4#楼栋安装工程 | [5 empty] | 第 99 页 共 136 页
序号 | 项目编码 | 项目名称 | 项目特征描述 | 计量 单位 | 工程量 |  | 金额（元）
[7 empty] | 综合单价 | 合价
264 | 030409001041 | 矿物电缆 | 1.名称:矿物电缆 2.型号、规格:NW-BTLY-B1-0.6/1kV-4x95+1x50mm2 3.敷设方式:综合考虑 4.电压等级(kV):1 5.包含揭（盖）盖板、电缆敷设、连接体、接地、试压、测试、防火堵洞、电缆防护、电缆防火隔板、电缆防火涂料、单体调试、电缆穿刺线夹制作及安装、电缆标识牌等相关费用 6.电缆标志牌、电缆标志桩 7.其余未尽事项:详见招标图纸、招标文件、工程量清单计价说明、国家相关规范等，并综合考虑完成该工艺的所有施工内容，满足设计及规范要求及为竣工验收所需的一切工作 | m | 25.5
本页小计
分部分项工程项目清单计价表
工程名称：地上1~4#楼栋安装工程 | [5 empty] | 第 100 页 共 136 页
序号 | 项目编码 | 项目名称 | 项目特征描述 | 计量 单位 | 工程量 |  | 金额（元）
[7 empty] | 综合单价 | 合价
265 | 030409001042 | 矿物电缆 | 1.名称:矿物电缆 2.型号、规格:NW-BTLY-B1-0.6/1kV-4x70+1x35mm2 3.敷设方式:综合考虑 4.电压等级(kV):1 5.包含揭（盖）盖板、电缆敷设、连接体、接地、试压、测试、防火堵洞、电缆防护、电缆防火隔板、电缆防火涂料、单体调试、电缆穿刺线夹制作及安装、电缆标识牌等相关费用 6.电缆标志牌、电缆标志桩 7.其余未尽事项:详见招标图纸、招标文件、工程量清单计价说明、国家相关规范等，并综合考虑完成该工艺的所有施工内容，满足设计及规范要求及为竣工验收所需的一切工作 | m | 35.35
本页小计
分部分项工程项目清单计价表
工程名称：地上1~4#楼栋安装工程 | [5 empty] | 第 101 页 共 136 页
序号 | 项目编码 | 项目名称 | 项目特征描述 | 计量 单位 | 工程量 |  | 金额（元）
[7 empty] | 综合单价 | 合价
266 | 030409001043 | 矿物电缆 | 1.名称:矿物电缆 2.型号、规格:NW-BTLY-B1-0.6/1kV-4x50+1x25mm2 3.敷设方式:综合考虑 4.电压等级(kV):1 5.包含揭（盖）盖板、电缆敷设、连接体、接地、试压、测试、防火堵洞、电缆防护、电缆防火隔板、电缆防火涂料、单体调试、电缆穿刺线夹制作及安装、电缆标识牌等相关费用 6.电缆标志牌、电缆标志桩 7.其余未尽事项:详见招标图纸、招标文件、工程量清单计价说明、国家相关规范等，并综合考虑完成该工艺的所有施工内容，满足设计及规范要求及为竣工验收所需的一切工作 | m | 55.5
本页小计
分部分项工程项目清单计价表
工程名称：地上1~4#楼栋安装工程 | [5 empty] | 第 102 页 共 136 页
序号 | 项目编码 | 项目名称 | 项目特征描述 | 计量 单位 | 工程量 |  | 金额（元）
[7 empty] | 综合单价 | 合价
267 | 030409001044 | 矿物电缆 | 1.名称:矿物电缆 2.型号、规格:NW-BTLY-B1-0.6/1kV-4x25+1x16mm2 3.敷设方式:综合考虑 4.电压等级(kV):1 5.包含揭（盖）盖板、电缆敷设、连接体、接地、试压、测试、防火堵洞、电缆防护、电缆防火隔板、电缆防火涂料、单体调试、电缆穿刺线夹制作及安装、电缆标识牌等相关费用 6.电缆标志牌、电缆标志桩 7.其余未尽事项:详见招标图纸、招标文件、工程量清单计价说明、国家相关规范等，并综合考虑完成该工艺的所有施工内容，满足设计及规范要求及为竣工验收所需的一切工作 | m | 85.5
本页小计
分部分项工程项目清单计价表
工程名称：地上1~4#楼栋安装工程 | [5 empty] | 第 103 页 共 136 页
序号 | 项目编码 | 项目名称 | 项目特征描述 | 计量 单位 | 工程量 |  | 金额（元）
[7 empty] | 综合单价 | 合价
268 | 030409001045 | 矿物电缆 | 1.名称:矿物电缆 2.型号、规格:NW-BTLY-B1-0.6/1kV-5x2.5mm2 3.敷设方式:综合考虑 4.电压等级(kV):1 5.包含揭（盖）盖板、电缆敷设、连接体、接地、试压、测试、防火堵洞、电缆防护、电缆防火隔板、电缆防火涂料、单体调试、电缆穿刺线夹制作及安装、电缆标识牌等相关费用 6.电缆标志牌、电缆标志桩 7.其余未尽事项:详见招标图纸、招标文件、工程量清单计价说明、国家相关规范等，并综合考虑完成该工艺的所有施工内容，满足设计及规范要求及为竣工验收所需的一切工作 | m | 85.36
本页小计
分部分项工程项目清单计价表
工程名称：地上1~4#楼栋安装工程 | [5 empty] | 第 104 页 共 136 页
序号 | 项目编码 | 项目名称 | 项目特征描述 | 计量 单位 | 工程量 |  | 金额（元）
[7 empty] | 综合单价 | 合价
269 | 030409001046 | 矿物电缆 | 1.名称:矿物电缆 2.型号、规格:NW-BTLY-B1-0.6/1kV-3x4mm2 3.敷设方式:综合考虑 4.电压等级(kV):1 5.包含揭（盖）盖板、电缆敷设、连接体、接地、试压、测试、防火堵洞、电缆防护、电缆防火隔板、电缆防火涂料、单体调试、电缆穿刺线夹制作及安装、电缆标识牌等相关费用 6.电缆标志牌、电缆标志桩 7.其余未尽事项:详见招标图纸、招标文件、工程量清单计价说明、国家相关规范等，并综合考虑完成该工艺的所有施工内容，满足设计及规范要求及为竣工验收所需的一切工作 | m | 104.25
本页小计
分部分项工程项目清单计价表
工程名称：地上1~4#楼栋安装工程 | [5 empty] | 第 105 页 共 136 页
序号 | 项目编码 | 项目名称 | 项目特征描述 | 计量 单位 | 工程量 |  | 金额（元）
[7 empty] | 综合单价 | 合价
270 | 030409001047 | 矿物电缆 | 1.名称:矿物电缆 2.型号、规格:NW-BTLY-B1-0.6/1kV-3x2.5mm2 3.敷设方式:综合考虑 4.电压等级(kV):1 5.包含揭（盖）盖板、电缆敷设、连接体、接地、试压、测试、防火堵洞、电缆防护、电缆防火隔板、电缆防火涂料、单体调试、电缆穿刺线夹制作及安装、电缆标识牌等相关费用 6.电缆标志牌、电缆标志桩 7.其余未尽事项:详见招标图纸、招标文件、工程量清单计价说明、国家相关规范等，并综合考虑完成该工艺的所有施工内容，满足设计及规范要求及为竣工验收所需的一切工作 | m | 125.25
271 | 030409003001 | 电力电缆头 | 1.名称:电力电缆终端头 2.型号:截面面积35mm2以下 3.电压等级(kV):1kV 4.其余未尽事项:详见招标图纸、招标文件、工程量清单计价说明、国家相关规范等，并综合考虑完成该工艺的所有施工内容，满足设计及规范要求及为竣工验收所需的一切工作 | 个 | 24
272 | 030409003002 | 电力电缆头 | 1.名称:电力电缆终端头 2.型号:截面面积70mm2以下 3.电压等级(kV):1kV 4.其余未尽事项:详见招标图纸、招标文件、工程量清单计价说明、国家相关规范等，并综合考虑完成该工艺的所有施工内容，满足设计及规范要求及为竣工验收所需的一切工作 | 个 | 18
本页小计
分部分项工程项目清单计价表
工程名称：地上1~4#楼栋安装工程 | [5 empty] | 第 106 页 共 136 页
序号 | 项目编码 | 项目名称 | 项目特征描述 | 计量 单位 | 工程量 |  | 金额（元）
[7 empty] | 综合单价 | 合价
273 | 030409003003 | 电力电缆头 | 1.名称:电力电缆终端头 2.型号:截面面积120mm2以下 3.电压等级(kV):1kV 4.其余未尽事项:详见招标图纸、招标文件、工程量清单计价说明、国家相关规范等，并综合考虑完成该工艺的所有施工内容，满足设计及规范要求及为竣工验收所需的一切工作 | 个 | 6
274 | 030409003004 | 电力电缆头 | 1.名称:矿物绝缘电缆终端头 2.型号:截面面积35mm2以下 3.电压等级(kV):1kV 4.其余未尽事项:详见招标图纸、招标文件、工程量清单计价说明、国家相关规范等，并综合考虑完成该工艺的所有施工内容，满足设计及规范要求及为竣工验收所需的一切工作 | 个 | 4
275 | 030409003005 | 电力电缆头 | 1.名称:矿物绝缘电缆终端头 2.型号:截面面积70mm2以下 3.电压等级(kV):1kV 4.其余未尽事项:详见招标图纸、招标文件、工程量清单计价说明、国家相关规范等，并综合考虑完成该工艺的所有施工内容，满足设计及规范要求及为竣工验收所需的一切工作 | 个 | 6
本页小计
分部分项工程项目清单计价表
工程名称：地上1~4#楼栋安装工程 | [5 empty] | 第 107 页 共 136 页
序号 | 项目编码 | 项目名称 | 项目特征描述 | 计量 单位 | 工程量 |  | 金额（元）
[7 empty] | 综合单价 | 合价
276 | 030412004012 | 电气配线 | 1.名称:电气配线 2.型号、规格:WDZ-BYJ-B1-6mm2 3.配线形式:综合考虑 4.包含支持体（夹板、绝缘子、街码等）安装、配线、管内穿线、线槽配线、焊、压接线端子、接地等费用 5.其余未尽事项:详见招标图纸、招标文件、工程量清单计价说明、国家相关规范等，并综合考虑完成该工艺的所有施工内容，满足设计及规范要求及为竣工验收所需的一切工作 | m | 105.5
277 | 030412004013 | 电气配线 | 1.名称:电气配线 2.型号、规格:WDZ-BYJ-B1-10mm2 3.配线形式:综合考虑 4.包含支持体（夹板、绝缘子、街码等）安装、配线、管内穿线、线槽配线、焊、压接线端子、接地等费用 5.其余未尽事项:详见招标图纸、招标文件、工程量清单计价说明、国家相关规范等，并综合考虑完成该工艺的所有施工内容，满足设计及规范要求及为竣工验收所需的一切工作 | m | 188.5
278 | 030412003001 | 金属桥架 | 1.名称:金属桥架 2.型号、规格:CT-200x100mm 3.包含线槽及附件、配件、隔板、盖板安装、接地、支架除锈刷油、防火堵洞等相关费用 4.其余未尽事项:详见招标图纸、招标文件、工程量清单计价说明、国家相关规范等，并综合考虑完成该工艺的所有施工内容，满足设计及规范要求及为竣工验收所需的一切工作 | m | 105.5
本页小计
分部分项工程项目清单计价表
工程名称：地上1~4#楼栋安装工程 | [5 empty] | 第 108 页 共 136 页
序号 | 项目编码 | 项目名称 | 项目特征描述 | 计量 单位 | 工程量 |  | 金额（元）
[7 empty] | 综合单价 | 合价
279 | 030412003002 | 防火桥架 | 1.名称:防火桥架 2.型号、规格:CTE-100x100mm 3.包含线槽及附件、配件、隔板、盖板安装、接地、防火堵洞、支架除锈刷油、刷防火漆等相关费用 4.其余未尽事项:详见招标图纸、招标文件、工程量清单计价说明、国家相关规范等，并综合考虑完成该工艺的所有施工内容，满足设计及规范要求及为竣工验收所需的一切工作 | m | 64.5
280 | 030412003003 | 防火桥架 | 1.名称:防火桥架 2.型号、规格:CTE-200x100mm 3.包含线槽及附件、配件、隔板、盖板安装、接地、防火堵洞、支架除锈刷油、刷防火漆等相关费用 4.其余未尽事项:详见招标图纸、招标文件、工程量清单计价说明、国家相关规范等，并综合考虑完成该工艺的所有施工内容，满足设计及规范要求及为竣工验收所需的一切工作 | m | 34.5
281 | 030412002005 | 金属线槽 | 1.名称:金属线槽 2.规格:MR100X50 3.包含线槽及附件、配件安装、接地、防火堵洞、支架除锈刷油、防腐油漆、标识、接地等相关费用 4.其余未尽事项:详见招标图纸、招标文件、工程量清单计价说明、国家相关规范等，并综合考虑完成该工艺的所有施工内容，满足设计及规范要求及为竣工验收所需的一切工作 | m | 104.2
本页小计
分部分项工程项目清单计价表
工程名称：地上1~4#楼栋安装工程 | [5 empty] | 第 109 页 共 136 页
序号 | 项目编码 | 项目名称 | 项目特征描述 | 计量 单位 | 工程量 |  | 金额（元）
[7 empty] | 综合单价 | 合价
282 | 030412002006 | 金属线槽 | 1.名称:金属线槽 2.规格:MR100X100 3.包含线槽及附件、配件安装、接地、防火堵洞、支架除锈刷油、防腐油漆、标识、接地等相关费用 4.其余未尽事项:详见招标图纸、招标文件、工程量清单计价说明、国家相关规范等，并综合考虑完成该工艺的所有施工内容，满足设计及规范要求及为竣工验收所需的一切工作 | m | 305.5
283 | 030412002007 | 金属线槽 | 1.名称:金属线槽 2.规格:MR200X100 3.包含线槽及附件、配件安装、接地、防火堵洞、支架除锈刷油、防腐油漆、标识、接地等相关费用 4.其余未尽事项:详见招标图纸、招标文件、工程量清单计价说明、国家相关规范等，并综合考虑完成该工艺的所有施工内容，满足设计及规范要求及为竣工验收所需的一切工作 | m | 142.2
284 | 030409006001 | 电缆保护管 | 1.名称:电缆保护管 2.材质:镀锌钢管 3.规格:SC80 4.敷设方式:综合考虑 5.包含管道敷设、穿线用牵引铁线、砼结构内的管道预埋施工、于砖墙或有找平层的地面上开刨槽、砖墙开孔、修补、配件及管件安装、接线盒（箱）安装、支架及支架除锈刷油、管道防腐油漆、标识、接地等相关费用 6.其余未尽事项:详见招标图纸、招标文件、工程量清单计价说明、国家相关规范等，并综合考虑完成该工艺的所有施工内容，满足设计及规范要求及为竣工验收所需的一切工作 | m | 53.6
本页小计
分部分项工程项目清单计价表
工程名称：地上1~4#楼栋安装工程 | [5 empty] | 第 110 页 共 136 页
序号 | 项目编码 | 项目名称 | 项目特征描述 | 计量 单位 | 工程量 |  | 金额（元）
[7 empty] | 综合单价 | 合价
285 | 030409006002 | 电缆保护管 | 1.名称:电缆保护管 2.材质:镀锌钢管 3.规格:SC50 4.敷设方式:综合考虑 5.包含管道敷设、穿线用牵引铁线、砼结构内的管道预埋施工、于砖墙或有找平层的地面上开刨槽、砖墙开孔、修补、配件及管件安装、接线盒（箱）安装、支架及支架除锈刷油、管道防腐油漆、标识、接地等相关费用 6.其余未尽事项:详见招标图纸、招标文件、工程量清单计价说明、国家相关规范等，并综合考虑完成该工艺的所有施工内容，满足设计及规范要求及为竣工验收所需的一切工作 | m | 35.5
286 | 030412001006 | 配管 | 1.名称:电气配管 2.材质:紧定式套接钢管 3.规格:JDG40 4.敷设方式:综合考虑 5.包含管道敷设、穿线用牵引铁线、砼结构内的管道预埋施工、于砖墙或有找平层的地面上开刨槽、砖墙开孔、修补、配件及管件安装、接线盒（箱）安装、支架及支架除锈刷油、管道防腐油漆、标识、接地等相关费用 6.其余未尽事项:详见招标图纸、招标文件、工程量清单计价说明、国家相关规范等，并综合考虑完成该工艺的所有施工内容，满足设计及规范要求及为竣工验收所需的一切工作 | m | 103.5
本页小计
分部分项工程项目清单计价表
工程名称：地上1~4#楼栋安装工程 | [5 empty] | 第 111 页 共 136 页
序号 | 项目编码 | 项目名称 | 项目特征描述 | 计量 单位 | 工程量 |  | 金额（元）
[7 empty] | 综合单价 | 合价
287 | 030412001007 | 配管 | 1.名称:电气配管 2.材质:紧定式套接钢管 3.规格:JDG32 4.敷设方式:综合考虑 5.包含管道敷设、穿线用牵引铁线、砼结构内的管道预埋施工、于砖墙或有找平层的地面上开刨槽、砖墙开孔、修补、配件及管件安装、接线盒（箱）安装、支架及支架除锈刷油、管道防腐油漆、标识、接地等相关费用 6.其余未尽事项:详见招标图纸、招标文件、工程量清单计价说明、国家相关规范等，并综合考虑完成该工艺的所有施工内容，满足设计及规范要求及为竣工验收所需的一切工作 | m | 52.2
288 | 031401001011 | 脚手架 | 1.脚手架 2.其余未尽事项:详见招标图纸、招标文件、工程量清单计价说明、国家相关规范等，并综合考虑完成该工艺的所有施工内容，满足设计及规范要求及为竣工验收所需的一切工作 | 项 | 1
防雷接地
289 | 030410006001 | 避雷针 | 1.名称:避雷针 2.材质:热镀锌圆钢 3.规格:φ12，L=500mm 4.其余未尽事项:详见招标图纸、招标文件、工程量清单计价说明、国家相关规范等，并综合考虑完成该工艺的所有施工内容，满足设计及规范要求及为竣工验收所需的一切工作 | 根 | 10
本页小计
分部分项工程项目清单计价表
工程名称：地上1~4#楼栋安装工程 | [5 empty] | 第 112 页 共 136 页
序号 | 项目编码 | 项目名称 | 项目特征描述 | 计量 单位 | 工程量 |  | 金额（元）
[7 empty] | 综合单价 | 合价
290 | 030410005001 | 避雷网 | 1.名称:避雷网 2.材质:热镀锌圆钢 3.规格:φ10 4.安装形式:暗敷 5.其余未尽事项:详见招标图纸、招标文件、工程量清单计价说明、国家相关规范等，并综合考虑完成该工艺的所有施工内容，满足设计及规范要求及为竣工验收所需的一切工作 | m | 1268.25
291 | 030410005002 | 避雷网 | 1.名称:避雷网 2.材质:热镀锌圆钢 3.规格:φ10 4.安装形式:明敷 5.含支持卡 6.其余未尽事项:详见招标图纸、招标文件、工程量清单计价说明、国家相关规范等，并综合考虑完成该工艺的所有施工内容，满足设计及规范要求及为竣工验收所需的一切工作 | m | 242.22
292 | 030410003001 | 避雷引下线 | 1.名称:防雷引下线 2.材质、规格:利用建筑物钢筋混凝土柱子内(剪力墙内)两根Φ16以上主筋通长焊接或钢结构柱作为引下线 3.其余未尽事项:详见招标图纸、招标文件、工程量清单计价说明、国家相关规范等，并综合考虑完成该工艺的所有施工内容，满足设计及规范要求及为竣工验收所需的一切工作 | m | 432.2
本页小计
分部分项工程项目清单计价表
工程名称：地上1~4#楼栋安装工程 | [5 empty] | 第 113 页 共 136 页
序号 | 项目编码 | 项目名称 | 项目特征描述 | 计量 单位 | 工程量 |  | 金额（元）
[7 empty] | 综合单价 | 合价
293 | 030410007001 | 局部等电位联结板 LEB | 1.名称:局部等电位联结板 LEB 2.材质、规格:详见设计图纸 3.安装方式:综合考虑 4.其余未尽事项:详见招标图纸、招标文件、工程量清单计价说明、国家相关规范等，并综合考虑完成该工艺的所有施工内容，满足设计及规范要求及为竣工验收所需的一切工作 | 台 | 10
294 | 030410007002 | 总等电位联结箱(MEB) | 1.名称:总等电位联结箱(MEB) 2.材质、规格:详见设计图纸 3.安装方式:综合考虑 4.其余未尽事项:详见招标图纸、招标文件、工程量清单计价说明、国家相关规范等，并综合考虑完成该工艺的所有施工内容，满足设计及规范要求及为竣工验收所需的一切工作 | 台 | 1
295 | 030410007003 | 接地端子 | 1.名称:接地端子 2.本体及附件安装 3.其余未尽事项:详见招标图纸、招标文件、工程量清单计价说明、国家相关规范等，并综合考虑完成该工艺的所有施工内容，满足设计及规范要求及为竣工验收所需的一切工作 | 台 | 50
本页小计
分部分项工程项目清单计价表
工程名称：地上1~4#楼栋安装工程 | [5 empty] | 第 114 页 共 136 页
序号 | 项目编码 | 项目名称 | 项目特征描述 | 计量 单位 | 工程量 |  | 金额（元）
[7 empty] | 综合单价 | 合价
296 | 030410004001 | 均压环 | 1.名称:接地网（等电位连接网） 2.材质、规格:表示利用结构主钢筋、地下层各层周边梁两主筋做接地装置的两主筋均通过的柱基钢筋焊接 3.本体及附件安装 4.其余未尽事项:详见招标图纸、招标文件、工程量清单计价说明、国家相关规范等，并综合考虑完成该工艺的所有施工内容，满足设计及规范要求及为竣工验收所需的一切工作 | m | 695.5
297 | 030412004014 | 配线 | 1.名称:电气配线 2.型号、规格:BVR-25mm2 3.配线形式:综合考虑 4.包含支持体（夹板、绝缘子、街码等）安装、配线、管内穿线、线槽配线、焊、压接线端子、接地等费用 5.其余未尽事项:详见招标图纸、招标文件、工程量清单计价说明、国家相关规范等，并综合考虑完成该工艺的所有施工内容，满足设计及规范要求及为竣工验收所需的一切工作 | m | 188.25
本页小计
分部分项工程项目清单计价表
工程名称：地上1~4#楼栋安装工程 | [5 empty] | 第 115 页 共 136 页
序号 | 项目编码 | 项目名称 | 项目特征描述 | 计量 单位 | 工程量 |  | 金额（元）
[7 empty] | 综合单价 | 合价
298 | 030412001008 | 配管 | 1.名称:电气配管 2.材质:刚性难燃塑料管 3.规格:PC32 4.敷设方式:综合考虑 5.包含管道敷设、穿线用牵引铁线、砼结构内的管道预埋施工、于砖墙或有找平层的地面上开刨槽、砖墙开孔、修补、配件及管件安装、接线盒（箱）安装、防腐油漆、标识、接地等相关费用 6.其余未尽事项:详见招标图纸、招标文件、工程量清单计价说明、国家相关规范等，并综合考虑完成该工艺的所有施工内容，满足设计及规范要求及为竣工验收所需的一切工作 | m | 196.5
299 | 030410002001 | 接地母线 | 1.名称:户内接地网 2.材质、规格:L40*4镀锌扁钢 3.本体及附件安装 4.其余未尽事项:详见招标图纸、招标文件、工程量清单计价说明、国家相关规范等，并综合考虑完成该工艺的所有施工内容，满足设计及规范要求及为竣工验收所需的一切工作 | m | 435.5
300 | 030410002002 | 接地母线 | 1.名称:户内接地网 2.材质、规格:L25*4镀锌扁钢 3.本体及附件安装 4.其余未尽事项:详见招标图纸、招标文件、工程量清单计价说明、国家相关规范等，并综合考虑完成该工艺的所有施工内容，满足设计及规范要求及为竣工验收所需的一切工作 | m | 82.2
本页小计
分部分项工程项目清单计价表
工程名称：地上1~4#楼栋安装工程 | [5 empty] | 第 116 页 共 136 页
序号 | 项目编码 | 项目名称 | 项目特征描述 | 计量 单位 | 工程量 |  | 金额（元）
[7 empty] | 综合单价 | 合价
301 | 030416027001 | 接地装置 | 1.名称:接地装置系统调试 2.其余未尽事项:详见招标图纸、招标文件、工程量清单计价说明、国家相关规范等，并综合考虑完成该工艺的所有施工内容，满足设计及规范要求及为竣工验收所需的一切工作 | 系统 | 1
302 | 031401001012 | 脚手架 | 1.脚手架 2.其余未尽事项:详见招标图纸、招标文件、工程量清单计价说明、国家相关规范等，并综合考虑完成该工艺的所有施工内容，满足设计及规范要求及为竣工验收所需的一切工作 | 项 | 1
应急照明系统
303 | 030402011005 | 应急照明集中电源 | 1.名称:应急照明集中电源 2.规格：1.0KW 3.基础形式、材质、规格:满足设计要求,含集中电源、控制显示单元、通信模块、充电单元等 4.安装方式:综合考虑 5.本体及元器件安装 6.基础型钢制作、安装 7.焊、压接线端子 8.端子接线 9.接地 10.配电箱选型满足规范及使用功能要求 11.其余未尽事项:详见招标图纸、招标文件、工程量清单计价说明、国家相关规范等，并综合考虑完成该工艺的所有施工内容，满足设计及规范要求及为竣工验收所需的一切工作 | 台 | 2
本页小计
分部分项工程项目清单计价表
工程名称：地上1~4#楼栋安装工程 | [5 empty] | 第 117 页 共 136 页
序号 | 项目编码 | 项目名称 | 项目特征描述 | 计量 单位 | 工程量 |  | 金额（元）
[7 empty] | 综合单价 | 合价
304 | 030402011006 | 应急照明集中电源 | 1.名称:应急照明集中电源 2.规格:0.5KW 3.基础形式、材质、规格:满足设计要求,含集中电源、控制显示单元、通信模块、充电单元等 4.安装方式:综合考虑 5.本体及元器件安装 6.基础型钢制作、安装 7.焊、压接线端子 8.端子接线 9.接地 10.配电箱选型满足规范及使用功能要求 11.其余未尽事项:详见招标图纸、招标文件、工程量清单计价说明、国家相关规范等，并综合考虑完成该工艺的所有施工内容，满足设计及规范要求及为竣工验收所需的一切工作 | 台 | 2
305 | 030402011007 | 应急照明集中电源 | 1.名称:应急照明集中电源 2.规格:0.3KW 3.基础形式、材质、规格:满足设计要求,含集中电源、控制显示单元、通信模块、充电单元等 4.安装方式:综合考虑 5.本体及元器件安装 6.基础型钢制作、安装 7.焊、压接线端子 8.端子接线 9.接地 10.配电箱选型满足规范及使用功能要求 11.其余未尽事项:详见招标图纸、招标文件、工程量清单计价说明、国家相关规范等，并综合考虑完成该工艺的所有施工内容，满足设计及规范要求及为竣工验收所需的一切工作 | 台 | 2
本页小计
分部分项工程项目清单计价表
工程名称：地上1~4#楼栋安装工程 | [5 empty] | 第 118 页 共 136 页
序号 | 项目编码 | 项目名称 | 项目特征描述 | 计量 单位 | 工程量 |  | 金额（元）
[7 empty] | 综合单价 | 合价
306 | 030412001009 | 电气配管 | 1.名称:电气配管 2.材质:紧定式套接钢管 3.规格:JDG25 4.敷设方式:综合考虑 5.包含管道敷设、穿线用牵引铁线、砼结构内的管道预埋施工、于砖墙或有找平层的地面上开刨槽、砖墙开孔、修补、配件及管件安装、接线盒（箱）安装、防腐油漆、标识、接地等相关费用 6.其余未尽事项:详见招标图纸、招标文件、工程量清单计价说明、国家相关规范等，并综合考虑完成该工艺的所有施工内容，满足设计及规范要求及为竣工验收所需的一切工作 | m | 186.95
307 | 030412001010 | 电气配管 | 1.名称:电气配管 2.材质:紧定式套接钢管 3.规格:JDG20 4.敷设方式:综合考虑 5.包含管道敷设、穿线用牵引铁线、砼结构内的管道预埋施工、于砖墙或有找平层的地面上开刨槽、砖墙开孔、修补、配件及管件安装、接线盒（箱）安装、防腐油漆、标识、接地等相关费用 6.其余未尽事项:详见招标图纸、招标文件、工程量清单计价说明、国家相关规范等，并综合考虑完成该工艺的所有施工内容，满足设计及规范要求及为竣工验收所需的一切工作 | m | 2471.9
本页小计
分部分项工程项目清单计价表
工程名称：地上1~4#楼栋安装工程 | [5 empty] | 第 119 页 共 136 页
序号 | 项目编码 | 项目名称 | 项目特征描述 | 计量 单位 | 工程量 |  | 金额（元）
[7 empty] | 综合单价 | 合价
308 | 030412001011 | 电气配管 | 1.名称:电气配管 2.材质:紧定式套接钢管 3.规格:JDG15 4.敷设方式:综合考虑 5.包含管道敷设、穿线用牵引铁线、砼结构内的管道预埋施工、于砖墙或有找平层的地面上开刨槽、砖墙开孔、修补、配件及管件安装、接线盒（箱）安装、防腐油漆、标识、接地等相关费用 6.其余未尽事项:详见招标图纸、招标文件、工程量清单计价说明、国家相关规范等，并综合考虑完成该工艺的所有施工内容，满足设计及规范要求及为竣工验收所需的一切工作 | m | 175.6
309 | 030412004015 | 电气配线 | 1.名称:电气配线 2.配线形式:通讯线 3.导线型号、材质、规格:WDZN-RYS-B1-2x2.5mm2 4.敷设部位或线制:综合考虑 5.其余未尽事项:详见招标图纸、招标文件、工程量清单计价说明、国家相关规范等，并综合考虑完成该工艺的所有施工内容，满足设计及规范要求及为竣工验收所需的一切工作 | m | 2045.8
310 | 030412004016 | 电气配线 | 1.名称:电气配线 2.配线形式:通讯线 3.导线型号、材质、规格:WDZN-RYS-B1-2x1.5mm2 4.敷设部位或线制:综合考虑 5.其余未尽事项:详见招标图纸、招标文件、工程量清单计价说明、国家相关规范等，并综合考虑完成该工艺的所有施工内容，满足设计及规范要求及为竣工验收所需的一切工作 | m | 353.2
本页小计
分部分项工程项目清单计价表
工程名称：地上1~4#楼栋安装工程 | [5 empty] | 第 120 页 共 136 页
序号 | 项目编码 | 项目名称 | 项目特征描述 | 计量 单位 | 工程量 |  | 金额（元）
[7 empty] | 综合单价 | 合价
311 | 030412004017 | 电气配线 | 1.名称:电气配线 2.配线形式:通讯线 3.导线型号、材质、规格:WDZCN-RYJSP-2x2.5 4.敷设部位或线制:综合考虑 5.其余未尽事项:详见招标图纸、招标文件、工程量清单计价说明、国家相关规范等，并综合考虑完成该工艺的所有施工内容，满足设计及规范要求及为竣工验收所需的一切工作 | m | 365.2
312 | 030413002002 | 单向方向标志灯 | 1.名称及规格:单向方向标志灯 1W 2.安装方式:综合考虑 3.包含各类预埋件留设、接线盒安装、成套灯具（含光源、自带蓄电池、插座）及配件安装、金属软管、接线、接地、焊压接线端子、支架、调试等相关费用 4.其余未尽事项:详见招标图纸、招标文件、工程量清单计价说明、国家相关规范等，并综合考虑完成该工艺的所有施工内容，满足设计及规范要求及为竣工验收所需的一切工作 | 套 | 52
313 | 030413002003 | 单向双面方向标志灯 | 1.名称及规格:单向双面方向标志灯 1W 2.安装方式:综合考虑 3.包含各类预埋件留设、接线盒安装、成套灯具（含光源、自带蓄电池、插座）及配件安装、金属软管、接线、接地、焊压接线端子、支架、调试等相关费用 4.其余未尽事项:详见招标图纸、招标文件、工程量清单计价说明、国家相关规范等，并综合考虑完成该工艺的所有施工内容，满足设计及规范要求及为竣工验收所需的一切工作 | 套 | 20
本页小计
分部分项工程项目清单计价表
工程名称：地上1~4#楼栋安装工程 | [5 empty] | 第 121 页 共 136 页
序号 | 项目编码 | 项目名称 | 项目特征描述 | 计量 单位 | 工程量 |  | 金额（元）
[7 empty] | 综合单价 | 合价
314 | 030413002004 | 双面多信息复合标志灯 | 1.名称及规格:双面多信息复合标志灯 1W 2.安装方式:综合考虑 3.包含各类预埋件留设、接线盒安装、成套灯具（含光源、自带蓄电池、插座）及配件安装、金属软管、接线、接地、焊压接线端子、支架、调试等相关费用 4.其余未尽事项:详见招标图纸、招标文件、工程量清单计价说明、国家相关规范等，并综合考虑完成该工艺的所有施工内容，满足设计及规范要求及为竣工验收所需的一切工作 | 套 | 10
315 | 030413005001 | 集中电源疏散照明灯（A型） | 1.名称:集中电源疏散照明灯（A型） 2.规格:7W 3.安装形式:综合考虑 4.主电源和蓄电池电源额定工作电压不大于DC36V的照明灯具 5.本体及附件安装 6.包含各类预埋件留设、接线盒安装、成套灯具（含光源、自带蓄电池、插座）及配件安装、金属软管、接线、接地、焊压接线端子、支架、调试等相关费用 7.其余未尽事项:详见招标图纸、招标文件、工程量清单计价说明、国家相关规范等，并综合考虑完成该工艺的所有施工内容，满足设计及规范要求及为竣工验收所需的一切工作 | 套 | 105
本页小计
分部分项工程项目清单计价表
工程名称：地上1~4#楼栋安装工程 | [5 empty] | 第 122 页 共 136 页
序号 | 项目编码 | 项目名称 | 项目特征描述 | 计量 单位 | 工程量 |  | 金额（元）
[7 empty] | 综合单价 | 合价
316 | 030413002005 | 疏散出口标志灯 | 1.名称:疏散出口标志灯 2.规格:1W 3.安装形式:综合考虑 4.本体及附件安装 5.包含各类预埋件留设、接线盒安装、成套灯具（含光源、自带蓄电池、插座）及配件安装、金属软管、接线、接地、焊压接线端子、支架、调试等相关费用 6.其余未尽事项:详见招标图纸、招标文件、工程量清单计价说明、国家相关规范等，并综合考虑完成该工艺的所有施工内容，满足设计及规范要求及为竣工验收所需的一切工作 | 套 | 38
317 | 030413002006 | 疏散出口标志灯 | 1.名称:楼层标志灯 2.规格:1W 3.安装形式:综合考虑 4.包含各类预埋件留设、接线盒安装、成套灯具（含光源、自带蓄电池、插座）及配件安装、金属软管、接线、接地、焊压接线端子、支架、调试等相关费用 5.其余未尽事项:详见招标图纸、招标文件、工程量清单计价说明、国家相关规范等，并综合考虑完成该工艺的所有施工内容，满足设计及规范要求及为竣工验收所需的一切工作 | 套 | 15
318 | 031401001013 | 脚手架 | 1.脚手架 2.其余未尽事项:详见招标图纸、招标文件、工程量清单计价说明、国家相关规范等，并综合考虑完成该工艺的所有施工内容，满足设计及规范要求及为竣工验收所需的一切工作 | 项 | 1
普通照明系统
本页小计
分部分项工程项目清单计价表
工程名称：地上1~4#楼栋安装工程 | [5 empty] | 第 123 页 共 136 页
序号 | 项目编码 | 项目名称 | 项目特征描述 | 计量 单位 | 工程量 |  | 金额（元）
[7 empty] | 综合单价 | 合价
319 | 030413003001 | LED单管荧光灯 | 1.名称及规格:LED单管荧光灯,1x22W 2.安装方式：综合考虑 3.包含各类预埋件留设、接线盒安装、成套灯具（含光源）及配件安装、金属软管、接线、接地、焊压接线端子、支架、调试等相关费用 4.其余未尽事项:详见招标图纸、招标文件、工程量清单计价说明、国家相关规范等，并综合考虑完成该工艺的所有施工内容，满足设计及规范要求及为竣工验收所需的一切工作 | 套 | 45
320 | 030413003002 | LED双管荧光灯 | 1.名称及规格:LED双管荧光灯,2x22W 2.安装方式：综合考虑 3.包含各类预埋件留设、接线盒安装、成套灯具（含光源）及配件安装、金属软管、接线、接地、焊压接线端子、支架、调试等相关费用 4.其余未尽事项:详见招标图纸、招标文件、工程量清单计价说明、国家相关规范等，并综合考虑完成该工艺的所有施工内容，满足设计及规范要求及为竣工验收所需的一切工作 | 套 | 12
本页小计
分部分项工程项目清单计价表
工程名称：地上1~4#楼栋安装工程 | [5 empty] | 第 124 页 共 136 页
序号 | 项目编码 | 项目名称 | 项目特征描述 | 计量 单位 | 工程量 |  | 金额（元）
[7 empty] | 综合单价 | 合价
321 | 030413003003 | LED三管荧光灯 | 1.名称及规格:LED三管荧光灯,3x22W 2.安装方式：综合考虑 3.包含各类预埋件留设、接线盒安装、成套灯具（含光源）及配件安装、金属软管、接线、接地、焊压接线端子、支架、调试等相关费用 4.其余未尽事项:详见招标图纸、招标文件、工程量清单计价说明、国家相关规范等，并综合考虑完成该工艺的所有施工内容，满足设计及规范要求及为竣工验收所需的一切工作 | 套 | 5
322 | 030413005002 | LED防水防尘单管荧光灯 | 1.名称及规格:LED单管荧光灯,1x22W 2.安装方式：综合考虑 3.包含各类预埋件留设、接线盒安装、成套灯具（含光源）及配件安装、金属软管、接线、接地、焊压接线端子、支架、调试等相关费用 4.其余未尽事项:详见招标图纸、招标文件、工程量清单计价说明、国家相关规范等，并综合考虑完成该工艺的所有施工内容，满足设计及规范要求及为竣工验收所需的一切工作 | 套 | 28
本页小计
分部分项工程项目清单计价表
工程名称：地上1~4#楼栋安装工程 | [5 empty] | 第 125 页 共 136 页
序号 | 项目编码 | 项目名称 | 项目特征描述 | 计量 单位 | 工程量 |  | 金额（元）
[7 empty] | 综合单价 | 合价
323 | 030413005003 | LED防水防尘双管荧光灯 | 1.名称及规格:LED双管荧光灯,2x22W 2.安装方式：综合考虑 3.包含各类预埋件留设、接线盒安装、成套灯具（含光源）及配件安装、金属软管、接线、接地、焊压接线端子、支架、调试等相关费用 4.其余未尽事项:详见招标图纸、招标文件、工程量清单计价说明、国家相关规范等，并综合考虑完成该工艺的所有施工内容，满足设计及规范要求及为竣工验收所需的一切工作 | 套 | 10
324 | 030413001001 | LED吸顶灯（自带感应开关） | 1.名称及规格:LED吸顶灯,18W（自带感应开关） 2.安装方式：综合考虑 3.包含各类预埋件留设、接线盒安装、成套灯具（含光源）及配件安装、金属软管、接线、接地、焊压接线端子、支架、调试等相关费用 4.其余未尽事项:详见招标图纸、招标文件、工程量清单计价说明、国家相关规范等，并综合考虑完成该工艺的所有施工内容，满足设计及规范要求及为竣工验收所需的一切工作 | 套 | 45
本页小计
分部分项工程项目清单计价表
工程名称：地上1~4#楼栋安装工程 | [5 empty] | 第 126 页 共 136 页
序号 | 项目编码 | 项目名称 | 项目特征描述 | 计量 单位 | 工程量 |  | 金额（元）
[7 empty] | 综合单价 | 合价
325 | 030413001002 | LED座灯 | 1.名称及规格:LED座灯,6W 2.安装方式：综合考虑 3.包含各类预埋件留设、接线盒安装、成套灯具（含光源）及配件安装、金属软管、接线、接地、焊压接线端子、支架、调试等相关费用 4.其余未尽事项:详见招标图纸、招标文件、工程量清单计价说明、国家相关规范等，并综合考虑完成该工艺的所有施工内容，满足设计及规范要求及为竣工验收所需的一切工作 | 套 | 65
326 | 030413001003 | LED灯盘 | 1.名称及规格:LED灯盘36W 2.安装方式：综合考虑 3.包含各类预埋件留设、接线盒安装、成套灯具（含光源）及配件安装、金属软管、接线、接地、焊压接线端子、支架、调试等相关费用 4.其余未尽事项:详见招标图纸、招标文件、工程量清单计价说明、国家相关规范等，并综合考虑完成该工艺的所有施工内容，满足设计及规范要求及为竣工验收所需的一切工作 | 套 | 20
本页小计
分部分项工程项目清单计价表
工程名称：地上1~4#楼栋安装工程 | [5 empty] | 第 127 页 共 136 页
序号 | 项目编码 | 项目名称 | 项目特征描述 | 计量 单位 | 工程量 |  | 金额（元）
[7 empty] | 综合单价 | 合价
327 | 030413002007 | LED射灯 | 1.名称:LED射灯 2.规格:15W 3.安装方式：综合考虑 4.包含各类预埋件留设、接线盒安装、成套灯具（含光源）及配件安装、金属软管、接线、接地、焊压接线端子、支架、调试等相关费用 5.其余未尽事项:详见招标图纸、招标文件、工程量清单计价说明、国家相关规范等，并综合考虑完成该工艺的所有施工内容，满足设计及规范要求及为竣工验收所需的一切工作 | 套 | 10
328 | 030413002008 | LED筒灯 | 1.名称:LED筒灯 2.规格:功率7W 3.安装方式：综合考虑 4.包含各类预埋件留设、接线盒安装、成套灯具（含光源）及配件安装、金属软管、接线、接地、焊压接线端子、支架、调试等相关费用 5.其余未尽事项:详见招标图纸、招标文件、工程量清单计价说明、国家相关规范等，并综合考虑完成该工艺的所有施工内容，满足设计及规范要求及为竣工验收所需的一切工作 | 套 | 15
本页小计
分部分项工程项目清单计价表
工程名称：地上1~4#楼栋安装工程 | [5 empty] | 第 128 页 共 136 页
序号 | 项目编码 | 项目名称 | 项目特征描述 | 计量 单位 | 工程量 |  | 金额（元）
[7 empty] | 综合单价 | 合价
329 | 030413002009 | LED筒灯 | 1.名称:筒灯 2.规格:15W 3.安装方式：综合考虑 4.包含各类预埋件留设、接线盒安装、成套灯具（含光源）及配件安装、金属软管、接线、接地、焊压接线端子、支架、调试等相关费用 5.其余未尽事项:详见招标图纸、招标文件、工程量清单计价说明、国家相关规范等，并综合考虑完成该工艺的所有施工内容，满足设计及规范要求及为竣工验收所需的一切工作 | 套 | 5
330 | 030413002010 | LED灯带 | 1.名称:LED灯带 2.规格:7.2W/m 3.安装方式：综合考虑 4.包含各类预埋件留设、接线盒安装、成套灯具（含光源）及配件安装、金属软管、接线、接地、焊压接线端子、支架、调试等相关费用 5.其余未尽事项:详见招标图纸、招标文件、工程量清单计价说明、国家相关规范等，并综合考虑完成该工艺的所有施工内容，满足设计及规范要求及为竣工验收所需的一切工作 | m | 27.5
本页小计
分部分项工程项目清单计价表
工程名称：地上1~4#楼栋安装工程 | [5 empty] | 第 129 页 共 136 页
序号 | 项目编码 | 项目名称 | 项目特征描述 | 计量 单位 | 工程量 |  | 金额（元）
[7 empty] | 综合单价 | 合价
331 | 030413002011 | LED灯带 | 1.名称:LED灯带 2.规格:14.5W/m 3.安装方式：综合考虑 4.包含各类预埋件留设、接线盒安装、成套灯具（含光源）及配件安装、金属软管、接线、接地、焊压接线端子、支架、调试等相关费用 5.其余未尽事项:详见招标图纸、招标文件、工程量清单计价说明、国家相关规范等，并综合考虑完成该工艺的所有施工内容，满足设计及规范要求及为竣工验收所需的一切工作 | m | 145.25
332 | 030413013001 | 单联单控开关 | 1.名称：单联单控开关250V,10A 2.包含开关及其配件安装、各类预埋件留设、接线底盒安装、接线、接地、焊压接线端子等相关费用 3.其余未尽事项:详见招标图纸、招标文件、工程量清单计价说明、国家相关规范等，并综合考虑完成该工艺的所有施工内容，满足设计及规范要求及为竣工验收所需的一切工作 | 套 | 55
333 | 030413013002 | 双联单控开关 | 1.名称：双联单控开关250V,10A 2.包含开关及其配件安装、各类预埋件留设、接线底盒安装、接线、接地、焊压接线端子等相关费用 3.其余未尽事项:详见招标图纸、招标文件、工程量清单计价说明、国家相关规范等，并综合考虑完成该工艺的所有施工内容，满足设计及规范要求及为竣工验收所需的一切工作 | 套 | 18
本页小计
分部分项工程项目清单计价表
工程名称：地上1~4#楼栋安装工程 | [5 empty] | 第 130 页 共 136 页
序号 | 项目编码 | 项目名称 | 项目特征描述 | 计量 单位 | 工程量 |  | 金额（元）
[7 empty] | 综合单价 | 合价
334 | 030413013003 | 三联单控开关 | 1.名称：三联单控开关250V,10A 2.包含开关及其配件安装、各类预埋件留设、接线底盒安装、接线、接地、焊压接线端子等相关费用 3.其余未尽事项:详见招标图纸、招标文件、工程量清单计价说明、国家相关规范等，并综合考虑完成该工艺的所有施工内容，满足设计及规范要求及为竣工验收所需的一切工作 | 套 | 15
335 | 030413013004 | 四联单控开关 | 1.名称：四联单控开关250V,10A 2.包含开关及其配件安装、各类预埋件留设、接线底盒安装、接线、接地、焊压接线端子等相关费用 3.其余未尽事项:详见招标图纸、招标文件、工程量清单计价说明、国家相关规范等，并综合考虑完成该工艺的所有施工内容，满足设计及规范要求及为竣工验收所需的一切工作 | 套 | 5
336 | 030413013005 | 单联双控开关 | 1.名称：单联单控开关250V,10A 2.包含开关及其配件安装、各类预埋件留设、接线底盒安装、接线、接地、焊压接线端子等相关费用 3.其余未尽事项:详见招标图纸、招标文件、工程量清单计价说明、国家相关规范等，并综合考虑完成该工艺的所有施工内容，满足设计及规范要求及为竣工验收所需的一切工作 | 套 | 8
本页小计
分部分项工程项目清单计价表
工程名称：地上1~4#楼栋安装工程 | [5 empty] | 第 131 页 共 136 页
序号 | 项目编码 | 项目名称 | 项目特征描述 | 计量 单位 | 工程量 |  | 金额（元）
[7 empty] | 综合单价 | 合价
337 | 030413014001 | 单相二、三孔插座 | 1.名称：单相二、三孔插座 2.规格：250V,10A,安全型 3.包含插座及其配件安装、各类预埋件留设、接线底盒安装、接线、接地、焊压接线端子等相关费用 4.其余未尽事项:详见招标图纸、招标文件、工程量清单计价说明、国家相关规范等，并综合考虑完成该工艺的所有施工内容，满足设计及规范要求及为竣工验收所需的一切工作 | 套 | 35
338 | 030413014002 | 单相二、三孔插座(配防溅罩) | 1.名称：单相二、三孔插座(配防溅罩) 2.规格：250V,10A,安全型 3.包含插座及其配件安装、各类预埋件留设、接线底盒安装、接线、接地、焊压接线端子等相关费用 4.其余未尽事项:详见招标图纸、招标文件、工程量清单计价说明、国家相关规范等，并综合考虑完成该工艺的所有施工内容，满足设计及规范要求及为竣工验收所需的一切工作 | 套 | 25
339 | 030413014003 | 单相二、三孔插座 | 1.名称：单相二、三孔插座 2.规格：250V,16A,安全型 3.包含插座及其配件安装、各类预埋件留设、接线底盒安装、接线、接地、焊压接线端子等相关费用 4.其余未尽事项:详见招标图纸、招标文件、工程量清单计价说明、国家相关规范等，并综合考虑完成该工艺的所有施工内容，满足设计及规范要求及为竣工验收所需的一切工作 | 套 | 45
本页小计
分部分项工程项目清单计价表
工程名称：地上1~4#楼栋安装工程 | [5 empty] | 第 132 页 共 136 页
序号 | 项目编码 | 项目名称 | 项目特征描述 | 计量 单位 | 工程量 |  | 金额（元）
[7 empty] | 综合单价 | 合价
340 | 030413014004 | 单相二、三孔插座 | 1.名称：地面插座 2.规格：10A/16A 3.安装方式：暗装 4.其余未尽事项:详见招标图纸、招标文件、工程量清单计价说明、国家相关规范等，并综合考虑完成该工艺的所有施工内容，满足设计及规范要求及为竣工验收所需的一切工作 | 套 | 15
341 | 030412001012 | 电气配管 | 1.名称:电气配管 2.材质:紧定式套接钢管 3.规格:JDG25 4.敷设方式:综合考虑 5.包含管道敷设、穿线用牵引铁线、砼结构内的管道预埋施工、于砖墙或有找平层的地面上开刨槽、砖墙开孔、修补、配件及管件安装、接线盒（箱）安装、防腐油漆、标识、接地等相关费用 6.其余未尽事项:详见招标图纸、招标文件、工程量清单计价说明、国家相关规范等，并综合考虑完成该工艺的所有施工内容，满足设计及规范要求及为竣工验收所需的一切工作 | m | 835.2
本页小计
分部分项工程项目清单计价表
工程名称：地上1~4#楼栋安装工程 | [5 empty] | 第 133 页 共 136 页
序号 | 项目编码 | 项目名称 | 项目特征描述 | 计量 单位 | 工程量 |  | 金额（元）
[7 empty] | 综合单价 | 合价
342 | 030412001013 | 电气配管 | 1.名称:电气配管 2.材质:紧定式套接钢管 3.规格:JDG20 4.敷设方式:综合考虑 5.包含管道敷设、穿线用牵引铁线、砼结构内的管道预埋施工、于砖墙或有找平层的地面上开刨槽、砖墙开孔、修补、配件及管件安装、接线盒（箱）安装、防腐油漆、标识、接地等相关费用 6.其余未尽事项:详见招标图纸、招标文件、工程量清单计价说明、国家相关规范等，并综合考虑完成该工艺的所有施工内容，满足设计及规范要求及为竣工验收所需的一切工作 | m | 1322.5
343 | 030412001014 | 电气配管 | 1.名称:电气配管 2.材质:刚性难燃塑料管 3.规格:PC20 4.敷设方式:综合考虑 5.包含管道敷设、穿线用牵引铁线、砼结构内的管道预埋施工、于砖墙或有找平层的地面上开刨槽、砖墙开孔、修补、配件及管件安装、接线盒（箱）安装、防腐油漆、标识、接地等相关费用 6.其余未尽事项:详见招标图纸、招标文件、工程量清单计价说明、国家相关规范等，并综合考虑完成该工艺的所有施工内容，满足设计及规范要求及为竣工验收所需的一切工作 | m | 102.5
本页小计
分部分项工程项目清单计价表
工程名称：地上1~4#楼栋安装工程 | [5 empty] | 第 134 页 共 136 页
序号 | 项目编码 | 项目名称 | 项目特征描述 | 计量 单位 | 工程量 |  | 金额（元）
[7 empty] | 综合单价 | 合价
344 | 030412001015 | 电气配管 | 1.名称:电气配管 2.材质:刚性难燃塑料管 3.规格:PC25 4.敷设方式:综合考虑 5.包含管道敷设、穿线用牵引铁线、砼结构内的管道预埋施工、于砖墙或有找平层的地面上开刨槽、砖墙开孔、修补、配件及管件安装、接线盒（箱）安装、防腐油漆、标识、接地等相关费用 6.其余未尽事项:详见招标图纸、招标文件、工程量清单计价说明、国家相关规范等，并综合考虑完成该工艺的所有施工内容，满足设计及规范要求及为竣工验收所需的一切工作 | m | 135.5
345 | 030412004018 | 电气配线 | 1.名称:电气配线 2.型号、规格:WDZ-BYJ-B1-1.5mm2 3.配线形式:综合考虑 4.包含支持体（夹板、绝缘子、街码等）安装、配线、管内穿线、线槽配线、焊、压接线端子、接地等费用 5.其余未尽事项:详见招标图纸、招标文件、工程量清单计价说明、国家相关规范等，并综合考虑完成该工艺的所有施工内容，满足设计及规范要求及为竣工验收所需的一切工作 | m | 288.2
本页小计
分部分项工程项目清单计价表
工程名称：地上1~4#楼栋安装工程 | [5 empty] | 第 135 页 共 136 页
序号 | 项目编码 | 项目名称 | 项目特征描述 | 计量 单位 | 工程量 |  | 金额（元）
[7 empty] | 综合单价 | 合价
346 | 030412004019 | 电气配线 | 1.名称:电气配线 2.型号、规格:WDZ-BYJ-B1-2.5mm2 3.配线形式:综合考虑 4.包含支持体（夹板、绝缘子、街码等）安装、配线、管内穿线、线槽配线、焊、压接线端子、接地等费用 5.其余未尽事项:详见招标图纸、招标文件、工程量清单计价说明、国家相关规范等，并综合考虑完成该工艺的所有施工内容，满足设计及规范要求及为竣工验收所需的一切工作 | m | 3185.2
347 | 030412004020 | 电气配线 | 1.名称:电气配线 2.型号、规格:WDZ-BYJ-B1-4mm2 3.配线形式:综合考虑 4.包含支持体（夹板、绝缘子、街码等）安装、配线、管内穿线、线槽配线、焊、压接线端子、接地等费用 5.其余未尽事项:详见招标图纸、招标文件、工程量清单计价说明、国家相关规范等，并综合考虑完成该工艺的所有施工内容，满足设计及规范要求及为竣工验收所需的一切工作 | m | 1358.2
本页小计
分部分项工程项目清单计价表
工程名称：地上1~4#楼栋安装工程 | [5 empty] | 第 136 页 共 136 页
序号 | 项目编码 | 项目名称 | 项目特征描述 | 计量 单位 | 工程量 |  | 金额（元）
[7 empty] | 综合单价 | 合价
348 | 030412004021 | 电气配线 | 1.名称:电气配线 2.型号、规格:WDZN-BYJ-B1-2.5mm2 3.配线形式:综合考虑 4.包含支持体（夹板、绝缘子、街码等）安装、配线、管内穿线、线槽配线、焊、压接线端子、接地等费用 5.其余未尽事项:详见招标图纸、招标文件、工程量清单计价说明、国家相关规范等，并综合考虑完成该工艺的所有施工内容，满足设计及规范要求及为竣工验收所需的一切工作 | m | 685.2
349 | 030412004022 | 电气配线 | 1.名称:电气配线 2.型号、规格:WDZN-BYJ-B1-4mm2 3.配线形式:综合考虑 4.包含支持体（夹板、绝缘子、街码等）安装、配线、管内穿线、线槽配线、焊、压接线端子、接地等费用 5.其余未尽事项:详见招标图纸、招标文件、工程量清单计价说明、国家相关规范等，并综合考虑完成该工艺的所有施工内容，满足设计及规范要求及为竣工验收所需的一切工作 | m | 265.25
350 | 031401001014 | 脚手架 | 1.脚手架 2.其余未尽事项:详见招标图纸、招标文件、工程量清单计价说明、国家相关规范等，并综合考虑完成该工艺的所有施工内容，满足设计及规范要求及为竣工验收所需的一切工作 | 项 | 1
本页小计
合 计

## E.2.1 分部分项工程项目清单计价表【地上5#、6#楼栋_1
分部分项工程项目清单计价表
工程名称：地上5#、6#楼栋安装工程 | [5 empty] | 第 1 页 共 127 页
序号 | 项目编码 | 项目名称 | 项目特征描述 | 计量 单位 | 工程量 |  | 金额（元）
[7 empty] | 综合单价 | 合价
火灾自动报警工程
自动报警系统
1 | 030904004001 | 放气指示灯 | 1.名称:放气指示灯 2.包含本体及配件安装、接线、调试、接地等相关费用 3.其余未尽事项:详见招标图纸、招标文件、工程量清单计价说明、国家相关规范等，并综合考虑完成该工艺的所有施工内容，满足设计及规范要求及为竣工验收所需的一切工作 | 个 | 2
2 | 030904001001 | 智能型感烟探测器 | 1.名称:智能型感烟探测器 2.含底座 3.包含本体及配件安装、接线、调试、接地等相关费用 4.其余未尽事项:详见招标图纸、招标文件、工程量清单计价说明、国家相关规范等，并综合考虑完成该工艺的所有施工内容，满足设计及规范要求及为竣工验收所需的一切工作 | 个 | 633
3 | 030904001002 | 智能型感烟探测器 | 1.名称:智能型感烟探测器（防爆型） 2.含底座 3.包含本体及配件安装、接线、调试、接地等相关费用 4.其余未尽事项:详见招标图纸、招标文件、工程量清单计价说明、国家相关规范等，并综合考虑完成该工艺的所有施工内容，满足设计及规范要求及为竣工验收所需的一切工作 | 个 | 5
本页小计
分部分项工程项目清单计价表
工程名称：地上5#、6#楼栋安装工程 | [5 empty] | 第 2 页 共 127 页
序号 | 项目编码 | 项目名称 | 项目特征描述 | 计量 单位 | 工程量 |  | 金额（元）
[7 empty] | 综合单价 | 合价
4 | 030904001003 | 智能型感温探测器 | 1.名称:智能型感温探测器 2.含底座 3.包含本体及配件安装、接线、调试、接地等相关费用 4.其余未尽事项:详见招标图纸、招标文件、工程量清单计价说明、国家相关规范等，并综合考虑完成该工艺的所有施工内容，满足设计及规范要求及为竣工验收所需的一切工作 | 个 | 100
5 | 030904001004 | 非编码型感烟探测器 | 1.名称:非编码型感烟探测器 2.含底座 3.包含本体及配件安装、接线、调试、接地等相关费用 4.其余未尽事项:详见招标图纸、招标文件、工程量清单计价说明、国家相关规范等，并综合考虑完成该工艺的所有施工内容，满足设计及规范要求及为竣工验收所需的一切工作 | 个 | 42
6 | 030904001005 | 非编码型感温探测器 | 1.名称:非编码型感温探测器 2.含底座 3.包含本体及配件安装、接线、调试、接地等相关费用 4.其余未尽事项:详见招标图纸、招标文件、工程量清单计价说明、国家相关规范等，并综合考虑完成该工艺的所有施工内容，满足设计及规范要求及为竣工验收所需的一切工作 | 个 | 24
本页小计
分部分项工程项目清单计价表
工程名称：地上5#、6#楼栋安装工程 | [5 empty] | 第 3 页 共 127 页
序号 | 项目编码 | 项目名称 | 项目特征描述 | 计量 单位 | 工程量 |  | 金额（元）
[7 empty] | 综合单价 | 合价
7 | 030904003001 | 带消防电话插孔的手动报警按钮(带地址码) | 1.名称:带消防电话插孔的手动报警按钮(带地址码) 2.含底座 3.包含本体及配件安装、接线、调试、接地等相关费用 4.其余未尽事项:详见招标图纸、招标文件、工程量清单计价说明、国家相关规范等，并综合考虑完成该工艺的所有施工内容，满足设计及规范要求及为竣工验收所需的一切工作 | 个 | 61
8 | 030904004002 | 火灾声光报警器 | 1.名称:火灾声光报警器 2.含底座 3.包含本体及配件安装、接线、调试、接地等相关费用 4.其余未尽事项:详见招标图纸、招标文件、工程量清单计价说明、国家相关规范等，并综合考虑完成该工艺的所有施工内容，满足设计及规范要求及为竣工验收所需的一切工作 | 个 | 43
9 | 030904004003 | 电动警铃 | 1.名称:电动警铃 2.含底座 3.包含本体及配件安装、接线、调试、接地等相关费用 4.其余未尽事项:详见招标图纸、招标文件、工程量清单计价说明、国家相关规范等，并综合考虑完成该工艺的所有施工内容，满足设计及规范要求及为竣工验收所需的一切工作 | 个 | 2
本页小计
分部分项工程项目清单计价表
工程名称：地上5#、6#楼栋安装工程 | [5 empty] | 第 4 页 共 127 页
序号 | 项目编码 | 项目名称 | 项目特征描述 | 计量 单位 | 工程量 |  | 金额（元）
[7 empty] | 综合单价 | 合价
10 | 030904007001 | 隔离模块 | 1.名称:隔离模块 2.含底座 3.包含本体及配件安装、接线、调试、接地等相关费用 4.其余未尽事项:详见招标图纸、招标文件、工程量清单计价说明、国家相关规范等，并综合考虑完成该工艺的所有施工内容，满足设计及规范要求及为竣工验收所需的一切工作 | 个 | 12
11 | 030904005001 | 消防电话 | 1.名称:消防电话 2.含底座 3.包含本体及配件安装、接线、调试、接地等相关费用 4.其余未尽事项:详见招标图纸、招标文件、工程量清单计价说明、国家相关规范等，并综合考虑完成该工艺的所有施工内容，满足设计及规范要求及为竣工验收所需的一切工作 | 部 | 2
12 | 030904007002 | 输入模块 | 1.名称:输入模块 2.含底座 3.包含本体及配件安装、接线、调试、接地等相关费用 4.其余未尽事项:详见招标图纸、招标文件、工程量清单计价说明、国家相关规范等，并综合考虑完成该工艺的所有施工内容，满足设计及规范要求及为竣工验收所需的一切工作 | 个 | 76
本页小计
分部分项工程项目清单计价表
工程名称：地上5#、6#楼栋安装工程 | [5 empty] | 第 5 页 共 127 页
序号 | 项目编码 | 项目名称 | 项目特征描述 | 计量 单位 | 工程量 |  | 金额（元）
[7 empty] | 综合单价 | 合价
13 | 030904008001 | 消防模块接线箱 | 1.名称:消防模块接线箱 2.含模块 3.包含本体及配件安装、接线、调试、接地等相关费用 4.其余未尽事项:详见招标图纸、招标文件、工程量清单计价说明、国家相关规范等，并综合考虑完成该工艺的所有施工内容，满足设计及规范要求及为竣工验收所需的一切工作 | 台 | 12
14 | 030904008002 | 楼层消防接线端子箱 | 1.名称:楼层消防接线端子箱 2.含模块 3.包含本体及配件安装、接线、调试、接地等相关费用 4.其余未尽事项:详见招标图纸、招标文件、工程量清单计价说明、国家相关规范等，并综合考虑完成该工艺的所有施工内容，满足设计及规范要求及为竣工验收所需的一切工作 | 台 | 8
15 | 030904006001 | 壁挂式扬声器(6W) | 1.名称:壁挂式扬声器(6W) 2.含底座 3.包含本体及配件安装、接线、调试、接地等相关费用 4.其余未尽事项:详见招标图纸、招标文件、工程量清单计价说明、国家相关规范等，并综合考虑完成该工艺的所有施工内容，满足设计及规范要求及为竣工验收所需的一切工作 | 个 | 47
本页小计
分部分项工程项目清单计价表
工程名称：地上5#、6#楼栋安装工程 | [5 empty] | 第 6 页 共 127 页
序号 | 项目编码 | 项目名称 | 项目特征描述 | 计量 单位 | 工程量 |  | 金额（元）
[7 empty] | 综合单价 | 合价
16 | 030904004004 | 气体灭火声光报警器 | 1.名称:气体灭火声光报警器 2.含底座 3.包含本体及配件安装、接线、调试、接地等相关费用 4.其余未尽事项:详见招标图纸、招标文件、工程量清单计价说明、国家相关规范等，并综合考虑完成该工艺的所有施工内容，满足设计及规范要求及为竣工验收所需的一切工作 | 个 | 3
17 | 030904009001 | 区域显示器 | 1.名称:区域显示器 2.含底座 3.包含本体及配件安装、接线、调试、接地等相关费用 4.其余未尽事项:详见招标图纸、招标文件、工程量清单计价说明、国家相关规范等，并综合考虑完成该工艺的所有施工内容，满足设计及规范要求及为竣工验收所需的一切工作 | 台 | 2
18 | 030413002001 | 手动/自动状态显示装置 | 1.名称:手动/自动状态显示装置 2.包含本体及配件安装、接线、调试、接地等相关费用 3.其余未尽事项:详见招标图纸、招标文件、工程量清单计价说明、国家相关规范等，并综合考虑完成该工艺的所有施工内容，满足设计及规范要求及为竣工验收所需的一切工作 | 套 | 2
本页小计
分部分项工程项目清单计价表
工程名称：地上5#、6#楼栋安装工程 | [5 empty] | 第 7 页 共 127 页
序号 | 项目编码 | 项目名称 | 项目特征描述 | 计量 单位 | 工程量 |  | 金额（元）
[7 empty] | 综合单价 | 合价
19 | 030904003002 | 手自动转换开关(带紧急启停功能) | 1.名称:手自动转换开关(带紧急启停功能) 2.含底座 3.包含本体及配件安装、接线、调试、接地等相关费用 4.其余未尽事项:详见招标图纸、招标文件、工程量清单计价说明、国家相关规范等，并综合考虑完成该工艺的所有施工内容，满足设计及规范要求及为竣工验收所需的一切工作 | 个 | 3
20 | 030904011001 | 气体灭火控制器 | 1.多线制:气体灭火控制器 2.包含本体及配件安装、接线、调试、接地等相关费用 3.其余未尽事项:详见招标图纸、招标文件、工程量清单计价说明、国家相关规范等，并综合考虑完成该工艺的所有施工内容，满足设计及规范要求及为竣工验收所需的一切工作 | 台 | 3
21 | 030904003003 | 消火栓按钮(带地址码) | 1.名称消火栓按钮(带地址码) 2.含底座 3.包含本体及配件安装、接线、调试、接地等相关费用 4.其余未尽事项:详见招标图纸、招标文件、工程量清单计价说明、国家相关规范等，并综合考虑完成该工艺的所有施工内容，满足设计及规范要求及为竣工验收所需的一切工作 | 个 | 51
本页小计
分部分项工程项目清单计价表
工程名称：地上5#、6#楼栋安装工程 | [5 empty] | 第 8 页 共 127 页
序号 | 项目编码 | 项目名称 | 项目特征描述 | 计量 单位 | 工程量 |  | 金额（元）
[7 empty] | 综合单价 | 合价
22 | 030412004001 | 电气配线WDZCN-BYJ-1.5 | 1.名称及规格:电气配线WDZCN-BYJ-1.5 2.敷设方式：综合考虑 3.包含支持体（夹板、绝缘子、街码等）安装、配线、管内穿线、线槽配线、焊、压接线端子、接地等费用 4.其余未尽事项:详见招标图纸、招标文件、工程量清单计价说明、国家相关规范等，并综合考虑完成该工艺的所有施工内容，满足设计及规范要求及为竣工验收所需的一切工作 | m | 2756.4
23 | 030412004002 | 电气配线WDZCN-BYJ-2.5 | 1.名称及规格:电气配线WDZCN-BYJ-2.5 2.敷设方式：综合考虑 3.包含支持体（夹板、绝缘子、街码等）安装、配线、管内穿线、线槽配线、焊、压接线端子、接地等费用 4.其余未尽事项:详见招标图纸、招标文件、工程量清单计价说明、国家相关规范等，并综合考虑完成该工艺的所有施工内容，满足设计及规范要求及为竣工验收所需的一切工作 | m | 1033.2
24 | 030412004003 | 电气配线WDZCN-BYJ-4 | 1.名称及规格:电气配线WDZCN-BYJ-4 2.敷设方式：综合考虑 3.包含支持体（夹板、绝缘子、街码等）安装、配线、管内穿线、线槽配线、焊、压接线端子、接地等费用 4.其余未尽事项:详见招标图纸、招标文件、工程量清单计价说明、国家相关规范等，并综合考虑完成该工艺的所有施工内容，满足设计及规范要求及为竣工验收所需的一切工作 | m | 766.25
本页小计
分部分项工程项目清单计价表
工程名称：地上5#、6#楼栋安装工程 | [5 empty] | 第 9 页 共 127 页
序号 | 项目编码 | 项目名称 | 项目特征描述 | 计量 单位 | 工程量 |  | 金额（元）
[7 empty] | 综合单价 | 合价
25 | 030412004004 | 电气配线WDZCN-BYJ-6 | 1.名称及规格:电气配线WDZCN-BYJ-6 2.敷设方式：综合考虑 3.包含支持体（夹板、绝缘子、街码等）安装、配线、管内穿线、线槽配线、焊、压接线端子、接地等费用 4.其余未尽事项:详见招标图纸、招标文件、工程量清单计价说明、国家相关规范等，并综合考虑完成该工艺的所有施工内容，满足设计及规范要求及为竣工验收所需的一切工作 | m | 1223.67
26 | 030412004005 | 电气配线WDZCN-RYJS-2×1.5 | 1.名称及规格:电气配线WDZCN-RYJS-2×1.5 2.敷设方式：综合考虑 3.包含支持体（夹板、绝缘子、街码等）安装、配线、管内穿线、线槽配线、焊、压接线端子、接地等费用 4.其余未尽事项:详见招标图纸、招标文件、工程量清单计价说明、国家相关规范等，并综合考虑完成该工艺的所有施工内容，满足设计及规范要求及为竣工验收所需的一切工作 | m | 2066.5
27 | 030412004006 | 电气配线WDZCN-RYJSP-2×1.5 | 1.名称及规格:电气配线WDZCN-RYJSP-2×1.5 2.敷设方式：综合考虑 3.包含支持体（夹板、绝缘子、街码等）安装、配线、管内穿线、线槽配线、焊、压接线端子、接地等费用 4.其余未尽事项:详见招标图纸、招标文件、工程量清单计价说明、国家相关规范等，并综合考虑完成该工艺的所有施工内容，满足设计及规范要求及为竣工验收所需的一切工作 | m | 974.14
本页小计
分部分项工程项目清单计价表
工程名称：地上5#、6#楼栋安装工程 | [5 empty] | 第 10 页 共 127 页
序号 | 项目编码 | 项目名称 | 项目特征描述 | 计量 单位 | 工程量 |  | 金额（元）
[7 empty] | 综合单价 | 合价
28 | 030409002001 | 控制电缆 WDZCN-KYJY-4X1.5 | 1.型号:控制电缆 WDZCN-KYJY-4X1.5 2.敷设方式:综合考虑 3.包含揭（盖）盖板、电缆敷设、电缆头（含中间接头）制作及安装、连接体、接地、试压、测试、防火堵洞、电缆防护、电缆防火隔板、电缆防火涂料、单体调试、电缆穿刺线夹制作及安装、电缆标识牌等相关费用 4.其余未尽事项:详见招标图纸、招标文件、工程量清单计价说明、国家相关规范等，并综合考虑完成该工艺的所有施工内容，满足设计及规范要求及为竣工验收所需的一切工作 | m | 340.34
29 | 030409002002 | 控制电缆 WDZCN-KYJY-7X1.5 | 1.型号:控制电缆WDZCN-KYJY-7X1.5 2.敷设方式:综合考虑 3.包含揭（盖）盖板、电缆敷设、电缆头（含中间接头）制作及安装、连接体、接地、试压、测试、防火堵洞、电缆防护、电缆防火隔板、电缆防火涂料、单体调试、电缆穿刺线夹制作及安装、电缆标识牌等相关费用 4.其余未尽事项:详见招标图纸、招标文件、工程量清单计价说明、国家相关规范等，并综合考虑完成该工艺的所有施工内容，满足设计及规范要求及为竣工验收所需的一切工作 | m | 106.21
本页小计
分部分项工程项目清单计价表
工程名称：地上5#、6#楼栋安装工程 | [5 empty] | 第 11 页 共 127 页
序号 | 项目编码 | 项目名称 | 项目特征描述 | 计量 单位 | 工程量 |  | 金额（元）
[7 empty] | 综合单价 | 合价
30 | 030409002003 | 控制电缆 WDZCN-KYJY-14X1.5 | 1.型号:控制电缆WDZCN-KYJY-14X1.5 2.敷设方式:综合考虑 3.包含揭（盖）盖板、电缆敷设、电缆头（含中间接头）制作及安装、连接体、接地、试压、测试、防火堵洞、电缆防护、电缆防火隔板、电缆防火涂料、单体调试、电缆穿刺线夹制作及安装、电缆标识牌等相关费用 4.其余未尽事项:详见招标图纸、招标文件、工程量清单计价说明、国家相关规范等，并综合考虑完成该工艺的所有施工内容，满足设计及规范要求及为竣工验收所需的一切工作 | m | 83.25
31 | 030412002001 | 金属线槽MR100X50 | 1.名称及规格:金属线槽MR100X50 2.包含线槽及附件、配件安装、支（吊）架制作安装、除锈、刷油、接地、防火堵洞、刷防火漆等相关费用 3.其余未尽事项:详见招标图纸、招标文件、工程量清单计价说明、国家相关规范等，并综合考虑完成该工艺的所有施工内容，满足设计及规范要求及为竣工验收所需的一切工作 | m | 302.2
32 | 030412002002 | 金属线槽MR100X100 | 1.名称及规格:金属线槽MR100X100 2.包含线槽及附件、配件安装、支（吊）架制作安装、除锈、刷油、接地、防火堵洞、刷防火漆等相关费用 3.其余未尽事项:详见招标图纸、招标文件、工程量清单计价说明、国家相关规范等，并综合考虑完成该工艺的所有施工内容，满足设计及规范要求及为竣工验收所需的一切工作 | m | 177.2
本页小计
分部分项工程项目清单计价表
工程名称：地上5#、6#楼栋安装工程 | [5 empty] | 第 12 页 共 127 页
序号 | 项目编码 | 项目名称 | 项目特征描述 | 计量 单位 | 工程量 |  | 金额（元）
[7 empty] | 综合单价 | 合价
33 | 030412002003 | 金属线槽MR150X100 | 1.名称及规格:金属线槽MR150X100 2.包含线槽及附件、配件安装、支（吊）架制作安装、除锈、刷油、接地、防火堵洞、刷防火漆等相关费用 3.其余未尽事项:详见招标图纸、招标文件、工程量清单计价说明、国家相关规范等，并综合考虑完成该工艺的所有施工内容，满足设计及规范要求及为竣工验收所需的一切工作 | m | 132.2
34 | 030412002004 | 金属线槽MR300X100 | 1.名称及规格:金属线槽MR300X100 2.包含线槽及附件、配件安装、支（吊）架制作安装、除锈、刷油、接地、防火堵洞、刷防火漆等相关费用 3.其余未尽事项:详见招标图纸、招标文件、工程量清单计价说明、国家相关规范等，并综合考虑完成该工艺的所有施工内容，满足设计及规范要求及为竣工验收所需的一切工作 | m | 92.21
35 | 030412001001 | 镀锌电线管JDG20 | 1.名称及规格：镀锌电线管JDG20 2.敷设方式:综合考虑 3.包含管道敷设、穿线用牵引铁线、砼结构内的管道预埋施工、于砖墙或有找平层的地面上开刨槽、砖墙开孔、修补、配件及管件安装、支吊架制作安装、接线盒（箱）安装、防腐油漆、标识、接地等相关费用 4.其余未尽事项:详见招标图纸、招标文件、工程量清单计价说明、国家相关规范等，并综合考虑完成该工艺的所有施工内容，满足设计及规范要求及为竣工验收所需的一切工作 | m | 2224.1
本页小计
分部分项工程项目清单计价表
工程名称：地上5#、6#楼栋安装工程 | [5 empty] | 第 13 页 共 127 页
序号 | 项目编码 | 项目名称 | 项目特征描述 | 计量 单位 | 工程量 |  | 金额（元）
[7 empty] | 综合单价 | 合价
36 | 030412001002 | 镀锌电线管JDG25 | 1.名称及规格：镀锌电线管JDG25 2.敷设方式:综合考虑 3.包含管道敷设、穿线用牵引铁线、砼结构内的管道预埋施工、于砖墙或有找平层的地面上开刨槽、砖墙开孔、修补、配件及管件安装、支吊架制作安装、接线盒（箱）安装、防腐油漆、标识、接地等相关费用 4.其余未尽事项:详见招标图纸、招标文件、工程量清单计价说明、国家相关规范等，并综合考虑完成该工艺的所有施工内容，满足设计及规范要求及为竣工验收所需的一切工作 | m | 1022.47
37 | 030909003001 | 自动报警系统调试 | 1.名称:自动报警系统调试2000点以下 2.其余未尽事项:详见招标图纸、招标文件、工程量清单计价说明、国家相关规范等，并综合考虑完成该工艺的所有施工内容，满足设计及规范要求及为竣工验收所需的一切工作 | 系统 | 1
38 | 031401001001 | 脚手架 | 1.脚手架 2.其余未尽事项:详见招标图纸、招标文件、工程量清单计价说明、国家相关规范等，并综合考虑完成该工艺的所有施工内容，满足设计及规范要求及为竣工验收所需的一切工作 | 项 | 1
防火门监控系统
本页小计
分部分项工程项目清单计价表
工程名称：地上5#、6#楼栋安装工程 | [5 empty] | 第 14 页 共 127 页
序号 | 项目编码 | 项目名称 | 项目特征描述 | 计量 单位 | 工程量 |  | 金额（元）
[7 empty] | 综合单价 | 合价
39 | 030904008003 | 常闭防火门监控模块(配门磁开关) | 1.名称:常闭防火门监控模块(配门磁开关) 2.含模块 3.包含本体及配件安装、接线、调试、接地等相关费用 4.其他:按设计图纸、技术需求书及施工规范要求综合考虑 5.其余未尽事项:详见招标图纸、招标文件、工程量清单计价说明、国家相关规范等，并综合考虑完成该工艺的所有施工内容，满足设计及规范要求及为竣工验收所需的一切工作 | 台 | 13
40 | 030904008004 | 常开防火门监控模块(配电动闭门器) | 1.名称:常开防火门监控模块(配电动闭门器) 2.含模块 3.包含本体及配件安装、接线、调试、接地等相关费用 4.其他:按设计图纸、技术需求书及施工规范要求综合考虑 5.其余未尽事项:详见招标图纸、招标文件、工程量清单计价说明、国家相关规范等，并综合考虑完成该工艺的所有施工内容，满足设计及规范要求及为竣工验收所需的一切工作 | 台 | 13
41 | 030412004007 | 电气配线WDZCN-BYJ-2.5 | 1.名称及规格:电气配线WDZCN-BYJ-2.5 2.敷设方式：综合考虑 3.包含支持体（夹板、绝缘子、街码等）安装、配线、管内穿线、线槽配线、焊、压接线端子、接地等费用 4.其余未尽事项:详见招标图纸、招标文件、工程量清单计价说明、国家相关规范等，并综合考虑完成该工艺的所有施工内容，满足设计及规范要求及为竣工验收所需的一切工作 | m | 1023.14
本页小计
分部分项工程项目清单计价表
工程名称：地上5#、6#楼栋安装工程 | [5 empty] | 第 15 页 共 127 页
序号 | 项目编码 | 项目名称 | 项目特征描述 | 计量 单位 | 工程量 |  | 金额（元）
[7 empty] | 综合单价 | 合价
42 | 030412004008 | 电气配线WDZCN-RYJS-2×1.5 | 1.名称及规格:电气配线WDZCN-RYJS-2×1.5 2.敷设方式：综合考虑 3.包含支持体（夹板、绝缘子、街码等）安装、配线、管内穿线、线槽配线、焊、压接线端子、接地等费用 4.其余未尽事项:详见招标图纸、招标文件、工程量清单计价说明、国家相关规范等，并综合考虑完成该工艺的所有施工内容，满足设计及规范要求及为竣工验收所需的一切工作 | m | 933.2
43 | 030412001003 | 镀锌电线管JDG20 | 1.名称及规格：镀锌电线管JDG20 2.敷设方式:综合考虑 3.包含管道敷设、穿线用牵引铁线、砼结构内的管道预埋施工、于砖墙或有找平层的地面上开刨槽、砖墙开孔、修补、配件及管件安装、支吊架制作安装、接线盒（箱）安装、防腐油漆、标识、接地等相关费用 4.其余未尽事项:详见招标图纸、招标文件、工程量清单计价说明、国家相关规范等，并综合考虑完成该工艺的所有施工内容，满足设计及规范要求及为竣工验收所需的一切工作 | m | 752.1
44 | 030909008001 | 防火门监控系统调试 | 1.名称:防火门监控系统调试 2.其余未尽事项:详见招标图纸、招标文件、工程量清单计价说明、国家相关规范等，并综合考虑完成该工艺的所有施工内容，满足设计及规范要求及为竣工验收所需的一切工作 | 系统 | 1
本页小计
分部分项工程项目清单计价表
工程名称：地上5#、6#楼栋安装工程 | [5 empty] | 第 16 页 共 127 页
序号 | 项目编码 | 项目名称 | 项目特征描述 | 计量 单位 | 工程量 |  | 金额（元）
[7 empty] | 综合单价 | 合价
45 | 031401001002 | 脚手架 | 1.脚手架 2.其余未尽事项:详见招标图纸、招标文件、工程量清单计价说明、国家相关规范等，并综合考虑完成该工艺的所有施工内容，满足设计及规范要求及为竣工验收所需的一切工作 | 项 | 1
消防设备电源监控
46 | 030904007003 | 消防模块 | 1.名称:消防电源监控模块 2.包含本体及配件安装、各类预埋件留设、金属软管、底盒安装、接线、单体调试、焊压接线端子等相关费用 3.其余未尽事项:详见招标图纸、招标文件、工程量清单计价说明、国家相关规范等，并综合考虑完成该工艺的所有施工内容，满足设计及规范要求及为竣工验收所需的一切工作 | 个 | 13
47 | 030412004009 | 电气配线WDZBN-BYJ-2.5 | 1.名称及规格:电气配线WDZBN-BYJ-2.5 2.敷设方式：综合考虑 3.包含支持体（夹板、绝缘子、街码等）安装、配线、管内穿线、线槽配线、焊、压接线端子、接地等费用 4.其余未尽事项:详见招标图纸、招标文件、工程量清单计价说明、国家相关规范等，并综合考虑完成该工艺的所有施工内容，满足设计及规范要求及为竣工验收所需的一切工作 | m | 1014.36
本页小计
分部分项工程项目清单计价表
工程名称：地上5#、6#楼栋安装工程 | [5 empty] | 第 17 页 共 127 页
序号 | 项目编码 | 项目名称 | 项目特征描述 | 计量 单位 | 工程量 |  | 金额（元）
[7 empty] | 综合单价 | 合价
48 | 030412004010 | 电气配线WDZBN-RYJS-2×1.5 | 1.名称及规格:电气配线WDZBN-RYJS-2×1.5 2.敷设方式：综合考虑 3.包含支持体（夹板、绝缘子、街码等）安装、配线、管内穿线、线槽配线、焊、压接线端子、接地等费用 4.其余未尽事项:详见招标图纸、招标文件、工程量清单计价说明、国家相关规范等，并综合考虑完成该工艺的所有施工内容，满足设计及规范要求及为竣工验收所需的一切工作 | m | 1069.4
49 | 030412001004 | 镀锌电线管JDG20 | 1.名称及规格：镀锌电线管JDG20 2.敷设方式:综合考虑 3.包含管道敷设、穿线用牵引铁线、砼结构内的管道预埋施工、于砖墙或有找平层的地面上开刨槽、砖墙开孔、修补、配件及管件安装、支吊架制作安装、接线盒（箱）安装、防腐油漆、标识、接地等相关费用 4.其余未尽事项:详见招标图纸、招标文件、工程量清单计价说明、国家相关规范等，并综合考虑完成该工艺的所有施工内容，满足设计及规范要求及为竣工验收所需的一切工作 | m | 433.24
50 | 030909003002 | 消防设备电源监控系统调试 | 1、名称：消防设备电源监控系统调试 2、系统调试、校接线；电接线、接地、配合送配电系统调试、整个系统试运行等 3、其他 | 系统 | 1
本页小计
分部分项工程项目清单计价表
工程名称：地上5#、6#楼栋安装工程 | [5 empty] | 第 18 页 共 127 页
序号 | 项目编码 | 项目名称 | 项目特征描述 | 计量 单位 | 工程量 |  | 金额（元）
[7 empty] | 综合单价 | 合价
51 | 031401001003 | 脚手架 | 1.脚手架 2.其余未尽事项:详见招标图纸、招标文件、工程量清单计价说明、国家相关规范等，并综合考虑完成该工艺的所有施工内容，满足设计及规范要求及为竣工验收所需的一切工作 | 项 | 1
漏电火灾监控系统
52 | 030904001006 | 电气火灾探测器 | 1.名称:电气火灾探测器 2.包含本体及配件安装、各类预埋件留设、金属软管、底盒安装、接线、单体调试、焊压接线端子等相关费用 3.其余未尽事项:详见招标图纸、招标文件、工程量清单计价说明、国家相关规范等，并综合考虑完成该工艺的所有施工内容，满足设计及规范要求及为竣工验收所需的一切工作 | 个 | 21
53 | 030412004011 | 电气配线WDZCN-RYJS-2×1.5 | 1.名称及规格:电气配线WDZCN-RYJS-2×1.5 2.敷设方式：综合考虑 3.包含支持体（夹板、绝缘子、街码等）安装、配线、管内穿线、线槽配线、焊、压接线端子、接地等费用 4.其余未尽事项:详见招标图纸、招标文件、工程量清单计价说明、国家相关规范等，并综合考虑完成该工艺的所有施工内容，满足设计及规范要求及为竣工验收所需的一切工作 | m | 986.14
本页小计
分部分项工程项目清单计价表
工程名称：地上5#、6#楼栋安装工程 | [5 empty] | 第 19 页 共 127 页
序号 | 项目编码 | 项目名称 | 项目特征描述 | 计量 单位 | 工程量 |  | 金额（元）
[7 empty] | 综合单价 | 合价
54 | 030412001005 | 镀锌电线管JDG20 | 1.名称及规格：镀锌电线管JDG20 2.敷设方式:综合考虑 3.包含管道敷设、穿线用牵引铁线、砼结构内的管道预埋施工、于砖墙或有找平层的地面上开刨槽、砖墙开孔、修补、配件及管件安装、支吊架制作安装、接线盒（箱）安装、防腐油漆、标识、接地等相关费用 4.其余未尽事项:详见招标图纸、招标文件、工程量清单计价说明、国家相关规范等，并综合考虑完成该工艺的所有施工内容，满足设计及规范要求及为竣工验收所需的一切工作 | m | 556.3
55 | 030909003003 | 漏电火灾监控系统调试 | 1.名称:漏电火灾监控系统调试 2.其余未尽事项:详见招标图纸、招标文件、工程量清单计价说明、国家相关规范等，并综合考虑完成该工艺的所有施工内容，满足设计及规范要求及为竣工验收所需的一切工作 | 系统 | 1
56 | 031401001004 | 脚手架 | 1.脚手架 2.其余未尽事项:详见招标图纸、招标文件、工程量清单计价说明、国家相关规范等，并综合考虑完成该工艺的所有施工内容，满足设计及规范要求及为竣工验收所需的一切工作 | 项 | 1
消防水工程
消火栓系统
本页小计
分部分项工程项目清单计价表
工程名称：地上5#、6#楼栋安装工程 | [5 empty] | 第 20 页 共 127 页
序号 | 项目编码 | 项目名称 | 项目特征描述 | 计量 单位 | 工程量 |  | 金额（元）
[7 empty] | 综合单价 | 合价
57 | 030109001001 | 室内消火栓稳压泵组 | 1.名称:室内消火栓稳压泵组 2.规格、型号:消火栓稳压泵组：Q=1.0L/S H=0.20MPa N=0.55kw ∅xH=1100x1800 自动喷淋稳压泵组：Q=1.0L/S H=0.20MPa N=0.55kw ∅xH=1100x1800 3.本体、减震器及厂家配套控制柜安装 4.基础制作安装，二次灌浆 5.支架制作安装，除锈、刷漆 6.电动机接线、调试 7.其余未尽事项:详见招标图纸、招标文件、工程量清单计价说明、国家相关规范等，并综合考虑完成该工艺的所有施工内容，满足设计及规范要求及为竣工验收所需的一切工作 | 台 | 1
58 | 030901010001 | 消火栓箱 | 1.名称及规格:单栓室内消火栓箱 2.消火栓规格:DN65 3.配置DN65室内消火栓1个、25m水龙带1卷、Φ19水枪1支和25m软管卷盘1套。 4.本体及附件安装 5.其余未尽事项:详见招标图纸、招标文件、工程量清单计价说明、国家相关规范等，并综合考虑完成该工艺的所有施工内容，满足设计及规范要求及为竣工验收所需的一切工作 | 套 | 38
本页小计
分部分项工程项目清单计价表
工程名称：地上5#、6#楼栋安装工程 | [5 empty] | 第 21 页 共 127 页
序号 | 项目编码 | 项目名称 | 项目特征描述 | 计量 单位 | 工程量 |  | 金额（元）
[7 empty] | 综合单价 | 合价
59 | 031002002001 | 闸阀DN150 | 1.名称及规格:闸阀DN150 2.材质:铸铁 3.连接方式:法兰连接 4.本体及附件安装 5.其余未尽事项:详见招标图纸、招标文件、工程量清单计价说明、国家相关规范等，并综合考虑完成该工艺的所有施工内容，满足设计及规范要求及为竣工验收所需的一切工作 | 个 | 3
60 | 031002002002 | 闸阀DN100 | 1.名称及规格:闸阀DN100 2.材质:铸铁 3.连接方式:法兰连接 4.本体及附件安装 5.其余未尽事项:详见招标图纸、招标文件、工程量清单计价说明、国家相关规范等，并综合考虑完成该工艺的所有施工内容，满足设计及规范要求及为竣工验收所需的一切工作 | 个 | 8
61 | 031002002003 | 闸阀DN65 | 1.名称及规格:闸阀DN65 2.材质:铸铁 3.连接方式:法兰连接 4.本体及附件安装 5.其余未尽事项:详见招标图纸、招标文件、工程量清单计价说明、国家相关规范等，并综合考虑完成该工艺的所有施工内容，满足设计及规范要求及为竣工验收所需的一切工作 | 个 | 2
62 | 031002002004 | 蝶阀DN150 | 1.名称及规格:蝶阀DN150 2.材质:铸铁 3.连接方式:法兰连接 4.本体及附件安装 5.其余未尽事项:详见招标图纸、招标文件、工程量清单计价说明、国家相关规范等，并综合考虑完成该工艺的所有施工内容，满足设计及规范要求及为竣工验收所需的一切工作 | 个 | 1
本页小计
分部分项工程项目清单计价表
工程名称：地上5#、6#楼栋安装工程 | [5 empty] | 第 22 页 共 127 页
序号 | 项目编码 | 项目名称 | 项目特征描述 | 计量 单位 | 工程量 |  | 金额（元）
[7 empty] | 综合单价 | 合价
63 | 031002002005 | 蝶阀DN65 | 1.名称及规格:蝶阀DN65 2.材质:铸铁 3.连接方式:法兰连接 4.本体及附件安装 5.其余未尽事项:详见招标图纸、招标文件、工程量清单计价说明、国家相关规范等，并综合考虑完成该工艺的所有施工内容，满足设计及规范要求及为竣工验收所需的一切工作 | 个 | 1
64 | 030910002001 | 灭火器放置箱（含2具手提式磷酸铵盐灭火器MF/ABC5） | 1.名称及型号：灭火器放置箱（含2具手提式磷酸铵盐灭火器MF/ABC5） 2.其余未尽事项:详见招标图纸、招标文件、工程量清单计价说明、国家相关规范等，并综合考虑完成该工艺的所有施工内容，满足设计及规范要求及为竣工验收所需的一切工作 | 个 | 38
65 | 030910002002 | 推车式灭火器 | 1.名称及型号：推车式灭火器 MF/ABC20 2.其余未尽事项:详见招标图纸、招标文件、工程量清单计价说明、国家相关规范等，并综合考虑完成该工艺的所有施工内容，满足设计及规范要求及为竣工验收所需的一切工作 | 个 | 14
66 | 030901002001 | 热浸镀锌钢管DN150 | 1.名称及规格:热浸镀锌钢管DN150 2.连接方式:卡箍连接 3.管道、管件及卡箍的制作、安装 4.管道刷油、管道支架制作安装及除锈刷油 5.管道试压、消毒、冲洗 6.其余未尽事项:详见招标图纸、招标文件、工程量清单计价说明、国家相关规范等，并综合考虑完成该工艺的所有施工内容，满足设计及规范要求及为竣工验收所需的一切工作 | m | 67.5
本页小计
分部分项工程项目清单计价表
工程名称：地上5#、6#楼栋安装工程 | [5 empty] | 第 23 页 共 127 页
序号 | 项目编码 | 项目名称 | 项目特征描述 | 计量 单位 | 工程量 |  | 金额（元）
[7 empty] | 综合单价 | 合价
67 | 030901002002 | 热浸镀锌钢管DN100 | 1.名称及规格：热浸镀锌钢管DN100 2.连接方式:卡箍连接 3.管道、管件及卡箍的制作、安装 4.管道刷油、管道支架制作安装及除锈刷油 5.管道试压、消毒、冲洗 6.其余未尽事项:详见招标图纸、招标文件、工程量清单计价说明、国家相关规范等，并综合考虑完成该工艺的所有施工内容，满足设计及规范要求及为竣工验收所需的一切工作 | m | 385.14
68 | 030901002003 | 热浸镀锌钢管DN65 | 1.名称及规格:热浸镀锌钢管DN65 2.连接方式:卡箍连接 3.管道、管件及卡箍的制作、安装 4.管道刷油、管道支架制作安装及除锈刷油 5.管道试压、消毒、冲洗 6.其余未尽事项:详见招标图纸、招标文件、工程量清单计价说明、国家相关规范等，并综合考虑完成该工艺的所有施工内容，满足设计及规范要求及为竣工验收所需的一切工作 | m | 212.2
69 | 031301003001 | 刚性防水套管 | 1.名称及规格:刚性防水套管(穿管管径) DN150 2.其余未尽事项:详见招标图纸、招标文件、工程量清单计价说明、国家相关规范等，并综合考虑完成该工艺的所有施工内容，满足设计及规范要求及为竣工验收所需的一切工作 | 个 | 8
本页小计
分部分项工程项目清单计价表
工程名称：地上5#、6#楼栋安装工程 | [5 empty] | 第 24 页 共 127 页
序号 | 项目编码 | 项目名称 | 项目特征描述 | 计量 单位 | 工程量 |  | 金额（元）
[7 empty] | 综合单价 | 合价
70 | 031301003002 | 刚性防水套管 | 1.名称及规格:刚性防水套管(穿管管径) DN100 2.其余未尽事项:详见招标图纸、招标文件、工程量清单计价说明、国家相关规范等，并综合考虑完成该工艺的所有施工内容，满足设计及规范要求及为竣工验收所需的一切工作 | 个 | 13
71 | 031301003003 | 刚性防水套管 | 1.名称及规格:刚性防水套管(穿管管径) DN65 2.其余未尽事项:详见招标图纸、招标文件、工程量清单计价说明、国家相关规范等，并综合考虑完成该工艺的所有施工内容，满足设计及规范要求及为竣工验收所需的一切工作 | 个 | 6
72 | 030909001001 | 水灭火控制装置调试 | 1.系统形式:消火栓水系统调试 2.其余未尽事项:详见招标图纸、招标文件、工程量清单计价说明、国家相关规范等，并综合考虑完成该工艺的所有施工内容，满足设计及规范要求及为竣工验收所需的一切工作 | 点 | 28
73 | 031401001005 | 脚手架 | 1.脚手架 2.其余未尽事项:详见招标图纸、招标文件、工程量清单计价说明、国家相关规范等，并综合考虑完成该工艺的所有施工内容，满足设计及规范要求及为竣工验收所需的一切工作 | 项 | 1
喷淋系统
本页小计
分部分项工程项目清单计价表
工程名称：地上5#、6#楼栋安装工程 | [5 empty] | 第 25 页 共 127 页
序号 | 项目编码 | 项目名称 | 项目特征描述 | 计量 单位 | 工程量 |  | 金额（元）
[7 empty] | 综合单价 | 合价
74 | 030902002001 | 不锈钢管 | 1.名称及规格：不锈钢消防水管DN50 2.连接方式:螺纹连接 3.管道、管件及卡箍的制作、安装 4.管道支架制作安装及除锈刷油 5.管道试压、消毒、冲洗 6.凿(压)槽及修补 7.其余未尽事项:详见招标图纸、招标文件、工程量清单计价说明、国家相关规范等，并综合考虑完成该工艺的所有施工内容，满足设计及规范要求及为竣工验收所需的一切工作 | m | 32.2
75 | 030901003001 | 玻璃球闭式标准响应喷头 | 1.名称及规格:玻璃球闭式标准响应喷头 K=80 2.有、无吊顶:综合考虑 3.本体及附件安装 4.其余未尽事项:详见招标图纸、招标文件、工程量清单计价说明、国家相关规范等，并综合考虑完成该工艺的所有施工内容，满足设计及规范要求及为竣工验收所需的一切工作 | 个 | 445
76 | 031002001001 | 自动排气阀DN25 | 1.名称及规格:自动排气阀（含截止阀）DN25 2.连接形式:螺纹连接 3.本体及附件安装 4.其余未尽事项:详见招标图纸、招标文件、工程量清单计价说明、国家相关规范等，并综合考虑完成该工艺的所有施工内容，满足设计及规范要求及为竣工验收所需的一切工作 | 个 | 8
本页小计
分部分项工程项目清单计价表
工程名称：地上5#、6#楼栋安装工程 | [5 empty] | 第 26 页 共 127 页
序号 | 项目编码 | 项目名称 | 项目特征描述 | 计量 单位 | 工程量 |  | 金额（元）
[7 empty] | 综合单价 | 合价
77 | 031002002006 | 信号闸阀DN150 | 1.名称及规格:信号闸阀DN150 2.材质:铸铁 3.连接方式:法兰连接 4.本体及附件安装 5.其余未尽事项:详见招标图纸、招标文件、工程量清单计价说明、国家相关规范等，并综合考虑完成该工艺的所有施工内容，满足设计及规范要求及为竣工验收所需的一切工作 | 个 | 2
78 | 031002002007 | 信号闸阀DN200 | 1.名称及规格:信号闸阀DN200 2.材质:铸铁 3.连接方式:法兰连接 4.本体及附件安装 5.其余未尽事项:详见招标图纸、招标文件、工程量清单计价说明、国家相关规范等，并综合考虑完成该工艺的所有施工内容，满足设计及规范要求及为竣工验收所需的一切工作 | 个 | 1
79 | 031002006001 | Y型过滤器DN100 | 1.名称及规格:Y型过滤器DN100 2.连接方式:法兰连接 3.本体及附件安装 4.其余未尽事项:详见招标图纸、招标文件、工程量清单计价说明、国家相关规范等，并综合考虑完成该工艺的所有施工内容，满足设计及规范要求及为竣工验收所需的一切工作 | 个 | 2
80 | 031002006002 | Y型过滤器DN80 | 1.名称及规格:Y型过滤器DN80 2.连接方式:法兰连接 3.本体及附件安装 4.其余未尽事项:详见招标图纸、招标文件、工程量清单计价说明、国家相关规范等，并综合考虑完成该工艺的所有施工内容，满足设计及规范要求及为竣工验收所需的一切工作 | 个 | 2
本页小计
分部分项工程项目清单计价表
工程名称：地上5#、6#楼栋安装工程 | [5 empty] | 第 27 页 共 127 页
序号 | 项目编码 | 项目名称 | 项目特征描述 | 计量 单位 | 工程量 |  | 金额（元）
[7 empty] | 综合单价 | 合价
81 | 031002006003 | Y型过滤器DN65 | 1.名称及规格:Y型过滤器DN65 2.连接方式:法兰连接 3.本体及附件安装 4.其余未尽事项:详见招标图纸、招标文件、工程量清单计价说明、国家相关规范等，并综合考虑完成该工艺的所有施工内容，满足设计及规范要求及为竣工验收所需的一切工作 | 个 | 1
82 | 031002006004 | Y型过滤器DN50 | 1.名称及规格:Y型过滤器DN50 2.连接方式:法兰连接 3.本体及附件安装 4.其余未尽事项:详见招标图纸、招标文件、工程量清单计价说明、国家相关规范等，并综合考虑完成该工艺的所有施工内容，满足设计及规范要求及为竣工验收所需的一切工作 | 个 | 2
83 | 030601002001 | 真空表 | 1.名称及规格:真空表 2.本体及附件安装、调试 3.其余未尽事项:详见招标图纸、招标文件、工程量清单计价说明、国家相关规范等，并综合考虑完成该工艺的所有施工内容，满足设计及规范要求及为竣工验收所需的一切工作 | 台 | 4
84 | 031002002008 | 闸阀DN200 | 1.名称及规格:闸阀DN200 2.材质:铸铁 3.连接方式:法兰连接 4.本体及附件安装 5.其余未尽事项:详见招标图纸、招标文件、工程量清单计价说明、国家相关规范等，并综合考虑完成该工艺的所有施工内容，满足设计及规范要求及为竣工验收所需的一切工作 | 个 | 1
本页小计
分部分项工程项目清单计价表
工程名称：地上5#、6#楼栋安装工程 | [5 empty] | 第 28 页 共 127 页
序号 | 项目编码 | 项目名称 | 项目特征描述 | 计量 单位 | 工程量 |  | 金额（元）
[7 empty] | 综合单价 | 合价
85 | 031002002009 | 闸阀DN150 | 1.名称及规格:闸阀DN150 2.材质:铸铁 3.连接方式:法兰连接 4.本体及附件安装 5.其余未尽事项:详见招标图纸、招标文件、工程量清单计价说明、国家相关规范等，并综合考虑完成该工艺的所有施工内容，满足设计及规范要求及为竣工验收所需的一切工作 | 个 | 3
86 | 031002002010 | 闸阀DN100 | 1.名称及规格:闸阀DN100 2.材质:铸铁 3.连接方式:法兰连接 4.本体及附件安装 5.其余未尽事项:详见招标图纸、招标文件、工程量清单计价说明、国家相关规范等，并综合考虑完成该工艺的所有施工内容，满足设计及规范要求及为竣工验收所需的一切工作 | 个 | 4
87 | 031002002011 | 闸阀DN80 | 1.名称及规格:闸阀DN80 2.材质:铸铁 3.连接方式:法兰连接 4.本体及附件安装 5.其余未尽事项:详见招标图纸、招标文件、工程量清单计价说明、国家相关规范等，并综合考虑完成该工艺的所有施工内容，满足设计及规范要求及为竣工验收所需的一切工作 | 个 | 5
88 | 031002002012 | 闸阀DN65 | 1.名称及规格:闸阀DN65 2.材质:铸铁 3.连接方式:法兰连接 4.本体及附件安装 5.其余未尽事项:详见招标图纸、招标文件、工程量清单计价说明、国家相关规范等，并综合考虑完成该工艺的所有施工内容，满足设计及规范要求及为竣工验收所需的一切工作 | 个 | 2
本页小计
分部分项工程项目清单计价表
工程名称：地上5#、6#楼栋安装工程 | [5 empty] | 第 29 页 共 127 页
序号 | 项目编码 | 项目名称 | 项目特征描述 | 计量 单位 | 工程量 |  | 金额（元）
[7 empty] | 综合单价 | 合价
89 | 031002002013 | 闸阀DN50 | 1.名称及规格:闸阀DN50 2.材质:铸铁 3.连接方式:螺纹连接 4.本体及附件安装 5.其余未尽事项:详见招标图纸、招标文件、工程量清单计价说明、国家相关规范等，并综合考虑完成该工艺的所有施工内容，满足设计及规范要求及为竣工验收所需的一切工作 | 个 | 3
90 | 031002002014 | 闸阀DN40 | 1.名称及规格:闸阀DN40 2.材质:铸铁 3.连接方式:螺纹连接 4.本体及附件安装 5.其余未尽事项:详见招标图纸、招标文件、工程量清单计价说明、国家相关规范等，并综合考虑完成该工艺的所有施工内容，满足设计及规范要求及为竣工验收所需的一切工作 | 个 | 2
91 | 031002002015 | 闸阀DN32 | 1.名称及规格:闸阀DN32 2.材质:铸铁 3.连接方式:螺纹连接 4.本体及附件安装 5.其余未尽事项:详见招标图纸、招标文件、工程量清单计价说明、国家相关规范等，并综合考虑完成该工艺的所有施工内容，满足设计及规范要求及为竣工验收所需的一切工作 | 个 | 2
92 | 031002002016 | 闸阀DN25 | 1.名称及规格:闸阀DN25 2.材质:铸铁 3.连接方式:螺纹连接 4.本体及附件安装 5.其余未尽事项:详见招标图纸、招标文件、工程量清单计价说明、国家相关规范等，并综合考虑完成该工艺的所有施工内容，满足设计及规范要求及为竣工验收所需的一切工作 | 个 | 1
本页小计
分部分项工程项目清单计价表
工程名称：地上5#、6#楼栋安装工程 | [5 empty] | 第 30 页 共 127 页
序号 | 项目编码 | 项目名称 | 项目特征描述 | 计量 单位 | 工程量 |  | 金额（元）
[7 empty] | 综合单价 | 合价
93 | 031002002017 | 蝶阀DN200 | 1.名称及规格:蝶阀DN200 2.材质:铸铁 3.连接方式:法兰连接 4.本体及附件安装 5.其余未尽事项:详见招标图纸、招标文件、工程量清单计价说明、国家相关规范等，并综合考虑完成该工艺的所有施工内容，满足设计及规范要求及为竣工验收所需的一切工作 | 个 | 1
94 | 031002002018 | 电磁阀DN65 | 1.名称及规格:电磁阀DN65 2.材质:铸铁 3.连接方式:法兰连接 4.本体及附件安装 5.电气接线 6.其余未尽事项:详见招标图纸、招标文件、工程量清单计价说明、国家相关规范等，并综合考虑完成该工艺的所有施工内容，满足设计及规范要求及为竣工验收所需的一切工作 | 个 | 1
95 | 030901004001 | 湿式报警装置DN150 | 1.名称及规格:湿式报警装置DN150 2.含阀体、警铃、延时器、过滤器、压力表等阀门及附件安装 3.本体及附件安装 4.调试 5.其余未尽事项:详见招标图纸、招标文件、工程量清单计价说明、国家相关规范等，并综合考虑完成该工艺的所有施工内容，满足设计及规范要求及为竣工验收所需的一切工作 | 组 | 1
本页小计
分部分项工程项目清单计价表
工程名称：地上5#、6#楼栋安装工程 | [5 empty] | 第 31 页 共 127 页
序号 | 项目编码 | 项目名称 | 项目特征描述 | 计量 单位 | 工程量 |  | 金额（元）
[7 empty] | 综合单价 | 合价
96 | 030901004002 | 湿式报警装置DN200 | 1.名称及规格:湿式报警装置DN200 2.含阀体、警铃、延时器、过滤器、压力表等阀门及附件安装 3.本体及附件安装 4.调试 5.其余未尽事项:详见招标图纸、招标文件、工程量清单计价说明、国家相关规范等，并综合考虑完成该工艺的所有施工内容，满足设计及规范要求及为竣工验收所需的一切工作 | 组 | 1
97 | 030901006001 | 水流指示器DN150 | 1.名称及规格:水流指示器DN150 2.材质:铸铁 3.连接方式:法兰连接 4.本体及附件安装 5.其余未尽事项:详见招标图纸、招标文件、工程量清单计价说明、国家相关规范等，并综合考虑完成该工艺的所有施工内容，满足设计及规范要求及为竣工验收所需的一切工作 | 个 | 1
98 | 031002001002 | 泄水阀DN50 | 1.名称及规格:泄水阀DN50 2.材质:铸铁 3.连接方式:螺纹连接 4.本体及附件安装 5.其余未尽事项:详见招标图纸、招标文件、工程量清单计价说明、国家相关规范等，并综合考虑完成该工艺的所有施工内容，满足设计及规范要求及为竣工验收所需的一切工作 | 个 | 1
本页小计
分部分项工程项目清单计价表
工程名称：地上5#、6#楼栋安装工程 | [5 empty] | 第 32 页 共 127 页
序号 | 项目编码 | 项目名称 | 项目特征描述 | 计量 单位 | 工程量 |  | 金额（元）
[7 empty] | 综合单价 | 合价
99 | 030903002001 | 无压差式比例混合器 | 1.名称:无压差式比例混合器 2.本体材质:综合考虑 3.混合比:综合考虑 4.其余未尽事项:详见招标图纸、招标文件、工程量清单计价说明、国家相关规范等，并综合考虑完成该工艺的所有施工内容，满足设计及规范要求及为竣工验收所需的一切工作 | 台 | 1
100 | 030903003001 | 泡沫液贮罐 | 1.名称:泡沫液贮罐 2.编号规格:储罐容积2000L(2T) 3.包含压力表等附件 4.其余未尽事项:详见招标图纸、招标文件、工程量清单计价说明、国家相关规范等，并综合考虑完成该工艺的所有施工内容，满足设计及规范要求及为竣工验收所需的一切工作 | 台 | 1
101 | 031002004001 | 定比减压阀 | 1.名称:定比减压阀 2.组装形式:螺纹 3.本体及附件安装 4.其余未尽事项:详见招标图纸、招标文件、工程量清单计价说明、国家相关规范等，并综合考虑完成该工艺的所有施工内容，满足设计及规范要求及为竣工验收所需的一切工作 | 组 | 1
102 | 030901008001 | 末端试水阀DN25 | 1.名称及规格:末端试水阀DN25 2.组装形式:螺纹 3.本体及附件安装 4.其余未尽事项:详见招标图纸、招标文件、工程量清单计价说明、国家相关规范等，并综合考虑完成该工艺的所有施工内容，满足设计及规范要求及为竣工验收所需的一切工作 | 套 | 3
本页小计
分部分项工程项目清单计价表
工程名称：地上5#、6#楼栋安装工程 | [5 empty] | 第 33 页 共 127 页
序号 | 项目编码 | 项目名称 | 项目特征描述 | 计量 单位 | 工程量 |  | 金额（元）
[7 empty] | 综合单价 | 合价
103 | 030901008002 | 末端试水阀DN25 | 1.名称及规格:末端试水装置DN25（含压力表及截止阀） 2.组装形式:螺纹 3.本体及附件安装 4.其余未尽事项:详见招标图纸、招标文件、工程量清单计价说明、国家相关规范等，并综合考虑完成该工艺的所有施工内容，满足设计及规范要求及为竣工验收所需的一切工作 | 套 | 2
104 | 030901007001 | 减压孔板DN150 | 1.名称及规格:减压孔板DN150 2.连接形式:法兰连接 3.本体及附件安装 4.其余未尽事项:详见招标图纸、招标文件、工程量清单计价说明、国家相关规范等，并综合考虑完成该工艺的所有施工内容，满足设计及规范要求及为竣工验收所需的一切工作 | 个 | 17
105 | 030901007002 | 减压孔板DN100 | 1.名称:减压孔板DN100 2.本体及附件安装 3.安装方式:法兰连接 4.其余未尽事项:详见招标图纸、招标文件、工程量清单计价说明、国家相关规范等，并综合考虑完成该工艺的所有施工内容，满足设计及规范要求及为竣工验收所需的一切工作 | 个 | 15
本页小计
分部分项工程项目清单计价表
工程名称：地上5#、6#楼栋安装工程 | [5 empty] | 第 34 页 共 127 页
序号 | 项目编码 | 项目名称 | 项目特征描述 | 计量 单位 | 工程量 |  | 金额（元）
[7 empty] | 综合单价 | 合价
106 | 030901001001 | 热浸镀锌钢管DN200 | 1.名称及规格：热浸镀锌钢管DN200 2.连接方式:卡箍连接 3.管道、管件及卡箍的制作、安装 4.管道刷油、管道支架制作安装及除锈刷油 5.管道试压、消毒、冲洗 6.其余未尽事项:详见招标图纸、招标文件、工程量清单计价说明、国家相关规范等，并综合考虑完成该工艺的所有施工内容，满足设计及规范要求及为竣工验收所需的一切工作 | m | 52.47
107 | 030901001002 | 热浸镀锌钢管DN150 | 1.名称及规格：热浸镀锌钢管DN150 2.连接方式:卡箍连接 3.管道、管件及卡箍的制作、安装 4.管道刷油、管道支架制作安装及除锈刷油 5.管道试压、消毒、冲洗 6.其余未尽事项:详见招标图纸、招标文件、工程量清单计价说明、国家相关规范等，并综合考虑完成该工艺的所有施工内容，满足设计及规范要求及为竣工验收所需的一切工作 | m | 108.4
108 | 030901001003 | 热浸镀锌钢管DN100 | 1.名称及规格：热浸镀锌钢管DN100 2.连接方式:卡箍连接 3.管道、管件及卡箍的制作、安装 4.管道刷油、管道支架制作安装及除锈刷油 5.管道试压、消毒、冲洗 6.其余未尽事项:详见招标图纸、招标文件、工程量清单计价说明、国家相关规范等，并综合考虑完成该工艺的所有施工内容，满足设计及规范要求及为竣工验收所需的一切工作 | m | 123.2
本页小计
分部分项工程项目清单计价表
工程名称：地上5#、6#楼栋安装工程 | [5 empty] | 第 35 页 共 127 页
序号 | 项目编码 | 项目名称 | 项目特征描述 | 计量 单位 | 工程量 |  | 金额（元）
[7 empty] | 综合单价 | 合价
109 | 030901001004 | 热浸镀锌钢管DN80 | 1.名称及规格：热浸镀锌钢管DN80 2.连接方式:卡箍连接 3.管道、管件及卡箍的制作、安装 4.管道刷油、管道支架制作安装及除锈刷油 5.管道试压、消毒、冲洗 6.其余未尽事项:详见招标图纸、招标文件、工程量清单计价说明、国家相关规范等，并综合考虑完成该工艺的所有施工内容，满足设计及规范要求及为竣工验收所需的一切工作 | m | 203.2
110 | 030901001005 | 热浸镀锌钢管DN65 | 1.名称及规格：热浸镀锌钢管DN65 2.连接方式:卡箍连接 3.管道、管件及卡箍的制作、安装 4.管道刷油、管道支架制作安装及除锈刷油 5.管道试压、消毒、冲洗 6.其余未尽事项:详见招标图纸、招标文件、工程量清单计价说明、国家相关规范等，并综合考虑完成该工艺的所有施工内容，满足设计及规范要求及为竣工验收所需的一切工作 | m | 312.4
111 | 030901001006 | 热浸镀锌钢管DN50 | 1.名称及规格：热浸镀锌钢管DN50 2.连接方式:螺纹连接 3.管道、管件的制作、安装 4.管道刷油、管道支架制作安装及除锈刷油 5.管道试压、消毒、冲洗 6.其余未尽事项:详见招标图纸、招标文件、工程量清单计价说明、国家相关规范等，并综合考虑完成该工艺的所有施工内容，满足设计及规范要求及为竣工验收所需的一切工作 | m | 103.2
本页小计
分部分项工程项目清单计价表
工程名称：地上5#、6#楼栋安装工程 | [5 empty] | 第 36 页 共 127 页
序号 | 项目编码 | 项目名称 | 项目特征描述 | 计量 单位 | 工程量 |  | 金额（元）
[7 empty] | 综合单价 | 合价
112 | 030901001007 | 热浸镀锌钢管DN40 | 1.名称及规格：热浸镀锌钢管DN40 2.连接方式:螺纹连接 3.管道、管件的制作、安装 4.管道刷油、管道支架制作安装及除锈刷油 5.管道试压、消毒、冲洗 6.其余未尽事项:详见招标图纸、招标文件、工程量清单计价说明、国家相关规范等，并综合考虑完成该工艺的所有施工内容，满足设计及规范要求及为竣工验收所需的一切工作 | m | 112.4
113 | 030901001008 | 热浸镀锌钢管DN32 | 1.名称及规格：热浸镀锌钢管DN32 2.连接方式:螺纹连接 3.管道、管件的制作、安装 4.管道刷油、管道支架制作安装及除锈刷油 5.管道试压、消毒、冲洗 6.其余未尽事项:详见招标图纸、招标文件、工程量清单计价说明、国家相关规范等，并综合考虑完成该工艺的所有施工内容，满足设计及规范要求及为竣工验收所需的一切工作 | m | 209.75
114 | 030901001009 | 热浸镀锌钢管DN25 | 1.名称及规格：热浸镀锌钢管DN25 2.连接方式:螺纹连接 3.管道、管件的制作、安装 4.管道刷油、管道支架制作安装及除锈刷油 5.管道试压、消毒、冲洗 6.其余未尽事项:详见招标图纸、招标文件、工程量清单计价说明、国家相关规范等，并综合考虑完成该工艺的所有施工内容，满足设计及规范要求及为竣工验收所需的一切工作 | m | 429.24
本页小计
分部分项工程项目清单计价表
工程名称：地上5#、6#楼栋安装工程 | [5 empty] | 第 37 页 共 127 页
序号 | 项目编码 | 项目名称 | 项目特征描述 | 计量 单位 | 工程量 |  | 金额（元）
[7 empty] | 综合单价 | 合价
115 | 031301003004 | 刚性防水套管 | 1.名称及规格:刚性防水套管(穿管管径) DN200 2.其余未尽事项:详见招标图纸、招标文件、工程量清单计价说明、国家相关规范等，并综合考虑完成该工艺的所有施工内容，满足设计及规范要求及为竣工验收所需的一切工作 | 个 | 16
116 | 031301003005 | 刚性防水套管 | 1.名称及规格:刚性防水套管(穿管管径) DN150 2.其余未尽事项:详见招标图纸、招标文件、工程量清单计价说明、国家相关规范等，并综合考虑完成该工艺的所有施工内容，满足设计及规范要求及为竣工验收所需的一切工作 | 个 | 24
117 | 031301003006 | 刚性防水套管 | 1.名称及规格:刚性防水套管(穿管管径) DN100 2.其余未尽事项:详见招标图纸、招标文件、工程量清单计价说明、国家相关规范等，并综合考虑完成该工艺的所有施工内容，满足设计及规范要求及为竣工验收所需的一切工作 | 个 | 21
118 | 031301003007 | 刚性防水套管 | 1.名称及规格:刚性防水套管(穿管管径) DN80 2.其余未尽事项:详见招标图纸、招标文件、工程量清单计价说明、国家相关规范等，并综合考虑完成该工艺的所有施工内容，满足设计及规范要求及为竣工验收所需的一切工作 | 个 | 12
119 | 031301003008 | 刚性防水套管 | 1.名称及规格:刚性防水套管(穿管管径) DN65 2.其余未尽事项:详见招标图纸、招标文件、工程量清单计价说明、国家相关规范等，并综合考虑完成该工艺的所有施工内容，满足设计及规范要求及为竣工验收所需的一切工作 | 个 | 6
本页小计
分部分项工程项目清单计价表
工程名称：地上5#、6#楼栋安装工程 | [5 empty] | 第 38 页 共 127 页
序号 | 项目编码 | 项目名称 | 项目特征描述 | 计量 单位 | 工程量 |  | 金额（元）
[7 empty] | 综合单价 | 合价
120 | 031301003009 | 刚性防水套管 | 1.名称及规格:刚性防水套管(穿管管径) DN50 2.其余未尽事项:详见招标图纸、招标文件、工程量清单计价说明、国家相关规范等，并综合考虑完成该工艺的所有施工内容，满足设计及规范要求及为竣工验收所需的一切工作 | 个 | 8
121 | 031301003010 | 刚性防水套管 | 1.名称及规格:刚性防水套管(穿管管径) DN32 2.其余未尽事项:详见招标图纸、招标文件、工程量清单计价说明、国家相关规范等，并综合考虑完成该工艺的所有施工内容，满足设计及规范要求及为竣工验收所需的一切工作 | 个 | 4
122 | 031301003011 | 刚性防水套管 | 1.名称及规格:刚性防水套管(穿管管径) DN25 2.其余未尽事项:详见招标图纸、招标文件、工程量清单计价说明、国家相关规范等，并综合考虑完成该工艺的所有施工内容，满足设计及规范要求及为竣工验收所需的一切工作 | 个 | 2
123 | 030909001002 | 水灭火控制装置调试 | 1.系统形式:喷淋水系统调试 2.其余未尽事项:详见招标图纸、招标文件、工程量清单计价说明、国家相关规范等，并综合考虑完成该工艺的所有施工内容，满足设计及规范要求及为竣工验收所需的一切工作 | 点 | 7
124 | 031401001006 | 脚手架 | 1.脚手架 2.其余未尽事项:详见招标图纸、招标文件、工程量清单计价说明、国家相关规范等，并综合考虑完成该工艺的所有施工内容，满足设计及规范要求及为竣工验收所需的一切工作 | 项 | 1
给排水工程
给水系统
本页小计
分部分项工程项目清单计价表
工程名称：地上5#、6#楼栋安装工程 | [5 empty] | 第 39 页 共 127 页
序号 | 项目编码 | 项目名称 | 项目特征描述 | 计量 单位 | 工程量 |  | 金额（元）
[7 empty] | 综合单价 | 合价
125 | 031005016001 | SUS304不锈钢生活水箱（自带液位计） | 1.材质、类型:SUS304不锈钢生活水箱（自带液位计） 2.型号、规格:18立方 3.其余未尽事项:详见招标图纸、招标文件、工程量清单计价说明、国家相关规范等，并综合考虑完成该工艺的所有施工内容，满足设计及规范要求及为竣工验收所需的一切工作 | 台 | 1
126 | 030112003001 | 热泵机组 | 1.名称:热泵机组 2.型号、规格:储热水箱20m³，热泵：NERS-G24B(制热量90.3kw，N=30KW) 3.其余未尽事项:详见招标图纸、招标文件、工程量清单计价说明、国家相关规范等，并综合考虑完成该工艺的所有施工内容，满足设计及规范要求及为竣工验收所需的一切工作 | 台 | 3
127 | 031001006001 | SUS304薄壁不锈钢给水管DN150 | 1.名称及规格：SUS304薄壁不锈钢给水管DN150 2.连接方式:沟槽连接 3.管道、管件及卡箍的制作、安装 4.管道支架制作安装及除锈刷油 5.管道试压、消毒、冲洗 6.凿(压)槽及修补 7.其余未尽事项:详见招标图纸、招标文件、工程量清单计价说明、国家相关规范等，并综合考虑完成该工艺的所有施工内容，满足设计及规范要求及为竣工验收所需的一切工作 | m | 130.25
本页小计
分部分项工程项目清单计价表
工程名称：地上5#、6#楼栋安装工程 | [5 empty] | 第 40 页 共 127 页
序号 | 项目编码 | 项目名称 | 项目特征描述 | 计量 单位 | 工程量 |  | 金额（元）
[7 empty] | 综合单价 | 合价
128 | 031001006002 | SUS304薄壁不锈钢给水管DN100 | 1.名称及规格：SUS304薄壁不锈钢给水管DN100 2.连接方式:卡压连接 3.管道、管件及卡箍的制作、安装 4.管道支架制作安装及除锈刷油 5.管道试压、消毒、冲洗 6.凿(压)槽及修补 7.其余未尽事项:详见招标图纸、招标文件、工程量清单计价说明、国家相关规范等，并综合考虑完成该工艺的所有施工内容，满足设计及规范要求及为竣工验收所需的一切工作 | m | 266.26
129 | 031001006003 | SUS304薄壁不锈钢给水管DN80 | 1.名称及规格：SUS304薄壁不锈钢给水管DN80 2.连接方式:卡压连接 3.管道、管件及卡箍的制作、安装 4.管道支架制作安装及除锈刷油 5.管道试压、消毒、冲洗 6.凿(压)槽及修补 7.其余未尽事项:详见招标图纸、招标文件、工程量清单计价说明、国家相关规范等，并综合考虑完成该工艺的所有施工内容，满足设计及规范要求及为竣工验收所需的一切工作 | m | 203.2
本页小计
分部分项工程项目清单计价表
工程名称：地上5#、6#楼栋安装工程 | [5 empty] | 第 41 页 共 127 页
序号 | 项目编码 | 项目名称 | 项目特征描述 | 计量 单位 | 工程量 |  | 金额（元）
[7 empty] | 综合单价 | 合价
130 | 031001006004 | SUS304薄壁不锈钢给水管DN65 | 1.名称及规格：SUS304薄壁不锈钢给水管DN65 2.连接方式:卡压连接 3.管道、管件及卡箍的制作、安装 4.管道支架制作安装及除锈刷油 5.管道试压、消毒、冲洗 6.凿(压)槽及修补 7.其余未尽事项:详见招标图纸、招标文件、工程量清单计价说明、国家相关规范等，并综合考虑完成该工艺的所有施工内容，满足设计及规范要求及为竣工验收所需的一切工作 | m | 311.25
131 | 031001006005 | SUS304薄壁不锈钢给水管DN50 | 1.名称及规格：SUS304薄壁不锈钢给水管DN50 2.连接方式:卡压连接 3.管道、管件及卡箍的制作、安装 4.管道支架制作安装及除锈刷油 5.管道试压、消毒、冲洗 6.凿(压)槽及修补 7.其余未尽事项:详见招标图纸、招标文件、工程量清单计价说明、国家相关规范等，并综合考虑完成该工艺的所有施工内容，满足设计及规范要求及为竣工验收所需的一切工作 | m | 202.2
本页小计
分部分项工程项目清单计价表
工程名称：地上5#、6#楼栋安装工程 | [5 empty] | 第 42 页 共 127 页
序号 | 项目编码 | 项目名称 | 项目特征描述 | 计量 单位 | 工程量 |  | 金额（元）
[7 empty] | 综合单价 | 合价
132 | 031001006006 | SUS304薄壁不锈钢给水管DN40 | 1.名称及规格：SUS304薄壁不锈钢给水管DN40 2.连接方式:卡压连接 3.管道、管件及卡箍的制作、安装 4.管道支架制作安装及除锈刷油 5.管道试压、消毒、冲洗 6.凿(压)槽及修补 7.其余未尽事项:详见招标图纸、招标文件、工程量清单计价说明、国家相关规范等，并综合考虑完成该工艺的所有施工内容，满足设计及规范要求及为竣工验收所需的一切工作 | m | 234.7
133 | 031001006007 | SUS304薄壁不锈钢给水管DN32 | 1.名称及规格：SUS304薄壁不锈钢给水管DN32 2.连接方式:卡压连接 3.管道、管件及卡箍的制作、安装 4.管道支架制作安装及除锈刷油 5.管道试压、消毒、冲洗 6.凿(压)槽及修补 7.其余未尽事项:详见招标图纸、招标文件、工程量清单计价说明、国家相关规范等，并综合考虑完成该工艺的所有施工内容，满足设计及规范要求及为竣工验收所需的一切工作 | m | 366.14
本页小计
分部分项工程项目清单计价表
工程名称：地上5#、6#楼栋安装工程 | [5 empty] | 第 43 页 共 127 页
序号 | 项目编码 | 项目名称 | 项目特征描述 | 计量 单位 | 工程量 |  | 金额（元）
[7 empty] | 综合单价 | 合价
134 | 031001006008 | SUS304薄壁不锈钢给水管DN25 | 1.名称及规格：SUS304薄壁不锈钢给水管DN25 2.连接方式:卡压连接 3.管道、管件及卡箍的制作、安装 4.管道支架制作安装及除锈刷油 5.管道试压、消毒、冲洗 6.凿(压)槽及修补 7.其余未尽事项:详见招标图纸、招标文件、工程量清单计价说明、国家相关规范等，并综合考虑完成该工艺的所有施工内容，满足设计及规范要求及为竣工验收所需的一切工作 | m | 328.78
135 | 031001008001 | PP-R塑料给水管DN50 | 1.名称及规格：PP-R塑料给水管DN50 2.连接方式:热熔连接 3.管道、管件的制作、安装 5.管道试压、消毒、冲洗 6.凿(压)槽及修补 7.其余未尽事项:详见招标图纸、招标文件、工程量清单计价说明、国家相关规范等，并综合考虑完成该工艺的所有施工内容，满足设计及规范要求及为竣工验收所需的一切工作 | m | 121.2
136 | 031001008002 | PP-R塑料给水管DN40 | 1.名称及规格：PP-R塑料给水管DN40 2.连接方式:热熔连接 3.管道、管件的制作、安装 5.管道试压、消毒、冲洗 6.凿(压)槽及修补 7.其余未尽事项:详见招标图纸、招标文件、工程量清单计价说明、国家相关规范等，并综合考虑完成该工艺的所有施工内容，满足设计及规范要求及为竣工验收所需的一切工作 | m | 73.21
本页小计
分部分项工程项目清单计价表
工程名称：地上5#、6#楼栋安装工程 | [5 empty] | 第 44 页 共 127 页
序号 | 项目编码 | 项目名称 | 项目特征描述 | 计量 单位 | 工程量 |  | 金额（元）
[7 empty] | 综合单价 | 合价
137 | 031001008003 | PP-R塑料给水管DN32 | 1.名称及规格：PP-R塑料给水管DN32 2.连接方式:热熔连接 3.管道、管件的制作、安装 5.管道试压、消毒、冲洗 6.凿(压)槽及修补 7.其余未尽事项:详见招标图纸、招标文件、工程量清单计价说明、国家相关规范等，并综合考虑完成该工艺的所有施工内容，满足设计及规范要求及为竣工验收所需的一切工作 | m | 109.7
138 | 031001008004 | PP-R塑料给水管DN25 | 1.名称及规格：PP-R塑料给水管DN25 2.连接方式:热熔连接 3.管道、管件的制作、安装 5.管道试压、消毒、冲洗 6.凿(压)槽及修补 7.其余未尽事项:详见招标图纸、招标文件、工程量清单计价说明、国家相关规范等，并综合考虑完成该工艺的所有施工内容，满足设计及规范要求及为竣工验收所需的一切工作 | m | 233.64
139 | 031001008005 | PP-R塑料给水管DN20 | 1.名称及规格：PP-R塑料给水管DN20 2.连接方式:热熔连接 3.管道、管件的制作、安装 5.管道试压、消毒、冲洗 6.凿(压)槽及修补 7.其余未尽事项:详见招标图纸、招标文件、工程量清单计价说明、国家相关规范等，并综合考虑完成该工艺的所有施工内容，满足设计及规范要求及为竣工验收所需的一切工作 | m | 213.4
本页小计
分部分项工程项目清单计价表
工程名称：地上5#、6#楼栋安装工程 | [5 empty] | 第 45 页 共 127 页
序号 | 项目编码 | 项目名称 | 项目特征描述 | 计量 单位 | 工程量 |  | 金额（元）
[7 empty] | 综合单价 | 合价
140 | 031001008006 | PP-R塑料给水管DN15 | 1.名称及规格：PP-R塑料给水管DN15 2.连接方式:热熔连接 3.管道、管件的制作、安装 5.管道试压、消毒、冲洗 6.凿(压)槽及修补 7.其余未尽事项:详见招标图纸、招标文件、工程量清单计价说明、国家相关规范等，并综合考虑完成该工艺的所有施工内容，满足设计及规范要求及为竣工验收所需的一切工作 | m | 92.14
141 | 031001008007 | PP-R热水塑料给水管DN50 | 1.名称及规格：PP-R热水塑料给水管DN50 2.连接方式:热熔连接 3.管道、管件及保温的制作、安装 5.管道试压、消毒、冲洗 6.凿(压)槽及修补 7.其余未尽事项:详见招标图纸、招标文件、工程量清单计价说明、国家相关规范等，并综合考虑完成该工艺的所有施工内容，满足设计及规范要求及为竣工验收所需的一切工作 | m | 142.1
142 | 031001008008 | PP-R热水塑料给水管DN40 | 1.名称及规格：PP-R热水塑料给水管DN40 2.连接方式:热熔连接 3.管道、管件及保温的制作、安装 5.管道试压、消毒、冲洗 6.凿(压)槽及修补 7.其余未尽事项:详见招标图纸、招标文件、工程量清单计价说明、国家相关规范等，并综合考虑完成该工艺的所有施工内容，满足设计及规范要求及为竣工验收所需的一切工作 | m | 322.1
本页小计
分部分项工程项目清单计价表
工程名称：地上5#、6#楼栋安装工程 | [5 empty] | 第 46 页 共 127 页
序号 | 项目编码 | 项目名称 | 项目特征描述 | 计量 单位 | 工程量 |  | 金额（元）
[7 empty] | 综合单价 | 合价
143 | 031001008009 | PP-R热水塑料给水管DN32 | 1.名称及规格：PP-R热水塑料给水管DN32 2.连接方式:热熔连接 3.管道、管件及保温的制作、安装 5.管道试压、消毒、冲洗 6.凿(压)槽及修补 7.其余未尽事项:详见招标图纸、招标文件、工程量清单计价说明、国家相关规范等，并综合考虑完成该工艺的所有施工内容，满足设计及规范要求及为竣工验收所需的一切工作 | m | 183.88
144 | 031001008010 | PP-R热水塑料给水管DN25 | 1.名称及规格：PP-R热水塑料给水管DN25 2.连接方式:热熔连接 3.管道、管件及保温的制作、安装 5.管道试压、消毒、冲洗 6.凿(压)槽及修补 7.其余未尽事项:详见招标图纸、招标文件、工程量清单计价说明、国家相关规范等，并综合考虑完成该工艺的所有施工内容，满足设计及规范要求及为竣工验收所需的一切工作 | m | 192.1
145 | 031001008011 | PP-R热水塑料给水管DN20 | 1.名称及规格：PP-R热水塑料给水管DN20 2.连接方式:热熔连接 3.管道、管件及保温的制作、安装 5.管道试压、消毒、冲洗 6.凿(压)槽及修补 7.其余未尽事项:详见招标图纸、招标文件、工程量清单计价说明、国家相关规范等，并综合考虑完成该工艺的所有施工内容，满足设计及规范要求及为竣工验收所需的一切工作 | m | 286.36
本页小计
分部分项工程项目清单计价表
工程名称：地上5#、6#楼栋安装工程 | [5 empty] | 第 47 页 共 127 页
序号 | 项目编码 | 项目名称 | 项目特征描述 | 计量 单位 | 工程量 |  | 金额（元）
[7 empty] | 综合单价 | 合价
146 | 031001008012 | PP-R热水塑料给水管DN15 | 1.名称及规格：PP-R热水塑料给水管DN15 2.连接方式:热熔连接 3.管道、管件及保温的制作、安装 5.管道试压、消毒、冲洗 6.凿(压)槽及修补 7.其余未尽事项:详见招标图纸、招标文件、工程量清单计价说明、国家相关规范等，并综合考虑完成该工艺的所有施工内容，满足设计及规范要求及为竣工验收所需的一切工作 | m | 43.2
147 | 031002002019 | SS304不锈钢闸阀DN150 | 1.名称及规格:闸阀DN150 2.材质:不锈钢 3.连接方式:法兰连接 4.本体及附件安装 5.其余未尽事项:详见招标图纸、招标文件、工程量清单计价说明、国家相关规范等，并综合考虑完成该工艺的所有施工内容，满足设计及规范要求及为竣工验收所需的一切工作 | 个 | 3
148 | 031002002020 | SS304不锈钢闸阀DN100 | 1.名称及规格:闸阀N100 2.材质:不锈钢 3.连接方式:法兰连接 4.本体及附件安装 5.其余未尽事项:详见招标图纸、招标文件、工程量清单计价说明、国家相关规范等，并综合考虑完成该工艺的所有施工内容，满足设计及规范要求及为竣工验收所需的一切工作 | 个 | 8
149 | 031002002021 | SS304不锈钢闸阀DN80 | 1.名称及规格:闸阀DN80 2.材质:不锈钢 3.连接方式:法兰连接 4.本体及附件安装 5.其余未尽事项:详见招标图纸、招标文件、工程量清单计价说明、国家相关规范等，并综合考虑完成该工艺的所有施工内容，满足设计及规范要求及为竣工验收所需的一切工作 | 个 | 4
本页小计
分部分项工程项目清单计价表
工程名称：地上5#、6#楼栋安装工程 | [5 empty] | 第 48 页 共 127 页
序号 | 项目编码 | 项目名称 | 项目特征描述 | 计量 单位 | 工程量 |  | 金额（元）
[7 empty] | 综合单价 | 合价
150 | 031002002022 | SS304不锈钢闸阀DN65 | 1.名称及规格:闸阀DN65 2.材质:不锈钢 3.连接方式:法兰连接 4.本体及附件安装 5.其余未尽事项:详见招标图纸、招标文件、工程量清单计价说明、国家相关规范等，并综合考虑完成该工艺的所有施工内容，满足设计及规范要求及为竣工验收所需的一切工作 | 个 | 3
151 | 031002001003 | SS304不锈钢截止阀DN50 | 1.名称及规格:截止阀DN50 2.材质:不锈钢 3.连接方式:螺纹连接 4.本体及附件安装 5.其余未尽事项:详见招标图纸、招标文件、工程量清单计价说明、国家相关规范等，并综合考虑完成该工艺的所有施工内容，满足设计及规范要求及为竣工验收所需的一切工作 | 个 | 2
152 | 031002001004 | SS304不锈钢截止阀DN40 | 1.名称及规格:截止阀DN40 2.材质:不锈钢 3.连接方式:螺纹连接 4.本体及附件安装 5.其余未尽事项:详见招标图纸、招标文件、工程量清单计价说明、国家相关规范等，并综合考虑完成该工艺的所有施工内容，满足设计及规范要求及为竣工验收所需的一切工作 | 个 | 5
153 | 031002001005 | SS304不锈钢截止阀DN32 | 1.名称及规格:截止阀DN32 2.材质:不锈钢 3.连接方式:螺纹连接 4.本体及附件安装 5.其余未尽事项:详见招标图纸、招标文件、工程量清单计价说明、国家相关规范等，并综合考虑完成该工艺的所有施工内容，满足设计及规范要求及为竣工验收所需的一切工作 | 个 | 6
本页小计
分部分项工程项目清单计价表
工程名称：地上5#、6#楼栋安装工程 | [5 empty] | 第 49 页 共 127 页
序号 | 项目编码 | 项目名称 | 项目特征描述 | 计量 单位 | 工程量 |  | 金额（元）
[7 empty] | 综合单价 | 合价
154 | 031002001006 | SS304不锈钢截止阀DN25 | 1.名称及规格:截止阀DN25 2.材质:不锈钢 3.连接方式:螺纹连接 4.本体及附件安装 5.其余未尽事项:详见招标图纸、招标文件、工程量清单计价说明、国家相关规范等，并综合考虑完成该工艺的所有施工内容，满足设计及规范要求及为竣工验收所需的一切工作 | 个 | 18
155 | 031002011001 | 水表组DN150 | 1.名称及规格:法兰水表DN150 2.附件配置:一个水表组含一个闸阀一个止回阀 2.本体、阀门及法兰附件安装 3.其余未尽事项:详见招标图纸、招标文件、工程量清单计价说明、国家相关规范等，并综合考虑完成该工艺的所有施工内容，满足设计及规范要求及为竣工验收所需的一切工作 | 组 | 4
156 | 031002011002 | 水表组DN100 | 1.名称及规格:法兰水表DN100 2.附件配置:一个水表组含一个闸阀一个止回阀 2.本体、阀门及法兰附件安装 3.其余未尽事项:详见招标图纸、招标文件、工程量清单计价说明、国家相关规范等，并综合考虑完成该工艺的所有施工内容，满足设计及规范要求及为竣工验收所需的一切工作 | 组 | 7
本页小计
分部分项工程项目清单计价表
工程名称：地上5#、6#楼栋安装工程 | [5 empty] | 第 50 页 共 127 页
序号 | 项目编码 | 项目名称 | 项目特征描述 | 计量 单位 | 工程量 |  | 金额（元）
[7 empty] | 综合单价 | 合价
157 | 031002011003 | 水表组DN80 | 1.名称及规格:法兰水表DN80 2.附件配置:一个水表组含一个闸阀一个止回阀 2.本体、阀门及法兰附件安装 3.其余未尽事项:详见招标图纸、招标文件、工程量清单计价说明、国家相关规范等，并综合考虑完成该工艺的所有施工内容，满足设计及规范要求及为竣工验收所需的一切工作 | 组 | 1
158 | 031002011004 | 水表组DN50 | 1.名称及规格:螺纹水表DN50 2.附件配置:一个水表组含一个闸阀 2.本体、阀门及法兰附件安装 3.其余未尽事项:详见招标图纸、招标文件、工程量清单计价说明、国家相关规范等，并综合考虑完成该工艺的所有施工内容，满足设计及规范要求及为竣工验收所需的一切工作 | 组 | 2
159 | 031002011005 | 水表组DN40 | 1.名称及规格:螺纹水表DN40 2.附件配置:一个水表组含一个闸阀 2.本体、阀门及法兰附件安装 3.其余未尽事项:详见招标图纸、招标文件、工程量清单计价说明、国家相关规范等，并综合考虑完成该工艺的所有施工内容，满足设计及规范要求及为竣工验收所需的一切工作 | 组 | 4
本页小计
分部分项工程项目清单计价表
工程名称：地上5#、6#楼栋安装工程 | [5 empty] | 第 51 页 共 127 页
序号 | 项目编码 | 项目名称 | 项目特征描述 | 计量 单位 | 工程量 |  | 金额（元）
[7 empty] | 综合单价 | 合价
160 | 031002011006 | 水表组DN32 | 1.名称及规格:螺纹水表DN32 2.附件配置:一个水表组含一个闸阀 2.本体、阀门及法兰附件安装 3.其余未尽事项:详见招标图纸、招标文件、工程量清单计价说明、国家相关规范等，并综合考虑完成该工艺的所有施工内容，满足设计及规范要求及为竣工验收所需的一切工作 | 组 | 2
161 | 031002011007 | 水表组DN25 | 1.名称及规格:螺纹水表DN25 2.附件配置:一个水表组含一个闸阀 2.本体、阀门及法兰附件安装 3.其余未尽事项:详见招标图纸、招标文件、工程量清单计价说明、国家相关规范等，并综合考虑完成该工艺的所有施工内容，满足设计及规范要求及为竣工验收所需的一切工作 | 组 | 17
162 | 031002002023 | 闸阀 DN100 | 1.名称及规格:闸阀DN100 2.材质:铸铁 3.连接方式:法兰连接 4.本体及附件安装 5.电气接线 6.其余未尽事项:详见招标图纸、招标文件、工程量清单计价说明、国家相关规范等，并综合考虑完成该工艺的所有施工内容，满足设计及规范要求及为竣工验收所需的一切工作 | 个 | 2
本页小计
分部分项工程项目清单计价表
工程名称：地上5#、6#楼栋安装工程 | [5 empty] | 第 52 页 共 127 页
序号 | 项目编码 | 项目名称 | 项目特征描述 | 计量 单位 | 工程量 |  | 金额（元）
[7 empty] | 综合单价 | 合价
163 | 031002002024 | 闸阀 DN80 | 1.名称及规格:闸阀DN80 2.材质:铸铁 3.连接方式:法兰连接 4.本体及附件安装 5.电气接线 6.其余未尽事项:详见招标图纸、招标文件、工程量清单计价说明、国家相关规范等，并综合考虑完成该工艺的所有施工内容，满足设计及规范要求及为竣工验收所需的一切工作 | 个 | 1
164 | 031002002025 | 闸阀 DN65 | 1.名称及规格:闸阀DN65 2.材质:铸铁 3.连接方式:法兰连接 4.本体及附件安装 5.电气接线 6.其余未尽事项:详见招标图纸、招标文件、工程量清单计价说明、国家相关规范等，并综合考虑完成该工艺的所有施工内容，满足设计及规范要求及为竣工验收所需的一切工作 | 个 | 1
165 | 031002001007 | 闸阀 DN50 | 1.名称及规格:闸阀DN50 2.材质:铸铁 3.连接方式:螺纹连接 4.本体及附件安装 5.电气接线 6.其余未尽事项:详见招标图纸、招标文件、工程量清单计价说明、国家相关规范等，并综合考虑完成该工艺的所有施工内容，满足设计及规范要求及为竣工验收所需的一切工作 | 个 | 3
本页小计
分部分项工程项目清单计价表
工程名称：地上5#、6#楼栋安装工程 | [5 empty] | 第 53 页 共 127 页
序号 | 项目编码 | 项目名称 | 项目特征描述 | 计量 单位 | 工程量 |  | 金额（元）
[7 empty] | 综合单价 | 合价
166 | 031002001008 | 闸阀 DN40 | 1.名称及规格:闸阀DN40 2.材质:铸铁 3.连接方式:螺纹连接 4.本体及附件安装 5.电气接线 6.其余未尽事项:详见招标图纸、招标文件、工程量清单计价说明、国家相关规范等，并综合考虑完成该工艺的所有施工内容，满足设计及规范要求及为竣工验收所需的一切工作 | 个 | 2
167 | 031002001009 | 闸阀 DN32 | 1.名称及规格:闸阀DN32 2.材质:铸铁 3.连接方式:螺纹连接 4.本体及附件安装 5.电气接线 6.其余未尽事项:详见招标图纸、招标文件、工程量清单计价说明、国家相关规范等，并综合考虑完成该工艺的所有施工内容，满足设计及规范要求及为竣工验收所需的一切工作 | 个 | 2
168 | 031002001010 | 截止阀 DN25 | 1.名称及规格:截止阀DN25 2.材质:铜 3.连接方式:螺纹连接 4.本体及附件安装 5.电气接线 6.其余未尽事项:详见招标图纸、招标文件、工程量清单计价说明、国家相关规范等，并综合考虑完成该工艺的所有施工内容，满足设计及规范要求及为竣工验收所需的一切工作 | 个 | 22
本页小计
分部分项工程项目清单计价表
工程名称：地上5#、6#楼栋安装工程 | [5 empty] | 第 54 页 共 127 页
序号 | 项目编码 | 项目名称 | 项目特征描述 | 计量 单位 | 工程量 |  | 金额（元）
[7 empty] | 综合单价 | 合价
169 | 031002001011 | 截止阀 DN20 | 1.名称及规格:截止阀DN20 2.材质:铜 3.连接方式:螺纹连接 4.本体及附件安装 5.电气接线 6.其余未尽事项:详见招标图纸、招标文件、工程量清单计价说明、国家相关规范等，并综合考虑完成该工艺的所有施工内容，满足设计及规范要求及为竣工验收所需的一切工作 | 个 | 12
170 | 031002001012 | 自动排气阀DN25 | 1.名称及规格:自动排气阀（含截止阀）DN25 2.连接形式:螺纹连接 3.本体及附件安装 4.其余未尽事项:详见招标图纸、招标文件、工程量清单计价说明、国家相关规范等，并综合考虑完成该工艺的所有施工内容，满足设计及规范要求及为竣工验收所需的一切工作 | 个 | 2
171 | 031002004002 | 减压阀组DN65 | 1.名称及规格:减压阀组DN65 2.连接形式:螺纹连接 3.包括（2个闸阀、2个压力表、1个减压阀、1个可曲挠橡胶接头、1个过滤器） 4.本体及附件安装 5.未尽事项详见图纸、招标文件、工程量清单计价说明、国家相关规范等 | 组 | 1
172 | 031002004003 | 减压阀组DN50 | 1.名称及规格:减压阀组DN50 2.连接形式:螺纹连接 3.包括（2个截止阀、2个压力表、1个减压阀、1个可曲挠橡胶接头） 4.本体及附件安装 5.未尽事项详见图纸、招标文件、工程量清单计价说明、国家相关规范等 | 组 | 1
本页小计
分部分项工程项目清单计价表
工程名称：地上5#、6#楼栋安装工程 | [5 empty] | 第 55 页 共 127 页
序号 | 项目编码 | 项目名称 | 项目特征描述 | 计量 单位 | 工程量 |  | 金额（元）
[7 empty] | 综合单价 | 合价
173 | 031301003012 | 套管 | 1.名称及规格:钢套管(穿管管径) DN150 2.其余未尽事项:详见招标图纸、招标文件、工程量清单计价说明、国家相关规范等，并综合考虑完成该工艺的所有施工内容，满足设计及规范要求及为竣工验收所需的一切工作 | 个 | 1
174 | 031301003013 | 套管 | 1.名称及规格:钢套管(穿管管径) DN100 2.其余未尽事项:详见招标图纸、招标文件、工程量清单计价说明、国家相关规范等，并综合考虑完成该工艺的所有施工内容，满足设计及规范要求及为竣工验收所需的一切工作 | 个 | 3
175 | 031301003014 | 套管 | 1.名称及规格:钢套管(穿管管径) DN80 2.其余未尽事项:详见招标图纸、招标文件、工程量清单计价说明、国家相关规范等，并综合考虑完成该工艺的所有施工内容，满足设计及规范要求及为竣工验收所需的一切工作 | 个 | 6
176 | 031301003015 | 套管 | 1.名称及规格:钢套管(穿管管径) DN65 2.其余未尽事项:详见招标图纸、招标文件、工程量清单计价说明、国家相关规范等，并综合考虑完成该工艺的所有施工内容，满足设计及规范要求及为竣工验收所需的一切工作 | 个 | 4
177 | 031301003016 | 套管 | 1.名称及规格:钢套管(穿管管径) DN50 2.其余未尽事项:详见招标图纸、招标文件、工程量清单计价说明、国家相关规范等，并综合考虑完成该工艺的所有施工内容，满足设计及规范要求及为竣工验收所需的一切工作 | 个 | 7
本页小计
分部分项工程项目清单计价表
工程名称：地上5#、6#楼栋安装工程 | [5 empty] | 第 56 页 共 127 页
序号 | 项目编码 | 项目名称 | 项目特征描述 | 计量 单位 | 工程量 |  | 金额（元）
[7 empty] | 综合单价 | 合价
178 | 031301003017 | 套管 | 1.名称及规格:钢套管(穿管管径) DN32 2.其余未尽事项:详见招标图纸、招标文件、工程量清单计价说明、国家相关规范等，并综合考虑完成该工艺的所有施工内容，满足设计及规范要求及为竣工验收所需的一切工作 | 个 | 2
179 | 031301003018 | 刚性防水套管 | 1.名称及规格:刚性防水套管(穿管管径) DN150 2.其余未尽事项:详见招标图纸、招标文件、工程量清单计价说明、国家相关规范等，并综合考虑完成该工艺的所有施工内容，满足设计及规范要求及为竣工验收所需的一切工作 | 个 | 12
180 | 031301003019 | 刚性防水套管 | 1.名称及规格:刚性防水套管(穿管管径) DN100 2.其余未尽事项:详见招标图纸、招标文件、工程量清单计价说明、国家相关规范等，并综合考虑完成该工艺的所有施工内容，满足设计及规范要求及为竣工验收所需的一切工作 | 个 | 7
181 | 031301003020 | 刚性防水套管 | 1.名称及规格:刚性防水套管(穿管管径) DN80 2.其余未尽事项:详见招标图纸、招标文件、工程量清单计价说明、国家相关规范等，并综合考虑完成该工艺的所有施工内容，满足设计及规范要求及为竣工验收所需的一切工作 | 个 | 5
182 | 031301003021 | 刚性防水套管 | 1.名称及规格:刚性防水套管(穿管管径) DN65 2.其余未尽事项:详见招标图纸、招标文件、工程量清单计价说明、国家相关规范等，并综合考虑完成该工艺的所有施工内容，满足设计及规范要求及为竣工验收所需的一切工作 | 个 | 7
本页小计
分部分项工程项目清单计价表
工程名称：地上5#、6#楼栋安装工程 | [5 empty] | 第 57 页 共 127 页
序号 | 项目编码 | 项目名称 | 项目特征描述 | 计量 单位 | 工程量 |  | 金额（元）
[7 empty] | 综合单价 | 合价
183 | 031301003022 | 刚性防水套管 | 1.名称及规格:刚性防水套管(穿管管径) DN50 2.其余未尽事项:详见招标图纸、招标文件、工程量清单计价说明、国家相关规范等，并综合考虑完成该工艺的所有施工内容，满足设计及规范要求及为竣工验收所需的一切工作 | 个 | 2
184 | 031401001007 | 脚手架 | 1.脚手架 2.其余未尽事项:详见招标图纸、招标文件、工程量清单计价说明、国家相关规范等，并综合考虑完成该工艺的所有施工内容，满足设计及规范要求及为竣工验收所需的一切工作 | 项 | 1
排水系统
185 | 031001008013 | UPVC排水管DN150 | 1.名称:UPVC污废水管 2.规格:DN150 3.连接方式:粘接 4.其他:相关管道配件（透气帽、止水环、消能装置等)、卡箍、阻火圈、止水节、积水器、管卡制作安装；管道冲洗、灌水、通球实验、含防火封堵、综合考虑支架的制作、安装、除锈、刷油，需满足设计要求 5.其余未尽事项:详见招标图纸、招标文件、工程量清单计价说明、国家相关规范等，并综合考虑完成该工艺的所有施工内容，满足设计及规范要求及为竣工验收所需的一切工作 | m | 303.25
本页小计
分部分项工程项目清单计价表
工程名称：地上5#、6#楼栋安装工程 | [5 empty] | 第 58 页 共 127 页
序号 | 项目编码 | 项目名称 | 项目特征描述 | 计量 单位 | 工程量 |  | 金额（元）
[7 empty] | 综合单价 | 合价
186 | 031001008014 | UPVC排水管DN100 | 1.名称:UPVC污废水管 2.规格:DN100 3.连接方式:粘接 4.其他:相关管道配件（透气帽、止水环、消能装置等)、卡箍、阻火圈、止水节、积水器、管卡制作安装；管道冲洗、灌水、通球实验、含防火封堵、综合考虑支架的制作、安装、除锈、刷油，需满足设计要求 5.其余未尽事项:详见招标图纸、招标文件、工程量清单计价说明、国家相关规范等，并综合考虑完成该工艺的所有施工内容，满足设计及规范要求及为竣工验收所需的一切工作 | m | 1767.5
187 | 031001008015 | UPVC排水管DN75 | 1.名称:UPVC污废水管 2.规格:DN75 3.连接方式:粘接 4.其他:相关管道配件（透气帽、止水环、消能装置等)、卡箍、阻火圈、止水节、积水器、管卡制作安装；管道冲洗、灌水、通球实验、含防火封堵、综合考虑支架的制作、安装、除锈、刷油，需满足设计要求 5.其余未尽事项:详见招标图纸、招标文件、工程量清单计价说明、国家相关规范等，并综合考虑完成该工艺的所有施工内容，满足设计及规范要求及为竣工验收所需的一切工作 | m | 2075.2
本页小计
分部分项工程项目清单计价表
工程名称：地上5#、6#楼栋安装工程 | [5 empty] | 第 59 页 共 127 页
序号 | 项目编码 | 项目名称 | 项目特征描述 | 计量 单位 | 工程量 |  | 金额（元）
[7 empty] | 综合单价 | 合价
188 | 031001008016 | UPVC排水管DN50 | 1.名称:UPVC污废水管 2.规格:DN50 3.连接方式:粘接 4.其他:相关管道配件（透气帽、止水环、消能装置等)、卡箍、阻火圈、止水节、积水器、管卡制作安装；管道冲洗、灌水、通球实验、含防火封堵、综合考虑支架的制作、安装、除锈、刷油，需满足设计要求 5.其余未尽事项:详见招标图纸、招标文件、工程量清单计价说明、国家相关规范等，并综合考虑完成该工艺的所有施工内容，满足设计及规范要求及为竣工验收所需的一切工作 | m | 599.2
189 | 031001008017 | 塑料管 | 1.名称:UPVC通气管 2.规格:DN100 3.连接方式:粘接 4.其他:相关管道配件（透气帽、止水环、消能装置等)、卡箍、阻火圈、止水节、积水器、管卡制作安装；管道冲洗、灌水、通球实验、含防火封堵、综合考虑支架的制作、安装、除锈、刷油，需满足设计要求 5.其余未尽事项:详见招标图纸、招标文件、工程量清单计价说明、国家相关规范等，并综合考虑完成该工艺的所有施工内容，满足设计及规范要求及为竣工验收所需的一切工作 | m | 853.2
本页小计
分部分项工程项目清单计价表
工程名称：地上5#、6#楼栋安装工程 | [5 empty] | 第 60 页 共 127 页
序号 | 项目编码 | 项目名称 | 项目特征描述 | 计量 单位 | 工程量 |  | 金额（元）
[7 empty] | 综合单价 | 合价
190 | 031001008018 | UPVC排水管DN100 | 1.名称:UPVC雨水管 2.规格:DN100 3.连接方式:粘接 4.其他:相关管道配件（透气帽、止水环、消能装置等)、卡箍、阻火圈、止水节、积水器、管卡制作安装；管道冲洗、灌水、通球实验、含防火封堵、综合考虑支架的制作、安装、除锈、刷油，需满足设计要求 5.其余未尽事项:详见招标图纸、招标文件、工程量清单计价说明、国家相关规范等，并综合考虑完成该工艺的所有施工内容，满足设计及规范要求及为竣工验收所需的一切工作 | m | 1032.1
191 | 031001008019 | UPVC排水管DN75 | 1.名称:UPVC雨水管 2.规格:DN75 3.连接方式:粘接 4.其他:相关管道配件（透气帽、止水环、消能装置等)、卡箍、阻火圈、止水节、积水器、管卡制作安装；管道冲洗、灌水、通球实验、含防火封堵、综合考虑支架的制作、安装、除锈、刷油，需满足设计要求 5.其余未尽事项:详见招标图纸、招标文件、工程量清单计价说明、国家相关规范等，并综合考虑完成该工艺的所有施工内容，满足设计及规范要求及为竣工验收所需的一切工作 | m | 521.24
本页小计
分部分项工程项目清单计价表
工程名称：地上5#、6#楼栋安装工程 | [5 empty] | 第 61 页 共 127 页
序号 | 项目编码 | 项目名称 | 项目特征描述 | 计量 单位 | 工程量 |  | 金额（元）
[7 empty] | 综合单价 | 合价
192 | 031003014001 | 塑料地漏DN100 | 1.名称及规格:塑料地漏DN100 2.本体及其附件安装 3.其余未尽事项:详见招标图纸、招标文件、工程量清单计价说明、国家相关规范等，并综合考虑完成该工艺的所有施工内容，满足设计及规范要求及为竣工验收所需的一切工作 | 个 | 7
193 | 031003014002 | 塑料地漏DN75 | 1.名称及规格:塑料地漏DN75 2.本体及其附件安装 3.其余未尽事项:详见招标图纸、招标文件、工程量清单计价说明、国家相关规范等，并综合考虑完成该工艺的所有施工内容，满足设计及规范要求及为竣工验收所需的一切工作 | 个 | 6
194 | 031003014003 | 塑料地漏DN50 | 1.名称及规格:塑料地漏DN50 2.本体及其附件安装 3.其余未尽事项:详见招标图纸、招标文件、工程量清单计价说明、国家相关规范等，并综合考虑完成该工艺的所有施工内容，满足设计及规范要求及为竣工验收所需的一切工作 | 个 | 2
195 | 031003014004 | 金属地漏DN100 | 1.名称及规格:金属地漏DN100 2.本体及其附件安装 3.其余未尽事项:详见招标图纸、招标文件、工程量清单计价说明、国家相关规范等，并综合考虑完成该工艺的所有施工内容，满足设计及规范要求及为竣工验收所需的一切工作 | 个 | 4
本页小计
分部分项工程项目清单计价表
工程名称：地上5#、6#楼栋安装工程 | [5 empty] | 第 62 页 共 127 页
序号 | 项目编码 | 项目名称 | 项目特征描述 | 计量 单位 | 工程量 |  | 金额（元）
[7 empty] | 综合单价 | 合价
196 | 031003014005 | 金属地漏DN75 | 1.名称及规格:金属地漏DN75 2.本体及其附件安装 3.其余未尽事项:详见招标图纸、招标文件、工程量清单计价说明、国家相关规范等，并综合考虑完成该工艺的所有施工内容，满足设计及规范要求及为竣工验收所需的一切工作 | 个 | 5
197 | 031003014006 | 金属地漏DN50 | 1.名称及规格:金属地漏DN50 2.本体及其附件安装 3.其余未尽事项:详见招标图纸、招标文件、工程量清单计价说明、国家相关规范等，并综合考虑完成该工艺的所有施工内容，满足设计及规范要求及为竣工验收所需的一切工作 | 个 | 11
198 | 031003014007 | 不锈钢地漏DN100 | 1.名称及规格:不锈钢地漏DN100 2.本体及其附件安装 3.其余未尽事项:详见招标图纸、招标文件、工程量清单计价说明、国家相关规范等，并综合考虑完成该工艺的所有施工内容，满足设计及规范要求及为竣工验收所需的一切工作 | 个 | 20
199 | 031003014008 | 不锈钢地漏DN75 | 1.名称及规格:不锈钢地漏DN75 2.本体及其附件安装 3.其余未尽事项:详见招标图纸、招标文件、工程量清单计价说明、国家相关规范等，并综合考虑完成该工艺的所有施工内容，满足设计及规范要求及为竣工验收所需的一切工作 | 个 | 5
本页小计
分部分项工程项目清单计价表
工程名称：地上5#、6#楼栋安装工程 | [5 empty] | 第 63 页 共 127 页
序号 | 项目编码 | 项目名称 | 项目特征描述 | 计量 单位 | 工程量 |  | 金额（元）
[7 empty] | 综合单价 | 合价
200 | 031003014009 | 不锈钢地漏DN50 | 1.名称及规格:不锈钢地漏DN50 2.本体及其附件安装 3.其余未尽事项:详见招标图纸、招标文件、工程量清单计价说明、国家相关规范等，并综合考虑完成该工艺的所有施工内容，满足设计及规范要求及为竣工验收所需的一切工作 | 个 | 8
201 | 031301003023 | 刚性防水套管 | 1.名称及规格:刚性防水套管(穿管管径)DN150 2.其余未尽事项:详见招标图纸、招标文件、工程量清单计价说明、国家相关规范等，并综合考虑完成该工艺的所有施工内容，满足设计及规范要求及为竣工验收所需的一切工作 | 个 | 13
202 | 031301003024 | 刚性防水套管 | 1.名称及规格:刚性防水套管(穿管管径)DN100 2.其余未尽事项:详见招标图纸、招标文件、工程量清单计价说明、国家相关规范等，并综合考虑完成该工艺的所有施工内容，满足设计及规范要求及为竣工验收所需的一切工作 | 个 | 18
203 | 031301003025 | 刚性防水套管 | 1.名称及规格:刚性防水套管(穿管管径) DN80 2.其余未尽事项:详见招标图纸、招标文件、工程量清单计价说明、国家相关规范等，并综合考虑完成该工艺的所有施工内容，满足设计及规范要求及为竣工验收所需的一切工作 | 个 | 2
204 | 031301003026 | 刚性防水套管 | 1.名称及规格:刚性防水套管(穿管管径) DN65 2.其余未尽事项:详见招标图纸、招标文件、工程量清单计价说明、国家相关规范等，并综合考虑完成该工艺的所有施工内容，满足设计及规范要求及为竣工验收所需的一切工作 | 个 | 3
本页小计
分部分项工程项目清单计价表
工程名称：地上5#、6#楼栋安装工程 | [5 empty] | 第 64 页 共 127 页
序号 | 项目编码 | 项目名称 | 项目特征描述 | 计量 单位 | 工程量 |  | 金额（元）
[7 empty] | 综合单价 | 合价
205 | 031301003027 | 刚性防水套管 | 1.名称及规格:刚性防水套管(穿管管径) DN50 2.其余未尽事项:详见招标图纸、招标文件、工程量清单计价说明、国家相关规范等，并综合考虑完成该工艺的所有施工内容，满足设计及规范要求及为竣工验收所需的一切工作 | 个 | 4
206 | 031301003028 | 穿楼板钢套管 | 1.名称及规格:穿楼板钢套管(穿管管径) DN150 2.其余未尽事项:详见招标图纸、招标文件、工程量清单计价说明、国家相关规范等，并综合考虑完成该工艺的所有施工内容，满足设计及规范要求及为竣工验收所需的一切工作 | 个 | 3
207 | 031301003029 | 穿楼板钢套管 | 1.名称及规格:穿楼板钢套管(穿管管径)DN100 2.其余未尽事项:详见招标图纸、招标文件、工程量清单计价说明、国家相关规范等，并综合考虑完成该工艺的所有施工内容，满足设计及规范要求及为竣工验收所需的一切工作 | 个 | 28
208 | 031401001008 | 脚手架 | 1.脚手架 2.其余未尽事项:详见招标图纸、招标文件、工程量清单计价说明、国家相关规范等，并综合考虑完成该工艺的所有施工内容，满足设计及规范要求及为竣工验收所需的一切工作 | 项 | 1
电气工程
配电箱
本页小计
分部分项工程项目清单计价表
工程名称：地上5#、6#楼栋安装工程 | [5 empty] | 第 65 页 共 127 页
序号 | 项目编码 | 项目名称 | 项目特征描述 | 计量 单位 | 工程量 |  | 金额（元）
[7 empty] | 综合单价 | 合价
209 | 030402011001 | 成套配电箱 | 1.名称:配电箱 2.型号、规格:半周长0.5m内 3.安装方式:悬挂式 4.补刷(喷)油漆 5.基础型钢制作安装、焊、压接线端子、箱体安装、接地、单体调试、接线等 6.按设计图纸考虑及预留安装电源监控、漏电报警等其他系统模块的位置 7.其余未尽事项:详见招标图纸、招标文件、工程量清单计价说明、国家相关规范等，并综合考虑完成该工艺的所有施工内容，满足设计及规范要求及为竣工验收所需的一切工作 8.配电箱主材按5000元不含税价暂定 | 台 | 10
210 | 030402011002 | 成套配电箱 | 1.名称:配电箱 2.型号、规格:半周长1.0m内 3.安装方式:悬挂式 4.补刷(喷)油漆 5.基础型钢制作安装、焊、压接线端子、箱体安装、接地、单体调试、接线等 6.按设计图纸考虑及预留安装电源监控、漏电报警等其他系统模块的位置 7.其余未尽事项:详见招标图纸、招标文件、工程量清单计价说明、国家相关规范等，并综合考虑完成该工艺的所有施工内容，满足设计及规范要求及为竣工验收所需的一切工作 8.配电箱主材按5000元不含税价暂定 | 台 | 7
本页小计
分部分项工程项目清单计价表
工程名称：地上5#、6#楼栋安装工程 | [5 empty] | 第 66 页 共 127 页
序号 | 项目编码 | 项目名称 | 项目特征描述 | 计量 单位 | 工程量 |  | 金额（元）
[7 empty] | 综合单价 | 合价
211 | 030402011003 | 成套配电箱 | 1.名称:配电箱 2.型号、规格:半周长1.5m内 4.补刷(喷)油漆 5.基础型钢制作安装、焊、压接线端子、箱体安装、接地、单体调试、接线等 6.按设计图纸考虑及预留安装电源监控、漏电报警等其他系统模块的位置 7.其余未尽事项:详见招标图纸、招标文件、工程量清单计价说明、国家相关规范等，并综合考虑完成该工艺的所有施工内容，满足设计及规范要求及为竣工验收所需的一切工作 8.配电箱主材按5000元不含税价暂定 | 台 | 2
212 | 030402011004 | 成套配电箱 | 1.名称:配电箱 2.型号、规格:半周长2.5m内 3.安装方式:悬挂式 4.补刷(喷)油漆 5.基础型钢制作安装、焊、压接线端子、箱体安装、接地、单体调试、接线等 6.按设计图纸考虑及预留安装电源监控、漏电报警等其他系统模块的位置 7.其余未尽事项:详见招标图纸、招标文件、工程量清单计价说明、国家相关规范等，并综合考虑完成该工艺的所有施工内容，满足设计及规范要求及为竣工验收所需的一切工作 8.配电箱主材按5000元不含税价暂定 | 台 | 1
本页小计
分部分项工程项目清单计价表
工程名称：地上5#、6#楼栋安装工程 | [5 empty] | 第 67 页 共 127 页
序号 | 项目编码 | 项目名称 | 项目特征描述 | 计量 单位 | 工程量 |  | 金额（元）
[7 empty] | 综合单价 | 合价
213 | 031401001009 | 脚手架 | 1.脚手架 2.其余未尽事项:详见招标图纸、招标文件、工程量清单计价说明、国家相关规范等，并综合考虑完成该工艺的所有施工内容，满足设计及规范要求及为竣工验收所需的一切工作 | 项 | 1
动力配电系统
214 | 030409001001 | 电力电缆 | 1.名称:铜芯电力电缆 2.型号:WDZA-B1-YJY-4x95+1x50mm2 3.敷设方式、部位:综合考虑 4.电压等级(kV):1 5.包含揭（盖）盖板、电缆敷设、连接体、接地、试压、测试、防火堵洞、电缆防护、电缆防火隔板、电缆防火涂料、单体调试、电缆穿刺线夹制作及安装、电缆标识牌等相关费用 6.电缆标志牌、电缆标志桩 7.其余未尽事项:详见招标图纸、招标文件、工程量清单计价说明、国家相关规范等，并综合考虑完成该工艺的所有施工内容，满足设计及规范要求及为竣工验收所需的一切工作 | m | 109.85
本页小计
分部分项工程项目清单计价表
工程名称：地上5#、6#楼栋安装工程 | [5 empty] | 第 68 页 共 127 页
序号 | 项目编码 | 项目名称 | 项目特征描述 | 计量 单位 | 工程量 |  | 金额（元）
[7 empty] | 综合单价 | 合价
215 | 030409001002 | 电力电缆 | 1.名称:铜芯电力电缆 2.型号:WDZA-B1-YJY-4x50+1x25mm2 3.敷设方式、部位:综合考虑 4.电压等级(kV):1 5.包含揭（盖）盖板、电缆敷设、连接体、接地、试压、测试、防火堵洞、电缆防护、电缆防火隔板、电缆防火涂料、单体调试、电缆穿刺线夹制作及安装、电缆标识牌等相关费用 6.电缆标志牌、电缆标志桩 7.其余未尽事项:详见招标图纸、招标文件、工程量清单计价说明、国家相关规范等，并综合考虑完成该工艺的所有施工内容，满足设计及规范要求及为竣工验收所需的一切工作 | m | 48.7
本页小计
分部分项工程项目清单计价表
工程名称：地上5#、6#楼栋安装工程 | [5 empty] | 第 69 页 共 127 页
序号 | 项目编码 | 项目名称 | 项目特征描述 | 计量 单位 | 工程量 |  | 金额（元）
[7 empty] | 综合单价 | 合价
216 | 030409001003 | 电力电缆 | 1.名称:铜芯电力电缆 2.型号:WDZA-B1-YJY-4x35+1x16mm2 3.敷设方式、部位:综合考虑 4.电压等级(kV):1 5.包含揭（盖）盖板、电缆敷设、连接体、接地、试压、测试、防火堵洞、电缆防护、电缆防火隔板、电缆防火涂料、单体调试、电缆穿刺线夹制作及安装、电缆标识牌等相关费用 6.电缆标志牌、电缆标志桩 7.其余未尽事项:详见招标图纸、招标文件、工程量清单计价说明、国家相关规范等，并综合考虑完成该工艺的所有施工内容，满足设计及规范要求及为竣工验收所需的一切工作 | m | 48.5
本页小计
分部分项工程项目清单计价表
工程名称：地上5#、6#楼栋安装工程 | [5 empty] | 第 70 页 共 127 页
序号 | 项目编码 | 项目名称 | 项目特征描述 | 计量 单位 | 工程量 |  | 金额（元）
[7 empty] | 综合单价 | 合价
217 | 030409001004 | 电力电缆 | 1.名称:铜芯电力电缆 2.型号:WDZA-B1-YJY-4x25+1x16mm2 3.敷设方式、部位:综合考虑 4.电压等级(kV):1 5.包含揭（盖）盖板、电缆敷设、连接体、接地、试压、测试、防火堵洞、电缆防护、电缆防火隔板、电缆防火涂料、单体调试、电缆穿刺线夹制作及安装、电缆标识牌等相关费用 6.电缆标志牌、电缆标志桩 7.其余未尽事项:详见招标图纸、招标文件、工程量清单计价说明、国家相关规范等，并综合考虑完成该工艺的所有施工内容，满足设计及规范要求及为竣工验收所需的一切工作 | m | 45.6
本页小计
分部分项工程项目清单计价表
工程名称：地上5#、6#楼栋安装工程 | [5 empty] | 第 71 页 共 127 页
序号 | 项目编码 | 项目名称 | 项目特征描述 | 计量 单位 | 工程量 |  | 金额（元）
[7 empty] | 综合单价 | 合价
218 | 030409001005 | 电力电缆 | 1.名称:铜芯电力电缆 2.型号:WDZA-B1-YJY-3x35+2x16mm2 3.敷设方式、部位:综合考虑 4.电压等级(kV):1 5.包含揭（盖）盖板、电缆敷设、连接体、接地、试压、测试、防火堵洞、电缆防护、电缆防火隔板、电缆防火涂料、单体调试、电缆穿刺线夹制作及安装、电缆标识牌等相关费用 6.电缆标志牌、电缆标志桩 7.其余未尽事项:详见招标图纸、招标文件、工程量清单计价说明、国家相关规范等，并综合考虑完成该工艺的所有施工内容，满足设计及规范要求及为竣工验收所需的一切工作 | m | 53.25
本页小计
分部分项工程项目清单计价表
工程名称：地上5#、6#楼栋安装工程 | [5 empty] | 第 72 页 共 127 页
序号 | 项目编码 | 项目名称 | 项目特征描述 | 计量 单位 | 工程量 |  | 金额（元）
[7 empty] | 综合单价 | 合价
219 | 030409001006 | 电力电缆 | 1.名称:铜芯电力电缆 2.型号:WDZA-B1-YJY-3x25+1x16mm2 3.敷设方式、部位:综合考虑 4.电压等级(kV):1 5.包含揭（盖）盖板、电缆敷设、连接体、接地、试压、测试、防火堵洞、电缆防护、电缆防火隔板、电缆防火涂料、单体调试、电缆穿刺线夹制作及安装、电缆标识牌等相关费用 6.电缆标志牌、电缆标志桩 7.其余未尽事项:详见招标图纸、招标文件、工程量清单计价说明、国家相关规范等，并综合考虑完成该工艺的所有施工内容，满足设计及规范要求及为竣工验收所需的一切工作 | m | 50.5
本页小计
分部分项工程项目清单计价表
工程名称：地上5#、6#楼栋安装工程 | [5 empty] | 第 73 页 共 127 页
序号 | 项目编码 | 项目名称 | 项目特征描述 | 计量 单位 | 工程量 |  | 金额（元）
[7 empty] | 综合单价 | 合价
220 | 030409001007 | 电力电缆 | 1.名称:铜芯电力电缆 2.型号:WDZA-B1-YJY-5x16mm2 3.敷设方式、部位:综合考虑 4.电压等级(kV):1 5.包含揭（盖）盖板、电缆敷设、连接体、接地、试压、测试、防火堵洞、电缆防护、电缆防火隔板、电缆防火涂料、单体调试、电缆穿刺线夹制作及安装、电缆标识牌等相关费用 6.电缆标志牌、电缆标志桩 7.其余未尽事项:详见招标图纸、招标文件、工程量清单计价说明、国家相关规范等，并综合考虑完成该工艺的所有施工内容，满足设计及规范要求及为竣工验收所需的一切工作 | m | 143.6
本页小计
分部分项工程项目清单计价表
工程名称：地上5#、6#楼栋安装工程 | [5 empty] | 第 74 页 共 127 页
序号 | 项目编码 | 项目名称 | 项目特征描述 | 计量 单位 | 工程量 |  | 金额（元）
[7 empty] | 综合单价 | 合价
221 | 030409001008 | 电力电缆 | 1.名称:铜芯电力电缆 2.型号:WDZA-B1-YJY-5x10mm2 3.敷设方式、部位:综合考虑 4.电压等级(kV):1 5.包含揭（盖）盖板、电缆敷设、连接体、接地、试压、测试、防火堵洞、电缆防护、电缆防火隔板、电缆防火涂料、单体调试、电缆穿刺线夹制作及安装、电缆标识牌等相关费用 6.电缆标志牌、电缆标志桩 7.其余未尽事项:详见招标图纸、招标文件、工程量清单计价说明、国家相关规范等，并综合考虑完成该工艺的所有施工内容，满足设计及规范要求及为竣工验收所需的一切工作 | m | 206.5
222 | 030409001009 | 电力电缆 | 1.名称:铜芯电力电缆 2.型号:WDZA-B1-YJY-5x6mm2 3.敷设方式、部位:综合考虑 4.电压等级(kV):1 5.包含揭（盖）盖板、电缆敷设、连接体、接地、试压、测试、防火堵洞、电缆防护、电缆防火隔板、电缆防火涂料、单体调试、电缆穿刺线夹制作及安装、电缆标识牌等相关费用 6.电缆标志牌、电缆标志桩 7.其余未尽事项:详见招标图纸、招标文件、工程量清单计价说明、国家相关规范等，并综合考虑完成该工艺的所有施工内容，满足设计及规范要求及为竣工验收所需的一切工作 | m | 176.52
本页小计
分部分项工程项目清单计价表
工程名称：地上5#、6#楼栋安装工程 | [5 empty] | 第 75 页 共 127 页
序号 | 项目编码 | 项目名称 | 项目特征描述 | 计量 单位 | 工程量 |  | 金额（元）
[7 empty] | 综合单价 | 合价
223 | 030409001010 | 电力电缆 | 1.名称:铜芯电力电缆 2.型号:WDZA-B1-YJY-5x4mm2 3.敷设方式、部位:综合考虑 4.电压等级(kV):1 5.包含揭（盖）盖板、电缆敷设、连接体、接地、试压、测试、防火堵洞、电缆防护、电缆防火隔板、电缆防火涂料、单体调试、电缆穿刺线夹制作及安装、电缆标识牌等相关费用 6.电缆标志牌、电缆标志桩 7.其余未尽事项:详见招标图纸、招标文件、工程量清单计价说明、国家相关规范等，并综合考虑完成该工艺的所有施工内容，满足设计及规范要求及为竣工验收所需的一切工作 | m | 102.25
224 | 030409001011 | 电力电缆 | 1.名称:铜芯电力电缆 2.型号:WDZA-B1-YJY-5x2.5mm2 3.敷设方式、部位:综合考虑 4.电压等级(kV):1 5.包含揭（盖）盖板、电缆敷设、连接体、接地、试压、测试、防火堵洞、电缆防护、电缆防火隔板、电缆防火涂料、单体调试、电缆穿刺线夹制作及安装、电缆标识牌等相关费用 6.电缆标志牌、电缆标志桩 7.其余未尽事项:详见招标图纸、招标文件、工程量清单计价说明、国家相关规范等，并综合考虑完成该工艺的所有施工内容，满足设计及规范要求及为竣工验收所需的一切工作 | m | 42.3
本页小计
分部分项工程项目清单计价表
工程名称：地上5#、6#楼栋安装工程 | [5 empty] | 第 76 页 共 127 页
序号 | 项目编码 | 项目名称 | 项目特征描述 | 计量 单位 | 工程量 |  | 金额（元）
[7 empty] | 综合单价 | 合价
225 | 030409001012 | 电力电缆 | 1.名称:铜芯电力电缆 2.型号:WDZA-B1-YJY-4x10mm2 3.敷设方式、部位:综合考虑 4.电压等级(kV):1 5.包含揭（盖）盖板、电缆敷设、连接体、接地、试压、测试、防火堵洞、电缆防护、电缆防火隔板、电缆防火涂料、单体调试、电缆穿刺线夹制作及安装、电缆标识牌等相关费用 6.电缆标志牌、电缆标志桩 7.其余未尽事项:详见招标图纸、招标文件、工程量清单计价说明、国家相关规范等，并综合考虑完成该工艺的所有施工内容，满足设计及规范要求及为竣工验收所需的一切工作 | m | 152.25
226 | 030409001013 | 电力电缆 | 1.名称:铜芯电力电缆 2.型号:WDZB1-YJY-4x6mm2 3.敷设方式、部位:综合考虑 4.电压等级(kV):1 5.包含揭（盖）盖板、电缆敷设、连接体、接地、试压、测试、防火堵洞、电缆防护、电缆防火隔板、电缆防火涂料、单体调试、电缆穿刺线夹制作及安装、电缆标识牌等相关费用 6.电缆标志牌、电缆标志桩 7.其余未尽事项:详见招标图纸、招标文件、工程量清单计价说明、国家相关规范等，并综合考虑完成该工艺的所有施工内容，满足设计及规范要求及为竣工验收所需的一切工作 | m | 135.5
本页小计
分部分项工程项目清单计价表
工程名称：地上5#、6#楼栋安装工程 | [5 empty] | 第 77 页 共 127 页
序号 | 项目编码 | 项目名称 | 项目特征描述 | 计量 单位 | 工程量 |  | 金额（元）
[7 empty] | 综合单价 | 合价
227 | 030409001014 | 电力电缆 | 1.名称:铜芯电力电缆 2.型号:WDZA-B1-YJY-4x4mm2 3.敷设方式、部位:综合考虑 4.电压等级(kV):1 5.包含揭（盖）盖板、电缆敷设、连接体、接地、试压、测试、防火堵洞、电缆防护、电缆防火隔板、电缆防火涂料、单体调试、电缆穿刺线夹制作及安装、电缆标识牌等相关费用 6.电缆标志牌、电缆标志桩 7.其余未尽事项:详见招标图纸、招标文件、工程量清单计价说明、国家相关规范等，并综合考虑完成该工艺的所有施工内容，满足设计及规范要求及为竣工验收所需的一切工作 | m | 125.2
228 | 030409001015 | 电力电缆 | 1.名称:铜芯电力电缆 2.型号:WDZA-B1-YJY-4x2.5mm2 3.敷设方式、部位:综合考虑 4.电压等级(kV):1 5.包含揭（盖）盖板、电缆敷设、连接体、接地、试压、测试、防火堵洞、电缆防护、电缆防火隔板、电缆防火涂料、单体调试、电缆穿刺线夹制作及安装、电缆标识牌等相关费用 6.电缆标志牌、电缆标志桩 7.其余未尽事项:详见招标图纸、招标文件、工程量清单计价说明、国家相关规范等，并综合考虑完成该工艺的所有施工内容，满足设计及规范要求及为竣工验收所需的一切工作 | m | 62.5
本页小计
分部分项工程项目清单计价表
工程名称：地上5#、6#楼栋安装工程 | [5 empty] | 第 78 页 共 127 页
序号 | 项目编码 | 项目名称 | 项目特征描述 | 计量 单位 | 工程量 |  | 金额（元）
[7 empty] | 综合单价 | 合价
229 | 030409001016 | 电力电缆 | 1.名称:铜芯电力电缆 2.型号:WDZA-B1-YJY-3x25mm2 3.敷设方式、部位:综合考虑 4.电压等级(kV):1 5.包含揭（盖）盖板、电缆敷设、连接体、接地、试压、测试、防火堵洞、电缆防护、电缆防火隔板、电缆防火涂料、单体调试、电缆穿刺线夹制作及安装、电缆标识牌等相关费用 6.电缆标志牌、电缆标志桩 7.其余未尽事项:详见招标图纸、招标文件、工程量清单计价说明、国家相关规范等，并综合考虑完成该工艺的所有施工内容，满足设计及规范要求及为竣工验收所需的一切工作 | m | 42.2
本页小计
分部分项工程项目清单计价表
工程名称：地上5#、6#楼栋安装工程 | [5 empty] | 第 79 页 共 127 页
序号 | 项目编码 | 项目名称 | 项目特征描述 | 计量 单位 | 工程量 |  | 金额（元）
[7 empty] | 综合单价 | 合价
230 | 030409001017 | 电力电缆 | 1.名称:铜芯电力电缆 2.型号:WDZA-B1-YJY-3x10mm2 3.敷设方式、部位:综合考虑 4.电压等级(kV):1 5.包含揭（盖）盖板、电缆敷设、连接体、接地、试压、测试、防火堵洞、电缆防护、电缆防火隔板、电缆防火涂料、单体调试、电缆穿刺线夹制作及安装、电缆标识牌等相关费用 6.电缆标志牌、电缆标志桩 7.其余未尽事项:详见招标图纸、招标文件、工程量清单计价说明、国家相关规范等，并综合考虑完成该工艺的所有施工内容，满足设计及规范要求及为竣工验收所需的一切工作 | m | 263.35
231 | 030409001018 | 电力电缆 | 1.名称:铜芯电力电缆 2.型号:WDZA-B1-YJY-3x6mm2 3.敷设方式、部位:综合考虑 4.电压等级(kV):1 5.包含揭（盖）盖板、电缆敷设、连接体、接地、试压、测试、防火堵洞、电缆防护、电缆防火隔板、电缆防火涂料、单体调试、电缆穿刺线夹制作及安装、电缆标识牌等相关费用 6.电缆标志牌、电缆标志桩 7.其余未尽事项:详见招标图纸、招标文件、工程量清单计价说明、国家相关规范等，并综合考虑完成该工艺的所有施工内容，满足设计及规范要求及为竣工验收所需的一切工作 | m | 263.35
本页小计
分部分项工程项目清单计价表
工程名称：地上5#、6#楼栋安装工程 | [5 empty] | 第 80 页 共 127 页
序号 | 项目编码 | 项目名称 | 项目特征描述 | 计量 单位 | 工程量 |  | 金额（元）
[7 empty] | 综合单价 | 合价
232 | 030409001019 | 电力电缆 | 1.名称:铜芯电力电缆 2.型号:WDZA-B1-YJY-3x4mm2 3.敷设方式、部位:综合考虑 4.电压等级(kV):1 5.包含揭（盖）盖板、电缆敷设、连接体、接地、试压、测试、防火堵洞、电缆防护、电缆防火隔板、电缆防火涂料、单体调试、电缆穿刺线夹制作及安装、电缆标识牌等相关费用 6.电缆标志牌、电缆标志桩 7.其余未尽事项:详见招标图纸、招标文件、工程量清单计价说明、国家相关规范等，并综合考虑完成该工艺的所有施工内容，满足设计及规范要求及为竣工验收所需的一切工作 | m | 108.5
233 | 030409001020 | 电力电缆 | 1.名称:铜芯电力电缆 2.型号:WDZA-B1-YJY-3x2.5mm2 3.敷设方式、部位:综合考虑 4.电压等级(kV):1 5.包含揭（盖）盖板、电缆敷设、连接体、接地、试压、测试、防火堵洞、电缆防护、电缆防火隔板、电缆防火涂料、单体调试、电缆穿刺线夹制作及安装、电缆标识牌等相关费用 6.电缆标志牌、电缆标志桩 7.其余未尽事项:详见招标图纸、招标文件、工程量清单计价说明、国家相关规范等，并综合考虑完成该工艺的所有施工内容，满足设计及规范要求及为竣工验收所需的一切工作 | m | 166.58
本页小计
分部分项工程项目清单计价表
工程名称：地上5#、6#楼栋安装工程 | [5 empty] | 第 81 页 共 127 页
序号 | 项目编码 | 项目名称 | 项目特征描述 | 计量 单位 | 工程量 |  | 金额（元）
[7 empty] | 综合单价 | 合价
234 | 030409001021 | 电力电缆 | 1.名称:铜芯电力电缆 2.型号:WDZN-B1-YJY-4x240+1x120mm2 3.敷设方式、部位:综合考虑 4.电压等级(kV):1 5.包含揭（盖）盖板、电缆敷设、连接体、接地、试压、测试、防火堵洞、电缆防护、电缆防火隔板、电缆防火涂料、单体调试、电缆穿刺线夹制作及安装、电缆标识牌等相关费用 6.电缆标志牌、电缆标志桩 7.其余未尽事项:详见招标图纸、招标文件、工程量清单计价说明、国家相关规范等，并综合考虑完成该工艺的所有施工内容，满足设计及规范要求及为竣工验收所需的一切工作 | m | 17.5
本页小计
分部分项工程项目清单计价表
工程名称：地上5#、6#楼栋安装工程 | [5 empty] | 第 82 页 共 127 页
序号 | 项目编码 | 项目名称 | 项目特征描述 | 计量 单位 | 工程量 |  | 金额（元）
[7 empty] | 综合单价 | 合价
235 | 030409001022 | 电力电缆 | 1.名称:铜芯电力电缆 2.型号:WDZN-B1-YJY-4x150+1x70mm2 3.敷设方式、部位:综合考虑 4.电压等级(kV):1 5.包含揭（盖）盖板、电缆敷设、连接体、接地、试压、测试、防火堵洞、电缆防护、电缆防火隔板、电缆防火涂料、单体调试、电缆穿刺线夹制作及安装、电缆标识牌等相关费用 6.电缆标志牌、电缆标志桩 7.其余未尽事项:详见招标图纸、招标文件、工程量清单计价说明、国家相关规范等，并综合考虑完成该工艺的所有施工内容，满足设计及规范要求及为竣工验收所需的一切工作 | m | 17.5
本页小计
分部分项工程项目清单计价表
工程名称：地上5#、6#楼栋安装工程 | [5 empty] | 第 83 页 共 127 页
序号 | 项目编码 | 项目名称 | 项目特征描述 | 计量 单位 | 工程量 |  | 金额（元）
[7 empty] | 综合单价 | 合价
236 | 030409001023 | 电力电缆 | 1.名称:铜芯电力电缆 2.型号:WDZN-B1-YJY-4x95+1x50mm2 3.敷设方式、部位:综合考虑 4.电压等级(kV):1 5.包含揭（盖）盖板、电缆敷设、连接体、接地、试压、测试、防火堵洞、电缆防护、电缆防火隔板、电缆防火涂料、单体调试、电缆穿刺线夹制作及安装、电缆标识牌等相关费用 6.电缆标志牌、电缆标志桩 7.其余未尽事项:详见招标图纸、招标文件、工程量清单计价说明、国家相关规范等，并综合考虑完成该工艺的所有施工内容，满足设计及规范要求及为竣工验收所需的一切工作 | m | 23.96
本页小计
分部分项工程项目清单计价表
工程名称：地上5#、6#楼栋安装工程 | [5 empty] | 第 84 页 共 127 页
序号 | 项目编码 | 项目名称 | 项目特征描述 | 计量 单位 | 工程量 |  | 金额（元）
[7 empty] | 综合单价 | 合价
237 | 030409001024 | 电力电缆 | 1.名称:铜芯电力电缆 2.型号:WDZN-B1-YJY-3x70+2x35mm2 3.敷设方式、部位:综合考虑 4.电压等级(kV):1 5.包含揭（盖）盖板、电缆敷设、连接体、接地、试压、测试、防火堵洞、电缆防护、电缆防火隔板、电缆防火涂料、单体调试、电缆穿刺线夹制作及安装、电缆标识牌等相关费用 6.电缆标志牌、电缆标志桩 7.其余未尽事项:详见招标图纸、招标文件、工程量清单计价说明、国家相关规范等，并综合考虑完成该工艺的所有施工内容，满足设计及规范要求及为竣工验收所需的一切工作 | m | 32.5
本页小计
分部分项工程项目清单计价表
工程名称：地上5#、6#楼栋安装工程 | [5 empty] | 第 85 页 共 127 页
序号 | 项目编码 | 项目名称 | 项目特征描述 | 计量 单位 | 工程量 |  | 金额（元）
[7 empty] | 综合单价 | 合价
238 | 030409001025 | 电力电缆 | 1.名称:铜芯电力电缆 2.型号:WDZN-B1-YJY-3x25+1x16mm2 3.敷设方式、部位:综合考虑 4.电压等级(kV):1 5.包含揭（盖）盖板、电缆敷设、连接体、接地、试压、测试、防火堵洞、电缆防护、电缆防火隔板、电缆防火涂料、单体调试、电缆穿刺线夹制作及安装、电缆标识牌等相关费用 6.电缆标志牌、电缆标志桩 7.其余未尽事项:详见招标图纸、招标文件、工程量清单计价说明、国家相关规范等，并综合考虑完成该工艺的所有施工内容，满足设计及规范要求及为竣工验收所需的一切工作 | m | 42.4
本页小计
分部分项工程项目清单计价表
工程名称：地上5#、6#楼栋安装工程 | [5 empty] | 第 86 页 共 127 页
序号 | 项目编码 | 项目名称 | 项目特征描述 | 计量 单位 | 工程量 |  | 金额（元）
[7 empty] | 综合单价 | 合价
239 | 030409001026 | 电力电缆 | 1.名称:铜芯电力电缆 2.型号:WDZN-B1-YJY-5x16mm2 3.敷设方式、部位:综合考虑 4.电压等级(kV):1 5.包含揭（盖）盖板、电缆敷设、连接体、接地、试压、测试、防火堵洞、电缆防护、电缆防火隔板、电缆防火涂料、单体调试、电缆穿刺线夹制作及安装、电缆标识牌等相关费用 6.电缆标志牌、电缆标志桩 7.其余未尽事项:详见招标图纸、招标文件、工程量清单计价说明、国家相关规范等，并综合考虑完成该工艺的所有施工内容，满足设计及规范要求及为竣工验收所需的一切工作 | m | 105.2
240 | 030409001027 | 电力电缆 | 1.名称:铜芯电力电缆 2.型号:WDZN-B1-5x10mm2 3.敷设方式、部位:综合考虑 4.电压等级(kV):1 5.包含揭（盖）盖板、电缆敷设、连接体、接地、试压、测试、防火堵洞、电缆防护、电缆防火隔板、电缆防火涂料、单体调试、电缆穿刺线夹制作及安装、电缆标识牌等相关费用 6.电缆标志牌、电缆标志桩 7.其余未尽事项:详见招标图纸、招标文件、工程量清单计价说明、国家相关规范等，并综合考虑完成该工艺的所有施工内容，满足设计及规范要求及为竣工验收所需的一切工作 | m | 72.4
本页小计
分部分项工程项目清单计价表
工程名称：地上5#、6#楼栋安装工程 | [5 empty] | 第 87 页 共 127 页
序号 | 项目编码 | 项目名称 | 项目特征描述 | 计量 单位 | 工程量 |  | 金额（元）
[7 empty] | 综合单价 | 合价
241 | 030409001028 | 电力电缆 | 1.名称:铜芯电力电缆 2.型号:WDZN-B1-5x6mm2 3.敷设方式、部位:综合考虑 4.电压等级(kV):1 5.包含揭（盖）盖板、电缆敷设、连接体、接地、试压、测试、防火堵洞、电缆防护、电缆防火隔板、电缆防火涂料、单体调试、电缆穿刺线夹制作及安装、电缆标识牌等相关费用 6.电缆标志牌、电缆标志桩 7.其余未尽事项:详见招标图纸、招标文件、工程量清单计价说明、国家相关规范等，并综合考虑完成该工艺的所有施工内容，满足设计及规范要求及为竣工验收所需的一切工作 | m | 102.5
242 | 030409001029 | 电力电缆 | 1.名称:铜芯电力电缆 2.型号:WDZN-B1-5x4mm2 3.敷设方式、部位:综合考虑 4.电压等级(kV):1 5.包含揭（盖）盖板、电缆敷设、连接体、接地、试压、测试、防火堵洞、电缆防护、电缆防火隔板、电缆防火涂料、单体调试、电缆穿刺线夹制作及安装、电缆标识牌等相关费用 6.电缆标志牌、电缆标志桩 7.其余未尽事项:详见招标图纸、招标文件、工程量清单计价说明、国家相关规范等，并综合考虑完成该工艺的所有施工内容，满足设计及规范要求及为竣工验收所需的一切工作 | m | 52.5
本页小计
分部分项工程项目清单计价表
工程名称：地上5#、6#楼栋安装工程 | [5 empty] | 第 88 页 共 127 页
序号 | 项目编码 | 项目名称 | 项目特征描述 | 计量 单位 | 工程量 |  | 金额（元）
[7 empty] | 综合单价 | 合价
243 | 030409001030 | 电力电缆 | 1.名称:铜芯电力电缆 2.型号:WDZN-B1-5x2.5mm2 3.敷设方式、部位:综合考虑 4.电压等级(kV):1 5.包含揭（盖）盖板、电缆敷设、连接体、接地、试压、测试、防火堵洞、电缆防护、电缆防火隔板、电缆防火涂料、单体调试、电缆穿刺线夹制作及安装、电缆标识牌等相关费用 6.电缆标志牌、电缆标志桩 7.其余未尽事项:详见招标图纸、招标文件、工程量清单计价说明、国家相关规范等，并综合考虑完成该工艺的所有施工内容，满足设计及规范要求及为竣工验收所需的一切工作 | m | 152.25
244 | 030409001031 | 电力电缆 | 1.名称:铜芯电力电缆 2.型号:WDZN-B1-3x4mm2 3.敷设方式、部位:综合考虑 4.电压等级(kV):1 5.包含揭（盖）盖板、电缆敷设、连接体、接地、试压、测试、防火堵洞、电缆防护、电缆防火隔板、电缆防火涂料、单体调试、电缆穿刺线夹制作及安装、电缆标识牌等相关费用 6.电缆标志牌、电缆标志桩 7.其余未尽事项:详见招标图纸、招标文件、工程量清单计价说明、国家相关规范等，并综合考虑完成该工艺的所有施工内容，满足设计及规范要求及为竣工验收所需的一切工作 | m | 179.9
本页小计
分部分项工程项目清单计价表
工程名称：地上5#、6#楼栋安装工程 | [5 empty] | 第 89 页 共 127 页
序号 | 项目编码 | 项目名称 | 项目特征描述 | 计量 单位 | 工程量 |  | 金额（元）
[7 empty] | 综合单价 | 合价
245 | 030409001032 | 电力电缆 | 1.名称:铜芯电力电缆 2.型号:WDZN-B1-3x2.5mm2 3.敷设方式、部位:综合考虑 4.电压等级(kV):1 5.包含揭（盖）盖板、电缆敷设、连接体、接地、试压、测试、防火堵洞、电缆防护、电缆防火隔板、电缆防火涂料、单体调试、电缆穿刺线夹制作及安装、电缆标识牌等相关费用 6.电缆标志牌、电缆标志桩 7.其余未尽事项:详见招标图纸、招标文件、工程量清单计价说明、国家相关规范等，并综合考虑完成该工艺的所有施工内容，满足设计及规范要求及为竣工验收所需的一切工作 | m | 232.2
246 | 030409001033 | 矿物电缆 | 1.名称:矿物电缆 2.型号、规格:NW-BTLY-B1-0.6/1kV-4x185+1x95mm2 3.敷设方式:综合考虑 4.电压等级(kV):1 5.包含揭（盖）盖板、电缆敷设、连接体、接地、试压、测试、防火堵洞、电缆防护、电缆防火隔板、电缆防火涂料、单体调试、电缆穿刺线夹制作及安装、电缆标识牌等相关费用 6.电缆标志牌、电缆标志桩 7.其余未尽事项:详见招标图纸、招标文件、工程量清单计价说明、国家相关规范等，并综合考虑完成该工艺的所有施工内容，满足设计及规范要求及为竣工验收所需的一切工作 | m | 60.35
本页小计
分部分项工程项目清单计价表
工程名称：地上5#、6#楼栋安装工程 | [5 empty] | 第 90 页 共 127 页
序号 | 项目编码 | 项目名称 | 项目特征描述 | 计量 单位 | 工程量 |  | 金额（元）
[7 empty] | 综合单价 | 合价
247 | 030409001034 | 矿物电缆 | 1.名称:矿物电缆 2.型号、规格:NG-A(BTLY) -B1-4x150+1x70mm2 3.敷设方式:综合考虑 4.电压等级(kV):1 5.包含揭（盖）盖板、电缆敷设、连接体、接地、试压、测试、防火堵洞、电缆防护、电缆防火隔板、电缆防火涂料、单体调试、电缆穿刺线夹制作及安装、电缆标识牌等相关费用 6.电缆标志牌、电缆标志桩 7.其余未尽事项:详见招标图纸、招标文件、工程量清单计价说明、国家相关规范等，并综合考虑完成该工艺的所有施工内容，满足设计及规范要求及为竣工验收所需的一切工作 | m | 21.35
248 | 030409001035 | 矿物电缆 | 1.名称:矿物电缆 2.型号、规格:NW-BTLY-B1-0.6/1kV-4x95+1x50mm2 3.敷设方式:综合考虑 4.电压等级(kV):1 5.包含揭（盖）盖板、电缆敷设、连接体、接地、试压、测试、防火堵洞、电缆防护、电缆防火隔板、电缆防火涂料、单体调试、电缆穿刺线夹制作及安装、电缆标识牌等相关费用 6.电缆标志牌、电缆标志桩 7.其余未尽事项:详见招标图纸、招标文件、工程量清单计价说明、国家相关规范等，并综合考虑完成该工艺的所有施工内容，满足设计及规范要求及为竣工验收所需的一切工作 | m | 20.78
本页小计
分部分项工程项目清单计价表
工程名称：地上5#、6#楼栋安装工程 | [5 empty] | 第 91 页 共 127 页
序号 | 项目编码 | 项目名称 | 项目特征描述 | 计量 单位 | 工程量 |  | 金额（元）
[7 empty] | 综合单价 | 合价
249 | 030409001036 | 矿物电缆 | 1.名称:矿物电缆 2.型号、规格:NW-BTLY-B1-0.6/1kV-4x95+1x50mm2 3.敷设方式:综合考虑 4.电压等级(kV):1 5.包含揭（盖）盖板、电缆敷设、连接体、接地、试压、测试、防火堵洞、电缆防护、电缆防火隔板、电缆防火涂料、单体调试、电缆穿刺线夹制作及安装、电缆标识牌等相关费用 6.电缆标志牌、电缆标志桩 7.其余未尽事项:详见招标图纸、招标文件、工程量清单计价说明、国家相关规范等，并综合考虑完成该工艺的所有施工内容，满足设计及规范要求及为竣工验收所需的一切工作 | m | 105.5
本页小计
分部分项工程项目清单计价表
工程名称：地上5#、6#楼栋安装工程 | [5 empty] | 第 92 页 共 127 页
序号 | 项目编码 | 项目名称 | 项目特征描述 | 计量 单位 | 工程量 |  | 金额（元）
[7 empty] | 综合单价 | 合价
250 | 030409001037 | 矿物电缆 | 1.名称:矿物电缆 2.型号、规格:NW-BTLY-B1-0.6/1kV-4x70+1x35mm2 3.敷设方式:综合考虑 4.电压等级(kV):1 5.包含揭（盖）盖板、电缆敷设、连接体、接地、试压、测试、防火堵洞、电缆防护、电缆防火隔板、电缆防火涂料、单体调试、电缆穿刺线夹制作及安装、电缆标识牌等相关费用 6.电缆标志牌、电缆标志桩 7.其余未尽事项:详见招标图纸、招标文件、工程量清单计价说明、国家相关规范等，并综合考虑完成该工艺的所有施工内容，满足设计及规范要求及为竣工验收所需的一切工作 | m | 23.35
本页小计
分部分项工程项目清单计价表
工程名称：地上5#、6#楼栋安装工程 | [5 empty] | 第 93 页 共 127 页
序号 | 项目编码 | 项目名称 | 项目特征描述 | 计量 单位 | 工程量 |  | 金额（元）
[7 empty] | 综合单价 | 合价
251 | 030409001038 | 矿物电缆 | 1.名称:矿物电缆 2.型号、规格:NW-BTLY-B1-0.6/1kV-4x50+1x25mm2 3.敷设方式:综合考虑 4.电压等级(kV):1 5.包含揭（盖）盖板、电缆敷设、连接体、接地、试压、测试、防火堵洞、电缆防护、电缆防火隔板、电缆防火涂料、单体调试、电缆穿刺线夹制作及安装、电缆标识牌等相关费用 6.电缆标志牌、电缆标志桩 7.其余未尽事项:详见招标图纸、招标文件、工程量清单计价说明、国家相关规范等，并综合考虑完成该工艺的所有施工内容，满足设计及规范要求及为竣工验收所需的一切工作 | m | 55.5
本页小计
分部分项工程项目清单计价表
工程名称：地上5#、6#楼栋安装工程 | [5 empty] | 第 94 页 共 127 页
序号 | 项目编码 | 项目名称 | 项目特征描述 | 计量 单位 | 工程量 |  | 金额（元）
[7 empty] | 综合单价 | 合价
252 | 030409001039 | 矿物电缆 | 1.名称:矿物电缆 2.型号、规格:NW-BTLY-B1-0.6/1kV-4x25+1x16mm2 3.敷设方式:综合考虑 4.电压等级(kV):1 5.包含揭（盖）盖板、电缆敷设、连接体、接地、试压、测试、防火堵洞、电缆防护、电缆防火隔板、电缆防火涂料、单体调试、电缆穿刺线夹制作及安装、电缆标识牌等相关费用 6.电缆标志牌、电缆标志桩 7.其余未尽事项:详见招标图纸、招标文件、工程量清单计价说明、国家相关规范等，并综合考虑完成该工艺的所有施工内容，满足设计及规范要求及为竣工验收所需的一切工作 | m | 85.5
本页小计
分部分项工程项目清单计价表
工程名称：地上5#、6#楼栋安装工程 | [5 empty] | 第 95 页 共 127 页
序号 | 项目编码 | 项目名称 | 项目特征描述 | 计量 单位 | 工程量 |  | 金额（元）
[7 empty] | 综合单价 | 合价
253 | 030409001040 | 矿物电缆 | 1.名称:矿物电缆 2.型号、规格:NW-BTLY-B1-0.6/1kV-3x4mm2 3.敷设方式:综合考虑 4.电压等级(kV):1 5.包含揭（盖）盖板、电缆敷设、连接体、接地、试压、测试、防火堵洞、电缆防护、电缆防火隔板、电缆防火涂料、单体调试、电缆穿刺线夹制作及安装、电缆标识牌等相关费用 6.电缆标志牌、电缆标志桩 7.其余未尽事项:详见招标图纸、招标文件、工程量清单计价说明、国家相关规范等，并综合考虑完成该工艺的所有施工内容，满足设计及规范要求及为竣工验收所需的一切工作 | m | 85.36
本页小计
分部分项工程项目清单计价表
工程名称：地上5#、6#楼栋安装工程 | [5 empty] | 第 96 页 共 127 页
序号 | 项目编码 | 项目名称 | 项目特征描述 | 计量 单位 | 工程量 |  | 金额（元）
[7 empty] | 综合单价 | 合价
254 | 030409001041 | 矿物电缆 | 1.名称:矿物电缆 2.型号、规格:NW-BTLY-B1-0.6/1kV-3x4mm2 3.敷设方式:综合考虑 4.电压等级(kV):1 5.包含揭（盖）盖板、电缆敷设、连接体、接地、试压、测试、防火堵洞、电缆防护、电缆防火隔板、电缆防火涂料、单体调试、电缆穿刺线夹制作及安装、电缆标识牌等相关费用 6.电缆标志牌、电缆标志桩 7.其余未尽事项:详见招标图纸、招标文件、工程量清单计价说明、国家相关规范等，并综合考虑完成该工艺的所有施工内容，满足设计及规范要求及为竣工验收所需的一切工作 | m | 104.25
本页小计
分部分项工程项目清单计价表
工程名称：地上5#、6#楼栋安装工程 | [5 empty] | 第 97 页 共 127 页
序号 | 项目编码 | 项目名称 | 项目特征描述 | 计量 单位 | 工程量 |  | 金额（元）
[7 empty] | 综合单价 | 合价
255 | 030409001042 | 矿物电缆 | 1.名称:矿物电缆 2.型号、规格:NW-BTLY-B1-0.6/1kV-3x2.5mm2 3.敷设方式:综合考虑 4.电压等级(kV):1 5.包含揭（盖）盖板、电缆敷设、连接体、接地、试压、测试、防火堵洞、电缆防护、电缆防火隔板、电缆防火涂料、单体调试、电缆穿刺线夹制作及安装、电缆标识牌等相关费用 6.电缆标志牌、电缆标志桩 7.其余未尽事项:详见招标图纸、招标文件、工程量清单计价说明、国家相关规范等，并综合考虑完成该工艺的所有施工内容，满足设计及规范要求及为竣工验收所需的一切工作 | m | 125.25
256 | 030409003001 | 电力电缆头 | 1.名称:电力电缆终端头 2.型号:截面面积35mm2以下 3.电压等级(kV):1kV 4.其余未尽事项:详见招标图纸、招标文件、工程量清单计价说明、国家相关规范等，并综合考虑完成该工艺的所有施工内容，满足设计及规范要求及为竣工验收所需的一切工作 | 个 | 24
257 | 030409003002 | 电力电缆头 | 1.名称:电力电缆终端头 2.型号:截面面积70mm2以下 3.电压等级(kV):1kV 4.其余未尽事项:详见招标图纸、招标文件、工程量清单计价说明、国家相关规范等，并综合考虑完成该工艺的所有施工内容，满足设计及规范要求及为竣工验收所需的一切工作 | 个 | 18
本页小计
分部分项工程项目清单计价表
工程名称：地上5#、6#楼栋安装工程 | [5 empty] | 第 98 页 共 127 页
序号 | 项目编码 | 项目名称 | 项目特征描述 | 计量 单位 | 工程量 |  | 金额（元）
[7 empty] | 综合单价 | 合价
258 | 030409003003 | 电力电缆头 | 1.名称:电力电缆终端头 2.型号:截面面积120mm2以下 3.电压等级(kV):1kV 4.其余未尽事项:详见招标图纸、招标文件、工程量清单计价说明、国家相关规范等，并综合考虑完成该工艺的所有施工内容，满足设计及规范要求及为竣工验收所需的一切工作 | 个 | 6
259 | 030409003004 | 电力电缆头 | 1.名称:矿物绝缘电缆终端头 2.型号:截面面积35mm2以下 3.电压等级(kV):1kV 4.其余未尽事项:详见招标图纸、招标文件、工程量清单计价说明、国家相关规范等，并综合考虑完成该工艺的所有施工内容，满足设计及规范要求及为竣工验收所需的一切工作 | 个 | 4
260 | 030409003005 | 电力电缆头 | 1.名称:矿物绝缘电缆终端头 2.型号:截面面积70mm2以下 3.电压等级(kV):1kV 4.其余未尽事项:详见招标图纸、招标文件、工程量清单计价说明、国家相关规范等，并综合考虑完成该工艺的所有施工内容，满足设计及规范要求及为竣工验收所需的一切工作 | 个 | 6
本页小计
分部分项工程项目清单计价表
工程名称：地上5#、6#楼栋安装工程 | [5 empty] | 第 99 页 共 127 页
序号 | 项目编码 | 项目名称 | 项目特征描述 | 计量 单位 | 工程量 |  | 金额（元）
[7 empty] | 综合单价 | 合价
261 | 030412004012 | 电气配线 | 1.名称:电气配线 2.型号、规格:WDZ-BYJ-B1-6mm2 3.配线形式:综合考虑 4.包含支持体（夹板、绝缘子、街码等）安装、配线、管内穿线、线槽配线、焊、压接线端子、接地等费用 5.其余未尽事项:详见招标图纸、招标文件、工程量清单计价说明、国家相关规范等，并综合考虑完成该工艺的所有施工内容，满足设计及规范要求及为竣工验收所需的一切工作 | m | 105.5
262 | 030412004013 | 电气配线 | 1.名称:电气配线 2.型号、规格:WDZ-BYJ-B1-10mm2 3.配线形式:综合考虑 4.包含支持体（夹板、绝缘子、街码等）安装、配线、管内穿线、线槽配线、焊、压接线端子、接地等费用 5.其余未尽事项:详见招标图纸、招标文件、工程量清单计价说明、国家相关规范等，并综合考虑完成该工艺的所有施工内容，满足设计及规范要求及为竣工验收所需的一切工作 | m | 188.5
263 | 030412003001 | 金属桥架 | 1.名称:金属桥架 2.型号、规格:CT-200x100mm 3.包含线槽及附件、配件、隔板、盖板安装、接地、支架除锈刷油、防火堵洞等相关费用 4.其余未尽事项:详见招标图纸、招标文件、工程量清单计价说明、国家相关规范等，并综合考虑完成该工艺的所有施工内容，满足设计及规范要求及为竣工验收所需的一切工作 | m | 105.5
本页小计
分部分项工程项目清单计价表
工程名称：地上5#、6#楼栋安装工程 | [5 empty] | 第 100 页 共 127 页
序号 | 项目编码 | 项目名称 | 项目特征描述 | 计量 单位 | 工程量 |  | 金额（元）
[7 empty] | 综合单价 | 合价
264 | 030412003002 | 防火桥架 | 1.名称:防火桥架 2.型号、规格:CTE-100x100mm 3.包含线槽及附件、配件、隔板、盖板安装、接地、防火堵洞、支架除锈刷油、刷防火漆等相关费用 4.其余未尽事项:详见招标图纸、招标文件、工程量清单计价说明、国家相关规范等，并综合考虑完成该工艺的所有施工内容，满足设计及规范要求及为竣工验收所需的一切工作 | m | 64.5
265 | 030412003003 | 防火桥架 | 1.名称:防火桥架 2.型号、规格:CTE-200x100mm 3.包含线槽及附件、配件、隔板、盖板安装、接地、防火堵洞、支架除锈刷油、刷防火漆等相关费用 4.其余未尽事项:详见招标图纸、招标文件、工程量清单计价说明、国家相关规范等，并综合考虑完成该工艺的所有施工内容，满足设计及规范要求及为竣工验收所需的一切工作 | m | 34.5
266 | 030412002005 | 金属线槽 | 1.名称:金属线槽 2.规格:MR100X50 3.包含线槽及附件、配件安装、接地、防火堵洞、支架除锈刷油、防腐油漆、标识、接地等相关费用 4.其余未尽事项:详见招标图纸、招标文件、工程量清单计价说明、国家相关规范等，并综合考虑完成该工艺的所有施工内容，满足设计及规范要求及为竣工验收所需的一切工作 | m | 74.8
本页小计
分部分项工程项目清单计价表
工程名称：地上5#、6#楼栋安装工程 | [5 empty] | 第 101 页 共 127 页
序号 | 项目编码 | 项目名称 | 项目特征描述 | 计量 单位 | 工程量 |  | 金额（元）
[7 empty] | 综合单价 | 合价
267 | 030412002006 | 金属线槽 | 1.名称:金属线槽 2.规格:MR100X100 3.包含线槽及附件、配件安装、接地、防火堵洞、支架除锈刷油、防腐油漆、标识、接地等相关费用 4.其余未尽事项:详见招标图纸、招标文件、工程量清单计价说明、国家相关规范等，并综合考虑完成该工艺的所有施工内容，满足设计及规范要求及为竣工验收所需的一切工作 | m | 105.5
268 | 030412002007 | 金属线槽 | 1.名称:金属线槽 2.规格:MR200X100 3.包含线槽及附件、配件安装、接地、防火堵洞、支架除锈刷油、防腐油漆、标识、接地等相关费用 4.其余未尽事项:详见招标图纸、招标文件、工程量清单计价说明、国家相关规范等，并综合考虑完成该工艺的所有施工内容，满足设计及规范要求及为竣工验收所需的一切工作 | m | 42.5
269 | 030412001006 | 配管 | 1.名称:电气配管 2.材质:紧定式套接钢管 3.规格:JDG40 4.敷设方式:综合考虑 5.包含管道敷设、穿线用牵引铁线、砼结构内的管道预埋施工、于砖墙或有找平层的地面上开刨槽、砖墙开孔、修补、配件及管件安装、接线盒（箱）安装、支架及支架除锈刷油、管道防腐油漆、标识、接地等相关费用 6.其余未尽事项:详见招标图纸、招标文件、工程量清单计价说明、国家相关规范等，并综合考虑完成该工艺的所有施工内容，满足设计及规范要求及为竣工验收所需的一切工作 | m | 43.5
本页小计
分部分项工程项目清单计价表
工程名称：地上5#、6#楼栋安装工程 | [5 empty] | 第 102 页 共 127 页
序号 | 项目编码 | 项目名称 | 项目特征描述 | 计量 单位 | 工程量 |  | 金额（元）
[7 empty] | 综合单价 | 合价
270 | 030412001007 | 配管 | 1.名称:电气配管 2.材质:紧定式套接钢管 3.规格:JDG32 4.敷设方式:综合考虑 5.包含管道敷设、穿线用牵引铁线、砼结构内的管道预埋施工、于砖墙或有找平层的地面上开刨槽、砖墙开孔、修补、配件及管件安装、接线盒（箱）安装、支架及支架除锈刷油、管道防腐油漆、标识、接地等相关费用 6.其余未尽事项:详见招标图纸、招标文件、工程量清单计价说明、国家相关规范等，并综合考虑完成该工艺的所有施工内容，满足设计及规范要求及为竣工验收所需的一切工作 | m | 60
271 | 031401001010 | 脚手架 | 1.脚手架 2.其余未尽事项:详见招标图纸、招标文件、工程量清单计价说明、国家相关规范等，并综合考虑完成该工艺的所有施工内容，满足设计及规范要求及为竣工验收所需的一切工作 | 项 | 1
防雷接地
272 | 030410006001 | 避雷针 | 1.名称:避雷针 2.材质:热镀锌圆钢 3.规格:φ12，L=500mm 4.其余未尽事项:详见招标图纸、招标文件、工程量清单计价说明、国家相关规范等，并综合考虑完成该工艺的所有施工内容，满足设计及规范要求及为竣工验收所需的一切工作 | 根 | 6
本页小计
分部分项工程项目清单计价表
工程名称：地上5#、6#楼栋安装工程 | [5 empty] | 第 103 页 共 127 页
序号 | 项目编码 | 项目名称 | 项目特征描述 | 计量 单位 | 工程量 |  | 金额（元）
[7 empty] | 综合单价 | 合价
273 | 030410005001 | 避雷网 | 1.名称:避雷网 2.材质:热镀锌圆钢 3.规格:φ10 4.安装形式:暗敷 5.其余未尽事项:详见招标图纸、招标文件、工程量清单计价说明、国家相关规范等，并综合考虑完成该工艺的所有施工内容，满足设计及规范要求及为竣工验收所需的一切工作 | m | 603
274 | 030410005002 | 避雷网 | 1.名称:避雷网 2.材质:热镀锌圆钢 3.规格:φ10 4.安装形式:明敷 5.含支持卡 6.其余未尽事项:详见招标图纸、招标文件、工程量清单计价说明、国家相关规范等，并综合考虑完成该工艺的所有施工内容，满足设计及规范要求及为竣工验收所需的一切工作 | m | 142.7
275 | 030410003001 | 避雷引下线 | 1.名称:防雷引下线 2.材质、规格:利用建筑物钢筋混凝土柱子内(剪力墙内)两根Φ16以上主筋通长焊接或钢结构柱作为引下线 3.其余未尽事项:详见招标图纸、招标文件、工程量清单计价说明、国家相关规范等，并综合考虑完成该工艺的所有施工内容，满足设计及规范要求及为竣工验收所需的一切工作 | m | 390.4
本页小计
分部分项工程项目清单计价表
工程名称：地上5#、6#楼栋安装工程 | [5 empty] | 第 104 页 共 127 页
序号 | 项目编码 | 项目名称 | 项目特征描述 | 计量 单位 | 工程量 |  | 金额（元）
[7 empty] | 综合单价 | 合价
276 | 030410007001 | 局部等电位联结板 LEB | 1.名称:局部等电位联结板 LEB 2.材质、规格:详见设计图纸 3.安装方式:综合考虑 4.其余未尽事项:详见招标图纸、招标文件、工程量清单计价说明、国家相关规范等，并综合考虑完成该工艺的所有施工内容，满足设计及规范要求及为竣工验收所需的一切工作 | 台 | 35
277 | 030410007002 | 总等电位联结箱(MEB) | 1.名称:总等电位联结箱(MEB) 2.材质、规格:详见设计图纸 3.安装方式:综合考虑 4.其余未尽事项:详见招标图纸、招标文件、工程量清单计价说明、国家相关规范等，并综合考虑完成该工艺的所有施工内容，满足设计及规范要求及为竣工验收所需的一切工作 | 台 | 1
278 | 030410007003 | 接地端子 | 1.名称:接地端子 2.本体及附件安装 3.其余未尽事项:详见招标图纸、招标文件、工程量清单计价说明、国家相关规范等，并综合考虑完成该工艺的所有施工内容，满足设计及规范要求及为竣工验收所需的一切工作 | 台 | 12
本页小计
分部分项工程项目清单计价表
工程名称：地上5#、6#楼栋安装工程 | [5 empty] | 第 105 页 共 127 页
序号 | 项目编码 | 项目名称 | 项目特征描述 | 计量 单位 | 工程量 |  | 金额（元）
[7 empty] | 综合单价 | 合价
279 | 030410004001 | 均压环 | 1.名称:接地网（等电位连接网） 2.材质、规格:表示利用结构主钢筋、地下层各层周边梁两主筋做接地装置的两主筋均通过的柱基钢筋焊接 3.本体及附件安装 4.其余未尽事项:详见招标图纸、招标文件、工程量清单计价说明、国家相关规范等，并综合考虑完成该工艺的所有施工内容，满足设计及规范要求及为竣工验收所需的一切工作 | m | 695.5
280 | 030412004014 | 配线 | 1.名称:电气配线 2.型号、规格:BVR-25mm2 3.配线形式:综合考虑 4.包含支持体（夹板、绝缘子、街码等）安装、配线、管内穿线、线槽配线、焊、压接线端子、接地等费用 5.其余未尽事项:详见招标图纸、招标文件、工程量清单计价说明、国家相关规范等，并综合考虑完成该工艺的所有施工内容，满足设计及规范要求及为竣工验收所需的一切工作 | m | 188.25
本页小计
分部分项工程项目清单计价表
工程名称：地上5#、6#楼栋安装工程 | [5 empty] | 第 106 页 共 127 页
序号 | 项目编码 | 项目名称 | 项目特征描述 | 计量 单位 | 工程量 |  | 金额（元）
[7 empty] | 综合单价 | 合价
281 | 030412001008 | 配管 | 1.名称:电气配管 2.材质:刚性难燃塑料管 3.规格:PC32 4.敷设方式:综合考虑 5.包含管道敷设、穿线用牵引铁线、砼结构内的管道预埋施工、于砖墙或有找平层的地面上开刨槽、砖墙开孔、修补、配件及管件安装、接线盒（箱）安装、防腐油漆、标识、接地等相关费用 6.其余未尽事项:详见招标图纸、招标文件、工程量清单计价说明、国家相关规范等，并综合考虑完成该工艺的所有施工内容，满足设计及规范要求及为竣工验收所需的一切工作 | m | 196.5
282 | 030410002001 | 接地母线 | 1.名称:户内接地网 2.材质、规格:L40*4镀锌扁钢 3.本体及附件安装 4.其余未尽事项:详见招标图纸、招标文件、工程量清单计价说明、国家相关规范等，并综合考虑完成该工艺的所有施工内容，满足设计及规范要求及为竣工验收所需的一切工作 | m | 68.5
283 | 030410002002 | 接地母线 | 1.名称:户内接地网 2.材质、规格:L25*4镀锌扁钢 3.本体及附件安装 4.其余未尽事项:详见招标图纸、招标文件、工程量清单计价说明、国家相关规范等，并综合考虑完成该工艺的所有施工内容，满足设计及规范要求及为竣工验收所需的一切工作 | m | 82.2
本页小计
分部分项工程项目清单计价表
工程名称：地上5#、6#楼栋安装工程 | [5 empty] | 第 107 页 共 127 页
序号 | 项目编码 | 项目名称 | 项目特征描述 | 计量 单位 | 工程量 |  | 金额（元）
[7 empty] | 综合单价 | 合价
284 | 030416027001 | 接地装置 | 1.名称:接地装置系统调试 2.其余未尽事项:详见招标图纸、招标文件、工程量清单计价说明、国家相关规范等，并综合考虑完成该工艺的所有施工内容，满足设计及规范要求及为竣工验收所需的一切工作 | 系统 | 1
285 | 031401001011 | 脚手架 | 1.脚手架 2.其余未尽事项:详见招标图纸、招标文件、工程量清单计价说明、国家相关规范等，并综合考虑完成该工艺的所有施工内容，满足设计及规范要求及为竣工验收所需的一切工作 | 项 | 1
应急照明系统
286 | 030402011005 | 应急照明集中电源 | 1.名称:应急照明集中电源 2.规格：1.0KW 3.基础形式、材质、规格:满足设计要求,含集中电源、控制显示单元、通信模块、充电单元等 4.安装方式:综合考虑 5.本体及元器件安装 6.基础型钢制作、安装 7.焊、压接线端子 8.端子接线 9.接地 10.配电箱选型满足规范及使用功能要求 11.其余未尽事项:详见招标图纸、招标文件、工程量清单计价说明、国家相关规范等，并综合考虑完成该工艺的所有施工内容，满足设计及规范要求及为竣工验收所需的一切工作 | 台 | 2
本页小计
分部分项工程项目清单计价表
工程名称：地上5#、6#楼栋安装工程 | [5 empty] | 第 108 页 共 127 页
序号 | 项目编码 | 项目名称 | 项目特征描述 | 计量 单位 | 工程量 |  | 金额（元）
[7 empty] | 综合单价 | 合价
287 | 030402011006 | 应急照明集中电源 | 1.名称:应急照明集中电源 2.规格:0.5KW 3.基础形式、材质、规格:满足设计要求,含集中电源、控制显示单元、通信模块、充电单元等 4.安装方式:综合考虑 5.本体及元器件安装 6.基础型钢制作、安装 7.焊、压接线端子 8.端子接线 9.接地 10.配电箱选型满足规范及使用功能要求 11.其余未尽事项:详见招标图纸、招标文件、工程量清单计价说明、国家相关规范等，并综合考虑完成该工艺的所有施工内容，满足设计及规范要求及为竣工验收所需的一切工作 | 台 | 2
288 | 030402011007 | 应急照明集中电源 | 1.名称:应急照明集中电源 2.规格:0.3KW 3.基础形式、材质、规格:满足设计要求,含集中电源、控制显示单元、通信模块、充电单元等 4.安装方式:综合考虑 5.本体及元器件安装 6.基础型钢制作、安装 7.焊、压接线端子 8.端子接线 9.接地 10.配电箱选型满足规范及使用功能要求 11.其余未尽事项:详见招标图纸、招标文件、工程量清单计价说明、国家相关规范等，并综合考虑完成该工艺的所有施工内容，满足设计及规范要求及为竣工验收所需的一切工作 | 台 | 2
本页小计
分部分项工程项目清单计价表
工程名称：地上5#、6#楼栋安装工程 | [5 empty] | 第 109 页 共 127 页
序号 | 项目编码 | 项目名称 | 项目特征描述 | 计量 单位 | 工程量 |  | 金额（元）
[7 empty] | 综合单价 | 合价
289 | 030412001009 | 电气配管 | 1.名称:电气配管 2.材质:紧定式套接钢管 3.规格:JDG25 4.敷设方式:综合考虑 5.包含管道敷设、穿线用牵引铁线、砼结构内的管道预埋施工、于砖墙或有找平层的地面上开刨槽、砖墙开孔、修补、配件及管件安装、接线盒（箱）安装、防腐油漆、标识、接地等相关费用 6.其余未尽事项:详见招标图纸、招标文件、工程量清单计价说明、国家相关规范等，并综合考虑完成该工艺的所有施工内容，满足设计及规范要求及为竣工验收所需的一切工作 | m | 186.95
290 | 030412001010 | 电气配管 | 1.名称:电气配管 2.材质:紧定式套接钢管 3.规格:JDG20 4.敷设方式:综合考虑 5.包含管道敷设、穿线用牵引铁线、砼结构内的管道预埋施工、于砖墙或有找平层的地面上开刨槽、砖墙开孔、修补、配件及管件安装、接线盒（箱）安装、防腐油漆、标识、接地等相关费用 6.其余未尽事项:详见招标图纸、招标文件、工程量清单计价说明、国家相关规范等，并综合考虑完成该工艺的所有施工内容，满足设计及规范要求及为竣工验收所需的一切工作 | m | 777.5
本页小计
分部分项工程项目清单计价表
工程名称：地上5#、6#楼栋安装工程 | [5 empty] | 第 110 页 共 127 页
序号 | 项目编码 | 项目名称 | 项目特征描述 | 计量 单位 | 工程量 |  | 金额（元）
[7 empty] | 综合单价 | 合价
291 | 030412001011 | 电气配管 | 1.名称:电气配管 2.材质:紧定式套接钢管 3.规格:JDG15 4.敷设方式:综合考虑 5.包含管道敷设、穿线用牵引铁线、砼结构内的管道预埋施工、于砖墙或有找平层的地面上开刨槽、砖墙开孔、修补、配件及管件安装、接线盒（箱）安装、防腐油漆、标识、接地等相关费用 6.其余未尽事项:详见招标图纸、招标文件、工程量清单计价说明、国家相关规范等，并综合考虑完成该工艺的所有施工内容，满足设计及规范要求及为竣工验收所需的一切工作 | m | 175.6
292 | 030412004015 | 电气配线 | 1.名称:电气配线 2.配线形式:通讯线 3.导线型号、材质、规格:WDZN-RYS-B1-2x2.5mm2 4.敷设部位或线制:综合考虑 5.其余未尽事项:详见招标图纸、招标文件、工程量清单计价说明、国家相关规范等，并综合考虑完成该工艺的所有施工内容，满足设计及规范要求及为竣工验收所需的一切工作 | m | 845.5
293 | 030412004016 | 电气配线 | 1.名称:电气配线 2.配线形式:通讯线 3.导线型号、材质、规格:WDZN-RYS-B1-2x1.5mm2 4.敷设部位或线制:综合考虑 5.其余未尽事项:详见招标图纸、招标文件、工程量清单计价说明、国家相关规范等，并综合考虑完成该工艺的所有施工内容，满足设计及规范要求及为竣工验收所需的一切工作 | m | 155.8
本页小计
分部分项工程项目清单计价表
工程名称：地上5#、6#楼栋安装工程 | [5 empty] | 第 111 页 共 127 页
序号 | 项目编码 | 项目名称 | 项目特征描述 | 计量 单位 | 工程量 |  | 金额（元）
[7 empty] | 综合单价 | 合价
294 | 030412004017 | 电气配线 | 1.名称:电气配线 2.配线形式:通讯线 3.导线型号、材质、规格:WDZCN-RYJSP-2x2.5 4.敷设部位或线制:综合考虑 5.其余未尽事项:详见招标图纸、招标文件、工程量清单计价说明、国家相关规范等，并综合考虑完成该工艺的所有施工内容，满足设计及规范要求及为竣工验收所需的一切工作 | m | 165.2
295 | 030413002002 | 单向方向标志灯 | 1.名称及规格:单向方向标志灯 1W 2.安装方式:综合考虑 3.包含各类预埋件留设、接线盒安装、成套灯具（含光源、自带蓄电池、插座）及配件安装、金属软管、接线、接地、焊压接线端子、支架、调试等相关费用 4.其余未尽事项:详见招标图纸、招标文件、工程量清单计价说明、国家相关规范等，并综合考虑完成该工艺的所有施工内容，满足设计及规范要求及为竣工验收所需的一切工作 | 套 | 32
296 | 030413002003 | 单向双面方向标志灯 | 1.名称及规格:单向双面方向标志灯 1W 2.安装方式:综合考虑 3.包含各类预埋件留设、接线盒安装、成套灯具（含光源、自带蓄电池、插座）及配件安装、金属软管、接线、接地、焊压接线端子、支架、调试等相关费用 4.其余未尽事项:详见招标图纸、招标文件、工程量清单计价说明、国家相关规范等，并综合考虑完成该工艺的所有施工内容，满足设计及规范要求及为竣工验收所需的一切工作 | 套 | 10
本页小计
分部分项工程项目清单计价表
工程名称：地上5#、6#楼栋安装工程 | [5 empty] | 第 112 页 共 127 页
序号 | 项目编码 | 项目名称 | 项目特征描述 | 计量 单位 | 工程量 |  | 金额（元）
[7 empty] | 综合单价 | 合价
297 | 030413002004 | 双面多信息复合标志灯 | 1.名称及规格:双面多信息复合标志灯 1W 2.安装方式:综合考虑 3.包含各类预埋件留设、接线盒安装、成套灯具（含光源、自带蓄电池、插座）及配件安装、金属软管、接线、接地、焊压接线端子、支架、调试等相关费用 4.其余未尽事项:详见招标图纸、招标文件、工程量清单计价说明、国家相关规范等，并综合考虑完成该工艺的所有施工内容，满足设计及规范要求及为竣工验收所需的一切工作 | 套 | 5
298 | 030413005001 | 集中电源疏散照明灯（A型） | 1.名称:集中电源疏散照明灯（A型） 2.规格:7W 3.安装形式:综合考虑 4.主电源和蓄电池电源额定工作电压不大于DC36V的照明灯具 5.本体及附件安装 6.包含各类预埋件留设、接线盒安装、成套灯具（含光源、自带蓄电池、插座）及配件安装、金属软管、接线、接地、焊压接线端子、支架、调试等相关费用 7.其余未尽事项:详见招标图纸、招标文件、工程量清单计价说明、国家相关规范等，并综合考虑完成该工艺的所有施工内容，满足设计及规范要求及为竣工验收所需的一切工作 | 套 | 45
本页小计
分部分项工程项目清单计价表
工程名称：地上5#、6#楼栋安装工程 | [5 empty] | 第 113 页 共 127 页
序号 | 项目编码 | 项目名称 | 项目特征描述 | 计量 单位 | 工程量 |  | 金额（元）
[7 empty] | 综合单价 | 合价
299 | 030413002005 | 疏散出口标志灯 | 1.名称:疏散出口标志灯 2.规格:1W 3.安装形式:综合考虑 4.本体及附件安装 5.包含各类预埋件留设、接线盒安装、成套灯具（含光源、自带蓄电池、插座）及配件安装、金属软管、接线、接地、焊压接线端子、支架、调试等相关费用 6.其余未尽事项:详见招标图纸、招标文件、工程量清单计价说明、国家相关规范等，并综合考虑完成该工艺的所有施工内容，满足设计及规范要求及为竣工验收所需的一切工作 | 套 | 24
300 | 030413002006 | 疏散出口标志灯 | 1.名称:楼层标志灯 2.规格:1W 3.安装形式:综合考虑 4.包含各类预埋件留设、接线盒安装、成套灯具（含光源、自带蓄电池、插座）及配件安装、金属软管、接线、接地、焊压接线端子、支架、调试等相关费用 5.其余未尽事项:详见招标图纸、招标文件、工程量清单计价说明、国家相关规范等，并综合考虑完成该工艺的所有施工内容，满足设计及规范要求及为竣工验收所需的一切工作 | 套 | 24
301 | 031401001012 | 脚手架 | 1.脚手架 2.其余未尽事项:详见招标图纸、招标文件、工程量清单计价说明、国家相关规范等，并综合考虑完成该工艺的所有施工内容，满足设计及规范要求及为竣工验收所需的一切工作 | 项 | 1
普通照明系统
本页小计
分部分项工程项目清单计价表
工程名称：地上5#、6#楼栋安装工程 | [5 empty] | 第 114 页 共 127 页
序号 | 项目编码 | 项目名称 | 项目特征描述 | 计量 单位 | 工程量 |  | 金额（元）
[7 empty] | 综合单价 | 合价
302 | 030413003001 | LED单管荧光灯 | 1.名称及规格:LED单管荧光灯,1x22W 2.安装方式：综合考虑 3.包含各类预埋件留设、接线盒安装、成套灯具（含光源）及配件安装、金属软管、接线、接地、焊压接线端子、支架、调试等相关费用 4.其余未尽事项:详见招标图纸、招标文件、工程量清单计价说明、国家相关规范等，并综合考虑完成该工艺的所有施工内容，满足设计及规范要求及为竣工验收所需的一切工作 | 套 | 20
303 | 030413003002 | LED双管荧光灯 | 1.名称及规格:LED双管荧光灯,2x22W 2.安装方式：综合考虑 3.包含各类预埋件留设、接线盒安装、成套灯具（含光源）及配件安装、金属软管、接线、接地、焊压接线端子、支架、调试等相关费用 4.其余未尽事项:详见招标图纸、招标文件、工程量清单计价说明、国家相关规范等，并综合考虑完成该工艺的所有施工内容，满足设计及规范要求及为竣工验收所需的一切工作 | 套 | 8
本页小计
分部分项工程项目清单计价表
工程名称：地上5#、6#楼栋安装工程 | [5 empty] | 第 115 页 共 127 页
序号 | 项目编码 | 项目名称 | 项目特征描述 | 计量 单位 | 工程量 |  | 金额（元）
[7 empty] | 综合单价 | 合价
304 | 030413003003 | LED三管荧光灯 | 1.名称及规格:LED三管荧光灯,3x22W 2.安装方式：综合考虑 3.包含各类预埋件留设、接线盒安装、成套灯具（含光源）及配件安装、金属软管、接线、接地、焊压接线端子、支架、调试等相关费用 4.其余未尽事项:详见招标图纸、招标文件、工程量清单计价说明、国家相关规范等，并综合考虑完成该工艺的所有施工内容，满足设计及规范要求及为竣工验收所需的一切工作 | 套 | 5
305 | 030413005002 | LED防水防尘单管荧光灯 | 1.名称及规格:LED单管荧光灯,1x22W 2.安装方式：综合考虑 3.包含各类预埋件留设、接线盒安装、成套灯具（含光源）及配件安装、金属软管、接线、接地、焊压接线端子、支架、调试等相关费用 4.其余未尽事项:详见招标图纸、招标文件、工程量清单计价说明、国家相关规范等，并综合考虑完成该工艺的所有施工内容，满足设计及规范要求及为竣工验收所需的一切工作 | 套 | 12
本页小计
分部分项工程项目清单计价表
工程名称：地上5#、6#楼栋安装工程 | [5 empty] | 第 116 页 共 127 页
序号 | 项目编码 | 项目名称 | 项目特征描述 | 计量 单位 | 工程量 |  | 金额（元）
[7 empty] | 综合单价 | 合价
306 | 030413005003 | LED防水防尘双管荧光灯 | 1.名称及规格:LED双管荧光灯,2x22W 2.安装方式：综合考虑 3.包含各类预埋件留设、接线盒安装、成套灯具（含光源）及配件安装、金属软管、接线、接地、焊压接线端子、支架、调试等相关费用 4.其余未尽事项:详见招标图纸、招标文件、工程量清单计价说明、国家相关规范等，并综合考虑完成该工艺的所有施工内容，满足设计及规范要求及为竣工验收所需的一切工作 | 套 | 10
307 | 030413001001 | LED吸顶灯（自带感应开关） | 1.名称及规格:LED吸顶灯,18W（自带感应开关） 2.安装方式：综合考虑 3.包含各类预埋件留设、接线盒安装、成套灯具（含光源）及配件安装、金属软管、接线、接地、焊压接线端子、支架、调试等相关费用 4.其余未尽事项:详见招标图纸、招标文件、工程量清单计价说明、国家相关规范等，并综合考虑完成该工艺的所有施工内容，满足设计及规范要求及为竣工验收所需的一切工作 | 套 | 45
本页小计
分部分项工程项目清单计价表
工程名称：地上5#、6#楼栋安装工程 | [5 empty] | 第 117 页 共 127 页
序号 | 项目编码 | 项目名称 | 项目特征描述 | 计量 单位 | 工程量 |  | 金额（元）
[7 empty] | 综合单价 | 合价
308 | 030413001002 | LED座灯 | 1.名称及规格:LED座灯,6W 2.安装方式：综合考虑 3.包含各类预埋件留设、接线盒安装、成套灯具（含光源）及配件安装、金属软管、接线、接地、焊压接线端子、支架、调试等相关费用 4.其余未尽事项:详见招标图纸、招标文件、工程量清单计价说明、国家相关规范等，并综合考虑完成该工艺的所有施工内容，满足设计及规范要求及为竣工验收所需的一切工作 | 套 | 65
309 | 030413001003 | LED灯盘 | 1.名称及规格:LED灯盘36W 2.安装方式：综合考虑 3.包含各类预埋件留设、接线盒安装、成套灯具（含光源）及配件安装、金属软管、接线、接地、焊压接线端子、支架、调试等相关费用 4.其余未尽事项:详见招标图纸、招标文件、工程量清单计价说明、国家相关规范等，并综合考虑完成该工艺的所有施工内容，满足设计及规范要求及为竣工验收所需的一切工作 | 套 | 20
本页小计
分部分项工程项目清单计价表
工程名称：地上5#、6#楼栋安装工程 | [5 empty] | 第 118 页 共 127 页
序号 | 项目编码 | 项目名称 | 项目特征描述 | 计量 单位 | 工程量 |  | 金额（元）
[7 empty] | 综合单价 | 合价
310 | 030413002007 | LED射灯 | 1.名称:LED射灯 2.规格:15W 3.安装方式：综合考虑 4.包含各类预埋件留设、接线盒安装、成套灯具（含光源）及配件安装、金属软管、接线、接地、焊压接线端子、支架、调试等相关费用 5.其余未尽事项:详见招标图纸、招标文件、工程量清单计价说明、国家相关规范等，并综合考虑完成该工艺的所有施工内容，满足设计及规范要求及为竣工验收所需的一切工作 | 套 | 10
311 | 030413002008 | LED筒灯 | 1.名称:LED筒灯 2.规格:功率7W 3.安装方式：综合考虑 4.包含各类预埋件留设、接线盒安装、成套灯具（含光源）及配件安装、金属软管、接线、接地、焊压接线端子、支架、调试等相关费用 5.其余未尽事项:详见招标图纸、招标文件、工程量清单计价说明、国家相关规范等，并综合考虑完成该工艺的所有施工内容，满足设计及规范要求及为竣工验收所需的一切工作 | 套 | 15
本页小计
分部分项工程项目清单计价表
工程名称：地上5#、6#楼栋安装工程 | [5 empty] | 第 119 页 共 127 页
序号 | 项目编码 | 项目名称 | 项目特征描述 | 计量 单位 | 工程量 |  | 金额（元）
[7 empty] | 综合单价 | 合价
312 | 030413002009 | LED筒灯 | 1.名称:筒灯 2.规格:15W 3.安装方式：综合考虑 4.包含各类预埋件留设、接线盒安装、成套灯具（含光源）及配件安装、金属软管、接线、接地、焊压接线端子、支架、调试等相关费用 5.其余未尽事项:详见招标图纸、招标文件、工程量清单计价说明、国家相关规范等，并综合考虑完成该工艺的所有施工内容，满足设计及规范要求及为竣工验收所需的一切工作 | 套 | 5
313 | 030413002010 | LED灯带 | 1.名称:LED灯带 2.规格:7.2W/m 3.安装方式：综合考虑 4.包含各类预埋件留设、接线盒安装、成套灯具（含光源）及配件安装、金属软管、接线、接地、焊压接线端子、支架、调试等相关费用 5.其余未尽事项:详见招标图纸、招标文件、工程量清单计价说明、国家相关规范等，并综合考虑完成该工艺的所有施工内容，满足设计及规范要求及为竣工验收所需的一切工作 | m | 27.5
本页小计
分部分项工程项目清单计价表
工程名称：地上5#、6#楼栋安装工程 | [5 empty] | 第 120 页 共 127 页
序号 | 项目编码 | 项目名称 | 项目特征描述 | 计量 单位 | 工程量 |  | 金额（元）
[7 empty] | 综合单价 | 合价
314 | 030413002011 | LED灯带 | 1.名称:LED灯带 2.规格:14.5W/m 3.安装方式：综合考虑 4.包含各类预埋件留设、接线盒安装、成套灯具（含光源）及配件安装、金属软管、接线、接地、焊压接线端子、支架、调试等相关费用 5.其余未尽事项:详见招标图纸、招标文件、工程量清单计价说明、国家相关规范等，并综合考虑完成该工艺的所有施工内容，满足设计及规范要求及为竣工验收所需的一切工作 | m | 105.25
315 | 030413013001 | 单联单控开关 | 1.名称：单联单控开关250V,10A 2.包含开关及其配件安装、各类预埋件留设、接线底盒安装、接线、接地、焊压接线端子等相关费用 3.其余未尽事项:详见招标图纸、招标文件、工程量清单计价说明、国家相关规范等，并综合考虑完成该工艺的所有施工内容，满足设计及规范要求及为竣工验收所需的一切工作 | 套 | 45
316 | 030413013002 | 双联单控开关 | 1.名称：双联单控开关250V,10A 2.包含开关及其配件安装、各类预埋件留设、接线底盒安装、接线、接地、焊压接线端子等相关费用 3.其余未尽事项:详见招标图纸、招标文件、工程量清单计价说明、国家相关规范等，并综合考虑完成该工艺的所有施工内容，满足设计及规范要求及为竣工验收所需的一切工作 | 套 | 18
本页小计
分部分项工程项目清单计价表
工程名称：地上5#、6#楼栋安装工程 | [5 empty] | 第 121 页 共 127 页
序号 | 项目编码 | 项目名称 | 项目特征描述 | 计量 单位 | 工程量 |  | 金额（元）
[7 empty] | 综合单价 | 合价
317 | 030413013003 | 三联单控开关 | 1.名称：三联单控开关250V,10A 2.包含开关及其配件安装、各类预埋件留设、接线底盒安装、接线、接地、焊压接线端子等相关费用 3.其余未尽事项:详见招标图纸、招标文件、工程量清单计价说明、国家相关规范等，并综合考虑完成该工艺的所有施工内容，满足设计及规范要求及为竣工验收所需的一切工作 | 套 | 15
318 | 030413013004 | 四联单控开关 | 1.名称：四联单控开关250V,10A 2.包含开关及其配件安装、各类预埋件留设、接线底盒安装、接线、接地、焊压接线端子等相关费用 3.其余未尽事项:详见招标图纸、招标文件、工程量清单计价说明、国家相关规范等，并综合考虑完成该工艺的所有施工内容，满足设计及规范要求及为竣工验收所需的一切工作 | 套 | 5
319 | 030413013005 | 单联双控开关 | 1.名称：单联单控开关250V,10A 2.包含开关及其配件安装、各类预埋件留设、接线底盒安装、接线、接地、焊压接线端子等相关费用 3.其余未尽事项:详见招标图纸、招标文件、工程量清单计价说明、国家相关规范等，并综合考虑完成该工艺的所有施工内容，满足设计及规范要求及为竣工验收所需的一切工作 | 套 | 8
本页小计
分部分项工程项目清单计价表
工程名称：地上5#、6#楼栋安装工程 | [5 empty] | 第 122 页 共 127 页
序号 | 项目编码 | 项目名称 | 项目特征描述 | 计量 单位 | 工程量 |  | 金额（元）
[7 empty] | 综合单价 | 合价
320 | 030413014001 | 单相二、三孔插座 | 1.名称：单相二、三孔插座 2.规格：250V,10A,安全型 3.包含插座及其配件安装、各类预埋件留设、接线底盒安装、接线、接地、焊压接线端子等相关费用 4.其余未尽事项:详见招标图纸、招标文件、工程量清单计价说明、国家相关规范等，并综合考虑完成该工艺的所有施工内容，满足设计及规范要求及为竣工验收所需的一切工作 | 套 | 25
321 | 030413014002 | 单相二、三孔插座(配防溅罩) | 1.名称：单相二、三孔插座(配防溅罩) 2.规格：250V,10A,安全型 3.包含插座及其配件安装、各类预埋件留设、接线底盒安装、接线、接地、焊压接线端子等相关费用 4.其余未尽事项:详见招标图纸、招标文件、工程量清单计价说明、国家相关规范等，并综合考虑完成该工艺的所有施工内容，满足设计及规范要求及为竣工验收所需的一切工作 | 套 | 10
322 | 030413014003 | 单相二、三孔插座 | 1.名称：单相二、三孔插座 2.规格：250V,16A,安全型 3.包含插座及其配件安装、各类预埋件留设、接线底盒安装、接线、接地、焊压接线端子等相关费用 4.其余未尽事项:详见招标图纸、招标文件、工程量清单计价说明、国家相关规范等，并综合考虑完成该工艺的所有施工内容，满足设计及规范要求及为竣工验收所需的一切工作 | 套 | 15
本页小计
分部分项工程项目清单计价表
工程名称：地上5#、6#楼栋安装工程 | [5 empty] | 第 123 页 共 127 页
序号 | 项目编码 | 项目名称 | 项目特征描述 | 计量 单位 | 工程量 |  | 金额（元）
[7 empty] | 综合单价 | 合价
323 | 030412001012 | 电气配管 | 1.名称:电气配管 2.材质:紧定式套接钢管 3.规格:JDG25 4.敷设方式:综合考虑 5.包含管道敷设、穿线用牵引铁线、砼结构内的管道预埋施工、于砖墙或有找平层的地面上开刨槽、砖墙开孔、修补、配件及管件安装、接线盒（箱）安装、防腐油漆、标识、接地等相关费用 6.其余未尽事项:详见招标图纸、招标文件、工程量清单计价说明、国家相关规范等，并综合考虑完成该工艺的所有施工内容，满足设计及规范要求及为竣工验收所需的一切工作 | m | 335.7
324 | 030412001013 | 电气配管 | 1.名称:电气配管 2.材质:紧定式套接钢管 3.规格:JDG20 4.敷设方式:综合考虑 5.包含管道敷设、穿线用牵引铁线、砼结构内的管道预埋施工、于砖墙或有找平层的地面上开刨槽、砖墙开孔、修补、配件及管件安装、接线盒（箱）安装、防腐油漆、标识、接地等相关费用 6.其余未尽事项:详见招标图纸、招标文件、工程量清单计价说明、国家相关规范等，并综合考虑完成该工艺的所有施工内容，满足设计及规范要求及为竣工验收所需的一切工作 | m | 524.5
本页小计
分部分项工程项目清单计价表
工程名称：地上5#、6#楼栋安装工程 | [5 empty] | 第 124 页 共 127 页
序号 | 项目编码 | 项目名称 | 项目特征描述 | 计量 单位 | 工程量 |  | 金额（元）
[7 empty] | 综合单价 | 合价
325 | 030412001014 | 电气配管 | 1.名称:电气配管 2.材质:刚性难燃塑料管 3.规格:PC20 4.敷设方式:综合考虑 5.包含管道敷设、穿线用牵引铁线、砼结构内的管道预埋施工、于砖墙或有找平层的地面上开刨槽、砖墙开孔、修补、配件及管件安装、接线盒（箱）安装、防腐油漆、标识、接地等相关费用 6.其余未尽事项:详见招标图纸、招标文件、工程量清单计价说明、国家相关规范等，并综合考虑完成该工艺的所有施工内容，满足设计及规范要求及为竣工验收所需的一切工作 | m | 102.5
326 | 030412001015 | 电气配管 | 1.名称:电气配管 2.材质:刚性难燃塑料管 3.规格:PC25 4.敷设方式:综合考虑 5.包含管道敷设、穿线用牵引铁线、砼结构内的管道预埋施工、于砖墙或有找平层的地面上开刨槽、砖墙开孔、修补、配件及管件安装、接线盒（箱）安装、防腐油漆、标识、接地等相关费用 6.其余未尽事项:详见招标图纸、招标文件、工程量清单计价说明、国家相关规范等，并综合考虑完成该工艺的所有施工内容，满足设计及规范要求及为竣工验收所需的一切工作 | m | 135.5
本页小计
分部分项工程项目清单计价表
工程名称：地上5#、6#楼栋安装工程 | [5 empty] | 第 125 页 共 127 页
序号 | 项目编码 | 项目名称 | 项目特征描述 | 计量 单位 | 工程量 |  | 金额（元）
[7 empty] | 综合单价 | 合价
327 | 030412004018 | 电气配线 | 1.名称:电气配线 2.型号、规格:WDZ-BYJ-B1-1.5mm2 3.配线形式:综合考虑 4.包含支持体（夹板、绝缘子、街码等）安装、配线、管内穿线、线槽配线、焊、压接线端子、接地等费用 5.其余未尽事项:详见招标图纸、招标文件、工程量清单计价说明、国家相关规范等，并综合考虑完成该工艺的所有施工内容，满足设计及规范要求及为竣工验收所需的一切工作 | m | 185.5
328 | 030412004019 | 电气配线 | 1.名称:电气配线 2.型号、规格:WDZ-BYJ-B1-2.5mm2 3.配线形式:综合考虑 4.包含支持体（夹板、绝缘子、街码等）安装、配线、管内穿线、线槽配线、焊、压接线端子、接地等费用 5.其余未尽事项:详见招标图纸、招标文件、工程量清单计价说明、国家相关规范等，并综合考虑完成该工艺的所有施工内容，满足设计及规范要求及为竣工验收所需的一切工作 | m | 1285.5
本页小计
分部分项工程项目清单计价表
工程名称：地上5#、6#楼栋安装工程 | [5 empty] | 第 126 页 共 127 页
序号 | 项目编码 | 项目名称 | 项目特征描述 | 计量 单位 | 工程量 |  | 金额（元）
[7 empty] | 综合单价 | 合价
329 | 030412004020 | 电气配线 | 1.名称:电气配线 2.型号、规格:WDZ-BYJ-B1-4mm2 3.配线形式:综合考虑 4.包含支持体（夹板、绝缘子、街码等）安装、配线、管内穿线、线槽配线、焊、压接线端子、接地等费用 5.其余未尽事项:详见招标图纸、招标文件、工程量清单计价说明、国家相关规范等，并综合考虑完成该工艺的所有施工内容，满足设计及规范要求及为竣工验收所需的一切工作 | m | 757.4
330 | 030412004021 | 电气配线 | 1.名称:电气配线 2.型号、规格:WDZN-BYJ-B1-2.5mm2 3.配线形式:综合考虑 4.包含支持体（夹板、绝缘子、街码等）安装、配线、管内穿线、线槽配线、焊、压接线端子、接地等费用 5.其余未尽事项:详见招标图纸、招标文件、工程量清单计价说明、国家相关规范等，并综合考虑完成该工艺的所有施工内容，满足设计及规范要求及为竣工验收所需的一切工作 | m | 685.2
本页小计
分部分项工程项目清单计价表
工程名称：地上5#、6#楼栋安装工程 | [5 empty] | 第 127 页 共 127 页
序号 | 项目编码 | 项目名称 | 项目特征描述 | 计量 单位 | 工程量 |  | 金额（元）
[7 empty] | 综合单价 | 合价
331 | 030412004022 | 电气配线 | 1.名称:电气配线 2.型号、规格:WDZN-BYJ-B1-4mm2 3.配线形式:综合考虑 4.包含支持体（夹板、绝缘子、街码等）安装、配线、管内穿线、线槽配线、焊、压接线端子、接地等费用 5.其余未尽事项:详见招标图纸、招标文件、工程量清单计价说明、国家相关规范等，并综合考虑完成该工艺的所有施工内容，满足设计及规范要求及为竣工验收所需的一切工作 | m | 285.25
332 | 031401001013 | 脚手架 | 1.脚手架 2.其余未尽事项:详见招标图纸、招标文件、工程量清单计价说明、国家相关规范等，并综合考虑完成该工艺的所有施工内容，满足设计及规范要求及为竣工验收所需的一切工作 | 项 | 1
本页小计
合 计

## E.2.1 分部分项工程项目清单计价表【地上7#楼栋安装工
分部分项工程项目清单计价表
工程名称：地上7#楼栋安装工程 | [5 empty] | 第 1 页 共 104 页
序号 | 项目编码 | 项目名称 | 项目特征描述 | 计量 单位 | 工程量 |  | 金额（元）
[7 empty] | 综合单价 | 合价
火灾自动报警工程
自动报警系统
1 | 030904004001 | 放气指示灯 | 1.名称:放气指示灯 2.包含本体及配件安装、接线、调试、接地等相关费用 3.其余未尽事项:详见招标图纸、招标文件、工程量清单计价说明、国家相关规范等，并综合考虑完成该工艺的所有施工内容，满足设计及规范要求及为竣工验收所需的一切工作 | 个 | 2
2 | 030904001001 | 智能型感烟探测器 | 1.名称:智能型感烟探测器 2.含底座 3.包含本体及配件安装、接线、调试、接地等相关费用 4.其余未尽事项:详见招标图纸、招标文件、工程量清单计价说明、国家相关规范等，并综合考虑完成该工艺的所有施工内容，满足设计及规范要求及为竣工验收所需的一切工作 | 个 | 147
3 | 030904001002 | 智能型感烟探测器 | 1.名称:智能型感烟探测器（防爆型） 2.含底座 3.包含本体及配件安装、接线、调试、接地等相关费用 4.其余未尽事项:详见招标图纸、招标文件、工程量清单计价说明、国家相关规范等，并综合考虑完成该工艺的所有施工内容，满足设计及规范要求及为竣工验收所需的一切工作 | 个 | 2
本页小计
分部分项工程项目清单计价表
工程名称：地上7#楼栋安装工程 | [5 empty] | 第 2 页 共 104 页
序号 | 项目编码 | 项目名称 | 项目特征描述 | 计量 单位 | 工程量 |  | 金额（元）
[7 empty] | 综合单价 | 合价
4 | 030904001003 | 智能型感温探测器 | 1.名称:智能型感温探测器 2.含底座 3.包含本体及配件安装、接线、调试、接地等相关费用 4.其余未尽事项:详见招标图纸、招标文件、工程量清单计价说明、国家相关规范等，并综合考虑完成该工艺的所有施工内容，满足设计及规范要求及为竣工验收所需的一切工作 | 个 | 17
5 | 030904001004 | 非编码型感烟探测器 | 1.名称:非编码型感烟探测器 2.含底座 3.包含本体及配件安装、接线、调试、接地等相关费用 4.其余未尽事项:详见招标图纸、招标文件、工程量清单计价说明、国家相关规范等，并综合考虑完成该工艺的所有施工内容，满足设计及规范要求及为竣工验收所需的一切工作 | 个 | 2
6 | 030904001005 | 非编码型感温探测器 | 1.名称:非编码型感温探测器 2.含底座 3.包含本体及配件安装、接线、调试、接地等相关费用 4.其余未尽事项:详见招标图纸、招标文件、工程量清单计价说明、国家相关规范等，并综合考虑完成该工艺的所有施工内容，满足设计及规范要求及为竣工验收所需的一切工作 | 个 | 2
本页小计
分部分项工程项目清单计价表
工程名称：地上7#楼栋安装工程 | [5 empty] | 第 3 页 共 104 页
序号 | 项目编码 | 项目名称 | 项目特征描述 | 计量 单位 | 工程量 |  | 金额（元）
[7 empty] | 综合单价 | 合价
7 | 030904003001 | 带消防电话插孔的手动报警按钮(带地址码) | 1.名称:带消防电话插孔的手动报警按钮(带地址码) 2.含底座 3.包含本体及配件安装、接线、调试、接地等相关费用 4.其余未尽事项:详见招标图纸、招标文件、工程量清单计价说明、国家相关规范等，并综合考虑完成该工艺的所有施工内容，满足设计及规范要求及为竣工验收所需的一切工作 | 个 | 13
8 | 030904004002 | 火灾声光报警器 | 1.名称:火灾声光报警器 2.含底座 3.包含本体及配件安装、接线、调试、接地等相关费用 4.其余未尽事项:详见招标图纸、招标文件、工程量清单计价说明、国家相关规范等，并综合考虑完成该工艺的所有施工内容，满足设计及规范要求及为竣工验收所需的一切工作 | 个 | 18
9 | 030904004003 | 电动警铃 | 1.名称:电动警铃 2.含底座 3.包含本体及配件安装、接线、调试、接地等相关费用 4.其余未尽事项:详见招标图纸、招标文件、工程量清单计价说明、国家相关规范等，并综合考虑完成该工艺的所有施工内容，满足设计及规范要求及为竣工验收所需的一切工作 | 个 | 2
本页小计
分部分项工程项目清单计价表
工程名称：地上7#楼栋安装工程 | [5 empty] | 第 4 页 共 104 页
序号 | 项目编码 | 项目名称 | 项目特征描述 | 计量 单位 | 工程量 |  | 金额（元）
[7 empty] | 综合单价 | 合价
10 | 030904007001 | 隔离模块 | 1.名称:隔离模块 2.含底座 3.包含本体及配件安装、接线、调试、接地等相关费用 4.其余未尽事项:详见招标图纸、招标文件、工程量清单计价说明、国家相关规范等，并综合考虑完成该工艺的所有施工内容，满足设计及规范要求及为竣工验收所需的一切工作 | 个 | 5
11 | 030904005001 | 消防电话 | 1.名称:消防电话 2.含底座 3.包含本体及配件安装、接线、调试、接地等相关费用 4.其余未尽事项:详见招标图纸、招标文件、工程量清单计价说明、国家相关规范等，并综合考虑完成该工艺的所有施工内容，满足设计及规范要求及为竣工验收所需的一切工作 | 部 | 1
12 | 030904007002 | 输入模块 | 1.名称:输入模块 2.含底座 3.包含本体及配件安装、接线、调试、接地等相关费用 4.其余未尽事项:详见招标图纸、招标文件、工程量清单计价说明、国家相关规范等，并综合考虑完成该工艺的所有施工内容，满足设计及规范要求及为竣工验收所需的一切工作 | 个 | 18
本页小计
分部分项工程项目清单计价表
工程名称：地上7#楼栋安装工程 | [5 empty] | 第 5 页 共 104 页
序号 | 项目编码 | 项目名称 | 项目特征描述 | 计量 单位 | 工程量 |  | 金额（元）
[7 empty] | 综合单价 | 合价
13 | 030904008001 | 消防模块接线箱 | 1.名称:消防模块接线箱 2.含模块 3.包含本体及配件安装、接线、调试、接地等相关费用 4.其余未尽事项:详见招标图纸、招标文件、工程量清单计价说明、国家相关规范等，并综合考虑完成该工艺的所有施工内容，满足设计及规范要求及为竣工验收所需的一切工作 | 台 | 3
14 | 030904008002 | 楼层消防接线端子箱 | 1.名称:楼层消防接线端子箱 2.含模块 3.包含本体及配件安装、接线、调试、接地等相关费用 4.其余未尽事项:详见招标图纸、招标文件、工程量清单计价说明、国家相关规范等，并综合考虑完成该工艺的所有施工内容，满足设计及规范要求及为竣工验收所需的一切工作 | 台 | 2
15 | 030904006001 | 壁挂式扬声器(6W) | 1.名称:壁挂式扬声器(6W) 2.含底座 3.包含本体及配件安装、接线、调试、接地等相关费用 4.其余未尽事项:详见招标图纸、招标文件、工程量清单计价说明、国家相关规范等，并综合考虑完成该工艺的所有施工内容，满足设计及规范要求及为竣工验收所需的一切工作 | 个 | 19
本页小计
分部分项工程项目清单计价表
工程名称：地上7#楼栋安装工程 | [5 empty] | 第 6 页 共 104 页
序号 | 项目编码 | 项目名称 | 项目特征描述 | 计量 单位 | 工程量 |  | 金额（元）
[7 empty] | 综合单价 | 合价
16 | 030904004004 | 气体灭火声光报警器 | 1.名称:气体灭火声光报警器 2.含底座 3.包含本体及配件安装、接线、调试、接地等相关费用 4.其余未尽事项:详见招标图纸、招标文件、工程量清单计价说明、国家相关规范等，并综合考虑完成该工艺的所有施工内容，满足设计及规范要求及为竣工验收所需的一切工作 | 个 | 2
17 | 030904009001 | 区域显示器 | 1.名称:区域显示器 2.含底座 3.包含本体及配件安装、接线、调试、接地等相关费用 4.其余未尽事项:详见招标图纸、招标文件、工程量清单计价说明、国家相关规范等，并综合考虑完成该工艺的所有施工内容，满足设计及规范要求及为竣工验收所需的一切工作 | 台 | 1
18 | 030413002001 | 手动/自动状态显示装置 | 1.名称:手动/自动状态显示装置 2.包含本体及配件安装、接线、调试、接地等相关费用 3.其余未尽事项:详见招标图纸、招标文件、工程量清单计价说明、国家相关规范等，并综合考虑完成该工艺的所有施工内容，满足设计及规范要求及为竣工验收所需的一切工作 | 套 | 1
本页小计
分部分项工程项目清单计价表
工程名称：地上7#楼栋安装工程 | [5 empty] | 第 7 页 共 104 页
序号 | 项目编码 | 项目名称 | 项目特征描述 | 计量 单位 | 工程量 |  | 金额（元）
[7 empty] | 综合单价 | 合价
19 | 030904003002 | 手自动转换开关(带紧急启停功能) | 1.名称:手自动转换开关(带紧急启停功能) 2.含底座 3.包含本体及配件安装、接线、调试、接地等相关费用 4.其余未尽事项:详见招标图纸、招标文件、工程量清单计价说明、国家相关规范等，并综合考虑完成该工艺的所有施工内容，满足设计及规范要求及为竣工验收所需的一切工作 | 个 | 1
20 | 030904011001 | 气体灭火控制器 | 1.多线制:气体灭火控制器 2.包含本体及配件安装、接线、调试、接地等相关费用 3.其余未尽事项:详见招标图纸、招标文件、工程量清单计价说明、国家相关规范等，并综合考虑完成该工艺的所有施工内容，满足设计及规范要求及为竣工验收所需的一切工作 | 台 | 1
21 | 030904003003 | 消火栓按钮(带地址码) | 1.名称消火栓按钮(带地址码) 2.含底座 3.包含本体及配件安装、接线、调试、接地等相关费用 4.其余未尽事项:详见招标图纸、招标文件、工程量清单计价说明、国家相关规范等，并综合考虑完成该工艺的所有施工内容，满足设计及规范要求及为竣工验收所需的一切工作 | 个 | 18
本页小计
分部分项工程项目清单计价表
工程名称：地上7#楼栋安装工程 | [5 empty] | 第 8 页 共 104 页
序号 | 项目编码 | 项目名称 | 项目特征描述 | 计量 单位 | 工程量 |  | 金额（元）
[7 empty] | 综合单价 | 合价
22 | 030412004001 | 电气配线WDZCN-BYJ-1.5 | 1.名称及规格:电气配线WDZCN-BYJ-1.5 2.敷设方式：综合考虑 3.包含支持体（夹板、绝缘子、街码等）安装、配线、管内穿线、线槽配线、焊、压接线端子、接地等费用 4.其余未尽事项:详见招标图纸、招标文件、工程量清单计价说明、国家相关规范等，并综合考虑完成该工艺的所有施工内容，满足设计及规范要求及为竣工验收所需的一切工作 | m | 332.4
23 | 030412004002 | 电气配线WDZCN-BYJ-2.5 | 1.名称及规格:电气配线WDZCN-BYJ-2.5 2.敷设方式：综合考虑 3.包含支持体（夹板、绝缘子、街码等）安装、配线、管内穿线、线槽配线、焊、压接线端子、接地等费用 4.其余未尽事项:详见招标图纸、招标文件、工程量清单计价说明、国家相关规范等，并综合考虑完成该工艺的所有施工内容，满足设计及规范要求及为竣工验收所需的一切工作 | m | 433.1
24 | 030412004003 | 电气配线WDZCN-BYJ-4 | 1.名称及规格:电气配线WDZCN-BYJ-4 2.敷设方式：综合考虑 3.包含支持体（夹板、绝缘子、街码等）安装、配线、管内穿线、线槽配线、焊、压接线端子、接地等费用 4.其余未尽事项:详见招标图纸、招标文件、工程量清单计价说明、国家相关规范等，并综合考虑完成该工艺的所有施工内容，满足设计及规范要求及为竣工验收所需的一切工作 | m | 144.7
本页小计
分部分项工程项目清单计价表
工程名称：地上7#楼栋安装工程 | [5 empty] | 第 9 页 共 104 页
序号 | 项目编码 | 项目名称 | 项目特征描述 | 计量 单位 | 工程量 |  | 金额（元）
[7 empty] | 综合单价 | 合价
25 | 030412004004 | 电气配线WDZCN-BYJ-6 | 1.名称及规格:电气配线WDZCN-BYJ-6 2.敷设方式：综合考虑 3.包含支持体（夹板、绝缘子、街码等）安装、配线、管内穿线、线槽配线、焊、压接线端子、接地等费用 4.其余未尽事项:详见招标图纸、招标文件、工程量清单计价说明、国家相关规范等，并综合考虑完成该工艺的所有施工内容，满足设计及规范要求及为竣工验收所需的一切工作 | m | 65.7
26 | 030412004005 | 电气配线WDZCN-RYJS-2×1.5 | 1.名称及规格:电气配线WDZCN-RYJS-2×1.5 2.敷设方式：综合考虑 3.包含支持体（夹板、绝缘子、街码等）安装、配线、管内穿线、线槽配线、焊、压接线端子、接地等费用 4.其余未尽事项:详见招标图纸、招标文件、工程量清单计价说明、国家相关规范等，并综合考虑完成该工艺的所有施工内容，满足设计及规范要求及为竣工验收所需的一切工作 | m | 393.3
27 | 030412004006 | 电气配线WDZCN-RYJSP-2×1.5 | 1.名称及规格:电气配线WDZCN-RYJSP-2×1.5 2.敷设方式：综合考虑 3.包含支持体（夹板、绝缘子、街码等）安装、配线、管内穿线、线槽配线、焊、压接线端子、接地等费用 4.其余未尽事项:详见招标图纸、招标文件、工程量清单计价说明、国家相关规范等，并综合考虑完成该工艺的所有施工内容，满足设计及规范要求及为竣工验收所需的一切工作 | m | 252.4
本页小计
分部分项工程项目清单计价表
工程名称：地上7#楼栋安装工程 | [5 empty] | 第 10 页 共 104 页
序号 | 项目编码 | 项目名称 | 项目特征描述 | 计量 单位 | 工程量 |  | 金额（元）
[7 empty] | 综合单价 | 合价
28 | 030409002001 | 控制电缆 WDZCN-KYJY-4X1.5 | 1.型号:控制电缆 WDZCN-KYJY-4X1.5 2.敷设方式:综合考虑 3.包含揭（盖）盖板、电缆敷设、电缆头（含中间接头）制作及安装、连接体、接地、试压、测试、防火堵洞、电缆防护、电缆防火隔板、电缆防火涂料、单体调试、电缆穿刺线夹制作及安装、电缆标识牌等相关费用 4.其余未尽事项:详见招标图纸、招标文件、工程量清单计价说明、国家相关规范等，并综合考虑完成该工艺的所有施工内容，满足设计及规范要求及为竣工验收所需的一切工作 | m | 13.2
29 | 030409002002 | 控制电缆 WDZCN-KYJY-7X1.5 | 1.型号:控制电缆WDZCN-KYJY-7X1.5 2.敷设方式:综合考虑 3.包含揭（盖）盖板、电缆敷设、电缆头（含中间接头）制作及安装、连接体、接地、试压、测试、防火堵洞、电缆防护、电缆防火隔板、电缆防火涂料、单体调试、电缆穿刺线夹制作及安装、电缆标识牌等相关费用 4.其余未尽事项:详见招标图纸、招标文件、工程量清单计价说明、国家相关规范等，并综合考虑完成该工艺的所有施工内容，满足设计及规范要求及为竣工验收所需的一切工作 | m | 25.36
本页小计
分部分项工程项目清单计价表
工程名称：地上7#楼栋安装工程 | [5 empty] | 第 11 页 共 104 页
序号 | 项目编码 | 项目名称 | 项目特征描述 | 计量 单位 | 工程量 |  | 金额（元）
[7 empty] | 综合单价 | 合价
30 | 030409002003 | 控制电缆 WDZCN-KYJY-14X1.5 | 1.型号:控制电缆WDZCN-KYJY-14X1.5 2.敷设方式:综合考虑 3.包含揭（盖）盖板、电缆敷设、电缆头（含中间接头）制作及安装、连接体、接地、试压、测试、防火堵洞、电缆防护、电缆防火隔板、电缆防火涂料、单体调试、电缆穿刺线夹制作及安装、电缆标识牌等相关费用 4.其余未尽事项:详见招标图纸、招标文件、工程量清单计价说明、国家相关规范等，并综合考虑完成该工艺的所有施工内容，满足设计及规范要求及为竣工验收所需的一切工作 | m | 13.79
31 | 030412002001 | 金属线槽MR100X50 | 1.名称及规格:金属线槽MR100X50 2.包含线槽及附件、配件安装、支（吊）架制作安装、除锈、刷油、接地、防火堵洞、刷防火漆等相关费用 3.其余未尽事项:详见招标图纸、招标文件、工程量清单计价说明、国家相关规范等，并综合考虑完成该工艺的所有施工内容，满足设计及规范要求及为竣工验收所需的一切工作 | m | 53.25
32 | 030412002002 | 金属线槽MR100X100 | 1.名称及规格:金属线槽MR100X100 2.包含线槽及附件、配件安装、支（吊）架制作安装、除锈、刷油、接地、防火堵洞、刷防火漆等相关费用 3.其余未尽事项:详见招标图纸、招标文件、工程量清单计价说明、国家相关规范等，并综合考虑完成该工艺的所有施工内容，满足设计及规范要求及为竣工验收所需的一切工作 | m | 46.34
本页小计
分部分项工程项目清单计价表
工程名称：地上7#楼栋安装工程 | [5 empty] | 第 12 页 共 104 页
序号 | 项目编码 | 项目名称 | 项目特征描述 | 计量 单位 | 工程量 |  | 金额（元）
[7 empty] | 综合单价 | 合价
33 | 030412002003 | 金属线槽MR150X100 | 1.名称及规格:金属线槽MR150X100 2.包含线槽及附件、配件安装、支（吊）架制作安装、除锈、刷油、接地、防火堵洞、刷防火漆等相关费用 3.其余未尽事项:详见招标图纸、招标文件、工程量清单计价说明、国家相关规范等，并综合考虑完成该工艺的所有施工内容，满足设计及规范要求及为竣工验收所需的一切工作 | m | 32.14
34 | 030412002004 | 金属线槽MR300X100 | 1.名称及规格:金属线槽MR300X100 2.包含线槽及附件、配件安装、支（吊）架制作安装、除锈、刷油、接地、防火堵洞、刷防火漆等相关费用 3.其余未尽事项:详见招标图纸、招标文件、工程量清单计价说明、国家相关规范等，并综合考虑完成该工艺的所有施工内容，满足设计及规范要求及为竣工验收所需的一切工作 | m | 36.9
35 | 030412001001 | 镀锌电线管JDG20 | 1.名称及规格：镀锌电线管JDG20 2.敷设方式:综合考虑 3.包含管道敷设、穿线用牵引铁线、砼结构内的管道预埋施工、于砖墙或有找平层的地面上开刨槽、砖墙开孔、修补、配件及管件安装、支吊架制作安装、接线盒（箱）安装、防腐油漆、标识、接地等相关费用 4.其余未尽事项:详见招标图纸、招标文件、工程量清单计价说明、国家相关规范等，并综合考虑完成该工艺的所有施工内容，满足设计及规范要求及为竣工验收所需的一切工作 | m | 586.97
本页小计
分部分项工程项目清单计价表
工程名称：地上7#楼栋安装工程 | [5 empty] | 第 13 页 共 104 页
序号 | 项目编码 | 项目名称 | 项目特征描述 | 计量 单位 | 工程量 |  | 金额（元）
[7 empty] | 综合单价 | 合价
36 | 030412001002 | 镀锌电线管JDG25 | 1.名称及规格：镀锌电线管JDG25 2.敷设方式:综合考虑 3.包含管道敷设、穿线用牵引铁线、砼结构内的管道预埋施工、于砖墙或有找平层的地面上开刨槽、砖墙开孔、修补、配件及管件安装、支吊架制作安装、接线盒（箱）安装、防腐油漆、标识、接地等相关费用 4.其余未尽事项:详见招标图纸、招标文件、工程量清单计价说明、国家相关规范等，并综合考虑完成该工艺的所有施工内容，满足设计及规范要求及为竣工验收所需的一切工作 | m | 221.26
37 | 030909003001 | 自动报警系统调试 | 1.名称:自动报警系统调试2000点以下 2.其余未尽事项:详见招标图纸、招标文件、工程量清单计价说明、国家相关规范等，并综合考虑完成该工艺的所有施工内容，满足设计及规范要求及为竣工验收所需的一切工作 | 系统 | 1
38 | 031401001001 | 脚手架 | 1.脚手架 2.其余未尽事项:详见招标图纸、招标文件、工程量清单计价说明、国家相关规范等，并综合考虑完成该工艺的所有施工内容，满足设计及规范要求及为竣工验收所需的一切工作 | 项 | 1
防火门监控系统
本页小计
分部分项工程项目清单计价表
工程名称：地上7#楼栋安装工程 | [5 empty] | 第 14 页 共 104 页
序号 | 项目编码 | 项目名称 | 项目特征描述 | 计量 单位 | 工程量 |  | 金额（元）
[7 empty] | 综合单价 | 合价
39 | 030904008003 | 常闭防火门监控模块(配门磁开关) | 1.名称:常闭防火门监控模块(配门磁开关) 2.含模块 3.包含本体及配件安装、接线、调试、接地等相关费用 4.其他:按设计图纸、技术需求书及施工规范要求综合考虑 5.其余未尽事项:详见招标图纸、招标文件、工程量清单计价说明、国家相关规范等，并综合考虑完成该工艺的所有施工内容，满足设计及规范要求及为竣工验收所需的一切工作 | 台 | 8
40 | 030904008004 | 常开防火门监控模块(配电动闭门器) | 1.名称:常开防火门监控模块(配电动闭门器) 2.含模块 3.包含本体及配件安装、接线、调试、接地等相关费用 4.其他:按设计图纸、技术需求书及施工规范要求综合考虑 5.其余未尽事项:详见招标图纸、招标文件、工程量清单计价说明、国家相关规范等，并综合考虑完成该工艺的所有施工内容，满足设计及规范要求及为竣工验收所需的一切工作 | 台 | 8
41 | 030412004007 | 电气配线WDZCN-BYJ-2.5 | 1.名称及规格:电气配线WDZCN-BYJ-2.5 2.敷设方式：综合考虑 3.包含支持体（夹板、绝缘子、街码等）安装、配线、管内穿线、线槽配线、焊、压接线端子、接地等费用 4.其余未尽事项:详见招标图纸、招标文件、工程量清单计价说明、国家相关规范等，并综合考虑完成该工艺的所有施工内容，满足设计及规范要求及为竣工验收所需的一切工作 | m | 286.2
本页小计
分部分项工程项目清单计价表
工程名称：地上7#楼栋安装工程 | [5 empty] | 第 15 页 共 104 页
序号 | 项目编码 | 项目名称 | 项目特征描述 | 计量 单位 | 工程量 |  | 金额（元）
[7 empty] | 综合单价 | 合价
42 | 030412004008 | 电气配线WDZCN-RYJS-2×1.5 | 1.名称及规格:电气配线WDZCN-RYJS-2×1.5 2.敷设方式：综合考虑 3.包含支持体（夹板、绝缘子、街码等）安装、配线、管内穿线、线槽配线、焊、压接线端子、接地等费用 4.其余未尽事项:详见招标图纸、招标文件、工程量清单计价说明、国家相关规范等，并综合考虑完成该工艺的所有施工内容，满足设计及规范要求及为竣工验收所需的一切工作 | m | 322.25
43 | 030412001003 | 镀锌电线管JDG20 | 1.名称及规格：镀锌电线管JDG20 2.敷设方式:综合考虑 3.包含管道敷设、穿线用牵引铁线、砼结构内的管道预埋施工、于砖墙或有找平层的地面上开刨槽、砖墙开孔、修补、配件及管件安装、支吊架制作安装、接线盒（箱）安装、防腐油漆、标识、接地等相关费用 4.其余未尽事项:详见招标图纸、招标文件、工程量清单计价说明、国家相关规范等，并综合考虑完成该工艺的所有施工内容，满足设计及规范要求及为竣工验收所需的一切工作 | m | 163.14
44 | 030909008001 | 防火门监控系统调试 | 1.名称:防火门监控系统调试 2.其余未尽事项:详见招标图纸、招标文件、工程量清单计价说明、国家相关规范等，并综合考虑完成该工艺的所有施工内容，满足设计及规范要求及为竣工验收所需的一切工作 | 系统 | 1
本页小计
分部分项工程项目清单计价表
工程名称：地上7#楼栋安装工程 | [5 empty] | 第 16 页 共 104 页
序号 | 项目编码 | 项目名称 | 项目特征描述 | 计量 单位 | 工程量 |  | 金额（元）
[7 empty] | 综合单价 | 合价
45 | 031401001002 | 脚手架 | 1.脚手架 2.其余未尽事项:详见招标图纸、招标文件、工程量清单计价说明、国家相关规范等，并综合考虑完成该工艺的所有施工内容，满足设计及规范要求及为竣工验收所需的一切工作 | 项 | 1
消防设备电源监控
46 | 030904007003 | 消防模块 | 1.名称:消防电源监控模块 2.包含本体及配件安装、各类预埋件留设、金属软管、底盒安装、接线、单体调试、焊压接线端子等相关费用 3.其余未尽事项:详见招标图纸、招标文件、工程量清单计价说明、国家相关规范等，并综合考虑完成该工艺的所有施工内容，满足设计及规范要求及为竣工验收所需的一切工作 | 个 | 5
47 | 030412004009 | 电气配线WDZBN-BYJ-2.5 | 1.名称及规格:电气配线WDZBN-BYJ-2.5 2.敷设方式：综合考虑 3.包含支持体（夹板、绝缘子、街码等）安装、配线、管内穿线、线槽配线、焊、压接线端子、接地等费用 4.其余未尽事项:详见招标图纸、招标文件、工程量清单计价说明、国家相关规范等，并综合考虑完成该工艺的所有施工内容，满足设计及规范要求及为竣工验收所需的一切工作 | m | 168.7
本页小计
分部分项工程项目清单计价表
工程名称：地上7#楼栋安装工程 | [5 empty] | 第 17 页 共 104 页
序号 | 项目编码 | 项目名称 | 项目特征描述 | 计量 单位 | 工程量 |  | 金额（元）
[7 empty] | 综合单价 | 合价
48 | 030412004010 | 电气配线WDZBN-RYJS-2×1.5 | 1.名称及规格:电气配线WDZBN-RYJS-2×1.5 2.敷设方式：综合考虑 3.包含支持体（夹板、绝缘子、街码等）安装、配线、管内穿线、线槽配线、焊、压接线端子、接地等费用 4.其余未尽事项:详见招标图纸、招标文件、工程量清单计价说明、国家相关规范等，并综合考虑完成该工艺的所有施工内容，满足设计及规范要求及为竣工验收所需的一切工作 | m | 168.7
49 | 030412001004 | 镀锌电线管JDG20 | 1.名称及规格：镀锌电线管JDG20 2.敷设方式:综合考虑 3.包含管道敷设、穿线用牵引铁线、砼结构内的管道预埋施工、于砖墙或有找平层的地面上开刨槽、砖墙开孔、修补、配件及管件安装、支吊架制作安装、接线盒（箱）安装、防腐油漆、标识、接地等相关费用 4.其余未尽事项:详见招标图纸、招标文件、工程量清单计价说明、国家相关规范等，并综合考虑完成该工艺的所有施工内容，满足设计及规范要求及为竣工验收所需的一切工作 | m | 99.75
50 | 030909003002 | 消防设备电源监控系统调试 | 1、名称：消防设备电源监控系统调试 2、系统调试、校接线；电接线、接地、配合送配电系统调试、整个系统试运行等 3、其他 | 系统 | 1
本页小计
分部分项工程项目清单计价表
工程名称：地上7#楼栋安装工程 | [5 empty] | 第 18 页 共 104 页
序号 | 项目编码 | 项目名称 | 项目特征描述 | 计量 单位 | 工程量 |  | 金额（元）
[7 empty] | 综合单价 | 合价
51 | 031401001003 | 脚手架 | 1.脚手架 2.其余未尽事项:详见招标图纸、招标文件、工程量清单计价说明、国家相关规范等，并综合考虑完成该工艺的所有施工内容，满足设计及规范要求及为竣工验收所需的一切工作 | 项 | 1
漏电火灾监控系统
52 | 030904001006 | 电气火灾探测器 | 1.名称:电气火灾探测器 2.包含本体及配件安装、各类预埋件留设、金属软管、底盒安装、接线、单体调试、焊压接线端子等相关费用 3.其余未尽事项:详见招标图纸、招标文件、工程量清单计价说明、国家相关规范等，并综合考虑完成该工艺的所有施工内容，满足设计及规范要求及为竣工验收所需的一切工作 | 个 | 4
53 | 030412004011 | 电气配线WDZCN-RYJS-2×1.5 | 1.名称及规格:电气配线WDZCN-RYJS-2×1.5 2.敷设方式：综合考虑 3.包含支持体（夹板、绝缘子、街码等）安装、配线、管内穿线、线槽配线、焊、压接线端子、接地等费用 4.其余未尽事项:详见招标图纸、招标文件、工程量清单计价说明、国家相关规范等，并综合考虑完成该工艺的所有施工内容，满足设计及规范要求及为竣工验收所需的一切工作 | m | 189.41
本页小计
分部分项工程项目清单计价表
工程名称：地上7#楼栋安装工程 | [5 empty] | 第 19 页 共 104 页
序号 | 项目编码 | 项目名称 | 项目特征描述 | 计量 单位 | 工程量 |  | 金额（元）
[7 empty] | 综合单价 | 合价
54 | 030412001005 | 镀锌电线管JDG20 | 1.名称及规格：镀锌电线管JDG20 2.敷设方式:综合考虑 3.包含管道敷设、穿线用牵引铁线、砼结构内的管道预埋施工、于砖墙或有找平层的地面上开刨槽、砖墙开孔、修补、配件及管件安装、支吊架制作安装、接线盒（箱）安装、防腐油漆、标识、接地等相关费用 4.其余未尽事项:详见招标图纸、招标文件、工程量清单计价说明、国家相关规范等，并综合考虑完成该工艺的所有施工内容，满足设计及规范要求及为竣工验收所需的一切工作 | m | 95.74
55 | 030909003003 | 漏电火灾监控系统调试 | 1.名称:漏电火灾监控系统调试 2.其余未尽事项:详见招标图纸、招标文件、工程量清单计价说明、国家相关规范等，并综合考虑完成该工艺的所有施工内容，满足设计及规范要求及为竣工验收所需的一切工作 | 系统 | 1
56 | 031401001004 | 脚手架 | 1.脚手架 2.其余未尽事项:详见招标图纸、招标文件、工程量清单计价说明、国家相关规范等，并综合考虑完成该工艺的所有施工内容，满足设计及规范要求及为竣工验收所需的一切工作 | 项 | 1
消防水工程
消火栓系统
本页小计
分部分项工程项目清单计价表
工程名称：地上7#楼栋安装工程 | [5 empty] | 第 20 页 共 104 页
序号 | 项目编码 | 项目名称 | 项目特征描述 | 计量 单位 | 工程量 |  | 金额（元）
[7 empty] | 综合单价 | 合价
57 | 030901010001 | 消火栓箱 | 1.名称及规格:单栓室内消火栓箱 2.消火栓规格:DN65 3.配置DN65室内消火栓1个、25m水龙带1卷、Φ19水枪1支和25m软管卷盘1套。 4.本体及附件安装 5.其余未尽事项:详见招标图纸、招标文件、工程量清单计价说明、国家相关规范等，并综合考虑完成该工艺的所有施工内容，满足设计及规范要求及为竣工验收所需的一切工作 | 套 | 6
58 | 031002002001 | 闸阀DN150 | 1.名称及规格:闸阀DN150 2.材质:铸铁 3.连接方式:法兰连接 4.本体及附件安装 5.其余未尽事项:详见招标图纸、招标文件、工程量清单计价说明、国家相关规范等，并综合考虑完成该工艺的所有施工内容，满足设计及规范要求及为竣工验收所需的一切工作 | 个 | 1
59 | 031002002002 | 闸阀DN100 | 1.名称及规格:闸阀DN100 2.材质:铸铁 3.连接方式:法兰连接 4.本体及附件安装 5.其余未尽事项:详见招标图纸、招标文件、工程量清单计价说明、国家相关规范等，并综合考虑完成该工艺的所有施工内容，满足设计及规范要求及为竣工验收所需的一切工作 | 个 | 2
本页小计
分部分项工程项目清单计价表
工程名称：地上7#楼栋安装工程 | [5 empty] | 第 21 页 共 104 页
序号 | 项目编码 | 项目名称 | 项目特征描述 | 计量 单位 | 工程量 |  | 金额（元）
[7 empty] | 综合单价 | 合价
60 | 031002002003 | 闸阀DN65 | 1.名称及规格:闸阀DN65 2.材质:铸铁 3.连接方式:法兰连接 4.本体及附件安装 5.其余未尽事项:详见招标图纸、招标文件、工程量清单计价说明、国家相关规范等，并综合考虑完成该工艺的所有施工内容，满足设计及规范要求及为竣工验收所需的一切工作 | 个 | 1
61 | 031002002004 | 蝶阀DN150 | 1.名称及规格:蝶阀DN150 2.材质:铸铁 3.连接方式:法兰连接 4.本体及附件安装 5.其余未尽事项:详见招标图纸、招标文件、工程量清单计价说明、国家相关规范等，并综合考虑完成该工艺的所有施工内容，满足设计及规范要求及为竣工验收所需的一切工作 | 个 | 1
62 | 031002002005 | 蝶阀DN65 | 1.名称及规格:蝶阀DN65 2.材质:铸铁 3.连接方式:法兰连接 4.本体及附件安装 5.其余未尽事项:详见招标图纸、招标文件、工程量清单计价说明、国家相关规范等，并综合考虑完成该工艺的所有施工内容，满足设计及规范要求及为竣工验收所需的一切工作 | 个 | 1
63 | 030910002001 | 灭火器放置箱（含2具手提式磷酸铵盐灭火器MF/ABC5） | 1.名称及型号：灭火器放置箱（含2具手提式磷酸铵盐灭火器MF/ABC5） 2.其余未尽事项:详见招标图纸、招标文件、工程量清单计价说明、国家相关规范等，并综合考虑完成该工艺的所有施工内容，满足设计及规范要求及为竣工验收所需的一切工作 | 个 | 6
本页小计
分部分项工程项目清单计价表
工程名称：地上7#楼栋安装工程 | [5 empty] | 第 22 页 共 104 页
序号 | 项目编码 | 项目名称 | 项目特征描述 | 计量 单位 | 工程量 |  | 金额（元）
[7 empty] | 综合单价 | 合价
64 | 030910002002 | 推车式灭火器 | 1.名称及型号：推车式灭火器 MF/ABC20 2.其余未尽事项:详见招标图纸、招标文件、工程量清单计价说明、国家相关规范等，并综合考虑完成该工艺的所有施工内容，满足设计及规范要求及为竣工验收所需的一切工作 | 个 | 4
65 | 030901002001 | 热浸镀锌钢管DN150 | 1.名称及规格:热浸镀锌钢管DN150 2.连接方式:卡箍连接 3.管道、管件及卡箍的制作、安装 4.管道刷油、管道支架制作安装及除锈刷油 5.管道试压、消毒、冲洗 6.其余未尽事项:详见招标图纸、招标文件、工程量清单计价说明、国家相关规范等，并综合考虑完成该工艺的所有施工内容，满足设计及规范要求及为竣工验收所需的一切工作 | m | 32.1
66 | 030901002002 | 热浸镀锌钢管DN100 | 1.名称及规格：热浸镀锌钢管DN100 2.连接方式:卡箍连接 3.管道、管件及卡箍的制作、安装 4.管道刷油、管道支架制作安装及除锈刷油 5.管道试压、消毒、冲洗 6.其余未尽事项:详见招标图纸、招标文件、工程量清单计价说明、国家相关规范等，并综合考虑完成该工艺的所有施工内容，满足设计及规范要求及为竣工验收所需的一切工作 | m | 55.2
本页小计
分部分项工程项目清单计价表
工程名称：地上7#楼栋安装工程 | [5 empty] | 第 23 页 共 104 页
序号 | 项目编码 | 项目名称 | 项目特征描述 | 计量 单位 | 工程量 |  | 金额（元）
[7 empty] | 综合单价 | 合价
67 | 030901002003 | 热浸镀锌钢管DN65 | 1.名称及规格:热浸镀锌钢管DN65 2.连接方式:卡箍连接 3.管道、管件及卡箍的制作、安装 4.管道刷油、管道支架制作安装及除锈刷油 5.管道试压、消毒、冲洗 6.其余未尽事项:详见招标图纸、招标文件、工程量清单计价说明、国家相关规范等，并综合考虑完成该工艺的所有施工内容，满足设计及规范要求及为竣工验收所需的一切工作 | m | 72.1
68 | 031301003001 | 刚性防水套管 | 1.名称及规格:刚性防水套管(穿管管径) DN150 2.其余未尽事项:详见招标图纸、招标文件、工程量清单计价说明、国家相关规范等，并综合考虑完成该工艺的所有施工内容，满足设计及规范要求及为竣工验收所需的一切工作 | 个 | 3
69 | 031301003002 | 刚性防水套管 | 1.名称及规格:刚性防水套管(穿管管径) DN100 2.其余未尽事项:详见招标图纸、招标文件、工程量清单计价说明、国家相关规范等，并综合考虑完成该工艺的所有施工内容，满足设计及规范要求及为竣工验收所需的一切工作 | 个 | 5
70 | 031301003003 | 刚性防水套管 | 1.名称及规格:刚性防水套管(穿管管径) DN65 2.其余未尽事项:详见招标图纸、招标文件、工程量清单计价说明、国家相关规范等，并综合考虑完成该工艺的所有施工内容，满足设计及规范要求及为竣工验收所需的一切工作 | 个 | 5
本页小计
分部分项工程项目清单计价表
工程名称：地上7#楼栋安装工程 | [5 empty] | 第 24 页 共 104 页
序号 | 项目编码 | 项目名称 | 项目特征描述 | 计量 单位 | 工程量 |  | 金额（元）
[7 empty] | 综合单价 | 合价
71 | 030909001001 | 水灭火控制装置调试 | 1.系统形式:消火栓水系统调试 2.其余未尽事项:详见招标图纸、招标文件、工程量清单计价说明、国家相关规范等，并综合考虑完成该工艺的所有施工内容，满足设计及规范要求及为竣工验收所需的一切工作 | 点 | 8
72 | 031401001005 | 脚手架 | 1.脚手架 2.其余未尽事项:详见招标图纸、招标文件、工程量清单计价说明、国家相关规范等，并综合考虑完成该工艺的所有施工内容，满足设计及规范要求及为竣工验收所需的一切工作 | 项 | 1
喷淋系统
73 | 030901003001 | 玻璃球闭式标准响应喷头 | 1.名称及规格:玻璃球闭式标准响应喷头 K=80 2.有、无吊顶:综合考虑 3.本体及附件安装 4.其余未尽事项:详见招标图纸、招标文件、工程量清单计价说明、国家相关规范等，并综合考虑完成该工艺的所有施工内容，满足设计及规范要求及为竣工验收所需的一切工作 | 个 | 66
74 | 031002001001 | 自动排气阀DN25 | 1.名称及规格:自动排气阀（含截止阀）DN25 2.连接形式:螺纹连接 3.本体及附件安装 4.其余未尽事项:详见招标图纸、招标文件、工程量清单计价说明、国家相关规范等，并综合考虑完成该工艺的所有施工内容，满足设计及规范要求及为竣工验收所需的一切工作 | 个 | 2
本页小计
分部分项工程项目清单计价表
工程名称：地上7#楼栋安装工程 | [5 empty] | 第 25 页 共 104 页
序号 | 项目编码 | 项目名称 | 项目特征描述 | 计量 单位 | 工程量 |  | 金额（元）
[7 empty] | 综合单价 | 合价
75 | 031002002006 | 信号闸阀DN150 | 1.名称及规格:信号闸阀DN150 2.材质:铸铁 3.连接方式:法兰连接 4.本体及附件安装 5.其余未尽事项:详见招标图纸、招标文件、工程量清单计价说明、国家相关规范等，并综合考虑完成该工艺的所有施工内容，满足设计及规范要求及为竣工验收所需的一切工作 | 个 | 1
76 | 031002002007 | 信号闸阀DN200 | 1.名称及规格:信号闸阀DN200 2.材质:铸铁 3.连接方式:法兰连接 4.本体及附件安装 5.其余未尽事项:详见招标图纸、招标文件、工程量清单计价说明、国家相关规范等，并综合考虑完成该工艺的所有施工内容，满足设计及规范要求及为竣工验收所需的一切工作 | 个 | 1
77 | 031002006001 | Y型过滤器DN100 | 1.名称及规格:Y型过滤器DN100 2.连接方式:法兰连接 3.本体及附件安装 4.其余未尽事项:详见招标图纸、招标文件、工程量清单计价说明、国家相关规范等，并综合考虑完成该工艺的所有施工内容，满足设计及规范要求及为竣工验收所需的一切工作 | 个 | 1
78 | 031002006002 | Y型过滤器DN80 | 1.名称及规格:Y型过滤器DN80 2.连接方式:法兰连接 3.本体及附件安装 4.其余未尽事项:详见招标图纸、招标文件、工程量清单计价说明、国家相关规范等，并综合考虑完成该工艺的所有施工内容，满足设计及规范要求及为竣工验收所需的一切工作 | 个 | 1
本页小计
分部分项工程项目清单计价表
工程名称：地上7#楼栋安装工程 | [5 empty] | 第 26 页 共 104 页
序号 | 项目编码 | 项目名称 | 项目特征描述 | 计量 单位 | 工程量 |  | 金额（元）
[7 empty] | 综合单价 | 合价
79 | 031002006003 | Y型过滤器DN65 | 1.名称及规格:Y型过滤器DN65 2.连接方式:法兰连接 3.本体及附件安装 4.其余未尽事项:详见招标图纸、招标文件、工程量清单计价说明、国家相关规范等，并综合考虑完成该工艺的所有施工内容，满足设计及规范要求及为竣工验收所需的一切工作 | 个 | 1
80 | 031002006004 | Y型过滤器DN50 | 1.名称及规格:Y型过滤器DN50 2.连接方式:法兰连接 3.本体及附件安装 4.其余未尽事项:详见招标图纸、招标文件、工程量清单计价说明、国家相关规范等，并综合考虑完成该工艺的所有施工内容，满足设计及规范要求及为竣工验收所需的一切工作 | 个 | 1
81 | 030601002001 | 真空表 | 1.名称及规格:真空表 2.本体及附件安装、调试 3.其余未尽事项:详见招标图纸、招标文件、工程量清单计价说明、国家相关规范等，并综合考虑完成该工艺的所有施工内容，满足设计及规范要求及为竣工验收所需的一切工作 | 台 | 4
82 | 031002002008 | 闸阀DN200 | 1.名称及规格:闸阀DN200 2.材质:铸铁 3.连接方式:法兰连接 4.本体及附件安装 5.其余未尽事项:详见招标图纸、招标文件、工程量清单计价说明、国家相关规范等，并综合考虑完成该工艺的所有施工内容，满足设计及规范要求及为竣工验收所需的一切工作 | 个 | 1
本页小计
分部分项工程项目清单计价表
工程名称：地上7#楼栋安装工程 | [5 empty] | 第 27 页 共 104 页
序号 | 项目编码 | 项目名称 | 项目特征描述 | 计量 单位 | 工程量 |  | 金额（元）
[7 empty] | 综合单价 | 合价
83 | 031002002009 | 闸阀DN150 | 1.名称及规格:闸阀DN150 2.材质:铸铁 3.连接方式:法兰连接 4.本体及附件安装 5.其余未尽事项:详见招标图纸、招标文件、工程量清单计价说明、国家相关规范等，并综合考虑完成该工艺的所有施工内容，满足设计及规范要求及为竣工验收所需的一切工作 | 个 | 2
84 | 031002002010 | 闸阀DN100 | 1.名称及规格:闸阀DN100 2.材质:铸铁 3.连接方式:法兰连接 4.本体及附件安装 5.其余未尽事项:详见招标图纸、招标文件、工程量清单计价说明、国家相关规范等，并综合考虑完成该工艺的所有施工内容，满足设计及规范要求及为竣工验收所需的一切工作 | 个 | 1
85 | 031002002011 | 闸阀DN80 | 1.名称及规格:闸阀DN80 2.材质:铸铁 3.连接方式:法兰连接 4.本体及附件安装 5.其余未尽事项:详见招标图纸、招标文件、工程量清单计价说明、国家相关规范等，并综合考虑完成该工艺的所有施工内容，满足设计及规范要求及为竣工验收所需的一切工作 | 个 | 2
86 | 031002002012 | 闸阀DN65 | 1.名称及规格:闸阀DN65 2.材质:铸铁 3.连接方式:法兰连接 4.本体及附件安装 5.其余未尽事项:详见招标图纸、招标文件、工程量清单计价说明、国家相关规范等，并综合考虑完成该工艺的所有施工内容，满足设计及规范要求及为竣工验收所需的一切工作 | 个 | 2
本页小计
分部分项工程项目清单计价表
工程名称：地上7#楼栋安装工程 | [5 empty] | 第 28 页 共 104 页
序号 | 项目编码 | 项目名称 | 项目特征描述 | 计量 单位 | 工程量 |  | 金额（元）
[7 empty] | 综合单价 | 合价
87 | 031002002013 | 闸阀DN50 | 1.名称及规格:闸阀DN50 2.材质:铸铁 3.连接方式:螺纹连接 4.本体及附件安装 5.其余未尽事项:详见招标图纸、招标文件、工程量清单计价说明、国家相关规范等，并综合考虑完成该工艺的所有施工内容，满足设计及规范要求及为竣工验收所需的一切工作 | 个 | 1
88 | 031002002014 | 闸阀DN40 | 1.名称及规格:闸阀DN40 2.材质:铸铁 3.连接方式:螺纹连接 4.本体及附件安装 5.其余未尽事项:详见招标图纸、招标文件、工程量清单计价说明、国家相关规范等，并综合考虑完成该工艺的所有施工内容，满足设计及规范要求及为竣工验收所需的一切工作 | 个 | 1
89 | 031002002015 | 闸阀DN32 | 1.名称及规格:闸阀DN32 2.材质:铸铁 3.连接方式:螺纹连接 4.本体及附件安装 5.其余未尽事项:详见招标图纸、招标文件、工程量清单计价说明、国家相关规范等，并综合考虑完成该工艺的所有施工内容，满足设计及规范要求及为竣工验收所需的一切工作 | 个 | 2
90 | 031002002016 | 闸阀DN25 | 1.名称及规格:闸阀DN25 2.材质:铸铁 3.连接方式:螺纹连接 4.本体及附件安装 5.其余未尽事项:详见招标图纸、招标文件、工程量清单计价说明、国家相关规范等，并综合考虑完成该工艺的所有施工内容，满足设计及规范要求及为竣工验收所需的一切工作 | 个 | 2
本页小计
分部分项工程项目清单计价表
工程名称：地上7#楼栋安装工程 | [5 empty] | 第 29 页 共 104 页
序号 | 项目编码 | 项目名称 | 项目特征描述 | 计量 单位 | 工程量 |  | 金额（元）
[7 empty] | 综合单价 | 合价
91 | 031002002017 | 蝶阀DN200 | 1.名称及规格:蝶阀DN200 2.材质:铸铁 3.连接方式:法兰连接 4.本体及附件安装 5.其余未尽事项:详见招标图纸、招标文件、工程量清单计价说明、国家相关规范等，并综合考虑完成该工艺的所有施工内容，满足设计及规范要求及为竣工验收所需的一切工作 | 个 | 1
92 | 031002002018 | 电磁阀DN65 | 1.名称及规格:电磁阀DN65 2.材质:铸铁 3.连接方式:法兰连接 4.本体及附件安装 5.电气接线 6.其余未尽事项:详见招标图纸、招标文件、工程量清单计价说明、国家相关规范等，并综合考虑完成该工艺的所有施工内容，满足设计及规范要求及为竣工验收所需的一切工作 | 个 | 1
93 | 030901004001 | 湿式报警装置DN150 | 1.名称及规格:湿式报警装置DN150 2.含阀体、警铃、延时器、过滤器、压力表等阀门及附件安装 3.本体及附件安装 4.调试 5.其余未尽事项:详见招标图纸、招标文件、工程量清单计价说明、国家相关规范等，并综合考虑完成该工艺的所有施工内容，满足设计及规范要求及为竣工验收所需的一切工作 | 组 | 1
本页小计
分部分项工程项目清单计价表
工程名称：地上7#楼栋安装工程 | [5 empty] | 第 30 页 共 104 页
序号 | 项目编码 | 项目名称 | 项目特征描述 | 计量 单位 | 工程量 |  | 金额（元）
[7 empty] | 综合单价 | 合价
94 | 030901004002 | 湿式报警装置DN200 | 1.名称及规格:湿式报警装置DN200 2.含阀体、警铃、延时器、过滤器、压力表等阀门及附件安装 3.本体及附件安装 4.调试 5.其余未尽事项:详见招标图纸、招标文件、工程量清单计价说明、国家相关规范等，并综合考虑完成该工艺的所有施工内容，满足设计及规范要求及为竣工验收所需的一切工作 | 组 | 1
95 | 030901006001 | 水流指示器DN150 | 1.名称及规格:水流指示器DN150 2.材质:铸铁 3.连接方式:法兰连接 4.本体及附件安装 5.其余未尽事项:详见招标图纸、招标文件、工程量清单计价说明、国家相关规范等，并综合考虑完成该工艺的所有施工内容，满足设计及规范要求及为竣工验收所需的一切工作 | 个 | 1
96 | 031002001002 | 泄水阀DN50 | 1.名称及规格:泄水阀DN50 2.材质:铸铁 3.连接方式:螺纹连接 4.本体及附件安装 5.其余未尽事项:详见招标图纸、招标文件、工程量清单计价说明、国家相关规范等，并综合考虑完成该工艺的所有施工内容，满足设计及规范要求及为竣工验收所需的一切工作 | 个 | 1
本页小计
分部分项工程项目清单计价表
工程名称：地上7#楼栋安装工程 | [5 empty] | 第 31 页 共 104 页
序号 | 项目编码 | 项目名称 | 项目特征描述 | 计量 单位 | 工程量 |  | 金额（元）
[7 empty] | 综合单价 | 合价
97 | 030903002001 | 无压差式比例混合器 | 1.名称:无压差式比例混合器 2.本体材质:综合考虑 3.混合比:综合考虑 4.其余未尽事项:详见招标图纸、招标文件、工程量清单计价说明、国家相关规范等，并综合考虑完成该工艺的所有施工内容，满足设计及规范要求及为竣工验收所需的一切工作 | 台 | 1
98 | 031002004001 | 定比减压阀 | 1.名称:定比减压阀 2.组装形式:螺纹 3.本体及附件安装 4.其余未尽事项:详见招标图纸、招标文件、工程量清单计价说明、国家相关规范等，并综合考虑完成该工艺的所有施工内容，满足设计及规范要求及为竣工验收所需的一切工作 | 组 | 1
99 | 030901008001 | 末端试水阀DN25 | 1.名称及规格:末端试水阀DN25 2.组装形式:螺纹 3.本体及附件安装 4.其余未尽事项:详见招标图纸、招标文件、工程量清单计价说明、国家相关规范等，并综合考虑完成该工艺的所有施工内容，满足设计及规范要求及为竣工验收所需的一切工作 | 套 | 3
100 | 030901008002 | 末端试水阀DN25 | 1.名称及规格:末端试水装置DN25（含压力表及截止阀） 2.组装形式:螺纹 3.本体及附件安装 4.其余未尽事项:详见招标图纸、招标文件、工程量清单计价说明、国家相关规范等，并综合考虑完成该工艺的所有施工内容，满足设计及规范要求及为竣工验收所需的一切工作 | 套 | 2
本页小计
分部分项工程项目清单计价表
工程名称：地上7#楼栋安装工程 | [5 empty] | 第 32 页 共 104 页
序号 | 项目编码 | 项目名称 | 项目特征描述 | 计量 单位 | 工程量 |  | 金额（元）
[7 empty] | 综合单价 | 合价
101 | 030901007001 | 减压孔板DN150 | 1.名称及规格:减压孔板DN150 2.连接形式:法兰连接 3.本体及附件安装 4.其余未尽事项:详见招标图纸、招标文件、工程量清单计价说明、国家相关规范等，并综合考虑完成该工艺的所有施工内容，满足设计及规范要求及为竣工验收所需的一切工作 | 个 | 3
102 | 030901007002 | 减压孔板DN100 | 1.名称:减压孔板DN100 2.本体及附件安装 3.安装方式:法兰连接 4.其余未尽事项:详见招标图纸、招标文件、工程量清单计价说明、国家相关规范等，并综合考虑完成该工艺的所有施工内容，满足设计及规范要求及为竣工验收所需的一切工作 | 个 | 2
103 | 030901001001 | 热浸镀锌钢管DN200 | 1.名称及规格：热浸镀锌钢管DN200 2.连接方式:卡箍连接 3.管道、管件及卡箍的制作、安装 4.管道刷油、管道支架制作安装及除锈刷油 5.管道试压、消毒、冲洗 6.其余未尽事项:详见招标图纸、招标文件、工程量清单计价说明、国家相关规范等，并综合考虑完成该工艺的所有施工内容，满足设计及规范要求及为竣工验收所需的一切工作 | m | 5.4
本页小计
分部分项工程项目清单计价表
工程名称：地上7#楼栋安装工程 | [5 empty] | 第 33 页 共 104 页
序号 | 项目编码 | 项目名称 | 项目特征描述 | 计量 单位 | 工程量 |  | 金额（元）
[7 empty] | 综合单价 | 合价
104 | 030901001002 | 热浸镀锌钢管DN150 | 1.名称及规格：热浸镀锌钢管DN150 2.连接方式:卡箍连接 3.管道、管件及卡箍的制作、安装 4.管道刷油、管道支架制作安装及除锈刷油 5.管道试压、消毒、冲洗 6.其余未尽事项:详见招标图纸、招标文件、工程量清单计价说明、国家相关规范等，并综合考虑完成该工艺的所有施工内容，满足设计及规范要求及为竣工验收所需的一切工作 | m | 52.4
105 | 030901001003 | 热浸镀锌钢管DN100 | 1.名称及规格：热浸镀锌钢管DN100 2.连接方式:卡箍连接 3.管道、管件及卡箍的制作、安装 4.管道刷油、管道支架制作安装及除锈刷油 5.管道试压、消毒、冲洗 6.其余未尽事项:详见招标图纸、招标文件、工程量清单计价说明、国家相关规范等，并综合考虑完成该工艺的所有施工内容，满足设计及规范要求及为竣工验收所需的一切工作 | m | 55.1
106 | 030901001004 | 热浸镀锌钢管DN80 | 1.名称及规格：热浸镀锌钢管DN80 2.连接方式:卡箍连接 3.管道、管件及卡箍的制作、安装 4.管道刷油、管道支架制作安装及除锈刷油 5.管道试压、消毒、冲洗 6.其余未尽事项:详见招标图纸、招标文件、工程量清单计价说明、国家相关规范等，并综合考虑完成该工艺的所有施工内容，满足设计及规范要求及为竣工验收所需的一切工作 | m | 36.2
本页小计
分部分项工程项目清单计价表
工程名称：地上7#楼栋安装工程 | [5 empty] | 第 34 页 共 104 页
序号 | 项目编码 | 项目名称 | 项目特征描述 | 计量 单位 | 工程量 |  | 金额（元）
[7 empty] | 综合单价 | 合价
107 | 030901001005 | 热浸镀锌钢管DN65 | 1.名称及规格：热浸镀锌钢管DN65 2.连接方式:卡箍连接 3.管道、管件及卡箍的制作、安装 4.管道刷油、管道支架制作安装及除锈刷油 5.管道试压、消毒、冲洗 6.其余未尽事项:详见招标图纸、招标文件、工程量清单计价说明、国家相关规范等，并综合考虑完成该工艺的所有施工内容，满足设计及规范要求及为竣工验收所需的一切工作 | m | 32.1
108 | 030901001006 | 热浸镀锌钢管DN50 | 1.名称及规格：热浸镀锌钢管DN50 2.连接方式:螺纹连接 3.管道、管件的制作、安装 4.管道刷油、管道支架制作安装及除锈刷油 5.管道试压、消毒、冲洗 6.其余未尽事项:详见招标图纸、招标文件、工程量清单计价说明、国家相关规范等，并综合考虑完成该工艺的所有施工内容，满足设计及规范要求及为竣工验收所需的一切工作 | m | 26.8
109 | 030901001007 | 热浸镀锌钢管DN40 | 1.名称及规格：热浸镀锌钢管DN40 2.连接方式:螺纹连接 3.管道、管件的制作、安装 4.管道刷油、管道支架制作安装及除锈刷油 5.管道试压、消毒、冲洗 6.其余未尽事项:详见招标图纸、招标文件、工程量清单计价说明、国家相关规范等，并综合考虑完成该工艺的所有施工内容，满足设计及规范要求及为竣工验收所需的一切工作 | m | 14.2
本页小计
分部分项工程项目清单计价表
工程名称：地上7#楼栋安装工程 | [5 empty] | 第 35 页 共 104 页
序号 | 项目编码 | 项目名称 | 项目特征描述 | 计量 单位 | 工程量 |  | 金额（元）
[7 empty] | 综合单价 | 合价
110 | 030901001008 | 热浸镀锌钢管DN32 | 1.名称及规格：热浸镀锌钢管DN32 2.连接方式:螺纹连接 3.管道、管件的制作、安装 4.管道刷油、管道支架制作安装及除锈刷油 5.管道试压、消毒、冲洗 6.其余未尽事项:详见招标图纸、招标文件、工程量清单计价说明、国家相关规范等，并综合考虑完成该工艺的所有施工内容，满足设计及规范要求及为竣工验收所需的一切工作 | m | 33.14
111 | 030901001009 | 热浸镀锌钢管DN25 | 1.名称及规格：热浸镀锌钢管DN25 2.连接方式:螺纹连接 3.管道、管件的制作、安装 4.管道刷油、管道支架制作安装及除锈刷油 5.管道试压、消毒、冲洗 6.其余未尽事项:详见招标图纸、招标文件、工程量清单计价说明、国家相关规范等，并综合考虑完成该工艺的所有施工内容，满足设计及规范要求及为竣工验收所需的一切工作 | m | 106.24
112 | 031301003004 | 刚性防水套管 | 1.名称及规格:刚性防水套管(穿管管径) DN200 2.其余未尽事项:详见招标图纸、招标文件、工程量清单计价说明、国家相关规范等，并综合考虑完成该工艺的所有施工内容，满足设计及规范要求及为竣工验收所需的一切工作 | 个 | 1
本页小计
分部分项工程项目清单计价表
工程名称：地上7#楼栋安装工程 | [5 empty] | 第 36 页 共 104 页
序号 | 项目编码 | 项目名称 | 项目特征描述 | 计量 单位 | 工程量 |  | 金额（元）
[7 empty] | 综合单价 | 合价
113 | 031301003005 | 刚性防水套管 | 1.名称及规格:刚性防水套管(穿管管径) DN150 2.其余未尽事项:详见招标图纸、招标文件、工程量清单计价说明、国家相关规范等，并综合考虑完成该工艺的所有施工内容，满足设计及规范要求及为竣工验收所需的一切工作 | 个 | 2
114 | 031301003006 | 刚性防水套管 | 1.名称及规格:刚性防水套管(穿管管径) DN100 2.其余未尽事项:详见招标图纸、招标文件、工程量清单计价说明、国家相关规范等，并综合考虑完成该工艺的所有施工内容，满足设计及规范要求及为竣工验收所需的一切工作 | 个 | 3
115 | 031301003007 | 刚性防水套管 | 1.名称及规格:刚性防水套管(穿管管径) DN80 2.其余未尽事项:详见招标图纸、招标文件、工程量清单计价说明、国家相关规范等，并综合考虑完成该工艺的所有施工内容，满足设计及规范要求及为竣工验收所需的一切工作 | 个 | 2
116 | 031301003008 | 刚性防水套管 | 1.名称及规格:刚性防水套管(穿管管径) DN65 2.其余未尽事项:详见招标图纸、招标文件、工程量清单计价说明、国家相关规范等，并综合考虑完成该工艺的所有施工内容，满足设计及规范要求及为竣工验收所需的一切工作 | 个 | 2
117 | 031301003009 | 刚性防水套管 | 1.名称及规格:刚性防水套管(穿管管径) DN50 2.其余未尽事项:详见招标图纸、招标文件、工程量清单计价说明、国家相关规范等，并综合考虑完成该工艺的所有施工内容，满足设计及规范要求及为竣工验收所需的一切工作 | 个 | 3
本页小计
分部分项工程项目清单计价表
工程名称：地上7#楼栋安装工程 | [5 empty] | 第 37 页 共 104 页
序号 | 项目编码 | 项目名称 | 项目特征描述 | 计量 单位 | 工程量 |  | 金额（元）
[7 empty] | 综合单价 | 合价
118 | 031301003010 | 刚性防水套管 | 1.名称及规格:刚性防水套管(穿管管径) DN32 2.其余未尽事项:详见招标图纸、招标文件、工程量清单计价说明、国家相关规范等，并综合考虑完成该工艺的所有施工内容，满足设计及规范要求及为竣工验收所需的一切工作 | 个 | 2
119 | 031301003011 | 刚性防水套管 | 1.名称及规格:刚性防水套管(穿管管径) DN25 2.其余未尽事项:详见招标图纸、招标文件、工程量清单计价说明、国家相关规范等，并综合考虑完成该工艺的所有施工内容，满足设计及规范要求及为竣工验收所需的一切工作 | 个 | 2
120 | 030909001002 | 水灭火控制装置调试 | 1.系统形式:喷淋水系统调试 2.其余未尽事项:详见招标图纸、招标文件、工程量清单计价说明、国家相关规范等，并综合考虑完成该工艺的所有施工内容，满足设计及规范要求及为竣工验收所需的一切工作 | 点 | 2
121 | 031401001006 | 脚手架 | 1.脚手架 2.其余未尽事项:详见招标图纸、招标文件、工程量清单计价说明、国家相关规范等，并综合考虑完成该工艺的所有施工内容，满足设计及规范要求及为竣工验收所需的一切工作 | 项 | 1
给排水工程
给水系统
本页小计
分部分项工程项目清单计价表
工程名称：地上7#楼栋安装工程 | [5 empty] | 第 38 页 共 104 页
序号 | 项目编码 | 项目名称 | 项目特征描述 | 计量 单位 | 工程量 |  | 金额（元）
[7 empty] | 综合单价 | 合价
122 | 031001006001 | SUS304薄壁不锈钢给水管DN150 | 1.名称及规格：SUS304薄壁不锈钢给水管DN150 2.连接方式:沟槽连接 3.管道、管件及卡箍的制作、安装 4.管道支架制作安装及除锈刷油 5.管道试压、消毒、冲洗 6.凿(压)槽及修补 7.其余未尽事项:详见招标图纸、招标文件、工程量清单计价说明、国家相关规范等，并综合考虑完成该工艺的所有施工内容，满足设计及规范要求及为竣工验收所需的一切工作 | m | 6.2
123 | 031001006002 | SUS304薄壁不锈钢给水管DN100 | 1.名称及规格：SUS304薄壁不锈钢给水管DN100 2.连接方式:卡压连接 3.管道、管件及卡箍的制作、安装 4.管道支架制作安装及除锈刷油 5.管道试压、消毒、冲洗 6.凿(压)槽及修补 7.其余未尽事项:详见招标图纸、招标文件、工程量清单计价说明、国家相关规范等，并综合考虑完成该工艺的所有施工内容，满足设计及规范要求及为竣工验收所需的一切工作 | m | 42.8
本页小计
分部分项工程项目清单计价表
工程名称：地上7#楼栋安装工程 | [5 empty] | 第 39 页 共 104 页
序号 | 项目编码 | 项目名称 | 项目特征描述 | 计量 单位 | 工程量 |  | 金额（元）
[7 empty] | 综合单价 | 合价
124 | 031001006003 | SUS304薄壁不锈钢给水管DN80 | 1.名称及规格：SUS304薄壁不锈钢给水管DN80 2.连接方式:卡压连接 3.管道、管件及卡箍的制作、安装 4.管道支架制作安装及除锈刷油 5.管道试压、消毒、冲洗 6.凿(压)槽及修补 7.其余未尽事项:详见招标图纸、招标文件、工程量清单计价说明、国家相关规范等，并综合考虑完成该工艺的所有施工内容，满足设计及规范要求及为竣工验收所需的一切工作 | m | 3.8
125 | 031001006004 | SUS304薄壁不锈钢给水管DN65 | 1.名称及规格：SUS304薄壁不锈钢给水管DN65 2.连接方式:卡压连接 3.管道、管件及卡箍的制作、安装 4.管道支架制作安装及除锈刷油 5.管道试压、消毒、冲洗 6.凿(压)槽及修补 7.其余未尽事项:详见招标图纸、招标文件、工程量清单计价说明、国家相关规范等，并综合考虑完成该工艺的所有施工内容，满足设计及规范要求及为竣工验收所需的一切工作 | m | 6.6
本页小计
分部分项工程项目清单计价表
工程名称：地上7#楼栋安装工程 | [5 empty] | 第 40 页 共 104 页
序号 | 项目编码 | 项目名称 | 项目特征描述 | 计量 单位 | 工程量 |  | 金额（元）
[7 empty] | 综合单价 | 合价
126 | 031001006005 | SUS304薄壁不锈钢给水管DN50 | 1.名称及规格：SUS304薄壁不锈钢给水管DN50 2.连接方式:卡压连接 3.管道、管件及卡箍的制作、安装 4.管道支架制作安装及除锈刷油 5.管道试压、消毒、冲洗 6.凿(压)槽及修补 7.其余未尽事项:详见招标图纸、招标文件、工程量清单计价说明、国家相关规范等，并综合考虑完成该工艺的所有施工内容，满足设计及规范要求及为竣工验收所需的一切工作 | m | 13.8
127 | 031001006006 | SUS304薄壁不锈钢给水管DN40 | 1.名称及规格：SUS304薄壁不锈钢给水管DN40 2.连接方式:卡压连接 3.管道、管件及卡箍的制作、安装 4.管道支架制作安装及除锈刷油 5.管道试压、消毒、冲洗 6.凿(压)槽及修补 7.其余未尽事项:详见招标图纸、招标文件、工程量清单计价说明、国家相关规范等，并综合考虑完成该工艺的所有施工内容，满足设计及规范要求及为竣工验收所需的一切工作 | m | 6.7
本页小计
分部分项工程项目清单计价表
工程名称：地上7#楼栋安装工程 | [5 empty] | 第 41 页 共 104 页
序号 | 项目编码 | 项目名称 | 项目特征描述 | 计量 单位 | 工程量 |  | 金额（元）
[7 empty] | 综合单价 | 合价
128 | 031001006007 | SUS304薄壁不锈钢给水管DN32 | 1.名称及规格：SUS304薄壁不锈钢给水管DN32 2.连接方式:卡压连接 3.管道、管件及卡箍的制作、安装 4.管道支架制作安装及除锈刷油 5.管道试压、消毒、冲洗 6.凿(压)槽及修补 7.其余未尽事项:详见招标图纸、招标文件、工程量清单计价说明、国家相关规范等，并综合考虑完成该工艺的所有施工内容，满足设计及规范要求及为竣工验收所需的一切工作 | m | 8.1
129 | 031001006008 | SUS304薄壁不锈钢给水管DN25 | 1.名称及规格：SUS304薄壁不锈钢给水管DN25 2.连接方式:卡压连接 3.管道、管件及卡箍的制作、安装 4.管道支架制作安装及除锈刷油 5.管道试压、消毒、冲洗 6.凿(压)槽及修补 7.其余未尽事项:详见招标图纸、招标文件、工程量清单计价说明、国家相关规范等，并综合考虑完成该工艺的所有施工内容，满足设计及规范要求及为竣工验收所需的一切工作 | m | 9.17
130 | 031001008001 | PP-R塑料给水管DN50 | 1.名称及规格：PP-R塑料给水管DN50 2.连接方式:热熔连接 3.管道、管件的制作、安装 5.管道试压、消毒、冲洗 6.凿(压)槽及修补 7.其余未尽事项:详见招标图纸、招标文件、工程量清单计价说明、国家相关规范等，并综合考虑完成该工艺的所有施工内容，满足设计及规范要求及为竣工验收所需的一切工作 | m | 33.2
本页小计
分部分项工程项目清单计价表
工程名称：地上7#楼栋安装工程 | [5 empty] | 第 42 页 共 104 页
序号 | 项目编码 | 项目名称 | 项目特征描述 | 计量 单位 | 工程量 |  | 金额（元）
[7 empty] | 综合单价 | 合价
131 | 031001008002 | PP-R塑料给水管DN40 | 1.名称及规格：PP-R塑料给水管DN40 2.连接方式:热熔连接 3.管道、管件的制作、安装 5.管道试压、消毒、冲洗 6.凿(压)槽及修补 7.其余未尽事项:详见招标图纸、招标文件、工程量清单计价说明、国家相关规范等，并综合考虑完成该工艺的所有施工内容，满足设计及规范要求及为竣工验收所需的一切工作 | m | 16.7
132 | 031001008003 | PP-R塑料给水管DN32 | 1.名称及规格：PP-R塑料给水管DN32 2.连接方式:热熔连接 3.管道、管件的制作、安装 5.管道试压、消毒、冲洗 6.凿(压)槽及修补 7.其余未尽事项:详见招标图纸、招标文件、工程量清单计价说明、国家相关规范等，并综合考虑完成该工艺的所有施工内容，满足设计及规范要求及为竣工验收所需的一切工作 | m | 23.4
133 | 031001008004 | PP-R塑料给水管DN25 | 1.名称及规格：PP-R塑料给水管DN25 2.连接方式:热熔连接 3.管道、管件的制作、安装 5.管道试压、消毒、冲洗 6.凿(压)槽及修补 7.其余未尽事项:详见招标图纸、招标文件、工程量清单计价说明、国家相关规范等，并综合考虑完成该工艺的所有施工内容，满足设计及规范要求及为竣工验收所需的一切工作 | m | 13.2
本页小计
分部分项工程项目清单计价表
工程名称：地上7#楼栋安装工程 | [5 empty] | 第 43 页 共 104 页
序号 | 项目编码 | 项目名称 | 项目特征描述 | 计量 单位 | 工程量 |  | 金额（元）
[7 empty] | 综合单价 | 合价
134 | 031001008005 | PP-R塑料给水管DN20 | 1.名称及规格：PP-R塑料给水管DN20 2.连接方式:热熔连接 3.管道、管件的制作、安装 5.管道试压、消毒、冲洗 6.凿(压)槽及修补 7.其余未尽事项:详见招标图纸、招标文件、工程量清单计价说明、国家相关规范等，并综合考虑完成该工艺的所有施工内容，满足设计及规范要求及为竣工验收所需的一切工作 | m | 66.78
135 | 031001008006 | PP-R塑料给水管DN15 | 1.名称及规格：PP-R塑料给水管DN15 2.连接方式:热熔连接 3.管道、管件的制作、安装 5.管道试压、消毒、冲洗 6.凿(压)槽及修补 7.其余未尽事项:详见招标图纸、招标文件、工程量清单计价说明、国家相关规范等，并综合考虑完成该工艺的所有施工内容，满足设计及规范要求及为竣工验收所需的一切工作 | m | 13.2
136 | 031001008007 | PP-R热水塑料给水管DN50 | 1.名称及规格：PP-R热水塑料给水管DN50 2.连接方式:热熔连接 3.管道、管件及保温的制作、安装 5.管道试压、消毒、冲洗 6.凿(压)槽及修补 7.其余未尽事项:详见招标图纸、招标文件、工程量清单计价说明、国家相关规范等，并综合考虑完成该工艺的所有施工内容，满足设计及规范要求及为竣工验收所需的一切工作 | m | 11.3
本页小计
分部分项工程项目清单计价表
工程名称：地上7#楼栋安装工程 | [5 empty] | 第 44 页 共 104 页
序号 | 项目编码 | 项目名称 | 项目特征描述 | 计量 单位 | 工程量 |  | 金额（元）
[7 empty] | 综合单价 | 合价
137 | 031001008008 | PP-R热水塑料给水管DN40 | 1.名称及规格：PP-R热水塑料给水管DN40 2.连接方式:热熔连接 3.管道、管件及保温的制作、安装 5.管道试压、消毒、冲洗 6.凿(压)槽及修补 7.其余未尽事项:详见招标图纸、招标文件、工程量清单计价说明、国家相关规范等，并综合考虑完成该工艺的所有施工内容，满足设计及规范要求及为竣工验收所需的一切工作 | m | 35.1
138 | 031001008009 | PP-R热水塑料给水管DN32 | 1.名称及规格：PP-R热水塑料给水管DN32 2.连接方式:热熔连接 3.管道、管件及保温的制作、安装 5.管道试压、消毒、冲洗 6.凿(压)槽及修补 7.其余未尽事项:详见招标图纸、招标文件、工程量清单计价说明、国家相关规范等，并综合考虑完成该工艺的所有施工内容，满足设计及规范要求及为竣工验收所需的一切工作 | m | 23.78
139 | 031001008010 | PP-R热水塑料给水管DN25 | 1.名称及规格：PP-R热水塑料给水管DN25 2.连接方式:热熔连接 3.管道、管件及保温的制作、安装 5.管道试压、消毒、冲洗 6.凿(压)槽及修补 7.其余未尽事项:详见招标图纸、招标文件、工程量清单计价说明、国家相关规范等，并综合考虑完成该工艺的所有施工内容，满足设计及规范要求及为竣工验收所需的一切工作 | m | 33.7
本页小计
分部分项工程项目清单计价表
工程名称：地上7#楼栋安装工程 | [5 empty] | 第 45 页 共 104 页
序号 | 项目编码 | 项目名称 | 项目特征描述 | 计量 单位 | 工程量 |  | 金额（元）
[7 empty] | 综合单价 | 合价
140 | 031001008011 | PP-R热水塑料给水管DN20 | 1.名称及规格：PP-R热水塑料给水管DN20 2.连接方式:热熔连接 3.管道、管件及保温的制作、安装 5.管道试压、消毒、冲洗 6.凿(压)槽及修补 7.其余未尽事项:详见招标图纸、招标文件、工程量清单计价说明、国家相关规范等，并综合考虑完成该工艺的所有施工内容，满足设计及规范要求及为竣工验收所需的一切工作 | m | 23.79
141 | 031001008012 | PP-R热水塑料给水管DN15 | 1.名称及规格：PP-R热水塑料给水管DN15 2.连接方式:热熔连接 3.管道、管件及保温的制作、安装 5.管道试压、消毒、冲洗 6.凿(压)槽及修补 7.其余未尽事项:详见招标图纸、招标文件、工程量清单计价说明、国家相关规范等，并综合考虑完成该工艺的所有施工内容，满足设计及规范要求及为竣工验收所需的一切工作 | m | 20.34
142 | 031002002019 | SS304不锈钢闸阀DN150 | 1.名称及规格:闸阀DN150 2.材质:不锈钢 3.连接方式:法兰连接 4.本体及附件安装 5.其余未尽事项:详见招标图纸、招标文件、工程量清单计价说明、国家相关规范等，并综合考虑完成该工艺的所有施工内容，满足设计及规范要求及为竣工验收所需的一切工作 | 个 | 1
本页小计
分部分项工程项目清单计价表
工程名称：地上7#楼栋安装工程 | [5 empty] | 第 46 页 共 104 页
序号 | 项目编码 | 项目名称 | 项目特征描述 | 计量 单位 | 工程量 |  | 金额（元）
[7 empty] | 综合单价 | 合价
143 | 031002002020 | SS304不锈钢闸阀DN100 | 1.名称及规格:闸阀N100 2.材质:不锈钢 3.连接方式:法兰连接 4.本体及附件安装 5.其余未尽事项:详见招标图纸、招标文件、工程量清单计价说明、国家相关规范等，并综合考虑完成该工艺的所有施工内容，满足设计及规范要求及为竣工验收所需的一切工作 | 个 | 1
144 | 031002002021 | SS304不锈钢闸阀DN80 | 1.名称及规格:闸阀DN80 2.材质:不锈钢 3.连接方式:法兰连接 4.本体及附件安装 5.其余未尽事项:详见招标图纸、招标文件、工程量清单计价说明、国家相关规范等，并综合考虑完成该工艺的所有施工内容，满足设计及规范要求及为竣工验收所需的一切工作 | 个 | 2
145 | 031002002022 | SS304不锈钢闸阀DN65 | 1.名称及规格:闸阀DN65 2.材质:不锈钢 3.连接方式:法兰连接 4.本体及附件安装 5.其余未尽事项:详见招标图纸、招标文件、工程量清单计价说明、国家相关规范等，并综合考虑完成该工艺的所有施工内容，满足设计及规范要求及为竣工验收所需的一切工作 | 个 | 2
146 | 031002001003 | SS304不锈钢截止阀DN50 | 1.名称及规格:截止阀DN50 2.材质:不锈钢 3.连接方式:螺纹连接 4.本体及附件安装 5.其余未尽事项:详见招标图纸、招标文件、工程量清单计价说明、国家相关规范等，并综合考虑完成该工艺的所有施工内容，满足设计及规范要求及为竣工验收所需的一切工作 | 个 | 1
本页小计
分部分项工程项目清单计价表
工程名称：地上7#楼栋安装工程 | [5 empty] | 第 47 页 共 104 页
序号 | 项目编码 | 项目名称 | 项目特征描述 | 计量 单位 | 工程量 |  | 金额（元）
[7 empty] | 综合单价 | 合价
147 | 031002001004 | SS304不锈钢截止阀DN40 | 1.名称及规格:截止阀DN40 2.材质:不锈钢 3.连接方式:螺纹连接 4.本体及附件安装 5.其余未尽事项:详见招标图纸、招标文件、工程量清单计价说明、国家相关规范等，并综合考虑完成该工艺的所有施工内容，满足设计及规范要求及为竣工验收所需的一切工作 | 个 | 2
148 | 031002001005 | SS304不锈钢截止阀DN32 | 1.名称及规格:截止阀DN32 2.材质:不锈钢 3.连接方式:螺纹连接 4.本体及附件安装 5.其余未尽事项:详见招标图纸、招标文件、工程量清单计价说明、国家相关规范等，并综合考虑完成该工艺的所有施工内容，满足设计及规范要求及为竣工验收所需的一切工作 | 个 | 2
149 | 031002001006 | SS304不锈钢截止阀DN25 | 1.名称及规格:截止阀DN25 2.材质:不锈钢 3.连接方式:螺纹连接 4.本体及附件安装 5.其余未尽事项:详见招标图纸、招标文件、工程量清单计价说明、国家相关规范等，并综合考虑完成该工艺的所有施工内容，满足设计及规范要求及为竣工验收所需的一切工作 | 个 | 1
本页小计
分部分项工程项目清单计价表
工程名称：地上7#楼栋安装工程 | [5 empty] | 第 48 页 共 104 页
序号 | 项目编码 | 项目名称 | 项目特征描述 | 计量 单位 | 工程量 |  | 金额（元）
[7 empty] | 综合单价 | 合价
150 | 031002011001 | 水表组DN150 | 1.名称及规格:法兰水表DN150 2.附件配置:一个水表组含一个闸阀一个止回阀 2.本体、阀门及法兰附件安装 3.其余未尽事项:详见招标图纸、招标文件、工程量清单计价说明、国家相关规范等，并综合考虑完成该工艺的所有施工内容，满足设计及规范要求及为竣工验收所需的一切工作 | 组 | 1
151 | 031002011002 | 水表组DN100 | 1.名称及规格:法兰水表DN100 2.附件配置:一个水表组含一个闸阀一个止回阀 2.本体、阀门及法兰附件安装 3.其余未尽事项:详见招标图纸、招标文件、工程量清单计价说明、国家相关规范等，并综合考虑完成该工艺的所有施工内容，满足设计及规范要求及为竣工验收所需的一切工作 | 组 | 1
152 | 031002011003 | 水表组DN80 | 1.名称及规格:法兰水表DN80 2.附件配置:一个水表组含一个闸阀一个止回阀 2.本体、阀门及法兰附件安装 3.其余未尽事项:详见招标图纸、招标文件、工程量清单计价说明、国家相关规范等，并综合考虑完成该工艺的所有施工内容，满足设计及规范要求及为竣工验收所需的一切工作 | 组 | 1
本页小计
分部分项工程项目清单计价表
工程名称：地上7#楼栋安装工程 | [5 empty] | 第 49 页 共 104 页
序号 | 项目编码 | 项目名称 | 项目特征描述 | 计量 单位 | 工程量 |  | 金额（元）
[7 empty] | 综合单价 | 合价
153 | 031002011004 | 水表组DN50 | 1.名称及规格:螺纹水表DN50 2.附件配置:一个水表组含一个闸阀 2.本体、阀门及法兰附件安装 3.其余未尽事项:详见招标图纸、招标文件、工程量清单计价说明、国家相关规范等，并综合考虑完成该工艺的所有施工内容，满足设计及规范要求及为竣工验收所需的一切工作 | 组 | 2
154 | 031002011005 | 水表组DN40 | 1.名称及规格:螺纹水表DN40 2.附件配置:一个水表组含一个闸阀 2.本体、阀门及法兰附件安装 3.其余未尽事项:详见招标图纸、招标文件、工程量清单计价说明、国家相关规范等，并综合考虑完成该工艺的所有施工内容，满足设计及规范要求及为竣工验收所需的一切工作 | 组 | 1
155 | 031002011006 | 水表组DN32 | 1.名称及规格:螺纹水表DN32 2.附件配置:一个水表组含一个闸阀 2.本体、阀门及法兰附件安装 3.其余未尽事项:详见招标图纸、招标文件、工程量清单计价说明、国家相关规范等，并综合考虑完成该工艺的所有施工内容，满足设计及规范要求及为竣工验收所需的一切工作 | 组 | 3
本页小计
分部分项工程项目清单计价表
工程名称：地上7#楼栋安装工程 | [5 empty] | 第 50 页 共 104 页
序号 | 项目编码 | 项目名称 | 项目特征描述 | 计量 单位 | 工程量 |  | 金额（元）
[7 empty] | 综合单价 | 合价
156 | 031002011007 | 水表组DN25 | 1.名称及规格:螺纹水表DN25 2.附件配置:一个水表组含一个闸阀 2.本体、阀门及法兰附件安装 3.其余未尽事项:详见招标图纸、招标文件、工程量清单计价说明、国家相关规范等，并综合考虑完成该工艺的所有施工内容，满足设计及规范要求及为竣工验收所需的一切工作 | 组 | 2
157 | 031002002023 | 闸阀 DN100 | 1.名称及规格:闸阀DN100 2.材质:铸铁 3.连接方式:法兰连接 4.本体及附件安装 5.电气接线 6.其余未尽事项:详见招标图纸、招标文件、工程量清单计价说明、国家相关规范等，并综合考虑完成该工艺的所有施工内容，满足设计及规范要求及为竣工验收所需的一切工作 | 个 | 2
158 | 031002002024 | 闸阀 DN80 | 1.名称及规格:闸阀DN80 2.材质:铸铁 3.连接方式:法兰连接 4.本体及附件安装 5.电气接线 6.其余未尽事项:详见招标图纸、招标文件、工程量清单计价说明、国家相关规范等，并综合考虑完成该工艺的所有施工内容，满足设计及规范要求及为竣工验收所需的一切工作 | 个 | 1
本页小计
分部分项工程项目清单计价表
工程名称：地上7#楼栋安装工程 | [5 empty] | 第 51 页 共 104 页
序号 | 项目编码 | 项目名称 | 项目特征描述 | 计量 单位 | 工程量 |  | 金额（元）
[7 empty] | 综合单价 | 合价
159 | 031002002025 | 闸阀 DN65 | 1.名称及规格:闸阀DN65 2.材质:铸铁 3.连接方式:法兰连接 4.本体及附件安装 5.电气接线 6.其余未尽事项:详见招标图纸、招标文件、工程量清单计价说明、国家相关规范等，并综合考虑完成该工艺的所有施工内容，满足设计及规范要求及为竣工验收所需的一切工作 | 个 | 1
160 | 031002001007 | 闸阀 DN50 | 1.名称及规格:闸阀DN50 2.材质:铸铁 3.连接方式:螺纹连接 4.本体及附件安装 5.电气接线 6.其余未尽事项:详见招标图纸、招标文件、工程量清单计价说明、国家相关规范等，并综合考虑完成该工艺的所有施工内容，满足设计及规范要求及为竣工验收所需的一切工作 | 个 | 3
161 | 031002001008 | 闸阀 DN40 | 1.名称及规格:闸阀DN40 2.材质:铸铁 3.连接方式:螺纹连接 4.本体及附件安装 5.电气接线 6.其余未尽事项:详见招标图纸、招标文件、工程量清单计价说明、国家相关规范等，并综合考虑完成该工艺的所有施工内容，满足设计及规范要求及为竣工验收所需的一切工作 | 个 | 2
本页小计
分部分项工程项目清单计价表
工程名称：地上7#楼栋安装工程 | [5 empty] | 第 52 页 共 104 页
序号 | 项目编码 | 项目名称 | 项目特征描述 | 计量 单位 | 工程量 |  | 金额（元）
[7 empty] | 综合单价 | 合价
162 | 031002001009 | 闸阀 DN32 | 1.名称及规格:闸阀DN32 2.材质:铸铁 3.连接方式:螺纹连接 4.本体及附件安装 5.电气接线 6.其余未尽事项:详见招标图纸、招标文件、工程量清单计价说明、国家相关规范等，并综合考虑完成该工艺的所有施工内容，满足设计及规范要求及为竣工验收所需的一切工作 | 个 | 2
163 | 031002001010 | 截止阀 DN25 | 1.名称及规格:截止阀DN25 2.材质:铜 3.连接方式:螺纹连接 4.本体及附件安装 5.电气接线 6.其余未尽事项:详见招标图纸、招标文件、工程量清单计价说明、国家相关规范等，并综合考虑完成该工艺的所有施工内容，满足设计及规范要求及为竣工验收所需的一切工作 | 个 | 4
164 | 031002001011 | 截止阀 DN20 | 1.名称及规格:截止阀DN20 2.材质:铜 3.连接方式:螺纹连接 4.本体及附件安装 5.电气接线 6.其余未尽事项:详见招标图纸、招标文件、工程量清单计价说明、国家相关规范等，并综合考虑完成该工艺的所有施工内容，满足设计及规范要求及为竣工验收所需的一切工作 | 个 | 4
本页小计
分部分项工程项目清单计价表
工程名称：地上7#楼栋安装工程 | [5 empty] | 第 53 页 共 104 页
序号 | 项目编码 | 项目名称 | 项目特征描述 | 计量 单位 | 工程量 |  | 金额（元）
[7 empty] | 综合单价 | 合价
165 | 031002001012 | 自动排气阀DN25 | 1.名称及规格:自动排气阀（含截止阀）DN25 2.连接形式:螺纹连接 3.本体及附件安装 4.其余未尽事项:详见招标图纸、招标文件、工程量清单计价说明、国家相关规范等，并综合考虑完成该工艺的所有施工内容，满足设计及规范要求及为竣工验收所需的一切工作 | 个 | 2
166 | 031002004002 | 减压阀组DN65 | 1.名称及规格:减压阀组DN65 2.连接形式:螺纹连接 3.包括（2个闸阀、2个压力表、1个减压阀、1个可曲挠橡胶接头、1个过滤器） 4.本体及附件安装 5.未尽事项详见图纸、招标文件、工程量清单计价说明、国家相关规范等 | 组 | 1
167 | 031002004003 | 减压阀组DN50 | 1.名称及规格:减压阀组DN50 2.连接形式:螺纹连接 3.包括（2个截止阀、2个压力表、1个减压阀、1个可曲挠橡胶接头） 4.本体及附件安装 5.未尽事项详见图纸、招标文件、工程量清单计价说明、国家相关规范等 | 组 | 1
168 | 031301003012 | 套管 | 1.名称及规格:钢套管(穿管管径) DN150 2.其余未尽事项:详见招标图纸、招标文件、工程量清单计价说明、国家相关规范等，并综合考虑完成该工艺的所有施工内容，满足设计及规范要求及为竣工验收所需的一切工作 | 个 | 1
本页小计
分部分项工程项目清单计价表
工程名称：地上7#楼栋安装工程 | [5 empty] | 第 54 页 共 104 页
序号 | 项目编码 | 项目名称 | 项目特征描述 | 计量 单位 | 工程量 |  | 金额（元）
[7 empty] | 综合单价 | 合价
169 | 031301003013 | 套管 | 1.名称及规格:钢套管(穿管管径) DN100 2.其余未尽事项:详见招标图纸、招标文件、工程量清单计价说明、国家相关规范等，并综合考虑完成该工艺的所有施工内容，满足设计及规范要求及为竣工验收所需的一切工作 | 个 | 3
170 | 031301003014 | 套管 | 1.名称及规格:钢套管(穿管管径) DN80 2.其余未尽事项:详见招标图纸、招标文件、工程量清单计价说明、国家相关规范等，并综合考虑完成该工艺的所有施工内容，满足设计及规范要求及为竣工验收所需的一切工作 | 个 | 5
171 | 031301003015 | 套管 | 1.名称及规格:钢套管(穿管管径) DN65 2.其余未尽事项:详见招标图纸、招标文件、工程量清单计价说明、国家相关规范等，并综合考虑完成该工艺的所有施工内容，满足设计及规范要求及为竣工验收所需的一切工作 | 个 | 3
172 | 031301003016 | 套管 | 1.名称及规格:钢套管(穿管管径) DN50 2.其余未尽事项:详见招标图纸、招标文件、工程量清单计价说明、国家相关规范等，并综合考虑完成该工艺的所有施工内容，满足设计及规范要求及为竣工验收所需的一切工作 | 个 | 5
173 | 031301003017 | 套管 | 1.名称及规格:钢套管(穿管管径) DN32 2.其余未尽事项:详见招标图纸、招标文件、工程量清单计价说明、国家相关规范等，并综合考虑完成该工艺的所有施工内容，满足设计及规范要求及为竣工验收所需的一切工作 | 个 | 2
本页小计
分部分项工程项目清单计价表
工程名称：地上7#楼栋安装工程 | [5 empty] | 第 55 页 共 104 页
序号 | 项目编码 | 项目名称 | 项目特征描述 | 计量 单位 | 工程量 |  | 金额（元）
[7 empty] | 综合单价 | 合价
174 | 031301003018 | 刚性防水套管 | 1.名称及规格:刚性防水套管(穿管管径) DN150 2.其余未尽事项:详见招标图纸、招标文件、工程量清单计价说明、国家相关规范等，并综合考虑完成该工艺的所有施工内容，满足设计及规范要求及为竣工验收所需的一切工作 | 个 | 4
175 | 031301003019 | 刚性防水套管 | 1.名称及规格:刚性防水套管(穿管管径) DN100 2.其余未尽事项:详见招标图纸、招标文件、工程量清单计价说明、国家相关规范等，并综合考虑完成该工艺的所有施工内容，满足设计及规范要求及为竣工验收所需的一切工作 | 个 | 6
176 | 031301003020 | 刚性防水套管 | 1.名称及规格:刚性防水套管(穿管管径) DN80 2.其余未尽事项:详见招标图纸、招标文件、工程量清单计价说明、国家相关规范等，并综合考虑完成该工艺的所有施工内容，满足设计及规范要求及为竣工验收所需的一切工作 | 个 | 5
177 | 031301003021 | 刚性防水套管 | 1.名称及规格:刚性防水套管(穿管管径) DN65 2.其余未尽事项:详见招标图纸、招标文件、工程量清单计价说明、国家相关规范等，并综合考虑完成该工艺的所有施工内容，满足设计及规范要求及为竣工验收所需的一切工作 | 个 | 6
178 | 031301003022 | 刚性防水套管 | 1.名称及规格:刚性防水套管(穿管管径) DN50 2.其余未尽事项:详见招标图纸、招标文件、工程量清单计价说明、国家相关规范等，并综合考虑完成该工艺的所有施工内容，满足设计及规范要求及为竣工验收所需的一切工作 | 个 | 1
本页小计
分部分项工程项目清单计价表
工程名称：地上7#楼栋安装工程 | [5 empty] | 第 56 页 共 104 页
序号 | 项目编码 | 项目名称 | 项目特征描述 | 计量 单位 | 工程量 |  | 金额（元）
[7 empty] | 综合单价 | 合价
179 | 031401001007 | 脚手架 | 1.脚手架 2.其余未尽事项:详见招标图纸、招标文件、工程量清单计价说明、国家相关规范等，并综合考虑完成该工艺的所有施工内容，满足设计及规范要求及为竣工验收所需的一切工作 | 项 | 1
排水系统
180 | 031001008013 | UPVC排水管DN150 | 1.名称:UPVC污废水管 2.规格:DN150 3.连接方式:粘接 4.其他:相关管道配件（透气帽、止水环、消能装置等)、卡箍、阻火圈、止水节、积水器、管卡制作安装；管道冲洗、灌水、通球实验、含防火封堵、综合考虑支架的制作、安装、除锈、刷油，需满足设计要求 5.其余未尽事项:详见招标图纸、招标文件、工程量清单计价说明、国家相关规范等，并综合考虑完成该工艺的所有施工内容，满足设计及规范要求及为竣工验收所需的一切工作 | m | 93.25
181 | 031001008014 | UPVC排水管DN100 | 1.名称:UPVC污废水管 2.规格:DN100 3.连接方式:粘接 4.其他:相关管道配件（透气帽、止水环、消能装置等)、卡箍、阻火圈、止水节、积水器、管卡制作安装；管道冲洗、灌水、通球实验、含防火封堵、综合考虑支架的制作、安装、除锈、刷油，需满足设计要求 5.其余未尽事项:详见招标图纸、招标文件、工程量清单计价说明、国家相关规范等，并综合考虑完成该工艺的所有施工内容，满足设计及规范要求及为竣工验收所需的一切工作 | m | 267.5
本页小计
分部分项工程项目清单计价表
工程名称：地上7#楼栋安装工程 | [5 empty] | 第 57 页 共 104 页
序号 | 项目编码 | 项目名称 | 项目特征描述 | 计量 单位 | 工程量 |  | 金额（元）
[7 empty] | 综合单价 | 合价
182 | 031001008015 | UPVC排水管DN75 | 1.名称:UPVC污废水管 2.规格:DN75 3.连接方式:粘接 4.其他:相关管道配件（透气帽、止水环、消能装置等)、卡箍、阻火圈、止水节、积水器、管卡制作安装；管道冲洗、灌水、通球实验、含防火封堵、综合考虑支架的制作、安装、除锈、刷油，需满足设计要求 5.其余未尽事项:详见招标图纸、招标文件、工程量清单计价说明、国家相关规范等，并综合考虑完成该工艺的所有施工内容，满足设计及规范要求及为竣工验收所需的一切工作 | m | 85.7
183 | 031001008016 | UPVC排水管DN50 | 1.名称:UPVC污废水管 2.规格:DN50 3.连接方式:粘接 4.其他:相关管道配件（透气帽、止水环、消能装置等)、卡箍、阻火圈、止水节、积水器、管卡制作安装；管道冲洗、灌水、通球实验、含防火封堵、综合考虑支架的制作、安装、除锈、刷油，需满足设计要求 5.其余未尽事项:详见招标图纸、招标文件、工程量清单计价说明、国家相关规范等，并综合考虑完成该工艺的所有施工内容，满足设计及规范要求及为竣工验收所需的一切工作 | m | 186.25
本页小计
分部分项工程项目清单计价表
工程名称：地上7#楼栋安装工程 | [5 empty] | 第 58 页 共 104 页
序号 | 项目编码 | 项目名称 | 项目特征描述 | 计量 单位 | 工程量 |  | 金额（元）
[7 empty] | 综合单价 | 合价
184 | 031001008017 | 塑料管 | 1.名称:UPVC通气管 2.规格:DN100 3.连接方式:粘接 4.其他:相关管道配件（透气帽、止水环、消能装置等)、卡箍、阻火圈、止水节、积水器、管卡制作安装；管道冲洗、灌水、通球实验、含防火封堵、综合考虑支架的制作、安装、除锈、刷油，需满足设计要求 5.其余未尽事项:详见招标图纸、招标文件、工程量清单计价说明、国家相关规范等，并综合考虑完成该工艺的所有施工内容，满足设计及规范要求及为竣工验收所需的一切工作 | m | 235.95
185 | 031001008018 | UPVC排水管DN100 | 1.名称:UPVC雨水管 2.规格:DN100 3.连接方式:粘接 4.其他:相关管道配件（透气帽、止水环、消能装置等)、卡箍、阻火圈、止水节、积水器、管卡制作安装；管道冲洗、灌水、通球实验、含防火封堵、综合考虑支架的制作、安装、除锈、刷油，需满足设计要求 5.其余未尽事项:详见招标图纸、招标文件、工程量清单计价说明、国家相关规范等，并综合考虑完成该工艺的所有施工内容，满足设计及规范要求及为竣工验收所需的一切工作 | m | 276.58
本页小计
分部分项工程项目清单计价表
工程名称：地上7#楼栋安装工程 | [5 empty] | 第 59 页 共 104 页
序号 | 项目编码 | 项目名称 | 项目特征描述 | 计量 单位 | 工程量 |  | 金额（元）
[7 empty] | 综合单价 | 合价
186 | 031001008019 | UPVC排水管DN75 | 1.名称:UPVC雨水管 2.规格:DN75 3.连接方式:粘接 4.其他:相关管道配件（透气帽、止水环、消能装置等)、卡箍、阻火圈、止水节、积水器、管卡制作安装；管道冲洗、灌水、通球实验、含防火封堵、综合考虑支架的制作、安装、除锈、刷油，需满足设计要求 5.其余未尽事项:详见招标图纸、招标文件、工程量清单计价说明、国家相关规范等，并综合考虑完成该工艺的所有施工内容，满足设计及规范要求及为竣工验收所需的一切工作 | m | 52.25
187 | 031003014001 | 塑料地漏DN100 | 1.名称及规格:塑料地漏DN100 2.本体及其附件安装 3.其余未尽事项:详见招标图纸、招标文件、工程量清单计价说明、国家相关规范等，并综合考虑完成该工艺的所有施工内容，满足设计及规范要求及为竣工验收所需的一切工作 | 个 | 2
188 | 031003014002 | 塑料地漏DN75 | 1.名称及规格:塑料地漏DN75 2.本体及其附件安装 3.其余未尽事项:详见招标图纸、招标文件、工程量清单计价说明、国家相关规范等，并综合考虑完成该工艺的所有施工内容，满足设计及规范要求及为竣工验收所需的一切工作 | 个 | 3
本页小计
分部分项工程项目清单计价表
工程名称：地上7#楼栋安装工程 | [5 empty] | 第 60 页 共 104 页
序号 | 项目编码 | 项目名称 | 项目特征描述 | 计量 单位 | 工程量 |  | 金额（元）
[7 empty] | 综合单价 | 合价
189 | 031003014003 | 塑料地漏DN50 | 1.名称及规格:塑料地漏DN50 2.本体及其附件安装 3.其余未尽事项:详见招标图纸、招标文件、工程量清单计价说明、国家相关规范等，并综合考虑完成该工艺的所有施工内容，满足设计及规范要求及为竣工验收所需的一切工作 | 个 | 5
190 | 031003014004 | 金属地漏DN100 | 1.名称及规格:金属地漏DN100 2.本体及其附件安装 3.其余未尽事项:详见招标图纸、招标文件、工程量清单计价说明、国家相关规范等，并综合考虑完成该工艺的所有施工内容，满足设计及规范要求及为竣工验收所需的一切工作 | 个 | 2
191 | 031003014005 | 金属地漏DN75 | 1.名称及规格:金属地漏DN75 2.本体及其附件安装 3.其余未尽事项:详见招标图纸、招标文件、工程量清单计价说明、国家相关规范等，并综合考虑完成该工艺的所有施工内容，满足设计及规范要求及为竣工验收所需的一切工作 | 个 | 3
192 | 031003014006 | 金属地漏DN50 | 1.名称及规格:金属地漏DN50 2.本体及其附件安装 3.其余未尽事项:详见招标图纸、招标文件、工程量清单计价说明、国家相关规范等，并综合考虑完成该工艺的所有施工内容，满足设计及规范要求及为竣工验收所需的一切工作 | 个 | 6
本页小计
分部分项工程项目清单计价表
工程名称：地上7#楼栋安装工程 | [5 empty] | 第 61 页 共 104 页
序号 | 项目编码 | 项目名称 | 项目特征描述 | 计量 单位 | 工程量 |  | 金额（元）
[7 empty] | 综合单价 | 合价
193 | 031003014007 | 不锈钢地漏DN100 | 1.名称及规格:不锈钢地漏DN100 2.本体及其附件安装 3.其余未尽事项:详见招标图纸、招标文件、工程量清单计价说明、国家相关规范等，并综合考虑完成该工艺的所有施工内容，满足设计及规范要求及为竣工验收所需的一切工作 | 个 | 4
194 | 031003014008 | 不锈钢地漏DN75 | 1.名称及规格:不锈钢地漏DN75 2.本体及其附件安装 3.其余未尽事项:详见招标图纸、招标文件、工程量清单计价说明、国家相关规范等，并综合考虑完成该工艺的所有施工内容，满足设计及规范要求及为竣工验收所需的一切工作 | 个 | 3
195 | 031003014009 | 不锈钢地漏DN50 | 1.名称及规格:不锈钢地漏DN50 2.本体及其附件安装 3.其余未尽事项:详见招标图纸、招标文件、工程量清单计价说明、国家相关规范等，并综合考虑完成该工艺的所有施工内容，满足设计及规范要求及为竣工验收所需的一切工作 | 个 | 2
196 | 031301003023 | 刚性防水套管 | 1.名称及规格:刚性防水套管(穿管管径)DN150 2.其余未尽事项:详见招标图纸、招标文件、工程量清单计价说明、国家相关规范等，并综合考虑完成该工艺的所有施工内容，满足设计及规范要求及为竣工验收所需的一切工作 | 个 | 5
本页小计
分部分项工程项目清单计价表
工程名称：地上7#楼栋安装工程 | [5 empty] | 第 62 页 共 104 页
序号 | 项目编码 | 项目名称 | 项目特征描述 | 计量 单位 | 工程量 |  | 金额（元）
[7 empty] | 综合单价 | 合价
197 | 031301003024 | 刚性防水套管 | 1.名称及规格:刚性防水套管(穿管管径)DN100 2.其余未尽事项:详见招标图纸、招标文件、工程量清单计价说明、国家相关规范等，并综合考虑完成该工艺的所有施工内容，满足设计及规范要求及为竣工验收所需的一切工作 | 个 | 7
198 | 031301003025 | 刚性防水套管 | 1.名称及规格:刚性防水套管(穿管管径) DN80 2.其余未尽事项:详见招标图纸、招标文件、工程量清单计价说明、国家相关规范等，并综合考虑完成该工艺的所有施工内容，满足设计及规范要求及为竣工验收所需的一切工作 | 个 | 4
199 | 031301003026 | 刚性防水套管 | 1.名称及规格:刚性防水套管(穿管管径) DN65 2.其余未尽事项:详见招标图纸、招标文件、工程量清单计价说明、国家相关规范等，并综合考虑完成该工艺的所有施工内容，满足设计及规范要求及为竣工验收所需的一切工作 | 个 | 2
200 | 031301003027 | 刚性防水套管 | 1.名称及规格:刚性防水套管(穿管管径) DN50 2.其余未尽事项:详见招标图纸、招标文件、工程量清单计价说明、国家相关规范等，并综合考虑完成该工艺的所有施工内容，满足设计及规范要求及为竣工验收所需的一切工作 | 个 | 2
201 | 031301003028 | 穿楼板钢套管 | 1.名称及规格:穿楼板钢套管(穿管管径) DN150 2.其余未尽事项:详见招标图纸、招标文件、工程量清单计价说明、国家相关规范等，并综合考虑完成该工艺的所有施工内容，满足设计及规范要求及为竣工验收所需的一切工作 | 个 | 3
本页小计
分部分项工程项目清单计价表
工程名称：地上7#楼栋安装工程 | [5 empty] | 第 63 页 共 104 页
序号 | 项目编码 | 项目名称 | 项目特征描述 | 计量 单位 | 工程量 |  | 金额（元）
[7 empty] | 综合单价 | 合价
202 | 031301003029 | 穿楼板钢套管 | 1.名称及规格:穿楼板钢套管(穿管管径)DN100 2.其余未尽事项:详见招标图纸、招标文件、工程量清单计价说明、国家相关规范等，并综合考虑完成该工艺的所有施工内容，满足设计及规范要求及为竣工验收所需的一切工作 | 个 | 20
203 | 031401001008 | 脚手架 | 1.脚手架 2.其余未尽事项:详见招标图纸、招标文件、工程量清单计价说明、国家相关规范等，并综合考虑完成该工艺的所有施工内容，满足设计及规范要求及为竣工验收所需的一切工作 | 项 | 1
电气工程
配电箱
204 | 030402011001 | 成套配电箱 | 1.名称:配电箱 2.型号、规格:半周长0.5m内 3.安装方式:悬挂式 4.补刷(喷)油漆 5.基础型钢制作安装、焊、压接线端子、箱体安装、接地、单体调试、接线等 6.按设计图纸考虑及预留安装电源监控、漏电报警等其他系统模块的位置 7.其余未尽事项:详见招标图纸、招标文件、工程量清单计价说明、国家相关规范等，并综合考虑完成该工艺的所有施工内容，满足设计及规范要求及为竣工验收所需的一切工作 8.配电箱主材按5000元不含税价暂定 | 台 | 1
本页小计
分部分项工程项目清单计价表
工程名称：地上7#楼栋安装工程 | [5 empty] | 第 64 页 共 104 页
序号 | 项目编码 | 项目名称 | 项目特征描述 | 计量 单位 | 工程量 |  | 金额（元）
[7 empty] | 综合单价 | 合价
205 | 030402011002 | 成套配电箱 | 1.名称:配电箱 2.型号、规格:半周长1.0m内 3.安装方式:悬挂式 4.补刷(喷)油漆 5.基础型钢制作安装、焊、压接线端子、箱体安装、接地、单体调试、接线等 6.按设计图纸考虑及预留安装电源监控、漏电报警等其他系统模块的位置 7.其余未尽事项:详见招标图纸、招标文件、工程量清单计价说明、国家相关规范等，并综合考虑完成该工艺的所有施工内容，满足设计及规范要求及为竣工验收所需的一切工作 8.配电箱主材按5000元不含税价暂定 | 台 | 1
206 | 031401001009 | 脚手架 | 1.脚手架 2.其余未尽事项:详见招标图纸、招标文件、工程量清单计价说明、国家相关规范等，并综合考虑完成该工艺的所有施工内容，满足设计及规范要求及为竣工验收所需的一切工作 | 项 | 1
动力配电系统
本页小计
分部分项工程项目清单计价表
工程名称：地上7#楼栋安装工程 | [5 empty] | 第 65 页 共 104 页
序号 | 项目编码 | 项目名称 | 项目特征描述 | 计量 单位 | 工程量 |  | 金额（元）
[7 empty] | 综合单价 | 合价
207 | 030409001001 | 电力电缆 | 1.名称:铜芯电力电缆 2.型号:WDZA-B1-YJY-4x25+1x16mm2 3.敷设方式、部位:综合考虑 4.电压等级(kV):1 5.包含揭（盖）盖板、电缆敷设、连接体、接地、试压、测试、防火堵洞、电缆防护、电缆防火隔板、电缆防火涂料、单体调试、电缆穿刺线夹制作及安装、电缆标识牌等相关费用 6.电缆标志牌、电缆标志桩 7.其余未尽事项:详见招标图纸、招标文件、工程量清单计价说明、国家相关规范等，并综合考虑完成该工艺的所有施工内容，满足设计及规范要求及为竣工验收所需的一切工作 | m | 15.6
本页小计
分部分项工程项目清单计价表
工程名称：地上7#楼栋安装工程 | [5 empty] | 第 66 页 共 104 页
序号 | 项目编码 | 项目名称 | 项目特征描述 | 计量 单位 | 工程量 |  | 金额（元）
[7 empty] | 综合单价 | 合价
208 | 030409001002 | 电力电缆 | 1.名称:铜芯电力电缆 2.型号:WDZA-B1-YJY-3x35+2x16mm2 3.敷设方式、部位:综合考虑 4.电压等级(kV):1 5.包含揭（盖）盖板、电缆敷设、连接体、接地、试压、测试、防火堵洞、电缆防护、电缆防火隔板、电缆防火涂料、单体调试、电缆穿刺线夹制作及安装、电缆标识牌等相关费用 6.电缆标志牌、电缆标志桩 7.其余未尽事项:详见招标图纸、招标文件、工程量清单计价说明、国家相关规范等，并综合考虑完成该工艺的所有施工内容，满足设计及规范要求及为竣工验收所需的一切工作 | m | 33.25
本页小计
分部分项工程项目清单计价表
工程名称：地上7#楼栋安装工程 | [5 empty] | 第 67 页 共 104 页
序号 | 项目编码 | 项目名称 | 项目特征描述 | 计量 单位 | 工程量 |  | 金额（元）
[7 empty] | 综合单价 | 合价
209 | 030409001003 | 电力电缆 | 1.名称:铜芯电力电缆 2.型号:WDZA-B1-YJY-3x25+1x16mm2 3.敷设方式、部位:综合考虑 4.电压等级(kV):1 5.包含揭（盖）盖板、电缆敷设、连接体、接地、试压、测试、防火堵洞、电缆防护、电缆防火隔板、电缆防火涂料、单体调试、电缆穿刺线夹制作及安装、电缆标识牌等相关费用 6.电缆标志牌、电缆标志桩 7.其余未尽事项:详见招标图纸、招标文件、工程量清单计价说明、国家相关规范等，并综合考虑完成该工艺的所有施工内容，满足设计及规范要求及为竣工验收所需的一切工作 | m | 73.4
本页小计
分部分项工程项目清单计价表
工程名称：地上7#楼栋安装工程 | [5 empty] | 第 68 页 共 104 页
序号 | 项目编码 | 项目名称 | 项目特征描述 | 计量 单位 | 工程量 |  | 金额（元）
[7 empty] | 综合单价 | 合价
210 | 030409001004 | 电力电缆 | 1.名称:铜芯电力电缆 2.型号:WDZA-B1-YJY-5x16mm2 3.敷设方式、部位:综合考虑 4.电压等级(kV):1 5.包含揭（盖）盖板、电缆敷设、连接体、接地、试压、测试、防火堵洞、电缆防护、电缆防火隔板、电缆防火涂料、单体调试、电缆穿刺线夹制作及安装、电缆标识牌等相关费用 6.电缆标志牌、电缆标志桩 7.其余未尽事项:详见招标图纸、招标文件、工程量清单计价说明、国家相关规范等，并综合考虑完成该工艺的所有施工内容，满足设计及规范要求及为竣工验收所需的一切工作 | m | 63.25
本页小计
分部分项工程项目清单计价表
工程名称：地上7#楼栋安装工程 | [5 empty] | 第 69 页 共 104 页
序号 | 项目编码 | 项目名称 | 项目特征描述 | 计量 单位 | 工程量 |  | 金额（元）
[7 empty] | 综合单价 | 合价
211 | 030409001005 | 电力电缆 | 1.名称:铜芯电力电缆 2.型号:WDZA-B1-YJY-5x10mm2 3.敷设方式、部位:综合考虑 4.电压等级(kV):1 5.包含揭（盖）盖板、电缆敷设、连接体、接地、试压、测试、防火堵洞、电缆防护、电缆防火隔板、电缆防火涂料、单体调试、电缆穿刺线夹制作及安装、电缆标识牌等相关费用 6.电缆标志牌、电缆标志桩 7.其余未尽事项:详见招标图纸、招标文件、工程量清单计价说明、国家相关规范等，并综合考虑完成该工艺的所有施工内容，满足设计及规范要求及为竣工验收所需的一切工作 | m | 106.5
212 | 030409001006 | 电力电缆 | 1.名称:铜芯电力电缆 2.型号:WDZA-B1-YJY-5x6mm2 3.敷设方式、部位:综合考虑 4.电压等级(kV):1 5.包含揭（盖）盖板、电缆敷设、连接体、接地、试压、测试、防火堵洞、电缆防护、电缆防火隔板、电缆防火涂料、单体调试、电缆穿刺线夹制作及安装、电缆标识牌等相关费用 6.电缆标志牌、电缆标志桩 7.其余未尽事项:详见招标图纸、招标文件、工程量清单计价说明、国家相关规范等，并综合考虑完成该工艺的所有施工内容，满足设计及规范要求及为竣工验收所需的一切工作 | m | 76.52
本页小计
分部分项工程项目清单计价表
工程名称：地上7#楼栋安装工程 | [5 empty] | 第 70 页 共 104 页
序号 | 项目编码 | 项目名称 | 项目特征描述 | 计量 单位 | 工程量 |  | 金额（元）
[7 empty] | 综合单价 | 合价
213 | 030409001007 | 电力电缆 | 1.名称:铜芯电力电缆 2.型号:WDZA-B1-YJY-5x4mm2 3.敷设方式、部位:综合考虑 4.电压等级(kV):1 5.包含揭（盖）盖板、电缆敷设、连接体、接地、试压、测试、防火堵洞、电缆防护、电缆防火隔板、电缆防火涂料、单体调试、电缆穿刺线夹制作及安装、电缆标识牌等相关费用 6.电缆标志牌、电缆标志桩 7.其余未尽事项:详见招标图纸、招标文件、工程量清单计价说明、国家相关规范等，并综合考虑完成该工艺的所有施工内容，满足设计及规范要求及为竣工验收所需的一切工作 | m | 32.25
214 | 030409001008 | 电力电缆 | 1.名称:铜芯电力电缆 2.型号:WDZA-B1-YJY-5x2.5mm2 3.敷设方式、部位:综合考虑 4.电压等级(kV):1 5.包含揭（盖）盖板、电缆敷设、连接体、接地、试压、测试、防火堵洞、电缆防护、电缆防火隔板、电缆防火涂料、单体调试、电缆穿刺线夹制作及安装、电缆标识牌等相关费用 6.电缆标志牌、电缆标志桩 7.其余未尽事项:详见招标图纸、招标文件、工程量清单计价说明、国家相关规范等，并综合考虑完成该工艺的所有施工内容，满足设计及规范要求及为竣工验收所需的一切工作 | m | 42.3
本页小计
分部分项工程项目清单计价表
工程名称：地上7#楼栋安装工程 | [5 empty] | 第 71 页 共 104 页
序号 | 项目编码 | 项目名称 | 项目特征描述 | 计量 单位 | 工程量 |  | 金额（元）
[7 empty] | 综合单价 | 合价
215 | 030409001009 | 电力电缆 | 1.名称:铜芯电力电缆 2.型号:WDZA-B1-YJY-4x10mm2 3.敷设方式、部位:综合考虑 4.电压等级(kV):1 5.包含揭（盖）盖板、电缆敷设、连接体、接地、试压、测试、防火堵洞、电缆防护、电缆防火隔板、电缆防火涂料、单体调试、电缆穿刺线夹制作及安装、电缆标识牌等相关费用 6.电缆标志牌、电缆标志桩 7.其余未尽事项:详见招标图纸、招标文件、工程量清单计价说明、国家相关规范等，并综合考虑完成该工艺的所有施工内容，满足设计及规范要求及为竣工验收所需的一切工作 | m | 152.25
216 | 030409001010 | 电力电缆 | 1.名称:铜芯电力电缆 2.型号:WDZB1-YJY-4x6mm2 3.敷设方式、部位:综合考虑 4.电压等级(kV):1 5.包含揭（盖）盖板、电缆敷设、连接体、接地、试压、测试、防火堵洞、电缆防护、电缆防火隔板、电缆防火涂料、单体调试、电缆穿刺线夹制作及安装、电缆标识牌等相关费用 6.电缆标志牌、电缆标志桩 7.其余未尽事项:详见招标图纸、招标文件、工程量清单计价说明、国家相关规范等，并综合考虑完成该工艺的所有施工内容，满足设计及规范要求及为竣工验收所需的一切工作 | m | 135.5
本页小计
分部分项工程项目清单计价表
工程名称：地上7#楼栋安装工程 | [5 empty] | 第 72 页 共 104 页
序号 | 项目编码 | 项目名称 | 项目特征描述 | 计量 单位 | 工程量 |  | 金额（元）
[7 empty] | 综合单价 | 合价
217 | 030409001011 | 电力电缆 | 1.名称:铜芯电力电缆 2.型号:WDZA-B1-YJY-4x4mm2 3.敷设方式、部位:综合考虑 4.电压等级(kV):1 5.包含揭（盖）盖板、电缆敷设、连接体、接地、试压、测试、防火堵洞、电缆防护、电缆防火隔板、电缆防火涂料、单体调试、电缆穿刺线夹制作及安装、电缆标识牌等相关费用 6.电缆标志牌、电缆标志桩 7.其余未尽事项:详见招标图纸、招标文件、工程量清单计价说明、国家相关规范等，并综合考虑完成该工艺的所有施工内容，满足设计及规范要求及为竣工验收所需的一切工作 | m | 125.2
218 | 030409001012 | 电力电缆 | 1.名称:铜芯电力电缆 2.型号:WDZA-B1-YJY-4x2.5mm2 3.敷设方式、部位:综合考虑 4.电压等级(kV):1 5.包含揭（盖）盖板、电缆敷设、连接体、接地、试压、测试、防火堵洞、电缆防护、电缆防火隔板、电缆防火涂料、单体调试、电缆穿刺线夹制作及安装、电缆标识牌等相关费用 6.电缆标志牌、电缆标志桩 7.其余未尽事项:详见招标图纸、招标文件、工程量清单计价说明、国家相关规范等，并综合考虑完成该工艺的所有施工内容，满足设计及规范要求及为竣工验收所需的一切工作 | m | 62.5
本页小计
分部分项工程项目清单计价表
工程名称：地上7#楼栋安装工程 | [5 empty] | 第 73 页 共 104 页
序号 | 项目编码 | 项目名称 | 项目特征描述 | 计量 单位 | 工程量 |  | 金额（元）
[7 empty] | 综合单价 | 合价
219 | 030409001013 | 电力电缆 | 1.名称:铜芯电力电缆 2.型号:WDZA-B1-YJY-3x25mm2 3.敷设方式、部位:综合考虑 4.电压等级(kV):1 5.包含揭（盖）盖板、电缆敷设、连接体、接地、试压、测试、防火堵洞、电缆防护、电缆防火隔板、电缆防火涂料、单体调试、电缆穿刺线夹制作及安装、电缆标识牌等相关费用 6.电缆标志牌、电缆标志桩 7.其余未尽事项:详见招标图纸、招标文件、工程量清单计价说明、国家相关规范等，并综合考虑完成该工艺的所有施工内容，满足设计及规范要求及为竣工验收所需的一切工作 | m | 42.2
本页小计
分部分项工程项目清单计价表
工程名称：地上7#楼栋安装工程 | [5 empty] | 第 74 页 共 104 页
序号 | 项目编码 | 项目名称 | 项目特征描述 | 计量 单位 | 工程量 |  | 金额（元）
[7 empty] | 综合单价 | 合价
220 | 030409001014 | 电力电缆 | 1.名称:铜芯电力电缆 2.型号:WDZA-B1-YJY-3x10mm2 3.敷设方式、部位:综合考虑 4.电压等级(kV):1 5.包含揭（盖）盖板、电缆敷设、连接体、接地、试压、测试、防火堵洞、电缆防护、电缆防火隔板、电缆防火涂料、单体调试、电缆穿刺线夹制作及安装、电缆标识牌等相关费用 6.电缆标志牌、电缆标志桩 7.其余未尽事项:详见招标图纸、招标文件、工程量清单计价说明、国家相关规范等，并综合考虑完成该工艺的所有施工内容，满足设计及规范要求及为竣工验收所需的一切工作 | m | 63.35
221 | 030409001015 | 电力电缆 | 1.名称:铜芯电力电缆 2.型号:WDZA-B1-YJY-3x6mm2 3.敷设方式、部位:综合考虑 4.电压等级(kV):1 5.包含揭（盖）盖板、电缆敷设、连接体、接地、试压、测试、防火堵洞、电缆防护、电缆防火隔板、电缆防火涂料、单体调试、电缆穿刺线夹制作及安装、电缆标识牌等相关费用 6.电缆标志牌、电缆标志桩 7.其余未尽事项:详见招标图纸、招标文件、工程量清单计价说明、国家相关规范等，并综合考虑完成该工艺的所有施工内容，满足设计及规范要求及为竣工验收所需的一切工作 | m | 63.35
本页小计
分部分项工程项目清单计价表
工程名称：地上7#楼栋安装工程 | [5 empty] | 第 75 页 共 104 页
序号 | 项目编码 | 项目名称 | 项目特征描述 | 计量 单位 | 工程量 |  | 金额（元）
[7 empty] | 综合单价 | 合价
222 | 030409001016 | 电力电缆 | 1.名称:铜芯电力电缆 2.型号:WDZA-B1-YJY-3x4mm2 3.敷设方式、部位:综合考虑 4.电压等级(kV):1 5.包含揭（盖）盖板、电缆敷设、连接体、接地、试压、测试、防火堵洞、电缆防护、电缆防火隔板、电缆防火涂料、单体调试、电缆穿刺线夹制作及安装、电缆标识牌等相关费用 6.电缆标志牌、电缆标志桩 7.其余未尽事项:详见招标图纸、招标文件、工程量清单计价说明、国家相关规范等，并综合考虑完成该工艺的所有施工内容，满足设计及规范要求及为竣工验收所需的一切工作 | m | 108.5
223 | 030409001017 | 电力电缆 | 1.名称:铜芯电力电缆 2.型号:WDZA-B1-YJY-3x2.5mm2 3.敷设方式、部位:综合考虑 4.电压等级(kV):1 5.包含揭（盖）盖板、电缆敷设、连接体、接地、试压、测试、防火堵洞、电缆防护、电缆防火隔板、电缆防火涂料、单体调试、电缆穿刺线夹制作及安装、电缆标识牌等相关费用 6.电缆标志牌、电缆标志桩 7.其余未尽事项:详见招标图纸、招标文件、工程量清单计价说明、国家相关规范等，并综合考虑完成该工艺的所有施工内容，满足设计及规范要求及为竣工验收所需的一切工作 | m | 166.58
本页小计
分部分项工程项目清单计价表
工程名称：地上7#楼栋安装工程 | [5 empty] | 第 76 页 共 104 页
序号 | 项目编码 | 项目名称 | 项目特征描述 | 计量 单位 | 工程量 |  | 金额（元）
[7 empty] | 综合单价 | 合价
224 | 030409001018 | 电力电缆 | 1.名称:铜芯电力电缆 2.型号:WDZN-B1-YJY-3x35+2x16mm2 3.敷设方式、部位:综合考虑 4.电压等级(kV):1 5.包含揭（盖）盖板、电缆敷设、连接体、接地、试压、测试、防火堵洞、电缆防护、电缆防火隔板、电缆防火涂料、单体调试、电缆穿刺线夹制作及安装、电缆标识牌等相关费用 6.电缆标志牌、电缆标志桩 7.其余未尽事项:详见招标图纸、招标文件、工程量清单计价说明、国家相关规范等，并综合考虑完成该工艺的所有施工内容，满足设计及规范要求及为竣工验收所需的一切工作 | m | 42.5
本页小计
分部分项工程项目清单计价表
工程名称：地上7#楼栋安装工程 | [5 empty] | 第 77 页 共 104 页
序号 | 项目编码 | 项目名称 | 项目特征描述 | 计量 单位 | 工程量 |  | 金额（元）
[7 empty] | 综合单价 | 合价
225 | 030409001019 | 电力电缆 | 1.名称:铜芯电力电缆 2.型号:WDZN-B1-YJY-3x25+1x16mm2 3.敷设方式、部位:综合考虑 4.电压等级(kV):1 5.包含揭（盖）盖板、电缆敷设、连接体、接地、试压、测试、防火堵洞、电缆防护、电缆防火隔板、电缆防火涂料、单体调试、电缆穿刺线夹制作及安装、电缆标识牌等相关费用 6.电缆标志牌、电缆标志桩 7.其余未尽事项:详见招标图纸、招标文件、工程量清单计价说明、国家相关规范等，并综合考虑完成该工艺的所有施工内容，满足设计及规范要求及为竣工验收所需的一切工作 | m | 82.4
本页小计
分部分项工程项目清单计价表
工程名称：地上7#楼栋安装工程 | [5 empty] | 第 78 页 共 104 页
序号 | 项目编码 | 项目名称 | 项目特征描述 | 计量 单位 | 工程量 |  | 金额（元）
[7 empty] | 综合单价 | 合价
226 | 030409001020 | 电力电缆 | 1.名称:铜芯电力电缆 2.型号:WDZN-B1-YJY-5x16mm2 3.敷设方式、部位:综合考虑 4.电压等级(kV):1 5.包含揭（盖）盖板、电缆敷设、连接体、接地、试压、测试、防火堵洞、电缆防护、电缆防火隔板、电缆防火涂料、单体调试、电缆穿刺线夹制作及安装、电缆标识牌等相关费用 6.电缆标志牌、电缆标志桩 7.其余未尽事项:详见招标图纸、招标文件、工程量清单计价说明、国家相关规范等，并综合考虑完成该工艺的所有施工内容，满足设计及规范要求及为竣工验收所需的一切工作 | m | 105.2
227 | 030409001021 | 电力电缆 | 1.名称:铜芯电力电缆 2.型号:WDZN-B1-5x10mm2 3.敷设方式、部位:综合考虑 4.电压等级(kV):1 5.包含揭（盖）盖板、电缆敷设、连接体、接地、试压、测试、防火堵洞、电缆防护、电缆防火隔板、电缆防火涂料、单体调试、电缆穿刺线夹制作及安装、电缆标识牌等相关费用 6.电缆标志牌、电缆标志桩 7.其余未尽事项:详见招标图纸、招标文件、工程量清单计价说明、国家相关规范等，并综合考虑完成该工艺的所有施工内容，满足设计及规范要求及为竣工验收所需的一切工作 | m | 72.4
本页小计
分部分项工程项目清单计价表
工程名称：地上7#楼栋安装工程 | [5 empty] | 第 79 页 共 104 页
序号 | 项目编码 | 项目名称 | 项目特征描述 | 计量 单位 | 工程量 |  | 金额（元）
[7 empty] | 综合单价 | 合价
228 | 030409001022 | 电力电缆 | 1.名称:铜芯电力电缆 2.型号:WDZN-B1-5x6mm2 3.敷设方式、部位:综合考虑 4.电压等级(kV):1 5.包含揭（盖）盖板、电缆敷设、连接体、接地、试压、测试、防火堵洞、电缆防护、电缆防火隔板、电缆防火涂料、单体调试、电缆穿刺线夹制作及安装、电缆标识牌等相关费用 6.电缆标志牌、电缆标志桩 7.其余未尽事项:详见招标图纸、招标文件、工程量清单计价说明、国家相关规范等，并综合考虑完成该工艺的所有施工内容，满足设计及规范要求及为竣工验收所需的一切工作 | m | 102.5
229 | 030409001023 | 电力电缆 | 1.名称:铜芯电力电缆 2.型号:WDZN-B1-5x4mm2 3.敷设方式、部位:综合考虑 4.电压等级(kV):1 5.包含揭（盖）盖板、电缆敷设、连接体、接地、试压、测试、防火堵洞、电缆防护、电缆防火隔板、电缆防火涂料、单体调试、电缆穿刺线夹制作及安装、电缆标识牌等相关费用 6.电缆标志牌、电缆标志桩 7.其余未尽事项:详见招标图纸、招标文件、工程量清单计价说明、国家相关规范等，并综合考虑完成该工艺的所有施工内容，满足设计及规范要求及为竣工验收所需的一切工作 | m | 52.5
本页小计
分部分项工程项目清单计价表
工程名称：地上7#楼栋安装工程 | [5 empty] | 第 80 页 共 104 页
序号 | 项目编码 | 项目名称 | 项目特征描述 | 计量 单位 | 工程量 |  | 金额（元）
[7 empty] | 综合单价 | 合价
230 | 030409001024 | 电力电缆 | 1.名称:铜芯电力电缆 2.型号:WDZN-B1-5x2.5mm2 3.敷设方式、部位:综合考虑 4.电压等级(kV):1 5.包含揭（盖）盖板、电缆敷设、连接体、接地、试压、测试、防火堵洞、电缆防护、电缆防火隔板、电缆防火涂料、单体调试、电缆穿刺线夹制作及安装、电缆标识牌等相关费用 6.电缆标志牌、电缆标志桩 7.其余未尽事项:详见招标图纸、招标文件、工程量清单计价说明、国家相关规范等，并综合考虑完成该工艺的所有施工内容，满足设计及规范要求及为竣工验收所需的一切工作 | m | 152.25
231 | 030409001025 | 电力电缆 | 1.名称:铜芯电力电缆 2.型号:WDZN-B1-3x4mm2 3.敷设方式、部位:综合考虑 4.电压等级(kV):1 5.包含揭（盖）盖板、电缆敷设、连接体、接地、试压、测试、防火堵洞、电缆防护、电缆防火隔板、电缆防火涂料、单体调试、电缆穿刺线夹制作及安装、电缆标识牌等相关费用 6.电缆标志牌、电缆标志桩 7.其余未尽事项:详见招标图纸、招标文件、工程量清单计价说明、国家相关规范等，并综合考虑完成该工艺的所有施工内容，满足设计及规范要求及为竣工验收所需的一切工作 | m | 179.9
本页小计
分部分项工程项目清单计价表
工程名称：地上7#楼栋安装工程 | [5 empty] | 第 81 页 共 104 页
序号 | 项目编码 | 项目名称 | 项目特征描述 | 计量 单位 | 工程量 |  | 金额（元）
[7 empty] | 综合单价 | 合价
232 | 030409001026 | 电力电缆 | 1.名称:铜芯电力电缆 2.型号:WDZN-B1-3x2.5mm2 3.敷设方式、部位:综合考虑 4.电压等级(kV):1 5.包含揭（盖）盖板、电缆敷设、连接体、接地、试压、测试、防火堵洞、电缆防护、电缆防火隔板、电缆防火涂料、单体调试、电缆穿刺线夹制作及安装、电缆标识牌等相关费用 6.电缆标志牌、电缆标志桩 7.其余未尽事项:详见招标图纸、招标文件、工程量清单计价说明、国家相关规范等，并综合考虑完成该工艺的所有施工内容，满足设计及规范要求及为竣工验收所需的一切工作 | m | 132.2
233 | 030409003001 | 电力电缆头 | 1.名称:电力电缆终端头 2.型号:截面面积35mm2以下 3.电压等级(kV):1kV 4.其余未尽事项:详见招标图纸、招标文件、工程量清单计价说明、国家相关规范等，并综合考虑完成该工艺的所有施工内容，满足设计及规范要求及为竣工验收所需的一切工作 | 个 | 12
本页小计
分部分项工程项目清单计价表
工程名称：地上7#楼栋安装工程 | [5 empty] | 第 82 页 共 104 页
序号 | 项目编码 | 项目名称 | 项目特征描述 | 计量 单位 | 工程量 |  | 金额（元）
[7 empty] | 综合单价 | 合价
234 | 030412003001 | 防火桥架 | 1.名称:防火桥架 2.型号、规格:CTE-100x100mm 3.包含线槽及附件、配件、隔板、盖板安装、接地、防火堵洞、支架除锈刷油、刷防火漆等相关费用 4.其余未尽事项:详见招标图纸、招标文件、工程量清单计价说明、国家相关规范等，并综合考虑完成该工艺的所有施工内容，满足设计及规范要求及为竣工验收所需的一切工作 | m | 24.5
235 | 030412003002 | 防火桥架 | 1.名称:防火桥架 2.型号、规格:CTE-200x100mm 3.包含线槽及附件、配件、隔板、盖板安装、接地、防火堵洞、支架除锈刷油、刷防火漆等相关费用 4.其余未尽事项:详见招标图纸、招标文件、工程量清单计价说明、国家相关规范等，并综合考虑完成该工艺的所有施工内容，满足设计及规范要求及为竣工验收所需的一切工作 | m | 34.5
236 | 030412002005 | 金属线槽 | 1.名称:金属线槽 2.规格:MR100X50 3.包含线槽及附件、配件安装、接地、防火堵洞、支架除锈刷油、防腐油漆、标识、接地等相关费用 4.其余未尽事项:详见招标图纸、招标文件、工程量清单计价说明、国家相关规范等，并综合考虑完成该工艺的所有施工内容，满足设计及规范要求及为竣工验收所需的一切工作 | m | 44.5
本页小计
分部分项工程项目清单计价表
工程名称：地上7#楼栋安装工程 | [5 empty] | 第 83 页 共 104 页
序号 | 项目编码 | 项目名称 | 项目特征描述 | 计量 单位 | 工程量 |  | 金额（元）
[7 empty] | 综合单价 | 合价
237 | 030412002006 | 金属线槽 | 1.名称:金属线槽 2.规格:MR100X100 3.包含线槽及附件、配件安装、接地、防火堵洞、支架除锈刷油、防腐油漆、标识、接地等相关费用 4.其余未尽事项:详见招标图纸、招标文件、工程量清单计价说明、国家相关规范等，并综合考虑完成该工艺的所有施工内容，满足设计及规范要求及为竣工验收所需的一切工作 | m | 55.5
238 | 030412002007 | 金属线槽 | 1.名称:金属线槽 2.规格:MR200X100 3.包含线槽及附件、配件安装、接地、防火堵洞、支架除锈刷油、防腐油漆、标识、接地等相关费用 4.其余未尽事项:详见招标图纸、招标文件、工程量清单计价说明、国家相关规范等，并综合考虑完成该工艺的所有施工内容，满足设计及规范要求及为竣工验收所需的一切工作 | m | 42.2
239 | 031401001010 | 脚手架 | 1.脚手架 2.其余未尽事项:详见招标图纸、招标文件、工程量清单计价说明、国家相关规范等，并综合考虑完成该工艺的所有施工内容，满足设计及规范要求及为竣工验收所需的一切工作 | 项 | 1
防雷接地
240 | 030410006001 | 避雷针 | 1.名称:避雷针 2.材质:热镀锌圆钢 3.规格:φ12，L=500mm 4.其余未尽事项:详见招标图纸、招标文件、工程量清单计价说明、国家相关规范等，并综合考虑完成该工艺的所有施工内容，满足设计及规范要求及为竣工验收所需的一切工作 | 根 | 6
本页小计
分部分项工程项目清单计价表
工程名称：地上7#楼栋安装工程 | [5 empty] | 第 84 页 共 104 页
序号 | 项目编码 | 项目名称 | 项目特征描述 | 计量 单位 | 工程量 |  | 金额（元）
[7 empty] | 综合单价 | 合价
241 | 030410005001 | 避雷网 | 1.名称:避雷网 2.材质:热镀锌圆钢 3.规格:φ10 4.安装形式:暗敷 5.其余未尽事项:详见招标图纸、招标文件、工程量清单计价说明、国家相关规范等，并综合考虑完成该工艺的所有施工内容，满足设计及规范要求及为竣工验收所需的一切工作 | m | 308.25
242 | 030410005002 | 避雷网 | 1.名称:避雷网 2.材质:热镀锌圆钢 3.规格:φ10 4.安装形式:明敷 5.含支持卡 6.其余未尽事项:详见招标图纸、招标文件、工程量清单计价说明、国家相关规范等，并综合考虑完成该工艺的所有施工内容，满足设计及规范要求及为竣工验收所需的一切工作 | m | 82.22
243 | 030410003001 | 避雷引下线 | 1.名称:防雷引下线 2.材质、规格:利用建筑物钢筋混凝土柱子内(剪力墙内)两根Φ16以上主筋通长焊接或钢结构柱作为引下线 3.其余未尽事项:详见招标图纸、招标文件、工程量清单计价说明、国家相关规范等，并综合考虑完成该工艺的所有施工内容，满足设计及规范要求及为竣工验收所需的一切工作 | m | 132.5
本页小计
分部分项工程项目清单计价表
工程名称：地上7#楼栋安装工程 | [5 empty] | 第 85 页 共 104 页
序号 | 项目编码 | 项目名称 | 项目特征描述 | 计量 单位 | 工程量 |  | 金额（元）
[7 empty] | 综合单价 | 合价
244 | 030410007001 | 局部等电位联结板 LEB | 1.名称:局部等电位联结板 LEB 2.材质、规格:详见设计图纸 3.安装方式:综合考虑 4.其余未尽事项:详见招标图纸、招标文件、工程量清单计价说明、国家相关规范等，并综合考虑完成该工艺的所有施工内容，满足设计及规范要求及为竣工验收所需的一切工作 | 台 | 4
245 | 030410007002 | 总等电位联结箱(MEB) | 1.名称:总等电位联结箱(MEB) 2.材质、规格:详见设计图纸 3.安装方式:综合考虑 4.其余未尽事项:详见招标图纸、招标文件、工程量清单计价说明、国家相关规范等，并综合考虑完成该工艺的所有施工内容，满足设计及规范要求及为竣工验收所需的一切工作 | 台 | 1
246 | 030410007003 | 接地端子 | 1.名称:接地端子 2.本体及附件安装 3.其余未尽事项:详见招标图纸、招标文件、工程量清单计价说明、国家相关规范等，并综合考虑完成该工艺的所有施工内容，满足设计及规范要求及为竣工验收所需的一切工作 | 台 | 8
本页小计
分部分项工程项目清单计价表
工程名称：地上7#楼栋安装工程 | [5 empty] | 第 86 页 共 104 页
序号 | 项目编码 | 项目名称 | 项目特征描述 | 计量 单位 | 工程量 |  | 金额（元）
[7 empty] | 综合单价 | 合价
247 | 030410004001 | 均压环 | 1.名称:接地网（等电位连接网） 2.材质、规格:表示利用结构主钢筋、地下层各层周边梁两主筋做接地装置的两主筋均通过的柱基钢筋焊接 3.本体及附件安装 4.其余未尽事项:详见招标图纸、招标文件、工程量清单计价说明、国家相关规范等，并综合考虑完成该工艺的所有施工内容，满足设计及规范要求及为竣工验收所需的一切工作 | m | 95.5
248 | 030412004012 | 配线 | 1.名称:电气配线 2.型号、规格:BVR-25mm2 3.配线形式:综合考虑 4.包含支持体（夹板、绝缘子、街码等）安装、配线、管内穿线、线槽配线、焊、压接线端子、接地等费用 5.其余未尽事项:详见招标图纸、招标文件、工程量清单计价说明、国家相关规范等，并综合考虑完成该工艺的所有施工内容，满足设计及规范要求及为竣工验收所需的一切工作 | m | 68.25
本页小计
分部分项工程项目清单计价表
工程名称：地上7#楼栋安装工程 | [5 empty] | 第 87 页 共 104 页
序号 | 项目编码 | 项目名称 | 项目特征描述 | 计量 单位 | 工程量 |  | 金额（元）
[7 empty] | 综合单价 | 合价
249 | 030412001006 | 配管 | 1.名称:电气配管 2.材质:刚性难燃塑料管 3.规格:PC32 4.敷设方式:综合考虑 5.包含管道敷设、穿线用牵引铁线、砼结构内的管道预埋施工、于砖墙或有找平层的地面上开刨槽、砖墙开孔、修补、配件及管件安装、接线盒（箱）安装、防腐油漆、标识、接地等相关费用 6.其余未尽事项:详见招标图纸、招标文件、工程量清单计价说明、国家相关规范等，并综合考虑完成该工艺的所有施工内容，满足设计及规范要求及为竣工验收所需的一切工作 | m | 45.5
250 | 030410002001 | 接地母线 | 1.名称:户内接地网 2.材质、规格:L40*4镀锌扁钢 3.本体及附件安装 4.其余未尽事项:详见招标图纸、招标文件、工程量清单计价说明、国家相关规范等，并综合考虑完成该工艺的所有施工内容，满足设计及规范要求及为竣工验收所需的一切工作 | m | 35.5
251 | 030410002002 | 接地母线 | 1.名称:户内接地网 2.材质、规格:L25*4镀锌扁钢 3.本体及附件安装 4.其余未尽事项:详见招标图纸、招标文件、工程量清单计价说明、国家相关规范等，并综合考虑完成该工艺的所有施工内容，满足设计及规范要求及为竣工验收所需的一切工作 | m | 22.2
本页小计
分部分项工程项目清单计价表
工程名称：地上7#楼栋安装工程 | [5 empty] | 第 88 页 共 104 页
序号 | 项目编码 | 项目名称 | 项目特征描述 | 计量 单位 | 工程量 |  | 金额（元）
[7 empty] | 综合单价 | 合价
252 | 030416027001 | 接地装置 | 1.名称:接地装置系统调试 2.其余未尽事项:详见招标图纸、招标文件、工程量清单计价说明、国家相关规范等，并综合考虑完成该工艺的所有施工内容，满足设计及规范要求及为竣工验收所需的一切工作 | 系统 | 1
253 | 031401001011 | 脚手架 | 1.脚手架 2.其余未尽事项:详见招标图纸、招标文件、工程量清单计价说明、国家相关规范等，并综合考虑完成该工艺的所有施工内容，满足设计及规范要求及为竣工验收所需的一切工作 | 项 | 1
应急照明系统
254 | 030402011003 | 应急照明集中电源 | 1.名称:应急照明集中电源 2.规格：1.0KW 3.基础形式、材质、规格:满足设计要求,含集中电源、控制显示单元、通信模块、充电单元等 4.安装方式:综合考虑 5.本体及元器件安装 6.基础型钢制作、安装 7.焊、压接线端子 8.端子接线 9.接地 10.配电箱选型满足规范及使用功能要求 11.其余未尽事项:详见招标图纸、招标文件、工程量清单计价说明、国家相关规范等，并综合考虑完成该工艺的所有施工内容，满足设计及规范要求及为竣工验收所需的一切工作 | 台 | 1
本页小计
分部分项工程项目清单计价表
工程名称：地上7#楼栋安装工程 | [5 empty] | 第 89 页 共 104 页
序号 | 项目编码 | 项目名称 | 项目特征描述 | 计量 单位 | 工程量 |  | 金额（元）
[7 empty] | 综合单价 | 合价
255 | 030402011004 | 应急照明集中电源 | 1.名称:应急照明集中电源 2.规格:0.5KW 3.基础形式、材质、规格:满足设计要求,含集中电源、控制显示单元、通信模块、充电单元等 4.安装方式:综合考虑 5.本体及元器件安装 6.基础型钢制作、安装 7.焊、压接线端子 8.端子接线 9.接地 10.配电箱选型满足规范及使用功能要求 11.其余未尽事项:详见招标图纸、招标文件、工程量清单计价说明、国家相关规范等，并综合考虑完成该工艺的所有施工内容，满足设计及规范要求及为竣工验收所需的一切工作 | 台 | 1
256 | 030412001007 | 电气配管 | 1.名称:电气配管 2.材质:紧定式套接钢管 3.规格:JDG25 4.敷设方式:综合考虑 5.包含管道敷设、穿线用牵引铁线、砼结构内的管道预埋施工、于砖墙或有找平层的地面上开刨槽、砖墙开孔、修补、配件及管件安装、接线盒（箱）安装、防腐油漆、标识、接地等相关费用 6.其余未尽事项:详见招标图纸、招标文件、工程量清单计价说明、国家相关规范等，并综合考虑完成该工艺的所有施工内容，满足设计及规范要求及为竣工验收所需的一切工作 | m | 186.95
本页小计
分部分项工程项目清单计价表
工程名称：地上7#楼栋安装工程 | [5 empty] | 第 90 页 共 104 页
序号 | 项目编码 | 项目名称 | 项目特征描述 | 计量 单位 | 工程量 |  | 金额（元）
[7 empty] | 综合单价 | 合价
257 | 030412001008 | 电气配管 | 1.名称:电气配管 2.材质:紧定式套接钢管 3.规格:JDG20 4.敷设方式:综合考虑 5.包含管道敷设、穿线用牵引铁线、砼结构内的管道预埋施工、于砖墙或有找平层的地面上开刨槽、砖墙开孔、修补、配件及管件安装、接线盒（箱）安装、防腐油漆、标识、接地等相关费用 6.其余未尽事项:详见招标图纸、招标文件、工程量清单计价说明、国家相关规范等，并综合考虑完成该工艺的所有施工内容，满足设计及规范要求及为竣工验收所需的一切工作 | m | 625.6
258 | 030412001009 | 电气配管 | 1.名称:电气配管 2.材质:紧定式套接钢管 3.规格:JDG15 4.敷设方式:综合考虑 5.包含管道敷设、穿线用牵引铁线、砼结构内的管道预埋施工、于砖墙或有找平层的地面上开刨槽、砖墙开孔、修补、配件及管件安装、接线盒（箱）安装、防腐油漆、标识、接地等相关费用 6.其余未尽事项:详见招标图纸、招标文件、工程量清单计价说明、国家相关规范等，并综合考虑完成该工艺的所有施工内容，满足设计及规范要求及为竣工验收所需的一切工作 | m | 385.6
本页小计
分部分项工程项目清单计价表
工程名称：地上7#楼栋安装工程 | [5 empty] | 第 91 页 共 104 页
序号 | 项目编码 | 项目名称 | 项目特征描述 | 计量 单位 | 工程量 |  | 金额（元）
[7 empty] | 综合单价 | 合价
259 | 030412004013 | 电气配线 | 1.名称:电气配线 2.配线形式:通讯线 3.导线型号、材质、规格:WDZN-RYS-B1-2x2.5mm2 4.敷设部位或线制:综合考虑 5.其余未尽事项:详见招标图纸、招标文件、工程量清单计价说明、国家相关规范等，并综合考虑完成该工艺的所有施工内容，满足设计及规范要求及为竣工验收所需的一切工作 | m | 345.5
260 | 030412004014 | 电气配线 | 1.名称:电气配线 2.配线形式:通讯线 3.导线型号、材质、规格:WDZN-RYS-B1-2x1.5mm2 4.敷设部位或线制:综合考虑 5.其余未尽事项:详见招标图纸、招标文件、工程量清单计价说明、国家相关规范等，并综合考虑完成该工艺的所有施工内容，满足设计及规范要求及为竣工验收所需的一切工作 | m | 343.2
261 | 030412004015 | 电气配线 | 1.名称:电气配线 2.配线形式:通讯线 3.导线型号、材质、规格:WDZCN-RYJSP-2x2.5 4.敷设部位或线制:综合考虑 5.其余未尽事项:详见招标图纸、招标文件、工程量清单计价说明、国家相关规范等，并综合考虑完成该工艺的所有施工内容，满足设计及规范要求及为竣工验收所需的一切工作 | m | 505.2
本页小计
分部分项工程项目清单计价表
工程名称：地上7#楼栋安装工程 | [5 empty] | 第 92 页 共 104 页
序号 | 项目编码 | 项目名称 | 项目特征描述 | 计量 单位 | 工程量 |  | 金额（元）
[7 empty] | 综合单价 | 合价
262 | 030413002002 | 单向方向标志灯 | 1.名称及规格:单向方向标志灯 1W 2.安装方式:综合考虑 3.包含各类预埋件留设、接线盒安装、成套灯具（含光源、自带蓄电池、插座）及配件安装、金属软管、接线、接地、焊压接线端子、支架、调试等相关费用 4.其余未尽事项:详见招标图纸、招标文件、工程量清单计价说明、国家相关规范等，并综合考虑完成该工艺的所有施工内容，满足设计及规范要求及为竣工验收所需的一切工作 | 套 | 12
263 | 030413002003 | 单向双面方向标志灯 | 1.名称及规格:单向双面方向标志灯 1W 2.安装方式:综合考虑 3.包含各类预埋件留设、接线盒安装、成套灯具（含光源、自带蓄电池、插座）及配件安装、金属软管、接线、接地、焊压接线端子、支架、调试等相关费用 4.其余未尽事项:详见招标图纸、招标文件、工程量清单计价说明、国家相关规范等，并综合考虑完成该工艺的所有施工内容，满足设计及规范要求及为竣工验收所需的一切工作 | 套 | 2
本页小计
分部分项工程项目清单计价表
工程名称：地上7#楼栋安装工程 | [5 empty] | 第 93 页 共 104 页
序号 | 项目编码 | 项目名称 | 项目特征描述 | 计量 单位 | 工程量 |  | 金额（元）
[7 empty] | 综合单价 | 合价
264 | 030413002004 | 双面多信息复合标志灯 | 1.名称及规格:双面多信息复合标志灯 1W 2.安装方式:综合考虑 3.包含各类预埋件留设、接线盒安装、成套灯具（含光源、自带蓄电池、插座）及配件安装、金属软管、接线、接地、焊压接线端子、支架、调试等相关费用 4.其余未尽事项:详见招标图纸、招标文件、工程量清单计价说明、国家相关规范等，并综合考虑完成该工艺的所有施工内容，满足设计及规范要求及为竣工验收所需的一切工作 | 套 | 2
265 | 030413005001 | 集中电源疏散照明灯（A型） | 1.名称:集中电源疏散照明灯（A型） 2.规格:7W 3.安装形式:综合考虑 4.主电源和蓄电池电源额定工作电压不大于DC36V的照明灯具 5.本体及附件安装 6.包含各类预埋件留设、接线盒安装、成套灯具（含光源、自带蓄电池、插座）及配件安装、金属软管、接线、接地、焊压接线端子、支架、调试等相关费用 7.其余未尽事项:详见招标图纸、招标文件、工程量清单计价说明、国家相关规范等，并综合考虑完成该工艺的所有施工内容，满足设计及规范要求及为竣工验收所需的一切工作 | 套 | 12
本页小计
分部分项工程项目清单计价表
工程名称：地上7#楼栋安装工程 | [5 empty] | 第 94 页 共 104 页
序号 | 项目编码 | 项目名称 | 项目特征描述 | 计量 单位 | 工程量 |  | 金额（元）
[7 empty] | 综合单价 | 合价
266 | 030413002005 | 疏散出口标志灯 | 1.名称:疏散出口标志灯 2.规格:1W 3.安装形式:综合考虑 4.本体及附件安装 5.包含各类预埋件留设、接线盒安装、成套灯具（含光源、自带蓄电池、插座）及配件安装、金属软管、接线、接地、焊压接线端子、支架、调试等相关费用 6.其余未尽事项:详见招标图纸、招标文件、工程量清单计价说明、国家相关规范等，并综合考虑完成该工艺的所有施工内容，满足设计及规范要求及为竣工验收所需的一切工作 | 套 | 4
267 | 030413002006 | 疏散出口标志灯 | 1.名称:楼层标志灯 2.规格:1W 3.安装形式:综合考虑 4.包含各类预埋件留设、接线盒安装、成套灯具（含光源、自带蓄电池、插座）及配件安装、金属软管、接线、接地、焊压接线端子、支架、调试等相关费用 5.其余未尽事项:详见招标图纸、招标文件、工程量清单计价说明、国家相关规范等，并综合考虑完成该工艺的所有施工内容，满足设计及规范要求及为竣工验收所需的一切工作 | 套 | 4
268 | 031401001012 | 脚手架 | 1.脚手架 2.其余未尽事项:详见招标图纸、招标文件、工程量清单计价说明、国家相关规范等，并综合考虑完成该工艺的所有施工内容，满足设计及规范要求及为竣工验收所需的一切工作 | 项 | 1
普通照明系统
本页小计
分部分项工程项目清单计价表
工程名称：地上7#楼栋安装工程 | [5 empty] | 第 95 页 共 104 页
序号 | 项目编码 | 项目名称 | 项目特征描述 | 计量 单位 | 工程量 |  | 金额（元）
[7 empty] | 综合单价 | 合价
269 | 030413003001 | LED单管荧光灯 | 1.名称及规格:LED单管荧光灯,1x22W 2.安装方式：综合考虑 3.包含各类预埋件留设、接线盒安装、成套灯具（含光源）及配件安装、金属软管、接线、接地、焊压接线端子、支架、调试等相关费用 4.其余未尽事项:详见招标图纸、招标文件、工程量清单计价说明、国家相关规范等，并综合考虑完成该工艺的所有施工内容，满足设计及规范要求及为竣工验收所需的一切工作 | 套 | 15
270 | 030413003002 | LED双管荧光灯 | 1.名称及规格:LED双管荧光灯,2x22W 2.安装方式：综合考虑 3.包含各类预埋件留设、接线盒安装、成套灯具（含光源）及配件安装、金属软管、接线、接地、焊压接线端子、支架、调试等相关费用 4.其余未尽事项:详见招标图纸、招标文件、工程量清单计价说明、国家相关规范等，并综合考虑完成该工艺的所有施工内容，满足设计及规范要求及为竣工验收所需的一切工作 | 套 | 7
本页小计
分部分项工程项目清单计价表
工程名称：地上7#楼栋安装工程 | [5 empty] | 第 96 页 共 104 页
序号 | 项目编码 | 项目名称 | 项目特征描述 | 计量 单位 | 工程量 |  | 金额（元）
[7 empty] | 综合单价 | 合价
271 | 030413003003 | LED三管荧光灯 | 1.名称及规格:LED三管荧光灯,3x22W 2.安装方式：综合考虑 3.包含各类预埋件留设、接线盒安装、成套灯具（含光源）及配件安装、金属软管、接线、接地、焊压接线端子、支架、调试等相关费用 4.其余未尽事项:详见招标图纸、招标文件、工程量清单计价说明、国家相关规范等，并综合考虑完成该工艺的所有施工内容，满足设计及规范要求及为竣工验收所需的一切工作 | 套 | 3
272 | 030413005002 | LED防水防尘单管荧光灯 | 1.名称及规格:LED单管荧光灯,1x22W 2.安装方式：综合考虑 3.包含各类预埋件留设、接线盒安装、成套灯具（含光源）及配件安装、金属软管、接线、接地、焊压接线端子、支架、调试等相关费用 4.其余未尽事项:详见招标图纸、招标文件、工程量清单计价说明、国家相关规范等，并综合考虑完成该工艺的所有施工内容，满足设计及规范要求及为竣工验收所需的一切工作 | 套 | 12
本页小计
分部分项工程项目清单计价表
工程名称：地上7#楼栋安装工程 | [5 empty] | 第 97 页 共 104 页
序号 | 项目编码 | 项目名称 | 项目特征描述 | 计量 单位 | 工程量 |  | 金额（元）
[7 empty] | 综合单价 | 合价
273 | 030413005003 | LED防水防尘双管荧光灯 | 1.名称及规格:LED双管荧光灯,2x22W 2.安装方式：综合考虑 3.包含各类预埋件留设、接线盒安装、成套灯具（含光源）及配件安装、金属软管、接线、接地、焊压接线端子、支架、调试等相关费用 4.其余未尽事项:详见招标图纸、招标文件、工程量清单计价说明、国家相关规范等，并综合考虑完成该工艺的所有施工内容，满足设计及规范要求及为竣工验收所需的一切工作 | 套 | 4
274 | 030413001001 | LED吸顶灯（自带感应开关） | 1.名称及规格:LED吸顶灯,18W（自带感应开关） 2.安装方式：综合考虑 3.包含各类预埋件留设、接线盒安装、成套灯具（含光源）及配件安装、金属软管、接线、接地、焊压接线端子、支架、调试等相关费用 4.其余未尽事项:详见招标图纸、招标文件、工程量清单计价说明、国家相关规范等，并综合考虑完成该工艺的所有施工内容，满足设计及规范要求及为竣工验收所需的一切工作 | 套 | 8
本页小计
分部分项工程项目清单计价表
工程名称：地上7#楼栋安装工程 | [5 empty] | 第 98 页 共 104 页
序号 | 项目编码 | 项目名称 | 项目特征描述 | 计量 单位 | 工程量 |  | 金额（元）
[7 empty] | 综合单价 | 合价
275 | 030413001002 | LED座灯 | 1.名称及规格:LED座灯,6W 2.安装方式：综合考虑 3.包含各类预埋件留设、接线盒安装、成套灯具（含光源）及配件安装、金属软管、接线、接地、焊压接线端子、支架、调试等相关费用 4.其余未尽事项:详见招标图纸、招标文件、工程量清单计价说明、国家相关规范等，并综合考虑完成该工艺的所有施工内容，满足设计及规范要求及为竣工验收所需的一切工作 | 套 | 8
276 | 030413001003 | LED灯盘 | 1.名称及规格:LED灯盘36W 2.安装方式：综合考虑 3.包含各类预埋件留设、接线盒安装、成套灯具（含光源）及配件安装、金属软管、接线、接地、焊压接线端子、支架、调试等相关费用 4.其余未尽事项:详见招标图纸、招标文件、工程量清单计价说明、国家相关规范等，并综合考虑完成该工艺的所有施工内容，满足设计及规范要求及为竣工验收所需的一切工作 | 套 | 2
277 | 030413013001 | 单联单控开关 | 1.名称：单联单控开关250V,10A 2.包含开关及其配件安装、各类预埋件留设、接线底盒安装、接线、接地、焊压接线端子等相关费用 3.其余未尽事项:详见招标图纸、招标文件、工程量清单计价说明、国家相关规范等，并综合考虑完成该工艺的所有施工内容，满足设计及规范要求及为竣工验收所需的一切工作 | 套 | 12
本页小计
分部分项工程项目清单计价表
工程名称：地上7#楼栋安装工程 | [5 empty] | 第 99 页 共 104 页
序号 | 项目编码 | 项目名称 | 项目特征描述 | 计量 单位 | 工程量 |  | 金额（元）
[7 empty] | 综合单价 | 合价
278 | 030413013002 | 双联单控开关 | 1.名称：双联单控开关250V,10A 2.包含开关及其配件安装、各类预埋件留设、接线底盒安装、接线、接地、焊压接线端子等相关费用 3.其余未尽事项:详见招标图纸、招标文件、工程量清单计价说明、国家相关规范等，并综合考虑完成该工艺的所有施工内容，满足设计及规范要求及为竣工验收所需的一切工作 | 套 | 8
279 | 030413013003 | 三联单控开关 | 1.名称：三联单控开关250V,10A 2.包含开关及其配件安装、各类预埋件留设、接线底盒安装、接线、接地、焊压接线端子等相关费用 3.其余未尽事项:详见招标图纸、招标文件、工程量清单计价说明、国家相关规范等，并综合考虑完成该工艺的所有施工内容，满足设计及规范要求及为竣工验收所需的一切工作 | 套 | 2
280 | 030413013004 | 单联双控开关 | 1.名称：单联单控开关250V,10A 2.包含开关及其配件安装、各类预埋件留设、接线底盒安装、接线、接地、焊压接线端子等相关费用 3.其余未尽事项:详见招标图纸、招标文件、工程量清单计价说明、国家相关规范等，并综合考虑完成该工艺的所有施工内容，满足设计及规范要求及为竣工验收所需的一切工作 | 套 | 2
本页小计
分部分项工程项目清单计价表
工程名称：地上7#楼栋安装工程 | [5 empty] | 第 100 页 共 104 页
序号 | 项目编码 | 项目名称 | 项目特征描述 | 计量 单位 | 工程量 |  | 金额（元）
[7 empty] | 综合单价 | 合价
281 | 030413014001 | 单相二、三孔插座 | 1.名称：单相二、三孔插座 2.规格：250V,10A,安全型 3.包含插座及其配件安装、各类预埋件留设、接线底盒安装、接线、接地、焊压接线端子等相关费用 4.其余未尽事项:详见招标图纸、招标文件、工程量清单计价说明、国家相关规范等，并综合考虑完成该工艺的所有施工内容，满足设计及规范要求及为竣工验收所需的一切工作 | 套 | 8
282 | 030413014002 | 单相二、三孔插座(配防溅罩) | 1.名称：单相二、三孔插座(配防溅罩) 2.规格：250V,10A,安全型 3.包含插座及其配件安装、各类预埋件留设、接线底盒安装、接线、接地、焊压接线端子等相关费用 4.其余未尽事项:详见招标图纸、招标文件、工程量清单计价说明、国家相关规范等，并综合考虑完成该工艺的所有施工内容，满足设计及规范要求及为竣工验收所需的一切工作 | 套 | 5
283 | 030413014003 | 单相二、三孔插座 | 1.名称：单相二、三孔插座 2.规格：250V,16A,安全型 3.包含插座及其配件安装、各类预埋件留设、接线底盒安装、接线、接地、焊压接线端子等相关费用 4.其余未尽事项:详见招标图纸、招标文件、工程量清单计价说明、国家相关规范等，并综合考虑完成该工艺的所有施工内容，满足设计及规范要求及为竣工验收所需的一切工作 | 套 | 4
本页小计
分部分项工程项目清单计价表
工程名称：地上7#楼栋安装工程 | [5 empty] | 第 101 页 共 104 页
序号 | 项目编码 | 项目名称 | 项目特征描述 | 计量 单位 | 工程量 |  | 金额（元）
[7 empty] | 综合单价 | 合价
284 | 030412001010 | 电气配管 | 1.名称:电气配管 2.材质:紧定式套接钢管 3.规格:JDG25 4.敷设方式:综合考虑 5.包含管道敷设、穿线用牵引铁线、砼结构内的管道预埋施工、于砖墙或有找平层的地面上开刨槽、砖墙开孔、修补、配件及管件安装、接线盒（箱）安装、防腐油漆、标识、接地等相关费用 6.其余未尽事项:详见招标图纸、招标文件、工程量清单计价说明、国家相关规范等，并综合考虑完成该工艺的所有施工内容，满足设计及规范要求及为竣工验收所需的一切工作 | m | 1035.2
285 | 030412001011 | 电气配管 | 1.名称:电气配管 2.材质:紧定式套接钢管 3.规格:JDG20 4.敷设方式:综合考虑 5.包含管道敷设、穿线用牵引铁线、砼结构内的管道预埋施工、于砖墙或有找平层的地面上开刨槽、砖墙开孔、修补、配件及管件安装、接线盒（箱）安装、防腐油漆、标识、接地等相关费用 6.其余未尽事项:详见招标图纸、招标文件、工程量清单计价说明、国家相关规范等，并综合考虑完成该工艺的所有施工内容，满足设计及规范要求及为竣工验收所需的一切工作 | m | 422.8
本页小计
分部分项工程项目清单计价表
工程名称：地上7#楼栋安装工程 | [5 empty] | 第 102 页 共 104 页
序号 | 项目编码 | 项目名称 | 项目特征描述 | 计量 单位 | 工程量 |  | 金额（元）
[7 empty] | 综合单价 | 合价
286 | 030412004016 | 电气配线 | 1.名称:电气配线 2.型号、规格:WDZ-BYJ-B1-1.5mm2 3.配线形式:综合考虑 4.包含支持体（夹板、绝缘子、街码等）安装、配线、管内穿线、线槽配线、焊、压接线端子、接地等费用 5.其余未尽事项:详见招标图纸、招标文件、工程量清单计价说明、国家相关规范等，并综合考虑完成该工艺的所有施工内容，满足设计及规范要求及为竣工验收所需的一切工作 | m | 52.14
287 | 030412004017 | 电气配线 | 1.名称:电气配线 2.型号、规格:WDZ-BYJ-B1-2.5mm2 3.配线形式:综合考虑 4.包含支持体（夹板、绝缘子、街码等）安装、配线、管内穿线、线槽配线、焊、压接线端子、接地等费用 5.其余未尽事项:详见招标图纸、招标文件、工程量清单计价说明、国家相关规范等，并综合考虑完成该工艺的所有施工内容，满足设计及规范要求及为竣工验收所需的一切工作 | m | 885.5
本页小计
分部分项工程项目清单计价表
工程名称：地上7#楼栋安装工程 | [5 empty] | 第 103 页 共 104 页
序号 | 项目编码 | 项目名称 | 项目特征描述 | 计量 单位 | 工程量 |  | 金额（元）
[7 empty] | 综合单价 | 合价
288 | 030412004018 | 电气配线 | 1.名称:电气配线 2.型号、规格:WDZ-BYJ-B1-4mm2 3.配线形式:综合考虑 4.包含支持体（夹板、绝缘子、街码等）安装、配线、管内穿线、线槽配线、焊、压接线端子、接地等费用 5.其余未尽事项:详见招标图纸、招标文件、工程量清单计价说明、国家相关规范等，并综合考虑完成该工艺的所有施工内容，满足设计及规范要求及为竣工验收所需的一切工作 | m | 758.2
289 | 030412004019 | 电气配线 | 1.名称:电气配线 2.型号、规格:WDZN-BYJ-B1-2.5mm2 3.配线形式:综合考虑 4.包含支持体（夹板、绝缘子、街码等）安装、配线、管内穿线、线槽配线、焊、压接线端子、接地等费用 5.其余未尽事项:详见招标图纸、招标文件、工程量清单计价说明、国家相关规范等，并综合考虑完成该工艺的所有施工内容，满足设计及规范要求及为竣工验收所需的一切工作 | m | 105.5
本页小计
分部分项工程项目清单计价表
工程名称：地上7#楼栋安装工程 | [5 empty] | 第 104 页 共 104 页
序号 | 项目编码 | 项目名称 | 项目特征描述 | 计量 单位 | 工程量 |  | 金额（元）
[7 empty] | 综合单价 | 合价
290 | 030412004020 | 电气配线 | 1.名称:电气配线 2.型号、规格:WDZN-BYJ-B1-4mm2 3.配线形式:综合考虑 4.包含支持体（夹板、绝缘子、街码等）安装、配线、管内穿线、线槽配线、焊、压接线端子、接地等费用 5.其余未尽事项:详见招标图纸、招标文件、工程量清单计价说明、国家相关规范等，并综合考虑完成该工艺的所有施工内容，满足设计及规范要求及为竣工验收所需的一切工作 | m | 585.7
291 | 031401001013 | 脚手架 | 1.脚手架 2.其余未尽事项:详见招标图纸、招标文件、工程量清单计价说明、国家相关规范等，并综合考虑完成该工艺的所有施工内容，满足设计及规范要求及为竣工验收所需的一切工作 | 项 | 1
本页小计
合 计

## E.2.1 分部分项工程项目清单计价表【室外排水工程（管网
分部分项工程项目清单计价表
工程名称：室外排水工程（管网含消防水） | [5 empty] | 第 1 页 共 31 页
序号 | 项目编码 | 项目名称 | 项目特征描述 | 计量 单位 | 工程量 |  | 金额（元）
[7 empty] | 综合单价 | 合价
室外给水
1 | 040501004001 | 球墨铸铁给水管DN400 | 1.安装部位:室外埋地 2.介质:给水 3.材质及规格:球墨铸铁给水管DN400 4.接口方式:胶圈连接 5.压力试验及吹、洗设计要求:公称压力1.0Mpa；埋地内外防腐 6.垫层、基础材质及厚度:砂垫层300厚 7.管道及管件的安装、弯管的制作安装、管道标识、防腐、接地、管道绝热及保护层安装、消毒、冲洗、管件的安装。如设计有要求，还包括管道系统吹扫、脱脂、探伤等工作内容。 8.其余未尽事项:详见招标图纸、招标文件、工程量清单计价说明、国家相关规范等，并综合考虑完成该工艺的所有施工内容，满足设计及规范要求及为竣工验收所需的一切工作 | m | 132.5
本页小计
分部分项工程项目清单计价表
工程名称：室外排水工程（管网含消防水） | [5 empty] | 第 2 页 共 31 页
序号 | 项目编码 | 项目名称 | 项目特征描述 | 计量 单位 | 工程量 |  | 金额（元）
[7 empty] | 综合单价 | 合价
2 | 040501004002 | 球墨铸铁给水管DN300 | 1.安装部位:室外埋地 2.介质:给水 3.材质及规格:球墨铸铁给水管DN300 4.接口方式:胶圈连接 5.压力试验及吹、洗设计要求:公称压力1.0Mpa；埋地内外防腐 6.垫层、基础材质及厚度:砂垫层300厚 7.管道及管件的安装、弯管的制作安装、管道标识、防腐、接地、管道绝热及保护层安装、消毒、冲洗、管件的安装。如设计有要求，还包括管道系统吹扫、脱脂、探伤等工作内容。 8.其余未尽事项:详见招标图纸、招标文件、工程量清单计价说明、国家相关规范等，并综合考虑完成该工艺的所有施工内容，满足设计及规范要求及为竣工验收所需的一切工作 | m | 121.5
本页小计
分部分项工程项目清单计价表
工程名称：室外排水工程（管网含消防水） | [5 empty] | 第 3 页 共 31 页
序号 | 项目编码 | 项目名称 | 项目特征描述 | 计量 单位 | 工程量 |  | 金额（元）
[7 empty] | 综合单价 | 合价
3 | 040501004003 | 球墨铸铁给水管DN200 | 1.安装部位:室外埋地 2.介质:给水 3.材质及规格:球墨铸铁给水管DN200 4.接口方式:胶圈连接 5.压力试验及吹、洗设计要求:公称压力1.0Mpa；埋地内外防腐 6.垫层、基础材质及厚度:砂垫层300厚 7.管道及管件的安装、弯管的制作安装、管道标识、防腐、接地、管道绝热及保护层安装、消毒、冲洗、管件的安装。如设计有要求，还包括管道系统吹扫、脱脂、探伤等工作内容。 8.其余未尽事项:详见招标图纸、招标文件、工程量清单计价说明、国家相关规范等，并综合考虑完成该工艺的所有施工内容，满足设计及规范要求及为竣工验收所需的一切工作 | m | 102.25
本页小计
分部分项工程项目清单计价表
工程名称：室外排水工程（管网含消防水） | [5 empty] | 第 4 页 共 31 页
序号 | 项目编码 | 项目名称 | 项目特征描述 | 计量 单位 | 工程量 |  | 金额（元）
[7 empty] | 综合单价 | 合价
4 | 040501004004 | 球墨铸铁给水管DN150 | 1.安装部位:室外埋地 2.介质:给水 3.材质及规格:球墨铸铁给水管DN150 4.接口方式:胶圈连接 5.压力试验及吹、洗设计要求:公称压力1.0Mpa；埋地内外防腐 6.垫层、基础材质及厚度:砂垫层300厚 7.管道及管件的安装、弯管的制作安装、管道标识、防腐、接地、管道绝热及保护层安装、消毒、冲洗、管件的安装。如设计有要求，还包括管道系统吹扫、脱脂、探伤等工作内容。 8.其余未尽事项:详见招标图纸、招标文件、工程量清单计价说明、国家相关规范等，并综合考虑完成该工艺的所有施工内容，满足设计及规范要求及为竣工验收所需的一切工作 | m | 122.4
5 | 040501004005 | 球墨铸铁给水管DN100 | 1.安装部位:室外埋地 2.介质:给水 3.材质及规格:球墨铸铁给水管DN100 4.接口方式:承插连接 5.压力试验及吹、洗设计要求:公称压力1.0Mpa；埋地内外防腐 6.垫层、基础材质及厚度:砂垫层300厚 7.管道及管件的安装、弯管的制作安装、管道标识、防腐、接地、管道绝热及保护层安装、消毒、冲洗、管件的安装。如设计有要求，还包括管道系统吹扫、脱脂、探伤等工作内容。 8.未尽事项详见图纸、招标文件、工程量清单计价说明、国家相关规范等 | m | 202.25
本页小计
分部分项工程项目清单计价表
工程名称：室外排水工程（管网含消防水） | [5 empty] | 第 5 页 共 31 页
序号 | 项目编码 | 项目名称 | 项目特征描述 | 计量 单位 | 工程量 |  | 金额（元）
[7 empty] | 综合单价 | 合价
6 | 031002011001 | 水表组DN150 | 1.名称及规格:法兰水表DN150 2.附件配置:一个水表组含一个闸阀一个止回阀 2.本体、阀门及法兰附件安装 3.其余未尽事项:详见招标图纸、招标文件、工程量清单计价说明、国家相关规范等，并综合考虑完成该工艺的所有施工内容，满足设计及规范要求及为竣工验收所需的一切工作 | 组 | 8
7 | 031002011002 | 水表组DN100 | 1.名称及规格:法兰水表DN100 2.附件配置:一个水表组含一个闸阀一个止回阀 2.本体、阀门及法兰附件安装 3.其余未尽事项:详见招标图纸、招标文件、工程量清单计价说明、国家相关规范等，并综合考虑完成该工艺的所有施工内容，满足设计及规范要求及为竣工验收所需的一切工作 | 组 | 5
8 | 031002002001 | 闸阀DN150 | 1.名称及规格:闸阀DN150 2.材质:铸铁 3.连接方式:法兰连接 4.本体及附件安装 5.其余未尽事项:详见招标图纸、招标文件、工程量清单计价说明、国家相关规范等，并综合考虑完成该工艺的所有施工内容，满足设计及规范要求及为竣工验收所需的一切工作 | 个 | 3
本页小计
分部分项工程项目清单计价表
工程名称：室外排水工程（管网含消防水） | [5 empty] | 第 6 页 共 31 页
序号 | 项目编码 | 项目名称 | 项目特征描述 | 计量 单位 | 工程量 |  | 金额（元）
[7 empty] | 综合单价 | 合价
9 | 031002002002 | 闸阀DN100 | 1.名称及规格:闸阀DN100 2.材质:铸铁 3.连接方式:法兰连接 4.本体及附件安装 5.其余未尽事项:详见招标图纸、招标文件、工程量清单计价说明、国家相关规范等，并综合考虑完成该工艺的所有施工内容，满足设计及规范要求及为竣工验收所需的一切工作 | 个 | 5
10 | 040504001001 | 水表井 | 1.名称：水表井 2.类型：砌筑井 3.包含垫层、基础铺筑及养护，模板制作安装、混凝土制作、运输、浇筑、养护，模板制作、安装、拆除，井身砌筑、勾缝及抹面，流槽砌筑、井口板浇筑、井圈井盖（井板）、爬梯制作安装和标识等相关费用 4.未尽事项详见图纸、招标文件、工程量清单计价说明、国家相关规范等 | 座 | 7
11 | 040504001002 | 阀门井 | 1.名称：阀门井 2.类型：砌筑井 3.包含垫层、基础铺筑及养护，模板制作安装、混凝土制作、运输、浇筑、养护，模板制作、安装、拆除，井身砌筑、勾缝及抹面，流槽砌筑、井口板浇筑、井圈井盖（井板）、爬梯制作安装和标识等相关费用 4.未尽事项详见图纸、招标文件、工程量清单计价说明、国家相关规范等 | 座 | 8
本页小计
分部分项工程项目清单计价表
工程名称：室外排水工程（管网含消防水） | [5 empty] | 第 7 页 共 31 页
序号 | 项目编码 | 项目名称 | 项目特征描述 | 计量 单位 | 工程量 |  | 金额（元）
[7 empty] | 综合单价 | 合价
12 | 040501014001 | 新旧管连接 | 1.材质及规格:球墨铸铁管 DN400 2.其其余未尽事项:详见招标图纸、招标文件、工程量清单计价说明、国家相关规范等，并综合考虑完成该工艺的所有施工内容，满足设计及规范要求及为竣工验收所需的一切工作 | 处 | 2
13 | 040501014002 | 新旧管连接 | 1.材质及规格:球墨铸铁管 DN300 2.其其余未尽事项:详见招标图纸、招标文件、工程量清单计价说明、国家相关规范等，并综合考虑完成该工艺的所有施工内容，满足设计及规范要求及为竣工验收所需的一切工作 | 处 | 2
14 | 010102002001 | 挖沟槽土方 | 1.名称：挖沟槽土方(土方类别综合考虑) 2.其余未尽事项:详见招标图纸、招标文件、工程量清单计价说明、国家相关规范等，并综合考虑完成该工艺的所有施工内容，满足设计及规范要求及为竣工验收所需的一切工作 | m3 | 800
15 | 010102007001 | 回填方 | 1.回填石屑 石屑类别综合考虑 2.石屑工程量按定额计算规则 3.其余未尽事项:详见招标图纸、招标文件、工程量清单计价说明、国家相关规范等，并综合考虑完成该工艺的所有施工内容，满足设计及规范要求及为竣工验收所需的一切工作 | m3 | 250
本页小计
分部分项工程项目清单计价表
工程名称：室外排水工程（管网含消防水） | [5 empty] | 第 8 页 共 31 页
序号 | 项目编码 | 项目名称 | 项目特征描述 | 计量 单位 | 工程量 |  | 金额（元）
[7 empty] | 综合单价 | 合价
16 | 010102007002 | 回填方 | 1.回填方 土方类别综合考虑 2.土方工程量按定额计算规则 3.其余未尽事项:详见招标图纸、招标文件、工程量清单计价说明、国家相关规范等，并综合考虑完成该工艺的所有施工内容，满足设计及规范要求及为竣工验收所需的一切工作 | m3 | 500
17 | 010103002001 | 余方弃置 | 1.余方弃置 2.运距:综合考虑 3.其余未尽事项:详见招标图纸、招标文件、工程量清单计价说明、国家相关规范等，并综合考虑完成该工艺的所有施工内容，满足设计及规范要求及为竣工验收所需的一切工作 | m3 | 50
室外消防水
18 | 040501004006 | 球墨铸铁消防水管DN400 | 1.安装部位:室外埋地 2.介质:消防 3.材质及规格:球墨铸铁消防水管DN400 4.接口方式:胶圈连接 5.压力试验及吹、洗设计要求:公称压力1.0Mpa；埋地内外防腐 6.垫层、基础材质及厚度:砂垫层300厚 7.管道及管件的安装、弯管的制作安装、管道标识、防腐、接地、管道绝热及保护层安装、消毒、冲洗、管件的安装。如设计有要求，还包括管道系统吹扫、脱脂、探伤等工作内容。 8.其余未尽事项:详见招标图纸、招标文件、工程量清单计价说明、国家相关规范等，并综合考虑完成该工艺的所有施工内容，满足设计及规范要求及为竣工验收所需的一切工作 | m | 36.25
本页小计
分部分项工程项目清单计价表
工程名称：室外排水工程（管网含消防水） | [5 empty] | 第 9 页 共 31 页
序号 | 项目编码 | 项目名称 | 项目特征描述 | 计量 单位 | 工程量 |  | 金额（元）
[7 empty] | 综合单价 | 合价
19 | 040501004007 | 球墨铸铁消防水管DN300 | 1.安装部位:室外埋地 2.介质:消防 3.材质及规格:球墨铸铁消防水管DN300 4.接口方式:胶圈连接 5.压力试验及吹、洗设计要求:公称压力1.0Mpa；埋地内外防腐 6.垫层、基础材质及厚度:砂垫层300厚 7.管道及管件的安装、弯管的制作安装、管道标识、防腐、接地、管道绝热及保护层安装、消毒、冲洗、管件的安装。如设计有要求，还包括管道系统吹扫、脱脂、探伤等工作内容。 8.其余未尽事项:详见招标图纸、招标文件、工程量清单计价说明、国家相关规范等，并综合考虑完成该工艺的所有施工内容，满足设计及规范要求及为竣工验收所需的一切工作 | m | 25.36
本页小计
分部分项工程项目清单计价表
工程名称：室外排水工程（管网含消防水） | [5 empty] | 第 10 页 共 31 页
序号 | 项目编码 | 项目名称 | 项目特征描述 | 计量 单位 | 工程量 |  | 金额（元）
[7 empty] | 综合单价 | 合价
20 | 040501004008 | 球墨铸铁消防水管DN200 | 1.安装部位:室外埋地 2.介质:消防 3.材质及规格:球墨铸铁消防水管DN200 4.接口方式:胶圈连接 5.压力试验及吹、洗设计要求:公称压力1.0Mpa；埋地内外防腐 6.垫层、基础材质及厚度:砂垫层300厚 7.管道及管件的安装、弯管的制作安装、管道标识、防腐、接地、管道绝热及保护层安装、消毒、冲洗、管件的安装。如设计有要求，还包括管道系统吹扫、脱脂、探伤等工作内容。 8.其余未尽事项:详见招标图纸、招标文件、工程量清单计价说明、国家相关规范等，并综合考虑完成该工艺的所有施工内容，满足设计及规范要求及为竣工验收所需的一切工作 | m | 105.6
本页小计
分部分项工程项目清单计价表
工程名称：室外排水工程（管网含消防水） | [5 empty] | 第 11 页 共 31 页
序号 | 项目编码 | 项目名称 | 项目特征描述 | 计量 单位 | 工程量 |  | 金额（元）
[7 empty] | 综合单价 | 合价
21 | 040501004009 | 球墨铸铁消防水管DN150 | 1.安装部位:室外埋地 2.介质:消防 3.材质及规格:球墨铸铁消防水管DN150 4.接口方式:胶圈连接 5.压力试验及吹、洗设计要求:公称压力1.0Mpa；埋地内外防腐 6.垫层、基础材质及厚度:砂垫层300厚 7.管道及管件的安装、弯管的制作安装、管道标识、防腐、接地、管道绝热及保护层安装、消毒、冲洗、管件的安装。如设计有要求，还包括管道系统吹扫、脱脂、探伤等工作内容。 8.其余未尽事项:详见招标图纸、招标文件、工程量清单计价说明、国家相关规范等，并综合考虑完成该工艺的所有施工内容，满足设计及规范要求及为竣工验收所需的一切工作 | m | 635.36
本页小计
分部分项工程项目清单计价表
工程名称：室外排水工程（管网含消防水） | [5 empty] | 第 12 页 共 31 页
序号 | 项目编码 | 项目名称 | 项目特征描述 | 计量 单位 | 工程量 |  | 金额（元）
[7 empty] | 综合单价 | 合价
22 | 040501004010 | 球墨铸铁消防水管DN100 | 1.安装部位:室外埋地 2.介质:消防 3.材质及规格:球墨铸铁消防水管DN100 4.接口方式:承插连接 5.压力试验及吹、洗设计要求:公称压力1.0Mpa；埋地内外防腐 6.垫层、基础材质及厚度:砂垫层300厚 7.管道及管件的安装、弯管的制作安装、管道标识、防腐、接地、管道绝热及保护层安装、消毒、冲洗、管件的安装。如设计有要求，还包括管道系统吹扫、脱脂、探伤等工作内容。 8.其余未尽事项:详见招标图纸、招标文件、工程量清单计价说明、国家相关规范等，并综合考虑完成该工艺的所有施工内容，满足设计及规范要求及为竣工验收所需的一切工作 | m | 543.7
23 | 030901012001 | 消防水泵接合器 | 1.名称:消防水泵接合器（带有闸阀、止回阀、安全阀） 2.适用系统类型:消火栓、喷淋用 3.型号:SQD150-2.5MPa 4.本体安装 5.其余未尽事项:详见招标图纸、招标文件、工程量清单计价说明、国家相关规范等，并综合考虑完成该工艺的所有施工内容，满足设计及规范要求及为竣工验收所需的一切工作 | 套 | 12
本页小计
分部分项工程项目清单计价表
工程名称：室外排水工程（管网含消防水） | [5 empty] | 第 13 页 共 31 页
序号 | 项目编码 | 项目名称 | 项目特征描述 | 计量 单位 | 工程量 |  | 金额（元）
[7 empty] | 综合单价 | 合价
24 | 030901011001 | 室外消火栓 | 1.安装方式:地上室外明装 2.型号、规格:SS100/65-1.0,（含阀门及阀门井） 3.其余未尽事项:详见招标图纸、招标文件、工程量清单计价说明、国家相关规范等，并综合考虑完成该工艺的所有施工内容，满足设计及规范要求及为竣工验收所需的一切工作 | 套 | 6
25 | 031002002003 | 闸阀DN150 | 1.名称及规格:闸阀DN150 2.材质:铸铁 3.连接方式:法兰连接 4.本体及附件安装 5.其余未尽事项:详见招标图纸、招标文件、工程量清单计价说明、国家相关规范等，并综合考虑完成该工艺的所有施工内容，满足设计及规范要求及为竣工验收所需的一切工作 | 个 | 8
26 | 031002002004 | 闸阀DN100 | 1.名称及规格:闸阀DN100 2.材质:铸铁 3.连接方式:法兰连接 4.本体及附件安装 5.其余未尽事项:详见招标图纸、招标文件、工程量清单计价说明、国家相关规范等，并综合考虑完成该工艺的所有施工内容，满足设计及规范要求及为竣工验收所需的一切工作 | 个 | 9
27 | 040504001003 | 砌筑井 | 1.名称：阀门井 2.类型：砌筑井 3.包含垫层、基础铺筑及养护，模板制作安装、混凝土制作、运输、浇筑、养护，模板制作、安装、拆除，井身砌筑、勾缝及抹面，流槽砌筑、井口板浇筑、井圈井盖（井板）、爬梯制作安装和标识等相关费用 4.未尽事项详见图纸、招标文件、工程量清单计价说明、国家相关规范等 | 座 | 17
本页小计
分部分项工程项目清单计价表
工程名称：室外排水工程（管网含消防水） | [5 empty] | 第 14 页 共 31 页
序号 | 项目编码 | 项目名称 | 项目特征描述 | 计量 单位 | 工程量 |  | 金额（元）
[7 empty] | 综合单价 | 合价
28 | 010102002002 | 挖沟槽土方 | 1.名称：挖沟槽土方(土方类别综合考虑) 2.其余未尽事项:详见招标图纸、招标文件、工程量清单计价说明、国家相关规范等，并综合考虑完成该工艺的所有施工内容，满足设计及规范要求及为竣工验收所需的一切工作 | m3 | 600
29 | 010102007003 | 回填方 | 1.回填石屑 石屑类别综合考虑 2.石屑工程量按定额计算规则 3.其余未尽事项:详见招标图纸、招标文件、工程量清单计价说明、国家相关规范等，并综合考虑完成该工艺的所有施工内容，满足设计及规范要求及为竣工验收所需的一切工作 | m3 | 180
30 | 010102007004 | 回填方 | 1.回填方 土方类别综合考虑 2.土方工程量按定额计算规则 3.其余未尽事项:详见招标图纸、招标文件、工程量清单计价说明、国家相关规范等，并综合考虑完成该工艺的所有施工内容，满足设计及规范要求及为竣工验收所需的一切工作 | m3 | 420
31 | 010103002002 | 余方弃置 | 1.余方弃置 2.运距:综合考虑 3.其余未尽事项:详见招标图纸、招标文件、工程量清单计价说明、国家相关规范等，并综合考虑完成该工艺的所有施工内容，满足设计及规范要求及为竣工验收所需的一切工作 | m3 | 50
室外排水
室外污废水
本页小计
分部分项工程项目清单计价表
工程名称：室外排水工程（管网含消防水） | [5 empty] | 第 15 页 共 31 页
序号 | 项目编码 | 项目名称 | 项目特征描述 | 计量 单位 | 工程量 |  | 金额（元）
[7 empty] | 综合单价 | 合价
32 | 040501001001 | II级混凝土排水管 DN600 | 1.材质:II级混凝土排水管 DN600 2.接口方式:承插式密封橡胶圈连接 3.包含:钢丝网抹带、混凝土基础、闭水试验 4.包括内容:按设计要求，含垫层。 5.其余未尽事项:详见招标图纸、招标文件、工程量清单计价说明、国家相关规范等，并综合考虑完成该工艺的所有施工内容，满足设计及规范要求及为竣工验收所需的一切工作 | m | 308.25
33 | 040501001002 | II级混凝土排水管 DN500 | 1.材质:II级混凝土排水管 DN500 2.接口方式:承插式密封橡胶圈连接 3.包含:钢丝网抹带、混凝土基础、闭水试验 4.包括内容:按设计要求，含垫层。 5..其余未尽事项:详见招标图纸、招标文件、工程量清单计价说明、国家相关规范等，并综合考虑完成该工艺的所有施工内容，满足设计及规范要求及为竣工验收所需的一切工作 | m | 561.1
34 | 040501001003 | II级混凝土排水管 DN400 | 1.材质:II级混凝土排水管 DN400 2.接口方式:承插式密封橡胶圈连接 3.包含:钢丝网抹带、混凝土基础、闭水试验 4.包括内容:按设计要求，含垫层。 5..其余未尽事项:详见招标图纸、招标文件、工程量清单计价说明、国家相关规范等，并综合考虑完成该工艺的所有施工内容，满足设计及规范要求及为竣工验收所需的一切工作 | m | 572.2
本页小计
分部分项工程项目清单计价表
工程名称：室外排水工程（管网含消防水） | [5 empty] | 第 16 页 共 31 页
序号 | 项目编码 | 项目名称 | 项目特征描述 | 计量 单位 | 工程量 |  | 金额（元）
[7 empty] | 综合单价 | 合价
35 | 040501001004 | II级混凝土排水管 DN300 | 1.材质:II级混凝土排水管 DN300 2.接口方式:承插式密封橡胶圈连接 3.包含:钢丝网抹带、混凝土基础、闭水试验 4.包括内容:按设计要求，含垫层。 5..其余未尽事项:详见招标图纸、招标文件、工程量清单计价说明、国家相关规范等，并综合考虑完成该工艺的所有施工内容，满足设计及规范要求及为竣工验收所需的一切工作 | m | 543.25
36 | 040501005001 | 双壁波纹管 DN600 | 1.材质:双壁波纹管 DN600 2.接口方式:橡胶圈连接 3.包括内容:按设计要求，含垫层。 4..其余未尽事项:详见招标图纸、招标文件、工程量清单计价说明、国家相关规范等，并综合考虑完成该工艺的所有施工内容，满足设计及规范要求及为竣工验收所需的一切工作 | m | 222.2
37 | 040501005002 | 双壁波纹管 DN500 | 1.材质:双壁波纹管 DN500 2.接口方式:橡胶圈连接 3.包括内容:按设计要求，含垫层。 4..其余未尽事项:详见招标图纸、招标文件、工程量清单计价说明、国家相关规范等，并综合考虑完成该工艺的所有施工内容，满足设计及规范要求及为竣工验收所需的一切工作 | m | 166.25
本页小计
分部分项工程项目清单计价表
工程名称：室外排水工程（管网含消防水） | [5 empty] | 第 17 页 共 31 页
序号 | 项目编码 | 项目名称 | 项目特征描述 | 计量 单位 | 工程量 |  | 金额（元）
[7 empty] | 综合单价 | 合价
38 | 040501005003 | 双壁波纹管 DN400 | 1.材质:双壁波纹管 DN400 2.接口方式:橡胶圈连接 3.包括内容:按设计要求，含垫层。 4..其余未尽事项:详见招标图纸、招标文件、工程量清单计价说明、国家相关规范等，并综合考虑完成该工艺的所有施工内容，满足设计及规范要求及为竣工验收所需的一切工作 | m | 522.5
39 | 040501005004 | 双壁波纹管 DN300 | 1.材质:双壁波纹管 DN300 2.接口方式:橡胶圈连接 3.包括内容:按设计要求，含垫层。 4..其余未尽事项:详见招标图纸、招标文件、工程量清单计价说明、国家相关规范等，并综合考虑完成该工艺的所有施工内容，满足设计及规范要求及为竣工验收所需的一切工作 | m | 1025.2
40 | 040501005005 | 双壁波纹管 DN200 | 1.材质:双壁波纹管 DN200 2.接口方式:橡胶圈连接 3.包括内容:按设计要求，含垫层。 4..其余未尽事项:详见招标图纸、招标文件、工程量清单计价说明、国家相关规范等，并综合考虑完成该工艺的所有施工内容，满足设计及规范要求及为竣工验收所需的一切工作 | m | 233.25
本页小计
分部分项工程项目清单计价表
工程名称：室外排水工程（管网含消防水） | [5 empty] | 第 18 页 共 31 页
序号 | 项目编码 | 项目名称 | 项目特征描述 | 计量 单位 | 工程量 |  | 金额（元）
[7 empty] | 综合单价 | 合价
41 | 031001008001 | UPVC排水管DN150 | 1.名称:UPVC排水管 2.规格:DN150 3.输送介质:排水管 4.连接方式:粘接 5.压力试验及吹、洗设计要求:公称压力1.0Mpa； 6.其余未尽事项:详见招标图纸、招标文件、工程量清单计价说明、国家相关规范等，并综合考虑完成该工艺的所有施工内容，满足设计及规范要求及为竣工验收所需的一切工作 | m | 622.7
42 | 031001008002 | UPVC排水管 DN100 | 1.名称:UPVC排水管 2.规格:DN100 3.输送介质:排水管 4.连接方式:粘接 5.压力试验及吹、洗设计要求:公称压力1.0Mpa； 6.其余未尽事项:详见招标图纸、招标文件、工程量清单计价说明、国家相关规范等，并综合考虑完成该工艺的所有施工内容，满足设计及规范要求及为竣工验收所需的一切工作 | m | 445.7
43 | 040504002001 | 现浇混凝土井 | 1.名称:污废水检查井 2.材质:混凝土 3.规格:φ1000mm 4.井盖材质:铸铁井盖(机动车道下采用超重型铸铁井盖及井座) 5.包含垫层铺筑、基础铺筑、检查井（成品）安装、连接件、含水泥加固环和井盖、防坠网等，按图纸和规范要求而实施、完成和维护等相关费用 6.其余未尽事项:详见招标图纸、招标文件、工程量清单计价说明、国家相关规范等，并综合考虑完成该工艺的所有施工内容，满足设计及规范要求及为竣工验收所需的一切工作 | 座 | 27
本页小计
分部分项工程项目清单计价表
工程名称：室外排水工程（管网含消防水） | [5 empty] | 第 19 页 共 31 页
序号 | 项目编码 | 项目名称 | 项目特征描述 | 计量 单位 | 工程量 |  | 金额（元）
[7 empty] | 综合单价 | 合价
44 | 040504009001 | 钢筋混凝土化粪池 | 1.名称规格:钢筋混凝土化粪池 2.型号、规格:50立方 3.图集:详标准图集G11-50SQF综合考虑 4.包含挖土方、土方外运等内容 5.其余未尽事项:详见招标图纸、招标文件、工程量清单计价说明、国家相关规范等，并综合考虑完成该工艺的所有施工内容，满足设计及规范要求及为竣工验收所需的一切工作 | 座 | 1
45 | 040504009002 | 钢筋混凝土化粪池 | 1.名称规格:钢筋混凝土化粪池 2.型号、规格:25立方 3.图集:详标准图集G8-25SQF综合考虑 4.包含挖土方、土方外运等内容 5.其余未尽事项:详见招标图纸、招标文件、工程量清单计价说明、国家相关规范等，并综合考虑完成该工艺的所有施工内容，满足设计及规范要求及为竣工验收所需的一切工作 | 座 | 1
46 | 040504009003 | 玻璃钢化粪池 | 1.名称规格:玻璃钢化粪池 2.型号、规格:9立方 3.图集:综合考虑 4.包含挖土方、土方外运等内容 5.其余未尽事项:详见招标图纸、招标文件、工程量清单计价说明、国家相关规范等，并综合考虑完成该工艺的所有施工内容，满足设计及规范要求及为竣工验收所需的一切工作 | 座 | 1
本页小计
分部分项工程项目清单计价表
工程名称：室外排水工程（管网含消防水） | [5 empty] | 第 20 页 共 31 页
序号 | 项目编码 | 项目名称 | 项目特征描述 | 计量 单位 | 工程量 |  | 金额（元）
[7 empty] | 综合单价 | 合价
47 | 010102002003 | 挖沟槽土方 | 1.名称：挖沟槽土方(土方类别综合考虑) 2.其余未尽事项:详见招标图纸、招标文件、工程量清单计价说明、国家相关规范等，并综合考虑完成该工艺的所有施工内容，满足设计及规范要求及为竣工验收所需的一切工作 | m3 | 800
48 | 010102007005 | 回填方 | 1.回填石屑 石屑类别综合考虑 2.石屑工程量按定额计算规则 3.其余未尽事项:详见招标图纸、招标文件、工程量清单计价说明、国家相关规范等，并综合考虑完成该工艺的所有施工内容，满足设计及规范要求及为竣工验收所需的一切工作 | m3 | 200
49 | 010102007006 | 回填方 | 1.回填方 土方类别综合考虑 2.土方工程量按定额计算规则 3.其余未尽事项:详见招标图纸、招标文件、工程量清单计价说明、国家相关规范等，并综合考虑完成该工艺的所有施工内容，满足设计及规范要求及为竣工验收所需的一切工作 | m3 | 550
50 | 010103002003 | 余方弃置 | 1.余方弃置 2.运距:综合考虑 3.其余未尽事项:详见招标图纸、招标文件、工程量清单计价说明、国家相关规范等，并综合考虑完成该工艺的所有施工内容，满足设计及规范要求及为竣工验收所需的一切工作 | m3 | 100
室外雨水
本页小计
分部分项工程项目清单计价表
工程名称：室外排水工程（管网含消防水） | [5 empty] | 第 21 页 共 31 页
序号 | 项目编码 | 项目名称 | 项目特征描述 | 计量 单位 | 工程量 |  | 金额（元）
[7 empty] | 综合单价 | 合价
51 | 040501001005 | II级混凝土排水管 DN600 | 1.材质:II级混凝土排水管 DN600 2.接口方式:承插式密封橡胶圈连接 3.包含:钢丝网抹带、混凝土基础、闭水试验 4.包括内容:按设计要求，含垫层。 5.其余未尽事项:详见招标图纸、招标文件、工程量清单计价说明、国家相关规范等，并综合考虑完成该工艺的所有施工内容，满足设计及规范要求及为竣工验收所需的一切工作 | m | 213.25
52 | 040501001006 | II级混凝土排水管 DN500 | 1.材质:II级混凝土排水管 DN500 2.接口方式:承插式密封橡胶圈连接 3.包含:钢丝网抹带、混凝土基础、闭水试验 4.包括内容:按设计要求，含垫层。 5..其余未尽事项:详见招标图纸、招标文件、工程量清单计价说明、国家相关规范等，并综合考虑完成该工艺的所有施工内容，满足设计及规范要求及为竣工验收所需的一切工作 | m | 402.2
53 | 040501001007 | II级混凝土排水管 DN400 | 1.材质:II级混凝土排水管 DN400 2.接口方式:承插式密封橡胶圈连接 3.包含:钢丝网抹带、混凝土基础、闭水试验 4.包括内容:按设计要求，含垫层。 5..其余未尽事项:详见招标图纸、招标文件、工程量清单计价说明、国家相关规范等，并综合考虑完成该工艺的所有施工内容，满足设计及规范要求及为竣工验收所需的一切工作 | m | 288.5
本页小计
分部分项工程项目清单计价表
工程名称：室外排水工程（管网含消防水） | [5 empty] | 第 22 页 共 31 页
序号 | 项目编码 | 项目名称 | 项目特征描述 | 计量 单位 | 工程量 |  | 金额（元）
[7 empty] | 综合单价 | 合价
54 | 040501001008 | II级混凝土排水管 DN300 | 1.材质:II级混凝土排水管 DN300 2.接口方式:承插式密封橡胶圈连接 3.包含:钢丝网抹带、混凝土基础、闭水试验 4.包括内容:按设计要求，含垫层。 5..其余未尽事项:详见招标图纸、招标文件、工程量清单计价说明、国家相关规范等，并综合考虑完成该工艺的所有施工内容，满足设计及规范要求及为竣工验收所需的一切工作 | m | 611.5
55 | 040501005006 | 双壁波纹管 DN600 | 1.材质:双壁波纹管 DN600 2.接口方式:橡胶圈连接 3.包括内容:按设计要求，含垫层。 4..其余未尽事项:详见招标图纸、招标文件、工程量清单计价说明、国家相关规范等，并综合考虑完成该工艺的所有施工内容，满足设计及规范要求及为竣工验收所需的一切工作 | m | 133.2
56 | 040501005007 | 双壁波纹管 DN500 | 1.材质:双壁波纹管 DN500 2.接口方式:橡胶圈连接 3.包括内容:按设计要求，含垫层。 4..其余未尽事项:详见招标图纸、招标文件、工程量清单计价说明、国家相关规范等，并综合考虑完成该工艺的所有施工内容，满足设计及规范要求及为竣工验收所需的一切工作 | m | 385.24
本页小计
分部分项工程项目清单计价表
工程名称：室外排水工程（管网含消防水） | [5 empty] | 第 23 页 共 31 页
序号 | 项目编码 | 项目名称 | 项目特征描述 | 计量 单位 | 工程量 |  | 金额（元）
[7 empty] | 综合单价 | 合价
57 | 040501005008 | 双壁波纹管 DN400 | 1.材质:双壁波纹管 DN400 2.接口方式:橡胶圈连接 3.包括内容:按设计要求，含垫层。 4..其余未尽事项:详见招标图纸、招标文件、工程量清单计价说明、国家相关规范等，并综合考虑完成该工艺的所有施工内容，满足设计及规范要求及为竣工验收所需的一切工作 | m | 233.55
58 | 040501005009 | 双壁波纹管 DN300 | 1.材质:双壁波纹管 DN300 2.接口方式:橡胶圈连接 3.包括内容:按设计要求，含垫层。 4..其余未尽事项:详见招标图纸、招标文件、工程量清单计价说明、国家相关规范等，并综合考虑完成该工艺的所有施工内容，满足设计及规范要求及为竣工验收所需的一切工作 | m | 755.27
59 | 040501005010 | 双壁波纹管 DN200 | 1.材质:双壁波纹管 DN200 2.接口方式:橡胶圈连接 3.包括内容:按设计要求，含垫层。 4..其余未尽事项:详见招标图纸、招标文件、工程量清单计价说明、国家相关规范等，并综合考虑完成该工艺的所有施工内容，满足设计及规范要求及为竣工验收所需的一切工作 | m | 585.6
本页小计
分部分项工程项目清单计价表
工程名称：室外排水工程（管网含消防水） | [5 empty] | 第 24 页 共 31 页
序号 | 项目编码 | 项目名称 | 项目特征描述 | 计量 单位 | 工程量 |  | 金额（元）
[7 empty] | 综合单价 | 合价
60 | 031001008003 | UPVC排水管DN150 | 1.名称:UPVC排水管 2.规格:DN150 3.输送介质:排水管 4.连接方式:粘接 5.压力试验及吹、洗设计要求:公称压力1.0Mpa； 6.其余未尽事项:详见招标图纸、招标文件、工程量清单计价说明、国家相关规范等，并综合考虑完成该工艺的所有施工内容，满足设计及规范要求及为竣工验收所需的一切工作 | m | 133.2
61 | 031001008004 | UPVC排水管 DN100 | 1.名称:UPVC排水管 2.规格:DN100 3.输送介质:排水管 4.连接方式:粘接 5.压力试验及吹、洗设计要求:公称压力1.0Mpa； 6.其余未尽事项:详见招标图纸、招标文件、工程量清单计价说明、国家相关规范等，并综合考虑完成该工艺的所有施工内容，满足设计及规范要求及为竣工验收所需的一切工作 | m | 125.4
62 | 040504010001 | 雨水口 | 1.名称:单箅雨水口 2.规格:680*360 3.包含垫层铺筑、基础铺筑、检查井（成品）安装、连接件、含水泥加固环和井盖等，按图纸和规范要求而实施、完成和维护等相关费用 4.具体做法详见国标图集(05S518) 5.其余未尽事项:详见招标图纸、招标文件、工程量清单计价说明、国家相关规范等，并综合考虑完成该工艺的所有施工内容，满足设计及规范要求及为竣工验收所需的一切工作 | 座 | 8
本页小计
分部分项工程项目清单计价表
工程名称：室外排水工程（管网含消防水） | [5 empty] | 第 25 页 共 31 页
序号 | 项目编码 | 项目名称 | 项目特征描述 | 计量 单位 | 工程量 |  | 金额（元）
[7 empty] | 综合单价 | 合价
63 | 040504002002 | 现浇混凝土井 | 1.名称:雨水检查井 2.材质:混凝土 3.井盖材质:铸铁井盖(机动车道下采用超重型铸铁井盖及井座) 4.包含垫层铺筑、基础铺筑、检查井（成品）安装、连接件、含水泥加固环和井盖、防坠网等，按图纸和规范要求而实施、完成和维护等相关费用 5.其余未尽事项:详见招标图纸、招标文件、工程量清单计价说明、国家相关规范等，并综合考虑完成该工艺的所有施工内容，满足设计及规范要求及为竣工验收所需的一切工作 | 座 | 12
64 | 040504002003 | 雨水弃流井 | 1.名称:雨水弃流井 2.材质:混凝土 3.包含垫层铺筑、基础铺筑、检查井（成品）安装、连接件、含水泥加固环和井盖、防坠网等，按图纸和规范要求而实施、完成和维护等相关费用 4.其余未尽事项:详见招标图纸、招标文件、工程量清单计价说明、国家相关规范等，并综合考虑完成该工艺的所有施工内容，满足设计及规范要求及为竣工验收所需的一切工作 | 座 | 3
65 | 010102002004 | 挖沟槽土方 | 1.名称：挖沟槽土方(土方类别综合考虑) 2.其余未尽事项:详见招标图纸、招标文件、工程量清单计价说明、国家相关规范等，并综合考虑完成该工艺的所有施工内容，满足设计及规范要求及为竣工验收所需的一切工作 | m3 | 500
本页小计
分部分项工程项目清单计价表
工程名称：室外排水工程（管网含消防水） | [5 empty] | 第 26 页 共 31 页
序号 | 项目编码 | 项目名称 | 项目特征描述 | 计量 单位 | 工程量 |  | 金额（元）
[7 empty] | 综合单价 | 合价
66 | 010102007007 | 回填方 | 1.回填石屑 石屑类别综合考虑 2.石屑工程量按定额计算规则 3.其余未尽事项:详见招标图纸、招标文件、工程量清单计价说明、国家相关规范等，并综合考虑完成该工艺的所有施工内容，满足设计及规范要求及为竣工验收所需的一切工作 | m3 | 100
67 | 010102007008 | 回填方 | 1.回填方 土方类别综合考虑 2.土方工程量按定额计算规则 3.其余未尽事项:详见招标图纸、招标文件、工程量清单计价说明、国家相关规范等，并综合考虑完成该工艺的所有施工内容，满足设计及规范要求及为竣工验收所需的一切工作 | m3 | 350
68 | 010103002004 | 余方弃置 | 1.余方弃置 2.运距:综合考虑 3.其余未尽事项:详见招标图纸、招标文件、工程量清单计价说明、国家相关规范等，并综合考虑完成该工艺的所有施工内容，满足设计及规范要求及为竣工验收所需的一切工作 | m3 | 150
雨水回用机房系统
69 | 030109001001 | 雨水回用变频泵组 Q=15m³/h,H=60.0m,N=7.5KW | 1.名称:雨水回用变频泵组 2.规格、型号:Q=15m³/h,H=60.0m,N=7.5KW 3.本体及厂家配套控制柜安装 4.基础制作安装，二次灌浆 5.电动机接线、调试 6.其余未尽事项:详见招标图纸、招标文件、工程量清单计价说明、国家相关规范等，并综合考虑完成该工艺的所有施工内容，满足设计及规范要求及为竣工验收所需的一切工作 | 台 | 1
本页小计
分部分项工程项目清单计价表
工程名称：室外排水工程（管网含消防水） | [5 empty] | 第 27 页 共 31 页
序号 | 项目编码 | 项目名称 | 项目特征描述 | 计量 单位 | 工程量 |  | 金额（元）
[7 empty] | 综合单价 | 合价
70 | 030109001002 | 雨水提升泵 | 1.名称:雨水提升泵 2.规格、型号:Q=50L/S，H=30m，N=30kw（两用一备） 3.本体及厂家配套控制柜安装 4.基础制作安装，二次灌浆 5.电动机接线、调试 6.其余未尽事项:详见招标图纸、招标文件、工程量清单计价说明、国家相关规范等，并综合考虑完成该工艺的所有施工内容，满足设计及规范要求及为竣工验收所需的一切工作 | 台 | 1
71 | 031002016001 | 紫外线消毒仪Q=60T/h,N=2.0KW | 1.类型:紫外线消毒仪Q=60T/h,N=2.0KW 2.其余未尽事项:详见招标图纸、招标文件、工程量清单计价说明、国家相关规范等，并综合考虑完成该工艺的所有施工内容，满足设计及规范要求及为竣工验收所需的一切工作 | 个 | 2
72 | 031002016002 | 自动清洗过滤器 | 1.类型:自动清洗过滤器 2.规格、型号:处理水量/工作压力:20m3/h/1.0MPa,过滤精度:100μm (150目), 控制方式:时间和压差双重控制,壳体材质:Q235B/304,滤网材质/清洗部件材质:304/316 3.其余未尽事项:详见招标图纸、招标文件、工程量清单计价说明、国家相关规范等，并综合考虑完成该工艺的所有施工内容，满足设计及规范要求及为竣工验收所需的一切工作 | 个 | 2
本页小计
分部分项工程项目清单计价表
工程名称：室外排水工程（管网含消防水） | [5 empty] | 第 28 页 共 31 页
序号 | 项目编码 | 项目名称 | 项目特征描述 | 计量 单位 | 工程量 |  | 金额（元）
[7 empty] | 综合单价 | 合价
73 | 031002016003 | 消毒剂加药装置 储药筒300L,Q=45L/h | 1.类型:消毒剂加药装置 储药筒300L,Q=45L/h 2.其余未尽事项:详见招标图纸、招标文件、工程量清单计价说明、国家相关规范等，并综合考虑完成该工艺的所有施工内容，满足设计及规范要求及为竣工验收所需的一切工作 | 个 | 1
74 | 031002016004 | 絮凝剂加药装置 储药筒300L,Q=45L/h | 1.类型:絮凝剂加药装置 储药筒300L,Q=45L/h 2.其余未尽事项:详见招标图纸、招标文件、工程量清单计价说明、国家相关规范等，并综合考虑完成该工艺的所有施工内容，满足设计及规范要求及为竣工验收所需的一切工作 | 个 | 1
75 | 031003010001 | 旋流防止器DN100 | 1.名称及规格:旋流防止器DN100 2.本体及附件安装、调试 3.其余未尽事项:详见招标图纸、招标文件、工程量清单计价说明、国家相关规范等，并综合考虑完成该工艺的所有施工内容，满足设计及规范要求及为竣工验收所需的一切工作 | 套 | 2
76 | 031002002005 | 消声止回阀DN100 | 1.名称及规格:消声止回阀DN100 2.材质:铸铁 3.连接方式:法兰连接 4.本体及附件安装 5.其余未尽事项:详见招标图纸、招标文件、工程量清单计价说明、国家相关规范等，并综合考虑完成该工艺的所有施工内容，满足设计及规范要求及为竣工验收所需的一切工作 | 个 | 2
本页小计
分部分项工程项目清单计价表
工程名称：室外排水工程（管网含消防水） | [5 empty] | 第 29 页 共 31 页
序号 | 项目编码 | 项目名称 | 项目特征描述 | 计量 单位 | 工程量 |  | 金额（元）
[7 empty] | 综合单价 | 合价
77 | 030601002001 | 压力仪表 | 1.名称及规格:压力表 2.本体及附件安装、调试 3.其余未尽事项:详见招标图纸、招标文件、工程量清单计价说明、国家相关规范等，并综合考虑完成该工艺的所有施工内容，满足设计及规范要求及为竣工验收所需的一切工作 | 台 | 5
78 | 031002006001 | 除污器(过滤器) | 1.名称及规格:Y型过滤器DN100 2.连接方式:法兰连接 3.本体及附件安装 4.其余未尽事项:详见招标图纸、招标文件、工程量清单计价说明、国家相关规范等，并综合考虑完成该工艺的所有施工内容，满足设计及规范要求及为竣工验收所需的一切工作 | 个 | 2
79 | 031002008001 | 软接头(软管) | 1.名称及规格:可曲挠橡胶接头DN100 2.连接方式:法兰连接 3.本体及附件安装 4.其余未尽事项:详见招标图纸、招标文件、工程量清单计价说明、国家相关规范等，并综合考虑完成该工艺的所有施工内容，满足设计及规范要求及为竣工验收所需的一切工作 | 个 | 2
80 | 030804001001 | 偏心管DN100 | 1.类型:偏心管 2.规格:DN100 3.其余未尽事项:详见招标图纸、招标文件、工程量清单计价说明、国家相关规范等，并综合考虑完成该工艺的所有施工内容，满足设计及规范要求及为竣工验收所需的一切工作 | 个 | 3
本页小计
分部分项工程项目清单计价表
工程名称：室外排水工程（管网含消防水） | [5 empty] | 第 30 页 共 31 页
序号 | 项目编码 | 项目名称 | 项目特征描述 | 计量 单位 | 工程量 |  | 金额（元）
[7 empty] | 综合单价 | 合价
81 | 030804001002 | 同心管DN100 | 1.类型:同心管 2.规格:DN100 3.其余未尽事项:详见招标图纸、招标文件、工程量清单计价说明、国家相关规范等，并综合考虑完成该工艺的所有施工内容，满足设计及规范要求及为竣工验收所需的一切工作 | 个 | 3
82 | 031002002006 | 闸阀DN100 | 1.名称及规格:闸阀DN100 2.材质:铸铁 3.连接方式:法兰连接 4.本体及附件安装 5.其余未尽事项:详见招标图纸、招标文件、工程量清单计价说明、国家相关规范等，并综合考虑完成该工艺的所有施工内容，满足设计及规范要求及为竣工验收所需的一切工作 | 个 | 3
83 | 030113012001 | 管道混合器DN100 | 1.名称及规格:管道混合器DN100 2.连接方式:法兰连接 3.本体及附件安装 4.其余未尽事项:详见招标图纸、招标文件、工程量清单计价说明、国家相关规范等，并综合考虑完成该工艺的所有施工内容，满足设计及规范要求及为竣工验收所需的一切工作 | 个 | 2
84 | 031001007001 | 镀锌钢管回用水管DN100 | 1.名称及规格:镀锌钢管回用水管DN100 2.连接形式:卡箍连接 3.管道、管件及卡箍的制作、安装 4.管道支架制作安装及除锈刷油 5.管道试压、消毒、冲洗 6.凿(压)槽及修补 7.其余未尽事项:详见招标图纸、招标文件、工程量清单计价说明、国家相关规范等，并综合考虑完成该工艺的所有施工内容，满足设计及规范要求及为竣工验收所需的一切工作 | m | 533.2
本页小计
分部分项工程项目清单计价表
工程名称：室外排水工程（管网含消防水） | [5 empty] | 第 31 页 共 31 页
序号 | 项目编码 | 项目名称 | 项目特征描述 | 计量 单位 | 工程量 |  | 金额（元）
[7 empty] | 综合单价 | 合价
85 | 031001007002 | HDPE中空壁波纹管(SN8)DN600 | 1.名称及规格:HDPE中空壁波纹管(SN8)DN600 2.连接形式:承插接口 3.管道、管件及卡箍的制作、安装 4.管道支架制作安装及除锈刷油 5.凿(压)槽及修补 6.其余未尽事项:详见招标图纸、招标文件、工程量清单计价说明、国家相关规范等，并综合考虑完成该工艺的所有施工内容，满足设计及规范要求及为竣工验收所需的一切工作 | m | 153.2
86 | 031301003001 | 刚性防水套管 | 1.名称及规格:刚性防水套管(穿管管径) DN100 2.其余未尽事项:详见招标图纸、招标文件、工程量清单计价说明、国家相关规范等，并综合考虑完成该工艺的所有施工内容，满足设计及规范要求及为竣工验收所需的一切工作 | 个 | 5
87 | 031301003002 | 柔性防水套管 | 1.名称及规格:柔性防水套管(穿管管径) DN600 2.其余未尽事项:详见招标图纸、招标文件、工程量清单计价说明、国家相关规范等，并综合考虑完成该工艺的所有施工内容，满足设计及规范要求及为竣工验收所需的一切工作 | 个 | 5
本页小计
合 计

## E.2.1 分部分项工程项目清单计价表【充电桩工程】
分部分项工程项目清单计价表
工程名称：充电桩工程 | [5 empty] | 第 1 页 共 3 页
序号 | 项目编码 | 项目名称 | 项目特征描述 | 计量 单位 | 工程量 |  | 金额（元）
[7 empty] | 综合单价 | 合价
整个项目
1 | 030402011001 | 充电桩配电箱 | 1.名称:充电桩配电箱 2.规格:按图定制 3.接线端子材质、规格:压铜接线端子 4.安装方式:悬挂式 5.其余未尽事项:详见招标图纸、招标文件、工程量清单计价说明、国家相关规范等，并综合考虑完成该工艺的所有施工内容，满足设计及规范要求及为竣工验收所需的一切工作 6.配电箱主材按5000元不含税价暂定 | 台 | 11
2 | 030409001001 | 电力电缆WDZA-YJY-4*25+1*16mm2 | 1.名称:电力电缆 2.型号:WDZA-YJY-4*25+1*16mm2 3.电压等级(kV):1 4.其余未尽事项:详见招标图纸、招标文件、工程量清单计价说明、国家相关规范等，并综合考虑完成该工艺的所有施工内容，满足设计及规范要求及为竣工验收所需的一切工作 | m | 743.25
3 | 030409001002 | 电力电缆YJY-1KV-5*16mm2 | 1.名称:电力电缆 2.型号:YJY-1KV-5*16mm2 3.电压等级(kV):1 4.其余未尽事项:详见招标图纸、招标文件、工程量清单计价说明、国家相关规范等，并综合考虑完成该工艺的所有施工内容，满足设计及规范要求及为竣工验收所需的一切工作 | m | 1018.5
本页小计
分部分项工程项目清单计价表
工程名称：充电桩工程 | [5 empty] | 第 2 页 共 3 页
序号 | 项目编码 | 项目名称 | 项目特征描述 | 计量 单位 | 工程量 |  | 金额（元）
[7 empty] | 综合单价 | 合价
4 | 030409001003 | 电力电缆YJY-1KV-5*10mm2 | 1.名称:电力电缆 2.型号:YJY-1KV-5*10mm2 3.电压等级(kV):1 4.其余未尽事项:详见招标图纸、招标文件、工程量清单计价说明、国家相关规范等，并综合考虑完成该工艺的所有施工内容，满足设计及规范要求及为竣工验收所需的一切工作 | m | 1405.2
5 | 030409001004 | 电力电缆YJY-1KV-3*16mm2 | 1.名称:电力电缆 2.型号:YJY-1KV-3*16mm2 3.电压等级(kV):1 4.其余未尽事项:详见招标图纸、招标文件、工程量清单计价说明、国家相关规范等，并综合考虑完成该工艺的所有施工内容，满足设计及规范要求及为竣工验收所需的一切工作 | m | 1425.25
6 | 030412001001 | 刚性难燃管 PVC-U DN50 | 1.名称:刚性难燃管 2.材质:PVC-U 3.规格:DN50 4.其余未尽事项:详见招标图纸、招标文件、工程量清单计价说明、国家相关规范等，并综合考虑完成该工艺的所有施工内容，满足设计及规范要求及为竣工验收所需的一切工作 | m | 1322.55
7 | 030412001002 | 刚性难燃管 PVC-U DN40 | 1.名称:刚性难燃管 2.材质:PVC-U 3.规格:DN40 4.其余未尽事项:详见招标图纸、招标文件、工程量清单计价说明、国家相关规范等，并综合考虑完成该工艺的所有施工内容，满足设计及规范要求及为竣工验收所需的一切工作 | m | 666.25
本页小计
分部分项工程项目清单计价表
工程名称：充电桩工程 | [5 empty] | 第 3 页 共 3 页
序号 | 项目编码 | 项目名称 | 项目特征描述 | 计量 单位 | 工程量 |  | 金额（元）
[7 empty] | 综合单价 | 合价
8 | 030412002001 | 金属线槽MR150X100 | 1.名称及规格:金属线槽MR150X100 2.包含线槽及附件、配件安装、支（吊）架制作安装、除锈、刷油、接地、防火堵洞、刷防火漆等相关费用 3.其余未尽事项:详见招标图纸、招标文件、工程量清单计价说明、国家相关规范等，并综合考虑完成该工艺的所有施工内容，满足设计及规范要求及为竣工验收所需的一切工作 | m | 276.25
9 | 030412002002 | 金属线槽MR300X100 | 1.名称及规格:金属线槽MR300X100 2.包含线槽及附件、配件安装、支（吊）架制作安装、除锈、刷油、接地、防火堵洞、刷防火漆等相关费用 3.其余未尽事项:详见招标图纸、招标文件、工程量清单计价说明、国家相关规范等，并综合考虑完成该工艺的所有施工内容，满足设计及规范要求及为竣工验收所需的一切工作 | m | 342.14
10 | 031401001001 | 脚手架 | 1.脚手架 2.其余未尽事项:详见招标图纸、招标文件、工程量清单计价说明、国家相关规范等，并综合考虑完成该工艺的所有施工内容，满足设计及规范要求及为竣工验收所需的一切工作 | 项 | 1
本页小计
合 计

## E.2.1 分部分项工程项目清单计价表【人防安装工程】
分部分项工程项目清单计价表
工程名称：人防安装工程 | [5 empty] | 第 1 页 共 23 页
序号 | 项目编码 | 项目名称 | 项目特征描述 | 计量 单位 | 工程量 |  | 金额（元）
[7 empty] | 综合单价 | 合价
电气工程
1 | 030402011001 | 人防单元总配电箱 | 1.名称:人防单元总配电箱 2.规格:按图定制 3.接线端子材质、规格:压铜接线端子 4.安装方式:悬挂式 5.安装时间:平时 6.其余未尽事项:详见招标图纸、招标文件、工程量清单计价说明、国家相关规范等，并综合考虑完成该工艺的所有施工内容，满足设计及规范要求及为竣工验收所需的一切工作 7.配电箱主材按5000元不含税价暂定 | 台 | 1
2 | 030503003001 | 进风机控制箱 | 1.名称:进风机控制箱 2.规格:按图定制 3.接线端子材质、规格:压铜接线端子 4.安装方式:悬挂式 5.安装时间:平时 6.其余未尽事项:详见招标图纸、招标文件、工程量清单计价说明、国家相关规范等，并综合考虑完成该工艺的所有施工内容，满足设计及规范要求及为竣工验收所需的一切工作 7.配电箱主材按5000元不含税价暂定 | 台 | 1
3 | 030413001001 | 防爆单管LED灯 | 1.名称:防爆单管LED灯 2.规格:1x18W 3.安装方式:吸顶 4.包含本体安装:含接线盒 5.其余未尽事项:详见招标图纸、招标文件、工程量清单计价说明、国家相关规范等，并综合考虑完成该工艺的所有施工内容，满足设计及规范要求及为竣工验收所需的一切工作 | 套 | 5
本页小计
分部分项工程项目清单计价表
工程名称：人防安装工程 | [5 empty] | 第 2 页 共 23 页
序号 | 项目编码 | 项目名称 | 项目特征描述 | 计量 单位 | 工程量 |  | 金额（元）
[7 empty] | 综合单价 | 合价
4 | 030413001002 | 防爆LED吸顶灯 | 1.名称:防爆LED吸顶灯 2.规格:15W 3.安装方式:吸顶 4.包含本体安装:含接线盒 5.其余未尽事项:详见招标图纸、招标文件、工程量清单计价说明、国家相关规范等，并综合考虑完成该工艺的所有施工内容，满足设计及规范要求及为竣工验收所需的一切工作 | 套 | 6
5 | 030413013001 | 单控单联 | 1.名称:单控单联 2.规格:10A 250V 3.安装方式:暗装 4.包含本体安装:含接线盒 5.其余未尽事项:详见招标图纸、招标文件、工程量清单计价说明、国家相关规范等，并综合考虑完成该工艺的所有施工内容，满足设计及规范要求及为竣工验收所需的一切工作 | 套 | 8
6 | 030413013002 | 单控双联 | 1.名称:单控双联 2.规格:10A 250V 3.安装方式:暗装 4.包含本体安装:含接线盒 5.其余未尽事项:详见招标图纸、招标文件、工程量清单计价说明、国家相关规范等，并综合考虑完成该工艺的所有施工内容，满足设计及规范要求及为竣工验收所需的一切工作 | 套 | 6
7 | 030413013003 | 单控三联 | 1.名称:单控三联 2.规格:10A 250V 3.安装方式:暗装 4.包含本体安装:含接线盒 5.其余未尽事项:详见招标图纸、招标文件、工程量清单计价说明、国家相关规范等，并综合考虑完成该工艺的所有施工内容，满足设计及规范要求及为竣工验收所需的一切工作 | 套 | 6
本页小计
分部分项工程项目清单计价表
工程名称：人防安装工程 | [5 empty] | 第 3 页 共 23 页
序号 | 项目编码 | 项目名称 | 项目特征描述 | 计量 单位 | 工程量 |  | 金额（元）
[7 empty] | 综合单价 | 合价
8 | 030413014001 | 单相二、三孔插座 | 1.名称:单相二、三孔插座 2.规格:10A 250V 3.安装方式:暗装 4.包含本体安装:含接线盒 5.其余未尽事项:详见招标图纸、招标文件、工程量清单计价说明、国家相关规范等，并综合考虑完成该工艺的所有施工内容，满足设计及规范要求及为竣工验收所需的一切工作 | 套 | 13
9 | 030413013004 | 抗爆呼唤按钮 | 1.名称:抗爆呼唤按钮 2.规格:按图定制 3.安装方式:暗装 4.其他:含接线盒 5.其余未尽事项:详见招标图纸、招标文件、工程量清单计价说明、国家相关规范等，并综合考虑完成该工艺的所有施工内容，满足设计及规范要求及为竣工验收所需的一切工作 | 套 | 3
10 | 030409001001 | 电力电缆 | 1.名称:电力电缆 2.型号规格:WDZ-YJY-5X16 3.电缆敷设 4.管内穿线或桥架配线 5.电压等级：1KV以下 6.其余未尽事项:详见招标图纸、招标文件、工程量清单计价说明、国家相关规范等，并综合考虑完成该工艺的所有施工内容，满足设计及规范要求及为竣工验收所需的一切工作 | m | 28.25
本页小计
分部分项工程项目清单计价表
工程名称：人防安装工程 | [5 empty] | 第 4 页 共 23 页
序号 | 项目编码 | 项目名称 | 项目特征描述 | 计量 单位 | 工程量 |  | 金额（元）
[7 empty] | 综合单价 | 合价
11 | 030409001002 | 电力电缆 | 1.名称:电力电缆 2.型号规格:WDZ-YJY-5X10 3.电缆敷设 4.管内穿线或桥架配线 5.电压等级：1KV以下 6.其余未尽事项:详见招标图纸、招标文件、工程量清单计价说明、国家相关规范等，并综合考虑完成该工艺的所有施工内容，满足设计及规范要求及为竣工验收所需的一切工作 | m | 32.5
12 | 030409001003 | 电力电缆 | 1.名称:电力电缆 2.型号规格:WDZ-YJY-5X4 3.电缆敷设 4.管内穿线或桥架配线 5.电压等级：1KV以下 6.其余未尽事项:详见招标图纸、招标文件、工程量清单计价说明、国家相关规范等，并综合考虑完成该工艺的所有施工内容，满足设计及规范要求及为竣工验收所需的一切工作 | m | 42.2
13 | 030409001004 | 电力电缆 | 1.名称:电力电缆 2.型号规格:WDZ-YJY-4X10 3.电缆敷设 4.管内穿线或桥架配线 5.电压等级：1KV以下 6.其余未尽事项:详见招标图纸、招标文件、工程量清单计价说明、国家相关规范等，并综合考虑完成该工艺的所有施工内容，满足设计及规范要求及为竣工验收所需的一切工作 | m | 35.28
本页小计
分部分项工程项目清单计价表
工程名称：人防安装工程 | [5 empty] | 第 5 页 共 23 页
序号 | 项目编码 | 项目名称 | 项目特征描述 | 计量 单位 | 工程量 |  | 金额（元）
[7 empty] | 综合单价 | 合价
14 | 030409001005 | 电力电缆 | 1.名称:电力电缆 2.型号规格:WDZ-YJY-4X6 3.电缆敷设 4.管内穿线或桥架配线 5.电压等级：1KV以下 6.其余未尽事项:详见招标图纸、招标文件、工程量清单计价说明、国家相关规范等，并综合考虑完成该工艺的所有施工内容，满足设计及规范要求及为竣工验收所需的一切工作 | m | 61.25
15 | 030409001006 | 电力电缆 | 1.名称:电力电缆 2.型号规格:WDZ-YJY-4X4 3.电缆敷设 4.管内穿线或桥架配线 5.电压等级：1KV以下 6.其余未尽事项:详见招标图纸、招标文件、工程量清单计价说明、国家相关规范等，并综合考虑完成该工艺的所有施工内容，满足设计及规范要求及为竣工验收所需的一切工作 | m | 96.4
16 | 030409001007 | 电力电缆 | 1.名称:电力电缆 2.型号规格:WDZ-YJY-4X2.5 3.电缆敷设 4.管内穿线或桥架配线 5.电压等级：1KV以下 6.其余未尽事项:详见招标图纸、招标文件、工程量清单计价说明、国家相关规范等，并综合考虑完成该工艺的所有施工内容，满足设计及规范要求及为竣工验收所需的一切工作 | m | 105.6
本页小计
分部分项工程项目清单计价表
工程名称：人防安装工程 | [5 empty] | 第 6 页 共 23 页
序号 | 项目编码 | 项目名称 | 项目特征描述 | 计量 单位 | 工程量 |  | 金额（元）
[7 empty] | 综合单价 | 合价
17 | 030409001008 | 电力电缆 | 1.名称:电力电缆 2.型号规格:WDZ-YJY-3X2.5 3.电缆敷设 4.管内穿线或桥架配线 5.电压等级：1KV以下 6.其余未尽事项:详见招标图纸、招标文件、工程量清单计价说明、国家相关规范等，并综合考虑完成该工艺的所有施工内容，满足设计及规范要求及为竣工验收所需的一切工作 | m | 166.5
18 | 030409002001 | 控制电缆 | 1.名称:控制电缆 2.型号规格:WDZ-KYJY-5X1.5 3.电缆敷设 4.管内穿线或桥架配线 5.电压等级：1KV以下 6.其余未尽事项:详见招标图纸、招标文件、工程量清单计价说明、国家相关规范等，并综合考虑完成该工艺的所有施工内容，满足设计及规范要求及为竣工验收所需的一切工作 | m | 46.2
19 | 030409002002 | 控制电缆 | 1.名称:控制电缆 2.型号规格:WDZ-KYJY-10X1.5 3.电缆敷设 4.管内穿线或桥架配线 5.电压等级：1KV以下 6.其余未尽事项:详见招标图纸、招标文件、工程量清单计价说明、国家相关规范等，并综合考虑完成该工艺的所有施工内容，满足设计及规范要求及为竣工验收所需的一切工作 | m | 36.25
本页小计
分部分项工程项目清单计价表
工程名称：人防安装工程 | [5 empty] | 第 7 页 共 23 页
序号 | 项目编码 | 项目名称 | 项目特征描述 | 计量 单位 | 工程量 |  | 金额（元）
[7 empty] | 综合单价 | 合价
20 | 030409002003 | 控制电缆 | 1.名称:控制电缆 2.型号规格:WDZ-KYJY-12X1.5 3.电缆敷设 4.管内穿线或桥架配线 5.电压等级：1KV以下 6.其余未尽事项:详见招标图纸、招标文件、工程量清单计价说明、国家相关规范等，并综合考虑完成该工艺的所有施工内容，满足设计及规范要求及为竣工验收所需的一切工作 | m | 126.5
21 | 030409002004 | 控制电缆 | 1.名称:控制电缆 2.型号规格:WDZ-KYJY-22X1.5 3.电缆敷设 4.管内穿线或桥架配线 5.电压等级：1KV以下 6.其余未尽事项:详见招标图纸、招标文件、工程量清单计价说明、国家相关规范等，并综合考虑完成该工艺的所有施工内容，满足设计及规范要求及为竣工验收所需的一切工作 | m | 113.5
22 | 030409002005 | 控制电缆 | 1.名称:控制电缆 2.型号规格:WDZ-KYJY-28X1.5 3.电缆敷设 4.管内穿线或桥架配线 5.电压等级：1KV以下 6.其余未尽事项:详见招标图纸、招标文件、工程量清单计价说明、国家相关规范等，并综合考虑完成该工艺的所有施工内容，满足设计及规范要求及为竣工验收所需的一切工作 | m | 185.5
本页小计
分部分项工程项目清单计价表
工程名称：人防安装工程 | [5 empty] | 第 8 页 共 23 页
序号 | 项目编码 | 项目名称 | 项目特征描述 | 计量 单位 | 工程量 |  | 金额（元）
[7 empty] | 综合单价 | 合价
23 | 030409002006 | 控制电缆 | 1.名称:控制电缆 2.型号规格:WDZ-KYJY-32X1.5 3.电缆敷设 4.管内穿线或桥架配线 5.电压等级：1KV以下 6.其余未尽事项:详见招标图纸、招标文件、工程量清单计价说明、国家相关规范等，并综合考虑完成该工艺的所有施工内容，满足设计及规范要求及为竣工验收所需的一切工作 | m | 12.25
24 | 030412004001 | 电气配线WDZ-BYJ-2.5 | 1.名称:电气配线 2.型号规格:WDZ-BYJ-2.5 3.配线形式:管内穿线 4.接地 5.其余未尽事项:详见招标图纸、招标文件、工程量清单计价说明、国家相关规范等，并综合考虑完成该工艺的所有施工内容，满足设计及规范要求及为竣工验收所需的一切工作 | m | 874.8
25 | 030412001001 | 镀锌电线管JDG20 | 1.名称及规格：镀锌电线管JDG20 2.敷设方式:综合考虑 3.包含管道敷设、穿线用牵引铁线、砼结构内的管道预埋施工、于砖墙或有找平层的地面上开刨槽、砖墙开孔、修补、配件及管件安装、支吊架制作安装、接线盒（箱）安装、防腐油漆、标识、接地等相关费用 4.其余未尽事项:详见招标图纸、招标文件、工程量清单计价说明、国家相关规范等，并综合考虑完成该工艺的所有施工内容，满足设计及规范要求及为竣工验收所需的一切工作 | m | 222.4
本页小计
分部分项工程项目清单计价表
工程名称：人防安装工程 | [5 empty] | 第 9 页 共 23 页
序号 | 项目编码 | 项目名称 | 项目特征描述 | 计量 单位 | 工程量 |  | 金额（元）
[7 empty] | 综合单价 | 合价
26 | 030412001002 | 镀锌电线管JDG25 | 1.名称及规格：镀锌电线管JDG25 2.敷设方式:综合考虑 3.包含管道敷设、穿线用牵引铁线、砼结构内的管道预埋施工、于砖墙或有找平层的地面上开刨槽、砖墙开孔、修补、配件及管件安装、支吊架制作安装、接线盒（箱）安装、防腐油漆、标识、接地等相关费用 4.其余未尽事项:详见招标图纸、招标文件、工程量清单计价说明、国家相关规范等，并综合考虑完成该工艺的所有施工内容，满足设计及规范要求及为竣工验收所需的一切工作 | m | 106.6
27 | 030412001003 | 镀锌电线管JDG32 | 1.名称及规格：镀锌电线管JDG32 2.敷设方式:综合考虑 3.包含管道敷设、穿线用牵引铁线、砼结构内的管道预埋施工、于砖墙或有找平层的地面上开刨槽、砖墙开孔、修补、配件及管件安装、支吊架制作安装、接线盒（箱）安装、防腐油漆、标识、接地等相关费用 4.其余未尽事项:详见招标图纸、招标文件、工程量清单计价说明、国家相关规范等，并综合考虑完成该工艺的所有施工内容，满足设计及规范要求及为竣工验收所需的一切工作 | m | 107.2
本页小计
分部分项工程项目清单计价表
工程名称：人防安装工程 | [5 empty] | 第 10 页 共 23 页
序号 | 项目编码 | 项目名称 | 项目特征描述 | 计量 单位 | 工程量 |  | 金额（元）
[7 empty] | 综合单价 | 合价
28 | 030412001004 | 镀锌电线管JDG40 | 1.名称及规格：镀锌电线管JDG40 2.敷设方式:综合考虑 3.包含管道敷设、穿线用牵引铁线、砼结构内的管道预埋施工、于砖墙或有找平层的地面上开刨槽、砖墙开孔、修补、配件及管件安装、支吊架制作安装、接线盒（箱）安装、防腐油漆、标识、接地等相关费用 4.其余未尽事项:详见招标图纸、招标文件、工程量清单计价说明、国家相关规范等，并综合考虑完成该工艺的所有施工内容，满足设计及规范要求及为竣工验收所需的一切工作 | m | 253.6
29 | 030412001005 | 镀锌电线管JDG50 | 1.名称及规格：镀锌电线管JDG50 2.敷设方式:综合考虑 3.包含管道敷设、穿线用牵引铁线、砼结构内的管道预埋施工、于砖墙或有找平层的地面上开刨槽、砖墙开孔、修补、配件及管件安装、支吊架制作安装、接线盒（箱）安装、防腐油漆、标识、接地等相关费用 4.其余未尽事项:详见招标图纸、招标文件、工程量清单计价说明、国家相关规范等，并综合考虑完成该工艺的所有施工内容，满足设计及规范要求及为竣工验收所需的一切工作 | m | 52.2
30 | 031401001001 | 脚手架 | 1.脚手架 2.其余未尽事项:详见招标图纸、招标文件、工程量清单计价说明、国家相关规范等，并综合考虑完成该工艺的所有施工内容，满足设计及规范要求及为竣工验收所需的一切工作 | 项 | 1
暖通工程
本页小计
分部分项工程项目清单计价表
工程名称：人防安装工程 | [5 empty] | 第 11 页 共 23 页
序号 | 项目编码 | 项目名称 | 项目特征描述 | 计量 单位 | 工程量 |  | 金额（元）
[7 empty] | 综合单价 | 合价
31 | 030703001001 | 电动手动密闭阀门 D666 | 1.名称及规格:电动手动密闭阀门D666 2.本体及其配件安装(包括执行器等随阀配带的全部配件) 6.其他:按设计图纸、技术需求书及施工规范要求综合考虑 7.其余未尽事项:详见招标图纸、招标文件、工程量清单计价说明、国家相关规范等，并综合考虑完成该工艺的所有施工内容，满足设计及规范要求及为竣工验收所需的一切工作 | 个 | 4
32 | 030703001002 | 电动手动密闭阀门 D560 | 1.名称及规格:电动手动密闭阀门D560 2.本体及其配件安装(包括执行器等随阀配带的全部配件) 6.其他:按设计图纸、技术需求书及施工规范要求综合考虑 7.其余未尽事项:详见招标图纸、招标文件、工程量清单计价说明、国家相关规范等，并综合考虑完成该工艺的所有施工内容，满足设计及规范要求及为竣工验收所需的一切工作 | 个 | 3
33 | 030703001003 | 电动手动密闭阀门 D441 | 1.名称及规格:电动手动密闭阀门D441 2.本体及其配件安装(包括执行器等随阀配带的全部配件) 6.其他:按设计图纸、技术需求书及施工规范要求综合考虑 7.其余未尽事项:详见招标图纸、招标文件、工程量清单计价说明、国家相关规范等，并综合考虑完成该工艺的所有施工内容，满足设计及规范要求及为竣工验收所需的一切工作 | 个 | 4
本页小计
分部分项工程项目清单计价表
工程名称：人防安装工程 | [5 empty] | 第 12 页 共 23 页
序号 | 项目编码 | 项目名称 | 项目特征描述 | 计量 单位 | 工程量 |  | 金额（元）
[7 empty] | 综合单价 | 合价
34 | 030703001004 | 电动手动密闭阀门 D315 | 1.名称及规格:电动手动密闭阀门D315 2.本体及其配件安装(包括执行器等随阀配带的全部配件) 6.其他:按设计图纸、技术需求书及施工规范要求综合考虑 7.其余未尽事项:详见招标图纸、招标文件、工程量清单计价说明、国家相关规范等，并综合考虑完成该工艺的所有施工内容，满足设计及规范要求及为竣工验收所需的一切工作 | 个 | 5
35 | 030601002001 | 测压装置 | 1.名称及规格:测压装置 2.规格;平时预埋DN15钢管 2.本体及其配件安装 3.其他:按设计图纸、技术需求书及施工规范要求综合考虑 4.其余未尽事项:详见招标图纸、招标文件、工程量清单计价说明、国家相关规范等，并综合考虑完成该工艺的所有施工内容，满足设计及规范要求及为竣工验收所需的一切工作 | 套 | 2
36 | 030703022001 | 人防超压自动排气阀 | 1.名称及规格:自动排气阀门PS-D250 2.本体及其配件安装(包括执行器等随阀配带的全部配件) 6.其他:按设计图纸、技术需求书及施工规范要求综合考虑 7.其余未尽事项:详见招标图纸、招标文件、工程量清单计价说明、国家相关规范等，并综合考虑完成该工艺的所有施工内容，满足设计及规范要求及为竣工验收所需的一切工作 | 个 | 2
本页小计
分部分项工程项目清单计价表
工程名称：人防安装工程 | [5 empty] | 第 13 页 共 23 页
序号 | 项目编码 | 项目名称 | 项目特征描述 | 计量 单位 | 工程量 |  | 金额（元）
[7 empty] | 综合单价 | 合价
37 | 031301003001 | 放射性监测取样管 平时预埋DN32钢管 | 1.名称及规格:放射性监测取样管平时预埋DN32钢管 2.本体及其配件安装 3.其他:按设计图纸、技术需求书及施工规范要求综合考虑 4.其余未尽事项:详见招标图纸、招标文件、工程量清单计价说明、国家相关规范等，并综合考虑完成该工艺的所有施工内容，满足设计及规范要求及为竣工验收所需的一切工作 | 个 | 3
38 | 031301003002 | 滤尘器压差测量管 DN15钢管 | 1.名称及规格:滤尘器压差测量管DN15钢管 2.本体及其配件安装 3.其他:按设计图纸、技术需求书及施工规范要求综合考虑 4.其余未尽事项:详见招标图纸、招标文件、工程量清单计价说明、国家相关规范等，并综合考虑完成该工艺的所有施工内容，满足设计及规范要求及为竣工验收所需的一切工作 | 个 | 2
39 | 031301003003 | 人防其他部件 | 1.名称及规格:尾气监测取样管 2.本体及其配件安装 3.其他:按设计图纸、技术需求书及施工规范要求综合考虑 4.其余未尽事项:详见招标图纸、招标文件、工程量清单计价说明、国家相关规范等，并综合考虑完成该工艺的所有施工内容，满足设计及规范要求及为竣工验收所需的一切工作 | 个 | 6
本页小计
分部分项工程项目清单计价表
工程名称：人防安装工程 | [5 empty] | 第 14 页 共 23 页
序号 | 项目编码 | 项目名称 | 项目特征描述 | 计量 单位 | 工程量 |  | 金额（元）
[7 empty] | 综合单价 | 合价
40 | 031301003004 | 人防其他部件 | 1.名称及规格:阻力测量管 2.本体及其配件安装 3.其他:按设计图纸、技术需求书及施工规范要求综合考虑 4.其余未尽事项:详见招标图纸、招标文件、工程量清单计价说明、国家相关规范等，并综合考虑完成该工艺的所有施工内容，满足设计及规范要求及为竣工验收所需的一切工作 | 个 | 7
41 | 030702001001 | 矩形镀锌钢板风管 δ=3mm | 1.名称及厚度:矩形镀锌钢板风管δ=3mm 2.材质:镀锌钢板 3.周长:8000mm以下 4.绝热;玻璃棉厚度40mm 5.综合考虑：接口形式、形状 6.本体及配件制作安装（含风管、管件、软接头、法兰、零配件、弯头导流叶片、风管检查孔、温度及风量测定孔、风帽等） 7.支吊架、三通调节阀、过跨风管落地支架制作安装 8.本体及配件、支架除锈、刷油 9.其他:按设计图纸、技术需求书及施工规范要求综合考虑 10.其余未尽事项:详见招标图纸、招标文件、工程量清单计价说明、国家相关规范等，并综合考虑完成该工艺的所有施工内容，满足设计及规范要求及为竣工验收所需的一切工作 | m2 | 66.25
本页小计
分部分项工程项目清单计价表
工程名称：人防安装工程 | [5 empty] | 第 15 页 共 23 页
序号 | 项目编码 | 项目名称 | 项目特征描述 | 计量 单位 | 工程量 |  | 金额（元）
[7 empty] | 综合单价 | 合价
42 | 030704001001 | 通风工程检测、调试 | 1.名称:通风工程系统检测及调试，包含风管漏光试验、漏风试验 2.其余未尽事项:详见招标图纸、招标文件、工程量清单计价说明、国家相关规范等，并综合考虑完成该工艺的所有施工内容，满足设计及规范要求及为竣工验收所需的一切工作 | 系统 | 1
43 | 031401001002 | 脚手架 | 1.脚手架 2.其余未尽事项:详见招标图纸、招标文件、工程量清单计价说明、国家相关规范等，并综合考虑完成该工艺的所有施工内容，满足设计及规范要求及为竣工验收所需的一切工作 | 项 | 1
人防排水
44 | 031001002001 | 镀锌钢管DN80 | 1.名称及规格：埋地热镀锌钢管DN80 2.连接方式:丝扣连接 3.管道、管件的制作、安装 6.管道试压、消毒、冲洗 8.其余未尽事项:详见招标图纸、招标文件、工程量清单计价说明、国家相关规范等，并综合考虑完成该工艺的所有施工内容，满足设计及规范要求及为竣工验收所需的一切工作 | m | 82.5
45 | 031003014001 | 防爆地漏FBD80 | 1.名称及规格:防爆地漏FBD80 2.本体及其附件安装 3.其余未尽事项:详见招标图纸、招标文件、工程量清单计价说明、国家相关规范等，并综合考虑完成该工艺的所有施工内容，满足设计及规范要求及为竣工验收所需的一切工作 | 个 | 8
本页小计
分部分项工程项目清单计价表
工程名称：人防安装工程 | [5 empty] | 第 16 页 共 23 页
序号 | 项目编码 | 项目名称 | 项目特征描述 | 计量 单位 | 工程量 |  | 金额（元）
[7 empty] | 综合单价 | 合价
46 | 031003014002 | 普通地漏DN80 | 1.名称及规格:普通地漏DN80 2.本体及其附件安装 3.其余未尽事项:详见招标图纸、招标文件、工程量清单计价说明、国家相关规范等，并综合考虑完成该工艺的所有施工内容，满足设计及规范要求及为竣工验收所需的一切工作 | 个 | 12
47 | 031002002001 | 闸阀 DN80 | 1.名称及规格:闸阀DN80 2.材质:铸铁 3.连接方式:法兰连接 4.本体及附件安装 5.电气接线 6.其余未尽事项:详见招标图纸、招标文件、工程量清单计价说明、国家相关规范等，并综合考虑完成该工艺的所有施工内容，满足设计及规范要求及为竣工验收所需的一切工作 | 个 | 4
48 | 031002001001 | 闸阀 DN50 | 1.名称及规格:闸阀DN50 2.材质:铸铁 3.连接方式:螺纹连接 4.本体及附件安装 5.电气接线 6.其余未尽事项:详见招标图纸、招标文件、工程量清单计价说明、国家相关规范等，并综合考虑完成该工艺的所有施工内容，满足设计及规范要求及为竣工验收所需的一切工作 | 个 | 6
本页小计
分部分项工程项目清单计价表
工程名称：人防安装工程 | [5 empty] | 第 17 页 共 23 页
序号 | 项目编码 | 项目名称 | 项目特征描述 | 计量 单位 | 工程量 |  | 金额（元）
[7 empty] | 综合单价 | 合价
49 | 030109001001 | 潜水泵 | 1.名称:潜污泵 2.规格、型号:移动式 3.本体及厂家配套控制柜安装 4.基础制作安装，二次灌浆 5.电动机接线、调试 6.其余未尽事项:详见招标图纸、招标文件、工程量清单计价说明、国家相关规范等，并综合考虑完成该工艺的所有施工内容，满足设计及规范要求及为竣工验收所需的一切工作 | 台 | 3
50 | 030109001002 | 潜水泵 | 1.名称:潜污泵 2.规格、型号:固定式 3.本体及厂家配套控制柜安装 4.基础制作安装，二次灌浆 5.电动机接线、调试 6.其余未尽事项:详见招标图纸、招标文件、工程量清单计价说明、国家相关规范等，并综合考虑完成该工艺的所有施工内容，满足设计及规范要求及为竣工验收所需的一切工作 | 台 | 5
51 | 031401001003 | 脚手架 | 1.脚手架 2.其余未尽事项:详见招标图纸、招标文件、工程量清单计价说明、国家相关规范等，并综合考虑完成该工艺的所有施工内容，满足设计及规范要求及为竣工验收所需的一切工作 | 项 | 1
人防给水
本页小计
分部分项工程项目清单计价表
工程名称：人防安装工程 | [5 empty] | 第 18 页 共 23 页
序号 | 项目编码 | 项目名称 | 项目特征描述 | 计量 单位 | 工程量 |  | 金额（元）
[7 empty] | 综合单价 | 合价
52 | 031005016001 | SUS304不锈钢生活水箱（自带液位计） | 1.材质、类型:SUS304不锈钢生活水箱（自带液位计） 2.型号、规格:18立方 3.其余未尽事项:详见招标图纸、招标文件、工程量清单计价说明、国家相关规范等，并综合考虑完成该工艺的所有施工内容，满足设计及规范要求及为竣工验收所需的一切工作 | 台 | 1
53 | 031001006001 | SUS304薄壁不锈钢给水管DN100 | 1.名称及规格：SUS304薄壁不锈钢给水管DN100 2.连接方式:卡压连接 3.管道、管件及卡箍的制作、安装 4.管道支架制作安装及除锈刷油 5.管道试压、消毒、冲洗 6.凿(压)槽及修补 7.其余未尽事项:详见招标图纸、招标文件、工程量清单计价说明、国家相关规范等，并综合考虑完成该工艺的所有施工内容，满足设计及规范要求及为竣工验收所需的一切工作 | m | 1
54 | 031001006002 | SUS304薄壁不锈钢给水管DN80 | 1.名称及规格：SUS304薄壁不锈钢给水管DN80 2.连接方式:卡压连接 3.管道、管件及卡箍的制作、安装 4.管道支架制作安装及除锈刷油 5.管道试压、消毒、冲洗 6.凿(压)槽及修补 7.其余未尽事项:详见招标图纸、招标文件、工程量清单计价说明、国家相关规范等，并综合考虑完成该工艺的所有施工内容，满足设计及规范要求及为竣工验收所需的一切工作 | m | 37.8
本页小计
分部分项工程项目清单计价表
工程名称：人防安装工程 | [5 empty] | 第 19 页 共 23 页
序号 | 项目编码 | 项目名称 | 项目特征描述 | 计量 单位 | 工程量 |  | 金额（元）
[7 empty] | 综合单价 | 合价
55 | 031001006003 | SUS304薄壁不锈钢给水管DN65 | 1.名称及规格：SUS304薄壁不锈钢给水管DN65 2.连接方式:卡压连接 3.管道、管件及卡箍的制作、安装 4.管道支架制作安装及除锈刷油 5.管道试压、消毒、冲洗 6.凿(压)槽及修补 7.其余未尽事项:详见招标图纸、招标文件、工程量清单计价说明、国家相关规范等，并综合考虑完成该工艺的所有施工内容，满足设计及规范要求及为竣工验收所需的一切工作 | m | 35.8
56 | 031001006004 | SUS304薄壁不锈钢给水管DN50 | 1.名称及规格：SUS304薄壁不锈钢给水管DN50 2.连接方式:卡压连接 3.管道、管件及卡箍的制作、安装 4.管道支架制作安装及除锈刷油 5.管道试压、消毒、冲洗 6.凿(压)槽及修补 7.其余未尽事项:详见招标图纸、招标文件、工程量清单计价说明、国家相关规范等，并综合考虑完成该工艺的所有施工内容，满足设计及规范要求及为竣工验收所需的一切工作 | m | 27.8
本页小计
分部分项工程项目清单计价表
工程名称：人防安装工程 | [5 empty] | 第 20 页 共 23 页
序号 | 项目编码 | 项目名称 | 项目特征描述 | 计量 单位 | 工程量 |  | 金额（元）
[7 empty] | 综合单价 | 合价
57 | 031001006005 | SUS304薄壁不锈钢给水管DN40 | 1.名称及规格：SUS304薄壁不锈钢给水管DN40 2.连接方式:卡压连接 3.管道、管件及卡箍的制作、安装 4.管道支架制作安装及除锈刷油 5.管道试压、消毒、冲洗 6.凿(压)槽及修补 7.其余未尽事项:详见招标图纸、招标文件、工程量清单计价说明、国家相关规范等，并综合考虑完成该工艺的所有施工内容，满足设计及规范要求及为竣工验收所需的一切工作 | m | 32.8
58 | 031001006006 | SUS304薄壁不锈钢给水管DN32 | 1.名称及规格：SUS304薄壁不锈钢给水管DN32 2.连接方式:卡压连接 3.管道、管件及卡箍的制作、安装 4.管道支架制作安装及除锈刷油 5.管道试压、消毒、冲洗 6.凿(压)槽及修补 7.其余未尽事项:详见招标图纸、招标文件、工程量清单计价说明、国家相关规范等，并综合考虑完成该工艺的所有施工内容，满足设计及规范要求及为竣工验收所需的一切工作 | m | 56.6
本页小计
分部分项工程项目清单计价表
工程名称：人防安装工程 | [5 empty] | 第 21 页 共 23 页
序号 | 项目编码 | 项目名称 | 项目特征描述 | 计量 单位 | 工程量 |  | 金额（元）
[7 empty] | 综合单价 | 合价
59 | 031001006007 | SUS304薄壁不锈钢给水管DN25 | 1.名称及规格：SUS304薄壁不锈钢给水管DN25 2.连接方式:卡压连接 3.管道、管件及卡箍的制作、安装 4.管道支架制作安装及除锈刷油 5.管道试压、消毒、冲洗 6.凿(压)槽及修补 7.其余未尽事项:详见招标图纸、招标文件、工程量清单计价说明、国家相关规范等，并综合考虑完成该工艺的所有施工内容，满足设计及规范要求及为竣工验收所需的一切工作 | m | 102.5
60 | 031002002002 | 防护闸阀 DN100 | 1.名称及规格:防护闸阀DN100 2.材质:铸铁 3.连接方式:法兰连接 4.本体及附件安装 5.电气接线 6.其余未尽事项:详见招标图纸、招标文件、工程量清单计价说明、国家相关规范等，并综合考虑完成该工艺的所有施工内容，满足设计及规范要求及为竣工验收所需的一切工作 | 个 | 3
61 | 031002002003 | 防护闸阀 DN80 | 1.名称及规格:防护闸阀DN80 2.材质:铸铁 3.连接方式:法兰连接 4.本体及附件安装 5.电气接线 6.其余未尽事项:详见招标图纸、招标文件、工程量清单计价说明、国家相关规范等，并综合考虑完成该工艺的所有施工内容，满足设计及规范要求及为竣工验收所需的一切工作 | 个 | 3
本页小计
分部分项工程项目清单计价表
工程名称：人防安装工程 | [5 empty] | 第 22 页 共 23 页
序号 | 项目编码 | 项目名称 | 项目特征描述 | 计量 单位 | 工程量 |  | 金额（元）
[7 empty] | 综合单价 | 合价
62 | 031002002004 | 防护闸阀 DN65 | 1.名称及规格:防护闸阀DN65 2.材质:铸铁 3.连接方式:法兰连接 4.本体及附件安装 5.电气接线 6.其余未尽事项:详见招标图纸、招标文件、工程量清单计价说明、国家相关规范等，并综合考虑完成该工艺的所有施工内容，满足设计及规范要求及为竣工验收所需的一切工作 | 个 | 4
63 | 031002001002 | 防护闸阀 DN50 | 1.名称及规格:防护闸阀DN50 2.材质:铸铁 3.连接方式:螺纹连接 4.本体及附件安装 5.电气接线 6.其余未尽事项:详见招标图纸、招标文件、工程量清单计价说明、国家相关规范等，并综合考虑完成该工艺的所有施工内容，满足设计及规范要求及为竣工验收所需的一切工作 | 个 | 8
64 | 031002001003 | 浮球阀 DN50 | 1.名称及规格:浮球阀DN50 2.材质:铸铁 3.连接方式:螺纹连接 4.本体及附件安装 5.电气接线 6.其余未尽事项:详见招标图纸、招标文件、工程量清单计价说明、国家相关规范等，并综合考虑完成该工艺的所有施工内容，满足设计及规范要求及为竣工验收所需的一切工作 | 个 | 1
65 | 031401001004 | 脚手架 | 1.脚手架 2.其余未尽事项:详见招标图纸、招标文件、工程量清单计价说明、国家相关规范等，并综合考虑完成该工艺的所有施工内容，满足设计及规范要求及为竣工验收所需的一切工作 | 项 | 1
本页小计
分部分项工程项目清单计价表
工程名称：人防安装工程 | [5 empty] | 第 23 页 共 23 页
合 计

## 分部分项工程量清单综合单价分析表
分部分项工程项目清单综合单价分析表
工程名称： |  |  | 标段： |  |  | 第 页 共 页
项目编码 |  | 项目名称 |  |  |  | 计量单位
项目特征
序号 | 费用项目 | 单位 | 数量 | 计算基础（元） | 费率（%） | 单价（元） | 合价（元）
1 | 人工费 | - | - | - | - | -
1.1 | ……
2 | 材料费 | - | - | - | - | -
2.1 | 主要材料1
2.2 | 主要材料2
……
其他材料费
3 | 施工机具使用费 | - | - | - | - | -
3.1 | 机具1
3.2 | 机具2
……
其他施工机具使用费
4 | 1+2+3小计 | - | - | - | - | -
5 | 管理费 | - | -
6 | 利润 | - | -
综合单价