## E.2.1 分部分项工程项目清单计价表1【土石方工程】
分部分项工程项目清单计价表
工程名称：土石方工程 |  |  |  | 标段：广州新机场航站楼桩基础及土石方工程 |  |  | 第 1 页 共 8 页
序号 | 项目编码 | 项目名称 | 项目特征描述 |  | 计量 单位 | 工程量 |  | 金额（元）
[8 empty] | 综合单价 | 合价
|  | 航站区、工作区土石方工程 | [6 empty] | 77689006.70
本页小计
分部分项工程项目清单计价表
工程名称：土石方工程 |  |  |  | 标段：广州新机场航站楼桩基础及土石方工程 |  |  | 第 2 页 共 8 页
序号 | 项目编码 | 项目名称 | 项目特征描述 |  | 计量 单位 | 工程量 |  | 金额（元）
[8 empty] | 综合单价 | 合价
1 | 040101001001 | 填方碾压（土方挖运填） | 1.部位:航站区、工作区土方 2.施工方式:结合现场实际情况,施工单位以招标文件技术要求制定相应施工方案,在满足技术要求的情况下综合考虑 3.土方来源:本工程范围内可利用回填土方,含建筑垃圾、晾晒后可利用的沟塘淤泥、其它施工区域内开挖土方等（耕植土除外）,场区内其他标段土方等综合考虑 4.压实度要求:填土压实度满足设计图纸及相关规范要求、含挖方区的原土面压实满足设计要求 5.运距:综合考虑土方运距、转堆转运,不因土方调配方案改变增加运费,请投标人在投标报价综合考虑 6.工作内容:包括清除地表灌木、乔木的根系、草皮等,地被、灌木、树木的规格尺寸、高度等综合考虑；清除征地移交剩余的地上附着物（含树木、建构筑物等）以及地下障碍物（含水沟、基础、杂石等）；开挖（含原临时边坡支护）、运输、回填、分层碾压（含振动碾压、冲击碾压、强夯等综合考虑压实工法）及可能发生的翻挖、倒运、整修等产生的费用。 7.工程量计算规则:按设计回填压实方体积计算（土石比例按设计说明） 8.其他说明:开挖方式、机械行走路线换填处理或铺设钢板等措施、垂直运输、场内二次转运、转堆及堆土场场地平整、施工过程中跨越铁路结构上方的施工措施费用等综合考虑 |  | m3 | 2127040 |  | 16.41 | 34904726.40
本页小计 | [8 empty] | 34904726.4
分部分项工程项目清单计价表
工程名称：土石方工程 |  |  |  | 标段：广州新机场航站楼桩基础及土石方工程 |  |  | 第 3 页 共 8 页
序号 | 项目编码 | 项目名称 | 项目特征描述 |  | 计量 单位 | 工程量 |  | 金额（元）
[8 empty] | 综合单价 | 合价
9.其他:满足设计图纸、招标文件及相关规范要求
本页小计 | [8 empty] | 34904726.4
分部分项工程项目清单计价表
工程名称：土石方工程 |  |  |  | 标段：广州新机场航站楼桩基础及土石方工程 |  |  | 第 4 页 共 8 页
序号 | 项目编码 | 项目名称 | 项目特征描述 |  | 计量 单位 | 工程量 |  | 金额（元）
[8 empty] | 综合单价 | 合价
2 | 040102001001 | 填方碾压（石方挖运填） | 1.部位:航站区、工作区石方 2.施工方式:结合招标文件、现场实际情况综合考虑机械开挖、爆破等开挖及破碎（岩石解小）方式,制定施工方案，满足相关要求 3.石方来源:本工程范围内可利用回填石方,含建筑垃圾、其它施工区域内开挖石方等,场区内其他标段石方等综合考虑 4.压实度要求:填石压实度满足设计图纸及相关规范要求、含挖方区的原土面压实满足设计要求 5.运距:综合考虑石方运距、转堆转运,不因石方调配方案改变增加运费,请投标人在投标报价综合考虑 6.工作内容:包括清除地表灌木、乔木的根系、草皮等,地被、灌木、树木的规格尺寸、高度等综合考虑；清除征地移交剩余的地上附着物（含树木、建构筑物等）以及地下障碍物（含水沟、基础、杂石等）；开挖回填（含挖填交界处、高铁回填区、工作面搭接及不同区域搭接台阶开挖回填）、运输、石方现场爆破（含清理工作面、布孔、钻孔、验孔、装药、填塞、网路、警戒、起爆、检查、二次破除）、解小（粒径满足设计要求）、分层碾压（综合考虑振动碾压、冲击碾压、强夯等压实工法）及可能发生的筛选、翻挖晾晒、倒运、整修、爆破监理等与完成石方爆破有关的全部工作等产生的费用。 7.工程量计算规则:按设计 |  | m3 | 1704553 |  | 25.1 | 42784280.30
本页小计 | [8 empty] | 42784280.3
分部分项工程项目清单计价表
工程名称：土石方工程 |  |  |  | 标段：广州新机场航站楼桩基础及土石方工程 |  |  | 第 5 页 共 8 页
序号 | 项目编码 | 项目名称 | 项目特征描述 |  | 计量 单位 | 工程量 |  | 金额（元）
[8 empty] | 综合单价 | 合价
回填压实方体积计算（土石比例按设计说明） 8.其他说明:开挖方式、机械行走路线换填处理或铺设钢板等措施、垂直运输、场内二次转运、转堆及堆土场场地平整、施工过程中跨越铁路结构上方的施工措施费用等综合考虑。 9.其他:满足设计图纸、招标文件及相关规范要求
|  | 加油站土石方工程 | [6 empty] | 8185215.66
本页小计
分部分项工程项目清单计价表
工程名称：土石方工程 |  |  |  | 标段：广州新机场航站楼桩基础及土石方工程 |  |  | 第 6 页 共 8 页
序号 | 项目编码 | 项目名称 | 项目特征描述 |  | 计量 单位 | 工程量 |  | 金额（元）
[8 empty] | 综合单价 | 合价
3 | 040101001002 | 填方碾压（土方挖运填） | 1.部位:加油站土方 2.施工方式:结合现场实际情况,施工单位以招标文件技术要求制定相应施工方案,在满足技术要求的情况下综合考虑 3.土方来源:本工程范围内可利用回填土方,含建筑垃圾、晾晒后可利用的沟塘淤泥、其它施工区域内开挖土方等（耕植土除外）,场区内其他标段土方等综合考虑 4.压实度要求:填土压实度满足设计图纸及相关规范要求、含挖方区的原土面压实满足设计要求 5.运距:综合考虑土方运距、转堆转运,不因土方调配方案改变增加运费,请投标人在投标报价综合考虑 6.工作内容:包括清除地表灌木、乔木的根系、草皮等,地被、灌木、树木的规格尺寸、高度等综合考虑；清除征地移交剩余的地上附着物（含树木、建构筑物等）以及地下障碍物（含水沟、基础、杂石等）；开挖（含原临时边坡支护）、运输、回填、分层碾压（含振动碾压、冲击碾压、强夯等综合考虑压实工法）及可能发生的翻挖、倒运、整修等产生的费用。 7.工程量计算规则:按设计回填压实方体积计算（土石比例按设计说明） 8.其他说明:开挖方式、机械行走路线换填处理或铺设钢板等措施、垂直运输、场内二次转运、转堆及堆土场场地平整、施工过程中跨越铁路结构上方的施工措施费用等综合考虑 9.其他:满足设计图纸、招标文件及相关规范要求 |  | m3 | 40506 |  | 16.41 | 664703.46
本页小计 | [8 empty] | 664703.46
分部分项工程项目清单计价表
工程名称：土石方工程 |  |  |  | 标段：广州新机场航站楼桩基础及土石方工程 |  |  | 第 7 页 共 8 页
序号 | 项目编码 | 项目名称 | 项目特征描述 |  | 计量 单位 | 工程量 |  | 金额（元）
[8 empty] | 综合单价 | 合价
4 | 040102001002 | 填方碾压（石方挖运填） | 1.部位:加油站石方 2.施工方式:结合招标文件、现场实际情况综合考虑机械开挖、爆破等开挖及破碎（岩石解小）方式,制定施工方案，满足相关要求 3.石方来源:本工程范围内可利用回填石方,含建筑垃圾、其它施工区域内开挖石方等,场区内其他标段石方等综合考虑 4.压实度要求:填石压实度满足设计图纸及相关规范要求、含挖方区的原土面压实满足设计要求 5.运距:综合考虑石方运距、转堆转运,不因石方调配方案改变增加运费,请投标人在投标报价综合考虑 6.工作内容:包括清除地表灌木、乔木的根系、草皮等,地被、灌木、树木的规格尺寸、高度等综合考虑；清除征地移交剩余的地上附着物（含树木、建构筑物等）以及地下障碍物（含水沟、基础、杂石等）；开挖回填（含挖填交界处、高铁回填区、工作面搭接及不同区域搭接台阶开挖回填）、运输、石方现场爆破（含清理工作面、布孔、钻孔、验孔、装药、填塞、网路、警戒、起爆、检查、二次破除）、解小（粒径满足设计要求）、分层碾压（综合考虑振动碾压、冲击碾压、强夯等压实工法）及可能发生的筛选、翻挖晾晒、倒运、整修、爆破监理等与完成石方爆破有关的全部工作等产生的费用。 7.工程量计算规则:按设计回填压实方体积计算（土石比例按设计说明） |  | m3 | 299622 |  | 25.1 | 7520512.2
本页小计 | [8 empty] | 7520512.2
分部分项工程项目清单计价表
工程名称：土石方工程 |  |  |  | 标段：广州新机场航站楼桩基础及土石方工程 |  |  | 第 8 页 共 8 页
序号 | 项目编码 | 项目名称 | 项目特征描述 |  | 计量 单位 | 工程量 |  | 金额（元）
[8 empty] | 综合单价 | 合价
8.其他说明:开挖方式、机械行走路线换填处理或铺设钢板等措施、垂直运输、场内二次转运、转堆及堆土场场地平整、施工过程中跨越铁路结构上方的施工措施费用等综合考虑。 9.其他:满足设计图纸、招标文件及相关规范要求
本页小计 | [8 empty] | 7520512.2
合 计 | [8 empty] | 85874222.36

## E.2.1 分部分项工程项目清单计价表1【地基处理工程】
分部分项工程项目清单计价表
工程名称：地基处理工程 |  |  |  | 标段：广州新机场航站楼桩基础及土石方工程 |  |  | 第 1 页 共 8 页
序号 | 项目编码 | 项目名称 | 项目特征描述 |  | 计量 单位 | 工程量 |  | 金额（元）
[8 empty] | 综合单价 | 合价
|  | 航站区、工作区地基处理 | [6 empty] | 6345015.92
1 | 040101005001 | 沟塘清淤 | 1.部位:航站区沟塘处理 2.土壤类别:淤泥、流沙等综合考虑 3.运距:综合考虑运距、转堆转运,不因土方调配方案改变增加运费,请投标人在投标报价综合考虑 4.施工方式:投标人根据现场实际情况及设计图纸要求综合考虑 5.工作内容:包括抽水、淤泥开挖、装卸、场内运输到淤泥晾晒点、淤泥晾晒、堆土场地平整等 6.工程量计算规则:面积以设计图示尺寸，深度按现场实际计算 7.其他:满足设计图纸、招标文件及相关规范要求 |  | m3 | 44258 |  | 13.14 | 581550.12
本页小计 | [8 empty] | 581550.12
分部分项工程项目清单计价表
工程名称：地基处理工程 |  |  |  | 标段：广州新机场航站楼桩基础及土石方工程 |  |  | 第 2 页 共 8 页
序号 | 项目编码 | 项目名称 | 项目特征描述 |  | 计量 单位 | 工程量 |  | 金额（元）
[8 empty] | 综合单价 | 合价
2 | 040102001001 | 填方碾压（石方挖运填） | 1.部位:航站区沟塘 2.施工方式:结合招标文件、现场实际情况综合考虑机械开挖、爆破等开挖及破碎（岩石解小）方式,制定施工方案，满足相关要求 3.石方来源:本工程范围内可利用回填石方,含建筑垃圾、其它施工区域内开挖石方等,场区内其他标段石方等综合考虑 4.压实度要求:填石压实度满足设计图纸及相关规范要求 5.运距:综合考虑石方运距、转堆转运,不因石方调配方案改变增加运费,请投标人在投标报价综合考虑 6.工作内容:包括清除地表灌木、乔木的根系、草皮等,地被、灌木、树木的规格尺寸、高度等综合考虑;清除征地移交剩余的地上附着物（含树木、建构筑物等）以及地下障碍物（含水沟、基础、杂石等）；开挖、运输、爆破、解小（粒径满足设计要求）、回填、分层碾压（综合考虑振动碾压、冲击碾压、强夯等压实工法）及可能发生的翻挖、倒运、整修等产生的费用 7.工程量计算规则:按设计回填压实方体积计算（土石比例按设计说明） 8.其他说明:开挖方式、机械行走路线换填处理或铺设钢板等措施、垂直运输、场内二次转运、转堆及堆土场场地平整、施工过程中跨越铁路结构上方的施工措施费用等综合考虑 9.其他:满足设计图纸、招标文件及相关规范要求 |  | m3 | 188062 |  | 25.1 | 4720356.2
本页小计 | [8 empty] | 4720356.2
分部分项工程项目清单计价表
工程名称：地基处理工程 |  |  |  | 标段：广州新机场航站楼桩基础及土石方工程 |  |  | 第 3 页 共 8 页
序号 | 项目编码 | 项目名称 | 项目特征描述 |  | 计量 单位 | 工程量 |  | 金额（元）
[8 empty] | 综合单价 | 合价
3 | 040201003001 | 强夯补强 | 1.部位:填挖交界处 2.碾压机具:综合考虑 3.压实度:满足设计图纸及规范要求 4.冲击碾压能量:3000kN.m点夯、1000kN.m满夯 5.冲击碾压遍数:按图纸要求及相关规定综合考虑 6.夯点间距、布置:点夯：夯点间距4.0m，正四边形布置。满夯：夯点间距d/4搭接，搭接型布置 7.工作内容:夯实、碾压、补土（综合考虑利用现有土方及外借土方拌和,挖运、转堆转运、运距综合考虑）,施工前开挖减震沟、施工完回填碾压等 8.工程量计算规则:按满夯设计图示完成面尺寸以面积计算（分层碾压面积变化等均在投标报价中综合考虑,不另外计算） 9.其他:包含但不限于上述为完成该分项工程所发生的的其他费用,满足设计图纸、招标文件及相关规范要求 |  | m2 | 69680 |  | 14.97 | 1043109.6
|  | 加油站地基处理 | [6 empty] | 16654350.35
本页小计 | [8 empty] | 1043109.6
分部分项工程项目清单计价表
工程名称：地基处理工程 |  |  |  | 标段：广州新机场航站楼桩基础及土石方工程 |  |  | 第 4 页 共 8 页
序号 | 项目编码 | 项目名称 | 项目特征描述 |  | 计量 单位 | 工程量 |  | 金额（元）
[8 empty] | 综合单价 | 合价
4 | 040101005002 | 沟塘清淤 | 1.部位:加油站地块沟塘处理 2.土壤类别:淤泥、流沙等综合考虑 3.运距:综合考虑运距、转堆转运,不因土方调配方案改变增加运费,请投标人在投标报价综合考虑 4.施工方式:投标人根据现场实际情况及设计图纸要求综合考虑 5.工作内容:包括抽水、淤泥开挖、装卸、场内运输到淤泥晾晒点、淤泥晾晒、堆土场地平整等 6.工程量计算规则:面积以设计图示尺寸，深度按现场实际计算 7.其他:满足设计图纸、招标文件及相关规范要求 |  | m3 | 9651 |  | 13.11 | 126524.61
本页小计 | [8 empty] | 126524.61
分部分项工程项目清单计价表
工程名称：地基处理工程 |  |  |  | 标段：广州新机场航站楼桩基础及土石方工程 |  |  | 第 5 页 共 8 页
序号 | 项目编码 | 项目名称 | 项目特征描述 |  | 计量 单位 | 工程量 |  | 金额（元）
[8 empty] | 综合单价 | 合价
5 | 040102001002 | 填方碾压（石方挖运填） | 1.部位:加油站地块地基处理石方 2.施工方式:结合招标文件、现场实际情况综合考虑机械开挖、爆破等开挖及破碎（岩石解小）方式,制定施工方案，满足相关要求 3.石方来源:本工程范围内可利用回填石方,含建筑垃圾、其它施工区域内开挖石方等,场区内其他标段石方等综合考虑 4.压实度要求:填石压实度满足设计图纸及相关规范要求、含挖方区的原土面压实满足设计要求 5.运距:综合考虑石方运距、转堆转运,不因石方调配方案改变增加运费,请投标人在投标报价综合考虑 6.工作内容:包括清除地表灌木、乔木的根系、草皮等,地被、灌木、树木的规格尺寸、高度等综合考虑；清除征地移交剩余的地上附着物（含树木、建构筑物等）以及地下障碍物（含水沟、基础、杂石等）；开挖回填（含挖填交界处、高铁回填区、工作面搭接及不同区域搭接台阶开挖回填、方格型防护覆土回填）、运输、石方现场爆破（含清理工作面、布孔、钻孔、验孔、装药、填塞、网路、警戒、起爆、检查、二次破除）、解小（粒径满足设计要求）、分层碾压（综合考虑振动碾压、冲击碾压、强夯等压实工法）及可能发生的筛选、翻挖晾晒、倒运、整修、爆破监理等与完成石方爆破有关的全部工作等产生的费用。 7.工程量计算规则:按设计 |  | m3 | 91037 |  | 25.1 | 2285028.7
本页小计 | [8 empty] | 2285028.7
分部分项工程项目清单计价表
工程名称：地基处理工程 |  |  |  | 标段：广州新机场航站楼桩基础及土石方工程 |  |  | 第 6 页 共 8 页
序号 | 项目编码 | 项目名称 | 项目特征描述 |  | 计量 单位 | 工程量 |  | 金额（元）
[8 empty] | 综合单价 | 合价
回填压实方体积计算（土石比例按设计说明） 8.其他说明:开挖方式、机械行走路线换填处理或铺设钢板等措施、垂直运输、场内二次转运、转堆及堆土场场地平整、施工过程中跨越铁路结构上方的施工措施费用等综合考虑。 9.其他:满足设计图纸、招标文件及相关规范要求
6 | 040201015001 | 高压旋喷桩 | 1.部位:加油站高压旋喷桩 2.地层情况:由投标人根据工程地质情况综合考虑 3.桩长:满足设计图纸要求 4.桩截面尺寸:Φ800 5.布桩方式:桩长穿透素填土和淤泥质粘土，并进入下部粉质粘土层1~2m 6.水泥强度等级、掺量:42.5R普通硅酸盐水泥,水泥掺入量30% 7.工程量计算规则:按设计图示实桩体尺寸以体积计算 8.其他说明:打桩机械位置场地平整、桩基就位场地处理、试桩、膨润土、浮浆段、全岩面持力层入岩、泥浆的收集处理、临时用电接驳前,施工单位利用柴油机自发电而增加的费用、施工过程中跨越铁路结构上方的施工措施费用等包含在综合单价内由投标人综合考虑,回填满足设计图纸和规范要求 9.其他:满足招标文件、设计图纸及相关规范要求 10.成桩质量等满足设计图纸及相关规范要求 |  | m3 | 28025 |  | 403.71 | 11313972.75
本页小计 | [8 empty] | 11313972.75
分部分项工程项目清单计价表
工程名称：地基处理工程 |  |  |  | 标段：广州新机场航站楼桩基础及土石方工程 |  |  | 第 7 页 共 8 页
序号 | 项目编码 | 项目名称 | 项目特征描述 |  | 计量 单位 | 工程量 |  | 金额（元）
[8 empty] | 综合单价 | 合价
7 | 050202005001 | 混凝土方格形截水骨架护坡 | 1.部位:加油站地块边坡防护 2.混凝土强度等级:C25 3.工程量计算规则:按设计图示尺寸以体积计算 4.工作内容:整理边坡、测量放样、基槽开挖、模板及支架安拆、作业平台搭拆,方格形截水骨架混凝土的拌和、运输、浇筑、振捣、抹平、养生,护坡伸缩缝设置 5.其他:满足设计图纸、招标文件及相关规范要求 |  | m3 | 1535.52 |  | 631.86 | 970233.67
8 | 080205004001 | 混凝土护坡 | 1.部位:加油站地块边坡防护 2.混凝土强度等级:C25 3.工程量计算规则:按设计图示尺寸以体积计算 4.工作内容:整理边坡,混凝土运输、浇筑、抹平、养生,泄水管、护坡伸缩缝设置、模板及支架安拆、作业平台搭拆等.包含但不限于混凝土护坡、马道（平台）、护肩、护脚等 5.其他:满足设计图纸、招标文件及相关规范要求 |  | m3 | 2990.15 |  | 519.88 | 1554519.18
9 | 040303017001 | 混凝土踏步 | 1.部位:加油站地块边坡防护 2.混凝土强度等级:C25 3.工程量计算规则:按设计图示尺寸以混凝土体积计算 4.工作内容:混凝土的拌和、运输、浇筑、振捣、抹平、养生,、模板及支架安拆等 5.其他:满足设计图纸、招标文件及相关规范要求 |  | m3 | 38.59 |  | 752.65 | 29044.76
本页小计 | [8 empty] | 2553797.61
分部分项工程项目清单计价表
工程名称：地基处理工程 |  |  |  | 标段：广州新机场航站楼桩基础及土石方工程 |  |  | 第 8 页 共 8 页
序号 | 项目编码 | 项目名称 | 项目特征描述 |  | 计量 单位 | 工程量 |  | 金额（元）
[8 empty] | 综合单价 | 合价
10 | 040201022001 | 截水沟 | 1.部位:加油站地块边坡防护截水沟 2.混凝土强度等级:C25 3.工程量计算规则:按设计图示尺寸以混凝土体积计算 4.工作内容:基槽开挖、混凝土的拌和、运输、浇筑、振捣、抹平、养生,模板及支架安拆等 5.其他:满足设计图纸、招标文件及相关规范要求 |  | m3 | 355.51 |  | 628.52 | 223445.15
11 | 040201022002 | 跌水 | 1.部位:加油站地块边坡防护截水沟 2.混凝土强度等级:C25 3.工程量计算规则:按设计图示尺寸以混凝土体积计算 4.工作内容:基槽开挖、混凝土的拌和、运输、浇筑、振捣、抹平、养生,模板及支架安拆等 5.其他:满足设计图纸、招标文件及相关规范要求 |  | m3 | 144.8 |  | 643.86 | 93230.93
12 | 050103016001 | 播植草(灌木)籽 | 1.部位:加油站 2.草(灌木)籽种类:按设计图纸要求 3.种植草籽来源及运距:自行综合考虑 4.保养期及费用:保养期至移交使用单位接管为止且保证存活，保养费用结算不作调整。保养费用包含但不限于水费、浇灌方式及其他保养措施，结算不作调整 5.工程量计算规则:按现场实际尺寸平方米计量 6.工作内容:挖土翻土、整理种植床、施肥、播草籽、清理场地、栽植期淋水、养护等 7.其他:满足设计图纸、招标文件及相关规范要求 |  | m2 | 18945 |  | 3.08 | 58350.6
本页小计 | [8 empty] | 375026.68
合 计 | [8 empty] | 22999366.27

## E.2.1 分部分项工程项目清单计价表1【航站楼桩基础工程
分部分项工程项目清单计价表
工程名称：航站楼桩基础工程（主楼及指廊） |  |  |  | 标段：广州新机场航站楼桩基础及土石方工程 |  |  | 第 1 页 共 42 页
序号 | 项目编码 | 项目名称 | 项目特征描述 |  | 计量 单位 | 工程量 |  | 金额（元）
[8 empty] | 综合单价 | 合价
|  | 桩基础工程 | [6 empty] | 156987242.68
1 | 010302001001 | 泥浆护壁成孔灌注桩Φ800/Φ800b（空桩） | 1.部位:主楼及指廊 2.地层情况:由投标人根据工程地质情况综合考虑 3.桩长:按设计图纸要求 4.桩径:Φ800 5.成孔方法:施工单位根据地质情况结合设计图纸及招标文件要求综合考虑 6.泥浆或渣土运输:外运运距及消纳费由投标人综合包干考虑 7.工作内容:桩成孔、土溶洞抛填或需采取的其他处理方案、土方或泥浆运输、弃置等相应工序的工序内容 8.工程量计算规则:按设计桩顶标高至施工作业面标高之间的距离以“m”计算 9.其他说明:桩基就位场地场平、保证安全桩基安全的铺设钢板、混凝土垫层或路基板等场地处理措施、影响桩基施工的相关道路拆除及外运、土溶洞抛填或需采取的其他处理方案、二次成孔、全岩面持力层以上部位的孤石、岩层、其他障碍物等处理增加费用（全岩面持力层入岩另计）、泥浆池（槽）砌筑及拆除、泥浆及渣土外运至符合政府规范要求的弃土场及消纳费、泥浆运距、临时用电接驳前,施工单位利用柴油机自发电而增加的费用、施工过程中跨越铁路结构上方的施工措施费用等由投标人综合包干考虑,结算不另行调整 10.其他:满足招标文件、设计图纸及相关规范要求 |  | m | 726.05 |  | 232.28 | 168646.89
本页小计 | [8 empty] | 168646.89
分部分项工程项目清单计价表
工程名称：航站楼桩基础工程（主楼及指廊） |  |  |  | 标段：广州新机场航站楼桩基础及土石方工程 |  |  | 第 2 页 共 42 页
序号 | 项目编码 | 项目名称 | 项目特征描述 |  | 计量 单位 | 工程量 |  | 金额（元）
[8 empty] | 综合单价 | 合价
2 | 010302001002 | 泥浆护壁成孔灌注桩Φ800（实桩） | 1.部位:主楼及指廊 2.地层情况:由投标人根据工程地质情况综合考虑 3.桩长:按设计图纸要求 4.桩径:Φ800 5.成孔方法:施工单位根据地质情况结合设计图纸及招标文件要求综合考虑 6.护筒类型、长度:钢护筒满足设计图纸及相关规范要求 7.混凝土种类、强度等级:C40水下混凝土,用料及配合比满足设计要求 8.泥浆或渣土运输:外运运距及消纳费由投标人综合包干考虑 9.工程量计算规则:按实际桩长。实际桩长是指设计桩顶标高（不包括浮浆段高度）至实际桩底标高 10.其他说明:桩基就位场地场平、保证安全桩基安全的铺设钢板、混凝土垫层或路基板等场地处理措施、影响桩基施工的相关道路拆除及外运、土溶洞抛填或需采取的其他处理方案、扩底、充盈系数、浮浆段、试桩、下钢护筒成桩扩径、二次成孔、定位钢护筒（均在实桩单价内综合考虑）、混凝土泵送费、混凝土损耗、因超声波或抽芯检测砂浆或混凝土回灌，泥浆及渣土外运及其消纳，泥浆池（槽）砌筑及拆除，全岩面持力层以上部位的孤石、岩层、其他障碍物等处理增加费用（全岩面持力层岩层入岩另计）、临时用电接驳前,施工单位利用柴油机自发电而增加的费用、塌孔等引起的回填砼、施工过程中跨越铁路结构上方的施工措施费用由投标人综合包干考虑， |  | m | 225 |  | 528.94 | 119011.5
本页小计 | [8 empty] | 119011.5
分部分项工程项目清单计价表
工程名称：航站楼桩基础工程（主楼及指廊） |  |  |  | 标段：广州新机场航站楼桩基础及土石方工程 |  |  | 第 3 页 共 42 页
序号 | 项目编码 | 项目名称 | 项目特征描述 |  | 计量 单位 | 工程量 |  | 金额（元）
[8 empty] | 综合单价 | 合价
结算不另行调整 11.其他:满足招标文件、设计图纸及相关规范要求
本页小计 | [8 empty] | 119011.5
分部分项工程项目清单计价表
工程名称：航站楼桩基础工程（主楼及指廊） |  |  |  | 标段：广州新机场航站楼桩基础及土石方工程 |  |  | 第 4 页 共 42 页
序号 | 项目编码 | 项目名称 | 项目特征描述 |  | 计量 单位 | 工程量 |  | 金额（元）
[8 empty] | 综合单价 | 合价
3 | 010302001003 | 泥浆护壁成孔灌注桩Φ800b（实桩） | 1.部位:主楼及指廊 2.地层情况:由投标人根据工程地质情况综合考虑 3.桩长:按设计图纸要求 4.桩径:Φ800b抗拔桩 5.成孔方法:施工单位根据地质情况结合设计图纸及招标文件要求综合考虑 6.护筒类型、长度:钢护筒满足设计图纸及相关规范要求 7.混凝土种类、强度等级:C40水下混凝土,用料及配合比满足设计要求 8.泥浆或渣土运输:外运运距及消纳费由投标人综合包干考虑 9.工程量计算规则:按实际桩长。实际桩长是指设计桩顶标高（不包括浮浆段高度）至实际桩底标高 10.其他说明:桩基就位场地场平、保证安全桩基安全的铺设钢板、混凝土垫层或路基板等场地处理措施、影响桩基施工的相关道路拆除及外运、土溶洞抛填或需采取的其他处理方案、扩底、充盈系数、浮浆段、试桩、下钢护筒成桩扩径、二次成孔、定位钢护筒（均在实桩单价内综合考虑）、混凝土泵送费、混凝土损耗、因超声波或抽芯检测砂浆或混凝土回灌，泥浆及渣土外运及其消纳，泥浆池（槽）砌筑及拆除，全岩面持力层以上部位的孤石、岩层、其他障碍物等处理增加费用（全岩面持力层岩层入岩另计）、临时用电接驳前,施工单位利用柴油机自发电而增加的费用、塌孔等引起的回填砼、施工过程中跨越铁路结构上方的施工措施费用由投标人综合包干考虑， |  | m | 8517 |  | 523.13 | 4455498.21
本页小计 | [8 empty] | 4455498.21
分部分项工程项目清单计价表
工程名称：航站楼桩基础工程（主楼及指廊） |  |  |  | 标段：广州新机场航站楼桩基础及土石方工程 |  |  | 第 5 页 共 42 页
序号 | 项目编码 | 项目名称 | 项目特征描述 |  | 计量 单位 | 工程量 |  | 金额（元）
[8 empty] | 综合单价 | 合价
结算不另行调整 11.其他:满足招标文件、设计图纸及相关规范要求
4 | 010302001004 | 泥浆护壁成孔灌注桩 Φ1000（空桩） | 1.部位:主楼及指廊 2.地层情况:由投标人根据工程地质情况综合考虑 3.桩长:按设计图纸要求 4.桩径:Φ1000 5.成孔方法:施工单位根据地质情况结合设计图纸及招标文件要求综合考虑 6.泥浆或渣土运输:外运运距及消纳费由投标人综合包干考虑 7.工作内容:桩成孔、土溶洞抛填或需采取的其他处理方案、土方或泥浆运输、弃置等相应工序的工序内容 8.工程量计算规则:按设计桩顶标高至施工作业面标高之间的距离以“m”计算 9.其他说明:桩基就位场地场平、保证安全桩基安全的铺设钢板、混凝土垫层或路基板等场地处理措施、影响桩基施工的相关道路拆除及外运、土溶洞抛填或需采取的其他处理方案、二次成孔、全岩面持力层以上部位的孤石、岩层、其他障碍物等处理增加费用（全岩面持力层入岩另计）、泥浆池（槽）砌筑及拆除、泥浆及渣土外运至符合政府规范要求的弃土场及消纳费、泥浆运距、临时用电接驳前,施工单位利用柴油机自发电而增加的费用、施工过程中跨越铁路结构上方的施工措施费用等由投标人综合包干考虑,结算不另行调整 10.其他:满足招标文件、设计图纸及相关规范要求 |  | m | 51.53 |  | 363.36 | 18723.94
本页小计 | [8 empty] | 18723.94
分部分项工程项目清单计价表
工程名称：航站楼桩基础工程（主楼及指廊） |  |  |  | 标段：广州新机场航站楼桩基础及土石方工程 |  |  | 第 6 页 共 42 页
序号 | 项目编码 | 项目名称 | 项目特征描述 |  | 计量 单位 | 工程量 |  | 金额（元）
[8 empty] | 综合单价 | 合价
5 | 010302001005 | 泥浆护壁成孔灌注桩Φ1000（实桩） | 1.部位:主楼及指廊 2.地层情况:由投标人根据工程地质情况综合考虑 3.桩长:按设计图纸要求 4.桩径:Φ1000 5.成孔方法:施工单位根据地质情况结合设计图纸及招标文件要求综合考虑 6.护筒类型、长度:钢护筒满足设计图纸及相关规范要求 7.混凝土种类、强度等级:C40水下混凝土,用料及配合比满足设计要求 8.泥浆或渣土运输:外运运距及消纳费由投标人综合包干考虑 9.工程量计算规则:按实际桩长。实际桩长是指设计桩顶标高（不包括浮浆段高度）至实际桩底标高 10.其他说明:桩基就位场地场平、保证安全桩基安全的铺设钢板、混凝土垫层或路基板等场地处理措施、影响桩基施工的相关道路拆除及外运、土溶洞抛填或需采取的其他处理方案、扩底、充盈系数、浮浆段、试桩、下钢护筒成桩扩径、二次成孔、定位钢护筒（均在实桩单价内综合考虑）、混凝土泵送费、混凝土损耗、因超声波或抽芯检测砂浆或混凝土回灌，泥浆及渣土外运及其消纳，泥浆池（槽）砌筑及拆除，全岩面持力层以上部位的孤石、岩层、其他障碍物等处理增加费用（全岩面持力层岩层入岩另计）、临时用电接驳前,施工单位利用柴油机自发电而增加的费用、塌孔等引起的回填砼、施工过程中跨越铁路结构上方的施工措施费用由投标人综合包干考虑， |  | m | 1065 |  | 820.03 | 873331.95
本页小计 | [8 empty] | 873331.95
分部分项工程项目清单计价表
工程名称：航站楼桩基础工程（主楼及指廊） |  |  |  | 标段：广州新机场航站楼桩基础及土石方工程 |  |  | 第 7 页 共 42 页
序号 | 项目编码 | 项目名称 | 项目特征描述 |  | 计量 单位 | 工程量 |  | 金额（元）
[8 empty] | 综合单价 | 合价
结算不另行调整 11.其他:满足招标文件、设计图纸及相关规范要求
6 | 010302001006 | 泥浆护壁成孔灌注桩 Φ1200/Φ1200b（空桩） | 1.部位:主楼及指廊 2.地层情况:由投标人根据工程地质情况综合考虑 3.桩长:按设计图纸要求 4.桩径:Φ1200 5.成孔方法:施工单位根据地质情况结合设计图纸及招标文件要求综合考虑 6.泥浆或渣土运输:外运运距及消纳费由投标人综合包干考虑 7.工作内容:桩成孔、土溶洞抛填或需采取的其他处理方案、土方或泥浆运输、弃置等相应工序的工序内容 8.工程量计算规则:按设计桩顶标高至施工作业面标高之间的距离以“m”计算 9.其他说明:桩基就位场地场平、保证安全桩基安全的铺设钢板、混凝土垫层或路基板等场地处理措施、影响桩基施工的相关道路拆除及外运、土溶洞抛填或需采取的其他处理方案、二次成孔、全岩面持力层以上部位的孤石、岩层、其他障碍物等处理增加费用（全岩面持力层入岩另计）、泥浆池（槽）砌筑及拆除、泥浆及渣土外运至符合政府规范要求的弃土场及消纳费、泥浆运距、临时用电接驳前,施工单位利用柴油机自发电而增加的费用、施工过程中跨越铁路结构上方的施工措施费用等由投标人综合包干考虑,结算不另行调整 10.其他:满足招标文件、设计图纸及相关规范要求 |  | m | 797.92 |  | 428.5 | 341908.72
本页小计 | [8 empty] | 341908.72
分部分项工程项目清单计价表
工程名称：航站楼桩基础工程（主楼及指廊） |  |  |  | 标段：广州新机场航站楼桩基础及土石方工程 |  |  | 第 8 页 共 42 页
序号 | 项目编码 | 项目名称 | 项目特征描述 |  | 计量 单位 | 工程量 |  | 金额（元）
[8 empty] | 综合单价 | 合价
7 | 010302001007 | 泥浆护壁成孔灌注桩Φ1200（实桩） | 1.部位:主楼及指廊 2.地层情况:由投标人根据工程地质情况综合考虑 3.桩长:按设计图纸要求 4.桩径:Φ1200 5.成孔方法:施工单位根据地质情况结合设计图纸及招标文件要求综合考虑 6.护筒类型、长度:钢护筒满足设计图纸及相关规范要求 7.混凝土种类、强度等级:C40水下混凝土,用料及配合比满足设计要求 8.泥浆或渣土运输:外运运距及消纳费由投标人综合包干考虑 9.工程量计算规则:按实际桩长。实际桩长是指设计桩顶标高（不包括浮浆段高度）至实际桩底标高 10.其他说明:桩基就位场地场平、保证安全桩基安全的铺设钢板、混凝土垫层或路基板等场地处理措施、影响桩基施工的相关道路拆除及外运、土溶洞抛填或需采取的其他处理方案、扩底、充盈系数、浮浆段、试桩、下钢护筒成桩扩径、二次成孔、定位钢护筒（均在实桩单价内综合考虑）、混凝土泵送费、混凝土损耗、因超声波或抽芯检测砂浆或混凝土回灌，泥浆及渣土外运及其消纳，泥浆池（槽）砌筑及拆除，全岩面持力层以上部位的孤石、岩层、其他障碍物等处理增加费用（全岩面持力层岩层入岩另计）、临时用电接驳前,施工单位利用柴油机自发电而增加的费用、塌孔等引起的回填砼、施工过程中跨越铁路结构上方的施工措施费用由投标人综合包干考虑， |  | m | 18204 |  | 1078.85 | 19639385.40
本页小计 | [8 empty] | 19639385.4
分部分项工程项目清单计价表
工程名称：航站楼桩基础工程（主楼及指廊） |  |  |  | 标段：广州新机场航站楼桩基础及土石方工程 |  |  | 第 9 页 共 42 页
序号 | 项目编码 | 项目名称 | 项目特征描述 |  | 计量 单位 | 工程量 |  | 金额（元）
[8 empty] | 综合单价 | 合价
结算不另行调整 11.其他:满足招标文件、设计图纸及相关规范要求
本页小计 | [8 empty] | 19639385.4
分部分项工程项目清单计价表
工程名称：航站楼桩基础工程（主楼及指廊） |  |  |  | 标段：广州新机场航站楼桩基础及土石方工程 |  |  | 第 10 页 共 42 页
序号 | 项目编码 | 项目名称 | 项目特征描述 |  | 计量 单位 | 工程量 |  | 金额（元）
[8 empty] | 综合单价 | 合价
8 | 010302001008 | 泥浆护壁成孔灌注桩Φ1200b（实桩） | 1.部位:主楼及指廊 2.地层情况:由投标人根据工程地质情况综合考虑 3.桩长:按设计图纸要求 4.桩径:Φ1200b抗拔桩 5.成孔方法:施工单位根据地质情况结合设计图纸及招标文件要求综合考虑 6.护筒类型、长度:钢护筒满足设计图纸及相关规范要求 7.混凝土种类、强度等级:C40水下混凝土,用料及配合比满足设计要求 8.泥浆或渣土运输:外运运距及消纳费由投标人综合包干考虑 9.工程量计算规则:按实际桩长。实际桩长是指设计桩顶标高（不包括浮浆段高度）至实际桩底标高 10.其他说明:桩基就位场地场平、保证安全桩基安全的铺设钢板、混凝土垫层或路基板等场地处理措施、影响桩基施工的相关道路拆除及外运、土溶洞抛填或需采取的其他处理方案、扩底、充盈系数、浮浆段、试桩、下钢护筒成桩扩径、二次成孔、定位钢护筒（均在实桩单价内综合考虑）、混凝土泵送费、混凝土损耗、因超声波或抽芯检测砂浆或混凝土回灌，泥浆及渣土外运及其消纳，泥浆池（槽）砌筑及拆除，全岩面持力层以上部位的孤石、岩层、其他障碍物等处理增加费用（全岩面持力层岩层入岩另计）、临时用电接驳前,施工单位利用柴油机自发电而增加的费用、塌孔等引起的回填砼、施工过程中跨越铁路结构上方的施工措施费用 |  | m | 2742 |  | 1077.99 | 2955848.58
本页小计 | [8 empty] | 2955848.58
分部分项工程项目清单计价表
工程名称：航站楼桩基础工程（主楼及指廊） |  |  |  | 标段：广州新机场航站楼桩基础及土石方工程 |  |  | 第 11 页 共 42 页
序号 | 项目编码 | 项目名称 | 项目特征描述 |  | 计量 单位 | 工程量 |  | 金额（元）
[8 empty] | 综合单价 | 合价
由投标人综合包干考虑，结算不另行调整 11.其他:满足招标文件、设计图纸及相关规范要求
本页小计 | [8 empty] | 2955848.58
分部分项工程项目清单计价表
工程名称：航站楼桩基础工程（主楼及指廊） |  |  |  | 标段：广州新机场航站楼桩基础及土石方工程 |  |  | 第 12 页 共 42 页
序号 | 项目编码 | 项目名称 | 项目特征描述 |  | 计量 单位 | 工程量 |  | 金额（元）
[8 empty] | 综合单价 | 合价
9 | 010302001009 | 泥浆护壁成孔灌注桩 Φ1400/Φ1400b（空桩） | 1.部位:主楼及指廊 2.地层情况:由投标人根据工程地质情况综合考虑 3.桩长:按设计图纸要求 4.桩径:Φ1400 5.成孔方法:施工单位根据地质情况结合设计图纸及招标文件要求综合考虑 6.泥浆或渣土运输:外运运距及消纳费由投标人综合包干考虑 7.工作内容:桩成孔、土溶洞抛填或需采取的其他处理方案、土方或泥浆运输、弃置等相应工序的工序内容 8.工程量计算规则:按设计桩顶标高至施工作业面标高之间的距离以“m”计算 9.其他说明:桩基就位场地场平、保证安全桩基安全的铺设钢板、混凝土垫层或路基板等场地处理措施、影响桩基施工的相关道路拆除及外运、土溶洞抛填或需采取的其他处理方案、二次成孔、全岩面持力层以上部位的孤石、岩层、其他障碍物等处理增加费用（全岩面持力层入岩另计）、泥浆池（槽）砌筑及拆除、泥浆及渣土外运至符合政府规范要求的弃土场及消纳费、泥浆运距、临时用电接驳前,施工单位利用柴油机自发电而增加的费用、施工过程中跨越铁路结构上方的施工措施费用等由投标人综合包干考虑,结算不另行调整 10.其他:满足招标文件、设计图纸及相关规范要求 |  | m | 1201.15 |  | 583.39 | 700738.9
本页小计 | [8 empty] | 700738.9
分部分项工程项目清单计价表
工程名称：航站楼桩基础工程（主楼及指廊） |  |  |  | 标段：广州新机场航站楼桩基础及土石方工程 |  |  | 第 13 页 共 42 页
序号 | 项目编码 | 项目名称 | 项目特征描述 |  | 计量 单位 | 工程量 |  | 金额（元）
[8 empty] | 综合单价 | 合价
10 | 010302001010 | 泥浆护壁成孔灌注桩Φ1400（实桩） | 1.部位:主楼及指廊 2.地层情况:由投标人根据工程地质情况综合考虑 3.桩长:按设计图纸要求 4.桩径:Φ1400 5.成孔方法:施工单位根据地质情况结合设计图纸及招标文件要求综合考虑 6.护筒类型、长度:钢护筒满足设计图纸及相关规范要求 7.混凝土种类、强度等级:C40水下混凝土,用料及配合比满足设计要求 8.泥浆或渣土运输:外运运距及消纳费由投标人综合包干考虑 9.工程量计算规则:按实际桩长。实际桩长是指设计桩顶标高（不包括浮浆段高度）至实际桩底标高 10.其他说明:桩基就位场地场平、保证安全桩基安全的铺设钢板、混凝土垫层或路基板等场地处理措施、影响桩基施工的相关道路拆除及外运、土溶洞抛填或需采取的其他处理方案、扩底、充盈系数、浮浆段、试桩、下钢护筒成桩扩径、二次成孔、定位钢护筒（均在实桩单价内综合考虑）、混凝土泵送费、混凝土损耗、因超声波或抽芯检测砂浆或混凝土回灌，泥浆及渣土外运及其消纳，泥浆池（槽）砌筑及拆除，全岩面持力层以上部位的孤石、岩层、其他障碍物等处理增加费用（全岩面持力层岩层入岩另计）、临时用电接驳前,施工单位利用柴油机自发电而增加的费用、塌孔等引起的回填砼、施工过程中跨越铁路结构上方的施工措施费用由投标人综合包干考虑， |  | m | 17039 |  | 1468.82 | 25027223.98
本页小计 | [8 empty] | 25027223.98
分部分项工程项目清单计价表
工程名称：航站楼桩基础工程（主楼及指廊） |  |  |  | 标段：广州新机场航站楼桩基础及土石方工程 |  |  | 第 14 页 共 42 页
序号 | 项目编码 | 项目名称 | 项目特征描述 |  | 计量 单位 | 工程量 |  | 金额（元）
[8 empty] | 综合单价 | 合价
结算不另行调整 11.其他:满足招标文件、设计图纸及相关规范要求
本页小计 | [8 empty] | 25027223.98
分部分项工程项目清单计价表
工程名称：航站楼桩基础工程（主楼及指廊） |  |  |  | 标段：广州新机场航站楼桩基础及土石方工程 |  |  | 第 15 页 共 42 页
序号 | 项目编码 | 项目名称 | 项目特征描述 |  | 计量 单位 | 工程量 |  | 金额（元）
[8 empty] | 综合单价 | 合价
11 | 010302001011 | 泥浆护壁成孔灌注桩Φ1400b（实桩） | 1.部位:主楼及指廊 2.地层情况:由投标人根据工程地质情况综合考虑 3.桩长:按设计图纸要求 4.桩径:Φ1400b抗拔桩 5.成孔方法:施工单位根据地质情况结合设计图纸及招标文件要求综合考虑 6.护筒类型、长度:钢护筒满足设计图纸及相关规范要求 7.混凝土种类、强度等级:C40水下混凝土,用料及配合比满足设计要求 8.泥浆或渣土运输:外运运距及消纳费由投标人综合包干考虑 9.工程量计算规则:按实际桩长。实际桩长是指设计桩顶标高（不包括浮浆段高度）至实际桩底标高 10.其他说明:桩基就位场地场平、保证安全桩基安全的铺设钢板、混凝土垫层或路基板等场地处理措施、影响桩基施工的相关道路拆除及外运、土溶洞抛填或需采取的其他处理方案、扩底、充盈系数、浮浆段、试桩、下钢护筒成桩扩径、二次成孔、定位钢护筒（均在实桩单价内综合考虑）、混凝土泵送费、混凝土损耗、因超声波或抽芯检测砂浆或混凝土回灌，泥浆及渣土外运及其消纳，泥浆池（槽）砌筑及拆除，全岩面持力层以上部位的孤石、岩层、其他障碍物等处理增加费用（全岩面持力层岩层入岩另计）、临时用电接驳前,施工单位利用柴油机自发电而增加的费用、塌孔等引起的回填砼、施工过程中跨越铁路结构上方的施工措施费用 |  | m | 6639 |  | 1462.73 | 9711064.47
本页小计 | [8 empty] | 9711064.47
分部分项工程项目清单计价表
工程名称：航站楼桩基础工程（主楼及指廊） |  |  |  | 标段：广州新机场航站楼桩基础及土石方工程 |  |  | 第 16 页 共 42 页
序号 | 项目编码 | 项目名称 | 项目特征描述 |  | 计量 单位 | 工程量 |  | 金额（元）
[8 empty] | 综合单价 | 合价
由投标人综合包干考虑，结算不另行调整 11.其他:满足招标文件、设计图纸及相关规范要求
本页小计 | [8 empty] | 9711064.47
分部分项工程项目清单计价表
工程名称：航站楼桩基础工程（主楼及指廊） |  |  |  | 标段：广州新机场航站楼桩基础及土石方工程 |  |  | 第 17 页 共 42 页
序号 | 项目编码 | 项目名称 | 项目特征描述 |  | 计量 单位 | 工程量 |  | 金额（元）
[8 empty] | 综合单价 | 合价
12 | 010302001012 | 泥浆护壁成孔灌注桩 Φ1600/Φ1600b（空桩） | 1.部位:主楼及指廊 2.地层情况:由投标人根据工程地质情况综合考虑 3.桩长:按设计图纸要求 4.桩径:Φ1600 5.成孔方法:施工单位根据地质情况结合设计图纸及招标文件要求综合考虑 6.泥浆或渣土运输:外运运距及消纳费由投标人综合包干考虑 7.工作内容:桩成孔、土溶洞抛填或需采取的其他处理方案、土方或泥浆运输、弃置等相应工序的工序内容 8.工程量计算规则:按设计桩顶标高至施工作业面标高之间的距离以“m”计算 9.其他说明:桩基就位场地场平、保证安全桩基安全的铺设钢板、混凝土垫层或路基板等场地处理措施、影响桩基施工的相关道路拆除及外运、土溶洞抛填或需采取的其他处理方案、二次成孔、全岩面持力层以上部位的孤石、岩层、其他障碍物等处理增加费用（全岩面持力层入岩另计）、泥浆池（槽）砌筑及拆除、泥浆及渣土外运至符合政府规范要求的弃土场及消纳费、泥浆运距、临时用电接驳前,施工单位利用柴油机自发电而增加的费用、施工过程中跨越铁路结构上方的施工措施费用等由投标人综合包干考虑,结算不另行调整 10.其他:满足招标文件、设计图纸及相关规范要求 |  | m | 820.8 |  | 705.37 | 578967.7
本页小计 | [8 empty] | 578967.7
分部分项工程项目清单计价表
工程名称：航站楼桩基础工程（主楼及指廊） |  |  |  | 标段：广州新机场航站楼桩基础及土石方工程 |  |  | 第 18 页 共 42 页
序号 | 项目编码 | 项目名称 | 项目特征描述 |  | 计量 单位 | 工程量 |  | 金额（元）
[8 empty] | 综合单价 | 合价
13 | 010302001013 | 泥浆护壁成孔灌注桩Φ1600（实桩） | 1.部位:主楼及指廊 2.地层情况:由投标人根据工程地质情况综合考虑 3.桩长:按设计图纸要求 4.桩径:Φ1600 5.成孔方法:施工单位根据地质情况结合设计图纸及招标文件要求综合考虑 6.护筒类型、长度:钢护筒满足设计图纸及相关规范要求 7.混凝土种类、强度等级:C40水下混凝土,用料及配合比满足设计要求 8.泥浆或渣土运输:外运运距及消纳费由投标人综合包干考虑 9.工程量计算规则:按实际桩长。实际桩长是指设计桩顶标高（不包括浮浆段高度）至实际桩底标高 10.其他说明:桩基就位场地场平、保证安全桩基安全的铺设钢板、混凝土垫层或路基板等场地处理措施、影响桩基施工的相关道路拆除及外运、土溶洞抛填或需采取的其他处理方案、扩底、充盈系数、浮浆段、试桩、下钢护筒成桩扩径、二次成孔、定位钢护筒（均在实桩单价内综合考虑）、混凝土泵送费、混凝土损耗、因超声波或抽芯检测砂浆或混凝土回灌，泥浆及渣土外运及其消纳，泥浆池（槽）砌筑及拆除，全岩面持力层以上部位的孤石、岩层、其他障碍物等处理增加费用（全岩面持力层岩层入岩另计）、临时用电接驳前,施工单位利用柴油机自发电而增加的费用、塌孔等引起的回填砼、施工过程中跨越铁路结构上方的施工措施费用由投标人综合包干考虑， |  | m | 10054 |  | 1773.57 | 17831472.78
本页小计 | [8 empty] | 17831472.78
分部分项工程项目清单计价表
工程名称：航站楼桩基础工程（主楼及指廊） |  |  |  | 标段：广州新机场航站楼桩基础及土石方工程 |  |  | 第 19 页 共 42 页
序号 | 项目编码 | 项目名称 | 项目特征描述 |  | 计量 单位 | 工程量 |  | 金额（元）
[8 empty] | 综合单价 | 合价
结算不另行调整 11.其他:满足招标文件、设计图纸及相关规范要求
本页小计 | [8 empty] | 17831472.78
分部分项工程项目清单计价表
工程名称：航站楼桩基础工程（主楼及指廊） |  |  |  | 标段：广州新机场航站楼桩基础及土石方工程 |  |  | 第 20 页 共 42 页
序号 | 项目编码 | 项目名称 | 项目特征描述 |  | 计量 单位 | 工程量 |  | 金额（元）
[8 empty] | 综合单价 | 合价
14 | 010302001014 | 泥浆护壁成孔灌注桩Φ1600b（实桩） | 1.部位:主楼及指廊 2.地层情况:由投标人根据工程地质情况综合考虑 3.桩长:按设计图纸要求 4.桩径:Φ1600b抗拔桩 5.成孔方法:施工单位根据地质情况结合设计图纸及招标文件要求综合考虑 6.护筒类型、长度:钢护筒满足设计图纸及相关规范要求 7.混凝土种类、强度等级:C40水下混凝土,用料及配合比满足设计要求 8.泥浆或渣土运输:外运运距及消纳费由投标人综合包干考虑 9.工程量计算规则:按实际桩长。实际桩长是指设计桩顶标高（不包括浮浆段高度）至实际桩底标高 10.其他说明:桩基就位场地场平、保证安全桩基安全的铺设钢板、混凝土垫层或路基板等场地处理措施、影响桩基施工的相关道路拆除及外运、土溶洞抛填或需采取的其他处理方案、扩底、充盈系数、浮浆段、试桩、下钢护筒成桩扩径、二次成孔、定位钢护筒（均在实桩单价内综合考虑）、混凝土泵送费、混凝土损耗、因超声波或抽芯检测砂浆或混凝土回灌，泥浆及渣土外运及其消纳，泥浆池（槽）砌筑及拆除，全岩面持力层以上部位的孤石、岩层、其他障碍物等处理增加费用（全岩面持力层岩层入岩另计）、临时用电接驳前,施工单位利用柴油机自发电而增加的费用、塌孔等引起的回填砼、施工过程中跨越铁路结构上方的施工措施费用 |  | m | 2935 |  | 1770.81 | 5197327.35
本页小计 | [8 empty] | 5197327.35
分部分项工程项目清单计价表
工程名称：航站楼桩基础工程（主楼及指廊） |  |  |  | 标段：广州新机场航站楼桩基础及土石方工程 |  |  | 第 21 页 共 42 页
序号 | 项目编码 | 项目名称 | 项目特征描述 |  | 计量 单位 | 工程量 |  | 金额（元）
[8 empty] | 综合单价 | 合价
由投标人综合包干考虑，结算不另行调整 11.其他:满足招标文件、设计图纸及相关规范要求
本页小计 | [8 empty] | 5197327.35
分部分项工程项目清单计价表
工程名称：航站楼桩基础工程（主楼及指廊） |  |  |  | 标段：广州新机场航站楼桩基础及土石方工程 |  |  | 第 22 页 共 42 页
序号 | 项目编码 | 项目名称 | 项目特征描述 |  | 计量 单位 | 工程量 |  | 金额（元）
[8 empty] | 综合单价 | 合价
15 | 010302001015 | 泥浆护壁成孔灌注桩 Φ1800/Φ1800b（空桩） | 1.部位:主楼及指廊 2.地层情况:由投标人根据工程地质情况综合考虑 3.桩长:按设计图纸要求 4.桩径:Φ1800 5.成孔方法:施工单位根据地质情况结合设计图纸及招标文件要求综合考虑 6.泥浆或渣土运输:外运运距及消纳费由投标人综合包干考虑 7.工作内容:桩成孔、土溶洞抛填或需采取的其他处理方案、土方或泥浆运输、弃置等相应工序的工序内容 8.工程量计算规则:按设计桩顶标高至施工作业面标高之间的距离以“m”计算 9.其他说明:桩基就位场地场平、保证安全桩基安全的铺设钢板、混凝土垫层或路基板等场地处理措施、影响桩基施工的相关道路拆除及外运、土溶洞抛填或需采取的其他处理方案、二次成孔、全岩面持力层以上部位的孤石、岩层、其他障碍物等处理增加费用（全岩面持力层入岩另计）、泥浆池（槽）砌筑及拆除、泥浆及渣土外运至符合政府规范要求的弃土场及消纳费、泥浆运距、临时用电接驳前,施工单位利用柴油机自发电而增加的费用、施工过程中跨越铁路结构上方的施工措施费用等由投标人综合包干考虑,结算不另行调整 10.其他:满足招标文件、设计图纸及相关规范要求 |  | m | 1315.9 |  | 892.79 | 1174822.36
本页小计 | [8 empty] | 1174822.36
分部分项工程项目清单计价表
工程名称：航站楼桩基础工程（主楼及指廊） |  |  |  | 标段：广州新机场航站楼桩基础及土石方工程 |  |  | 第 23 页 共 42 页
序号 | 项目编码 | 项目名称 | 项目特征描述 |  | 计量 单位 | 工程量 |  | 金额（元）
[8 empty] | 综合单价 | 合价
16 | 010302001016 | 泥浆护壁成孔灌注桩Φ1800（实桩） | 1.部位:主楼及指廊 2.地层情况:由投标人根据工程地质情况综合考虑 3.桩长:按设计图纸要求 4.桩径:Φ1800 5.成孔方法:施工单位根据地质情况结合设计图纸及招标文件要求综合考虑 6.护筒类型、长度:钢护筒满足设计图纸及相关规范要求 7.混凝土种类、强度等级:C45水下混凝土,用料及配合比满足设计要求 8.泥浆或渣土运输:外运运距及消纳费由投标人综合包干考虑 9.工程量计算规则:按实际桩长。实际桩长是指设计桩顶标高（不包括浮浆段高度）至实际桩底标高 10.其他说明:桩基就位场地场平、保证安全桩基安全的铺设钢板、混凝土垫层或路基板等场地处理措施、影响桩基施工的相关道路拆除及外运、土溶洞抛填或需采取的其他处理方案、扩底、充盈系数、浮浆段、试桩、下钢护筒成桩扩径、二次成孔、定位钢护筒（均在实桩单价内综合考虑）、混凝土泵送费、混凝土损耗、因超声波或抽芯检测砂浆或混凝土回灌，泥浆及渣土外运及其消纳，泥浆池（槽）砌筑及拆除，全岩面持力层以上部位的孤石、岩层、其他障碍物等处理增加费用（全岩面持力层岩层入岩另计）、临时用电接驳前,施工单位利用柴油机自发电而增加的费用、塌孔等引起的回填砼、施工过程中跨越铁路结构上方的施工措施费用 |  | m | 8322 |  | 2288.47 | 19044647.34
本页小计 | [8 empty] | 19044647.34
分部分项工程项目清单计价表
工程名称：航站楼桩基础工程（主楼及指廊） |  |  |  | 标段：广州新机场航站楼桩基础及土石方工程 |  |  | 第 24 页 共 42 页
序号 | 项目编码 | 项目名称 | 项目特征描述 |  | 计量 单位 | 工程量 |  | 金额（元）
[8 empty] | 综合单价 | 合价
由投标人综合包干考虑，结算不另行调整 11.其他:满足招标文件、设计图纸及相关规范要求
本页小计 | [8 empty] | 19044647.34
分部分项工程项目清单计价表
工程名称：航站楼桩基础工程（主楼及指廊） |  |  |  | 标段：广州新机场航站楼桩基础及土石方工程 |  |  | 第 25 页 共 42 页
序号 | 项目编码 | 项目名称 | 项目特征描述 |  | 计量 单位 | 工程量 |  | 金额（元）
[8 empty] | 综合单价 | 合价
17 | 010302001017 | 泥浆护壁成孔灌注桩Φ1800b（实桩） | 1.部位:主楼及指廊 2.地层情况:由投标人根据工程地质情况综合考虑 3.桩长:按设计图纸要求 4.桩径:Φ1800b抗拔桩 5.成孔方法:施工单位根据地质情况结合设计图纸及招标文件要求综合考虑 6.护筒类型、长度:钢护筒满足设计图纸及相关规范要求 7.混凝土种类、强度等级:C45水下混凝土,用料及配合比满足设计要求 8.泥浆或渣土运输:外运运距及消纳费由投标人综合包干考虑 9.工程量计算规则:按实际桩长。实际桩长是指设计桩顶标高（不包括浮浆段高度）至实际桩底标高 10.其他说明:桩基就位场地场平、保证安全桩基安全的铺设钢板、混凝土垫层或路基板等场地处理措施、影响桩基施工的相关道路拆除及外运、土溶洞抛填或需采取的其他处理方案、扩底、充盈系数、浮浆段、试桩、下钢护筒成桩扩径、二次成孔、定位钢护筒（均在实桩单价内综合考虑）、混凝土泵送费、混凝土损耗、因超声波或抽芯检测砂浆或混凝土回灌，泥浆及渣土外运及其消纳，泥浆池（槽）砌筑及拆除，全岩面持力层以上部位的孤石、岩层、其他障碍物等处理增加费用（全岩面持力层岩层入岩另计）、临时用电接驳前,施工单位利用柴油机自发电而增加的费用、塌孔等引起的回填砼、施工过程中跨越铁路结构上方的施工措施费用 |  | m | 8925 |  | 2288.31 | 20423166.75
本页小计 | [8 empty] | 20423166.75
分部分项工程项目清单计价表
工程名称：航站楼桩基础工程（主楼及指廊） |  |  |  | 标段：广州新机场航站楼桩基础及土石方工程 |  |  | 第 26 页 共 42 页
序号 | 项目编码 | 项目名称 | 项目特征描述 |  | 计量 单位 | 工程量 |  | 金额（元）
[8 empty] | 综合单价 | 合价
由投标人综合包干考虑，结算不另行调整 11.其他:满足招标文件、设计图纸及相关规范要求
本页小计 | [8 empty] | 20423166.75
分部分项工程项目清单计价表
工程名称：航站楼桩基础工程（主楼及指廊） |  |  |  | 标段：广州新机场航站楼桩基础及土石方工程 |  |  | 第 27 页 共 42 页
序号 | 项目编码 | 项目名称 | 项目特征描述 |  | 计量 单位 | 工程量 |  | 金额（元）
[8 empty] | 综合单价 | 合价
18 | 010302001018 | 泥浆护壁成孔灌注桩 Φ2000（空桩） | 1.部位:主楼及指廊 2.地层情况:由投标人根据工程地质情况综合考虑 3.桩长:按设计图纸要求 4.桩径:Φ2000 5.成孔方法:施工单位根据地质情况结合设计图纸及招标文件要求综合考虑 6.泥浆或渣土运输:外运运距及消纳费由投标人综合包干考虑 7.工作内容:桩成孔、土溶洞抛填或需采取的其他处理方案、土方或泥浆运输、弃置等相应工序的工序内容 8.工程量计算规则:按设计桩顶标高至施工作业面标高之间的距离以“m”计算 9.其他说明:桩基就位场地场平、保证安全桩基安全的铺设钢板、混凝土垫层或路基板等场地处理措施、影响桩基施工的相关道路拆除及外运、土溶洞抛填或需采取的其他处理方案、二次成孔、全岩面持力层以上部位的孤石、岩层、其他障碍物等处理增加费用（全岩面持力层入岩另计）、泥浆池（槽）砌筑及拆除、泥浆及渣土外运至符合政府规范要求的弃土场及消纳费、泥浆运距、临时用电接驳前,施工单位利用柴油机自发电而增加的费用、施工过程中跨越铁路结构上方的施工措施费用等由投标人综合包干考虑,结算不另行调整 10.其他:满足招标文件、设计图纸及相关规范要求 |  | m | 241.96 |  | 1102.19 | 266685.89
本页小计 | [8 empty] | 266685.89
分部分项工程项目清单计价表
工程名称：航站楼桩基础工程（主楼及指廊） |  |  |  | 标段：广州新机场航站楼桩基础及土石方工程 |  |  | 第 28 页 共 42 页
序号 | 项目编码 | 项目名称 | 项目特征描述 |  | 计量 单位 | 工程量 |  | 金额（元）
[8 empty] | 综合单价 | 合价
19 | 010302001019 | 泥浆护壁成孔灌注桩Φ2000（实桩） | 1.部位:主楼及指廊 2.地层情况:由投标人根据工程地质情况综合考虑 3.桩长:按设计图纸要求 4.桩径:Φ2000 5.成孔方法:施工单位根据地质情况结合设计图纸及招标文件要求综合考虑 6.护筒类型、长度:钢护筒满足设计图纸及相关规范要求 7.混凝土种类、强度等级:C45水下混凝土,用料及配合比满足设计要求 8.泥浆或渣土运输:外运运距及消纳费由投标人综合包干考虑 9.工程量计算规则:按实际桩长。实际桩长是指设计桩顶标高（不包括浮浆段高度）至实际桩底标高 10.其他说明:桩基就位场地场平、保证安全桩基安全的铺设钢板、混凝土垫层或路基板等场地处理措施、影响桩基施工的相关道路拆除及外运、土溶洞抛填或需采取的其他处理方案、扩底、充盈系数、浮浆段、试桩、下钢护筒成桩扩径、二次成孔、定位钢护筒（均在实桩单价内综合考虑）、混凝土泵送费、混凝土损耗、因超声波或抽芯检测砂浆或混凝土回灌，泥浆及渣土外运及其消纳，泥浆池（槽）砌筑及拆除，全岩面持力层以上部位的孤石、岩层、其他障碍物等处理增加费用（全岩面持力层岩层入岩另计）、临时用电接驳前,施工单位利用柴油机自发电而增加的费用、塌孔等引起的回填砼、施工过程中跨越铁路结构上方的施工措施费用由投标人综合包干考虑， |  | m | 2869 |  | 2820.66 | 8092473.54
本页小计 | [8 empty] | 8092473.54
分部分项工程项目清单计价表
工程名称：航站楼桩基础工程（主楼及指廊） |  |  |  | 标段：广州新机场航站楼桩基础及土石方工程 |  |  | 第 29 页 共 42 页
序号 | 项目编码 | 项目名称 | 项目特征描述 |  | 计量 单位 | 工程量 |  | 金额（元）
[8 empty] | 综合单价 | 合价
结算不另行调整 11.其他:满足招标文件、设计图纸及相关规范要求
20 | 010302001020 | 泥浆护壁成孔灌注桩入岩增加费 | 1.部位:泥浆护壁成孔灌注桩 2.地层情况:详地勘报告 3.桩长:入岩深度满足设计图纸及相关规范要求 4.桩径:综合考虑 5.成孔方法:施工单位根据地质情况结合设计图纸及招标文件要求综合考虑 6.工程量计算规则:入岩按达到设计要求持力层的全岩面标高至实际桩底标高乘设计桩截面以体积计算 7.其他说明:不包括持力层以上部分的岩层,此部分在成孔中综合考虑,满足设计图纸及相关规范要求 8.其他:满足招标文件、设计图纸及相关规范要求 |  | m3 | 6385.16 |  | 1693.27 | 10811799.87
本页小计 | [8 empty] | 10811799.87
分部分项工程项目清单计价表
工程名称：航站楼桩基础工程（主楼及指廊） |  |  |  | 标段：广州新机场航站楼桩基础及土石方工程 |  |  | 第 30 页 共 42 页
序号 | 项目编码 | 项目名称 | 项目特征描述 |  | 计量 单位 | 工程量 |  | 金额（元）
[8 empty] | 综合单价 | 合价
21 | 010301002001 | 预制钢筋混凝土管桩 Y500 | 1.部位:主楼及指廊预应力管桩Y500 2.地层情况:由投标人根据工程地质情况综合考虑 3.桩长:按设计图纸要求 4.桩外径、壁厚:PHC(AB型)-D500预应力砼管桩,壁厚125mm 5.沉桩方法:施工单位根据地质情况结合设计图纸及招标文件要求综合考虑 6.桩尖类型:一体化桩尖,材质综合考虑，规格尺寸详见设计图纸要求 7.接桩形式:焊接接桩,满足设计图纸及相关规范要求 8.填充材料种类:C30微膨胀混凝土,填充长度按设计图纸要求 9.工程量计算规则:按设计有效桩长（不包括桩尖）以"m"计算 10.其他说明:打桩机械位置场地平整、保证安全桩基安全的铺设钢板、混凝土垫层或路基板等场地处理措施、影响桩基施工的相关道路拆除及外运、打压桩、接桩、送桩、管桩混凝土填充、管桩运输费用及工程开始打桩时的试桩、临时用电接驳前,施工单位利用柴油机自发电而增加的费用、施工过程中跨越铁路结构上方的施工措施费用等由投标人综合考虑 11.其他:满足招标文件、设计图纸及相关规范要求 |  | m | 5465 |  | 175.82 | 960856.3
本页小计 | [8 empty] | 960856.3
分部分项工程项目清单计价表
工程名称：航站楼桩基础工程（主楼及指廊） |  |  |  | 标段：广州新机场航站楼桩基础及土石方工程 |  |  | 第 31 页 共 42 页
序号 | 项目编码 | 项目名称 | 项目特征描述 |  | 计量 单位 | 工程量 |  | 金额（元）
[8 empty] | 综合单价 | 合价
22 | 010301002002 | 预制钢筋混凝土管桩 Y600b | 1.部位:主楼及指廊预应力管桩Y600b 2.地层情况:由投标人根据工程地质情况综合考虑 3.桩长:按设计图纸要求 4.桩外径、壁厚:PHC(AB型)-D600预应力砼管桩,壁厚130mm 5.沉桩方法:施工单位根据地质情况结合设计图纸及招标文件要求综合考虑 6.桩尖类型:一体化桩尖,材质综合考虑，规格尺寸详见设计图纸要求 7.接桩形式:机械快速接头法+焊接复合连接,满足设计图纸及相关规范要求 8.填充材料种类:桩端填灌C30微膨胀混凝土,桩顶填灌C40微膨胀混凝土，填充长度按设计图纸要求 9.工程量计算规则:按设计有效桩长（不包括桩尖）以"m"计算 10.其他说明:打桩机械位置场地平整、保证安全桩基安全的铺设钢板、混凝土垫层或路基板等场地处理措施、影响桩基施工的相关道路拆除及外运、打压桩、接桩、送桩、管桩混凝土填充、管桩运输费用及工程开始打桩时的试桩、临时用电接驳前,施工单位利用柴油机自发电而增加的费用、施工过程中跨越铁路结构上方的施工措施费用等由投标人综合考虑 11.其他:满足招标文件、设计图纸及相关规范要求 |  | m | 8340 |  | 265.39 | 2213352.6
本页小计 | [8 empty] | 2213352.6
分部分项工程项目清单计价表
工程名称：航站楼桩基础工程（主楼及指廊） |  |  |  | 标段：广州新机场航站楼桩基础及土石方工程 |  |  | 第 32 页 共 42 页
序号 | 项目编码 | 项目名称 | 项目特征描述 |  | 计量 单位 | 工程量 |  | 金额（元）
[8 empty] | 综合单价 | 合价
23 | 010302001021 | 引孔 | 1.部位:预制钢筋混凝土管桩 2.引孔直径:综合考虑 3.引孔长度:按设计图纸相关要求 4.引孔方式及机械:综合考虑 5.工程量计算规则:按设计图示尺寸以实际引孔深度计算 6.其他说明:引孔机械位置场地平整、含清渣取土运输等、保证安全桩基安全的铺设钢板、混凝土垫层或路基板等场地处理措施、影响桩基施工的相关道路拆除及外运、施工过程中跨越铁路结构上方的施工措施费用等由投标人综合考虑 7.其他:满足招标文件、设计图纸及相关规范要求 |  | m | 10160 |  | 33.81 | 343509.6
24 | 010302007001 | 声测管 | 1.部位:主楼及指廊 2.材质:Q235b钢管 3.规格型号:D57×3 4.工程量计算规则:按设计桩长乘以根数以"m"计算 5.工作内容:切割制作（或购买成品）、焊接固定、封头、接长、随钢筋骨架吊装入孔 6.其他说明:声测管制安及埋设方式、连接套管、灌水及内封堵、保护、管内灌水、注浆阀等在综 7.其他:满足招标文件、设计图纸及相关规范要求 |  | m | 164389.2 |  | 21.18 | 3481763.26
本页小计 | [8 empty] | 3825272.86
分部分项工程项目清单计价表
工程名称：航站楼桩基础工程（主楼及指廊） |  |  |  | 标段：广州新机场航站楼桩基础及土石方工程 |  |  | 第 33 页 共 42 页
序号 | 项目编码 | 项目名称 | 项目特征描述 |  | 计量 单位 | 工程量 |  | 金额（元）
[8 empty] | 综合单价 | 合价
25 | 010302007002 | 界面钻芯管 | 1.材质:钢管 2.规格型号:按设计要求，内径宜≥130mm，壁厚宜≥4mm 3.工程量计算规则:按设计桩长乘以根数以"m"计算 4.工作内容:制安及埋设方式、管内封堵、保护等由投标人按设计要求综合考虑 5.其他说明:钢管规格满足设计要求和检测要求，由施工单位在综合单价内综合考虑 6.其他:满足招标文件、设计图纸及相关规范要求 |  | m | 24920 |  | 69.64 | 1735428.8
26 | 010301005001 | 截(凿)桩头 | 1.部位:泥浆护壁成孔灌注桩 2.凿除方式:综合考虑 3.工程量计算规则:按设计要求浮浆段长度乘桩设计截面积以"m3"计算 4.外运运距:综合单价含凿石方外运，运距综合考虑，不再另外计算 5.其他说明:废弃物利用或外弃应当符合设计要求或本地淤泥渣土弃置规定,综合考虑开挖方式（包括施工所需作业面的开挖和回填恢复）、拆除、清理、可利用建筑垃圾的破碎、转堆、场内运输等,桩身保护、凿完后钢筋调直、消纳费等已在综合单价中综合考虑 6.其他:满足招标文件、设计图纸及相关规范要求 |  | m3 | 1822.31 |  | 422.89 | 770636.68
本页小计 | [8 empty] | 2506065.48
分部分项工程项目清单计价表
工程名称：航站楼桩基础工程（主楼及指廊） |  |  |  | 标段：广州新机场航站楼桩基础及土石方工程 |  |  | 第 34 页 共 42 页
序号 | 项目编码 | 项目名称 | 项目特征描述 |  | 计量 单位 | 工程量 |  | 金额（元）
[8 empty] | 综合单价 | 合价
27 | 010301005002 | 截(凿)桩头 | 1.部位:预制钢筋混凝土管桩（主楼及指廊） 2.凿除方式:综合考虑 3.外运运距:综合单价含凿石方外运，运距综合考虑，不再另外计算 4.工程量计算规则:按设计图示尺寸数量以"根"计算 5.其他说明:废弃物利用或外弃应当符合设计要求或本地淤泥渣土弃置规定,综合考虑开挖方式（包括施工所需作业面的开挖和回填恢复）、拆除、清理、可利用建筑垃圾的破碎、转堆、场内运输等,桩身保护、凿完后钢筋调直、消纳费等已在综合单价中综合考虑 6.其他:满足招标文件、设计图纸及相关规范要求 |  | 根 | 532 |  | 92.01 | 48949.32
|  | 钢筋混凝土工程 | [6 empty] | 40614657.44
本页小计 | [8 empty] | 48949.32
分部分项工程项目清单计价表
工程名称：航站楼桩基础工程（主楼及指廊） |  |  |  | 标段：广州新机场航站楼桩基础及土石方工程 |  |  | 第 35 页 共 42 页
序号 | 项目编码 | 项目名称 | 项目特征描述 |  | 计量 单位 | 工程量 |  | 金额（元）
[8 empty] | 综合单价 | 合价
28 | 010506021001 | 钢筋笼 | 1.部位:主楼及指廊 2.钢筋种类、规格:按设计图纸综合考虑 3.钢筋接头:综合考虑 4.工作内容:满足招标文件及设计图纸要求 5.工程量计算规则:工程量按设计图示长度乘单位理论质量计算。各类焊接、搭接或机械连接形式、马凳筋及其它措施钢筋均由投标人在报价中考虑，结算时不再另行计算 6.其他说明:含钢筋制作、运输、损耗、绑扎、安装、焊接、搭接、浇捣混凝土时钢筋笼维护等,可能发生的倒运、存放、吊装、连接以及吊钩及因钢筋加工综合开料和钢筋出厂实尺长度所引起钢筋非设计接驳或搭接长度等相关费用，临时用电接驳前,施工单位利用柴油机自发电而增加的费用由投标人综合包干考虑，结算不另行调整 7.其他:满足招标文件、设计图纸及相关规范要求 |  | t | 8763.347 |  | 4608.25 | 40383693.81
29 | 010506025001 | 预埋铁件 | 1.部位:主楼及指廊桩顶与承台连接构造 2.钢材种类、规格:预埋钢板综合考虑，钢筋、锚栓、铁件、各种型材综合考虑 3.工作内容:预埋钢板及锚筋的制作、表面热浸处理、工厂底漆、安装等，焊缝焊接要求满足设计图纸及规范要求 4.工程量计算规则:按设计图示尺寸以"t"计算 5.其他:满足招标文件、设计图纸及相关规范要求 |  | t | 43.846 |  | 5267.61 | 230963.63
|  | 桩基础检测桩帽 | [6 empty] | 1010479.21
本页小计 | [8 empty] | 40614657.44
分部分项工程项目清单计价表
工程名称：航站楼桩基础工程（主楼及指廊） |  |  |  | 标段：广州新机场航站楼桩基础及土石方工程 |  |  | 第 36 页 共 42 页
序号 | 项目编码 | 项目名称 | 项目特征描述 |  | 计量 单位 | 工程量 |  | 金额（元）
[8 empty] | 综合单价 | 合价
30 | 010302001022 | 高应变桩帽 | 1.规格:Φ800桩桩帽 2.工作内容:桩帽（含钢筋、混凝土、模板及支架）制作、安装、拆除、废旧钢筋回收,桩顶钢筋调直,拆除建渣外运及消纳费等所有内容 3.质量要求:满足检测单位检测需要的条件 4.工程量计算规则:以审批实施方案按实发生计算 5.其他:满足招标文件、设计图纸及相关规范要求 |  | 个 | 1 |  | 749.48 | 749.48
31 | 010302001023 | 高应变桩帽 | 1.规格:Φ1000桩桩帽 2.工作内容:桩帽（含钢筋、混凝土、模板及支架）制作、安装、拆除、废旧钢筋回收,桩顶钢筋调直,拆除建渣外运及消纳费等所有内容 3.质量要求:满足检测单位检测需要的条件 4.工程量计算规则:以审批实施方案按实发生计算 5.其他:满足招标文件、设计图纸及相关规范要求 |  | 个 | 1 |  | 1115.07 | 1115.07
32 | 010302001024 | 高应变桩帽 | 1.规格:Φ1200桩桩帽 2.工作内容:桩帽（含钢筋、混凝土、模板及支架）制作、安装、拆除、废旧钢筋回收,桩顶钢筋调直,拆除建渣外运及消纳费等所有内容 3.质量要求:满足检测单位检测需要的条件 4.工程量计算规则:以审批实施方案按实发生计算 5.其他:满足招标文件、设计图纸及相关规范要求 |  | 个 | 1 |  | 1552.4 | 1552.4
本页小计 | [8 empty] | 3416.95
分部分项工程项目清单计价表
工程名称：航站楼桩基础工程（主楼及指廊） |  |  |  | 标段：广州新机场航站楼桩基础及土石方工程 |  |  | 第 37 页 共 42 页
序号 | 项目编码 | 项目名称 | 项目特征描述 |  | 计量 单位 | 工程量 |  | 金额（元）
[8 empty] | 综合单价 | 合价
33 | 010302001025 | 高应变桩帽 | 1.规格:Φ1400桩桩帽 2.工作内容:桩帽（含钢筋、混凝土、钢护筒）制作、安装、拆除、废旧钢筋回收,桩顶钢筋调直,拆除建渣外运及消纳费等所有内容 3.质量要求:满足检测单位检测需要的条件 4.工程量计算规则:以审批实施方案按实发生计算 5.其他:满足招标文件、设计图纸及相关规范要求 |  | 个 | 1 |  | 2564.29 | 2564.29
34 | 010302001026 | 高应变桩帽 | 1.规格:Φ1600桩桩帽 2.工作内容:桩帽（含钢筋、混凝土、钢护筒）制作、安装、拆除、废旧钢筋回收,桩顶钢筋调直,拆除建渣外运及消纳费等所有内容 3.质量要求:满足检测单位检测需要的条件 4.工程量计算规则:以审批实施方案按实发生计算 5.其他:满足招标文件、设计图纸及相关规范要求 |  | 个 | 1 |  | 3243.39 | 3243.39
35 | 010302001027 | 高应变桩帽 | 1.规格:Φ1800桩桩帽 2.工作内容:桩帽（含钢筋、混凝土、钢护筒）制作、安装、拆除、废旧钢筋回收,桩顶钢筋调直,拆除建渣外运及消纳费等所有内容 3.质量要求:满足检测单位检测需要的条件 4.工程量计算规则:以审批实施方案按实发生计算 5.其他:满足招标文件、设计图纸及相关规范要求 |  | 个 | 1 |  | 4010.45 | 4010.45
本页小计 | [8 empty] | 9818.13
分部分项工程项目清单计价表
工程名称：航站楼桩基础工程（主楼及指廊） |  |  |  | 标段：广州新机场航站楼桩基础及土石方工程 |  |  | 第 38 页 共 42 页
序号 | 项目编码 | 项目名称 | 项目特征描述 |  | 计量 单位 | 工程量 |  | 金额（元）
[8 empty] | 综合单价 | 合价
36 | 010302001028 | 高应变桩帽 | 1.规格:Φ2000桩桩帽 2.工作内容:桩帽（含钢筋、混凝土、钢护筒）制作、安装、拆除、废旧钢筋回收,桩顶钢筋调直,拆除建渣外运及消纳费等所有内容 3.质量要求:满足检测单位检测需要的条件 4.工程量计算规则:以审批实施方案按实发生计算 5.其他:满足招标文件、设计图纸及相关规范要求 |  | 个 | 1 |  | 4864.81 | 4864.81
37 | 010302001029 | 静载桩帽 | 1.规格:Φ800、Φ1000、Φ1200桩桩帽 2.工作内容:桩帽（含钢筋、混凝土、模板及支架）制作、安装、拆除、废旧钢筋回收,桩顶钢筋调直,拆除建渣外运及消纳费等所有内容 3.质量要求:满足检测单位检测需要的条件 4.工程量计算规则:以审批实施方案按实发生计算 5.其他:满足招标文件、设计图纸及相关规范要求 |  | 个 | 9 |  | 3800.95 | 34208.55
38 | 010302001030 | 静载桩帽 | 1.规格:Φ1400桩桩帽 2.工作内容:桩帽（含钢筋、混凝土、模板及支架）制作、安装、拆除、废旧钢筋回收,桩顶钢筋调直,拆除建渣外运及消纳费等所有内容 3.质量要求:满足检测单位检测需要的条件 4.工程量计算规则:以审批实施方案按实发生计算 5.其他:满足招标文件、设计图纸及相关规范要求 |  | 个 | 4 |  | 5714.01 | 22856.04
本页小计 | [8 empty] | 61929.4
分部分项工程项目清单计价表
工程名称：航站楼桩基础工程（主楼及指廊） |  |  |  | 标段：广州新机场航站楼桩基础及土石方工程 |  |  | 第 39 页 共 42 页
序号 | 项目编码 | 项目名称 | 项目特征描述 |  | 计量 单位 | 工程量 |  | 金额（元）
[8 empty] | 综合单价 | 合价
39 | 010302001031 | 静载桩帽 | 1.规格:Φ1600桩桩帽 2.工作内容:桩帽（含钢筋、混凝土、模板及支架）制作、安装、拆除、废旧钢筋回收,桩顶钢筋调直,拆除建渣外运及消纳费等所有内容 3.质量要求:满足检测单位检测需要的条件 4.工程量计算规则:以审批实施方案按实发生计算 5.其他:满足招标文件、设计图纸及相关规范要求 |  | 个 | 2 |  | 14438.41 | 28876.82
40 | 010302001032 | 静载桩帽 | 1.规格:Φ1800桩桩帽 2.工作内容:桩帽（含钢筋、混凝土、模板及支架）制作、安装、拆除、废旧钢筋回收,桩顶钢筋调直,拆除建渣外运及消纳费等所有内容 3.质量要求:满足检测单位检测需要的条件 4.工程量计算规则:以审批实施方案按实发生计算 5.其他:满足招标文件、设计图纸及相关规范要求 |  | 个 | 2 |  | 18413.16 | 36826.32
41 | 010201001001 | 换填检测基底垫层 | 1.材料种类及配比:按检测单位检测要求 2.压实系数:满足检测单位检测需要的条件 3.工作内容:（1）包括换填垫层回填、压实及清理等所有工作内容;（2）回填材料来源、运距及处理（利用）由投标人自行考虑在报价中 4.工程量计算规则:以审批实施方案按实发生计算 5.其他:满足招标文件、设计图纸及相关规范要求 |  | m3 | 5847.37 |  | 129.93 | 759748.78
本页小计 | [8 empty] | 825451.92
分部分项工程项目清单计价表
工程名称：航站楼桩基础工程（主楼及指廊） |  |  |  | 标段：广州新机场航站楼桩基础及土石方工程 |  |  | 第 40 页 共 42 页
序号 | 项目编码 | 项目名称 | 项目特征描述 |  | 计量 单位 | 工程量 |  | 金额（元）
[8 empty] | 综合单价 | 合价
42 | 010502019001 | 支承板 | 1.部位:支承板 2.工作内容:支撑板（含钢筋、混凝土、模板及支架）制作、安装、拆除、废旧钢筋回收,拆除建渣外运及消纳等所有内容 3.质量要求:满足检测单位检测需要的条件 4.工程量计算规则:以审批实施方案按实发生计算 5.其他:满足招标文件、设计图纸及相关规范要求 |  | m3 | 151.56 |  | 724.88 | 109862.81
|  | 后注浆 | [6 empty] | 5847678.91
43 | 010302006001 | 灌注桩后注浆 | 1.部位:桩侧、桩端注双液浆 2.桩型:综合考虑 3.浆液种类:PO42.5R普通硅酸盐水泥+水玻璃（水玻璃占比约1%~2%) 4.浆液水灰比:0.45~0.55，水泥浆按水泥量的0.7%掺入FDN-Z减水剂 5.做法及施工要求:详见施工图纸及国家和行业现行有关技术规范或标准的要求 6.工作内容:水泥浆制作运输、测压、检查注浆效果、二次注浆、检查、封孔等,包括但不限于上述为完成该分项工程所发生的其他费用 7.工程量计算规则:按实际注浆量以m3计算 8.其他要求:满足设计图纸、招标文件及相关规范要求 |  | m3 | 2698.1 |  | 749.35 | 2021821.24
本页小计 | [8 empty] | 2131684.05
分部分项工程项目清单计价表
工程名称：航站楼桩基础工程（主楼及指廊） |  |  |  | 标段：广州新机场航站楼桩基础及土石方工程 |  |  | 第 41 页 共 42 页
序号 | 项目编码 | 项目名称 | 项目特征描述 |  | 计量 单位 | 工程量 |  | 金额（元）
[8 empty] | 综合单价 | 合价
44 | 010302007003 | 注浆环管（橡胶钢丝管制安） | 1.材质:注浆环管为钢丝软管 2.规格型号:注浆管25mmx2mm 3.工程量计量规则:按实际注浆环管长度计算 4.工作内容:橡胶钢丝管制作、桩侧注浆阀、埋设及安装、深度、规格及布置方式等综合考虑,套管的管衬及管径满足设计图纸 5.其他要求:满足设计图纸、招标文件及相关规范要求 |  | m | 707.87 |  | 8.08 | 5719.59
45 | 040201019001 | 钢管注浆（钢管制安） | 1.材质:注浆管为电焊钢管 2.规格型号:注浆管25mmx2.75mm 3.工程量计量规则:按实际注浆管长度计算 4.工作内容:钢管制作、桩侧注浆阀、埋设及安装、深度、规格及布置方式等综合考虑,套管的管衬及管径满足设计图纸 5.其他要求:满足设计图纸、招标文件及相关规范要求 |  | m | 191774 |  | 19.92 | 3820138.08
|  | 其他 | [6 empty] | 70029.5
46 | 010301003001 | 钢护筒埋设（不拔出） | 1.部位:铁路保护钢护筒 2.工作内容:钢护筒制作、埋设等 3.工程量计算规则:按埋设长度*米重以"t"计算，钢护筒接长费用等在单价内综合考虑 4.施工要求:施工方式、材质要求等按设计及规范要求综合考虑 5.其他:满足招标文件、设计图纸及相关规范要求 |  | t | 10 |  | 6014.04 | 60140.4
本页小计 | [8 empty] | 3885998.07
分部分项工程项目清单计价表
工程名称：航站楼桩基础工程（主楼及指廊） |  |  |  | 标段：广州新机场航站楼桩基础及土石方工程 |  |  | 第 42 页 共 42 页
序号 | 项目编码 | 项目名称 | 项目特征描述 |  | 计量 单位 | 工程量 |  | 金额（元）
[8 empty] | 综合单价 | 合价
47 | 010202006001 | 钢板桩 | 1.部位:航站区 2.地层情况:由投标人根据工程地质情况综合考虑 3.类型:型钢具体参数按设计要求，类型综合考虑 4.桩长:按设计图纸要求 5.类型:拉森钢板桩Ⅳ型 6.使用时间:2个月内综合考虑 7.工程量计算规则:按设计图示入土深度以"t"计算 8.工作内容:钢板桩装卸、运输、施打、拔桩、运桩、堆放、孔隙处理、超期费等综合考虑 9.其他:满足招标文件、设计图纸及相关规范要求 |  | t | 10 |  | 988.91 | 9889.1
本页小计 | [8 empty] | 9889.1
合 计 | [8 empty] | 204530087.74

## E.2.1 分部分项工程项目清单计价表1【航站楼桩基础工程_1
分部分项工程项目清单计价表
工程名称：航站楼桩基础工程（登机桥含活动端） |  |  |  | 标段：广州新机场航站楼桩基础及土石方工程 |  |  | 第 1 页 共 16 页
序号 | 项目编码 | 项目名称 | 项目特征描述 |  | 计量 单位 | 工程量 |  | 金额（元）
[8 empty] | 综合单价 | 合价
|  | 桩基础工程 | [6 empty] | 27420527.45
1 | 010302001001 | 泥浆护壁成孔灌注桩 Φ1200/Φ1200b（空桩） | 1.部位:登机桥含活动端 2.地层情况:由投标人根据工程地质情况综合考虑 3.桩长:按设计图纸要求 4.桩径:Φ1200 5.成孔方法:施工单位根据地质情况结合设计图纸及招标文件要求综合考虑 6.泥浆或渣土运输:外运运距及消纳费由投标人综合包干考虑 7.工作内容:桩成孔、土溶洞抛填或需采取的其他处理方案、土方或泥浆运输、弃置等相应工序的工序内容 8.工程量计算规则:按设计桩顶标高至施工作业面标高之间的距离以“m”计算 9.其他说明:桩基就位场地场平、保证安全桩基安全的铺设钢板、混凝土垫层或路基板等场地处理措施、影响桩基施工的相关道路拆除及外运、土溶洞抛填或需采取的其他处理方案、二次成孔、全岩面持力层以上部位的孤石、岩层、其他障碍物等处理增加费用（全岩面持力层入岩另计）、泥浆池（槽）砌筑及拆除、泥浆及渣土外运至符合政府规范要求的弃土场及消纳费、泥浆运距、临时用电接驳前,施工单位利用柴油机自发电而增加的费用、施工过程中跨越铁路结构上方的施工措施费用等由投标人综合包干考虑,结算不另行调整 10.其他:满足招标文件、设计图纸及相关规范要求 |  | m | 774.29 |  | 428.57 | 331837.47
本页小计 | [8 empty] | 331837.47
分部分项工程项目清单计价表
工程名称：航站楼桩基础工程（登机桥含活动端） |  |  |  | 标段：广州新机场航站楼桩基础及土石方工程 |  |  | 第 2 页 共 16 页
序号 | 项目编码 | 项目名称 | 项目特征描述 |  | 计量 单位 | 工程量 |  | 金额（元）
[8 empty] | 综合单价 | 合价
2 | 010302001002 | 泥浆护壁成孔灌注桩Φ1200（实桩） | 1.部位:登机桥含活动端 2.地层情况:由投标人根据工程地质情况综合考虑 3.桩长:按设计图纸要求 4.桩径:Φ1200 5.成孔方法:施工单位根据地质情况结合设计图纸及招标文件要求综合考虑 6.护筒类型、长度:钢护筒满足设计图纸及相关规范要求 7.混凝土种类、强度等级:C40水下混凝土,用料及配合比满足设计要求 8.泥浆或渣土运输:外运运距及消纳费由投标人综合包干考虑 9.工程量计算规则:按实际桩长。实际桩长是指设计桩顶标高（不包括浮浆段高度）至实际桩底标高 10.其他说明:桩基就位场地场平、保证安全桩基安全的铺设钢板、混凝土垫层或路基板等场地处理措施、影响桩基施工的相关道路拆除及外运、土溶洞抛填或需采取的其他处理方案、扩底、充盈系数、浮浆段、试桩、下钢护筒成桩扩径、二次成孔、定位钢护筒（均在实桩单价内综合考虑）、混凝土泵送费、混凝土损耗、因超声波或抽芯检测砂浆或混凝土回灌，泥浆及渣土外运及其消纳，泥浆池（槽）砌筑及拆除，全岩面持力层以上部位的孤石、岩层、其他障碍物等处理增加费用（全岩面持力层岩层入岩另计）、临时用电接驳前,施工单位利用柴油机自发电而增加的费用、塌孔等引起的回填砼、施工过程中跨越铁路结构上方的施工措施费用由投标人综合包干考虑， |  | m | 3200 |  | 1078.06 | 3449792
本页小计 | [8 empty] | 3449792
分部分项工程项目清单计价表
工程名称：航站楼桩基础工程（登机桥含活动端） |  |  |  | 标段：广州新机场航站楼桩基础及土石方工程 |  |  | 第 3 页 共 16 页
序号 | 项目编码 | 项目名称 | 项目特征描述 |  | 计量 单位 | 工程量 |  | 金额（元）
[8 empty] | 综合单价 | 合价
结算不另行调整 11.其他:满足招标文件、设计图纸及相关规范要求
本页小计 | [8 empty] | 3449792
分部分项工程项目清单计价表
工程名称：航站楼桩基础工程（登机桥含活动端） |  |  |  | 标段：广州新机场航站楼桩基础及土石方工程 |  |  | 第 4 页 共 16 页
序号 | 项目编码 | 项目名称 | 项目特征描述 |  | 计量 单位 | 工程量 |  | 金额（元）
[8 empty] | 综合单价 | 合价
3 | 010302001003 | 泥浆护壁成孔灌注桩Φ1200b（实桩） | 1.部位:登机桥含活动端 2.地层情况:由投标人根据工程地质情况综合考虑 3.桩长:按设计图纸要求 4.桩径:Φ1200b抗拔桩 5.成孔方法:施工单位根据地质情况结合设计图纸及招标文件要求综合考虑 6.护筒类型、长度:钢护筒满足设计图纸及相关规范要求 7.混凝土种类、强度等级:C40水下混凝土,用料及配合比满足设计要求 8.泥浆或渣土运输:外运运距及消纳费由投标人综合包干考虑 9.工程量计算规则:按实际桩长。实际桩长是指设计桩顶标高（不包括浮浆段高度）至实际桩底标高 10.其他说明:桩基就位场地场平、保证安全桩基安全的铺设钢板、混凝土垫层或路基板等场地处理措施、影响桩基施工的相关道路拆除及外运、土溶洞抛填或需采取的其他处理方案、扩底、充盈系数、浮浆段、试桩、下钢护筒成桩扩径、二次成孔、定位钢护筒（均在实桩单价内综合考虑）、混凝土泵送费、混凝土损耗、因超声波或抽芯检测砂浆或混凝土回灌，泥浆及渣土外运及其消纳，泥浆池（槽）砌筑及拆除，全岩面持力层以上部位的孤石、岩层、其他障碍物等处理增加费用（全岩面持力层岩层入岩另计）、临时用电接驳前,施工单位利用柴油机自发电而增加的费用、塌孔等引起的回填砼、施工过程中跨越铁路结构上方的施工措施费用由投标人综合包干考虑， |  | m | 16961 |  | 1078.02 | 18284297.22
本页小计 | [8 empty] | 18284297.22
分部分项工程项目清单计价表
工程名称：航站楼桩基础工程（登机桥含活动端） |  |  |  | 标段：广州新机场航站楼桩基础及土石方工程 |  |  | 第 5 页 共 16 页
序号 | 项目编码 | 项目名称 | 项目特征描述 |  | 计量 单位 | 工程量 |  | 金额（元）
[8 empty] | 综合单价 | 合价
结算不另行调整 11.其他:满足招标文件、设计图纸及相关规范要求
4 | 010302001004 | 泥浆护壁成孔灌注桩入岩增加费（中风化岩) | 1.部位:泥浆护壁成孔灌注桩 2.地层情况:满足设计要求 3.桩长:入岩深度满足设计图纸及相关规范要求 4.桩径:综合考虑 5.成孔方法:施工单位根据地质情况结合设计图纸及招标文件要求综合考虑 6.工程量计算规则:入岩按达到设计要求持力层的全岩面标高至实际桩底标高乘设计桩截面以体积计算 7.其他说明:不包括持力层以上部分的岩层,此部分在成孔中综合考虑,满足设计图纸及相关规范要求 8.其他:满足招标文件、设计图纸及相关规范要求 |  | m3 | 682.76 |  | 1693.27 | 1156097.03
本页小计 | [8 empty] | 1156097.03
分部分项工程项目清单计价表
工程名称：航站楼桩基础工程（登机桥含活动端） |  |  |  | 标段：广州新机场航站楼桩基础及土石方工程 |  |  | 第 6 页 共 16 页
序号 | 项目编码 | 项目名称 | 项目特征描述 |  | 计量 单位 | 工程量 |  | 金额（元）
[8 empty] | 综合单价 | 合价
5 | 010301002001 | 预制钢筋混凝土管桩 Y500b | 1.部位:登机桥含活动端预应力管桩Y500b 2.地层情况:由投标人根据工程地质情况综合考虑 3.桩长:按设计图纸要求 4.桩外径、壁厚:PHC(AB型)-D500预应力砼管桩,壁厚125mm 5.沉桩方法:施工单位根据地质情况结合设计图纸及招标文件要求综合考虑 6.桩尖类型:一体化桩尖,材质综合考虑，规格尺寸详见设计图纸要求 7.接桩形式:机械快速接头法+焊接复合连接,满足设计图纸及相关规范要求 8.填充材料种类:桩端填灌C30微膨胀混凝土,桩顶填灌C40微膨胀混凝土，填充长度按设计图纸要求 9.工程量计算规则:按设计有效桩长（不包括桩尖）以"m"计算 10.其他说明:打桩机械位置场地平整、保证安全桩基安全的铺设钢板、混凝土垫层或路基板等场地处理措施、影响桩基施工的相关道路拆除及外运、打压桩、接桩、送桩、管桩混凝土填充、管桩运输费用及工程开始打桩时的试桩、临时用电接驳前,施工单位利用柴油机自发电而增加的费用、施工过程中跨越铁路结构上方的施工措施费用等由投标人综合考虑 11.其他:满足招标文件、设计图纸及相关规范要求 |  | m | 2000 |  | 191.27 | 382540
本页小计 | [8 empty] | 382540
分部分项工程项目清单计价表
工程名称：航站楼桩基础工程（登机桥含活动端） |  |  |  | 标段：广州新机场航站楼桩基础及土石方工程 |  |  | 第 7 页 共 16 页
序号 | 项目编码 | 项目名称 | 项目特征描述 |  | 计量 单位 | 工程量 |  | 金额（元）
[8 empty] | 综合单价 | 合价
6 | 010301002002 | 预制钢筋混凝土管桩 Y600b | 1.部位:登机桥含活动端预应力管桩Y600b 2.地层情况:由投标人根据工程地质情况综合考虑 3.桩长:按设计图纸要求 4.桩外径、壁厚:PHC(AB型)-D600预应力砼管桩,壁厚130mm 5.沉桩方法:施工单位根据地质情况结合设计图纸及招标文件要求综合考虑 6.桩尖类型:一体化桩尖,材质综合考虑，规格尺寸详见设计图纸要求 7.接桩形式:机械快速接头法+焊接复合连接,满足设计图纸及相关规范要求 8.填充材料种类:桩端填灌C30微膨胀混凝土,桩顶填灌C40微膨胀混凝土，填充长度按设计图纸要求 9.工程量计算规则:按设计有效桩长（不包括桩尖）以"m"计算 10.其他说明:打桩机械位置场地平整、保证安全桩基安全的铺设钢板、混凝土垫层或路基板等场地处理措施、影响桩基施工的相关道路拆除及外运、打压桩、接桩、送桩、管桩混凝土填充、管桩运输费用及工程开始打桩时的试桩、临时用电接驳前,施工单位利用柴油机自发电而增加的费用、施工过程中跨越铁路结构上方的施工措施费用等由投标人综合考虑 11.其他:满足招标文件、设计图纸及相关规范要求 |  | m | 10666 |  | 267.01 | 2847928.66
本页小计 | [8 empty] | 2847928.66
分部分项工程项目清单计价表
工程名称：航站楼桩基础工程（登机桥含活动端） |  |  |  | 标段：广州新机场航站楼桩基础及土石方工程 |  |  | 第 8 页 共 16 页
序号 | 项目编码 | 项目名称 | 项目特征描述 |  | 计量 单位 | 工程量 |  | 金额（元）
[8 empty] | 综合单价 | 合价
7 | 010302007001 | 声测管 | 1.部位:登机桥含活动端 2.材质:Q235b钢管 3.规格型号:D57×3 4.工程量计算规则:按设计桩长乘以根数以"m"计算 5.工作内容:切割制作（或购买成品）、焊接固定、封头、接长、随钢筋骨架吊装入孔 6.其他说明:声测管制安及埋设方式、连接套管、灌水及内封堵、保护、管内灌水、注浆阀等在综 7.其他:满足招标文件、设计图纸及相关规范要求 |  | m | 36289.8 |  | 22.47 | 815431.81
8 | 010301005001 | 截(凿)桩头 | 1.部位:泥浆护壁成孔灌注桩 2.凿除方式:综合考虑 3.工程量计算规则:按设计要求浮浆段长度乘桩设计截面积以"m3"计算 4.外运运距:综合单价含凿石方外运，运距综合考虑，不再另外计算 5.其他说明:废弃物利用或外弃应当符合设计要求或本地淤泥渣土弃置规定,综合考虑开挖方式（包括施工所需作业面的开挖和回填恢复）、拆除、清理、可利用建筑垃圾的破碎、转堆、场内运输等,桩身保护、凿完后钢筋调直、消纳费等已在综合单价中综合考虑 6.其他:满足招标文件、设计图纸及相关规范要求 |  | m3 | 273.1 |  | 422.89 | 115491.26
本页小计 | [8 empty] | 930923.07
分部分项工程项目清单计价表
工程名称：航站楼桩基础工程（登机桥含活动端） |  |  |  | 标段：广州新机场航站楼桩基础及土石方工程 |  |  | 第 9 页 共 16 页
序号 | 项目编码 | 项目名称 | 项目特征描述 |  | 计量 单位 | 工程量 |  | 金额（元）
[8 empty] | 综合单价 | 合价
9 | 010301005002 | 截(凿)桩头 | 1.部位:预制钢筋混凝土管桩（登机桥含活动端） 2.凿除方式:综合考虑 3.外运运距:综合单价含凿石方外运，运距综合考虑，不再另外计算 4.工程量计算规则:按设计图示尺寸数量以"根"计算 5.其他说明:废弃物利用或外弃应当符合设计要求或本地淤泥渣土弃置规定,综合考虑开挖方式（包括施工所需作业面的开挖和回填恢复）、拆除、清理、可利用建筑垃圾的破碎、转堆、场内运输等,桩身保护、凿完后钢筋调直、消纳费等已在综合单价中综合考虑 6.其他:满足招标文件、设计图纸及相关规范要求 |  | 根 | 400 |  | 92.78 | 37112
|  | 钢筋混凝土工程 | [6 empty] | 10582678.03
本页小计 | [8 empty] | 37112
分部分项工程项目清单计价表
工程名称：航站楼桩基础工程（登机桥含活动端） |  |  |  | 标段：广州新机场航站楼桩基础及土石方工程 |  |  | 第 10 页 共 16 页
序号 | 项目编码 | 项目名称 | 项目特征描述 |  | 计量 单位 | 工程量 |  | 金额（元）
[8 empty] | 综合单价 | 合价
10 | 010506021001 | 钢筋笼 | 1.部位:登机桥含活动端 2.钢筋种类、规格:按设计图纸综合考虑 3.钢筋接头:综合考虑 4.工作内容:满足招标文件及设计图纸要求 5.工程量计算规则:工程量按设计图示长度乘单位理论质量计算。各类焊接、搭接或机械连接形式、马凳筋及其它措施钢筋均由投标人在报价中考虑，结算时不再另行计算 6.其他说明:含钢筋制作、运输、损耗、绑扎、安装、焊接、搭接、浇捣混凝土时钢筋笼维护等,可能发生的倒运、存放、吊装、连接以及吊钩及因钢筋加工综合开料和钢筋出厂实尺长度所引起钢筋非设计接驳或搭接长度等相关费用，临时用电接驳前,施工单位利用柴油机自发电而增加的费用由投标人综合包干考虑，结算不另行调整 7.其他:满足招标文件、设计图纸及相关规范要求 |  | t | 2257.056 |  | 4597.24 | 10376228.13
11 | 010506025001 | 预埋铁件 | 1.部位:登机桥含活动端桩顶与承台连接构造 2.钢材种类、规格:预埋钢板综合考虑，钢筋、锚栓、铁件、各种型材综合考虑 3.工作内容:预埋钢板及锚筋的制作、表面热浸处理、工厂底漆、安装等，焊缝焊接要求满足设计图纸及规范要求 4.工程量计算规则:按设计图示尺寸以"t"计算 5.其他:满足招标文件、设计图纸及相关规范要求 |  | t | 40.87 |  | 5051.38 | 206449.9
|  | 后注浆 | [6 empty] | 1739594.71
本页小计 | [8 empty] | 10582678.03
分部分项工程项目清单计价表
工程名称：航站楼桩基础工程（登机桥含活动端） |  |  |  | 标段：广州新机场航站楼桩基础及土石方工程 |  |  | 第 11 页 共 16 页
序号 | 项目编码 | 项目名称 | 项目特征描述 |  | 计量 单位 | 工程量 |  | 金额（元）
[8 empty] | 综合单价 | 合价
12 | 010302006001 | 灌注桩后注浆 | 1.部位:桩侧、桩端注双液浆 2.桩型:综合考虑 3.浆液种类:PO42.5R普通硅酸盐水泥+水玻璃（水玻璃占比约1%~2%) 4.浆液水灰比:0.45~0.55，水泥浆按水泥量的0.7%掺入FDN-Z减水剂 5.做法及施工要求:详见施工图纸及国家和行业现行有关技术规范或标准的要求 6.工作内容:水泥浆制作运输、测压、检查注浆效果、二次注浆、检查、封孔等,包括但不限于上述为完成该分项工程所发生的其他费用 7.工程量计算规则:按实际注浆量以m3计算 8.其他要求:满足设计图纸、招标文件及相关规范要求 |  | m3 | 701.8 |  | 749.35 | 525893.83
13 | 010302007002 | 注浆环管（橡胶钢丝管制安） | 1.材质:注浆环管为钢丝软管 2.规格型号:注浆管25mmx2mm 3.工程量计量规则:按实际注浆环管长度计算 4.工作内容:橡胶钢丝管制作、桩侧注浆阀、埋设及安装、深度、规格及布置方式等综合考虑,套管的管衬及管径满足设计图纸 5.其他要求:满足设计图纸、招标文件及相关规范要求 |  | m | 98.02 |  | 8.08 | 792
本页小计 | [8 empty] | 526685.83
分部分项工程项目清单计价表
工程名称：航站楼桩基础工程（登机桥含活动端） |  |  |  | 标段：广州新机场航站楼桩基础及土石方工程 |  |  | 第 12 页 共 16 页
序号 | 项目编码 | 项目名称 | 项目特征描述 |  | 计量 单位 | 工程量 |  | 金额（元）
[8 empty] | 综合单价 | 合价
14 | 040201019001 | 钢管注浆（钢管制安） | 1.材质:注浆管为电焊钢管 2.规格型号:注浆管25mmx2.75mm 3.工程量计量规则:按实际注浆管长度计算 4.工作内容:钢管制作、桩侧注浆阀、埋设及安装、深度、规格及布置方式等综合考虑,套管的管衬及管径满足设计图纸 5.其他要求:满足设计图纸、招标文件及相关规范要求 |  | m | 60889 |  | 19.92 | 1212908.88
|  | 水泥土复合管桩 | [6 empty] | 8220378.48
本页小计 | [8 empty] | 1212908.88
分部分项工程项目清单计价表
工程名称：航站楼桩基础工程（登机桥含活动端） |  |  |  | 标段：广州新机场航站楼桩基础及土石方工程 |  |  | 第 13 页 共 16 页
序号 | 项目编码 | 项目名称 | 项目特征描述 |  | 计量 单位 | 工程量 |  | 金额（元）
[8 empty] | 综合单价 | 合价
15 | 010301001001 | 预制钢筋混凝土管桩 Y800 | 1.部位:预应力管桩Y800 2.地层情况:由投标人根据工程地质情况综合考虑 3.桩长:按设计图纸要求 4.桩外径、壁厚:PHC(AB型)-D800预应力砼管桩,壁厚130mm 5.沉桩方法:施工单位根据地质情况结合设计图纸及招标文件要求综合考虑 6.桩尖类型:一体化桩尖,规格尺寸详见设计图纸要求 7.接桩形式:机械接头法,满足设计图纸及相关规范要求 8.填充材料种类:桩顶填灌C40混凝土，填充长度按设计图纸要求 9.工程量计算规则:按设计有效桩长（不包括桩尖）以"m"计算 10.其他说明:打桩机械位置场地平整、保证安全桩基安全的铺设钢板、混凝土垫层或路基板等场地处理措施、影响桩基施工的相关道路拆除及外运、打压桩、接桩、送桩、管桩混凝土填充、管桩运输费用及工程开始打桩时的试桩、临时用电接驳前,施工单位利用柴油机自发电而增加的费用、施工过程中跨越铁路结构上方的施工措施费用等由投标人综合考虑 11.其他:满足招标文件、设计图纸及相关规范要求 |  | m | 13446 |  | 425.48 | 5721004.08
本页小计 | [8 empty] | 5721004.08
分部分项工程项目清单计价表
工程名称：航站楼桩基础工程（登机桥含活动端） |  |  |  | 标段：广州新机场航站楼桩基础及土石方工程 |  |  | 第 14 页 共 16 页
序号 | 项目编码 | 项目名称 | 项目特征描述 |  | 计量 单位 | 工程量 |  | 金额（元）
[8 empty] | 综合单价 | 合价
16 | 010301005003 | 截(凿)桩头 | 1.部位:预制钢筋混凝土管桩（水泥土复合管桩） 2.凿除方式:综合考虑 3.外运运距:综合单价含凿石方外运，运距综合考虑，不再另外计算 4.工程量计算规则:按设计图示尺寸数量以"根"计算 5.其他说明:废弃物利用或外弃应当符合设计要求或本地淤泥渣土弃置规定,综合考虑开挖方式（包括施工所需作业面的开挖和回填恢复）、拆除、清理、可利用建筑垃圾的破碎、转堆、场内运输等,桩身保护、凿完后钢筋调直、消纳费等已在综合单价中综合考虑 6.其他:满足招标文件、设计图纸及相关规范要求 |  | 根 | 297 |  | 106.77 | 31710.69
17 | 010506025002 | 预埋铁件 | 1.部位:登机桥含活动端桩顶与承台连接构造（水泥土复合管桩） 2.钢材种类、规格:预埋钢板综合考虑，钢筋、锚栓、铁件、各种型材综合考虑 3.工作内容:预埋钢板及锚筋的制作、表面热浸处理、工厂底漆、安装等，焊缝焊接要求满足设计图纸及规范要求 4.工程量计算规则:按设计图示尺寸以"t"计算 5.其他:满足招标文件、设计图纸及相关规范要求 |  | t | 71.723 |  | 4666.51 | 334696.1
本页小计 | [8 empty] | 366406.79
分部分项工程项目清单计价表
工程名称：航站楼桩基础工程（登机桥含活动端） |  |  |  | 标段：广州新机场航站楼桩基础及土石方工程 |  |  | 第 15 页 共 16 页
序号 | 项目编码 | 项目名称 | 项目特征描述 |  | 计量 单位 | 工程量 |  | 金额（元）
[8 empty] | 综合单价 | 合价
18 | 010201007001 | 水泥土搅拌桩（空桩） | 1.部位:水泥土复合管桩 2.地层情况:由投标人根据工程地质情况综合考虑 3.桩长:满足设计图纸要求 4.桩截面尺寸:Φ1100 5.工程量计算规则:按设计图示桩体尺寸以体积计算 6.其他说明:打桩机械位置场地平整、桩基就位场地处理、试桩、膨润土、浮浆段、全岩面持力层入岩、泥浆的收集处理、临时用电接驳前,施工单位利用柴油机自发电而增加的费用、施工过程中跨越铁路结构上方的施工措施费用包含在综合单价内由投标人综合考虑,回填满足设计图纸和规范要求 7.其他:满足招标文件、设计图纸及相关规范要求 |  | m3 | 636.74 |  | 40.87 | 26023.56
本页小计 | [8 empty] | 26023.56
分部分项工程项目清单计价表
工程名称：航站楼桩基础工程（登机桥含活动端） |  |  |  | 标段：广州新机场航站楼桩基础及土石方工程 |  |  | 第 16 页 共 16 页
序号 | 项目编码 | 项目名称 | 项目特征描述 |  | 计量 单位 | 工程量 |  | 金额（元）
[8 empty] | 综合单价 | 合价
19 | 010201007002 | 水泥土搅拌桩（实桩） | 1.部位:水泥土复合管桩 2.地层情况:由投标人根据工程地质情况综合考虑 3.桩长:满足设计图纸要求 4.桩截面尺寸:Φ1100 5.做法、搅拌要求:桩底3m范围内采用四搅四喷、3m以上采用二搅二喷 6.水泥强度等级、掺量:42.5R普通硅酸盐水泥,水泥渗入比不少于16%,水泥浆液的水灰比0.8-1.5 7.工程量计算规则:按设计图示桩体尺寸以体积计算（不扣除管桩体积） 8.其他说明:打桩机械位置场地平整、桩基就位场地处理、试桩、膨润土、浮浆段、全岩面持力层入岩、泥浆的收集处理、临时用电接驳前,施工单位利用柴油机自发电而增加的费用、施工过程中跨越铁路结构上方的施工措施费用包含在综合单价内由投标人综合考虑,回填满足设计图纸和规范要求 9.其他:满足招标文件、设计图纸及相关规范要求 10.成桩质量等满足设计图纸及相关规范要求 |  | m3 | 12771.68 |  | 164.97 | 2106944.05
本页小计 | [8 empty] | 2106944.05
合 计 | [8 empty] | 47963178.67