## 综合单价分析表（限价）【土石方工程】
综合单价分析表
工程名称：土石方工程 | [9 empty] | 第 1 页 共 4 页
序号 | 1 | 项目编码 |  | 040101001001 | [6 empty] | 计量单位 |  | m3
项目名称 |  | 填方碾压（土方挖运填） | [8 empty] | 综合单价 |  | 16.41
清单综合单价组成明细
定额编号 | 定额名称 | 定额 单位 | 数量 | 单价（元） |  |  |  |  | 合价（元）
|  |  |  | 人工费 | 材料费 | 机具费 | 管理费 | 利润 | 人工费 |  | 材料费 | 机具费 | 管理费 | 利润
D1-1-29 *0.62 | 挖掘机挖一般土方 一、二类土 单价*0.62 | 1000m3天然密实方 | 0.0011 | 379.33 |  | 1575.06 | 246.45 | 296.96 | 0.43 |  |  | 1.78 | 0.28 | 0.34
D1-1-136 | 压路机碾压土(石)方 填土方 | 1000m3压实方 | 0.001 | 550.64 | 32.95 | 5163.69 | 720.58 | 869.62 | 0.55 |  | 0.03 | 5.16 | 0.72 | 0.87
D1-1-53 *0.6 | 自卸汽车运土方 运距1km内 单价*0.6 | 1000m3天然密实方 | 0.0011 |  |  | 4065.94 | 512.72 | 619.71 |  |  |  | 4.59 | 0.58 | 0.7
D1-1-2 | 机械平整场地  | 100m2 | 0.0017 | 22.66 |  | 66.55 | 11.25 | 13.54 | 0.04 |  |  | 0.11 | 0.02 | 0.02
人工单价 |  | 小计 | [6 empty] | 1.02 |  | 0.03 | 11.65 | 1.6 | 1.93
序号 | 工料机名称 |  |  |  | 单位 |  | 单价（元） |  | 数量 |  |  |  | 合价（元）
1.1 | 人工费 |  |  |  | 元 | [7 empty] | 1.02
00010010 | 人工费 |  |  |  | 元 |  | 1.03 |  | 0.9876 |  |  |  | 1.02
1.2 | 材料费 |  |  |  | 元 | [7 empty] | 0.03
34110010 | 水 |  |  |  | m3 |  | 2.13 |  | 0.015 |  |  |  | 0.03
99450760 | 其他材料费 |  |  |  | 元 |  | 1 |  | 0.001
1.3 | 机具费 |  |  |  | 元 | [7 empty] | 11.84
JXFTZ | 机械费调整 |  |  |  | 元 |  | 1
990101015 | 履带式推土机功率75(kW) |  |  |  | 台班 |  | 1039.8 |  | 0.001 |  |  |  | 1.05
990106030 | 履带式单斗液压挖掘机斗容量1(m3) |  |  |  | 台班 |  | 1439.74 |  | 0.0012 |  |  |  | 1.69
990120030 | 钢轮内燃压路机工作质量12(t) |  |  |  | 台班 |  | 605.9 |  | 0.0065 |  |  |  | 3.96
990402040 | 自卸汽车装载质量15(t) |  |  |  | 台班 |  | 1216.62 |  | 0.0038 |  |  |  | 4.59
990409020 | 洒水车罐容量4000(L) |  |  |  | 台班 |  | 580.78 |  | 0.0006 |  |  |  | 0.35
1.4 | 主材费 |  |  |  | 元
1.5 | 设备费 |  |  |  | 元
取费 | 费用名称 |  |  |  | 单位 |  | 费率（％） |  | 取费基数 |  |  |  | 合价（元）
1.6 | 管理费 |  |  |  | 元 |  |  |  | 管理费 |  |  |  | 1.6
2 | 利润 |  |  |  | 元 |  |  |  | (人工费+机具费)*15%+其他利润 |  |  |  | 1.93
3 | 综合单价 |  |  |  | 元 |  |  |  | 定额直接费+利润 |  |  |  | 16.41
综合单价分析表
工程名称：土石方工程 | [9 empty] | 第 2 页 共 4 页
序号 | 2 | 项目编码 |  | 040102001001 | [6 empty] | 计量单位 |  | m3
项目名称 |  | 填方碾压（石方挖运填） | [8 empty] | 综合单价 |  | 25.1
清单综合单价组成明细
定额编号 | 定额名称 | 定额 单位 | 数量 | 单价（元） |  |  |  |  | 合价（元）
|  |  |  | 人工费 | 材料费 | 机具费 | 管理费 | 利润 | 人工费 |  | 材料费 | 机具费 | 管理费 | 利润
补子目2 | 石方爆破（含解小） | m3 | 0.86 |  | 11.71 | [5 empty] | 10.07
D1-1-125 *0.38 | 装载机装松散石方 单价*0.38 | 1000m3天然密实方 | 0.001 | 134.64 |  | 1837.25 | 248.66 | 300.22 | 0.13 |  |  | 1.84 | 0.25 | 0.3
D1-1-137 *0.575 | 压路机碾压土(石)方 填石方 单价*0.575 | 1000m3压实方 | 0.001 | 411.6 |  | 5336.72 | 724.86 | 875.14 | 0.41 |  |  | 5.34 | 0.72 | 0.88
D1-1-126 *0.35 | 自卸汽车运石方 运距1km 单价*0.35 | 1000m3天然密实方 | 0.001 |  |  | 3900.48 | 491.85 | 594.49 |  |  |  | 3.9 | 0.49 | 0.59
人工单价 |  | 小计 | [6 empty] | 0.55 |  | 10.07 | 11.07 | 1.47 | 1.77
序号 | 工料机名称 |  |  |  | 单位 |  | 单价（元） |  | 数量 |  |  |  | 合价（元）
1.1 | 人工费 |  |  |  | 元 | [7 empty] | 0.55
00010010 | 人工费 |  |  |  | 元 |  | 1.03 |  | 0.5303 |  |  |  | 0.55
1.2 | 材料费 |  |  |  | 元 | [7 empty] | 10.07
BCCLF1@1 | 石方爆破（含解小） |  |  |  | m3 |  | 11.71 |  | 0.86 |  |  |  | 10.07
1.3 | 机具费 |  |  |  | 元 | [7 empty] | 11.25
JXFTZ | 机械费调整 |  |  |  | 元 |  | 1 |  | -0.0001
990101015 | 履带式推土机功率75(kW) |  |  |  | 台班 |  | 1039.8 |  | 0.0018 |  |  |  | 1.83
990120030 | 钢轮内燃压路机工作质量12(t) |  |  |  | 台班 |  | 605.9 |  | 0.0075 |  |  |  | 4.55
990402040 | 自卸汽车装载质量15(t) |  |  |  | 台班 |  | 1216.62 |  | 0.0032 |  |  |  | 3.9
990110040 | 轮胎式装载机斗容量2(m3) |  |  |  | 台班 |  | 837.6 |  | 0.0009 |  |  |  | 0.79
1.4 | 主材费 |  |  |  | 元
1.5 | 设备费 |  |  |  | 元
取费 | 费用名称 |  |  |  | 单位 |  | 费率（％） |  | 取费基数 |  |  |  | 合价（元）
1.6 | 管理费 |  |  |  | 元 |  |  |  | 管理费 |  |  |  | 1.47
2 | 利润 |  |  |  | 元 |  |  |  | (人工费+机具费)*15%+其他利润 |  |  |  | 1.77
3 | 综合单价 |  |  |  | 元 |  |  |  | 定额直接费+利润 |  |  |  | 25.1
综合单价分析表
工程名称：土石方工程 | [9 empty] | 第 3 页 共 4 页
序号 | 3 | 项目编码 |  | 040101001002 | [6 empty] | 计量单位 |  | m3
项目名称 |  | 填方碾压（土方挖运填） | [8 empty] | 综合单价 |  | 16.41
清单综合单价组成明细
定额编号 | 定额名称 | 定额 单位 | 数量 | 单价（元） |  |  |  |  | 合价（元）
|  |  |  | 人工费 | 材料费 | 机具费 | 管理费 | 利润 | 人工费 |  | 材料费 | 机具费 | 管理费 | 利润
D1-1-29 *0.62 | 挖掘机挖一般土方 一、二类土 单价*0.62 | 1000m3天然密实方 | 0.0011 | 379.33 |  | 1575.06 | 246.45 | 296.96 | 0.43 |  |  | 1.78 | 0.28 | 0.34
D1-1-136 | 压路机碾压土(石)方 填土方 | 1000m3压实方 | 0.001 | 550.64 | 32.95 | 5163.69 | 720.58 | 869.62 | 0.55 |  | 0.03 | 5.16 | 0.72 | 0.87
D1-1-53 *0.6 | 自卸汽车运土方 运距1km内 单价*0.6 | 1000m3天然密实方 | 0.001 |  |  | 4065.94 | 512.72 | 619.71 |  |  |  | 4.07 | 0.51 | 0.62
D1-1-2 | 机械平整场地  | 100m2 | 0.0076 | 22.66 |  | 66.55 | 11.25 | 13.54 | 0.17 |  |  | 0.51 | 0.09 | 0.1
人工单价 |  | 小计 | [6 empty] | 1.15 |  | 0.03 | 11.51 | 1.6 | 1.93
序号 | 工料机名称 |  |  |  | 单位 |  | 单价（元） |  | 数量 |  |  |  | 合价（元）
1.1 | 人工费 |  |  |  | 元 | [7 empty] | 1.15
00010010 | 人工费 |  |  |  | 元 |  | 1.03 |  | 1.1179 |  |  |  | 1.15
1.2 | 材料费 |  |  |  | 元 | [7 empty] | 0.03
34110010 | 水 |  |  |  | m3 |  | 2.13 |  | 0.015 |  |  |  | 0.03
99450760 | 其他材料费 |  |  |  | 元 |  | 1 |  | 0.001
1.3 | 机具费 |  |  |  | 元 | [7 empty] | 11.7
JXFTZ | 机械费调整 |  |  |  | 元 |  | 1
990101015 | 履带式推土机功率75(kW) |  |  |  | 台班 |  | 1039.8 |  | 0.0014 |  |  |  | 1.44
990106030 | 履带式单斗液压挖掘机斗容量1(m3) |  |  |  | 台班 |  | 1439.74 |  | 0.0012 |  |  |  | 1.69
990120030 | 钢轮内燃压路机工作质量12(t) |  |  |  | 台班 |  | 605.9 |  | 0.0065 |  |  |  | 3.96
990402040 | 自卸汽车装载质量15(t) |  |  |  | 台班 |  | 1216.62 |  | 0.0033 |  |  |  | 4.07
990409020 | 洒水车罐容量4000(L) |  |  |  | 台班 |  | 580.78 |  | 0.0006 |  |  |  | 0.35
1.4 | 主材费 |  |  |  | 元
1.5 | 设备费 |  |  |  | 元
取费 | 费用名称 |  |  |  | 单位 |  | 费率（％） |  | 取费基数 |  |  |  | 合价（元）
1.6 | 管理费 |  |  |  | 元 |  |  |  | 管理费 |  |  |  | 1.6
2 | 利润 |  |  |  | 元 |  |  |  | (人工费+机具费)*15%+其他利润 |  |  |  | 1.93
3 | 综合单价 |  |  |  | 元 |  |  |  | 定额直接费+利润 |  |  |  | 16.41
综合单价分析表
工程名称：土石方工程 | [9 empty] | 第 4 页 共 4 页
序号 | 4 | 项目编码 |  | 040102001002 | [6 empty] | 计量单位 |  | m3
项目名称 |  | 填方碾压（石方挖运填） | [8 empty] | 综合单价 |  | 25.1
清单综合单价组成明细
定额编号 | 定额名称 | 定额 单位 | 数量 | 单价（元） |  |  |  |  | 合价（元）
|  |  |  | 人工费 | 材料费 | 机具费 | 管理费 | 利润 | 人工费 |  | 材料费 | 机具费 | 管理费 | 利润
补子目2 | 石方爆破（含解小） | m3 | 0.86 |  | 11.71 | [5 empty] | 10.07
D1-1-125 *0.38 | 装载机装松散石方 单价*0.38 | 1000m3天然密实方 | 0.001 | 134.64 |  | 1837.25 | 248.66 | 300.22 | 0.13 |  |  | 1.84 | 0.25 | 0.3
D1-1-137 *0.575 | 压路机碾压土(石)方 填石方 单价*0.575 | 1000m3压实方 | 0.001 | 411.6 |  | 5336.72 | 724.86 | 875.14 | 0.41 |  |  | 5.34 | 0.72 | 0.88
D1-1-126 *0.35 | 自卸汽车运石方 运距1km 单价*0.35 | 1000m3天然密实方 | 0.001 |  |  | 3900.48 | 491.85 | 594.49 |  |  |  | 3.9 | 0.49 | 0.59
人工单价 |  | 小计 | [6 empty] | 0.55 |  | 10.07 | 11.07 | 1.47 | 1.77
序号 | 工料机名称 |  |  |  | 单位 |  | 单价（元） |  | 数量 |  |  |  | 合价（元）
1.1 | 人工费 |  |  |  | 元 | [7 empty] | 0.55
00010010 | 人工费 |  |  |  | 元 |  | 1.03 |  | 0.5303 |  |  |  | 0.55
1.2 | 材料费 |  |  |  | 元 | [7 empty] | 10.07
BCCLF1@1 | 石方爆破（含解小） |  |  |  | m3 |  | 11.71 |  | 0.86 |  |  |  | 10.07
1.3 | 机具费 |  |  |  | 元 | [7 empty] | 11.25
JXFTZ | 机械费调整 |  |  |  | 元 |  | 1 |  | -0.0001
990101015 | 履带式推土机功率75(kW) |  |  |  | 台班 |  | 1039.8 |  | 0.0018 |  |  |  | 1.83
990120030 | 钢轮内燃压路机工作质量12(t) |  |  |  | 台班 |  | 605.9 |  | 0.0075 |  |  |  | 4.55
990402040 | 自卸汽车装载质量15(t) |  |  |  | 台班 |  | 1216.62 |  | 0.0032 |  |  |  | 3.9
990110040 | 轮胎式装载机斗容量2(m3) |  |  |  | 台班 |  | 837.6 |  | 0.0009 |  |  |  | 0.79
1.4 | 主材费 |  |  |  | 元
1.5 | 设备费 |  |  |  | 元
取费 | 费用名称 |  |  |  | 单位 |  | 费率（％） |  | 取费基数 |  |  |  | 合价（元）
1.6 | 管理费 |  |  |  | 元 |  |  |  | 管理费 |  |  |  | 1.47
2 | 利润 |  |  |  | 元 |  |  |  | (人工费+机具费)*15%+其他利润 |  |  |  | 1.77
3 | 综合单价 |  |  |  | 元 |  |  |  | 定额直接费+利润 |  |  |  | 25.1

## 综合单价分析表（限价）【地基处理工程】
综合单价分析表
工程名称：地基处理工程 | [9 empty] | 第 1 页 共 15 页
序号 | 1 | 项目编码 |  | 040101005001 | [6 empty] | 计量单位 |  | m3
项目名称 |  | 沟塘清淤 | [8 empty] | 综合单价 |  | 13.14
清单综合单价组成明细
定额编号 | 定额名称 | 定额 单位 | 数量 | 单价（元） |  |  |  |  | 合价（元）
|  |  |  | 人工费 | 材料费 | 机具费 | 管理费 | 利润 | 人工费 |  | 材料费 | 机具费 | 管理费 | 利润
D1-1-32 J*0.5 | 挖掘机挖淤泥、流砂 机械*0.5 | 1000m3 | 0.001 | 695.66 |  | 2771.9 | 437.26 | 526.83 | 0.7 |  |  | 2.77 | 0.44 | 0.53
D1-1-53 换 | 自卸汽车运土方 运距1km内 实际运距(km):2 单价*0.8 | 1000m3天然密实方 | 0.001 |  |  | 6608.68 | 833.35 | 1007.26 |  |  |  | 6.61 | 0.83 | 1.01
990801080 | 电动单级离心清水泵 | 台班 | 0.0006 |  |  | 151.21 |  | 23.05 |  |  |  | 0.09 |  | 0.01
人工单价 |  | 小计 | [6 empty] | 0.7 |  |  | 9.47 | 1.27 | 1.55
序号 | 工料机名称 |  |  |  | 单位 |  | 单价（元） |  | 数量 |  |  |  | 合价（元）
1.1 | 人工费 |  |  |  | 元 | [7 empty] | 0.7
00010010 | 人工费 |  |  |  | 元 |  | 1.03 |  | 0.6754 |  |  |  | 0.7
1.2 | 材料费 |  |  |  | 元
1.3 | 机具费 |  |  |  | 元 | [7 empty] | 9.63
990101015 | 履带式推土机功率75(kW) |  |  |  | 台班 |  | 1039.8 |  | 0.0006 |  |  |  | 0.66
990402040 | 自卸汽车装载质量15(t) |  |  |  | 台班 |  | 1216.62 |  | 0.0054 |  |  |  | 6.61
990106010 | 履带式单斗液压挖掘机斗容量0.6(m3) |  |  |  | 台班 |  | 1069.5 |  | 0.002 |  |  |  | 2.11
990801080 | 电动单级离心清水泵流量250(m3/h) |  |  |  | 台班 |  | 151.21 |  | 0.0006 |  |  |  | 0.09
1.4 | 主材费 |  |  |  | 元
1.5 | 设备费 |  |  |  | 元
取费 | 费用名称 |  |  |  | 单位 |  | 费率（％） |  | 取费基数 |  |  |  | 合价（元）
1.6 | 管理费 |  |  |  | 元 |  |  |  | 管理费 |  |  |  | 1.27
2 | 利润 |  |  |  | 元 |  |  |  | (人工费+机具费)*15%+其他利润 |  |  |  | 1.55
3 | 综合单价 |  |  |  | 元 |  |  |  | 定额直接费+利润 |  |  |  | 13.14
综合单价分析表
工程名称：地基处理工程 | [9 empty] | 第 2 页 共 15 页
序号 | 2 | 项目编码 |  | 040102001001 | [6 empty] | 计量单位 |  | m3
项目名称 |  | 填方碾压（石方挖运填） | [8 empty] | 综合单价 |  | 25.1
清单综合单价组成明细
定额编号 | 定额名称 | 定额 单位 | 数量 | 单价（元） |  |  |  |  | 合价（元）
|  |  |  | 人工费 | 材料费 | 机具费 | 管理费 | 利润 | 人工费 |  | 材料费 | 机具费 | 管理费 | 利润
补子目2 | 石方爆破（含解小） | m3 | 0.86 |  | 11.71 | [5 empty] | 10.07
D1-1-125 *0.38 | 装载机装松散石方 单价*0.38 | 1000m3天然密实方 | 0.001 | 134.64 |  | 1837.25 | 248.66 | 300.22 | 0.13 |  |  | 1.84 | 0.25 | 0.3
D1-1-137 *0.575 | 压路机碾压土(石)方 填石方 单价*0.575 | 1000m3压实方 | 0.001 | 411.6 |  | 5336.72 | 724.86 | 875.14 | 0.41 |  |  | 5.34 | 0.72 | 0.88
D1-1-126 *0.35 | 自卸汽车运石方 运距1km 单价*0.35 | 1000m3天然密实方 | 0.001 |  |  | 3900.48 | 491.85 | 594.49 |  |  |  | 3.9 | 0.49 | 0.59
人工单价 |  | 小计 | [6 empty] | 0.55 |  | 10.07 | 11.07 | 1.47 | 1.77
序号 | 工料机名称 |  |  |  | 单位 |  | 单价（元） |  | 数量 |  |  |  | 合价（元）
1.1 | 人工费 |  |  |  | 元 | [7 empty] | 0.55
00010010 | 人工费 |  |  |  | 元 |  | 1.03 |  | 0.5303 |  |  |  | 0.55
1.2 | 材料费 |  |  |  | 元 | [7 empty] | 10.07
BCCLF1 | 石方爆破（含解小） |  |  |  | m3 |  | 11.71 |  | 0.86 |  |  |  | 10.07
1.3 | 机具费 |  |  |  | 元 | [7 empty] | 11.25
JXFTZ | 机械费调整 |  |  |  | 元 |  | 1 |  | -0.0001
990101015 | 履带式推土机功率75(kW) |  |  |  | 台班 |  | 1039.8 |  | 0.0018 |  |  |  | 1.83
990120030 | 钢轮内燃压路机工作质量12(t) |  |  |  | 台班 |  | 605.9 |  | 0.0075 |  |  |  | 4.55
990402040 | 自卸汽车装载质量15(t) |  |  |  | 台班 |  | 1216.62 |  | 0.0032 |  |  |  | 3.9
990110040 | 轮胎式装载机斗容量2(m3) |  |  |  | 台班 |  | 837.6 |  | 0.0009 |  |  |  | 0.79
1.4 | 主材费 |  |  |  | 元
1.5 | 设备费 |  |  |  | 元
取费 | 费用名称 |  |  |  | 单位 |  | 费率（％） |  | 取费基数 |  |  |  | 合价（元）
1.6 | 管理费 |  |  |  | 元 |  |  |  | 管理费 |  |  |  | 1.47
2 | 利润 |  |  |  | 元 |  |  |  | (人工费+机具费)*15%+其他利润 |  |  |  | 1.77
3 | 综合单价 |  |  |  | 元 |  |  |  | 定额直接费+利润 |  |  |  | 25.1
综合单价分析表
工程名称：地基处理工程 | [9 empty] | 第 3 页 共 15 页
序号 | 3 | 项目编码 |  | 040201003001 | [6 empty] | 计量单位 |  | m2
项目名称 |  | 强夯补强 | [8 empty] | 综合单价 |  | 14.97
清单综合单价组成明细
定额编号 | 定额名称 | 定额 单位 | 数量 | 单价（元） |  |  |  |  | 合价（元）
|  |  |  | 人工费 | 材料费 | 机具费 | 管理费 | 利润 | 人工费 |  | 材料费 | 机具费 | 管理费 | 利润
D1-3-15 换 | 软基处理工程 点夯 夯击能量300t.m 每100m2夯点9以内 4击以下 实际夯击数量(击):10 单价*0.3 | 100m2 | 0.0114 | 201.94 |  | 594.11 | 100.38 | 121.12 | 2.3 |  |  | 6.77 | 1.14 | 1.38
D1-3-3 换 | 软基处理工程 满夯 夯击能量 120t.m以内 一遍一击 实际夯击数量(击):3 单价*0.3 | 100m2 | 0.01 | 67.84 |  | 183.78 | 31.73 | 38.27 | 0.68 |  |  | 1.84 | 0.32 | 0.38
人工单价 |  | 小计 | [6 empty] | 2.98 |  |  | 8.6 | 1.46 | 1.76
序号 | 工料机名称 |  |  |  | 单位 |  | 单价（元） |  | 数量 |  |  |  | 合价（元）
1.1 | 人工费 |  |  |  | 元 | [7 empty] | 2.98
RGFTZ | 人工费调整 |  |  |  | 元 |  | 1 |  | 0.0001
00010010 | 人工费 |  |  |  | 元 |  | 1.03 |  | 2.8916 |  |  |  | 2.98
1.2 | 材料费 |  |  |  | 元
1.3 | 机具费 |  |  |  | 元 | [7 empty] | 8.77
JXFTZ | 机械费调整 |  |  |  | 元 |  | 1
990101015 | 履带式推土机功率75(kW) |  |  |  | 台班 |  | 1039.8 |  | 0.0018 |  |  |  | 1.86
990127030 | 强夯机械夯击能量3000(kN·m) |  |  |  | 台班 |  | 1691.05 |  | 0.0033 |  |  |  | 5.65
990127010 | 强夯机械夯击能量1200(kN·m) |  |  |  | 台班 |  | 1077.21 |  | 0.001 |  |  |  | 1.09
1.4 | 主材费 |  |  |  | 元
1.5 | 设备费 |  |  |  | 元
取费 | 费用名称 |  |  |  | 单位 |  | 费率（％） |  | 取费基数 |  |  |  | 合价（元）
1.6 | 管理费 |  |  |  | 元 |  |  |  | 管理费 |  |  |  | 1.46
2 | 利润 |  |  |  | 元 |  |  |  | (人工费+机具费)*15%+其他利润 |  |  |  | 1.76
3 | 综合单价 |  |  |  | 元 |  |  |  | 定额直接费+利润 |  |  |  | 14.97
综合单价分析表
工程名称：地基处理工程 | [9 empty] | 第 4 页 共 15 页
序号 | 4 | 项目编码 |  | 040101005002 | [6 empty] | 计量单位 |  | m3
项目名称 |  | 沟塘清淤 | [8 empty] | 综合单价 |  | 13.11
清单综合单价组成明细
定额编号 | 定额名称 | 定额 单位 | 数量 | 单价（元） |  |  |  |  | 合价（元）
|  |  |  | 人工费 | 材料费 | 机具费 | 管理费 | 利润 | 人工费 |  | 材料费 | 机具费 | 管理费 | 利润
D1-1-32 J*0.5 | 挖掘机挖淤泥、流砂 机械*0.5 | 1000m3 | 0.001 | 695.66 |  | 2771.9 | 437.26 | 526.83 | 0.7 |  |  | 2.77 | 0.44 | 0.53
D1-1-53 换 | 自卸汽车运土方 运距1km内 实际运距(km):2 单价*0.8 | 1000m3天然密实方 | 0.001 |  |  | 6608.68 | 833.35 | 1007.26 |  |  |  | 6.61 | 0.83 | 1.01
990801080 | 电动单级离心清水泵 | 台班 | 0.0004 |  |  | 151.21 |  | 23.05 |  |  |  | 0.06 |  | 0.01
人工单价 |  | 小计 | [6 empty] | 0.7 |  |  | 9.44 | 1.27 | 1.54
序号 | 工料机名称 |  |  |  | 单位 |  | 单价（元） |  | 数量 |  |  |  | 合价（元）
1.1 | 人工费 |  |  |  | 元 | [7 empty] | 0.7
00010010 | 人工费 |  |  |  | 元 |  | 1.03 |  | 0.6754 |  |  |  | 0.7
1.2 | 材料费 |  |  |  | 元
1.3 | 机具费 |  |  |  | 元 | [7 empty] | 9.6
990101015 | 履带式推土机功率75(kW) |  |  |  | 台班 |  | 1039.8 |  | 0.0006 |  |  |  | 0.66
990402040 | 自卸汽车装载质量15(t) |  |  |  | 台班 |  | 1216.62 |  | 0.0054 |  |  |  | 6.61
990106010 | 履带式单斗液压挖掘机斗容量0.6(m3) |  |  |  | 台班 |  | 1069.5 |  | 0.002 |  |  |  | 2.11
990801080 | 电动单级离心清水泵流量250(m3/h) |  |  |  | 台班 |  | 151.21 |  | 0.0004 |  |  |  | 0.06
1.4 | 主材费 |  |  |  | 元
1.5 | 设备费 |  |  |  | 元
取费 | 费用名称 |  |  |  | 单位 |  | 费率（％） |  | 取费基数 |  |  |  | 合价（元）
1.6 | 管理费 |  |  |  | 元 |  |  |  | 管理费 |  |  |  | 1.27
2 | 利润 |  |  |  | 元 |  |  |  | (人工费+机具费)*15%+其他利润 |  |  |  | 1.54
3 | 综合单价 |  |  |  | 元 |  |  |  | 定额直接费+利润 |  |  |  | 13.11
综合单价分析表
工程名称：地基处理工程 | [9 empty] | 第 5 页 共 15 页
序号 | 5 | 项目编码 |  | 040102001002 | [6 empty] | 计量单位 |  | m3
项目名称 |  | 填方碾压（石方挖运填） | [8 empty] | 综合单价 |  | 25.1
清单综合单价组成明细
定额编号 | 定额名称 | 定额 单位 | 数量 | 单价（元） |  |  |  |  | 合价（元）
|  |  |  | 人工费 | 材料费 | 机具费 | 管理费 | 利润 | 人工费 |  | 材料费 | 机具费 | 管理费 | 利润
补子目2 | 石方爆破（含解小） | m3 | 0.86 |  | 11.71 | [5 empty] | 10.07
D1-1-125 *0.38 | 装载机装松散石方 单价*0.38 | 1000m3天然密实方 | 0.001 | 134.64 |  | 1837.25 | 248.66 | 300.22 | 0.13 |  |  | 1.84 | 0.25 | 0.3
D1-1-137 *0.575 | 压路机碾压土(石)方 填石方 单价*0.575 | 1000m3压实方 | 0.001 | 411.6 |  | 5336.72 | 724.86 | 875.14 | 0.41 |  |  | 5.34 | 0.72 | 0.88
D1-1-126 *0.35 | 自卸汽车运石方 运距1km 单价*0.35 | 1000m3天然密实方 | 0.001 |  |  | 3900.48 | 491.85 | 594.49 |  |  |  | 3.9 | 0.49 | 0.59
人工单价 |  | 小计 | [6 empty] | 0.55 |  | 10.07 | 11.07 | 1.47 | 1.77
序号 | 工料机名称 |  |  |  | 单位 |  | 单价（元） |  | 数量 |  |  |  | 合价（元）
1.1 | 人工费 |  |  |  | 元 | [7 empty] | 0.55
00010010 | 人工费 |  |  |  | 元 |  | 1.03 |  | 0.5303 |  |  |  | 0.55
1.2 | 材料费 |  |  |  | 元 | [7 empty] | 10.07
BCCLF1 | 石方爆破（含解小） |  |  |  | m3 |  | 11.71 |  | 0.86 |  |  |  | 10.07
1.3 | 机具费 |  |  |  | 元 | [7 empty] | 11.25
JXFTZ | 机械费调整 |  |  |  | 元 |  | 1 |  | -0.0001
990101015 | 履带式推土机功率75(kW) |  |  |  | 台班 |  | 1039.8 |  | 0.0018 |  |  |  | 1.83
990120030 | 钢轮内燃压路机工作质量12(t) |  |  |  | 台班 |  | 605.9 |  | 0.0075 |  |  |  | 4.55
990402040 | 自卸汽车装载质量15(t) |  |  |  | 台班 |  | 1216.62 |  | 0.0032 |  |  |  | 3.9
990110040 | 轮胎式装载机斗容量2(m3) |  |  |  | 台班 |  | 837.6 |  | 0.0009 |  |  |  | 0.79
1.4 | 主材费 |  |  |  | 元
1.5 | 设备费 |  |  |  | 元
取费 | 费用名称 |  |  |  | 单位 |  | 费率（％） |  | 取费基数 |  |  |  | 合价（元）
1.6 | 管理费 |  |  |  | 元 |  |  |  | 管理费 |  |  |  | 1.47
2 | 利润 |  |  |  | 元 |  |  |  | (人工费+机具费)*15%+其他利润 |  |  |  | 1.77
3 | 综合单价 |  |  |  | 元 |  |  |  | 定额直接费+利润 |  |  |  | 25.1
综合单价分析表
工程名称：地基处理工程 | [9 empty] | 第 6 页 共 15 页
序号 | 6 | 项目编码 |  | 040201015001 | [6 empty] | 计量单位 |  | m3
项目名称 |  | 高压旋喷桩 | [8 empty] | 综合单价 |  | 403.71
清单综合单价组成明细
定额编号 | 定额名称 | 定额 单位 | 数量 | 单价（元） |  |  |  |  | 合价（元）
|  |  |  | 人工费 | 材料费 | 机具费 | 管理费 | 利润 | 人工费 |  | 材料费 | 机具费 | 管理费 | 利润
D1-3-43 换 | 软基处理工程 高压旋喷桩喷浆 双重管法 水泥掺量30% | 10m3 | 0.1 | 962.48 | 1837.89 | 750.02 | 215.95 | 258.69 | 96.25 |  | 183.79 | 75 | 21.6 | 25.87
人工单价 |  | 小计 | [6 empty] | 96.25 |  | 183.79 | 75 | 21.6 | 25.87
序号 | 工料机名称 |  |  |  | 单位 |  | 单价（元） |  | 数量 |  |  |  | 合价（元）
1.1 | 人工费 |  |  |  | 元 | [7 empty] | 96.25
00010010 | 人工费 |  |  |  | 元 |  | 1.03 |  | 93.445 |  |  |  | 96.25
1.2 | 材料费 |  |  |  | 元 | [7 empty] | 183.79
34110010 | 水 |  |  |  | m3 |  | 2.13 |  | 1.368 |  |  |  | 2.91
99450760 | 其他材料费 |  |  |  | 元 |  | 1 |  | 0.764 |  |  |  | 0.76
04010015@4 | 复合普通硅酸盐水泥P.C 42.5 |  |  |  | t |  | 327 |  | 0.5508 |  |  |  | 180.11
1.3 | 机具费 |  |  |  | 元 | [7 empty] | 76.21
990610010 | 灰浆搅拌机拌筒容量200(L) |  |  |  | 台班 |  | 253.21 |  | 0.055 |  |  |  | 13.93
990619025 | 液压注浆机HYB60/50-1 |  |  |  | 台班 |  | 130.18 |  | 0.0549 |  |  |  | 7.15
990803020 | 电动多级离心清水泵出口直径100(mm) 扬程120m以下 |  |  |  | 台班 |  | 174.7 |  | 0.0549 |  |  |  | 9.59
990806010 | 泥浆泵出口直径50(mm) |  |  |  | 台班 |  | 46.54 |  | 0.0549 |  |  |  | 2.56
990220085 | 高压旋喷钻机双重管 |  |  |  | 台班 |  | 514.26 |  | 0.055 |  |  |  | 28.28
991003050 | 电动空气压缩机排气量6(m3/min) |  |  |  | 台班 |  | 242.77 |  | 0.0556 |  |  |  | 13.5
1.4 | 主材费 |  |  |  | 元
1.5 | 设备费 |  |  |  | 元
取费 | 费用名称 |  |  |  | 单位 |  | 费率（％） |  | 取费基数 |  |  |  | 合价（元）
1.6 | 管理费 |  |  |  | 元 |  |  |  | 管理费 |  |  |  | 21.6
2 | 利润 |  |  |  | 元 |  |  |  | (人工费+机具费)*15%+其他利润 |  |  |  | 25.87
3 | 综合单价 |  |  |  | 元 |  |  |  | 定额直接费+利润 |  |  |  | 403.71
综合单价分析表
工程名称：地基处理工程 | [9 empty] | 第 7 页 共 15 页
序号 | 7 | 项目编码 |  | 050202005001 | [6 empty] | 计量单位 |  | m3
项目名称 |  | 混凝土方格形截水骨架护坡 | [8 empty] | 综合单价 |  | 631.86
清单综合单价组成明细
定额编号 | 定额名称 | 定额 单位 | 数量 | 单价（元） |  |  |  |  | 合价（元）
|  |  |  | 人工费 | 材料费 | 机具费 | 管理费 | 利润 | 人工费 |  | 材料费 | 机具费 | 管理费 | 利润
D1-2-35 | 格构护坡 现浇混凝土骨架 | 10m3 | 0.1 | 1603.53 | 23.8 | 6.56 | 203.03 | 241.53 | 160.35 |  | 2.38 | 0.66 | 20.3 | 24.15
8021904 | 普通预拌混凝土 碎石粒径综合考虑 C25 | m3 | 1.01 |  | 325.13 | [5 empty] | 328.38
D2-4-35 | 后座钢模板制安 | 10m2 | 0.3636 | 106.96 | 60.9 | 30.24 | 15.59 | 20.65 | 38.89 |  | 22.15 | 11 | 5.67 | 7.51
借A1-10-168 | 油浸麻丝 立面 | 100m | 0.0051 | 1095.09 | 597.31 |  | 158.35 | 164.26 | 5.56 |  | 3.03 |  | 0.8 | 0.83
人工单价 |  | 小计 | [6 empty] | 204.81 |  | 355.94 | 11.65 | 26.78 | 32.5
序号 | 工料机名称 |  |  |  | 单位 |  | 单价（元） |  | 数量 |  |  |  | 合价（元）
1.1 | 人工费 |  |  |  | 元 | [7 empty] | 204.81
00010010 | 人工费 |  |  |  | 元 |  | 1.03 |  | 198.8402 |  |  |  | 204.81
1.2 | 材料费 |  |  |  | 元 | [7 empty] | 355.94
34110010 | 水 |  |  |  | m3 |  | 2.13 |  | 0.25 |  |  |  | 0.53
99450760 | 其他材料费 |  |  |  | 元 |  | 1 |  | 2.0652 |  |  |  | 2.07
02290140 | 乳化沥青麻丝 |  |  |  | kg |  | 7.42 |  | 0.4087 |  |  |  | 3.03
8021904 | 普通预拌混凝土碎石粒径综合考虑 C25 |  |  |  | m3 |  | 325.13 |  | 1.01 |  |  |  | 328.38
05030060 | 板枋材综合 |  |  |  | m3 |  | 1592.08 |  | 0.0051 |  |  |  | 8.11
35010010 | 钢模板 |  |  |  | kg |  | 4.44 |  | 1.284 |  |  |  | 5.7
03010065 | 铁钉 |  |  |  | kg |  | 7.56 |  | 0.2364 |  |  |  | 1.79
03213001 | 铁件综合 |  |  |  | kg |  | 4.84 |  | 0.4436 |  |  |  | 2.15
03214046 | 零星卡具 |  |  |  | kg |  | 5.47 |  | 0.5382 |  |  |  | 2.94
14350630 | 脱模剂 |  |  |  | kg |  | 5.13 |  | 0.2425 |  |  |  | 1.24
1.3 | 机具费 |  |  |  | 元 | [7 empty] | 11.84
990605065 | 混凝土振捣器(平板式) |  |  |  | 台班 |  | 11.72 |  | 0.056 |  |  |  | 0.66
990401020 | 载货汽车装载质量5(t) |  |  |  | 台班 |  | 530.56 |  | 0.0207 |  |  |  | 11
1.4 | 主材费 |  |  |  | 元
1.5 | 设备费 |  |  |  | 元
取费 | 费用名称 |  |  |  | 单位 |  | 费率（％） |  | 取费基数 |  |  |  | 合价（元）
1.6 | 管理费 |  |  |  | 元 |  |  |  | 管理费 |  |  |  | 26.78
2 | 利润 |  |  |  | 元 |  |  |  | (人工费+机具费)*费率+其他利润 |  |  |  | 32.5
3 | 综合单价 |  |  |  | 元 |  |  |  | 定额直接费+利润 |  |  |  | 631.86
综合单价分析表
工程名称：地基处理工程 | [9 empty] | 第 8 页 共 15 页
序号 | 8 | 项目编码 |  | 080205004001 | [6 empty] | 计量单位 |  | m3
项目名称 |  | 混凝土护坡 | [8 empty] | 综合单价 |  | 519.88
清单综合单价组成明细
定额编号 | 定额名称 | 定额 单位 | 数量 | 单价（元） |  |  |  |  | 合价（元）
|  |  |  | 人工费 | 材料费 | 机具费 | 管理费 | 利润 | 人工费 |  | 材料费 | 机具费 | 管理费 | 利润
D1-2-37 换 | 现浇筑混凝护坡 10cm内 实际厚度(cm):40 | 100m2 | 0.0127 | 3930.48 | 849.87 | 6.56 | 496.46 | 590.57 | 50.02 |  | 10.82 | 0.08 | 6.32 | 7.52
8021904 | 普通预拌混凝土 碎石粒径综合考虑 C25 | m3 | 0.5383 |  | 325.13 | [5 empty] | 175.03
借A1-10-168 | 油浸麻丝 立面 | 100m | 0.0008 | 1095.09 | 597.31 |  | 158.35 | 164.26 | 0.93 |  | 0.51 |  | 0.13 | 0.14
D3-5-27 | 安装泄水孔 塑料管 | 10m | 0.0062 | 64.04 | 60.2 |  | 10.13 | 9.61 | 0.4 |  | 0.37 |  | 0.06 | 0.06
D3-1-2 | 现浇基础 混凝土垫层 | 10m3 | 0.044 | 808.79 | 51.58 | 519.26 | 210.1 | 200.46 | 35.59 |  | 2.27 | 22.85 | 9.25 | 8.82
8021904 | 普通预拌混凝土 碎石粒径综合考虑 C25 | m3 | 0.4444 |  | 325.13 | [5 empty] | 144.5
D2-4-35 | 后座钢模板制安 | 10m2 | 0.1867 | 106.96 | 60.9 | 30.24 | 15.59 | 20.65 | 19.97 |  | 11.37 | 5.65 | 2.91 | 3.86
人工单价 |  | 小计 | [6 empty] | 106.91 |  | 344.86 | 28.58 | 18.67 | 20.39
序号 | 工料机名称 |  |  |  | 单位 |  | 单价（元） |  | 数量 |  |  |  | 合价（元）
1.1 | 人工费 |  |  |  | 元 | [7 empty] | 106.91
RGFTZ | 人工费调整 |  |  |  | 元 |  | 1 |  | -0.0001
00010010 | 人工费 |  |  |  | 元 |  | 1.03 |  | 103.7947 |  |  |  | 106.91
1.2 | 材料费 |  |  |  | 元 | [7 empty] | 344.86
CLFTZ | 材料费调整 |  |  |  | 元 |  | 1 |  | -0.0008
34110010 | 水 |  |  |  | m3 |  | 2.13 |  | 0.1747 |  |  |  | 0.37
99450760 | 其他材料费 |  |  |  | 元 |  | 1 |  | 3.2217 |  |  |  | 3.22
02290140 | 乳化沥青麻丝 |  |  |  | kg |  | 7.42 |  | 0.0683 |  |  |  | 0.51
8021904 | 普通预拌混凝土碎石粒径综合考虑 C25 |  |  |  | m3 |  | 325.13 |  | 0.9828 |  |  |  | 319.53
05030060 | 板枋材综合 |  |  |  | m3 |  | 1592.08 |  | 0.0026 |  |  |  | 4.16
35010010 | 钢模板 |  |  |  | kg |  | 4.44 |  | 0.6594 |  |  |  | 2.93
02090020 | 聚氯乙烯薄膜 |  |  |  | m2 |  | 1.29 |  | 1.3363 |  |  |  | 1.72
04030030 | 砂砾5~80 |  |  |  | m3 |  | 56.35 |  | 0.14 |  |  |  | 7.89
03010065 | 铁钉 |  |  |  | kg |  | 7.56 |  | 0.1214 |  |  |  | 0.92
03213001 | 铁件综合 |  |  |  | kg |  | 4.84 |  | 0.2278 |  |  |  | 1.1
03214046 | 零星卡具 |  |  |  | kg |  | 5.47 |  | 0.2764 |  |  |  | 1.51
14350630 | 脱模剂 |  |  |  | kg |  | 5.13 |  | 0.1246 |  |  |  | 0.64
综合单价分析表
工程名称：地基处理工程 | [9 empty] | 第 9 页 共 15 页
序号 | 工料机名称 |  |  |  | 单位 |  | 单价（元） |  | 数量 |  |  |  | 合价（元）
17250080@1 | 塑料排水管PVC DN110 |  |  |  | m |  | 5.84 |  | 0.0631 |  |  |  | 0.37
1.3 | 机具费 |  |  |  | 元 | [7 empty] | 29.04
990605065 | 混凝土振捣器(平板式) |  |  |  | 台班 |  | 11.72 |  | 0.0498 |  |  |  | 0.58
990304016 | 汽车式起重机提升质量16(t) |  |  |  | 台班 |  | 1156.64 |  | 0.0064 |  |  |  | 7.38
990401020 | 载货汽车装载质量5(t) |  |  |  | 台班 |  | 530.56 |  | 0.0106 |  |  |  | 5.65
990406010 | 机动翻斗车装载质量1(t) |  |  |  | 台班 |  | 301.04 |  | 0.0497 |  |  |  | 14.97
1.4 | 主材费 |  |  |  | 元
1.5 | 设备费 |  |  |  | 元
取费 | 费用名称 |  |  |  | 单位 |  | 费率（％） |  | 取费基数 |  |  |  | 合价（元）
1.6 | 管理费 |  |  |  | 元 |  |  |  | 管理费 |  |  |  | 18.67
2 | 利润 |  |  |  | 元 |  |  |  | 定额直接费*费率+其他利润 |  |  |  | 20.39
3 | 综合单价 |  |  |  | 元 |  |  |  | 定额直接费+利润 |  |  |  | 519.88
综合单价分析表
工程名称：地基处理工程 | [9 empty] | 第 10 页 共 15 页
序号 | 9 | 项目编码 |  | 040303017001 | [6 empty] | 计量单位 |  | m3
项目名称 |  | 混凝土踏步 | [8 empty] | 综合单价 |  | 752.65
清单综合单价组成明细
定额编号 | 定额名称 | 定额 单位 | 数量 | 单价（元） |  |  |  |  | 合价（元）
|  |  |  | 人工费 | 材料费 | 机具费 | 管理费 | 利润 | 人工费 |  | 材料费 | 机具费 | 管理费 | 利润
D3-1-29 | 楼梯 直形 | 10m3 | 0.1 | 1170.99 | 37.38 | 20.98 | 188.57 | 178.85 | 117.1 |  | 3.74 | 2.1 | 18.86 | 17.89
8021904 | 普通预拌混凝土 碎石粒径综合考虑 C25 | m3 | 1.01 |  | 325.13 | [5 empty] | 328.38
D3-7-36 | 现浇混凝土模板制作、安装 楼梯 直形 | 10m2 | 0.149 | 905.89 | 544.41 | 34.68 | 148.8 | 141.17 | 134.98 |  | 81.12 | 5.17 | 22.17 | 21.03
人工单价 |  | 小计 | [6 empty] | 252.08 |  | 413.24 | 7.27 | 41.03 | 38.92
序号 | 工料机名称 |  |  |  | 单位 |  | 单价（元） |  | 数量 |  |  |  | 合价（元）
1.1 | 人工费 |  |  |  | 元 | [7 empty] | 252.08
00010010 | 人工费 |  |  |  | 元 |  | 1.03 |  | 244.7356 |  |  |  | 252.08
1.2 | 材料费 |  |  |  | 元 | [7 empty] | 413.24
34110010 | 水 |  |  |  | m3 |  | 2.13 |  | 0.726 |  |  |  | 1.55
99450760 | 其他材料费 |  |  |  | 元 |  | 1 |  | 2.8635 |  |  |  | 2.86
8021904 | 普通预拌混凝土碎石粒径综合考虑 C25 |  |  |  | m3 |  | 325.13 |  | 1.01 |  |  |  | 328.38
03019001 | 圆钉综合 |  |  |  | kg |  | 5.36 |  | 0.7957 |  |  |  | 4.26
05030060 | 板枋材综合 |  |  |  | m3 |  | 1592.08 |  | 0.0465 |  |  |  | 74.01
14350630 | 脱模剂 |  |  |  | kg |  | 5.13 |  | 0.2399 |  |  |  | 1.23
02270070 | 土工布 |  |  |  | m2 |  | 5.26 |  | 0.1004 |  |  |  | 0.53
13350250 | 模板嵌缝料 |  |  |  | kg |  | 1.71 |  | 0.2399 |  |  |  | 0.41
1.3 | 机具费 |  |  |  | 元 | [7 empty] | 7.38
990706010 | 木工圆锯机直径500(mm) |  |  |  | 台班 |  | 28.17 |  | 0.0373 |  |  |  | 1.05
990605060 | 混凝土振捣器(插入式) |  |  |  | 台班 |  | 10.49 |  | 0.2 |  |  |  | 2.1
990401025 | 载货汽车装载质量6(t) |  |  |  | 台班 |  | 552.75 |  | 0.0075 |  |  |  | 4.12
1.4 | 主材费 |  |  |  | 元
1.5 | 设备费 |  |  |  | 元
取费 | 费用名称 |  |  |  | 单位 |  | 费率（％） |  | 取费基数 |  |  |  | 合价（元）
1.6 | 管理费 |  |  |  | 元 |  |  |  | 管理费 |  |  |  | 41.03
2 | 利润 |  |  |  | 元 |  |  |  | (人工费+机具费)*15%+其他利润 |  |  |  | 38.92
3 | 综合单价 |  |  |  | 元 |  |  |  | 定额直接费+利润 |  |  |  | 752.65
综合单价分析表
工程名称：地基处理工程 | [9 empty] | 第 11 页 共 15 页
序号 | 10 | 项目编码 |  | 040201022001 | [6 empty] | 计量单位 |  | m3
项目名称 |  | 截水沟 | [8 empty] | 综合单价 |  | 628.52
清单综合单价组成明细
定额编号 | 定额名称 | 定额 单位 | 数量 | 单价（元） |  |  |  |  | 合价（元）
|  |  |  | 人工费 | 材料费 | 机具费 | 管理费 | 利润 | 人工费 |  | 材料费 | 机具费 | 管理费 | 利润
D3-1-4 | 现浇基础 混凝土 | 10m3 | 0.1 | 777.97 | 60.1 | 485.82 | 199.93 | 190.74 | 77.8 |  | 6.01 | 48.58 | 19.99 | 19.07
8021904 | 普通预拌混凝土 碎石粒径综合考虑 C25 | m3 | 1.01 |  | 325.13 | [5 empty] | 328.38
D1-2-50 | 混凝土电缆沟模板 | 100m2 | 0.0231 | 2523.76 | 2183.79 | 104.71 | 331.45 | 394.52 | 58.27 |  | 50.42 | 2.42 | 7.65 | 9.11
人工单价 |  | 小计 | [6 empty] | 136.07 |  | 384.81 | 51 | 27.65 | 28.18
序号 | 工料机名称 |  |  |  | 单位 |  | 单价（元） |  | 数量 |  |  |  | 合价（元）
1.1 | 人工费 |  |  |  | 元 | [7 empty] | 136.07
00010010 | 人工费 |  |  |  | 元 |  | 1.03 |  | 132.1023 |  |  |  | 136.07
1.2 | 材料费 |  |  |  | 元 | [7 empty] | 384.81
34110010 | 水 |  |  |  | m3 |  | 2.13 |  | 0.203 |  |  |  | 0.43
99450760 | 其他材料费 |  |  |  | 元 |  | 1 |  | 5.1585 |  |  |  | 5.16
8021904 | 普通预拌混凝土碎石粒径综合考虑 C25 |  |  |  | m3 |  | 325.13 |  | 1.01 |  |  |  | 328.38
03010065 | 铁钉 |  |  |  | kg |  | 7.56 |  | 0.4147 |  |  |  | 3.13
03213001 | 铁件综合 |  |  |  | kg |  | 4.84 |  | 0.184 |  |  |  | 0.89
02270070 | 土工布 |  |  |  | m2 |  | 5.26 |  | 0.1279 |  |  |  | 0.67
01030055 | 镀锌低碳钢丝φ2.5~4.0 |  |  |  | kg |  | 4.47 |  | 0.5654 |  |  |  | 2.53
05030080 | 松杂板枋材 |  |  |  | m3 |  | 1180.62 |  | 0.0369 |  |  |  | 43.61
1.3 | 机具费 |  |  |  | 元 | [7 empty] | 51.82
990401015 | 载货汽车装载质量4(t) |  |  |  | 台班 |  | 506.6 |  | 0.0039 |  |  |  | 1.99
990605065 | 混凝土振捣器(平板式) |  |  |  | 台班 |  | 11.72 |  | 0.038 |  |  |  | 0.45
990304016 | 汽车式起重机提升质量16(t) |  |  |  | 台班 |  | 1156.64 |  | 0.0115 |  |  |  | 13.3
990706010 | 木工圆锯机直径500(mm) |  |  |  | 台班 |  | 28.17 |  | 0.0152 |  |  |  | 0.43
990605060 | 混凝土振捣器(插入式) |  |  |  | 台班 |  | 10.49 |  | 0.078 |  |  |  | 0.82
990406010 | 机动翻斗车装载质量1(t) |  |  |  | 台班 |  | 301.04 |  | 0.113 |  |  |  | 34.02
1.4 | 主材费 |  |  |  | 元
1.5 | 设备费 |  |  |  | 元
取费 | 费用名称 |  |  |  | 单位 |  | 费率（％） |  | 取费基数 |  |  |  | 合价（元）
1.6 | 管理费 |  |  |  | 元 |  |  |  | 管理费 |  |  |  | 27.65
2 | 利润 |  |  |  | 元 |  |  |  | (人工费+机具费)*15%+其他利润 |  |  |  | 28.18
综合单价分析表
工程名称：地基处理工程 | [9 empty] | 第 12 页 共 15 页
取费 | 费用名称 |  |  |  | 单位 |  | 费率（％） |  | 取费基数 |  |  |  | 合价（元）
3 | 综合单价 |  |  |  | 元 |  |  |  | 定额直接费+利润 |  |  |  | 628.52
综合单价分析表
工程名称：地基处理工程 | [9 empty] | 第 13 页 共 15 页
序号 | 11 | 项目编码 |  | 040201022002 | [6 empty] | 计量单位 |  | m3
项目名称 |  | 跌水 | [8 empty] | 综合单价 |  | 643.86
清单综合单价组成明细
定额编号 | 定额名称 | 定额 单位 | 数量 | 单价（元） |  |  |  |  | 合价（元）
|  |  |  | 人工费 | 材料费 | 机具费 | 管理费 | 利润 | 人工费 |  | 材料费 | 机具费 | 管理费 | 利润
D3-1-4 | 现浇基础 混凝土 | 10m3 | 0.1 | 777.97 | 60.1 | 485.82 | 199.93 | 190.74 | 77.8 |  | 6.01 | 48.58 | 19.99 | 19.07
8021904 | 普通预拌混凝土 碎石粒径综合考虑 C25 | m3 | 1.01 |  | 325.13 | [5 empty] | 328.38
D1-2-50 | 混凝土电缆沟模板 | 100m2 | 0.0259 | 2523.76 | 2183.79 | 104.71 | 331.45 | 394.52 | 65.26 |  | 56.46 | 2.71 | 8.57 | 10.2
人工单价 |  | 小计 | [6 empty] | 143.05 |  | 390.86 | 51.29 | 28.56 | 29.27
序号 | 工料机名称 |  |  |  | 单位 |  | 单价（元） |  | 数量 |  |  |  | 合价（元）
1.1 | 人工费 |  |  |  | 元 | [7 empty] | 143.05
00010010 | 人工费 |  |  |  | 元 |  | 1.03 |  | 138.8855 |  |  |  | 143.05
1.2 | 材料费 |  |  |  | 元 | [7 empty] | 390.86
34110010 | 水 |  |  |  | m3 |  | 2.13 |  | 0.203 |  |  |  | 0.43
99450760 | 其他材料费 |  |  |  | 元 |  | 1 |  | 5.1889 |  |  |  | 5.19
8021904 | 普通预拌混凝土碎石粒径综合考虑 C25 |  |  |  | m3 |  | 325.13 |  | 1.01 |  |  |  | 328.38
03010065 | 铁钉 |  |  |  | kg |  | 7.56 |  | 0.4644 |  |  |  | 3.51
03213001 | 铁件综合 |  |  |  | kg |  | 4.84 |  | 0.2061 |  |  |  | 1
02270070 | 土工布 |  |  |  | m2 |  | 5.26 |  | 0.1279 |  |  |  | 0.67
01030055 | 镀锌低碳钢丝φ2.5~4.0 |  |  |  | kg |  | 4.47 |  | 0.6332 |  |  |  | 2.83
05030080 | 松杂板枋材 |  |  |  | m3 |  | 1180.62 |  | 0.0414 |  |  |  | 48.84
1.3 | 机具费 |  |  |  | 元 | [7 empty] | 52.12
990401015 | 载货汽车装载质量4(t) |  |  |  | 台班 |  | 506.6 |  | 0.0044 |  |  |  | 2.23
990605065 | 混凝土振捣器(平板式) |  |  |  | 台班 |  | 11.72 |  | 0.038 |  |  |  | 0.45
990304016 | 汽车式起重机提升质量16(t) |  |  |  | 台班 |  | 1156.64 |  | 0.0115 |  |  |  | 13.3
990706010 | 木工圆锯机直径500(mm) |  |  |  | 台班 |  | 28.17 |  | 0.0171 |  |  |  | 0.48
990605060 | 混凝土振捣器(插入式) |  |  |  | 台班 |  | 10.49 |  | 0.078 |  |  |  | 0.82
990406010 | 机动翻斗车装载质量1(t) |  |  |  | 台班 |  | 301.04 |  | 0.113 |  |  |  | 34.02
1.4 | 主材费 |  |  |  | 元
1.5 | 设备费 |  |  |  | 元
取费 | 费用名称 |  |  |  | 单位 |  | 费率（％） |  | 取费基数 |  |  |  | 合价（元）
1.6 | 管理费 |  |  |  | 元 |  |  |  | 管理费 |  |  |  | 28.56
2 | 利润 |  |  |  | 元 |  |  |  | (人工费+机具费)*15%+其他利润 |  |  |  | 29.27
综合单价分析表
工程名称：地基处理工程 | [9 empty] | 第 14 页 共 15 页
取费 | 费用名称 |  |  |  | 单位 |  | 费率（％） |  | 取费基数 |  |  |  | 合价（元）
3 | 综合单价 |  |  |  | 元 |  |  |  | 定额直接费+利润 |  |  |  | 643.86
综合单价分析表
工程名称：地基处理工程 | [9 empty] | 第 15 页 共 15 页
序号 | 12 | 项目编码 |  | 050103016001 | [6 empty] | 计量单位 |  | m2
项目名称 |  | 播植草(灌木)籽 | [8 empty] | 综合单价 |  | 3.08
清单综合单价组成明细
定额编号 | 定额名称 | 定额 单位 | 数量 | 单价（元） |  |  |  |  | 合价（元）
|  |  |  | 人工费 | 材料费 | 机具费 | 管理费 | 利润 | 人工费 |  | 材料费 | 机具费 | 管理费 | 利润
借E1-2-99 换 | 播草籽 人工播草籽 | 100m2 | 0.01 | 196.98 | 55.65 |  | 25.61 | 29.55 | 1.97 |  | 0.56 |  | 0.26 | 0.3
人工单价 |  | 小计 | [6 empty] | 1.97 |  | 0.56 |  | 0.26 | 0.3
序号 | 工料机名称 |  |  |  | 单位 |  | 单价（元） |  | 数量 |  |  |  | 合价（元）
1.1 | 人工费 |  |  |  | 元 | [7 empty] | 1.97
00010010 | 人工费 |  |  |  | 元 |  | 1.03 |  | 1.9124 |  |  |  | 1.97
1.2 | 材料费 |  |  |  | 元 | [7 empty] | 0.56
34110010 | 水 |  |  |  | m3 |  | 2.13 |  | 0.05 |  |  |  | 0.11
99450760 | 其他材料费 |  |  |  | 元 |  | 1
32070075 | 草籽混合物 |  |  |  | kg |  | 18 |  | 0.025 |  |  |  | 0.45
32270020 | 有机肥 |  |  |  | t |  | 432
1.3 | 机具费 |  |  |  | 元
990401015 | 载货汽车装载质量4(t) |  |  |  | 台班 |  | 506.6
990409040 | 洒水车罐容量8000(L) |  |  |  | 台班 |  | 715.97
991215260 | 喷播机8t |  |  |  | 台班 |  | 873.56
1.4 | 主材费 |  |  |  | 元
1.5 | 设备费 |  |  |  | 元
取费 | 费用名称 |  |  |  | 单位 |  | 费率（％） |  | 取费基数 |  |  |  | 合价（元）
1.6 | 管理费 |  |  |  | 元 |  |  |  | 管理费 |  |  |  | 0.26
2 | 利润 |  |  |  | 元 |  |  |  | (人工费+机具费)*费率+其他利润 |  |  |  | 0.3
3 | 综合单价 |  |  |  | 元 |  |  |  | 定额直接费+利润 |  |  |  | 3.08

## 综合单价分析表（限价）【航站楼桩基础工程（主楼及指廊）】
综合单价分析表
工程名称：航站楼桩基础工程（主楼及指廊） | [9 empty] | 第 1 页 共 74 页
序号 | 1 | 项目编码 |  | 010302001001 | [6 empty] | 计量单位 |  | m
项目名称 |  | 泥浆护壁成孔灌注桩Φ800/Φ800b（空桩） | [8 empty] | 综合单价 |  | 232.28
清单综合单价组成明细
定额编号 | 定额名称 | 定额 单位 | 数量 | 单价（元） |  |  |  |  | 合价（元）
|  |  |  | 人工费 | 材料费 | 机具费 | 管理费 | 利润 | 人工费 |  | 材料费 | 机具费 | 管理费 | 利润
A1-3-93 | 旋挖桩成孔 设计桩径(mm) 1000内 | 10m3 | 0.0502 | 621.24 | 68.75 | 2419.91 | 528.55 | 615.3 | 31.21 |  | 3.45 | 121.59 | 26.56 | 30.92
A1-1-51 | 挖掘机装土方 | 1000m3 | 0.0005 | 400.95 |  | 1866.7 | 351.49 | 458.98 | 0.2 |  |  | 0.93 | 0.17 | 0.23
A1-1-53 换 | 自卸汽车运土方 运距1km内 实际运距(km):10 | 1000m3 | 0.0005 |  |  | 22385.84 | 3469.81 | 4542.53 |  |  |  | 11.1 | 1.72 | 2.25
人工单价 |  | 小计 | [6 empty] | 31.41 |  | 3.45 | 133.61 | 28.45 | 33.4
序号 | 工料机名称 |  |  |  | 单位 |  | 单价（元） |  | 数量 |  |  |  | 合价（元）
1.1 | 人工费 |  |  |  | 元 | [7 empty] | 31.41
00010010 | 人工费 |  |  |  | 元 |  | 1.03 |  | 30.498 |  |  |  | 31.41
1.2 | 材料费 |  |  |  | 元 | [7 empty] | 3.45
03135071 | 低合金钢耐热焊条综合 |  |  |  | kg |  | 12.75 |  | 0.0523 |  |  |  | 0.67
04090090 | 粘土 |  |  |  | m3 |  | 38.33 |  | 0.0306 |  |  |  | 1.17
34110010 | 水 |  |  |  | m3 |  | 2.13 |  | 0.4271 |  |  |  | 0.91
99450760 | 其他材料费 |  |  |  | 元 |  | 1 |  | 0.7034 |  |  |  | 0.7
1.3 | 机具费 |  |  |  | 元 | [7 empty] | 135.56
JXFTZ | 机械费调整 |  |  |  | 元 |  | 1
990101015 | 履带式推土机功率75(kW) |  |  |  | 台班 |  | 1039.8 |  | 0.0001 |  |  |  | 0.13
990106030 | 履带式单斗液压挖掘机斗容量1(m3) |  |  |  | 台班 |  | 1439.74 |  | 0.0208 |  |  |  | 29.95
990212020 | 履带式旋挖钻机孔径1000(mm) |  |  |  | 台班 |  | 2166.22 |  | 0.0289 |  |  |  | 62.69
990302035 | 履带式起重机提升质量40(t) |  |  |  | 台班 |  | 1667.09 |  | 0.0157 |  |  |  | 26.13
990402040 | 自卸汽车装载质量15(t) |  |  |  | 台班 |  | 1216.62 |  | 0.0091 |  |  |  | 11.1
990806020 | 泥浆泵出口直径100(mm) |  |  |  | 台班 |  | 217.96 |  | 0.0131 |  |  |  | 2.85
990901015 | 交流弧焊机容量30(kV·A) |  |  |  | 台班 |  | 94.7 |  | 0.008 |  |  |  | 0.76
1.4 | 主材费 |  |  |  | 元
1.5 | 设备费 |  |  |  | 元
取费 | 费用名称 |  |  |  | 单位 |  | 费率（％） |  | 取费基数 |  |  |  | 合价（元）
1.6 | 管理费 |  |  |  | 元 |  |  |  | 管理费 |  |  |  | 28.45
2 | 利润 |  |  |  | 元 |  |  |  | (人工费+机具费)*20%+其他利润 |  |  |  | 33.4
3 | 综合单价 |  |  |  | 元 |  |  |  | 定额直接费+利润 |  |  |  | 232.28
综合单价分析表
工程名称：航站楼桩基础工程（主楼及指廊） | [9 empty] | 第 2 页 共 74 页
序号 | 2 | 项目编码 |  | 010302001002 | [6 empty] | 计量单位 |  | m
项目名称 |  | 泥浆护壁成孔灌注桩Φ800（实桩） | [8 empty] | 综合单价 |  | 528.94
清单综合单价组成明细
定额编号 | 定额名称 | 定额 单位 | 数量 | 单价（元） |  |  |  |  | 合价（元）
|  |  |  | 人工费 | 材料费 | 机具费 | 管理费 | 利润 | 人工费 |  | 材料费 | 机具费 | 管理费 | 利润
A1-3-93 | 旋挖桩成孔 设计桩径(mm) 1000内 | 10m3 | 0.0502 | 621.24 | 68.75 | 2419.91 | 528.55 | 615.3 | 31.2 |  | 3.45 | 121.53 | 26.54 | 30.9
A1-3-121 | 灌注混凝土 钻孔(旋挖)桩 | 10m3 | 0.0511 | 652.14 | 12.81 |  | 113.34 | 130.43 | 33.33 |  | 0.65 |  | 5.79 | 6.67
8021907 | 普通预拌混凝土 碎石粒径综合考虑 C40 | m3 | 0.6133 |  | 385.48 | [5 empty] | 236.43
A1-1-51 | 挖掘机装土方 | 1000m3 | 0.0005 | 400.95 |  | 1866.7 | 351.49 | 458.98 | 0.2 |  |  | 0.91 | 0.17 | 0.22
A1-1-53 换 | 自卸汽车运土方 运距1km内 实际运距(km):10 | 1000m3 | 0.0005 |  |  | 22385.84 | 3469.81 | 4542.53 |  |  |  | 10.94 | 1.7 | 2.22
A1-3-99 | 钢护筒埋设、拆除 陆上 | t | 0.0062 | 1021.53 | 681 | 147.15 | 203.12 | 234.17 | 6.3 |  | 4.2 | 0.91 | 1.25 | 1.44
人工单价 |  | 小计 | [6 empty] | 71.03 |  | 244.74 | 134.3 | 35.46 | 41.46
序号 | 工料机名称 |  |  |  | 单位 |  | 单价（元） |  | 数量 |  |  |  | 合价（元）
1.1 | 人工费 |  |  |  | 元 | [7 empty] | 71.03
00010010 | 人工费 |  |  |  | 元 |  | 1.03 |  | 68.961 |  |  |  | 71.03
1.2 | 材料费 |  |  |  | 元 | [7 empty] | 244.74
03135071 | 低合金钢耐热焊条综合 |  |  |  | kg |  | 12.75 |  | 0.0522 |  |  |  | 0.67
04090090 | 粘土 |  |  |  | m3 |  | 38.33 |  | 0.0702 |  |  |  | 2.69
34110010 | 水 |  |  |  | m3 |  | 2.13 |  | 0.4269 |  |  |  | 0.91
99450760 | 其他材料费 |  |  |  | 元 |  | 1 |  | 0.7031 |  |  |  | 0.7
01000001 | 型钢综合 |  |  |  | kg |  | 3.37 |  | 0.1942 |  |  |  | 0.65
03230111 | 钢护筒 |  |  |  | t |  | 4353 |  | 0.0006 |  |  |  | 2.69
8021907@3 | 普通预拌混凝土碎石粒径综合考虑 C40,水下、泵送 |  |  |  | m3 |  | 385.48 |  | 0.6133 |  |  |  | 236.43
1.3 | 机具费 |  |  |  | 元 | [7 empty] | 136.26
JXFTZ | 机械费调整 |  |  |  | 元 |  | 1
990101015 | 履带式推土机功率75(kW) |  |  |  | 台班 |  | 1039.8 |  | 0.0001 |  |  |  | 0.13
990106030 | 履带式单斗液压挖掘机斗容量1(m3) |  |  |  | 台班 |  | 1439.74 |  | 0.0208 |  |  |  | 29.93
990212020 | 履带式旋挖钻机孔径1000(mm) |  |  |  | 台班 |  | 2166.22 |  | 0.0289 |  |  |  | 62.66
990302035 | 履带式起重机提升质量40(t) |  |  |  | 台班 |  | 1667.09 |  | 0.0157 |  |  |  | 26.12
990402040 | 自卸汽车装载质量15(t) |  |  |  | 台班 |  | 1216.62 |  | 0.009 |  |  |  | 10.94
990806020 | 泥浆泵出口直径100(mm) |  |  |  | 台班 |  | 217.96 |  | 0.0131 |  |  |  | 2.85
综合单价分析表
工程名称：航站楼桩基础工程（主楼及指廊） | [9 empty] | 第 3 页 共 74 页
序号 | 工料机名称 |  |  |  | 单位 |  | 单价（元） |  | 数量 |  |  |  | 合价（元）
990901015 | 交流弧焊机容量30(kV·A) |  |  |  | 台班 |  | 94.7 |  | 0.008 |  |  |  | 0.76
990304004 | 汽车式起重机提升质量8(t) |  |  |  | 台班 |  | 919.66 |  | 0.001 |  |  |  | 0.91
1.4 | 主材费 |  |  |  | 元
1.5 | 设备费 |  |  |  | 元
取费 | 费用名称 |  |  |  | 单位 |  | 费率（％） |  | 取费基数 |  |  |  | 合价（元）
1.6 | 管理费 |  |  |  | 元 |  |  |  | 管理费 |  |  |  | 35.46
2 | 利润 |  |  |  | 元 |  |  |  | (人工费+机具费)*20%+其他利润 |  |  |  | 41.46
3 | 综合单价 |  |  |  | 元 |  |  |  | 定额直接费+利润 |  |  |  | 528.94
综合单价分析表
工程名称：航站楼桩基础工程（主楼及指廊） | [9 empty] | 第 4 页 共 74 页
序号 | 3 | 项目编码 |  | 010302001003 | [6 empty] | 计量单位 |  | m
项目名称 |  | 泥浆护壁成孔灌注桩Φ800b（实桩） | [8 empty] | 综合单价 |  | 523.13
清单综合单价组成明细
定额编号 | 定额名称 | 定额 单位 | 数量 | 单价（元） |  |  |  |  | 合价（元）
|  |  |  | 人工费 | 材料费 | 机具费 | 管理费 | 利润 | 人工费 |  | 材料费 | 机具费 | 管理费 | 利润
A1-3-93 | 旋挖桩成孔 设计桩径(mm) 1000内 | 10m3 | 0.0502 | 621.24 | 68.75 | 2419.91 | 528.55 | 615.3 | 31.21 |  | 3.45 | 121.58 | 26.55 | 30.91
A1-3-121 | 灌注混凝土 钻孔(旋挖)桩 | 10m3 | 0.0508 | 652.14 | 12.81 |  | 113.34 | 130.43 | 33.15 |  | 0.65 |  | 5.76 | 6.63
8021907 | 普通预拌混凝土 碎石粒径综合考虑 C40 | m3 | 0.61 |  | 385.48 | [5 empty] | 235.13
A1-1-51 | 挖掘机装土方 | 1000m3 | 0.0005 | 400.95 |  | 1866.7 | 351.49 | 458.98 | 0.2 |  |  | 0.94 | 0.18 | 0.23
A1-1-53 换 | 自卸汽车运土方 运距1km内 实际运距(km):10 | 1000m3 | 0.0005 |  |  | 22385.84 | 3469.81 | 4542.53 |  |  |  | 11.25 | 1.74 | 2.28
A1-3-99 | 钢护筒埋设、拆除 陆上 | t | 0.0041 | 1021.53 | 681 | 147.15 | 203.12 | 234.17 | 4.16 |  | 2.77 | 0.6 | 0.83 | 0.95
人工单价 |  | 小计 | [6 empty] | 68.72 |  | 242.01 | 134.36 | 35.06 | 41.01
序号 | 工料机名称 |  |  |  | 单位 |  | 单价（元） |  | 数量 |  |  |  | 合价（元）
1.1 | 人工费 |  |  |  | 元 | [7 empty] | 68.72
00010010 | 人工费 |  |  |  | 元 |  | 1.03 |  | 66.7211 |  |  |  | 68.72
1.2 | 材料费 |  |  |  | 元 | [7 empty] | 242.01
03135071 | 低合金钢耐热焊条综合 |  |  |  | kg |  | 12.75 |  | 0.0522 |  |  |  | 0.67
04090090 | 粘土 |  |  |  | m3 |  | 38.33 |  | 0.0568 |  |  |  | 2.18
34110010 | 水 |  |  |  | m3 |  | 2.13 |  | 0.427 |  |  |  | 0.91
99450760 | 其他材料费 |  |  |  | 元 |  | 1 |  | 0.7034 |  |  |  | 0.7
01000001 | 型钢综合 |  |  |  | kg |  | 3.37 |  | 0.1932 |  |  |  | 0.65
03230111 | 钢护筒 |  |  |  | t |  | 4353 |  | 0.0004 |  |  |  | 1.77
8021907@3 | 普通预拌混凝土碎石粒径综合考虑 C40,水下、泵送 |  |  |  | m3 |  | 385.48 |  | 0.61 |  |  |  | 235.13
1.3 | 机具费 |  |  |  | 元 | [7 empty] | 136.32
JXFTZ | 机械费调整 |  |  |  | 元 |  | 1
990101015 | 履带式推土机功率75(kW) |  |  |  | 台班 |  | 1039.8 |  | 0.0001 |  |  |  | 0.13
990106030 | 履带式单斗液压挖掘机斗容量1(m3) |  |  |  | 台班 |  | 1439.74 |  | 0.0208 |  |  |  | 29.96
990212020 | 履带式旋挖钻机孔径1000(mm) |  |  |  | 台班 |  | 2166.22 |  | 0.0289 |  |  |  | 62.69
990302035 | 履带式起重机提升质量40(t) |  |  |  | 台班 |  | 1667.09 |  | 0.0157 |  |  |  | 26.13
990402040 | 自卸汽车装载质量15(t) |  |  |  | 台班 |  | 1216.62 |  | 0.0092 |  |  |  | 11.25
990806020 | 泥浆泵出口直径100(mm) |  |  |  | 台班 |  | 217.96 |  | 0.0131 |  |  |  | 2.85
综合单价分析表
工程名称：航站楼桩基础工程（主楼及指廊） | [9 empty] | 第 5 页 共 74 页
序号 | 工料机名称 |  |  |  | 单位 |  | 单价（元） |  | 数量 |  |  |  | 合价（元）
990901015 | 交流弧焊机容量30(kV·A) |  |  |  | 台班 |  | 94.7 |  | 0.008 |  |  |  | 0.76
990304004 | 汽车式起重机提升质量8(t) |  |  |  | 台班 |  | 919.66 |  | 0.0007 |  |  |  | 0.6
1.4 | 主材费 |  |  |  | 元
1.5 | 设备费 |  |  |  | 元
取费 | 费用名称 |  |  |  | 单位 |  | 费率（％） |  | 取费基数 |  |  |  | 合价（元）
1.6 | 管理费 |  |  |  | 元 |  |  |  | 管理费 |  |  |  | 35.06
2 | 利润 |  |  |  | 元 |  |  |  | (人工费+机具费)*20%+其他利润 |  |  |  | 41.01
3 | 综合单价 |  |  |  | 元 |  |  |  | 定额直接费+利润 |  |  |  | 523.13
综合单价分析表
工程名称：航站楼桩基础工程（主楼及指廊） | [9 empty] | 第 6 页 共 74 页
序号 | 4 | 项目编码 |  | 010302001004 | [6 empty] | 计量单位 |  | m
项目名称 |  | 泥浆护壁成孔灌注桩 Φ1000（空桩） | [8 empty] | 综合单价 |  | 363.36
清单综合单价组成明细
定额编号 | 定额名称 | 定额 单位 | 数量 | 单价（元） |  |  |  |  | 合价（元）
|  |  |  | 人工费 | 材料费 | 机具费 | 管理费 | 利润 | 人工费 |  | 材料费 | 机具费 | 管理费 | 利润
A1-3-93 | 旋挖桩成孔 设计桩径(mm) 1000内 | 10m3 | 0.0786 | 621.24 | 68.75 | 2419.91 | 528.55 | 615.3 | 48.83 |  | 5.4 | 190.19 | 41.54 | 48.36
A1-1-51 | 挖掘机装土方 | 1000m3 | 0.0008 | 400.95 |  | 1866.7 | 351.49 | 458.98 | 0.31 |  |  | 1.45 | 0.27 | 0.36
A1-1-53 换 | 自卸汽车运土方 运距1km内 实际运距(km):10 | 1000m3 | 0.0008 |  |  | 22385.84 | 3469.81 | 4542.53 |  |  |  | 17.38 | 2.69 | 3.53
人工单价 |  | 小计 | [6 empty] | 49.14 |  | 5.4 | 209.02 | 44.51 | 52.24
序号 | 工料机名称 |  |  |  | 单位 |  | 单价（元） |  | 数量 |  |  |  | 合价（元）
1.1 | 人工费 |  |  |  | 元 | [7 empty] | 49.14
00010010 | 人工费 |  |  |  | 元 |  | 1.03 |  | 47.7067 |  |  |  | 49.14
1.2 | 材料费 |  |  |  | 元 | [7 empty] | 5.4
03135071 | 低合金钢耐热焊条综合 |  |  |  | kg |  | 12.75 |  | 0.0817 |  |  |  | 1.04
04090090 | 粘土 |  |  |  | m3 |  | 38.33 |  | 0.0479 |  |  |  | 1.84
34110010 | 水 |  |  |  | m3 |  | 2.13 |  | 0.6681 |  |  |  | 1.42
99450760 | 其他材料费 |  |  |  | 元 |  | 1 |  | 1.1003 |  |  |  | 1.1
1.3 | 机具费 |  |  |  | 元 | [7 empty] | 212.07
JXFTZ | 机械费调整 |  |  |  | 元 |  | 1
990101015 | 履带式推土机功率75(kW) |  |  |  | 台班 |  | 1039.8 |  | 0.0002 |  |  |  | 0.2
990106030 | 履带式单斗液压挖掘机斗容量1(m3) |  |  |  | 台班 |  | 1439.74 |  | 0.0325 |  |  |  | 46.85
990212020 | 履带式旋挖钻机孔径1000(mm) |  |  |  | 台班 |  | 2166.22 |  | 0.0453 |  |  |  | 98.07
990302035 | 履带式起重机提升质量40(t) |  |  |  | 台班 |  | 1667.09 |  | 0.0245 |  |  |  | 40.88
990402040 | 自卸汽车装载质量15(t) |  |  |  | 台班 |  | 1216.62 |  | 0.0143 |  |  |  | 17.38
990806020 | 泥浆泵出口直径100(mm) |  |  |  | 台班 |  | 217.96 |  | 0.0204 |  |  |  | 4.45
990901015 | 交流弧焊机容量30(kV·A) |  |  |  | 台班 |  | 94.7 |  | 0.0126 |  |  |  | 1.19
1.4 | 主材费 |  |  |  | 元
1.5 | 设备费 |  |  |  | 元
取费 | 费用名称 |  |  |  | 单位 |  | 费率（％） |  | 取费基数 |  |  |  | 合价（元）
1.6 | 管理费 |  |  |  | 元 |  |  |  | 管理费 |  |  |  | 44.51
2 | 利润 |  |  |  | 元 |  |  |  | (人工费+机具费)*20%+其他利润 |  |  |  | 52.24
3 | 综合单价 |  |  |  | 元 |  |  |  | 定额直接费+利润 |  |  |  | 363.36
综合单价分析表
工程名称：航站楼桩基础工程（主楼及指廊） | [9 empty] | 第 7 页 共 74 页
序号 | 5 | 项目编码 |  | 010302001005 | [6 empty] | 计量单位 |  | m
项目名称 |  | 泥浆护壁成孔灌注桩Φ1000（实桩） | [8 empty] | 综合单价 |  | 820.03
清单综合单价组成明细
定额编号 | 定额名称 | 定额 单位 | 数量 | 单价（元） |  |  |  |  | 合价（元）
|  |  |  | 人工费 | 材料费 | 机具费 | 管理费 | 利润 | 人工费 |  | 材料费 | 机具费 | 管理费 | 利润
A1-3-93 | 旋挖桩成孔 设计桩径(mm) 1000内 | 10m3 | 0.0785 | 621.24 | 68.75 | 2419.91 | 528.55 | 615.3 | 48.77 |  | 5.4 | 189.96 | 41.49 | 48.3
A1-3-121 | 灌注混凝土 钻孔(旋挖)桩 | 10m3 | 0.0797 | 652.14 | 12.81 |  | 113.34 | 130.43 | 52 |  | 1.02 |  | 9.04 | 10.4
8021907 | 普通预拌混凝土 碎石粒径综合考虑 C40 | m3 | 0.9568 |  | 385.48 | [5 empty] | 368.84
A1-1-51 | 挖掘机装土方 | 1000m3 | 0.0008 | 400.95 |  | 1866.7 | 351.49 | 458.98 | 0.32 |  |  | 1.47 | 0.28 | 0.36
A1-1-53 换 | 自卸汽车运土方 运距1km内 实际运距(km):10 | 1000m3 | 0.0008 |  |  | 22385.84 | 3469.81 | 4542.53 |  |  |  | 17.66 | 2.74 | 3.58
A1-3-99 | 钢护筒埋设、拆除 陆上 | t | 0.0067 | 1021.53 | 681 | 147.15 | 203.12 | 234.17 | 6.86 |  | 4.57 | 0.99 | 1.36 | 1.57
人工单价 |  | 小计 | [6 empty] | 107.94 |  | 379.83 | 210.07 | 54.9 | 64.22
序号 | 工料机名称 |  |  |  | 单位 |  | 单价（元） |  | 数量 |  |  |  | 合价（元）
1.1 | 人工费 |  |  |  | 元 | [7 empty] | 107.94
00010010 | 人工费 |  |  |  | 元 |  | 1.03 |  | 104.795 |  |  |  | 107.94
1.2 | 材料费 |  |  |  | 元 | [7 empty] | 379.83
03135071 | 低合金钢耐热焊条综合 |  |  |  | kg |  | 12.75 |  | 0.0816 |  |  |  | 1.04
04090090 | 粘土 |  |  |  | m3 |  | 38.33 |  | 0.0909 |  |  |  | 3.48
34110010 | 水 |  |  |  | m3 |  | 2.13 |  | 0.6672 |  |  |  | 1.42
99450760 | 其他材料费 |  |  |  | 元 |  | 1 |  | 1.099 |  |  |  | 1.1
01000001 | 型钢综合 |  |  |  | kg |  | 3.37 |  | 0.303 |  |  |  | 1.02
03230111 | 钢护筒 |  |  |  | t |  | 4353 |  | 0.0007 |  |  |  | 2.92
8021907@3 | 普通预拌混凝土碎石粒径综合考虑 C40,水下、泵送 |  |  |  | m3 |  | 385.48 |  | 0.9568 |  |  |  | 368.84
1.3 | 机具费 |  |  |  | 元 | [7 empty] | 213.14
JXFTZ | 机械费调整 |  |  |  | 元 |  | 1
990101015 | 履带式推土机功率75(kW) |  |  |  | 台班 |  | 1039.8 |  | 0.0002 |  |  |  | 0.21
990106030 | 履带式单斗液压挖掘机斗容量1(m3) |  |  |  | 台班 |  | 1439.74 |  | 0.0325 |  |  |  | 46.81
990212020 | 履带式旋挖钻机孔径1000(mm) |  |  |  | 台班 |  | 2166.22 |  | 0.0452 |  |  |  | 97.94
990302035 | 履带式起重机提升质量40(t) |  |  |  | 台班 |  | 1667.09 |  | 0.0245 |  |  |  | 40.83
990402040 | 自卸汽车装载质量15(t) |  |  |  | 台班 |  | 1216.62 |  | 0.0145 |  |  |  | 17.66
990806020 | 泥浆泵出口直径100(mm) |  |  |  | 台班 |  | 217.96 |  | 0.0204 |  |  |  | 4.45
综合单价分析表
工程名称：航站楼桩基础工程（主楼及指廊） | [9 empty] | 第 8 页 共 74 页
序号 | 工料机名称 |  |  |  | 单位 |  | 单价（元） |  | 数量 |  |  |  | 合价（元）
990901015 | 交流弧焊机容量30(kV·A) |  |  |  | 台班 |  | 94.7 |  | 0.0126 |  |  |  | 1.19
990304004 | 汽车式起重机提升质量8(t) |  |  |  | 台班 |  | 919.66 |  | 0.0011 |  |  |  | 0.99
1.4 | 主材费 |  |  |  | 元
1.5 | 设备费 |  |  |  | 元
取费 | 费用名称 |  |  |  | 单位 |  | 费率（％） |  | 取费基数 |  |  |  | 合价（元）
1.6 | 管理费 |  |  |  | 元 |  |  |  | 管理费 |  |  |  | 54.9
2 | 利润 |  |  |  | 元 |  |  |  | (人工费+机具费)*20%+其他利润 |  |  |  | 64.22
3 | 综合单价 |  |  |  | 元 |  |  |  | 定额直接费+利润 |  |  |  | 820.03
综合单价分析表
工程名称：航站楼桩基础工程（主楼及指廊） | [9 empty] | 第 9 页 共 74 页
序号 | 6 | 项目编码 |  | 010302001006 | [6 empty] | 计量单位 |  | m
项目名称 |  | 泥浆护壁成孔灌注桩 Φ1200/Φ1200b（空桩） | [8 empty] | 综合单价 |  | 428.5
清单综合单价组成明细
定额编号 | 定额名称 | 定额 单位 | 数量 | 单价（元） |  |  |  |  | 合价（元）
|  |  |  | 人工费 | 材料费 | 机具费 | 管理费 | 利润 | 人工费 |  | 材料费 | 机具费 | 管理费 | 利润
A1-3-94 | 旋挖桩成孔 设计桩径(mm) 1500内 | 10m3 | 0.113 | 458.55 | 64.91 | 1982.43 | 424.24 | 493.98 | 51.84 |  | 7.34 | 224.1 | 47.96 | 55.84
A1-1-51 | 挖掘机装土方 | 1000m3 | 0.0011 | 400.95 |  | 1866.7 | 351.49 | 458.98 | 0.45 |  |  | 2.11 | 0.4 | 0.52
A1-1-53 换 | 自卸汽车运土方 运距1km内 实际运距(km):10 | 1000m3 | 0.0011 |  |  | 22385.84 | 3469.81 | 4542.53 |  |  |  | 25.25 | 3.91 | 5.12
人工单价 |  | 小计 | [6 empty] | 52.29 |  | 7.34 | 251.46 | 52.27 | 61.48
序号 | 工料机名称 |  |  |  | 单位 |  | 单价（元） |  | 数量 |  |  |  | 合价（元）
1.1 | 人工费 |  |  |  | 元 | [7 empty] | 52.29
00010010 | 人工费 |  |  |  | 元 |  | 1.03 |  | 50.7651 |  |  |  | 52.29
1.2 | 材料费 |  |  |  | 元 | [7 empty] | 7.34
03135071 | 低合金钢耐热焊条综合 |  |  |  | kg |  | 12.75 |  | 0.1176 |  |  |  | 1.5
04090090 | 粘土 |  |  |  | m3 |  | 38.33 |  | 0.0577 |  |  |  | 2.21
34110010 | 水 |  |  |  | m3 |  | 2.13 |  | 0.9609 |  |  |  | 2.05
99450760 | 其他材料费 |  |  |  | 元 |  | 1 |  | 1.5826 |  |  |  | 1.58
1.3 | 机具费 |  |  |  | 元 | [7 empty] | 255.13
JXFTZ | 机械费调整 |  |  |  | 元 |  | 1
990101015 | 履带式推土机功率75(kW) |  |  |  | 台班 |  | 1039.8 |  | 0.0003 |  |  |  | 0.29
990106030 | 履带式单斗液压挖掘机斗容量1(m3) |  |  |  | 台班 |  | 1439.74 |  | 0.0322 |  |  |  | 46.41
990302035 | 履带式起重机提升质量40(t) |  |  |  | 台班 |  | 1667.09 |  | 0.0244 |  |  |  | 40.71
990402040 | 自卸汽车装载质量15(t) |  |  |  | 台班 |  | 1216.62 |  | 0.0208 |  |  |  | 25.25
990806020 | 泥浆泵出口直径100(mm) |  |  |  | 台班 |  | 217.96 |  | 0.0203 |  |  |  | 4.44
990901015 | 交流弧焊机容量30(kV·A) |  |  |  | 台班 |  | 94.7 |  | 0.0158 |  |  |  | 1.5
990212040 | 履带式旋挖钻机孔径1500(mm) |  |  |  | 台班 |  | 2998.37 |  | 0.0443 |  |  |  | 132.87
1.4 | 主材费 |  |  |  | 元
1.5 | 设备费 |  |  |  | 元
取费 | 费用名称 |  |  |  | 单位 |  | 费率（％） |  | 取费基数 |  |  |  | 合价（元）
1.6 | 管理费 |  |  |  | 元 |  |  |  | 管理费 |  |  |  | 52.27
2 | 利润 |  |  |  | 元 |  |  |  | (人工费+机具费)*20%+其他利润 |  |  |  | 61.48
3 | 综合单价 |  |  |  | 元 |  |  |  | 定额直接费+利润 |  |  |  | 428.5
综合单价分析表
工程名称：航站楼桩基础工程（主楼及指廊） | [9 empty] | 第 10 页 共 74 页
序号 | 7 | 项目编码 |  | 010302001007 | [6 empty] | 计量单位 |  | m
项目名称 |  | 泥浆护壁成孔灌注桩Φ1200（实桩） | [8 empty] | 综合单价 |  | 1078.85
清单综合单价组成明细
定额编号 | 定额名称 | 定额 单位 | 数量 | 单价（元） |  |  |  |  | 合价（元）
|  |  |  | 人工费 | 材料费 | 机具费 | 管理费 | 利润 | 人工费 |  | 材料费 | 机具费 | 管理费 | 利润
A1-3-94 | 旋挖桩成孔 设计桩径(mm) 1500内 | 10m3 | 0.113 | 458.55 | 64.91 | 1982.43 | 424.24 | 493.98 | 51.83 |  | 7.34 | 224.09 | 47.96 | 55.84
A1-3-121 | 灌注混凝土 钻孔(旋挖)桩 | 10m3 | 0.1144 | 652.14 | 12.81 |  | 113.34 | 130.43 | 74.63 |  | 1.47 |  | 12.97 | 14.93
8021907 | 普通预拌混凝土 碎石粒径综合考虑 C40 | m3 | 1.3733 |  | 385.48 | [5 empty] | 529.38
A1-1-51 | 挖掘机装土方 | 1000m3 | 0.0011 | 400.95 |  | 1866.7 | 351.49 | 458.98 | 0.45 |  |  | 2.11 | 0.4 | 0.52
A1-1-53 换 | 自卸汽车运土方 运距1km内 实际运距(km):10 | 1000m3 | 0.0011 |  |  | 22385.84 | 3469.81 | 4542.53 |  |  |  | 25.31 | 3.92 | 5.14
A1-3-99 | 钢护筒埋设、拆除 陆上 | t | 0.0074 | 1021.53 | 681 | 147.15 | 203.12 | 234.17 | 7.54 |  | 5.03 | 1.09 | 1.5 | 1.73
人工单价 |  | 小计 | [6 empty] | 134.46 |  | 543.2 | 252.6 | 66.75 | 78.15
序号 | 工料机名称 |  |  |  | 单位 |  | 单价（元） |  | 数量 |  |  |  | 合价（元）
1.1 | 人工费 |  |  |  | 元 | [7 empty] | 134.46
00010010 | 人工费 |  |  |  | 元 |  | 1.03 |  | 130.545 |  |  |  | 134.46
1.2 | 材料费 |  |  |  | 元 | [7 empty] | 543.2
03135071 | 低合金钢耐热焊条综合 |  |  |  | kg |  | 12.75 |  | 0.1176 |  |  |  | 1.5
04090090 | 粘土 |  |  |  | m3 |  | 38.33 |  | 0.105 |  |  |  | 4.02
34110010 | 水 |  |  |  | m3 |  | 2.13 |  | 0.9608 |  |  |  | 2.05
99450760 | 其他材料费 |  |  |  | 元 |  | 1 |  | 1.5826 |  |  |  | 1.58
01000001 | 型钢综合 |  |  |  | kg |  | 3.37 |  | 0.4349 |  |  |  | 1.47
03230111 | 钢护筒 |  |  |  | t |  | 4353 |  | 0.0007 |  |  |  | 3.21
8021907@3 | 普通预拌混凝土碎石粒径综合考虑 C40,水下、泵送 |  |  |  | m3 |  | 385.48 |  | 1.3733 |  |  |  | 529.38
1.3 | 机具费 |  |  |  | 元 | [7 empty] | 256.29
JXFTZ | 机械费调整 |  |  |  | 元 |  | 1
990101015 | 履带式推土机功率75(kW) |  |  |  | 台班 |  | 1039.8 |  | 0.0003 |  |  |  | 0.29
990106030 | 履带式单斗液压挖掘机斗容量1(m3) |  |  |  | 台班 |  | 1439.74 |  | 0.0322 |  |  |  | 46.41
990302035 | 履带式起重机提升质量40(t) |  |  |  | 台班 |  | 1667.09 |  | 0.0244 |  |  |  | 40.7
990402040 | 自卸汽车装载质量15(t) |  |  |  | 台班 |  | 1216.62 |  | 0.0208 |  |  |  | 25.31
990806020 | 泥浆泵出口直径100(mm) |  |  |  | 台班 |  | 217.96 |  | 0.0203 |  |  |  | 4.43
990901015 | 交流弧焊机容量30(kV·A) |  |  |  | 台班 |  | 94.7 |  | 0.0158 |  |  |  | 1.5
综合单价分析表
工程名称：航站楼桩基础工程（主楼及指廊） | [9 empty] | 第 11 页 共 74 页
序号 | 工料机名称 |  |  |  | 单位 |  | 单价（元） |  | 数量 |  |  |  | 合价（元）
990304004 | 汽车式起重机提升质量8(t) |  |  |  | 台班 |  | 919.66 |  | 0.0012 |  |  |  | 1.09
990212040 | 履带式旋挖钻机孔径1500(mm) |  |  |  | 台班 |  | 2998.37 |  | 0.0443 |  |  |  | 132.86
1.4 | 主材费 |  |  |  | 元
1.5 | 设备费 |  |  |  | 元
取费 | 费用名称 |  |  |  | 单位 |  | 费率（％） |  | 取费基数 |  |  |  | 合价（元）
1.6 | 管理费 |  |  |  | 元 |  |  |  | 管理费 |  |  |  | 66.75
2 | 利润 |  |  |  | 元 |  |  |  | (人工费+机具费)*20%+其他利润 |  |  |  | 78.15
3 | 综合单价 |  |  |  | 元 |  |  |  | 定额直接费+利润 |  |  |  | 1078.85
综合单价分析表
工程名称：航站楼桩基础工程（主楼及指廊） | [9 empty] | 第 12 页 共 74 页
序号 | 8 | 项目编码 |  | 010302001008 | [6 empty] | 计量单位 |  | m
项目名称 |  | 泥浆护壁成孔灌注桩Φ1200b（实桩） | [8 empty] | 综合单价 |  | 1077.99
清单综合单价组成明细
定额编号 | 定额名称 | 定额 单位 | 数量 | 单价（元） |  |  |  |  | 合价（元）
|  |  |  | 人工费 | 材料费 | 机具费 | 管理费 | 利润 | 人工费 |  | 材料费 | 机具费 | 管理费 | 利润
A1-3-94 | 旋挖桩成孔 设计桩径(mm) 1500内 | 10m3 | 0.113 | 458.55 | 64.91 | 1982.43 | 424.24 | 493.98 | 51.84 |  | 7.34 | 224.1 | 47.96 | 55.84
A1-3-121 | 灌注混凝土 钻孔(旋挖)桩 | 10m3 | 0.1144 | 652.14 | 12.81 |  | 113.34 | 130.43 | 74.6 |  | 1.47 |  | 12.97 | 14.92
8021907 | 普通预拌混凝土 碎石粒径综合考虑 C40 | m3 | 1.3727 |  | 385.48 | [5 empty] | 529.15
A1-1-51 | 挖掘机装土方 | 1000m3 | 0.0011 | 400.95 |  | 1866.7 | 351.49 | 458.98 | 0.45 |  |  | 2.11 | 0.4 | 0.52
A1-1-53 换 | 自卸汽车运土方 运距1km内 实际运距(km):10 | 1000m3 | 0.0011 |  |  | 22385.84 | 3469.81 | 4542.53 |  |  |  | 25.31 | 3.92 | 5.14
A1-3-99 | 钢护筒埋设、拆除 陆上 | t | 0.0071 | 1021.53 | 681 | 147.15 | 203.12 | 234.17 | 7.28 |  | 4.85 | 1.05 | 1.45 | 1.67
人工单价 |  | 小计 | [6 empty] | 134.16 |  | 542.8 | 252.56 | 66.69 | 78.08
序号 | 工料机名称 |  |  |  | 单位 |  | 单价（元） |  | 数量 |  |  |  | 合价（元）
1.1 | 人工费 |  |  |  | 元 | [7 empty] | 134.16
00010010 | 人工费 |  |  |  | 元 |  | 1.03 |  | 130.2564 |  |  |  | 134.16
1.2 | 材料费 |  |  |  | 元 | [7 empty] | 542.8
03135071 | 低合金钢耐热焊条综合 |  |  |  | kg |  | 12.75 |  | 0.1176 |  |  |  | 1.5
04090090 | 粘土 |  |  |  | m3 |  | 38.33 |  | 0.1033 |  |  |  | 3.96
34110010 | 水 |  |  |  | m3 |  | 2.13 |  | 0.9609 |  |  |  | 2.05
99450760 | 其他材料费 |  |  |  | 元 |  | 1 |  | 1.5826 |  |  |  | 1.58
01000001 | 型钢综合 |  |  |  | kg |  | 3.37 |  | 0.4347 |  |  |  | 1.46
03230111 | 钢护筒 |  |  |  | t |  | 4353 |  | 0.0007 |  |  |  | 3.1
8021907@3 | 普通预拌混凝土碎石粒径综合考虑 C40,水下、泵送 |  |  |  | m3 |  | 385.48 |  | 1.3727 |  |  |  | 529.15
1.3 | 机具费 |  |  |  | 元 | [7 empty] | 256.25
JXFTZ | 机械费调整 |  |  |  | 元 |  | 1
990101015 | 履带式推土机功率75(kW) |  |  |  | 台班 |  | 1039.8 |  | 0.0003 |  |  |  | 0.29
990106030 | 履带式单斗液压挖掘机斗容量1(m3) |  |  |  | 台班 |  | 1439.74 |  | 0.0322 |  |  |  | 46.41
990302035 | 履带式起重机提升质量40(t) |  |  |  | 台班 |  | 1667.09 |  | 0.0244 |  |  |  | 40.71
990402040 | 自卸汽车装载质量15(t) |  |  |  | 台班 |  | 1216.62 |  | 0.0208 |  |  |  | 25.31
990806020 | 泥浆泵出口直径100(mm) |  |  |  | 台班 |  | 217.96 |  | 0.0203 |  |  |  | 4.43
990901015 | 交流弧焊机容量30(kV·A) |  |  |  | 台班 |  | 94.7 |  | 0.0158 |  |  |  | 1.5
综合单价分析表
工程名称：航站楼桩基础工程（主楼及指廊） | [9 empty] | 第 13 页 共 74 页
序号 | 工料机名称 |  |  |  | 单位 |  | 单价（元） |  | 数量 |  |  |  | 合价（元）
990304004 | 汽车式起重机提升质量8(t) |  |  |  | 台班 |  | 919.66 |  | 0.0011 |  |  |  | 1.05
990212040 | 履带式旋挖钻机孔径1500(mm) |  |  |  | 台班 |  | 2998.37 |  | 0.0443 |  |  |  | 132.86
1.4 | 主材费 |  |  |  | 元
1.5 | 设备费 |  |  |  | 元
取费 | 费用名称 |  |  |  | 单位 |  | 费率（％） |  | 取费基数 |  |  |  | 合价（元）
1.6 | 管理费 |  |  |  | 元 |  |  |  | 管理费 |  |  |  | 66.69
2 | 利润 |  |  |  | 元 |  |  |  | (人工费+机具费)*20%+其他利润 |  |  |  | 78.08
3 | 综合单价 |  |  |  | 元 |  |  |  | 定额直接费+利润 |  |  |  | 1077.99
综合单价分析表
工程名称：航站楼桩基础工程（主楼及指廊） | [9 empty] | 第 14 页 共 74 页
序号 | 9 | 项目编码 |  | 010302001009 | [6 empty] | 计量单位 |  | m
项目名称 |  | 泥浆护壁成孔灌注桩 Φ1400/Φ1400b（空桩） | [8 empty] | 综合单价 |  | 583.39
清单综合单价组成明细
定额编号 | 定额名称 | 定额 单位 | 数量 | 单价（元） |  |  |  |  | 合价（元）
|  |  |  | 人工费 | 材料费 | 机具费 | 管理费 | 利润 | 人工费 |  | 材料费 | 机具费 | 管理费 | 利润
A1-3-94 | 旋挖桩成孔 设计桩径(mm) 1500内 | 10m3 | 0.1539 | 458.55 | 64.91 | 1982.43 | 424.24 | 493.98 | 70.55 |  | 9.99 | 305.02 | 65.27 | 76
A1-1-51 | 挖掘机装土方 | 1000m3 | 0.0015 | 400.95 |  | 1866.7 | 351.49 | 458.98 | 0.62 |  |  | 2.88 | 0.54 | 0.71
A1-1-53 换 | 自卸汽车运土方 运距1km内 实际运距(km):10 | 1000m3 | 0.0015 |  |  | 22385.84 | 3469.81 | 4542.53 |  |  |  | 34.48 | 5.34 | 7
人工单价 |  | 小计 | [6 empty] | 71.17 |  | 9.99 | 342.37 | 71.16 | 83.71
序号 | 工料机名称 |  |  |  | 单位 |  | 单价（元） |  | 数量 |  |  |  | 合价（元）
1.1 | 人工费 |  |  |  | 元 | [7 empty] | 71.17
00010010 | 人工费 |  |  |  | 元 |  | 1.03 |  | 69.0969 |  |  |  | 71.17
1.2 | 材料费 |  |  |  | 元 | [7 empty] | 9.99
03135071 | 低合金钢耐热焊条综合 |  |  |  | kg |  | 12.75 |  | 0.16 |  |  |  | 2.04
04090090 | 粘土 |  |  |  | m3 |  | 38.33 |  | 0.0785 |  |  |  | 3.01
34110010 | 水 |  |  |  | m3 |  | 2.13 |  | 1.3078 |  |  |  | 2.79
99450760 | 其他材料费 |  |  |  | 元 |  | 1 |  | 2.1541 |  |  |  | 2.15
1.3 | 机具费 |  |  |  | 元 | [7 empty] | 347.37
JXFTZ | 机械费调整 |  |  |  | 元 |  | 1
990101015 | 履带式推土机功率75(kW) |  |  |  | 台班 |  | 1039.8 |  | 0.0004 |  |  |  | 0.4
990106030 | 履带式单斗液压挖掘机斗容量1(m3) |  |  |  | 台班 |  | 1439.74 |  | 0.0439 |  |  |  | 63.17
990302035 | 履带式起重机提升质量40(t) |  |  |  | 台班 |  | 1667.09 |  | 0.0332 |  |  |  | 55.4
990402040 | 自卸汽车装载质量15(t) |  |  |  | 台班 |  | 1216.62 |  | 0.0283 |  |  |  | 34.48
990806020 | 泥浆泵出口直径100(mm) |  |  |  | 台班 |  | 217.96 |  | 0.0277 |  |  |  | 6.04
990901015 | 交流弧焊机容量30(kV·A) |  |  |  | 台班 |  | 94.7 |  | 0.0215 |  |  |  | 2.04
990212040 | 履带式旋挖钻机孔径1500(mm) |  |  |  | 台班 |  | 2998.37 |  | 0.0603 |  |  |  | 180.84
1.4 | 主材费 |  |  |  | 元
1.5 | 设备费 |  |  |  | 元
取费 | 费用名称 |  |  |  | 单位 |  | 费率（％） |  | 取费基数 |  |  |  | 合价（元）
1.6 | 管理费 |  |  |  | 元 |  |  |  | 管理费 |  |  |  | 71.16
2 | 利润 |  |  |  | 元 |  |  |  | (人工费+机具费)*20%+其他利润 |  |  |  | 83.71
3 | 综合单价 |  |  |  | 元 |  |  |  | 定额直接费+利润 |  |  |  | 583.39
综合单价分析表
工程名称：航站楼桩基础工程（主楼及指廊） | [9 empty] | 第 15 页 共 74 页
序号 | 10 | 项目编码 |  | 010302001010 | [6 empty] | 计量单位 |  | m
项目名称 |  | 泥浆护壁成孔灌注桩Φ1400（实桩） | [8 empty] | 综合单价 |  | 1468.82
清单综合单价组成明细
定额编号 | 定额名称 | 定额 单位 | 数量 | 单价（元） |  |  |  |  | 合价（元）
|  |  |  | 人工费 | 材料费 | 机具费 | 管理费 | 利润 | 人工费 |  | 材料费 | 机具费 | 管理费 | 利润
A1-3-94 | 旋挖桩成孔 设计桩径(mm) 1500内 | 10m3 | 0.1539 | 458.55 | 64.91 | 1982.43 | 424.24 | 493.98 | 70.55 |  | 9.99 | 305.02 | 65.27 | 76
A1-3-121 | 灌注混凝土 钻孔(旋挖)桩 | 10m3 | 0.156 | 652.14 | 12.81 |  | 113.34 | 130.43 | 101.75 |  | 2 |  | 17.68 | 20.35
8021907 | 普通预拌混凝土 碎石粒径综合考虑 C40 | m3 | 1.8723 |  | 385.48 | [5 empty] | 721.75
A1-1-51 | 挖掘机装土方 | 1000m3 | 0.0015 | 400.95 |  | 1866.7 | 351.49 | 458.98 | 0.62 |  |  | 2.87 | 0.54 | 0.71
A1-1-53 换 | 自卸汽车运土方 运距1km内 实际运距(km):10 | 1000m3 | 0.0015 |  |  | 22385.84 | 3469.81 | 4542.53 |  |  |  | 34.45 | 5.34 | 6.99
A1-3-99 | 钢护筒埋设、拆除 陆上 | t | 0.0096 | 1021.53 | 681 | 147.15 | 203.12 | 234.17 | 9.8 |  | 6.53 | 1.41 | 1.95 | 2.25
人工单价 |  | 小计 | [6 empty] | 182.72 |  | 740.26 | 343.75 | 90.79 | 106.3
序号 | 工料机名称 |  |  |  | 单位 |  | 单价（元） |  | 数量 |  |  |  | 合价（元）
1.1 | 人工费 |  |  |  | 元 | [7 empty] | 182.72
00010010 | 人工费 |  |  |  | 元 |  | 1.03 |  | 177.3944 |  |  |  | 182.72
1.2 | 材料费 |  |  |  | 元 | [7 empty] | 740.26
03135071 | 低合金钢耐热焊条综合 |  |  |  | kg |  | 12.75 |  | 0.16 |  |  |  | 2.04
04090090 | 粘土 |  |  |  | m3 |  | 38.33 |  | 0.1399 |  |  |  | 5.36
34110010 | 水 |  |  |  | m3 |  | 2.13 |  | 1.3078 |  |  |  | 2.79
99450760 | 其他材料费 |  |  |  | 元 |  | 1 |  | 2.154 |  |  |  | 2.15
01000001 | 型钢综合 |  |  |  | kg |  | 3.37 |  | 0.5929 |  |  |  | 2
03230111 | 钢护筒 |  |  |  | t |  | 4353 |  | 0.001 |  |  |  | 4.17
8021907@3 | 普通预拌混凝土碎石粒径综合考虑 C40,水下、泵送 |  |  |  | m3 |  | 385.48 |  | 1.8723 |  |  |  | 721.75
1.3 | 机具费 |  |  |  | 元 | [7 empty] | 348.77
JXFTZ | 机械费调整 |  |  |  | 元 |  | 1
990101015 | 履带式推土机功率75(kW) |  |  |  | 台班 |  | 1039.8 |  | 0.0004 |  |  |  | 0.4
990106030 | 履带式单斗液压挖掘机斗容量1(m3) |  |  |  | 台班 |  | 1439.74 |  | 0.0439 |  |  |  | 63.17
990302035 | 履带式起重机提升质量40(t) |  |  |  | 台班 |  | 1667.09 |  | 0.0332 |  |  |  | 55.4
990402040 | 自卸汽车装载质量15(t) |  |  |  | 台班 |  | 1216.62 |  | 0.0283 |  |  |  | 34.45
990806020 | 泥浆泵出口直径100(mm) |  |  |  | 台班 |  | 217.96 |  | 0.0277 |  |  |  | 6.04
990901015 | 交流弧焊机容量30(kV·A) |  |  |  | 台班 |  | 94.7 |  | 0.0215 |  |  |  | 2.04
综合单价分析表
工程名称：航站楼桩基础工程（主楼及指廊） | [9 empty] | 第 16 页 共 74 页
序号 | 工料机名称 |  |  |  | 单位 |  | 单价（元） |  | 数量 |  |  |  | 合价（元）
990304004 | 汽车式起重机提升质量8(t) |  |  |  | 台班 |  | 919.66 |  | 0.0015 |  |  |  | 1.41
990212040 | 履带式旋挖钻机孔径1500(mm) |  |  |  | 台班 |  | 2998.37 |  | 0.0603 |  |  |  | 180.84
1.4 | 主材费 |  |  |  | 元
1.5 | 设备费 |  |  |  | 元
取费 | 费用名称 |  |  |  | 单位 |  | 费率（％） |  | 取费基数 |  |  |  | 合价（元）
1.6 | 管理费 |  |  |  | 元 |  |  |  | 管理费 |  |  |  | 90.79
2 | 利润 |  |  |  | 元 |  |  |  | (人工费+机具费)*20%+其他利润 |  |  |  | 106.3
3 | 综合单价 |  |  |  | 元 |  |  |  | 定额直接费+利润 |  |  |  | 1468.82
综合单价分析表
工程名称：航站楼桩基础工程（主楼及指廊） | [9 empty] | 第 17 页 共 74 页
序号 | 11 | 项目编码 |  | 010302001011 | [6 empty] | 计量单位 |  | m
项目名称 |  | 泥浆护壁成孔灌注桩Φ1400b（实桩） | [8 empty] | 综合单价 |  | 1462.73
清单综合单价组成明细
定额编号 | 定额名称 | 定额 单位 | 数量 | 单价（元） |  |  |  |  | 合价（元）
|  |  |  | 人工费 | 材料费 | 机具费 | 管理费 | 利润 | 人工费 |  | 材料费 | 机具费 | 管理费 | 利润
A1-3-94 | 旋挖桩成孔 设计桩径(mm) 1500内 | 10m3 | 0.1539 | 458.55 | 64.91 | 1982.43 | 424.24 | 493.98 | 70.55 |  | 9.99 | 305.02 | 65.27 | 76
A1-3-121 | 灌注混凝土 钻孔(旋挖)桩 | 10m3 | 0.1556 | 652.14 | 12.81 |  | 113.34 | 130.43 | 101.5 |  | 1.99 |  | 17.64 | 20.3
8021907 | 普通预拌混凝土 碎石粒径综合考虑 C40 | m3 | 1.8677 |  | 385.48 | [5 empty] | 719.95
A1-1-51 | 挖掘机装土方 | 1000m3 | 0.0015 | 400.95 |  | 1866.7 | 351.49 | 458.98 | 0.62 |  |  | 2.87 | 0.54 | 0.71
A1-1-53 换 | 自卸汽车运土方 运距1km内 实际运距(km):10 | 1000m3 | 0.0015 |  |  | 22385.84 | 3469.81 | 4542.53 |  |  |  | 34.43 | 5.34 | 6.99
A1-3-99 | 钢护筒埋设、拆除 陆上 | t | 0.0079 | 1021.53 | 681 | 147.15 | 203.12 | 234.17 | 8.04 |  | 5.36 | 1.16 | 1.6 | 1.84
人工单价 |  | 小计 | [6 empty] | 180.71 |  | 737.29 | 343.47 | 90.39 | 105.84
序号 | 工料机名称 |  |  |  | 单位 |  | 单价（元） |  | 数量 |  |  |  | 合价（元）
1.1 | 人工费 |  |  |  | 元 | [7 empty] | 180.71
00010010 | 人工费 |  |  |  | 元 |  | 1.03 |  | 175.4492 |  |  |  | 180.71
1.2 | 材料费 |  |  |  | 元 | [7 empty] | 737.29
03135071 | 低合金钢耐热焊条综合 |  |  |  | kg |  | 12.75 |  | 0.16 |  |  |  | 2.04
04090090 | 粘土 |  |  |  | m3 |  | 38.33 |  | 0.1289 |  |  |  | 4.94
34110010 | 水 |  |  |  | m3 |  | 2.13 |  | 1.3078 |  |  |  | 2.79
99450760 | 其他材料费 |  |  |  | 元 |  | 1 |  | 2.154 |  |  |  | 2.15
01000001 | 型钢综合 |  |  |  | kg |  | 3.37 |  | 0.5914 |  |  |  | 1.99
03230111 | 钢护筒 |  |  |  | t |  | 4353 |  | 0.0008 |  |  |  | 3.43
8021907@3 | 普通预拌混凝土碎石粒径综合考虑 C40,水下、泵送 |  |  |  | m3 |  | 385.48 |  | 1.8677 |  |  |  | 719.95
1.3 | 机具费 |  |  |  | 元 | [7 empty] | 348.49
JXFTZ | 机械费调整 |  |  |  | 元 |  | 1
990101015 | 履带式推土机功率75(kW) |  |  |  | 台班 |  | 1039.8 |  | 0.0004 |  |  |  | 0.4
990106030 | 履带式单斗液压挖掘机斗容量1(m3) |  |  |  | 台班 |  | 1439.74 |  | 0.0439 |  |  |  | 63.17
990302035 | 履带式起重机提升质量40(t) |  |  |  | 台班 |  | 1667.09 |  | 0.0332 |  |  |  | 55.4
990402040 | 自卸汽车装载质量15(t) |  |  |  | 台班 |  | 1216.62 |  | 0.0283 |  |  |  | 34.43
990806020 | 泥浆泵出口直径100(mm) |  |  |  | 台班 |  | 217.96 |  | 0.0277 |  |  |  | 6.04
990901015 | 交流弧焊机容量30(kV·A) |  |  |  | 台班 |  | 94.7 |  | 0.0215 |  |  |  | 2.04
综合单价分析表
工程名称：航站楼桩基础工程（主楼及指廊） | [9 empty] | 第 18 页 共 74 页
序号 | 工料机名称 |  |  |  | 单位 |  | 单价（元） |  | 数量 |  |  |  | 合价（元）
990304004 | 汽车式起重机提升质量8(t) |  |  |  | 台班 |  | 919.66 |  | 0.0013 |  |  |  | 1.16
990212040 | 履带式旋挖钻机孔径1500(mm) |  |  |  | 台班 |  | 2998.37 |  | 0.0603 |  |  |  | 180.84
1.4 | 主材费 |  |  |  | 元
1.5 | 设备费 |  |  |  | 元
取费 | 费用名称 |  |  |  | 单位 |  | 费率（％） |  | 取费基数 |  |  |  | 合价（元）
1.6 | 管理费 |  |  |  | 元 |  |  |  | 管理费 |  |  |  | 90.39
2 | 利润 |  |  |  | 元 |  |  |  | (人工费+机具费)*20%+其他利润 |  |  |  | 105.84
3 | 综合单价 |  |  |  | 元 |  |  |  | 定额直接费+利润 |  |  |  | 1462.73
综合单价分析表
工程名称：航站楼桩基础工程（主楼及指廊） | [9 empty] | 第 19 页 共 74 页
序号 | 12 | 项目编码 |  | 010302001012 | [6 empty] | 计量单位 |  | m
项目名称 |  | 泥浆护壁成孔灌注桩 Φ1600/Φ1600b（空桩） | [8 empty] | 综合单价 |  | 705.37
清单综合单价组成明细
定额编号 | 定额名称 | 定额 单位 | 数量 | 单价（元） |  |  |  |  | 合价（元）
|  |  |  | 人工费 | 材料费 | 机具费 | 管理费 | 利润 | 人工费 |  | 材料费 | 机具费 | 管理费 | 利润
A1-3-95 | 旋挖桩成孔 设计桩径(mm) 2000内 | 10m3 | 0.201 | 301.58 | 63 | 1936.47 | 388.97 | 453.26 | 60.61 |  | 12.66 | 389.16 | 78.17 | 91.09
A1-1-51 | 挖掘机装土方 | 1000m3 | 0.002 | 400.95 |  | 1866.7 | 351.49 | 458.98 | 0.81 |  |  | 3.75 | 0.71 | 0.92
A1-1-53 换 | 自卸汽车运土方 运距1km内 实际运距(km):10 | 1000m3 | 0.002 |  |  | 22385.84 | 3469.81 | 4542.53 |  |  |  | 45 | 6.98 | 9.13
人工单价 |  | 小计 | [6 empty] | 61.41 |  | 12.66 | 437.91 | 85.85 | 101.14
序号 | 工料机名称 |  |  |  | 单位 |  | 单价（元） |  | 数量 |  |  |  | 合价（元）
1.1 | 人工费 |  |  |  | 元 | [7 empty] | 61.41
00010010 | 人工费 |  |  |  | 元 |  | 1.03 |  | 59.6243 |  |  |  | 61.41
1.2 | 材料费 |  |  |  | 元 | [7 empty] | 12.66
03135071 | 低合金钢耐热焊条综合 |  |  |  | kg |  | 12.75 |  | 0.209 |  |  |  | 2.66
04090090 | 粘土 |  |  |  | m3 |  | 38.33 |  | 0.0924 |  |  |  | 3.54
34110010 | 水 |  |  |  | m3 |  | 2.13 |  | 1.7082 |  |  |  | 3.64
99450760 | 其他材料费 |  |  |  | 元 |  | 1 |  | 2.8135 |  |  |  | 2.81
1.3 | 机具费 |  |  |  | 元 | [7 empty] | 444.3
JXFTZ | 机械费调整 |  |  |  | 元 |  | 1 |  | 0.0001
990101015 | 履带式推土机功率75(kW) |  |  |  | 台班 |  | 1039.8 |  | 0.0005 |  |  |  | 0.52
990106030 | 履带式单斗液压挖掘机斗容量1(m3) |  |  |  | 台班 |  | 1439.74 |  | 0.0473 |  |  |  | 68.04
990302035 | 履带式起重机提升质量40(t) |  |  |  | 台班 |  | 1667.09 |  | 0.0354 |  |  |  | 58.96
990402040 | 自卸汽车装载质量15(t) |  |  |  | 台班 |  | 1216.62 |  | 0.037 |  |  |  | 45
990806020 | 泥浆泵出口直径100(mm) |  |  |  | 台班 |  | 217.96 |  | 0.0289 |  |  |  | 6.31
990901015 | 交流弧焊机容量30(kV·A) |  |  |  | 台班 |  | 94.7 |  | 0.0229 |  |  |  | 2.17
990212060 | 履带式旋挖钻机孔径2000(mm) |  |  |  | 台班 |  | 3994.92 |  | 0.0643 |  |  |  | 256.91
1.4 | 主材费 |  |  |  | 元
1.5 | 设备费 |  |  |  | 元
取费 | 费用名称 |  |  |  | 单位 |  | 费率（％） |  | 取费基数 |  |  |  | 合价（元）
1.6 | 管理费 |  |  |  | 元 |  |  |  | 管理费 |  |  |  | 85.85
2 | 利润 |  |  |  | 元 |  |  |  | (人工费+机具费)*20%+其他利润 |  |  |  | 101.14
3 | 综合单价 |  |  |  | 元 |  |  |  | 定额直接费+利润 |  |  |  | 705.37
综合单价分析表
工程名称：航站楼桩基础工程（主楼及指廊） | [9 empty] | 第 20 页 共 74 页
序号 | 13 | 项目编码 |  | 010302001013 | [6 empty] | 计量单位 |  | m
项目名称 |  | 泥浆护壁成孔灌注桩Φ1600（实桩） | [8 empty] | 综合单价 |  | 1773.57
清单综合单价组成明细
定额编号 | 定额名称 | 定额 单位 | 数量 | 单价（元） |  |  |  |  | 合价（元）
|  |  |  | 人工费 | 材料费 | 机具费 | 管理费 | 利润 | 人工费 |  | 材料费 | 机具费 | 管理费 | 利润
A1-3-95 | 旋挖桩成孔 设计桩径(mm) 2000内 | 10m3 | 0.201 | 301.58 | 63 | 1643.06 | 337.98 | 393.73 | 60.61 |  | 12.66 | 330.19 | 67.92 | 79.12
A1-3-121 | 灌注混凝土 钻孔(旋挖)桩 | 10m3 | 0.2035 | 652.14 | 12.81 |  | 113.34 | 130.43 | 132.71 |  | 2.61 |  | 23.06 | 26.54
8021907 | 普通预拌混凝土 碎石粒径综合考虑 C40 | m3 | 2.442 |  | 385.48 | [5 empty] | 941.35
A1-1-51 | 挖掘机装土方 | 1000m3 | 0.002 | 400.95 |  | 1866.7 | 351.49 | 458.98 | 0.81 |  |  | 3.75 | 0.71 | 0.92
A1-1-53 换 | 自卸汽车运土方 运距1km内 实际运距(km):10 | 1000m3 | 0.002 |  |  | 22385.84 | 3469.81 | 4542.53 |  |  |  | 44.98 | 6.97 | 9.13
A1-3-99 | 钢护筒埋设、拆除 陆上 | t | 0.0105 | 1021.53 | 681 | 147.15 | 203.12 | 234.17 | 10.71 |  | 7.14 | 1.54 | 2.13 | 2.46
人工单价 |  | 小计 | [6 empty] | 204.83 |  | 963.76 | 380.46 | 100.79 | 118.17
序号 | 工料机名称 |  |  |  | 单位 |  | 单价（元） |  | 数量 |  |  |  | 合价（元）
1.1 | 人工费 |  |  |  | 元 | [7 empty] | 204.83
00010010 | 人工费 |  |  |  | 元 |  | 1.03 |  | 198.8694 |  |  |  | 204.84
1.2 | 材料费 |  |  |  | 元 | [7 empty] | 963.76
03135071 | 低合金钢耐热焊条综合 |  |  |  | kg |  | 12.75 |  | 0.209 |  |  |  | 2.66
04090090 | 粘土 |  |  |  | m3 |  | 38.33 |  | 0.1597 |  |  |  | 6.12
34110010 | 水 |  |  |  | m3 |  | 2.13 |  | 1.7082 |  |  |  | 3.64
99450760 | 其他材料费 |  |  |  | 元 |  | 1 |  | 2.8134 |  |  |  | 2.81
01000001 | 型钢综合 |  |  |  | kg |  | 3.37 |  | 0.7733 |  |  |  | 2.61
03230111 | 钢护筒 |  |  |  | t |  | 4353 |  | 0.001 |  |  |  | 4.56
8021907@3 | 普通预拌混凝土碎石粒径综合考虑 C40,水下、泵送 |  |  |  | m3 |  | 385.48 |  | 2.442 |  |  |  | 941.35
1.3 | 机具费 |  |  |  | 元 | [7 empty] | 386.01
JXFTZ | 机械费调整 |  |  |  | 元 |  | 1 |  | 0.0001
990101015 | 履带式推土机功率75(kW) |  |  |  | 台班 |  | 1039.8 |  | 0.0005 |  |  |  | 0.52
990106030 | 履带式单斗液压挖掘机斗容量1(m3) |  |  |  | 台班 |  | 1439.74 |  | 0.0473 |  |  |  | 68.04
990402040 | 自卸汽车装载质量15(t) |  |  |  | 台班 |  | 1216.62 |  | 0.037 |  |  |  | 44.98
990806020 | 泥浆泵出口直径100(mm) |  |  |  | 台班 |  | 217.96 |  | 0.0289 |  |  |  | 6.31
990901015 | 交流弧焊机容量30(kV·A) |  |  |  | 台班 |  | 94.7 |  | 0.0229 |  |  |  | 2.17
990304004 | 汽车式起重机提升质量8(t) |  |  |  | 台班 |  | 919.66 |  | 0.0017 |  |  |  | 1.54
综合单价分析表
工程名称：航站楼桩基础工程（主楼及指廊） | [9 empty] | 第 21 页 共 74 页
序号 | 工料机名称 |  |  |  | 单位 |  | 单价（元） |  | 数量 |  |  |  | 合价（元）
990212060 | 履带式旋挖钻机孔径2000(mm) |  |  |  | 台班 |  | 3994.92 |  | 0.0643 |  |  |  | 256.9
1.4 | 主材费 |  |  |  | 元
1.5 | 设备费 |  |  |  | 元
取费 | 费用名称 |  |  |  | 单位 |  | 费率（％） |  | 取费基数 |  |  |  | 合价（元）
1.6 | 管理费 |  |  |  | 元 |  |  |  | 管理费 |  |  |  | 100.79
2 | 利润 |  |  |  | 元 |  |  |  | (人工费+机具费)*20%+其他利润 |  |  |  | 118.17
3 | 综合单价 |  |  |  | 元 |  |  |  | 定额直接费+利润 |  |  |  | 1773.57
综合单价分析表
工程名称：航站楼桩基础工程（主楼及指廊） | [9 empty] | 第 22 页 共 74 页
序号 | 14 | 项目编码 |  | 010302001014 | [6 empty] | 计量单位 |  | m
项目名称 |  | 泥浆护壁成孔灌注桩Φ1600b（实桩） | [8 empty] | 综合单价 |  | 1770.81
清单综合单价组成明细
定额编号 | 定额名称 | 定额 单位 | 数量 | 单价（元） |  |  |  |  | 合价（元）
|  |  |  | 人工费 | 材料费 | 机具费 | 管理费 | 利润 | 人工费 |  | 材料费 | 机具费 | 管理费 | 利润
A1-3-95 | 旋挖桩成孔 设计桩径(mm) 2000内 | 10m3 | 0.201 | 301.58 | 63 | 1643.06 | 337.98 | 393.73 | 60.61 |  | 12.66 | 330.19 | 67.92 | 79.12
A1-3-121 | 灌注混凝土 钻孔(旋挖)桩 | 10m3 | 0.2033 | 652.14 | 12.81 |  | 113.34 | 130.43 | 132.59 |  | 2.6 |  | 23.04 | 26.52
8021907 | 普通预拌混凝土 碎石粒径综合考虑 C40 | m3 | 2.4398 |  | 385.48 | [5 empty] | 940.49
A1-1-51 | 挖掘机装土方 | 1000m3 | 0.002 | 400.95 |  | 1866.7 | 351.49 | 458.98 | 0.81 |  |  | 3.75 | 0.71 | 0.92
A1-1-53 换 | 自卸汽车运土方 运距1km内 实际运距(km):10 | 1000m3 | 0.002 |  |  | 22385.84 | 3469.81 | 4542.53 |  |  |  | 45 | 6.98 | 9.13
A1-3-99 | 钢护筒埋设、拆除 陆上 | t | 0.0097 | 1021.53 | 681 | 147.15 | 203.12 | 234.17 | 9.92 |  | 6.61 | 1.43 | 1.97 | 2.27
人工单价 |  | 小计 | [6 empty] | 203.92 |  | 962.37 | 380.37 | 100.62 | 117.97
序号 | 工料机名称 |  |  |  | 单位 |  | 单价（元） |  | 数量 |  |  |  | 合价（元）
1.1 | 人工费 |  |  |  | 元 | [7 empty] | 203.92
00010010 | 人工费 |  |  |  | 元 |  | 1.03 |  | 197.9865 |  |  |  | 203.93
1.2 | 材料费 |  |  |  | 元 | [7 empty] | 962.37
03135071 | 低合金钢耐热焊条综合 |  |  |  | kg |  | 12.75 |  | 0.209 |  |  |  | 2.66
04090090 | 粘土 |  |  |  | m3 |  | 38.33 |  | 0.1547 |  |  |  | 5.93
34110010 | 水 |  |  |  | m3 |  | 2.13 |  | 1.7082 |  |  |  | 3.64
99450760 | 其他材料费 |  |  |  | 元 |  | 1 |  | 2.8135 |  |  |  | 2.81
01000001 | 型钢综合 |  |  |  | kg |  | 3.37 |  | 0.7726 |  |  |  | 2.6
03230111 | 钢护筒 |  |  |  | t |  | 4353 |  | 0.001 |  |  |  | 4.23
8021907@3 | 普通预拌混凝土碎石粒径综合考虑 C40,水下、泵送 |  |  |  | m3 |  | 385.48 |  | 2.4398 |  |  |  | 940.49
1.3 | 机具费 |  |  |  | 元 | [7 empty] | 385.93
JXFTZ | 机械费调整 |  |  |  | 元 |  | 1 |  | 0.0001
990101015 | 履带式推土机功率75(kW) |  |  |  | 台班 |  | 1039.8 |  | 0.0005 |  |  |  | 0.52
990106030 | 履带式单斗液压挖掘机斗容量1(m3) |  |  |  | 台班 |  | 1439.74 |  | 0.0473 |  |  |  | 68.04
990402040 | 自卸汽车装载质量15(t) |  |  |  | 台班 |  | 1216.62 |  | 0.037 |  |  |  | 45
990806020 | 泥浆泵出口直径100(mm) |  |  |  | 台班 |  | 217.96 |  | 0.0289 |  |  |  | 6.31
990901015 | 交流弧焊机容量30(kV·A) |  |  |  | 台班 |  | 94.7 |  | 0.0229 |  |  |  | 2.17
990304004 | 汽车式起重机提升质量8(t) |  |  |  | 台班 |  | 919.66 |  | 0.0016 |  |  |  | 1.43
综合单价分析表
工程名称：航站楼桩基础工程（主楼及指廊） | [9 empty] | 第 23 页 共 74 页
序号 | 工料机名称 |  |  |  | 单位 |  | 单价（元） |  | 数量 |  |  |  | 合价（元）
990212060 | 履带式旋挖钻机孔径2000(mm) |  |  |  | 台班 |  | 3994.92 |  | 0.0643 |  |  |  | 256.9
1.4 | 主材费 |  |  |  | 元
1.5 | 设备费 |  |  |  | 元
取费 | 费用名称 |  |  |  | 单位 |  | 费率（％） |  | 取费基数 |  |  |  | 合价（元）
1.6 | 管理费 |  |  |  | 元 |  |  |  | 管理费 |  |  |  | 100.62
2 | 利润 |  |  |  | 元 |  |  |  | (人工费+机具费)*20%+其他利润 |  |  |  | 117.97
3 | 综合单价 |  |  |  | 元 |  |  |  | 定额直接费+利润 |  |  |  | 1770.81
综合单价分析表
工程名称：航站楼桩基础工程（主楼及指廊） | [9 empty] | 第 24 页 共 74 页
序号 | 15 | 项目编码 |  | 010302001015 | [6 empty] | 计量单位 |  | m
项目名称 |  | 泥浆护壁成孔灌注桩 Φ1800/Φ1800b（空桩） | [8 empty] | 综合单价 |  | 892.79
清单综合单价组成明细
定额编号 | 定额名称 | 定额 单位 | 数量 | 单价（元） |  |  |  |  | 合价（元）
|  |  |  | 人工费 | 材料费 | 机具费 | 管理费 | 利润 | 人工费 |  | 材料费 | 机具费 | 管理费 | 利润
A1-3-95 | 旋挖桩成孔 设计桩径(mm) 2000内 | 10m3 | 0.2543 | 301.58 | 63 | 1936.47 | 388.97 | 453.26 | 76.7 |  | 16.02 | 492.53 | 98.93 | 115.28
A1-1-51 | 挖掘机装土方 | 1000m3 | 0.0025 | 400.95 |  | 1866.7 | 351.49 | 458.98 | 1.02 |  |  | 4.75 | 0.89 | 1.17
A1-1-53 换 | 自卸汽车运土方 运距1km内 实际运距(km):10 | 1000m3 | 0.0025 |  |  | 22385.84 | 3469.81 | 4542.53 |  |  |  | 56.99 | 8.83 | 11.56
人工单价 |  | 小计 | [6 empty] | 77.73 |  | 16.02 | 554.27 | 108.66 | 128.02
序号 | 工料机名称 |  |  |  | 单位 |  | 单价（元） |  | 数量 |  |  |  | 合价（元）
1.1 | 人工费 |  |  |  | 元 | [7 empty] | 77.73
00010010 | 人工费 |  |  |  | 元 |  | 1.03 |  | 75.4626 |  |  |  | 77.73
1.2 | 材料费 |  |  |  | 元 | [7 empty] | 16.02
03135071 | 低合金钢耐热焊条综合 |  |  |  | kg |  | 12.75 |  | 0.2645 |  |  |  | 3.37
04090090 | 粘土 |  |  |  | m3 |  | 38.33 |  | 0.117 |  |  |  | 4.48
34110010 | 水 |  |  |  | m3 |  | 2.13 |  | 2.1619 |  |  |  | 4.6
99450760 | 其他材料费 |  |  |  | 元 |  | 1 |  | 3.5608 |  |  |  | 3.56
1.3 | 机具费 |  |  |  | 元 | [7 empty] | 562.36
JXFTZ | 机械费调整 |  |  |  | 元 |  | 1 |  | 0.0001
990101015 | 履带式推土机功率75(kW) |  |  |  | 台班 |  | 1039.8 |  | 0.0006 |  |  |  | 0.66
990106030 | 履带式单斗液压挖掘机斗容量1(m3) |  |  |  | 台班 |  | 1439.74 |  | 0.0598 |  |  |  | 86.12
990302035 | 履带式起重机提升质量40(t) |  |  |  | 台班 |  | 1667.09 |  | 0.0448 |  |  |  | 74.63
990402040 | 自卸汽车装载质量15(t) |  |  |  | 台班 |  | 1216.62 |  | 0.0468 |  |  |  | 56.99
990806020 | 泥浆泵出口直径100(mm) |  |  |  | 台班 |  | 217.96 |  | 0.0366 |  |  |  | 7.98
990901015 | 交流弧焊机容量30(kV·A) |  |  |  | 台班 |  | 94.7 |  | 0.029 |  |  |  | 2.75
990212060 | 履带式旋挖钻机孔径2000(mm) |  |  |  | 台班 |  | 3994.92 |  | 0.0814 |  |  |  | 325.15
1.4 | 主材费 |  |  |  | 元
1.5 | 设备费 |  |  |  | 元
取费 | 费用名称 |  |  |  | 单位 |  | 费率（％） |  | 取费基数 |  |  |  | 合价（元）
1.6 | 管理费 |  |  |  | 元 |  |  |  | 管理费 |  |  |  | 108.66
2 | 利润 |  |  |  | 元 |  |  |  | (人工费+机具费)*20%+其他利润 |  |  |  | 128.02
3 | 综合单价 |  |  |  | 元 |  |  |  | 定额直接费+利润 |  |  |  | 892.79
综合单价分析表
工程名称：航站楼桩基础工程（主楼及指廊） | [9 empty] | 第 25 页 共 74 页
序号 | 16 | 项目编码 |  | 010302001016 | [6 empty] | 计量单位 |  | m
项目名称 |  | 泥浆护壁成孔灌注桩Φ1800（实桩） | [8 empty] | 综合单价 |  | 2288.47
清单综合单价组成明细
定额编号 | 定额名称 | 定额 单位 | 数量 | 单价（元） |  |  |  |  | 合价（元）
|  |  |  | 人工费 | 材料费 | 机具费 | 管理费 | 利润 | 人工费 |  | 材料费 | 机具费 | 管理费 | 利润
A1-3-95 | 旋挖桩成孔 设计桩径(mm) 2000内 | 10m3 | 0.2543 | 301.58 | 63 | 1643.06 | 337.98 | 393.73 | 76.7 |  | 16.02 | 417.9 | 85.96 | 100.14
A1-3-121 | 灌注混凝土 钻孔(旋挖)桩 | 10m3 | 0.2575 | 652.14 | 12.81 |  | 113.34 | 130.43 | 167.94 |  | 3.3 |  | 29.19 | 33.59
8021908 | 普通预拌混凝土 碎石粒径综合考虑 C45 | m3 | 3.0902 |  | 399.93 | [5 empty] | 1235.87
A1-1-51 | 挖掘机装土方 | 1000m3 | 0.0025 | 400.95 |  | 1866.7 | 351.49 | 458.98 | 1.02 |  |  | 4.75 | 0.89 | 1.17
A1-1-53 换 | 自卸汽车运土方 运距1km内 实际运距(km):10 | 1000m3 | 0.0025 |  |  | 22385.84 | 3469.81 | 4542.53 |  |  |  | 56.95 | 8.83 | 11.56
A1-3-99 | 钢护筒埋设、拆除 陆上 | t | 0.013 | 1021.53 | 681 | 147.15 | 203.12 | 234.17 | 13.25 |  | 8.83 | 1.91 | 2.63 | 3.04
人工单价 |  | 小计 | [6 empty] | 258.91 |  | 1264.03 | 481.5 | 127.5 | 149.49
序号 | 工料机名称 |  |  |  | 单位 |  | 单价（元） |  | 数量 |  |  |  | 合价（元）
1.1 | 人工费 |  |  |  | 元 | [7 empty] | 258.91
00010010 | 人工费 |  |  |  | 元 |  | 1.03 |  | 251.3743 |  |  |  | 258.92
1.2 | 材料费 |  |  |  | 元 | [7 empty] | 1264.03
03135071 | 低合金钢耐热焊条综合 |  |  |  | kg |  | 12.75 |  | 0.2645 |  |  |  | 3.37
04090090 | 粘土 |  |  |  | m3 |  | 38.33 |  | 0.2001 |  |  |  | 7.67
34110010 | 水 |  |  |  | m3 |  | 2.13 |  | 2.1619 |  |  |  | 4.6
99450760 | 其他材料费 |  |  |  | 元 |  | 1 |  | 3.5608 |  |  |  | 3.56
01000001 | 型钢综合 |  |  |  | kg |  | 3.37 |  | 0.9786 |  |  |  | 3.3
03230111 | 钢护筒 |  |  |  | t |  | 4353 |  | 0.0013 |  |  |  | 5.65
8021908@2 | 普通预拌混凝土碎石粒径综合考虑 C45,水下、泵送 |  |  |  | m3 |  | 399.93 |  | 3.0902 |  |  |  | 1235.87
1.3 | 机具费 |  |  |  | 元 | [7 empty] | 488.53
JXFTZ | 机械费调整 |  |  |  | 元 |  | 1 |  | 0.0001
990101015 | 履带式推土机功率75(kW) |  |  |  | 台班 |  | 1039.8 |  | 0.0006 |  |  |  | 0.66
990106030 | 履带式单斗液压挖掘机斗容量1(m3) |  |  |  | 台班 |  | 1439.74 |  | 0.0598 |  |  |  | 86.11
990402040 | 自卸汽车装载质量15(t) |  |  |  | 台班 |  | 1216.62 |  | 0.0468 |  |  |  | 56.95
990806020 | 泥浆泵出口直径100(mm) |  |  |  | 台班 |  | 217.96 |  | 0.0366 |  |  |  | 7.98
990901015 | 交流弧焊机容量30(kV·A) |  |  |  | 台班 |  | 94.7 |  | 0.029 |  |  |  | 2.75
综合单价分析表
工程名称：航站楼桩基础工程（主楼及指廊） | [9 empty] | 第 26 页 共 74 页
序号 | 工料机名称 |  |  |  | 单位 |  | 单价（元） |  | 数量 |  |  |  | 合价（元）
990304004 | 汽车式起重机提升质量8(t) |  |  |  | 台班 |  | 919.66 |  | 0.0021 |  |  |  | 1.91
990212060 | 履带式旋挖钻机孔径2000(mm) |  |  |  | 台班 |  | 3994.92 |  | 0.0814 |  |  |  | 325.14
1.4 | 主材费 |  |  |  | 元
1.5 | 设备费 |  |  |  | 元
取费 | 费用名称 |  |  |  | 单位 |  | 费率（％） |  | 取费基数 |  |  |  | 合价（元）
1.6 | 管理费 |  |  |  | 元 |  |  |  | 管理费 |  |  |  | 127.5
2 | 利润 |  |  |  | 元 |  |  |  | (人工费+机具费)*20%+其他利润 |  |  |  | 149.49
3 | 综合单价 |  |  |  | 元 |  |  |  | 定额直接费+利润 |  |  |  | 2288.47
综合单价分析表
工程名称：航站楼桩基础工程（主楼及指廊） | [9 empty] | 第 27 页 共 74 页
序号 | 17 | 项目编码 |  | 010302001017 | [6 empty] | 计量单位 |  | m
项目名称 |  | 泥浆护壁成孔灌注桩Φ1800b（实桩） | [8 empty] | 综合单价 |  | 2288.31
清单综合单价组成明细
定额编号 | 定额名称 | 定额 单位 | 数量 | 单价（元） |  |  |  |  | 合价（元）
|  |  |  | 人工费 | 材料费 | 机具费 | 管理费 | 利润 | 人工费 |  | 材料费 | 机具费 | 管理费 | 利润
A1-3-95 | 旋挖桩成孔 设计桩径(mm) 2000内 | 10m3 | 0.2543 | 301.58 | 63 | 1643.06 | 337.98 | 393.73 | 76.7 |  | 16.02 | 417.9 | 85.96 | 100.14
A1-3-121 | 灌注混凝土 钻孔(旋挖)桩 | 10m3 | 0.2575 | 652.14 | 12.81 |  | 113.34 | 130.43 | 167.93 |  | 3.3 |  | 29.19 | 33.59
8021908 | 普通预拌混凝土 碎石粒径综合考虑 C45 | m3 | 3.0901 |  | 399.93 | [5 empty] | 1235.83
A1-1-51 | 挖掘机装土方 | 1000m3 | 0.0025 | 400.95 |  | 1866.7 | 351.49 | 458.98 | 1.02 |  |  | 4.75 | 0.89 | 1.17
A1-1-53 换 | 自卸汽车运土方 运距1km内 实际运距(km):10 | 1000m3 | 0.0025 |  |  | 22385.84 | 3469.81 | 4542.53 |  |  |  | 56.94 | 8.83 | 11.55
A1-3-99 | 钢护筒埋设、拆除 陆上 | t | 0.0129 | 1021.53 | 681 | 147.15 | 203.12 | 234.17 | 13.21 |  | 8.81 | 1.9 | 2.63 | 3.03
人工单价 |  | 小计 | [6 empty] | 258.87 |  | 1263.96 | 481.48 | 127.49 | 149.48
序号 | 工料机名称 |  |  |  | 单位 |  | 单价（元） |  | 数量 |  |  |  | 合价（元）
1.1 | 人工费 |  |  |  | 元 | [7 empty] | 258.87
00010010 | 人工费 |  |  |  | 元 |  | 1.03 |  | 251.3292 |  |  |  | 258.87
1.2 | 材料费 |  |  |  | 元 | [7 empty] | 1263.96
03135071 | 低合金钢耐热焊条综合 |  |  |  | kg |  | 12.75 |  | 0.2645 |  |  |  | 3.37
04090090 | 粘土 |  |  |  | m3 |  | 38.33 |  | 0.1999 |  |  |  | 7.66
34110010 | 水 |  |  |  | m3 |  | 2.13 |  | 2.1619 |  |  |  | 4.6
99450760 | 其他材料费 |  |  |  | 元 |  | 1 |  | 3.5608 |  |  |  | 3.56
01000001 | 型钢综合 |  |  |  | kg |  | 3.37 |  | 0.9785 |  |  |  | 3.3
03230111 | 钢护筒 |  |  |  | t |  | 4353 |  | 0.0013 |  |  |  | 5.63
8021908@2 | 普通预拌混凝土碎石粒径综合考虑 C45,水下、泵送 |  |  |  | m3 |  | 399.93 |  | 3.0901 |  |  |  | 1235.83
1.3 | 机具费 |  |  |  | 元 | [7 empty] | 488.51
JXFTZ | 机械费调整 |  |  |  | 元 |  | 1 |  | 0.0001
990101015 | 履带式推土机功率75(kW) |  |  |  | 台班 |  | 1039.8 |  | 0.0006 |  |  |  | 0.66
990106030 | 履带式单斗液压挖掘机斗容量1(m3) |  |  |  | 台班 |  | 1439.74 |  | 0.0598 |  |  |  | 86.11
990402040 | 自卸汽车装载质量15(t) |  |  |  | 台班 |  | 1216.62 |  | 0.0468 |  |  |  | 56.94
990806020 | 泥浆泵出口直径100(mm) |  |  |  | 台班 |  | 217.96 |  | 0.0366 |  |  |  | 7.98
990901015 | 交流弧焊机容量30(kV·A) |  |  |  | 台班 |  | 94.7 |  | 0.029 |  |  |  | 2.75
综合单价分析表
工程名称：航站楼桩基础工程（主楼及指廊） | [9 empty] | 第 28 页 共 74 页
序号 | 工料机名称 |  |  |  | 单位 |  | 单价（元） |  | 数量 |  |  |  | 合价（元）
990304004 | 汽车式起重机提升质量8(t) |  |  |  | 台班 |  | 919.66 |  | 0.0021 |  |  |  | 1.9
990212060 | 履带式旋挖钻机孔径2000(mm) |  |  |  | 台班 |  | 3994.92 |  | 0.0814 |  |  |  | 325.14
1.4 | 主材费 |  |  |  | 元
1.5 | 设备费 |  |  |  | 元
取费 | 费用名称 |  |  |  | 单位 |  | 费率（％） |  | 取费基数 |  |  |  | 合价（元）
1.6 | 管理费 |  |  |  | 元 |  |  |  | 管理费 |  |  |  | 127.49
2 | 利润 |  |  |  | 元 |  |  |  | (人工费+机具费)*20%+其他利润 |  |  |  | 149.48
3 | 综合单价 |  |  |  | 元 |  |  |  | 定额直接费+利润 |  |  |  | 2288.31
综合单价分析表
工程名称：航站楼桩基础工程（主楼及指廊） | [9 empty] | 第 29 页 共 74 页
序号 | 18 | 项目编码 |  | 010302001018 | [6 empty] | 计量单位 |  | m
项目名称 |  | 泥浆护壁成孔灌注桩 Φ2000（空桩） | [8 empty] | 综合单价 |  | 1102.19
清单综合单价组成明细
定额编号 | 定额名称 | 定额 单位 | 数量 | 单价（元） |  |  |  |  | 合价（元）
|  |  |  | 人工费 | 材料费 | 机具费 | 管理费 | 利润 | 人工费 |  | 材料费 | 机具费 | 管理费 | 利润
A1-3-95 | 旋挖桩成孔 设计桩径(mm) 2000内 | 10m3 | 0.314 | 301.58 | 63 | 1936.47 | 388.97 | 453.26 | 94.7 |  | 19.78 | 608.09 | 122.14 | 142.33
A1-1-51 | 挖掘机装土方 | 1000m3 | 0.0031 | 400.95 |  | 1866.7 | 351.49 | 458.98 | 1.26 |  |  | 5.86 | 1.1 | 1.44
A1-1-53 换 | 自卸汽车运土方 运距1km内 实际运距(km):10 | 1000m3 | 0.0031 |  |  | 22385.84 | 3469.81 | 4542.53 |  |  |  | 70.31 | 10.9 | 14.27
人工单价 |  | 小计 | [6 empty] | 95.96 |  | 19.78 | 684.27 | 134.15 | 158.04
序号 | 工料机名称 |  |  |  | 单位 |  | 单价（元） |  | 数量 |  |  |  | 合价（元）
1.1 | 人工费 |  |  |  | 元 | [7 empty] | 95.96
00010010 | 人工费 |  |  |  | 元 |  | 1.03 |  | 93.1674 |  |  |  | 95.96
1.2 | 材料费 |  |  |  | 元 | [7 empty] | 19.78
03135071 | 低合金钢耐热焊条综合 |  |  |  | kg |  | 12.75 |  | 0.3266 |  |  |  | 4.16
04090090 | 粘土 |  |  |  | m3 |  | 38.33 |  | 0.1444 |  |  |  | 5.54
34110010 | 水 |  |  |  | m3 |  | 2.13 |  | 2.6692 |  |  |  | 5.69
99450760 | 其他材料费 |  |  |  | 元 |  | 1 |  | 4.3963 |  |  |  | 4.4
1.3 | 机具费 |  |  |  | 元 | [7 empty] | 694.26
JXFTZ | 机械费调整 |  |  |  | 元 |  | 1 |  | 0.0001
990101015 | 履带式推土机功率75(kW) |  |  |  | 台班 |  | 1039.8 |  | 0.0008 |  |  |  | 0.82
990106030 | 履带式单斗液压挖掘机斗容量1(m3) |  |  |  | 台班 |  | 1439.74 |  | 0.0738 |  |  |  | 106.32
990302035 | 履带式起重机提升质量40(t) |  |  |  | 台班 |  | 1667.09 |  | 0.0553 |  |  |  | 92.14
990402040 | 自卸汽车装载质量15(t) |  |  |  | 台班 |  | 1216.62 |  | 0.0578 |  |  |  | 70.31
990806020 | 泥浆泵出口直径100(mm) |  |  |  | 台班 |  | 217.96 |  | 0.0452 |  |  |  | 9.86
990901015 | 交流弧焊机容量30(kV·A) |  |  |  | 台班 |  | 94.7 |  | 0.0358 |  |  |  | 3.39
990212060 | 履带式旋挖钻机孔径2000(mm) |  |  |  | 台班 |  | 3994.92 |  | 0.1005 |  |  |  | 401.43
1.4 | 主材费 |  |  |  | 元
1.5 | 设备费 |  |  |  | 元
取费 | 费用名称 |  |  |  | 单位 |  | 费率（％） |  | 取费基数 |  |  |  | 合价（元）
1.6 | 管理费 |  |  |  | 元 |  |  |  | 管理费 |  |  |  | 134.15
2 | 利润 |  |  |  | 元 |  |  |  | (人工费+机具费)*20%+其他利润 |  |  |  | 158.04
3 | 综合单价 |  |  |  | 元 |  |  |  | 定额直接费+利润 |  |  |  | 1102.19
综合单价分析表
工程名称：航站楼桩基础工程（主楼及指廊） | [9 empty] | 第 30 页 共 74 页
序号 | 19 | 项目编码 |  | 010302001019 | [6 empty] | 计量单位 |  | m
项目名称 |  | 泥浆护壁成孔灌注桩Φ2000（实桩） | [8 empty] | 综合单价 |  | 2820.66
清单综合单价组成明细
定额编号 | 定额名称 | 定额 单位 | 数量 | 单价（元） |  |  |  |  | 合价（元）
|  |  |  | 人工费 | 材料费 | 机具费 | 管理费 | 利润 | 人工费 |  | 材料费 | 机具费 | 管理费 | 利润
A1-3-95 | 旋挖桩成孔 设计桩径(mm) 2000内 | 10m3 | 0.314 | 301.58 | 63 | 1643.06 | 337.98 | 393.73 | 94.7 |  | 19.78 | 515.92 | 106.13 | 123.63
A1-3-121 | 灌注混凝土 钻孔(旋挖)桩 | 10m3 | 0.3177 | 652.14 | 12.81 |  | 113.34 | 130.43 | 207.17 |  | 4.07 |  | 36.01 | 41.43
8021908 | 普通预拌混凝土 碎石粒径综合考虑 C45 | m3 | 3.8121 |  | 399.93 | [5 empty] | 1524.59
A1-1-51 | 挖掘机装土方 | 1000m3 | 0.0031 | 400.95 |  | 1866.7 | 351.49 | 458.98 | 1.26 |  |  | 5.86 | 1.1 | 1.44
A1-1-53 换 | 自卸汽车运土方 运距1km内 实际运距(km):10 | 1000m3 | 0.0031 |  |  | 22385.84 | 3469.81 | 4542.53 |  |  |  | 70.3 | 10.9 | 14.27
A1-3-99 | 钢护筒埋设、拆除 陆上 | t | 0.0146 | 1021.53 | 681 | 147.15 | 203.12 | 234.17 | 14.93 |  | 9.95 | 2.15 | 2.97 | 3.42
人工单价 |  | 小计 | [6 empty] | 318.05 |  | 1558.39 | 594.24 | 157.1 | 184.2
序号 | 工料机名称 |  |  |  | 单位 |  | 单价（元） |  | 数量 |  |  |  | 合价（元）
1.1 | 人工费 |  |  |  | 元 | [7 empty] | 318.05
00010010 | 人工费 |  |  |  | 元 |  | 1.03 |  | 308.793 |  |  |  | 318.06
1.2 | 材料费 |  |  |  | 元 | [7 empty] | 1558.39
03135071 | 低合金钢耐热焊条综合 |  |  |  | kg |  | 12.75 |  | 0.3266 |  |  |  | 4.16
04090090 | 粘土 |  |  |  | m3 |  | 38.33 |  | 0.2381 |  |  |  | 9.13
34110010 | 水 |  |  |  | m3 |  | 2.13 |  | 2.669 |  |  |  | 5.68
99450760 | 其他材料费 |  |  |  | 元 |  | 1 |  | 4.396 |  |  |  | 4.4
01000001 | 型钢综合 |  |  |  | kg |  | 3.37 |  | 1.2072 |  |  |  | 4.07
03230111 | 钢护筒 |  |  |  | t |  | 4353 |  | 0.0015 |  |  |  | 6.36
8021908@2 | 普通预拌混凝土碎石粒径综合考虑 C45,水下、泵送 |  |  |  | m3 |  | 399.93 |  | 3.8121 |  |  |  | 1524.59
1.3 | 机具费 |  |  |  | 元 | [7 empty] | 602.91
JXFTZ | 机械费调整 |  |  |  | 元 |  | 1 |  | 0.0001
990101015 | 履带式推土机功率75(kW) |  |  |  | 台班 |  | 1039.8 |  | 0.0008 |  |  |  | 0.82
990106030 | 履带式单斗液压挖掘机斗容量1(m3) |  |  |  | 台班 |  | 1439.74 |  | 0.0738 |  |  |  | 106.31
990402040 | 自卸汽车装载质量15(t) |  |  |  | 台班 |  | 1216.62 |  | 0.0578 |  |  |  | 70.3
990806020 | 泥浆泵出口直径100(mm) |  |  |  | 台班 |  | 217.96 |  | 0.0452 |  |  |  | 9.86
990901015 | 交流弧焊机容量30(kV·A) |  |  |  | 台班 |  | 94.7 |  | 0.0358 |  |  |  | 3.39
综合单价分析表
工程名称：航站楼桩基础工程（主楼及指廊） | [9 empty] | 第 31 页 共 74 页
序号 | 工料机名称 |  |  |  | 单位 |  | 单价（元） |  | 数量 |  |  |  | 合价（元）
990304004 | 汽车式起重机提升质量8(t) |  |  |  | 台班 |  | 919.66 |  | 0.0023 |  |  |  | 2.15
990212060 | 履带式旋挖钻机孔径2000(mm) |  |  |  | 台班 |  | 3994.92 |  | 0.1005 |  |  |  | 401.41
1.4 | 主材费 |  |  |  | 元
1.5 | 设备费 |  |  |  | 元
取费 | 费用名称 |  |  |  | 单位 |  | 费率（％） |  | 取费基数 |  |  |  | 合价（元）
1.6 | 管理费 |  |  |  | 元 |  |  |  | 管理费 |  |  |  | 157.1
2 | 利润 |  |  |  | 元 |  |  |  | (人工费+机具费)*20%+其他利润 |  |  |  | 184.2
3 | 综合单价 |  |  |  | 元 |  |  |  | 定额直接费+利润 |  |  |  | 2820.66
综合单价分析表
工程名称：航站楼桩基础工程（主楼及指廊） | [9 empty] | 第 32 页 共 74 页
序号 | 20 | 项目编码 |  | 010302001020 | [6 empty] | 计量单位 |  | m3
项目名称 |  | 泥浆护壁成孔灌注桩入岩增加费 | [8 empty] | 综合单价 |  | 1693.27
清单综合单价组成明细
定额编号 | 定额名称 | 定额 单位 | 数量 | 单价（元） |  |  |  |  | 合价（元）
|  |  |  | 人工费 | 材料费 | 机具费 | 管理费 | 利润 | 人工费 |  | 材料费 | 机具费 | 管理费 | 利润
A1-3-117 *0.7 | 旋挖桩入岩增加费 设计桩径 1500内 较软岩入岩 单价*0.7 | 10m3 | 0.1 | 639.37 | 0.01 | 11538.88 | 2116.58 | 2469.34 | 63.94 |  | 0 | 1153.89 | 211.66 | 246.93
人工单价 |  | 小计 | [6 empty] | 63.94 |  | 0 | 1153.89 | 211.66 | 246.93
序号 | 工料机名称 |  |  |  | 单位 |  | 单价（元） |  | 数量 |  |  |  | 合价（元）
1.1 | 人工费 |  |  |  | 元 | [7 empty] | 63.94
00010010 | 人工费 |  |  |  | 元 |  | 1.03 |  | 62.0746 |  |  |  | 63.94
1.2 | 材料费 |  |  |  | 元
03135071 | 低合金钢耐热焊条综合 |  |  |  | kg |  | 12.75
99450760 | 其他材料费 |  |  |  | 元 |  | 1
03139621 | 牙轮掌片 |  |  |  | 个 |  | 3025.5
03139631 | 截齿 |  |  |  | 个 |  | 153.42
1.3 | 机具费 |  |  |  | 元 | [7 empty] | 1170.74
990106030 | 履带式单斗液压挖掘机斗容量1(m3) |  |  |  | 台班 |  | 1439.74 |  | 0.0364 |  |  |  | 52.41
990901015 | 交流弧焊机容量30(kV·A) |  |  |  | 台班 |  | 94.7
990212040 | 履带式旋挖钻机孔径1500(mm) |  |  |  | 台班 |  | 2998.37 |  | 0.3674 |  |  |  | 1101.48
1.4 | 主材费 |  |  |  | 元
1.5 | 设备费 |  |  |  | 元
取费 | 费用名称 |  |  |  | 单位 |  | 费率（％） |  | 取费基数 |  |  |  | 合价（元）
1.6 | 管理费 |  |  |  | 元 |  |  |  | 管理费 |  |  |  | 211.66
2 | 利润 |  |  |  | 元 |  |  |  | (人工费+机具费)*20%+其他利润 |  |  |  | 246.93
3 | 综合单价 |  |  |  | 元 |  |  |  | 定额直接费+利润 |  |  |  | 1693.27
综合单价分析表
工程名称：航站楼桩基础工程（主楼及指廊） | [9 empty] | 第 33 页 共 74 页
序号 | 21 | 项目编码 |  | 010301002001 | [6 empty] | 计量单位 |  | m
项目名称 |  | 预制钢筋混凝土管桩 Y500 | [8 empty] | 综合单价 |  | 175.82
清单综合单价组成明细
定额编号 | 定额名称 | 定额 单位 | 数量 | 单价（元） |  |  |  |  | 合价（元）
|  |  |  | 人工费 | 材料费 | 机具费 | 管理费 | 利润 | 人工费 |  | 材料费 | 机具费 | 管理费 | 利润
A1-3-22 换 | 打预制管桩 桩径(mm) 500 陆上 送桩 人工*1.2,机械*1.2,材料[04290030] 含量为0 | 100m | 0.0006 | 1011.95 | 88.23 | 2090.79 | 539.26 | 626.65 | 0.58 |  | 0.05 | 1.19 | 0.31 | 0.36
A1-3-22 换 | 打预制管桩 桩径(mm) 500 陆上 有计算送桩的打(压)预制混凝土桩项目 材料[04290030] 含量为101 | 100m | 0.01 | 843.29 | 12425.38 | 1742.32 | 449.38 | 522.21 | 8.43 |  | 124.25 | 17.42 | 4.49 | 5.22
A1-3-48 | 管桩电焊接桩 φ500 | 10个 | 0.0042 | 250.43 | 151.38 | 671.56 | 160.24 | 186.36 | 1.05 |  | 0.63 | 2.81 | 0.67 | 0.78
材料002@3 | 一体化桩尖500 | 个 | 0.0381 |  | 97.35 | [5 empty] | 3.71
A1-3-50 | 预制混凝土管桩填芯 填混凝土 | 10m3 | 0.0007 | 1316.6 | 5.25 | 13.01 | 231.09 | 265.96 | 0.86 |  | 0 | 0.01 | 0.15 | 0.17
8021905 | 普通预拌混凝土 碎石粒径综合考虑 C30 | m3 | 0.0066 |  | 355.31 | [5 empty] | 2.35
人工单价 |  | 小计 | [6 empty] | 10.92 |  | 130.99 | 21.44 | 5.62 | 6.53
序号 | 工料机名称 |  |  |  | 单位 |  | 单价（元） |  | 数量 |  |  |  | 合价（元）
1.1 | 人工费 |  |  |  | 元 | [7 empty] | 10.92
00010010 | 人工费 |  |  |  | 元 |  | 1.03 |  | 10.6025 |  |  |  | 10.92
1.2 | 材料费 |  |  |  | 元 | [7 empty] | 130.99
34110010 | 水 |  |  |  | m3 |  | 2.13 |  | 0.001
99450760 | 其他材料费 |  |  |  | 元 |  | 1 |  | 0.0757 |  |  |  | 0.08
01000001 | 型钢综合 |  |  |  | kg |  | 3.37 |  | 0.0425 |  |  |  | 0.14
02290030 | 麻袋 |  |  |  | 个 |  | 1.89 |  | 0.0314 |  |  |  | 0.06
03135001 | 低碳钢焊条综合 |  |  |  | kg |  | 5.81 |  | 0.0964 |  |  |  | 0.56
04290030 | 预应力混凝土管桩φ500 |  |  |  | m |  | 122.15 |  | 1.01 |  |  |  | 123.37
05030080 | 松杂板枋材 |  |  |  | m3 |  | 1180.62 |  | 0.0005 |  |  |  | 0.62
8021905@1 | 微膨胀预拌混凝土碎石粒径综合考虑 C30微膨胀 |  |  |  | m3 |  | 355.31 |  | 0.0066 |  |  |  | 2.35
02330020 | 草袋片 |  |  |  | 片 |  | 1.28 |  | 0.0829 |  |  |  | 0.11
材料002@3 | 一体化桩尖500 |  |  |  | 个 |  | 97.35 |  | 0.0381 |  |  |  | 3.71
综合单价分析表
工程名称：航站楼桩基础工程（主楼及指廊） | [9 empty] | 第 34 页 共 74 页
序号 | 工料机名称 |  |  |  | 单位 |  | 单价（元） |  | 数量 |  |  |  | 合价（元）
1.3 | 机具费 |  |  |  | 元 | [7 empty] | 21.75
990901015 | 交流弧焊机容量30(kV·A) |  |  |  | 台班 |  | 94.7 |  | 0.0063 |  |  |  | 0.6
990206015 | 静力压桩机压力1600(kN) |  |  |  | 台班 |  | 2395.97 |  | 0.0009 |  |  |  | 2.22
990304016 | 汽车式起重机提升质量16(t) |  |  |  | 台班 |  | 1156.64 |  | 0.0045 |  |  |  | 5.22
990605060 | 混凝土振捣器(插入式) |  |  |  | 台班 |  | 10.49 |  | 0.0008 |  |  |  | 0.01
990201010 | 履带式柴油打桩机冲击部分质量2.5(t) |  |  |  | 台班 |  | 1140.2 |  | 0.0118 |  |  |  | 13.4
1.4 | 主材费 |  |  |  | 元
1.5 | 设备费 |  |  |  | 元
取费 | 费用名称 |  |  |  | 单位 |  | 费率（％） |  | 取费基数 |  |  |  | 合价（元）
1.6 | 管理费 |  |  |  | 元 |  |  |  | 管理费 |  |  |  | 5.62
2 | 利润 |  |  |  | 元 |  |  |  | (人工费+机具费)*20%+其他利润 |  |  |  | 6.53
3 | 综合单价 |  |  |  | 元 |  |  |  | 定额直接费+利润 |  |  |  | 175.82
综合单价分析表
工程名称：航站楼桩基础工程（主楼及指廊） | [9 empty] | 第 35 页 共 74 页
序号 | 22 | 项目编码 |  | 010301002002 | [6 empty] | 计量单位 |  | m
项目名称 |  | 预制钢筋混凝土管桩 Y600b | [8 empty] | 综合单价 |  | 265.39
清单综合单价组成明细
定额编号 | 定额名称 | 定额 单位 | 数量 | 单价（元） |  |  |  |  | 合价（元）
|  |  |  | 人工费 | 材料费 | 机具费 | 管理费 | 利润 | 人工费 |  | 材料费 | 机具费 | 管理费 | 利润
A1-3-25 换 | 打预制管桩 桩径(mm) 600 陆上 送桩 人工*1.2,机械*1.2,材料[04290040] 含量为0 | 100m | 0.0006 | 1672.73 | 131.99 | 2851.2 | 786.26 | 913.11 | 0.97 |  | 0.08 | 1.66 | 0.46 | 0.53
A1-3-25 换 | 打预制管桩 桩径(mm) 600 陆上 有计算送桩的打(压)预制混凝土桩项目 材料[04290040] 含量为101 | 100m | 0.01 | 1393.94 | 17346.43 | 2376 | 655.22 | 760.93 | 13.94 |  | 173.46 | 23.76 | 6.55 | 7.61
A1-3-49 | 管桩电焊接桩 φ600 | 10个 | 0.0041 | 275.82 | 180.49 | 807.79 | 188.33 | 219.08 | 1.12 |  | 0.74 | 3.29 | 0.77 | 0.89
A1-3-50 | 预制混凝土管桩填芯 填混凝土 | 10m3 | 0.0011 | 1316.6 | 5.25 | 13.01 | 231.09 | 265.96 | 1.39 |  | 0.01 | 0.01 | 0.24 | 0.28
8021907 | 普通预拌混凝土 碎石粒径综合考虑 C40 | m3 | 0.0107 |  | 384.51 | [5 empty] | 4.11
材料002@2 | 一体化桩尖600 | 个 | 0.0388 |  | 115.04 | [5 empty] | 4.47
材料001@2 | 机械接头600桩 | 套 | 0.0408 |  | 362.83 | [5 empty] | 14.79
A1-3-50 | 预制混凝土管桩填芯 填混凝土 | 10m3 | 0.0007 | 1316.6 | 5.25 | 13.01 | 231.09 | 265.96 | 0.93 |  | 0 | 0.01 | 0.16 | 0.19
8021905 | 普通预拌混凝土 碎石粒径综合考虑 C30 | m3 | 0.0071 |  | 355.31 | [5 empty] | 2.53
人工单价 |  | 小计 | [6 empty] | 18.36 |  | 200.18 | 28.74 | 8.19 | 9.5
序号 | 工料机名称 |  |  |  | 单位 |  | 单价（元） |  | 数量 |  |  |  | 合价（元）
1.1 | 人工费 |  |  |  | 元 | [7 empty] | 18.36
00010010 | 人工费 |  |  |  | 元 |  | 1.03 |  | 17.8246 |  |  |  | 18.36
1.2 | 材料费 |  |  |  | 元 | [7 empty] | 200.18
34110010 | 水 |  |  |  | m3 |  | 2.13 |  | 0.0026 |  |  |  | 0.01
99450760 | 其他材料费 |  |  |  | 元 |  | 1 |  | 0.0904 |  |  |  | 0.09
01000001 | 型钢综合 |  |  |  | kg |  | 3.37 |  | 0.0632 |  |  |  | 0.21
02290030 | 麻袋 |  |  |  | 个 |  | 1.89 |  | 0.0469 |  |  |  | 0.09
03135001 | 低碳钢焊条综合 |  |  |  | kg |  | 5.81 |  | 0.1117 |  |  |  | 0.65
05030080 | 松杂板枋材 |  |  |  | m3 |  | 1180.62 |  | 0.0008 |  |  |  | 0.94
综合单价分析表
工程名称：航站楼桩基础工程（主楼及指廊） | [9 empty] | 第 36 页 共 74 页
序号 | 工料机名称 |  |  |  | 单位 |  | 单价（元） |  | 数量 |  |  |  | 合价（元）
8021905@1 | 微膨胀预拌混凝土碎石粒径综合考虑 C30微膨胀 |  |  |  | m3 |  | 355.31 |  | 0.0071 |  |  |  | 2.53
8021907@2 | 普通预拌混凝土碎石粒径综合考虑 C40微膨胀 |  |  |  | m3 |  | 384.51 |  | 0.0107 |  |  |  | 4.11
04290040 | 预应力混凝土管桩φ600（AB型） |  |  |  | m |  | 170.44 |  | 1.01 |  |  |  | 172.14
02330020 | 草袋片 |  |  |  | 片 |  | 1.28 |  | 0.1236 |  |  |  | 0.16
材料002@2 | 一体化桩尖600 |  |  |  | 个 |  | 115.04 |  | 0.0388 |  |  |  | 4.47
材料001@2 | 机械接头600桩 |  |  |  | 套 |  | 362.83 |  | 0.0408 |  |  |  | 14.79
1.3 | 机具费 |  |  |  | 元 | [7 empty] | 29.16
990901015 | 交流弧焊机容量30(kV·A) |  |  |  | 台班 |  | 94.7 |  | 0.0073 |  |  |  | 0.69
990206015 | 静力压桩机压力1600(kN) |  |  |  | 台班 |  | 2395.97 |  | 0.0011 |  |  |  | 2.6
990605060 | 混凝土振捣器(插入式) |  |  |  | 台班 |  | 10.49 |  | 0.0022 |  |  |  | 0.02
990201010 | 履带式柴油打桩机冲击部分质量2.5(t) |  |  |  | 台班 |  | 1140.2 |  | 0.0149 |  |  |  | 16.96
990304024 | 汽车式起重机提升质量25(t) |  |  |  | 台班 |  | 1307.64 |  | 0.0065 |  |  |  | 8.46
1.4 | 主材费 |  |  |  | 元
1.5 | 设备费 |  |  |  | 元
取费 | 费用名称 |  |  |  | 单位 |  | 费率（％） |  | 取费基数 |  |  |  | 合价（元）
1.6 | 管理费 |  |  |  | 元 |  |  |  | 管理费 |  |  |  | 8.19
2 | 利润 |  |  |  | 元 |  |  |  | (人工费+机具费)*20%+其他利润 |  |  |  | 9.5
3 | 综合单价 |  |  |  | 元 |  |  |  | 定额直接费+利润 |  |  |  | 265.39
综合单价分析表
工程名称：航站楼桩基础工程（主楼及指廊） | [9 empty] | 第 37 页 共 74 页
序号 | 23 | 项目编码 |  | 010302001021 | [6 empty] | 计量单位 |  | m
项目名称 |  | 引孔 | [8 empty] | 综合单价 |  | 33.81
清单综合单价组成明细
定额编号 | 定额名称 | 定额 单位 | 数量 | 单价（元） |  |  |  |  | 合价（元）
|  |  |  | 人工费 | 材料费 | 机具费 | 管理费 | 利润 | 人工费 |  | 材料费 | 机具费 | 管理费 | 利润
A1-3-73 | 钢管桩管内钻孔取土 | 10m3 | 0.0126 | 898.92 |  | 1047.13 | 338.22 | 392.27 | 11.29 |  |  | 13.15 | 4.25 | 4.93
人工单价 |  | 小计 | [6 empty] | 11.29 |  |  | 13.15 | 4.25 | 4.93
序号 | 工料机名称 |  |  |  | 单位 |  | 单价（元） |  | 数量 |  |  |  | 合价（元）
1.1 | 人工费 |  |  |  | 元 | [7 empty] | 11.29
00010010 | 人工费 |  |  |  | 元 |  | 1.03 |  | 10.9616 |  |  |  | 11.29
1.2 | 材料费 |  |  |  | 元
1.3 | 机具费 |  |  |  | 元 | [7 empty] | 13.34
990210020 | 螺旋钻机孔径600(mm) |  |  |  | 台班 |  | 852.27 |  | 0.009 |  |  |  | 7.71
990406010 | 机动翻斗车装载质量1(t) |  |  |  | 台班 |  | 301.04 |  | 0.0181 |  |  |  | 5.44
1.4 | 主材费 |  |  |  | 元
1.5 | 设备费 |  |  |  | 元
取费 | 费用名称 |  |  |  | 单位 |  | 费率（％） |  | 取费基数 |  |  |  | 合价（元）
1.6 | 管理费 |  |  |  | 元 |  |  |  | 管理费 |  |  |  | 4.25
2 | 利润 |  |  |  | 元 |  |  |  | (人工费+机具费)*20%+其他利润 |  |  |  | 4.93
3 | 综合单价 |  |  |  | 元 |  |  |  | 定额直接费+利润 |  |  |  | 33.81
综合单价分析表
工程名称：航站楼桩基础工程（主楼及指廊） | [9 empty] | 第 38 页 共 74 页
序号 | 24 | 项目编码 |  | 010302007001 | [6 empty] | 计量单位 |  | m
项目名称 |  | 声测管 | [8 empty] | 综合单价 |  | 21.18
清单综合单价组成明细
定额编号 | 定额名称 | 定额 单位 | 数量 | 单价（元） |  |  |  |  | 合价（元）
|  |  |  | 人工费 | 材料费 | 机具费 | 管理费 | 利润 | 人工费 |  | 材料费 | 机具费 | 管理费 | 利润
A1-3-96 | 灌注桩检测管制安 钢管 | t | 0.0038 | 761.46 | 4389.94 | 106.06 | 150.77 | 173.81 | 2.89 |  | 16.65 | 0.4 | 0.57 | 0.66
人工单价 |  | 小计 | [6 empty] | 2.89 |  | 16.65 | 0.4 | 0.57 | 0.66
序号 | 工料机名称 |  |  |  | 单位 |  | 单价（元） |  | 数量 |  |  |  | 合价（元）
1.1 | 人工费 |  |  |  | 元 | [7 empty] | 2.89
00010010 | 人工费 |  |  |  | 元 |  | 1.03 |  | 2.8045 |  |  |  | 2.89
1.2 | 材料费 |  |  |  | 元 | [7 empty] | 16.65
99450760 | 其他材料费 |  |  |  | 元 |  | 1 |  | 0.2176 |  |  |  | 0.22
03135001 | 低碳钢焊条综合 |  |  |  | kg |  | 5.81 |  | 0.0129 |  |  |  | 0.07
01030055 | 镀锌低碳钢丝φ2.5~4.0 |  |  |  | kg |  | 4.47 |  | 0.0049 |  |  |  | 0.02
01290001 | 钢板综合 |  |  |  | t |  | 3416.5 | [5 empty] | 0.01
17010049 | 焊接钢管综合 |  |  |  | kg |  | 4.06 |  | 4.0211 |  |  |  | 16.33
1.3 | 机具费 |  |  |  | 元 | [7 empty] | 0.41
990901015 | 交流弧焊机容量30(kV·A) |  |  |  | 台班 |  | 94.7 |  | 0.0042 |  |  |  | 0.4
1.4 | 主材费 |  |  |  | 元
1.5 | 设备费 |  |  |  | 元
取费 | 费用名称 |  |  |  | 单位 |  | 费率（％） |  | 取费基数 |  |  |  | 合价（元）
1.6 | 管理费 |  |  |  | 元 |  |  |  | 管理费 |  |  |  | 0.57
2 | 利润 |  |  |  | 元 |  |  |  | (人工费+机具费)*20%+其他利润 |  |  |  | 0.66
3 | 综合单价 |  |  |  | 元 |  |  |  | 定额直接费+利润 |  |  |  | 21.18
综合单价分析表
工程名称：航站楼桩基础工程（主楼及指廊） | [9 empty] | 第 39 页 共 74 页
序号 | 25 | 项目编码 |  | 010302007002 | [6 empty] | 计量单位 |  | m
项目名称 |  | 界面钻芯管 | [8 empty] | 综合单价 |  | 69.64
清单综合单价组成明细
定额编号 | 定额名称 | 定额 单位 | 数量 | 单价（元） |  |  |  |  | 合价（元）
|  |  |  | 人工费 | 材料费 | 机具费 | 管理费 | 利润 | 人工费 |  | 材料费 | 机具费 | 管理费 | 利润
A1-3-96 | 界面钻芯管制安 | t | 0.0125 | 761.46 | 4389.94 | 106.06 | 150.77 | 173.81 | 9.5 |  | 54.75 | 1.32 | 1.88 | 2.17
人工单价 |  | 小计 | [6 empty] | 9.5 |  | 54.75 | 1.32 | 1.88 | 2.17
序号 | 工料机名称 |  |  |  | 单位 |  | 单价（元） |  | 数量 |  |  |  | 合价（元）
1.1 | 人工费 |  |  |  | 元 | [7 empty] | 9.5
00010010 | 人工费 |  |  |  | 元 |  | 1.03 |  | 9.22 |  |  |  | 9.5
1.2 | 材料费 |  |  |  | 元 | [7 empty] | 54.75
99450760 | 其他材料费 |  |  |  | 元 |  | 1 |  | 0.7154 |  |  |  | 0.72
01030055 | 镀锌低碳钢丝φ2.5~4.0 |  |  |  | kg |  | 4.47 |  | 0.0162 |  |  |  | 0.07
01290001 | 钢板综合 |  |  |  | t |  | 3416.5 | [5 empty] | 0.04
17010049 | 焊接钢管综合 |  |  |  | kg |  | 4.06 |  | 13.2199 |  |  |  | 53.67
03135001@1 | 低碳钢焊条综合 |  |  |  | kg |  | 5.81 |  | 0.0424 |  |  |  | 0.25
1.3 | 机具费 |  |  |  | 元 | [7 empty] | 1.34
990901015@1 | 交流弧焊机容量30(kV·A) |  |  |  | 台班 |  | 94.7 |  | 0.014 |  |  |  | 1.32
1.4 | 主材费 |  |  |  | 元
1.5 | 设备费 |  |  |  | 元
取费 | 费用名称 |  |  |  | 单位 |  | 费率（％） |  | 取费基数 |  |  |  | 合价（元）
1.6 | 管理费 |  |  |  | 元 |  |  |  | 管理费 |  |  |  | 1.88
2 | 利润 |  |  |  | 元 |  |  |  | (人工费+机具费)*20%+其他利润 |  |  |  | 2.17
3 | 综合单价 |  |  |  | 元 |  |  |  | 定额直接费+利润 |  |  |  | 69.64
综合单价分析表
工程名称：航站楼桩基础工程（主楼及指廊） | [9 empty] | 第 40 页 共 74 页
序号 | 26 | 项目编码 |  | 010301005001 | [6 empty] | 计量单位 |  | m3
项目名称 |  | 截(凿)桩头 | [8 empty] | 综合单价 |  | 422.89
清单综合单价组成明细
定额编号 | 定额名称 | 定额 单位 | 数量 | 单价（元） |  |  |  |  | 合价（元）
|  |  |  | 人工费 | 材料费 | 机具费 | 管理费 | 利润 | 人工费 |  | 材料费 | 机具费 | 管理费 | 利润
A1-3-142 | 凿桩头 | m3 | 1 | 249.73 |  | 30.2 | 48.65 | 56.07 | 249.73 |  |  | 30.2 | 48.65 | 56.07
A1-1-115 | 挖掘机挖装松散石方 | 1000m3 | 0.001 | 1113.49 |  | 12812 | 2158.45 | 2822.51 | 1.11 |  |  | 12.81 | 2.16 | 2.82
A1-1-117 | 自卸汽车运石方 运距1km  | 1000m3 | 0.001 |  |  | 13626.14 | 2112.05 | 2765.02 |  |  |  | 13.63 | 2.11 | 2.77
人工单价 |  | 小计 | [6 empty] | 250.84 |  |  | 56.64 | 52.92 | 61.66
序号 | 工料机名称 |  |  |  | 单位 |  | 单价（元） |  | 数量 |  |  |  | 合价（元）
1.1 | 人工费 |  |  |  | 元 | [7 empty] | 250.84
00010010 | 人工费 |  |  |  | 元 |  | 1.03 |  | 243.5411 |  |  |  | 250.85
1.2 | 材料费 |  |  |  | 元
1.3 | 机具费 |  |  |  | 元 | [7 empty] | 57.46
990101015 | 履带式推土机功率75(kW) |  |  |  | 台班 |  | 1039.8 |  | 0.0069 |  |  |  | 7.15
990106030 | 履带式单斗液压挖掘机斗容量1(m3) |  |  |  | 台班 |  | 1439.74 |  | 0.0039 |  |  |  | 5.66
990402040 | 自卸汽车装载质量15(t) |  |  |  | 台班 |  | 1216.62 |  | 0.0112 |  |  |  | 13.63
990129010 | 风动凿岩机手持式 |  |  |  | 台班 |  | 14.1 |  | 0.429 |  |  |  | 6.05
991003030 | 电动空气压缩机排气量1(m3/min) |  |  |  | 台班 |  | 56.3 |  | 0.429 |  |  |  | 24.15
1.4 | 主材费 |  |  |  | 元
1.5 | 设备费 |  |  |  | 元
取费 | 费用名称 |  |  |  | 单位 |  | 费率（％） |  | 取费基数 |  |  |  | 合价（元）
1.6 | 管理费 |  |  |  | 元 |  |  |  | 管理费 |  |  |  | 52.92
2 | 利润 |  |  |  | 元 |  |  |  | (人工费+机具费)*20%+其他利润 |  |  |  | 61.66
3 | 综合单价 |  |  |  | 元 |  |  |  | 定额直接费+利润 |  |  |  | 422.89
综合单价分析表
工程名称：航站楼桩基础工程（主楼及指廊） | [9 empty] | 第 41 页 共 74 页
序号 | 27 | 项目编码 |  | 010301005002 | [6 empty] | 计量单位 |  | 根
项目名称 |  | 截(凿)桩头 | [8 empty] | 综合单价 |  | 92.01
清单综合单价组成明细
定额编号 | 定额名称 | 定额 单位 | 数量 | 单价（元） |  |  |  |  | 合价（元）
|  |  |  | 人工费 | 材料费 | 机具费 | 管理费 | 利润 | 人工费 |  | 材料费 | 机具费 | 管理费 | 利润
A1-3-141 | 截桩头 机械切割预制桩头 | 个 | 1 | 32.62 |  | 28.15 | 10.56 | 12.24 | 32.62 |  |  | 28.15 | 10.56 | 12.24
A1-1-115 | 挖掘机挖装松散石方 | 1000m3 | 0.0002 | 1113.49 |  | 12812 | 2158.45 | 2822.51 | 0.24 |  |  | 2.72 | 0.46 | 0.6
A1-1-117 | 自卸汽车运石方 运距1km  | 1000m3 | 0.0002 |  |  | 13626.14 | 2112.05 | 2765.02 |  |  |  | 2.89 | 0.45 | 0.59
人工单价 |  | 小计 | [6 empty] | 32.86 |  |  | 33.77 | 11.47 | 13.43
序号 | 工料机名称 |  |  |  | 单位 |  | 单价（元） |  | 数量 |  |  |  | 合价（元）
1.1 | 人工费 |  |  |  | 元 | [7 empty] | 32.86
00010010 | 人工费 |  |  |  | 元 |  | 1.03 |  | 31.8997 |  |  |  | 32.86
1.2 | 材料费 |  |  |  | 元
1.3 | 机具费 |  |  |  | 元 | [7 empty] | 34.26
990101015 | 履带式推土机功率75(kW) |  |  |  | 台班 |  | 1039.8 |  | 0.0015 |  |  |  | 1.52
990106030 | 履带式单斗液压挖掘机斗容量1(m3) |  |  |  | 台班 |  | 1439.74 |  | 0.0008 |  |  |  | 1.2
990402040 | 自卸汽车装载质量15(t) |  |  |  | 台班 |  | 1216.62 |  | 0.0024 |  |  |  | 2.89
990772010 | 岩石切割机功率3(kW) |  |  |  | 台班 |  | 53.21 |  | 0.529 |  |  |  | 28.15
1.4 | 主材费 |  |  |  | 元
1.5 | 设备费 |  |  |  | 元
取费 | 费用名称 |  |  |  | 单位 |  | 费率（％） |  | 取费基数 |  |  |  | 合价（元）
1.6 | 管理费 |  |  |  | 元 |  |  |  | 管理费 |  |  |  | 11.47
2 | 利润 |  |  |  | 元 |  |  |  | (人工费+机具费)*20%+其他利润 |  |  |  | 13.43
3 | 综合单价 |  |  |  | 元 |  |  |  | 定额直接费+利润 |  |  |  | 92.01
综合单价分析表
工程名称：航站楼桩基础工程（主楼及指廊） | [9 empty] | 第 42 页 共 74 页
序号 | 28 | 项目编码 |  | 010506021001 | [6 empty] | 计量单位 |  | t
项目名称 |  | 钢筋笼 | [8 empty] | 综合单价 |  | 4608.25
清单综合单价组成明细
定额编号 | 定额名称 | 定额 单位 | 数量 | 单价（元） |  |  |  |  | 合价（元）
|  |  |  | 人工费 | 材料费 | 机具费 | 管理费 | 利润 | 人工费 |  | 材料费 | 机具费 | 管理费 | 利润
A1-5-82 换 | 桩钢筋笼制作安装（HPB300）φ10以内 | t | 0.0607 | 485.18 | 3415.69 | 414.13 | 258.55 | 181.07 | 29.46 |  | 207.37 | 25.14 | 15.7 | 10.99
A1-5-82 换 | 桩钢筋笼制作安装（HPB300）φ12~25 | t | 0.1188 | 485.18 | 3406.93 | 414.13 | 258.55 | 181.07 | 57.66 |  | 404.9 | 49.22 | 30.73 | 21.52
A1-5-82 换 | 桩钢筋笼制作安装（HRB400） 换为【螺纹钢筋φ10~25】 | t | 0.4971 | 485.18 | 3235.44 | 414.13 | 258.55 | 181.07 | 241.17 |  | 1608.27 | 205.86 | 128.52 | 90.01
A1-5-82 换 | 桩钢筋笼制作安装（HRB400） 换为【螺纹钢筋φ25以外】 | t | 0.3234 | 485.18 | 3224.62 | 414.13 | 258.55 | 181.07 | 156.89 |  | 1042.73 | 133.92 | 83.61 | 58.55
人工单价 |  | 小计 | [6 empty] | 485.18 |  | 3263.27 | 414.13 | 258.55 | 181.07
序号 | 工料机名称 |  |  |  | 单位 |  | 单价（元） |  | 数量 |  |  |  | 合价（元）
1.1 | 人工费 |  |  |  | 元 | [7 empty] | 485.18
00010010 | 人工费 |  |  |  | 元 |  | 1.03 |  | 471.05 |  |  |  | 485.18
1.2 | 材料费 |  |  |  | 元 | [7 empty] | 3263.27
99450760 | 其他材料费 |  |  |  | 元 |  | 1 |  | 15.07 |  |  |  | 15.07
03135001 | 低碳钢焊条综合 |  |  |  | kg |  | 5.81 |  | 8.45 |  |  |  | 49.09
01010125 | 螺纹钢筋φ10~25 |  |  |  | t |  | 3056 |  | 0.512 |  |  |  | 1564.64
01030031 | 镀锌低碳钢丝φ0.7~1.2 |  |  |  | kg |  | 4.47 |  | 5.28 |  |  |  | 23.6
01090022 | 圆钢φ10以内 |  |  |  | t |  | 3231 |  | 0.0625 |  |  |  | 202.04
01090030 | 圆钢φ12~25 |  |  |  | t |  | 3222.5 |  | 0.1224 |  |  |  | 394.47
01010130 | 螺纹钢筋φ25以外 |  |  |  | t |  | 3045.5 |  | 0.3331 |  |  |  | 1014.36
1.3 | 机具费 |  |  |  | 元 | [7 empty] | 420.18
990901015 | 交流弧焊机容量30(kV·A) |  |  |  | 台班 |  | 94.7 |  | 1 |  |  |  | 94.7
990304008 | 汽车式起重机提升质量10(t) |  |  |  | 台班 |  | 1007.99 |  | 0.3 |  |  |  | 302.4
990702010 | 钢筋切断机直径40(mm) |  |  |  | 台班 |  | 48.31 |  | 0.11 |  |  |  | 5.31
990703010 | 钢筋弯曲机直径40(mm) |  |  |  | 台班 |  | 30.06 |  | 0.39 |  |  |  | 11.72
1.4 | 主材费 |  |  |  | 元
1.5 | 设备费 |  |  |  | 元
取费 | 费用名称 |  |  |  | 单位 |  | 费率（％） |  | 取费基数 |  |  |  | 合价（元）
1.6 | 管理费 |  |  |  | 元 |  |  |  | 管理费 |  |  |  | 258.55
综合单价分析表
工程名称：航站楼桩基础工程（主楼及指廊） | [9 empty] | 第 43 页 共 74 页
取费 | 费用名称 |  |  |  | 单位 |  | 费率（％） |  | 取费基数 |  |  |  | 合价（元）
2 | 利润 |  |  |  | 元 |  |  |  | (人工费+机具费)*20%+其他利润 |  |  |  | 181.07
3 | 综合单价 |  |  |  | 元 |  |  |  | 定额直接费+利润 |  |  |  | 4608.25
综合单价分析表
工程名称：航站楼桩基础工程（主楼及指廊） | [9 empty] | 第 44 页 共 74 页
序号 | 29 | 项目编码 |  | 010506025001 | [6 empty] | 计量单位 |  | t
项目名称 |  | 预埋铁件 | [8 empty] | 综合单价 |  | 5267.61
清单综合单价组成明细
定额编号 | 定额名称 | 定额 单位 | 数量 | 单价（元） |  |  |  |  | 合价（元）
|  |  |  | 人工费 | 材料费 | 机具费 | 管理费 | 利润 | 人工费 |  | 材料费 | 机具费 | 管理费 | 利润
A1-5-150 换 | 预埋铁件 | t | 0.348 | 2724.34 | 3659.83 | 284.6 | 865.07 | 602.62 | 948.11 |  | 1273.67 | 99.04 | 301.06 | 209.72
A1-5-83 换 | 桩头插筋（HPB300） 换为【圆钢φ10以内】 | t | 0.0606 | 370.72 | 3339.59 | 4.35 | 107.83 | 75.03 | 22.45 |  | 202.22 | 0.26 | 6.53 | 4.54
A1-5-83 换 | 桩头插筋（HRB400） 换为【螺纹钢筋φ10~25】 | t | 0.5914 | 370.72 | 3159.34 | 4.35 | 107.83 | 75.03 | 219.26 |  | 1868.54 | 2.57 | 63.77 | 44.38
人工单价 |  | 小计 | [6 empty] | 1189.81 |  | 3344.43 | 101.88 | 371.36 | 258.64
序号 | 工料机名称 |  |  |  | 单位 |  | 单价（元） |  | 数量 |  |  |  | 合价（元）
1.1 | 人工费 |  |  |  | 元 | [7 empty] | 1189.81
00010010 | 人工费 |  |  |  | 元 |  | 1.03 |  | 1155.1552 |  |  |  | 1189.81
1.2 | 材料费 |  |  |  | 元 | [7 empty] | 3344.43
99450760 | 其他材料费 |  |  |  | 元 |  | 1 |  | 7.6022 |  |  |  | 7.6
03135001 | 低碳钢焊条综合 |  |  |  | kg |  | 5.81 |  | 12.5285 |  |  |  | 72.79
01290001 | 钢板综合 |  |  |  | t |  | 3416.5 |  | 0.3515 |  |  |  | 1200.88
01010125 | 螺纹钢筋φ10~25 |  |  |  | t |  | 3056 |  | 0.6092 |  |  |  | 1861.65
01090022 | 圆钢φ10以内 |  |  |  | t |  | 3231 |  | 0.0624 |  |  |  | 201.52
01010030 | 热轧圆盘条φ10以内 |  |  |  | t |  | 3299
1.3 | 机具费 |  |  |  | 元 | [7 empty] | 103.37
990901010 | 交流弧焊机容量21(kV·A) |  |  |  | 台班 |  | 64.83 |  | 1.5278 |  |  |  | 99.05
990702010 | 钢筋切断机直径40(mm) |  |  |  | 台班 |  | 48.31 |  | 0.0587 |  |  |  | 2.83
1.4 | 主材费 |  |  |  | 元
1.5 | 设备费 |  |  |  | 元
取费 | 费用名称 |  |  |  | 单位 |  | 费率（％） |  | 取费基数 |  |  |  | 合价（元）
1.6 | 管理费 |  |  |  | 元 |  |  |  | 管理费 |  |  |  | 371.36
2 | 利润 |  |  |  | 元 |  |  |  | (人工费+机具费)*20%+其他利润 |  |  |  | 258.64
3 | 综合单价 |  |  |  | 元 |  |  |  | 定额直接费+利润 |  |  |  | 5267.61
综合单价分析表
工程名称：航站楼桩基础工程（主楼及指廊） | [9 empty] | 第 45 页 共 74 页
序号 | 30 | 项目编码 |  | 010302001022 | [6 empty] | 计量单位 |  | 个
项目名称 |  | 高应变桩帽 | [8 empty] | 综合单价 |  | 749.48
清单综合单价组成明细
定额编号 | 定额名称 | 定额 单位 | 数量 | 单价（元） |  |  |  |  | 合价（元）
|  |  |  | 人工费 | 材料费 | 机具费 | 管理费 | 利润 | 人工费 |  | 材料费 | 机具费 | 管理费 | 利润
A1-20-3 | 独立基础模板 | 100m2 | 0.0301 | 1912.86 | 1856.4 | 162.66 | 546.9 | 415.58 | 57.66 |  | 55.96 | 4.9 | 16.49 | 12.53
A1-5-2 | 现浇建筑物混凝土 其他混凝土基础 | 10m3 | 0.0603 | 470.63 | 63.05 | 8.08 | 137.63 | 95.77 | 28.37 |  | 3.8 | 0.49 | 8.3 | 5.77
8021908 换 | 普通预拌混凝土 碎石粒径综合考虑 C45 换为【普通预拌混凝土碎石粒径综合考虑 C50】 | m3 | 0.6089 |  | 389.73 | [5 empty] | 237.31
A1-5-105 | 现浇构件带肋钢筋 φ10以内 | t | 0.0234 | 675.7 | 3236.84 | 29.4 | 202.72 | 141.11 | 15.81 |  | 75.74 | 0.69 | 4.74 | 3.3
A1-3-142 | 凿桩头 | m3 | 0.6029 | 249.73 |  | 30.2 | 48.65 | 56.07 | 150.56 |  |  | 18.21 | 29.33 | 33.8
A1-1-115 | 挖掘机挖装松散石方 | 1000m3 | 0.0006 | 1113.49 |  | 12812 | 2158.45 | 2822.51 | 0.67 |  |  | 7.73 | 1.3 | 1.7
A1-1-117 | 自卸汽车运石方 运距1km  | 1000m3 | 0.0006 |  |  | 13626.14 | 2112.05 | 2765.02 |  |  |  | 8.22 | 1.27 | 1.67
B-01 | 钢筋回收 | t | 0.0234 |  | -1600 | [5 empty] | -37.44
人工单价 |  | 小计 | [6 empty] | 253.08 |  | 335.37 | 40.23 | 61.43 | 58.78
|  | 未计价材料费 | [6 empty] | -37.44
序号 | 工料机名称 |  |  |  | 单位 |  | 单价（元） |  | 数量 |  |  |  | 合价（元）
1.1 | 人工费 |  |  |  | 元 | [7 empty] | 253.08
00010010 | 人工费 |  |  |  | 元 |  | 1.03 |  | 245.7115 |  |  |  | 253.08
1.2 | 材料费 |  |  |  | 元 | [7 empty] | 372.81
34110010 | 水 |  |  |  | m3 |  | 2.13 |  | 0.0338 |  |  |  | 0.07
99450760 | 其他材料费 |  |  |  | 元 |  | 1 |  | 0.4545 |  |  |  | 0.45
05030080 | 松杂板枋材 |  |  |  | m3 |  | 1180.62 |  | 0.0261 |  |  |  | 30.81
01030031 | 镀锌低碳钢丝φ0.7~1.2 |  |  |  | kg |  | 4.47 |  | 0.132 |  |  |  | 0.59
01030017 | 镀锌低碳钢丝φ4.0 |  |  |  | kg |  | 4.47 |  | 1.5672 |  |  |  | 7.01
02270070 | 土工布 |  |  |  | m2 |  | 5.26 |  | 0.709 |  |  |  | 3.73
03019021 | 圆钉50~75 |  |  |  | kg |  | 5.75 |  | 0.3834 |  |  |  | 2.2
05050120 | 防水胶合板模板用 18mm |  |  |  | m2 |  | 30.14 |  | 0.4522 |  |  |  | 13.63
14350250 | 隔离剂 |  |  |  | kg |  | 7.05 |  | 0.3014 |  |  |  | 2.12
8021909 | 普通预拌混凝土碎石粒径综合考虑 C50 |  |  |  | m3 |  | 389.73 |  | 0.6089 |  |  |  | 237.31
综合单价分析表
工程名称：航站楼桩基础工程（主楼及指廊） | [9 empty] | 第 46 页 共 74 页
序号 | 工料机名称 |  |  |  | 单位 |  | 单价（元） |  | 数量 |  |  |  | 合价（元）
01010120 | 螺纹钢筋φ10以内 |  |  |  | t |  | 3137 |  | 0.0239 |  |  |  | 74.97
1.3 | 机具费 |  |  |  | 元 | [7 empty] | 40.81
990101015 | 履带式推土机功率75(kW) |  |  |  | 台班 |  | 1039.8 |  | 0.0041 |  |  |  | 4.26
990106030 | 履带式单斗液压挖掘机斗容量1(m3) |  |  |  | 台班 |  | 1439.74 |  | 0.0024 |  |  |  | 3.46
990402040 | 自卸汽车装载质量15(t) |  |  |  | 台班 |  | 1216.62 |  | 0.0068 |  |  |  | 8.27
990605060 | 混凝土振捣器(插入式) |  |  |  | 台班 |  | 10.49 |  | 0.0464 |  |  |  | 0.49
990129010 | 风动凿岩机手持式 |  |  |  | 台班 |  | 14.1 |  | 0.2586 |  |  |  | 3.65
991003030 | 电动空气压缩机排气量1(m3/min) |  |  |  | 台班 |  | 56.3 |  | 0.2586 |  |  |  | 14.56
990702010 | 钢筋切断机直径40(mm) |  |  |  | 台班 |  | 48.31 |  | 0.0026 |  |  |  | 0.13
990703010 | 钢筋弯曲机直径40(mm) |  |  |  | 台班 |  | 30.06 |  | 0.0073 |  |  |  | 0.22
990401025 | 载货汽车装载质量6(t) |  |  |  | 台班 |  | 552.75 |  | 0.0084 |  |  |  | 4.64
990706010@1 | 木工圆锯机直径500(mm) |  |  |  | 台班 |  | 28.17 |  | 0.0084 |  |  |  | 0.24
990701015 | 钢筋调直机直径40(mm) |  |  |  | 台班 |  | 54.68 |  | 0.0063 |  |  |  | 0.34
1.4 | 主材费 |  |  |  | 元 | [7 empty] | -37.44
BCZCF0 | 钢筋回收 |  |  |  | t |  | -1600 |  | 0.0234 |  |  |  | -37.44
1.5 | 设备费 |  |  |  | 元
取费 | 费用名称 |  |  |  | 单位 |  | 费率（％） |  | 取费基数 |  |  |  | 合价（元）
1.6 | 管理费 |  |  |  | 元 |  |  |  | 管理费 |  |  |  | 61.43
2 | 利润 |  |  |  | 元 |  |  |  | (人工费+机具费)*20%+其他利润 |  |  |  | 58.78
3 | 综合单价 |  |  |  | 元 |  |  |  | 定额直接费+利润 |  |  |  | 749.48
综合单价分析表
工程名称：航站楼桩基础工程（主楼及指廊） | [9 empty] | 第 47 页 共 74 页
序号 | 31 | 项目编码 |  | 010302001023 | [6 empty] | 计量单位 |  | 个
项目名称 |  | 高应变桩帽 | [8 empty] | 综合单价 |  | 1115.07
清单综合单价组成明细
定额编号 | 定额名称 | 定额 单位 | 数量 | 单价（元） |  |  |  |  | 合价（元）
|  |  |  | 人工费 | 材料费 | 机具费 | 管理费 | 利润 | 人工费 |  | 材料费 | 机具费 | 管理费 | 利润
A1-20-3 | 独立基础模板 | 100m2 | 0.0377 | 1912.86 | 1856.4 | 162.66 | 546.9 | 415.58 | 72.08 |  | 69.95 | 6.13 | 20.61 | 15.66
A1-5-2 | 现浇建筑物混凝土 其他混凝土基础 | 10m3 | 0.0942 | 470.63 | 63.05 | 8.08 | 137.63 | 95.77 | 44.33 |  | 5.94 | 0.76 | 12.96 | 9.02
8021908 换 | 普通预拌混凝土 碎石粒径综合考虑 C45 换为【普通预拌混凝土碎石粒径综合考虑 C50】 | m3 | 0.9514 |  | 389.73 | [5 empty] | 370.79
A1-5-105 | 现浇构件带肋钢筋 φ10以内 | t | 0.0329 | 675.7 | 3236.84 | 29.4 | 202.72 | 141.11 | 22.23 |  | 106.49 | 0.97 | 6.67 | 4.64
A1-3-142 | 凿桩头 | m3 | 0.942 | 249.73 |  | 30.2 | 48.65 | 56.07 | 235.25 |  |  | 28.45 | 45.83 | 52.82
A1-1-115 | 挖掘机挖装松散石方 | 1000m3 | 0.0009 | 1113.49 |  | 12812 | 2158.45 | 2822.51 | 1.05 |  |  | 12.07 | 2.03 | 2.66
A1-1-117 | 自卸汽车运石方 运距1km  | 1000m3 | 0.0009 |  |  | 13626.14 | 2112.05 | 2765.02 |  |  |  | 12.84 | 1.99 | 2.6
B-01 | 钢筋回收 | t | 0.0329 |  | -1600 | [5 empty] | -52.64
人工单价 |  | 小计 | [6 empty] | 374.94 |  | 500.53 | 61.21 | 90.09 | 87.4
|  | 未计价材料费 | [6 empty] | -52.64
序号 | 工料机名称 |  |  |  | 单位 |  | 单价（元） |  | 数量 |  |  |  | 合价（元）
1.1 | 人工费 |  |  |  | 元 | [7 empty] | 374.94
00010010 | 人工费 |  |  |  | 元 |  | 1.03 |  | 364.0181 |  |  |  | 374.94
1.2 | 材料费 |  |  |  | 元 | [7 empty] | 553.17
34110010 | 水 |  |  |  | m3 |  | 2.13 |  | 0.0528 |  |  |  | 0.11
99450760 | 其他材料费 |  |  |  | 元 |  | 1 |  | 0.6116 |  |  |  | 0.61
05030080 | 松杂板枋材 |  |  |  | m3 |  | 1180.62 |  | 0.0326 |  |  |  | 38.49
01030031 | 镀锌低碳钢丝φ0.7~1.2 |  |  |  | kg |  | 4.47 |  | 0.1856 |  |  |  | 0.83
01030017 | 镀锌低碳钢丝φ4.0 |  |  |  | kg |  | 4.47 |  | 1.959 |  |  |  | 8.76
02270070 | 土工布 |  |  |  | m2 |  | 5.26 |  | 1.1078 |  |  |  | 5.83
03019021 | 圆钉50~75 |  |  |  | kg |  | 5.75 |  | 0.4793 |  |  |  | 2.76
05050120 | 防水胶合板模板用 18mm |  |  |  | m2 |  | 30.14 |  | 0.5652 |  |  |  | 17.04
14350250 | 隔离剂 |  |  |  | kg |  | 7.05 |  | 0.3768 |  |  |  | 2.66
8021909 | 普通预拌混凝土碎石粒径综合考虑 C50 |  |  |  | m3 |  | 389.73 |  | 0.9514 |  |  |  | 370.79
综合单价分析表
工程名称：航站楼桩基础工程（主楼及指廊） | [9 empty] | 第 48 页 共 74 页
序号 | 工料机名称 |  |  |  | 单位 |  | 单价（元） |  | 数量 |  |  |  | 合价（元）
01010120 | 螺纹钢筋φ10以内 |  |  |  | t |  | 3137 |  | 0.0336 |  |  |  | 105.4
1.3 | 机具费 |  |  |  | 元 | [7 empty] | 62.1
990101015 | 履带式推土机功率75(kW) |  |  |  | 台班 |  | 1039.8 |  | 0.0065 |  |  |  | 6.76
990106030 | 履带式单斗液压挖掘机斗容量1(m3) |  |  |  | 台班 |  | 1439.74 |  | 0.0037 |  |  |  | 5.33
990402040 | 自卸汽车装载质量15(t) |  |  |  | 台班 |  | 1216.62 |  | 0.0106 |  |  |  | 12.9
990605060 | 混凝土振捣器(插入式) |  |  |  | 台班 |  | 10.49 |  | 0.0725 |  |  |  | 0.76
990129010 | 风动凿岩机手持式 |  |  |  | 台班 |  | 14.1 |  | 0.4041 |  |  |  | 5.7
991003030 | 电动空气压缩机排气量1(m3/min) |  |  |  | 台班 |  | 56.3 |  | 0.4041 |  |  |  | 22.75
990702010 | 钢筋切断机直径40(mm) |  |  |  | 台班 |  | 48.31 |  | 0.0036 |  |  |  | 0.17
990703010 | 钢筋弯曲机直径40(mm) |  |  |  | 台班 |  | 30.06 |  | 0.0102 |  |  |  | 0.31
990401025 | 载货汽车装载质量6(t) |  |  |  | 台班 |  | 552.75 |  | 0.0106 |  |  |  | 5.86
990706010@1 | 木工圆锯机直径500(mm) |  |  |  | 台班 |  | 28.17 |  | 0.0106 |  |  |  | 0.3
990701015 | 钢筋调直机直径40(mm) |  |  |  | 台班 |  | 54.68 |  | 0.0089 |  |  |  | 0.49
1.4 | 主材费 |  |  |  | 元 | [7 empty] | -52.64
BCZCF0 | 钢筋回收 |  |  |  | t |  | -1600 |  | 0.0329 |  |  |  | -52.64
1.5 | 设备费 |  |  |  | 元
取费 | 费用名称 |  |  |  | 单位 |  | 费率（％） |  | 取费基数 |  |  |  | 合价（元）
1.6 | 管理费 |  |  |  | 元 |  |  |  | 管理费 |  |  |  | 90.09
2 | 利润 |  |  |  | 元 |  |  |  | (人工费+机具费)*20%+其他利润 |  |  |  | 87.4
3 | 综合单价 |  |  |  | 元 |  |  |  | 定额直接费+利润 |  |  |  | 1115.07
综合单价分析表
工程名称：航站楼桩基础工程（主楼及指廊） | [9 empty] | 第 49 页 共 74 页
序号 | 32 | 项目编码 |  | 010302001024 | [6 empty] | 计量单位 |  | 个
项目名称 |  | 高应变桩帽 | [8 empty] | 综合单价 |  | 1552.4
清单综合单价组成明细
定额编号 | 定额名称 | 定额 单位 | 数量 | 单价（元） |  |  |  |  | 合价（元）
|  |  |  | 人工费 | 材料费 | 机具费 | 管理费 | 利润 | 人工费 |  | 材料费 | 机具费 | 管理费 | 利润
A1-20-3 | 独立基础模板 | 100m2 | 0.0452 | 1912.86 | 1856.4 | 162.66 | 546.9 | 415.58 | 86.49 |  | 83.94 | 7.35 | 24.73 | 18.79
A1-5-2 | 现浇建筑物混凝土 其他混凝土基础 | 10m3 | 0.1357 | 470.63 | 63.05 | 8.08 | 137.63 | 95.77 | 63.84 |  | 8.55 | 1.1 | 18.67 | 12.99
8021908 换 | 普通预拌混凝土 碎石粒径综合考虑 C45 换为【普通预拌混凝土碎石粒径综合考虑 C50】 | m3 | 1.3701 |  | 389.73 | [5 empty] | 533.97
A1-5-105 | 现浇构件带肋钢筋 φ10以内 | t | 0.044 | 675.7 | 3236.84 | 29.4 | 202.72 | 141.11 | 29.73 |  | 142.42 | 1.29 | 8.92 | 6.21
A1-3-142 | 凿桩头 | m3 | 1.3565 | 249.73 |  | 30.2 | 48.65 | 56.07 | 338.76 |  |  | 40.97 | 65.99 | 76.06
A1-1-115 | 挖掘机挖装松散石方 | 1000m3 | 0.0014 | 1113.49 |  | 12812 | 2158.45 | 2822.51 | 1.51 |  |  | 17.39 | 2.93 | 3.83
A1-1-117 | 自卸汽车运石方 运距1km  | 1000m3 | 0.0014 |  |  | 13626.14 | 2112.05 | 2765.02 |  |  |  | 18.49 | 2.87 | 3.75
B-01 | 钢筋回收 | t | 0.044 |  | -1600 | [5 empty] | -70.4
人工单价 |  | 小计 | [6 empty] | 520.33 |  | 698.48 | 86.59 | 124.11 | 121.63
|  | 未计价材料费 | [6 empty] | -70.4
序号 | 工料机名称 |  |  |  | 单位 |  | 单价（元） |  | 数量 |  |  |  | 合价（元）
1.1 | 人工费 |  |  |  | 元 | [7 empty] | 520.33
00010010 | 人工费 |  |  |  | 元 |  | 1.03 |  | 505.183 |  |  |  | 520.34
1.2 | 材料费 |  |  |  | 元 | [7 empty] | 768.88
34110010 | 水 |  |  |  | m3 |  | 2.13 |  | 0.076 |  |  |  | 0.16
99450760 | 其他材料费 |  |  |  | 元 |  | 1 |  | 0.7877 |  |  |  | 0.79
05030080 | 松杂板枋材 |  |  |  | m3 |  | 1180.62 |  | 0.0392 |  |  |  | 46.28
01030031 | 镀锌低碳钢丝φ0.7~1.2 |  |  |  | kg |  | 4.47 |  | 0.2482 |  |  |  | 1.11
01030017 | 镀锌低碳钢丝φ4.0 |  |  |  | kg |  | 4.47 |  | 2.3508 |  |  |  | 10.51
02270070 | 土工布 |  |  |  | m2 |  | 5.26 |  | 1.5952 |  |  |  | 8.39
03019021 | 圆钉50~75 |  |  |  | kg |  | 5.75 |  | 0.5751 |  |  |  | 3.31
05050120 | 防水胶合板模板用 18mm |  |  |  | m2 |  | 30.14 |  | 0.6782 |  |  |  | 20.44
14350250 | 隔离剂 |  |  |  | kg |  | 7.05 |  | 0.4522 |  |  |  | 3.19
8021909 | 普通预拌混凝土碎石粒径综合考虑 C50 |  |  |  | m3 |  | 389.73 |  | 1.3701 |  |  |  | 533.97
综合单价分析表
工程名称：航站楼桩基础工程（主楼及指廊） | [9 empty] | 第 50 页 共 74 页
序号 | 工料机名称 |  |  |  | 单位 |  | 单价（元） |  | 数量 |  |  |  | 合价（元）
01010120 | 螺纹钢筋φ10以内 |  |  |  | t |  | 3137 |  | 0.0449 |  |  |  | 140.85
1.3 | 机具费 |  |  |  | 元 | [7 empty] | 87.85
990101015 | 履带式推土机功率75(kW) |  |  |  | 台班 |  | 1039.8 |  | 0.0093 |  |  |  | 9.67
990106030 | 履带式单斗液压挖掘机斗容量1(m3) |  |  |  | 台班 |  | 1439.74 |  | 0.0053 |  |  |  | 7.63
990402040 | 自卸汽车装载质量15(t) |  |  |  | 台班 |  | 1216.62 |  | 0.0152 |  |  |  | 18.49
990605060 | 混凝土振捣器(插入式) |  |  |  | 台班 |  | 10.49 |  | 0.1045 |  |  |  | 1.1
990129010 | 风动凿岩机手持式 |  |  |  | 台班 |  | 14.1 |  | 0.5819 |  |  |  | 8.2
991003030 | 电动空气压缩机排气量1(m3/min) |  |  |  | 台班 |  | 56.3 |  | 0.5819 |  |  |  | 32.76
990702010 | 钢筋切断机直径40(mm) |  |  |  | 台班 |  | 48.31 |  | 0.0048 |  |  |  | 0.23
990703010 | 钢筋弯曲机直径40(mm) |  |  |  | 台班 |  | 30.06 |  | 0.0136 |  |  |  | 0.41
990401025 | 载货汽车装载质量6(t) |  |  |  | 台班 |  | 552.75 |  | 0.0127 |  |  |  | 7.02
990706010@1 | 木工圆锯机直径500(mm) |  |  |  | 台班 |  | 28.17 |  | 0.0127 |  |  |  | 0.36
990701015 | 钢筋调直机直径40(mm) |  |  |  | 台班 |  | 54.68 |  | 0.0119 |  |  |  | 0.65
1.4 | 主材费 |  |  |  | 元 | [7 empty] | -70.4
BCZCF0 | 钢筋回收 |  |  |  | t |  | -1600 |  | 0.044 |  |  |  | -70.4
1.5 | 设备费 |  |  |  | 元
取费 | 费用名称 |  |  |  | 单位 |  | 费率（％） |  | 取费基数 |  |  |  | 合价（元）
1.6 | 管理费 |  |  |  | 元 |  |  |  | 管理费 |  |  |  | 124.11
2 | 利润 |  |  |  | 元 |  |  |  | (人工费+机具费)*20%+其他利润 |  |  |  | 121.63
3 | 综合单价 |  |  |  | 元 |  |  |  | 定额直接费+利润 |  |  |  | 1552.4
综合单价分析表
工程名称：航站楼桩基础工程（主楼及指廊） | [9 empty] | 第 51 页 共 74 页
序号 | 33 | 项目编码 |  | 010302001025 | [6 empty] | 计量单位 |  | 个
项目名称 |  | 高应变桩帽 | [8 empty] | 综合单价 |  | 2564.29
清单综合单价组成明细
定额编号 | 定额名称 | 定额 单位 | 数量 | 单价（元） |  |  |  |  | 合价（元）
|  |  |  | 人工费 | 材料费 | 机具费 | 管理费 | 利润 | 人工费 |  | 材料费 | 机具费 | 管理费 | 利润
A1-5-2 | 现浇建筑物混凝土 其他混凝土基础 | 10m3 | 0.2308 | 470.63 | 63.05 | 8.08 | 137.63 | 95.77 | 108.62 |  | 14.55 | 1.86 | 31.76 | 22.1
8021908 换 | 普通预拌混凝土 碎石粒径综合考虑 C45 换为【普通预拌混凝土碎石粒径综合考虑 C50】 | m3 | 2.331 |  | 389.73 | [5 empty] | 908.46
A1-5-106 | 现浇构件带肋钢筋 φ25以内 | t | 0.0954 | 492.5 | 3210.9 | 53.56 | 156.99 | 109.37 | 46.98 |  | 306.32 | 5.11 | 14.98 | 10.43
A1-3-142 | 凿桩头 | m3 | 2.3079 | 249.73 |  | 30.2 | 48.65 | 56.07 | 576.35 |  |  | 69.7 | 112.28 | 129.4
A1-1-115 | 挖掘机挖装松散石方 | 1000m3 | 0.0023 | 1113.49 |  | 12812 | 2158.45 | 2822.51 | 2.57 |  |  | 29.57 | 4.98 | 6.51
A1-1-117 | 自卸汽车运石方 运距1km  | 1000m3 | 0.0023 |  |  | 13626.14 | 2112.05 | 2765.02 |  |  |  | 31.45 | 4.87 | 6.38
A1-3-99 | 钢护筒埋设、拆除 陆上 | t | 0.1178 | 1021.53 | 681 | 147.15 | 203.12 | 234.17 | 120.34 |  | 80.22 | 17.33 | 23.93 | 27.59
B-01 | 钢筋回收 | t | 0.0954 |  | -1600 | [5 empty] | -152.64
人工单价 |  | 小计 | [6 empty] | 854.86 |  | 1156.91 | 155.03 | 192.8 | 202.42
|  | 未计价材料费 | [6 empty] | -152.64
序号 | 工料机名称 |  |  |  | 单位 |  | 单价（元） |  | 数量 |  |  |  | 合价（元）
1.1 | 人工费 |  |  |  | 元 | [7 empty] | 854.86
00010010 | 人工费 |  |  |  | 元 |  | 1.03 |  | 829.9693 |  |  |  | 854.87
1.2 | 材料费 |  |  |  | 元 | [7 empty] | 1309.55
04090090 | 粘土 |  |  |  | m3 |  | 38.33 |  | 0.7551 |  |  |  | 28.94
34110010 | 水 |  |  |  | m3 |  | 2.13 |  | 0.1292 |  |  |  | 0.28
99450760 | 其他材料费 |  |  |  | 元 |  | 1 |  | 1.1286 |  |  |  | 1.13
03230111 | 钢护筒 |  |  |  | t |  | 4353 |  | 0.0118 |  |  |  | 51.37
03135001 | 低碳钢焊条综合 |  |  |  | kg |  | 5.81 |  | 0.9206 |  |  |  | 5.35
01030031 | 镀锌低碳钢丝φ0.7~1.2 |  |  |  | kg |  | 4.47 |  | 0.2213 |  |  |  | 0.99
01010040 | 螺纹钢筋φ25以内 |  |  |  | t |  | 3056 |  | 0.0978 |  |  |  | 298.88
02270070 | 土工布 |  |  |  | m2 |  | 5.26 |  | 2.7141 |  |  |  | 14.28
34110010@1 | 水 |  |  |  | m3 |  | 2.13 |  | 0.0105 |  |  |  | 0.02
8021909 | 普通预拌混凝土碎石粒径综合考虑 C50 |  |  |  | m3 |  | 389.73 |  | 2.331 |  |  |  | 908.46
综合单价分析表
工程名称：航站楼桩基础工程（主楼及指廊） | [9 empty] | 第 52 页 共 74 页
序号 | 工料机名称 |  |  |  | 单位 |  | 单价（元） |  | 数量 |  |  |  | 合价（元）
1.3 | 机具费 |  |  |  | 元 | [7 empty] | 157.29
990101015 | 履带式推土机功率75(kW) |  |  |  | 台班 |  | 1039.8 |  | 0.0159 |  |  |  | 16.53
990106030 | 履带式单斗液压挖掘机斗容量1(m3) |  |  |  | 台班 |  | 1439.74 |  | 0.0091 |  |  |  | 13.1
990402040 | 自卸汽车装载质量15(t) |  |  |  | 台班 |  | 1216.62 |  | 0.0258 |  |  |  | 31.39
990304004 | 汽车式起重机提升质量8(t) |  |  |  | 台班 |  | 919.66 |  | 0.0188 |  |  |  | 17.29
990605060 | 混凝土振捣器(插入式) |  |  |  | 台班 |  | 10.49 |  | 0.1777 |  |  |  | 1.86
990129010 | 风动凿岩机手持式 |  |  |  | 台班 |  | 14.1 |  | 0.9901 |  |  |  | 13.96
991003030 | 电动空气压缩机排气量1(m3/min) |  |  |  | 台班 |  | 56.3 |  | 0.9901 |  |  |  | 55.74
990702010@1 | 钢筋切断机直径40(mm) |  |  |  | 台班 |  | 48.31 |  | 0.0095 |  |  |  | 0.46
990703010@1 | 钢筋弯曲机直径40(mm) |  |  |  | 台班 |  | 30.06 |  | 0.0191 |  |  |  | 0.57
990901010@1 | 交流弧焊机容量21(kV·A) |  |  |  | 台班 |  | 64.83 |  | 0.0467 |  |  |  | 3.03
990910030@1 | 对焊机容量75(kV·A) |  |  |  | 台班 |  | 121.68 |  | 0.0086 |  |  |  | 1.05
1.4 | 主材费 |  |  |  | 元 | [7 empty] | -152.64
BCZCF0 | 钢筋回收 |  |  |  | t |  | -1600 |  | 0.0954 |  |  |  | -152.64
1.5 | 设备费 |  |  |  | 元
取费 | 费用名称 |  |  |  | 单位 |  | 费率（％） |  | 取费基数 |  |  |  | 合价（元）
1.6 | 管理费 |  |  |  | 元 |  |  |  | 管理费 |  |  |  | 192.8
2 | 利润 |  |  |  | 元 |  |  |  | (人工费+机具费)*20%+其他利润 |  |  |  | 202.42
3 | 综合单价 |  |  |  | 元 |  |  |  | 定额直接费+利润 |  |  |  | 2564.29
综合单价分析表
工程名称：航站楼桩基础工程（主楼及指廊） | [9 empty] | 第 53 页 共 74 页
序号 | 34 | 项目编码 |  | 010302001026 | [6 empty] | 计量单位 |  | 个
项目名称 |  | 高应变桩帽 | [8 empty] | 综合单价 |  | 3243.39
清单综合单价组成明细
定额编号 | 定额名称 | 定额 单位 | 数量 | 单价（元） |  |  |  |  | 合价（元）
|  |  |  | 人工费 | 材料费 | 机具费 | 管理费 | 利润 | 人工费 |  | 材料费 | 机具费 | 管理费 | 利润
A1-5-2 | 现浇建筑物混凝土 其他混凝土基础 | 10m3 | 0.3014 | 470.63 | 63.05 | 8.08 | 137.63 | 95.77 | 141.87 |  | 19.01 | 2.44 | 41.49 | 28.87
8021908 换 | 普通预拌混凝土 碎石粒径综合考虑 C45 换为【普通预拌混凝土碎石粒径综合考虑 C50】 | m3 | 3.0445 |  | 389.73 | [5 empty] | 1186.53
A1-5-106 | 现浇构件带肋钢筋 φ25以内 | t | 0.115 | 492.5 | 3210.9 | 53.56 | 156.99 | 109.37 | 56.64 |  | 369.25 | 6.16 | 18.05 | 12.58
A1-3-142 | 凿桩头 | m3 | 3.0144 | 249.73 |  | 30.2 | 48.65 | 56.07 | 752.79 |  |  | 91.03 | 146.65 | 169.02
A1-1-115 | 挖掘机挖装松散石方 | 1000m3 | 0.003 | 1113.49 |  | 12812 | 2158.45 | 2822.51 | 3.36 |  |  | 38.62 | 6.51 | 8.51
A1-1-117 | 自卸汽车运石方 运距1km  | 1000m3 | 0.003 |  |  | 13626.14 | 2112.05 | 2765.02 |  |  |  | 41.07 | 6.37 | 8.33
A1-3-99 | 钢护筒埋设、拆除 陆上 | t | 0.1178 | 1021.53 | 681 | 147.15 | 203.12 | 234.17 | 120.34 |  | 80.22 | 17.33 | 23.93 | 27.59
B-01 | 钢筋回收 | t | 0.115 |  | -1600 | [5 empty] | -184
人工单价 |  | 小计 | [6 empty] | 1074.98 |  | 1471.01 | 196.65 | 242.99 | 254.89
|  | 未计价材料费 | [6 empty] | -184
序号 | 工料机名称 |  |  |  | 单位 |  | 单价（元） |  | 数量 |  |  |  | 合价（元）
1.1 | 人工费 |  |  |  | 元 | [7 empty] | 1074.98
00010010 | 人工费 |  |  |  | 元 |  | 1.03 |  | 1043.6838 |  |  |  | 1074.99
1.2 | 材料费 |  |  |  | 元 | [7 empty] | 1655.01
04090090 | 粘土 |  |  |  | m3 |  | 38.33 |  | 0.7551 |  |  |  | 28.94
34110010 | 水 |  |  |  | m3 |  | 2.13 |  | 0.1688 |  |  |  | 0.36
99450760 | 其他材料费 |  |  |  | 元 |  | 1 |  | 1.3605 |  |  |  | 1.36
03230111 | 钢护筒 |  |  |  | t |  | 4353 |  | 0.0118 |  |  |  | 51.37
03135001 | 低碳钢焊条综合 |  |  |  | kg |  | 5.81 |  | 1.1098 |  |  |  | 6.45
01030031 | 镀锌低碳钢丝φ0.7~1.2 |  |  |  | kg |  | 4.47 |  | 0.2668 |  |  |  | 1.19
01010040 | 螺纹钢筋φ25以内 |  |  |  | t |  | 3056 |  | 0.1179 |  |  |  | 360.3
02270070 | 土工布 |  |  |  | m2 |  | 5.26 |  | 3.5449 |  |  |  | 18.65
34110010@1 | 水 |  |  |  | m3 |  | 2.13 |  | 0.0127 |  |  |  | 0.03
8021909 | 普通预拌混凝土碎石粒径综合考虑 C50 |  |  |  | m3 |  | 389.73 |  | 3.0445 |  |  |  | 1186.53
综合单价分析表
工程名称：航站楼桩基础工程（主楼及指廊） | [9 empty] | 第 54 页 共 74 页
序号 | 工料机名称 |  |  |  | 单位 |  | 单价（元） |  | 数量 |  |  |  | 合价（元）
1.3 | 机具费 |  |  |  | 元 | [7 empty] | 199.52
990101015 | 履带式推土机功率75(kW) |  |  |  | 台班 |  | 1039.8 |  | 0.0207 |  |  |  | 21.52
990106030 | 履带式单斗液压挖掘机斗容量1(m3) |  |  |  | 台班 |  | 1439.74 |  | 0.0118 |  |  |  | 16.99
990402040 | 自卸汽车装载质量15(t) |  |  |  | 台班 |  | 1216.62 |  | 0.0338 |  |  |  | 41.12
990304004 | 汽车式起重机提升质量8(t) |  |  |  | 台班 |  | 919.66 |  | 0.0188 |  |  |  | 17.29
990605060 | 混凝土振捣器(插入式) |  |  |  | 台班 |  | 10.49 |  | 0.2321 |  |  |  | 2.43
990129010 | 风动凿岩机手持式 |  |  |  | 台班 |  | 14.1 |  | 1.2932 |  |  |  | 18.23
991003030 | 电动空气压缩机排气量1(m3/min) |  |  |  | 台班 |  | 56.3 |  | 1.2932 |  |  |  | 72.81
990702010@1 | 钢筋切断机直径40(mm) |  |  |  | 台班 |  | 48.31 |  | 0.0115 |  |  |  | 0.56
990703010@1 | 钢筋弯曲机直径40(mm) |  |  |  | 台班 |  | 30.06 |  | 0.023 |  |  |  | 0.69
990901010@1 | 交流弧焊机容量21(kV·A) |  |  |  | 台班 |  | 64.83 |  | 0.0564 |  |  |  | 3.66
990910030@1 | 对焊机容量75(kV·A) |  |  |  | 台班 |  | 121.68 |  | 0.0104 |  |  |  | 1.27
1.4 | 主材费 |  |  |  | 元 | [7 empty] | -184
BCZCF0 | 钢筋回收 |  |  |  | t |  | -1600 |  | 0.115 |  |  |  | -184
1.5 | 设备费 |  |  |  | 元
取费 | 费用名称 |  |  |  | 单位 |  | 费率（％） |  | 取费基数 |  |  |  | 合价（元）
1.6 | 管理费 |  |  |  | 元 |  |  |  | 管理费 |  |  |  | 242.99
2 | 利润 |  |  |  | 元 |  |  |  | (人工费+机具费)*20%+其他利润 |  |  |  | 254.89
3 | 综合单价 |  |  |  | 元 |  |  |  | 定额直接费+利润 |  |  |  | 3243.39
综合单价分析表
工程名称：航站楼桩基础工程（主楼及指廊） | [9 empty] | 第 55 页 共 74 页
序号 | 35 | 项目编码 |  | 010302001027 | [6 empty] | 计量单位 |  | 个
项目名称 |  | 高应变桩帽 | [8 empty] | 综合单价 |  | 4010.45
清单综合单价组成明细
定额编号 | 定额名称 | 定额 单位 | 数量 | 单价（元） |  |  |  |  | 合价（元）
|  |  |  | 人工费 | 材料费 | 机具费 | 管理费 | 利润 | 人工费 |  | 材料费 | 机具费 | 管理费 | 利润
A1-5-2 | 现浇建筑物混凝土 其他混凝土基础 | 10m3 | 0.3815 | 470.63 | 63.05 | 8.08 | 137.63 | 95.77 | 179.55 |  | 24.05 | 3.08 | 52.51 | 36.54
8021908 换 | 普通预拌混凝土 碎石粒径综合考虑 C45 换为【普通预拌混凝土碎石粒径综合考虑 C50】 | m3 | 3.8533 |  | 389.73 | [5 empty] | 1501.75
A1-5-106 | 现浇构件带肋钢筋 φ25以内 | t | 0.1361 | 492.5 | 3210.9 | 53.56 | 156.99 | 109.37 | 67.03 |  | 437 | 7.29 | 21.37 | 14.89
A1-3-142 | 凿桩头 | m3 | 3.8151 | 249.73 |  | 30.2 | 48.65 | 56.07 | 952.74 |  |  | 115.22 | 185.6 | 213.91
A1-1-115 | 挖掘机挖装松散石方 | 1000m3 | 0.0038 | 1113.49 |  | 12812 | 2158.45 | 2822.51 | 4.25 |  |  | 48.88 | 8.23 | 10.77
A1-1-117 | 自卸汽车运石方 运距1km  | 1000m3 | 0.0038 |  |  | 13626.14 | 2112.05 | 2765.02 |  |  |  | 51.98 | 8.06 | 10.55
A1-3-99 | 钢护筒埋设、拆除 陆上 | t | 0.1178 | 1021.53 | 681 | 147.15 | 203.12 | 234.17 | 120.34 |  | 80.22 | 17.33 | 23.93 | 27.59
B-01 | 钢筋回收 | t | 0.1361 |  | -1600 | [5 empty] | -217.76
人工单价 |  | 小计 | [6 empty] | 1323.91 |  | 1825.27 | 243.78 | 299.7 | 314.24
|  | 未计价材料费 | [6 empty] | -217.76
序号 | 工料机名称 |  |  |  | 单位 |  | 单价（元） |  | 数量 |  |  |  | 合价（元）
1.1 | 人工费 |  |  |  | 元 | [7 empty] | 1323.91
00010010 | 人工费 |  |  |  | 元 |  | 1.03 |  | 1285.3621 |  |  |  | 1323.92
1.2 | 材料费 |  |  |  | 元 | [7 empty] | 2043.03
04090090 | 粘土 |  |  |  | m3 |  | 38.33 |  | 0.7551 |  |  |  | 28.94
34110010 | 水 |  |  |  | m3 |  | 2.13 |  | 0.2136 |  |  |  | 0.45
99450760 | 其他材料费 |  |  |  | 元 |  | 1 |  | 1.6101 |  |  |  | 1.61
03230111 | 钢护筒 |  |  |  | t |  | 4353 |  | 0.0118 |  |  |  | 51.37
03135001 | 低碳钢焊条综合 |  |  |  | kg |  | 5.81 |  | 1.3134 |  |  |  | 7.63
01030031 | 镀锌低碳钢丝φ0.7~1.2 |  |  |  | kg |  | 4.47 |  | 0.3158 |  |  |  | 1.41
01010040 | 螺纹钢筋φ25以内 |  |  |  | t |  | 3056 |  | 0.1395 |  |  |  | 426.31
02270070 | 土工布 |  |  |  | m2 |  | 5.26 |  | 4.4866 |  |  |  | 23.6
34110010@1 | 水 |  |  |  | m3 |  | 2.13 |  | 0.015 |  |  |  | 0.03
8021909 | 普通预拌混凝土碎石粒径综合考虑 C50 |  |  |  | m3 |  | 389.73 |  | 3.8533 |  |  |  | 1501.75
综合单价分析表
工程名称：航站楼桩基础工程（主楼及指廊） | [9 empty] | 第 56 页 共 74 页
序号 | 工料机名称 |  |  |  | 单位 |  | 单价（元） |  | 数量 |  |  |  | 合价（元）
1.3 | 机具费 |  |  |  | 元 | [7 empty] | 247.34
990101015 | 履带式推土机功率75(kW) |  |  |  | 台班 |  | 1039.8 |  | 0.0262 |  |  |  | 27.24
990106030 | 履带式单斗液压挖掘机斗容量1(m3) |  |  |  | 台班 |  | 1439.74 |  | 0.015 |  |  |  | 21.6
990402040 | 自卸汽车装载质量15(t) |  |  |  | 台班 |  | 1216.62 |  | 0.0427 |  |  |  | 51.95
990304004 | 汽车式起重机提升质量8(t) |  |  |  | 台班 |  | 919.66 |  | 0.0188 |  |  |  | 17.29
990605060 | 混凝土振捣器(插入式) |  |  |  | 台班 |  | 10.49 |  | 0.2938 |  |  |  | 3.08
990129010 | 风动凿岩机手持式 |  |  |  | 台班 |  | 14.1 |  | 1.6367 |  |  |  | 23.08
991003030 | 电动空气压缩机排气量1(m3/min) |  |  |  | 台班 |  | 56.3 |  | 1.6367 |  |  |  | 92.15
990702010@1 | 钢筋切断机直径40(mm) |  |  |  | 台班 |  | 48.31 |  | 0.0136 |  |  |  | 0.66
990703010@1 | 钢筋弯曲机直径40(mm) |  |  |  | 台班 |  | 30.06 |  | 0.0272 |  |  |  | 0.82
990901010@1 | 交流弧焊机容量21(kV·A) |  |  |  | 台班 |  | 64.83 |  | 0.0667 |  |  |  | 4.32
990910030@1 | 对焊机容量75(kV·A) |  |  |  | 台班 |  | 121.68 |  | 0.0122 |  |  |  | 1.48
1.4 | 主材费 |  |  |  | 元 | [7 empty] | -217.76
BCZCF0 | 钢筋回收 |  |  |  | t |  | -1600 |  | 0.1361 |  |  |  | -217.76
1.5 | 设备费 |  |  |  | 元
取费 | 费用名称 |  |  |  | 单位 |  | 费率（％） |  | 取费基数 |  |  |  | 合价（元）
1.6 | 管理费 |  |  |  | 元 |  |  |  | 管理费 |  |  |  | 299.7
2 | 利润 |  |  |  | 元 |  |  |  | (人工费+机具费)*20%+其他利润 |  |  |  | 314.24
3 | 综合单价 |  |  |  | 元 |  |  |  | 定额直接费+利润 |  |  |  | 4010.45
综合单价分析表
工程名称：航站楼桩基础工程（主楼及指廊） | [9 empty] | 第 57 页 共 74 页
序号 | 36 | 项目编码 |  | 010302001028 | [6 empty] | 计量单位 |  | 个
项目名称 |  | 高应变桩帽 | [8 empty] | 综合单价 |  | 4864.81
清单综合单价组成明细
定额编号 | 定额名称 | 定额 单位 | 数量 | 单价（元） |  |  |  |  | 合价（元）
|  |  |  | 人工费 | 材料费 | 机具费 | 管理费 | 利润 | 人工费 |  | 材料费 | 机具费 | 管理费 | 利润
A1-5-2 | 现浇建筑物混凝土 其他混凝土基础 | 10m3 | 0.471 | 470.63 | 63.05 | 8.08 | 137.63 | 95.77 | 221.67 |  | 29.7 | 3.81 | 64.82 | 45.11
8021908 换 | 普通预拌混凝土 碎石粒径综合考虑 C45 换为【普通预拌混凝土碎石粒径综合考虑 C50】 | m3 | 4.7571 |  | 389.73 | [5 empty] | 1853.98
A1-5-106 | 现浇构件带肋钢筋 φ25以内 | t | 0.1585 | 492.5 | 3210.9 | 53.56 | 156.99 | 109.37 | 78.06 |  | 508.93 | 8.49 | 24.88 | 17.34
A1-3-142 | 凿桩头 | m3 | 4.71 | 249.73 |  | 30.2 | 48.65 | 56.07 | 1176.23 |  |  | 142.24 | 229.14 | 264.09
A1-1-115 | 挖掘机挖装松散石方 | 1000m3 | 0.0047 | 1113.49 |  | 12812 | 2158.45 | 2822.51 | 5.24 |  |  | 60.34 | 10.17 | 13.29
A1-1-117 | 自卸汽车运石方 运距1km  | 1000m3 | 0.0047 |  |  | 13626.14 | 2112.05 | 2765.02 |  |  |  | 64.18 | 9.95 | 13.02
A1-3-99 | 钢护筒埋设、拆除 陆上 | t | 0.1178 | 1021.53 | 681 | 147.15 | 203.12 | 234.17 | 120.34 |  | 80.22 | 17.33 | 23.93 | 27.59
B-01 | 钢筋回收 | t | 0.1585 |  | -1600 | [5 empty] | -253.6
人工单价 |  | 小计 | [6 empty] | 1601.54 |  | 2219.23 | 296.39 | 362.89 | 380.44
|  | 未计价材料费 | [6 empty] | -253.6
序号 | 工料机名称 |  |  |  | 单位 |  | 单价（元） |  | 数量 |  |  |  | 合价（元）
1.1 | 人工费 |  |  |  | 元 | [7 empty] | 1601.54
00010010 | 人工费 |  |  |  | 元 |  | 1.03 |  | 1554.9078 |  |  |  | 1601.56
1.2 | 材料费 |  |  |  | 元 | [7 empty] | 2472.83
04090090 | 粘土 |  |  |  | m3 |  | 38.33 |  | 0.7551 |  |  |  | 28.94
34110010 | 水 |  |  |  | m3 |  | 2.13 |  | 0.2638 |  |  |  | 0.56
99450760 | 其他材料费 |  |  |  | 元 |  | 1 |  | 1.8751 |  |  |  | 1.88
03230111 | 钢护筒 |  |  |  | t |  | 4353 |  | 0.0118 |  |  |  | 51.37
03135001 | 低碳钢焊条综合 |  |  |  | kg |  | 5.81 |  | 1.5295 |  |  |  | 8.89
01030031 | 镀锌低碳钢丝φ0.7~1.2 |  |  |  | kg |  | 4.47 |  | 0.3677 |  |  |  | 1.64
01010040 | 螺纹钢筋φ25以内 |  |  |  | t |  | 3056 |  | 0.1625 |  |  |  | 496.6
02270070 | 土工布 |  |  |  | m2 |  | 5.26 |  | 5.539 |  |  |  | 29.14
34110010@1 | 水 |  |  |  | m3 |  | 2.13 |  | 0.0174 |  |  |  | 0.04
8021909 | 普通预拌混凝土碎石粒径综合考虑 C50 |  |  |  | m3 |  | 389.73 |  | 4.7571 |  |  |  | 1853.98
综合单价分析表
工程名称：航站楼桩基础工程（主楼及指廊） | [9 empty] | 第 58 页 共 74 页
序号 | 工料机名称 |  |  |  | 单位 |  | 单价（元） |  | 数量 |  |  |  | 合价（元）
1.3 | 机具费 |  |  |  | 元 | [7 empty] | 300.72
990101015 | 履带式推土机功率75(kW) |  |  |  | 台班 |  | 1039.8 |  | 0.0324 |  |  |  | 33.69
990106030 | 履带式单斗液压挖掘机斗容量1(m3) |  |  |  | 台班 |  | 1439.74 |  | 0.0185 |  |  |  | 26.64
990402040 | 自卸汽车装载质量15(t) |  |  |  | 台班 |  | 1216.62 |  | 0.0528 |  |  |  | 64.24
990304004 | 汽车式起重机提升质量8(t) |  |  |  | 台班 |  | 919.66 |  | 0.0188 |  |  |  | 17.29
990605060 | 混凝土振捣器(插入式) |  |  |  | 台班 |  | 10.49 |  | 0.3627 |  |  |  | 3.8
990129010 | 风动凿岩机手持式 |  |  |  | 台班 |  | 14.1 |  | 2.0206 |  |  |  | 28.49
991003030 | 电动空气压缩机排气量1(m3/min) |  |  |  | 台班 |  | 56.3 |  | 2.0206 |  |  |  | 113.76
990702010@1 | 钢筋切断机直径40(mm) |  |  |  | 台班 |  | 48.31 |  | 0.0159 |  |  |  | 0.77
990703010@1 | 钢筋弯曲机直径40(mm) |  |  |  | 台班 |  | 30.06 |  | 0.0317 |  |  |  | 0.95
990901010@1 | 交流弧焊机容量21(kV·A) |  |  |  | 台班 |  | 64.83 |  | 0.0777 |  |  |  | 5.04
990910030@1 | 对焊机容量75(kV·A) |  |  |  | 台班 |  | 121.68 |  | 0.0143 |  |  |  | 1.74
1.4 | 主材费 |  |  |  | 元 | [7 empty] | -253.6
BCZCF0 | 钢筋回收 |  |  |  | t |  | -1600 |  | 0.1585 |  |  |  | -253.6
1.5 | 设备费 |  |  |  | 元
取费 | 费用名称 |  |  |  | 单位 |  | 费率（％） |  | 取费基数 |  |  |  | 合价（元）
1.6 | 管理费 |  |  |  | 元 |  |  |  | 管理费 |  |  |  | 362.89
2 | 利润 |  |  |  | 元 |  |  |  | (人工费+机具费)*20%+其他利润 |  |  |  | 380.44
3 | 综合单价 |  |  |  | 元 |  |  |  | 定额直接费+利润 |  |  |  | 4864.81
综合单价分析表
工程名称：航站楼桩基础工程（主楼及指廊） | [9 empty] | 第 59 页 共 74 页
序号 | 37 | 项目编码 |  | 010302001029 | [6 empty] | 计量单位 |  | 个
项目名称 |  | 静载桩帽 | [8 empty] | 综合单价 |  | 3800.95
清单综合单价组成明细
定额编号 | 定额名称 | 定额 单位 | 数量 | 单价（元） |  |  |  |  | 合价（元）
|  |  |  | 人工费 | 材料费 | 机具费 | 管理费 | 利润 | 人工费 |  | 材料费 | 机具费 | 管理费 | 利润
A1-20-3 | 独立基础模板 | 100m2 | 0.0868 | 1912.86 | 1856.4 | 162.66 | 546.9 | 415.58 | 166.04 |  | 161.14 | 14.12 | 47.47 | 36.07
A1-5-2 | 现浇建筑物混凝土 其他混凝土基础 | 10m3 | 0.3038 | 470.63 | 63.05 | 8.08 | 137.63 | 95.77 | 142.98 |  | 19.15 | 2.45 | 41.81 | 29.09
8021908 | 普通预拌混凝土 碎石粒径综合考虑 C45 | m3 | 3.0684 |  | 374.43 | [5 empty] | 1148.89
A1-5-106 | 现浇构件带肋钢筋 φ25以内 | t | 0.2916 | 492.5 | 3210.9 | 53.56 | 156.99 | 109.37 | 143.59 |  | 936.16 | 15.62 | 45.77 | 31.89
A1-3-142 | 凿桩头 | m3 | 3.038 | 249.73 |  | 30.2 | 48.65 | 56.07 | 758.68 |  |  | 91.75 | 147.8 | 170.34
A1-1-115 | 挖掘机挖装松散石方 | 1000m3 | 0.003 | 1113.49 |  | 12812 | 2158.45 | 2822.51 | 3.38 |  |  | 38.92 | 6.56 | 8.57
A1-1-117 | 自卸汽车运石方 运距1km  | 1000m3 | 0.003 |  |  | 13626.14 | 2112.05 | 2765.02 |  |  |  | 41.4 | 6.42 | 8.4
B-01 | 钢筋回收 | t | 0.2916 |  | -1600 | [5 empty] | -466.49
人工单价 |  | 小计 | [6 empty] | 1214.67 |  | 1798.85 | 204.26 | 295.83 | 284.37
|  | 未计价材料费 | [6 empty] | -466.49
序号 | 工料机名称 |  |  |  | 单位 |  | 单价（元） |  | 数量 |  |  |  | 合价（元）
1.1 | 人工费 |  |  |  | 元 | [7 empty] | 1214.67
00010010 | 人工费 |  |  |  | 元 |  | 1.03 |  | 1179.3009 |  |  |  | 1214.68
1.2 | 材料费 |  |  |  | 元 | [7 empty] | 2265.34
34110010 | 水 |  |  |  | m3 |  | 2.13 |  | 0.1701 |  |  |  | 0.36
99450760 | 其他材料费 |  |  |  | 元 |  | 1 |  | 3.9569 |  |  |  | 3.96
03135001 | 低碳钢焊条综合 |  |  |  | kg |  | 5.81 |  | 2.8135 |  |  |  | 16.35
05030080 | 松杂板枋材 |  |  |  | m3 |  | 1180.62 |  | 0.0752 |  |  |  | 88.74
01030031 | 镀锌低碳钢丝φ0.7~1.2 |  |  |  | kg |  | 4.47 |  | 0.6764 |  |  |  | 3.02
01010040 | 螺纹钢筋φ25以内 |  |  |  | t |  | 3056 |  | 0.2988 |  |  |  | 913.27
01030017 | 镀锌低碳钢丝φ4.0 |  |  |  | kg |  | 4.47 |  | 4.5127 |  |  |  | 20.17
02270070 | 土工布 |  |  |  | m2 |  | 5.26 |  | 3.5727 |  |  |  | 18.79
03019021 | 圆钉50~75 |  |  |  | kg |  | 5.75 |  | 1.1041 |  |  |  | 6.35
05050120 | 防水胶合板模板用 18mm |  |  |  | m2 |  | 30.14 |  | 1.302 |  |  |  | 39.24
14350250 | 隔离剂 |  |  |  | kg |  | 7.05 |  | 0.868 |  |  |  | 6.12
34110010@1 | 水 |  |  |  | m3 |  | 2.13 |  | 0.0321 |  |  |  | 0.07
综合单价分析表
工程名称：航站楼桩基础工程（主楼及指廊） | [9 empty] | 第 60 页 共 74 页
序号 | 工料机名称 |  |  |  | 单位 |  | 单价（元） |  | 数量 |  |  |  | 合价（元）
8021908@1 | 普通混凝土C45 |  |  |  | m3 |  | 374.43 |  | 3.0684 |  |  |  | 1148.89
1.3 | 机具费 |  |  |  | 元 | [7 empty] | 207.23
990101015 | 履带式推土机功率75(kW) |  |  |  | 台班 |  | 1039.8 |  | 0.0209 |  |  |  | 21.73
990106030 | 履带式单斗液压挖掘机斗容量1(m3) |  |  |  | 台班 |  | 1439.74 |  | 0.0119 |  |  |  | 17.2
990402040 | 自卸汽车装载质量15(t) |  |  |  | 台班 |  | 1216.62 |  | 0.034 |  |  |  | 41.39
990605060 | 混凝土振捣器(插入式) |  |  |  | 台班 |  | 10.49 |  | 0.2339 |  |  |  | 2.45
990129010 | 风动凿岩机手持式 |  |  |  | 台班 |  | 14.1 |  | 1.3033 |  |  |  | 18.38
991003030 | 电动空气压缩机排气量1(m3/min) |  |  |  | 台班 |  | 56.3 |  | 1.3033 |  |  |  | 73.38
990401025 | 载货汽车装载质量6(t) |  |  |  | 台班 |  | 552.75 |  | 0.0243 |  |  |  | 13.43
990702010@1 | 钢筋切断机直径40(mm) |  |  |  | 台班 |  | 48.31 |  | 0.0292 |  |  |  | 1.41
990703010@1 | 钢筋弯曲机直径40(mm) |  |  |  | 台班 |  | 30.06 |  | 0.0583 |  |  |  | 1.75
990706010@1 | 木工圆锯机直径500(mm) |  |  |  | 台班 |  | 28.17 |  | 0.0243 |  |  |  | 0.68
990901010@1 | 交流弧焊机容量21(kV·A) |  |  |  | 台班 |  | 64.83 |  | 0.1429 |  |  |  | 9.26
990910030@1 | 对焊机容量75(kV·A) |  |  |  | 台班 |  | 121.68 |  | 0.0262 |  |  |  | 3.19
1.4 | 主材费 |  |  |  | 元 | [7 empty] | -466.49
BCZCF0 | 钢筋回收 |  |  |  | t |  | -1600 |  | 0.2916 |  |  |  | -466.49
1.5 | 设备费 |  |  |  | 元
取费 | 费用名称 |  |  |  | 单位 |  | 费率（％） |  | 取费基数 |  |  |  | 合价（元）
1.6 | 管理费 |  |  |  | 元 |  |  |  | 管理费 |  |  |  | 295.83
2 | 利润 |  |  |  | 元 |  |  |  | (人工费+机具费)*20%+其他利润 |  |  |  | 284.37
3 | 综合单价 |  |  |  | 元 |  |  |  | 定额直接费+利润 |  |  |  | 3800.95
综合单价分析表
工程名称：航站楼桩基础工程（主楼及指廊） | [9 empty] | 第 61 页 共 74 页
序号 | 38 | 项目编码 |  | 010302001030 | [6 empty] | 计量单位 |  | 个
项目名称 |  | 静载桩帽 | [8 empty] | 综合单价 |  | 5714.01
清单综合单价组成明细
定额编号 | 定额名称 | 定额 单位 | 数量 | 单价（元） |  |  |  |  | 合价（元）
|  |  |  | 人工费 | 材料费 | 机具费 | 管理费 | 利润 | 人工费 |  | 材料费 | 机具费 | 管理费 | 利润
A1-20-3 | 独立基础模板 | 100m2 | 0.108 | 1912.86 | 1856.4 | 162.66 | 546.9 | 415.58 | 206.59 |  | 200.49 | 17.57 | 59.07 | 44.88
A1-5-2 | 现浇建筑物混凝土 其他混凝土基础 | 10m3 | 0.486 | 470.63 | 63.05 | 8.08 | 137.63 | 95.77 | 228.73 |  | 30.64 | 3.93 | 66.89 | 46.54
8021908 | 普通预拌混凝土 碎石粒径综合考虑 C45 | m3 | 4.9086 |  | 374.43 | [5 empty] | 1837.93
A1-5-106 | 现浇构件带肋钢筋 φ25以内 | t | 0.3776 | 492.5 | 3210.9 | 53.56 | 156.99 | 109.37 | 185.94 |  | 1212.28 | 20.22 | 59.27 | 41.29
A1-3-142 | 凿桩头 | m3 | 4.86 | 249.73 |  | 30.2 | 48.65 | 56.07 | 1213.69 |  |  | 146.77 | 236.44 | 272.5
A1-1-115 | 挖掘机挖装松散石方 | 1000m3 | 0.0049 | 1113.49 |  | 12812 | 2158.45 | 2822.51 | 5.41 |  |  | 62.27 | 10.49 | 13.72
A1-1-117 | 自卸汽车运石方 运距1km  | 1000m3 | 0.0049 |  |  | 13626.14 | 2112.05 | 2765.02 |  |  |  | 66.22 | 10.26 | 13.44
B-01 | 钢筋回收 | t | 0.3776 |  | -1600 | [5 empty] | -604.08
人工单价 |  | 小计 | [6 empty] | 1840.36 |  | 2677.26 | 316.98 | 442.42 | 432.38
|  | 未计价材料费 | [6 empty] | -604.08
序号 | 工料机名称 |  |  |  | 单位 |  | 单价（元） |  | 数量 |  |  |  | 合价（元）
1.1 | 人工费 |  |  |  | 元 | [7 empty] | 1840.36
00010010 | 人工费 |  |  |  | 元 |  | 1.03 |  | 1786.7742 |  |  |  | 1840.38
1.2 | 材料费 |  |  |  | 元 | [7 empty] | 3281.34
34110010 | 水 |  |  |  | m3 |  | 2.13 |  | 0.2722 |  |  |  | 0.58
99450760 | 其他材料费 |  |  |  | 元 |  | 1 |  | 5.0982 |  |  |  | 5.1
03135001 | 低碳钢焊条综合 |  |  |  | kg |  | 5.81 |  | 3.6434 |  |  |  | 21.17
05030080 | 松杂板枋材 |  |  |  | m3 |  | 1180.62 |  | 0.0935 |  |  |  | 110.42
01030031 | 镀锌低碳钢丝φ0.7~1.2 |  |  |  | kg |  | 4.47 |  | 0.8759 |  |  |  | 3.92
01010040 | 螺纹钢筋φ25以内 |  |  |  | t |  | 3056 |  | 0.387 |  |  |  | 1182.67
01030017 | 镀锌低碳钢丝φ4.0 |  |  |  | kg |  | 4.47 |  | 5.6149 |  |  |  | 25.1
02270070 | 土工布 |  |  |  | m2 |  | 5.26 |  | 5.7154 |  |  |  | 30.06
03019021 | 圆钉50~75 |  |  |  | kg |  | 5.75 |  | 1.3738 |  |  |  | 7.9
05050120 | 防水胶合板模板用 18mm |  |  |  | m2 |  | 30.14 |  | 1.62 |  |  |  | 48.83
14350250 | 隔离剂 |  |  |  | kg |  | 7.05 |  | 1.08 |  |  |  | 7.61
34110010@1 | 水 |  |  |  | m3 |  | 2.13 |  | 0.0415 |  |  |  | 0.09
综合单价分析表
工程名称：航站楼桩基础工程（主楼及指廊） | [9 empty] | 第 62 页 共 74 页
序号 | 工料机名称 |  |  |  | 单位 |  | 单价（元） |  | 数量 |  |  |  | 合价（元）
8021908@1 | 普通混凝土C45 |  |  |  | m3 |  | 374.43 |  | 4.9086 |  |  |  | 1837.93
1.3 | 机具费 |  |  |  | 元 | [7 empty] | 321.6
990101015 | 履带式推土机功率75(kW) |  |  |  | 台班 |  | 1039.8 |  | 0.0334 |  |  |  | 34.76
990106030 | 履带式单斗液压挖掘机斗容量1(m3) |  |  |  | 台班 |  | 1439.74 |  | 0.0191 |  |  |  | 27.5
990402040 | 自卸汽车装载质量15(t) |  |  |  | 台班 |  | 1216.62 |  | 0.0544 |  |  |  | 66.21
990605060 | 混凝土振捣器(插入式) |  |  |  | 台班 |  | 10.49 |  | 0.3742 |  |  |  | 3.93
990129010 | 风动凿岩机手持式 |  |  |  | 台班 |  | 14.1 |  | 2.085 |  |  |  | 29.4
991003030 | 电动空气压缩机排气量1(m3/min) |  |  |  | 台班 |  | 56.3 |  | 2.085 |  |  |  | 117.38
990401025 | 载货汽车装载质量6(t) |  |  |  | 台班 |  | 552.75 |  | 0.0303 |  |  |  | 16.72
990702010@1 | 钢筋切断机直径40(mm) |  |  |  | 台班 |  | 48.31 |  | 0.0378 |  |  |  | 1.82
990703010@1 | 钢筋弯曲机直径40(mm) |  |  |  | 台班 |  | 30.06 |  | 0.0755 |  |  |  | 2.27
990706010@1 | 木工圆锯机直径500(mm) |  |  |  | 台班 |  | 28.17 |  | 0.0303 |  |  |  | 0.85
990901010@1 | 交流弧焊机容量21(kV·A) |  |  |  | 台班 |  | 64.83 |  | 0.185 |  |  |  | 11.99
990910030@1 | 对焊机容量75(kV·A) |  |  |  | 台班 |  | 121.68 |  | 0.034 |  |  |  | 4.13
1.4 | 主材费 |  |  |  | 元 | [7 empty] | -604.08
BCZCF0 | 钢筋回收 |  |  |  | t |  | -1600 |  | 0.3776 |  |  |  | -604.08
1.5 | 设备费 |  |  |  | 元
取费 | 费用名称 |  |  |  | 单位 |  | 费率（％） |  | 取费基数 |  |  |  | 合价（元）
1.6 | 管理费 |  |  |  | 元 |  |  |  | 管理费 |  |  |  | 442.42
2 | 利润 |  |  |  | 元 |  |  |  | (人工费+机具费)*20%+其他利润 |  |  |  | 432.38
3 | 综合单价 |  |  |  | 元 |  |  |  | 定额直接费+利润 |  |  |  | 5714.01
综合单价分析表
工程名称：航站楼桩基础工程（主楼及指廊） | [9 empty] | 第 63 页 共 74 页
序号 | 39 | 项目编码 |  | 010302001031 | [6 empty] | 计量单位 |  | 个
项目名称 |  | 静载桩帽 | [8 empty] | 综合单价 |  | 14438.41
清单综合单价组成明细
定额编号 | 定额名称 | 定额 单位 | 数量 | 单价（元） |  |  |  |  | 合价（元）
|  |  |  | 人工费 | 材料费 | 机具费 | 管理费 | 利润 | 人工费 |  | 材料费 | 机具费 | 管理费 | 利润
A1-20-3 | 独立基础模板 | 100m2 | 0.192 | 1912.86 | 1856.4 | 162.66 | 546.9 | 415.58 | 367.27 |  | 356.43 | 31.23 | 105 | 79.79
A1-5-2 | 现浇建筑物混凝土 其他混凝土基础 | 10m3 | 1.152 | 470.63 | 63.05 | 8.08 | 137.63 | 95.77 | 542.17 |  | 72.63 | 9.31 | 158.55 | 110.33
8021908 | 普通预拌混凝土 碎石粒径综合考虑 C45 | m3 | 11.6352 |  | 374.43 | [5 empty] | 4356.57
A1-5-106 | 现浇构件带肋钢筋 φ25以内 | t | 1.3931 | 492.5 | 3210.9 | 53.56 | 156.99 | 109.37 | 686.08 |  | 4472.94 | 74.61 | 218.69 | 152.36
A1-3-142 | 凿桩头 | m3 | 11.52 | 249.73 |  | 30.2 | 48.65 | 56.07 | 2876.89 |  |  | 347.9 | 560.45 | 645.93
A1-1-115 | 挖掘机挖装松散石方 | 1000m3 | 0.0115 | 1113.49 |  | 12812 | 2158.45 | 2822.51 | 12.83 |  |  | 147.59 | 24.87 | 32.52
A1-1-117 | 自卸汽车运石方 运距1km  | 1000m3 | 0.0115 |  |  | 13626.14 | 2112.05 | 2765.02 |  |  |  | 156.97 | 24.33 | 31.85
B-01 | 钢筋回收 | t | 1.3931 |  | -1600 | [5 empty] | -2228.88
人工单价 |  | 小计 | [6 empty] | 4485.23 |  | 7029.69 | 767.62 | 1091.89 | 1052.77
|  | 未计价材料费 | [6 empty] | -2228.88
序号 | 工料机名称 |  |  |  | 单位 |  | 单价（元） |  | 数量 |  |  |  | 合价（元）
1.1 | 人工费 |  |  |  | 元 | [7 empty] | 4485.23
00010010 | 人工费 |  |  |  | 元 |  | 1.03 |  | 4354.6385 |  |  |  | 4485.28
1.2 | 材料费 |  |  |  | 元 | [7 empty] | 9258.57
34110010 | 水 |  |  |  | m3 |  | 2.13 |  | 0.6451 |  |  |  | 1.37
99450760 | 其他材料费 |  |  |  | 元 |  | 1 |  | 17.603 |  |  |  | 17.6
03135001 | 低碳钢焊条综合 |  |  |  | kg |  | 5.81 |  | 13.443 |  |  |  | 78.1
05030080 | 松杂板枋材 |  |  |  | m3 |  | 1180.62 |  | 0.1663 |  |  |  | 196.28
01030031 | 镀锌低碳钢丝φ0.7~1.2 |  |  |  | kg |  | 4.47 |  | 3.2319 |  |  |  | 14.45
01010040 | 螺纹钢筋φ25以内 |  |  |  | t |  | 3056 |  | 1.4279 |  |  |  | 4363.66
01030017 | 镀锌低碳钢丝φ4.0 |  |  |  | kg |  | 4.47 |  | 9.9821 |  |  |  | 44.62
02270070 | 土工布 |  |  |  | m2 |  | 5.26 |  | 13.5475 |  |  |  | 71.26
03019021 | 圆钉50~75 |  |  |  | kg |  | 5.75 |  | 2.4423 |  |  |  | 14.04
05050120 | 防水胶合板模板用 18mm |  |  |  | m2 |  | 30.14 |  | 2.88 |  |  |  | 86.8
14350250 | 隔离剂 |  |  |  | kg |  | 7.05 |  | 1.92 |  |  |  | 13.54
34110010@1 | 水 |  |  |  | m3 |  | 2.13 |  | 0.1533 |  |  |  | 0.33
综合单价分析表
工程名称：航站楼桩基础工程（主楼及指廊） | [9 empty] | 第 64 页 共 74 页
序号 | 工料机名称 |  |  |  | 单位 |  | 单价（元） |  | 数量 |  |  |  | 合价（元）
8021908@1 | 普通混凝土C45 |  |  |  | m3 |  | 374.43 |  | 11.6352 |  |  |  | 4356.57
1.3 | 机具费 |  |  |  | 元 | [7 empty] | 778.82
990101015 | 履带式推土机功率75(kW) |  |  |  | 台班 |  | 1039.8 |  | 0.0793 |  |  |  | 82.4
990106030 | 履带式单斗液压挖掘机斗容量1(m3) |  |  |  | 台班 |  | 1439.74 |  | 0.0453 |  |  |  | 65.15
990402040 | 自卸汽车装载质量15(t) |  |  |  | 台班 |  | 1216.62 |  | 0.129 |  |  |  | 156.94
990605060 | 混凝土振捣器(插入式) |  |  |  | 台班 |  | 10.49 |  | 0.8871 |  |  |  | 9.31
990129010 | 风动凿岩机手持式 |  |  |  | 台班 |  | 14.1 |  | 4.9421 |  |  |  | 69.68
991003030 | 电动空气压缩机排气量1(m3/min) |  |  |  | 台班 |  | 56.3 |  | 4.9421 |  |  |  | 278.24
990401025 | 载货汽车装载质量6(t) |  |  |  | 台班 |  | 552.75 |  | 0.0538 |  |  |  | 29.71
990702010@1 | 钢筋切断机直径40(mm) |  |  |  | 台班 |  | 48.31 |  | 0.1393 |  |  |  | 6.73
990703010@1 | 钢筋弯曲机直径40(mm) |  |  |  | 台班 |  | 30.06 |  | 0.2786 |  |  |  | 8.37
990706010@1 | 木工圆锯机直径500(mm) |  |  |  | 台班 |  | 28.17 |  | 0.0538 |  |  |  | 1.51
990901010@1 | 交流弧焊机容量21(kV·A) |  |  |  | 台班 |  | 64.83 |  | 0.6826 |  |  |  | 44.25
990910030@1 | 对焊机容量75(kV·A) |  |  |  | 台班 |  | 121.68 |  | 0.1254 |  |  |  | 15.25
1.4 | 主材费 |  |  |  | 元 | [7 empty] | -2228.88
BCZCF0 | 钢筋回收 |  |  |  | t |  | -1600 |  | 1.3931 |  |  |  | -2228.88
1.5 | 设备费 |  |  |  | 元
取费 | 费用名称 |  |  |  | 单位 |  | 费率（％） |  | 取费基数 |  |  |  | 合价（元）
1.6 | 管理费 |  |  |  | 元 |  |  |  | 管理费 |  |  |  | 1091.89
2 | 利润 |  |  |  | 元 |  |  |  | (人工费+机具费)*20%+其他利润 |  |  |  | 1052.77
3 | 综合单价 |  |  |  | 元 |  |  |  | 定额直接费+利润 |  |  |  | 14438.41
综合单价分析表
工程名称：航站楼桩基础工程（主楼及指廊） | [9 empty] | 第 65 页 共 74 页
序号 | 40 | 项目编码 |  | 010302001032 | [6 empty] | 计量单位 |  | 个
项目名称 |  | 静载桩帽 | [8 empty] | 综合单价 |  | 18413.16
清单综合单价组成明细
定额编号 | 定额名称 | 定额 单位 | 数量 | 单价（元） |  |  |  |  | 合价（元）
|  |  |  | 人工费 | 材料费 | 机具费 | 管理费 | 利润 | 人工费 |  | 材料费 | 机具费 | 管理费 | 利润
A1-20-3 | 独立基础模板 | 100m2 | 0.2288 | 1912.86 | 1856.4 | 162.66 | 546.9 | 415.58 | 437.66 |  | 424.74 | 37.22 | 125.13 | 95.08
A1-5-2 | 现浇建筑物混凝土 其他混凝土基础 | 10m3 | 1.4872 | 470.63 | 63.05 | 8.08 | 137.63 | 95.77 | 699.92 |  | 93.77 | 12.02 | 204.68 | 142.43
8021908 换 | 普通预拌混凝土 碎石粒径综合考虑 C45 换为【普通预拌混凝土碎石粒径综合考虑 C50】 | m3 | 15.0207 |  | 389.73 | [5 empty] | 5854.02
A1-5-106 | 现浇构件带肋钢筋 φ25以内 | t | 1.6487 | 492.5 | 3210.9 | 53.56 | 156.99 | 109.37 | 811.98 |  | 5293.81 | 88.3 | 258.83 | 180.32
A1-3-142 | 凿桩头 | m3 | 14.872 | 249.73 |  | 30.2 | 48.65 | 56.07 | 3713.98 |  |  | 449.13 | 723.52 | 833.87
A1-1-115 | 挖掘机挖装松散石方 | 1000m3 | 0.0149 | 1113.49 |  | 12812 | 2158.45 | 2822.51 | 16.56 |  |  | 190.54 | 32.1 | 41.98
A1-1-117 | 自卸汽车运石方 运距1km  | 1000m3 | 0.0149 |  |  | 13626.14 | 2112.05 | 2765.02 |  |  |  | 202.65 | 31.41 | 41.12
B-01 | 钢筋回收 | t | 1.6487 |  | -1600 | [5 empty] | -2637.92
人工单价 |  | 小计 | [6 empty] | 5680.11 |  | 9028.42 | 979.86 | 1375.68 | 1334.8
|  | 未计价材料费 | [6 empty] | -2637.92
序号 | 工料机名称 |  |  |  | 单位 |  | 单价（元） |  | 数量 |  |  |  | 合价（元）
1.1 | 人工费 |  |  |  | 元 | [7 empty] | 5680.11
00010010 | 人工费 |  |  |  | 元 |  | 1.03 |  | 5514.7323 |  |  |  | 5680.17
1.2 | 材料费 |  |  |  | 元 | [7 empty] | 11666.34
34110010 | 水 |  |  |  | m3 |  | 2.13 |  | 0.8329 |  |  |  | 1.77
99450760 | 其他材料费 |  |  |  | 元 |  | 1 |  | 20.8426 |  |  |  | 20.84
03135001 | 低碳钢焊条综合 |  |  |  | kg |  | 5.81 |  | 15.91 |  |  |  | 92.44
05030080 | 松杂板枋材 |  |  |  | m3 |  | 1180.62 |  | 0.1982 |  |  |  | 233.94
01030031 | 镀锌低碳钢丝φ0.7~1.2 |  |  |  | kg |  | 4.47 |  | 3.825 |  |  |  | 17.1
01010040 | 螺纹钢筋φ25以内 |  |  |  | t |  | 3056 |  | 1.6899 |  |  |  | 5164.33
01030017 | 镀锌低碳钢丝φ4.0 |  |  |  | kg |  | 4.47 |  | 11.8953 |  |  |  | 53.17
02270070 | 土工布 |  |  |  | m2 |  | 5.26 |  | 17.4895 |  |  |  | 91.99
03019021 | 圆钉50~75 |  |  |  | kg |  | 5.75 |  | 2.9104 |  |  |  | 16.73
05050120 | 防水胶合板模板用 18mm |  |  |  | m2 |  | 30.14 |  | 3.432 |  |  |  | 103.44
综合单价分析表
工程名称：航站楼桩基础工程（主楼及指廊） | [9 empty] | 第 66 页 共 74 页
序号 | 工料机名称 |  |  |  | 单位 |  | 单价（元） |  | 数量 |  |  |  | 合价（元）
14350250 | 隔离剂 |  |  |  | kg |  | 7.05 |  | 2.288 |  |  |  | 16.13
34110010@1 | 水 |  |  |  | m3 |  | 2.13 |  | 0.1814 |  |  |  | 0.39
8021909 | 普通预拌混凝土碎石粒径综合考虑 C50 |  |  |  | m3 |  | 389.73 |  | 15.0207 |  |  |  | 5854.02
1.3 | 机具费 |  |  |  | 元 | [7 empty] | 994.15
990101015 | 履带式推土机功率75(kW) |  |  |  | 台班 |  | 1039.8 |  | 0.1023 |  |  |  | 106.37
990106030 | 履带式单斗液压挖掘机斗容量1(m3) |  |  |  | 台班 |  | 1439.74 |  | 0.0585 |  |  |  | 84.15
990402040 | 自卸汽车装载质量15(t) |  |  |  | 台班 |  | 1216.62 |  | 0.1666 |  |  |  | 202.63
990605060 | 混凝土振捣器(插入式) |  |  |  | 台班 |  | 10.49 |  | 1.1452 |  |  |  | 12.01
990129010 | 风动凿岩机手持式 |  |  |  | 台班 |  | 14.1 |  | 6.3801 |  |  |  | 89.96
991003030 | 电动空气压缩机排气量1(m3/min) |  |  |  | 台班 |  | 56.3 |  | 6.3801 |  |  |  | 359.2
990401025 | 载货汽车装载质量6(t) |  |  |  | 台班 |  | 552.75 |  | 0.0641 |  |  |  | 35.4
990702010@1 | 钢筋切断机直径40(mm) |  |  |  | 台班 |  | 48.31 |  | 0.1649 |  |  |  | 7.96
990703010@1 | 钢筋弯曲机直径40(mm) |  |  |  | 台班 |  | 30.06 |  | 0.3298 |  |  |  | 9.91
990706010@1 | 木工圆锯机直径500(mm) |  |  |  | 台班 |  | 28.17 |  | 0.0641 |  |  |  | 1.8
990901010@1 | 交流弧焊机容量21(kV·A) |  |  |  | 台班 |  | 64.83 |  | 0.8079 |  |  |  | 52.37
990910030@1 | 对焊机容量75(kV·A) |  |  |  | 台班 |  | 121.68 |  | 0.1484 |  |  |  | 18.06
1.4 | 主材费 |  |  |  | 元 | [7 empty] | -2637.92
BCZCF0 | 钢筋回收 |  |  |  | t |  | -1600 |  | 1.6487 |  |  |  | -2637.92
1.5 | 设备费 |  |  |  | 元
取费 | 费用名称 |  |  |  | 单位 |  | 费率（％） |  | 取费基数 |  |  |  | 合价（元）
1.6 | 管理费 |  |  |  | 元 |  |  |  | 管理费 |  |  |  | 1375.68
2 | 利润 |  |  |  | 元 |  |  |  | (人工费+机具费)*20%+其他利润 |  |  |  | 1334.8
3 | 综合单价 |  |  |  | 元 |  |  |  | 定额直接费+利润 |  |  |  | 18413.16
综合单价分析表
工程名称：航站楼桩基础工程（主楼及指廊） | [9 empty] | 第 67 页 共 74 页
序号 | 41 | 项目编码 |  | 010201001001 | [6 empty] | 计量单位 |  | m3
项目名称 |  | 换填检测基底垫层 | [8 empty] | 综合单价 |  | 129.93
清单综合单价组成明细
定额编号 | 定额名称 | 定额 单位 | 数量 | 单价（元） |  |  |  |  | 合价（元）
|  |  |  | 人工费 | 材料费 | 机具费 | 管理费 | 利润 | 人工费 |  | 材料费 | 机具费 | 管理费 | 利润
借D5-1-10 | 垫层 碎石 干铺 | 10m3 | 0.1 | 612.5 | 27.64 | 36.46 | 114.28 | 129.9 | 61.25 |  | 2.76 | 3.65 | 11.43 | 12.99
A1-1-115 | 挖掘机挖装松散石方 | 1000m3 | 0.001 | 1113.49 |  | 12812 | 2158.45 | 2822.51 | 1.11 |  |  | 12.81 | 2.16 | 2.82
A1-1-117 | 自卸汽车运石方 运距1km | 1000m3 | 0.001 |  |  | 13626.14 | 2112.05 | 2765.02 |  |  |  | 13.63 | 2.11 | 2.77
人工单价 |  | 小计 | [6 empty] | 62.36 |  | 2.76 | 30.08 | 15.7 | 18.58
序号 | 工料机名称 |  |  |  | 单位 |  | 单价（元） |  | 数量 |  |  |  | 合价（元）
1.1 | 人工费 |  |  |  | 元 | [7 empty] | 62.36
00010010 | 人工费 |  |  |  | 元 |  | 1.03 |  | 60.5471 |  |  |  | 62.36
1.2 | 材料费 |  |  |  | 元 | [7 empty] | 2.76
99450760 | 其他材料费 |  |  |  | 元 |  | 1 |  | 2.764 |  |  |  | 2.76
04050040 | 碎石40 |  |  |  | m3
1.3 | 机具费 |  |  |  | 元 | [7 empty] | 30.52
990101015 | 履带式推土机功率75(kW) |  |  |  | 台班 |  | 1039.8 |  | 0.0069 |  |  |  | 7.15
990106030 | 履带式单斗液压挖掘机斗容量1(m3) |  |  |  | 台班 |  | 1439.74 |  | 0.0039 |  |  |  | 5.66
990402040 | 自卸汽车装载质量15(t) |  |  |  | 台班 |  | 1216.62 |  | 0.0112 |  |  |  | 13.63
990123010 | 电动夯实机夯击能量250(N·m) |  |  |  | 台班 |  | 29.17 |  | 0.125 |  |  |  | 3.65
1.4 | 主材费 |  |  |  | 元
1.5 | 设备费 |  |  |  | 元
取费 | 费用名称 |  |  |  | 单位 |  | 费率（％） |  | 取费基数 |  |  |  | 合价（元）
1.6 | 管理费 |  |  |  | 元 |  |  |  | 管理费 |  |  |  | 15.7
2 | 利润 |  |  |  | 元 |  |  |  | (人工费+机具费)*20%+其他利润 |  |  |  | 18.58
3 | 综合单价 |  |  |  | 元 |  |  |  | 定额直接费+利润 |  |  |  | 129.93
综合单价分析表
工程名称：航站楼桩基础工程（主楼及指廊） | [9 empty] | 第 68 页 共 74 页
序号 | 42 | 项目编码 |  | 010502019001 | [6 empty] | 计量单位 |  | m3
项目名称 |  | 支承板 | [8 empty] | 综合单价 |  | 724.88
清单综合单价组成明细
定额编号 | 定额名称 | 定额 单位 | 数量 | 单价（元） |  |  |  |  | 合价（元）
|  |  |  | 人工费 | 材料费 | 机具费 | 管理费 | 利润 | 人工费 |  | 材料费 | 机具费 | 管理费 | 利润
A1-20-3 | 独立基础模板 | 100m2 | 0.0078 | 1912.86 | 1856.4 | 162.66 | 546.9 | 415.58 | 14.98 |  | 14.54 | 1.27 | 4.28 | 3.26
A1-5-2 | 现浇建筑物混凝土 其他混凝土基础 | 10m3 | 0.0957 | 470.63 | 63.05 | 8.08 | 137.63 | 95.77 | 45.02 |  | 6.03 | 0.77 | 13.17 | 9.16
8021907 | 普通预拌混凝土 碎石粒径综合考虑 C40 | m3 | 0.9663 |  | 359.98 | [5 empty] | 347.83
A1-5-78 | 混凝土垫层 | 10m3 | 0.0334 | 595.71 | 3.66 |  | 171.27 | 119.14 | 19.88 |  | 0.12 |  | 5.72 | 3.98
8021902 | 普通预拌混凝土 碎石粒径综合考虑 C15 | m3 | 0.3387 |  | 312.8 | [5 empty] | 105.96
A1-5-106 | 现浇构件带肋钢筋 φ25以内 | t | 0.0376 | 492.5 | 3210.9 | 53.56 | 156.99 | 109.37 | 18.5 |  | 120.63 | 2.01 | 5.9 | 4.11
A1-1-115 | 挖掘机挖装松散石方 | 1000m3 | 0.001 | 1113.49 |  | 12812 | 2158.45 | 2822.51 | 1.11 |  |  | 12.81 | 2.16 | 2.82
A1-1-117 | 自卸汽车运石方 运距1km  | 1000m3 | 0.001 |  |  | 13626.14 | 2112.05 | 2765.02 |  |  |  | 13.63 | 2.11 | 2.77
B-01 | 钢筋回收 | t | 0.0376 |  | -1600 | [5 empty] | -60.11
人工单价 |  | 小计 | [6 empty] | 99.51 |  | 535.01 | 30.5 | 33.34 | 26.09
|  | 未计价材料费 | [6 empty] | -60.11
序号 | 工料机名称 |  |  |  | 单位 |  | 单价（元） |  | 数量 |  |  |  | 合价（元）
1.1 | 人工费 |  |  |  | 元 | [7 empty] | 99.51
00010010 | 人工费 |  |  |  | 元 |  | 1.03 |  | 96.6073 |  |  |  | 99.51
1.2 | 材料费 |  |  |  | 元 | [7 empty] | 595.12
34110010 | 水 |  |  |  | m3 |  | 2.13 |  | 0.1151 |  |  |  | 0.25
99450760 | 其他材料费 |  |  |  | 元 |  | 1 |  | 0.4903 |  |  |  | 0.49
8021907 | 普通预拌混凝土碎石粒径综合考虑 C40 |  |  |  | m3 |  | 359.98 |  | 0.9663 |  |  |  | 347.83
03135001 | 低碳钢焊条综合 |  |  |  | kg |  | 5.81 |  | 0.3625 |  |  |  | 2.11
05030080 | 松杂板枋材 |  |  |  | m3 |  | 1180.62 |  | 0.0068 |  |  |  | 8.01
01030031 | 镀锌低碳钢丝φ0.7~1.2 |  |  |  | kg |  | 4.47 |  | 0.0872 |  |  |  | 0.39
01010040 | 螺纹钢筋φ25以内 |  |  |  | t |  | 3056 |  | 0.0385 |  |  |  | 117.68
01030017 | 镀锌低碳钢丝φ4.0 |  |  |  | kg |  | 4.47 |  | 0.4072 |  |  |  | 1.82
02270070 | 土工布 |  |  |  | m2 |  | 5.26 |  | 1.1251 |  |  |  | 5.92
03019021 | 圆钉50~75 |  |  |  | kg |  | 5.75 |  | 0.0996 |  |  |  | 0.57
综合单价分析表
工程名称：航站楼桩基础工程（主楼及指廊） | [9 empty] | 第 69 页 共 74 页
序号 | 工料机名称 |  |  |  | 单位 |  | 单价（元） |  | 数量 |  |  |  | 合价（元）
05050120 | 防水胶合板模板用 18mm |  |  |  | m2 |  | 30.14 |  | 0.1175 |  |  |  | 3.54
14350250 | 隔离剂 |  |  |  | kg |  | 7.05 |  | 0.0783 |  |  |  | 0.55
8021902 | 普通预拌混凝土碎石粒径综合考虑 C15 |  |  |  | m3 |  | 312.8 |  | 0.3387 |  |  |  | 105.96
1.3 | 机具费 |  |  |  | 元 | [7 empty] | 30.94
990101015 | 履带式推土机功率75(kW) |  |  |  | 台班 |  | 1039.8 |  | 0.0069 |  |  |  | 7.15
990106030 | 履带式单斗液压挖掘机斗容量1(m3) |  |  |  | 台班 |  | 1439.74 |  | 0.0039 |  |  |  | 5.66
990402040 | 自卸汽车装载质量15(t) |  |  |  | 台班 |  | 1216.62 |  | 0.0112 |  |  |  | 13.63
990605060 | 混凝土振捣器(插入式) |  |  |  | 台班 |  | 10.49 |  | 0.0737 |  |  |  | 0.77
990901010 | 交流弧焊机容量21(kV·A) |  |  |  | 台班 |  | 64.83 |  | 0.0184 |  |  |  | 1.19
990702010 | 钢筋切断机直径40(mm) |  |  |  | 台班 |  | 48.31 |  | 0.0038 |  |  |  | 0.18
990703010 | 钢筋弯曲机直径40(mm) |  |  |  | 台班 |  | 30.06 |  | 0.0075 |  |  |  | 0.23
990401025 | 载货汽车装载质量6(t) |  |  |  | 台班 |  | 552.75 |  | 0.0022 |  |  |  | 1.21
990706010 | 木工圆锯机直径500(mm) |  |  |  | 台班 |  | 28.17 |  | 0.0022 |  |  |  | 0.06
990910030 | 对焊机容量75(kV·A) |  |  |  | 台班 |  | 121.68 |  | 0.0034 |  |  |  | 0.41
1.4 | 主材费 |  |  |  | 元 | [7 empty] | -60.11
BCZCF0 | 钢筋回收 |  |  |  | t |  | -1600 |  | 0.0376 |  |  |  | -60.11
1.5 | 设备费 |  |  |  | 元
取费 | 费用名称 |  |  |  | 单位 |  | 费率（％） |  | 取费基数 |  |  |  | 合价（元）
1.6 | 管理费 |  |  |  | 元 |  |  |  | 管理费 |  |  |  | 33.34
2 | 利润 |  |  |  | 元 |  |  |  | (人工费+机具费)*20%+其他利润 |  |  |  | 26.09
3 | 综合单价 |  |  |  | 元 |  |  |  | 定额直接费+利润 |  |  |  | 724.88
综合单价分析表
工程名称：航站楼桩基础工程（主楼及指廊） | [9 empty] | 第 70 页 共 74 页
序号 | 43 | 项目编码 |  | 010302006001 | [6 empty] | 计量单位 |  | m3
项目名称 |  | 灌注桩后注浆 | [8 empty] | 综合单价 |  | 749.35
清单综合单价组成明细
定额编号 | 定额名称 | 定额 单位 | 数量 | 单价（元） |  |  |  |  | 合价（元）
|  |  |  | 人工费 | 材料费 | 机具费 | 管理费 | 利润 | 人工费 |  | 材料费 | 机具费 | 管理费 | 利润
借M1-3-54 换 | 袖阀管注浆 双液浆 | m3 | 1 | 120.55 | 466.04 | 81.46 | 39.47 | 40.64 | 120.55 |  | 466.04 | 81.46 | 39.47 | 40.64
人工单价 |  | 小计 | [6 empty] | 120.55 |  | 466.04 | 81.46 | 39.47 | 40.64
|  | 未计价材料费 | [6 empty] | 424.78
序号 | 工料机名称 |  |  |  | 单位 |  | 单价（元） |  | 数量 |  |  |  | 合价（元）
1.1 | 人工费 |  |  |  | 元 | [7 empty] | 120.55
00010010 | 人工费 |  |  |  | 元 |  | 1.03 |  | 117.04 |  |  |  | 120.55
1.2 | 材料费 |  |  |  | 元 | [7 empty] | 41.26
99450760 | 其他材料费 |  |  |  | 元 |  | 1 |  | 0.16 |  |  |  | 0.16
34110010@1 | 水 |  |  |  | m3 |  | 2.13 |  | 0.5915 |  |  |  | 1.26
05030090 | 松木板枋材 综合 |  |  |  | m3 |  | 1500 |  | 0.01 |  |  |  | 15
补充材料004 | 减水剂 |  |  |  | kg |  | 3 |  | 8.2808 |  |  |  | 24.84
1.3 | 机具费 |  |  |  | 元 | [7 empty] | 82.65
990406020 | 机动翻斗车装载质量1.5(t) |  |  |  | 台班 |  | 193.04 |  | 0.161 |  |  |  | 31.08
990504020 | 电动双筒慢速卷扬机牵引力50(kN) |  |  |  | 台班 |  | 194.63 |  | 0.015 |  |  |  | 2.92
990610020 | 灰浆搅拌机拌筒容量400(L) |  |  |  | 台班 |  | 139.51 |  | 0.176 |  |  |  | 24.55
990619025 | 液压注浆机HYB60/50-1 |  |  |  | 台班 |  | 130.18 |  | 0.176 |  |  |  | 22.91
1.4 | 主材费 |  |  |  | 元 | [7 empty] | 424.78
80110280@5 | 含量:水泥水玻璃浆水玻璃占比约1%~2% |  |  |  | m3 |  | 416.45 |  | 1.02 |  |  |  | 424.78
1.5 | 设备费 |  |  |  | 元
取费 | 费用名称 |  |  |  | 单位 |  | 费率（％） |  | 取费基数 |  |  |  | 合价（元）
1.6 | 管理费 |  |  |  | 元 |  |  |  | 管理费 |  |  |  | 39.47
2 | 利润 |  |  |  | 元 |  |  |  | (人工费+机具费)*20%+其他利润 |  |  |  | 40.64
3 | 综合单价 |  |  |  | 元 |  |  |  | 定额直接费+利润 |  |  |  | 749.35
综合单价分析表
工程名称：航站楼桩基础工程（主楼及指廊） | [9 empty] | 第 71 页 共 74 页
序号 | 44 | 项目编码 |  | 010302007003 | [6 empty] | 计量单位 |  | m
项目名称 |  | 注浆环管（橡胶钢丝管制安） | [8 empty] | 综合单价 |  | 8.08
清单综合单价组成明细
定额编号 | 定额名称 | 定额 单位 | 数量 | 单价（元） |  |  |  |  | 合价（元）
|  |  |  | 人工费 | 材料费 | 机具费 | 管理费 | 利润 | 人工费 |  | 材料费 | 机具费 | 管理费 | 利润
A1-3-97 换 | 灌注桩检测管制安 塑料管 | 100m | 0.01 | 97.51 | 673.56 |  | 16.95 | 19.5 | 0.98 |  | 6.74 |  | 0.17 | 0.2
人工单价 |  | 小计 | [6 empty] | 0.98 |  | 6.74 |  | 0.17 | 0.2
序号 | 工料机名称 |  |  |  | 单位 |  | 单价（元） |  | 数量 |  |  |  | 合价（元）
1.1 | 人工费 |  |  |  | 元 | [7 empty] | 0.98
00010010 | 人工费 |  |  |  | 元 |  | 1.03 |  | 0.9467 |  |  |  | 0.98
1.2 | 材料费 |  |  |  | 元 | [7 empty] | 6.74
01030055 | 镀锌低碳钢丝φ2.5~4.0 |  |  |  | kg |  | 4.47 |  | 0.0392 |  |  |  | 0.18
02050260 | 密封胶圈 |  |  |  | 个 |  | 13.33
02190330 | 防尘盖 |  |  |  | 个 |  | 2
02190340 | 底盖 |  |  |  | 个 |  | 2
17250703@1 | 橡胶钢丝管φ25 |  |  |  | m |  | 6 |  | 1.06 |  |  |  | 6.36
29060557 | 套接管DN60 |  |  |  | 个 |  | 1.67 |  | 0.12 |  |  |  | 0.2
1.3 | 机具费 |  |  |  | 元
1.4 | 主材费 |  |  |  | 元
1.5 | 设备费 |  |  |  | 元
取费 | 费用名称 |  |  |  | 单位 |  | 费率（％） |  | 取费基数 |  |  |  | 合价（元）
1.6 | 管理费 |  |  |  | 元 |  |  |  | 管理费 |  |  |  | 0.17
2 | 利润 |  |  |  | 元 |  |  |  | (人工费+机具费)*20%+其他利润 |  |  |  | 0.2
3 | 综合单价 |  |  |  | 元 |  |  |  | 定额直接费+利润 |  |  |  | 8.08
综合单价分析表
工程名称：航站楼桩基础工程（主楼及指廊） | [9 empty] | 第 72 页 共 74 页
序号 | 45 | 项目编码 |  | 040201019001 | [6 empty] | 计量单位 |  | m
项目名称 |  | 钢管注浆（钢管制安） | [8 empty] | 综合单价 |  | 19.92
清单综合单价组成明细
定额编号 | 定额名称 | 定额 单位 | 数量 | 单价（元） |  |  |  |  | 合价（元）
|  |  |  | 人工费 | 材料费 | 机具费 | 管理费 | 利润 | 人工费 |  | 材料费 | 机具费 | 管理费 | 利润
A1-3-127 换 | 钢管埋设 采用侧向注浆 人工*1.2,机械*1.2 | 100m | 0.01 | 444.44 | 1337.79 | 31.6 | 82.74 | 95.3 | 4.44 |  | 13.38 | 0.32 | 0.83 | 0.95
人工单价 |  | 小计 | [6 empty] | 4.44 |  | 13.38 | 0.32 | 0.83 | 0.95
序号 | 工料机名称 |  |  |  | 单位 |  | 单价（元） |  | 数量 |  |  |  | 合价（元）
1.1 | 人工费 |  |  |  | 元 | [7 empty] | 4.44
00010010 | 人工费 |  |  |  | 元 |  | 1.03 |  | 4.315 |  |  |  | 4.44
1.2 | 材料费 |  |  |  | 元 | [7 empty] | 13.38
14390070 | 氧气 |  |  |  | m3 |  | 5.16 |  | 0.0066 |  |  |  | 0.03
03135001@1 | 低碳钢焊条综合 |  |  |  | kg |  | 5.81 |  | 0.025 |  |  |  | 0.15
14390100@1 | 乙炔气 |  |  |  | kg |  | 13.3 |  | 0.0049 |  |  |  | 0.07
17010060@1 | 焊接钢管DN25 |  |  |  | m |  | 12.39 |  | 1.06 |  |  |  | 13.13
1.3 | 机具费 |  |  |  | 元 | [7 empty] | 0.32
990901010@1 | 交流弧焊机容量21(kV·A) |  |  |  | 台班 |  | 64.83 |  | 0.0038 |  |  |  | 0.25
990747030 | 管子切断机管径250(mm) |  |  |  | 台班 |  | 50.78 |  | 0.0013 |  |  |  | 0.07
1.4 | 主材费 |  |  |  | 元
1.5 | 设备费 |  |  |  | 元
取费 | 费用名称 |  |  |  | 单位 |  | 费率（％） |  | 取费基数 |  |  |  | 合价（元）
1.6 | 管理费 |  |  |  | 元 |  |  |  | 管理费 |  |  |  | 0.83
2 | 利润 |  |  |  | 元 |  |  |  | (人工费+机具费)*15%+其他利润 |  |  |  | 0.95
3 | 综合单价 |  |  |  | 元 |  |  |  | 定额直接费+利润 |  |  |  | 19.92
综合单价分析表
工程名称：航站楼桩基础工程（主楼及指廊） | [9 empty] | 第 73 页 共 74 页
序号 | 46 | 项目编码 |  | 010301003001 | [6 empty] | 计量单位 |  | t
项目名称 |  | 钢护筒埋设（不拔出） | [8 empty] | 综合单价 |  | 6014.04
清单综合单价组成明细
定额编号 | 定额名称 | 定额 单位 | 数量 | 单价（元） |  |  |  |  | 合价（元）
|  |  |  | 人工费 | 材料费 | 机具费 | 管理费 | 利润 | 人工费 |  | 材料费 | 机具费 | 管理费 | 利润
A1-3-100 换 | 钢护筒埋设不拆除 陆上 | t | 1 | 1041.23 | 4353 | 165.74 | 209.77 | 241.88 | 1041.23 |  | 4353 | 165.74 | 209.77 | 241.88
人工单价 |  | 小计 | [6 empty] | 1041.23 |  | 4353 | 165.74 | 209.77 | 241.88
序号 | 工料机名称 |  |  |  | 单位 |  | 单价（元） |  | 数量 |  |  |  | 合价（元）
1.1 | 人工费 |  |  |  | 元 | [7 empty] | 1041.23
00010010 | 人工费 |  |  |  | 元 |  | 1.03 |  | 1010.9 |  |  |  | 1041.23
1.2 | 材料费 |  |  |  | 元 | [7 empty] | 4353
04090090 | 粘土 |  |  |  | m3 |  | 38.33
03230111 | 钢护筒 |  |  |  | t |  | 4353 |  | 1 |  |  |  | 4353
1.3 | 机具费 |  |  |  | 元 | [7 empty] | 168.16
990304012 | 汽车式起重机提升质量12(t) |  |  |  | 台班 |  | 1035.9 |  | 0.16 |  |  |  | 165.74
1.4 | 主材费 |  |  |  | 元
1.5 | 设备费 |  |  |  | 元
取费 | 费用名称 |  |  |  | 单位 |  | 费率（％） |  | 取费基数 |  |  |  | 合价（元）
1.6 | 管理费 |  |  |  | 元 |  |  |  | 管理费 |  |  |  | 209.77
2 | 利润 |  |  |  | 元 |  |  |  | (人工费+机具费)*20%+其他利润 |  |  |  | 241.88
3 | 综合单价 |  |  |  | 元 |  |  |  | 定额直接费+利润 |  |  |  | 6014.04
综合单价分析表
工程名称：航站楼桩基础工程（主楼及指廊） | [9 empty] | 第 74 页 共 74 页
序号 | 47 | 项目编码 |  | 010202006001 | [6 empty] | 计量单位 |  | t
项目名称 |  | 钢板桩 | [8 empty] | 综合单价 |  | 988.91
清单综合单价组成明细
定额编号 | 定额名称 | 定额 单位 | 数量 | 单价（元） |  |  |  |  | 合价（元）
|  |  |  | 人工费 | 材料费 | 机具费 | 管理费 | 利润 | 人工费 |  | 材料费 | 机具费 | 管理费 | 利润
A1-2-4 换 | 陆上打拉森钢板桩 9m内 | 10t | 0.1 | 2581.67 | 658.85 | 1385.64 | 689.52 | 797.51 | 258.17 |  | 65.89 | 138.56 | 68.95 | 79.75
A1-2-7 | 拔拉森钢板桩 | 10t | 0.1 | 1344.53 | 13.08 | 1362.39 | 470.46 | 545.36 | 134.45 |  | 1.31 | 136.24 | 47.05 | 54.54
人工单价 |  | 小计 | [6 empty] | 392.62 |  | 67.19 | 274.8 | 116 | 134.29
序号 | 工料机名称 |  |  |  | 单位 |  | 单价（元） |  | 数量 |  |  |  | 合价（元）
1.1 | 人工费 |  |  |  | 元 | [7 empty] | 392.62
00010010 | 人工费 |  |  |  | 元 |  | 1.03 |  | 381.185 |  |  |  | 392.62
1.2 | 材料费 |  |  |  | 元 | [7 empty] | 67.19
99450760 | 其他材料费 |  |  |  | 元 |  | 1 |  | 14.292 |  |  |  | 14.29
35090210 | 拉森钢板桩 |  |  |  | t |  | 3977.5 |  | 0.0133 |  |  |  | 52.9
1.3 | 机具费 |  |  |  | 元 | [7 empty] | 278.82
990401025 | 载货汽车装载质量6(t) |  |  |  | 台班 |  | 552.75 |  | 0.06 |  |  |  | 33.17
990220030 | 履带式液压单斗振动打桩机带夹具 |  |  |  | 台班 |  | 3086.06 |  | 0.0783 |  |  |  | 241.64
1.4 | 主材费 |  |  |  | 元
1.5 | 设备费 |  |  |  | 元
取费 | 费用名称 |  |  |  | 单位 |  | 费率（％） |  | 取费基数 |  |  |  | 合价（元）
1.6 | 管理费 |  |  |  | 元 |  |  |  | 管理费 |  |  |  | 116
2 | 利润 |  |  |  | 元 |  |  |  | (人工费+机具费)*20%+其他利润 |  |  |  | 134.29
3 | 综合单价 |  |  |  | 元 |  |  |  | 定额直接费+利润 |  |  |  | 988.91

## 综合单价分析表（限价）【航站楼桩基础工程（登机桥含活动端）】
综合单价分析表
工程名称：航站楼桩基础工程（登机桥含活动端） | [9 empty] | 第 1 页 共 25 页
序号 | 1 | 项目编码 |  | 010302001001 | [6 empty] | 计量单位 |  | m
项目名称 |  | 泥浆护壁成孔灌注桩 Φ1200/Φ1200b（空桩） | [8 empty] | 综合单价 |  | 428.57
清单综合单价组成明细
定额编号 | 定额名称 | 定额 单位 | 数量 | 单价（元） |  |  |  |  | 合价（元）
|  |  |  | 人工费 | 材料费 | 机具费 | 管理费 | 利润 | 人工费 |  | 材料费 | 机具费 | 管理费 | 利润
A1-3-94 | 旋挖桩成孔 设计桩径(mm) 1500内 | 10m3 | 0.113 | 458.55 | 64.91 | 1982.43 | 424.24 | 493.98 | 51.83 |  | 7.34 | 224.09 | 47.96 | 55.84
A1-1-51 | 挖掘机装土方 | 1000m3 | 0.0011 | 400.95 |  | 1866.7 | 351.49 | 458.98 | 0.45 |  |  | 2.11 | 0.4 | 0.52
A1-1-53 换 | 自卸汽车运土方 运距1km内 实际运距(km):10 | 1000m3 | 0.0011 |  |  | 22385.84 | 3469.81 | 4542.53 |  |  |  | 25.3 | 3.92 | 5.13
人工单价 |  | 小计 | [6 empty] | 52.29 |  | 7.34 | 251.51 | 52.28 | 61.49
序号 | 工料机名称 |  |  |  | 单位 |  | 单价（元） |  | 数量 |  |  |  | 合价（元）
1.1 | 人工费 |  |  |  | 元 | [7 empty] | 52.29
00010010 | 人工费 |  |  |  | 元 |  | 1.03 |  | 50.7643 |  |  |  | 52.29
1.2 | 材料费 |  |  |  | 元 | [7 empty] | 7.34
03135071 | 低合金钢耐热焊条综合 |  |  |  | kg |  | 12.75 |  | 0.1176 |  |  |  | 1.5
04090090 | 粘土 |  |  |  | m3 |  | 38.33 |  | 0.0577 |  |  |  | 2.21
34110010 | 水 |  |  |  | m3 |  | 2.13 |  | 0.9608 |  |  |  | 2.05
99450760 | 其他材料费 |  |  |  | 元 |  | 1 |  | 1.5826 |  |  |  | 1.58
1.3 | 机具费 |  |  |  | 元 | [7 empty] | 255.18
JXFTZ | 机械费调整 |  |  |  | 元 |  | 1
990101015 | 履带式推土机功率75(kW) |  |  |  | 台班 |  | 1039.8 |  | 0.0003 |  |  |  | 0.29
990106030 | 履带式单斗液压挖掘机斗容量1(m3) |  |  |  | 台班 |  | 1439.74 |  | 0.0322 |  |  |  | 46.41
990302035 | 履带式起重机提升质量40(t) |  |  |  | 台班 |  | 1667.09 |  | 0.0244 |  |  |  | 40.7
990402040 | 自卸汽车装载质量15(t) |  |  |  | 台班 |  | 1216.62 |  | 0.0208 |  |  |  | 25.3
990806020 | 泥浆泵出口直径100(mm) |  |  |  | 台班 |  | 217.96 |  | 0.0203 |  |  |  | 4.43
990901015 | 交流弧焊机容量30(kV·A) |  |  |  | 台班 |  | 94.7 |  | 0.0158 |  |  |  | 1.5
990212040 | 履带式旋挖钻机孔径1500(mm) |  |  |  | 台班 |  | 2998.37 |  | 0.0443 |  |  |  | 132.86
1.4 | 主材费 |  |  |  | 元
1.5 | 设备费 |  |  |  | 元
取费 | 费用名称 |  |  |  | 单位 |  | 费率（％） |  | 取费基数 |  |  |  | 合价（元）
1.6 | 管理费 |  |  |  | 元 |  |  |  | 管理费 |  |  |  | 52.28
2 | 利润 |  |  |  | 元 |  |  |  | (人工费+机具费)*20%+其他利润 |  |  |  | 61.49
3 | 综合单价 |  |  |  | 元 |  |  |  | 定额直接费+利润 |  |  |  | 428.57
综合单价分析表
工程名称：航站楼桩基础工程（登机桥含活动端） | [9 empty] | 第 2 页 共 25 页
序号 | 2 | 项目编码 |  | 010302001002 | [6 empty] | 计量单位 |  | m
项目名称 |  | 泥浆护壁成孔灌注桩Φ1200（实桩） | [8 empty] | 综合单价 |  | 1078.06
清单综合单价组成明细
定额编号 | 定额名称 | 定额 单位 | 数量 | 单价（元） |  |  |  |  | 合价（元）
|  |  |  | 人工费 | 材料费 | 机具费 | 管理费 | 利润 | 人工费 |  | 材料费 | 机具费 | 管理费 | 利润
A1-3-94 | 旋挖桩成孔 设计桩径(mm) 1500内 | 10m3 | 0.113 | 458.55 | 64.91 | 1982.43 | 424.24 | 493.98 | 51.83 |  | 7.34 | 224.09 | 47.96 | 55.84
A1-3-121 | 灌注混凝土 钻孔(旋挖)桩 | 10m3 | 0.1144 | 652.14 | 12.81 |  | 113.34 | 130.43 | 74.6 |  | 1.47 |  | 12.97 | 14.92
8021907 | 普通预拌混凝土 碎石粒径综合考虑 C40 | m3 | 1.3728 |  | 385.48 | [5 empty] | 529.17
A1-1-51 | 挖掘机装土方 | 1000m3 | 0.0011 | 400.95 |  | 1866.7 | 351.49 | 458.98 | 0.45 |  |  | 2.11 | 0.4 | 0.52
A1-1-53 换 | 自卸汽车运土方 运距1km内 实际运距(km):10 | 1000m3 | 0.0011 |  |  | 22385.84 | 3469.81 | 4542.53 |  |  |  | 25.3 | 3.92 | 5.13
A1-3-99 | 钢护筒埋设、拆除 陆上 | t | 0.0071 | 1021.53 | 681 | 147.15 | 203.12 | 234.17 | 7.3 |  | 4.87 | 1.05 | 1.45 | 1.67
人工单价 |  | 小计 | [6 empty] | 134.19 |  | 542.84 | 252.56 | 66.69 | 78.09
序号 | 工料机名称 |  |  |  | 单位 |  | 单价（元） |  | 数量 |  |  |  | 合价（元）
1.1 | 人工费 |  |  |  | 元 | [7 empty] | 134.19
00010010 | 人工费 |  |  |  | 元 |  | 1.03 |  | 130.2817 |  |  |  | 134.19
1.2 | 材料费 |  |  |  | 元 | [7 empty] | 542.84
03135071 | 低合金钢耐热焊条综合 |  |  |  | kg |  | 12.75 |  | 0.1176 |  |  |  | 1.5
04090090 | 粘土 |  |  |  | m3 |  | 38.33 |  | 0.1035 |  |  |  | 3.97
34110010 | 水 |  |  |  | m3 |  | 2.13 |  | 0.9608 |  |  |  | 2.05
99450760 | 其他材料费 |  |  |  | 元 |  | 1 |  | 1.5826 |  |  |  | 1.58
01000001 | 型钢综合 |  |  |  | kg |  | 3.37 |  | 0.4347 |  |  |  | 1.46
03230111 | 钢护筒 |  |  |  | t |  | 4353 |  | 0.0007 |  |  |  | 3.11
8021907@3 | 普通预拌混凝土碎石粒径综合考虑 C40,水下、泵送 |  |  |  | m3 |  | 385.48 |  | 1.3728 |  |  |  | 529.17
1.3 | 机具费 |  |  |  | 元 | [7 empty] | 256.25
JXFTZ | 机械费调整 |  |  |  | 元 |  | 1
990101015 | 履带式推土机功率75(kW) |  |  |  | 台班 |  | 1039.8 |  | 0.0003 |  |  |  | 0.29
990106030 | 履带式单斗液压挖掘机斗容量1(m3) |  |  |  | 台班 |  | 1439.74 |  | 0.0322 |  |  |  | 46.41
990302035 | 履带式起重机提升质量40(t) |  |  |  | 台班 |  | 1667.09 |  | 0.0244 |  |  |  | 40.7
990402040 | 自卸汽车装载质量15(t) |  |  |  | 台班 |  | 1216.62 |  | 0.0208 |  |  |  | 25.3
990806020 | 泥浆泵出口直径100(mm) |  |  |  | 台班 |  | 217.96 |  | 0.0203 |  |  |  | 4.43
990901015 | 交流弧焊机容量30(kV·A) |  |  |  | 台班 |  | 94.7 |  | 0.0158 |  |  |  | 1.5
综合单价分析表
工程名称：航站楼桩基础工程（登机桥含活动端） | [9 empty] | 第 3 页 共 25 页
序号 | 工料机名称 |  |  |  | 单位 |  | 单价（元） |  | 数量 |  |  |  | 合价（元）
990304004 | 汽车式起重机提升质量8(t) |  |  |  | 台班 |  | 919.66 |  | 0.0011 |  |  |  | 1.05
990212040 | 履带式旋挖钻机孔径1500(mm) |  |  |  | 台班 |  | 2998.37 |  | 0.0443 |  |  |  | 132.86
1.4 | 主材费 |  |  |  | 元
1.5 | 设备费 |  |  |  | 元
取费 | 费用名称 |  |  |  | 单位 |  | 费率（％） |  | 取费基数 |  |  |  | 合价（元）
1.6 | 管理费 |  |  |  | 元 |  |  |  | 管理费 |  |  |  | 66.69
2 | 利润 |  |  |  | 元 |  |  |  | (人工费+机具费)*20%+其他利润 |  |  |  | 78.09
3 | 综合单价 |  |  |  | 元 |  |  |  | 定额直接费+利润 |  |  |  | 1078.06
综合单价分析表
工程名称：航站楼桩基础工程（登机桥含活动端） | [9 empty] | 第 4 页 共 25 页
序号 | 3 | 项目编码 |  | 010302001003 | [6 empty] | 计量单位 |  | m
项目名称 |  | 泥浆护壁成孔灌注桩Φ1200b（实桩） | [8 empty] | 综合单价 |  | 1078.02
清单综合单价组成明细
定额编号 | 定额名称 | 定额 单位 | 数量 | 单价（元） |  |  |  |  | 合价（元）
|  |  |  | 人工费 | 材料费 | 机具费 | 管理费 | 利润 | 人工费 |  | 材料费 | 机具费 | 管理费 | 利润
A1-3-94 | 旋挖桩成孔 设计桩径(mm) 1500内 | 10m3 | 0.113 | 458.55 | 64.91 | 1982.43 | 424.24 | 493.98 | 51.83 |  | 7.34 | 224.09 | 47.96 | 55.84
A1-3-121 | 灌注混凝土 钻孔(旋挖)桩 | 10m3 | 0.1144 | 652.14 | 12.81 |  | 113.34 | 130.43 | 74.6 |  | 1.47 |  | 12.97 | 14.92
8021907 | 普通预拌混凝土 碎石粒径综合考虑 C40 | m3 | 1.3727 |  | 385.48 | [5 empty] | 529.16
A1-1-51 | 挖掘机装土方 | 1000m3 | 0.0011 | 400.95 |  | 1866.7 | 351.49 | 458.98 | 0.45 |  |  | 2.11 | 0.4 | 0.52
A1-1-53 换 | 自卸汽车运土方 运距1km内 实际运距(km):10 | 1000m3 | 0.0011 |  |  | 22385.84 | 3469.81 | 4542.53 |  |  |  | 25.3 | 3.92 | 5.13
A1-3-99 | 钢护筒埋设、拆除 陆上 | t | 0.0071 | 1021.53 | 681 | 147.15 | 203.12 | 234.17 | 7.29 |  | 4.86 | 1.05 | 1.45 | 1.67
人工单价 |  | 小计 | [6 empty] | 134.18 |  | 542.82 | 252.56 | 66.69 | 78.08
序号 | 工料机名称 |  |  |  | 单位 |  | 单价（元） |  | 数量 |  |  |  | 合价（元）
1.1 | 人工费 |  |  |  | 元 | [7 empty] | 134.18
00010010 | 人工费 |  |  |  | 元 |  | 1.03 |  | 130.2687 |  |  |  | 134.18
1.2 | 材料费 |  |  |  | 元 | [7 empty] | 542.82
03135071 | 低合金钢耐热焊条综合 |  |  |  | kg |  | 12.75 |  | 0.1176 |  |  |  | 1.5
04090090 | 粘土 |  |  |  | m3 |  | 38.33 |  | 0.1034 |  |  |  | 3.96
34110010 | 水 |  |  |  | m3 |  | 2.13 |  | 0.9608 |  |  |  | 2.05
99450760 | 其他材料费 |  |  |  | 元 |  | 1 |  | 1.5826 |  |  |  | 1.58
01000001 | 型钢综合 |  |  |  | kg |  | 3.37 |  | 0.4347 |  |  |  | 1.46
03230111 | 钢护筒 |  |  |  | t |  | 4353 |  | 0.0007 |  |  |  | 3.11
8021907@3 | 普通预拌混凝土碎石粒径综合考虑 C40,水下、泵送 |  |  |  | m3 |  | 385.48 |  | 1.3727 |  |  |  | 529.16
1.3 | 机具费 |  |  |  | 元 | [7 empty] | 256.25
JXFTZ | 机械费调整 |  |  |  | 元 |  | 1
990101015 | 履带式推土机功率75(kW) |  |  |  | 台班 |  | 1039.8 |  | 0.0003 |  |  |  | 0.29
990106030 | 履带式单斗液压挖掘机斗容量1(m3) |  |  |  | 台班 |  | 1439.74 |  | 0.0322 |  |  |  | 46.41
990302035 | 履带式起重机提升质量40(t) |  |  |  | 台班 |  | 1667.09 |  | 0.0244 |  |  |  | 40.7
990402040 | 自卸汽车装载质量15(t) |  |  |  | 台班 |  | 1216.62 |  | 0.0208 |  |  |  | 25.3
990806020 | 泥浆泵出口直径100(mm) |  |  |  | 台班 |  | 217.96 |  | 0.0203 |  |  |  | 4.43
990901015 | 交流弧焊机容量30(kV·A) |  |  |  | 台班 |  | 94.7 |  | 0.0158 |  |  |  | 1.5
综合单价分析表
工程名称：航站楼桩基础工程（登机桥含活动端） | [9 empty] | 第 5 页 共 25 页
序号 | 工料机名称 |  |  |  | 单位 |  | 单价（元） |  | 数量 |  |  |  | 合价（元）
990304004 | 汽车式起重机提升质量8(t) |  |  |  | 台班 |  | 919.66 |  | 0.0011 |  |  |  | 1.05
990212040 | 履带式旋挖钻机孔径1500(mm) |  |  |  | 台班 |  | 2998.37 |  | 0.0443 |  |  |  | 132.86
1.4 | 主材费 |  |  |  | 元
1.5 | 设备费 |  |  |  | 元
取费 | 费用名称 |  |  |  | 单位 |  | 费率（％） |  | 取费基数 |  |  |  | 合价（元）
1.6 | 管理费 |  |  |  | 元 |  |  |  | 管理费 |  |  |  | 66.69
2 | 利润 |  |  |  | 元 |  |  |  | (人工费+机具费)*20%+其他利润 |  |  |  | 78.08
3 | 综合单价 |  |  |  | 元 |  |  |  | 定额直接费+利润 |  |  |  | 1078.02
综合单价分析表
工程名称：航站楼桩基础工程（登机桥含活动端） | [9 empty] | 第 6 页 共 25 页
序号 | 4 | 项目编码 |  | 010302001004 | [6 empty] | 计量单位 |  | m3
项目名称 |  | 泥浆护壁成孔灌注桩入岩增加费（中风化岩) | [8 empty] | 综合单价 |  | 1693.27
清单综合单价组成明细
定额编号 | 定额名称 | 定额 单位 | 数量 | 单价（元） |  |  |  |  | 合价（元）
|  |  |  | 人工费 | 材料费 | 机具费 | 管理费 | 利润 | 人工费 |  | 材料费 | 机具费 | 管理费 | 利润
A1-3-117 *0.7 | 旋挖桩入岩增加费 设计桩径 1500内 较软岩入岩 单价*0.7 | 10m3 | 0.1 | 639.37 | 0.01 | 11538.88 | 2116.58 | 2469.34 | 63.94 |  | 0 | 1153.89 | 211.66 | 246.93
人工单价 |  | 小计 | [6 empty] | 63.94 |  | 0 | 1153.89 | 211.66 | 246.93
序号 | 工料机名称 |  |  |  | 单位 |  | 单价（元） |  | 数量 |  |  |  | 合价（元）
1.1 | 人工费 |  |  |  | 元 | [7 empty] | 63.94
00010010 | 人工费 |  |  |  | 元 |  | 1.03 |  | 62.0746 |  |  |  | 63.94
1.2 | 材料费 |  |  |  | 元
03135071 | 低合金钢耐热焊条综合 |  |  |  | kg |  | 12.75
99450760 | 其他材料费 |  |  |  | 元 |  | 1
03139621 | 牙轮掌片 |  |  |  | 个 |  | 3025.5
03139631 | 截齿 |  |  |  | 个 |  | 153.42
1.3 | 机具费 |  |  |  | 元 | [7 empty] | 1170.74
990106030 | 履带式单斗液压挖掘机斗容量1(m3) |  |  |  | 台班 |  | 1439.74 |  | 0.0364 |  |  |  | 52.41
990901015 | 交流弧焊机容量30(kV·A) |  |  |  | 台班 |  | 94.7
990212040 | 履带式旋挖钻机孔径1500(mm) |  |  |  | 台班 |  | 2998.37 |  | 0.3674 |  |  |  | 1101.48
1.4 | 主材费 |  |  |  | 元
1.5 | 设备费 |  |  |  | 元
取费 | 费用名称 |  |  |  | 单位 |  | 费率（％） |  | 取费基数 |  |  |  | 合价（元）
1.6 | 管理费 |  |  |  | 元 |  |  |  | 管理费 |  |  |  | 211.66
2 | 利润 |  |  |  | 元 |  |  |  | (人工费+机具费)*20%+其他利润 |  |  |  | 246.93
3 | 综合单价 |  |  |  | 元 |  |  |  | 定额直接费+利润 |  |  |  | 1693.27
综合单价分析表
工程名称：航站楼桩基础工程（登机桥含活动端） | [9 empty] | 第 7 页 共 25 页
序号 | 5 | 项目编码 |  | 010301002001 | [6 empty] | 计量单位 |  | m
项目名称 |  | 预制钢筋混凝土管桩 Y500b | [8 empty] | 综合单价 |  | 191.27
清单综合单价组成明细
定额编号 | 定额名称 | 定额 单位 | 数量 | 单价（元） |  |  |  |  | 合价（元）
|  |  |  | 人工费 | 材料费 | 机具费 | 管理费 | 利润 | 人工费 |  | 材料费 | 机具费 | 管理费 | 利润
A1-3-22 换 | 打预制管桩 桩径(mm) 500 陆上 送桩 人工*1.2,机械*1.2,材料[04290030] 含量为0 | 100m | 0.0006 | 1011.95 | 88.23 | 2090.79 | 539.26 | 626.65 | 0.61 |  | 0.05 | 1.25 | 0.32 | 0.38
A1-3-22 换 | 打预制管桩 桩径(mm) 500 陆上 有计算送桩的打(压)预制混凝土桩项目 材料[04290030] 含量为101 | 100m | 0.01 | 843.29 | 12425.38 | 1742.32 | 449.38 | 522.21 | 8.43 |  | 124.25 | 17.42 | 4.49 | 5.22
A1-3-48 | 管桩电焊接桩 φ500 | 10个 | 0.004 | 250.43 | 151.38 | 671.56 | 160.24 | 186.36 | 1 |  | 0.61 | 2.69 | 0.64 | 0.75
A1-3-50 | 预制混凝土管桩填芯 填混凝土 | 10m3 | 0.0006 | 1316.6 | 5.25 | 13.01 | 231.09 | 265.96 | 0.78 |  | 0 | 0.01 | 0.14 | 0.16
8021907 | 普通预拌混凝土 碎石粒径综合考虑 C40 | m3 | 0.0059 |  | 384.51 | [5 empty] | 2.29
材料002@3 | 一体化桩尖500 | 个 | 0.04 |  | 97.35 | [5 empty] | 3.89
材料001@3 | 机械接头500桩 | 套 | 0.04 |  | 336.28 | [5 empty] | 13.45
A1-3-50 | 预制混凝土管桩填芯 填混凝土 | 10m3 | 0.0004 | 1316.6 | 5.25 | 13.01 | 231.09 | 265.96 | 0.52 |  | 0 | 0.01 | 0.09 | 0.1
8021905 | 普通预拌混凝土 碎石粒径综合考虑 C30 | m3 | 0.004 |  | 355.31 | [5 empty] | 1.41
人工单价 |  | 小计 | [6 empty] | 11.33 |  | 145.96 | 21.38 | 5.69 | 6.6
序号 | 工料机名称 |  |  |  | 单位 |  | 单价（元） |  | 数量 |  |  |  | 合价（元）
1.1 | 人工费 |  |  |  | 元 | [7 empty] | 11.33
00010010 | 人工费 |  |  |  | 元 |  | 1.03 |  | 11.0036 |  |  |  | 11.33
1.2 | 材料费 |  |  |  | 元 | [7 empty] | 145.96
34110010 | 水 |  |  |  | m3 |  | 2.13 |  | 0.0015
99450760 | 其他材料费 |  |  |  | 元 |  | 1 |  | 0.073 |  |  |  | 0.07
01000001 | 型钢综合 |  |  |  | kg |  | 3.37 |  | 0.0426 |  |  |  | 0.14
02290030 | 麻袋 |  |  |  | 个 |  | 1.89 |  | 0.0315 |  |  |  | 0.06
03135001 | 低碳钢焊条综合 |  |  |  | kg |  | 5.81 |  | 0.092 |  |  |  | 0.53
04290030 | 预应力混凝土管桩φ500 |  |  |  | m |  | 122.15 |  | 1.01 |  |  |  | 123.37
05030080 | 松杂板枋材 |  |  |  | m3 |  | 1180.62 |  | 0.0005 |  |  |  | 0.63
综合单价分析表
工程名称：航站楼桩基础工程（登机桥含活动端） | [9 empty] | 第 8 页 共 25 页
序号 | 工料机名称 |  |  |  | 单位 |  | 单价（元） |  | 数量 |  |  |  | 合价（元）
8021907@2 | 普通预拌混凝土碎石粒径综合考虑 C40微膨胀 |  |  |  | m3 |  | 384.51 |  | 0.0059 |  |  |  | 2.29
8021905@2 | 微膨胀预拌混凝土碎石粒径综合考虑 C30微膨胀 |  |  |  | m3 |  | 355.31 |  | 0.004 |  |  |  | 1.41
02330020 | 草袋片 |  |  |  | 片 |  | 1.28 |  | 0.0831 |  |  |  | 0.11
材料002@3 | 一体化桩尖500 |  |  |  | 个 |  | 97.35 |  | 0.04 |  |  |  | 3.89
材料001@3 | 机械接头500桩 |  |  |  | 套 |  | 336.28 |  | 0.04 |  |  |  | 13.45
1.3 | 机具费 |  |  |  | 元 | [7 empty] | 21.69
990901015 | 交流弧焊机容量30(kV·A) |  |  |  | 台班 |  | 94.7 |  | 0.006 |  |  |  | 0.57
990206015 | 静力压桩机压力1600(kN) |  |  |  | 台班 |  | 2395.97 |  | 0.0009 |  |  |  | 2.12
990304016 | 汽车式起重机提升质量16(t) |  |  |  | 台班 |  | 1156.64 |  | 0.0045 |  |  |  | 5.23
990605060 | 混凝土振捣器(插入式) |  |  |  | 台班 |  | 10.49 |  | 0.0012 |  |  |  | 0.01
990201010 | 履带式柴油打桩机冲击部分质量2.5(t) |  |  |  | 台班 |  | 1140.2 |  | 0.0118 |  |  |  | 13.45
1.4 | 主材费 |  |  |  | 元
1.5 | 设备费 |  |  |  | 元
取费 | 费用名称 |  |  |  | 单位 |  | 费率（％） |  | 取费基数 |  |  |  | 合价（元）
1.6 | 管理费 |  |  |  | 元 |  |  |  | 管理费 |  |  |  | 5.69
2 | 利润 |  |  |  | 元 |  |  |  | (人工费+机具费)*20%+其他利润 |  |  |  | 6.6
3 | 综合单价 |  |  |  | 元 |  |  |  | 定额直接费+利润 |  |  |  | 191.27
综合单价分析表
工程名称：航站楼桩基础工程（登机桥含活动端） | [9 empty] | 第 9 页 共 25 页
序号 | 6 | 项目编码 |  | 010301002002 | [6 empty] | 计量单位 |  | m
项目名称 |  | 预制钢筋混凝土管桩 Y600b | [8 empty] | 综合单价 |  | 267.01
清单综合单价组成明细
定额编号 | 定额名称 | 定额 单位 | 数量 | 单价（元） |  |  |  |  | 合价（元）
|  |  |  | 人工费 | 材料费 | 机具费 | 管理费 | 利润 | 人工费 |  | 材料费 | 机具费 | 管理费 | 利润
A1-3-25 换 | 打预制管桩 桩径(mm) 600 陆上 送桩 人工*1.2,机械*1.2,材料[04290040] 含量为0 | 100m | 0.0005 | 1672.73 | 131.99 | 2851.2 | 786.26 | 913.11 | 0.75 |  | 0.06 | 1.28 | 0.35 | 0.41
A1-3-25 换 | 打预制管桩 桩径(mm) 600 陆上 有计算送桩的打(压)预制混凝土桩项目 材料[04290040] 含量为101 | 100m | 0.01 | 1393.94 | 17346.43 | 2376 | 655.22 | 760.93 | 13.94 |  | 173.46 | 23.76 | 6.55 | 7.61
A1-3-49 | 管桩电焊接桩 φ600 | 10个 | 0.0052 | 275.82 | 180.49 | 807.79 | 188.33 | 219.08 | 1.42 |  | 0.93 | 4.17 | 0.97 | 1.13
A1-3-50 | 预制混凝土管桩填芯 填混凝土 | 10m3 | 0.0008 | 1316.6 | 5.25 | 13.01 | 231.09 | 265.96 | 1.08 |  | 0 | 0.01 | 0.19 | 0.22
8021907 | 普通预拌混凝土 碎石粒径综合考虑 C40 | m3 | 0.0082 |  | 384.51 | [5 empty] | 3.17
材料002@2 | 一体化桩尖600 | 个 | 0.03 |  | 115.04 | [5 empty] | 3.45
材料001@1 | 机械接头600桩 | 套 | 0.0516 |  | 362.83 | [5 empty] | 18.71
A1-3-50 | 预制混凝土管桩填芯 填混凝土 | 10m3 | 0.0005 | 1316.6 | 5.25 | 13.01 | 231.09 | 265.96 | 0.72 |  | 0 | 0.01 | 0.13 | 0.14
8021905 | 普通预拌混凝土 碎石粒径综合考虑 C30 | m3 | 0.0055 |  | 355.31 | [5 empty] | 1.95
人工单价 |  | 小计 | [6 empty] | 17.91 |  | 201.75 | 29.23 | 8.19 | 9.51
序号 | 工料机名称 |  |  |  | 单位 |  | 单价（元） |  | 数量 |  |  |  | 合价（元）
1.1 | 人工费 |  |  |  | 元 | [7 empty] | 17.91
00010010 | 人工费 |  |  |  | 元 |  | 1.03 |  | 17.3852 |  |  |  | 17.91
1.2 | 材料费 |  |  |  | 元 | [7 empty] | 201.75
34110010 | 水 |  |  |  | m3 |  | 2.13 |  | 0.002
99450760 | 其他材料费 |  |  |  | 元 |  | 1 |  | 0.1126 |  |  |  | 0.11
01000001 | 型钢综合 |  |  |  | kg |  | 3.37 |  | 0.0624 |  |  |  | 0.21
02290030 | 麻袋 |  |  |  | 个 |  | 1.89 |  | 0.0463 |  |  |  | 0.09
03135001 | 低碳钢焊条综合 |  |  |  | kg |  | 5.81 |  | 0.1413 |  |  |  | 0.82
05030080 | 松杂板枋材 |  |  |  | m3 |  | 1180.62 |  | 0.0008 |  |  |  | 0.93
综合单价分析表
工程名称：航站楼桩基础工程（登机桥含活动端） | [9 empty] | 第 10 页 共 25 页
序号 | 工料机名称 |  |  |  | 单位 |  | 单价（元） |  | 数量 |  |  |  | 合价（元）
8021905@1 | 微膨胀预拌混凝土碎石粒径综合考虑 C30微膨胀 |  |  |  | m3 |  | 355.31 |  | 0.0055 |  |  |  | 1.95
8021907@2 | 普通预拌混凝土碎石粒径综合考虑 C40微膨胀 |  |  |  | m3 |  | 384.51 |  | 0.0082 |  |  |  | 3.17
04290040 | 预应力混凝土管桩φ600（AB型） |  |  |  | m |  | 170.44 |  | 1.01 |  |  |  | 172.14
02330020 | 草袋片 |  |  |  | 片 |  | 1.28 |  | 0.1221 |  |  |  | 0.16
材料002@2 | 一体化桩尖600 |  |  |  | 个 |  | 115.04 |  | 0.03 |  |  |  | 3.45
材料001@1 | 机械接头600桩 |  |  |  | 套 |  | 362.83 |  | 0.0516 |  |  |  | 18.71
1.3 | 机具费 |  |  |  | 元 | [7 empty] | 29.65
990901015 | 交流弧焊机容量30(kV·A) |  |  |  | 台班 |  | 94.7 |  | 0.0093 |  |  |  | 0.88
990206015 | 静力压桩机压力1600(kN) |  |  |  | 台班 |  | 2395.97 |  | 0.0014 |  |  |  | 3.29
990605060 | 混凝土振捣器(插入式) |  |  |  | 台班 |  | 10.49 |  | 0.0017 |  |  |  | 0.02
990201010 | 履带式柴油打桩机冲击部分质量2.5(t) |  |  |  | 台班 |  | 1140.2 |  | 0.0147 |  |  |  | 16.7
990304024 | 汽车式起重机提升质量25(t) |  |  |  | 台班 |  | 1307.64 |  | 0.0064 |  |  |  | 8.34
1.4 | 主材费 |  |  |  | 元
1.5 | 设备费 |  |  |  | 元
取费 | 费用名称 |  |  |  | 单位 |  | 费率（％） |  | 取费基数 |  |  |  | 合价（元）
1.6 | 管理费 |  |  |  | 元 |  |  |  | 管理费 |  |  |  | 8.19
2 | 利润 |  |  |  | 元 |  |  |  | (人工费+机具费)*20%+其他利润 |  |  |  | 9.51
3 | 综合单价 |  |  |  | 元 |  |  |  | 定额直接费+利润 |  |  |  | 267.01
综合单价分析表
工程名称：航站楼桩基础工程（登机桥含活动端） | [9 empty] | 第 11 页 共 25 页
序号 | 7 | 项目编码 |  | 010302007001 | [6 empty] | 计量单位 |  | m
项目名称 |  | 声测管 | [8 empty] | 综合单价 |  | 22.47
清单综合单价组成明细
定额编号 | 定额名称 | 定额 单位 | 数量 | 单价（元） |  |  |  |  | 合价（元）
|  |  |  | 人工费 | 材料费 | 机具费 | 管理费 | 利润 | 人工费 |  | 材料费 | 机具费 | 管理费 | 利润
A1-3-96 | 灌注桩检测管制安 钢管 | t | 0.004 | 761.46 | 4389.94 | 106.06 | 150.77 | 173.81 | 3.06 |  | 17.67 | 0.43 | 0.61 | 0.7
人工单价 |  | 小计 | [6 empty] | 3.06 |  | 17.67 | 0.43 | 0.61 | 0.7
序号 | 工料机名称 |  |  |  | 单位 |  | 单价（元） |  | 数量 |  |  |  | 合价（元）
1.1 | 人工费 |  |  |  | 元 | [7 empty] | 3.06
00010010 | 人工费 |  |  |  | 元 |  | 1.03 |  | 2.9755 |  |  |  | 3.06
1.2 | 材料费 |  |  |  | 元 | [7 empty] | 17.67
99450760 | 其他材料费 |  |  |  | 元 |  | 1 |  | 0.2309 |  |  |  | 0.23
03135001 | 低碳钢焊条综合 |  |  |  | kg |  | 5.81 |  | 0.0137 |  |  |  | 0.08
01030055 | 镀锌低碳钢丝φ2.5~4.0 |  |  |  | kg |  | 4.47 |  | 0.0052 |  |  |  | 0.02
01290001 | 钢板综合 |  |  |  | t |  | 3416.5 | [5 empty] | 0.01
17010049 | 焊接钢管综合 |  |  |  | kg |  | 4.06 |  | 4.2664 |  |  |  | 17.32
1.3 | 机具费 |  |  |  | 元 | [7 empty] | 0.43
990901015 | 交流弧焊机容量30(kV·A) |  |  |  | 台班 |  | 94.7 |  | 0.0045 |  |  |  | 0.43
1.4 | 主材费 |  |  |  | 元
1.5 | 设备费 |  |  |  | 元
取费 | 费用名称 |  |  |  | 单位 |  | 费率（％） |  | 取费基数 |  |  |  | 合价（元）
1.6 | 管理费 |  |  |  | 元 |  |  |  | 管理费 |  |  |  | 0.61
2 | 利润 |  |  |  | 元 |  |  |  | (人工费+机具费)*20%+其他利润 |  |  |  | 0.7
3 | 综合单价 |  |  |  | 元 |  |  |  | 定额直接费+利润 |  |  |  | 22.47
综合单价分析表
工程名称：航站楼桩基础工程（登机桥含活动端） | [9 empty] | 第 12 页 共 25 页
序号 | 8 | 项目编码 |  | 010301005001 | [6 empty] | 计量单位 |  | m3
项目名称 |  | 截(凿)桩头 | [8 empty] | 综合单价 |  | 422.89
清单综合单价组成明细
定额编号 | 定额名称 | 定额 单位 | 数量 | 单价（元） |  |  |  |  | 合价（元）
|  |  |  | 人工费 | 材料费 | 机具费 | 管理费 | 利润 | 人工费 |  | 材料费 | 机具费 | 管理费 | 利润
A1-3-142 | 凿桩头 | m3 | 1 | 249.73 |  | 30.2 | 48.65 | 56.07 | 249.73 |  |  | 30.2 | 48.65 | 56.07
A1-1-115 | 挖掘机挖装松散石方 | 1000m3 | 0.001 | 1113.49 |  | 12812 | 2158.45 | 2822.51 | 1.11 |  |  | 12.81 | 2.16 | 2.82
A1-1-117 | 自卸汽车运石方 运距1km  | 1000m3 | 0.001 |  |  | 13626.14 | 2112.05 | 2765.02 |  |  |  | 13.63 | 2.11 | 2.77
人工单价 |  | 小计 | [6 empty] | 250.84 |  |  | 56.64 | 52.92 | 61.66
序号 | 工料机名称 |  |  |  | 单位 |  | 单价（元） |  | 数量 |  |  |  | 合价（元）
1.1 | 人工费 |  |  |  | 元 | [7 empty] | 250.84
00010010 | 人工费 |  |  |  | 元 |  | 1.03 |  | 243.5411 |  |  |  | 250.85
1.2 | 材料费 |  |  |  | 元
1.3 | 机具费 |  |  |  | 元 | [7 empty] | 57.46
990101015 | 履带式推土机功率75(kW) |  |  |  | 台班 |  | 1039.8 |  | 0.0069 |  |  |  | 7.15
990106030 | 履带式单斗液压挖掘机斗容量1(m3) |  |  |  | 台班 |  | 1439.74 |  | 0.0039 |  |  |  | 5.66
990402040 | 自卸汽车装载质量15(t) |  |  |  | 台班 |  | 1216.62 |  | 0.0112 |  |  |  | 13.63
990129010 | 风动凿岩机手持式 |  |  |  | 台班 |  | 14.1 |  | 0.429 |  |  |  | 6.05
991003030 | 电动空气压缩机排气量1(m3/min) |  |  |  | 台班 |  | 56.3 |  | 0.429 |  |  |  | 24.15
1.4 | 主材费 |  |  |  | 元
1.5 | 设备费 |  |  |  | 元
取费 | 费用名称 |  |  |  | 单位 |  | 费率（％） |  | 取费基数 |  |  |  | 合价（元）
1.6 | 管理费 |  |  |  | 元 |  |  |  | 管理费 |  |  |  | 52.92
2 | 利润 |  |  |  | 元 |  |  |  | (人工费+机具费)*20%+其他利润 |  |  |  | 61.66
3 | 综合单价 |  |  |  | 元 |  |  |  | 定额直接费+利润 |  |  |  | 422.89
综合单价分析表
工程名称：航站楼桩基础工程（登机桥含活动端） | [9 empty] | 第 13 页 共 25 页
序号 | 9 | 项目编码 |  | 010301005002 | [6 empty] | 计量单位 |  | 根
项目名称 |  | 截(凿)桩头 | [8 empty] | 综合单价 |  | 92.78
清单综合单价组成明细
定额编号 | 定额名称 | 定额 单位 | 数量 | 单价（元） |  |  |  |  | 合价（元）
|  |  |  | 人工费 | 材料费 | 机具费 | 管理费 | 利润 | 人工费 |  | 材料费 | 机具费 | 管理费 | 利润
A1-3-141 | 截桩头 机械切割预制桩头 | 个 | 1 | 32.62 |  | 28.15 | 10.56 | 12.24 | 32.62 |  |  | 28.15 | 10.56 | 12.24
A1-1-115 | 挖掘机挖装松散石方 | 1000m3 | 0.0002 | 1113.49 |  | 12812 | 2158.45 | 2822.51 | 0.26 |  |  | 2.98 | 0.5 | 0.66
A1-1-117 | 自卸汽车运石方 运距1km  | 1000m3 | 0.0002 |  |  | 13626.14 | 2112.05 | 2765.02 |  |  |  | 3.17 | 0.49 | 0.64
人工单价 |  | 小计 | [6 empty] | 32.88 |  |  | 34.31 | 11.55 | 13.54
序号 | 工料机名称 |  |  |  | 单位 |  | 单价（元） |  | 数量 |  |  |  | 合价（元）
1.1 | 人工费 |  |  |  | 元 | [7 empty] | 32.88
00010010 | 人工费 |  |  |  | 元 |  | 1.03 |  | 31.9218 |  |  |  | 32.88
1.2 | 材料费 |  |  |  | 元
1.3 | 机具费 |  |  |  | 元 | [7 empty] | 34.81
990101015 | 履带式推土机功率75(kW) |  |  |  | 台班 |  | 1039.8 |  | 0.0016 |  |  |  | 1.67
990106030 | 履带式单斗液压挖掘机斗容量1(m3) |  |  |  | 台班 |  | 1439.74 |  | 0.0009 |  |  |  | 1.32
990402040 | 自卸汽车装载质量15(t) |  |  |  | 台班 |  | 1216.62 |  | 0.0026 |  |  |  | 3.17
990772010 | 岩石切割机功率3(kW) |  |  |  | 台班 |  | 53.21 |  | 0.529 |  |  |  | 28.15
1.4 | 主材费 |  |  |  | 元
1.5 | 设备费 |  |  |  | 元
取费 | 费用名称 |  |  |  | 单位 |  | 费率（％） |  | 取费基数 |  |  |  | 合价（元）
1.6 | 管理费 |  |  |  | 元 |  |  |  | 管理费 |  |  |  | 11.55
2 | 利润 |  |  |  | 元 |  |  |  | (人工费+机具费)*20%+其他利润 |  |  |  | 13.54
3 | 综合单价 |  |  |  | 元 |  |  |  | 定额直接费+利润 |  |  |  | 92.78
综合单价分析表
工程名称：航站楼桩基础工程（登机桥含活动端） | [9 empty] | 第 14 页 共 25 页
序号 | 10 | 项目编码 |  | 010506021001 | [6 empty] | 计量单位 |  | t
项目名称 |  | 钢筋笼 | [8 empty] | 综合单价 |  | 4597.24
清单综合单价组成明细
定额编号 | 定额名称 | 定额 单位 | 数量 | 单价（元） |  |  |  |  | 合价（元）
|  |  |  | 人工费 | 材料费 | 机具费 | 管理费 | 利润 | 人工费 |  | 材料费 | 机具费 | 管理费 | 利润
A1-5-82 换 | 桩钢筋笼制作安装（HPB300）φ10以内 | t | 0.0166 | 485.18 | 3415.69 | 414.13 | 258.55 | 181.07 | 8.07 |  | 56.84 | 6.89 | 4.3 | 3.01
A1-5-82 换 | 桩钢筋笼制作安装（HPB300）φ12~25 | t | 0.1272 | 485.18 | 3406.93 | 414.13 | 258.55 | 181.07 | 61.73 |  | 433.49 | 52.69 | 32.9 | 23.04
A1-5-82 换 | 桩钢筋笼制作安装（HRB400） 换为【螺纹钢筋φ10~25】 | t | 0.1169 | 485.18 | 3235.44 | 414.13 | 258.55 | 181.07 | 56.71 |  | 378.19 | 48.41 | 30.22 | 21.17
A1-5-82 换 | 桩钢筋笼制作安装（HRB400） 换为【螺纹钢筋φ25以外】 | t | 0.7392 | 485.18 | 3224.62 | 414.13 | 258.55 | 181.07 | 358.66 |  | 2383.74 | 306.14 | 191.13 | 133.85
人工单价 |  | 小计 | [6 empty] | 485.18 |  | 3252.26 | 414.13 | 258.55 | 181.07
序号 | 工料机名称 |  |  |  | 单位 |  | 单价（元） |  | 数量 |  |  |  | 合价（元）
1.1 | 人工费 |  |  |  | 元 | [7 empty] | 485.18
00010010 | 人工费 |  |  |  | 元 |  | 1.03 |  | 471.05 |  |  |  | 485.18
1.2 | 材料费 |  |  |  | 元 | [7 empty] | 3252.26
99450760 | 其他材料费 |  |  |  | 元 |  | 1 |  | 15.07 |  |  |  | 15.07
03135001 | 低碳钢焊条综合 |  |  |  | kg |  | 5.81 |  | 8.45 |  |  |  | 49.09
01010125 | 螺纹钢筋φ10~25 |  |  |  | t |  | 3056 |  | 0.1204 |  |  |  | 367.93
01030031 | 镀锌低碳钢丝φ0.7~1.2 |  |  |  | kg |  | 4.47 |  | 5.28 |  |  |  | 23.6
01090022 | 圆钢φ10以内 |  |  |  | t |  | 3231 |  | 0.0171 |  |  |  | 55.38
01090030 | 圆钢φ12~25 |  |  |  | t |  | 3222.5 |  | 0.1311 |  |  |  | 422.32
01010130 | 螺纹钢筋φ25以外 |  |  |  | t |  | 3045.5 |  | 0.7614 |  |  |  | 2318.87
1.3 | 机具费 |  |  |  | 元 | [7 empty] | 420.18
990901015 | 交流弧焊机容量30(kV·A) |  |  |  | 台班 |  | 94.7 |  | 1 |  |  |  | 94.7
990304008 | 汽车式起重机提升质量10(t) |  |  |  | 台班 |  | 1007.99 |  | 0.3 |  |  |  | 302.4
990702010 | 钢筋切断机直径40(mm) |  |  |  | 台班 |  | 48.31 |  | 0.11 |  |  |  | 5.31
990703010 | 钢筋弯曲机直径40(mm) |  |  |  | 台班 |  | 30.06 |  | 0.39 |  |  |  | 11.72
1.4 | 主材费 |  |  |  | 元
1.5 | 设备费 |  |  |  | 元
取费 | 费用名称 |  |  |  | 单位 |  | 费率（％） |  | 取费基数 |  |  |  | 合价（元）
1.6 | 管理费 |  |  |  | 元 |  |  |  | 管理费 |  |  |  | 258.55
综合单价分析表
工程名称：航站楼桩基础工程（登机桥含活动端） | [9 empty] | 第 15 页 共 25 页
取费 | 费用名称 |  |  |  | 单位 |  | 费率（％） |  | 取费基数 |  |  |  | 合价（元）
2 | 利润 |  |  |  | 元 |  |  |  | (人工费+机具费)*20%+其他利润 |  |  |  | 181.07
3 | 综合单价 |  |  |  | 元 |  |  |  | 定额直接费+利润 |  |  |  | 4597.24
综合单价分析表
工程名称：航站楼桩基础工程（登机桥含活动端） | [9 empty] | 第 16 页 共 25 页
序号 | 11 | 项目编码 |  | 010506025001 | [6 empty] | 计量单位 |  | t
项目名称 |  | 预埋铁件 | [8 empty] | 综合单价 |  | 5051.38
清单综合单价组成明细
定额编号 | 定额名称 | 定额 单位 | 数量 | 单价（元） |  |  |  |  | 合价（元）
|  |  |  | 人工费 | 材料费 | 机具费 | 管理费 | 利润 | 人工费 |  | 材料费 | 机具费 | 管理费 | 利润
A1-5-150 换 | 预埋铁件 | t | 0.2991 | 2724.34 | 3659.83 | 284.6 | 865.07 | 602.62 | 814.97 |  | 1094.81 | 85.14 | 258.78 | 180.27
A1-5-83 换 | 桩头插筋（HPB300） 换为【圆钢φ10以内】 | t | 0.0602 | 370.72 | 3339.59 | 4.35 | 107.83 | 75.03 | 22.31 |  | 201.01 | 0.26 | 6.49 | 4.52
A1-5-83 换 | 桩头插筋（HRB400） 换为【螺纹钢筋φ10~25】 | t | 0.6407 | 370.72 | 3159.34 | 4.35 | 107.83 | 75.03 | 237.51 |  | 2024.08 | 2.79 | 69.08 | 48.07
人工单价 |  | 小计 | [6 empty] | 1074.79 |  | 3319.91 | 88.19 | 334.35 | 232.86
序号 | 工料机名称 |  |  |  | 单位 |  | 单价（元） |  | 数量 |  |  |  | 合价（元）
1.1 | 人工费 |  |  |  | 元 | [7 empty] | 1074.79
00010010 | 人工费 |  |  |  | 元 |  | 1.03 |  | 1043.4841 |  |  |  | 1074.79
1.2 | 材料费 |  |  |  | 元 | [7 empty] | 3319.91
99450760 | 其他材料费 |  |  |  | 元 |  | 1 |  | 8.172 |  |  |  | 8.17
03135001 | 低碳钢焊条综合 |  |  |  | kg |  | 5.81 |  | 10.7692 |  |  |  | 62.57
01290001 | 钢板综合 |  |  |  | t |  | 3416.5 |  | 0.3021 |  |  |  | 1032.25
01010125 | 螺纹钢筋φ10~25 |  |  |  | t |  | 3056 |  | 0.6599 |  |  |  | 2016.61
01090022 | 圆钢φ10以内 |  |  |  | t |  | 3231 |  | 0.062 |  |  |  | 200.31
01010030 | 热轧圆盘条φ10以内 |  |  |  | t |  | 3299
1.3 | 机具费 |  |  |  | 元 | [7 empty] | 89.47
990901010 | 交流弧焊机容量21(kV·A) |  |  |  | 台班 |  | 64.83 |  | 1.3132 |  |  |  | 85.14
990702010 | 钢筋切断机直径40(mm) |  |  |  | 台班 |  | 48.31 |  | 0.0631 |  |  |  | 3.05
1.4 | 主材费 |  |  |  | 元
1.5 | 设备费 |  |  |  | 元
取费 | 费用名称 |  |  |  | 单位 |  | 费率（％） |  | 取费基数 |  |  |  | 合价（元）
1.6 | 管理费 |  |  |  | 元 |  |  |  | 管理费 |  |  |  | 334.35
2 | 利润 |  |  |  | 元 |  |  |  | (人工费+机具费)*20%+其他利润 |  |  |  | 232.86
3 | 综合单价 |  |  |  | 元 |  |  |  | 定额直接费+利润 |  |  |  | 5051.38
综合单价分析表
工程名称：航站楼桩基础工程（登机桥含活动端） | [9 empty] | 第 17 页 共 25 页
序号 | 12 | 项目编码 |  | 010302006001 | [6 empty] | 计量单位 |  | m3
项目名称 |  | 灌注桩后注浆 | [8 empty] | 综合单价 |  | 749.35
清单综合单价组成明细
定额编号 | 定额名称 | 定额 单位 | 数量 | 单价（元） |  |  |  |  | 合价（元）
|  |  |  | 人工费 | 材料费 | 机具费 | 管理费 | 利润 | 人工费 |  | 材料费 | 机具费 | 管理费 | 利润
借M1-3-54 换 | 袖阀管注浆 双液浆 | m3 | 1 | 120.55 | 466.04 | 81.46 | 39.47 | 40.64 | 120.55 |  | 466.04 | 81.46 | 39.47 | 40.64
人工单价 |  | 小计 | [6 empty] | 120.55 |  | 466.04 | 81.46 | 39.47 | 40.64
|  | 未计价材料费 | [6 empty] | 424.78
序号 | 工料机名称 |  |  |  | 单位 |  | 单价（元） |  | 数量 |  |  |  | 合价（元）
1.1 | 人工费 |  |  |  | 元 | [7 empty] | 120.55
00010010 | 人工费 |  |  |  | 元 |  | 1.03 |  | 117.04 |  |  |  | 120.55
1.2 | 材料费 |  |  |  | 元 | [7 empty] | 41.26
99450760 | 其他材料费 |  |  |  | 元 |  | 1 |  | 0.16 |  |  |  | 0.16
34110010@1 | 水 |  |  |  | m3 |  | 2.13 |  | 0.5915 |  |  |  | 1.26
05030090 | 松木板枋材 综合 |  |  |  | m3 |  | 1500 |  | 0.01 |  |  |  | 15
补充材料004 | 减水剂 |  |  |  | kg |  | 3 |  | 8.2808 |  |  |  | 24.84
1.3 | 机具费 |  |  |  | 元 | [7 empty] | 82.65
990406020 | 机动翻斗车装载质量1.5(t) |  |  |  | 台班 |  | 193.04 |  | 0.161 |  |  |  | 31.08
990504020 | 电动双筒慢速卷扬机牵引力50(kN) |  |  |  | 台班 |  | 194.63 |  | 0.015 |  |  |  | 2.92
990610020 | 灰浆搅拌机拌筒容量400(L) |  |  |  | 台班 |  | 139.51 |  | 0.176 |  |  |  | 24.55
990619025 | 液压注浆机HYB60/50-1 |  |  |  | 台班 |  | 130.18 |  | 0.176 |  |  |  | 22.91
1.4 | 主材费 |  |  |  | 元 | [7 empty] | 424.78
80110280@5 | 含量:水泥水玻璃浆水玻璃占比约1%~2% |  |  |  | m3 |  | 416.45 |  | 1.02 |  |  |  | 424.78
1.5 | 设备费 |  |  |  | 元
取费 | 费用名称 |  |  |  | 单位 |  | 费率（％） |  | 取费基数 |  |  |  | 合价（元）
1.6 | 管理费 |  |  |  | 元 |  |  |  | 管理费 |  |  |  | 39.47
2 | 利润 |  |  |  | 元 |  |  |  | (人工费+机具费)*20%+其他利润 |  |  |  | 40.64
3 | 综合单价 |  |  |  | 元 |  |  |  | 定额直接费+利润 |  |  |  | 749.35
综合单价分析表
工程名称：航站楼桩基础工程（登机桥含活动端） | [9 empty] | 第 18 页 共 25 页
序号 | 13 | 项目编码 |  | 010302007002 | [6 empty] | 计量单位 |  | m
项目名称 |  | 注浆环管（橡胶钢丝管制安） | [8 empty] | 综合单价 |  | 8.08
清单综合单价组成明细
定额编号 | 定额名称 | 定额 单位 | 数量 | 单价（元） |  |  |  |  | 合价（元）
|  |  |  | 人工费 | 材料费 | 机具费 | 管理费 | 利润 | 人工费 |  | 材料费 | 机具费 | 管理费 | 利润
A1-3-97 换 | 灌注桩检测管制安 塑料管 | 100m | 0.01 | 97.51 | 673.56 |  | 16.95 | 19.5 | 0.98 |  | 6.74 |  | 0.17 | 0.2
人工单价 |  | 小计 | [6 empty] | 0.98 |  | 6.74 |  | 0.17 | 0.2
序号 | 工料机名称 |  |  |  | 单位 |  | 单价（元） |  | 数量 |  |  |  | 合价（元）
1.1 | 人工费 |  |  |  | 元 | [7 empty] | 0.98
00010010 | 人工费 |  |  |  | 元 |  | 1.03 |  | 0.9467 |  |  |  | 0.98
1.2 | 材料费 |  |  |  | 元 | [7 empty] | 6.74
01030055 | 镀锌低碳钢丝φ2.5~4.0 |  |  |  | kg |  | 4.47 |  | 0.0392 |  |  |  | 0.18
02050260 | 密封胶圈 |  |  |  | 个 |  | 13.33
02190330 | 防尘盖 |  |  |  | 个 |  | 2
02190340 | 底盖 |  |  |  | 个 |  | 2
17250703@1 | 橡胶钢丝管φ25 |  |  |  | m |  | 6 |  | 1.06 |  |  |  | 6.36
29060557 | 套接管DN60 |  |  |  | 个 |  | 1.67 |  | 0.12 |  |  |  | 0.2
1.3 | 机具费 |  |  |  | 元
1.4 | 主材费 |  |  |  | 元
1.5 | 设备费 |  |  |  | 元
取费 | 费用名称 |  |  |  | 单位 |  | 费率（％） |  | 取费基数 |  |  |  | 合价（元）
1.6 | 管理费 |  |  |  | 元 |  |  |  | 管理费 |  |  |  | 0.17
2 | 利润 |  |  |  | 元 |  |  |  | (人工费+机具费)*20%+其他利润 |  |  |  | 0.2
3 | 综合单价 |  |  |  | 元 |  |  |  | 定额直接费+利润 |  |  |  | 8.08
综合单价分析表
工程名称：航站楼桩基础工程（登机桥含活动端） | [9 empty] | 第 19 页 共 25 页
序号 | 14 | 项目编码 |  | 040201019001 | [6 empty] | 计量单位 |  | m
项目名称 |  | 钢管注浆（钢管制安） | [8 empty] | 综合单价 |  | 19.92
清单综合单价组成明细
定额编号 | 定额名称 | 定额 单位 | 数量 | 单价（元） |  |  |  |  | 合价（元）
|  |  |  | 人工费 | 材料费 | 机具费 | 管理费 | 利润 | 人工费 |  | 材料费 | 机具费 | 管理费 | 利润
A1-3-127 换 | 钢管埋设 采用侧向注浆 人工*1.2,机械*1.2 | 100m | 0.01 | 444.44 | 1337.79 | 31.6 | 82.74 | 95.3 | 4.44 |  | 13.38 | 0.32 | 0.83 | 0.95
人工单价 |  | 小计 | [6 empty] | 4.44 |  | 13.38 | 0.32 | 0.83 | 0.95
序号 | 工料机名称 |  |  |  | 单位 |  | 单价（元） |  | 数量 |  |  |  | 合价（元）
1.1 | 人工费 |  |  |  | 元 | [7 empty] | 4.44
00010010 | 人工费 |  |  |  | 元 |  | 1.03 |  | 4.315 |  |  |  | 4.44
1.2 | 材料费 |  |  |  | 元 | [7 empty] | 13.38
14390070 | 氧气 |  |  |  | m3 |  | 5.16 |  | 0.0066 |  |  |  | 0.03
03135001@1 | 低碳钢焊条综合 |  |  |  | kg |  | 5.81 |  | 0.025 |  |  |  | 0.15
14390100@1 | 乙炔气 |  |  |  | kg |  | 13.3 |  | 0.0049 |  |  |  | 0.07
17010060@1 | 焊接钢管DN25 |  |  |  | m |  | 12.39 |  | 1.06 |  |  |  | 13.13
1.3 | 机具费 |  |  |  | 元 | [7 empty] | 0.32
990901010@1 | 交流弧焊机容量21(kV·A) |  |  |  | 台班 |  | 64.83 |  | 0.0038 |  |  |  | 0.25
990747030 | 管子切断机管径250(mm) |  |  |  | 台班 |  | 50.78 |  | 0.0013 |  |  |  | 0.07
1.4 | 主材费 |  |  |  | 元
1.5 | 设备费 |  |  |  | 元
取费 | 费用名称 |  |  |  | 单位 |  | 费率（％） |  | 取费基数 |  |  |  | 合价（元）
1.6 | 管理费 |  |  |  | 元 |  |  |  | 管理费 |  |  |  | 0.83
2 | 利润 |  |  |  | 元 |  |  |  | (人工费+机具费)*15%+其他利润 |  |  |  | 0.95
3 | 综合单价 |  |  |  | 元 |  |  |  | 定额直接费+利润 |  |  |  | 19.92
综合单价分析表
工程名称：航站楼桩基础工程（登机桥含活动端） | [9 empty] | 第 20 页 共 25 页
序号 | 15 | 项目编码 |  | 010301001001 | [6 empty] | 计量单位 |  | m
项目名称 |  | 预制钢筋混凝土管桩 Y800 | [8 empty] | 综合单价 |  | 425.48
清单综合单价组成明细
定额编号 | 定额名称 | 定额 单位 | 数量 | 单价（元） |  |  |  |  | 合价（元）
|  |  |  | 人工费 | 材料费 | 机具费 | 管理费 | 利润 | 人工费 |  | 材料费 | 机具费 | 管理费 | 利润
A1-3-41 换 | 压预制管桩 桩径600mm 桩长(m) 18以外 送桩 人工*1.2,机械*1.2,材料[04290040] 含量为0 人工*0.75,机械*0.75 | 100m | 0.0003 | 1075.64 | 470.67 | 3108.21 | 727.15 | 845.85 | 0.36 |  | 0.16 | 1.03 | 0.24 | 0.28
A1-3-41 换 | 压预制管桩 桩径600mm 桩长(m) 18以外 有计算送桩的打(压)预制混凝土桩项目 材料[04290040] 含量为101 人工*0.75,机械*0.75 | 100m | 0.01 | 896.37 | 32647.25 | 2590.16 | 605.96 | 704.87 | 8.96 |  | 326.47 | 25.9 | 6.06 | 7.05
A1-3-49 | 管桩电焊接桩 φ800 | 10个 | 0.0059 | 275.82 | 180.49 | 807.79 | 188.33 | 219.08 | 1.63 |  | 1.07 | 4.79 | 1.12 | 1.3
材料001@2 | 机械接头800桩 | 套 | 0.0593 |  | 442.48 | [5 empty] | 26.23
A1-3-50 | 预制混凝土管桩填芯 填混凝土 | 10m3 | 0.002 | 1316.6 | 5.25 | 13.01 | 231.09 | 265.96 | 2.7 |  | 0.01 | 0.03 | 0.47 | 0.54
8021907 | 普通预拌混凝土 碎石粒径综合考虑 C40 | m3 | 0.0207 |  | 359.98 | [5 empty] | 7.44
A1-3-42 | 钢桩尖制作 | t | 0.0002 | 2267.93 | 3947.27 | 367.45 | 458.03 | 528.15 | 0.35 |  | 0.61 | 0.06 | 0.07 | 0.08
人工单价 |  | 小计 | [6 empty] | 14 |  | 361.99 | 31.8 | 7.96 | 9.25
序号 | 工料机名称 |  |  |  | 单位 |  | 单价（元） |  | 数量 |  |  |  | 合价（元）
1.1 | 人工费 |  |  |  | 元 | [7 empty] | 14
00010010 | 人工费 |  |  |  | 元 |  | 1.03 |  | 13.5939 |  |  |  | 14
1.2 | 材料费 |  |  |  | 元 | [7 empty] | 361.99
34110010 | 水 |  |  |  | m3 |  | 2.13 |  | 0.0031 |  |  |  | 0.01
99450760 | 其他材料费 |  |  |  | 元 |  | 1 |  | 0.1383 |  |  |  | 0.14
01000001 | 型钢综合 |  |  |  | kg |  | 3.37 |  | 0.0835 |  |  |  | 0.28
8021907 | 普通预拌混凝土碎石粒径综合考虑 C40 |  |  |  | m3 |  | 359.98 |  | 0.0207 |  |  |  | 7.44
01290160 | 钢板6~7 |  |  |  | t |  | 3416.5 |  | 0.0002 |  |  |  | 0.56
02070230 | 橡胶垫 |  |  |  | kg |  | 7.16 |  | 0.0021 |  |  |  | 0.01
综合单价分析表
工程名称：航站楼桩基础工程（登机桥含活动端） | [9 empty] | 第 21 页 共 25 页
序号 | 工料机名称 |  |  |  | 单位 |  | 单价（元） |  | 数量 |  |  |  | 合价（元）
02290030 | 麻袋 |  |  |  | 个 |  | 1.89 |  | 0.0154 |  |  |  | 0.03
03135001 | 低碳钢焊条综合 |  |  |  | kg |  | 5.81 |  | 0.1669 |  |  |  | 0.97
05030080 | 松杂板枋材 |  |  |  | m3 |  | 1180.62 |  | 0.0038 |  |  |  | 4.54
14390070 | 氧气 |  |  |  | m3 |  | 5.16 |  | 0.0015 |  |  |  | 0.01
14390100 | 乙炔气 |  |  |  | kg |  | 13.3 |  | 0.0006 |  |  |  | 0.01
04290040@1 | 预应力混凝土管桩φ800（AB型） |  |  |  | m |  | 318.58 |  | 1.01 |  |  |  | 321.77
04290040@2 | 预应力混凝土管桩φ600 |  |  |  | m |  | 233.87
材料001@2 | 机械接头800桩 |  |  |  | 套 |  | 442.48 |  | 0.0593 |  |  |  | 26.23
1.3 | 机具费 |  |  |  | 元 | [7 empty] | 32.27
JXFTZ | 机械费调整 |  |  |  | 元 |  | 1
990901015 | 交流弧焊机容量30(kV·A) |  |  |  | 台班 |  | 94.7 |  | 0.0113 |  |  |  | 1.07
990206015 | 静力压桩机压力1600(kN) |  |  |  | 台班 |  | 2395.97 |  | 0.0016 |  |  |  | 3.78
990206030 | 静力压桩机压力4000(kN) |  |  |  | 台班 |  | 4408.2 |  | 0.0055 |  |  |  | 24.06
990304016 | 汽车式起重机提升质量16(t) |  |  |  | 台班 |  | 1156.64 |  | 0.0025 |  |  |  | 2.87
990605060 | 混凝土振捣器(插入式) |  |  |  | 台班 |  | 10.49 |  | 0.0025 |  |  |  | 0.03
990732020 | 剪板机厚度×宽度13×3000(mm) |  |  |  | 台班 |  | 135.53
1.4 | 主材费 |  |  |  | 元
1.5 | 设备费 |  |  |  | 元
取费 | 费用名称 |  |  |  | 单位 |  | 费率（％） |  | 取费基数 |  |  |  | 合价（元）
1.6 | 管理费 |  |  |  | 元 |  |  |  | 管理费 |  |  |  | 7.96
2 | 利润 |  |  |  | 元 |  |  |  | (人工费+机具费)*20%+其他利润 |  |  |  | 9.25
3 | 综合单价 |  |  |  | 元 |  |  |  | 定额直接费+利润 |  |  |  | 425.48
综合单价分析表
工程名称：航站楼桩基础工程（登机桥含活动端） | [9 empty] | 第 22 页 共 25 页
序号 | 16 | 项目编码 |  | 010301005003 | [6 empty] | 计量单位 |  | 根
项目名称 |  | 截(凿)桩头 | [8 empty] | 综合单价 |  | 106.77
清单综合单价组成明细
定额编号 | 定额名称 | 定额 单位 | 数量 | 单价（元） |  |  |  |  | 合价（元）
|  |  |  | 人工费 | 材料费 | 机具费 | 管理费 | 利润 | 人工费 |  | 材料费 | 机具费 | 管理费 | 利润
A1-3-141 | 截桩头 机械切割预制桩头 | 个 | 1 | 32.62 |  | 28.15 | 10.56 | 12.24 | 32.62 |  |  | 28.15 | 10.56 | 12.24
A1-1-115 | 挖掘机挖装松散石方 | 1000m3 | 0.0006 | 1113.49 |  | 12812 | 2158.45 | 2822.51 | 0.67 |  |  | 7.72 | 1.3 | 1.7
A1-1-117 | 自卸汽车运石方 运距1km  | 1000m3 | 0.0006 |  |  | 13626.14 | 2112.05 | 2765.02 |  |  |  | 8.21 | 1.27 | 1.67
人工单价 |  | 小计 | [6 empty] | 33.29 |  |  | 44.09 | 13.13 | 15.61
序号 | 工料机名称 |  |  |  | 单位 |  | 单价（元） |  | 数量 |  |  |  | 合价（元）
1.1 | 人工费 |  |  |  | 元 | [7 empty] | 33.29
00010010 | 人工费 |  |  |  | 元 |  | 1.03 |  | 32.3217 |  |  |  | 33.29
1.2 | 材料费 |  |  |  | 元
1.3 | 机具费 |  |  |  | 元 | [7 empty] | 44.73
990101015 | 履带式推土机功率75(kW) |  |  |  | 台班 |  | 1039.8 |  | 0.0041 |  |  |  | 4.31
990106030 | 履带式单斗液压挖掘机斗容量1(m3) |  |  |  | 台班 |  | 1439.74 |  | 0.0024 |  |  |  | 3.41
990402040 | 自卸汽车装载质量15(t) |  |  |  | 台班 |  | 1216.62 |  | 0.0068 |  |  |  | 8.21
990772010 | 岩石切割机功率3(kW) |  |  |  | 台班 |  | 53.21 |  | 0.529 |  |  |  | 28.15
1.4 | 主材费 |  |  |  | 元
1.5 | 设备费 |  |  |  | 元
取费 | 费用名称 |  |  |  | 单位 |  | 费率（％） |  | 取费基数 |  |  |  | 合价（元）
1.6 | 管理费 |  |  |  | 元 |  |  |  | 管理费 |  |  |  | 13.13
2 | 利润 |  |  |  | 元 |  |  |  | (人工费+机具费)*20%+其他利润 |  |  |  | 15.61
3 | 综合单价 |  |  |  | 元 |  |  |  | 定额直接费+利润 |  |  |  | 106.77
综合单价分析表
工程名称：航站楼桩基础工程（登机桥含活动端） | [9 empty] | 第 23 页 共 25 页
序号 | 17 | 项目编码 |  | 010506025002 | [6 empty] | 计量单位 |  | t
项目名称 |  | 预埋铁件 | [8 empty] | 综合单价 |  | 4666.51
清单综合单价组成明细
定额编号 | 定额名称 | 定额 单位 | 数量 | 单价（元） |  |  |  |  | 合价（元）
|  |  |  | 人工费 | 材料费 | 机具费 | 管理费 | 利润 | 人工费 |  | 材料费 | 机具费 | 管理费 | 利润
A1-5-150 换 | 预埋铁件 | t | 0.2123 | 2724.34 | 3659.83 | 284.6 | 865.07 | 602.62 | 578.39 |  | 776.99 | 60.42 | 183.66 | 127.94
A1-5-83 换 | 桩头插筋（HPB300） 换为【圆钢φ10以内】 | t | 0.0561 | 370.72 | 3339.59 | 4.35 | 107.83 | 75.03 | 20.78 |  | 187.23 | 0.24 | 6.05 | 4.21
A1-5-83 换 | 桩头插筋（HRB400） 换为【螺纹钢筋φ10~25】 | t | 0.7316 | 370.72 | 3159.34 | 4.35 | 107.83 | 75.03 | 271.23 |  | 2311.48 | 3.18 | 78.89 | 54.89
人工单价 |  | 小计 | [6 empty] | 870.4 |  | 3275.7 | 63.85 | 268.59 | 187.04
序号 | 工料机名称 |  |  |  | 单位 |  | 单价（元） |  | 数量 |  |  |  | 合价（元）
1.1 | 人工费 |  |  |  | 元 | [7 empty] | 870.4
00010010 | 人工费 |  |  |  | 元 |  | 1.03 |  | 845.047 |  |  |  | 870.4
1.2 | 材料费 |  |  |  | 元 | [7 empty] | 3275.7
99450760 | 其他材料费 |  |  |  | 元 |  | 1 |  | 9.1845 |  |  |  | 9.18
03135001 | 低碳钢焊条综合 |  |  |  | kg |  | 5.81 |  | 7.6429 |  |  |  | 44.41
01290001 | 钢板综合 |  |  |  | t |  | 3416.5 |  | 0.2144 |  |  |  | 732.59
01010125 | 螺纹钢筋φ10~25 |  |  |  | t |  | 3056 |  | 0.7536 |  |  |  | 2302.95
01090022 | 圆钢φ10以内 |  |  |  | t |  | 3231 |  | 0.0577 |  |  |  | 186.57
01010030 | 热轧圆盘条φ10以内 |  |  |  | t |  | 3299
1.3 | 机具费 |  |  |  | 元 | [7 empty] | 64.78
990901010 | 交流弧焊机容量21(kV·A) |  |  |  | 台班 |  | 64.83 |  | 0.932 |  |  |  | 60.42
990702010 | 钢筋切断机直径40(mm) |  |  |  | 台班 |  | 48.31 |  | 0.0709 |  |  |  | 3.42
1.4 | 主材费 |  |  |  | 元
1.5 | 设备费 |  |  |  | 元
取费 | 费用名称 |  |  |  | 单位 |  | 费率（％） |  | 取费基数 |  |  |  | 合价（元）
1.6 | 管理费 |  |  |  | 元 |  |  |  | 管理费 |  |  |  | 268.59
2 | 利润 |  |  |  | 元 |  |  |  | (人工费+机具费)*20%+其他利润 |  |  |  | 187.04
3 | 综合单价 |  |  |  | 元 |  |  |  | 定额直接费+利润 |  |  |  | 4666.51
综合单价分析表
工程名称：航站楼桩基础工程（登机桥含活动端） | [9 empty] | 第 24 页 共 25 页
序号 | 18 | 项目编码 |  | 010201007001 | [6 empty] | 计量单位 |  | m3
项目名称 |  | 水泥土搅拌桩（空桩） | [8 empty] | 综合单价 |  | 40.87
清单综合单价组成明细
定额编号 | 定额名称 | 定额 单位 | 数量 | 单价（元） |  |  |  |  | 合价（元）
|  |  |  | 人工费 | 材料费 | 机具费 | 管理费 | 利润 | 人工费 |  | 材料费 | 机具费 | 管理费 | 利润
A1-2-29 | 深层搅拌水泥桩 桩径1200mm以内 喷浆空桩 | 100m | 0.0105 | 981.43 | 38.22 | 1795.32 | 482.6 | 560.59 | 10.33 |  | 0.4 | 18.89 | 5.08 | 5.9
人工单价 |  | 小计 | [6 empty] | 10.33 |  | 0.4 | 18.89 | 5.08 | 5.9
序号 | 工料机名称 |  |  |  | 单位 |  | 单价（元） |  | 数量 |  |  |  | 合价（元）
1.1 | 人工费 |  |  |  | 元 | [7 empty] | 10.33
00010010 | 人工费 |  |  |  | 元 |  | 1.03 |  | 10.0261 |  |  |  | 10.33
1.2 | 材料费 |  |  |  | 元 | [7 empty] | 0.4
99450760 | 其他材料费 |  |  |  | 元 |  | 1 |  | 0.4022 |  |  |  | 0.4
1.3 | 机具费 |  |  |  | 元 | [7 empty] | 19.17
990220020 | 搅拌水泥桩机 |  |  |  | 台班 |  | 875.81 |  | 0.0188 |  |  |  | 16.45
990610010 | 灰浆搅拌机拌筒容量200(L) |  |  |  | 台班 |  | 253.21 |  | 0.0048 |  |  |  | 1.2
990619025@1 | 液压注浆机HYB60/50-1 |  |  |  | 台班 |  | 130.18 |  | 0.0095 |  |  |  | 1.24
1.4 | 主材费 |  |  |  | 元
1.5 | 设备费 |  |  |  | 元
取费 | 费用名称 |  |  |  | 单位 |  | 费率（％） |  | 取费基数 |  |  |  | 合价（元）
1.6 | 管理费 |  |  |  | 元 |  |  |  | 管理费 |  |  |  | 5.08
2 | 利润 |  |  |  | 元 |  |  |  | (人工费+机具费)*20%+其他利润 |  |  |  | 5.9
3 | 综合单价 |  |  |  | 元 |  |  |  | 定额直接费+利润 |  |  |  | 40.87
综合单价分析表
工程名称：航站楼桩基础工程（登机桥含活动端） | [9 empty] | 第 25 页 共 25 页
序号 | 19 | 项目编码 |  | 010201007002 | [6 empty] | 计量单位 |  | m3
项目名称 |  | 水泥土搅拌桩（实桩） | [8 empty] | 综合单价 |  | 164.97
清单综合单价组成明细
定额编号 | 定额名称 | 定额 单位 | 数量 | 单价（元） |  |  |  |  | 合价（元）
|  |  |  | 人工费 | 材料费 | 机具费 | 管理费 | 利润 | 人工费 |  | 材料费 | 机具费 | 管理费 | 利润
A1-2-28 换 | 深层搅拌水泥桩 桩径1200mm以内 喷浆桩体 | 100m | 0.0105 | 1307.82 | 10317.75 | 2555.61 | 671.46 | 780.15 | 13.77 |  | 108.63 | 26.91 | 7.07 | 8.21
人工单价 |  | 小计 | [6 empty] | 13.77 |  | 108.63 | 26.91 | 7.07 | 8.21
序号 | 工料机名称 |  |  |  | 单位 |  | 单价（元） |  | 数量 |  |  |  | 合价（元）
1.1 | 人工费 |  |  |  | 元 | [7 empty] | 13.77
00010010 | 人工费 |  |  |  | 元 |  | 1.03 |  | 13.3677 |  |  |  | 13.77
1.2 | 材料费 |  |  |  | 元 | [7 empty] | 108.63
34110010 | 水 |  |  |  | m3 |  | 2.13 |  | 0.3444 |  |  |  | 0.73
99450760 | 其他材料费 |  |  |  | 元 |  | 1 |  | 9.9483 |  |  |  | 9.95
04010015@1 | 复合普通硅酸盐水泥P.C 42.5 |  |  |  | t |  | 327 |  | 0.2995 |  |  |  | 97.94
1.3 | 机具费 |  |  |  | 元 | [7 empty] | 27.3
990220020 | 搅拌水泥桩机 |  |  |  | 台班 |  | 875.81 |  | 0.0252 |  |  |  | 22.07
990610010 | 灰浆搅拌机拌筒容量200(L) |  |  |  | 台班 |  | 253.21 |  | 0.0126 |  |  |  | 3.19
990619025@1 | 液压注浆机HYB60/50-1 |  |  |  | 台班 |  | 130.18 |  | 0.0126 |  |  |  | 1.64
1.4 | 主材费 |  |  |  | 元
1.5 | 设备费 |  |  |  | 元
取费 | 费用名称 |  |  |  | 单位 |  | 费率（％） |  | 取费基数 |  |  |  | 合价（元）
1.6 | 管理费 |  |  |  | 元 |  |  |  | 管理费 |  |  |  | 7.07
2 | 利润 |  |  |  | 元 |  |  |  | (人工费+机具费)*20%+其他利润 |  |  |  | 8.21
3 | 综合单价 |  |  |  | 元 |  |  |  | 定额直接费+利润 |  |  |  | 164.97