## E.1.1 工程项目清单汇总表
工程项目清单汇总表
工程名称：广州新机场航站楼桩基础及土石方工程 |  | 标段：广州新机场航站楼桩基础及土石方工程 | 第 1 页 共 1 页
序号 | 项 目 内 容 |  | 金 额 （元）
1 | 分部分项工程费
1.1 | 土石方及地基处理工程
1.1.1 | 土石方工程
1.1.2 | 地基处理工程
1.2 | 桩基础工程
1.2.1 | 航站楼桩基础工程（主楼及指廊）
1.2.2 | 航站楼桩基础工程（登机桥含活动端）
2 | 措施项目费
2.1 | 安全生产措施费 |  | 10656476.42
3 | 其他项目费
3.1 | 暂列金额 |  | 36136685.50
3.2 | 预算包干费
3.3 | 工程优质费 |  | 2000000.00
4 | 税前工程造价
5 | 增值税
6 | 合 计
其中： | 分部分项人工费 |  | 元
| 分部分项人工费占分部分项工程费的比例 |  | %
其中： | 分部分项机具费 |  | 元
| 分部分项机具费占分部分项工程费的比例 |  | %
注：1 专业工程暂估价为已含税价格，在计算增值税计算基础时不应包含专业工程暂估价金额； 2 本表宜用于按合同标的为工程量清单编制对象的工程汇总计算，以单项工程、单位工程等为工程量清单编制对象的工程可按本表汇总计算；

## 工程量清单编制说明
工程量清单编制说明
一、工程概况
见招标文件。
二、招标范围
见招标文件。
三、编制依据
1．《建设工程工程量清单计价标准》（GB/T50500-2024）；
2．《房屋建筑与装饰工程工程量计算标准》（GB/T50854-2024 ） 、《市政工程工程量计算标准》（GB/T50857-2024）、《园林绿化工程工程量计算标准》（GB/T50858-2024 ）；
3．《广东省建设工程计价依据（2018）》，包括《广东省房屋建筑与装饰工程综合定额（2018）》《广东省市政工程综合定额（2018）》《广东省通用安装工程综合定额（2018）》《广东省园林绿化工程综合定额（2018）》《广东省建设工程施工机具台班费用编制规则（2018）》；
4．广东省住房和城乡建设厅《关于贯彻实施〈建设工程工程量清单计价标准〉及九项专业工程工程量计算标准的通知》（粤建市〔2025〕196号）、《关于调整广东省建设工程计价依据增值税税率的通知》（粤建标函〔2019〕819号）；
5．广东省建设工程标准定额站《关于调整〈广东省建设工程计价依据2018〉计价规则的通知》（粤标定函〔2025〕22号）、《关于贯彻执行〈建设工程工程量清单计价标准〉及九项专业工程工程量计算标准的实施意见》（粤标定函〔2025〕24号）；
6．招标施工图纸：
广东省建筑设计研究院集团股份有限公司设计的广州新机场航站楼桩基础及土石方工程（设计号：23X1017，版本：V1.0，日期：2025.11.20）；
7．《佛山市建设工程造价服务中心关于发布2025年10月份房屋建筑工程和市政基础设施工程台班价格指数、主要建筑材料价格指数等造价信息的通知》（佛建价〔2025〕25号）；
8．国家相关法规及省市有关计费、计价文件规定。
四、总则
1．工程量清单由分部分项工程量清单、措施项目清单、其他项目清单和增值税组成。承包人投标时应结合招标文件、合同条款、技术规范及图纸报价，承包人对比招标施工图发现招标清单有缺漏项、及招标清单项目特征描述不全、描述与图纸及技术规范不符、材料设备价格存在与市场严重偏差，应在答疑时提出具体明细项，未在招标答疑提出视为在报价时已综合考虑上述因素，除调整设计变更变化费用外，其余在结算时不予计算。答疑时发包人回复不予调整的，结算时不予计算，相关费用由承包人考虑在报价内。
2．本项目承包方式见合同专用条款。
3．合同价格在合同执行过程中发生下列情况，结算做相应调整：
（1）因发包人增加额外或减少原有需求，承包范围发生变化，导致增减工作内容或工程量；
（2）设计标准发生变化；因发包人原因发生的设计变更；
（3）工程量产生变化；
（4）在合同执行期间，因国家、省、市政策调整导致增值税的费（税）率发生变化。
4．采用综合单价的清单项目，结算量据实计算。投标人在报价时应严格按照工程量清单中的工程量报价，工程量不允许调整。如投标人提交的报价文件中的工程量与招标清单工程量不一致，发包人有权在评标时按招标清单工程量对投标文件工程量及报价进行修正，修正后的报价为评标价。中标价的确定执行招标文件规定。
5．中标价包括施工期内招标文件中要求承担的风险内容和范围、上级政府及当地政府现行规定的应缴纳的各种税收和费用（包含但不限于资源税、增值税、个人所得税等）、管理费、利润、其他保护措施及自然灾害等因素。未报价的项目则视为该项费用已含在相关项目的综合单价和合价内。投标人在报价时应充分考虑各种施工可能出现的风险因素。
6．工程量清单中开列的工程量的工作内容包含：①清单计量标准规定的工作内容，项目名称及项目特征描述的工作内容；②《建设工程工程量清单计价标准》（GB/T50500-2024）、《广东省建设工程计价依据（2018）》中规定的工作内容；③除①、②外，为完成本项目需要的其他工作内容（结合施工组织设计）。工程量清单项目中【项目特征】的描述须与本说明和规定共同使用。工程量清单项目中的综合单价除包括上述内容外，还应结合招标文件、招标文件所附合同条款、图纸等技术文件、有关技术规范及标准、现场施工条件、施工组织设计及施工方案等阅读、理解并进行报价。
7．工程量清单中开列清单项目的工程量计算规则，在清单项目名称及项目特征中有说明的按照该说明（同时结合本《工程量清单编制说明》），无说明的按照清单计量、计价标准执行。
8．除非合同中另有约定，投标人在工程量清单中填入的单价或费用应为综合单价。所谓综合单价应被理解为单价或费用已包含投标人为完成合同工程所需的劳务、材料、机械、质检、安装、缺陷修复、管理费、利润以及招标文件及合同中约定包含的风险费用、责任和义务等。
9．投标人对工程量清单列出的每一清单项目均须填报单价和合价。对没有填入或填入为“0”的单价与合价项目，则视为该项费用已含在其他工程量报价清单的综合单价与合价内，或被视为免费提供此项服务，今后不做调整。当清单项目计量单位为“项”时，则该清单项目的价款风险由投标单位承担，结算时不作调整，若此项目没有报价，该清单项目造价将被认为已包含在其它清单单价或价款中。
10．工程量清单表中的所有项目均需按照给定的格式做详细的单价构成分析。相同清单项目名称及项目特征描述可以只填报一个综合单价分析表，清单项目相同但所使用的主材不同的，则分别填报综合单价分析表。分部分项工程和单价措施项目清单与计价表中的综合单价须与综合单价分析表中的综合单价对应一致，否则结算时以较低的综合单价计算（合同包干部分按投标价结算）。
11．投标人填入“开标一览表”中的“总报价”，必须与“工程项目清单汇总表”中各项费用的合计相一致。
12．投标人所提供的电子文件必须能够打开，电子文件的内容必须按招标文件的要求格式填报，不得擅自调整格式及顺序，同时电子文件内容必须与纸质投标文件正本内容一致。
13．发包人不组织投标人踏勘现场，投标人可自行前往现场考察，熟悉施工现场的地形、沟渠等情况，以获得可能影响投标报价的直接资料，所需发生的费用应在投标报价中综合考虑。投标人将一律被视为已确认所有现场条件，并预料到了可能发生的任何费用，招标结束后不得以不了解现场情况为由，提出投标报价以外的费用要求，对此发包人将不作考虑。考察现场的费用由投标人自己承担。
14．发包人提供的施工现场资料和数据，只是为了使投标人能够利用发包人现有的资料。发包人对投标人由此而作出的推论、理解和结论概不负责。
15．投标人需协助办理工程开工、验收、竣工等所需的各项相关手续，包括但不限于施工许可证（或临时施工许可证）、报建手续、余泥排放证、排污手续、排水接驳、水质检测、排水许可证、排污口规范化、噪音排放、环保检测、环保验收、消防验收、水保监测、水保验收、人防验收、防雷验收、节能备案及验收、竣工验收备案、石方开挖爆破报批,并承担办理上述手续中需投标人承担的费用（负责协调施工过程中的相关职能部门、其他施工单位及周边影响项目开发进展的单位、公司和居民，包括且不限于：街道居委、公安派出所、交通部门、消防部门、质监安监、城管、建管、地保办等），投标人应在投标报价中考虑以上因素，所需费用综合考虑到投标报价内，中标后不对此项费用进行任何签证处理。
16．投标人必须负责所承包范围工程的竣工资料的收集整理工作，包括协调其他分包单位竣工资料及时归档至投标人竣工资料内，竣工验收时一并移交当地政府部门，并按发包人要求移交发包人，投标人应在投标报价中考虑这一因素，所需费用综合考虑到投标报价内，中标后不对此项费用进行任何签证处理。
17．投标人在报价中应综合考虑如下情况：
17.1主要设备材料的自检费用、提供给发包人委托的第三方检测的材料费用、配合第三方材料检测产生的费用（如原材料送检等）、声测管及钻芯等检测后工程实体的修复费用由投标人在投标报价中综合考虑，结算时不做调整；投标人应配合第三方检测单位及监测单位进行抽检、取样、埋设、监测等工作，由此引起的费用由投标人在投标报价中综合考虑，结算时不做调整。
17.2本项目如需现场临时堆土，需要做好防护措施，相应保护措施费用在投标报价内综合考虑。
17.3施工用水、用电的单价包括供电局或佛山市建筑工程造价服务中心发布的标准价格，以及由机场或项目用地相关管理部门另行收取的公共成本分摊费用，水电单价由投标人自行综合考虑报价。结算时水、电费按照投标单价结算，除合同另有约定外，结算不作调整。
17.4投标人所报的材料及设备单价均为到工地结算价，即包含采购费、包装费、运杂费及运输损耗、仓储保管费、装卸费、吊装费及场内多次转运费等。
17.5本项目混凝土所需的外加剂（如：水下、抗渗、防水、泵送等）不论清单项目特征描述是否全面，均由投标人在对应清单投标报价中综合考虑。
17.6根据前期与铁路方协调，机场方（本项目）施工过程中的施工组织、施工荷载、塔吊布置、汽车吊条件等均有所受限，由此增加的费用由投标人综合考虑在投标报价内，除合同另有约定外，结算不作调整。
17.7施工协管、交通疏解费用：本项目因施工环境复杂，投标人应配置足够的施工协管员，保证施工有序、安全和施工道路、进场道路运行通畅。工程实施过程中，若因占用原有市政道路或进场道路的空间，导致道路车行、人行交通组织发生改变，为保障各类交通运行通畅、安全，降低施工占道影响，需对影响范围内的道路进行车流及行人疏导，保证该段交通正常运行，包括但不限于设置信号灯、警示灯、安全分隔等，必要时应安排专人到现场指挥，由此产生的费用由投标人在投标报价中综合考虑。
17.8防雷接地：投标人需结合本项目地理位置、施工范围、施工内容设置防雷安全设施，综合考虑防雷等级、防雷类别、防雷做法且满足招标文件及相关规范要求，防雷设施费用由投标人在投标报价中综合考虑，不单独列项计算，除合同另有约定外，结算不作调整。
18．如因需与其他标段配合的土石方填挖影响本标段施工的,工期可根据实际情况进行调整，由此引起本标段的施工停滞间歇、多次进退场、人工与机械停滞损失、周转材料租赁期延长、临时设施费、管理费等增加费用及工期延长引起的其他费用由投标人综合考虑在投标报价中。
五、其他说明
（一）分部分项工程
1．土石方及地基处理工程
（1）工程量清单报价应综合考虑地质（土石方类型、土石比例、压实系数）和水文条件、地形平面与坡度、地表环境、建（构）筑物及地下管线埋深等各种因素。除合同另有约定外，结算时均以招标施工图纸相关内容为准，不因上述原因调整综合单价。
（2）本项目土石方工程量以经发包人及设计单位确认的设计图纸及设计变更为依据计算。若原地面地形地貌有较大变化，实际标高与设计所依据的地形图标高差别较大，可由中标人书面提出、由发包人组织联合测量，报设计出具设计变更文件。
（3）清除地表灌木、乔木的根系、草皮等,地被、灌木、树木的规格尺寸、高度等综合考虑;清除征地移交剩余的地上附着物（含树木、建构筑物等）以及地下障碍物（含水沟、基础、杂石等）;树木、树根、草皮、建构筑拆除物等废弃物利用或外弃应当符合设计要求或本地淤泥渣土弃置规定,综合考虑拆除、清理转堆、场内外运输、转堆、转运、弃土场地平整等，请投标人自行踏勘现场，综合考虑所有费用在“填方碾压”项投标报价中。
（4）沟塘处理的相关工程量均以设计单位正式提供的施工图纸或现场签证为依据计算。
（5）本项目清单工程量计算规则中的挖运方体积均指天然密实体积（自然方），回填方体积指碾压后的压实方体积。
（6）本项目土石方、淤泥的开挖方式（人工、机械或人机配合，爆破作业及解小等）和运输方式（上坡降效、水平运输、垂直运输、转堆、转运等），请投标人综合考虑在报价内。
（7）本项目石方开挖如需爆破作业，根据中标人的施工组织方案，进行一次或多次爆破作业所发生的施工封闭围挡及安全防护，编制爆破施工技术方案并通过发包人、铁路方评估，按要求通过有资质的第三方评估机构的认定等工作，由投标人综合考虑在投标报价内，结算不予调整。
（8）填方区的强夯地基、冲击碾压、振动碾压处理的压实度及夯沉量均应满足设计及施工规范要求；挖方区的整平及振碾、压实度均需满足设计要求；除挖填交界面强夯处理单独开项外，挖、填、运土石方的其余工作内容及费用均包含在填方碾压清单项目的综合单价中。
2．桩基础工程
（1）本项目声测管及抽芯管埋设若由于施工单位原因造成无法检测或更改检测方式的，由此造成增加的钻孔、检测等费用由中标人承担并在结算时扣除。
（2）施工单位原因出现偏桩、斜桩所导致的重复施工以及承台加大，费用增加均由中标人承担。
（3）各类桩体施工应结合招标文件和施工图纸的要求，综合考虑所采用的施工机械和施工工法，除合同另有约定外，结算时综合单价不作调整。
（4）桩基础、土石方工程的施工顺序应按照招标文件和施工图纸相关要求执行，投标人自行调整施工顺序导致的空桩工程量增加，结算时不予计量。
（5）灌注桩结算工程量按工程量清单约定计算，如出现灌注桩（试验桩除外）钻芯检测揭露长度短于现场施工记录且平均短于50cm以上时，以钻芯检测长度为准对现场施工记录进行修正，结算桩长=（第三方钻芯揭露桩总长/第三方钻芯桩施工记录总长度）*全部桩施工记录长度。
（6）工程桩空桩计量说明:未开挖基坑土方前施工的桩，则空桩长度按本项目平整场地后标高至设计桩顶标高计算;已开挖基坑土方后施工的桩，则空桩长度按开挖后地面标高至设计桩顶标高计算。设计桩顶标高均不计浮浆段高度。
（7）桩基础“入岩增加费”按入岩达到设计要求持力层的全岩面标高（指桩径全截面入岩）至设计桩底标高（设计为区间值时按中值计算）乘以设计桩截面以体积计算。全岩面持力层（指桩径全截面入岩）以上部位的孤石、岩层、障碍物、夹岩等处理增加费用综合考虑在灌注桩清单投标报价中，不另计算。
（8）泥浆护壁成孔灌注桩“截（凿）桩头”工程量按设计超灌注高度（设计为区间值时按中值计算）乘以设计桩截面以体积计算。
（9）除图示需要采用后注浆的桩以外，本项目未要求桩底压浆，若实施时发生桩底压浆则视为投标人自行采取的施工质量保证措施，不另外增加费用。灌注桩清单区分空桩、实桩，桩头定位钢护筒费用统一计入实桩清单，单独开项的钢护筒为不可拔除的永久钢护筒（具体以招标工程量清单为准）。
（10）永久钢护筒：如实际发生永久钢护筒，结算时需扣除2m定位钢护筒的工程量。
（11）钢筋类清单按设计图示长度乘单位理论质量计算。各类（包括设计要求的、钢筋定尺长度产生的）焊接、搭接或机械连接形式以及措施钢筋均由投标人在报价中考虑，结算时不再另行计算。
（12）泥浆处理：投标人应因地制宜制定桩基础的泥浆处理施工方案，泥浆处理必须满足招标文件绿色安全文明施工及政府相关要求，对于特殊区域桩基础施工应及时用泥浆罐车运输泥浆，泥浆处理相关费用由投标人在投标报价中综合考虑，不单列项。
（13）泥浆池（槽）砌筑及拆除费用：按招标文件及相关规范要求设置泥浆池及泥浆池拆除费用由投标人在投标报价中综合考虑，不单独列项。
（14）自发电增加费：本项目如由于各种原因导致的生产生活自发电增加费用，本项目内此项费用由投标人在对应清单综合单价中考虑，不另行计算计列。
（15）吊装设备基础及其桩基础费用：本项目内此项费用由投标人在投标报价中综合考虑，不另单独列项。
（二）措施项目
招标人提出的措施项目清单是根据一般情况所列，因此投标人在报价时，应根据本企业的实际情况和拟采用的施工方案，详细分析其所含的项目特征和工程内容，自行报价，投标人没有计算或少计算的费用，视为已包括在其他相关费用内。
所有涉及本项目制作安装的措施项目费用，投标时投标人均应作充分考虑，投标人不能以现有提供的各种条件不满足运输、制作、起吊安装、堆放保管条件为由而要求签证。同时也不能以实际施工条件与招标时发生变化作为索赔任何费用的依据。措施费包括如下：
1．绿色施工安全防护措施费：是在现阶段建设施工过程中，为达到绿色施工和安全防护标准， 需实施实体工程之外的措施性项目而发生的费用，主要内容包括以下两个方面：1）按照国家现行的建筑施工安全、施工现场环境与卫生标准和有关规定，购置和更新施工安全防护用具及设施、改善安全生产条件和作业环境所需要的费用。2）在保证质量、安全等基本要求的前提下，项目实施中通过科学管理和技术进步，最大限度地节约资源，减少对环境影响，实现环境保护、节能与能源利用、节材与材料资源利用、节水与水资源利用、节地与土地资源保护，达到广东省《建筑工程绿色施工评价标准》所需要的措施性费用。具体内容包含但不限于：
①文明施工措施：内容包括组织管理、规划管理、实施管理、评价管理、用工实名管理等（详见各专业定额）。用工实名管理包括：利用信息技术手段，对施工现场人员登记并进行监管的各项信息、建立实名管理制度，开展实名管理所需数据的提取、登记、审核、报送和档案管理等工作；在施工区域安装电子信息卡刷卡或者个人生物信息识别设备等门禁设施，用于施工现场人员的日常考勤和工作情况记录；在项目现场设置公示牌，将每月经施工现场人员确认的考勤与工资支付信息在公示牌上进行公示；落实工程建设领域人工费用与其他工程款分账管理制度，设立工资支付专用账户，统一为已实名信息采集的施工现场人员办理银行卡，并通过银行卡足额发放工资；自行或提请银行将银行卡制作发放信息、工资支付信息归集后上传至实名监管系统，并向施工现场人员反馈其工资收入信息；施工现场人员退场时，为其办理退场登记，填报登记退场日期、用工评价或者诚信记录。该费用属合价包干项目，除合同另有约定外，结算时不作调整。
②环境保护措施：内容包含扬尘控制、噪音与振动控制、光污染控制、水污染控制、土壤保护、建筑垃圾控制、地下和周边设施文物资源保护、节能与能源利用、节材与材料资源利用、节水与水资源利用、节地与施工用地保护、发展绿色施工“四新”技术等（详见各专业定额）。该费用属合价包干项目，除合同另有约定外，结算时不作调整。
③临时设施措施：包括现场办公生活设施、施工现场临时用电、施工现场临时用水设施、施工现场设施、临时设施维护及拆除等（详见各专业定额）。临时设施措施指除现有公共临时设施以外的为完成本标段承包范围内施工管理而发生的投标人为进行建筑工程施工所必须搭设的生活和生产用的临时建筑物、构筑物和其他临时设施费用等，包括：工地大门、临时宿舍、文化福利及公用事业房屋与构筑物，仓库、办公室、加工厂以及招标范围内水、电、管线等临时设施和小型临时设施、除招标文件和设计图纸要求修建之外的为施工现场施工及运输服务的临时道路。临时设施费用包括临时设施的搭设、维修、拆除和摊销费，还包括因场地的实际使用情况而发生的二次或多次搬迁搭拆费用。工程竣工后，除发包人通知需移交给发包人外， 投标人在接到发包人书面通知后的一星期内无条件拆除、恢复原状、清理场地并将垃圾外运。现有公共临时设施的建设和维护、保养、保修由承包单位提供。投标单位应根据现场实际情况综合考虑进行报价。投标单位报价时应考虑折旧、回收摊销的费用。该费用属合价包干项目，除合同另有约定外，结算时不作调整。
④安全生产措施：内容包含临边洞口交叉防护、高处作业防护、保健急救措施、安全检测费用、施工机具防护、人员安全与健康管理等（详见各专业定额）之外，还包含安全生产责任险保费以及《企业安全生产费用提取和使用管理办法》（财资〔2022〕136号）相关要求。安全施工费指除现有外排栅、外脚手架以外的为完成本标段承包范围内施工管理而发生的施工现场安全施工所需的各项费用。包括：临边、洞口、交叉、高处作业及基坑支护栏杆安全防护费用，保健急救措施费用；安全帽、安全带、安全网及安全设施的检测费用；施工机具防护费用；按省市有关文件规定对建设工程实行平安卡制度所发生的各项费用。对于危险性较大的分部分项工程及超过一定规模的危险性较大的分部分项工程增加安全生产设施、设备投入以及组织方案专家论证。安全生产措施费属于不可竞争费用，投标人按照招标清单列出的金额填写，并在投标报价中单列，结算时按照合同条款约定执行。
2．BIM费用 ：是指承包单位按招标文件要求完成与BIM相关工作需发生的费用。投标人认真阅读招标文件，所发生BIM费用在相应的措施项内报价，本项目内此项费用在“措施项目（建筑工程）”计列，该费用属合价包干项目，除合同另有约定外，结算时不作调整。
3．对地下管线、其它相邻建（构）物等的保护费及相应降效费：因本项目施工现场复杂，要求在本项目施工过程中及其他施工单位利用本项目施工过程中，确保本项目范围内管线及相邻建筑物的安全。本项目施工作业前探明地下管线，做好相应的保护工作，对于新发现的管线应及时通知参建各方，对于重要管线应加强监测与保护，除设计图纸有明确做法和设计变更的管线保护费用外，其他发生的管线保护相关费用由投标人在投标报价中综合考虑。本项目内此项费用在“措施项目（建筑工程）”计列，该费用属合价包干项目，除合同另有约定外，结算时不作调整。
4．建设单位办公场所费：是指投标人根据招标文件要求提供相应办公场所，本项目内此项费用在“措施项目（建筑工程）”计列，该费用属合价包干，除合同另有约定外，结算时不作调整。
5．其他大型机械进出场及安拆费：指机械整体或分体自停放场地运至施工现场或由一个施工地点运至另一个施工地点，所发生的机械进出场运输及转移费用及机械在施工现场进行安装、拆卸所需的人工费、材料费、机械费、试运转费和安装所需的辅助设施的费用，但不包括根据《广东省建设工程计价依据（2018）》规定应包含在管理费中的机械场外运费。 中标人须提前进入现场，做好施工准备工作，非招标人原因造成停工或工期滞后，该停滞期间的设备闲置费用已考虑在此措施费中。该费用请投标人在投标报价中综合考虑。
6．其他措施费：凡以上措施项目没有体现（或有体现但未在工程量清单中开列），施工中又必须发生或者投标人认为为完成本项目将会发生的其他措施费用均可在本清单项中补充列项及报价。该费用在完成规定内容且验收符合要求的前提下属合价包干项目，结算时不作调整；若未完成规定内容且验收不符合要求则该措施项目费不予计量和结算。
7．其他事项：依据中华人民共和国住房和城乡建设部令第37号《危险性较大的分部分项工程安全管理规定》（以下简称“37号文”）及粤建规范〔2019〕2号文等相关文件，投标人应针对本项目存在的危险性较大的分部分项工程编制相应的专项施工方案及相应的安全管理措施，做到安全、文明施工。针对本项目危险性较大工程投入的相关人、材、机等相关措施费用由投标人在报价内综合考虑。
（三）其他项目
1．暂列金额：发包人用于招标时尚未能确定或详细说明的工程、服务和工程实施中可能发生的合同价款调整等所预留的费用。包括用于施工合同签订时尚未确定或者不可预见的所需材料、设备、服务的采购，施工中可能发生的工程变更、合同约定调整因素出现时的工程价款调整以及发生的索赔、现场签证确认等的费用。虽在投标时计入投标人的报价中，但不为投标人所有，在工程实施过程中，经招标人审批后方可使用。工程结算时，按合同约定和中标人实际完成的并经监理和招标人审定后的工作量结算，剩余部分仍归招标人所有。暂列金额应按招标工程量清单中列出的金额填写。
2．预算包干费：预算包干内容一般包括施工雨（污）水的排除、因地形影响造成的场内料具二次运输、20m高以下的工程用水加压措施、施工材料堆放场地的整理、机电安装后的补洞（槽）工料费、工程成品保护费、施工中的临时停水停电、基础埋深2m以内挖土方的塌方、日间照明施工增加费（不包括地下室和特殊工程）、完工清场后的垃圾外运、水电管线预埋因堵塞而增加的费用等。场地清理及垃圾外运项若承包人未按规定及时进行清运则由发包人另行委托队伍进行清运，实际清运费用由承包人承担。补洞工料费含孔洞的修补、塞洞补洞、塞缝和恢复费用等，补洞工作指孔洞的修补、塞洞补洞、塞缝和恢复等。预算包干费属合价包干项目，除合同另有约定外，结算时不作调整。
预算包干费的特别说明：中标人应负责施工期间本项目施工范围内临时排水系统规划、修建（综合考虑地形、标高等环境影响），临时排水系统应满足施工期间排水顺畅的要求，并应充分考虑施工期间临时排水系统多次修建、拆除、再修建等重复工作。可利用场区新老沟渠自行排除并确保排水畅通，施工排水进入发包人指定地点时（现场沟渠、或者机场红线边排水点）必须采取沉淀降砂等措施并定期清理沉砂。由于本项目施工而影响其它单位的正常排水,或引起周边村庄农民、政府部门的投诉，或引起其他单位修筑的设施遭到破坏等，应由投标人负责修复、处理纠纷和赔偿相应费用。在永久排水系统贯通后，方能拆除临时排水系统及措施，将相关区域恢复满足发包人行业验收要求。
3．工程优质费：发包人要求中标人配合后续主体工程（T1航站区工程）获得鲁班奖（接受与广州新机场其他项目联合申办鲁班奖）。如获得鲁班奖，结算时可计算合同价内的奖励金200万元；如非中标人原因导致项目未能达到鲁班奖评选条件，结算时不计算合同价内的奖励金200万元；如因中标人原因导致项目未能达到鲁班奖评选条件，结算时除不计算合同价内的奖励金200万元外，另外扣除违约金200万元。该费用属合价包干项目，在“其他项目”清单内计列。投标报价时，工程优质费应按招标工程量清单中列出的金额填写，该项作为不竞争费用。
（四）其他事项
1．本次最高投标限价中不竞争费用包括：安全生产措施费、暂列金额、工程优质费。
2．招标文件及技术标准中要求投标人综合考虑的部分，未单独开列清单计算的其他费用由投标人在投标报价中综合考虑。

## E.2.1 分部分项工程项目清单计价表1【土石方工程】
分部分项工程项目清单计价表
工程名称：土石方工程 |  |  |  | 标段：广州新机场航站楼桩基础及土石方工程 |  |  | 第 1 页 共 8 页
序号 | 项目编码 | 项目名称 | 项目特征描述 |  | 计量 单位 | 工程量 |  | 金额（元）
[8 empty] | 综合单价 | 合价
航站区、工作区土石方工程
本页小计
分部分项工程项目清单计价表
工程名称：土石方工程 |  |  |  | 标段：广州新机场航站楼桩基础及土石方工程 |  |  | 第 2 页 共 8 页
序号 | 项目编码 | 项目名称 | 项目特征描述 |  | 计量 单位 | 工程量 |  | 金额（元）
[8 empty] | 综合单价 | 合价
1 | 040101001001 | 填方碾压（土方挖运填） | 1.部位:航站区、工作区土方 2.施工方式:结合现场实际情况,施工单位以招标文件技术要求制定相应施工方案,在满足技术要求的情况下综合考虑 3.土方来源:本工程范围内可利用回填土方,含建筑垃圾、晾晒后可利用的沟塘淤泥、其它施工区域内开挖土方等（耕植土除外）,场区内其他标段土方等综合考虑 4.压实度要求:填土压实度满足设计图纸及相关规范要求、含挖方区的原土面压实满足设计要求 5.运距:综合考虑土方运距、转堆转运,不因土方调配方案改变增加运费,请投标人在投标报价综合考虑 6.工作内容:包括清除地表灌木、乔木的根系、草皮等,地被、灌木、树木的规格尺寸、高度等综合考虑；清除征地移交剩余的地上附着物（含树木、建构筑物等）以及地下障碍物（含水沟、基础、杂石等）；开挖（含原临时边坡支护）、运输、回填、分层碾压（含振动碾压、冲击碾压、强夯等综合考虑压实工法）及可能发生的翻挖、倒运、整修等产生的费用。 7.工程量计算规则:按设计回填压实方体积计算（土石比例按设计说明） 8.其他说明:开挖方式、机械行走路线换填处理或铺设钢板等措施、垂直运输、场内二次转运、转堆及堆土场场地平整、施工过程中跨越铁路结构上方的施工措施费用等综合考虑 |  | m3 | 2127040
本页小计
分部分项工程项目清单计价表
工程名称：土石方工程 |  |  |  | 标段：广州新机场航站楼桩基础及土石方工程 |  |  | 第 3 页 共 8 页
序号 | 项目编码 | 项目名称 | 项目特征描述 |  | 计量 单位 | 工程量 |  | 金额（元）
[8 empty] | 综合单价 | 合价
9.其他:满足设计图纸、招标文件及相关规范要求
本页小计
分部分项工程项目清单计价表
工程名称：土石方工程 |  |  |  | 标段：广州新机场航站楼桩基础及土石方工程 |  |  | 第 4 页 共 8 页
序号 | 项目编码 | 项目名称 | 项目特征描述 |  | 计量 单位 | 工程量 |  | 金额（元）
[8 empty] | 综合单价 | 合价
2 | 040102001001 | 填方碾压（石方挖运填） | 1.部位:航站区、工作区石方 2.施工方式:结合招标文件、现场实际情况综合考虑机械开挖、爆破等开挖及破碎（岩石解小）方式,制定施工方案，满足相关要求 3.石方来源:本工程范围内可利用回填石方,含建筑垃圾、其它施工区域内开挖石方等,场区内其他标段石方等综合考虑 4.压实度要求:填石压实度满足设计图纸及相关规范要求、含挖方区的原土面压实满足设计要求 5.运距:综合考虑石方运距、转堆转运,不因石方调配方案改变增加运费,请投标人在投标报价综合考虑 6.工作内容:包括清除地表灌木、乔木的根系、草皮等,地被、灌木、树木的规格尺寸、高度等综合考虑；清除征地移交剩余的地上附着物（含树木、建构筑物等）以及地下障碍物（含水沟、基础、杂石等）；开挖回填（含挖填交界处、高铁回填区、工作面搭接及不同区域搭接台阶开挖回填）、运输、石方现场爆破（含清理工作面、布孔、钻孔、验孔、装药、填塞、网路、警戒、起爆、检查、二次破除）、解小（粒径满足设计要求）、分层碾压（综合考虑振动碾压、冲击碾压、强夯等压实工法）及可能发生的筛选、翻挖晾晒、倒运、整修、爆破监理等与完成石方爆破有关的全部工作等产生的费用。 7.工程量计算规则:按设计回填压实方体积计算（土 |  | m3 | 1704553
本页小计
分部分项工程项目清单计价表
工程名称：土石方工程 |  |  |  | 标段：广州新机场航站楼桩基础及土石方工程 |  |  | 第 5 页 共 8 页
序号 | 项目编码 | 项目名称 | 项目特征描述 |  | 计量 单位 | 工程量 |  | 金额（元）
[8 empty] | 综合单价 | 合价
石比例按设计说明） 8.其他说明:开挖方式、机械行走路线换填处理或铺设钢板等措施、垂直运输、场内二次转运、转堆及堆土场场地平整、施工过程中跨越铁路结构上方的施工措施费用等综合考虑。 9.其他:满足设计图纸、招标文件及相关规范要求
加油站土石方工程
本页小计
分部分项工程项目清单计价表
工程名称：土石方工程 |  |  |  | 标段：广州新机场航站楼桩基础及土石方工程 |  |  | 第 6 页 共 8 页
序号 | 项目编码 | 项目名称 | 项目特征描述 |  | 计量 单位 | 工程量 |  | 金额（元）
[8 empty] | 综合单价 | 合价
3 | 040101001002 | 填方碾压（土方挖运填） | 1.部位:加油站土方 2.施工方式:结合现场实际情况,施工单位以招标文件技术要求制定相应施工方案,在满足技术要求的情况下综合考虑 3.土方来源:本工程范围内可利用回填土方,含建筑垃圾、晾晒后可利用的沟塘淤泥、其它施工区域内开挖土方等（耕植土除外）,场区内其他标段土方等综合考虑 4.压实度要求:填土压实度满足设计图纸及相关规范要求、含挖方区的原土面压实满足设计要求 5.运距:综合考虑土方运距、转堆转运,不因土方调配方案改变增加运费,请投标人在投标报价综合考虑 6.工作内容:包括清除地表灌木、乔木的根系、草皮等,地被、灌木、树木的规格尺寸、高度等综合考虑；清除征地移交剩余的地上附着物（含树木、建构筑物等）以及地下障碍物（含水沟、基础、杂石等）；开挖（含原临时边坡支护）、运输、回填、分层碾压（含振动碾压、冲击碾压、强夯等综合考虑压实工法）及可能发生的翻挖、倒运、整修等产生的费用。 7.工程量计算规则:按设计回填压实方体积计算（土石比例按设计说明） 8.其他说明:开挖方式、机械行走路线换填处理或铺设钢板等措施、垂直运输、场内二次转运、转堆及堆土场场地平整、施工过程中跨越铁路结构上方的施工措施费用等综合考虑 9.其他:满足设计图纸、招标文件及相关规范要求 |  | m3 | 40506
本页小计
分部分项工程项目清单计价表
工程名称：土石方工程 |  |  |  | 标段：广州新机场航站楼桩基础及土石方工程 |  |  | 第 7 页 共 8 页
序号 | 项目编码 | 项目名称 | 项目特征描述 |  | 计量 单位 | 工程量 |  | 金额（元）
[8 empty] | 综合单价 | 合价
4 | 040102001002 | 填方碾压（石方挖运填） | 1.部位:加油站石方 2.施工方式:结合招标文件、现场实际情况综合考虑机械开挖、爆破等开挖及破碎（岩石解小）方式,制定施工方案，满足相关要求 3.石方来源:本工程范围内可利用回填石方,含建筑垃圾、其它施工区域内开挖石方等,场区内其他标段石方等综合考虑 4.压实度要求:填石压实度满足设计图纸及相关规范要求、含挖方区的原土面压实满足设计要求 5.运距:综合考虑石方运距、转堆转运,不因石方调配方案改变增加运费,请投标人在投标报价综合考虑 6.工作内容:包括清除地表灌木、乔木的根系、草皮等,地被、灌木、树木的规格尺寸、高度等综合考虑；清除征地移交剩余的地上附着物（含树木、建构筑物等）以及地下障碍物（含水沟、基础、杂石等）；开挖回填（含挖填交界处、高铁回填区、工作面搭接及不同区域搭接台阶开挖回填）、运输、石方现场爆破（含清理工作面、布孔、钻孔、验孔、装药、填塞、网路、警戒、起爆、检查、二次破除）、解小（粒径满足设计要求）、分层碾压（综合考虑振动碾压、冲击碾压、强夯等压实工法）及可能发生的筛选、翻挖晾晒、倒运、整修、爆破监理等与完成石方爆破有关的全部工作等产生的费用。 7.工程量计算规则:按设计回填压实方体积计算（土石比例按设计说明） |  | m3 | 299622
本页小计
分部分项工程项目清单计价表
工程名称：土石方工程 |  |  |  | 标段：广州新机场航站楼桩基础及土石方工程 |  |  | 第 8 页 共 8 页
序号 | 项目编码 | 项目名称 | 项目特征描述 |  | 计量 单位 | 工程量 |  | 金额（元）
[8 empty] | 综合单价 | 合价
8.其他说明:开挖方式、机械行走路线换填处理或铺设钢板等措施、垂直运输、场内二次转运、转堆及堆土场场地平整、施工过程中跨越铁路结构上方的施工措施费用等综合考虑。 9.其他:满足设计图纸、招标文件及相关规范要求
本页小计
合 计

## E.2.1 分部分项工程项目清单计价表1【地基处理工程】
分部分项工程项目清单计价表
工程名称：地基处理工程 |  |  |  | 标段：广州新机场航站楼桩基础及土石方工程 |  |  | 第 1 页 共 8 页
序号 | 项目编码 | 项目名称 | 项目特征描述 |  | 计量 单位 | 工程量 |  | 金额（元）
[8 empty] | 综合单价 | 合价
航站区、工作区地基处理
1 | 040101005001 | 沟塘清淤 | 1.部位:航站区沟塘处理 2.土壤类别:淤泥、流沙等综合考虑 3.运距:综合考虑运距、转堆转运,不因土方调配方案改变增加运费,请投标人在投标报价综合考虑 4.施工方式:投标人根据现场实际情况及设计图纸要求综合考虑 5.工作内容:包括抽水、淤泥开挖、装卸、场内运输到淤泥晾晒点、淤泥晾晒、堆土场地平整等 6.工程量计算规则:面积以设计图示尺寸，深度按现场实际计算 7.其他:满足设计图纸、招标文件及相关规范要求 |  | m3 | 44258
本页小计
分部分项工程项目清单计价表
工程名称：地基处理工程 |  |  |  | 标段：广州新机场航站楼桩基础及土石方工程 |  |  | 第 2 页 共 8 页
序号 | 项目编码 | 项目名称 | 项目特征描述 |  | 计量 单位 | 工程量 |  | 金额（元）
[8 empty] | 综合单价 | 合价
2 | 040102001001 | 填方碾压（石方挖运填） | 1.部位:航站区沟塘 2.施工方式:结合招标文件、现场实际情况综合考虑机械开挖、爆破等开挖及破碎（岩石解小）方式,制定施工方案，满足相关要求 3.石方来源:本工程范围内可利用回填石方,含建筑垃圾、其它施工区域内开挖石方等,场区内其他标段石方等综合考虑 4.压实度要求:填石压实度满足设计图纸及相关规范要求 5.运距:综合考虑石方运距、转堆转运,不因石方调配方案改变增加运费,请投标人在投标报价综合考虑 6.工作内容:包括清除地表灌木、乔木的根系、草皮等,地被、灌木、树木的规格尺寸、高度等综合考虑;清除征地移交剩余的地上附着物（含树木、建构筑物等）以及地下障碍物（含水沟、基础、杂石等）；开挖、运输、爆破、解小（粒径满足设计要求）、回填、分层碾压（综合考虑振动碾压、冲击碾压、强夯等压实工法）及可能发生的翻挖、倒运、整修等产生的费用 7.工程量计算规则:按设计回填压实方体积计算（土石比例按设计说明） 8.其他说明:开挖方式、机械行走路线换填处理或铺设钢板等措施、垂直运输、场内二次转运、转堆及堆土场场地平整、施工过程中跨越铁路结构上方的施工措施费用等综合考虑 9.其他:满足设计图纸、招标文件及相关规范要求 |  | m3 | 188062
本页小计
分部分项工程项目清单计价表
工程名称：地基处理工程 |  |  |  | 标段：广州新机场航站楼桩基础及土石方工程 |  |  | 第 3 页 共 8 页
序号 | 项目编码 | 项目名称 | 项目特征描述 |  | 计量 单位 | 工程量 |  | 金额（元）
[8 empty] | 综合单价 | 合价
3 | 040201003001 | 强夯补强 | 1.部位:填挖交界处 2.碾压机具:综合考虑 3.压实度:满足设计图纸及规范要求 4.冲击碾压能量:3000kN.m点夯、1000kN.m满夯 5.冲击碾压遍数:按图纸要求及相关规定综合考虑 6.夯点间距、布置:点夯：夯点间距4.0m，正四边形布置。满夯：夯点间距d/4搭接，搭接型布置 7.工作内容:夯实、碾压、补土（综合考虑利用现有土方及外借土方拌和,挖运、转堆转运、运距综合考虑）,施工前开挖减震沟、施工完回填碾压等 8.工程量计算规则:按满夯设计图示完成面尺寸以面积计算（分层碾压面积变化等均在投标报价中综合考虑,不另外计算） 9.其他:包含但不限于上述为完成该分项工程所发生的的其他费用,满足设计图纸、招标文件及相关规范要求 |  | m2 | 69680
加油站地基处理
本页小计
分部分项工程项目清单计价表
工程名称：地基处理工程 |  |  |  | 标段：广州新机场航站楼桩基础及土石方工程 |  |  | 第 4 页 共 8 页
序号 | 项目编码 | 项目名称 | 项目特征描述 |  | 计量 单位 | 工程量 |  | 金额（元）
[8 empty] | 综合单价 | 合价
4 | 040101005002 | 沟塘清淤 | 1.部位:加油站地块沟塘处理 2.土壤类别:淤泥、流沙等综合考虑 3.运距:综合考虑运距、转堆转运,不因土方调配方案改变增加运费,请投标人在投标报价综合考虑 4.施工方式:投标人根据现场实际情况及设计图纸要求综合考虑 5.工作内容:包括抽水、淤泥开挖、装卸、场内运输到淤泥晾晒点、淤泥晾晒、堆土场地平整等 6.工程量计算规则:面积以设计图示尺寸，深度按现场实际计算 7.其他:满足设计图纸、招标文件及相关规范要求 |  | m3 | 9651
本页小计
分部分项工程项目清单计价表
工程名称：地基处理工程 |  |  |  | 标段：广州新机场航站楼桩基础及土石方工程 |  |  | 第 5 页 共 8 页
序号 | 项目编码 | 项目名称 | 项目特征描述 |  | 计量 单位 | 工程量 |  | 金额（元）
[8 empty] | 综合单价 | 合价
5 | 040102001002 | 填方碾压（石方挖运填） | 1.部位:加油站地块地基处理石方 2.施工方式:结合招标文件、现场实际情况综合考虑机械开挖、爆破等开挖及破碎（岩石解小）方式,制定施工方案，满足相关要求 3.石方来源:本工程范围内可利用回填石方,含建筑垃圾、其它施工区域内开挖石方等,场区内其他标段石方等综合考虑 4.压实度要求:填石压实度满足设计图纸及相关规范要求、含挖方区的原土面压实满足设计要求 5.运距:综合考虑石方运距、转堆转运,不因石方调配方案改变增加运费,请投标人在投标报价综合考虑 6.工作内容:包括清除地表灌木、乔木的根系、草皮等,地被、灌木、树木的规格尺寸、高度等综合考虑；清除征地移交剩余的地上附着物（含树木、建构筑物等）以及地下障碍物（含水沟、基础、杂石等）；开挖回填（含挖填交界处、高铁回填区、工作面搭接及不同区域搭接台阶开挖回填、方格型防护覆土回填）、运输、石方现场爆破（含清理工作面、布孔、钻孔、验孔、装药、填塞、网路、警戒、起爆、检查、二次破除）、解小（粒径满足设计要求）、分层碾压（综合考虑振动碾压、冲击碾压、强夯等压实工法）及可能发生的筛选、翻挖晾晒、倒运、整修、爆破监理等与完成石方爆破有关的全部工作等产生的费用。 7.工程量计算规则:按设计 |  | m3 | 91037
本页小计
分部分项工程项目清单计价表
工程名称：地基处理工程 |  |  |  | 标段：广州新机场航站楼桩基础及土石方工程 |  |  | 第 6 页 共 8 页
序号 | 项目编码 | 项目名称 | 项目特征描述 |  | 计量 单位 | 工程量 |  | 金额（元）
[8 empty] | 综合单价 | 合价
回填压实方体积计算（土石比例按设计说明） 8.其他说明:开挖方式、机械行走路线换填处理或铺设钢板等措施、垂直运输、场内二次转运、转堆及堆土场场地平整、施工过程中跨越铁路结构上方的施工措施费用等综合考虑。 9.其他:满足设计图纸、招标文件及相关规范要求
6 | 040201015001 | 高压旋喷桩 | 1.部位:加油站高压旋喷桩 2.地层情况:由投标人根据工程地质情况综合考虑 3.桩长:满足设计图纸要求 4.桩截面尺寸:Φ800 5.布桩方式:桩长穿透素填土和淤泥质粘土，并进入下部粉质粘土层1~2m 6.水泥强度等级、掺量:42.5R普通硅酸盐水泥,水泥掺入量30% 7.工程量计算规则:按设计图示实桩体尺寸以体积计算 8.其他说明:打桩机械位置场地平整、桩基就位场地处理、试桩、膨润土、浮浆段、全岩面持力层入岩、泥浆的收集处理、临时用电接驳前,施工单位利用柴油机自发电而增加的费用、施工过程中跨越铁路结构上方的施工措施费用等包含在综合单价内由投标人综合考虑,回填满足设计图纸和规范要求 9.其他:满足招标文件、设计图纸及相关规范要求 10.成桩质量等满足设计图纸及相关规范要求 |  | m3 | 28025
本页小计
分部分项工程项目清单计价表
工程名称：地基处理工程 |  |  |  | 标段：广州新机场航站楼桩基础及土石方工程 |  |  | 第 7 页 共 8 页
序号 | 项目编码 | 项目名称 | 项目特征描述 |  | 计量 单位 | 工程量 |  | 金额（元）
[8 empty] | 综合单价 | 合价
7 | 050202005001 | 混凝土方格形截水骨架护坡 | 1.部位:加油站地块边坡防护 2.混凝土强度等级:C25 3.工程量计算规则:按设计图示尺寸以体积计算 4.工作内容:整理边坡、测量放样、基槽开挖、模板及支架安拆、作业平台搭拆,方格形截水骨架混凝土的拌和、运输、浇筑、振捣、抹平、养生,护坡伸缩缝设置 5.其他:满足设计图纸、招标文件及相关规范要求 |  | m3 | 1535.52
8 | 080205004001 | 混凝土护坡 | 1.部位:加油站地块边坡防护 2.混凝土强度等级:C25 3.工程量计算规则:按设计图示尺寸以体积计算 4.工作内容:整理边坡,混凝土运输、浇筑、抹平、养生,泄水管、护坡伸缩缝设置、模板及支架安拆、作业平台搭拆等.包含但不限于混凝土护坡、马道（平台）、护肩、护脚等 5.其他:满足设计图纸、招标文件及相关规范要求 |  | m3 | 2990.15
9 | 040303017001 | 混凝土踏步 | 1.部位:加油站地块边坡防护 2.混凝土强度等级:C25 3.工程量计算规则:按设计图示尺寸以混凝土体积计算 4.工作内容:混凝土的拌和、运输、浇筑、振捣、抹平、养生,、模板及支架安拆等 5.其他:满足设计图纸、招标文件及相关规范要求 |  | m3 | 38.59
本页小计
分部分项工程项目清单计价表
工程名称：地基处理工程 |  |  |  | 标段：广州新机场航站楼桩基础及土石方工程 |  |  | 第 8 页 共 8 页
序号 | 项目编码 | 项目名称 | 项目特征描述 |  | 计量 单位 | 工程量 |  | 金额（元）
[8 empty] | 综合单价 | 合价
10 | 040201022001 | 截水沟 | 1.部位:加油站地块边坡防护截水沟 2.混凝土强度等级:C25 3.工程量计算规则:按设计图示尺寸以混凝土体积计算 4.工作内容:基槽开挖、混凝土的拌和、运输、浇筑、振捣、抹平、养生,模板及支架安拆等 5.其他:满足设计图纸、招标文件及相关规范要求 |  | m3 | 355.51
11 | 040201022002 | 跌水 | 1.部位:加油站地块边坡防护截水沟 2.混凝土强度等级:C25 3.工程量计算规则:按设计图示尺寸以混凝土体积计算 4.工作内容:基槽开挖、混凝土的拌和、运输、浇筑、振捣、抹平、养生,模板及支架安拆等 5.其他:满足设计图纸、招标文件及相关规范要求 |  | m3 | 144.8
12 | 050103016001 | 播植草(灌木)籽 | 1.部位:加油站 2.草(灌木)籽种类:按设计图纸要求 3.种植草籽来源及运距:自行综合考虑 4.保养期及费用:保养期至移交使用单位接管为止且保证存活，保养费用结算不作调整。保养费用包含但不限于水费、浇灌方式及其他保养措施，结算不作调整 5.工程量计算规则:按现场实际尺寸平方米计量 6.工作内容:挖土翻土、整理种植床、施肥、播草籽、清理场地、栽植期淋水、养护等 7.其他:满足设计图纸、招标文件及相关规范要求 |  | m2 | 18945
本页小计
合 计

## E.2.1 分部分项工程项目清单计价表1【航站楼桩基础工程
分部分项工程项目清单计价表
工程名称：航站楼桩基础工程（主楼及指廊） |  |  |  | 标段：广州新机场航站楼桩基础及土石方工程 |  |  | 第 1 页 共 38 页
序号 | 项目编码 | 项目名称 | 项目特征描述 |  | 计量 单位 | 工程量 |  | 金额（元）
[8 empty] | 综合单价 | 合价
桩基础工程
1 | 010302001001 | 泥浆护壁成孔灌注桩Φ800/Φ800b（空桩） | 1.部位:主楼及指廊 2.地层情况:由投标人根据工程地质情况综合考虑 3.桩长:按设计图纸要求 4.桩径:Φ800 5.成孔方法:施工单位根据地质情况结合设计图纸及招标文件要求综合考虑 6.泥浆或渣土运输:外运运距及消纳费由投标人综合包干考虑 7.工作内容:桩成孔、土溶洞抛填或需采取的其他处理方案、土方或泥浆运输、弃置等相应工序的工序内容 8.工程量计算规则:按设计桩顶标高至施工作业面标高之间的距离以“m”计算 9.其他说明:桩基就位场地场平、保证安全桩基安全的铺设钢板、混凝土垫层或路基板等场地处理措施、影响桩基施工的相关道路拆除及外运、土溶洞抛填或需采取的其他处理方案、二次成孔、全岩面持力层以上部位的孤石、岩层、其他障碍物等处理增加费用（全岩面持力层入岩另计）、泥浆池（槽）砌筑及拆除、泥浆及渣土外运至符合政府规范要求的弃土场及消纳费、泥浆运距、临时用电接驳前,施工单位利用柴油机自发电而增加的费用、施工过程中跨越铁路结构上方的施工措施费用等由投标人综合包干考虑,结算不另行调整 10.其他:满足招标文件、设计图纸及相关规范要求 |  | m | 726.05
本页小计
分部分项工程项目清单计价表
工程名称：航站楼桩基础工程（主楼及指廊） |  |  |  | 标段：广州新机场航站楼桩基础及土石方工程 |  |  | 第 2 页 共 38 页
序号 | 项目编码 | 项目名称 | 项目特征描述 |  | 计量 单位 | 工程量 |  | 金额（元）
[8 empty] | 综合单价 | 合价
2 | 010302001002 | 泥浆护壁成孔灌注桩Φ800（实桩） | 1.部位:主楼及指廊 2.地层情况:由投标人根据工程地质情况综合考虑 3.桩长:按设计图纸要求 4.桩径:Φ800 5.成孔方法:施工单位根据地质情况结合设计图纸及招标文件要求综合考虑 6.护筒类型、长度:钢护筒满足设计图纸及相关规范要求 7.混凝土种类、强度等级:C40水下混凝土,用料及配合比满足设计要求 8.泥浆或渣土运输:外运运距及消纳费由投标人综合包干考虑 9.工程量计算规则:按实际桩长。实际桩长是指设计桩顶标高（不包括浮浆段高度）至实际桩底标高 10.其他说明:桩基就位场地场平、保证安全桩基安全的铺设钢板、混凝土垫层或路基板等场地处理措施、影响桩基施工的相关道路拆除及外运、土溶洞抛填或需采取的其他处理方案、扩底、充盈系数、浮浆段、试桩、下钢护筒成桩扩径、二次成孔、定位钢护筒（均在实桩单价内综合考虑）、混凝土泵送费、混凝土损耗、因超声波或抽芯检测砂浆或混凝土回灌，泥浆及渣土外运及其消纳，泥浆池（槽）砌筑及拆除，全岩面持力层以上部位的孤石、岩层、其他障碍物等处理增加费用（全岩面持力层岩层入岩另计）、临时用电接驳前,施工单位利用柴油机自发电而增加的费用、塌孔等引起的回填砼、施工过程中跨越铁路结构上方的施工措施费用由投标人综合包干考虑， |  | m | 225
本页小计
分部分项工程项目清单计价表
工程名称：航站楼桩基础工程（主楼及指廊） |  |  |  | 标段：广州新机场航站楼桩基础及土石方工程 |  |  | 第 3 页 共 38 页
序号 | 项目编码 | 项目名称 | 项目特征描述 |  | 计量 单位 | 工程量 |  | 金额（元）
[8 empty] | 综合单价 | 合价
结算不另行调整 11.其他:满足招标文件、设计图纸及相关规范要求
本页小计
分部分项工程项目清单计价表
工程名称：航站楼桩基础工程（主楼及指廊） |  |  |  | 标段：广州新机场航站楼桩基础及土石方工程 |  |  | 第 4 页 共 38 页
序号 | 项目编码 | 项目名称 | 项目特征描述 |  | 计量 单位 | 工程量 |  | 金额（元）
[8 empty] | 综合单价 | 合价
3 | 010302001003 | 泥浆护壁成孔灌注桩Φ800b（实桩） | 1.部位:主楼及指廊 2.地层情况:由投标人根据工程地质情况综合考虑 3.桩长:按设计图纸要求 4.桩径:Φ800b抗拔桩 5.成孔方法:施工单位根据地质情况结合设计图纸及招标文件要求综合考虑 6.护筒类型、长度:钢护筒满足设计图纸及相关规范要求 7.混凝土种类、强度等级:C40水下混凝土,用料及配合比满足设计要求 8.泥浆或渣土运输:外运运距及消纳费由投标人综合包干考虑 9.工程量计算规则:按实际桩长。实际桩长是指设计桩顶标高（不包括浮浆段高度）至实际桩底标高 10.其他说明:桩基就位场地场平、保证安全桩基安全的铺设钢板、混凝土垫层或路基板等场地处理措施、影响桩基施工的相关道路拆除及外运、土溶洞抛填或需采取的其他处理方案、扩底、充盈系数、浮浆段、试桩、下钢护筒成桩扩径、二次成孔、定位钢护筒（均在实桩单价内综合考虑）、混凝土泵送费、混凝土损耗、因超声波或抽芯检测砂浆或混凝土回灌，泥浆及渣土外运及其消纳，泥浆池（槽）砌筑及拆除，全岩面持力层以上部位的孤石、岩层、其他障碍物等处理增加费用（全岩面持力层岩层入岩另计）、临时用电接驳前,施工单位利用柴油机自发电而增加的费用、塌孔等引起的回填砼、施工过程中跨越铁路结构上方的施工措施费用由投标人综合包干考虑， |  | m | 8517
本页小计
分部分项工程项目清单计价表
工程名称：航站楼桩基础工程（主楼及指廊） |  |  |  | 标段：广州新机场航站楼桩基础及土石方工程 |  |  | 第 5 页 共 38 页
序号 | 项目编码 | 项目名称 | 项目特征描述 |  | 计量 单位 | 工程量 |  | 金额（元）
[8 empty] | 综合单价 | 合价
结算不另行调整 11.其他:满足招标文件、设计图纸及相关规范要求
4 | 010302001004 | 泥浆护壁成孔灌注桩 Φ1000（空桩） | 1.部位:主楼及指廊 2.地层情况:由投标人根据工程地质情况综合考虑 3.桩长:按设计图纸要求 4.桩径:Φ1000 5.成孔方法:施工单位根据地质情况结合设计图纸及招标文件要求综合考虑 6.泥浆或渣土运输:外运运距及消纳费由投标人综合包干考虑 7.工作内容:桩成孔、土溶洞抛填或需采取的其他处理方案、土方或泥浆运输、弃置等相应工序的工序内容 8.工程量计算规则:按设计桩顶标高至施工作业面标高之间的距离以“m”计算 9.其他说明:桩基就位场地场平、保证安全桩基安全的铺设钢板、混凝土垫层或路基板等场地处理措施、影响桩基施工的相关道路拆除及外运、土溶洞抛填或需采取的其他处理方案、二次成孔、全岩面持力层以上部位的孤石、岩层、其他障碍物等处理增加费用（全岩面持力层入岩另计）、泥浆池（槽）砌筑及拆除、泥浆及渣土外运至符合政府规范要求的弃土场及消纳费、泥浆运距、临时用电接驳前,施工单位利用柴油机自发电而增加的费用、施工过程中跨越铁路结构上方的施工措施费用等由投标人综合包干考虑,结算不另行调整 10.其他:满足招标文件、设计图纸及相关规范要求 |  | m | 51.53
本页小计
分部分项工程项目清单计价表
工程名称：航站楼桩基础工程（主楼及指廊） |  |  |  | 标段：广州新机场航站楼桩基础及土石方工程 |  |  | 第 6 页 共 38 页
序号 | 项目编码 | 项目名称 | 项目特征描述 |  | 计量 单位 | 工程量 |  | 金额（元）
[8 empty] | 综合单价 | 合价
5 | 010302001005 | 泥浆护壁成孔灌注桩Φ1000（实桩） | 1.部位:主楼及指廊 2.地层情况:由投标人根据工程地质情况综合考虑 3.桩长:按设计图纸要求 4.桩径:Φ1000 5.成孔方法:施工单位根据地质情况结合设计图纸及招标文件要求综合考虑 6.护筒类型、长度:钢护筒满足设计图纸及相关规范要求 7.混凝土种类、强度等级:C40水下混凝土,用料及配合比满足设计要求 8.泥浆或渣土运输:外运运距及消纳费由投标人综合包干考虑 9.工程量计算规则:按实际桩长。实际桩长是指设计桩顶标高（不包括浮浆段高度）至实际桩底标高 10.其他说明:桩基就位场地场平、保证安全桩基安全的铺设钢板、混凝土垫层或路基板等场地处理措施、影响桩基施工的相关道路拆除及外运、土溶洞抛填或需采取的其他处理方案、扩底、充盈系数、浮浆段、试桩、下钢护筒成桩扩径、二次成孔、定位钢护筒（均在实桩单价内综合考虑）、混凝土泵送费、混凝土损耗、因超声波或抽芯检测砂浆或混凝土回灌，泥浆及渣土外运及其消纳，泥浆池（槽）砌筑及拆除，全岩面持力层以上部位的孤石、岩层、其他障碍物等处理增加费用（全岩面持力层岩层入岩另计）、临时用电接驳前,施工单位利用柴油机自发电而增加的费用、塌孔等引起的回填砼、施工过程中跨越铁路结构上方的施工措施费用由投标人综合包干考虑， |  | m | 1065
本页小计
分部分项工程项目清单计价表
工程名称：航站楼桩基础工程（主楼及指廊） |  |  |  | 标段：广州新机场航站楼桩基础及土石方工程 |  |  | 第 7 页 共 38 页
序号 | 项目编码 | 项目名称 | 项目特征描述 |  | 计量 单位 | 工程量 |  | 金额（元）
[8 empty] | 综合单价 | 合价
结算不另行调整 11.其他:满足招标文件、设计图纸及相关规范要求
6 | 010302001006 | 泥浆护壁成孔灌注桩 Φ1200/Φ1200b（空桩） | 1.部位:主楼及指廊 2.地层情况:由投标人根据工程地质情况综合考虑 3.桩长:按设计图纸要求 4.桩径:Φ1200 5.成孔方法:施工单位根据地质情况结合设计图纸及招标文件要求综合考虑 6.泥浆或渣土运输:外运运距及消纳费由投标人综合包干考虑 7.工作内容:桩成孔、土溶洞抛填或需采取的其他处理方案、土方或泥浆运输、弃置等相应工序的工序内容 8.工程量计算规则:按设计桩顶标高至施工作业面标高之间的距离以“m”计算 9.其他说明:桩基就位场地场平、保证安全桩基安全的铺设钢板、混凝土垫层或路基板等场地处理措施、影响桩基施工的相关道路拆除及外运、土溶洞抛填或需采取的其他处理方案、二次成孔、全岩面持力层以上部位的孤石、岩层、其他障碍物等处理增加费用（全岩面持力层入岩另计）、泥浆池（槽）砌筑及拆除、泥浆及渣土外运至符合政府规范要求的弃土场及消纳费、泥浆运距、临时用电接驳前,施工单位利用柴油机自发电而增加的费用、施工过程中跨越铁路结构上方的施工措施费用等由投标人综合包干考虑,结算不另行调整 10.其他:满足招标文件、设计图纸及相关规范要求 |  | m | 797.92
本页小计
分部分项工程项目清单计价表
工程名称：航站楼桩基础工程（主楼及指廊） |  |  |  | 标段：广州新机场航站楼桩基础及土石方工程 |  |  | 第 8 页 共 38 页
序号 | 项目编码 | 项目名称 | 项目特征描述 |  | 计量 单位 | 工程量 |  | 金额（元）
[8 empty] | 综合单价 | 合价
7 | 010302001007 | 泥浆护壁成孔灌注桩Φ1200（实桩） | 1.部位:主楼及指廊 2.地层情况:由投标人根据工程地质情况综合考虑 3.桩长:按设计图纸要求 4.桩径:Φ1200 5.成孔方法:施工单位根据地质情况结合设计图纸及招标文件要求综合考虑 6.护筒类型、长度:钢护筒满足设计图纸及相关规范要求 7.混凝土种类、强度等级:C40水下混凝土,用料及配合比满足设计要求 8.泥浆或渣土运输:外运运距及消纳费由投标人综合包干考虑 9.工程量计算规则:按实际桩长。实际桩长是指设计桩顶标高（不包括浮浆段高度）至实际桩底标高 10.其他说明:桩基就位场地场平、保证安全桩基安全的铺设钢板、混凝土垫层或路基板等场地处理措施、影响桩基施工的相关道路拆除及外运、土溶洞抛填或需采取的其他处理方案、扩底、充盈系数、浮浆段、试桩、下钢护筒成桩扩径、二次成孔、定位钢护筒（均在实桩单价内综合考虑）、混凝土泵送费、混凝土损耗、因超声波或抽芯检测砂浆或混凝土回灌，泥浆及渣土外运及其消纳，泥浆池（槽）砌筑及拆除，全岩面持力层以上部位的孤石、岩层、其他障碍物等处理增加费用（全岩面持力层岩层入岩另计）、临时用电接驳前,施工单位利用柴油机自发电而增加的费用、塌孔等引起的回填砼、施工过程中跨越铁路结构上方的施工措施费用由投标人综合包干考虑， |  | m | 18204
本页小计
分部分项工程项目清单计价表
工程名称：航站楼桩基础工程（主楼及指廊） |  |  |  | 标段：广州新机场航站楼桩基础及土石方工程 |  |  | 第 9 页 共 38 页
序号 | 项目编码 | 项目名称 | 项目特征描述 |  | 计量 单位 | 工程量 |  | 金额（元）
[8 empty] | 综合单价 | 合价
结算不另行调整 11.其他:满足招标文件、设计图纸及相关规范要求
本页小计
分部分项工程项目清单计价表
工程名称：航站楼桩基础工程（主楼及指廊） |  |  |  | 标段：广州新机场航站楼桩基础及土石方工程 |  |  | 第 10 页 共 38 页
序号 | 项目编码 | 项目名称 | 项目特征描述 |  | 计量 单位 | 工程量 |  | 金额（元）
[8 empty] | 综合单价 | 合价
8 | 010302001008 | 泥浆护壁成孔灌注桩Φ1200b（实桩） | 1.部位:主楼及指廊 2.地层情况:由投标人根据工程地质情况综合考虑 3.桩长:按设计图纸要求 4.桩径:Φ1200b抗拔桩 5.成孔方法:施工单位根据地质情况结合设计图纸及招标文件要求综合考虑 6.护筒类型、长度:钢护筒满足设计图纸及相关规范要求 7.混凝土种类、强度等级:C40水下混凝土,用料及配合比满足设计要求 8.泥浆或渣土运输:外运运距及消纳费由投标人综合包干考虑 9.工程量计算规则:按实际桩长。实际桩长是指设计桩顶标高（不包括浮浆段高度）至实际桩底标高 10.其他说明:桩基就位场地场平、保证安全桩基安全的铺设钢板、混凝土垫层或路基板等场地处理措施、影响桩基施工的相关道路拆除及外运、土溶洞抛填或需采取的其他处理方案、扩底、充盈系数、浮浆段、试桩、下钢护筒成桩扩径、二次成孔、定位钢护筒（均在实桩单价内综合考虑）、混凝土泵送费、混凝土损耗、因超声波或抽芯检测砂浆或混凝土回灌，泥浆及渣土外运及其消纳，泥浆池（槽）砌筑及拆除，全岩面持力层以上部位的孤石、岩层、其他障碍物等处理增加费用（全岩面持力层岩层入岩另计）、临时用电接驳前,施工单位利用柴油机自发电而增加的费用、塌孔等引起的回填砼、施工过程中跨越铁路结构上方的施工措施费用由投标人综合包干考虑， |  | m | 2742
本页小计
分部分项工程项目清单计价表
工程名称：航站楼桩基础工程（主楼及指廊） |  |  |  | 标段：广州新机场航站楼桩基础及土石方工程 |  |  | 第 11 页 共 38 页
序号 | 项目编码 | 项目名称 | 项目特征描述 |  | 计量 单位 | 工程量 |  | 金额（元）
[8 empty] | 综合单价 | 合价
结算不另行调整 11.其他:满足招标文件、设计图纸及相关规范要求
9 | 010302001009 | 泥浆护壁成孔灌注桩 Φ1400/Φ1400b（空桩） | 1.部位:主楼及指廊 2.地层情况:由投标人根据工程地质情况综合考虑 3.桩长:按设计图纸要求 4.桩径:Φ1400 5.成孔方法:施工单位根据地质情况结合设计图纸及招标文件要求综合考虑 6.泥浆或渣土运输:外运运距及消纳费由投标人综合包干考虑 7.工作内容:桩成孔、土溶洞抛填或需采取的其他处理方案、土方或泥浆运输、弃置等相应工序的工序内容 8.工程量计算规则:按设计桩顶标高至施工作业面标高之间的距离以“m”计算 9.其他说明:桩基就位场地场平、保证安全桩基安全的铺设钢板、混凝土垫层或路基板等场地处理措施、影响桩基施工的相关道路拆除及外运、土溶洞抛填或需采取的其他处理方案、二次成孔、全岩面持力层以上部位的孤石、岩层、其他障碍物等处理增加费用（全岩面持力层入岩另计）、泥浆池（槽）砌筑及拆除、泥浆及渣土外运至符合政府规范要求的弃土场及消纳费、泥浆运距、临时用电接驳前,施工单位利用柴油机自发电而增加的费用、施工过程中跨越铁路结构上方的施工措施费用等由投标人综合包干考虑,结算不另行调整 10.其他:满足招标文件、设计图纸及相关规范要求 |  | m | 1201.15
本页小计
分部分项工程项目清单计价表
工程名称：航站楼桩基础工程（主楼及指廊） |  |  |  | 标段：广州新机场航站楼桩基础及土石方工程 |  |  | 第 12 页 共 38 页
序号 | 项目编码 | 项目名称 | 项目特征描述 |  | 计量 单位 | 工程量 |  | 金额（元）
[8 empty] | 综合单价 | 合价
10 | 010302001010 | 泥浆护壁成孔灌注桩Φ1400（实桩） | 1.部位:主楼及指廊 2.地层情况:由投标人根据工程地质情况综合考虑 3.桩长:按设计图纸要求 4.桩径:Φ1400 5.成孔方法:施工单位根据地质情况结合设计图纸及招标文件要求综合考虑 6.护筒类型、长度:钢护筒满足设计图纸及相关规范要求 7.混凝土种类、强度等级:C40水下混凝土,用料及配合比满足设计要求 8.泥浆或渣土运输:外运运距及消纳费由投标人综合包干考虑 9.工程量计算规则:按实际桩长。实际桩长是指设计桩顶标高（不包括浮浆段高度）至实际桩底标高 10.其他说明:桩基就位场地场平、保证安全桩基安全的铺设钢板、混凝土垫层或路基板等场地处理措施、影响桩基施工的相关道路拆除及外运、土溶洞抛填或需采取的其他处理方案、扩底、充盈系数、浮浆段、试桩、下钢护筒成桩扩径、二次成孔、定位钢护筒（均在实桩单价内综合考虑）、混凝土泵送费、混凝土损耗、因超声波或抽芯检测砂浆或混凝土回灌，泥浆及渣土外运及其消纳，泥浆池（槽）砌筑及拆除，全岩面持力层以上部位的孤石、岩层、其他障碍物等处理增加费用（全岩面持力层岩层入岩另计）、临时用电接驳前,施工单位利用柴油机自发电而增加的费用、塌孔等引起的回填砼、施工过程中跨越铁路结构上方的施工措施费用由投标人综合包干考虑， |  | m | 17039
本页小计
分部分项工程项目清单计价表
工程名称：航站楼桩基础工程（主楼及指廊） |  |  |  | 标段：广州新机场航站楼桩基础及土石方工程 |  |  | 第 13 页 共 38 页
序号 | 项目编码 | 项目名称 | 项目特征描述 |  | 计量 单位 | 工程量 |  | 金额（元）
[8 empty] | 综合单价 | 合价
结算不另行调整 11.其他:满足招标文件、设计图纸及相关规范要求
本页小计
分部分项工程项目清单计价表
工程名称：航站楼桩基础工程（主楼及指廊） |  |  |  | 标段：广州新机场航站楼桩基础及土石方工程 |  |  | 第 14 页 共 38 页
序号 | 项目编码 | 项目名称 | 项目特征描述 |  | 计量 单位 | 工程量 |  | 金额（元）
[8 empty] | 综合单价 | 合价
11 | 010302001011 | 泥浆护壁成孔灌注桩Φ1400b（实桩） | 1.部位:主楼及指廊 2.地层情况:由投标人根据工程地质情况综合考虑 3.桩长:按设计图纸要求 4.桩径:Φ1400b抗拔桩 5.成孔方法:施工单位根据地质情况结合设计图纸及招标文件要求综合考虑 6.护筒类型、长度:钢护筒满足设计图纸及相关规范要求 7.混凝土种类、强度等级:C40水下混凝土,用料及配合比满足设计要求 8.泥浆或渣土运输:外运运距及消纳费由投标人综合包干考虑 9.工程量计算规则:按实际桩长。实际桩长是指设计桩顶标高（不包括浮浆段高度）至实际桩底标高 10.其他说明:桩基就位场地场平、保证安全桩基安全的铺设钢板、混凝土垫层或路基板等场地处理措施、影响桩基施工的相关道路拆除及外运、土溶洞抛填或需采取的其他处理方案、扩底、充盈系数、浮浆段、试桩、下钢护筒成桩扩径、二次成孔、定位钢护筒（均在实桩单价内综合考虑）、混凝土泵送费、混凝土损耗、因超声波或抽芯检测砂浆或混凝土回灌，泥浆及渣土外运及其消纳，泥浆池（槽）砌筑及拆除，全岩面持力层以上部位的孤石、岩层、其他障碍物等处理增加费用（全岩面持力层岩层入岩另计）、临时用电接驳前,施工单位利用柴油机自发电而增加的费用、塌孔等引起的回填砼、施工过程中跨越铁路结构上方的施工措施费用由投标人综合包干考虑， |  | m | 6639
本页小计
分部分项工程项目清单计价表
工程名称：航站楼桩基础工程（主楼及指廊） |  |  |  | 标段：广州新机场航站楼桩基础及土石方工程 |  |  | 第 15 页 共 38 页
序号 | 项目编码 | 项目名称 | 项目特征描述 |  | 计量 单位 | 工程量 |  | 金额（元）
[8 empty] | 综合单价 | 合价
结算不另行调整 11.其他:满足招标文件、设计图纸及相关规范要求
12 | 010302001012 | 泥浆护壁成孔灌注桩 Φ1600/Φ1600b（空桩） | 1.部位:主楼及指廊 2.地层情况:由投标人根据工程地质情况综合考虑 3.桩长:按设计图纸要求 4.桩径:Φ1600 5.成孔方法:施工单位根据地质情况结合设计图纸及招标文件要求综合考虑 6.泥浆或渣土运输:外运运距及消纳费由投标人综合包干考虑 7.工作内容:桩成孔、土溶洞抛填或需采取的其他处理方案、土方或泥浆运输、弃置等相应工序的工序内容 8.工程量计算规则:按设计桩顶标高至施工作业面标高之间的距离以“m”计算 9.其他说明:桩基就位场地场平、保证安全桩基安全的铺设钢板、混凝土垫层或路基板等场地处理措施、影响桩基施工的相关道路拆除及外运、土溶洞抛填或需采取的其他处理方案、二次成孔、全岩面持力层以上部位的孤石、岩层、其他障碍物等处理增加费用（全岩面持力层入岩另计）、泥浆池（槽）砌筑及拆除、泥浆及渣土外运至符合政府规范要求的弃土场及消纳费、泥浆运距、临时用电接驳前,施工单位利用柴油机自发电而增加的费用、施工过程中跨越铁路结构上方的施工措施费用等由投标人综合包干考虑,结算不另行调整 10.其他:满足招标文件、设计图纸及相关规范要求 |  | m | 820.8
本页小计
分部分项工程项目清单计价表
工程名称：航站楼桩基础工程（主楼及指廊） |  |  |  | 标段：广州新机场航站楼桩基础及土石方工程 |  |  | 第 16 页 共 38 页
序号 | 项目编码 | 项目名称 | 项目特征描述 |  | 计量 单位 | 工程量 |  | 金额（元）
[8 empty] | 综合单价 | 合价
13 | 010302001013 | 泥浆护壁成孔灌注桩Φ1600（实桩） | 1.部位:主楼及指廊 2.地层情况:由投标人根据工程地质情况综合考虑 3.桩长:按设计图纸要求 4.桩径:Φ1600 5.成孔方法:施工单位根据地质情况结合设计图纸及招标文件要求综合考虑 6.护筒类型、长度:钢护筒满足设计图纸及相关规范要求 7.混凝土种类、强度等级:C40水下混凝土,用料及配合比满足设计要求 8.泥浆或渣土运输:外运运距及消纳费由投标人综合包干考虑 9.工程量计算规则:按实际桩长。实际桩长是指设计桩顶标高（不包括浮浆段高度）至实际桩底标高 10.其他说明:桩基就位场地场平、保证安全桩基安全的铺设钢板、混凝土垫层或路基板等场地处理措施、影响桩基施工的相关道路拆除及外运、土溶洞抛填或需采取的其他处理方案、扩底、充盈系数、浮浆段、试桩、下钢护筒成桩扩径、二次成孔、定位钢护筒（均在实桩单价内综合考虑）、混凝土泵送费、混凝土损耗、因超声波或抽芯检测砂浆或混凝土回灌，泥浆及渣土外运及其消纳，泥浆池（槽）砌筑及拆除，全岩面持力层以上部位的孤石、岩层、其他障碍物等处理增加费用（全岩面持力层岩层入岩另计）、临时用电接驳前,施工单位利用柴油机自发电而增加的费用、塌孔等引起的回填砼、施工过程中跨越铁路结构上方的施工措施费用由投标人综合包干考虑， |  | m | 10054
本页小计
分部分项工程项目清单计价表
工程名称：航站楼桩基础工程（主楼及指廊） |  |  |  | 标段：广州新机场航站楼桩基础及土石方工程 |  |  | 第 17 页 共 38 页
序号 | 项目编码 | 项目名称 | 项目特征描述 |  | 计量 单位 | 工程量 |  | 金额（元）
[8 empty] | 综合单价 | 合价
结算不另行调整 11.其他:满足招标文件、设计图纸及相关规范要求
本页小计
分部分项工程项目清单计价表
工程名称：航站楼桩基础工程（主楼及指廊） |  |  |  | 标段：广州新机场航站楼桩基础及土石方工程 |  |  | 第 18 页 共 38 页
序号 | 项目编码 | 项目名称 | 项目特征描述 |  | 计量 单位 | 工程量 |  | 金额（元）
[8 empty] | 综合单价 | 合价
14 | 010302001014 | 泥浆护壁成孔灌注桩Φ1600b（实桩） | 1.部位:主楼及指廊 2.地层情况:由投标人根据工程地质情况综合考虑 3.桩长:按设计图纸要求 4.桩径:Φ1600b抗拔桩 5.成孔方法:施工单位根据地质情况结合设计图纸及招标文件要求综合考虑 6.护筒类型、长度:钢护筒满足设计图纸及相关规范要求 7.混凝土种类、强度等级:C40水下混凝土,用料及配合比满足设计要求 8.泥浆或渣土运输:外运运距及消纳费由投标人综合包干考虑 9.工程量计算规则:按实际桩长。实际桩长是指设计桩顶标高（不包括浮浆段高度）至实际桩底标高 10.其他说明:桩基就位场地场平、保证安全桩基安全的铺设钢板、混凝土垫层或路基板等场地处理措施、影响桩基施工的相关道路拆除及外运、土溶洞抛填或需采取的其他处理方案、扩底、充盈系数、浮浆段、试桩、下钢护筒成桩扩径、二次成孔、定位钢护筒（均在实桩单价内综合考虑）、混凝土泵送费、混凝土损耗、因超声波或抽芯检测砂浆或混凝土回灌，泥浆及渣土外运及其消纳，泥浆池（槽）砌筑及拆除，全岩面持力层以上部位的孤石、岩层、其他障碍物等处理增加费用（全岩面持力层岩层入岩另计）、临时用电接驳前,施工单位利用柴油机自发电而增加的费用、塌孔等引起的回填砼、施工过程中跨越铁路结构上方的施工措施费用由投标人综合包干考虑， |  | m | 2935
本页小计
分部分项工程项目清单计价表
工程名称：航站楼桩基础工程（主楼及指廊） |  |  |  | 标段：广州新机场航站楼桩基础及土石方工程 |  |  | 第 19 页 共 38 页
序号 | 项目编码 | 项目名称 | 项目特征描述 |  | 计量 单位 | 工程量 |  | 金额（元）
[8 empty] | 综合单价 | 合价
结算不另行调整 11.其他:满足招标文件、设计图纸及相关规范要求
15 | 010302001015 | 泥浆护壁成孔灌注桩 Φ1800/Φ1800b（空桩） | 1.部位:主楼及指廊 2.地层情况:由投标人根据工程地质情况综合考虑 3.桩长:按设计图纸要求 4.桩径:Φ1800 5.成孔方法:施工单位根据地质情况结合设计图纸及招标文件要求综合考虑 6.泥浆或渣土运输:外运运距及消纳费由投标人综合包干考虑 7.工作内容:桩成孔、土溶洞抛填或需采取的其他处理方案、土方或泥浆运输、弃置等相应工序的工序内容 8.工程量计算规则:按设计桩顶标高至施工作业面标高之间的距离以“m”计算 9.其他说明:桩基就位场地场平、保证安全桩基安全的铺设钢板、混凝土垫层或路基板等场地处理措施、影响桩基施工的相关道路拆除及外运、土溶洞抛填或需采取的其他处理方案、二次成孔、全岩面持力层以上部位的孤石、岩层、其他障碍物等处理增加费用（全岩面持力层入岩另计）、泥浆池（槽）砌筑及拆除、泥浆及渣土外运至符合政府规范要求的弃土场及消纳费、泥浆运距、临时用电接驳前,施工单位利用柴油机自发电而增加的费用、施工过程中跨越铁路结构上方的施工措施费用等由投标人综合包干考虑,结算不另行调整 10.其他:满足招标文件、设计图纸及相关规范要求 |  | m | 1315.9
本页小计
分部分项工程项目清单计价表
工程名称：航站楼桩基础工程（主楼及指廊） |  |  |  | 标段：广州新机场航站楼桩基础及土石方工程 |  |  | 第 20 页 共 38 页
序号 | 项目编码 | 项目名称 | 项目特征描述 |  | 计量 单位 | 工程量 |  | 金额（元）
[8 empty] | 综合单价 | 合价
16 | 010302001016 | 泥浆护壁成孔灌注桩Φ1800（实桩） | 1.部位:主楼及指廊 2.地层情况:由投标人根据工程地质情况综合考虑 3.桩长:按设计图纸要求 4.桩径:Φ1800 5.成孔方法:施工单位根据地质情况结合设计图纸及招标文件要求综合考虑 6.护筒类型、长度:钢护筒满足设计图纸及相关规范要求 7.混凝土种类、强度等级:C45水下混凝土,用料及配合比满足设计要求 8.泥浆或渣土运输:外运运距及消纳费由投标人综合包干考虑 9.工程量计算规则:按实际桩长。实际桩长是指设计桩顶标高（不包括浮浆段高度）至实际桩底标高 10.其他说明:桩基就位场地场平、保证安全桩基安全的铺设钢板、混凝土垫层或路基板等场地处理措施、影响桩基施工的相关道路拆除及外运、土溶洞抛填或需采取的其他处理方案、扩底、充盈系数、浮浆段、试桩、下钢护筒成桩扩径、二次成孔、定位钢护筒（均在实桩单价内综合考虑）、混凝土泵送费、混凝土损耗、因超声波或抽芯检测砂浆或混凝土回灌，泥浆及渣土外运及其消纳，泥浆池（槽）砌筑及拆除，全岩面持力层以上部位的孤石、岩层、其他障碍物等处理增加费用（全岩面持力层岩层入岩另计）、临时用电接驳前,施工单位利用柴油机自发电而增加的费用、塌孔等引起的回填砼、施工过程中跨越铁路结构上方的施工措施费用由投标人综合包干考虑， |  | m | 8322
本页小计
分部分项工程项目清单计价表
工程名称：航站楼桩基础工程（主楼及指廊） |  |  |  | 标段：广州新机场航站楼桩基础及土石方工程 |  |  | 第 21 页 共 38 页
序号 | 项目编码 | 项目名称 | 项目特征描述 |  | 计量 单位 | 工程量 |  | 金额（元）
[8 empty] | 综合单价 | 合价
结算不另行调整 11.其他:满足招标文件、设计图纸及相关规范要求
本页小计
分部分项工程项目清单计价表
工程名称：航站楼桩基础工程（主楼及指廊） |  |  |  | 标段：广州新机场航站楼桩基础及土石方工程 |  |  | 第 22 页 共 38 页
序号 | 项目编码 | 项目名称 | 项目特征描述 |  | 计量 单位 | 工程量 |  | 金额（元）
[8 empty] | 综合单价 | 合价
17 | 010302001017 | 泥浆护壁成孔灌注桩Φ1800b（实桩） | 1.部位:主楼及指廊 2.地层情况:由投标人根据工程地质情况综合考虑 3.桩长:按设计图纸要求 4.桩径:Φ1800b抗拔桩 5.成孔方法:施工单位根据地质情况结合设计图纸及招标文件要求综合考虑 6.护筒类型、长度:钢护筒满足设计图纸及相关规范要求 7.混凝土种类、强度等级:C45水下混凝土,用料及配合比满足设计要求 8.泥浆或渣土运输:外运运距及消纳费由投标人综合包干考虑 9.工程量计算规则:按实际桩长。实际桩长是指设计桩顶标高（不包括浮浆段高度）至实际桩底标高 10.其他说明:桩基就位场地场平、保证安全桩基安全的铺设钢板、混凝土垫层或路基板等场地处理措施、影响桩基施工的相关道路拆除及外运、土溶洞抛填或需采取的其他处理方案、扩底、充盈系数、浮浆段、试桩、下钢护筒成桩扩径、二次成孔、定位钢护筒（均在实桩单价内综合考虑）、混凝土泵送费、混凝土损耗、因超声波或抽芯检测砂浆或混凝土回灌，泥浆及渣土外运及其消纳，泥浆池（槽）砌筑及拆除，全岩面持力层以上部位的孤石、岩层、其他障碍物等处理增加费用（全岩面持力层岩层入岩另计）、临时用电接驳前,施工单位利用柴油机自发电而增加的费用、塌孔等引起的回填砼、施工过程中跨越铁路结构上方的施工措施费用由投标人综合包干考虑， |  | m | 8925
本页小计
分部分项工程项目清单计价表
工程名称：航站楼桩基础工程（主楼及指廊） |  |  |  | 标段：广州新机场航站楼桩基础及土石方工程 |  |  | 第 23 页 共 38 页
序号 | 项目编码 | 项目名称 | 项目特征描述 |  | 计量 单位 | 工程量 |  | 金额（元）
[8 empty] | 综合单价 | 合价
结算不另行调整 11.其他:满足招标文件、设计图纸及相关规范要求
18 | 010302001018 | 泥浆护壁成孔灌注桩 Φ2000（空桩） | 1.部位:主楼及指廊 2.地层情况:由投标人根据工程地质情况综合考虑 3.桩长:按设计图纸要求 4.桩径:Φ2000 5.成孔方法:施工单位根据地质情况结合设计图纸及招标文件要求综合考虑 6.泥浆或渣土运输:外运运距及消纳费由投标人综合包干考虑 7.工作内容:桩成孔、土溶洞抛填或需采取的其他处理方案、土方或泥浆运输、弃置等相应工序的工序内容 8.工程量计算规则:按设计桩顶标高至施工作业面标高之间的距离以“m”计算 9.其他说明:桩基就位场地场平、保证安全桩基安全的铺设钢板、混凝土垫层或路基板等场地处理措施、影响桩基施工的相关道路拆除及外运、土溶洞抛填或需采取的其他处理方案、二次成孔、全岩面持力层以上部位的孤石、岩层、其他障碍物等处理增加费用（全岩面持力层入岩另计）、泥浆池（槽）砌筑及拆除、泥浆及渣土外运至符合政府规范要求的弃土场及消纳费、泥浆运距、临时用电接驳前,施工单位利用柴油机自发电而增加的费用、施工过程中跨越铁路结构上方的施工措施费用等由投标人综合包干考虑,结算不另行调整 10.其他:满足招标文件、设计图纸及相关规范要求 |  | m | 241.96
本页小计
分部分项工程项目清单计价表
工程名称：航站楼桩基础工程（主楼及指廊） |  |  |  | 标段：广州新机场航站楼桩基础及土石方工程 |  |  | 第 24 页 共 38 页
序号 | 项目编码 | 项目名称 | 项目特征描述 |  | 计量 单位 | 工程量 |  | 金额（元）
[8 empty] | 综合单价 | 合价
19 | 010302001019 | 泥浆护壁成孔灌注桩Φ2000（实桩） | 1.部位:主楼及指廊 2.地层情况:由投标人根据工程地质情况综合考虑 3.桩长:按设计图纸要求 4.桩径:Φ2000 5.成孔方法:施工单位根据地质情况结合设计图纸及招标文件要求综合考虑 6.护筒类型、长度:钢护筒满足设计图纸及相关规范要求 7.混凝土种类、强度等级:C45水下混凝土,用料及配合比满足设计要求 8.泥浆或渣土运输:外运运距及消纳费由投标人综合包干考虑 9.工程量计算规则:按实际桩长。实际桩长是指设计桩顶标高（不包括浮浆段高度）至实际桩底标高 10.其他说明:桩基就位场地场平、保证安全桩基安全的铺设钢板、混凝土垫层或路基板等场地处理措施、影响桩基施工的相关道路拆除及外运、土溶洞抛填或需采取的其他处理方案、扩底、充盈系数、浮浆段、试桩、下钢护筒成桩扩径、二次成孔、定位钢护筒（均在实桩单价内综合考虑）、混凝土泵送费、混凝土损耗、因超声波或抽芯检测砂浆或混凝土回灌，泥浆及渣土外运及其消纳，泥浆池（槽）砌筑及拆除，全岩面持力层以上部位的孤石、岩层、其他障碍物等处理增加费用（全岩面持力层岩层入岩另计）、临时用电接驳前,施工单位利用柴油机自发电而增加的费用、塌孔等引起的回填砼、施工过程中跨越铁路结构上方的施工措施费用由投标人综合包干考虑， |  | m | 2869
本页小计
分部分项工程项目清单计价表
工程名称：航站楼桩基础工程（主楼及指廊） |  |  |  | 标段：广州新机场航站楼桩基础及土石方工程 |  |  | 第 25 页 共 38 页
序号 | 项目编码 | 项目名称 | 项目特征描述 |  | 计量 单位 | 工程量 |  | 金额（元）
[8 empty] | 综合单价 | 合价
结算不另行调整 11.其他:满足招标文件、设计图纸及相关规范要求
20 | 010302001020 | 泥浆护壁成孔灌注桩入岩增加费 | 1.部位:泥浆护壁成孔灌注桩 2.地层情况:详地勘报告 3.桩长:入岩深度满足设计图纸及相关规范要求 4.桩径:综合考虑 5.成孔方法:施工单位根据地质情况结合设计图纸及招标文件要求综合考虑 6.工程量计算规则:入岩按达到设计要求持力层的全岩面标高至实际桩底标高乘设计桩截面以体积计算 7.其他说明:不包括持力层以上部分的岩层,此部分在成孔中综合考虑,满足设计图纸及相关规范要求 8.其他:满足招标文件、设计图纸及相关规范要求 |  | m3 | 6385.16
本页小计
分部分项工程项目清单计价表
工程名称：航站楼桩基础工程（主楼及指廊） |  |  |  | 标段：广州新机场航站楼桩基础及土石方工程 |  |  | 第 26 页 共 38 页
序号 | 项目编码 | 项目名称 | 项目特征描述 |  | 计量 单位 | 工程量 |  | 金额（元）
[8 empty] | 综合单价 | 合价
21 | 010301002001 | 预制钢筋混凝土管桩 Y500 | 1.部位:主楼及指廊预应力管桩Y500 2.地层情况:由投标人根据工程地质情况综合考虑 3.桩长:按设计图纸要求 4.桩外径、壁厚:PHC(AB型)-D500预应力砼管桩,壁厚125mm 5.沉桩方法:施工单位根据地质情况结合设计图纸及招标文件要求综合考虑 6.桩尖类型:一体化桩尖,材质综合考虑，规格尺寸详见设计图纸要求 7.接桩形式:焊接接桩,满足设计图纸及相关规范要求 8.填充材料种类:C30微膨胀混凝土,填充长度按设计图纸要求 9.工程量计算规则:按设计有效桩长（不包括桩尖）以"m"计算 10.其他说明:打桩机械位置场地平整、保证安全桩基安全的铺设钢板、混凝土垫层或路基板等场地处理措施、影响桩基施工的相关道路拆除及外运、打压桩、接桩、送桩、管桩混凝土填充、管桩运输费用及工程开始打桩时的试桩、临时用电接驳前,施工单位利用柴油机自发电而增加的费用、施工过程中跨越铁路结构上方的施工措施费用等由投标人综合考虑 11.其他:满足招标文件、设计图纸及相关规范要求 |  | m | 5465
本页小计
分部分项工程项目清单计价表
工程名称：航站楼桩基础工程（主楼及指廊） |  |  |  | 标段：广州新机场航站楼桩基础及土石方工程 |  |  | 第 27 页 共 38 页
序号 | 项目编码 | 项目名称 | 项目特征描述 |  | 计量 单位 | 工程量 |  | 金额（元）
[8 empty] | 综合单价 | 合价
22 | 010301002002 | 预制钢筋混凝土管桩 Y600b | 1.部位:主楼及指廊预应力管桩Y600b 2.地层情况:由投标人根据工程地质情况综合考虑 3.桩长:按设计图纸要求 4.桩外径、壁厚:PHC(AB型)-D600预应力砼管桩,壁厚130mm 5.沉桩方法:施工单位根据地质情况结合设计图纸及招标文件要求综合考虑 6.桩尖类型:一体化桩尖,材质综合考虑，规格尺寸详见设计图纸要求 7.接桩形式:机械快速接头法+焊接复合连接,满足设计图纸及相关规范要求 8.填充材料种类:桩端填灌C30微膨胀混凝土,桩顶填灌C40微膨胀混凝土，填充长度按设计图纸要求 9.工程量计算规则:按设计有效桩长（不包括桩尖）以"m"计算 10.其他说明:打桩机械位置场地平整、保证安全桩基安全的铺设钢板、混凝土垫层或路基板等场地处理措施、影响桩基施工的相关道路拆除及外运、打压桩、接桩、送桩、管桩混凝土填充、管桩运输费用及工程开始打桩时的试桩、临时用电接驳前,施工单位利用柴油机自发电而增加的费用、施工过程中跨越铁路结构上方的施工措施费用等由投标人综合考虑 11.其他:满足招标文件、设计图纸及相关规范要求 |  | m | 8340
本页小计
分部分项工程项目清单计价表
工程名称：航站楼桩基础工程（主楼及指廊） |  |  |  | 标段：广州新机场航站楼桩基础及土石方工程 |  |  | 第 28 页 共 38 页
序号 | 项目编码 | 项目名称 | 项目特征描述 |  | 计量 单位 | 工程量 |  | 金额（元）
[8 empty] | 综合单价 | 合价
23 | 010302001021 | 引孔 | 1.部位:预制钢筋混凝土管桩 2.引孔直径:综合考虑 3.引孔长度:按设计图纸相关要求 4.引孔方式及机械:综合考虑 5.工程量计算规则:按设计图示尺寸以实际引孔深度计算 6.其他说明:引孔机械位置场地平整、含清渣取土运输等、保证安全桩基安全的铺设钢板、混凝土垫层或路基板等场地处理措施、影响桩基施工的相关道路拆除及外运、施工过程中跨越铁路结构上方的施工措施费用等由投标人综合考虑 7.其他:满足招标文件、设计图纸及相关规范要求 |  | m | 10160
24 | 010302007001 | 声测管 | 1.部位:主楼及指廊 2.材质:Q235b钢管 3.规格型号:D57×3 4.工程量计算规则:按设计桩长乘以根数以"m"计算 5.工作内容:切割制作（或购买成品）、焊接固定、封头、接长、随钢筋骨架吊装入孔 6.其他说明:声测管制安及埋设方式、连接套管、灌水及内封堵、保护、管内灌水、注浆阀等在综 7.其他:满足招标文件、设计图纸及相关规范要求 |  | m | 164389.2
本页小计
分部分项工程项目清单计价表
工程名称：航站楼桩基础工程（主楼及指廊） |  |  |  | 标段：广州新机场航站楼桩基础及土石方工程 |  |  | 第 29 页 共 38 页
序号 | 项目编码 | 项目名称 | 项目特征描述 |  | 计量 单位 | 工程量 |  | 金额（元）
[8 empty] | 综合单价 | 合价
25 | 010302007002 | 界面钻芯管 | 1.材质:钢管 2.规格型号:按设计要求，内径宜≥130mm，壁厚宜≥4mm 3.工程量计算规则:按设计桩长乘以根数以"m"计算 4.工作内容:制安及埋设方式、管内封堵、保护等由投标人按设计要求综合考虑 5.其他说明:钢管规格满足设计要求和检测要求，由施工单位在综合单价内综合考虑 6.其他:满足招标文件、设计图纸及相关规范要求 |  | m | 24920
26 | 010301005001 | 截(凿)桩头 | 1.部位:泥浆护壁成孔灌注桩 2.凿除方式:综合考虑 3.工程量计算规则:按设计要求浮浆段长度乘桩设计截面积以"m3"计算 4.外运运距:综合单价含凿石方外运，运距综合考虑，不再另外计算 5.其他说明:废弃物利用或外弃应当符合设计要求或本地淤泥渣土弃置规定,综合考虑开挖方式（包括施工所需作业面的开挖和回填恢复）、拆除、清理、可利用建筑垃圾的破碎、转堆、场内运输等,桩身保护、凿完后钢筋调直、消纳费等已在综合单价中综合考虑 6.其他:满足招标文件、设计图纸及相关规范要求 |  | m3 | 1822.31
本页小计
分部分项工程项目清单计价表
工程名称：航站楼桩基础工程（主楼及指廊） |  |  |  | 标段：广州新机场航站楼桩基础及土石方工程 |  |  | 第 30 页 共 38 页
序号 | 项目编码 | 项目名称 | 项目特征描述 |  | 计量 单位 | 工程量 |  | 金额（元）
[8 empty] | 综合单价 | 合价
27 | 010301005002 | 截(凿)桩头 | 1.部位:预制钢筋混凝土管桩（主楼及指廊） 2.凿除方式:综合考虑 3.外运运距:综合单价含凿石方外运，运距综合考虑，不再另外计算 4.工程量计算规则:按设计图示尺寸数量以"根"计算 5.其他说明:废弃物利用或外弃应当符合设计要求或本地淤泥渣土弃置规定,综合考虑开挖方式（包括施工所需作业面的开挖和回填恢复）、拆除、清理、可利用建筑垃圾的破碎、转堆、场内运输等,桩身保护、凿完后钢筋调直、消纳费等已在综合单价中综合考虑 6.其他:满足招标文件、设计图纸及相关规范要求 |  | 根 | 532
钢筋混凝土工程
本页小计
分部分项工程项目清单计价表
工程名称：航站楼桩基础工程（主楼及指廊） |  |  |  | 标段：广州新机场航站楼桩基础及土石方工程 |  |  | 第 31 页 共 38 页
序号 | 项目编码 | 项目名称 | 项目特征描述 |  | 计量 单位 | 工程量 |  | 金额（元）
[8 empty] | 综合单价 | 合价
28 | 010506021001 | 钢筋笼 | 1.部位:主楼及指廊 2.钢筋种类、规格:按设计图纸综合考虑 3.钢筋接头:综合考虑 4.工作内容:满足招标文件及设计图纸要求 5.工程量计算规则:工程量按设计图示长度乘单位理论质量计算。各类焊接、搭接或机械连接形式、马凳筋及其它措施钢筋均由投标人在报价中考虑，结算时不再另行计算 6.其他说明:含钢筋制作、运输、损耗、绑扎、安装、焊接、搭接、浇捣混凝土时钢筋笼维护等,可能发生的倒运、存放、吊装、连接以及吊钩及因钢筋加工综合开料和钢筋出厂实尺长度所引起钢筋非设计接驳或搭接长度等相关费用，临时用电接驳前,施工单位利用柴油机自发电而增加的费用由投标人综合包干考虑，结算不另行调整 7.其他:满足招标文件、设计图纸及相关规范要求 |  | t | 8763.347
29 | 010506025001 | 预埋铁件 | 1.部位:主楼及指廊桩顶与承台连接构造 2.钢材种类、规格:预埋钢板综合考虑，钢筋、锚栓、铁件、各种型材综合考虑 3.工作内容:预埋钢板及锚筋的制作、表面热浸处理、工厂底漆、安装等，焊缝焊接要求满足设计图纸及规范要求 4.工程量计算规则:按设计图示尺寸以"t"计算 5.其他:满足招标文件、设计图纸及相关规范要求 |  | t | 43.846
桩基础检测桩帽
本页小计
分部分项工程项目清单计价表
工程名称：航站楼桩基础工程（主楼及指廊） |  |  |  | 标段：广州新机场航站楼桩基础及土石方工程 |  |  | 第 32 页 共 38 页
序号 | 项目编码 | 项目名称 | 项目特征描述 |  | 计量 单位 | 工程量 |  | 金额（元）
[8 empty] | 综合单价 | 合价
30 | 010302001022 | 高应变桩帽 | 1.规格:Φ800桩桩帽 2.工作内容:桩帽（含钢筋、混凝土、模板及支架）制作、安装、拆除、废旧钢筋回收,桩顶钢筋调直,拆除建渣外运及消纳费等所有内容 3.质量要求:满足检测单位检测需要的条件 4.工程量计算规则:以审批实施方案按实发生计算 5.其他:满足招标文件、设计图纸及相关规范要求 |  | 个 | 1
31 | 010302001023 | 高应变桩帽 | 1.规格:Φ1000桩桩帽 2.工作内容:桩帽（含钢筋、混凝土、模板及支架）制作、安装、拆除、废旧钢筋回收,桩顶钢筋调直,拆除建渣外运及消纳费等所有内容 3.质量要求:满足检测单位检测需要的条件 4.工程量计算规则:以审批实施方案按实发生计算 5.其他:满足招标文件、设计图纸及相关规范要求 |  | 个 | 1
32 | 010302001024 | 高应变桩帽 | 1.规格:Φ1200桩桩帽 2.工作内容:桩帽（含钢筋、混凝土、模板及支架）制作、安装、拆除、废旧钢筋回收,桩顶钢筋调直,拆除建渣外运及消纳费等所有内容 3.质量要求:满足检测单位检测需要的条件 4.工程量计算规则:以审批实施方案按实发生计算 5.其他:满足招标文件、设计图纸及相关规范要求 |  | 个 | 1
本页小计
分部分项工程项目清单计价表
工程名称：航站楼桩基础工程（主楼及指廊） |  |  |  | 标段：广州新机场航站楼桩基础及土石方工程 |  |  | 第 33 页 共 38 页
序号 | 项目编码 | 项目名称 | 项目特征描述 |  | 计量 单位 | 工程量 |  | 金额（元）
[8 empty] | 综合单价 | 合价
33 | 010302001025 | 高应变桩帽 | 1.规格:Φ1400桩桩帽 2.工作内容:桩帽（含钢筋、混凝土、钢护筒）制作、安装、拆除、废旧钢筋回收,桩顶钢筋调直,拆除建渣外运及消纳费等所有内容 3.质量要求:满足检测单位检测需要的条件 4.工程量计算规则:以审批实施方案按实发生计算 5.其他:满足招标文件、设计图纸及相关规范要求 |  | 个 | 1
34 | 010302001026 | 高应变桩帽 | 1.规格:Φ1600桩桩帽 2.工作内容:桩帽（含钢筋、混凝土、钢护筒）制作、安装、拆除、废旧钢筋回收,桩顶钢筋调直,拆除建渣外运及消纳费等所有内容 3.质量要求:满足检测单位检测需要的条件 4.工程量计算规则:以审批实施方案按实发生计算 5.其他:满足招标文件、设计图纸及相关规范要求 |  | 个 | 1
35 | 010302001027 | 高应变桩帽 | 1.规格:Φ1800桩桩帽 2.工作内容:桩帽（含钢筋、混凝土、钢护筒）制作、安装、拆除、废旧钢筋回收,桩顶钢筋调直,拆除建渣外运及消纳费等所有内容 3.质量要求:满足检测单位检测需要的条件 4.工程量计算规则:以审批实施方案按实发生计算 5.其他:满足招标文件、设计图纸及相关规范要求 |  | 个 | 1
本页小计
分部分项工程项目清单计价表
工程名称：航站楼桩基础工程（主楼及指廊） |  |  |  | 标段：广州新机场航站楼桩基础及土石方工程 |  |  | 第 34 页 共 38 页
序号 | 项目编码 | 项目名称 | 项目特征描述 |  | 计量 单位 | 工程量 |  | 金额（元）
[8 empty] | 综合单价 | 合价
36 | 010302001028 | 高应变桩帽 | 1.规格:Φ2000桩桩帽 2.工作内容:桩帽（含钢筋、混凝土、钢护筒）制作、安装、拆除、废旧钢筋回收,桩顶钢筋调直,拆除建渣外运及消纳费等所有内容 3.质量要求:满足检测单位检测需要的条件 4.工程量计算规则:以审批实施方案按实发生计算 5.其他:满足招标文件、设计图纸及相关规范要求 |  | 个 | 1
37 | 010302001029 | 静载桩帽 | 1.规格:Φ800、Φ1000、Φ1200桩桩帽 2.工作内容:桩帽（含钢筋、混凝土、模板及支架）制作、安装、拆除、废旧钢筋回收,桩顶钢筋调直,拆除建渣外运及消纳费等所有内容 3.质量要求:满足检测单位检测需要的条件 4.工程量计算规则:以审批实施方案按实发生计算 5.其他:满足招标文件、设计图纸及相关规范要求 |  | 个 | 9
38 | 010302001030 | 静载桩帽 | 1.规格:Φ1400桩桩帽 2.工作内容:桩帽（含钢筋、混凝土、模板及支架）制作、安装、拆除、废旧钢筋回收,桩顶钢筋调直,拆除建渣外运及消纳费等所有内容 3.质量要求:满足检测单位检测需要的条件 4.工程量计算规则:以审批实施方案按实发生计算 5.其他:满足招标文件、设计图纸及相关规范要求 |  | 个 | 4
本页小计
分部分项工程项目清单计价表
工程名称：航站楼桩基础工程（主楼及指廊） |  |  |  | 标段：广州新机场航站楼桩基础及土石方工程 |  |  | 第 35 页 共 38 页
序号 | 项目编码 | 项目名称 | 项目特征描述 |  | 计量 单位 | 工程量 |  | 金额（元）
[8 empty] | 综合单价 | 合价
39 | 010302001031 | 静载桩帽 | 1.规格:Φ1600桩桩帽 2.工作内容:桩帽（含钢筋、混凝土、模板及支架）制作、安装、拆除、废旧钢筋回收,桩顶钢筋调直,拆除建渣外运及消纳费等所有内容 3.质量要求:满足检测单位检测需要的条件 4.工程量计算规则:以审批实施方案按实发生计算 5.其他:满足招标文件、设计图纸及相关规范要求 |  | 个 | 2
40 | 010302001032 | 静载桩帽 | 1.规格:Φ1800桩桩帽 2.工作内容:桩帽（含钢筋、混凝土、模板及支架）制作、安装、拆除、废旧钢筋回收,桩顶钢筋调直,拆除建渣外运及消纳费等所有内容 3.质量要求:满足检测单位检测需要的条件 4.工程量计算规则:以审批实施方案按实发生计算 5.其他:满足招标文件、设计图纸及相关规范要求 |  | 个 | 2
41 | 010201001001 | 换填检测基底垫层 | 1.材料种类及配比:按检测单位检测要求 2.压实系数:满足检测单位检测需要的条件 3.工作内容:（1）包括换填垫层回填、压实及清理等所有工作内容;（2）回填材料来源、运距及处理（利用）由投标人自行考虑在报价中 4.工程量计算规则:以审批实施方案按实发生计算 5.其他:满足招标文件、设计图纸及相关规范要求 |  | m3 | 5847.37
本页小计
分部分项工程项目清单计价表
工程名称：航站楼桩基础工程（主楼及指廊） |  |  |  | 标段：广州新机场航站楼桩基础及土石方工程 |  |  | 第 36 页 共 38 页
序号 | 项目编码 | 项目名称 | 项目特征描述 |  | 计量 单位 | 工程量 |  | 金额（元）
[8 empty] | 综合单价 | 合价
42 | 010502019001 | 支承板 | 1.部位:支承板 2.工作内容:支撑板（含钢筋、混凝土、模板及支架）制作、安装、拆除、废旧钢筋回收,拆除建渣外运及消纳等所有内容 3.质量要求:满足检测单位检测需要的条件 4.工程量计算规则:以审批实施方案按实发生计算 5.其他:满足招标文件、设计图纸及相关规范要求 |  | m3 | 151.56
后注浆
43 | 010302006001 | 灌注桩后注浆 | 1.部位:桩侧、桩端注双液浆 2.桩型:综合考虑 3.浆液种类:PO42.5R普通硅酸盐水泥+水玻璃（水玻璃占比约1%~2%) 4.浆液水灰比:0.45~0.55，水泥浆按水泥量的0.7%掺入FDN-Z减水剂 5.做法及施工要求:详见施工图纸及国家和行业现行有关技术规范或标准的要求 6.工作内容:水泥浆制作运输、测压、检查注浆效果、二次注浆、检查、封孔等,包括但不限于上述为完成该分项工程所发生的其他费用 7.工程量计算规则:按实际注浆量以m3计算 8.其他要求:满足设计图纸、招标文件及相关规范要求 |  | m3 | 2698.1
本页小计
分部分项工程项目清单计价表
工程名称：航站楼桩基础工程（主楼及指廊） |  |  |  | 标段：广州新机场航站楼桩基础及土石方工程 |  |  | 第 37 页 共 38 页
序号 | 项目编码 | 项目名称 | 项目特征描述 |  | 计量 单位 | 工程量 |  | 金额（元）
[8 empty] | 综合单价 | 合价
44 | 010302007003 | 注浆环管（橡胶钢丝管制安） | 1.材质:注浆环管为钢丝软管 2.规格型号:注浆管25mmx2mm 3.工程量计量规则:按实际注浆环管长度计算 4.工作内容:橡胶钢丝管制作、桩侧注浆阀、埋设及安装、深度、规格及布置方式等综合考虑,套管的管衬及管径满足设计图纸 5.其他要求:满足设计图纸、招标文件及相关规范要求 |  | m | 707.87
45 | 040201019001 | 钢管注浆（钢管制安） | 1.材质:注浆管为电焊钢管 2.规格型号:注浆管25mmx2.75mm 3.工程量计量规则:按实际注浆管长度计算 4.工作内容:钢管制作、桩侧注浆阀、埋设及安装、深度、规格及布置方式等综合考虑,套管的管衬及管径满足设计图纸 5.其他要求:满足设计图纸、招标文件及相关规范要求 |  | m | 191774
其他
46 | 010301003001 | 钢护筒埋设（不拔出） | 1.部位:铁路保护钢护筒 2.工作内容:钢护筒制作、埋设等 3.工程量计算规则:按埋设长度*米重以"t"计算，钢护筒接长费用等在单价内综合考虑 4.施工要求:施工方式、材质要求等按设计及规范要求综合考虑 5.其他:满足招标文件、设计图纸及相关规范要求 |  | t | 10
本页小计
分部分项工程项目清单计价表
工程名称：航站楼桩基础工程（主楼及指廊） |  |  |  | 标段：广州新机场航站楼桩基础及土石方工程 |  |  | 第 38 页 共 38 页
序号 | 项目编码 | 项目名称 | 项目特征描述 |  | 计量 单位 | 工程量 |  | 金额（元）
[8 empty] | 综合单价 | 合价
47 | 010202006001 | 钢板桩 | 1.部位:航站区 2.地层情况:由投标人根据工程地质情况综合考虑 3.类型:型钢具体参数按设计要求，类型综合考虑 4.桩长:按设计图纸要求 5.类型:拉森钢板桩Ⅳ型 6.使用时间:2个月内综合考虑 7.工程量计算规则:按设计图示入土深度以"t"计算 8.工作内容:钢板桩装卸、运输、施打、拔桩、运桩、堆放、孔隙处理、超期费等综合考虑 9.其他:满足招标文件、设计图纸及相关规范要求 |  | t | 10
本页小计
合 计

## E.2.1 分部分项工程项目清单计价表1【航站楼桩基础工程_1
分部分项工程项目清单计价表
工程名称：航站楼桩基础工程（登机桥含活动端） |  |  |  | 标段：广州新机场航站楼桩基础及土石方工程 |  |  | 第 1 页 共 16 页
序号 | 项目编码 | 项目名称 | 项目特征描述 |  | 计量 单位 | 工程量 |  | 金额（元）
[8 empty] | 综合单价 | 合价
桩基础工程
1 | 010302001001 | 泥浆护壁成孔灌注桩 Φ1200/Φ1200b（空桩） | 1.部位:登机桥含活动端 2.地层情况:由投标人根据工程地质情况综合考虑 3.桩长:按设计图纸要求 4.桩径:Φ1200 5.成孔方法:施工单位根据地质情况结合设计图纸及招标文件要求综合考虑 6.泥浆或渣土运输:外运运距及消纳费由投标人综合包干考虑 7.工作内容:桩成孔、土溶洞抛填或需采取的其他处理方案、土方或泥浆运输、弃置等相应工序的工序内容 8.工程量计算规则:按设计桩顶标高至施工作业面标高之间的距离以“m”计算 9.其他说明:桩基就位场地场平、保证安全桩基安全的铺设钢板、混凝土垫层或路基板等场地处理措施、影响桩基施工的相关道路拆除及外运、土溶洞抛填或需采取的其他处理方案、二次成孔、全岩面持力层以上部位的孤石、岩层、其他障碍物等处理增加费用（全岩面持力层入岩另计）、泥浆池（槽）砌筑及拆除、泥浆及渣土外运至符合政府规范要求的弃土场及消纳费、泥浆运距、临时用电接驳前,施工单位利用柴油机自发电而增加的费用、施工过程中跨越铁路结构上方的施工措施费用等由投标人综合包干考虑,结算不另行调整 10.其他:满足招标文件、设计图纸及相关规范要求 |  | m | 774.29
本页小计
分部分项工程项目清单计价表
工程名称：航站楼桩基础工程（登机桥含活动端） |  |  |  | 标段：广州新机场航站楼桩基础及土石方工程 |  |  | 第 2 页 共 16 页
序号 | 项目编码 | 项目名称 | 项目特征描述 |  | 计量 单位 | 工程量 |  | 金额（元）
[8 empty] | 综合单价 | 合价
2 | 010302001002 | 泥浆护壁成孔灌注桩Φ1200（实桩） | 1.部位:登机桥含活动端 2.地层情况:由投标人根据工程地质情况综合考虑 3.桩长:按设计图纸要求 4.桩径:Φ1200 5.成孔方法:施工单位根据地质情况结合设计图纸及招标文件要求综合考虑 6.护筒类型、长度:钢护筒满足设计图纸及相关规范要求 7.混凝土种类、强度等级:C40水下混凝土,用料及配合比满足设计要求 8.泥浆或渣土运输:外运运距及消纳费由投标人综合包干考虑 9.工程量计算规则:按实际桩长。实际桩长是指设计桩顶标高（不包括浮浆段高度）至实际桩底标高 10.其他说明:桩基就位场地场平、保证安全桩基安全的铺设钢板、混凝土垫层或路基板等场地处理措施、影响桩基施工的相关道路拆除及外运、土溶洞抛填或需采取的其他处理方案、扩底、充盈系数、浮浆段、试桩、下钢护筒成桩扩径、二次成孔、定位钢护筒（均在实桩单价内综合考虑）、混凝土泵送费、混凝土损耗、因超声波或抽芯检测砂浆或混凝土回灌，泥浆及渣土外运及其消纳，泥浆池（槽）砌筑及拆除，全岩面持力层以上部位的孤石、岩层、其他障碍物等处理增加费用（全岩面持力层岩层入岩另计）、临时用电接驳前,施工单位利用柴油机自发电而增加的费用、塌孔等引起的回填砼、施工过程中跨越铁路结构上方的施工措施费用由投标人综合包干考虑， |  | m | 3200
本页小计
分部分项工程项目清单计价表
工程名称：航站楼桩基础工程（登机桥含活动端） |  |  |  | 标段：广州新机场航站楼桩基础及土石方工程 |  |  | 第 3 页 共 16 页
序号 | 项目编码 | 项目名称 | 项目特征描述 |  | 计量 单位 | 工程量 |  | 金额（元）
[8 empty] | 综合单价 | 合价
结算不另行调整 11.其他:满足招标文件、设计图纸及相关规范要求
本页小计
分部分项工程项目清单计价表
工程名称：航站楼桩基础工程（登机桥含活动端） |  |  |  | 标段：广州新机场航站楼桩基础及土石方工程 |  |  | 第 4 页 共 16 页
序号 | 项目编码 | 项目名称 | 项目特征描述 |  | 计量 单位 | 工程量 |  | 金额（元）
[8 empty] | 综合单价 | 合价
3 | 010302001003 | 泥浆护壁成孔灌注桩Φ1200b（实桩） | 1.部位:登机桥含活动端 2.地层情况:由投标人根据工程地质情况综合考虑 3.桩长:按设计图纸要求 4.桩径:Φ1200b抗拔桩 5.成孔方法:施工单位根据地质情况结合设计图纸及招标文件要求综合考虑 6.护筒类型、长度:钢护筒满足设计图纸及相关规范要求 7.混凝土种类、强度等级:C40水下混凝土,用料及配合比满足设计要求 8.泥浆或渣土运输:外运运距及消纳费由投标人综合包干考虑 9.工程量计算规则:按实际桩长。实际桩长是指设计桩顶标高（不包括浮浆段高度）至实际桩底标高 10.其他说明:桩基就位场地场平、保证安全桩基安全的铺设钢板、混凝土垫层或路基板等场地处理措施、影响桩基施工的相关道路拆除及外运、土溶洞抛填或需采取的其他处理方案、扩底、充盈系数、浮浆段、试桩、下钢护筒成桩扩径、二次成孔、定位钢护筒（均在实桩单价内综合考虑）、混凝土泵送费、混凝土损耗、因超声波或抽芯检测砂浆或混凝土回灌，泥浆及渣土外运及其消纳，泥浆池（槽）砌筑及拆除，全岩面持力层以上部位的孤石、岩层、其他障碍物等处理增加费用（全岩面持力层岩层入岩另计）、临时用电接驳前,施工单位利用柴油机自发电而增加的费用、塌孔等引起的回填砼、施工过程中跨越铁路结构上方的施工措施费用由投标人综合包干考虑， |  | m | 16961
本页小计
分部分项工程项目清单计价表
工程名称：航站楼桩基础工程（登机桥含活动端） |  |  |  | 标段：广州新机场航站楼桩基础及土石方工程 |  |  | 第 5 页 共 16 页
序号 | 项目编码 | 项目名称 | 项目特征描述 |  | 计量 单位 | 工程量 |  | 金额（元）
[8 empty] | 综合单价 | 合价
结算不另行调整 11.其他:满足招标文件、设计图纸及相关规范要求
4 | 010302001004 | 泥浆护壁成孔灌注桩入岩增加费（中风化岩) | 1.部位:泥浆护壁成孔灌注桩 2.地层情况:满足设计要求 3.桩长:入岩深度满足设计图纸及相关规范要求 4.桩径:综合考虑 5.成孔方法:施工单位根据地质情况结合设计图纸及招标文件要求综合考虑 6.工程量计算规则:入岩按达到设计要求持力层的全岩面标高至实际桩底标高乘设计桩截面以体积计算 7.其他说明:不包括持力层以上部分的岩层,此部分在成孔中综合考虑,满足设计图纸及相关规范要求 8.其他:满足招标文件、设计图纸及相关规范要求 |  | m3 | 682.76
本页小计
分部分项工程项目清单计价表
工程名称：航站楼桩基础工程（登机桥含活动端） |  |  |  | 标段：广州新机场航站楼桩基础及土石方工程 |  |  | 第 6 页 共 16 页
序号 | 项目编码 | 项目名称 | 项目特征描述 |  | 计量 单位 | 工程量 |  | 金额（元）
[8 empty] | 综合单价 | 合价
5 | 010301002001 | 预制钢筋混凝土管桩 Y500b | 1.部位:登机桥含活动端预应力管桩Y500b 2.地层情况:由投标人根据工程地质情况综合考虑 3.桩长:按设计图纸要求 4.桩外径、壁厚:PHC(AB型)-D500预应力砼管桩,壁厚125mm 5.沉桩方法:施工单位根据地质情况结合设计图纸及招标文件要求综合考虑 6.桩尖类型:一体化桩尖,材质综合考虑，规格尺寸详见设计图纸要求 7.接桩形式:机械快速接头法+焊接复合连接,满足设计图纸及相关规范要求 8.填充材料种类:桩端填灌C30微膨胀混凝土,桩顶填灌C40微膨胀混凝土，填充长度按设计图纸要求 9.工程量计算规则:按设计有效桩长（不包括桩尖）以"m"计算 10.其他说明:打桩机械位置场地平整、保证安全桩基安全的铺设钢板、混凝土垫层或路基板等场地处理措施、影响桩基施工的相关道路拆除及外运、打压桩、接桩、送桩、管桩混凝土填充、管桩运输费用及工程开始打桩时的试桩、临时用电接驳前,施工单位利用柴油机自发电而增加的费用、施工过程中跨越铁路结构上方的施工措施费用等由投标人综合考虑 11.其他:满足招标文件、设计图纸及相关规范要求 |  | m | 2000
本页小计
分部分项工程项目清单计价表
工程名称：航站楼桩基础工程（登机桥含活动端） |  |  |  | 标段：广州新机场航站楼桩基础及土石方工程 |  |  | 第 7 页 共 16 页
序号 | 项目编码 | 项目名称 | 项目特征描述 |  | 计量 单位 | 工程量 |  | 金额（元）
[8 empty] | 综合单价 | 合价
6 | 010301002002 | 预制钢筋混凝土管桩 Y600b | 1.部位:登机桥含活动端预应力管桩Y600b 2.地层情况:由投标人根据工程地质情况综合考虑 3.桩长:按设计图纸要求 4.桩外径、壁厚:PHC(AB型)-D600预应力砼管桩,壁厚130mm 5.沉桩方法:施工单位根据地质情况结合设计图纸及招标文件要求综合考虑 6.桩尖类型:一体化桩尖,材质综合考虑，规格尺寸详见设计图纸要求 7.接桩形式:机械快速接头法+焊接复合连接,满足设计图纸及相关规范要求 8.填充材料种类:桩端填灌C30微膨胀混凝土,桩顶填灌C40微膨胀混凝土，填充长度按设计图纸要求 9.工程量计算规则:按设计有效桩长（不包括桩尖）以"m"计算 10.其他说明:打桩机械位置场地平整、保证安全桩基安全的铺设钢板、混凝土垫层或路基板等场地处理措施、影响桩基施工的相关道路拆除及外运、打压桩、接桩、送桩、管桩混凝土填充、管桩运输费用及工程开始打桩时的试桩、临时用电接驳前,施工单位利用柴油机自发电而增加的费用、施工过程中跨越铁路结构上方的施工措施费用等由投标人综合考虑 11.其他:满足招标文件、设计图纸及相关规范要求 |  | m | 10666
本页小计
分部分项工程项目清单计价表
工程名称：航站楼桩基础工程（登机桥含活动端） |  |  |  | 标段：广州新机场航站楼桩基础及土石方工程 |  |  | 第 8 页 共 16 页
序号 | 项目编码 | 项目名称 | 项目特征描述 |  | 计量 单位 | 工程量 |  | 金额（元）
[8 empty] | 综合单价 | 合价
7 | 010302007001 | 声测管 | 1.部位:登机桥含活动端 2.材质:Q235b钢管 3.规格型号:D57×3 4.工程量计算规则:按设计桩长乘以根数以"m"计算 5.工作内容:切割制作（或购买成品）、焊接固定、封头、接长、随钢筋骨架吊装入孔 6.其他说明:声测管制安及埋设方式、连接套管、灌水及内封堵、保护、管内灌水、注浆阀等在综 7.其他:满足招标文件、设计图纸及相关规范要求 |  | m | 36289.8
8 | 010301005001 | 截(凿)桩头 | 1.部位:泥浆护壁成孔灌注桩 2.凿除方式:综合考虑 3.工程量计算规则:按设计要求浮浆段长度乘桩设计截面积以"m3"计算 4.外运运距:综合单价含凿石方外运，运距综合考虑，不再另外计算 5.其他说明:废弃物利用或外弃应当符合设计要求或本地淤泥渣土弃置规定,综合考虑开挖方式（包括施工所需作业面的开挖和回填恢复）、拆除、清理、可利用建筑垃圾的破碎、转堆、场内运输等,桩身保护、凿完后钢筋调直、消纳费等已在综合单价中综合考虑 6.其他:满足招标文件、设计图纸及相关规范要求 |  | m3 | 273.1
本页小计
分部分项工程项目清单计价表
工程名称：航站楼桩基础工程（登机桥含活动端） |  |  |  | 标段：广州新机场航站楼桩基础及土石方工程 |  |  | 第 9 页 共 16 页
序号 | 项目编码 | 项目名称 | 项目特征描述 |  | 计量 单位 | 工程量 |  | 金额（元）
[8 empty] | 综合单价 | 合价
9 | 010301005002 | 截(凿)桩头 | 1.部位:预制钢筋混凝土管桩（登机桥含活动端） 2.凿除方式:综合考虑 3.外运运距:综合单价含凿石方外运，运距综合考虑，不再另外计算 4.工程量计算规则:按设计图示尺寸数量以"根"计算 5.其他说明:废弃物利用或外弃应当符合设计要求或本地淤泥渣土弃置规定,综合考虑开挖方式（包括施工所需作业面的开挖和回填恢复）、拆除、清理、可利用建筑垃圾的破碎、转堆、场内运输等,桩身保护、凿完后钢筋调直、消纳费等已在综合单价中综合考虑 6.其他:满足招标文件、设计图纸及相关规范要求 |  | 根 | 400
钢筋混凝土工程
本页小计
分部分项工程项目清单计价表
工程名称：航站楼桩基础工程（登机桥含活动端） |  |  |  | 标段：广州新机场航站楼桩基础及土石方工程 |  |  | 第 10 页 共 16 页
序号 | 项目编码 | 项目名称 | 项目特征描述 |  | 计量 单位 | 工程量 |  | 金额（元）
[8 empty] | 综合单价 | 合价
10 | 010506021001 | 钢筋笼 | 1.部位:登机桥含活动端 2.钢筋种类、规格:按设计图纸综合考虑 3.钢筋接头:综合考虑 4.工作内容:满足招标文件及设计图纸要求 5.工程量计算规则:工程量按设计图示长度乘单位理论质量计算。各类焊接、搭接或机械连接形式、马凳筋及其它措施钢筋均由投标人在报价中考虑，结算时不再另行计算 6.其他说明:含钢筋制作、运输、损耗、绑扎、安装、焊接、搭接、浇捣混凝土时钢筋笼维护等,可能发生的倒运、存放、吊装、连接以及吊钩及因钢筋加工综合开料和钢筋出厂实尺长度所引起钢筋非设计接驳或搭接长度等相关费用，临时用电接驳前,施工单位利用柴油机自发电而增加的费用由投标人综合包干考虑，结算不另行调整 7.其他:满足招标文件、设计图纸及相关规范要求 |  | t | 2257.056
11 | 010506025001 | 预埋铁件 | 1.部位:登机桥含活动端桩顶与承台连接构造 2.钢材种类、规格:预埋钢板综合考虑，钢筋、锚栓、铁件、各种型材综合考虑 3.工作内容:预埋钢板及锚筋的制作、表面热浸处理、工厂底漆、安装等，焊缝焊接要求满足设计图纸及规范要求 4.工程量计算规则:按设计图示尺寸以"t"计算 5.其他:满足招标文件、设计图纸及相关规范要求 |  | t | 40.87
后注浆
本页小计
分部分项工程项目清单计价表
工程名称：航站楼桩基础工程（登机桥含活动端） |  |  |  | 标段：广州新机场航站楼桩基础及土石方工程 |  |  | 第 11 页 共 16 页
序号 | 项目编码 | 项目名称 | 项目特征描述 |  | 计量 单位 | 工程量 |  | 金额（元）
[8 empty] | 综合单价 | 合价
12 | 010302006001 | 灌注桩后注浆 | 1.部位:桩侧、桩端注双液浆 2.桩型:综合考虑 3.浆液种类:PO42.5R普通硅酸盐水泥+水玻璃（水玻璃占比约1%~2%) 4.浆液水灰比:0.45~0.55，水泥浆按水泥量的0.7%掺入FDN-Z减水剂 5.做法及施工要求:详见施工图纸及国家和行业现行有关技术规范或标准的要求 6.工作内容:水泥浆制作运输、测压、检查注浆效果、二次注浆、检查、封孔等,包括但不限于上述为完成该分项工程所发生的其他费用 7.工程量计算规则:按实际注浆量以m3计算 8.其他要求:满足设计图纸、招标文件及相关规范要求 |  | m3 | 701.8
13 | 010302007002 | 注浆环管（橡胶钢丝管制安） | 1.材质:注浆环管为钢丝软管 2.规格型号:注浆管25mmx2mm 3.工程量计量规则:按实际注浆环管长度计算 4.工作内容:橡胶钢丝管制作、桩侧注浆阀、埋设及安装、深度、规格及布置方式等综合考虑,套管的管衬及管径满足设计图纸 5.其他要求:满足设计图纸、招标文件及相关规范要求 |  | m | 98.02
本页小计
分部分项工程项目清单计价表
工程名称：航站楼桩基础工程（登机桥含活动端） |  |  |  | 标段：广州新机场航站楼桩基础及土石方工程 |  |  | 第 12 页 共 16 页
序号 | 项目编码 | 项目名称 | 项目特征描述 |  | 计量 单位 | 工程量 |  | 金额（元）
[8 empty] | 综合单价 | 合价
14 | 040201019001 | 钢管注浆（钢管制安） | 1.材质:注浆管为电焊钢管 2.规格型号:注浆管25mmx2.75mm 3.工程量计量规则:按实际注浆管长度计算 4.工作内容:钢管制作、桩侧注浆阀、埋设及安装、深度、规格及布置方式等综合考虑,套管的管衬及管径满足设计图纸 5.其他要求:满足设计图纸、招标文件及相关规范要求 |  | m | 60889
水泥土复合管桩
本页小计
分部分项工程项目清单计价表
工程名称：航站楼桩基础工程（登机桥含活动端） |  |  |  | 标段：广州新机场航站楼桩基础及土石方工程 |  |  | 第 13 页 共 16 页
序号 | 项目编码 | 项目名称 | 项目特征描述 |  | 计量 单位 | 工程量 |  | 金额（元）
[8 empty] | 综合单价 | 合价
15 | 010301001001 | 预制钢筋混凝土管桩 Y800 | 1.部位:预应力管桩Y800 2.地层情况:由投标人根据工程地质情况综合考虑 3.桩长:按设计图纸要求 4.桩外径、壁厚:PHC(AB型)-D800预应力砼管桩,壁厚130mm 5.沉桩方法:施工单位根据地质情况结合设计图纸及招标文件要求综合考虑 6.桩尖类型:一体化桩尖,规格尺寸详见设计图纸要求 7.接桩形式:机械接头法,满足设计图纸及相关规范要求 8.填充材料种类:桩顶填灌C40混凝土，填充长度按设计图纸要求 9.工程量计算规则:按设计有效桩长（不包括桩尖）以"m"计算 10.其他说明:打桩机械位置场地平整、保证安全桩基安全的铺设钢板、混凝土垫层或路基板等场地处理措施、影响桩基施工的相关道路拆除及外运、打压桩、接桩、送桩、管桩混凝土填充、管桩运输费用及工程开始打桩时的试桩、临时用电接驳前,施工单位利用柴油机自发电而增加的费用、施工过程中跨越铁路结构上方的施工措施费用等由投标人综合考虑 11.其他:满足招标文件、设计图纸及相关规范要求 |  | m | 13446
本页小计
分部分项工程项目清单计价表
工程名称：航站楼桩基础工程（登机桥含活动端） |  |  |  | 标段：广州新机场航站楼桩基础及土石方工程 |  |  | 第 14 页 共 16 页
序号 | 项目编码 | 项目名称 | 项目特征描述 |  | 计量 单位 | 工程量 |  | 金额（元）
[8 empty] | 综合单价 | 合价
16 | 010301005003 | 截(凿)桩头 | 1.部位:预制钢筋混凝土管桩（水泥土复合管桩） 2.凿除方式:综合考虑 3.外运运距:综合单价含凿石方外运，运距综合考虑，不再另外计算 4.工程量计算规则:按设计图示尺寸数量以"根"计算 5.其他说明:废弃物利用或外弃应当符合设计要求或本地淤泥渣土弃置规定,综合考虑开挖方式（包括施工所需作业面的开挖和回填恢复）、拆除、清理、可利用建筑垃圾的破碎、转堆、场内运输等,桩身保护、凿完后钢筋调直、消纳费等已在综合单价中综合考虑 6.其他:满足招标文件、设计图纸及相关规范要求 |  | 根 | 297
17 | 010506025002 | 预埋铁件 | 1.部位:登机桥含活动端桩顶与承台连接构造（水泥土复合管桩） 2.钢材种类、规格:预埋钢板综合考虑，钢筋、锚栓、铁件、各种型材综合考虑 3.工作内容:预埋钢板及锚筋的制作、表面热浸处理、工厂底漆、安装等，焊缝焊接要求满足设计图纸及规范要求 4.工程量计算规则:按设计图示尺寸以"t"计算 5.其他:满足招标文件、设计图纸及相关规范要求 |  | t | 71.723
本页小计
分部分项工程项目清单计价表
工程名称：航站楼桩基础工程（登机桥含活动端） |  |  |  | 标段：广州新机场航站楼桩基础及土石方工程 |  |  | 第 15 页 共 16 页
序号 | 项目编码 | 项目名称 | 项目特征描述 |  | 计量 单位 | 工程量 |  | 金额（元）
[8 empty] | 综合单价 | 合价
18 | 010201007001 | 水泥土搅拌桩（空桩） | 1.部位:水泥土复合管桩 2.地层情况:由投标人根据工程地质情况综合考虑 3.桩长:满足设计图纸要求 4.桩截面尺寸:Φ1100 5.工程量计算规则:按设计图示桩体尺寸以体积计算 6.其他说明:打桩机械位置场地平整、桩基就位场地处理、试桩、膨润土、浮浆段、全岩面持力层入岩、泥浆的收集处理、临时用电接驳前,施工单位利用柴油机自发电而增加的费用、施工过程中跨越铁路结构上方的施工措施费用包含在综合单价内由投标人综合考虑,回填满足设计图纸和规范要求 7.其他:满足招标文件、设计图纸及相关规范要求 |  | m3 | 636.74
本页小计
分部分项工程项目清单计价表
工程名称：航站楼桩基础工程（登机桥含活动端） |  |  |  | 标段：广州新机场航站楼桩基础及土石方工程 |  |  | 第 16 页 共 16 页
序号 | 项目编码 | 项目名称 | 项目特征描述 |  | 计量 单位 | 工程量 |  | 金额（元）
[8 empty] | 综合单价 | 合价
19 | 010201007002 | 水泥土搅拌桩（实桩） | 1.部位:水泥土复合管桩 2.地层情况:由投标人根据工程地质情况综合考虑 3.桩长:满足设计图纸要求 4.桩截面尺寸:Φ1100 5.做法、搅拌要求:桩底3m范围内采用四搅四喷、3m以上采用二搅二喷 6.水泥强度等级、掺量:42.5R普通硅酸盐水泥,水泥渗入比不少于16%,水泥浆液的水灰比0.8-1.5 7.工程量计算规则:按设计图示桩体尺寸以体积计算（不扣除管桩体积） 8.其他说明:打桩机械位置场地平整、桩基就位场地处理、试桩、膨润土、浮浆段、全岩面持力层入岩、泥浆的收集处理、临时用电接驳前,施工单位利用柴油机自发电而增加的费用、施工过程中跨越铁路结构上方的施工措施费用包含在综合单价内由投标人综合考虑,回填满足设计图纸和规范要求 9.其他:满足招标文件、设计图纸及相关规范要求 10.成桩质量等满足设计图纸及相关规范要求 |  | m3 | 12771.68
本页小计
合 计

## E.3.1 措施项目清单计价表
措施项目清单计价表
工程名称：广州新机场航站楼桩基础及土石方工程 |  | 标段：广州新机场航站楼桩基础及土石方工程 |  |  | 第 1 页 共 1 页
序号 | 项目编码 |  | 项 目 名 称 | 工作内容 |  | 价格 （元） | 备注
1 |  |  | 措施项目
1.1 |  |  | 建筑工程
1.1.1 | 1 |  | 绿色施工安全防护措施费
1.1.1.1 | WMSGCS000011 |  | 文明施工措施
1.1.1.2 | HJBHCS000011 |  | 环境保护措施
1.1.1.3 | LSSSCS000011 |  | 临时设施措施
1.1.1.4 | AQSCCS000011 |  | 安全生产措施
1.1.2 | 2 |  | 措施实施费用
1.1.2.1 | BC-001 |  | BIM费用
1.1.2.2 | BC-002 |  | 对地下管线、其它相邻建（构）物等的保护费及相应降效费
1.1.2.3 | BC-003 |  | 建设单位办公场所费
1.1.2.4 | BC-004 |  | 其他大型机械进出场及安拆
1.2 |  |  | 市政工程
1.2.1 | 1 |  | 绿色施工安全防护措施费
1.2.1.1 | WMSGCS000009 |  | 文明施工措施
1.2.1.2 | HJBHCS000009 |  | 环境保护措施
1.2.1.3 | LSSSCS000009 |  | 临时设施措施
1.2.1.4 | AQSCCS000009 |  | 安全生产措施
1.2.2 | 2 |  | 措施实施费用
本页小计
合计 | [6 empty] | -
注:1.措施项目清单费用构成详见本标准表E.3.2，大型机械进出场及安拆费用组成见本标准表E.3.4。

## E.4.1 其他项目清单计价表
其他项目清单计价表
工程名称：广州新机场航站楼桩基础及土石方工程 |  | 标段：广州新机场航站楼桩基础及土石方工程 |  | 第 1 页 共 1 页
序号 | 项目名称 |  | 暂估（暂定）金额（元） |  | 备注
1 | 暂列金额 |  | 36136685.50
YSBGF | 预算包干费
GCYZF | 工程优质费 |  | 2000000.00
合 计 |  |  |  |  | -

## 综合单价分析表（清单）【土石方工程】
综合单价分析表
工程名称：土石方工程 | [9 empty] | 第 1 页 共 1 页
序号 |  | 项目编码 | [8 empty] | 计量单位
项目名称 | [10 empty] | 综合单价
清单综合单价组成明细
定额编号 | 定额名称 | 定额 单位 | 数量 | 单价（元） |  |  |  |  | 合价（元）
|  |  |  | 人工费 | 材料费 | 机具费 | 管理费 | 利润 | 人工费 |  | 材料费 | 机具费 | 管理费 | 利润
人工单价 |  | 小计
序号 | 工料机名称 |  |  |  | 单位 |  | 单价（元） |  | 数量 |  |  |  | 合价（元）
1.1 | 人工费 |  |  |  | 元
1.2 | 材料费 |  |  |  | 元
1.3 | 机具费 |  |  |  | 元
1.4 | 主材费 |  |  |  | 元
1.5 | 设备费 |  |  |  | 元
取费 | 费用名称 |  |  |  | 单位 |  | 费率（％） |  | 取费基数 |  |  |  | 合价（元）
1.6 | 管理费 |  |  |  | 元 |  |  |  | 管理费
2 | 利润 |  |  |  | 元 |  |  |  | 人工费+机具费
3 | 综合单价 |  |  |  | 元 |  |  |  | 定额直接费+利润

## 综合单价分析表（清单）【地基处理工程】
综合单价分析表
工程名称：地基处理工程 | [9 empty] | 第 1 页 共 1 页
序号 |  | 项目编码 | [8 empty] | 计量单位
项目名称 | [10 empty] | 综合单价
清单综合单价组成明细
定额编号 | 定额名称 | 定额 单位 | 数量 | 单价（元） |  |  |  |  | 合价（元）
|  |  |  | 人工费 | 材料费 | 机具费 | 管理费 | 利润 | 人工费 |  | 材料费 | 机具费 | 管理费 | 利润
人工单价 |  | 小计
序号 | 工料机名称 |  |  |  | 单位 |  | 单价（元） |  | 数量 |  |  |  | 合价（元）
1.1 | 人工费 |  |  |  | 元
1.2 | 材料费 |  |  |  | 元
1.3 | 机具费 |  |  |  | 元
1.4 | 主材费 |  |  |  | 元
1.5 | 设备费 |  |  |  | 元
取费 | 费用名称 |  |  |  | 单位 |  | 费率（％） |  | 取费基数 |  |  |  | 合价（元）
1.6 | 管理费 |  |  |  | 元 |  |  |  | 管理费
2 | 利润 |  |  |  | 元 |  |  |  | 人工费+机具费
3 | 综合单价 |  |  |  | 元 |  |  |  | 定额直接费+利润

## 综合单价分析表（清单）【航站楼桩基础工程（主楼及指廊）】
综合单价分析表
工程名称：航站楼桩基础工程（主楼及指廊） | [9 empty] | 第 1 页 共 1 页
序号 |  | 项目编码 | [8 empty] | 计量单位
项目名称 | [10 empty] | 综合单价
清单综合单价组成明细
定额编号 | 定额名称 | 定额 单位 | 数量 | 单价（元） |  |  |  |  | 合价（元）
|  |  |  | 人工费 | 材料费 | 机具费 | 管理费 | 利润 | 人工费 |  | 材料费 | 机具费 | 管理费 | 利润
人工单价 |  | 小计
序号 | 工料机名称 |  |  |  | 单位 |  | 单价（元） |  | 数量 |  |  |  | 合价（元）
1.1 | 人工费 |  |  |  | 元
1.2 | 材料费 |  |  |  | 元
1.3 | 机具费 |  |  |  | 元
1.4 | 主材费 |  |  |  | 元
1.5 | 设备费 |  |  |  | 元
取费 | 费用名称 |  |  |  | 单位 |  | 费率（％） |  | 取费基数 |  |  |  | 合价（元）
1.6 | 管理费 |  |  |  | 元 |  |  |  | 管理费
2 | 利润 |  |  |  | 元 |  |  |  | 人工费+机具费
3 | 综合单价 |  |  |  | 元 |  |  |  | 定额直接费+利润

## 综合单价分析表（清单）【航站楼桩基础工程（登机桥含活动端）】
综合单价分析表
工程名称：航站楼桩基础工程（登机桥含活动端） | [9 empty] | 第 1 页 共 1 页
序号 |  | 项目编码 | [8 empty] | 计量单位
项目名称 | [10 empty] | 综合单价
清单综合单价组成明细
定额编号 | 定额名称 | 定额 单位 | 数量 | 单价（元） |  |  |  |  | 合价（元）
|  |  |  | 人工费 | 材料费 | 机具费 | 管理费 | 利润 | 人工费 |  | 材料费 | 机具费 | 管理费 | 利润
人工单价 |  | 小计
序号 | 工料机名称 |  |  |  | 单位 |  | 单价（元） |  | 数量 |  |  |  | 合价（元）
1.1 | 人工费 |  |  |  | 元
1.2 | 材料费 |  |  |  | 元
1.3 | 机具费 |  |  |  | 元
1.4 | 主材费 |  |  |  | 元
1.5 | 设备费 |  |  |  | 元
取费 | 费用名称 |  |  |  | 单位 |  | 费率（％） |  | 取费基数 |  |  |  | 合价（元）
1.6 | 管理费 |  |  |  | 元 |  |  |  | 管理费
2 | 利润 |  |  |  | 元 |  |  |  | 人工费+机具费
3 | 综合单价 |  |  |  | 元 |  |  |  | 定额直接费+利润

## 主要材料价格表（清单）【土石方工程】
主要材料价格表
工程名称：土石方工程 | [6 empty] | 第 1 页 共 1 页
序号 | 材料编码 | 材料名称 | 规格 | 单位 | 数量 | 市场价 （元） |  | 市场价合计（元） | 品牌/厂家
合 计

## 主要材料价格表（清单）【地基处理工程】
主要材料价格表
工程名称：地基处理工程 | [6 empty] | 第 1 页 共 1 页
序号 | 材料编码 | 材料名称 | 规格 | 单位 | 数量 | 市场价 （元） |  | 市场价合计（元） | 品牌/厂家
合 计

## 主要材料价格表（清单）【航站楼桩基础工程（主楼及指廊）】
主要材料价格表
工程名称：航站楼桩基础工程（主楼及指廊） | [6 empty] | 第 1 页 共 1 页
序号 | 材料编码 | 材料名称 | 规格 | 单位 | 数量 | 市场价 （元） |  | 市场价合计（元） | 品牌/厂家
合 计

## 主要材料价格表（清单）【航站楼桩基础工程（登机桥含活动端）】
主要材料价格表
工程名称：航站楼桩基础工程（登机桥含活动端） | [6 empty] | 第 1 页 共 1 页
序号 | 材料编码 | 材料名称 | 规格 | 单位 | 数量 | 市场价 （元） |  | 市场价合计（元） | 品牌/厂家
合 计