## B.1.1 招标工程量清单封面
|  | 飞行区T1指廊西区沥青路面翻新改造项目 | 工程
招标工程量清单
| 招 标 人： |  |  | (盖章)
年 月 日

## C.1.1 招标工程量清单扉页
工程名称： |  | 飞行区T1指廊西区沥青路面翻新改造项目
招 标 工 程 量 清 单
| 编 制 人： |  | (造价专业人员签字及盖章)
| 审 核 人： |  | (签字及盖章)
| 编 制 单 位： |  | (盖章)
| 法定代表人或其授权人： |  | (签字或盖章)
| 招 标 人： |  | (盖章)
| 法定代表人或其授权人： |  | (签字或盖章)
编 制 时 间：

## E.1.1 工程项目清单汇总表
工程项目清单汇总表
工程名称：飞行区T1指廊西区沥青路面翻新改造项目 |  | 第 1 页 共 1 页
序号 | 项 目 内 容 | 金 额 （元）
1 | 分部分项工程费
1.1 | 单项工程
1.1.1 | 道路工程
1.1.2 | 交通工程
2 | 措施项目费
2.1 | 安全生产措施费
3 | 其他项目费
3.1 | 其中：暂列金额
3.2 | 其中：专业工程暂估价
3.3 | 其中：计日工
3.4 | 其中：总承包服务费
3.5 | 其中：合同中约定的其他项目
3.6 | 其中：预算包干费
3.7 | 其中：工程优质费
3.8 | 其中：消纳费
4 | 税前工程造价
5 | 增值税
6 | 合 计
注：1 专业工程暂估价为已含税价格，在计算增值税计算基础时不应包含专业工程暂估价金额； 2 本表宜用于按合同标的为工程量清单编制对象的工程汇总计算，以单项工程、单位工程等为工程量清单编制对象的工程可按本表汇总计算；

## E.2.1 分部分项工程项目清单计价表
分部分项工程项目清单计价表
工程名称：飞行区T1指廊西区沥青路面翻新改造项目 | [5 empty] | 第 1 页 共 1 页
序号 | 项目编码 | 项目名称 | 项目特征描述 | 计量 单位 | 工程量 |  | 金额（元）
[7 empty] | 综合单价 | 合价
单项工程
道路工程
整个项目
旧路面改造
6 | 041001004002 | 铣刨路面 | 1.机械铣刨沥青路面 2.铣刨厚度:9cm（分两次刨除） 3.其他:未尽事项详见图纸、满足设计图纸要求，工程量清单计价说明、国家相关规范等 4.此项包括所有一切施工完成费用 | m2 | 33377.31
7 | 041001001002 | 沥青路面切缝 | 1、沥青路面切缝9cm 2、其他:未尽事项详见图纸、满足设计图纸要求，工程量清单计价说明、国家相关规范等 3.此项包括所有一切施工完成费用 | m | 5837.9
8 | 041001003002 | 拆除水泥稳定基层 | 1.拆除水泥稳定基层36cm 2.挖除厚度:按设计图纸要求 3.其他:未尽事项详见图纸、满足设计图纸要求，工程量清单计价说明、国家相关规范等 4.此项包括所有一切施工完成费用 | m2 | 3808.61
新建车行道
9 | 040203006010 | 4cm细粒式马蹄脂沥青混凝土SMA-13 | 1.沥青品种:细粒式沥青马蹄脂SMA-13C（玄武岩） 2.厚度:4cm 3.其他:未尽事项详见图纸、满足设计图纸要求，工程量清单计价说明、国家相关规范等 4.此项包括所有一切施工完成费用 | m2 | 33377.31
10 | 040203006011 | 5cm中粒式沥青混凝土AC-20C | 1.沥青品种:中粒式AC-20C 2.厚度:5cm 3.其他:未尽事项详见图纸、满足设计图纸要求，工程量清单计价说明、国家相关规范等 4.此项包括所有一切施工完成费用 | m2 | 33377.31
11 | 040203006012 | 5cm粗粒式沥青混凝土AC-25C | 1.沥青品种:粗粒式AC-25C 2.厚度:5cm 3.其他:未尽事项详见图纸、满足设计图纸要求，工程量清单计价说明、国家相关规范等 4.此项包括所有一切施工完成费用 | m2 | 3808.61
12 | 040203004003 | 粘油层 | 1.材料品种:喷洒乳化沥青PC-3 2.喷油量:0.55L/m2 3.其他:未尽事项详见图纸、满足设计图纸要求，工程量清单计价说明、国家相关规范等 4.此项包括所有一切施工完成费用 | m2 | 66754.62
13 | 040203005003 | 沥青下封层（基层部分） | 1.材料品种:石油沥青 2.厚度:1cm 3.其他:未尽事项详见图纸、满足设计图纸要求，工程量清单计价说明、国家相关规范等 4.此项包括所有一切施工完成费用 | m2 | 3808.61
14 | 040203003003 | 透油层（基层部分） | 1.材料品种:喷洒乳化沥青PC-2 2.喷油量:1.2L/m2 3.其他:未尽事项详见图纸、满足设计图纸要求，工程量清单计价说明、国家相关规范等 4.此项包括所有一切施工完成费用 | m2 | 3808.61
15 | 040202014001 | 水泥稳定碎(砾)石上基层 | 1.18cm水泥稳定碎石上基层 2、其他:未尽事项详见图纸、满足设计图纸要求，工程量清单计价说明、国家相关规范等 3.此项包括所有一切施工完成费用 | m2 | 3808.61
16 | 040202014002 | 水泥稳定碎(砾)石下基层 | 1.18cm水泥稳定碎石上基层 2、其他:未尽事项详见图纸、满足设计图纸要求，工程量清单计价说明、国家相关规范等 3.此项包括所有一切施工完成费用 | m2 | 3808.61
新旧路面交接
1 | 040203006013 | 4cm细粒式马蹄脂沥青混凝土SMA-13 | 1.沥青品种:细粒式沥青马蹄脂SMA-13C（玄武岩） 2.厚度:4cm 3.其他:未尽事项详见图纸、满足设计图纸要求，工程量清单计价说明、国家相关规范等 4.此项包括所有一切施工完成费用 | m2 | 90.6
2 | 040203006014 | 5cm中粒式沥青混凝土AC-20C | 1.沥青品种:中粒式AC-20C 2.厚度:5cm 3.其他:未尽事项详见图纸、满足设计图纸要求，工程量清单计价说明、国家相关规范等 4.此项包括所有一切施工完成费用 | m2 | 60.4
3 | 040203006015 | 5cm粗粒式沥青混凝土AC-25C | 1.沥青品种:粗粒式AC-25C 2.厚度:5cm 3.其他:未尽事项详见图纸、满足设计图纸要求，工程量清单计价说明、国家相关规范等 4.此项包括所有一切施工完成费用 | m2 | 30.2
4 | 040203008002 | 聚酯玻纤布层 | 1.材料品种:聚酯玻纤布（8KN/m） 2、其他:未尽事项详见图纸、满足设计图纸要求，工程量清单计价说明、国家相关规范等 3.此项包括所有一切施工完成费用 | m2 | 60.4
5 | 040203008003 | 自粘式玻纤土工格栅 | 1.材料品种:自粘式玻纤土工格栅 2、其他:未尽事项详见图纸、满足设计图纸要求，工程量清单计价说明、国家相关规范等 3.此项包括所有一切施工完成费用 | m2 | 60.4
其他
17 | 040504010002 | 修复双箅雨水口 | 1.井深、尺寸:平入式双箅雨水口， 2、雨水口尺寸根据现场实际情况综合考虑（详大样） 3.井材质:预制钢筋混凝土井筒 | 座 | 10
18 | 040504002002 | 沥青路面改造提升检查井 | 1.名称:改造提升检查井 2、拆除井盖及收口段等 3.加高200mmφ850检查井井体，新建预制砼调节环，更换井盖及支座（井盖用球墨铸铁可调式防沉降井盖） 4.含改造所需开挖及回填、破除及恢复道路等 5.其他:未尽事项详见图纸、满足设计图纸要求，工程量清单计价说明、国家相关规范等 10、此项包括所有一切施工完成费用 | 座 | 100
余泥渣土场外运输
19 | 040103003002 | 余方弃置 | 1.土方机械装车 2.土方外运 运距(km):25 3.其他:未尽事项详见图纸、满足设计图纸要求，工程量清单计价说明、国家相关规范等 4.此项包括所有一切施工完成费用 | m3 | 4717.8324
20 | 040103005001 | 消纳费 | 1.暂按12.00元/m³计取 2.结算时按实结算 | m3 | 4717.8324
交通工程
整个项目
21 | 040205007003 | 标志标线（热熔） | 1.材料品种:按设计图纸要求 2.厚度:按设计图纸要求 3.线宽:按设计图纸要求 4.其他:未尽事项详见图纸、满足设计图纸要求，工程量清单计价说明、国家相关规范等 5.此项包含所有一切施工完成费用 | m2 | 707.6525
22 | 040205007004 | 标志标线（振动实线） | 1.材料品种:按设计图纸要求 2.厚度:按设计图纸要求 3.线宽:按设计图纸要求 4.其他:未尽事项详见图纸、满足设计图纸要求，工程量清单计价说明、国家相关规范等 5.此项包含所有一切施工完成费用 | m2 | 1038.0495
23 | 040205008003 | 标记（箭头） | 1.材料品种:按设计要求 2.厚度:按设计要求 3.线宽:按设计要求 4.导向箭头等 5.其他:未尽事项详见图纸、满足设计图纸要求，工程量清单计价说明、国家相关规范等 6.此项包含所有一切施工完成费用 | ㎡ | 365.62
24 | 040205008004 | 标志文字 | 1.材料品种:按设计要求 2.厚度:按设计要求 3.线宽:按设计要求 4.地面限速标志R60cm 5.其他:未尽事项详见图纸、满足设计图纸要求，工程量清单计价说明、国家相关规范等 6.此项包含所有一切施工完成费用 | ㎡ | 85.88
合计

## E.3.1 措施项目清单计价表
措施项目清单计价表
工程名称：飞行区T1指廊西区沥青路面翻新改造项目 |  |  |  | 第 1 页 共 1 页
序号 | 项目编码 | 项 目 名 称 | 工作内容 |  | 价格 （元） | 备注
1 |  | 措施项目
1.1 |  | 市政工程
1.1.1 | 1 | 绿色施工安全防护措施费
1.1.1.1 | WMSGCS000004 | 文明施工措施
1.1.1.2 | HJBHCS000004 | 环境保护措施
1.1.1.3 | LSSSCS000004 | 临时设施措施
1.1.1.4 | AQSCCS000004 | 安全生产措施
1.1.2 | 2 | 措施实施费用
合计 | [5 empty] | -

## E.4.1 其他项目清单计价表
其他项目清单计价表
工程名称：飞行区T1指廊西区沥青路面翻新改造项目 |  |  |  |  | 第 1 页 共 1 页
序号 | 项目名称 | 暂估（暂定）金额（元） | 结算（确定）金额（元） | 调整金额± （元） |  | 备注
1 | 暂列金额 | 569685.12 |  |  |  | 详见本标准表E.4.2
2 | 专业工程暂估价 |  |  |  |  | 详见本标准表E.4.3
3 | 计日工 |  |  |  |  | 详见本标准表E.4.4
4 | 总承包服务费 |  |  |  |  | 详见本标准表E.4.5
5 | 合同中约定的其他项目
YSBGF | 预算包干费
GCYZF | 工程优质费
XNF | 消纳费
合 计 |  | 569685.12 |  |  |  | -

## E.4.2 暂列金额明细表
暂列金额明细表
工程名称：飞行区T1指廊西区沥青路面翻新改造项目 | [5 empty] | 第 1 页 共 1 页
序号 | 项目名称 | 计算基础 | 费率（%） | 暂定金额 （元） | 确定金额（元） |  | 调整金额± (元) | 备注
1 | 合同价格调整暂列金额
2 | 未确定工程暂列金额
2.1
3 | 未确定服务暂列金额
3.1
4 | 未确定其他暂列金额 |  |  | 569685.1216
4.1 | 暂列金 | 7121064.02 | 8 | 569685.1216
合 计 |  | - | - | 569685.1216 |  |  |  | -
注：1 本表由招标人填写“暂定金额”总额，采用费率计价方式计算暂定金额的，应分别填写“计算基础”“费率”,并计算填写“暂定金额”;采用总价计价方式计算暂定金额的，可直接填写“暂定金额”； 2 投标人应将上述暂定金额填写并计入投标总价； 3 结算时应按合同约定计算并填写“确定金额”；