## B.1.1 招标工程量清单封面
南方医科大学珠江医院儿童医学中心加固工程
招标工程量清单

## C.1.1 招标工程量清单扉页-1
工程名称： |  | 南方医科大学珠江医院儿童医学中心加固工程
招 标 工 程 量 清 单
| 编 制 人： |  | (造价专业人员签字及盖章)
| 审 核 人： |  | (签字及盖章)
| 编 制 单 位： |  | (盖章)
| 法定代表人或其授权人： |  | (签字或盖章)
| 招 标 人： |  | (盖章)
| 法定代表人或其授权人： |  | (签字或盖章)
编 制 时 间：

## D.4.1 工程量清单计算规则说明
工程量清单计算规则说明
工程名称：南方医科大学珠江医院儿童医学中心加固工程 |  |  |  | 第 1 页 共 1 页
1.本工程采用《房屋建筑与装饰工程工程量计算标准》GB/T 50854-2024、《通用安装工程工程量计算标准》GB/T 50856-2024等进行列项以及工程量计算。 2.补充清单按照以下说明进行列项以及工程量计算：
项目编码 | 项目名称 | 项目特征 | 计量单位 |  | 工程量计算规则 | 工作内容
01B001 | 钢筋混凝土构件拆除 | 1.凿除原砼板 2.拆除要求:采取一切措施保证拆除施工不损坏原有结构，若出现因拆除而损坏则须按原貌复原 3.其他:综合考虑拆除料的堆放、分类归堆、清理、场内水平运输；拆至满足设计或施工要求，工程量暂定、结算时以签证为准 4.未尽事项详见图纸、招标文件、国家相关规范等 | m3 |  | 按体积计算
01B002 | 钢筋混凝土构件拆除 | 1.凿除原砼板 2.拆除要求:采取一切措施保证拆除施工不损坏原有结构，若出现因拆除而损坏则须按原貌复原 3.其他:综合考虑拆除料的堆放、分类归堆、清理、场内水平运输；拆至满足设计或施工要求，工程量暂定、结算时以签证为准 4.未尽事项详见图纸、招标文件、国家相关规范等 | m3 |  | 按体积计算
01B003 | 钢筋混凝土构件拆除 | 1.凿除原砼板 2.拆除要求:采取一切措施保证拆除施工不损坏原有结构，若出现因拆除而损坏则须按原貌复原 3.其他:综合考虑拆除料的堆放、分类归堆、清理、场内水平运输；拆至满足设计或施工要求，工程量暂定、结算时以签证为准 4.未尽事项详见图纸、招标文件、国家相关规范等 | m3 |  | 按体积计算
注:1 采用国家及行业工程量计算标准的，应明确相应国家及行业标准的名称及编号; 2 根据工程项目特点补充完善计算规则的，应列明工程量清单的详细计算规则。

## E.1.1 工程项目清单汇总表
工程项目清单汇总表
工程名称：南方医科大学珠江医院儿童医学中心加固工程 |  | 标段：南方医科大学珠江医院儿童医学中心加固工程 | 第 1 页 共 1 页
序号 | 项 目 内 容 |  | 金 额 （元）
1 | 分部分项工程费
1.1 | 珠江医院儿童医学中心加固工程
1.1.1 | 珠江医院儿童医学中心加固工程
2 | 措施项目费
2.1 | 安全生产措施费
3 | 其他项目费
3.1 | 其中：暂列金额
3.2 | 其中：专业工程暂估价
3.3 | 其中：计日工
3.4 | 其中：总承包服务费
3.5 | 其中：合同中约定的其他项目
5 | 税前工程造价
6 | 增值税
7 | 合 计
注：1 专业工程暂估价为已含税价格，在计算增值税计算基础时不应包含专业工程暂估价金额； 2 本表宜用于按合同标的为工程量清单编制对象的工程汇总计算，以单项工程、单位工程等为工程量清单编制对象的工程可按本表汇总计算；

## E.2.1 分部分项工程项目清单计价表
分部分项工程项目清单计价表
工程名称：南方医科大学珠江医院儿童医学中心加固工程 |  |  | 标段：南方医科大学珠江医院儿童医学中心加固工程 |  |  |  | 第 1 页 共 20 页
序号 | 项目编码 | 项目名称 |  | 项目特征描述 | 计量 单位 | 工程量 |  | 金额（元）
[8 empty] | 综合单价 | 合价
珠江医院儿童医学中心加固工程
珠江医院儿童医学中心加固工程
整个项目
制药楼
1 | 070104018001 | 柱粘贴钢板 单层钢材厚4mm |  | 1.材料种类:Q355B钢板 2.材料规格:4mm 3.计价包含混凝土凿毛、清理基层、钢板加工打磨、锚栓、灌胶、镶贴钢板、封板等 4.未尽事项详见图纸、招标文件、国家相关规范等 | m2 | 11.62
2 | 070104018002 | 柱粘贴钢板 单层钢材厚5mm |  | 1.材料种类:Q355B钢板 2.材料规格:5mm 3.计价包含混凝土凿毛、清理基层、钢板加工打磨、锚栓、灌胶、镶贴钢板、封板等 4.未尽事项详见图纸、招标文件、国家相关规范等 | m2 | 4.84
本页小计
分部分项工程项目清单计价表
工程名称：南方医科大学珠江医院儿童医学中心加固工程 |  |  | 标段：南方医科大学珠江医院儿童医学中心加固工程 |  |  |  | 第 2 页 共 20 页
序号 | 项目编码 | 项目名称 |  | 项目特征描述 | 计量 单位 | 工程量 |  | 金额（元）
[8 empty] | 综合单价 | 合价
3 | 070104045001 | 其他加固工程 钢材加固 角钢包柱 |  | 1.材料种类:Q355B，L150*15mm、L100x10mm角钢 2.计价包含混凝土凿毛、清理基层、钢板加工打磨、锚栓、灌胶、镶贴钢板、封板等 3.未尽事项详见图纸、招标文件、国家相关规范等 | t | 5.205
4 | 040901007001 | 梁区等代螺杆 |  | 1.梁区等代螺杆 2.规格:Φ16mm 3.计价包含钻孔、清孔、钢筋安置、灌注植筋胶、与角钢焊接等 4.未尽事项详见图纸、招标文件、国家相关规范等 | 根 | 80
5 | 011402003001 | 金属面油漆 |  | 1.构件名称:钢板、角钢 2.油漆品种、遍数或厚度:防锈漆两遍 3.未尽事项详见图纸、招标文件、国家相关规范等 | m2 | 34.63
本页小计
分部分项工程项目清单计价表
工程名称：南方医科大学珠江医院儿童医学中心加固工程 |  |  | 标段：南方医科大学珠江医院儿童医学中心加固工程 |  |  |  | 第 3 页 共 20 页
序号 | 项目编码 | 项目名称 |  | 项目特征描述 | 计量 单位 | 工程量 |  | 金额（元）
[8 empty] | 综合单价 | 合价
6 | 01B001 | 钢筋混凝土构件拆除 |  | 1.凿除原砼板 2.拆除要求:采取一切措施保证拆除施工不损坏原有结构，若出现因拆除而损坏则须按原貌复原 3.其他:综合考虑拆除料的堆放、分类归堆、清理、场内水平运输；拆至满足设计或施工要求，工程量暂定、结算时以签证为准 4.未尽事项详见图纸、招标文件、国家相关规范等 | m3 | 1.21
7 | 011404005001 | 金属面喷刷防火涂料 |  | 1.构件名称:钢柱加固钢板 2.耐火等级要求:3.0h 3.涂料品种、遍数或厚度:厚涂型防火涂料 4.未尽事项详见图纸、招标文件、国家相关规范等 | m2 | 34.63
医研综合楼主楼
本页小计
分部分项工程项目清单计价表
工程名称：南方医科大学珠江医院儿童医学中心加固工程 |  |  | 标段：南方医科大学珠江医院儿童医学中心加固工程 |  |  |  | 第 4 页 共 20 页
序号 | 项目编码 | 项目名称 |  | 项目特征描述 | 计量 单位 | 工程量 |  | 金额（元）
[8 empty] | 综合单价 | 合价
8 | 070104018003 | 柱粘贴钢板 单层钢材厚4mm |  | 1.材料种类:Q355B钢板 2.材料规格:4mm 3.计价包含混凝土凿毛、清理基层、钢板加工打磨、锚栓、灌胶、镶贴钢板、封板等 4.未尽事项详见图纸、招标文件、国家相关规范等 | m2 | 157.52
9 | 070104018004 | 柱粘贴钢板 单层钢材厚5mm |  | 1.材料种类:Q355B钢板 2.材料规格:5mm 3.计价包含混凝土凿毛、清理基层、钢板加工打磨、锚栓、灌胶、镶贴钢板、封板等 4.未尽事项详见图纸、招标文件、国家相关规范等 | m2 | 70.56
10 | 070104045002 | 其他加固工程 钢材加固 角钢包柱 |  | 1.材料种类:Q355B，L150*15mm、L100x10mm角钢 2.计价包含混凝土凿毛、清理基层、钢板加工打磨、锚栓、灌胶、镶贴钢板、封板等 3.未尽事项详见图纸、招标文件、国家相关规范等 | t | 38.915
本页小计
分部分项工程项目清单计价表
工程名称：南方医科大学珠江医院儿童医学中心加固工程 |  |  | 标段：南方医科大学珠江医院儿童医学中心加固工程 |  |  |  | 第 5 页 共 20 页
序号 | 项目编码 | 项目名称 |  | 项目特征描述 | 计量 单位 | 工程量 |  | 金额（元）
[8 empty] | 综合单价 | 合价
11 | 040901007002 | 梁区等代螺杆 |  | 1.梁区等代螺杆 2.规格:Φ16mm 3.计价包含钻孔、清孔、钢筋安置、灌注植筋胶、与角钢焊接等 4.未尽事项详见图纸、招标文件、国家相关规范等 | 根 | 598
12 | 010502011001 | 梁加固(钢筋混凝土) |  | 1.梁加大截面加固 2.混凝土等级：C35高强灌浆料 3.综合考虑混凝土凿毛、模板制安、混凝土（制作）运输、浇捣、养护等 4.未尽事项详见图纸、招标文件、国家相关规范等 | m3 | 17.18
13 | 040901007003 | 植筋 |  | 1.材料种类:混凝土植筋 2.材料规格:12 3.植入深度:按设计要求 4.胶粘剂应采用改性环氧类结构胶粘剂或改性乙烯基酯类结构胶粘剂,并应采用A级胶,其固化剂不应使用乙二胺 5.未尽事项详见图纸、招标文件、国家相关规范等 | 根 | 400
本页小计
分部分项工程项目清单计价表
工程名称：南方医科大学珠江医院儿童医学中心加固工程 |  |  | 标段：南方医科大学珠江医院儿童医学中心加固工程 |  |  |  | 第 6 页 共 20 页
序号 | 项目编码 | 项目名称 |  | 项目特征描述 | 计量 单位 | 工程量 |  | 金额（元）
[8 empty] | 综合单价 | 合价
14 | 040901007004 | 植筋 |  | 1.材料种类:混凝土植筋 2.材料规格:8 3.植入深度:按设计要求 4.胶粘剂应采用改性环氧类结构胶粘剂或改性乙烯基酯类结构胶粘剂,并应采用A级胶,其固化剂不应使用乙二胺 5.未尽事项详见图纸、招标文件、国家相关规范等 | 根 | 2736
15 | 010506005001 | 现浇构件钢筋 |  | 1.钢筋种类、规格:HPB400 φ25内 2.包括钢筋制作、运输、损耗、绑扎、安装、浇捣混凝土时钢筋维护等 3.综合考虑:混凝土浇筑方式、钢筋规格、连接方式、安装部位 4.未尽事项详见图纸、招标文件、工程量清单计价说明、国家相关规范等 | t | 1.731
本页小计
分部分项工程项目清单计价表
工程名称：南方医科大学珠江医院儿童医学中心加固工程 |  |  | 标段：南方医科大学珠江医院儿童医学中心加固工程 |  |  |  | 第 7 页 共 20 页
序号 | 项目编码 | 项目名称 |  | 项目特征描述 | 计量 单位 | 工程量 |  | 金额（元）
[8 empty] | 综合单价 | 合价
16 | 010506005002 | 现浇构件箍筋 |  | 1.钢筋种类、规格:HPB400 φ10内 2.包括钢筋制作、运输、损耗、绑扎、安装、浇捣混凝土时钢筋维护等 3.综合考虑:混凝土浇筑方式、钢筋规格、连接方式、安装部位、构造柱钢筋植筋等 4.未尽事项详见图纸、招标文件、国家相关规范等 | t | 1.984
17 | 070104016001 | 梁粘贴钢板 钢材厚4mm U形箍板 |  | 1.材料种类:Q355B钢板 2.材料规格:4mm 3.计价包含混凝土凿毛、清理基层、钢板加工打磨、锚栓、灌胶、镶贴钢板、封板等 4.未尽事项详见图纸、招标文件、国家相关规范等 | m2 | 403.85
本页小计
分部分项工程项目清单计价表
工程名称：南方医科大学珠江医院儿童医学中心加固工程 |  |  | 标段：南方医科大学珠江医院儿童医学中心加固工程 |  |  |  | 第 8 页 共 20 页
序号 | 项目编码 | 项目名称 |  | 项目特征描述 | 计量 单位 | 工程量 |  | 金额（元）
[8 empty] | 综合单价 | 合价
18 | 070104015001 | 梁粘贴钢板 钢材厚4mm 梁侧 |  | 1.材料种类:Q355B钢板 2.材料规格:4mm 3.计价包含混凝土凿毛、清理基层、钢板加工打磨、锚栓、灌胶、镶贴钢板、封板等 4.未尽事项详见图纸、招标文件、国家相关规范等 | m2 | 123.27
19 | 070104014001 | 梁粘贴钢板 钢材厚5mm 梁底 |  | 1.材料种类:Q355B钢板 2.材料规格:5mm 3.计价包含混凝土凿毛、清理基层、钢板加工打磨、锚栓、灌胶、镶贴钢板、封板等 4.未尽事项详见图纸、招标文件、国家相关规范等 | m2 | 35.22
20 | 070104014002 | 梁粘贴钢板 钢材厚4mm 梁底 |  | 1.材料种类:Q355B钢板 2.材料规格:4mm 3.计价包含混凝土凿毛、清理基层、钢板加工打磨、锚栓、灌胶、镶贴钢板、封板等 4.未尽事项详见图纸、招标文件、国家相关规范等 | m2 | 15.37
本页小计
分部分项工程项目清单计价表
工程名称：南方医科大学珠江医院儿童医学中心加固工程 |  |  | 标段：南方医科大学珠江医院儿童医学中心加固工程 |  |  |  | 第 9 页 共 20 页
序号 | 项目编码 | 项目名称 |  | 项目特征描述 | 计量 单位 | 工程量 |  | 金额（元）
[8 empty] | 综合单价 | 合价
21 | 070104013001 | 梁粘贴钢板 钢材厚5mm 梁面 |  | 1.材料种类:Q355B钢板 2.材料规格:5mm 3.计价包含混凝土凿毛、清理基层、钢板加工打磨、锚栓、灌胶、镶贴钢板、封板等 4.未尽事项详见图纸、招标文件、国家相关规范等 | m2 | 21.29
22 | 070104013002 | 梁粘贴钢板 钢材厚4mm 梁面 |  | 1.材料种类:Q355B钢板 2.材料规格:4mm 3.计价包含混凝土凿毛、清理基层、钢板加工打磨、锚栓、灌胶、镶贴钢板、封板等 4.未尽事项详见图纸、招标文件、国家相关规范等 | m2 | 11.44
23 | 070104017001 | 梁粘贴钢板 钢材厚5mm L形箍板 |  | 1.材料种类:Q355B钢板 2.材料规格:5mm 3.计价包含混凝土凿毛、清理基层、钢板加工打磨、锚栓、灌胶、镶贴钢板、封板等 4.未尽事项详见图纸、招标文件、国家相关规范等 | m2 | 24.59
本页小计
分部分项工程项目清单计价表
工程名称：南方医科大学珠江医院儿童医学中心加固工程 |  |  | 标段：南方医科大学珠江医院儿童医学中心加固工程 |  |  |  | 第 10 页 共 20 页
序号 | 项目编码 | 项目名称 |  | 项目特征描述 | 计量 单位 | 工程量 |  | 金额（元）
[8 empty] | 综合单价 | 合价
24 | 070104017002 | 梁粘贴钢板 钢材厚4mm L形箍板 |  | 1.材料种类:Q355B钢板 2.材料规格:4mm 3.计价包含混凝土凿毛、清理基层、钢板加工打磨、锚栓、镶贴钢板、封板等 4.未尽事项详见图纸、招标文件、国家相关规范等 | m2 | 14.78
25 | 011402003002 | 金属面油漆 |  | 1.构件名称:钢板、角钢 2.油漆品种、遍数或厚度:防锈漆两遍 3.未尽事项详见图纸、招标文件、国家相关规范等 | m2 | 1562.47
26 | 011404005002 | 金属面喷刷防火涂料 |  | 1.构件名称:钢柱加固钢板 2.耐火等级要求:3.0h 3.涂料品种、遍数或厚度:厚涂型防火涂料 4.未尽事项详见图纸、招标文件、国家相关规范等 | m2 | 913.02
27 | 011404005003 | 金属面喷刷防火涂料 |  | 1.构件名称:钢梁加固钢板 2.耐火等级要求:2.0h 3.涂料品种、遍数或厚度:厚涂型防火涂料 4.未尽事项详见图纸、招标文件、国家相关规范等 | m2 | 649.45
本页小计
分部分项工程项目清单计价表
工程名称：南方医科大学珠江医院儿童医学中心加固工程 |  |  | 标段：南方医科大学珠江医院儿童医学中心加固工程 |  |  |  | 第 11 页 共 20 页
序号 | 项目编码 | 项目名称 |  | 项目特征描述 | 计量 单位 | 工程量 |  | 金额（元）
[8 empty] | 综合单价 | 合价
28 | 01B002 | 钢筋混凝土构件拆除 |  | 1.凿除原砼板 2.拆除要求:采取一切措施保证拆除施工不损坏原有结构，若出现因拆除而损坏则须按原貌复原 3.其他:综合考虑拆除料的堆放、分类归堆、清理、场内水平运输；拆至满足设计或施工要求，工程量暂定、结算时以签证为准 4.未尽事项详见图纸、招标文件、国家相关规范等 | m3 | 1.21
医研综合楼附楼（影像楼）
29 | 070104018005 | 柱粘贴钢板 单层钢材厚4mm |  | 1.材料种类:Q355B钢板 2.材料规格:4mm 3.计价包含混凝土凿毛、清理基层、钢板加工打磨、锚栓、灌胶、镶贴钢板、封板等 4.未尽事项详见图纸、招标文件、国家相关规范等 | m2 | 39.56
本页小计
分部分项工程项目清单计价表
工程名称：南方医科大学珠江医院儿童医学中心加固工程 |  |  | 标段：南方医科大学珠江医院儿童医学中心加固工程 |  |  |  | 第 12 页 共 20 页
序号 | 项目编码 | 项目名称 |  | 项目特征描述 | 计量 单位 | 工程量 |  | 金额（元）
[8 empty] | 综合单价 | 合价
30 | 070104018006 | 柱粘贴钢板 单层钢材厚5mm |  | 1.材料种类:Q355B钢板 2.材料规格:5mm 3.计价包含混凝土凿毛、清理基层、钢板加工打磨、锚栓、灌胶、镶贴钢板、封板等 4.未尽事项详见图纸、招标文件、国家相关规范等 | m2 | 11.13
31 | 070104045003 | 其他加固工程 钢材加固 角钢包柱 |  | 1.材料种类:Q355B，L150*15mm、L100x10mm角钢 2.计价包含混凝土凿毛、清理基层、钢板加工打磨、锚栓、灌胶、镶贴钢板、封板等 3.未尽事项详见图纸、招标文件、国家相关规范等 | t | 17.43
32 | 040901007005 | 梁区等代螺杆 |  | 1.梁区等代螺杆 2.规格:Φ16mm 3.计价包含钻孔、清孔、钢筋安置、灌注植筋胶、与角钢焊接等 4.未尽事项详见图纸、招标文件、国家相关规范等 | 根 | 136
本页小计
分部分项工程项目清单计价表
工程名称：南方医科大学珠江医院儿童医学中心加固工程 |  |  | 标段：南方医科大学珠江医院儿童医学中心加固工程 |  |  |  | 第 13 页 共 20 页
序号 | 项目编码 | 项目名称 |  | 项目特征描述 | 计量 单位 | 工程量 |  | 金额（元）
[8 empty] | 综合单价 | 合价
33 | 010502011002 | 梁加固(钢筋混凝土) |  | 1.梁加大截面加固 2.混凝土等级：C35高强灌浆料 3.综合考虑混凝土凿毛、模板制安、混凝土（制作）运输、浇捣、养护等 4.未尽事项详见图纸、招标文件、国家相关规范等 | m3 | 12.16
34 | 040901007006 | 植筋 |  | 1.材料种类:混凝土植筋 2.材料规格:12 3.植入深度:按设计要求 4.胶粘剂应采用改性环氧类结构胶粘剂或改性乙烯基酯类结构胶粘剂,并应采用A级胶,其固化剂不应使用乙二胺 5.未尽事项详见图纸、招标文件、国家相关规范等 | 根 | 282
本页小计
分部分项工程项目清单计价表
工程名称：南方医科大学珠江医院儿童医学中心加固工程 |  |  | 标段：南方医科大学珠江医院儿童医学中心加固工程 |  |  |  | 第 14 页 共 20 页
序号 | 项目编码 | 项目名称 |  | 项目特征描述 | 计量 单位 | 工程量 |  | 金额（元）
[8 empty] | 综合单价 | 合价
35 | 040901007007 | 植筋 |  | 1.材料种类:混凝土植筋 2.材料规格:8 3.植入深度:按设计要求 4.胶粘剂应采用改性环氧类结构胶粘剂或改性乙烯基酯类结构胶粘剂,并应采用A级胶,其固化剂不应使用乙二胺 5.未尽事项详见图纸、招标文件、国家相关规范等 | 根 | 3197
36 | 010506005003 | 现浇构件钢筋 |  | 1.钢筋种类、规格:HPB400 φ25内 2.包括钢筋制作、运输、损耗、绑扎、安装、浇捣混凝土时钢筋维护等 3.综合考虑:混凝土浇筑方式、钢筋规格、连接方式、安装部位 4.未尽事项详见图纸、招标文件、工程量清单计价说明、国家相关规范等 | t | 0.719
本页小计
分部分项工程项目清单计价表
工程名称：南方医科大学珠江医院儿童医学中心加固工程 |  |  | 标段：南方医科大学珠江医院儿童医学中心加固工程 |  |  |  | 第 15 页 共 20 页
序号 | 项目编码 | 项目名称 |  | 项目特征描述 | 计量 单位 | 工程量 |  | 金额（元）
[8 empty] | 综合单价 | 合价
37 | 010506005004 | 现浇构件箍筋 |  | 1.钢筋种类、规格:HPB400 φ10内 2.包括钢筋制作、运输、损耗、绑扎、安装、浇捣混凝土时钢筋维护等 3.综合考虑:混凝土浇筑方式、钢筋规格、连接方式、安装部位、构造柱钢筋植筋等 4.未尽事项详见图纸、招标文件、国家相关规范等 | t | 1.918
38 | 070104016002 | 梁粘贴钢板 钢材厚4mm U形箍板 |  | 1.材料种类:Q355B钢板 2.材料规格:4mm 3.计价包含混凝土凿毛、清理基层、钢板加工打磨、锚栓、灌胶、镶贴钢板、封板等 4.未尽事项详见图纸、招标文件、国家相关规范等 | m2 | 31.84
本页小计
分部分项工程项目清单计价表
工程名称：南方医科大学珠江医院儿童医学中心加固工程 |  |  | 标段：南方医科大学珠江医院儿童医学中心加固工程 |  |  |  | 第 16 页 共 20 页
序号 | 项目编码 | 项目名称 |  | 项目特征描述 | 计量 单位 | 工程量 |  | 金额（元）
[8 empty] | 综合单价 | 合价
39 | 070104015002 | 梁粘贴钢板 钢材厚4mm 梁侧 |  | 1.材料种类:Q355B钢板 2.材料规格:4mm 3.计价包含混凝土凿毛、清理基层、钢板加工打磨、锚栓、灌胶、镶贴钢板、封板等 4.未尽事项详见图纸、招标文件、国家相关规范等 | m2 | 4.51
40 | 070104014003 | 梁粘贴钢板 钢材厚4mm 梁底 |  | 1.材料种类:Q355B钢板 2.材料规格:4mm 3.计价包含混凝土凿毛、清理基层、钢板加工打磨、锚栓、灌胶、镶贴钢板、封板等 4.未尽事项详见图纸、招标文件、国家相关规范等 | m2 | 3.46
41 | 070104013003 | 梁粘贴钢板 钢材厚4mm 梁面 |  | 1.材料种类:Q355B钢板 2.材料规格:4mm 3.计价包含混凝土凿毛、清理基层、钢板加工打磨、锚栓、灌胶、镶贴钢板、封板等 4.未尽事项详见图纸、招标文件、国家相关规范等 | m2 | 13.27
本页小计
分部分项工程项目清单计价表
工程名称：南方医科大学珠江医院儿童医学中心加固工程 |  |  | 标段：南方医科大学珠江医院儿童医学中心加固工程 |  |  |  | 第 17 页 共 20 页
序号 | 项目编码 | 项目名称 |  | 项目特征描述 | 计量 单位 | 工程量 |  | 金额（元）
[8 empty] | 综合单价 | 合价
42 | 070104017003 | 梁粘贴钢板 钢材厚4mm L形箍板 |  | 1.材料种类:Q355B钢板 2.材料规格:4mm 3.计价包含混凝土凿毛、清理基层、钢板加工打磨、锚栓、灌胶、镶贴钢板、封板等 4.未尽事项详见图纸、招标文件、国家相关规范等 | m2 | 14.36
43 | 011402003003 | 金属面油漆 |  | 1.构件名称:钢板、角钢 2.油漆品种、遍数或厚度:防锈漆两遍 3.未尽事项详见图纸、招标文件、国家相关规范等 | m2 | 422.38
44 | 011404005004 | 金属面喷刷防火涂料 |  | 1.构件名称:钢柱加固钢板 2.耐火等级要求:3.0h 3.涂料品种、遍数或厚度:厚涂型防火涂料 4.未尽事项详见图纸、招标文件、国家相关规范等 | m2 | 354.95
本页小计
分部分项工程项目清单计价表
工程名称：南方医科大学珠江医院儿童医学中心加固工程 |  |  | 标段：南方医科大学珠江医院儿童医学中心加固工程 |  |  |  | 第 18 页 共 20 页
序号 | 项目编码 | 项目名称 |  | 项目特征描述 | 计量 单位 | 工程量 |  | 金额（元）
[8 empty] | 综合单价 | 合价
45 | 011404005005 | 金属面喷刷防火涂料 |  | 1.构件名称:钢梁加固钢板 2.耐火等级要求:2.0h 3.涂料品种、遍数或厚度:厚涂型防火涂料 4.未尽事项详见图纸、招标文件、国家相关规范等 | m2 | 67.43
46 | 01B003 | 钢筋混凝土构件拆除 |  | 1.凿除原砼板 2.拆除要求:采取一切措施保证拆除施工不损坏原有结构，若出现因拆除而损坏则须按原貌复原 3.其他:综合考虑拆除料的堆放、分类归堆、清理、场内水平运输；拆至满足设计或施工要求，工程量暂定、结算时以签证为准 4.未尽事项详见图纸、招标文件、国家相关规范等 | m3 | 1.21
医研综合楼后座
本页小计
分部分项工程项目清单计价表
工程名称：南方医科大学珠江医院儿童医学中心加固工程 |  |  | 标段：南方医科大学珠江医院儿童医学中心加固工程 |  |  |  | 第 19 页 共 20 页
序号 | 项目编码 | 项目名称 |  | 项目特征描述 | 计量 单位 | 工程量 |  | 金额（元）
[8 empty] | 综合单价 | 合价
47 | 070104024001 | 梁 碳纤维布 双层 |  | 1.部位:梁底 2.层数:2层 3.材质规格:0.167mm厚碳纤维布（300g/m²） 4.计价包含混凝土表面处理、打磨转角、底层树脂涂刷、粘贴纤维布、表面防护等 5.未尽事项详见图纸、招标文件、国家相关规范等 | m2 | 77
48 | 070104024002 | 梁 碳纤维布 单层 |  | 1.部位:U形箍 2.层数:1层 3.材质规格:0.167mm厚碳纤维布（300g/m²） 4.计价包含混凝土表面处理、打磨转角、底层树脂涂刷、粘贴纤维布、表面防护等 5.未尽事项详见图纸、招标文件、国家相关规范等 | m2 | 171.52
本页小计
分部分项工程项目清单计价表
工程名称：南方医科大学珠江医院儿童医学中心加固工程 |  |  | 标段：南方医科大学珠江医院儿童医学中心加固工程 |  |  |  | 第 20 页 共 20 页
序号 | 项目编码 | 项目名称 |  | 项目特征描述 | 计量 单位 | 工程量 |  | 金额（元）
[8 empty] | 综合单价 | 合价
49 | 070104024003 | 梁 碳纤维布 单层 |  | 1.部位:梁压条 2.层数:1层 3.材质规格:0.167mm厚碳纤维布（300g/m²） 4.计价包含混凝土表面处理、打磨转角、底层树脂涂刷、粘贴纤维布、表面防护等 5.未尽事项详见图纸、招标文件、国家相关规范等 | m2 | 146.78
50 | 011201001001 | 抹灰 |  | 1.面层厚度、砂浆配合比:掺改性聚丙烯纤维的1：2.5水泥砂浆（掺加比例1.0kg/m³）做20－30mm厚的批荡 2.未尽事项详见图纸、招标文件、国家相关规范等 | m2 | 514.55
其他费用
51 | 010103002001 | 拆除废料外运 |  | 1.废弃料品种:拆除废料 2.运距:15km 3.工作内容:包括装、运、卸,空回等 4.其他:综合考虑场外运输工效损失增加费 5.未尽事项详见图纸、招标文件、国家相关规范等 | m3 | 150
本页小计
合计

## E.3.1 措施项目清单计价表
措施项目清单计价表
工程名称：南方医科大学珠江医院儿童医学中心加固工程 |  | 标段：南方医科大学珠江医院儿童医学中心加固工程 |  |  | 第 1 页 共 10 页
序号 | 项目编码 |  | 项 目 名 称 | 工作内容 |  | 价格 （元） | 备注
1 |  |  | 措施项目
1.1 |  |  | 建筑工程
1.1.1 | 1 |  | 绿色施工安全防护措施费
1.1.1.1 | WMSGCS000001 |  | 文明施工措施
1.1.1.2 | HJBHCS000001 |  | 环境保护措施
1.1.1.3 | LSSSCS000001 |  | 临时设施措施
1.1.1.4 | AQSCCS000001 |  | 安全生产措施
1.1.2 | 2 |  | 措施实施费用
1.1.2.1 | WMGDZJF00001 |  | 文明工地增加费
1.1.2.2 | DNASSG000001 |  | 洞内、地下室内、库内或暗室内(需要照明)进行施工增加费
1.1.2.3 | DNASSGCC0001 |  | 洞内、地下室内、库内或暗室内(需要照明)进行施工增加费（模板拆除）
1.1.2.4 | YJSGZJ000001 |  | 夜间施工增加费
1.1.2.5 | GGCSF0000001 |  | 赶工措施费
1.1.2.6 | 2.6 |  | 脚手架
1.1.2.6.1 | 011601001001 |  | 脚手架 | 1.场内外搭设脚手架、转运、改制、维修维护，拆除、堆放、整理，外运、归库等 2.未尽事项详见图纸、招标文件、国家相关规范等
1.1.2.7 | 2.7 |  | 靠脚手架安全挡板
1.1.2.8 | 2.8 |  | 密目式安全网
1.1.2.9 | 2.9 |  | 围尼龙编织布
1.1.2.10 | 2.10 |  | 模板的支架
1.1.2.11 | 2.11 |  | 施工现场围挡和临时占地围挡
1.1.2.12 | 2.12 |  | 施工围挡照明
1.1.2.13 | 2.13 |  | 临时钢管架通道
1.1.2.14 | 2.14 |  | 独立安全防护挡板
本页小计
措施项目清单计价表
工程名称：南方医科大学珠江医院儿童医学中心加固工程 |  | 标段：南方医科大学珠江医院儿童医学中心加固工程 |  |  | 第 2 页 共 10 页
序号 | 项目编码 |  | 项 目 名 称 | 工作内容 |  | 价格 （元） | 备注
1.1.2.15 | 2.15 |  | 吊装设备基础
1.1.2.16 | 2.16 |  | 防尘降噪绿色施工防护棚
1.1.2.17 | 2.17 |  | 施工便道
1.1.2.18 | 2.18 |  | 样板引路
1.1.2.19 | 2.19 |  | 垂直运输工程
1.1.2.20 | 2.20 |  | 材料及小型构件二次水平运输
1.1.2.21 | 2.21 |  | 成品保护工程
1.1.2.21.1 | 011601015001 |  | 成品保护 | 1.成品保护 2.综合考虑现场所需的成品保护 3.未尽事项详见图纸、招标文件、国家相关规范等
1.1.2.22 | 2.22 |  | 井点降水工程
1.2 |  |  | 装饰工程
1.2.1 | 1 |  | 绿色施工安全防护措施费
1.2.1.1 | WMSGCS000002 |  | 文明施工措施
1.2.1.2 | HJBHCS000002 |  | 环境保护措施
1.2.1.3 | LSSSCS000002 |  | 临时设施措施
1.2.1.4 | AQSCCS000002 |  | 安全生产措施
1.2.2 | 2 |  | 措施实施费用
1.2.2.1 | WMGDZJF00002 |  | 文明工地增加费
1.2.2.2 | DNASSG000002 |  | 洞内、地下室内、库内或暗室内(需要照明)进行施工增加费
1.2.2.3 | DNASSGCC0002 |  | 洞内、地下室内、库内或暗室内(需要照明)进行施工增加费（模板拆除）
1.2.2.4 | YJSGZJ000002 |  | 夜间施工增加费
1.2.2.5 | GGCSF0000002 |  | 赶工措施费
1.2.2.6 | 2.6 |  | 综合脚手架
1.2.2.7 | 2.7 |  | 靠脚手架安全挡板
1.2.2.8 | 2.8 |  | 密目式安全网
本页小计
措施项目清单计价表
工程名称：南方医科大学珠江医院儿童医学中心加固工程 |  | 标段：南方医科大学珠江医院儿童医学中心加固工程 |  |  | 第 3 页 共 10 页
序号 | 项目编码 |  | 项 目 名 称 | 工作内容 |  | 价格 （元） | 备注
1.2.2.9 | 2.9 |  | 围尼龙编织布
1.2.2.10 | 2.10 |  | 模板的支架
1.2.2.11 | 2.11 |  | 施工现场围挡和临时占地围挡
1.2.2.12 | 2.12 |  | 施工围挡照明
1.2.2.13 | 2.13 |  | 临时钢管架通道
1.2.2.14 | 2.14 |  | 独立安全防护挡板
1.2.2.15 | 2.15 |  | 吊装设备基础
1.2.2.16 | 2.16 |  | 防尘降噪绿色施工防护棚
1.2.2.17 | 2.17 |  | 施工便道
1.2.2.18 | 2.18 |  | 样板引路
1.2.2.19 | 2.19 |  | 垂直运输工程
1.2.2.20 | 2.20 |  | 材料及小型构件二次水平运输
1.2.2.21 | 2.21 |  | 成品保护工程
1.2.2.22 | 2.22 |  | 井点降水工程
1.3 |  |  | 安装工程
1.3.1 | 1 |  | 绿色施工安全防护措施费
1.3.1.1 | WMSGCS000003 |  | 文明施工措施
1.3.1.2 | HJBHCS000003 |  | 环境保护措施
1.3.1.3 | LSSSCS000003 |  | 临时设施措施
1.3.1.4 | AQSCCS000003 |  | 安全生产措施
1.3.2 | 2 |  | 措施实施费用
1.3.2.1 | WMGDZJF00003 |  | 文明工地增加费
1.3.2.2 | ASGDSG000003 |  | 地下（暗）室、设备及大口径管道内等特殊施工部位进行施工增加费
1.3.2.3 | GJSJSG000003 |  | 管井内、竖井内、断面小于或等于 2m2隧道或洞内、封闭吊顶天棚内施工增加费
1.3.2.4 | GGCSF0000003 |  | 赶工措施费
1.3.2.5 | YJSGZJ000003 |  | 夜间施工增加费
1.3.2.6 | 2.6 |  | 综合脚手架
本页小计
措施项目清单计价表
工程名称：南方医科大学珠江医院儿童医学中心加固工程 |  | 标段：南方医科大学珠江医院儿童医学中心加固工程 |  |  | 第 4 页 共 10 页
序号 | 项目编码 |  | 项 目 名 称 | 工作内容 |  | 价格 （元） | 备注
1.3.2.7 | 2.7 |  | 施工现场围挡和临时占地围档
1.3.2.8 | 2.8 |  | 施工围档照明
1.3.2.9 | 2.9 |  | 防尘降噪绿色施工防护棚
1.3.2.10 | 2.10 |  | 施工便道
1.3.2.11 | 2.11 |  | 样板引路
1.4 |  |  | 市政工程
1.4.1 | 1 |  | 绿色施工安全防护措施费
1.4.1.1 | WMSGCS000004 |  | 文明施工措施
1.4.1.2 | HJBHCS000004 |  | 环境保护措施
1.4.1.3 | LSSSCS000004 |  | 临时设施措施
1.4.1.4 | AQSCCS000004 |  | 安全生产措施
1.4.2 | 2 |  | 措施实施费用
1.4.2.1 | WMGDZJF00004 |  | 文明工地增加费
1.4.2.2 | YJSGZJ000004 |  | 夜间施工增加费
1.4.2.3 | GGCSF0000004 |  | 赶工措施费
1.4.2.4 | 2.4 |  | 综合脚手架
1.4.2.5 | 2.5 |  | 靠脚手架安全挡板
1.4.2.6 | 2.6 |  | 围尼龙编制布
1.4.2.7 | 2.7 |  | 桥梁支架
1.4.2.8 | 2.8 |  | 施工现场围挡和临时占地围挡
1.4.2.9 | 2.9 |  | 施工围挡照明
1.4.2.10 | 2.10 |  | 独立安全防护挡板
1.4.2.11 | 2.11 |  | 吊装设备基础
1.4.2.12 | 2.12 |  | 围堰工程
1.4.2.13 | 2.13 |  | 材料二次运输
1.4.2.14 | 2.14 |  | 井点降水工程
1.4.2.15 | 2.15 |  | 施工护栏
1.4.2.16 | 2.16 |  | 监测量控工程
1.5 |  |  | 园林绿化工程
1.5.1 | 1 |  | 绿色施工安全防护措施费
本页小计
措施项目清单计价表
工程名称：南方医科大学珠江医院儿童医学中心加固工程 |  | 标段：南方医科大学珠江医院儿童医学中心加固工程 |  |  | 第 5 页 共 10 页
序号 | 项目编码 |  | 项 目 名 称 | 工作内容 |  | 价格 （元） | 备注
1.5.1.1 | WMSGCS000005 |  | 文明施工措施
1.5.1.2 | HJBHCS000005 |  | 环境保护措施
1.5.1.3 | LSSSCS000005 |  | 临时设施措施
1.5.1.4 | AQSCCS000005 |  | 安全生产措施
1.5.2 | 2 |  | 措施实施费用
1.5.2.1 | WMGDZJF00005 |  | 文明工地增加费
1.5.2.2 | YJSGZJ000005 |  | 夜间施工增加费
1.5.2.3 | GGCSF0000005 |  | 赶工措施费
1.5.2.4 | 2.4 |  | 外墙立体绿化综合脚手架
1.5.2.5 | 2.5 |  | 施工现场围挡和临时占地围档
1.5.2.6 | 2.6 |  | 施工围档照明
1.5.2.7 | 2.7 |  | 施工便道
1.5.2.8 | 2.8 |  | 样板引路
1.5.2.9 | 2.9 |  | 二次水平运输
1.5.2.10 | 2.10 |  | 垂直运输
1.5.2.11 | 2.11 |  | 坡地脚手架
1.5.2.12 | 2.12 |  | 树木保护
1.5.2.13 | 2.13 |  | 大型机械设备进出场及安拆
1.6 |  |  | 轨道工程
1.6.1 | 1 |  | 绿色施工安全防护措施费
1.6.1.1 | WMSGCS000006 |  | 文明施工措施
1.6.1.2 | HJBHCS000006 |  | 环境保护措施
1.6.1.3 | LSSSCS000006 |  | 临时设施措施
1.6.1.4 | AQSCCS000006 |  | 安全生产措施
1.6.2 | 2 |  | 措施实施费用
1.6.2.1 | WMGDZJF00006 |  | 文明工地增加费
1.6.2.2 | YJSGZJ000006 |  | 夜间施工增加费
1.6.2.3 | GGCSF0000006 |  | 赶工措施费
1.6.2.4 | 2.4 |  | 综合脚手架
1.6.2.5 | 2.5 |  | 靠脚手架安全挡板
1.6.2.6 | 2.6 |  | 独立安全防护挡板
本页小计
措施项目清单计价表
工程名称：南方医科大学珠江医院儿童医学中心加固工程 |  | 标段：南方医科大学珠江医院儿童医学中心加固工程 |  |  | 第 6 页 共 10 页
序号 | 项目编码 |  | 项 目 名 称 | 工作内容 |  | 价格 （元） | 备注
1.6.2.7 | 2.7 |  | 围尼龙编制布
1.6.2.8 | 2.8 |  | 现场围挡、围墙
1.6.2.9 | 2.9 |  | 防尘降噪绿色施工防护棚
1.6.2.10 | 2.10 |  | 大型机械设备进出场费用
1.6.2.11 | 2.11 |  | 其他费用
1.7 |  |  | 轨道工程-安装
1.7.1 | 1 |  | 绿色施工安全防护措施费
1.7.1.1 | WMSGCS000007 |  | 文明施工措施
1.7.1.2 | HJBHCS000007 |  | 环境保护措施
1.7.1.3 | LSSSCS000007 |  | 临时设施措施
1.7.1.4 | AQSCCS000007 |  | 安全生产措施
1.7.2 | 2 |  | 措施实施费用
1.7.2.1 | WMGDZJF00007 |  | 文明工地增加费
1.7.2.2 | GGCSF0000007 |  | 赶工措施费
1.7.2.3 | YJSGZJ000007 |  | 夜间施工增加费
1.7.2.4 | 2.4 |  | 综合脚手架
1.7.2.5 | 2.5 |  | 施工现场围挡和临时占地围档
1.7.2.6 | 2.6 |  | 施工围档照明
1.7.2.7 | 2.7 |  | 施工便道
1.7.2.8 | 2.8 |  | 防尘降噪绿色施工防护棚
1.7.2.9 | 2.9 |  | 样板引路
1.8 |  |  | 古驿道工程
1.8.1 | 1 |  | 绿色施工安全防护措施费
1.8.1.1 | WMSGCS000008 |  | 文明施工措施
1.8.1.2 | HJBHCS000008 |  | 环境保护措施
1.8.1.3 | LSSSCS000008 |  | 临时设施措施
1.8.1.4 | AQSCCS000008 |  | 安全生产措施
1.8.2 | 2 |  | 措施实施费用
1.8.2.1 | YJSGZJ000008 |  | 夜间施工增加费
本页小计
措施项目清单计价表
工程名称：南方医科大学珠江医院儿童医学中心加固工程 |  | 标段：南方医科大学珠江医院儿童医学中心加固工程 |  |  | 第 7 页 共 10 页
序号 | 项目编码 |  | 项 目 名 称 | 工作内容 |  | 价格 （元） | 备注
1.8.2.2 | DNASSG000008 |  | 在洞内、地下室内、库内或暗室内(需要照明)进行施工增加费
1.8.2.3 | 2.3 |  | 综合脚手架
1.8.2.4 | 2.4 |  | 靠脚手架安全挡板
1.8.2.5 | 2.5 |  | 独立安全防护挡板
1.8.2.6 | 2.6 |  | 围尼龙编织布
1.8.2.7 | 2.7 |  | 现场围挡围墙
1.9 |  |  | 传统建筑工程
1.9.1 | 1 |  | 绿色施工安全防护措施费
1.9.1.1 | WMSGCS000009 |  | 文明施工措施
1.9.1.2 | HJBHCS000009 |  | 环境保护措施
1.9.1.3 | LSSSCS000009 |  | 临时设施措施
1.9.1.4 | AQSCCS000009 |  | 安全生产措施
1.9.2 | 2 |  | 措施实施费用
1.9.2.1 | DNASSG000009 |  | 在洞内、地下室内、库内或暗室内(需要照明)进行施工增加费
1.9.2.2 | YJSGZJ000009 |  | 夜间施工增加费
1.9.2.3 | 2.3 |  | 综合脚手架
1.9.2.4 | 2.4 |  | 靠脚手架安全挡板
1.9.2.5 | 2.5 |  | 独立安全防护挡板
1.9.2.6 | 2.6 |  | 围尼龙编织布
1.9.2.7 | 2.7 |  | 现场围挡围墙
1.9.2.8 | 2.8 |  | 材料二次运输
1.9.2.9 | 2.9 |  | 成品保护工程
1.10 |  |  | 市政设施养护维修工程
1.10.1 | 1 |  | 绿色施工安全防护措施费
1.10.1.1 | WMSGCS000010 |  | 文明施工措施
1.10.1.2 | HJBHCS000010 |  | 环境保护措施
1.10.1.3 | LSSSCS000010 |  | 临时设施措施
1.10.1.4 | AQSCCS000010 |  | 安全生产措施
1.10.2 | 2 |  | 措施实施费用
本页小计
措施项目清单计价表
工程名称：南方医科大学珠江医院儿童医学中心加固工程 |  | 标段：南方医科大学珠江医院儿童医学中心加固工程 |  |  | 第 8 页 共 10 页
序号 | 项目编码 |  | 项 目 名 称 | 工作内容 |  | 价格 （元） | 备注
1.10.2.1 | YJSGZJ000010 |  | 夜间施工增加费
1.10.2.2 | 2.2 |  | 靠脚手架安全挡板
1.10.2.3 | 2.3 |  | 围尼龙编制布
1.10.2.4 | 2.4 |  | 桥梁支架
1.10.2.5 | 2.5 |  | 施工现场围挡和临时占地围挡
1.10.2.6 | 2.6 |  | 施工围挡照明
1.10.2.7 | 2.7 |  | 独立安全防护挡板
1.10.2.8 | 2.8 |  | 吊装设备基础
1.10.2.9 | 2.9 |  | 围堰工程
1.10.2.10 | 2.10 |  | 材料二次运输
1.10.2.11 | 2.11 |  | 井点降水工程
1.10.2.12 | 2.12 |  | 施工护栏
1.10.2.13 | 2.13 |  | 监测量控工程
1.11 |  |  | 管廊安装工程
1.11.1 | 1 |  | 绿色施工安全防护措施费
1.11.1.1 | WMSGCS000011 |  | 文明施工措施
1.11.1.2 | HJBHCS000011 |  | 环境保护措施
1.11.1.3 | LSSSCS000011 |  | 临时设施措施
1.11.1.4 | AQSCCS000011 |  | 安全生产措施
1.11.2 | 2 |  | 措施实施费用
1.11.2.1 | WMGDZJ000011 |  | 文明工地增加费
1.11.2.2 | YJSGZJ000011 |  | 夜间施工增加费
1.11.2.3 | GGCSF0000011 |  | 赶工措施费
1.11.2.4 | 2.4 |  | 施工现场围挡和临时占地围档
1.11.2.5 | 2.5 |  | 临时钢管架通道
1.11.2.6 | 2.6 |  | 独立安全防护挡板
1.11.2.7 | 2.7 |  | 吊装设备基础
1.11.2.8 | 2.8 |  | 防尘降噪绿色施工防护棚
1.11.2.9 | 2.9 |  | 施工便道
1.11.2.10 | 2.10 |  | 样板引路
1.12 |  |  | 管廊建筑工程
本页小计
措施项目清单计价表
工程名称：南方医科大学珠江医院儿童医学中心加固工程 |  | 标段：南方医科大学珠江医院儿童医学中心加固工程 |  |  | 第 9 页 共 10 页
序号 | 项目编码 |  | 项 目 名 称 | 工作内容 |  | 价格 （元） | 备注
1.12.1 | 1 |  | 绿色施工安全防护措施费
1.12.1.1 | WMSGCS000012 |  | 文明施工措施
1.12.1.2 | HJBHCS000012 |  | 环境保护措施
1.12.1.3 | LSSSCS000012 |  | 临时设施措施
1.12.1.4 | AQSCCS000012 |  | 安全生产措施
1.12.2 | 2 |  | 措施实施费用
1.12.2.1 | WMGDZJ000012 |  | 文明工地增加费
1.12.2.2 | DNASSG000012 |  | 洞内、地下室内、库内或暗室内(需要照明)进行施工增加费
1.12.2.3 | YJSGZJ000012 |  | 夜间施工增加费
1.12.2.4 | GGCSF0000012 |  | 赶工措施费
1.12.2.5 | 2.5 |  | 综合脚手架
1.12.2.6 | 2.6 |  | 靠脚手架安全挡板
1.12.2.7 | 2.7 |  | 密目式安全网
1.12.2.8 | 2.8 |  | 围尼龙编织布
1.12.2.9 | 2.9 |  | 模板的支架
1.12.2.10 | 2.10 |  | 施工现场围挡和临时占地围档
1.12.2.11 | 2.11 |  | 临时钢管架通道
1.12.2.12 | 2.12 |  | 独立安全防护挡板
1.12.2.13 | 2.13 |  | 吊装设备基础
1.12.2.14 | 2.14 |  | 防尘降噪绿色施工防护棚
1.12.2.15 | 2.15 |  | 施工便道
1.12.2.16 | 2.16 |  | 样板引路
1.12.2.17 | 2.17 |  | 围堰工程
1.12.2.18 | 2.18 |  | 井点降水工程
1.12.2.19 | 2.19 |  | 材料及小型构件的二次水平运输
1.12.2.20 | 2.20 |  | 监测量控工程
1.12.2.21 | 2.21 |  | 其他费用
1.13 |  |  | 其他工程
本页小计
注:1.措施项目清单费用构成详见本标准表E.3.2，大型机械进出场及安拆费用组成见本标准表E.3.4。
措施项目清单计价表
工程名称：南方医科大学珠江医院儿童医学中心加固工程 |  | 标段：南方医科大学珠江医院儿童医学中心加固工程 |  |  | 第 10 页 共 10 页
合计 | [6 empty] | -
注:1.措施项目清单费用构成详见本标准表E.3.2，大型机械进出场及安拆费用组成见本标准表E.3.4。

## E.4.1 其他项目清单计价表
其他项目清单计价表
工程名称：南方医科大学珠江医院儿童医学中心加固工程 |  | 标段：南方医科大学珠江医院儿童医学中心加固工程 |  |  |  | 第 1 页 共 1 页
序号 | 项目名称 |  | 暂估（暂定）金额（元） | 结算（确定）金额（元） | 调整金额± （元） |  | 备注
1 | 暂列金额 |  | 244890.57 |  |  |  | 详见本标准表E.4.2
2 | 专业工程暂估价 |  | 218000 |  |  |  | 详见本标准表E.4.3
3 | 计日工 | [5 empty] | 详见本标准表E.4.4
4 | 总承包服务费 | [5 empty] | 详见本标准表E.4.5
5 | 合同中约定的其他项目
6 | 预算包干费
GCYZF | 工程优质费
XNF | 消纳费
合 计 |  |  | 462890.57 |  |  |  | -

## E.4.2 暂列金额明细表
暂列金额明细表
工程名称：南方医科大学珠江医院儿童医学中心加固工程 |  |  |  | 标段：南方医科大学珠江医院儿童医学中心加固工程 |  |  | 第 1 页 共 1 页
序号 | 项目名称 | 计算基础 | 费率（%） |  | 暂定金额 （元） | 确定金额（元） |  | 调整金额± (元) | 备注
1 | 合同价格调整暂列金额
2 | 未确定工程暂列金额 |  |  |  | 244890.57
2.1 | 暂列金额 |  |  |  | 244890.57
3 | 未确定服务暂列金额
3.1
4 | 未确定其他暂列金额
4.1
本页小计 |  | - | - |  | 244890.57 |  |  |  | -
合 计 |  | - | - |  | 244890.57 |  |  |  | -
注：1 本表由招标人填写“暂定金额”总额，采用费率计价方式计算暂定金额的，应分别填写“计算基础”“费率”,并计算填写“暂定金额”;采用总价计价方式计算暂定金额的，可直接填写“暂定金额”； 2 投标人应将上述暂定金额填写并计入投标总价； 3 结算时应按合同约定计算并填写“确定金额”；

## E.4.3 专业工程暂估价明细表
专业工程暂估价明细表
工程名称：南方医科大学珠江医院儿童医学中心加固工程 |  |  |  | 标段：南方医科大学珠江医院儿童医学中心加固工程 |  |  |  | 第 1 页 共 1 页
序号 | 专业工程名称 | 暂估金额（元） |  |  |  | 确认金额（元） |  |  | 调整金额±（元） | 备注
|  | 不含税价格 | 增值税 |  | 含税价格 | 不含税价格 | 增值税 | 含税价格
|  | A₁ | B₁ |  | C₁ | A₂ | B₂ | C₂ | D=C₂-C₁
1 | 施工需拆除及恢复工程 | 200000 | 18000 |  | 218000
本页小计 |  | 200000 | 18000 |  | 218000
合计 |  | 200000 | 18000 |  | 218000 |  |  |  |  | -
注:本表"暂估金额"由招标人填写，投标人应将"暂估金额"填写并计入投标总价。结算时应合同约定的价格填写"确认金额"。

## E.5.1 增值税计价表
增值税计价表
工程名称：南方医科大学珠江医院儿童医学中心加固工程 |  | 标段：南方医科大学珠江医院儿童医学中心加固工程 |  |  | 第 1 页 共 1 页
序号 | 项目名称 |  | 计算基础说明 | 计算基础 |  | 税率（%） | 金额（元）
1 | 增值税 |  | 分部分项工程费+措施项目费+其他项目费-专业工程暂估价
合计 | [6 empty] | 278319.96