## B.1.1 招标工程量清单封面
|  | 飞行区T1指廊东区沥青路面翻新改造项目 | 工程
招标工程量清单
| 招 标 人： |  |  | (盖章)
年 月 日

## C.1.1 招标工程量清单扉页
工程名称： |  | 飞行区T1指廊东区沥青路面翻新改造项目
招 标 工 程 量 清 单
| 编 制 人： |  | (造价专业人员签字及盖章)
| 审 核 人： |  | (签字及盖章)
| 编 制 单 位： |  | (盖章)
| 法定代表人或其授权人： |  | (签字或盖章)
| 招 标 人： |  | (盖章)
| 法定代表人或其授权人： |  | (签字或盖章)
编 制 时 间：

## E.1.1 工程项目清单汇总表
工程项目清单汇总表
工程名称：飞行区T1指廊东区沥青路面翻新改造项目 |  | 第 1 页 共 1 页
序号 | 项 目 内 容 | 金 额 （元）
1 | 分部分项工程费
1.1 | 单项工程
1.1.1 | 市政
2 | 措施项目费
2.1 | 安全生产措施费
3 | 其他项目费
3.1 | 其中：暂列金额
3.2 | 其中：专业工程暂估价
3.3 | 其中：计日工
3.4 | 其中：总承包服务费
3.5 | 其中：合同中约定的其他项目
3.6 | 其中：预算包干费
3.7 | 其中：工程优质费
3.8 | 其中：消纳费
4 | 税前工程造价
5 | 增值税
6 | 合 计
注：1 专业工程暂估价为已含税价格，在计算增值税计算基础时不应包含专业工程暂估价金额； 2 本表宜用于按合同标的为工程量清单编制对象的工程汇总计算，以单项工程、单位工程等为工程量清单编制对象的工程可按本表汇总计算；

## E.2.1 分部分项工程项目清单计价表
分部分项工程项目清单计价表
工程名称：飞行区T1指廊东区沥青路面翻新改造项目 | [5 empty] | 第 1 页 共 1 页
序号 | 项目编码 | 项目名称 | 项目特征描述 | 计量 单位 | 工程量 |  | 金额（元）
[7 empty] | 综合单价 | 合价
单项工程
市政
整个项目
1 | 041001004001 | 铣刨路面 | 1.材质:沥青混凝土 2.厚度:90厚（分两次刨除） 3.废料外运25km 4.其他:未尽事项详见图纸、满足设计图纸要求，工程量清单计价说明、国家相关规范等 5.此项包括所有一切施工完成费用 | m2 | 26683.58
2 | 040203006002 | 沥青混凝土 | 1.沥青品种:50厚中粒式沥青混凝土 2.其他:未尽事项详见图纸、满足设计图纸要求，工程量清单计价说明、国家相关规范等 3.此项包括所有一切施工完成费用 | m2 | 26683.58
3 | 040203006003 | 沥青混凝土 | 1.沥青品种:40厚细粒式沥青玛蹄脂混凝土 2.其他:未尽事项详见图纸、满足设计图纸要求，工程量清单计价说明、国家相关规范等 3.此项包括所有一切施工完成费用 | m2 | 26683.58
4 | 040203006004 | 粘层油 | 1.喷洒乳化沥青 喷油量(量0.4~0.8L /m2) 2.部位：沥青中层、面层 3.其他:未尽事项详见图纸、满足设计图纸要求，工程量清单计价说明、国家相关规范等 4.此项包括所有一切施工完成费用 | m2 | 53367.16
5 | 041001001001 | 拆除路面 | 1.材质:沥青混凝土 2.厚度:140厚 3.废料外运25km 4.其他:未尽事项详见图纸、满足设计图纸要求，工程量清单计价说明、国家相关规范等 5.此项包括所有一切施工完成费用 | m2 | 2964.85
6 | 041001003001 | 拆除基层 | 1.材质:水泥碎石基层 2.厚度:360厚 3.废料外运25km 4.其他:未尽事项详见图纸、满足设计图纸要求，工程量清单计价说明、国家相关规范等 5.此项包括所有一切施工完成费用 | m2 | 2964.85
7 | 040202014001 | 水泥稳定碎(砾)石上基层 | 1.石料规格:碎石 2.厚度:180厚 3.其他:未尽事项详见图纸、满足设计图纸要求，工程量清单计价说明、国家相关规范等 4.此项包括所有一切施工完成费用 | m2 | 2964.85
8 | 040202014002 | 水泥稳定碎(砾)石下基层 | 1.石料规格:碎石 2.厚度:180厚 3.其他:未尽事项详见图纸、满足设计图纸要求，工程量清单计价说明、国家相关规范等 4.此项包括所有一切施工完成费用 | m2 | 2964.85
9 | 040203006005 | 沥青混凝土 | 1.沥青品种:50厚粗粒式沥青混凝土 2.其他:未尽事项详见图纸、满足设计图纸要求，工程量清单计价说明、国家相关规范等 3.此项包括所有一切施工完成费用 | m2 | 2964.85
10 | 040203006006 | 沥青混凝土 | 1.沥青品种:50厚中粒式沥青混凝土 2.其他:未尽事项详见图纸、满足设计图纸要求，工程量清单计价说明、国家相关规范等 3.此项包括所有一切施工完成费用 | m2 | 2964.85
11 | 040203006007 | 沥青混凝土 | 1.沥青品种:40厚细粒式沥青玛蹄脂混凝土 2.其他:未尽事项详见图纸、满足设计图纸要求，工程量清单计价说明、国家相关规范等 3.此项包括所有一切施工完成费用 | m2 | 2964.85
12 | 040203006008 | 粘层油 | 1.喷洒乳化沥青 喷油量(量0.4~0.8L /m2) 2.部位：基层、沥青中层、面层 3.其他:未尽事项详见图纸、满足设计图纸要求，工程量清单计价说明、国家相关规范等 4.此项包括所有一切施工完成费用 | m2 | 8894.55
13 | 040205007001 | 标线 | 1.材料品种:热熔型雨夜标线反光环保涂料 2.其他:未尽事项详见图纸、满足设计图纸要求，工程量清单计价说明、国家相关规范等 3.此项包括所有一切施工完成费用 | m2 | 2714.05
14 | 040205008001 | 标记 | 1.箭头 热熔型漆 2.其他:未尽事项详见图纸、满足设计图纸要求，工程量清单计价说明、国家相关规范等 3.此项包括所有一切施工完成费用 | 个 | 500
15 | 040204006001 | 检查井升降 | 1.检查井种类、规格:直径1000mm，高1300mm 2.井口增加尼龙网（直径600mm），采用带钩膨胀螺丝（详大样图） 3.调整路面圆形井盖，使井盖与路面平整（井盖为原有井盖） 4.拆除检查井1米高井筒，新作1米高井筒 5.其他:未尽事项详见图纸、满足设计图纸要求，工程量清单计价说明、国家相关规范等 6.此项包括所有一切施工完成费用 | 座 | 100
16 | 040103005001 | 消纳费 | 1.暂按12.00元/m³计取 2.此项费用按实结算 | m³ | 3883.9472
合计

## E.3.1 措施项目清单计价表
措施项目清单计价表
工程名称：飞行区T1指廊东区沥青路面翻新改造项目 |  |  |  | 第 1 页 共 1 页
序号 | 项目编码 | 项 目 名 称 | 工作内容 |  | 价格 （元） | 备注
1 |  | 措施项目
1.1 |  | 市政工程
1.1.1 | 1 | 绿色施工安全防护措施费
1.1.1.1 | WMSGCS000004 | 文明施工措施
1.1.1.2 | HJBHCS000004 | 环境保护措施
1.1.1.3 | LSSSCS000004 | 临时设施措施
1.1.1.4 | AQSCCS000004 | 安全生产措施
1.1.2 | 2 | 措施实施费用
1.1.2.1 | QTFY00000001 | 不停航施工费
合计 | [5 empty] | -

## E.4.1 其他项目清单计价表
其他项目清单计价表
工程名称：飞行区T1指廊东区沥青路面翻新改造项目 |  |  |  |  | 第 1 页 共 1 页
序号 | 项目名称 | 暂估（暂定）金额（元） | 结算（确定）金额（元） | 调整金额± （元） |  | 备注
1 | 暂列金额 | 414948.23 |  |  |  | 详见本标准表E.4.2
2 | 专业工程暂估价 |  |  |  |  | 详见本标准表E.4.3
3 | 计日工 |  |  |  |  | 详见本标准表E.4.4
4 | 总承包服务费 |  |  |  |  | 详见本标准表E.4.5
5 | 合同中约定的其他项目
YSBGF | 预算包干费
GCYZF | 工程优质费
XNF | 消纳费
合 计 |  | 414948.23 |  |  |  | -

## E.4.2 暂列金额明细表
暂列金额明细表
工程名称：飞行区T1指廊东区沥青路面翻新改造项目 | [5 empty] | 第 1 页 共 1 页
序号 | 项目名称 | 计算基础 | 费率（%） | 暂定金额 （元） | 确定金额（元） |  | 调整金额± (元) | 备注
1 | 合同价格调整暂列金额 | 6383818.85 | 6.5 | 414948.23
2 | 未确定工程暂列金额
2.1
3 | 未确定服务暂列金额
3.1
4 | 未确定其他暂列金额
4.1
合 计 |  | - | - | 414948.23 |  |  |  | -
注：1 本表由招标人填写“暂定金额”总额，采用费率计价方式计算暂定金额的，应分别填写“计算基础”“费率”,并计算填写“暂定金额”;采用总价计价方式计算暂定金额的，可直接填写“暂定金额”； 2 投标人应将上述暂定金额填写并计入投标总价； 3 结算时应按合同约定计算并填写“确定金额”；