## C.1.1 招标工程量清单扉页
工程名称： |  | 揭阳大南海石化工业区广大化工公共罐区工程项目库外管廊工程
招 标 工 程 量 清 单
| 编 制 人： |  | (造价专业人员签字及盖章)
| 审 核 人： |  | (签字及盖章)
| 编 制 单 位： |  | (盖章)
| 法定代表人或其授权人： |  | (签字或盖章)
| 招 标 人： |  | (盖章)
| 法定代表人或其授权人： |  | (签字或盖章)
编 制 时 间：

## D.1.1 编制（审核）说明
编制说明
工程名称：揭阳大南海石化工业区广大化工公共罐区工程项目库外管廊工程
一、工程概况：本项目为揭阳大南海石化工业区广大化工公共罐区工程项目库外管廊工程，内容包括桩基础、桩承台、基础联系梁、短柱及钢结构管廊。详见招标文件及招标图纸。 二、工程范围：为本工程招标范围内的工作内容。 三、编制依据： 1、招标图纸 2、清单：GB/T50500-2024《建设工程工程量清单计价标准》、GT/T50854-2024《房屋建筑与装饰工程工程量计算标准》。
注：最高投标限价编制（审核）说明应包括工程概况、工程范围、编制（审核）依据、特殊要求（如有）及其他需要说明的问题等内容。

## E.1.1工程项目清单汇总表
工程项目清单汇总表
工程名称：揭阳大南海石化工业区广大化工公共罐区工程项目库外管廊工程 |  | 第 1 页 共 1 页
序号 | 项 目 内 容 | 金 额 （元）
1 | 分部分项工程费
1.1 | 单项工程
1.1.1 | 单位工程
2 | 措施项目费
2.1 | 安全生产措施费 | 264327.58
3 | 其他项目费
3.1 | 其中：暂列金额 | 628951.05
3.2 | 其中：专业工程暂估价
3.3 | 其中：计日工
3.4 | 其中：总承包服务费
3.5 | 其中：合同中约定的其他项目
3.6 | 其中：预算包干费
3.7 | 其中：工程优质费
3.8 | 其中：消纳费
4 | 税前工程造价
5 | 增值税
6 | 合 计
注：1 专业工程暂估价为已含税价格，在计算增值税计算基础时不应包含专业工程暂估价金额； 2 本表宜用于按合同标的为工程量清单编制对象的工程汇总计算，以单项工程、单位工程等为工程量清单编制对象的工程可按本表汇总计算；

## E.2.1 分部分项工程项目清单计价表
分部分项工程项目清单计价表
工程名称：揭阳大南海石化工业区广大化工公共罐区工程项目库外管廊工程 |  |  |  |  | 第 1 页 共 7 页
序号 | 序号 | 项目名称 | 项目特征描述 | 计量 单位 |  | 工程量 | 金额（元）
[7 empty] | 综合单价 | 合价
单项工程
单位工程
整个项目
土石方工程
1 | 010102001002 | 挖基坑土方 | 1.土类别:1.一、二类土 2.开挖深度:综合考虑 3.挖桩间土综合考虑 | m3 |  | 5395.67
2 | 010102007001 | 回填方 | 1.密实度要求:夯实 2.填方材料品种:不含有机质素土 | m3 |  | 4501.75
3 | 010103002001 | 余方弃置 | 1.废弃料品种:原土 2.外运运距：3km | m3 |  | 893.32
4 | 010103002002 | 余方弃置 | 1.废弃料品种:桩头 2.外运运距:3km | m3 |  | 36.97
桩基工程
本页小计
分部分项工程项目清单计价表
工程名称：揭阳大南海石化工业区广大化工公共罐区工程项目库外管廊工程 |  |  |  |  | 第 2 页 共 7 页
序号 | 序号 | 项目名称 | 项目特征描述 | 计量 单位 |  | 工程量 | 金额（元）
[7 empty] | 综合单价 | 合价
5 | 010301002002 | 预制钢筋混凝土空心桩 | 1.管桩类型：AB型C80预应力混凝土管桩（掺入防腐外加剂和矿物掺合料）。 2.地层情况：综合考虑 3.桩长：暂定28.75m（含一体化桩尖），结算以有效桩长结算 4.桩外径、壁厚：500*120 5.沉桩方法：锤击法 6.混凝土种类：桩身混凝土强度等级C8，最大水胶比0.35,抗渗等级≥P12,保护层厚度≥35mm，胶凝材料CL-含量≤0.06%,碱含量≤3.0kg/m3,胶凝材料最小用量430kg/m3。 7.接头：管桩接桩可采用焊接或机械连接，桩接头处防腐详见图纸说明第5.5点，其余要求满足图纸及规范要求。 8.不截桩、截桩、接桩桩顶与承台连接做法见图集《预应力混凝土管桩》(23G409)中5-2~5-4页。 9.一体化桩尖构造应符合广东省标准《锤击式预应力混凝土管桩工程技术规程》(DBJ/T15-22-2021)中E.0.10条相关要求。 10.含填芯混凝土。 11.其他：满足设计要求，未尽事宜从严满足《建筑桩基技术规范》(JGJ94-2008)、《预应力混凝土管桩》(23G409)、《预应力混凝士管桩技术标准》(JGJ/T406-2017)、《锤击式预应力混凝土管桩工程技术规程》(DBJ/T15-22-2021)、《建筑地基基础检测规范》(DBJ/T15-60-2019)中的有关要求执行。 12.包含试桩费用。 | m |  | 9200
本页小计
分部分项工程项目清单计价表
工程名称：揭阳大南海石化工业区广大化工公共罐区工程项目库外管廊工程 |  |  |  |  | 第 3 页 共 7 页
序号 | 序号 | 项目名称 | 项目特征描述 | 计量 单位 |  | 工程量 | 金额（元）
[7 empty] | 综合单价 | 合价
6 | 010301002003 | 预制钢筋混凝土空心桩(送桩） | 1.桩类型:送桩 2.桩外径、壁厚：500*120 3.沉桩方法：符合图纸及规范要求 4.送桩长度:综合考虑 | m |  | 304
7 | 010302001001 | 泥浆护壁成孔灌注桩（实桩） | 1.地层情况:根据设计图纸 2.桩长度：暂按28.5m，结算以有效桩长结算 3.桩径:φ800mm 4.成孔方法:泥浆护壁成孔法 5.护筒类型、长度:钢护筒2m 6.混凝土强度等级;C40，水下混凝土(加入阻锈剂） 7.泥浆外运:3km | m3 |  | 143.18
8 | 010302001003 | 成孔灌注桩入岩增加费 | 1.地层情况:根据设计图纸 2.桩径:φ800mm | m3 |  | 2.51
9 | 010302001002 | 泥浆护壁成孔灌注桩（空桩） | 1.地层情况:根据设计图纸 2.桩长度：按设计要求 3.桩径:φ600mm 空桩 4.成孔方法:钻孔 5.泥浆外运:3km | m3 |  | 7.03
10 | 010301005001 | 截(凿)桩头 | 1.桩类型:混凝土管桩 2.桩头截面、高度:高度综合考虑 | 根 |  | 320
11 | 010301005002 | 截(凿)桩头 | 1.桩类型:灌注桩 2.桩头截面、高度:高度综合考虑 | m3 |  | 2.01
12 | 010302007001 | 声测管 | 1.检测：声波透射检测 2.其他：检测管材料要求及埋设要求按照JGJ106-2014《建筑基桩检测技术规范》第10章的要求执行。 3.此项为暂定量，据实结算。 | m |  | 171
混凝土及钢筋混凝土工程
13 | 010501001002 | 基础垫层 | 1.基础形式:基础联系梁、桩承台垫层 2.厚度:100mm 3.材料品种、强度要求、配比:C20聚合物混凝土(加入阻锈剂） | m3 |  | 104.371
本页小计
分部分项工程项目清单计价表
工程名称：揭阳大南海石化工业区广大化工公共罐区工程项目库外管廊工程 |  |  |  |  | 第 4 页 共 7 页
序号 | 序号 | 项目名称 | 项目特征描述 | 计量 单位 |  | 工程量 | 金额（元）
[7 empty] | 综合单价 | 合价
14 | 010502001001 | 独立基础 | 1.混凝土种类:泵送商品混凝土(加入阻锈剂） 2.混凝土强度等级:C40 3.基础类型:桩承台 | m3 |  | 479.86
15 | 010502005001 | 基础联系梁 | 1.混凝土种类:泵送商品混凝土(加入阻锈剂） 2.混凝土强度等级:C40 | m3 |  | 171.63
16 | 010502006001 | 钢筋混凝土柱 | 1.混凝土种类:泵送商品混凝土(加入阻锈剂） 2.混凝土强度等级:C40 | m3 |  | 209.25
17 | 010502024001 | 柱脚灌浆 | 1.灌浆种类:高强无收缩灌浆料 2.设计要求：1d强度>20MPa,3d强度>40MPa,28d强度>60MPa. | m3 |  | 8.77
18 | 010505001001 | 垫层模板 | 1.垫层部位:桩承台垫层、基础梁垫层 | m2 |  | 289.55
19 | 010505002001 | 基础模板 | 1.基础类型:桩承台 | m2 |  | 1079.9
20 | 010505003001 | 基础联系梁模板 | 1.模板形式:基础梁 | m2 |  | 1144.18
21 | 010505004001 | 柱面模板 | 1.矩形柱模板(周长m) 支模高度3.6m内 1.8外 | m2 |  | 921.98
22 | 010506021001 | 钢筋笼 | 1.桩头插筋 | t |  | 7.689
23 | 010506021002 | 钢筋笼 | 1.灌注桩钢筋笼 | t |  | 7.22
24 | 010506001001 | 现浇混凝土基础及联系梁钢筋 | 1.直筋种类、规格: HRB400EΦ10-25mm 2.箍筋种类、规格: HPB300Φ10以内、HRB400EΦ10以内、HRB400EΦ10以外 3.综合考虑各种连接接头，满足图纸及规范要求 | t |  | 74.694
25 | 010506002001 | 现浇混凝土柱钢筋 | 1.直筋种类、规格: HRB400EΦ10-25mm 2.箍筋种类、规格: HRB400EΦ10以外 3.综合考虑各种连接接头，满足图纸及规范要求 | t |  | 52.3742
26 | 010506024001 | 螺栓 | 1.螺栓种类:预埋螺栓 | t |  | 16.33
本页小计
分部分项工程项目清单计价表
工程名称：揭阳大南海石化工业区广大化工公共罐区工程项目库外管廊工程 |  |  |  |  | 第 5 页 共 7 页
序号 | 序号 | 项目名称 | 项目特征描述 | 计量 单位 |  | 工程量 | 金额（元）
[7 empty] | 综合单价 | 合价
金属结构工程
27 | 010602003001 | 钢桁架 | 1.钢材品种、规格:Q235B 组合型钢材 2.单榀质量:8t以内 3.安装高度:综合考虑 4.螺栓种类:高强螺栓（另计） 5.采用喷砂或抛丸除锈处理,并涂刷两遍环氧富锌底漆，环氧云铁漆1遍，脂肪族聚氨酯面漆3遍 | t |  | 24.225
28 | 010602003002 | 钢桁架 | 1.钢材品种、规格:Q235B 组合型钢材 2.单榀质量:15t以内 3.安装高度:综合考虑 4.螺栓种类:高强螺栓（另计） 5.采用喷砂或抛丸除锈处理,并涂刷两遍环氧富锌底漆，环氧云铁漆1遍，脂肪族聚氨酯面漆3遍 | t |  | 31.349
29 | 010603001001 | 实腹钢柱 | 1.钢材品种、规格:Q355B H型钢 2.单根柱质量:3t以内 3.螺栓种类:高强螺栓（另计） 4.采用喷砂或抛丸除锈处理,并涂刷两遍环氧富锌底漆，环氧云铁漆1遍，脂肪族聚氨酯面漆3遍 | t |  | 279.78
30 | 010604001001 | 钢梁 | 1.钢材品种、规格:Q235B钢材 2.螺栓种类:高强螺栓（另计） 3.安装高度:综合考虑 4.采用喷砂或抛丸除锈处理,并涂刷两遍环氧富锌底漆，环氧云铁漆1遍，脂肪族聚氨酯面漆3遍 | t |  | 603.401
本页小计
分部分项工程项目清单计价表
工程名称：揭阳大南海石化工业区广大化工公共罐区工程项目库外管廊工程 |  |  |  |  | 第 6 页 共 7 页
序号 | 序号 | 项目名称 | 项目特征描述 | 计量 单位 |  | 工程量 | 金额（元）
[7 empty] | 综合单价 | 合价
31 | 010607002001 | 钢支撑、钢拉条 | 1.钢材品种、规格:Q235B H型钢 2.构件类型:柱间支撑、人字撑、竖向支撑 3.安装高度:综合考虑 4.螺栓种类:高强螺栓（另计） 5.采用喷砂或抛丸除锈处理,并涂刷两遍环氧富锌底漆，环氧云铁漆1遍，脂肪族聚氨酯面漆3遍 | t |  | 67.343
32 | 010607002002 | 钢支撑、钢拉条 | 1.钢材品种、规格:Q235B 角钢 2.构件类型:水平支撑 3.安装高度:综合考虑 4.螺栓种类:高强螺栓（另计） 5.采用喷砂或抛丸除锈处理,并涂刷两遍环氧富锌底漆，环氧云铁漆1遍，脂肪族聚氨酯面漆3遍 | t |  | 101.437
33 | 010607004001 | 钢平台 | 1.钢材品种、规格:Q235B 2.钢板厚度:G323/30/100W镀锌钢格板 | m2 |  | 10.75
34 | 010607006001 | 钢梯 | 1.钢材品种、规格:Q235B钢材 2.钢梯形式:爬式 3.图集:爬梯详15J401.T5 06-51 4.采用喷砂或抛丸除锈处理,并涂刷两遍环氧富锌底漆，环氧云铁漆1遍，脂肪族聚氨酯面漆3遍 | t |  | 0.1566
35 | 010608002002 | 高强螺栓 | 1.螺栓种类:高强螺栓 2.规格:M16 | 套 |  | 10506
36 | 010608002003 | 高强螺栓 | 1.螺栓种类:高强螺栓 2.规格:M20 | 套 |  | 44540
37 | 010608002004 | 高强螺栓 | 1.螺栓种类:高强螺栓 2.规格:M24 | 套 |  | 1064
保温、隔热、防腐工程
本页小计
分部分项工程项目清单计价表
工程名称：揭阳大南海石化工业区广大化工公共罐区工程项目库外管廊工程 |  |  |  |  | 第 7 页 共 7 页
序号 | 序号 | 项目名称 | 项目特征描述 | 计量 单位 |  | 工程量 | 金额（元）
[7 empty] | 综合单价 | 合价
38 | 011003003001 | 防腐涂料 | 1.涂刷部位:垫层外露部分、承台的顶面及侧面刷环氧沥青涂料 2.涂料品种、刷涂遍数:环氧沥青漆，厚度不小于500um | m2 |  | 2477.99
39 | 011003003002 | 防腐涂料 | 1.涂刷部位:基础梁四周及埋入土中的柱墩表面刷环氧沥青涂料 2.涂料品种、刷涂遍数:环氧沥青漆，厚度不小于1mm | m2 |  | 1972.89
油漆、涂料、裱糊工程
40 | 011404006001 | 金属构件喷刷防火涂料 | 1.构件名称:管廊钢结构 2.耐火等级要求:2h 3.涂料品种、遍数或厚度:薄型 4.该项为暂定量、暂定做法，结算时据实结算 | m2 |  | 1003.71
本页小计
合计

## E.3.1 措施项目清单计价表
措施项目清单计价表
工程名称：揭阳大南海石化工业区广大化工公共罐区工程项目库外管廊工程 |  |  |  | 第 1 页 共 2 页
序号 | 项目编码 | 项 目 名 称 | 工作内容 |  | 价格 （元） | 备注
1 |  | 措施项目
1.1 |  | 建筑工程
1.1.1 | 1 | 绿色施工安全防护措施费
1.1.1.1 | WMSGCS000001 | 文明施工措施
1.1.1.2 | HJBHCS000001 | 环境保护措施
1.1.1.3 | LSSSCS000001 | 临时设施措施
1.1.1.4 | AQSCCS000001 | 安全生产措施 |  |  | 264327.58
1.1.2 | 2 | 措施实施费用
1.1.2.1 | WMGDZJF00001 | 文明工地增加费
1.1.2.2 | DNASSG000001 | 洞内、地下室内、库内或暗室内(需要照明)进行施工增加费
1.1.2.3 | DNASSGCC0001 | 洞内、地下室内、库内或暗室内(需要照明)进行施工增加费（模板拆除）
1.1.2.4 | YJSGZJ000001 | 夜间施工增加费
1.1.2.5 | GGCSF0000001 | 赶工措施费
1.1.2.6 | 2.6 | 综合脚手架
1.1.2.7 | 2.7 | 靠脚手架安全挡板
1.1.2.8 | 2.8 | 密目式安全网
1.1.2.9 | 2.9 | 围尼龙编织布
1.1.2.10 | 2.10 | 模板的支架
1.1.2.11 | 2.11 | 施工现场围挡和临时占地围挡
1.1.2.12 | 2.12 | 施工围挡照明
1.1.2.13 | 2.13 | 临时钢管架通道
1.1.2.14 | 2.14 | 独立安全防护挡板
1.1.2.15 | 2.15 | 吊装设备基础
1.1.2.16 | 2.16 | 防尘降噪绿色施工防护棚
1.1.2.17 | 2.17 | 施工便道
1.1.2.18 | 2.18 | 样板引路
1.1.2.19 | 2.19 | 垂直运输工程
1.1.2.20 | 2.20 | 材料及小型构件二次水平运输
本页小计
措施项目清单计价表
工程名称：揭阳大南海石化工业区广大化工公共罐区工程项目库外管廊工程 |  |  |  | 第 2 页 共 2 页
序号 | 项目编码 | 项 目 名 称 | 工作内容 |  | 价格 （元） | 备注
1.1.2.21 | 2.21 | 成品保护工程
1.1.2.22 | 2.22 | 井点降水工程
1.2 |  | 其他工程
本页小计
合计 | [5 empty] | -
注:1.措施项目清单费用构成详见本标准表E.3.2，大型机械进出场及安拆费用组成见本标准表E.3.4。

## E.4.1 其他项目清单计价表
其他项目清单计价表
工程名称：揭阳大南海石化工业区广大化工公共罐区工程项目库外管廊工程 |  |  |  |  | 第 1 页 共 1 页
序号 | 项目名称 | 暂估（暂定）金额（元） | 结算（确定）金额（元） | 调整金额± （元） |  | 备注
1 | 暂列金额 | 628951.05 |  |  |  | 详见本标准表E.4.2
2 | 专业工程暂估价 |  |  |  |  | 详见本标准表E.4.3
3 | 计日工 |  |  |  |  | 详见本标准表E.4.4
4 | 总承包服务费 |  |  |  |  | 详见本标准表E.4.5
5 | 合同中约定的其他项目
YSBGF | 预算包干费
GCYZF | 工程优质费
XNF | 消纳费
合 计 |  | 628951.05 |  |  |  | -

## E.4.2 暂列金额明细表
暂列金额明细表
工程名称：揭阳大南海石化工业区广大化工公共罐区工程项目库外管廊工程 | [5 empty] | 第 1 页 共 1 页
序号 | 项目名称 | 计算基础 | 费率（%） | 暂定金额 （元） | 确定金额（元） |  | 调整金额± (元) | 备注
1 | 合同价格调整暂列金额
2 | 未确定工程暂列金额
2.1
3 | 未确定服务暂列金额
3.1
4 | 未确定其他暂列金额 |  |  | 628951.05
4.1 | 暂列金额 |  |  | 628951.05
本页小计 |  | - | - | 628951.05 |  |  |  | -
合 计 |  | - | - | 628951.05 |  |  |  | -
注：1 本表由招标人填写“暂定金额”总额，采用费率计价方式计算暂定金额的，应分别填写“计算基础”“费率”,并计算填写“暂定金额”;采用总价计价方式计算暂定金额的，可直接填写“暂定金额”； 2 投标人应将上述暂定金额填写并计入投标总价； 3 结算时应按合同约定计算并填写“确定金额”；

## E.5.1增值税计价表
增值税计价表
工程名称：揭阳大南海石化工业区广大化工公共罐区工程项目库外管廊工程 |  |  |  | 第 1 页 共 1 页
序号 | 项目名称 | 计算基础说明 | 计算基础 |  | 税率（%） | 金额（元）
1 | 增值税 | 分部分项工程费+措施项目费+其他项目费-专业工程暂估价
合计