## 报价汇总表
广州市轨道交通十二号线景云路站社保大楼复建工程机电装修施工总承包项目报价汇总表
序号 | 项目名称 | 含税金额（元） | 其中 | [5 empty] | 备注
|  |  | 文明施工措施费（元） | 环境保护措施费（元） | 临时设施措施费（元） | 安全生产措施费（元） | 人工费（元） | 增值税销项税额（元）
一 | 工程费用 | 0 | 0 | 0 | 0 | 1695095 |  | 0
1 | 装饰装修工程 | 0 | 0 | 0 | 0 | 709887 |  | 0
1.1 | 地上装饰装修工程 | 0 | 0 | 0 | 0 | 560611 |  | 0
1.2 | 地下装饰装修工程 | 0 | 0 | 0 | 0 | 128821 |  | 0
1.3 | 绿化工程 | 0 | 0 | 0 | 0 | 13859 |  | 0
1.4 | 门卫工程 | 0 | 0 | 0 | 0 | 6596 |  | 0
2 | 机电安装工程 | 0 | 0 | 0 | 0 | 985208 |  | 0
2.1 | 电气工程 | 0 | 0 | 0 | 0 | 243796 |  | 0
2.2 | 弱电工程 | 0 | 0 | 0 | 0 | 200008 |  | 0
2.3 | 通风空调工程 | 0 | 0 | 0 | 0 | 107310 |  | 0
2.4 | 给排水工程 | 0 | 0 | 0 | 0 | 34560 |  | 0
2.5 | 消防工程 | 0 | 0 | 0 | 0 | 269628 |  | 0
2.6 | 室外安装工程 | 0 | 0 | 0 | 0 | 52081 |  | 0
2.7 | 燃气工程 | 0 | 0 | 0 | 0 | 2594 |  | 0
2.8 | 电梯工程 | 0 | 0 | 0 | 0 | 26708 |  | 0
2.9 | 充电桩工程 | 0 | 0 | 0 | 0 | 1177 |  | 0
2.10 | 人防安装工程 | 0 | 0 | 0 | 0 | 6826 |  | 0
2.11 | 海绵城市工程 | 0 | 0 | 0 | 0 | 31212 |  | 0
2.12 | 抗震支架工程 | 0 | 0 | 0 | 0 | 8921 |  | 0
2.13 | 厨房工程 | 0 | 0 | 0 | 0 | 387 |  | 0
二 | 工程建设其他费 | 0 | [5 empty] | 0
1 | 工程保险费
2 | 高可靠性供电费
| 合计 | 0 |  |  |  | 1695095 |  | 0

## 分部工程汇总表
分部工程汇总表
工程名称:地上装饰装修工程
序号 | 汇总内容 | 金额（元） | 备注
1 | 分部分项工程费 | 0
2 | 总价措施项目费
2.1 | 文明施工措施费 | 0 | 含智慧工地
2.2 | 环境保护措施费 | 0
2.3 | 临时设施措施费 | 0
2.4 | 安全生产措施费 | 560611 | 非竞争性报价
2.5 | 其他总价措施项目费 | 0
3 | 税金 | 0
4 | 总造价 | 0
分部工程汇总表
工程名称:地下装饰装修工程
序号 | 汇总内容 | 金额（元） | 备注
1 | 分部分项工程费 | 0
2 | 总价措施项目费
2.1 | 文明施工措施费 | 0 | 含智慧工地
2.2 | 环境保护措施费 | 0
2.3 | 临时设施措施费 | 0
2.4 | 安全生产措施费 | 128821 | 非竞争性报价
2.5 | 其他总价措施项目费 | 0
3 | 税金 | 0
4 | 总造价 | 0
分部工程汇总表
工程名称:绿化工程
序号 | 汇总内容 | 金额（元） | 备注
1 | 分部分项工程费 | 0
2 | 总价措施项目费
2.1 | 文明施工措施费 | 0 | 含智慧工地
2.2 | 环境保护措施费 | 0
2.3 | 临时设施措施费 | 0
2.4 | 安全生产措施费 | 13859 | 非竞争性报价
2.5 | 其他总价措施项目费 | 0
3 | 税金 | 0
4 | 总造价 | 0
分部工程汇总表
工程名称:门卫工程
序号 | 汇总内容 | 金额（元） | 备注
1 | 分部分项工程费 | 0
2 | 总价措施项目费
2.1 | 文明施工措施费 | 0 | 含智慧工地
2.2 | 环境保护措施费 | 0
2.3 | 临时设施措施费 | 0
2.4 | 安全生产措施费 | 6596 | 非竞争性报价
2.5 | 其他总价措施项目费 | 0
3 | 税金 | 0
4 | 总造价 | 0
分部工程汇总表
工程名称:电气工程 |  |  |  | 0
序号 | 汇总内容 | 金额（元） | 备注
1 | 分部分项工程费 | 0
2 | 总价措施项目费
2.1 | 文明施工措施费 | 0 | 含智慧工地
2.2 | 环境保护措施费 | 0
2.3 | 临时设施措施费 | 0
2.4 | 安全生产措施费 | 243796 | 非竞争性报价
2.5 | 其他总价措施项目费 | 0
3 | 税金 | 0
4 | 总造价 | 0
分部工程汇总表
工程名称:弱电工程
序号 | 汇总内容 | 金额（元） | 备注
1 | 分部分项工程费 | 0
2 | 总价措施项目费
2.1 | 文明施工措施费 | 0 | 含智慧工地
2.2 | 环境保护措施费 | 0
2.3 | 临时设施措施费 | 0
2.4 | 安全生产措施费 | 200008 | 非竞争性报价
2.5 | 其他总价措施项目费 | 0
3 | 税金 | 0
4 | 总造价 | 0
分部工程汇总表
工程名称:通风空调工程
序号 | 汇总内容 | 金额（元） | 备注
1 | 分部分项工程费 | 0
2 | 总价措施项目费
2.1 | 文明施工措施费 | 0 | 含智慧工地
2.2 | 环境保护措施费 | 0
2.3 | 临时设施措施费 | 0
2.4 | 安全生产措施费 | 107310 | 非竞争性报价
2.5 | 其他总价措施项目费 | 0
3 | 税金 | 0
4 | 总造价 | 0
分部工程汇总表
工程名称:给排水工程
序号 | 汇总内容 | 金额（元） | 备注
1 | 分部分项工程费 | 0
2 | 总价措施项目费
2.1 | 文明施工措施费 | 0 | 含智慧工地
2.2 | 环境保护措施费 | 0
2.3 | 临时设施措施费 | 0
2.4 | 安全生产措施费 | 34560 | 非竞争性报价
2.5 | 其他总价措施项目费 | 0
3 | 税金 | 0
4 | 总造价 | 0
分部工程汇总表
工程名称:消防工程
序号 | 汇总内容 | 金额（元） | 备注
1 | 分部分项工程费 | 0
2 | 总价措施项目费
2.1 | 文明施工措施费 | 0 | 含智慧工地
2.2 | 环境保护措施费 | 0
2.3 | 临时设施措施费 | 0
2.4 | 安全生产措施费 | 269628 | 非竞争性报价
2.5 | 其他总价措施项目费 | 0
3 | 税金 | 0
4 | 总造价 | 0
分部工程汇总表
工程名称:室外安装工程
序号 | 汇总内容 | 金额（元） | 备注
1 | 分部分项工程费 | 0
2 | 总价措施项目费
2.1 | 文明施工措施费 | 0 | 含智慧工地
2.2 | 环境保护措施费 | 0
2.3 | 临时设施措施费 | 0
2.4 | 安全生产措施费 | 52081 | 非竞争性报价
3 | 其他项目费 | 0
3.1 | 消纳费 | 0
4 | 税金 | 0
5 | 总造价 | 0
分部工程汇总表
工程名称:燃气工程
序号 | 汇总内容 | 金额（元） | 备注
1 | 分部分项工程费 | 0
2 | 总价措施项目费
2.1 | 文明施工措施费 | 0 | 含智慧工地
2.2 | 环境保护措施费 | 0
2.3 | 临时设施措施费 | 0
2.4 | 安全生产措施费 | 2594 | 非竞争性报价
3 | 其他项目费 | 0
3.1 | 消纳费 | 0
4 | 税金 | 0
5 | 总造价 | 0
分部工程汇总表
工程名称:电梯工程
序号 | 汇总内容 | 金额（元） | 备注
1 | 分部分项工程费 | 0
2 | 总价措施项目费
2.1 | 文明施工措施费 | 0 | 含智慧工地
2.2 | 环境保护措施费 | 0
2.3 | 临时设施措施费 | 0
2.4 | 安全生产措施费 | 26708 | 非竞争性报价
2.5 | 其他总价措施项目费 | 0
3 | 税金 | 0
4 | 总造价 | 0
分部工程汇总表
工程名称:充电桩工程
序号 | 汇总内容 | 金额（元） | 备注
1 | 分部分项工程费 | 0
2 | 总价措施项目费
2.1 | 文明施工措施费 | 0 | 含智慧工地
2.2 | 环境保护措施费 | 0
2.3 | 临时设施措施费 | 0
2.4 | 安全生产措施费 | 1177 | 非竞争性报价
2.5 | 其他总价措施项目费 | 0
3 | 税金 | 0
4 | 总造价 | 0
分部工程汇总表
工程名称:人防安装工程
序号 | 汇总内容 | 金额（元） | 备注
1 | 分部分项工程费 | 0
2 | 总价措施项目费
2.1 | 文明施工措施费 | 0 | 含智慧工地
2.2 | 环境保护措施费 | 0
2.3 | 临时设施措施费 | 0
2.4 | 安全生产措施费 | 6826 | 非竞争性报价
2.5 | 其他总价措施项目费 | 0
3 | 税金 | 0
4 | 总造价 | 0
分部工程汇总表
工程名称:海绵城市工程
序号 | 汇总内容 | 金额（元） | 备注
1 | 分部分项工程费 | 0
2 | 总价措施项目费
2.1 | 文明施工措施费 | 0 | 含智慧工地
2.2 | 环境保护措施费 | 0
2.3 | 临时设施措施费 | 0
2.4 | 安全生产措施费 | 31212 | 非竞争性报价
3 | 税金 | 0
4 | 总造价 | 0
分部工程汇总表
工程名称:抗震支架工程
序号 | 汇总内容 | 金额（元） | 备注
1 | 分部分项工程费 | 0
2 | 总价措施项目费
2.1 | 文明施工措施费 | 0 | 含智慧工地
2.2 | 环境保护措施费 | 0
2.3 | 临时设施措施费 | 0
2.4 | 安全生产措施费 | 8921 | 非竞争性报价
2.5 | 其他总价措施项目费 | 0
3 | 税金 | 0
4 | 总造价 | 0
分部工程汇总表
工程名称:厨房工程
序号 | 汇总内容 | 金额（元） | 备注
1 | 分部分项工程费 | 0
2 | 总价措施项目费
2.1 | 文明施工措施费 | 0 | 含智慧工地
2.2 | 环境保护措施费 | 0
2.3 | 临时设施措施费 | 0
2.4 | 安全生产措施费 | 387 | 非竞争性报价
3 | 税金 | 0
4 | 总造价 | 0

## 分部分项工程清单与计价表
工程量清单
工程名称：广州市轨道交通十二号线景云路站社保大楼复建工程机电装修施工总承包项目
序号 | 项目编码 | 项目名称 | 项目特征描述 | 单位 | 工程量 | 不含税金额(元) |  | 计算规则 | 工作内容 | 备注
[6 empty] | 综合单价 | 合价
|  | 工程费用 |  |  |  |  | 0
1 |  | 装饰装修工程 |  |  |  |  | 0
1.1 |  | 地上装饰装修工程 |  |  |  |  | 0
1.1.1 |  | 砌筑工程 |  |  |  |  | 0
1.1.1.1 | 010401003001 | 实心砖墙 | 1.砌块品种、规格、强度等级:水泥砖,强度等级不低于MU10 2.墙体类型:内墙200mm 3.砂浆强度等级:专用砂浆砌筑,等级不应低于M5.0 4.综合考虑超高降效及其他增加费 5.未尽事项详见图纸、招标文件、工程量清单计价说明、国家相关规范等 | m3 | 82.78 |  | 0 | 以立方米为单位计量，按设计图示尺寸以体积计算。扣除门窗、洞口、嵌入墙内的钢筋混凝土柱、梁、圈梁、挑梁、过梁及凹进墙内的壁龛、管槽、暖气槽、消火栓箱所占体积，不扣除梁头、板头、檩头、垫木、木楞头、沿缘木、木砖、门窗走头、砌块墙内加固钢筋、木筋、铁件、钢管及单个面积≤0.3m2的孔洞所占的体积。凸出墙面的腰线、挑檐、压顶、窗台线、虎头砖、门窗套的体积不增加。 | 包括但不限于基面清理、运料、淋砌块、砂浆运输、砌筑块料、留洞等全部工作内容。 | 单价包干
1.1.1.2 | 010401003002 | 实心砖墙 | 1.砌块品种、规格、强度等级:水泥砖,强度等级不低于MU10 2.墙体类型:内墙100mm 3.砂浆强度等级:专用砂浆砌筑,等级不应低于M5.0 4.综合考虑超高降效及其他增加费 5.未尽事项详见图纸、招标文件、工程量清单计价说明、国家相关规范等 | m3 | 1.19 |  | 0 | 以立方米为单位计量，按设计图示尺寸以体积计算。扣除门窗、洞口、嵌入墙内的钢筋混凝土柱、梁、圈梁、挑梁、过梁及凹进墙内的壁龛、管槽、暖气槽、消火栓箱所占体积，不扣除梁头、板头、檩头、垫木、木楞头、沿缘木、木砖、门窗走头、砌块墙内加固钢筋、木筋、铁件、钢管及单个面积≤0.3m2的孔洞所占的体积。凸出墙面的腰线、挑檐、压顶、窗台线、虎头砖、门窗套的体积不增加。 | 包括但不限于基面清理、运料、淋砌块、砂浆运输、砌筑块料、留洞等全部工作内容。 | 单价包干
1.1.1.3 | 010401012001 | 零星砌砖 | 1.零星砌砖名称、部位:台阶 2.综合考虑超高降效及其他增加费 3.未尽事项详见图纸、招标文件、工程量清单计价说明、国家相关规范等 | m2 | 228 |  | 0 | 按设计图示尺寸以台阶（包括最上层踏步边沿加300mm)水平投影面积计算 | 包括但不限于基面清理、运料、淋砌块、砂浆运输、砌筑块料、留洞等全部工作内容。 | 单价包干
1.1.1.4 | 010402001001 | 砌块墙 | 1.砌块品种、规格、强度等级:蒸压加气混凝土砌块,强度等级不低于A5.0 2.墙体类型:内墙300mm 3.砂浆强度等级:专用砂浆砌筑,等级不应低于M5.0 4.综合考虑超高降效及其他增加费 5.未尽事项详见图纸、招标文件、工程量清单计价说明、国家相关规范等 | m3 | 237.46 |  | 0 | 以立方米为单位计量，按设计图示尺寸以体积计算。扣除门窗、洞口、嵌入墙内的钢筋混凝土柱、梁、圈梁、挑梁、过梁及凹进墙内的壁龛、管槽、暖气槽、消火栓箱所占体积，不扣除梁头、板头、檩头、垫木、木楞头、沿缘木、木砖、门窗走头、砌块墙内加固钢筋、木筋、铁件、钢管及单个面积≤0.3m2的孔洞所占的体积。凸出墙面的腰线、挑檐、压顶、窗台线、虎头砖、门窗套的体积不增加。 | 包括但不限于基面清理、运料、淋砌块、砂浆运输、砌筑块料、留洞等全部工作内容。 | 单价包干
1.1.1.5 | 010402001002 | 砌块墙 | 1.砌块品种、规格、强度等级:蒸压加气混凝土砌块,强度等级不低于A5.0 2.墙体类型:内墙200mm 3.砂浆强度等级:专用砂浆砌筑,等级不应低于M5.0 4.综合考虑超高降效及其他增加费 5.未尽事项详见图纸、招标文件、工程量清单计价说明、国家相关规范等 | m3 | 1586.42 |  | 0 | 以立方米为单位计量，按设计图示尺寸以体积计算。扣除门窗、洞口、嵌入墙内的钢筋混凝土柱、梁、圈梁、挑梁、过梁及凹进墙内的壁龛、管槽、暖气槽、消火栓箱所占体积，不扣除梁头、板头、檩头、垫木、木楞头、沿缘木、木砖、门窗走头、砌块墙内加固钢筋、木筋、铁件、钢管及单个面积≤0.3m2的孔洞所占的体积。凸出墙面的腰线、挑檐、压顶、窗台线、虎头砖、门窗套的体积不增加。 | 包括但不限于基面清理、运料、淋砌块、砂浆运输、砌筑块料、留洞等全部工作内容。 | 单价包干
1.1.1.6 | 010402001003 | 砌块墙 | 1.砌块品种、规格、强度等级:蒸压加气混凝土砌块,强度等级不低于A5.0 2.墙体类型:内墙100mm 3.砂浆强度等级:专用砂浆砌筑,等级不应低于M5.0 4.综合考虑超高降效及其他增加费 5.未尽事项详见图纸、招标文件、工程量清单计价说明、国家相关规范等 | m3 | 45.94 |  | 0 | 以立方米为单位计量，按设计图示尺寸以体积计算。扣除门窗、洞口、嵌入墙内的钢筋混凝土柱、梁、圈梁、挑梁、过梁及凹进墙内的壁龛、管槽、暖气槽、消火栓箱所占体积，不扣除梁头、板头、檩头、垫木、木楞头、沿缘木、木砖、门窗走头、砌块墙内加固钢筋、木筋、铁件、钢管及单个面积≤0.3m2的孔洞所占的体积。凸出墙面的腰线、挑檐、压顶、窗台线、虎头砖、门窗套的体积不增加。 | 包括但不限于基面清理、运料、淋砌块、砂浆运输、砌筑块料、留洞等全部工作内容。 | 单价包干
1.1.1.7 | 010402001004 | 砌块墙 | 1.砌块品种、规格、强度等级:蒸压加气混凝土砌块,强度等级不低于A5.0 2.墙体类型:外墙200mm 3.砂浆强度等级:专用砂浆砌筑,等级不应低于M7.5 4.综合考虑超高降效及其他增加费 5.未尽事项详见图纸、招标文件、工程量清单计价说明、国家相关规范等 | m3 | 326.32 |  | 0 | 以立方米为单位计量，按设计图示尺寸以体积计算。扣除门窗、洞口、嵌入墙内的钢筋混凝土柱、梁、圈梁、挑梁、过梁及凹进墙内的壁龛、管槽、暖气槽、消火栓箱所占体积，不扣除梁头、板头、檩头、垫木、木楞头、沿缘木、木砖、门窗走头、砌块墙内加固钢筋、木筋、铁件、钢管及单个面积≤0.3m2的孔洞所占的体积。凸出墙面的腰线、挑檐、压顶、窗台线、虎头砖、门窗套的体积不增加。 | 包括但不限于基面清理、运料、淋砌块、砂浆运输、砌筑块料、留洞等全部工作内容。 | 单价包干
1.1.1.8 | 010402001005 | 砌块墙 | 1.砌块品种、规格、强度等级:蒸压加气混凝土砌块,强度等级不低于A5.0 2.墙体类型:外墙300mm 3.砂浆强度等级:专用砂浆砌筑,等级不应低于M7.5 4.综合考虑超高降效及其他增加费 5.未尽事项详见图纸、招标文件、工程量清单计价说明、国家相关规范等 | m3 | 56.32 |  | 0 | 以立方米为单位计量，按设计图示尺寸以体积计算。扣除门窗、洞口、嵌入墙内的钢筋混凝土柱、梁、圈梁、挑梁、过梁及凹进墙内的壁龛、管槽、暖气槽、消火栓箱所占体积，不扣除梁头、板头、檩头、垫木、木楞头、沿缘木、木砖、门窗走头、砌块墙内加固钢筋、木筋、铁件、钢管及单个面积≤0.3m2的孔洞所占的体积。凸出墙面的腰线、挑檐、压顶、窗台线、虎头砖、门窗套的体积不增加。 | 包括但不限于基面清理、运料、淋砌块、砂浆运输、砌筑块料、留洞等全部工作内容。 | 单价包干
1.1.2 |  | 混凝土及钢筋混凝土工程 |  |  |  |  | 0
1.1.2.1 | 010502001001 | 构造柱 | 1.混凝土种类:商品混凝土 2.混凝土强度等级:C25 3.综合考虑超高降效及其他增加费 4.未尽事项详见图纸、招标文件、工程量清单计价说明、国家相关规范等 | m3 | 191.4 |  | 0 | 按设计图示尺寸以立方米计算，不扣除构件内钢筋，预埋铁件、预留压浆孔道所占体积。 | 混凝土计价综合考虑构件截面形式、尺寸、施工高度、泵送混凝土高度、混凝土拌和要求、骨料粒径及因施工工艺需要掺外加剂，包括但不限于混凝土制作、运输、浇筑、振捣、养护、场内二次倒运、预埋等全部工作内容。 | 单价包干
1.1.2.2 | 010503004001 | 圈梁 | 1.混凝土种类:商品混凝土 2.混凝土强度等级:C25 3.综合考虑超高降效及其他增加费 4.未尽事项详见图纸、招标文件、工程量清单计价说明、国家相关规范等 | m3 | 69.72 |  | 0 | 按设计图示尺寸以立方米计算，不扣除构件内钢筋，预埋铁件、预留压浆孔道所占体积。 | 混凝土计价综合考虑构件截面形式、尺寸、施工高度、泵送混凝土高度、混凝土拌和要求、骨料粒径及因施工工艺需要掺外加剂，包括但不限于混凝土制作、运输、浇筑、振捣、养护、场内二次倒运、预埋等全部工作内容。 | 单价包干
1.1.2.3 | 010503005001 | 过梁 | 1.混凝土种类:商品混凝土 2.混凝土强度等级:C25 3.综合考虑超高降效及其他增加费 4.未尽事项详见图纸、招标文件、工程量清单计价说明、国家相关规范等 | m3 | 28.13 |  | 0 | 按设计图示尺寸以立方米计算，不扣除构件内钢筋，预埋铁件、预留压浆孔道所占体积。 | 混凝土计价综合考虑构件截面形式、尺寸、施工高度、泵送混凝土高度、混凝土拌和要求、骨料粒径及因施工工艺需要掺外加剂，包括但不限于混凝土制作、运输、浇筑、振捣、养护、场内二次倒运、预埋等全部工作内容。 | 单价包干
1.1.2.4 | 010505006001 | 栏板（反坎） | 1.混凝土种类:商品混凝土 2.混凝土强度等级:C25 3.综合考虑超高降效及其他增加费 4.未尽事项详见图纸、招标文件、工程量清单计价说明、国家相关规范等 | m3 | 87.82 |  | 0 | 按设计图示尺寸以立方米计算，不扣除构件内钢筋，预埋铁件及单个面积≤0.3㎡的柱、垛以及孔洞所占所占体积。 | 混凝土计价综合考虑构件截面形式、尺寸、施工高度、泵送混凝土高度、混凝土拌和要求、骨料粒径及因施工工艺需要掺外加剂，包括但不限于混凝土制作、运输、浇筑、振捣、养护、场内二次倒运、预埋等全部工作内容。 | 单价包干
1.1.2.5 | 010515001001 | 现浇构件钢筋 | 1.钢筋种类、规格:综合考虑 2.综合考虑超高降效及其他增加费 3.未尽事项详见图纸、招标文件、工程量清单计价说明、国家相关规范等 | t | 46.06 |  | 0 | 以吨为单位计量，按设计图示钢筋长度乘以单位理论质量计算。设计或非设计搭接接头、损耗等增加的钢材及钢筋连接接头、钢筋接驳器、定位钢筋、螺栓、措施桁架筋应考虑在综合单价内，不予再计量。 | 包括但不限于钢筋工地卸车、进场后的保管、准备及清理、钢筋除锈、调直、切割、下料、弯制、运输、绑扎、预埋、焊接成型、吊装等一切工作及必要的辅助工作。 | 单价包干
1.1.3 |  | 屋面工程 |  |  |  |  | 0
1.1.3.1 | 011101003001 | 细石混凝土楼地面 | 部位：屋面3 1、5厚水泥胶浆(掺108建筑胶)贴4~5厚100x100户外砖,水泥浆擦缝 2、20厚1：2.5水泥砂浆找平层 3、40厚(最薄处)取平均80考虑C20细石混凝土保护层兼找坡层,按3%坡度向雨水沟找坡,抗渗等级不应低于P6,内配双向C4@150(置于该层上半部,保护层厚度≥15),表面压光,平面内间距≤4000设纵横分格缝;缝宽15~20,钢筋断开,缝内嵌密封膏。 4.综合考虑超高降效及其他增加费 5.未尽事项详见图纸、招标文件、工程量清单计价说明、国家相关规范等 | m2 | 2072.78 |  | 0 | 按设计图示尺寸以面积计算。扣除凸出地面构筑物、设备基础、室内管道、地沟等所占面积，不扣除间壁墙及≤0.3 ㎡柱、垛、附墙烟囱及孔洞所占面积。门洞、空圈、暖气包槽、壁龛的开口部分不增加面积 | 包括但不限于基层清理、垫层铺设、抹找平层、面层铺设、分格缝、材料运输等全部工作内容。 | 单价包干
1.1.3.2 | 011101003002 | 细石混凝土楼地面 | 部位：屋面4 1.40厚(最薄处)取平均80考虑C20细石混凝土保护层兼找坡层,按3%坡度向雨水沟找坡,抗渗等级不应低于P6,内配双向C4@150(置于该层上半部,保护层厚度≥15),表面压光,平面内间距≤4000设纵横分格缝;缝宽15~20,钢筋断开,缝内嵌密封膏。 2.综合考虑超高降效及其他增加费 3.未尽事项详见图纸、招标文件、工程量清单计价说明、国家相关规范等 | m2 | 228.88 |  | 0 | 按设计图示尺寸以面积计算。扣除凸出地面构筑物、设备基础、室内管道、地沟等所占面积，不扣除间壁墙及≤0.3 ㎡柱、垛、附墙烟囱及孔洞所占面积。门洞、空圈、暖气包槽、壁龛的开口部分不增加面积 | 包括但不限于基层清理、垫层铺设、抹找平层、面层铺设、分格缝、材料运输等全部工作内容。 | 单价包干
1.1.4 |  | 门窗工程 |  |  |  |  | 0
1.1.4.1 | 010801001001 | 成品木饰面木门 | 1.门类型、名称:成型木饰面门 双扇制作安装 2.门规格:按图纸要求 3.骨架、面层材料种类:按图纸要求 4.综合考虑超高降效及其他增加费 5.未尽事项详见图纸、招标文件、工程量清单计价说明、国家相关规范等 | m2 | 46.2 |  | 0 | 以平方米计量，按设计图示洞口尺寸以面积计算。 | 包括但不限于门制作、运输、定位、调校、安装全过程等全部工作内容。 | 单价包干
1.1.4.2 | 010801001002 | 成品木饰面木门 | 1.门类型、名称:成型木饰面门 单扇制作安装 2.门规格:按图纸要求 3.骨架、面层材料种类:按图纸要求 4.综合考虑超高降效及其他增加费 5.未尽事项详见图纸、招标文件、工程量清单计价说明、国家相关规范等 | m2 | 438.24 |  | 0 | 以平方米计量，按设计图示洞口尺寸以面积计算。 | 包括但不限于门制作、运输、定位、调校、安装全过程等全部工作内容。 | 单价包干
1.1.4.3 | 010801001003 | 钢质门 | 1.门类型、名称:钢质门制作安装 2.门规格:按图纸要求 3.骨架、面层材料种类:按图纸要求 4.综合考虑超高降效及其他增加费 5.未尽事项详见图纸、招标文件、工程量清单计价说明、国家相关规范等 | m2 | 26.62 |  | 0 | 以平方米计量，按设计图示洞口尺寸以面积计算。 | 包括但不限于门制作、运输、定位、调校、安装全过程等全部工作内容。 | 单价包干
1.1.4.4 | 010801001004 | 铝合金玻璃门 | 1.门类型、名称:铝合金玻璃平开门制作安装 2.门规格:按图纸要求 3.骨架、面层材料种类:按图纸要求 4.综合考虑超高降效及其他增加费 5.未尽事项详见图纸、招标文件、工程量清单计价说明、国家相关规范等 | m2 | 615.68 |  | 0 | 以平方米计量，按设计图示洞口尺寸以面积计算。 | 包括但不限于门制作、运输、定位、调校、安装全过程等全部工作内容。 | 单价包干
1.1.4.5 | 010802003001 | 钢质甲级防火门 双扇 | 1.门代号及洞口尺寸:钢质甲级防火门 双扇 2.门框或扇外围尺寸:参设计图纸 3.门框、扇材质:钢质 4.五金材料:单向闭门器 5.综合考虑超高降效及其他增加费 6.未尽事项详见图纸、招标文件、工程量清单计价说明、国家相关规范等 | m2 | 70.02 |  | 0 | 以平方米计量，按设计图示洞口尺寸以面积计算。 | 包括但不限于门制作、运输、定位、调校、安装全过程等全部工作内容。 | 单价包干
1.1.4.6 | 010802003002 | 钢质甲级防火门 单扇 | 1.门代号及洞口尺寸:钢质甲级防火门 单扇 2.门框或扇外围尺寸:参设计图纸 3.门框、扇材质:钢质 4.五金材料:单向闭门器 5.综合考虑超高降效及其他增加费 6.未尽事项详见图纸、招标文件、工程量清单计价说明、国家相关规范等 | m2 | 50.32 |  | 0 | 以平方米计量，按设计图示洞口尺寸以面积计算。 | 包括但不限于门制作、运输、定位、调校、安装全过程等全部工作内容。 | 单价包干
1.1.4.7 | 010802003003 | 钢质乙级防火门 双扇 | 1.门代号及洞口尺寸:钢质乙级防火门 双扇 2.门框或扇外围尺寸:参设计图纸 3.门框、扇材质:钢质 4.五金材料:单向闭门器 5.综合考虑超高降效及其他增加费 6.未尽事项详见图纸、招标文件、工程量清单计价说明、国家相关规范等 | m2 | 57.86 |  | 0 | 以平方米计量，按设计图示洞口尺寸以面积计算。 | 包括但不限于门制作、运输、定位、调校、安装全过程等全部工作内容。 | 单价包干
1.1.4.8 | 010802003004 | 钢质乙级防火门 单扇 | 1.门代号及洞口尺寸:钢质乙级防火门 单扇 2.门框或扇外围尺寸:参设计图纸 3.门框、扇材质:钢质 4.五金材料:单向闭门器 5.综合考虑超高降效及其他增加费 6.未尽事项详见图纸、招标文件、工程量清单计价说明、国家相关规范等 | m2 | 8.8 |  | 0 | 以平方米计量，按设计图示洞口尺寸以面积计算。 | 包括但不限于门制作、运输、定位、调校、安装全过程等全部工作内容。 | 单价包干
1.1.4.9 | 011210003001 | 玻璃隔断 | 1.内墙玻璃隔断 2.综合考虑超高降效及其他增加费 3.未尽事项详见图纸、招标文件、工程量清单计价说明、国家相关规范等 | m2 | 281 |  | 0 | 按设计图示框外围尺寸以面积计算。不扣除单个≤0.3㎡的孔洞所占面积 | 包括但不限于边框制作、运输、安装、玻璃制作、运输、安装、嵌缝、塞口等全部工作内容。 | 单价包干
1.1.4.10 | 010807001001 | 铝合金玻璃窗 | 1.窗类型、名称:铝合金固定窗制作安装 2.窗规格:按图纸要求 3.骨架、面层材料种类:按图纸要求 4.综合考虑超高降效及其他增加费 5.未尽事项详见图纸、招标文件、工程量清单计价说明、国家相关规范等 | m2 | 4597.12 |  | 0 | 以平方米计量，按设计图示洞口尺寸以面积计算。 | 包括但不限于制作、运输、定位、调校、安装全过程等全部工作内容。 | 单价包干
1.1.4.11 | 010807001002 | 铝合金百叶窗 | 1.窗类型、名称:铝合金百叶窗制作安装 2.窗规格:按图纸要求 3.骨架、面层材料种类:按图纸要求 4.综合考虑超高降效及其他增加费 5.未尽事项详见图纸、招标文件、工程量清单计价说明、国家相关规范等 | m2 | 859.51 |  | 0 | 以平方米计量，按设计图示洞口尺寸以面积计算。 | 包括但不限于制作、运输、定位、调校、安装全过程等全部工作内容。 | 单价包干
1.1.4.12 | 010810005001 | 窗帘安装 | 1.窗帘安装 2.单轨 3.遮光窗帘 4.综合考虑超高降效及其他增加费 5.未尽事项详见图纸、招标文件、工程量清单计价说明、国家相关规范等 | m2 | 4533.51 |  | 0 | 以平方米计量，按需要安装窗帘的窗户洞口尺寸以面积计算。 | 包括但不限于制作、运输、定位、调校、安装全过程等全部工作内容。 | 单价包干
1.1.5 |  | 楼地面装饰工程 |  |  |  |  | 0
1.1.5.1 | 011102003001 | 块料楼地面 | 楼2:地砖楼面(一)（600*600防滑砖）（辅助用房、资料室、文印、走廊、会议室、大包间） 1.8~10厚地砖铺平拍实,面用水泥擦缝 2.4厚建筑胶水泥砂浆粘结层; 3.素水泥砂浆一道(掺108胶或白乳胶) 4.70厚C20细石混凝土随打随抹平 5.5厚减振垫板 6.钢筋混凝土楼板,表面清扫干净 7.综合考虑超高降效及其他增加费 8.未尽事项详见图纸、招标文件、工程量清单计价说明、国家相关规范等 | m2 | 9063.22 |  | 0 | 按设计图示尺寸以面积计算。门洞、空圈、暖气包槽、壁龛的开口部分并入相应的工程量内 | 包括基层处理、抹找平层、结合层、面层铺设、嵌缝、刷防护材料、块料（石材）损耗、下脚料、开孔、切角、磨边、抛光、防潮、防污、防渗漏、防锈、刷养护液或保护液、材料运输等全部工作内容。 | 单价包干
1.1.5.2 | 011102003002 | 块料楼地面 | 楼3:地砖楼面(二)（600*600防滑砖）（变压器室、低压房、高压室、公变房、开关房、楼梯间、母婴室） 1.8~10厚地砖铺平拍实,面用水泥擦缝 2.4厚建筑胶水泥砂浆粘结层; 3.素水泥砂浆一道(掺108胶或白乳胶) 4.70厚C20细石混凝土随打随抹平 5.钢筋混凝土楼板,表面清扫干净 6.综合考虑超高降效及其他增加费 7.未尽事项详见图纸、招标文件、工程量清单计价说明、国家相关规范等 | m2 | 1030.97 |  | 0 | 按设计图示尺寸以面积计算。门洞、空圈、暖气包槽、壁龛的开口部分并入相应的工程量内 | 包括基层处理、抹找平层、结合层、面层铺设、嵌缝、刷防护材料、块料（石材）损耗、下脚料、开孔、切角、磨边、抛光、防潮、防污、防渗漏、防锈、刷养护液或保护液、材料运输等全部工作内容。 | 单价包干
1.1.5.3 | 011102003003 | 块料楼地面 | 楼4:地砖楼面(二)（600*600防滑砖）（[厨房、稳压泵房） 1.8~10厚地砖铺平拍实,面用水泥擦缝 2.3厚建筑胶水泥砂浆粘结层; 3、C20细石混凝土随打随抹平最薄处40厚找坡向地漏, 4、2厚聚合物水泥防水涂料(Ⅱ型) 5、10厚DSM15水泥砂浆找平层 6、5厚减振垫板 7、钢筋混凝土楼板,表面清扫干净 8.综合考虑超高降效及其他增加费 9.未尽事项详见图纸、招标文件、工程量清单计价说明、国家相关规范等 | m2 | 261.53 |  | 0 | 按设计图示尺寸以面积计算。门洞、空圈、暖气包槽、壁龛的开口部分并入相应的工程量内 | 包括基层处理、抹找平层、结合层、面层铺设、嵌缝、刷防护材料、块料（石材）损耗、下脚料、开孔、切角、磨边、抛光、防潮、防污、防渗漏、防锈、刷养护液或保护液、材料运输等全部工作内容。 | 单价包干
1.1.5.4 | 011102003004 | 块料楼地面 | 楼5:地砖防水楼面(一)（800*800釉面砖）（男、女卫生间） 1.8厚1:1水泥砂浆加801胶贴通体防滑地砖,聚脲美缝填缝 2.最薄处20厚1:2.5水泥砂浆找平找坡层(掺5%防水剂) 3.50厚400x450C20砼预制板^16@200双向底筋 4.20厚1:2.5水泥砂浆保护层,找1%坡至沉箱排水器, 阴角与阳角位置分别作R=50及R≥10的圆弧处理 5.1.5厚聚合物水泥防水涂料600高(翻起面撒绿豆沙) 6.20厚1:2.5水泥砂浆找平层 7. 钢筋混凝土沉箱底板,表面清扫干净 8.综合考虑超高降效及其他增加费 9.未尽事项详见图纸、招标文件、工程量清单计价说明、国家相关规范等 | m2 | 272.91 |  | 0 | 按设计图示尺寸以面积计算。门洞、空圈、暖气包槽、壁龛的开口部分并入相应的工程量内 | 包括基层处理、抹找平层、结合层、面层铺设、嵌缝、刷防护材料、块料（石材）损耗、下脚料、开孔、切角、磨边、抛光、防潮、防污、防渗漏、防锈、刷养护液或保护液、材料运输等全部工作内容。 | 单价包干
1.1.5.5 | 011101001001 | 水泥砂浆楼地面 | 楼6:水泥砂浆面（空调机房、排烟机房、风室、强、弱电井） 1.最薄处20厚DSM20水泥砂浆找平找坡层表面抹平压光 2.素水泥浆结合层一道,内掺环保建筑胶 3.结构楼板,随捣随抹平,表面清扫干净 4.综合考虑超高降效及其他增加费 5.未尽事项详见图纸、招标文件、工程量清单计价说明、国家相关规范等 | m2 | 379.56 |  | 0 | 设计图示尺寸以面积计算。扣除凸出地面构筑物、设备1.1室内管道、地沟等所占面积，不扣除间壁墙及≤0.3 ㎡柱、垛、附墙烟囱及孔洞所占面积。门洞、空圈、暖气包槽、壁龛的开口部分不增加面积。 | 包括但不限于清理基层、砂浆运输、刷水泥浆、抹平压实、抹光、养护等工作内容。 | 单价包干
1.1.5.6 | 011102003005 | 块料楼地面 | 楼11:600*600防滑砖（茶水间） 1、 8-10厚地砖铺平拍实, 面用白水泥擦缝(地砖按室内设计要求) 2、3厚纯水泥浆结合层 3、C20细石混凝土随打随抹平最薄处20厚找坡向地漏, (地上计算平均厚度35厚) 4、2厚聚合物水泥防水涂料(Ⅱ型) 5、10厚DSM15水泥砂浆找平层 6、钢筋混凝土楼板,表面清扫干净 7.综合考虑超高降效及其他增加费 8.未尽事项详见图纸、招标文件、工程量清单计价说明、国家相关规范等 | m2 | 37.42 |  | 0 | 按设计图示尺寸以面积计算。门洞、空圈、暖气包槽、壁龛的开口部分并入相应的工程量内 | 包括基层处理、抹找平层、结合层、面层铺设、嵌缝、刷防护材料、块料（石材）损耗、下脚料、开孔、切角、磨边、抛光、防潮、防污、防渗漏、防锈、刷养护液或保护液、材料运输等全部工作内容。 | 单价包干
1.1.5.7 | 011102003006 | 块料楼地面 | 楼12:架空防静电面砖楼面≥300mm（监控、消控室]、信息机房） 1.300高架空防静电瓷砖活动地板 2.30厚DSM15防静电水泥砂浆找平层,内配防静电接地金属网(导电网由专业施工单位提供) 3.防静电水泥浆一道(内掺环保建筑胶) 4.钢筋混凝土楼板 5.综合考虑超高降效及其他增加费 6.未尽事项详见图纸、招标文件、工程量清单计价说明、国家相关规范等 | m2 | 94.76 |  | 0 | 按设计图示尺寸以面积计算。门洞、空圈、暖气包槽、壁龛的开口部分并入相应的工程量内 | 包括基层处理、抹找平层、结合层、面层铺设、嵌缝、刷防护材料、块料（石材）损耗、下脚料、开孔、切角、磨边、抛光、防潮、防污、防渗漏、防锈、刷养护液或保护液、材料运输等全部工作内容。 | 单价包干
1.1.5.8 | 011102001001 | 石材楼地面 | 楼16:大理石材地面(无防水)（大堂、门厅、走廊、电梯厅） 1、专用勾缝剂勾缝 2、清洗、结晶、打蜡 3、厚度20mm花岗岩铺贴,压平铺实(石材倒角、六面防护处理) 4、花岗岩背刮10mm厚石材专用粘结剂,刮纹方向相互垂直 5、花岗岩背涂专用背覆胶一道 6、40mm厚1:3干硬性水泥砂浆 7、界面剂一道 8、LC10轻骨料混凝土回填(50mm) 9.综合考虑超高降效及其他增加费 10.未尽事项详见图纸、招标文件、工程量清单计价说明、国家相关规范等 | m2 | 381.11 |  | 0 | 按设计图示尺寸以面积计算。门洞、空圈、暖气包槽、壁龛的开口部分并入相应的工程量内 | 包括基层处理、抹找平层、结合层、面层铺设、嵌缝、刷防护材料、块料（石材）损耗、下脚料、开孔、切角、磨边、抛光、防潮、防污、防渗漏、防锈、刷养护液或保护液、材料运输等全部工作内容。 | 单价包干
1.1.5.9 | 011103001001 | 回填方 | 1.部位:卫生间 2.填方材料品种:陶粒砼 3.综合考虑超高降效及其他增加费 4.未尽事项详见图纸、招标文件、工程量清单计价说明、国家相关规范等 | m3 | 68 |  | 0 | 按设计图示尺寸以立方米计算 | 包括但不限于填方材料运输、回填、分层碾压、夯实等全部工作内容。 | 单价包干
1.1.5.10 | 011105003001 | 块料踢脚线 | 踢2:面砖踢脚(100高) 1.5厚水泥胶浆(掺108胶或白乳胶)贴5厚面砖,白水泥擦缝(面层与墙面取平) 2.10厚DSM15水泥砂浆找平,分两遍成活,底层抹灰压实搓毛 3.素水泥浆一遍(掺水重5%108胶或水重3~5白乳胶) 4.墙体,清理基层(在墙面抹灰时预留砖面空间) 5.综合考虑超高降效及其他增加费 6.未尽事项详见图纸、招标文件、工程量清单计价说明、国家相关规范等 | m2 | 703.28 |  | 0 | 按设计图示尺寸以平方米计算 | 包括基层处理、抹找平层、结合层、面层铺设、嵌缝、刷防护材料、块料（石材）损耗、下脚料、开孔、切角、磨边、抛光、防潮、防污、防渗漏、防锈、刷养护液或保护液、材料运输等全部工作内容。 | 单价包干
1.1.5.11 | 011105003002 | 块料踢脚线 | 踢3:拉丝不锈钢踢脚(100高)黑色铝合金 1.H=100金属型材踢脚扣装(阴、阳角处内置配套接驳构件) 2.保证墙面垂直,防锈螺钉固定预安装型材踢脚内置配件于墙面,专用胶(中性胶)粘贴 3.蒸压加气混凝土砌块墙,DP-HR砂浆勾实接缝,修补墙面,拉毛 4.综合考虑超高降效及其他增加费 5.未尽事项详见图纸、招标文件、工程量清单计价说明、国家相关规范等 | m2 | 121.99 |  | 0 | 按设计图示尺寸以平方米计算 | 包括基层处理、抹找平层、结合层、面层铺设、嵌缝、刷防护材料、块料（石材）损耗、下脚料、开孔、切角、磨边、抛光、防潮、防污、防渗漏、防锈、刷养护液或保护液、材料运输等全部工作内容。 | 单价包干
1.1.6 |  | 墙、柱面装饰与隔断、幕墙工程 |  |  |  |  | 0
1.1.6.1 | 011209001001 | 铝单板墙面 | 部位:外墙2 1、3厚铝单板(龙骨及专用挂件安装) 2、7厚聚合物水泥防水砂浆(成品)找平 3、12厚抗裂合成纤维水泥砂浆 4、全挂镀锌电焊钢丝网(%%C0.9X12.7X12.7),使用水泥钉挂 5、200厚蒸压加气混凝土砌块墙体 6、刷素水泥浆一遍(掺水重5%108胶或水重5%白乳胶) 7、玻化微珠保温砂浆(厚度20mm) 8.综合考虑超高降效及其他增加费 9.未尽事项详见图纸、招标文件、工程量清单计价说明、国家相关规范等 | m2 | 5934 |  | 0 | 按设计图示尺寸以平方米计算。 | 包括但不限于选料，钉(或贴)面层、钉压条、清理；定位、下料、打眼、安螺栓、安装龙骨等全部工作内容。 | 单价包干
1.1.6.2 | 011201001001 | 墙面一般抹灰 | 内墙1: 涂料做法（高压电房、低压电房、开关房、公变房、变压器房） 1.亚光面无机涂料面漆二遍 2.亚光面无机涂料底漆一遍 3.刮内墙腻子两遍 4.15厚DPM15水泥砂浆找平,分两遍成活,底层抹灰应压实搓毛 5.全挂镀锌电焊钢丝网(φ0.9X12.7X12.7),使用水泥钉挂 6.素水泥浆一遍(掺水重5%108胶或水重5%白乳胶) 7.墙体,清理基层 8.综合考虑超高降效及其他增加费 9.未尽事项详见图纸、招标文件、工程量清单计价说明、国家相关规范等 | m2 | 746.06 |  | 0 | 按设计图示墙净长乘净高以面积计算。扣除门窗洞口及单个＞0.3㎡的孔洞所占面积 | 包括但不限于清理基层，找平，刷水泥浆，抹结合层，刷粘结剂，挂网，勾缝或擦缝，材料运输等全部工作内容。 | 单价包干
1.1.6.3 | 011201001002 | 墙面一般抹灰 | 内墙5: 防水无机涂料(内墙涂料)（其他房间） 1.防水无机涂料三道(燃烧性能A级) ; 2.腻子刮面砂纸打磨光滑(燃烧性能A级) ; 3.5厚DP-M10水泥石灰砂浆抹面; 4.7厚聚合物防水砂浆(购买成品)做至梁底分3遍成活 5.15厚DP-M15水泥砂浆; 6.满挂镀锌电焊钢丝网(1.07x25x25),使用水泥钉钉挂 7.涂刷 1.5厚水泥基界面处理剂;(地下室电房当处于地下室钢筋混凝土侧壁位置的,于地下室侧壁内侧先加设一道1.0MM厚水泥基渗透结晶型防水涂料) 8.先将基层清扫干净 9.综合考虑超高降效及其他增加费 10.未尽事项详见图纸、招标文件、工程量清单计价说明、国家相关规范等 | m2 | 16813.37 |  | 0 | 按设计图示墙净长乘净高以面积计算。扣除门窗洞口及单个＞0.3㎡的孔洞所占面积 | 包括但不限于清理基层，找平，刷水泥浆，抹结合层，刷粘结剂，挂网，勾缝或擦缝，材料运输等全部工作内容。 | 单价包干
1.1.6.4 | 011201001003 | 墙面一般抹灰 | 内墙12:石材、岩板墙面(干挂)（大堂、门厅、走廊、电梯厅、男、女卫生间） 1.采用软性美缝剂美缝(与岩板同色); 2.所有石材阳角处需内倒45%%D角成海棠碰角、石材阳角外露边需抛光处理; 3.岩板饰面安装(选样); 4.石材干挂件安装(1块石材4个固定件); 5.L50X50X5mm热镀锌角钢横向龙骨,间距根据板块大小确定(一块石材背面两根横 龙骨),焊缝防锈处理; 6.安装50 * 50 * 5mm热镀锌方钢立柱间距1000mm; 7.立柱固定采用200X250X10mm热镀锌钢板固定于结构砼部位,无结构砼部位需采用 φ12mm穿墙螺杆固定、立柱固定点间距≤2500mm; 8.现场弹线放线; 9.抹面层:5厚抗裂砂浆横向压入耐碱玻璃纤维网布(160g/m2,网孔中心距4×4); 10.保温层:50厚发泡水泥板保温板(燃烧性能等级不低于A2级);(外墙内侧有保温做法 ,内墙无保温做法) 11.粘结层:专用胶黏剂一道; 12.加气混凝土砌块和混凝土墙柱:20厚M10专用抹灰砂浆找平;轻质混凝土ALC内墙板 :基层清理,界面剂一道。 13.综合考虑超高降效及其他增加费; 14.未尽事项详见图纸、招标文件、工程量清单计价说明、国家相关规范等 | m2 | 1105.01 |  | 0 | 按设计图示墙净长乘净高以面积计算。扣除门窗洞口及单个＞0.3㎡的孔洞所占面积 | 包括基层清清理、龙骨制作、运输、安装、钉隔离层、基层铺钉、面层铺贴等全部工作内容。 | 单价包干
1.1.6.5 | 011201001004 | 块料墙面 | 内墙4:釉面砖防水内墙饰面(22mm)（600*600釉面砖）卫生间 1、5厚水泥胶浆(掺108胶或白乳胶,按具体工程要求选用)贴面砖,白水泥擦缝 2、素水泥浆一遍(掺108胶或白乳胶,按具体工程要求选用) 3、5厚DP-M10水泥砂浆保护层 4、2厚聚合物水泥防水涂料(II型)分3~4遍成活(高出楼板建筑完成面标高2000 内的墙面适用,淋浴间做至板底) 5、20厚1:2.5水泥砂浆找平,除与楼面的交角外,其余墙身的阴角与阳角位置分别R=20及R≥10的圆弧处理 6、内墙满挂镀锌电焊钢丝网(1.07x25x25),使用水泥钉钉挂 7、素水泥浆一遍(掺水重5%108胶) 8、墙体,清理基层 9.综合考虑超高降效及其他增加费 10.未尽事项详见图纸、招标文件、工程量清单计价说明、国家相关规范等 | m2 | 1324.2 |  | 0 | 以平方米为单位计量，按图示尺寸进行计算。 | 包括但不限于清理基层，刷水泥浆，抹结合层，刷粘结剂，镶贴块料，砂浆勾缝，材料运输等全部工作内容。 | 单价包干
1.1.6.6 | 011207001001 | 墙面装饰板 | 内墙13:干挂金属装饰板墙面(燃烧性能等级A)（会议室） 1、干挂3MM铝单板/蜂窝铝板/铝合金压型板/吸音蜂窝铝板/仿木纹铝板 2、铝合金龙骨连接件 3、50×50×3热浸镀锌方管横向龙骨,与竖向龙骨全焊接 4、50×50×3热浸镀锌方管竖向龙骨,与角钢全焊接 5、L50×50×5角钢固定件,膨胀螺栓固定 6、蒸压加气混凝土砌块墙(混凝土墙体),清理基层,去除灰尘和油污,弹线定位,放水平线及垂直线,预留踢脚线位置 7.综合考虑超高降效及其他增加费 8.未尽事项详见图纸、招标文件、工程量清单计价说明、国家相关规范等 | m2 | 2900.2 |  | 0 | 按设计图示墙净长乘净高以面积计算。扣除门窗洞口及单个＞0.3㎡的孔洞所占面积 | 包括但不限于清理基层、钻孔成槽、安装挂件、挂瓷砖、擦缝、清洁表面；定位、下料、打眼、安螺栓、安装龙骨；石材安装、勾缝打胶等全部工作内容。 | 单价包干
1.1.6.7 | 011406001001 | 独立柱抹灰面油漆（墙面5） | 1.防水无机涂料三道(燃烧性能A级) ; 2.腻子刮面砂纸打磨光滑(燃烧性能A级) 3.综合考虑超高降效及其他增加费 4.未尽事项详见图纸、招标文件、工程量清单计价说明、国家相关规范等 | m2 | 210.85 |  | 0 | 按设计图示尺寸以平方米计算。 | 包括但不限于基层清理、刮腻子、刷防护材料、油漆等全部工作内容。 | 单价包干
1.1.6.8 | 011204003001 | 独立柱块料墙面（墙面13） | 1.5mm厚专用瓷砖胶粘贴 2.800*1600mm仿大理石纹理瓷砖（CT-05），专用填缝剂擦缝，阳角用同色成品弧形瓷砖收口条收口 3.综合考虑超高降效及其他增加费 4.未尽事项详见图纸、招标文件、工程量清单计价说明、国家相关规范等 | m2 | 80.44 |  | 0 | 按设计图示尺寸以平方米计算。 | 包括但不限于基层清理、砂浆制作、运输、粘结层铺贴、面层安装、嵌缝、刷防护材料、磨光、酸洗、打蜡等全部工作内容。 | 单价包干
1.1.7 |  | 天棚工程 |  |  |  |  | 0
1.1.7.1 | 011301001001 | 天棚涂料 | 顶棚2: 涂 料 面 1.钢筋混凝土板,底面清理干净 2.素水泥浆一遍(掺108胶) 3.3厚底基防裂腻子分遍刮平 4.2厚面层耐水腻子刮平 5.刮内墙涂料腻子 6.a.刷白色内墙无机涂料二遍(无吊顶做法) b.刷白色防水无机涂料二遍(无吊顶做法) 7.综合考虑超高降效及其他增加费 8.未尽事项详见图纸、招标文件、工程量清单计价说明、国家相关规范等 | m2 | 1781.86 |  | 0 | 按设计图示尺寸以面积计算。 | 包括但不限于基层清理、刮腻子、刷、喷涂料等全部工作内容。 | 单价包干
1.1.7.2 | 011302001001 | 吊顶天棚 | 顶棚4 1.钢筋混凝土板,底面清理干净 2.轻钢龙骨(上人吊顶须验算龙骨断面) 3.600*600,铝扣板 4.综合考虑超高降效及其他增加费 5.未尽事项详见图纸、招标文件、工程量清单计价说明、国家相关规范等 | m2 | 4581.04 |  | 0 | 按设计图示尺寸以水平投影面积计算。天棚面中的灯槽及跌级、锯齿形、吊挂式、藻井式天棚面积不展开计算。不扣除间壁墙、检查口、附墙烟囱、柱垛和管道所占面积,扣除单个＞0.3 ㎡的孔洞、独立柱及与天棚相连的窗帘盒所占的面积 | 包括但不限于基层清理、吊杆安装、龙骨安装、基层板铺贴、面层铺贴、嵌缝、刷防护材料等全部工作内容 | 单价包干
1.1.7.3 | 011302001002 | 吊顶天棚 | 顶棚9:轻钢龙骨硅酸钙板吊顶 1.喷涂白色哑光无机内墙涂料 2.满腻子找平,面板接缝处贴嵌缝带,刮腻子抹平 3.硅酸钙板安装 4.轻钢龙骨安装 5.聚合物水泥防水涂料 6.综合考虑超高降效及其他增加费 7.未尽事项详见图纸、招标文件、工程量清单计价说明、国家相关规范等 | m2 | 6584.59 |  | 0 | 按设计图示尺寸以水平投影面积计算。天棚面中的灯槽及跌级、锯齿形、吊挂式、藻井式天棚面积不展开计算。不扣除间壁墙、检查口、附墙烟囱、柱垛和管道所占面积,扣除单个＞0.3 ㎡的孔洞、独立柱及与天棚相连的窗帘盒所占的面积 | 包括但不限于基层清理、吊杆安装、龙骨安装、基层板铺贴、面层铺贴、嵌缝、刷防护材料等全部工作内容 | 单价包干
1.1.7.4 | 011302001003 | 吊顶天棚 | 顶棚10:金属张拉网吊顶 （大堂、门厅、走廊、电梯厅、走廊） 1.安装金属拉网(2.0)厚 2.安装专用卡式龙骨 3.铝合金配套龙骨 4.全牙丝杆吊筋 5.表面喷涂灰色/白色哑光普通防水涂料二遍(燃烧性能等级A级) 6.综合考虑超高降效及其他增加费 7.未尽事项详见图纸、招标文件、工程量清单计价说明、国家相关规范等 | m2 | 246.49 |  | 0 | 按设计图示尺寸以水平投影面积计算。天棚面中的灯槽及跌级、锯齿形、吊挂式、藻井式天棚面积不展开计算。不扣除间壁墙、检查口、附墙烟囱、柱垛和管道所占面积,扣除单个＞0.3 ㎡的孔洞、独立柱及与天棚相连的窗帘盒所占的面积 | 包括但不限于基层清理、吊杆安装、龙骨安装、基层板铺贴、面层铺贴、嵌缝、刷防护材料等全部工作内容 | 单价包干
1.1.8 |  | 标识工程 |  |  |  |  | 0
1.1.8.1 | 040205018001 | 地上块状标识 | 1.规格:详设计图纸要求 2.材质:详设计图纸要求 3.综合考虑超高降效及其他增加费 4.未尽事项详见图纸、招标文件、工程量清单计价说明、国家相关规范等 | 项 | 1 |  | 0 | 以项为单位计量，工程量按标识工程安装的形象进度计算。 | 包括但不限于制作、安装等全部工作内容。 | 单价包干
1.1.9 |  | 大厅引导台、填表台、业主办理台、餐厅桌椅 |  |  |  |  | 0
1.1.9.1 | 011501020001 | 业务引导台 | 1.业务引导台 2.综合考虑超高降效及其他增加费 3.未尽事项详见图纸、招标文件、工程量清单计价说明、国家相关规范等 | m | 7 |  | 0 | 按设计图示数量计算 | 包括但不限于制作、安装等全部工作内容。 | 单价包干
1.1.9.2 | 011501020002 | 填表台 | 1.填表台 2.综合考虑超高降效及其他增加费 3.未尽事项详见图纸、招标文件、工程量清单计价说明、国家相关规范等 | m | 11.8 |  | 0 | 按设计图示数量计算 | 包括但不限于制作、安装等全部工作内容。 | 单价包干
1.1.9.3 | 011501020003 | 石材台面业务办理桌 | 1.石材台面业务办理桌 2.综合考虑超高降效及其他增加费 3.未尽事项详见图纸、招标文件、工程量清单计价说明、国家相关规范等 | m | 60.89 |  | 0 | 按设计图示数量计算 | 包括但不限于制作、安装等全部工作内容。 | 单价包干
1.1.9.4 | 011501020004 | 前台 | 1.前台（三层、五层） 2.综合考虑超高降效及其他增加费 3.未尽事项详见图纸、招标文件、工程量清单计价说明、国家相关规范等 | m | 8.6 |  | 0 | 按设计图示数量计算 | 包括但不限于制作、安装等全部工作内容。 | 单价包干
1.1.9.5 | 011501001001 | 餐厅桌椅 | 1.餐厅四人桌椅 2.综合考虑超高降效及其他增加费 3.未尽事项详见图纸、招标文件、工程量清单计价说明、国家相关规范等 | 套 | 57 |  | 0 | 按设计图示数量计算 | 包括但不限于制作、安装等全部工作内容。 | 单价包干
1.1.9.6 | 011501001002 | 餐厅桌椅 | 1.餐厅六人桌椅 2.综合考虑超高降效及其他增加费 3.未尽事项详见图纸、招标文件、工程量清单计价说明、国家相关规范等 | 套 | 18 |  | 0 | 按设计图示数量计算 | 包括但不限于制作、安装等全部工作内容。 | 单价包干
1.1.10 |  | 其他装饰工程 |  |  |  |  | 0
1.1.10.1 | 穗011501021001 | 洗漱台 | 1.石材台面 2.具体要求详见设计图纸及技术要求，完成该工作的一切工艺及工序 3.综合考虑超高降效及其他增加费 4.未尽事项详见图纸、招标文件、工程量清单计价说明、国家相关规范等 | m2 | 16.8 |  | 0 | 按设计图示尺寸以台面外接矩形面积计算。不扣除孔洞、挖弯、削角所占面积，挡板、吊沿板面积并入台面面积 内。 | 包括但不限于台面及支架、运输、安装、杆、环、盒、配件安装、刷油漆等全部工作内容。 | 单价包干
1.1.10.2 | 011210005001 | 成品隔断 | 1.隔断材料品种、规格、颜色:参设计图纸 2.含隔断门所需的插销、合页、锁扣等所有配件 3.具体要求详见设计图纸及技术要求，完成该工作的一切工艺及工序 4.综合考虑超高降效及其他增加费 5.未尽事项详见图纸、招标文件、工程量清单计价说明、国家相关规范等 | m2 | 208.38 |  | 0 | 按设计图示框外围尺寸以面积计算。 | 包括但不限于隔断运输、安装、嵌缝、塞口等全部工作内容。 | 单价包干
1.1.10.3 | 011503001001 | 金属扶手、栏杆、栏板 | 1.部位:玻璃栏杆 2.具体要求详见设计图纸及技术要求，完成该工作的一切工艺及工序 3.综合考虑超高降效及其他增加费 4.未尽事项详见图纸、招标文件、工程量清单计价说明、国家相关规范等 | m | 584 |  | 0 | 按设计图示尺寸以长度（包括弯头长度）计算 | 包括金属栏杆、金属扶手的制作、安装、刷防护材料、运输、材料的损耗及辅材等全部工作内容。 | 单价包干
1.1.10.4 | 011503001002 | 金属扶手、栏杆、栏板 | 1.部位:窗户护栏 2.具体要求详见设计图纸及技术要求，完成该工作的一切工艺及工序 3.综合考虑超高降效及其他增加费 4.未尽事项详见图纸、招标文件、工程量清单计价说明、国家相关规范等 | m | 859.34 |  | 0 | 按设计图示尺寸以长度（包括弯头长度）计算 | 包括金属栏杆、金属扶手的制作、安装、刷防护材料、运输、材料的损耗及辅材等全部工作内容。 | 单价包干
1.1.10.5 | 011503001003 | 金属扶手、栏杆、栏板 | 1.部位:楼梯栏杆 2.具体要求详见设计图纸及技术要求，完成该工作的一切工艺及工序 3.综合考虑超高降效及其他增加费 4.未尽事项详见图纸、招标文件、工程量清单计价说明、国家相关规范等 | m | 115.34 |  | 0 | 按设计图示尺寸以长度（包括弯头长度）计算 | 包括金属栏杆、金属扶手的制作、安装、刷防护材料、运输、材料的损耗及辅材等全部工作内容。 | 单价包干
1.1.10.6 | 011506003001 | 玻璃雨篷 | 1.部位:钢结构雨棚 2.具体要求详见设计图纸及技术要求，完成该工作的一切工艺及工序 3.综合考虑超高降效及其他增加费 4.未尽事项详见图纸、招标文件、工程量清单计价说明、国家相关规范等 | m2 | 56.89 |  | 0 | 按设计图示尺寸以平方米计算。 | 包括钢结构雨棚的制作、安装、刷防护材料、运输、材料的损耗及辅材等全部工作内容。 | 单价包干
1.1.10.7 | 穗010609001001 | 屋面金属框架 | 1.构件类型:钢屋架 2.除锈：氟碳漆1遍 3.防火：超薄型防火涂料1h 4.综合考虑超高降效及其他增加费 5.未尽事项详见图纸、招标文件、工程量清单计价说明、国家相关规范等 | m2 | 1077 |  | 0 | 按设计图示尺寸以平方米计算。 | 包括钢屋架钢托架的拼装、安装、探伤、补刷漆，刷防火涂料，压型钢板放料、下料、切割、开门窗洞口、周边塞口、清扫、弹线、安装等全部工作内容。 | 单价包干
1.1.11 |  | 模板工程 |  |  |  |  | 0
1.1.11.1 | 011702002001 | 模板安拆 | 1．搭设方式：以施工组织设计方案为准 2．搭设高度：综合考虑 3．模板材质：综合考虑 4.其他：按设计图纸和要求综合考虑 | 项 | 1 |  | 0 | 以项为单位计量，工程量按主体结构进度计算。 | 包括模板及支架（撑）制作、安装、拆除、堆放、运输及清理模内杂物、刷隔离剂等 | 单价包干
1.2 |  | 地下装饰装修工程 |  |  |  |  | 0
1.2.1 |  | 砌筑工程 |  |  |  |  | 0
1.2.1.1 | 010401003003 | 实心砖墙 | 1.砌块品种、规格、强度等级:水泥砖,强度等级不低于MU10 2.墙体类型:内墙200mm 3.砂浆强度等级:专用砂浆砌筑,等级不应低于M5.0 4.综合考虑暗室增加及其他施工降效费 5.未尽事项详见图纸、招标文件、工程量清单计价说明、国家相关规范等 | m3 | 34.99 |  | 0 | 以立方米为单位计量，按设计图示尺寸以体积计算。扣除门窗、洞口、嵌入墙内的钢筋混凝土柱、梁、圈梁、挑梁、过梁及凹进墙内的壁龛、管槽、暖气槽、消火栓箱所占体积，不扣除梁头、板头、檩头、垫木、木楞头、沿缘木、木砖、门窗走头、砌块墙内加固钢筋、木筋、铁件、钢管及单个面积≤0.3m2的孔洞所占的体积。凸出墙面的腰线、挑檐、压顶、窗台线、虎头砖、门窗套的体积不增加。 | 包括但不限于基面清理、运料、淋砌块、砂浆运输、砌筑块料、留洞等全部工作内容。 | 单价包干
1.2.1.2 | 010402001006 | 砌块墙200 | 1.砌块品种、规格、强度等级:蒸压加气混凝土砌块,强度等级不低于A5.0 2.墙体类型:内墙200mm 3.砂浆强度等级:专用砂浆砌筑,等级不应低于M5.0 4.综合考虑暗室增加及其他施工降效费 5.未尽事项详见图纸、招标文件、工程量清单计价说明、国家相关规范等 | m3 | 319.95 |  | 0 | 按设计图示尺寸以立方米计算 | 墙砌体计价综合考虑墙体类型（除特别注明外综合考虑外墙、内墙、围墙、直形墙、弧形墙及墙柱等）、厚度、高度、勾缝、砌筑砂浆种类、配合比等，包括砂浆制作、砌块、勾缝、材料运输等全部工作内容。预埋木件及防腐、预留孔洞、砖过梁、门窗洞口的素砼垫块等不另行计量。 | 单价包干
1.2.1.3 | 010402001007 | 砌块墙300 | 1.砌块品种、规格、强度等级:蒸压加气混凝土砌块,强度等级不低于A5.0 2.墙体类型:内墙300mm 3.砂浆强度等级:专用砂浆砌筑,等级不应低于M5.0 4.综合考虑暗室增加及其他施工降效费 5.未尽事项详见图纸、招标文件、工程量清单计价说明、国家相关规范等 | m3 | 38.56 |  | 0 | 按设计图示尺寸以立方米计算 | 墙砌体计价综合考虑墙体类型（除特别注明外综合考虑外墙、内墙、围墙、直形墙、弧形墙及墙柱等）、厚度、高度、勾缝、砌筑砂浆种类、配合比等，包括砂浆制作、砌块、勾缝、材料运输等全部工作内容。预埋木件及防腐、预留孔洞、砖过梁、门窗洞口的素砼垫块等不另行计量。 | 单价包干
1.2.2 |  | 混凝土及钢筋混凝土工程 |  |  |  |  | 0
1.2.2.1 | 010502001002 | 构造柱 | 1.混凝土种类:商品混凝土 2.混凝土强度等级:C25 3.综合考虑暗室增加及其他施工降效费 4.未尽事项详见图纸、招标文件、工程量清单计价说明、国家相关规范等 | m3 | 34.99 |  | 0 | 按设计图示尺寸以立方米计算，不扣除构件内钢筋，预埋铁件、预留压浆孔道所占体积。 | 混凝土计价综合考虑构件截面形式、尺寸、施工高度、泵送混凝土高度、混凝土拌和要求、骨料粒径及因施工工艺需要掺外加剂，包括但不限于混凝土制作、运输、浇筑、振捣、养护、场内二次倒运、预埋等全部工作内容。 | 单价包干
1.2.2.2 | 010503004002 | 圈梁 | 1.混凝土种类:商品混凝土 2.混凝土强度等级:C25 3.综合考虑暗室增加及其他施工降效费 4.未尽事项详见图纸、招标文件、工程量清单计价说明、国家相关规范等 | m3 | 10.7 |  | 0 | 按设计图示尺寸以立方米计算，不扣除构件内钢筋，预埋铁件、预留压浆孔道所占体积。 | 混凝土计价综合考虑构件截面形式、尺寸、施工高度、泵送混凝土高度、混凝土拌和要求、骨料粒径及因施工工艺需要掺外加剂，包括但不限于混凝土制作、运输、浇筑、振捣、养护、场内二次倒运、预埋等全部工作内容。 | 单价包干
1.2.2.3 | 010503005002 | 过梁 | 1.混凝土种类:商品混凝土 2.混凝土强度等级:C25 3.综合考虑暗室增加及其他施工降效费 4.未尽事项详见图纸、招标文件、工程量清单计价说明、国家相关规范等 | m3 | 5.22 |  | 0 | 按设计图示尺寸以立方米计算，不扣除构件内钢筋，预埋铁件、预留压浆孔道所占体积。 | 混凝土计价综合考虑构件截面形式、尺寸、施工高度、泵送混凝土高度、混凝土拌和要求、骨料粒径及因施工工艺需要掺外加剂，包括但不限于混凝土制作、运输、浇筑、振捣、养护、场内二次倒运、预埋等全部工作内容。 | 单价包干
1.2.2.4 | 010515001005 | 现浇构件钢筋 | 1.钢筋种类、规格:综合考虑 2.综合考虑超高降效及其他增加费 3.未尽事项详见图纸、招标文件、工程量清单计价说明、国家相关规范等 | t | 11.41 |  | 0 | 以吨为单位计量，按设计图示钢筋长度乘以单位理论质量计算。设计或非设计搭接接头、损耗等增加的钢材及钢筋连接接头、钢筋接驳器、定位钢筋、螺栓、措施桁架筋应考虑在综合单价内，不予再计量。 | 包括但不限于钢筋工地卸车、进场后的保管、准备及清理、钢筋除锈、调直、切割、下料、弯制、运输、绑扎、预埋、焊接成型、吊装等一切工作及必要的辅助工作。 | 单价包干
1.2.3 |  | 门窗工程 |  |  |  |  | 0
1.2.3.1 | 010801001005 | 成品木饰面木门 | 1.门类型、名称:成型木饰面门 双扇制作安装 2.门规格:按图纸要求 3.骨架、面层材料种类:按图纸要求 4.综合考虑暗室增加及其他施工降效费 5.未尽事项详见图纸、招标文件、工程量清单计价说明、国家相关规范等 | m2 | 5.72 |  | 0 | 以平方米计量，按设计图示洞口尺寸以面积计算。 | 包括但不限于门制作、运输、定位、调校、安装全过程等全部工作内容。 | 单价包干
1.2.3.2 | 010802003005 | 钢质甲级防火门 双扇 | 1.门代号及洞口尺寸:钢质甲级防火门 双扇 2.门框或扇外围尺寸:参设计图纸 3.门框、扇材质:钢质 4.五金材料:单向闭门器 5.综合考虑暗室增加及其他施工降效费 6.未尽事项详见图纸、招标文件、工程量清单计价说明、国家相关规范等 | m2 | 38.94 |  | 0 | 以平方米计量，按设计图示洞口尺寸以面积计算。 | 包括但不限于门制作、运输、定位、调校、安装全过程等全部工作内容。 | 单价包干
1.2.3.3 | 010802003006 | 钢质甲级防火门 单扇 | 1.门代号及洞口尺寸:钢质甲级防火门 单扇 2.门框或扇外围尺寸:参设计图纸 3.门框、扇材质:钢质 4.五金材料:单向闭门器 5.综合考虑暗室增加及其他施工降效费 6.未尽事项详见图纸、招标文件、工程量清单计价说明、国家相关规范等 | m2 | 21.25 |  | 0 | 以平方米计量，按设计图示洞口尺寸以面积计算。 | 包括但不限于门制作、运输、定位、调校、安装全过程等全部工作内容。 | 单价包干
1.2.3.4 | 010802003007 | 钢质乙级防火门 双扇 | 1.门代号及洞口尺寸:钢质乙级防火门 双扇 2.门框或扇外围尺寸:参设计图纸 3.门框、扇材质:钢质 4.五金材料:单向闭门器 5.综合考虑暗室增加及其他施工降效费 6.未尽事项详见图纸、招标文件、工程量清单计价说明、国家相关规范等 | m2 | 18.92 |  | 0 | 以平方米计量，按设计图示洞口尺寸以面积计算。 | 包括但不限于门制作、运输、定位、调校、安装全过程等全部工作内容。 | 单价包干
1.2.3.5 | 010802003008 | 防火卷帘(闸)门 | 1.门代号及洞口尺寸:特级钢防火卷帘 2.门材质:钢质防火卷帘，耐火极限>=3h 3.启动装置品种、规格:电动装置 4.综合考虑暗室增加及其他施工降效费 5.未尽事项详见图纸、招标文件、工程量清单计价说明、国家相关规范等 | m2 | 63.75 |  | 0 | 以平方米计量，按设计图示洞口尺寸以面积计算。 | 包括但不限于门制作、运输、定位、调校、安装全过程等全部工作内容。 | 单价包干
1.2.4 |  | 楼地面装饰工程 |  |  |  |  | 0
1.2.4.1 | 011102003007 | 块料楼地面 | 楼1:釉面砖防水楼面（600*600釉面砖）（消防水池) 1. 7厚聚合物防水砂浆镶贴5厚釉面砖面砖用勾缝剂勾缝,防滑 等级Bd 2. 20厚DSM20水泥砂浆保护层 3. 防水层 NQ4a:1.5厚聚合物水泥防水涂料 4.刷2厚水泥基渗透结晶防水涂料 5.15厚DSM20水泥抗裂纤维砂浆找平层,掺5%防水剂 6.刷2厚水泥基渗透结晶防水涂料 7.防水混凝土楼板 8.综合考虑暗室增加及其他施工降效费 9.未尽事项详见图纸、招标文件、工程量清单计价说明、国家相关规范等 | m2 | 385.09 |  | 0 | 按设计图示尺寸以面积计算。门洞、空圈、暖气包槽、壁龛的开口部分并入相应的工程量内 | 包括基层处理、抹找平层、结合层、面层铺设、嵌缝、刷防护材料、块料（石材）损耗、下脚料、开孔、切角、磨边、抛光、防潮、防污、防渗漏、防锈、刷养护液或保护液、材料运输等全部工作内容。 | 单价包干
1.2.4.2 | 011102003008 | 块料楼地面 | 楼3:地砖楼面(二)（600*600防滑砖）（走道,电梯厅,除尘滤毒室,扩散室,集气室,密闭通道及设备用房楼梯间） 1.8~10厚地砖铺平拍实,面用水泥擦缝 2.4厚建筑胶水泥砂浆粘结层; 3.素水泥砂浆一道(掺108胶或白乳胶) 4.70厚C20细石混凝土随打随抹平 5.钢筋混凝土楼板,表面清扫干净 6.综合考虑暗室增加及其他施工降效费 7.未尽事项详见图纸、招标文件、工程量清单计价说明、国家相关规范等 | m2 | 664.03 |  | 0 | 按设计图示尺寸以面积计算。门洞、空圈、暖气包槽、壁龛的开口部分并入相应的工程量内 | 包括基层处理、抹找平层、结合层、面层铺设、嵌缝、刷防护材料、块料（石材）损耗、下脚料、开孔、切角、磨边、抛光、防潮、防污、防渗漏、防锈、刷养护液或保护液、材料运输等全部工作内容。 | 单价包干
1.2.4.3 | 011102003009 | 块料楼地面 | 楼4:地砖楼面(三)（600*600防滑砖）（生活水泵房） 1. 8-10厚地砖铺平拍实, 面用白水泥擦缝(地砖按室内设计要求) 2.3厚纯水泥浆结合层 3.C20细石混凝土随打随抹平最薄处40厚找坡向地漏, (地下室计算平均厚度60厚) 4.2厚聚合物水泥防水涂料(Ⅱ型) 5.10厚DSM15水泥砂浆找平层 6.5厚减振垫板 7.钢筋混凝土楼板,表面清扫干净 8.综合考虑暗室增加及其他施工降效费 9.未尽事项详见图纸、招标文件、工程量清单计价说明、国家相关规范等 | m2 | 77.97 |  | 0 | 按设计图示尺寸以面积计算。门洞、空圈、暖气包槽、壁龛的开口部分并入相应的工程量内 | 包括基层处理、抹找平层、结合层、面层铺设、嵌缝、刷防护材料、块料（石材）损耗、下脚料、开孔、切角、磨边、抛光、防潮、防污、防渗漏、防锈、刷养护液或保护液、材料运输等全部工作内容。 | 单价包干
1.2.4.4 | 011101001002 | 水泥砂浆楼地面 | 楼6:水泥砂浆面（强、弱电间） 1.最薄处20厚DSM20水泥砂浆找平找坡层表面抹平压光 2.5厚聚合物水泥防水砂浆 3.素水泥浆结合层一道,内掺环保建筑胶 4.结构楼板,随捣随抹平,表面清扫干净 5.综合考虑暗室增加及其他施工降效费 6.未尽事项详见图纸、招标文件、工程量清单计价说明、国家相关规范等 | m2 | 65.51 |  | 0 | 设计图示尺寸以面积计算。扣除凸出地面构筑物、设备1.1室内管道、地沟等所占面积，不扣除间壁墙及≤0.3 ㎡柱、垛、附墙烟囱及孔洞所占面积。门洞、空圈、暖气包槽、壁龛的开口部分不增加面积。 | 包括基层处理、找平层、面层、分格缝制作、嵌缝、材料运输等全部工作内容。 | 单价包干
1.2.4.5 | 011101001003 | 水泥砂浆楼地面 | 楼8:地坪漆面层坡道（汽车坡道） 1.3mm地坪漆防滑坡道地坪 注:以上地坪漆做法及施工工艺要求详专业厂家要求,每6x6米应设伸缩缝5mm宽(与C30混凝土分缝对应),缝内填聚氨酯密封胶。室外坡道采用聚氨脂面漆,地坪漆地坪必须和混凝土同时施工。 2.最薄50厚C30细石混凝土磨耗层随捣随加水泥粉压实抹平(内配φ4@150点焊钢网,每6X6米设20mm缝,内填聚氨酯密封胶) 3.板面原浆机械抹平,面涂混凝土界面处理剂 4.现浇钢筋混凝土楼板,清理干净 5.综合考虑暗室增加及其他施工降效费 6.未尽事项详见图纸、招标文件、工程量清单计价说明、国家相关规范等 | m2 | 63.14 |  | 0 | 设计图示尺寸以面积计算。扣除凸出地面构筑物、设备1.1室内管道、地沟等所占面积，不扣除间壁墙及≤0.3 ㎡柱、垛、附墙烟囱及孔洞所占面积。门洞、空圈、暖气包槽、壁龛的开口部分不增加面积。 | 包括基层处理、找平层、面层、分格缝制作、嵌缝、材料运输等全部工作内容。 | 单价包干
1.2.4.6 | 011101005001 | 自流坪楼地面 | 楼9:地坪漆面层楼面（车库） 1.2mm停车场专用无机复合地坪漆地坪(车库)注:以上地坪漆做法及施工工艺要求详专业厂家要求,每6x6米应设伸缩缝5mm宽(与C30混凝土分缝对应),缝内填聚氨酯密封胶。室外坡道采用聚氨脂面漆,金刚砂地坪必须和混凝土同时施工。所用环氧树脂地坪漆需达到燃烧性能等级B1级。 2.最薄50厚C30细石混凝土磨耗层随捣随加水泥粉压实抹平找坡(计算平均厚度70厚)(内配φ4@150点焊钢网,每6X6米设20mm缝,内填聚氨酯密封胶) 3.板面原浆机械抹平,面涂混凝土界面处理剂 4.现浇钢筋混凝土楼板,清理干净 5.综合考虑暗室增加及其他施工降效费 6.未尽事项详见图纸、招标文件、工程量清单计价说明、国家相关规范等 | m2 | 5251.66 |  | 0 | 按设计图示尺寸以平方米计算。扣除凸出地面构筑物、设备1.1室内铁道、地沟等所占面积，不扣除间壁墙及≤0.3㎡以内的柱、跺、附墙烟囱及孔洞所占面积。门洞、空圈、暖气包槽、壁龛的开口部分不增加面积。 | 包括修整表面、基层处理、砂浆制作、抹灰、找平、罩面、压光、面层铺设、打蜡、材料运输等全部工作内容。 | 单价包干
1.2.4.7 | 011105003003 | 块料踢脚线 | 踢2:面砖踢脚(100高)（楼梯间、走道,电梯厅,除尘滤毒室,扩散室,集气室,密闭通道及设备用房） 1.5厚水泥胶浆(掺108胶或白乳胶)贴5厚面砖,白水泥擦缝(面层与墙面取平) 2.10厚DSM15水泥砂浆找平,分两遍成活,底层抹灰压实搓毛 3.素水泥浆一遍(掺水重5%108胶或水重3~5白乳胶) 4.墙体,清理基层(在墙面抹灰时预留砖面空间) 5.综合考虑暗室增加及其他施工降效费 6.未尽事项详见图纸、招标文件、工程量清单计价说明、国家相关规范等 | m2 | 110.51 |  | 0 | 按设计图示尺寸以平方米计算 | 包括但不限于.基层清理、底层抹灰、面层铺贴、磨边、擦缝、磨光、酸洗、打蜡、刷防护材料、材料运输等全部工作内容。 | 单价包干
1.2.5 |  | 墙、柱面装饰与隔断、幕墙工程 |  |  |  |  | 0
1.2.5.1 | 011201001005 | 墙面一般抹灰 | 内墙5: 防水无机涂料(内墙涂料)（车库、楼梯间、坡道、强电间、弱电间、走道,电梯厅,除尘滤毒室,扩散室,集气室,密闭通道及设备用房、生活水泵房） 1.防水无机涂料三道(燃烧性能A级) ; 2.腻子刮面砂纸打磨光滑(燃烧性能A级) ; 3.5厚DP-M10水泥石灰砂浆抹面; 4.7厚聚合物防水砂浆(购买成品)做至梁底分3遍成活 5.15厚DP-M15水泥砂浆; 6.满挂镀锌电焊钢丝网 ( 1.07x25x25 ),使用水泥钉 钉挂 7.涂刷 1.5厚水泥基界面处理剂; (地下室电房当处于地下室钢筋混凝土侧壁位置的,于地下室侧壁内侧先加设一道1.0MM厚 水泥基渗透结晶型防水涂料) 8.基层清扫干净 9.综合考虑暗室增加及其他施工降效费 10.未尽事项详见图纸、招标文件、工程量清单计价说明、国家相关规范等 | m2 | 8243.29 |  | 0 | 按设计图示尺寸以面积计算。扣除墙裙、门窗洞口及单个＞0.3㎡的孔洞面积，不扣除踢脚线、挂镜线和墙与构件交界处的面积。附墙柱、梁、垛、烟窗侧壁并入相应的墙面面积内。外墙抹灰面积按外墙垂直投影面积计算；外墙裙抹灰面积按其长度乘以高度计算；内墙抹灰面积按主墙间的净长乘以高度计算。 | 包括修整表面、基层处理、砂浆制作、运输、抹灰、找平、罩面、压光、勾分格缝等全部工作内容。 | 单价包干
1.2.5.2 | 011204003002 | 块料墙面 | 内墙8:釉面砖防水内墙饰面(22mm)（600*600釉面砖）消防水池 1.4~5厚聚合物防水砂浆镶贴5厚釉面砖,面砖用勾缝剂勾缝 2.2.0厚聚合物水泥防水涂料 3.刷2厚水泥基渗透结晶防水涂料 4.15厚DPM20水泥抗裂纤维砂浆找平层,掺5%防水剂 5.刷2厚水泥基渗透结晶防水涂料 6.防水混凝土墙体 7.综合考虑暗室增加及其他施工降效费 8.未尽事项详见图纸、招标文件、工程量清单计价说明、国家相关规范等 | m2 | 564.12 |  | 0 | 以平方米为单位计量，按图示尺寸进行计算。 | 包括但不限于清理基层，刷水泥浆，抹结合层，刷粘结剂，镶贴块料，砂浆勾缝，材料运输等全部工作内容。 | 单价包干
1.2.5.3 | 011201001006 | 墙面独立柱涂料 | 地下室车库独立柱 1.防水无机涂料三道(燃烧性能A级) 2.腻子刮面砂纸打磨光滑(燃烧性能A级) 3.综合考虑暗室增加及其他施工降效费 4.未尽事项详见图纸、招标文件、工程量清单计价说明、国家相关规范等 | m2 | 646.34 |  | 0 | 按设计图示尺寸以平方米计算。 | 包括但不限于基层清理、刮腻子、刷、喷涂料、打磨等全部工作内容。 | 单价包干
1.2.6 |  | 天棚工程 |  |  |  |  | 0
1.2.6.1 | 011301001002 | 天棚抹灰 | 部位：顶棚1（汽车坡道、消防水池） 顶棚1: 清水顶棚 1.现浇钢筋混凝土板底清理干净 2.刷1.0厚水泥基渗透结晶防水涂料 3.刷素水泥浆一道(内掺水重3~5%环保建筑胶) 4.白色无机涂料抹面 5.综合考虑暗室增加及其他施工降效费 6.未尽事项详见图纸、招标文件、工程量清单计价说明、国家相关规范等 | m2 | 479.09 |  | 0 | 按设计图示尺寸以水平投影面积计算。不扣除间壁墙、垛、柱、附墙烟囱、检查口和管道所占的面积，带梁天棚、梁两侧抹灰面积并入天棚面积内，板式楼梯底面抹灰按斜面积计算，锯齿形楼梯底板抹灰按展开面积计算 | 包括但不限于基层清理、底层抹灰、抹面层等全部工作内容。 | 单价包干
1.2.6.2 | 011301001003 | 天棚抹灰 | 部位：顶棚6（生活水泵房） 1.钢筋混凝土板,底面清理干净 2.素水泥浆一遍(掺108胶或白乳胶) 3.3厚底基防裂腻子分遍刮平(燃烧性能A级) 4.2厚面层耐水腻子刮平(燃烧性能A级) 5.刮内墙涂料腻子(燃烧性能A级) 6.刷白色内墙无机涂料二遍(无吊顶做法) 7.综合考虑暗室增加及其他施工降效费 8.未尽事项详见图纸、招标文件、工程量清单计价说明、国家相关规范等 | m2 | 89.57 |  | 0 | 按设计图示尺寸以水平投影面积计算。不扣除间壁墙、垛、柱、附墙烟囱、检查口和管道所占的面积，带梁天棚、梁两侧抹灰面积并入天棚面积内，板式楼梯底面抹灰按斜面积计算，锯齿形楼梯底板抹灰按展开面积计算 | 包括但不限于基层清理、底层抹灰、抹面层等全部工作内容。 | 单价包干
1.2.6.3 | 011301001004 | 天棚抹灰 | 部位：顶棚2、顶棚6（排烟机房、高压电房、低压电房、楼梯间） 1.钢筋混凝土板,底面清理干净 2.素水泥浆一遍(掺108胶或白乳胶) 3.3厚底基防裂腻子分遍刮平(燃烧性能A级) 4.2厚面层耐水腻子刮平(燃烧性能A级) 5.刮内墙涂料腻子(燃烧性能A级) 6.刷白色内墙无机涂料二遍(无吊顶做法) 7.综合考虑暗室增加及其他施工降效费 8.未尽事项详见图纸、招标文件、工程量清单计价说明、国家相关规范等 | m2 | 7152.94 |  | 0 | 按设计图示尺寸以水平投影面积计算。不扣除间壁墙、垛、柱、附墙烟囱、检查口和管道所占的面积，带梁天棚、梁两侧抹灰面积并入天棚面积内，板式楼梯底面抹灰按斜面积计算，锯齿形楼梯底板抹灰按展开面积计算 | 包括但不限于基层清理、底层抹灰、抹面层等全部工作内容。 | 单价包干
1.2.7 |  | 标识工程 |  |  |  |  | 0
1.2.7.1 | 040205006001 | 充电车位 | 1.规格:线宽150mm 2.材质:详设计图纸要求 3.综合考虑暗室增加及其他施工降效费 4.未尽事项详见图纸、招标文件、工程量清单计价说明、国家相关规范等 | 个 | 60 |  | 0 | 按设计图示综合考虑标线的宽度、长度按个进行计算 | 包括但不限于清扫、放样、画线、护线等全部工作内容。 | 单价包干
1.2.7.2 | 040205007001 | 普通车位 | 1.规格:线宽150mm 2.材质:详设计图纸要求 3.综合考虑暗室增加及其他施工降效费 4.未尽事项详见图纸、招标文件、工程量清单计价说明、国家相关规范等 | 个 | 20 |  | 0 | 按设计图示综合考虑标线的宽度、长度按个进行计算 | 包括但不限于清扫、放样、画线、护线等全部工作内容。 | 单价包干
1.2.7.3 | 040205007002 | 车位编号 | 1.规格:100mm*150mm 2.材质:详设计图纸要求 3.综合考虑暗室增加及其他施工降效费 4.未尽事项详见图纸、招标文件、工程量清单计价说明、国家相关规范等 | 个 | 165 |  | 0 | 按设计图示综合考虑标线的宽度、长度按个进行计算 | 包括但不限于清扫、放样、画线、护线等全部工作内容。 | 单价包干
1.2.7.4 | 080802013005 | 地下块状标识 | 1.规格:详设计图纸要求 2.材质:详设计图纸要求 3.综合考虑暗室增加及其他施工降效费 4.未尽事项详见图纸、招标文件、工程量清单计价说明、国家相关规范等 | 项 | 1 |  | 0 | 以项为单位计量，工程量按标识工程安装的形象进度计算。 | 包括但不限于制作、安装等全部工作内容。 | 单价包干
1.2.8 |  | 其他装饰工程 |  |  |  |  | 0
1.2.8.1 | 011503001004 | 金属扶手、栏杆、栏板 | 1.部位:楼梯栏杆 2.综合考虑暗室增加及其他施工降效费 3.未尽事项详见图纸、招标文件、工程量清单计价说明、国家相关规范等 | m | 53.75 |  | 0 | 按设计图示尺寸以长度（包括弯头长度）计算 | 包括金属栏杆、金属扶手的制作、安装、刷防护材料、运输、材料的损耗及辅材等全部工作内容。 | 单价包干
1.2.8.2 | 010401014001 | 地下室排水沟 | 1.部位:排水沟盖板 2.综合考虑暗室增加及其他施工降效费 3.未尽事项详见图纸、招标文件、工程量清单计价说明、国家相关规范等 | m | 247.27 |  | 0 | 按设计图示尺寸以米计算 | 综合考虑材料种类、材料规格、制作、安装、骨架、规格、材质、运输等全部工作内容。 | 单价包干
1.2.9 |  | 模板工程 |  |  |  |  | 0
1.2.9.1 | 011702002002 | 模板安拆 | 1．搭设方式：以施工组织设计方案为准 2．搭设高度：综合考虑 3．模板材质：综合考虑 4.其他：按设计图纸和要求综合考虑 | 项 | 1 |  | 0 | 以项为单位计量，工程量按主体结构进度计算。 | 包括模板及支架（撑）制作、安装、拆除、堆放、运输及清理模内杂物、刷隔离剂等 | 单价包干
1.3 |  | 绿化工程 |  |  |  |  | 0
1.3.1 | 040202003001 | 沥青道路 | 1.30厚细粒式AC-10沥青 2.乳化沥青粘层油 3.40厚粗粒式AC-16沥青 4.乳化沥青粘层油 5.150厚C25混凝土(按4~6m分仓跳格浇筑) 6.150厚6%水泥石粉垫层 7.素土夯实,密实度≥93% 8.未尽事项详见图纸、招标文件、工程量清单计价说明、国家相关规范等 | m2 | 793 |  | 0 | 按设计图示尺寸以平方米计算。 | 包括但不限于拌合、运输、清理下承面、喷油、布料、铺筑、整型、找平、碾压、养护等全部工作内容 | 单价包干
1.3.2 | 040204003001 | 彩色透水混凝土 | 1.双丙聚氨酯密封剂密封处理(固体粉≥40%进口固化剂) 2.C20透水混凝土浇筑 3.级配碎石铺设 4.素土夯实 5.未尽事项详见图纸、招标文件、工程量清单计价说明、国家相关规范等 | m2 | 137 |  | 0 | 按设计图示尺寸以面积计算，不扣除各种井所占面积，带平石的面层应扣除平石所占面积 | 包括但不限于模板制作、安装、拆除、混凝土拌合、运输、浇筑、拉毛、压痕或刻防滑槽、伸缝、缩缝、锯缝、嵌缝、路面养护等全部工作内容 | 单价包干
1.3.3 | 040203008001 | 石材路面 | 1.50厚花岗岩石材 2.30厚1:3干硬性水泥砂浆 3.150厚透水水泥稳定碎石,水:灰=0.38:1 4.150厚透水级配碎石,压实系数≥ 5.0.95素土夯实,夯实系数≥0.93 6.未尽事项详见图纸、招标文件、工程量清单计价说明、国家相关规范等 | m2 | 1357 |  | 0 | 按设计图示尺寸以面积计算，不扣除各种井所占面积，带平石的面层应扣除平石所占面积 | 包括但不限于材料制作运输、铺筑垫层、铺砌块料、嵌缝、勾缝等全部工作内容 | 单价包干
1.3.4 | 040204007001 | 树池砌筑 | 1.600X450X25厚水洗面芝麻白花岗岩 2.未尽事项详见图纸、招标文件、工程量清单计价说明、国家相关规范等 | m | 1160 |  | 0 | 按设计图示尺寸以米计算 | 包括但不限于材料制作运输、1.1垫层铺筑、树池砌筑、树池盖运输、安装等全部工作内容 | 单价包干
1.3.5 | 040204007002 | 芝麻灰PC砖铺装 | 1.50厚仿石pc透水砖 2.30厚1:3干硬性水泥砂浆 3.150厚透水水泥稳定碎石,水:灰0.38:1 4.150厚透水级配碎石,压实系数≥0.95素土夯实,夯实系数≥0.93 5.未尽事项详见图纸、招标文件、工程量清单计价说明、国家相关规范等 | m2 | 109 |  | 0 | 按设计图示尺寸以平方米计算。 | 包括但不限于地基找平、夯实、铺设垫层、砌砖、抹砂浆面层等全部工作内容 | 单价包干
1.3.6 | 050201001001 | 塑木地板 | 1.6000*145*35厚塑木平台50*50*5厚方钢龙骨 2.20厚1:2.5水泥砂浆找平层 3.100厚C20混凝土混凝土垫层 4.100厚水泥碎石稳定粒料垫层,掺6%水泥素土分层夯实(压实度>94%) 5.未尽事项详见图纸、招标文件、工程量清单计价说明、国家相关规范等 | m2 | 89 |  | 0 | 按设计图示尺寸以平方米计算。 | 包括但不限于基层清理、龙骨铺设、基层铺设、面层铺贴、刷防护材料、材料运输等全部工作内容 | 单价包干
1.3.7 | 050201001002 | 碎石铺设 | 1.C20~40碎石(压实系数≥0.94)素土夯实(压实系数≥0.94) 2.未尽事项详见图纸、招标文件、工程量清单计价说明、国家相关规范等 | m2 | 118 |  | 0 | 按设计图示尺寸以平方米计算。 | 包括但不限于整理基层、砂浆运输、铺筑垫层、捣固、理平、压实、养护等全部工作内容 | 单价包干
1.3.8 | 050201001003 | 片石铺设 | 1.片石：150*300（宽度*高度） 2.未尽事项详见图纸、招标文件、工程量清单计价说明、国家相关规范等 | m | 29 |  | 0 | 按设计图示尺寸以米计算。 | 包括但不限于材料运输、分层铺填、碾压、振密或夯实等全部工作内容 | 单价包干
1.3.9 | 050305006001 | 石桌石凳 | 1.石凳，规格详设计图纸 2.未尽事项详见图纸、招标文件、工程量清单计价说明、国家相关规范等 | 个 | 8 |  | 0 | 按设计图示数量计算 | 包括但不限于砂浆制作、运输、石桌石凳制作、运输、安装等全部工作内容 | 单价包干
1.3.10 | 050102001001 | 栽植乔木A | 多干秋枫 1.胸径或干径:55-60 2.株高、冠径:7-8 3.种类:乔木 4.养护期:12个月 5.未尽事项详见图纸、招标文件、工程量清单计价说明、国家相关规范等 | 株 | 10 |  | 0 | 按设计图示数量计算 | 包括但不限于起挖、运输、栽植、养护等全部工作内容 | 单价包干
1.3.11 | 050102001002 | 栽植乔木B | 小叶揽仁 1.胸径或干径:12-14 2.株高、冠径:4.5-5 3.种类:乔木 4.养护期:12个月 5.未尽事项详见图纸、招标文件、工程量清单计价说明、国家相关规范等 | 株 | 8 |  | 0 | 按设计图示数量计算 | 包括但不限于起挖、运输、栽植、养护等全部工作内容 | 单价包干
1.3.12 | 050102001003 | 栽植乔木C | 黄花风铃木 1.胸径或干径:9-10 2.株高、冠径:3.5-4 3.种类:乔木 4.养护期:12个月 5.未尽事项详见图纸、招标文件、工程量清单计价说明、国家相关规范等 | 株 | 21 |  | 0 | 按设计图示数量计算 | 包括但不限于起挖、运输、栽植、养护等全部工作内容 | 单价包干
1.3.13 | 050102001004 | 栽植乔木D | 玉兰 1.胸径或干径:8-10 2.株高、冠径:1.8-2.2 3.种类:乔木 4.养护期:12个月 5.未尽事项详见图纸、招标文件、工程量清单计价说明、国家相关规范等 | 株 | 3 |  | 0 | 按设计图示数量计算 | 包括但不限于起挖、运输、栽植、养护等全部工作内容 | 单价包干
1.3.14 | 050102012001 | 铺种草皮 | 1.养护期:12个月 2.草皮种类:马尼拉草 3.铺种方式:300*1200，草卷 4.养护期：12个月 5.未尽事项详见图纸、招标文件、工程量清单计价说明、国家相关规范等 | m2 | 3308.04 |  | 0 | 按设计图示数量计算 | 包括但不限于起挖、运输、栽植、养护等全部工作内容 | 单价包干
1.3.15 | 050102012002 | 铺种草皮 | 1.养护期:12个月 2.草皮种类:地毯草 3.铺种方式:300*1200，草卷 5.未尽事项详见图纸、招标文件、工程量清单计价说明、国家相关规范等 | m2 | 178.56 |  | 0 | 按设计图示数量计算 | 包括但不限于起挖、运输、栽植、养护等全部工作内容 | 单价包干
1.3.16 | 050102002001 | 栽植灌木 | 宫粉紫荆 1.胸径或干径:9-10 2.株高、冠径:4-4.5 3.种类:灌木 4.养护期:12个月 5.未尽事项详见图纸、招标文件、工程量清单计价说明、国家相关规范等 | 株 | 30 |  | 0 | 按设计图示数量计算 | 包括但不限于起挖、运输、栽植、养护等全部工作内容 | 单价包干
1.3.17 | 050102002002 | 栽植灌木 | 火山榕 1.胸径或干径:1-1.2 2.株高、冠径:0.5 3.种类:灌木 4.养护期:12个月 5.未尽事项详见图纸、招标文件、工程量清单计价说明、国家相关规范等 | 株 | 180 |  | 0 | 按设计图示数量计算 | 包括但不限于起挖、运输、栽植、养护等全部工作内容 | 单价包干
1.3.18 | 050102002003 | 栽植灌木 | 本地龙船花 1.胸径或干径:/ 2.株高、冠径:0.25-0.3/0.2-0.3 3.种类:灌木 4.养护期:12个月 5.未尽事项详见图纸、招标文件、工程量清单计价说明、国家相关规范等 | 株 | 38 |  | 0 | 按设计图示数量计算 | 包括但不限于起挖、运输、栽植、养护等全部工作内容 | 单价包干
1.3.19 | 050102002004 | 栽植灌木 | 花叶假连翘 1.胸径或干径:/ 2.株高、冠径:0.25-0.3/0.2-0.3 3.种类:灌木 4.养护期:12个月 5.未尽事项详见图纸、招标文件、工程量清单计价说明、国家相关规范等 | 株 | 10 |  | 0 | 按设计图示数量计算 | 包括但不限于起挖、运输、栽植、养护等全部工作内容 | 单价包干
1.3.20 | 050102002005 | 栽植灌木 | 造型勒杜鹃 1.胸径或干径:/ 2.株高、冠径:1.8-2.2/1.2-2 3.种类:灌木 4.养护期:12个月 5.未尽事项详见图纸、招标文件、工程量清单计价说明、国家相关规范等 | 株 | 2 |  | 0 | 按设计图示数量计算 | 包括但不限于起挖、运输、栽植、养护等全部工作内容 | 单价包干
1.3.21 | 050102001005 | 栽植乔木 | 鸡蛋花 1.胸径或干径:15-20 2.株高:3-5；冠幅：3-4 3.种类:乔木 4.养护期:12个月 5.未尽事项详见图纸、招标文件、工程量清单计价说明、国家相关规范等 | 株 | 3 |  | 0 | 按设计图示数量计算 | 包括但不限于起挖、运输、栽植、养护等全部工作内容 | 单价包干
1.3.22 | 050101009001 | 种植土回(换)填 | 1.回填厚度:满足设计及规范要求 2.回填土质要求:种植土 3.未尽事项详见图纸、招标文件、工程量清单计价说明、国家相关规范等 | m3 | 3486 |  | 0 | 以立方米计量，按设计图示回填面积乘以回填厚度以体积计算 | 包括但不限于土方挖、运、回填、找平、找坡、废弃物运输等全部工作内容 | 单价包干
1.3.23 | 050101010001 | 疏水板 | 1.疏水板土工板一层,四周上翻300高(土工布 180g/m,排水板 350×350,28mm厚); 2.未尽事项详见图纸、招标文件、工程量清单计价说明、国家相关规范等 | m2 | 1882.19 |  | 0 | 按设计图示尺寸以平方米计算。 | 包括但不限于土工布裁剪、铺设、连（搭）接、安装疏水板等全部工作内容 | 单价包干
1.4 |  | 门卫工程 |  |  |  |  | 0
1.4.1 |  | 砌筑工程 |  |  |  |  | 0
1.4.1.1 | 010402001008 | 砌块墙 | 1.砌块品种、规格、强度等级:蒸压加气混凝土砌块,强度等级不低于A5.0 2.墙体类型:外墙200mm 3.砂浆强度等级:专用砂浆砌筑,等级不应低于M7.5 4.未尽事项详见图纸、招标文件、工程量清单计价说明、国家相关规范等 | m3 | 15.72 |  | 0 | 按设计图示尺寸以立方米计算 | 墙砌体计价综合考虑墙体类型（除特别注明外综合考虑外墙、内墙、围墙、直形墙、弧形墙及墙柱等）、厚度、高度、勾缝、砌筑砂浆种类、配合比等，包括砂浆制作、砌块、勾缝、材料运输等全部工作内容。预埋木件及防腐、预留孔洞、砖过梁、门窗洞口的素砼垫块等不另行计量。 | 单价包干
1.4.2 |  | 混凝土及钢筋混凝土工程 |  |  |  |  | 0
1.4.2.1 | 010501001001 | 垫层 | 1.混凝土种类:商品混凝土 2.混凝土强度等级:C15 3.未尽事项详见图纸、招标文件、工程量清单计价说明、国家相关规范等 | m3 | 4.94 |  | 0 | 按设计图示尺寸以立方米计算 | 包括但不限于混凝土制作、运输、浇筑、振捣、养护等全部工作内容。 | 单价包干
1.4.2.2 | 010501004001 | 基础 | 1.混凝土种类:商品混凝土 2.混凝土强度等级:C25 3.采用泵送浇灌 4.未尽事项详见图纸、招标文件、工程量清单计价说明、国家相关规范等 | m3 | 17.95 |  | 0 | 按设计图示尺寸以立方米计算 | 包括但不限于混凝土制作、运输、浇筑、振捣、养护等全部工作内容。 | 单价包干
1.4.2.3 | 010502001003 | 矩形柱 | 1.混凝土种类:商品混凝土 2.混凝土强度等级:C30 3.采用泵送浇灌 4.未尽事项详见图纸、招标文件、工程量清单计价说明、国家相关规范等 | m3 | 5.9 |  | 0 | 以立方米为单位计量，按设计图示尺寸以体积计算。 | 包括但不限于混凝土制作、运输、浇筑、振捣、养护、场内二次倒运等全部工作内容。 | 单价包干
1.4.2.4 | 010505001003 | 有梁板 | 1.混凝土种类:商品混凝土 2.混凝土强度等级:C30 3.采用泵送浇灌 4.未尽事项详见图纸、招标文件、工程量清单计价说明、国家相关规范等 | m3 | 12 |  | 0 | 以立方米为单位计量，工程量按设计图示尺寸计算。 | 包括但不限于混凝土制作、运输、浇筑、振捣、养护、场内二次倒运等全部工作内容。 | 单价包干
1.4.2.5 | 010515001009 | 现浇构件钢筋 | 1.钢筋种类、规格:规格综合 2.未尽事项详见图纸、招标文件、工程量清单计价说明、国家相关规范等 | t | 4.12 |  | 0 | 以吨为单位计量，按设计图示钢筋长度乘以单位理论质量计算。设计或非设计搭接接头、损耗等增加的钢材及钢筋连接接头、钢筋接驳器、定位钢筋、螺栓、措施桁架筋应考虑在综合单价内，不予再计量。 | 包括但不限于钢筋工地卸车、进场后的保管、准备及清理、钢筋除锈、调直、切割、下料、弯制、运输、绑扎、预埋、焊接成型、吊装等一切工作及必要的辅助工作。 | 单价包干
1.4.3 |  | 门窗工程 |  |  |  |  | 0
1.4.3.1 | 010805001001 | 电子感应门 | 1.电子感应门禁安装 2.未尽事项详见图纸、招标文件、工程量清单计价说明、国家相关规范等 | 樘 | 1 |  | 0 | 以樘计量，按设计图示数量计算。 | 包括但不限于门制作、运输、定位、调校、启动装置、五金、电子配件、安装全过程等全部工作内容。 | 单价包干
1.4.3.2 | 010801001006 | 铝合金玻璃门 | 1.门类型、名称:铝合金玻璃平开门制作安装 2.门规格:按图纸要求 3.骨架、面层材料种类:按图纸要求 4.未尽事项详见图纸、招标文件、工程量清单计价说明、国家相关规范等 | m2 | 1.89 |  | 0 | 以平方米为单位计量，按图示尺寸进行计算。 | 包括但不限于制作、定位、框料安装、校正、周边塞缝、门扇安装、玻璃安装、打胶、清洁、五金配件制安等工作内容。 | 单价包干
1.4.3.3 | 010807001003 | 铝合金玻璃窗 | 1.窗类型、名称:铝合金固定窗制作安装 2.窗规格:按图纸要求 3.骨架、面层材料种类:按图纸要求 4.未尽事项详见图纸、招标文件、工程量清单计价说明、国家相关规范等 | m2 | 14.17 |  | 0 | 以平方米为单位计量，按图示尺寸进行计算。 | 包括但不限于制作、定位、框料安装、校正、周边塞缝、窗扇安装、玻璃安装、打胶、清洁、五金配件制安等工作内容。 | 单价包干
1.4.3.4 | 010805004001 | 电动伸缩门 | 1.电子伸缩门安装 2.规格：QG-WZFFJO1 3.未尽事项详见图纸、招标文件、工程量清单计价说明、国家相关规范等 | m | 4.7 |  | 0 | 以米为单位计量，按图示尺寸进行计算。 | 包括但不限于门制作、运输、定位、调校、启动装置、五金、电子配件、安装全过程等全部工作内容。 | 单价包干
1.4.4 |  | 屋面及防水工程 |  |  |  |  | 0
1.4.4.1 | 010902001001 | 屋面卷材防水 | 部位:屋面3 1.5厚水泥胶浆(掺108建筑胶)贴4~5厚100x100户外砖,水泥浆擦缝 2.20厚1：2.5水泥砂浆找平层 3.40厚(最薄处)取平均80考虑C20细石混凝土保护层兼找坡层,按3%坡度向雨水沟找坡,抗渗等级不应低于P6,内配双向C4@150(置于该层上半部,保护层厚度≥15),表面压光,平面内间距≤4000设纵横分格缝;缝宽15~20,钢筋断开,缝内嵌密封膏。 4.干铺聚酯纤维无纺布隔离层一层 5.RC型（雨槽）B2级挤塑聚苯乙烯泡沫塑料板（X300，带表皮），厚度为节能计算值的1.25倍（节能计算值:80厚，施工值100厚），拼缝处贴胶带 6.3厚APP聚酯胎改性沥青防水卷材Ⅱ，遇墙上反高出屋面建筑完成面250，转角位置作R≥100的圆弧处理 7.2.0厚非固化橡胶沥青防水涂料 8.未尽事项详见图纸、招标文件、工程量清单计价说明、国家相关规范等 | m2 | 42.54 |  | 0 | 以平方米为单位计量，按图示尺寸进行计算。 | 包括但不限于清理基层，砂浆运输、纵横扫水泥浆，铺混凝土或砂浆，压实，抹光、做分格缝；泵管安拆、清洗、整理、堆放、输送泵(车)就位、混凝土输送、清理；钢筋制安、维护等工作。 | 单价包干
1.4.5 |  | 楼地面装饰工程 |  |  |  |  | 0
1.4.5.1 | 011102003010 | 块料楼地面 | 楼11:600*600防滑砖 1.8-10厚地砖铺平拍实, 面用白水泥擦缝(地砖按室内设计要求) 2.3厚纯水泥浆结合层 3.C20细石混凝土随打随抹平最薄处20厚找坡向地漏, (地上计算平均厚度35厚) 4.2厚聚合物水泥防水涂料(Ⅱ型) 5.10厚DSM15水泥砂浆找平层 6.钢筋混凝土楼板,表面清扫干净 7.未尽事项详见图纸、招标文件、工程量清单计价说明、国家相关规范等 | m2 | 10.43 |  | 0 | 按设计图示尺寸以面积计算。门洞、空圈、暖气包槽、壁龛的开口部分并入相应的工程量内 | 包括基层处理、抹找平层、结合层、面层铺设、嵌缝、刷防护材料、块料（石材）损耗、下脚料、开孔、切角、磨边、抛光、防潮、防污、防渗漏、防锈、刷养护液或保护液、材料运输等全部工作内容。 | 单价包干
1.4.6 |  | 墙、柱面装饰与隔断、幕墙工程 |  |  |  |  | 0
1.4.6.1 | 011201001007 | 墙面一般抹灰 | 内墙1: 涂料做法 1.亚光面无机涂料面漆二遍 2.亚光面无机涂料底漆一遍 3.刮内墙腻子两遍 4.15厚DPM15水泥砂浆找平,分两遍成活,底层抹灰应压实搓毛 5.全挂镀锌电焊钢丝网(φ0.9X12.7X12.7),使用水泥钉挂 6.素水泥浆一遍(掺水重5%108胶或水重5%白乳胶) 7.墙体,清理基层 8.未尽事项详见图纸、招标文件、工程量清单计价说明、国家相关规范等 | m2 | 43.01 |  | 0 | 按设计图示尺寸以面积计算。扣除墙裙、门窗洞口及单个＞0.3㎡的孔洞面积，不扣除踢脚线、挂镜线和墙与构件交界处的面积。附墙柱、梁、垛、烟窗侧壁并入相应的墙面面积内。外墙抹灰面积按外墙垂直投影面积计算；外墙裙抹灰面积按其长度乘以高度计算；内墙抹灰面积按主墙间的净长乘以高度计算。 | 包括修整表面、基层处理、砂浆制作、运输、抹灰、找平、罩面、压光、勾分格缝等全部工作内容。 | 单价包干
1.4.6.2 | 011201001008 | 墙面一般抹灰 | 内墙12:石材、岩板墙面(干挂) 1.岩板饰面安装(选样); 2.石材干挂件安装; 3.龙骨安装； 4.抹面层； 5.保温层:50厚发泡水泥板保温板(燃烧性能等级不低于A2级);(外墙内侧有保温做法 ,内墙无保温做法) 6.粘结层:专用胶黏剂一道; 7.加气混凝土砌块和混凝土墙柱 8.未尽事项详见图纸、招标文件、工程量清单计价说明、国家相关规范等 | m2 | 96 |  | 0 | 按设计图示墙净长乘净高以面积计算。扣除门窗洞口及单个＞0.3㎡的孔洞所占面积 | 包括基层清清理、龙骨制作、运输、安装、钉隔离层、基层铺钉、面层铺贴等全部工作内容。 | 单价包干
1.4.6.3 | 011201001009 | 墙面一般抹灰 | 外墙1:涂料外墙面(一级设防) 1.真石漆质感专业罩面清漆一遍 2.刷底涂料一遍(辊筒),外墙涂料二遍(专用喷枪) 3.满刮二道外墙防水耐水腻子 4.1.5厚聚合物水泥防水涂料 5.5厚WPM20水泥砂浆(掺抗裂纤维)抹平 6.15厚找平型聚合物水泥防水砂浆 7.满挂φ0.9(12.7mm×12.7mm)热镀锌钢丝网,焊点抗拉力>65N,镀锌层质量≥122g/m2,在混凝土墙面采用双向中距400mm锚栓固定 8.专用砂浆甩毛 9.未尽事项详见图纸、招标文件、工程量清单计价说明、国家相关规范等 | m2 | 96.39 |  | 0 | 按设计图示尺寸以面积计算。扣除墙裙、门窗洞口及单个＞0.3㎡的孔洞面积，不扣除踢脚线、挂镜线和墙与构件交界处的面积。附墙柱、梁、垛、烟窗侧壁并入相应的墙面面积内。外墙抹灰面积按外墙垂直投影面积计算；外墙裙抹灰面积按其长度乘以高度计算；内墙抹灰面积按主墙间的净长乘以高度计算。 | 包括修整表面、基层处理、砂浆制作、运输、抹灰、找平、罩面、压光、勾分格缝等全部工作内容。 | 单价包干
1.4.7 |  | 天棚工程 |  |  |  |  | 0
1.4.7.1 | 011301001005 | 天棚涂料 | 顶棚2: 涂 料 面 1.钢筋混凝土板,底面清理干净 2.素水泥浆一遍(掺108胶) 3.3厚底基防裂腻子分遍刮平 4.2厚面层耐水腻子刮平 5.刮内墙涂料腻子 6.a.刷白色内墙无机涂料二遍(无吊顶做法) b.刷白色防水无机涂料二遍(无吊顶做法) 7.未尽事项详见图纸、招标文件、工程量清单计价说明、国家相关规范等 | m2 | 11.22 |  | 0 | 以平方米为单位计量，按图示尺寸进行计算。 | 包括但不限于清理基层、砂浆运输、刷水泥浆、抹平压实、抹光、养护、刷底漆、面漆等工作内容。 | 单价包干
1.4.8 |  | 其他装饰工程 |  |  |  |  | 0
1.4.8.1 | 011507001001 | 标识牌 | 1.规格综合考虑 2.未尽事项详见图纸、招标文件、工程量清单计价说明、国家相关规范等 | 项 | 1 |  | 0 | 以项为单位计量，工程量按标识工程安装的形象进度计算。 | 包括但不限于制作、运输、安装（安放）等工作内容。 | 单价包干
1.4.9 |  | 模板工程 |  |  |  |  | 0
1.4.9.1 | 011702001001 | 模板安拆 | 1．搭设方式：以施工组织设计方案为准 2．搭设高度：综合考虑 3．模板材质：综合考虑 4.其他：按设计图纸和要求综合考虑 | 项 | 1 |  | 0 | 以项为单位计量，工程量按主体结构进度计算。 | 包括模板及支架（撑）制作、安装、拆除、堆放、运输及清理模内杂物、刷隔离剂等 | 单价包干
2 |  | 安装工程 |  |  |  |  | 0
2.1 |  | 电气工程 |  |  |  |  | 0
2.1.1 |  | 电气 |  |  |  |  | 0
2.1.1.1 |  | 电气系统 |  |  |  |  | 0
2.1.1.1.1 | 030402011001 | 成套配电箱 | 1.名称:配电箱1-ALZ1 2.安装方式:综合考虑 3.其他:详见设计图纸及规范要求 4.综合考虑高层建筑增加费、暗室增加费及其他增加费 | 台 | 1 |  | 0 | 以台为单位计量，按设计图示数量计算。 | 包括但不限于开箱、检查、安装、查校线、接线、接地、补漆等全部工作内容。 | 单价包干
2.1.1.1.2 | 030402011002 | 成套配电箱 | 1.名称:配电箱2-ALZ1 2.安装方式:综合考虑 3.其他:详见设计图纸及规范要求 4.综合考虑高层建筑增加费、暗室增加费及其他增加费 | 台 | 1 |  | 0 | 以台为单位计量，按设计图示数量计算。 | 包括但不限于开箱、检查、安装、查校线、接线、接地、补漆等全部工作内容。 | 单价包干
2.1.1.1.3 | 030402011003 | 成套配电箱 | 1.名称:配电箱3-ALZ1 2.安装方式:综合考虑 3.其他:详见设计图纸及规范要求 4.综合考虑高层建筑增加费、暗室增加费及其他增加费 | 台 | 1 |  | 0 | 以台为单位计量，按设计图示数量计算。 | 包括但不限于开箱、检查、安装、查校线、接线、接地、补漆等全部工作内容。 | 单价包干
2.1.1.1.4 | 030402011004 | 成套配电箱 | 1.名称:配电箱4-ALZ1 2.安装方式:综合考虑 3.其他:详见设计图纸及规范要求 4.综合考虑高层建筑增加费、暗室增加费及其他增加费 | 台 | 1 |  | 0 | 以台为单位计量，按设计图示数量计算。 | 包括但不限于开箱、检查、安装、查校线、接线、接地、补漆等全部工作内容。 | 单价包干
2.1.1.1.5 | 030402011005 | 成套配电箱 | 1.名称:配电箱5-ALZ1 2.安装方式:综合考虑 3.其他:详见设计图纸及规范要求 4.综合考虑高层建筑增加费、暗室增加费及其他增加费 | 台 | 1 |  | 0 | 以台为单位计量，按设计图示数量计算。 | 包括但不限于开箱、检查、安装、查校线、接线、接地、补漆等全部工作内容。 | 单价包干
2.1.1.1.6 | 030402011006 | 成套配电箱 | 1.名称:配电箱1-ALZ2 2.安装方式:综合考虑 3.其他:详见设计图纸及规范要求 4.综合考虑高层建筑增加费、暗室增加费及其他增加费 | 台 | 1 |  | 0 | 以台为单位计量，按设计图示数量计算。 | 包括但不限于开箱、检查、安装、查校线、接线、接地、补漆等全部工作内容。 | 单价包干
2.1.1.1.7 | 030402011007 | 成套配电箱 | 1.名称;配电箱2-ALZ2 2.安装方式:综合考虑 3.其他:详见设计图纸及规范要求 4.综合考虑高层建筑增加费、暗室增加费及其他增加费 | 台 | 1 |  | 0 | 以台为单位计量，按设计图示数量计算。 | 包括但不限于开箱、检查、安装、查校线、接线、接地、补漆等全部工作内容。 | 单价包干
2.1.1.1.8 | 030402011008 | 成套配电箱 | 1.名称:配电箱3-ALZ2 2.安装方式:综合考虑 3.其他:详见设计图纸及规范要求 4.综合考虑高层建筑增加费、暗室增加费及其他增加费 | 台 | 1 |  | 0 | 以台为单位计量，按设计图示数量计算。 | 包括但不限于开箱、检查、安装、查校线、接线、接地、补漆等全部工作内容。 | 单价包干
2.1.1.1.9 | 030402011009 | 成套配电箱 | 1.名称:配电箱4-ALZ2 2.安装方式:综合考虑 3.其他:详见设计图纸及规范要求 4.综合考虑高层建筑增加费、暗室增加费及其他增加费 | 台 | 1 |  | 0 | 以台为单位计量，按设计图示数量计算。 | 包括但不限于开箱、检查、安装、查校线、接线、接地、补漆等全部工作内容。 | 单价包干
2.1.1.1.10 | 030402011010 | 成套配电箱 | 1.名称:配电箱5-ALZ2 2.安装方式:综合考虑 3.其他:详见设计图纸及规范要求 4.综合考虑高层建筑增加费、暗室增加费及其他增加费 | 台 | 1 |  | 0 | 以台为单位计量，按设计图示数量计算。 | 包括但不限于开箱、检查、安装、查校线、接线、接地、补漆等全部工作内容。 | 单价包干
2.1.1.1.11 | 030402011011 | 成套配电箱 | 1.名称:配电箱2-HYS 2.安装方式:综合考虑 3.其他:详见设计图纸及规范要求 4.综合考虑高层建筑增加费、暗室增加费及其他增加费 | 台 | 1 |  | 0 | 以台为单位计量，按设计图示数量计算。 | 包括但不限于开箱、检查、安装、查校线、接线、接地、补漆等全部工作内容。 | 单价包干
2.1.1.1.12 | 030402011012 | 成套配电箱 | 1.名称:配电箱AL1 2.安装方式:综合考虑 3.其他:详见设计图纸及规范要求 4.综合考虑高层建筑增加费、暗室增加费及其他增加费 | 台 | 89 |  | 0 | 以台为单位计量，按设计图示数量计算。 | 包括但不限于开箱、检查、安装、查校线、接线、接地、补漆等全部工作内容。 | 单价包干
2.1.1.1.13 | 030402011013 | 成套配电箱 | 1.名称:配电箱AL2 2.安装方式:综合考虑 3.其他:详见设计图纸及规范要求 4.综合考虑高层建筑增加费、暗室增加费及其他增加费 | 台 | 16 |  | 0 | 以台为单位计量，按设计图示数量计算。 | 包括但不限于开箱、检查、安装、查校线、接线、接地、补漆等全部工作内容。 | 单价包干
2.1.1.1.14 | 030402011014 | 成套配电箱 | 1.名称:配电箱AL3 2.安装方式:综合考虑 3.其他:详见设计图纸及规范要求 4.综合考虑高层建筑增加费、暗室增加费及其他增加费 | 台 | 7 |  | 0 | 以台为单位计量，按设计图示数量计算。 | 包括但不限于开箱、检查、安装、查校线、接线、接地、补漆等全部工作内容。 | 单价包干
2.1.1.1.15 | 030402011015 | 成套配电箱 | 1.名称:配电箱AL4 2.安装方式:综合考虑 3.其他:详见设计图纸及规范要求 4.综合考虑高层建筑增加费、暗室增加费及其他增加费 | 台 | 3 |  | 0 | 以台为单位计量，按设计图示数量计算。 | 包括但不限于开箱、检查、安装、查校线、接线、接地、补漆等全部工作内容。 | 单价包干
2.1.1.1.16 | 030402011016 | 成套配电箱 | 1.名称:配电箱1-APZ1 2.安装方式:综合考虑 3.其他:详见设计图纸及规范要求 4.综合考虑高层建筑增加费、暗室增加费及其他增加费 | 台 | 1 |  | 0 | 以台为单位计量，按设计图示数量计算。 | 包括但不限于开箱、检查、安装、查校线、接线、接地、补漆等全部工作内容。 | 单价包干
2.1.1.1.17 | 030402011017 | 成套配电箱 | 1.名称:配电箱2-APZ1、4-APZ1、5-APZ1 2.安装方式:综合考虑 3.其他:详见设计图纸及规范要求 4.综合考虑高层建筑增加费、暗室增加费及其他增加费 | 台 | 3 |  | 0 | 以台为单位计量，按设计图示数量计算。 | 包括但不限于开箱、检查、安装、查校线、接线、接地、补漆等全部工作内容。 | 单价包干
2.1.1.1.18 | 030402011018 | 成套配电箱 | 1.名称:配电箱3-APZ1 2.安装方式:综合考虑 3.其他:详见设计图纸及规范要求 4.综合考虑高层建筑增加费、暗室增加费及其他增加费 | 台 | 1 |  | 0 | 以台为单位计量，按设计图示数量计算。 | 包括但不限于开箱、检查、安装、查校线、接线、接地、补漆等全部工作内容。 | 单价包干
2.1.1.1.19 | 030402011019 | 成套配电箱 | 1.名称:配电箱2-APZ2 2.安装方式:综合考虑 3.其他:详见设计图纸及规范要求 4.综合考虑高层建筑增加费、暗室增加费及其他增加费 | 台 | 1 |  | 0 | 以台为单位计量，按设计图示数量计算。 | 包括但不限于开箱、检查、安装、查校线、接线、接地、补漆等全部工作内容。 | 单价包干
2.1.1.1.20 | 030402011020 | 成套配电箱 | 1.名称:配电箱3-APZ2 2.安装方式:综合考虑 3.其他:详见设计图纸及规范要求 4.综合考虑高层建筑增加费、暗室增加费及其他增加费 | 台 | 1 |  | 0 | 以台为单位计量，按设计图示数量计算。 | 包括但不限于开箱、检查、安装、查校线、接线、接地、补漆等全部工作内容。 | 单价包干
2.1.1.1.21 | 030402011021 | 成套配电箱 | 1.名称:配电箱4-APZ2 2.安装方式:综合考虑 3.其他:详见设计图纸及规范要求 4.综合考虑高层建筑增加费、暗室增加费及其他增加费 | 台 | 1 |  | 0 | 以台为单位计量，按设计图示数量计算。 | 包括但不限于开箱、检查、安装、查校线、接线、接地、补漆等全部工作内容。 | 单价包干
2.1.1.1.22 | 030402011022 | 成套配电箱 | 1.名称:配电箱5-APZ2 2.安装方式:综合考虑 3.其他:详见设计图纸及规范要求 4.综合考虑高层建筑增加费、暗室增加费及其他增加费 | 台 | 1 |  | 0 | 以台为单位计量，按设计图示数量计算。 | 包括但不限于开箱、检查、安装、查校线、接线、接地、补漆等全部工作内容。 | 单价包干
2.1.1.1.23 | 030402011023 | 成套配电箱 | 1.名称:配电箱6-APZ 2.安装方式:综合考虑 3.其他:详见设计图纸及规范要求 4.综合考虑高层建筑增加费、暗室增加费及其他增加费 | 台 | 1 |  | 0 | 以台为单位计量，按设计图示数量计算。 | 包括但不限于开箱、检查、安装、查校线、接线、接地、补漆等全部工作内容。 | 单价包干
2.1.1.1.24 | 030402011024 | 成套配电箱 | 1.名称:配电箱6-ALZ 2.安装方式:综合考虑 3.其他:详见设计图纸及规范要求 4.综合考虑高层建筑增加费、暗室增加费及其他增加费 | 台 | 1 |  | 0 | 以台为单位计量，按设计图示数量计算。 | 包括但不限于开箱、检查、安装、查校线、接线、接地、补漆等全部工作内容。 | 单价包干
2.1.1.1.25 | 030402011025 | 成套配电箱 | 1.名称:配电箱RF-YY1 2.安装方式:落地安装 3.其他:详见设计图纸及规范要求 4.综合考虑高层建筑增加费、暗室增加费及其他增加费 | 台 | 1 |  | 0 | 以台为单位计量，按设计图示数量计算。 | 包括但不限于开箱、检查、安装、查校线、接线、接地、补漆等全部工作内容。 | 单价包干
2.1.1.1.26 | 030402011026 | 成套配电箱 | 1.名称:配电箱RF-YY2 2.安装方式:落地安装 3.其他:详见设计图纸及规范要求 4.综合考虑高层建筑增加费、暗室增加费及其他增加费 | 台 | 1 |  | 0 | 以台为单位计量，按设计图示数量计算。 | 包括但不限于开箱、检查、安装、查校线、接线、接地、补漆等全部工作内容。 | 单价包干
2.1.1.1.27 | 030402011027 | 成套配电箱 | 1.名称:配电箱1-APE 2.安装方式:综合考虑 3.其他:详见设计图纸及规范要求 4.综合考虑高层建筑增加费、暗室增加费及其他增加费 | 台 | 1 |  | 0 | 以台为单位计量，按设计图示数量计算。 | 包括但不限于开箱、检查、安装、查校线、接线、接地、补漆等全部工作内容。 | 单价包干
2.1.1.1.28 | 030402011028 | 成套配电箱 | 1.名称:配电箱GFAW 2.安装方式:综合考虑 3.其他:详见设计图纸及规范要求 4.综合考虑高层建筑增加费、暗室增加费及其他增加费 | 台 | 1 |  | 0 | 以台为单位计量，按设计图示数量计算。 | 包括但不限于开箱、检查、安装、查校线、接线、接地、补漆等全部工作内容。 | 单价包干
2.1.1.1.29 | 030402011029 | 成套配电箱 | 1.名称:配电箱RFG 2.安装方式:综合考虑 3.其他:详见设计图纸及规范要求 4.综合考虑高层建筑增加费、暗室增加费及其他增加费 | 台 | 1 |  | 0 | 以台为单位计量，按设计图示数量计算。 | 包括但不限于开箱、检查、安装、查校线、接线、接地、补漆等全部工作内容。 | 单价包干
2.1.1.1.30 | 030402011030 | 成套配电箱 | 1.名称:配电箱2-DT 2.安装方式:综合考虑 3.其他:详见设计图纸及规范要求 4.综合考虑高层建筑增加费、暗室增加费及其他增加费 | 台 | 1 |  | 0 | 以台为单位计量，按设计图示数量计算。 | 包括但不限于开箱、检查、安装、查校线、接线、接地、补漆等全部工作内容。 | 单价包干
2.1.1.1.31 | 030402011031 | 成套配电箱 | 1.名称:配电箱RF-DT 2.安装方式:综合考虑 3.其他:详见设计图纸及规范要求 4.综合考虑高层建筑增加费、暗室增加费及其他增加费 | 台 | 1 |  | 0 | 以台为单位计量，按设计图示数量计算。 | 包括但不限于开箱、检查、安装、查校线、接线、接地、补漆等全部工作内容。 | 单价包干
2.1.1.1.32 | 030402011032 | 成套配电箱 | 1.名称:配电箱1-ALG2 2.安装方式:综合考虑 3.其他:详见设计图纸及规范要求 4.综合考虑高层建筑增加费、暗室增加费及其他增加费 | 台 | 1 |  | 0 | 以台为单位计量，按设计图示数量计算。 | 包括但不限于开箱、检查、安装、查校线、接线、接地、补漆等全部工作内容。 | 单价包干
2.1.1.1.33 | 030402011033 | 成套配电箱 | 1.名称:配电箱1-ALG1 2.安装方式:综合考虑 3.其他:详见设计图纸及规范要求 4.综合考虑高层建筑增加费、暗室增加费及其他增加费 | 台 | 1 |  | 0 | 以台为单位计量，按设计图示数量计算。 | 包括但不限于开箱、检查、安装、查校线、接线、接地、补漆等全部工作内容。 | 单价包干
2.1.1.1.34 | 030402011034 | 成套配电箱 | 1.名称:配电箱AF 2.安装方式:综合考虑 3.其他:详见设计图纸及规范要求 4.综合考虑高层建筑增加费、暗室增加费及其他增加费 | 台 | 1 |  | 0 | 以台为单位计量，按设计图示数量计算。 | 包括但不限于开箱、检查、安装、查校线、接线、接地、补漆等全部工作内容。 | 单价包干
2.1.1.1.35 | 030402011035 | 成套配电箱 | 1.名称:配电箱WLSB、XXJF 2.安装方式:综合考虑 3.其他:详见设计图纸及规范要求 4.综合考虑高层建筑增加费、暗室增加费及其他增加费 | 台 | 2 |  | 0 | 以台为单位计量，按设计图示数量计算。 | 包括但不限于开箱、检查、安装、查校线、接线、接地、补漆等全部工作内容。 | 单价包干
2.1.1.1.36 | 030402011036 | 成套配电箱 | 1.名称:配电箱DF 2.安装方式:综合考虑 3.其他:详见设计图纸及规范要求 4.综合考虑高层建筑增加费、暗室增加费及其他增加费 | 台 | 1 |  | 0 | 以台为单位计量，按设计图示数量计算。 | 包括但不限于开箱、检查、安装、查校线、接线、接地、补漆等全部工作内容。 | 单价包干
2.1.1.1.37 | 030402011037 | 成套配电箱 | 1.名称:配电箱XF 2.安装方式:综合考虑 3.其他:详见设计图纸及规范要求 4.综合考虑高层建筑增加费、暗室增加费及其他增加费 | 台 | 1 |  | 0 | 以台为单位计量，按设计图示数量计算。 | 包括但不限于开箱、检查、安装、查校线、接线、接地、补漆等全部工作内容。 | 单价包干
2.1.1.1.38 | 030402011038 | 成套配电箱 | 1.名称:配电箱XFZA、XFZB 2.安装方式:综合考虑 3.其他:详见设计图纸及规范要求 4.综合考虑高层建筑增加费、暗室增加费及其他增加费 | 台 | 2 |  | 0 | 以台为单位计量，按设计图示数量计算。 | 包括但不限于开箱、检查、安装、查校线、接线、接地、补漆等全部工作内容。 | 单价包干
2.1.1.1.39 | 030402011039 | 成套配电箱 | 1.名称:配电箱RFXFJ-1 2.安装方式:综合考虑 3.其他:详见设计图纸及规范要求 4.综合考虑高层建筑增加费、暗室增加费及其他增加费 | 台 | 1 |  | 0 | 以台为单位计量，按设计图示数量计算。 | 包括但不限于开箱、检查、安装、查校线、接线、接地、补漆等全部工作内容。 | 单价包干
2.1.1.1.40 | 030402011040 | 成套配电箱 | 1.名称:配电箱RFXFJ-2 2.安装方式:综合考虑 3.其他:详见设计图纸及规范要求 4.综合考虑高层建筑增加费、暗室增加费及其他增加费 | 台 | 1 |  | 0 | 以台为单位计量，按设计图示数量计算。 | 包括但不限于开箱、检查、安装、查校线、接线、接地、补漆等全部工作内容。 | 单价包干
2.1.1.1.41 | 030402011041 | 成套配电箱 | 1.名称:配电箱1~5-YJ1、2-YJ2、4-YJ2 2.安装方式:综合考虑 3.其他:详见设计图纸及规范要求 4.综合考虑高层建筑增加费、暗室增加费及其他增加费 | 台 | 7 |  | 0 | 以台为单位计量，按设计图示数量计算。 | 包括但不限于开箱、检查、安装、查校线、接线、接地、补漆等全部工作内容。 | 单价包干
2.1.1.1.42 | 030402011042 | 成套配电箱 | 1.名称:配电箱3-YJ2 2.安装方式:综合考虑 3.其他:详见设计图纸及规范要求 4.综合考虑高层建筑增加费、暗室增加费及其他增加费 | 台 | 1 |  | 0 | 以台为单位计量，按设计图示数量计算。 | 包括但不限于开箱、检查、安装、查校线、接线、接地、补漆等全部工作内容。 | 单价包干
2.1.1.1.43 | 030402011043 | 成套配电箱 | 1.名称:配电箱3-XFJ1 2.安装方式:综合考虑 3.其他:详见设计图纸及规范要求 4.综合考虑高层建筑增加费、暗室增加费及其他增加费 | 台 | 1 |  | 0 | 以台为单位计量，按设计图示数量计算。 | 包括但不限于开箱、检查、安装、查校线、接线、接地、补漆等全部工作内容。 | 单价包干
2.1.1.1.44 | 030402011044 | 成套配电箱 | 1.名称:配电箱RF-SWJ1 2.安装方式:综合考虑 3.其他:详见设计图纸及规范要求 4.综合考虑高层建筑增加费、暗室增加费及其他增加费 | 台 | 1 |  | 0 | 以台为单位计量，按设计图示数量计算。 | 包括但不限于开箱、检查、安装、查校线、接线、接地、补漆等全部工作内容。 | 单价包干
2.1.1.1.45 | 030402011045 | 成套配电箱 | 1.名称:配电箱RF-SWJ2 2.安装方式:综合考虑 3.其他:详见设计图纸及规范要求 4.综合考虑高层建筑增加费、暗室增加费及其他增加费 | 台 | 1 |  | 0 | 以台为单位计量，按设计图示数量计算。 | 包括但不限于开箱、检查、安装、查校线、接线、接地、补漆等全部工作内容。 | 单价包干
2.1.1.1.46 | 030402011046 | 成套配电箱 | 1.名称:配电箱RF-SWJ3 2.安装方式:综合考虑 3.其他:详见设计图纸及规范要求 4.综合考虑高层建筑增加费、暗室增加费及其他增加费 | 台 | 1 |  | 0 | 以台为单位计量，按设计图示数量计算。 | 包括但不限于开箱、检查、安装、查校线、接线、接地、补漆等全部工作内容。 | 单价包干
2.1.1.1.47 | 030402011047 | 成套配电箱 | 1.名称:配电箱RF-SWJ4 2.安装方式:综合考虑 3.其他:详见设计图纸及规范要求 4.综合考虑高层建筑增加费、暗室增加费及其他增加费 | 台 | 1 |  | 0 | 以台为单位计量，按设计图示数量计算。 | 包括但不限于开箱、检查、安装、查校线、接线、接地、补漆等全部工作内容。 | 单价包干
2.1.1.1.48 | 030402011048 | 成套配电箱 | 1.名称:配电箱RF-SWJ5 2.安装方式:综合考虑 3.其他:详见设计图纸及规范要求 4.综合考虑高层建筑增加费、暗室增加费及其他增加费 | 台 | 1 |  | 0 | 以台为单位计量，按设计图示数量计算。 | 包括但不限于开箱、检查、安装、查校线、接线、接地、补漆等全部工作内容。 | 单价包干
2.1.1.1.49 | 030402011049 | 成套配电箱 | 1.名称:配电箱RF-SWJ6 2.安装方式:综合考虑 3.其他:详见设计图纸及规范要求 4.综合考虑高层建筑增加费、暗室增加费及其他增加费 | 台 | 1 |  | 0 | 以台为单位计量，按设计图示数量计算。 | 包括但不限于开箱、检查、安装、查校线、接线、接地、补漆等全部工作内容。 | 单价包干
2.1.1.1.50 | 030402011050 | 成套配电箱 | 1.名称:配电箱RF-SWJ7 2.安装方式:综合考虑 3.其他:详见设计图纸及规范要求 4.综合考虑高层建筑增加费、暗室增加费及其他增加费 | 台 | 1 |  | 0 | 以台为单位计量，按设计图示数量计算。 | 包括但不限于开箱、检查、安装、查校线、接线、接地、补漆等全部工作内容。 | 单价包干
2.1.1.1.51 | 030402011051 | 成套配电箱 | 1.名称:配电箱1-AJ 2.安装方式:综合考虑 3.其他:详见设计图纸及规范要求 4.综合考虑高层建筑增加费、暗室增加费及其他增加费 | 台 | 1 |  | 0 | 以台为单位计量，按设计图示数量计算。 | 包括但不限于开箱、检查、安装、查校线、接线、接地、补漆等全部工作内容。 | 单价包干
2.1.1.1.52 | 030402011052 | 成套配电箱 | 1.名称:配电箱5-AJ1、RF-AJ2 2.安装方式:综合考虑 3.其他:详见设计图纸及规范要求 4.综合考虑高层建筑增加费、暗室增加费及其他增加费 | 台 | 2 |  | 0 | 以台为单位计量，按设计图示数量计算。 | 包括但不限于开箱、检查、安装、查校线、接线、接地、补漆等全部工作内容。 | 单价包干
2.1.1.1.53 | 030402011053 | 成套配电箱 | 1.名称:配电箱2~4-AJ1~2 2.安装方式:综合考虑 3.其他:详见设计图纸及规范要求 4.综合考虑高层建筑增加费、暗室增加费及其他增加费 | 台 | 6 |  | 0 | 以台为单位计量，按设计图示数量计算。 | 包括但不限于开箱、检查、安装、查校线、接线、接地、补漆等全部工作内容。 | 单价包干
2.1.1.1.54 | 030402011054 | 成套配电箱 | 1.名称:配电箱B1-AL2 2.安装方式:综合考虑 3.其他:详见设计图纸及规范要求 4.综合考虑高层建筑增加费、暗室增加费及其他增加费 | 台 | 1 |  | 0 | 以台为单位计量，按设计图示数量计算。 | 包括但不限于开箱、检查、安装、查校线、接线、接地、补漆等全部工作内容。 | 单价包干
2.1.1.1.55 | 030402011055 | 成套配电箱 | 1.名称:配电箱B1-AL1、B2-AL1~2 2.安装方式:综合考虑 3.其他:详见设计图纸及规范要求 4.综合考虑高层建筑增加费、暗室增加费及其他增加费 | 台 | 3 |  | 0 | 以台为单位计量，按设计图示数量计算。 | 包括但不限于开箱、检查、安装、查校线、接线、接地、补漆等全部工作内容。 | 单价包干
2.1.1.1.56 | 030402011056 | 成套配电箱 | 1.名称:配电箱B1-5G 2.安装方式:综合考虑 3.其他:详见设计图纸及规范要求 4.综合考虑高层建筑增加费、暗室增加费及其他增加费 | 台 | 1 |  | 0 | 以台为单位计量，按设计图示数量计算。 | 包括但不限于开箱、检查、安装、查校线、接线、接地、补漆等全部工作内容。 | 单价包干
2.1.1.1.57 | 030402011057 | 成套配电箱 | 1.名称:配电箱B2-SHB 2.安装方式:综合考虑 3.其他:详见设计图纸及规范要求 4.综合考虑高层建筑增加费、暗室增加费及其他增加费 | 台 | 1 |  | 0 | 以台为单位计量，按设计图示数量计算。 | 包括但不限于开箱、检查、安装、查校线、接线、接地、补漆等全部工作内容。 | 单价包干
2.1.1.1.58 | 030402011058 | 成套配电箱 | 1.名称:配电箱B1-DX 2.安装方式:综合考虑 3.其他:详见设计图纸及规范要求 4.综合考虑高层建筑增加费、暗室增加费及其他增加费 | 台 | 1 |  | 0 | 以台为单位计量，按设计图示数量计算。 | 包括但不限于开箱、检查、安装、查校线、接线、接地、补漆等全部工作内容。 | 单价包干
2.1.1.1.59 | 030402011059 | 成套配电箱 | 1.名称:配电箱B1-XFZA 2.安装方式:综合考虑 3.其他:详见设计图纸及规范要求 4.综合考虑高层建筑增加费、暗室增加费及其他增加费 | 台 | 1 |  | 0 | 以台为单位计量，按设计图示数量计算。 | 包括但不限于开箱、检查、安装、查校线、接线、接地、补漆等全部工作内容。 | 单价包干
2.1.1.1.60 | 030402011060 | 成套配电箱 | 1.名称:配电箱B1-XFZB 2.安装方式:综合考虑 3.其他:详见设计图纸及规范要求 4.综合考虑高层建筑增加费、暗室增加费及其他增加费 | 台 | 1 |  | 0 | 以台为单位计量，按设计图示数量计算。 | 包括但不限于开箱、检查、安装、查校线、接线、接地、补漆等全部工作内容。 | 单价包干
2.1.1.1.61 | 030402011061 | 成套配电箱 | 1.名称:配电箱B1-XFZ1 2.安装方式:综合考虑 3.其他:详见设计图纸及规范要求 4.综合考虑高层建筑增加费、暗室增加费及其他增加费 | 台 | 1 |  | 0 | 以台为单位计量，按设计图示数量计算。 | 包括但不限于开箱、检查、安装、查校线、接线、接地、补漆等全部工作内容。 | 单价包干
2.1.1.1.62 | 030402011062 | 成套配电箱 | 1.名称:配电箱B1-XFZ2 2.安装方式:综合考虑 3.其他:详见设计图纸及规范要求 4.综合考虑高层建筑增加费、暗室增加费及其他增加费 | 台 | 1 |  | 0 | 以台为单位计量，按设计图示数量计算。 | 包括但不限于开箱、检查、安装、查校线、接线、接地、补漆等全部工作内容。 | 单价包干
2.1.1.1.63 | 030402011063 | 成套配电箱 | 1.名称:配电箱B2-XFZA 2.安装方式:综合考虑 3.其他:详见设计图纸及规范要求 4.综合考虑高层建筑增加费、暗室增加费及其他增加费 | 台 | 1 |  | 0 | 以台为单位计量，按设计图示数量计算。 | 包括但不限于开箱、检查、安装、查校线、接线、接地、补漆等全部工作内容。 | 单价包干
2.1.1.1.64 | 030402011064 | 成套配电箱 | 1.名称:配电箱B2-XFZB 2.安装方式:综合考虑 3.其他:详见设计图纸及规范要求 4.综合考虑高层建筑增加费、暗室增加费及其他增加费 | 台 | 1 |  | 0 | 以台为单位计量，按设计图示数量计算。 | 包括但不限于开箱、检查、安装、查校线、接线、接地、补漆等全部工作内容。 | 单价包干
2.1.1.1.65 | 030402011065 | 成套配电箱 | 1.名称:配电箱B2-XFZ1 2.安装方式:综合考虑 3.其他:详见设计图纸及规范要求 4.综合考虑高层建筑增加费、暗室增加费及其他增加费 | 台 | 1 |  | 0 | 以台为单位计量，按设计图示数量计算。 | 包括但不限于开箱、检查、安装、查校线、接线、接地、补漆等全部工作内容。 | 单价包干
2.1.1.1.66 | 030402011066 | 成套配电箱 | 1.名称:配电箱B2-XFZ2 2.安装方式:综合考虑 3.其他:详见设计图纸及规范要求 4.综合考虑高层建筑增加费、暗室增加费及其他增加费 | 台 | 1 |  | 0 | 以台为单位计量，按设计图示数量计算。 | 包括但不限于开箱、检查、安装、查校线、接线、接地、补漆等全部工作内容。 | 单价包干
2.1.1.1.67 | 030402011067 | 成套配电箱 | 1.名称:配电箱B2-1XFJ2、B2-2XFJ2 2.安装方式:综合考虑 3.其他:详见设计图纸及规范要求 4.综合考虑高层建筑增加费、暗室增加费及其他增加费 | 台 | 2 |  | 0 | 以台为单位计量，按设计图示数量计算。 | 包括但不限于开箱、检查、安装、查校线、接线、接地、补漆等全部工作内容。 | 单价包干
2.1.1.1.68 | 030402011068 | 成套配电箱 | 1.名称:配电箱B1-2XFJ1 2.安装方式:综合考虑 3.其他:详见设计图纸及规范要求 4.综合考虑高层建筑增加费、暗室增加费及其他增加费 | 台 | 1 |  | 0 | 以台为单位计量，按设计图示数量计算。 | 包括但不限于开箱、检查、安装、查校线、接线、接地、补漆等全部工作内容。 | 单价包干
2.1.1.1.69 | 030402011069 | 成套配电箱 | 1.名称:配电箱B1-1XFJ1、B1-2XFJ2、B2-1XFJ1、B2-2XFJ1 2.安装方式:综合考虑 3.其他:详见设计图纸及规范要求 4.综合考虑高层建筑增加费、暗室增加费及其他增加费 | 台 | 4 |  | 0 | 以台为单位计量，按设计图示数量计算。 | 包括但不限于开箱、检查、安装、查校线、接线、接地、补漆等全部工作内容。 | 单价包干
2.1.1.1.70 | 030402011070 | 成套配电箱 | 1.名称:配电箱B2-1KAW1~3 2.安装方式:综合考虑 3.其他:详见设计图纸及规范要求 4.综合考虑高层建筑增加费、暗室增加费及其他增加费 | 台 | 3 |  | 0 | 以台为单位计量，按设计图示数量计算。 | 包括但不限于开箱、检查、安装、查校线、接线、接地、补漆等全部工作内容。 | 单价包干
2.1.1.1.71 | 030402011071 | 成套配电箱 | 1.名称:配电箱B2-2MAW1~5 2.安装方式:综合考虑 3.其他:详见设计图纸及规范要求 4.综合考虑高层建筑增加费、暗室增加费及其他增加费 | 台 | 5 |  | 0 | 以台为单位计量，按设计图示数量计算。 | 包括但不限于开箱、检查、安装、查校线、接线、接地、补漆等全部工作内容。 | 单价包干
2.1.1.1.72 | 030402011072 | 成套配电箱 | 1.名称:配电箱B2-1MAW1~2 2.安装方式:综合考虑 3.其他:详见设计图纸及规范要求 4.综合考虑高层建筑增加费、暗室增加费及其他增加费 | 台 | 2 |  | 0 | 以台为单位计量，按设计图示数量计算。 | 包括但不限于开箱、检查、安装、查校线、接线、接地、补漆等全部工作内容。 | 单价包干
2.1.1.1.73 | 030402011073 | 成套配电箱 | 1.名称:配电箱ACX1 2.安装方式:综合考虑 3.其他:详见设计图纸及规范要求 4.综合考虑高层建筑增加费、暗室增加费及其他增加费 | 台 | 1 |  | 0 | 以台为单位计量，按设计图示数量计算。 | 包括但不限于开箱、检查、安装、查校线、接线、接地、补漆等全部工作内容。 | 单价包干
2.1.1.1.74 | 030402011074 | 成套配电箱 | 1.名称:配电箱ACX2 2.安装方式:综合考虑 3.其他:详见设计图纸及规范要求 4.综合考虑高层建筑增加费、暗室增加费及其他增加费 | 台 | 1 |  | 0 | 以台为单位计量，按设计图示数量计算。 | 包括但不限于开箱、检查、安装、查校线、接线、接地、补漆等全部工作内容。 | 单价包干
2.1.1.1.75 | 030402011075 | 成套配电箱 | 1.名称:配电箱ACX3 2.安装方式:综合考虑 3.其他:详见设计图纸及规范要求 4.综合考虑高层建筑增加费、暗室增加费及其他增加费 | 台 | 1 |  | 0 | 以台为单位计量，按设计图示数量计算。 | 包括但不限于开箱、检查、安装、查校线、接线、接地、补漆等全部工作内容。 | 单价包干
2.1.1.1.76 | 030402011076 | 成套配电箱 | 1.名称:配电箱RFXFB 2.安装方式:综合考虑 3.其他:详见设计图纸及规范要求 4.综合考虑高层建筑增加费、暗室增加费及其他增加费 | 台 | 1 |  | 0 | 以台为单位计量，按设计图示数量计算。 | 包括但不限于开箱、检查、安装、查校线、接线、接地、补漆等全部工作内容。 | 单价包干
2.1.1.1.77 | 030402011077 | 成套配电箱 | 1.名称:配电箱B1-2AJ2、B2-2AJ2 2.安装方式:综合考虑 3.其他:详见设计图纸及规范要求 4.综合考虑高层建筑增加费、暗室增加费及其他增加费 | 台 | 2 |  | 0 | 以台为单位计量，按设计图示数量计算。 | 包括但不限于开箱、检查、安装、查校线、接线、接地、补漆等全部工作内容。 | 单价包干
2.1.1.1.78 | 030402011078 | 成套配电箱 | 1.名称:配电箱B1-1AJ1 2.由厂家配套 2.安装方式:综合考虑 3.其他:详见设计图纸及规范要求 4.综合考虑高层建筑增加费、暗室增加费及其他增加费 | 台 | 1 |  | 0 | 以台为单位计量，按设计图示数量计算。 | 包括但不限于开箱、检查、安装、查校线、接线、接地、补漆等全部工作内容。 | 单价包干
2.1.1.1.79 | 030402011079 | 成套配电箱 | 1.名称:配电箱B1-3AJ1 2.安装方式:综合考虑 3.其他:详见设计图纸及规范要求 4.综合考虑高层建筑增加费、暗室增加费及其他增加费 | 台 | 1 |  | 0 | 以台为单位计量，按设计图示数量计算。 | 包括但不限于开箱、检查、安装、查校线、接线、接地、补漆等全部工作内容。 | 单价包干
2.1.1.1.80 | 030402011080 | 成套配电箱 | 1.名称:配电箱B2-2AJ1 2.安装方式:综合考虑 3.其他:详见设计图纸及规范要求 4.综合考虑高层建筑增加费、暗室增加费及其他增加费 | 台 | 1 |  | 0 | 以台为单位计量，按设计图示数量计算。 | 包括但不限于开箱、检查、安装、查校线、接线、接地、补漆等全部工作内容。 | 单价包干
2.1.1.1.81 | 030402011081 | 成套配电箱 | 1.名称:配电箱6-CF1~2 2.安装方式:综合考虑 3.其他:详见设计图纸及规范要求 4.综合考虑高层建筑增加费、暗室增加费及其他增加费 | 台 | 2 |  | 0 | 以台为单位计量，按设计图示数量计算。 | 包括但不限于开箱、检查、安装、查校线、接线、接地、补漆等全部工作内容。 | 单价包干
2.1.1.1.82 | 030503003001 | 控制箱 | 1.名称:电动挡烟垂壁控制箱 2.安装方式:综合考虑 3.其他:详见设计图纸及规范要求 4.综合考虑高层建筑增加费、暗室增加费及其他增加费 | 台 | 12 |  | 0 | 以台为单位计量，按设计图示数量计算。 | 包括但不限于开箱、检查、安装、查校线、接线、接地、补漆等全部工作内容。 | 单价包干
2.1.1.1.83 | 030406002001 | UPS电源 | 1.名称:UPS主机 2.规格:30KVA,延迟30分钟电池组 3.配备滤波器、手/自旁路开关 4.其他:详见设计图纸及规范要求 5.综合考虑高层建筑增加费、暗室增加费及其他增加费 | 套 | 1 |  | 0 | 以台为单位计量，按设计图示数量计算。 | 包括但不限于开箱检验、安装固定、安装附件、密封试验、补充注油、测试调整。 | 单价包干
2.1.1.1.84 | 030413002001 | A型方向标志灯 | 1.名称:A型方向标志灯 2.规格:DC36V，2W 3.安装形式:综合考虑 4.其他:详见设计图纸及规范要求 5.综合考虑高层建筑增加费、暗室增加费及其他增加费 | 套 | 36 |  | 0 | 以套为单位计量，按设计图示数量计算。 | 包括但不限于测位、划线、打眼、灯具安装、接线、接焊包头等 | 单价包干
2.1.1.1.85 | 030413002002 | 安全出口标志灯 | 1.名称:安全出口标志灯 2.规格:DC36V，1W 3.安装形式:综合考虑 4.其他:详见设计图纸及规范要求 5.综合考虑高层建筑增加费、暗室增加费及其他增加费 | 套 | 17 |  | 0 | 以套为单位计量，按设计图示数量计算。 | 包括但不限于测位、划线、打眼、灯具安装、接线、接焊包头等全部工作内容。 | 单价包干
2.1.1.1.86 | 030413001001 | 壁灯 | 1.名称:壁灯（设于电井） 2.型号、规格:1*18w，LED光源 3.安装形式:壁装 4.其他:详见设计图纸及规范要求 5.综合考虑高层建筑增加费、暗室增加费及其他增加费 | 套 | 24 |  | 0 | 以套为单位计量，按设计图示数量计算。 | 包括但不限于测位、划线、打眼、灯具安装、接线、接焊包头等全部工作内容。 | 单价包干
2.1.1.1.87 | 030413003001 | 单管壁式灯 | 1.名称:单管壁式灯 2.型号、规格:1*18w，>1620lm LED光源 3.安装形式:壁装 4.其他:详见设计图纸及规范要求 5.综合考虑高层建筑增加费、暗室增加费及其他增加费 | 套 | 29 |  | 0 | 以套为单位计量，按设计图示数量计算。 | 包括但不限于测位、划线、打眼、灯具安装、接线、接焊包头等全部工作内容。 | 单价包干
2.1.1.1.88 | 030413003002 | 单管LED灯 | 1.名称:单管LED灯 2.型号、规格:1*18w，>1620lm LED光源 3.安装形式:吸顶 4.其他:详见设计图纸及规范要求 5.综合考虑高层建筑增加费、暗室增加费及其他增加费 | 套 | 221 |  | 0 | 以套为单位计量，按设计图示数量计算。 | 包括但不限于测位、划线、打眼、灯具安装、接线、接焊包头等全部工作内容。 | 单价包干
2.1.1.1.89 | 030413003003 | 三管LED灯 | 1.名称:三管LED灯 2.型号、规格:3*18w，>4860lm LED光源 3.安装形式:吸顶 4.其他:详见设计图纸及规范要求 5.综合考虑高层建筑增加费、暗室增加费及其他增加费 | 套 | 5 |  | 0 | 以套为单位计量，按设计图示数量计算。 | 包括但不限于测位、划线、打眼、灯具安装、接线、接焊包头等全部工作内容。 | 单价包干
2.1.1.1.90 | 030413003004 | 单管壁式灯（带蓄电池） | 1.名称:单管壁式灯（带蓄电池） 2.型号、规格:1*18w，>1620lm LED光源 3.安装形式:壁装 4.其他:详见设计图纸及规范要求 5.综合考虑高层建筑增加费、暗室增加费及其他增加费 | 套 | 28 |  | 0 | 以套为单位计量，按设计图示数量计算。 | 包括但不限于测位、划线、打眼、灯具安装、接线、接焊包头等全部工作内容。 | 单价包干
2.1.1.1.91 | 030413002003 | 方向标志灯 | 1.名称:方向标志灯 2.规格:DC36V，1W 3.安装形式:综合考虑 4.其他:详见设计图纸及规范要求 5.综合考虑高层建筑增加费、暗室增加费及其他增加费 | 套 | 193 |  | 0 | 以套为单位计量，按设计图示数量计算。 | 包括但不限于测位、划线、打眼、灯具安装、接线、接焊包头等全部工作内容。 | 单价包干
2.1.1.1.92 | 030413002004 | 楼层指示标志灯 | 1.名称:楼层指示标志灯 2.规格:DC36V，1W 3.安装形式:综合考虑 4.其他:详见设计图纸及规范要求 5.综合考虑高层建筑增加费、暗室增加费及其他增加费 | 套 | 24 |  | 0 | 以套为单位计量，按设计图示数量计算。 | 包括但不限于测位、划线、打眼、灯具安装、接线、接焊包头等全部工作内容。 | 单价包干
2.1.1.1.93 | 030413003005 | 密闭单管壁式灯 | 1.名称:密闭单管壁式灯 2.型号、规格:1*18w，>1620lm LED光源，带蓄电池 3.安装形式:壁装 4.其他:详见设计图纸及规范要求 5.综合考虑高层建筑增加费、暗室增加费及其他增加费 | 套 | 15 |  | 0 | 以套为单位计量，按设计图示数量计算。 | 包括但不限于测位、划线、打眼、灯具安装、接线、接焊包头等全部工作内容。 | 单价包干
2.1.1.1.94 | 030413003006 | 密闭单管灯 | 1.名称:密闭单管灯 2.型号、规格:1*18w，>1620lm LED光源 3.安装形式:综合考虑 4.其他:详见设计图纸及规范要求 5.综合考虑高层建筑增加费、暗室增加费及其他增加费 | 套 | 18 |  | 0 | 以套为单位计量，按设计图示数量计算。 | 包括但不限于测位、划线、打眼、灯具安装、接线、接焊包头等全部工作内容。 | 单价包干
2.1.1.1.95 | 030413002005 | 疏散出口标志灯 | 1.名称:疏散出口标志灯 2.规格:DC36V，1W 3.安装形式:综合考虑 4.其他:详见设计图纸及规范要求 5.综合考虑高层建筑增加费、暗室增加费及其他增加费 | 套 | 62 |  | 0 | 以套为单位计量，按设计图示数量计算。 | 包括但不限于测位、划线、打眼、灯具安装、接线、接焊包头等全部工作内容。 | 单价包干
2.1.1.1.96 | 030413002006 | 双面多信息复合标志灯 | 1.名称:双面多信息复合标志灯 2.规格:DC36V，1W 3.安装形式:综合考虑 4.其他:详见设计图纸及规范要求 5.综合考虑高层建筑增加费、暗室增加费及其他增加费 | 套 | 10 |  | 0 | 以套为单位计量，按设计图示数量计算。 | 包括但不限于测位、划线、打眼、灯具安装、接线、接焊包头等全部工作内容。 | 单价包干
2.1.1.1.97 | 030413001002 | 吸顶灯 | 1.名称:吸顶灯 2.规格:12W 3.其他:详见设计图纸及规范要求 4.综合考虑高层建筑增加费、暗室增加费及其他增加费 | 套 | 13 |  | 0 | 以套为单位计量，按设计图示数量计算。 | 包括但不限于测位、划线、打眼、灯具安装、接线、接焊包头等全部工作内容。 | 单价包干
2.1.1.1.98 | 030413001003 | 吸顶灯-人体感应 | 1.名称:吸顶灯-人体感应 2.规格:12W 3.其他:详见设计图纸及规范要求 4.综合考虑高层建筑增加费、暗室增加费及其他增加费 | 套 | 43 |  | 0 | 以套为单位计量，按设计图示数量计算。 | 包括但不限于测位、划线、打眼、灯具安装、接线、接焊包头等全部工作内容。 | 单价包干
2.1.1.1.99 | 030413002007 | 消防照明应急灯 | 1.名称:消防照明应急灯 2.规格:DC36V，5W 3.安装形式:综合考虑 4.其他:详见设计图纸及规范要求 5.综合考虑高层建筑增加费、暗室增加费及其他增加费 | 套 | 278 |  | 0 | 以套为单位计量，按设计图示数量计算。 | 包括但不限于测位、划线、打眼、灯具安装、接线、接焊包头等全部工作内容。 | 单价包干
2.1.1.1.100 | 030413002008 | 消防照明应急灯 | 1.名称:消防照明应急灯 2.规格:DC36V，9W 3.安装形式:综合考虑 4.其他:详见设计图纸及规范要求 5.综合考虑高层建筑增加费、暗室增加费及其他增加费 | 套 | 52 |  | 0 | 以套为单位计量，按设计图示数量计算。 | 包括但不限于测位、划线、打眼、灯具安装、接线、接焊包头等全部工作内容。 | 单价包干
2.1.1.1.101 | 030413002009 | 消防照明应急灯 | 1.名称:消防照明应急灯 2.规格:DC36V，9W 3.安装形式:壁装 4.其他:详见设计图纸及规范要求 5.综合考虑高层建筑增加费、暗室增加费及其他增加费 | 套 | 115 |  | 0 | 以套为单位计量，按设计图示数量计算。 | 包括但不限于测位、划线、打眼、灯具安装、接线、接焊包头等全部工作内容。 | 单价包干
2.1.1.1.102 | 030412006001 | 接线盒 | 1.名称:接线盒 2.其他:详见设计图纸及规范要求 3.综合考虑高层建筑增加费、暗室增加费及其他增加费 | 个 | 1345 |  | 0 | 以个为单位计量，按设计图示数量计算。 | 包括但不限于测位、固定、安装等全部工作内容。 | 单价包干
2.1.1.1.103 | 030412006002 | 开关盒 | 1.名称:开关盒 2.其他:详见设计图纸及规范要求 3.综合考虑高层建筑增加费、暗室增加费及其他增加费 | 个 | 522 |  | 0 | 以个为单位计量，按设计图示数量计算。 | 包括但不限于测位、固定、安装等全部工作内容。 | 单价包干
2.1.1.1.104 | 030413013001 | 单联单控开关 | 1.名称:单联单控开关 2.规格:250V、10A 3.安装方式:综合考虑 4.其他:详见设计图纸及规范要求 5.综合考虑高层建筑增加费、暗室增加费及其他增加费 | 套 | 49 |  | 0 | 以套为单位计量，按设计图示数量计算。 | 包括但不限于清扫盒子、安装、接线、装装饰盖等全部工作内容。 | 单价包干
2.1.1.1.105 | 030413013002 | 双联单控开关 | 1.名称:双联单控开关 2.规格:250V、10A 3.安装方式:综合考虑 4.其他:详见设计图纸及规范要求 5.综合考虑高层建筑增加费、暗室增加费及其他增加费 | 套 | 7 |  | 0 | 以套为单位计量，按设计图示数量计算。 | 包括但不限于清扫盒子、安装、接线、装装饰盖等全部工作内容。 | 单价包干
2.1.1.1.106 | 030413014001 | 单相二三级插座 | 1.名称:单相二三级插座 2.规格:250V、10A 3.安装方式:综合考虑 4.其他:详见设计图纸及规范要求 5.综合考虑高层建筑增加费、暗室增加费及其他增加费 | 套 | 30 |  | 0 | 以套为单位计量，按设计图示数量计算。 | 包括但不限于清扫盒子、安装、接线、装装饰盖等全部工作内容。 | 单价包干
2.1.1.1.107 | 030413014002 | 空调三极插座 | 1.名称:空调三极插座 2.规格:250V、16A 3.安装方式:综合考虑 4.其他:详见设计图纸及规范要求 5.综合考虑高层建筑增加费、暗室增加费及其他增加费 | 套 | 1 |  | 0 | 以套为单位计量，按设计图示数量计算。 | 包括但不限于清扫盒子、安装、接线、装装饰盖等全部工作内容。 | 单价包干
2.1.1.1.108 | 030413013003 | 风机盘管/多联机内机开关 | 1.名称:风机盘管/多联机内机开关 2.安装方式:综合考虑 3.其他:详见设计图纸及规范要求 4.综合考虑高层建筑增加费、暗室增加费及其他增加费 | 套 | 276 |  | 0 | 以套为单位计量，按设计图示数量计算。 | 包括但不限于清扫盒子、安装、接线、装装饰盖等全部工作内容。 | 单价包干
2.1.1.1.109 | 030413013004 | 紧急求助按钮 | 1.名称:紧急求助按钮 2.安装方式:综合考虑 3.其他:详见设计图纸及规范要求 4.综合考虑高层建筑增加费、暗室增加费及其他增加费 | 套 | 5 |  | 0 | 以套为单位计量，按设计图示数量计算。 | 包括但不限于清扫盒子、安装、接线、装装饰盖等全部工作内容。 | 单价包干
2.1.1.1.110 | 030413013005 | 控制按钮 | 1.名称:控制按钮 2.安装方式:综合考虑 3.其他:详见设计图纸及规范要求 4.综合考虑高层建筑增加费、暗室增加费及其他增加费 | 套 | 16 |  | 0 | 以套为单位计量，按设计图示数量计算。 | 包括但不限于清扫盒子、安装、接线、装装饰盖等全部工作内容。 | 单价包干
2.1.1.1.111 | 030412003001 | 桥架/线槽 | 1.名称:镀锌桥架/线槽 2.型号、规格:宽度＜300 3.厚度综合考虑 4.材质:钢制 5.其他:详见设计图纸及规范要求 6.综合考虑高层建筑增加费、暗室增加费及其他增加费 | m | 1229.5 |  | 0 | 以米为单位计量，按设计图示长度计算。 | 包含但不限于量划线、定位、打眼、槽体清扫、本体固定、配件安装、接地跨接等全部工作内容。 | 单价包干
2.1.1.1.112 | 030412003002 | 桥架/线槽 | 1.名称:镀锌桥架/线槽 2.型号、规格:300≤宽度＜500 3.厚度综合考虑 4.材质:钢制 5.其他:详见设计图纸及规范要求 6.综合考虑高层建筑增加费、暗室增加费及其他增加费 | m | 186.49 |  | 0 | 以米为单位计量，按设计图示长度计算。 | 包含但不限于量划线、定位、打眼、槽体清扫、本体固定、配件安装、接地跨接等全部工作内容。 | 单价包干
2.1.1.1.113 | 030412003003 | 桥架/线槽 | 1.名称:镀锌桥架/线槽 2.型号、规格:500≤宽度 3.厚度综合考虑 4.材质:钢制 5.其他:详见设计图纸及规范要求 6.综合考虑高层建筑增加费、暗室增加费及其他增加费 | m | 383.22 |  | 0 | 以米为单位计量，按设计图示长度计算。 | 包含但不限于量划线、定位、打眼、槽体清扫、本体固定、配件安装、接地跨接等全部工作内容。 | 单价包干
2.1.1.1.114 | 030412003004 | 桥架/线槽 | 1.名称:消防桥架/线槽 2.型号、规格:宽度＜300 3.厚度综合考虑 4.材质:钢制 5.其他:详见设计图纸及规范要求 6.综合考虑高层建筑增加费、暗室增加费及其他增加费 | m | 457.08 |  | 0 | 以米为单位计量，按设计图示长度计算。 | 包含但不限于量划线、定位、打眼、槽体清扫、本体固定、配件安装、接地跨接等全部工作内容。 | 单价包干
2.1.1.1.115 | 030412003005 | 桥架/线槽 | 1.名称:消防桥架/线槽 2.型号、规格:300≤宽度＜500 3.厚度综合考虑 4.材质:钢制 5.其他:详见设计图纸及规范要求 6.综合考虑高层建筑增加费、暗室增加费及其他增加费 | m | 109 |  | 0 | 以米为单位计量，按设计图示长度计算。 | 包含但不限于量划线、定位、打眼、槽体清扫、本体固定、配件安装、接地跨接等全部工作内容。 | 单价包干
2.1.1.1.116 | 030412003006 | 桥架/线槽 | 1.名称:消防桥架/线槽 2.型号、规格:500≤宽度 3.厚度综合考虑 4.材质:钢制 5.其他:详见设计图纸及规范要求 6.综合考虑高层建筑增加费、暗室增加费及其他增加费 | m | 73.3 |  | 0 | 以米为单位计量，按设计图示长度计算。 | 包含但不限于量划线、定位、打眼、槽体清扫、本体固定、配件安装、接地跨接等全部工作内容。 | 单价包干
2.1.1.1.117 | 031301005001 | 桥架/线槽支架 | 1.名称:桥架/线槽支架 2.材质:型钢 3.规格:综合考虑 4.油漆品种:红丹防锈漆、调和漆各两遍 5.除锈级别:轻锈 6.其他:详见设计图纸及规范要求 7.综合考虑高层建筑增加费、暗室增加费及其他增加费 | kg | 2396.83 |  | 0 | 以千克为单位计量，按设计图示数量计算。 | 包含但不限于除锈、制作、焊接、刷漆、安装等全部工作内容。 | 单价包干
2.1.1.1.118 | 030412004001 | 配线 | 1.名称:配线 2.材质:铜芯 3.型号、规格:WDZ-BYJ-1.5 4.配线形式:综合考虑 5.其他:详见设计图纸及规范要求 6.综合考虑高层建筑增加费、暗室增加费及其他增加费 | m | 30.16 |  | 0 | 以米为单位计量，按设计图示尺寸以单线长度计算(含预留长度)。 | 包含但不限于扫管、涂滑石粉、穿线、编号、接焊包头等全部工作内容。 | 单价包干
2.1.1.1.119 | 030412004002 | 配线 | 1.名称:配线 2.材质:铜芯 3.型号、规格:WDZ-BYJ-2.5 4.配线形式:综合考虑 5.其他:详见设计图纸及规范要求 6.综合考虑高层建筑增加费、暗室增加费及其他增加费 | m | 92.51 |  | 0 | 以米为单位计量，按设计图示尺寸以单线长度计算(含预留长度)。 | 包含但不限于扫管、涂滑石粉、穿线、编号、接焊包头等全部工作内容。 | 单价包干
2.1.1.1.120 | 030412004003 | 配线 | 1.名称:配线 2.材质:铜芯 3.型号、规格:WDZB1N-BYJ-2.5 4.配线形式:综合考虑 5.其他:详见设计图纸及规范要求 6.综合考虑高层建筑增加费、暗室增加费及其他增加费 | m | 10536.73 |  | 0 | 以米为单位计量，按设计图示尺寸以单线长度计算(含预留长度)。 | 包含但不限于扫管、涂滑石粉、穿线、编号、接焊包头等全部工作内容。 | 单价包干
2.1.1.1.121 | 030412004004 | 配线 | 1.名称:配线 2.材质:铜芯 3.型号、规格:WDZB1-BYJ-2.5 4.配线形式:综合考虑 5.其他:详见设计图纸及规范要求 6.综合考虑高层建筑增加费、暗室增加费及其他增加费 | m | 11901.49 |  | 0 | 以米为单位计量，按设计图示尺寸以单线长度计算(含预留长度)。 | 包含但不限于扫管、涂滑石粉、穿线、编号、接焊包头等全部工作内容。 | 单价包干
2.1.1.1.122 | 030412004005 | 配线 | 1.名称:配线 2.材质:铜芯 3.型号、规格: WDZB1-BYJ-4 4.配线形式:综合考虑 5.其他:详见设计图纸及规范要求 6.综合考虑高层建筑增加费、暗室增加费及其他增加费 | m | 11657.31 |  | 0 | 以米为单位计量，按设计图示尺寸以单线长度计算(含预留长度)。 | 包含但不限于扫管、涂滑石粉、穿线、编号、接焊包头等全部工作内容。 | 单价包干
2.1.1.1.123 | 030412004006 | 配线 | 1.名称:配线 2.材质:铜芯 3.型号、规格: WDZB1N-RYSP-2*1.5 4.配线形式:综合考虑 5.其他:详见设计图纸及规范要求 6.综合考虑高层建筑增加费、暗室增加费及其他增加费 | m | 54.96 |  | 0 | 以米为单位计量，按设计图示尺寸以单线长度计算(含预留长度)。 | 包含但不限于扫管、涂滑石粉、穿线、编号、接焊包头等全部工作内容。 | 单价包干
2.1.1.1.124 | 030412004007 | 配线 | 1.名称:配线 2.材质:铜芯 3.型号、规格: WDZB1-BYJ-10 4.配线形式:综合考虑 5.其他:详见设计图纸及规范要求 6.综合考虑高层建筑增加费、暗室增加费及其他增加费 | m | 10653.02 |  | 0 | 以米为单位计量，按设计图示尺寸以单线长度计算(含预留长度)。 | 包含但不限于扫管、涂滑石粉、穿线、编号、接焊包头等全部工作内容。 | 单价包干
2.1.1.1.125 | 030412004008 | 配线 | 1.名称:配线 2.材质:铜芯 3.型号、规格: WDZB1-BYJ-16 4.配线形式:综合考虑 5.其他:详见设计图纸及规范要求 6.综合考虑高层建筑增加费、暗室增加费及其他增加费 | m | 986.67 |  | 0 | 以米为单位计量，按设计图示尺寸以单线长度计算(含预留长度)。 | 包含但不限于扫管、涂滑石粉、穿线、编号、接焊包头等全部工作内容。 | 单价包干
2.1.1.1.126 | 030412004009 | 配线 | 1.名称:配线 2.材质:铜芯 3.型号、规格: WDZB1-BYJ-35 4.配线形式:综合考虑 5.其他:详见设计图纸及规范要求 6.综合考虑高层建筑增加费、暗室增加费及其他增加费 | m | 372.26 |  | 0 | 以米为单位计量，按设计图示尺寸以单线长度计算(含预留长度)。 | 包含但不限于扫管、涂滑石粉、穿线、编号、接焊包头等全部工作内容。 | 单价包干
2.1.1.1.127 | 030412004010 | 配线 | 1.名称:配线 2.材质:铜芯 3.型号、规格: WDZB1-BYJ-50 4.配线形式:综合考虑 5.其他:详见设计图纸及规范要求 6.综合考虑高层建筑增加费、暗室增加费及其他增加费 | m | 263.26 |  | 0 | 以米为单位计量，按设计图示尺寸以单线长度计算(含预留长度)。 | 包含但不限于扫管、涂滑石粉、穿线、编号、接焊包头等全部工作内容。 | 单价包干
2.1.1.1.128 | 030409001001 | 电力电缆 | 1.名称:电力电缆 2.型号、规格:WDZB1-YJY-4*4 3.材质:铜芯 4.电压等级:1kV以下 5.其他:详见设计图纸及规范要求 6.综合考虑高层建筑增加费、暗室增加费及其他增加费 | m | 51.75 |  | 0 | 以米为单位计量，按设计图示尺寸以长度计算(含预留长度及附加长度)。 | 包括但不限于开箱检查、架线盘、敷设、锯断、固定、整理调直、测绝缘、临时封头、挂牌等全部工作内容。 | 单价包干
2.1.1.1.129 | 030409001002 | 电力电缆 | 1.名称:电力电缆 2.型号、规格:WDZB1-YJY-4*2.5 3.材质:铜芯 4.电压等级:1kV以下 5.其他:详见设计图纸及规范要求 6.综合考虑高层建筑增加费、暗室增加费及其他增加费 | m | 1591.65 |  | 0 | 以米为单位计量，按设计图示尺寸以长度计算(含预留长度及附加长度)。 | 包括但不限于开箱检查、架线盘、敷设、锯断、固定、整理调直、测绝缘、临时封头、挂牌等全部工作内容。 | 单价包干
2.1.1.1.130 | 030409001003 | 电力电缆 | 1.名称:电力电缆 2.型号、规格:WDZB1-YJY-5*2.5 3.材质:铜芯 4.电压等级:1kV以下 5.其他:详见设计图纸及规范要求 6.综合考虑高层建筑增加费、暗室增加费及其他增加费 | m | 10.9 |  | 0 | 以米为单位计量，按设计图示尺寸以长度计算(含预留长度及附加长度)。 | 包括但不限于开箱检查、架线盘、敷设、锯断、固定、整理调直、测绝缘、临时封头、挂牌等全部工作内容。 | 单价包干
2.1.1.1.131 | 030409001004 | 电力电缆 | 1.名称:电力电缆 2.型号、规格:WDZB1-YJY-5*4 3.材质:铜芯 4.电压等级:1kV以下 5.其他:详见设计图纸及规范要求 6.综合考虑高层建筑增加费、暗室增加费及其他增加费 | m | 1323.18 |  | 0 | 以米为单位计量，按设计图示尺寸以长度计算(含预留长度及附加长度)。 | 包括但不限于开箱检查、架线盘、敷设、锯断、固定、整理调直、测绝缘、临时封头、挂牌等全部工作内容。 | 单价包干
2.1.1.1.132 | 030409001005 | 电力电缆 | 1.名称:电力电缆 2.型号、规格:WDZB1-YJY-5*6 3.材质:铜芯 4.电压等级:1kV以下 5.其他:详见设计图纸及规范要求 6.综合考虑高层建筑增加费、暗室增加费及其他增加费 | m | 721.26 |  | 0 | 以米为单位计量，按设计图示尺寸以长度计算(含预留长度及附加长度)。 | 包括但不限于开箱检查、架线盘、敷设、锯断、固定、整理调直、测绝缘、临时封头、挂牌等全部工作内容。 | 单价包干
2.1.1.1.133 | 030409001006 | 电力电缆 | 1.名称:电力电缆 2.型号、规格:WDZB1-YJY-5*10 3.材质:铜芯 4.电压等级:1kV以下 5.其他:详见设计图纸及规范要求 6.综合考虑高层建筑增加费、暗室增加费及其他增加费 | m | 487.58 |  | 0 | 以米为单位计量，按设计图示尺寸以长度计算(含预留长度及附加长度)。 | 包括但不限于开箱检查、架线盘、敷设、锯断、固定、整理调直、测绝缘、临时封头、挂牌等全部工作内容。 | 单价包干
2.1.1.1.134 | 030409001007 | 电力电缆 | 1.名称:电力电缆 2.型号、规格:WDZB1-YJY-3*16 3.材质:铜芯 4.电压等级:1kV以下 5.其他:详见设计图纸及规范要求 6.综合考虑高层建筑增加费、暗室增加费及其他增加费 | m | 1756.33 |  | 0 | 以米为单位计量，按设计图示尺寸以长度计算(含预留长度及附加长度)。 | 包括但不限于开箱检查、架线盘、敷设、锯断、固定、整理调直、测绝缘、临时封头、挂牌等全部工作内容。 | 单价包干
2.1.1.1.135 | 030409001008 | 电力电缆 | 1.名称:电力电缆 2.型号、规格:WDZB1-YJY-5*16 3.材质:铜芯 4.电压等级:1kV以下 5.其他:详见设计图纸及规范要求 6.综合考虑高层建筑增加费、暗室增加费及其他增加费 | m | 1190.98 |  | 0 | 以米为单位计量，按设计图示尺寸以长度计算(含预留长度及附加长度)。 | 包括但不限于开箱检查、架线盘、敷设、锯断、固定、整理调直、测绝缘、临时封头、挂牌等全部工作内容。 | 单价包干
2.1.1.1.136 | 030409001009 | 电力电缆 | 1.名称:电力电缆 2.型号、规格:WDZB1-YJY-3*25+2*16 3.材质:铜芯 4.电压等级:1kV以下 5.其他:详见设计图纸及规范要求 6.综合考虑高层建筑增加费、暗室增加费及其他增加费 | m | 268.82 |  | 0 | 以米为单位计量，按设计图示尺寸以长度计算(含预留长度及附加长度)。 | 包括但不限于开箱检查、架线盘、敷设、锯断、固定、整理调直、测绝缘、临时封头、挂牌等全部工作内容。 | 单价包干
2.1.1.1.137 | 030409001010 | 电力电缆 | 1.名称:电力电缆 2.型号、规格:WDZB1-YJY-4*25+1*16 3.材质:铜芯 4.电压等级:1kV以下 5.其他:详见设计图纸及规范要求 6.综合考虑高层建筑增加费、暗室增加费及其他增加费 | m | 49.43 |  | 0 | 以米为单位计量，按设计图示尺寸以长度计算(含预留长度及附加长度)。 | 包括但不限于开箱检查、架线盘、敷设、锯断、固定、整理调直、测绝缘、临时封头、挂牌等全部工作内容。 | 单价包干
2.1.1.1.138 | 030409001011 | 电力电缆 | 1.名称:电力电缆 2.型号、规格:WDZB1-YJY-3*35+2*16 3.材质:铜芯 4.电压等级:1kV以下 5.其他:详见设计图纸及规范要求 6.综合考虑高层建筑增加费、暗室增加费及其他增加费 | m | 772.63 |  | 0 | 以米为单位计量，按设计图示尺寸以长度计算(含预留长度及附加长度)。 | 包括但不限于开箱检查、架线盘、敷设、锯断、固定、整理调直、测绝缘、临时封头、挂牌等全部工作内容。 | 单价包干
2.1.1.1.139 | 030409001012 | 电力电缆 | 1.名称:电力电缆 2.型号、规格:WDZB1-YJY-4*35+1*16 3.材质:铜芯 4.电压等级:1kV以下 5.其他:详见设计图纸及规范要求 6.综合考虑高层建筑增加费、暗室增加费及其他增加费 | m | 90.54 |  | 0 | 以米为单位计量，按设计图示尺寸以长度计算(含预留长度及附加长度)。 | 包括但不限于开箱检查、架线盘、敷设、锯断、固定、整理调直、测绝缘、临时封头、挂牌等全部工作内容。 | 单价包干
2.1.1.1.140 | 030409001013 | 电力电缆 | 1.名称:电力电缆 2.型号、规格:WDZB1-YJY-4*50+1*25 3.材质:铜芯 4.电压等级:1kV以下 5.其他:详见设计图纸及规范要求 6.综合考虑高层建筑增加费、暗室增加费及其他增加费 | m | 87.01 |  | 0 | 以米为单位计量，按设计图示尺寸以长度计算(含预留长度及附加长度)。 | 包括但不限于开箱检查、架线盘、敷设、锯断、固定、整理调直、测绝缘、临时封头、挂牌等全部工作内容。 | 单价包干
2.1.1.1.141 | 030409001014 | 电力电缆 | 1.名称:电力电缆 2.型号、规格:WDZB1-YJY-3*70+2*25 3.材质:铜芯 4.电压等级:1kV以下 5.其他:详见设计图纸及规范要求 6.综合考虑高层建筑增加费、暗室增加费及其他增加费 | m | 64.89 |  | 0 | 以米为单位计量，按设计图示尺寸以长度计算(含预留长度及附加长度)。 | 包括但不限于开箱检查、架线盘、敷设、锯断、固定、整理调直、测绝缘、临时封头、挂牌等全部工作内容。 | 单价包干
2.1.1.1.142 | 030409001015 | 电力电缆 | 1.名称:电力电缆 2.型号、规格:WDZB1-YJY-4*70+1*35 3.材质:铜芯 4.电压等级:1kV以下 5.其他:详见设计图纸及规范要求 6.综合考虑高层建筑增加费、暗室增加费及其他增加费 | m | 786.33 |  | 0 | 以米为单位计量，按设计图示尺寸以长度计算(含预留长度及附加长度)。 | 包括但不限于开箱检查、架线盘、敷设、锯断、固定、整理调直、测绝缘、临时封头、挂牌等全部工作内容。 | 单价包干
2.1.1.1.143 | 030409001016 | 电力电缆 | 1.名称:电力电缆 2.型号、规格:WDZB1-YJY-4*95+1*50 3.材质:铜芯 4.电压等级:1kV以下 5.其他:详见设计图纸及规范要求 6.综合考虑高层建筑增加费、暗室增加费及其他增加费 | m | 229.29 |  | 0 | 以米为单位计量，按设计图示尺寸以长度计算(含预留长度及附加长度)。 | 包括但不限于开箱检查、架线盘、敷设、锯断、固定、整理调直、测绝缘、临时封头、挂牌等全部工作内容。 | 单价包干
2.1.1.1.144 | 030409001017 | 电力电缆 | 1.名称:电力电缆 2.型号、规格:WDZB1-YJY-3*120+2*70 3.材质:铜芯 4.电压等级:1kV以下 5.其他:详见设计图纸及规范要求 6.综合考虑高层建筑增加费、暗室增加费及其他增加费 | m | 800.91 |  | 0 | 以米为单位计量，按设计图示尺寸以长度计算(含预留长度及附加长度)。 | 包括但不限于开箱检查、架线盘、敷设、锯断、固定、整理调直、测绝缘、临时封头、挂牌等全部工作内容。 | 单价包干
2.1.1.1.145 | 030409001018 | 电力电缆 | 1.名称:电力电缆 2.型号、规格:WDZB1-YJY-3*120+1*70 3.材质:铜芯 4.电压等级:1kV以下 5.其他:详见设计图纸及规范要求 6.综合考虑高层建筑增加费、暗室增加费及其他增加费 | m | 142.44 |  | 0 | 以米为单位计量，按设计图示尺寸以长度计算(含预留长度及附加长度)。 | 包括但不限于开箱检查、架线盘、敷设、锯断、固定、整理调直、测绝缘、临时封头、挂牌等全部工作内容。 | 单价包干
2.1.1.1.146 | 030409001019 | 电力电缆 | 1.名称:电力电缆 2.型号、规格:WDZB1-YJY-3*150+2*70 3.材质:铜芯 4.电压等级:1kV以下 5.其他:详见设计图纸及规范要求 6.综合考虑高层建筑增加费、暗室增加费及其他增加费 | m | 87 |  | 0 | 以米为单位计量，按设计图示尺寸以长度计算(含预留长度及附加长度)。 | 包括但不限于开箱检查、架线盘、敷设、锯断、固定、整理调直、测绝缘、临时封头、挂牌等全部工作内容。 | 单价包干
2.1.1.1.147 | 030409001020 | 电力电缆 | 1.名称:电力电缆 2.型号、规格:WDZB1-YJY-4*150+1*70 3.材质:铜芯 4.电压等级:1kV以下 5.其他:详见设计图纸及规范要求 6.综合考虑高层建筑增加费、暗室增加费及其他增加费 | m | 45.03 |  | 0 | 以米为单位计量，按设计图示尺寸以长度计算(含预留长度及附加长度)。 | 包括但不限于开箱检查、架线盘、敷设、锯断、固定、整理调直、测绝缘、临时封头、挂牌等全部工作内容。 | 单价包干
2.1.1.1.148 | 030409001021 | 电力电缆 | 1.名称:电力电缆 2.型号、规格:WDZB1-YJY-4*185+1*95 3.材质:铜芯 4.电压等级:1kV以下 5.其他:详见设计图纸及规范要求 6.综合考虑高层建筑增加费、暗室增加费及其他增加费 | m | 133.98 |  | 0 | 以米为单位计量，按设计图示尺寸以长度计算(含预留长度及附加长度)。 | 包括但不限于开箱检查、架线盘、敷设、锯断、固定、整理调直、测绝缘、临时封头、挂牌等全部工作内容。 | 单价包干
2.1.1.1.149 | 030409001022 | 电力电缆 | 1.名称:电力电缆 2.型号、规格:WDZB1-YJY-3*95+2*50 3.材质:铜芯 4.电压等级:1kV以下 5.其他:详见设计图纸及规范要求 6.综合考虑高层建筑增加费、暗室增加费及其他增加费 | m | 364.67 |  | 0 | 以米为单位计量，按设计图示尺寸以长度计算(含预留长度及附加长度)。 | 包括但不限于开箱检查、架线盘、敷设、锯断、固定、整理调直、测绝缘、临时封头、挂牌等全部工作内容。 | 单价包干
2.1.1.1.150 | 030409001023 | 电力电缆 | 1.名称:电力电缆 2.型号、规格:WDZB1N-YJY-5*16 3.材质:铜芯 4.电压等级:1kV以下 5.其他:详见设计图纸及规范要求 6.综合考虑高层建筑增加费、暗室增加费及其他增加费 | m | 24.15 |  | 0 | 以米为单位计量，按设计图示尺寸以长度计算(含预留长度及附加长度)。 | 包括但不限于开箱检查、架线盘、敷设、锯断、固定、整理调直、测绝缘、临时封头、挂牌等全部工作内容。 | 单价包干
2.1.1.1.151 | 030409001024 | 电力电缆 | 1.名称:电力电缆 2.型号、规格:WDZB1N-YJY-4*10 3.材质:铜芯 4.电压等级:1kV以下 5.其他:详见设计图纸及规范要求 6.综合考虑高层建筑增加费、暗室增加费及其他增加费 | m | 26.01 |  | 0 | 以米为单位计量，按设计图示尺寸以长度计算(含预留长度及附加长度)。 | 包括但不限于开箱检查、架线盘、敷设、锯断、固定、整理调直、测绝缘、临时封头、挂牌等全部工作内容。 | 单价包干
2.1.1.1.152 | 030409001025 | 电力电缆 | 1.名称:电力电缆 2.型号、规格:WDZB1N-YJY-4*6 3.材质:铜芯 4.电压等级:1kV以下 5.其他:详见设计图纸及规范要求 6.综合考虑高层建筑增加费、暗室增加费及其他增加费 | m | 65.51 |  | 0 | 以米为单位计量，按设计图示尺寸以长度计算(含预留长度及附加长度)。 | 包括但不限于开箱检查、架线盘、敷设、锯断、固定、整理调直、测绝缘、临时封头、挂牌等全部工作内容。 | 单价包干
2.1.1.1.153 | 030409001026 | 电力电缆 | 1.名称:电力电缆 2.型号、规格:WDZB1N-YJY-5*6 3.材质:铜芯 4.电压等级:1kV以下 5.其他:详见设计图纸及规范要求 6.综合考虑高层建筑增加费、暗室增加费及其他增加费 | m | 94.83 |  | 0 | 以米为单位计量，按设计图示尺寸以长度计算(含预留长度及附加长度)。 | 包括但不限于开箱检查、架线盘、敷设、锯断、固定、整理调直、测绝缘、临时封头、挂牌等全部工作内容。 | 单价包干
2.1.1.1.154 | 030409001027 | 电力电缆 | 1.名称:电力电缆 2.型号、规格:WDZB1N-YJY-5*4 3.材质:铜芯 4.电压等级:1kV以下 5.其他:详见设计图纸及规范要求 6.综合考虑高层建筑增加费、暗室增加费及其他增加费 | m | 484.99 |  | 0 | 以米为单位计量，按设计图示尺寸以长度计算(含预留长度及附加长度)。 | 包括但不限于开箱检查、架线盘、敷设、锯断、固定、整理调直、测绝缘、临时封头、挂牌等全部工作内容。 | 单价包干
2.1.1.1.155 | 030409001028 | 电力电缆 | 1.名称:电力电缆 2.型号、规格:WDZB1N-YJY-5*2.5 3.材质:铜芯 4.电压等级:1kV以下 5.其他:详见设计图纸及规范要求 6.综合考虑高层建筑增加费、暗室增加费及其他增加费 | m | 250.25 |  | 0 | 以米为单位计量，按设计图示尺寸以长度计算(含预留长度及附加长度)。 | 包括但不限于开箱检查、架线盘、敷设、锯断、固定、整理调直、测绝缘、临时封头、挂牌等全部工作内容。 | 单价包干
2.1.1.1.156 | 030409001029 | 电力电缆 | 1.名称:电力电缆 2.型号、规格:WDZB1N-YJY-4*2.5 3.材质:铜芯 4.电压等级:1kV以下 5.其他:详见设计图纸及规范要求 6.综合考虑高层建筑增加费、暗室增加费及其他增加费 | m | 105 |  | 0 | 以米为单位计量，按设计图示尺寸以长度计算(含预留长度及附加长度)。 | 包括但不限于开箱检查、架线盘、敷设、锯断、固定、整理调直、测绝缘、临时封头、挂牌等全部工作内容。 | 单价包干
2.1.1.1.157 | 030409002001 | 控制电缆 | 1.名称:电力电缆 2.型号、规格:WDZB1N-KVV-5*1.5 3.材质:铜芯 4.电压等级:1kV以下 5.其他:详见设计图纸及规范要求 6.综合考虑高层建筑增加费、暗室增加费及其他增加费 | m | 190.97 |  | 0 | 以米为单位计量，按设计图示尺寸以长度计算(含预留长度及附加长度)。 | 包括但不限于开箱检查、架线盘、敷设、锯断、固定、整理调直、测绝缘、临时封头、挂牌等全部工作内容。 | 单价包干
2.1.1.1.158 | 030409002002 | 控制电缆 | 1.名称:电力电缆 2.型号、规格:ZRB1-KVV-5*1.0 3.材质:铜芯 4.电压等级:1kV以下 5.其他:详见设计图纸及规范要求 6.综合考虑高层建筑增加费、暗室增加费及其他增加费 | m | 4065.59 |  | 0 | 以米为单位计量，按设计图示尺寸以长度计算(含预留长度及附加长度)。 | 包括但不限于开箱检查、架线盘、敷设、锯断、固定、整理调直、测绝缘、临时封头、挂牌等全部工作内容。 | 单价包干
2.1.1.1.159 | 030409001030 | 矿物绝缘电缆 | 1.名称:矿物绝缘电力电缆 2.型号、规格:BTTRZ-3*4 3.材质:铜芯 4.电压等级:1kV以下 5.其他:详见设计图纸及规范要求 6.综合考虑高层建筑增加费、暗室增加费及其他增加费 | m | 98.56 |  | 0 | 以米为单位计量，按设计图示尺寸以长度计算(含预留长度及附加长度)。 | 包括但不限于开箱检查、架线盘、敷设、锯断、固定、整理调直、测绝缘、临时封头、挂牌等全部工作内容。 | 单价包干
2.1.1.1.160 | 030409001031 | 矿物绝缘电缆 | 1.名称:矿物绝缘电力电缆 2.型号、规格:BTTRZ-5*4 3.材质:铜芯4.电压等级:1kV以下 5.其他:详见设计图纸及规范要求 6.综合考虑高层建筑增加费、暗室增加费及其他增加费 | m | 506.27 |  | 0 | 以米为单位计量，按设计图示尺寸以长度计算(含预留长度及附加长度)。 | 包括但不限于开箱检查、架线盘、敷设、锯断、固定、整理调直、测绝缘、临时封头、挂牌等全部工作内容。 | 单价包干
2.1.1.1.161 | 030409001032 | 矿物绝缘电缆 | 1.名称:矿物绝缘电力电缆 2.型号、规格:BTTRZ-5*6 3.材质:铜芯 4.电压等级:1kV以下 5.其他:详见设计图纸及规范要求 6.综合考虑高层建筑增加费、暗室增加费及其他增加费 | m | 211.91 |  | 0 | 以米为单位计量，按设计图示尺寸以长度计算(含预留长度及附加长度)。 | 包括但不限于开箱检查、架线盘、敷设、锯断、固定、整理调直、测绝缘、临时封头、挂牌等全部工作内容。 | 单价包干
2.1.1.1.162 | 030409001033 | 矿物绝缘电缆 | 1.名称:矿物绝缘电力电缆 2.型号、规格:BTTRZ-5*10 3.材质:铜芯 4.电压等级:1kV以下 5.其他:详见设计图纸及规范要求 6.综合考虑高层建筑增加费、暗室增加费及其他增加费 | m | 182.39 |  | 0 | 以米为单位计量，按设计图示尺寸以长度计算(含预留长度及附加长度)。 | 包括但不限于开箱检查、架线盘、敷设、锯断、固定、整理调直、测绝缘、临时封头、挂牌等全部工作内容。 | 单价包干
2.1.1.1.163 | 030409001034 | 矿物绝缘电缆 | 1.名称:矿物绝缘电力电缆 2.型号、规格:BTTRZ-5*16 3.材质:铜芯 4.电压等级:1kV以下 5.其他:详见设计图纸及规范要求 6.综合考虑高层建筑增加费、暗室增加费及其他增加费 | m | 362.68 |  | 0 | 以米为单位计量，按设计图示尺寸以长度计算(含预留长度及附加长度)。 | 包括但不限于开箱检查、架线盘、敷设、锯断、固定、整理调直、测绝缘、临时封头、挂牌等全部工作内容。 | 单价包干
2.1.1.1.164 | 030409001035 | 矿物绝缘电缆 | 1.名称:矿物绝缘电力电缆 2.型号、规格:BTTRZ-4*25+1*16 3.材质:铜芯 4.电压等级:1kV以下 5.其他:详见设计图纸及规范要求 6.综合考虑高层建筑增加费、暗室增加费及其他增加费 | m | 202.69 |  | 0 | 以米为单位计量，按设计图示尺寸以长度计算(含预留长度及附加长度)。 | 包括但不限于开箱检查、架线盘、敷设、锯断、固定、整理调直、测绝缘、临时封头、挂牌等全部工作内容。 | 单价包干
2.1.1.1.165 | 030409001036 | 矿物绝缘电缆 | 1.名称:矿物绝缘电力电缆 2.型号、规格:BTTRZ-4*35+1*16 3.材质:铜芯 4.电压等级:1kV以下 5.其他:详见设计图纸及规范要求 6.综合考虑高层建筑增加费、暗室增加费及其他增加费 | m | 131.64 |  | 0 | 以米为单位计量，按设计图示尺寸以长度计算(含预留长度及附加长度)。 | 包括但不限于开箱检查、架线盘、敷设、锯断、固定、整理调直、测绝缘、临时封头、挂牌等全部工作内容。 | 单价包干
2.1.1.1.166 | 030409001037 | 矿物绝缘电缆 | 1.名称:矿物绝缘电力电缆 2.型号、规格:BTTRZ-4*50+1*25 3.材质:铜芯 4.电压等级:1kV以下 5.其他:详见设计图纸及规范要求 6.综合考虑高层建筑增加费、暗室增加费及其他增加费 | m | 105.42 |  | 0 | 以米为单位计量，按设计图示尺寸以长度计算(含预留长度及附加长度)。 | 包括但不限于开箱检查、架线盘、敷设、锯断、固定、整理调直、测绝缘、临时封头、挂牌等全部工作内容。 | 单价包干
2.1.1.1.167 | 030409001038 | 矿物绝缘电缆 | 1.名称:矿物绝缘电力电缆 2.型号、规格:BTTRZ-4*70+1*35 3.材质:铜芯 4.电压等级:1kV以下 5.其他:详见设计图纸及规范要求 6.综合考虑高层建筑增加费、暗室增加费及其他增加费 | m | 360.89 |  | 0 | 以米为单位计量，按设计图示尺寸以长度计算(含预留长度及附加长度)。 | 包括但不限于开箱检查、架线盘、敷设、锯断、固定、整理调直、测绝缘、临时封头、挂牌等全部工作内容。 | 单价包干
2.1.1.1.168 | 030409001039 | 矿物绝缘电缆 | 1.名称:矿物绝缘电力电缆 2.型号、规格:BTTRZ-4X95+1X50 3.材质:铜芯 4.电压等级:1kV以下 5.其他:详见设计图纸及规范要求 6.综合考虑高层建筑增加费、暗室增加费及其他增加费 | m | 151.94 |  | 0 | 以米为单位计量，按设计图示尺寸以长度计算(含预留长度及附加长度)。 | 包括但不限于开箱检查、架线盘、敷设、锯断、固定、整理调直、测绝缘、临时封头、挂牌等全部工作内容。 | 单价包干
2.1.1.1.169 | 030409001040 | 矿物绝缘电缆 | 1.名称:矿物绝缘电力电缆 2.型号、规格:BTTRZ-4X120+1X70 3.材质:铜芯 4.电压等级:1kV以下 5.其他:详见设计图纸及规范要求 6.综合考虑高层建筑增加费、暗室增加费及其他增加费 | m | 728.02 |  | 0 | 以米为单位计量，按设计图示尺寸以长度计算(含预留长度及附加长度)。 | 包括但不限于开箱检查、架线盘、敷设、锯断、固定、整理调直、测绝缘、临时封头、挂牌等全部工作内容。 | 单价包干
2.1.1.1.170 | 030409001041 | 防水电缆 | 1.名称:防水电缆 2.型号、规格:FS-YJY-4*2.5 3.材质:铜芯 4.电压等级:1kV以下 5.其他:详见设计图纸及规范要求 6.综合考虑高层建筑增加费、暗室增加费及其他增加费 | m | 150.63 |  | 0 | 以米为单位计量，按设计图示尺寸以长度计算(含预留长度及附加长度)。 | 包括但不限于开箱检查、架线盘、敷设、锯断、固定、整理调直、测绝缘、临时封头、挂牌等全部工作内容。 | 单价包干
2.1.1.1.171 | 030409001042 | 防水电缆 | 1.名称:防水电缆 2.型号、规格:FS-KVV-4x1.5 3.材质:铜芯 4.电压等级:1kV以下 5.其他:详见设计图纸及规范要求 6.综合考虑高层建筑增加费、暗室增加费及其他增加费 | m | 70.55 |  | 0 | 以米为单位计量，按设计图示尺寸以长度计算(含预留长度及附加长度)。 | 包括但不限于开箱检查、架线盘、敷设、锯断、固定、整理调直、测绝缘、临时封头、挂牌等全部工作内容。 | 单价包干
2.1.1.1.172 | 030409003001 | 电力电缆头 | 1.名称:电力电缆头 2.规格:(截面mm2以下) 185 3.材质:铜 4.电压等级:1kV以下 5.其他:详见设计图纸及规范要求 6.综合考虑高层建筑增加费、暗室增加费及其他增加费 | 个 | 6 |  | 0 | 以个为单位计量，按设计图示数量计算。 | 包含但不限于剥铜护套、测绝缘、驱潮、终端密封、套热缩绝缘管、端子安装、接地等全部工作内容。 | 单价包干
2.1.1.1.173 | 030409003002 | 电力电缆头 | 1.名称:电力电缆头 2.规格:(截面mm2以下) 120 3.材质:铜 4.电压等级:1kV以下 5.其他:详见设计图纸及规范要求 6.综合考虑高层建筑增加费、暗室增加费及其他增加费 | 个 | 36 |  | 0 | 以个为单位计量，按设计图示数量计算。 | 包含但不限于剥铜护套、测绝缘、驱潮、终端密封、套热缩绝缘管、端子安装、接地等全部工作内容。 | 单价包干
2.1.1.1.174 | 030409003003 | 电力电缆头 | 1.名称:电力电缆头 2.规格:(截面mm2以下) 70 3.材质:铜 4.电压等级:1kV以下 5.其他:详见设计图纸及规范要求 6.综合考虑高层建筑增加费、暗室增加费及其他增加费 | 个 | 46 |  | 0 | 以个为单位计量，按设计图示数量计算。 | 包含但不限于剥铜护套、测绝缘、驱潮、终端密封、套热缩绝缘管、端子安装、接地等全部工作内容。 | 单价包干
2.1.1.1.175 | 030409003004 | 电力电缆头 | 1.名称:电力电缆头 2.规格:(截面mm2以下) 35 3.材质:铜 4.电压等级:1kV以下 5.其他:详见设计图纸及规范要求 6.综合考虑高层建筑增加费、暗室增加费及其他增加费 | 个 | 26 |  | 0 | 以个为单位计量，按设计图示数量计算。 | 包含但不限于剥铜护套、测绝缘、驱潮、终端密封、套热缩绝缘管、端子安装、接地等全部工作内容。 | 单价包干
2.1.1.1.176 | 030409003005 | 电力电缆头 | 1.名称:电力电缆头 2.规格:(截面mm2以下) 16 3.材质:铜 4.电压等级:1kV以下 5.其他:详见设计图纸及规范要求 6.综合考虑高层建筑增加费、暗室增加费及其他增加费 | 个 | 348 |  | 0 | 以个为单位计量，按设计图示数量计算。 | 包含但不限于剥铜护套、测绝缘、驱潮、终端密封、套热缩绝缘管、端子安装、接地等全部工作内容。 | 单价包干
2.1.1.1.177 | 030409003006 | 矿物绝缘电缆头 | 1.名称:矿物绝缘电缆头 2.规格:多芯(截面mm2以下) 4 3.材质:铜 4.电压等级:1kV以下 5.其他:详见设计图纸及规范要求 6.综合考虑高层建筑增加费、暗室增加费及其他增加费 | 个 | 46 |  | 0 | 以个为单位计量，按设计图示数量计算。 | 包含但不限于剥铜护套、测绝缘、驱潮、终端密封、套热缩绝缘管、端子安装、接地等全部工作内容。 | 单价包干
2.1.1.1.178 | 030409003007 | 矿物绝缘电缆头 | 1.名称:矿物绝缘电缆头 2.规格:多芯(截面mm2以下) 10 3.材质:铜 4.电压等级:1kV以下 5.其他:详见设计图纸及规范要求 6.综合考虑高层建筑增加费、暗室增加费及其他增加费 | 个 | 14 |  | 0 | 以个为单位计量，按设计图示数量计算。 | 包含但不限于剥铜护套、测绝缘、驱潮、终端密封、套热缩绝缘管、端子安装、接地等全部工作内容。 | 单价包干
2.1.1.1.179 | 030409003008 | 矿物绝缘电缆头 | 1.名称:矿物绝缘电缆头 2.规格:多芯(截面mm2以下) 35 3.材质:铜 4.电压等级:1kV以下 5.其他:详见设计图纸及规范要求 6.综合考虑高层建筑增加费、暗室增加费及其他增加费 | 个 | 20 |  | 0 | 以个为单位计量，按设计图示数量计算。 | 包含但不限于剥铜护套、测绝缘、驱潮、终端密封、套热缩绝缘管、端子安装、接地等全部工作内容。 | 单价包干
2.1.1.1.180 | 030409003009 | 矿物绝缘电缆头 | 1.名称:矿物绝缘电缆头 2.规格:多芯(截面mm2以下) 70 3.材质:铜 4.电压等级:1kV以下 5.其他:详见设计图纸及规范要求 6.综合考虑高层建筑增加费、暗室增加费及其他增加费 | 个 | 20 |  | 0 | 以个为单位计量，按设计图示数量计算。 | 包含但不限于剥铜护套、测绝缘、驱潮、终端密封、套热缩绝缘管、端子安装、接地等全部工作内容。 | 单价包干
2.1.1.1.181 | 030409003010 | 矿物绝缘电缆头 | 1.名称:矿物绝缘电缆头 2.规格:多芯(截面mm2以下) 120 3.材质:铜 4.电压等级:1kV以下 5.其他:详见设计图纸及规范要求 6.综合考虑高层建筑增加费、暗室增加费及其他增加费 | 个 | 16 |  | 0 | 以个为单位计量，按设计图示数量计算。 | 包含但不限于剥铜护套、测绝缘、驱潮、终端密封、套热缩绝缘管、端子安装、接地等全部工作内容。 | 单价包干
2.1.1.1.182 | 030412001001 | 配管 | 1.名称:塑料电线管 2.型号、规格:PC20 3.配置形式:综合考虑 4.其他:详见设计图纸及规范要求 5.综合考虑高层建筑增加费、暗室增加费及其他增加费 | m | 5692.01 |  | 0 | 以米为单位计量，按设计图示长度计算。 | 包含但不限于测位、划线、锯管、套丝、弯管、沟槽修整、配管、接地、穿引线、补漆等全部工作内容。 | 单价包干
2.1.1.1.183 | 030412001002 | 配管 | 1.名称:塑料电线管 2.型号、规格:PC25 3.配置形式:综合考虑 4.其他:详见设计图纸及规范要求 5.综合考虑高层建筑增加费、暗室增加费及其他增加费 | m | 469.04 |  | 0 | 以米为单位计量，按设计图示长度计算。 | 包含但不限于测位、划线、锯管、套丝、弯管、沟槽修整、配管、接地、穿引线、补漆等全部工作内容。 | 单价包干
2.1.1.1.184 | 030412001003 | 配管 | 1.名称:塑料电线管 2.型号、规格:PC32 3.配置形式:综合考虑 4.其他:详见设计图纸及规范要求 5.综合考虑高层建筑增加费、暗室增加费及其他增加费 | m | 35.55 |  | 0 | 以米为单位计量，按设计图示长度计算。 | 包含但不限于测位、划线、锯管、套丝、弯管、沟槽修整、配管、接地、穿引线、补漆等全部工作内容。 | 单价包干
2.1.1.1.185 | 030412001004 | 配管 | 1.名称:塑料电线管 2.型号、规格:PC40 3.配置形式:综合考虑 4.其他:详见设计图纸及规范要求 5.综合考虑高层建筑增加费、暗室增加费及其他增加费 | m | 16.99 |  | 0 | 以米为单位计量，按设计图示长度计算。 | 包含但不限于测位、划线、锯管、套丝、弯管、沟槽修整、配管、接地、穿引线、补漆等全部工作内容。 | 单价包干
2.1.1.1.186 | 030412001005 | 配管 | 1.名称:塑料电线管 2.型号、规格:PC50 3.配置形式:综合考虑 4.其他:详见设计图纸及规范要求 5.综合考虑高层建筑增加费、暗室增加费及其他增加费 | m | 4.96 |  | 0 | 以米为单位计量，按设计图示长度计算。 | 包含但不限于测位、划线、锯管、套丝、弯管、沟槽修整、配管、接地、穿引线、补漆等全部工作内容。 | 单价包干
2.1.1.1.187 | 030412001006 | 配管 | 1.名称:镀锌电线管 2.型号、规格:JDG20 3.配置形式:综合考虑 4.其他:详见设计图纸及规范要求 5.综合考虑高层建筑增加费、暗室增加费及其他增加费 | m | 5441.41 |  | 0 | 以米为单位计量，按设计图示长度计算。 | 包含但不限于测位、划线、锯管、套丝、弯管、沟槽修整、配管、接地、穿引线、补漆等全部工作内容。 | 单价包干
2.1.1.1.188 | 030412001007 | 配管 | 1.名称:镀锌电线管 2.型号、规格:JDG25 3.配置形式:综合考虑 4.其他:详见设计图纸及规范要求 5.综合考虑高层建筑增加费、暗室增加费及其他增加费 | m | 4638.66 |  | 0 | 以米为单位计量，按设计图示长度计算。 | 包含但不限于测位、划线、锯管、套丝、弯管、沟槽修整、配管、接地、穿引线、补漆等全部工作内容。 | 单价包干
2.1.1.1.189 | 030412001008 | 配管 | 1.名称:镀锌电线管 2.型号、规格:JDG32 3.配置形式:综合考虑 4.其他:详见设计图纸及规范要求 5.综合考虑高层建筑增加费、暗室增加费及其他增加费 | m | 330.39 |  | 0 | 以米为单位计量，按设计图示长度计算。 | 包含但不限于测位、划线、锯管、套丝、弯管、沟槽修整、配管、接地、穿引线、补漆等全部工作内容。 | 单价包干
2.1.1.1.190 | 030412001009 | 配管 | 1.名称:镀锌电线管 2.型号、规格:JDG40 3.配置形式:综合考虑 4.其他:详见设计图纸及规范要求 5.综合考虑高层建筑增加费、暗室增加费及其他增加费 | m | 65.9 |  | 0 | 以米为单位计量，按设计图示长度计算。 | 包含但不限于测位、划线、锯管、套丝、弯管、沟槽修整、配管、接地、穿引线、补漆等全部工作内容。 | 单价包干
2.1.1.1.191 | 030412001010 | 配管 | 1.名称:镀锌电线管 2.型号、规格:JDG50 3.配置形式:综合考虑 4.其他:详见设计图纸及规范要求 5.综合考虑高层建筑增加费、暗室增加费及其他增加费 | m | 120.01 |  | 0 | 以米为单位计量，按设计图示长度计算。 | 包含但不限于测位、划线、锯管、套丝、弯管、沟槽修整、配管、接地、穿引线、补漆等全部工作内容。 | 单价包干
2.1.1.1.192 | 030412001011 | 配管 | 1.名称:镀锌电线管 2.型号、规格:JDG100 3.配置形式:综合考虑 4.其他:详见设计图纸及规范要求 5.综合考虑高层建筑增加费、暗室增加费及其他增加费 | m | 9.52 |  | 0 | 以米为单位计量，按设计图示长度计算。 | 包含但不限于测位、划线、锯管、套丝、弯管、沟槽修整、配管、接地、穿引线、补漆等全部工作内容。 | 单价包干
2.1.1.1.193 | 030412001012 | 配管 | 1.名称:镀锌钢管 2.型号、规格:SC20 3.配置形式:综合考虑 4.其他:详见设计图纸及规范要求 5.综合考虑高层建筑增加费、暗室增加费及其他增加费 | m | 42.79 |  | 0 | 以米为单位计量，按设计图示长度计算。 | 包含但不限于测位、划线、锯管、套丝、弯管、沟槽修整、配管、接地、穿引线、补漆等全部工作内容。 | 单价包干
2.1.1.1.194 | 030412001013 | 配管 | 1.名称:镀锌钢管 2.型号、规格:SC25 3.配置形式:综合考虑 4.其他:详见设计图纸及规范要求 5.综合考虑高层建筑增加费、暗室增加费及其他增加费 | m | 110.95 |  | 0 | 以米为单位计量，按设计图示长度计算。 | 包含但不限于测位、划线、锯管、套丝、弯管、沟槽修整、配管、接地、穿引线、补漆等全部工作内容。 | 单价包干
2.1.1.1.195 | 030412001014 | 配管 | 1.名称:镀锌钢管 2.型号、规格:SC32 3.配置形式:综合考虑 4.其他:详见设计图纸及规范要求 5.综合考虑高层建筑增加费、暗室增加费及其他增加费 | m | 233.27 |  | 0 | 以米为单位计量，按设计图示长度计算。 | 包含但不限于测位、划线、锯管、套丝、弯管、沟槽修整、配管、接地、穿引线、补漆等全部工作内容。 | 单价包干
2.1.1.1.196 | 030412001015 | 配管 | 1.名称:镀锌钢管 2.型号、规格:SC40 3.配置形式:综合考虑 4.其他:详见设计图纸及规范要求 5.综合考虑高层建筑增加费、暗室增加费及其他增加费 | m | 58.04 |  | 0 | 以米为单位计量，按设计图示长度计算。 | 包含但不限于测位、划线、锯管、套丝、弯管、沟槽修整、配管、接地、穿引线、补漆等全部工作内容。 | 单价包干
2.1.1.1.197 | 031301001001 | 凿(压)槽及修复 | 1.名称:凿(压)槽及修复 2.凿槽类型:综合考虑 3.填充(恢复)方式:综合考虑 4.其他:详见设计图纸及规范要求 5.综合考虑高层建筑增加费、暗室增加费及其他增加费 | m | 2500 |  | 0 | 以米为单位计量，按设计图示长度计算。 | 包含但不限于量尺寸、放线、凿槽、刨沟、清理、修复等全部工作内容。 | 单价包干
2.1.1.1.198 | 080707013001 | 防火封堵 | 1.名称:防火封堵 2.其他:详见设计图纸及规范要求 3.综合考虑高层建筑增加费、暗室增加费及其他增加费 | kg | 1000 |  | 0 | 以千克为单位计量，按设计图示数量计算。 | 包含但不限于清扫、堵洞、清理等全部工作内容。 | 单价包干
2.1.1.1.199 | 031301003001 | 刚性防水套管 | 1.名称：刚性防水套管 2.规格：SC50 3.其他详见图纸、设计说明和相关规范 4.综合考虑高层建筑增加费、暗室增加费及其他增加费 | 个 | 2 |  | 0 | 以个为单位计量，按设计图示数量计算。 | 包含但不限于切割,组对,焊接,车制,刷防锈漆，就位,安装,加填料等全部工作内容。 | 单价包干
2.1.1.1.200 | 031301003002 | 人防套管 | 1.名称：人防套管 2.规格：φ150 3.其他详见图纸、设计说明和相关规范 4.综合考虑高层建筑增加费、暗室增加费及其他增加费 | 个 | 41 |  | 0 | 以个为单位计量，按设计图示数量计算。 | 包含但不限于切割,组对,焊接,车制,刷防锈漆，就位,安装,加填料等全部工作内容。 | 单价包干
2.1.1.1.201 | 031301003003 | 人防套管 | 1.名称：人防套管 2.规格：φ100 3.其他详见图纸、设计说明和相关规范 4.综合考虑高层建筑增加费、暗室增加费及其他增加费 | 个 | 19 |  | 0 | 以个为单位计量，按设计图示数量计算。 | 包含但不限于切割,组对,焊接,车制,刷防锈漆，就位,安装,加填料等全部工作内容。 | 单价包干
2.1.1.1.202 | 031301003004 | 人防套管 | 1.名称：人防套管 2.规格：φ80 3.其他详见图纸、设计说明和相关规范 4.综合考虑高层建筑增加费、暗室增加费及其他增加费 | 个 | 10 |  | 0 | 以个为单位计量，按设计图示数量计算。 | 包含但不限于切割,组对,焊接,车制,刷防锈漆，就位,安装,加填料等全部工作内容。 | 单价包干
2.1.1.1.203 | 031301003005 | 人防套管 | 1.名称：人防套管 2.规格：φ50 3.其他详见图纸、设计说明和相关规范 4.综合考虑高层建筑增加费、暗室增加费及其他增加费 | 个 | 11 |  | 0 | 以个为单位计量，按设计图示数量计算。 | 包含但不限于切割,组对,焊接,车制,刷防锈漆，就位,安装,加填料等全部工作内容。 | 单价包干
2.1.1.1.204 | 031301003006 | 人防套管 | 1.名称：人防套管 2.规格：φ32 3.其他详见图纸、设计说明和相关规范 4.综合考虑高层建筑增加费、暗室增加费及其他增加费 | 个 | 10 |  | 0 | 以个为单位计量，按设计图示数量计算。 | 包含但不限于切割,组对,焊接,车制,刷防锈漆，就位,安装,加填料等全部工作内容。 | 单价包干
2.1.1.1.205 | 030416006001 | 输配电装置系统 | 1.名称:送配电装置系统调试 2.电压(KV):1kV以下 3.其他:详见设计图纸及规范要求 4.综合考虑高层建筑增加费、暗室增加费及其他增加费 | 系统 | 57 |  | 0 | 以系统为单位计量，按设计图示数量计算。 | 包括但不限于送配电装置系统调试、报告编写等全部工作内容。 | 单价包干
2.1.1.1.206 | 030416006002 | 自动投入装置调试 | 1.名称:自动投入装置调试 2.其他:详见设计图纸及规范要求 3.综合考虑高层建筑增加费、暗室增加费及其他增加费 | 系统 | 22 |  | 0 | 以系统为单位计量，按设计图示数量计算。 | 包括但不限于自动投入装置调试、报告编写等全部工作内容。 | 单价包干
2.1.1.2 |  | 防雷系统 |  |  |  |  | 0
2.1.1.2.1 | 030410006001 | 接闪杆 | 1.名称:接闪杆 2.其他:详见设计图纸及规范要求 3.综合考虑高层建筑增加费、暗室增加费及其他增加费 | 根 | 17 |  | 0 | 以根为单位计量，按设计图示数量计算。 | 包括但不限于针尖针体加工、挂锡、校正、组焊、刷漆、安装固定、补漆等全部工作内容。 | 单价包干
2.1.1.2.2 | 030410005001 | 接闪带 | 1.名称:接闪带 2.材质:φ12热镀锌圆钢 3.安装形式:屋顶明敷 4.其他:详见设计图纸及规范要求 5.综合考虑高层建筑增加费、暗室增加费及其他增加费 | m | 598.7 |  | 0 | 以米为单位计量，按设计图示长度计算。 | 包括但不限于测位、打眼、埋卡子、焊接、固定、补漆等全部工作内容。 | 单价包干
2.1.1.2.3 | 030410005002 | 接闪带 | 1.名称:接闪带 2.材质:利用楼板钢筋 3.安装形式:屋顶暗敷 4.其他:详见设计图纸及规范要求 5.综合考虑高层建筑增加费、暗室增加费及其他增加费 | m | 633.14 |  | 0 | 以米为单位计量，按设计图示长度计算。 | 包括但不限于测位、打眼、埋卡子、焊接、固定、补漆等全部工作内容。 | 单价包干
2.1.1.2.4 | 030410007001 | 辅助等电位端子箱 | 1.名称:辅助等电位端子箱 2.其他:详见设计图纸及规范要求 3.综合考虑高层建筑增加费、暗室增加费及其他增加费 | 台 | 15 |  | 0 | 以台为单位计量，按设计图示数量计算。 | 包括但不限于开箱、检查、安装、校线、压焊端子、接线、补漆、接地等全部工作内容。 | 单价包干
2.1.1.2.5 | 030410007002 | 总等电位联结箱 | 1.名称:总等电位联结箱 2.其他:详见设计图纸及规范要求 3.综合考虑高层建筑增加费、暗室增加费及其他增加费 | 台 | 2 |  | 0 | 以台为单位计量，按设计图示数量计算。 | 包括但不限于开箱、检查、安装、校线、压焊端子、接线、补漆、接地等全部工作内容。 | 单价包干
2.1.1.2.6 | 030410002001 | 接地母线 | 1.名称:接地母线 2.材质:40*4镀锌扁钢 3.其他:详见设计图纸及规范要求 4.综合考虑高层建筑增加费、暗室增加费及其他增加费 | m | 100.26 |  | 0 | 以米为单位计量，按设计图示长度计算。 | 包含但不限于接地线平直、下料、测位、打眼、埋卡子、煨弯、敷设、焊接、补漆等全部工作内容。 | 单价包干
2.1.1.2.7 | 030410002002 | 接地母线 | 1.名称:接地母线 2.材质:25*4镀锌扁钢 3.其他:详见设计图纸及规范要求 4.综合考虑高层建筑增加费、暗室增加费及其他增加费 | m | 104.32 |  | 0 | 以米为单位计量，按设计图示长度计算。 | 包含但不限于接地线平直、下料、测位、打眼、埋卡子、煨弯、敷设、焊接、补漆等全部工作内容。 | 单价包干
2.1.1.2.8 | 030410002003 | 接地母线 | 1.名称:接地母线 2.材质:φ10热镀锌圆钢 3.其他:详见设计图纸及规范要求 4.综合考虑高层建筑增加费、暗室增加费及其他增加费 | m | 2084.65 |  | 0 | 以米为单位计量，按设计图示长度计算。 | 包含但不限于接地线平直、下料、测位、打眼、埋卡子、煨弯、敷设、焊接、补漆等全部工作内容。 | 单价包干
2.1.1.2.9 | 030410002004 | 接地母线 | 1.名称:接地母线 2.材质:利用结构主筋 3.其他:详见设计图纸及规范要求 4.综合考虑高层建筑增加费、暗室增加费及其他增加费 | m | 1171.05 |  | 0 | 以米为单位计量，按设计图示长度计算。 | 包含但不限于接地线平直、下料、测位、打眼、埋卡子、煨弯、敷设、焊接、补漆等全部工作内容。 | 单价包干
2.1.1.2.10 | 030410001001 | 接地极 | 1.名称:接地极 2.材质:镀锌角钢 3.其他:详见设计图纸及规范要求 4.综合考虑高层建筑增加费、暗室增加费及其他增加费 | 根 | 8 |  | 0 | 以根为单位计量，按设计图示数量计算。 | 包含但不限于下料尖端及加固帽加工、接地极打入地下及埋设、焊接、补漆等全部工作内容。 | 单价包干
2.1.1.2.11 | 030410003001 | 引下线 | 1.名称:避雷引下线 2.安装形式:结构柱或剪力墙内靠外侧主钢筋由基础焊连至天面。 3.其他:详见设计图纸及规范要求 4.综合考虑高层建筑增加费、暗室增加费及其他增加费 | m | 425.57 |  | 0 | 以米为单位计量，按设计图示长度计算。 | 包括但不限于测位、固定、焊接等全部工作内容。 | 单价包干
2.1.1.2.12 | 030416027001 | 接地装置 | 1.名称:接地装置调试 2.其他:详见设计图纸及规范要求 3.综合考虑高层建筑增加费、暗室增加费及其他增加费 | 系统 | 1 |  | 0 | 以系统为单位计量，按设计图示数量计算。 | 包括但不限于接地网系统调试、报告编写等全部工作内容。 | 单价包干
2.1.2 |  | 高低压及配套电气 |  |  |  |  | 0
2.1.2.1 |  | 电房照明工程 |  |  |  |  | 0
2.1.2.1.1 | 030413003007 | 单管LED壁式灯（带蓄电池） | 1.名称:单管壁式灯（带蓄电池） 2.型号、规格:1*18w，>1620lm LED光源,带蓄电池 3.安装形式:壁装 4.其他:详见设计图纸及规范要求 5.综合考虑高层建筑增加费、暗室增加费及其他增加费 | 套 | 36 |  | 0 | 以套为单位计量，按设计图示数量计算。 | 包括但不限于测位、划线、打眼、灯具安装、接线、接焊包头等全部工作内容。 | 单价包干
2.1.2.1.2 | 030413003008 | 单管LED灯（带蓄电池） | 1.名称:单管LED灯（带蓄电池） 2.型号、规格:1*18w，>1620lm LED光源，带蓄电池 3.安装形式:壁装 4.其他:详见设计图纸及规范要求 5.综合考虑高层建筑增加费、暗室增加费及其他增加费 | 套 | 4 |  | 0 | 以套为单位计量，按设计图示数量计算。 | 包括但不限于测位、划线、打眼、灯具安装、接线、接焊包头等全部工作内容。 | 单价包干
2.1.2.1.3 | 030412006003 | 接线盒 | 1.名称:接线盒 2.其他:详见设计图纸及规范要求 3.综合考虑高层建筑增加费、暗室增加费及其他增加费 | 个 | 45 |  | 0 | 以个为单位计量，按设计图示数量计算。 | 包括但不限于测位、固定、安装等全部工作内容。 | 单价包干
2.1.2.1.4 | 030413013006 | 单联单控开关 | 1.名称:单联单控开关 2.规格:250V、10A 3.安装方式:综合考虑 4.其他:详见设计图纸及规范要求 5.综合考虑高层建筑增加费、暗室增加费及其他增加费 | 套 | 3 |  | 0 | 以套为单位计量，按设计图示数量计算。 | 包括但不限于清扫盒子、安装、接线、装装饰盖等全部工作内容。 | 单价包干
2.1.2.1.5 | 030413013007 | 三联单控开关 | 1.名称:三联单控开关 2.规格:250V、10A 3.安装方式:综合考虑 4.其他:详见设计图纸及规范要求 5.综合考虑高层建筑增加费、暗室增加费及其他增加费 | 套 | 1 |  | 0 | 以套为单位计量，按设计图示数量计算。 | 包括但不限于清扫盒子、安装、接线、装装饰盖等全部工作内容。 | 单价包干
2.1.2.1.6 | 030413014003 | 单相二三级插座 | 1.名称:单相二三级插座 2.规格:250V、10A 3.安装方式:综合考虑 4.其他:详见设计图纸及规范要求 5.综合考虑高层建筑增加费、暗室增加费及其他增加费 | 套 | 10 |  | 0 | 以套为单位计量，按设计图示数量计算。 | 包括但不限于清扫盒子、安装、接线、装装饰盖等全部工作内容。 | 单价包干
2.1.2.1.7 | 030413014004 | 空调三极插座 | 1.名称:空调三极插座 2.规格:250V、16A 3.安装方式:综合考虑 4.其他:详见设计图纸及规范要求 5.综合考虑高层建筑增加费、暗室增加费及其他增加费 | 套 | 3 |  | 0 | 以套为单位计量，按设计图示数量计算。 | 包括但不限于清扫盒子、安装、接线、装装饰盖等全部工作内容。 | 单价包干
2.1.2.1.8 | 030412004011 | 配线 | 1.名称:配线 2.材质:铜芯 3.型号、规格:WDZB1-BYJ-2.5 4.配线形式:综合考虑 5.其他:详见设计图纸及规范要求 6.综合考虑高层建筑增加费、暗室增加费及其他增加费 | m | 635.26 |  | 0 | 以米为单位计量，按设计图示尺寸以单线长度计算(含预留长度)。 | 包含但不限于扫管、涂滑石粉、穿线、编号、接焊包头等全部工作内容。 | 单价包干
2.1.2.1.9 | 030412004012 | 配线 | 1.名称:配线 2.材质:铜芯 3.型号、规格: WDZB1-BYJ-4 4.配线形式:综合考虑 5.其他:详见设计图纸及规范要求 6.综合考虑高层建筑增加费、暗室增加费及其他增加费 | m | 661.72 |  | 0 | 以米为单位计量，按设计图示尺寸以单线长度计算(含预留长度)。 | 包含但不限于扫管、涂滑石粉、穿线、编号、接焊包头等全部工作内容。 | 单价包干
2.1.2.1.10 | 030409001043 | 电力电缆 | 1.名称:电力电缆 2.型号、规格:WDZB1-YJY-5*6 3.材质:铜芯 4.电压等级:1kV以下 5.其他:详见设计图纸及规范要求 6.综合考虑高层建筑增加费、暗室增加费及其他增加费 | m | 27.38 |  | 0 | 以米为单位计量，按设计图示尺寸以长度计算(含预留长度及附加长度)。 | 包括但不限于开箱检查、架线盘、敷设、锯断、固定、整理调直、测绝缘、临时封头、挂牌等全部工作内容。 | 单价包干
2.1.2.1.11 | 030409003011 | 电力电缆头 | 1.名称:电力电缆头 2.规格:(截面mm2以下) 16 3.材质:铜 4.电压等级:1kV以下 5.其他:详见设计图纸及规范要求 6.综合考虑高层建筑增加费、暗室增加费及其他增加费 | 个 | 2 |  | 0 | 以个为单位计量，按设计图示数量计算。 | 包含但不限于剥铜护套、测绝缘、驱潮、终端密封、套热缩绝缘管、端子安装、接地等全部工作内容。 | 单价包干
2.1.2.1.12 | 030412001016 | 配管 | 1.名称:塑料电线管 2.型号、规格:PC20 3.配置形式:综合考虑 4.其他:详见设计图纸及规范要求 5.综合考虑高层建筑增加费、暗室增加费及其他增加费 | m | 425.73 |  | 0 | 以米为单位计量，按设计图示长度计算。 | 包含但不限于测位、划线、锯管、套丝、弯管、沟槽修整、配管、接地、穿引线、补漆等全部工作内容。 | 单价包干
2.1.2.1.13 | 030412001017 | 配管 | 1.名称:塑料电线管 2.型号、规格:PC32 3.配置形式:综合考虑 4.其他:详见设计图纸及规范要求 5.综合考虑高层建筑增加费、暗室增加费及其他增加费 | m | 17.83 |  | 0 | 以米为单位计量，按设计图示长度计算。 | 包含但不限于测位、划线、锯管、套丝、弯管、沟槽修整、配管、接地、穿引线、补漆等全部工作内容。 | 单价包干
2.1.2.1.14 | 031301001002 | 凿(压)槽及修复 | 1.名称:凿(压)槽及修复 2.凿槽类型:综合考虑 3.填充(恢复)方式:综合考虑 4.其他:详见设计图纸及规范要求 5.综合考虑高层建筑增加费、暗室增加费及其他增加费 | m | 159.4 |  | 0 | 以米为单位计量，按设计图示长度计算。 | 包含但不限于量尺寸、放线、凿槽、刨沟、清理、修复等全部工作内容。 | 单价包干
2.1.2.1.15 | 080707013002 | 防火封堵 | 1.名称:防火封堵 2.其他:详见设计图纸及规范要求 3.综合考虑高层建筑增加费、暗室增加费及其他增加费 | kg | 100 |  | 0 | 以千克为单位计量，按设计图示数量计算。 | 包含但不限于清扫、堵洞、清理等全部工作内容。 | 单价包干
2.1.2.2 |  | 电房防雷接地 |  |  |  |  | 0
2.1.2.2.1 | 030410002005 | 接地母线 | 1.名称:接地母线 2.材质:40*4镀锌扁钢 3.其他:详见设计图纸及规范要求 4.综合考虑高层建筑增加费、暗室增加费及其他增加费 | m | 124.66 |  | 0 | 以米为单位计量，按设计图示长度计算。 | 包含但不限于接地线平直、下料、测位、打眼、埋卡子、煨弯、敷设、焊接、补漆等全部工作内容。 | 单价包干
2.1.2.2.2 | 030410003002 | 引下线 | 1.名称:避雷引下线 2.安装形式:结构柱或剪力墙内靠外侧主钢筋由基础焊连至天面。 3.其他:详见设计图纸及规范要求 4.综合考虑高层建筑增加费、暗室增加费及其他增加费 | m | 46.76 |  | 0 | 以米为单位计量，按设计图示长度计算。 | 包括但不限于测位、固定、焊接等全部工作内容。 | 单价包干
2.1.2.3 |  | 高低压工程 |  |  |  |  | 0
2.1.2.3.1 | 030402010001 | 低压开关柜 | 1.名称:低压配电柜1-D01 2.规格：1000*1000*2200 3.安装方式:落地安装 4.包含基础的制作与安装 5.其他:详见设计图纸及规范要求 6.综合考虑高层建筑增加费、暗室增加费及其他增加费 | 台 | 1 |  | 0 | 以台为单位计量，按设计图示数量计算。 | 包括但不限于开箱、检查、安装、附件拆装、盘内整理及一次校线、接线、接地、补漆等全部工作内容。 | 单价包干
2.1.2.3.2 | 030402010002 | 低压开关柜 | 1.名称:低压配电柜1-D02 2.规格：1000*1000*2200 3.安装方式:落地安装 4.包含基础的制作与安装 5.其他:详见设计图纸及规范要求 6.综合考虑高层建筑增加费、暗室增加费及其他增加费 | 台 | 1 |  | 0 | 以台为单位计量，按设计图示数量计算。 | 包括但不限于开箱、检查、安装、附件拆装、盘内整理及一次校线、接线、接地、补漆等全部工作内容。 | 单价包干
2.1.2.3.3 | 030402010003 | 低压开关柜 | 1.名称:低压配电柜1-D03 2.规格：1000*1000*2200 3.安装方式:落地安装 4.包含基础的制作与安装 5.其他:详见设计图纸及规范要求 6.综合考虑高层建筑增加费、暗室增加费及其他增加费 | 台 | 1 |  | 0 | 以台为单位计量，按设计图示数量计算。 | 包括但不限于开箱、检查、安装、附件拆装、盘内整理及一次校线、接线、接地、补漆等全部工作内容。 | 单价包干
2.1.2.3.4 | 030402010004 | 低压开关柜 | 1.名称:低压配电柜1-D04 2.规格：1000*1000*2200 3.安装方式:落地安装 4.包含基础的制作与安装 5.其他:详见设计图纸及规范要求 6.综合考虑高层建筑增加费、暗室增加费及其他增加费 | 台 | 1 |  | 0 | 以台为单位计量，按设计图示数量计算。 | 包括但不限于开箱、检查、安装、附件拆装、盘内整理及一次校线、接线、接地、补漆等全部工作内容。 | 单价包干
2.1.2.3.5 | 030402010005 | 低压开关柜 | 1.名称:低压配电柜1-D05 2.规格：1000*1000*2200 3.安装方式:落地安装 4.包含基础的制作与安装 5.其他:详见设计图纸及规范要求 6.综合考虑高层建筑增加费、暗室增加费及其他增加费 | 台 | 1 |  | 0 | 以台为单位计量，按设计图示数量计算。 | 包括但不限于开箱、检查、安装、附件拆装、盘内整理及一次校线、接线、接地、补漆等全部工作内容。 | 单价包干
2.1.2.3.6 | 030402010006 | 低压开关柜 | 1.名称:低压配电柜1-D06 2.规格：1000*1000*2200 3.安装方式:落地安装 4.包含基础的制作与安装 5.其他:详见设计图纸及规范要求 6.综合考虑高层建筑增加费、暗室增加费及其他增加费 | 台 | 1 |  | 0 | 以台为单位计量，按设计图示数量计算。 | 包括但不限于开箱、检查、安装、附件拆装、盘内整理及一次校线、接线、接地、补漆等全部工作内容。 | 单价包干
2.1.2.3.7 | 030402010007 | 低压开关柜 | 1.名称:低压配电柜1-D07 2.规格：1000*1000*2200 3.安装方式:落地安装 4.包含基础的制作与安装 5.其他:详见设计图纸及规范要求 6.综合考虑高层建筑增加费、暗室增加费及其他增加费 | 台 | 1 |  | 0 | 以台为单位计量，按设计图示数量计算。 | 包括但不限于开箱、检查、安装、附件拆装、盘内整理及一次校线、接线、接地、补漆等全部工作内容。 | 单价包干
2.1.2.3.8 | 030402010008 | 低压开关柜 | 1.名称:低压配电柜1-D08 2.规格：1000*1000*2200 3.安装方式:落地安装 4.包含基础的制作与安装 5.其他:详见设计图纸及规范要求 6.综合考虑高层建筑增加费、暗室增加费及其他增加费 | 台 | 1 |  | 0 | 以台为单位计量，按设计图示数量计算。 | 包括但不限于开箱、检查、安装、附件拆装、盘内整理及一次校线、接线、接地、补漆等全部工作内容。 | 单价包干
2.1.2.3.9 | 030402010009 | 低压开关柜 | 1.名称:低压配电柜1-D09 2.规格：1000*1000*2200 3.安装方式:落地安装 4.包含基础的制作与安装 5.其他:详见设计图纸及规范要求 6.综合考虑高层建筑增加费、暗室增加费及其他增加费 | 台 | 1 |  | 0 | 以台为单位计量，按设计图示数量计算。 | 包括但不限于开箱、检查、安装、附件拆装、盘内整理及一次校线、接线、接地、补漆等全部工作内容。 | 单价包干
2.1.2.3.10 | 030402010010 | 低压开关柜 | 1.名称:低压配电柜2-D01 2.规格：1000*1000*2200 3.安装方式:落地安装 4.包含基础的制作与安装 5.其他:详见设计图纸及规范要求 6.综合考虑高层建筑增加费、暗室增加费及其他增加费 | 台 | 1 |  | 0 | 以台为单位计量，按设计图示数量计算。 | 包括但不限于开箱、检查、安装、附件拆装、盘内整理及一次校线、接线、接地、补漆等全部工作内容。 | 单价包干
2.1.2.3.11 | 030402010011 | 低压开关柜 | 1.名称:低压配电柜2-D02 2.规格：1000*1000*2200 3.安装方式:落地安装 4.包含基础的制作与安装 5.其他:详见设计图纸及规范要求 6.综合考虑高层建筑增加费、暗室增加费及其他增加费 | 台 | 1 |  | 0 | 以台为单位计量，按设计图示数量计算。 | 包括但不限于开箱、检查、安装、附件拆装、盘内整理及一次校线、接线、接地、补漆等全部工作内容。 | 单价包干
2.1.2.3.12 | 030402010012 | 低压开关柜 | 1.名称:低压配电柜2-D03 2.规格：1000*1000*2200 3.安装方式:落地安装 4.包含基础的制作与安装 5.其他:详见设计图纸及规范要求 6.综合考虑高层建筑增加费、暗室增加费及其他增加费 | 台 | 1 |  | 0 | 以台为单位计量，按设计图示数量计算。 | 包括但不限于开箱、检查、安装、附件拆装、盘内整理及一次校线、接线、接地、补漆等全部工作内容。 | 单价包干
2.1.2.3.13 | 030402010013 | 低压开关柜 | 1.名称:低压配电柜2-D04 2.规格：1000*1000*2200 3.安装方式:落地安装 4.包含基础的制作与安装 5.其他:详见设计图纸及规范要求 6.综合考虑高层建筑增加费、暗室增加费及其他增加费 | 台 | 1 |  | 0 | 以台为单位计量，按设计图示数量计算。 | 包括但不限于开箱、检查、安装、附件拆装、盘内整理及一次校线、接线、接地、补漆等全部工作内容。 | 单价包干
2.1.2.3.14 | 030402010014 | 低压开关柜 | 1.名称:低压配电柜2-D05 2.规格：1000*1000*2200 3.安装方式:落地安装 4.包含基础的制作与安装 5.其他:详见设计图纸及规范要求 6.综合考虑高层建筑增加费、暗室增加费及其他增加费 | 台 | 1 |  | 0 | 以台为单位计量，按设计图示数量计算。 | 包括但不限于开箱、检查、安装、附件拆装、盘内整理及一次校线、接线、接地、补漆等全部工作内容。 | 单价包干
2.1.2.3.15 | 030402010015 | 低压开关柜 | 1.名称:低压配电柜2-D06 2.规格：1000*1000*2200 3.安装方式:落地安装 4.包含基础的制作与安装 5.其他:详见设计图纸及规范要求 6.综合考虑高层建筑增加费、暗室增加费及其他增加费 | 台 | 1 |  | 0 | 以台为单位计量，按设计图示数量计算。 | 包括但不限于开箱、检查、安装、附件拆装、盘内整理及一次校线、接线、接地、补漆等全部工作内容。 | 单价包干
2.1.2.3.16 | 030402010016 | 低压开关柜 | 1.名称:低压配电柜2-D07 2.规格：1000*1000*2200 3.安装方式:落地安装 4.包含基础的制作与安装 5.其他:详见设计图纸及规范要求 6.综合考虑高层建筑增加费、暗室增加费及其他增加费 | 台 | 1 |  | 0 | 以台为单位计量，按设计图示数量计算。 | 包括但不限于开箱、检查、安装、附件拆装、盘内整理及一次校线、接线、接地、补漆等全部工作内容。 | 单价包干
2.1.2.3.17 | 030402010017 | 低压开关柜 | 1.名称:低压配电柜2-D08 2.规格：1000*1000*2200 3.安装方式:落地安装 4.包含基础的制作与安装 5.其他:详见设计图纸及规范要求 6.综合考虑高层建筑增加费、暗室增加费及其他增加费 | 台 | 1 |  | 0 | 以台为单位计量，按设计图示数量计算。 | 包括但不限于开箱、检查、安装、附件拆装、盘内整理及一次校线、接线、接地、补漆等全部工作内容。 | 单价包干
2.1.2.3.18 | 030402010018 | 低压开关柜 | 1.名称:低压配电柜2-D09 2.规格：1000*1000*2200 3.安装方式:落地安装 4.包含基础的制作与安装 5.其他:详见设计图纸及规范要求 6.综合考虑高层建筑增加费、暗室增加费及其他增加费 | 台 | 1 |  | 0 | 以台为单位计量，按设计图示数量计算。 | 包括但不限于开箱、检查、安装、附件拆装、盘内整理及一次校线、接线、接地、补漆等全部工作内容。 | 单价包干
2.1.2.3.19 | 030402010019 | 低压开关柜 | 1.名称:低压配电柜2-D010 2.规格：1000*1000*2200 3.安装方式:落地安装 4.包含基础的制作与安装 5.其他:详见设计图纸及规范要求 6.综合考虑高层建筑增加费、暗室增加费及其他增加费 | 台 | 1 |  | 0 | 以台为单位计量，按设计图示数量计算。 | 包括但不限于开箱、检查、安装、附件拆装、盘内整理及一次校线、接线、接地、补漆等全部工作内容。 | 单价包干
2.1.2.3.20 | 030402009001 | 高压开关柜 | 1.名称:高压配电柜G01 2.规格：800*1500*2300 3.安装方式:落地安装 4.包含基础的制作与安装 5.其他:详见设计图纸及规范要求 6.综合考虑高层建筑增加费、暗室增加费及其他增加费 | 台 | 1 |  | 0 | 以台为单位计量，按设计图示数量计算。 | 包括但不限于开箱检查、安装固定、柜间连接、放注油、联锁装置及导电接触面的检查调整、附件的拆装、接地等全部工作内容。 | 单价包干
2.1.2.3.21 | 030402009002 | 高压开关柜 | 1.名称:高压配电柜G02 2.规格：800*1500*2300 3.安装方式:落地安装 4.包含基础的制作与安装 5.其他:详见设计图纸及规范要求 6.综合考虑高层建筑增加费、暗室增加费及其他增加费 | 台 | 1 |  | 0 | 以台为单位计量，按设计图示数量计算。 | 包括但不限于开箱检查、安装固定、柜间连接、放注油、联锁装置及导电接触面的检查调整、附件的拆装、接地等全部工作内容。 | 单价包干
2.1.2.3.22 | 030402009003 | 高压开关柜 | 1.名称:高压配电柜G03 2.规格：800*1500*2300 3.安装方式:落地安装 4.包含基础的制作与安装 5.其他:详见设计图纸及规范要求 6.综合考虑高层建筑增加费、暗室增加费及其他增加费 | 台 | 1 |  | 0 | 以台为单位计量，按设计图示数量计算。 | 包括但不限于开箱检查、安装固定、柜间连接、放注油、联锁装置及导电接触面的检查调整、附件的拆装、接地等全部工作内容。 | 单价包干
2.1.2.3.23 | 030402009004 | 高压开关柜 | 1.名称:高压配电柜G04 2.规格：800*1500*2300 3.安装方式:落地安装 4.包含基础的制作与安装 5.其他:详见设计图纸及规范要求 6.综合考虑高层建筑增加费、暗室增加费及其他增加费 | 台 | 1 |  | 0 | 以台为单位计量，按设计图示数量计算。 | 包括但不限于开箱检查、安装固定、柜间连接、放注油、联锁装置及导电接触面的检查调整、附件的拆装、接地等全部工作内容。 | 单价包干
2.1.2.3.24 | 030402009005 | 高压开关柜 | 1.名称:高压配电柜G05 2.规格：800*1500*2300 3.安装方式:落地安装 4.包含基础的制作与安装 5.其他:详见设计图纸及规范要求 6.综合考虑高层建筑增加费、暗室增加费及其他增加费 | 台 | 1 |  | 0 | 以台为单位计量，按设计图示数量计算。 | 包括但不限于开箱检查、安装固定、柜间连接、放注油、联锁装置及导电接触面的检查调整、附件的拆装、接地等全部工作内容。 | 单价包干
2.1.2.3.25 | 030402009006 | 高压开关柜 | 1.名称:高压配电柜G06 2.规格：800*1500*2300 3.安装方式:落地安装 4.包含基础的制作与安装 5.其他:详见设计图纸及规范要求 6.综合考虑高层建筑增加费、暗室增加费及其他增加费 | 台 | 1 |  | 0 | 以台为单位计量，按设计图示数量计算。 | 包括但不限于开箱检查、安装固定、柜间连接、放注油、联锁装置及导电接触面的检查调整、附件的拆装、接地等全部工作内容。 | 单价包干
2.1.2.3.26 | 030401002001 | 干式变压器 | 1.名称:变压器 2.规格:SC(B)14-2000kVA，10 ±2x2.5%/0.4kV，D,yn11;Uk=6% 3.安装方式:落地安装 4.C25砼基础 5.其他:详见设计图纸及规范要求 6.综合考虑高层建筑增加费、暗室增加费及其他增加费 | 台 | 2 |  | 0 | 以台为单位计量，按设计图示数量计算。 | 包括但不限于开箱检查、本体就位、垫铁及止轮器制作、安装、附件安装、接地、补漆、配合电气试验等全部工作内容。 | 单价包干
2.1.2.3.27 | 030409001044 | 电力电缆 | 1.名称:电力电缆 2.型号、规格: ZRCN-YJV22-8.7/15kV-3*95 3.材质:铜芯 4.其他:详见设计图纸及规范要求 5.综合考虑高层建筑增加费、暗室增加费及其他增加费 | m | 43.29 |  | 0 | 以米为单位计量，按设计图示尺寸以长度计算(含预留长度及附加长度)。 | 包括但不限于开箱检查、架线盘、敷设、锯断、固定、整理调直、测绝缘、临时封头、挂牌等全部工作内容。 | 单价包干
2.1.2.3.28 | 030409001045 | 电力电缆 | 1.名称:电力电缆 2.型号、规格:YJV22-8.7/15kV-3x240 3.材质:铜芯 4.其他:详见设计图纸及规范要求 5.综合考虑高层建筑增加费、暗室增加费及其他增加费 | m | 657.7 |  | 0 | 以米为单位计量，按设计图示尺寸以长度计算(含预留长度及附加长度)。 | 包括但不限于开箱检查、架线盘、敷设、锯断、固定、整理调直、测绝缘、临时封头、挂牌等全部工作内容。 | 单价包干
2.1.2.3.29 | 030409003012 | 电力电缆头 | 1.名称:电力电缆头 2.型号、规格:YJV22-8.7/15kV-3x95 3.材质:铜 4.其他:详见设计图纸及规范要求 5.综合考虑高层建筑增加费、暗室增加费及其他增加费 | 个 | 4 |  | 0 | 以个为单位计量，按设计图示数量计算。 | 包含但不限于剥铜护套、测绝缘、驱潮、终端密封、套热缩绝缘管、端子安装、接地等全部工作内容。 | 单价包干
2.1.2.3.30 | 030409003013 | 电力电缆头 | 1.名称:电力电缆头 2.型号、规格:YJV22-8.7/15kV-3x240 3.材质:铜 4.其他:详见设计图纸及规范要求 5.综合考虑高层建筑增加费、暗室增加费及其他增加费 | 个 | 4 |  | 0 | 以个为单位计量，按设计图示数量计算。 | 包含但不限于剥铜护套、测绝缘、驱潮、终端密封、套热缩绝缘管、端子安装、接地等全部工作内容。 | 单价包干
2.1.2.3.31 | 030403003001 | 槽形母线 | 1.名称:母线槽 2.型号:2500A/4P 3.其他:详见设计图纸及规范要求 4.综合考虑高层建筑增加费、暗室增加费及其他增加费 | m | 5.63 |  | 0 | 以米为单位计量，按设计图示长度计算。 | 包括但不限于开箱检查、接头清洗处理、绝缘测试、吊装就位、母线槽连接、配件连接、固定、接地、补漆等全部工作内容。 | 单价包干
2.1.2.3.32 | 030403003002 | 槽形母线 | 1.名称:母线槽 2.型号:4000A/4P 3.其他:详见设计图纸及规范要求 4.综合考虑高层建筑增加费、暗室增加费及其他增加费 | m | 34.66 |  | 0 | 以米为单位计量，按设计图示长度计算。 | 包括但不限于开箱检查、接头清洗处理、绝缘测试、吊装就位、母线槽连接、配件连接、固定、接地、补漆等全部工作内容。 | 单价包干
2.1.2.3.33 | 030403007001 | 始端箱 | 1.名称:母线始端箱 2.型号:2500A/4P 3.其他:详见设计图纸及规范要求 4.综合考虑高层建筑增加费、暗室增加费及其他增加费 | 台 | 2 |  | 0 | 以台为单位计量，按设计图示数量计算。 | 包括但不限于开箱、检查、接头清洗处理、绝缘测试、吊装就位、线槽连接、箱体安装、配件连接、接地、补漆等全部工作内容。 | 单价包干
2.1.2.3.34 | 030403007002 | 始端箱 | 1.名称:母线始端箱 2.型号:4000A/4P 3.其他:详见设计图纸及规范要求 4.综合考虑高层建筑增加费、暗室增加费及其他增加费 | 台 | 4 |  | 0 | 以台为单位计量，按设计图示数量计算。 | 包括但不限于开箱、检查、接头清洗处理、绝缘测试、吊装就位、线槽连接、箱体安装、配件连接、接地、补漆等全部工作内容。 | 单价包干
2.1.2.3.35 | 031301005002 | 母线槽支架 | 1.名称:母线槽支架 2.材质:型钢 3.规格:综合考虑 4.油漆品种:红丹防锈漆、调和漆各两遍 5.除锈级别:轻锈 6.其他:详见设计图纸及规范要求 7.综合考虑高层建筑增加费、暗室增加费及其他增加费 | kg | 41.14 |  | 0 | 以千克为单位计量，按设计图示数量计算。 | 包含但不限于除锈、制作、焊接、刷漆、安装等全部工作内容。 | 单价包干
2.1.2.3.36 | 030416028001 | 电缆试验 | 1.名称:电缆试验 10KV电缆局放试验 2.电压等级(kV):10kV 3.其他:详见设计图纸及规范要求 4.综合考虑高层建筑增加费、暗室增加费及其他增加费 | 根 | 1 |  | 0 | 以根为单位计量，按设计图示数量计算。 | 包含但不限于局放试验、电缆临时固定、试验、电缆故障测试。试验设备移运及布置、接电及布线,电缆试验、试验后复位等全部工作内容。 | 单价包干
2.1.2.3.37 | 030416028002 | 电缆试验 | 1.名称:电缆试验 10KV电缆交流耐压试验 2.电压等级(kV):10KV 3.其他:详见设计图纸及规范要求 4.综合考虑高层建筑增加费、暗室增加费及其他增加费 | 根 | 1 |  | 0 | 以根为单位计量，按设计图示数量计算。 | 包含但不限于耐压试验、电缆临时固定、试验、电缆故障测试。试验设备移运及布置、接电及布线,电缆试验、试验后复位等全部工作内容。 | 单价包干
2.1.2.3.38 | 030416005001 | 电力变压器系统调试 | 1.名称:电力变压器系统调试 2.其他:详见设计图纸及规范要求 3.综合考虑高层建筑增加费、暗室增加费及其他增加费 | 系统 | 2 |  | 0 | 以系统为单位计量，按设计图示数量计算。 | 包括但不限于电力变压器系统调试、报告编写等全部工作内容。 | 单价包干
2.1.2.3.39 | 030416006003 | 输配电装置系统 | 1.名称:10kV送配电装置系统调试 2.其他:详见设计图纸及规范要求 3.综合考虑高层建筑增加费、暗室增加费及其他增加费 | 系统 | 2 |  | 0 | 以系统为单位计量，按设计图示数量计算。 | 包括但不限于送配电装置系统调试、报告编写等全部工作内容。 | 单价包干
2.1.2.3.40 | 030416007001 | 母线调试 | 1.名称:母线调试 2.电压等级(kV):10KV以下 3.其他:详见设计图纸及规范要求 4.综合考虑高层建筑增加费、暗室增加费及其他增加费 | 段 | 3 |  | 0 | 以段为单位计量，按设计图示数量计算。 | 包括但不限于母线调试、报告编写等全部工作内容。 | 单价包干
2.1.2.3.41 | 010502027001 | 电缆沟 | 1.名称:电缆沟620*800 2.做法:M7.5水泥砂浆、MU10砖砌沟壁，C20钢筋混凝土压顶，1:2水泥砂浆抹面，混凝土盖板制作、安装 3.其他:详见设计图纸及规范要求 4.综合考虑高层建筑增加费、暗室增加费及其他增加费 | m | 17.26 |  | 0 | 以米为单位计量，按设计图示长度计算。 | 包括但不限于垫层制作、电缆沟主体砌筑、水泥抹面，混凝土盖板预制、安装等全部工作内容。 | 单价包干
2.1.2.3.42 | 010502027002 | 电缆沟 | 1.名称:电缆沟620*800（含高压柜坑） 2.做法:M7.5水泥砂浆、MU10砖砌沟壁，C20钢筋混凝土压顶，1:2水泥砂浆抹面，混凝土盖板制作、安装，6mm厚花纹钢板安装 3.其他:详见设计图纸及规范要求 4.综合考虑高层建筑增加费、暗室增加费及其他增加费 | m | 6.8 |  | 0 | 以米为单位计量，按设计图示长度计算。 | 包括但不限于垫层制作、电缆沟主体砌筑、水泥抹面，混凝土盖板预制、安装等全部工作内容。 | 单价包干
2.1.2.3.43 | 010502027003 | 电缆沟 | 1.名称:电缆沟560*600 2.做法:M7.5水泥砂浆、MU10砖砌沟壁，C20钢筋混凝土压顶，1:2水泥砂浆抹面，混凝土盖板制作、安装 3.其他:详见设计图纸及规范要求 4.综合考虑高层建筑增加费、暗室增加费及其他增加费 | m | 8.58 |  | 0 | 以米为单位计量，按设计图示长度计算。 | 包括但不限于垫层制作、电缆沟主体砌筑、水泥抹面，混凝土盖板预制、安装等全部工作内容。 | 单价包干
2.1.2.3.44 | 010502027004 | 电缆沟 | 1.名称:电缆沟560*600（含低压柜坑） 2.做法:M7.5水泥砂浆、MU10砖砌沟壁，C20钢筋混凝土压顶，1:2水泥砂浆抹面，混凝土盖板制作、安装，6mm厚花纹钢板安装 3.其他:详见设计图纸及规范要求 4.综合考虑高层建筑增加费、暗室增加费及其他增加费 | m | 23.76 |  | 0 | 以米为单位计量，按设计图示长度计算。 | 包括但不限于垫层制作、电缆沟主体砌筑、水泥抹面，混凝土盖板预制、安装等全部工作内容。 | 单价包干
2.1.3 |  | 光伏工程 |  |  |  |  | 0
2.1.3.1 | 030406003001 | 太阳能光伏组件 | 1.名称:多晶硅光伏组件 2.规格:550W 3.其他:详见设计图纸及规范要求 4.综合考虑高层建筑增加费、暗室增加费及其他增加费 | 组 | 6 |  | 0 | 以组为单位计量，按设计图示数量计算。 | 包括但不限于开箱检验、清洁搬运、安装组件、测试、记录、安装接线盒,组件与接线盒电路连接、子方阵与接线盒电路连接等全部工作内容。 | 单价包干
2.1.3.2 | 030406007001 | 光伏逆变器 | 1.名称:光伏逆变器 2.规格:55KTL 3.其他:详见设计图纸及规范要求 4.综合考虑高层建筑增加费、暗室增加费及其他增加费 | 台 | 1 |  | 0 | 以台为单位计量，按设计图示数量计算。 | 包括但不限于开箱检查、清理搬运、安装、接地、补漆等全部工作内容。 | 单价包干
2.1.3.3 | 030409001046 | 电力电缆 | 1.名称:电力电缆 2.型号、规格:WDZB1-YJY-5*2.5 3.材质:铜芯 4.电压等级:1kV以下 5.其他:详见设计图纸及规范要求 6.综合考虑高层建筑增加费、暗室增加费及其他增加费 | m | 10 |  | 0 | 以米为单位计量，按设计图示尺寸以长度计算(含预留长度及附加长度)。 | 包括但不限于开箱检查、架线盘、敷设、锯断、固定、整理调直、测绝缘、临时封头、挂牌等全部工作内容。 | 单价包干
2.1.3.4 | 030409001047 | 电力电缆 | 1.名称:光伏专用直流线缆 2.规格:PV1-F-1x4 3.其他:详见设计图纸及规范要求 4.综合考虑高层建筑增加费、暗室增加费及其他增加费 | m | 91.02 |  | 0 | 以米为单位计量，按设计图示尺寸以长度计算(含预留长度及附加长度)。 | 包括但不限于开箱检查、架线盘、敷设、锯断、固定、整理调直、测绝缘、临时封头、挂牌等全部工作内容。 | 单价包干
2.1.3.5 | 031301005003 | 光伏板支架 | 1.名称：光伏板支架 2.规格：支架U52*41*2.0 3.其他:详见设计图纸及规范要求 4.综合考虑高层建筑增加费、暗室增加费及其他增加费 | m2 | 20 |  | 0 | 以平方米为单位计量，按设计图示数量计算。 | 包括但不限于开箱检验、清洁搬运、起吊、组装、调整方位和俯视角、钢架安装、钢架固定、补漆等全部工作内容。 | 单价包干
2.1.4 |  | 二次装修电气工程 |  |  |  |  | 0
2.1.4.1 | 030413001004 | 吸顶灯 | 1.名称:吸顶灯 2.型号、规格:LED30W，色温4000，CRI≥80 3.安装形式:吸顶 4.其他:详见设计图纸及规范要求 5.综合考虑高层建筑增加费、暗室增加费及其他增加费 | 套 | 9 |  | 0 | 以套为单位计量，按设计图示数量计算。 | 包括但不限于测位、划线、打眼、灯具安装、接线、接焊包头等全部工作内容。 | 单价包干
2.1.4.2 | 030413002010 | 300×1200灯片 | 1.名称:300×1200灯片 2.型号、规格:LED48W，色温5000，CRI≥90 3.安装形式:吸顶 4.其他:详见设计图纸及规范要求 5.综合考虑高层建筑增加费、暗室增加费及其他增加费 | 套 | 40 |  | 0 | 以套为单位计量，按设计图示数量计算。 | 包括但不限于测位、划线、打眼、灯具安装、接线、接焊包头等全部工作内容。 | 单价包干
2.1.4.3 | 030413002011 | 艺术造型灯 | 1.名称:艺术造型灯 2.型号、规格:LED20W，色温4000，CRI≥80 3.安装形式:嵌入式 4.其他:详见设计图纸及规范要求 5.综合考虑高层建筑增加费、暗室增加费及其他增加费 | 套 | 418 |  | 0 | 以套为单位计量，按设计图示数量计算。 | 包括但不限于测位、划线、打眼、灯具安装、接线、接焊包头等全部工作内容。 | 单价包干
2.1.4.4 | 030413002012 | 筒灯1 | 1.名称:筒灯1 2.型号、规格:LED20W，色温4000，CRI≥80 3.安装形式:嵌入式 4.其他:详见设计图纸及规范要求 5.综合考虑高层建筑增加费、暗室增加费及其他增加费 | 套 | 195 |  | 0 | 以套为单位计量，按设计图示数量计算。 | 包括但不限于测位、划线、打眼、灯具安装、接线、接焊包头等全部工作内容。 | 单价包干
2.1.4.5 | 030413002013 | 筒灯2 | 1.名称:筒灯2 2.型号、规格:LED20W，色温4000，CRI≥80 3.安装形式:嵌入式 4.其他:详见设计图纸及规范要求 5.综合考虑高层建筑增加费、暗室增加费及其他增加费 | 套 | 330 |  | 0 | 以套为单位计量，按设计图示数量计算。 | 包括但不限于测位、划线、打眼、灯具安装、接线、接焊包头等全部工作内容。 | 单价包干
2.1.4.6 | 030413002014 | 筒灯3 | 1.名称:筒灯3 2.型号、规格:LED20W，色温4000，CRI≥80 3.安装形式:嵌入式 4.其他:详见设计图纸及规范要求 5.综合考虑高层建筑增加费、暗室增加费及其他增加费 | 套 | 136 |  | 0 | 以套为单位计量，按设计图示数量计算。 | 包括但不限于测位、划线、打眼、灯具安装、接线、接焊包头等全部工作内容。 | 单价包干
2.1.4.7 | 030413002015 | 暗藏LED灯带 | 1.名称:暗藏LED灯带 2.型号、规格:LED14W/M，色温3000，CRI≥80 3.安装形式:嵌入式 4.其他:详见设计图纸及规范要求 5.综合考虑高层建筑增加费、暗室增加费及其他增加费 | m | 2070.04 |  | 0 | 以米为单位计量，按设计图示尺寸计算。 | 包括但不限于测位、划线、打眼、灯具安装、接线、接焊包头等全部工作内容。 | 单价包干
2.1.4.8 | 030413002016 | LED条形灯 | 1.名称:LED条形灯 2.型号、规格:LED36W，色温5000，CRI≥90 3.安装形式:吸顶 4.其他:详见设计图纸及规范要求 5.综合考虑高层建筑增加费、暗室增加费及其他增加费 | 套 | 141 |  | 0 | 以套为单位计量，按设计图示数量计算。 | 包括但不限于测位、划线、打眼、灯具安装、接线、接焊包头等全部工作内容。 | 单价包干
2.1.4.9 | 030413001005 | 600×600mmLED嵌入式平板灯 | 1.名称:600×600mmLED嵌入式平板灯 2.型号、规格:LED36W，色温4500，CRI≥80 3.安装形式:嵌入式 4.其他:详见设计图纸及规范要求 5.综合考虑高层建筑增加费、暗室增加费及其他增加费 | 套 | 98 |  | 0 | 以套为单位计量，按设计图示数量计算。 | 包括但不限于测位、划线、打眼、灯具安装、接线、接焊包头等全部工作内容。 | 单价包干
2.1.4.10 | 030413001006 | 600×1200mmLED嵌入式平板灯 | 1.名称:600×1200mmLED嵌入式平板灯 2.型号、规格:LED80W，色温4500，CRI≥80 3.安装形式:嵌入式 4.其他:详见设计图纸及规范要求 5.综合考虑高层建筑增加费、暗室增加费及其他增加费 | 套 | 61 |  | 0 | 以套为单位计量，按设计图示数量计算。 | 包括但不限于测位、划线、打眼、灯具安装、接线、接焊包头等全部工作内容。 | 单价包干
2.1.4.11 | 030413001007 | 600×600mmLED平面灯 | 1.名称:600×600mmLED平面灯 2.型号、规格:LED58W，色温4000，CRI≥90 3.安装形式:吸顶 4.其他:详见设计图纸及规范要求 5.综合考虑高层建筑增加费、暗室增加费及其他增加费 | 套 | 542 |  | 0 | 以套为单位计量，按设计图示数量计算。 | 包括但不限于测位、划线、打眼、灯具安装、接线、接焊包头等全部工作内容。 | 单价包干
2.1.4.12 | 030413001008 | 600×1200mmLED平面灯 | 1.名称:600×1200mmLED平面灯 2.型号、规格:LED24W，色温5500，CRI≥90 3.安装形式:吸顶 4.其他:详见设计图纸及规范要求 5.综合考虑高层建筑增加费、暗室增加费及其他增加费 | 套 | 14 |  | 0 | 以套为单位计量，按设计图示数量计算。 | 包括但不限于测位、划线、打眼、灯具安装、接线、接焊包头等全部工作内容。 | 单价包干
2.1.4.13 | 030413002017 | 防雾筒灯 | 1.名称:防雾筒灯 2.型号、规格:LED12W，色温4000，CRI≥80 3.安装形式:嵌入式 4.其他:详见设计图纸及规范要求 5.综合考虑高层建筑增加费、暗室增加费及其他增加费 | 套 | 2 |  | 0 | 以套为单位计量，按设计图示数量计算。 | 包括但不限于测位、划线、打眼、灯具安装、接线、接焊包头等全部工作内容。 | 单价包干
2.1.4.14 | 030413002018 | 磁引轨道灯 | 1.名称:磁引轨道灯 2.型号、规格:LED12W，色温4000，CRI≥90 3.安装形式:嵌入式 4.其他:详见设计图纸及规范要求 5.综合考虑高层建筑增加费、暗室增加费及其他增加费 | 套 | 5 |  | 0 | 以套为单位计量，按设计图示数量计算。 | 包括但不限于测位、划线、打眼、灯具安装、接线、接焊包头等全部工作内容。 | 单价包干
2.1.4.15 | 030413002019 | 磁引轨道 | 1.名称:磁引轨道 2.其他:详见设计图纸及规范要求 3.综合考虑高层建筑增加费、暗室增加费及其他增加费 | m | 7.05 |  | 0 | 以米为单位计量，按设计图示尺寸计算。 | 包括但不限于测位、划线、打眼、安装等全部工作内容。 | 单价包干
2.1.4.16 | 030413002020 | 装饰艺术吊灯 | 1.名称:装饰艺术吊灯 2.型号、规格:LED100W，色温4000，CRI≥90 3.安装形式:吊顶 4.其他:详见设计图纸及规范要求 5.综合考虑高层建筑增加费、暗室增加费及其他增加费 | 套 | 2 |  | 0 | 以套为单位计量，按设计图示数量计算。 | 包括但不限于测位、划线、打眼、灯具安装、接线、接焊包头等全部工作内容。 | 单价包干
2.1.4.17 | 030413001009 | LED双管荧光灯 | 1.名称:单管LED双管荧光灯 2.型号、规格:22w，色温4000，CRI≥90 3.安装形式:综合考虑 4.其他:详见设计图纸及规范要求 5.综合考虑高层建筑增加费、暗室增加费及其他增加费 | 套 | 23 |  | 0 | 以套为单位计量，按设计图示数量计算。 | 包括但不限于测位、划线、打眼、灯具安装、接线、接焊包头等全部工作内容。 | 单价包干
2.1.4.18 | 030413002021 | 透光拉膜内灯片 | 1.名称:透光拉膜内灯片 2.型号、规格:LED5W/片，色温2700~6500，CRI≥90 3.其他:详见设计图纸及规范要求 4.综合考虑高层建筑增加费、暗室增加费及其他增加费 | 套 | 217 |  | 0 | 以套为单位计量，按设计图示数量计算。 | 包括但不限于测位、划线、打眼、灯具安装、接线、接焊包头等全部工作内容。 | 单价包干
2.1.4.19 | 030413002022 | 铝合金透光拉膜灯框 | 1.名称:铝合金透光拉膜灯框 2.材质:铝合金灯框，PVC透光拉膜 3.安装形式:吊顶 4.其他:详见设计图纸及规范要求 5.综合考虑高层建筑增加费、暗室增加费及其他增加费 | m2 | 37.26 |  | 0 | 以平方米为单位计量，按设计图示尺寸计算。 | 包括但不限于测位、划线、打眼、安装等全部工作内容。 | 单价包干
2.1.4.20 | 030413013008 | 单联单控开关 | 1.名称:单联单控开关 2.规格:250V、10A 3.安装方式:综合考虑 4.其他:详见设计图纸及规范要求 5.综合考虑高层建筑增加费、暗室增加费及其他增加费 | 套 | 81 |  | 0 | 以套为单位计量，按设计图示数量计算。 | 包括但不限于清扫盒子、安装、接线、装装饰盖等全部工作内容。 | 单价包干
2.1.4.21 | 030413013009 | 双联单控开关 | 1.名称:双联单控开关 2.规格:250V、10A 3.安装方式:综合考虑 4.其他:详见设计图纸及规范要求 5.综合考虑高层建筑增加费、暗室增加费及其他增加费 | 套 | 177 |  | 0 | 以套为单位计量，按设计图示数量计算。 | 包括但不限于清扫盒子、安装、接线、装装饰盖等全部工作内容。 | 单价包干
2.1.4.22 | 030413013010 | 三联单控开关 | 1.名称:三联单控开关 2.规格:250V、10A 3.安装方式:综合考虑 4.其他:详见设计图纸及规范要求 5.综合考虑高层建筑增加费、暗室增加费及其他增加费 | 套 | 42 |  | 0 | 以套为单位计量，按设计图示数量计算。 | 包括但不限于清扫盒子、安装、接线、装装饰盖等全部工作内容。 | 单价包干
2.1.4.23 | 030413014005 | 单相二三级插座 | 1.名称:单相二三级插座 2.规格:250V、10A 3.安装方式:综合考虑 4.其他:详见设计图纸及规范要求 5.综合考虑高层建筑增加费、暗室增加费及其他增加费 | 套 | 2264 |  | 0 | 以套为单位计量，按设计图示数量计算。 | 包括但不限于清扫盒子、安装、接线、装装饰盖等全部工作内容。 | 单价包干
2.1.4.24 | 030413014006 | 单相二三级插座 | 1.名称:单相二三级插座 2.规格:250V、16A 3.安装方式:综合考虑 4.其他:详见设计图纸及规范要求 5.综合考虑高层建筑增加费、暗室增加费及其他增加费 | 套 | 6 |  | 0 | 以套为单位计量，按设计图示数量计算。 | 包括但不限于清扫盒子、安装、接线、装装饰盖等全部工作内容。 | 单价包干
2.1.4.25 | 030412004013 | 配线 | 1.名称:配线 2.材质:铜芯 3.型号、规格:WDZB1-BYJ-2.5 4.配线形式:综合考虑 5.其他:详见设计图纸及规范要求 6.综合考虑高层建筑增加费、暗室增加费及其他增加费 | m | 24124.4 |  | 0 | 以米为单位计量，按设计图示尺寸以单线长度计算(含预留长度)。 | 包含但不限于扫管、涂滑石粉、穿线、编号、接焊包头等全部工作内容。 | 单价包干
2.1.4.26 | 030412004014 | 配线 | 1.名称:配线 2.材质:铜芯 3.型号、规格: WDZB1-BYJ-4 4.配线形式:综合考虑 5.其他:详见设计图纸及规范要求 6.综合考虑高层建筑增加费、暗室增加费及其他增加费 | m | 18391.85 |  | 0 | 以米为单位计量，按设计图示尺寸以单线长度计算(含预留长度)。 | 包含但不限于扫管、涂滑石粉、穿线、编号、接焊包头等全部工作内容。 | 单价包干
2.1.4.27 | 030412001018 | 配管 | 1.名称:塑料电线管 2.型号、规格:PC20 3.配置形式:综合考虑 4.其他:详见设计图纸及规范要求 5.综合考虑高层建筑增加费、暗室增加费及其他增加费 | m | 5661.43 |  | 0 | 以米为单位计量，按设计图示长度计算。 | 包含但不限于测位、划线、锯管、套丝、弯管、沟槽修整、配管、接地、穿引线、补漆等全部工作内容。 | 单价包干
2.1.4.28 | 030412001019 | 配管 | 1.名称:塑料电线管 2.型号、规格:PC25 3.配置形式:综合考虑 4.其他:详见设计图纸及规范要求 5.综合考虑高层建筑增加费、暗室增加费及其他增加费 | m | 105.16 |  | 0 | 以米为单位计量，按设计图示长度计算。 | 包含但不限于测位、划线、锯管、套丝、弯管、沟槽修整、配管、接地、穿引线、补漆等全部工作内容。 | 单价包干
2.1.4.29 | 030412001020 | 配管 | 1.名称:塑料电线管 2.型号、规格:PC32 3.配置形式:综合考虑 4.其他:详见设计图纸及规范要求 5.综合考虑高层建筑增加费、暗室增加费及其他增加费 | m | 1 |  | 0 | 以米为单位计量，按设计图示长度计算。 | 包含但不限于测位、划线、锯管、套丝、弯管、沟槽修整、配管、接地、穿引线、补漆等全部工作内容。 | 单价包干
2.1.4.30 | 030412001021 | 配管 | 1.名称:镀锌电线管 2.型号、规格:JDG20 3.配置形式:综合考虑 4.其他:详见设计图纸及规范要求 5.综合考虑高层建筑增加费、暗室增加费及其他增加费 | m | 6868.6 |  | 0 | 以米为单位计量，按设计图示长度计算。 | 包含但不限于测位、划线、锯管、套丝、弯管、沟槽修整、配管、接地、穿引线、补漆等全部工作内容。 | 单价包干
2.1.4.31 | 030412001022 | 配管 | 1.名称:镀锌钢管 2.型号、规格:SC20 3.配置形式:综合考虑 4.其他:详见设计图纸及规范要求 5.综合考虑高层建筑增加费、暗室增加费及其他增加费 | m | 38.14 |  | 0 | 以米为单位计量，按设计图示长度计算。 | 包含但不限于测位、划线、锯管、套丝、弯管、沟槽修整、配管、接地、穿引线、补漆等全部工作内容。 | 单价包干
2.1.4.32 | 030412001023 | 配管 | 1.名称:金属软管 2.型号、规格:DN20 3.配置形式:综合考虑 4.其他:详见设计图纸及规范要求 5.综合考虑高层建筑增加费、暗室增加费及其他增加费 | m | 1007.6 |  | 0 | 以米为单位计量，按设计图示长度计算。 | 包含但不限于测位、划线、锯管、套丝、弯管、沟槽修整、配管、接地、穿引线、补漆等全部工作内容。 | 单价包干
2.1.4.33 | 030412006004 | 接线盒 | 1.名称:接线盒 2.其他:详见设计图纸及规范要求 3.综合考虑高层建筑增加费、暗室增加费及其他增加费 | 个 | 1893 |  | 0 | 以个为单位计量，按设计图示数量计算。 | 包括但不限于测位、固定、安装等全部工作内容。 | 单价包干
2.1.4.34 | 030412006005 | 开关盒 | 1.名称:开关盒 2.其他:详见设计图纸及规范要求 3.综合考虑高层建筑增加费、暗室增加费及其他增加费 | 个 | 2570 |  | 0 | 以个为单位计量，按设计图示数量计算。 | 包括但不限于测位、固定、安装等全部工作内容。 | 单价包干
2.1.4.35 | 031301001003 | 凿(压)槽及修复 | 1.名称:凿(压)槽及修复 2.凿槽类型:综合考虑 3.填充(恢复)方式:综合考虑 4.其他:详见设计图纸及规范要求 5.综合考虑高层建筑增加费、暗室增加费及其他增加费 | m | 340.5 |  | 0 | 以米为单位计量，按设计图示长度计算。 | 包含但不限于量尺寸、放线、凿槽、刨沟、清理、修复等全部工作内容。 | 单价包干
2.2 |  | 弱电工程 |  |  |  |  | 0
2.2.1 |  | 排队叫号系统 |  |  |  |  | 0
2.2.1.1 | 080603005001 | 办事叫号显示屏 | 1.名称:办事叫号显示屏 2.规格:780*145*35mm 3.综合考虑高层建筑增加费、暗室增加费及其他增加费 4.其他:详见设计图纸及规范要求 | 套 | 31 |  | 0 | 以套为单位计量，按设计图示数量计算 | 包括但不限于开箱检查、设备初验、检查1.1安装、接线调整、本体测试等全部工作内容。 | 单价包干
2.2.1.2 | 030501005001 | 21.5寸双屏取号机 | 1.名称:21.5寸双屏取号机 2.规格:1565L*392W*405T（mm） 3.综合考虑高层建筑增加费、暗室增加费及其他增加费 4.其他:详见设计图纸及规范要求 | 台 | 3 |  | 0 | 以台为单位计量，按设计图示数量计算 | 包括但不限于技术及机具准备、搬运、开箱检查、定位安装、附件安装、接地、清理等全部工作内容。 | 单价包干
2.2.1.3 | 030501005002 | 24小时业务自助办理机 | 1.名称:24小时业务自助办理机 2.规格:1680L*517W*570T（mm） 3.综合考虑高层建筑增加费、暗室增加费及其他增加费 4.其他:详见设计图纸及规范要求 | 台 | 3 |  | 0 | 以台为单位计量，按设计图示数量计算 | 包括但不限于技术及机具准备、搬运、开箱检查、定位安装、附件安装、接地、清理等全部工作内容。 | 单价包干
2.2.1.4 | 030501005003 | 发证机 | 1.名称:发证机 2.综合考虑高层建筑增加费、暗室增加费及其他增加费 3.其他:详见设计图纸及规范要求 | 台 | 5 |  | 0 | 以台为单位计量，按设计图示数量计算 | 包括但不限于技术及机具准备、搬运、开箱检查、定位安装、附件安装、接地、清理等全部工作内容。 | 单价包干
2.2.1.5 | 080603005002 | 32寸壁挂综合显示屏 | 1.名称:32寸壁挂综合显示屏 2.规格:752*446*62mm 3.综合考虑高层建筑增加费、暗室增加费及其他增加费 4.其他:详见设计图纸及规范要求 | 套 | 1 |  | 0 | 以套为单位计量，按设计图示数量计算 | 包括但不限于开箱检查、设备初验、检查1.1安装、接线调整、本体测试等全部工作内容。 | 单价包干
2.2.1.6 | 080603005003 | 入口显示屏 | 1.名称:入口显示屏（户外单色LED屏） 2.规格:800*3600mm 3.综合考虑高层建筑增加费、暗室增加费及其他增加费 4.其他:详见设计图纸及规范要求 | 套 | 2 |  | 0 | 以套为单位计量，按设计图示数量计算 | 包括但不限于开箱检查、设备初验、检查1.1安装、接线调整、本体测试等全部工作内容。 | 单价包干
2.2.2 |  | 会议系统 |  |  |  |  | 0
2.2.2.1 | 080603005004 | LED主显示屏 | 1. 名称:LED主显示屏（含钢结构及包边） 2. 规格:点间距1.8mm,整屏分辨率宽3480点，高1305点,像素密度：279470点/平方,换帧频率：50Hz＆60Hz 3.综合考虑高层建筑增加费、暗室增加费及其他增加费 4.其他:详见设计图纸及规范要求 | m2 | 16.25 |  | 0 | 以平方米为单位计量，按设计图示数量计算 | 包括但不限于开箱检查、零部件配套、划线、定位安装、接线、通电检查、本体测试等全部工作内容。 | 单价包干
2.2.2.2 | 030501008001 | 视频发送卡 | 1. 名称:视频发送卡 2. 规格:单台具备不少于16路千兆网口输出，带载能力可达1040万像素、最宽16384像素、最高8192像素 3.综合考虑高层建筑增加费、暗室增加费及其他增加费 4.其他:详见设计图纸及规范要求 | 台 | 1 |  | 0 | 以台为单位计量，按设计图示数量计算 | 包括但不限于清点、搬运、安装、校接线、常规检查、硬件检查、功能测试等全部工作内容。 | 单价包干
2.2.2.3 | 030504008001 | 播控软件 | 1. 名称:播控软件 2. 未尽事项详见图纸、招标文件、工程量清单计价说明、国家相关规范等 3.综合考虑高层建筑增加费、暗室增加费及其他增加费 4.其他:详见设计图纸及规范要求 | 台 | 1 |  | 0 | 以台为单位计量，按设计图示数量计算 | 包括但不限于技术准备、软件安装、软件功能检测、调试、完成自检测试报告等全部工作内容。 | 单价包干
2.2.2.4 | 030506014001 | 传屏盒子 | 1. 名称:传屏盒子 2. 未尽事项详见图纸、招标文件、工程量清单计价说明、国家相关规范等 3.综合考虑高层建筑增加费、暗室增加费及其他增加费 4.其他:详见设计图纸及规范要求 | 台 | 1 |  | 0 | 以台为单位计量，按设计图示数量计算 | 包括但不限于开箱检查、设备初验、检查1.1安装、接线、找正调整、本体测试等全部工作内容。 | 单价包干
2.2.2.5 | 030504011001 | 电视机 | 1. 名称:电视机 2. 规格:65寸，16:9，含电视机吊架 3.综合考虑高层建筑增加费、暗室增加费及其他增加费 4.其他:详见设计图纸及规范要求 | 台 | 2 |  | 0 | 以台为单位计量，按设计图示数量计算 | 包括但不限于开箱检查、机架组装、就位、固定,安装机架电源,安装机架电视信号分配系统、监视器,机架接地。设备开箱、检查、现场二次搬运、划线、定位、找平找正、固定、接地等全部工作内容。 | 单价包干
2.2.2.6 | 030607003001 | 有源音箱 | 1. 名称:有源音箱 2. 规格:200W+200W 3.综合考虑高层建筑增加费、暗室增加费及其他增加费 4.其他:详见设计图纸及规范要求 | 台 | 6 |  | 0 | 以台为单位计量，按设计图示数量计算 | 包括但不限于准备、安装、检查、校接线、接地、试验、挂牌等全部工作内容。 | 单价包干
2.2.2.7 | 030607003002 | 全频音箱 | 1. 名称:全频音箱 2. 规格:350W 3.综合考虑高层建筑增加费、暗室增加费及其他增加费 4.其他:详见设计图纸及规范要求 | 台 | 6 |  | 0 | 以台为单位计量，按设计图示数量计算 | 包括但不限于准备、安装、检查、校接线、接地、试验、挂牌等全部工作内容。 | 单价包干
2.2.2.8 | 030607003003 | 功率放大器 | 1. 名称:功率放大器 2. 规格:输出功率: 4Ω: 2 × 1500W,8Ω: 2 × 750W；桥接8Ω:3000W； 3.综合考虑高层建筑增加费、暗室增加费及其他增加费 4.其他:详见设计图纸及规范要求 | 台 | 3 |  | 0 | 以台为单位计量，按设计图示数量计算 | 包括但不限于开箱检查、设备间连线,设备上机柜组装,设备间输入输出电平优选配接;设备间输入输出阻抗优选配接,节目信号广播线、控制线、转接端子的正负连接及接地的辨别,供给电源;设备间连接线平衡非平衡等全部工作内容。 | 单价包干
2.2.2.9 | 030607003004 | 有源低音音箱 | 1. 名称:有源低音音箱 2. 规格:400W 3.综合考虑高层建筑增加费、暗室增加费及其他增加费 4.其他:详见设计图纸及规范要求 | 台 | 2 |  | 0 | 以台为单位计量，按设计图示数量计算 | 包括但不限于准备、安装、检查、校接线、接地、试验、挂牌等全部工作内容。 | 单价包干
2.2.2.10 | 080603004001 | 调音台 | 1. 名称:调音台 2. 规格:20通道 3.综合考虑高层建筑增加费、暗室增加费及其他增加费 4.其他:详见设计图纸及规范要求 | 台 | 1 |  | 0 | 以台为单位计量，按设计图示数量计算 | 包括但不限于开箱检验,制作安装传声器输入插头、信号源输入插头,接电缆、电源供电和其他辅助设备连接线等全部工作内容。 | 单价包干
2.2.2.11 | 080807005001 | 16进16出音频矩阵 | 1. 名称:16进16出音频矩阵 2. 规格:6路平衡输入，16路平衡输出，32位SHARC DSP芯片处理，96kHz采样率，24bit AD/DA转换 3.综合考虑高层建筑增加费、暗室增加费及其他增加费 4.其他:详见设计图纸及规范要求 | 台 | 1 |  | 0 | 以台为单位计量，按设计图示数量计算 | 包括但不限于开箱检查、设备间连线,设备上机柜组装,设备间输入输出电平优选配接;设备间输入输出阻抗优选配接,节目信号广播线、控制线、转接端子的正负连接及接地的辨别,供给电源;设备间连接线平衡非平衡等全部工作内容。 | 单价包干
2.2.2.12 | 030607003005 | 无线手持麦克风 | 1. 名称:无线手持麦克风 2. 规格:载波频段:UHF 500~860MHZ,综合S/N比:>100 dB 3.综合考虑高层建筑增加费、暗室增加费及其他增加费 4.其他:详见设计图纸及规范要求 | 台 | 2 |  | 0 | 以台为单位计量，按设计图示数量计算 | 包括但不限于搬运、开箱、检查设备、定位、安装等全部工作内容。 | 单价包干
2.2.2.13 | 030506001001 | 天线分配器 | 1. 名称:天线分配器 2. 规格:频率范围:UHF 500~900MHz,轮入截断点:+22dBm,杂音指数:4.0dB,输出/入阻抗:50Ω,频宽:20MHZ 3.综合考虑高层建筑增加费、暗室增加费及其他增加费 4.其他:详见设计图纸及规范要求 | 台 | 1 |  | 0 | 以台为单位计量，按设计图示数量计算 | 包括但不限于搬运、开箱清点,安装就位、固定、接线、接地、做标志、清理现场、测试等全部工作内容。 | 单价包干
2.2.2.14 | 080801012001 | 8路电源控制器 | 1. 名称:8路电源控制器 2. 规格:8路电源继电器,单路可承受最大电流20A,载入容量:单路功率最大可承受4000W 3.综合考虑高层建筑增加费、暗室增加费及其他增加费 4.其他:详见设计图纸及规范要求 | 台 | 3 |  | 0 | 以台为单位计量，按设计图示数量计算 | 包括但不限于开箱检查、设备间连线,设备上机柜组装,设备间输入输出电平优选配接;设备间输入输出阻抗优选配接,节目信号广播线、控制线、转接端子的正负连接及接地的辨别,供给电源;设备间连接线平衡非平衡等全部工作内容。 | 单价包干
2.2.2.15 | 030505007001 | 无线会议系统主机 | 1. 名称:无线会议系统主机 2. 规格:音频规率范围:610MHZ-664.75MHZ 音频信道数:5路,控制通信方式:无线433MHz频段控制频率范围:4224MHZ-439.4MHz 控制信道数:16路 3.综合考虑高层建筑增加费、暗室增加费及其他增加费 4.其他:详见设计图纸及规范要求 | 台 | 1 |  | 0 | 以台为单位计量，按设计图示数量计算 | 包括但不限于搬运、开箱、检查设备、定位、安装等全部工作内容。 | 单价包干
2.2.2.16 | 030505007002 | 无线会议主席单元 | 1. 名称:无线会议主席单元 2. 规格:音频规率范围:610MHZ-664.75MHZ 音频信道数:5路,控制通信方式:无线433MHz频段控制频率范围:4224MHZ-439.4MHz 3.综合考虑高层建筑增加费、暗室增加费及其他增加费 4.其他:详见设计图纸及规范要求 | 台 | 1 |  | 0 | 以台为单位计量，按设计图示数量计算 | 包括但不限于搬运、开箱、检查设备、定位、安装等全部工作内容。 | 单价包干
2.2.2.17 | 030505007003 | 无线会议代表单元 | 1. 名称:无线会议代表单元 2. 规格:音频规率范围:610MHZ-664.75MHZ 音频信道数:5路,控制通信方式:无线433MHz频段控制频率范围:4224MHZ-439.4MHz 3.综合考虑高层建筑增加费、暗室增加费及其他增加费 4.其他:详见设计图纸及规范要求 | 台 | 6 |  | 0 | 以台为单位计量，按设计图示数量计算 | 包括但不限于搬运、开箱、检查设备、定位、安装等全部工作内容。 | 单价包干
2.2.2.18 | 080508002001 | 专用充电箱 | 1. 名称:专用充电箱 2. 规格:200W 3.综合考虑高层建筑增加费、暗室增加费及其他增加费 4.其他:详见设计图纸及规范要求 | 台 | 1 |  | 0 | 以台为单位计量，按设计图示数量计算 | 包括但不限于设备开箱检验、现场就位、固定安装、连接接线、通电测试、单体调试等全部工作内容。 | 单价包干
2.2.2.19 | 080807005002 | 混合插卡高清矩阵 | 1. 名称:混合插卡高清矩阵 2.综合考虑高层建筑增加费、暗室增加费及其他增加费 3.其他:详见设计图纸及规范要求 | 台 | 1 |  | 0 | 以台为单位计量，按设计图示数量计算 | 包括但不限于开箱检查、设备间连线,设备上机柜组装,设备间输入输出电平优选配接;设备间输入输出阻抗优选配接,节目信号广播线、控制线、转接端子的正负连接及接地的辨别,供给电源;设备间连接线平衡非平衡等全部工作内容。 | 单价包干
2.2.2.20 | 030501023001 | 高清矩阵控制软件V2.0 | 1. 名称:高清矩阵控制软件V2.0 2.综合考虑高层建筑增加费、暗室增加费及其他增加费 3.其他:详见设计图纸及规范要求 | 套 | 1 |  | 0 | 以套为单位计量，按设计图示数量计算 | 包括但不限于技术准备、软件安装、软件功能检测、调试、完成自检测试报告等全部工作内容。 | 单价包干
2.2.2.21 | 030501008002 | 4路HDMI输入板卡接口 | 1.名称:4路HDMI输入板卡接口 2.规格:最大支持分辨率: HDPC: 1920x1200P@60_24bit；HDTV: 1920x1080P@60_36bit； 3.综合考虑高层建筑增加费、暗室增加费及其他增加费 4.其他:详见设计图纸及规范要求 | 台 | 4 |  | 0 | 以台为单位计量，按设计图示数量计算 | 包括但不限于技术准备、开箱检查、清洁、定位安装、互联、接口检查、设备加电调试等全部工作内容。 | 单价包干
2.2.2.22 | 030501008003 | 4路HDMI输出板卡接口 | 1.名称:4路HDMI输出板卡接口 2.规格:最大支持分辨率: HDPC: 1920x1200P@60_24bit；HDTV: 1920x1080P@60_36bit； 3.综合考虑高层建筑增加费、暗室增加费及其他增加费 4.其他:详见设计图纸及规范要求 | 台 | 4 |  | 0 | 以台为单位计量，按设计图示数量计算 | 包括但不限于技术准备、开箱检查、清洁、定位安装、互联、接口检查、设备加电调试等全部工作内容。 | 单价包干
2.2.2.23 | 080504004001 | IPAD中控主机 | 1.名称:IPAD中控主机 2.未尽事项详见图纸、招标文件、工程量清单计价说明、国家相关规范等 3.综合考虑高层建筑增加费、暗室增加费及其他增加费 4.其他:详见设计图纸及规范要求 | 台 | 1 |  | 0 | 以台为单位计量，按设计图示数量计算 | 包含但不限于安装固定、安装机架、装配机盘及附件、通电检查、本体测试、联网试验等全部工作内容。 | 单价包干
2.2.2.24 | 030501023002 | 中控编程软件 | 1.名称:中控编程软件 2.综合考虑高层建筑增加费、暗室增加费及其他增加费 3.其他:详见设计图纸及规范要求 | 套 | 1 |  | 0 | 以套为单位计量，按设计图示数量计算 | 包括但不限于技术准备、软件安装、软件功能检测、调试、完成自检测试报告等全部工作内容。 | 单价包干
2.2.2.25 | 080807019001 | 无线平板电脑触摸屏 | 1.名称:无线平板电脑触摸屏 2.综合考虑高层建筑增加费、暗室增加费及其他增加费 3.其他:详见设计图纸及规范要求 | 台 | 1 |  | 0 | 以台为单位计量，按设计图示数量计算 | 包括但不限于开箱检查、设备初验、检查1.1安装、接线调整、本体测试等全部工作内容。 | 单价包干
2.2.2.26 | 030505015001 | 信号接收器AX6 | 1.名称:信号接收器AX6 2.综合考虑高层建筑增加费、暗室增加费及其他增加费 3.其他:详见设计图纸及规范要求 | 台 | 1 |  | 0 | 以台为单位计量，按设计图示数量计算 | 包括但不限于技术及机具准备、开箱检查、清洁、定位安装、互联、接口检查、加电调试,安全策略设置、功能调试、单机测试等全部工作内容。 | 单价包干
2.2.2.27 | 030607003006 | 监听音响 | 1.名称:监听音响 2.综合考虑高层建筑增加费、暗室增加费及其他增加费 3.其他:详见设计图纸及规范要求 | 台 | 2 |  | 0 | 以台为单位计量，按设计图示数量计算 | 包括但不限于准备、安装、检查、校接线、接地、试验、挂牌等全部工作内容。 | 单价包干
2.2.2.28 | 080603005005 | 监视器 | 1.名称:监视器 2.规格:电脑显示器22英寸 3.综合考虑高层建筑增加费、暗室增加费及其他增加费 4.其他:详见设计图纸及规范要求 | 台 | 1 |  | 0 | 以台为单位计量，按设计图示数量计算 | 包括但不限于开箱检查、设备初验、检查1.1安装、接线调整、本体测试等全部工作内容。 | 单价包干
2.2.2.29 | 030607003007 | 有线鹅颈话筒 | 1.名称:有线鹅颈话筒 2.规格: 频率响应：50～18KHz，最大承受音压：120dB(at 1KHz≤1%T.H.D) 3.综合考虑高层建筑增加费、暗室增加费及其他增加费 4.其他:详见设计图纸及规范要求 | 台 | 1 |  | 0 | 以台为单位计量，按设计图示数量计算 | 包括但不限于搬运、开箱、检查设备、定位、安装等全部工作内容。 | 单价包干
2.2.2.30 | 080502001001 | 设备机柜 | 1.名称:42U设备机柜2000*600*600 2.综合考虑高层建筑增加费、暗室增加费及其他增加费 3.其他:详见设计图纸及规范要求 | 台 | 1 |  | 0 | 以台为单位计量，按设计图示数量计算 | 包括但不限于技术及机具准备、搬运、开箱检查、定位安装、附件安装、接地、清理等全部工作内容。 | 单价包干
2.2.2.31 | 030412004015 | 配线 ZA-RVV2*1.5 | 1.名称:配线 2.规格:ZA-RVV2*1.5 3.配线形式:综合考虑 4.综合考虑高层建筑增加费、暗室增加费及其他增加费 5.其他:详见设计图纸及规范要求 | m | 800 |  | 0 | 以米为单位计量，按设计图示尺寸以单线长度计算(含预留长度) | 包含但不限于扫管、涂滑石粉、穿线、编号、接焊包头等全部工作内容。 | 单价包干
2.2.2.32 | 030412004016 | 配线 ZA-RVV3*2.5 | 1.名称:配线 2.规格:ZA-RVV3*2.5 3.配线形式:综合考虑 4.综合考虑高层建筑增加费、暗室增加费及其他增加费 5.其他:详见设计图纸及规范要求 | m | 500 |  | 0 | 以米为单位计量，按设计图示尺寸以单线长度计算(含预留长度) | 包含但不限于扫管、涂滑石粉、穿线、编号、接焊包头等全部工作内容。 | 单价包干
2.2.2.33 | 030412004017 | 信号线 | 1.名称:信号线 2.规格:双芯麦克风线Φ6.2-P(B96/0.1OFC) 3.配线形式:综合考虑 4.综合考虑高层建筑增加费、暗室增加费及其他增加费 5.其他:详见设计图纸及规范要求 | m | 800 |  | 0 | 以米为单位计量，按设计图示尺寸以单线长度计算(含预留长度) | 包含但不限于扫管、涂滑石粉、穿线、编号、接焊包头等全部工作内容。 | 单价包干
2.2.2.34 | 030502003001 | 网线 UTP CAT5e | 1.名称:网线 2.规格:UTP CAT5e 3.敷设方式:综合考虑 4.综合考虑高层建筑增加费、暗室增加费及其他增加费 5.其他:详见设计图纸及规范要求 | m | 100 |  | 0 | 以米为单位计量，按设计图示长度计算。 | 包括但不限于检查、抽测线缆、清理管(暗槽)、穿放线缆、作标记、封堵出口等全部工作内容。 | 单价包干
2.2.2.35 | 030502003002 | 同轴电缆线 | 1.名称:同轴电缆线 2.规格:50-5 3.敷设方式:综合考虑 4.综合考虑高层建筑增加费、暗室增加费及其他增加费 5.其他:详见设计图纸及规范要求 | m | 100 |  | 0 | 以米为单位计量，按设计图示长度计算。 | 包括但不限于检查、抽测线缆、清理管(暗槽)、穿放线缆、作标记、封堵出口等全部工作内容。 | 单价包干
2.2.2.36 | 080507001001 | 多媒体插盒 | 1.名称:多媒体插盒 2.综合考虑高层建筑增加费、暗室增加费及其他增加费 3.其他:详见设计图纸及规范要求 | 套 | 8 |  | 0 | 以套为单位计量，按设计图示数量计算 | 包括但不限于搬运、开箱、检查设备、定位、安装等全部工作内容。 | 单价包干
2.2.2.37 | 030506020001 | 会议系统调试 | 1.名称:会议系统调试 2.综合考虑高层建筑增加费、暗室增加费及其他增加费 3.其他:详见设计图纸及规范要求 | 系统 | 2 |  | 0 | 以系统为单位计量，按设计图示数量计算 | 包括但不限于技术准备、技术参数功能设置、性能测试调整、完成测试报告等全部工作内容。 | 单价包干
2.2.3 |  | 综合布线 |  |  |  |  | 0
2.2.3.1 | 030412002002 | 桥架/线槽 | 1.名称:镀锌桥架/线槽 2.型号、规格:300≤宽度＜500 3.厚度综合考虑 4.材质:钢制 5.其他:详见设计图纸及规范要求 6.综合考虑高层建筑增加费、暗室增加费及其他增加费 | m | 65.81 |  | 0 | 以米为单位计量，按设计图示长度计算。 | 包含但不限于量划线、定位、打眼、槽体清扫、本体固定、配件安装、接地跨接等全部工作内容。 | 单价包干
2.2.3.2 | 030412002001 | 桥架/线槽 | 1.名称:镀锌桥架/线槽 2.型号、规格:宽度＜300 3.厚度综合考虑 4.材质:钢制 5.其他:详见设计图纸及规范要求 6.综合考虑高层建筑增加费、暗室增加费及其他增加费 | m | 865.08 |  | 0 | 以米为单位计量，按设计图示长度计算。 | 包含但不限于量划线、定位、打眼、槽体清扫、本体固定、配件安装、接地跨接等全部工作内容。 | 单价包干
2.2.3.3 | 031301005004 | 桥架/线槽支架 | 1.名称:桥架/线槽支架 2.材质:型钢 3.规格:综合考虑 4.油漆品种:红丹防锈漆、调和漆各两遍 5.除锈级别:轻锈 6.其他:详见设计图纸及规范要求 7.综合考虑高层建筑增加费、暗室增加费及其他增加费 | kg | 279.27 |  | 0 | 以千克为单位计量，按设计图示数量计算。 | 包括但不限于制作、平直、划线、下料、钻孔、组对、焊接、安装、补漆。除锈、除尘。调配、涂刷等全部工作内容。 | 单价包干
2.2.3.4 | 080502001002 | 42U落地机柜 | 1.名称:42U落地机柜 2.综合考虑高层建筑增加费、暗室增加费及其他增加费 3.其他:详见设计图纸及规范要求 | 台 | 7 |  | 0 | 以台为单位计量，按设计图示数量计算 | 包括但不限于技术及机具准备、搬运、开箱检查、定位安装、附件安装、接地、清理等全部工作内容。 | 单价包干
2.2.3.5 | 080502001003 | 42U落地机柜(利旧) | 1.名称:42U落地机柜(利旧) 2.综合考虑高层建筑增加费、暗室增加费及其他增加费 3.其他:详见设计图纸及规范要求 | 台 | 5 |  | 0 | 以台为单位计量，按设计图示数量计算 | 包括但不限于技术及机具准备、搬运、开箱检查、定位安装、附件安装、接地、清理等全部工作内容。 | 单价包干
2.2.3.6 | 031301001004 | 凿(压)槽 | 1.名称:凿(压)槽 2.规格:70×70mm以内 3.凿槽类型:综合考虑 4.填充(恢复)方式:综合考虑 5.综合考虑高层建筑增加费、暗室增加费及其他增加费 6.其他:详见设计图纸及规范要求 | m | 1000 |  | 0 | 以米为单位计量，按设计图示长度计算。 | 包括但不限于量尺寸、放线、凿槽、刨沟、清理。清理、调运砂浆、清扫落地灰、填塞砂浆、抹灰找平、刷浆、洒水湿润、罩面压光等全部工作内容。 | 单价包干
2.2.4 |  | 电话网络系统 |  |  |  |  | 0
2.2.4.1 | 030501005004 | 42U落地机柜 | 1.名称:42U落地机柜 2.综合考虑高层建筑增加费、暗室增加费及其他增加费 3.其他:详见设计图纸及规范要求 | 台 | 11 |  | 0 | 以台为单位计量，按设计图示数量计算 | 包括但不限于技术及机具准备、搬运、开箱检查、定位安装、附件安装、接地、清理等全部工作内容。 | 单价包干
2.2.4.2 | 030502005001 | 12芯单模光纤 | 1.名称:12芯单模光纤 2.敷设方式:综合考虑 3.综合考虑高层建筑增加费、暗室增加费及其他增加费 4.其他:详见设计图纸及规范要求 | m | 2100 |  | 0 | 以米为单位计量，按设计图示长度计算。 | 包括但不限于检查光缆、清理槽道、布放、绑扎光缆、加垫套、做标记、封堵出口等全部工作内容。 | 单价包干
2.2.4.3 | 030501010001 | 无线AP接入设备 | 1.名称:无线AP接入设备 2.综合考虑高层建筑增加费、暗室增加费及其他增加费 3.其他:详见设计图纸及规范要求 | 台 | 110 |  | 0 | 以台为单位计量，按设计图示数量计算 | 包括但不限于技术及机具准备、开箱检查、清洁、定位安装、互联、接口检查、加电调试,安全策略设置、功能调试、单机测试等全部工作内容。 | 单价包干
2.2.4.4 | 030501015001 | 48口千兆交换机 | 1.名称:48口千兆交换机 2.综合考虑高层建筑增加费、暗室增加费及其他增加费 3.其他:详见设计图纸及规范要求 | 台 | 50 |  | 0 | 以台为单位计量，按设计图示数量计算 | 包括但不限于技术及机具准备、搬运、开箱检查、清洁、定位安装、互联、接口检查、接地、加电调试、单机调试等全部工作内容。 | 单价包干
2.2.4.5 | 080803004001 | 光模块 | 1.名称:光模块 2.综合考虑高层建筑增加费、暗室增加费及其他增加费 3.其他:详见设计图纸及规范要求 | 个 | 829 |  | 0 | 以个为单位计量，按设计图示数量计算 | 包括但不限于 1.光缆接续(机械法):端面处理,芯线连接(熔接或机械法),测试衰耗,包封护套,盘余及固定分歧接续的光纤。 2.光缆掏纤:确定掏纤位置,开剥外护套,分纤剪断,直通光纤保护,盘留,固定等全部工作内容。 3.现场组装光纤活动连接器:检验器材,光纤端面处理,安装光纤连接器,测试衰耗等全部工作内容。 | 单价包干
2.2.4.6 | 30502011001 | 4口光纤盒 | 1.名称:4口光纤盒 2.综合考虑高层建筑增加费、暗室增加费及其他增加费 3.其他:详见设计图纸及规范要求 | 个 | 364 |  | 0 | 以个为单位计量，按设计图示数量计算 | 包括但不限于安装光纤盒、安装连接耦合器、光纤的盘留固定、尾纤端头联接等全部工作内容。 | 单价包干
2.2.4.7 | 030502008001 | 48对110语音配线架 | 1.名称:48对110语音配线架 2.综合考虑高层建筑增加费、暗室增加费及其他增加费 3.其他:详见设计图纸及规范要求 | 个 | 20 |  | 0 | 以个为单位计量，按设计图示数量计算 | 包括但不限于安装配线架、卡接双绞线缆,编扎固定双绞缆线、卡线、做屏蔽、核对线序、做标记等全部工作内容。 | 单价包干
2.2.4.8 | 080501019001 | 双芯跳线 | 1.名称:双芯跳线 2.规格:2芯 3.综合考虑高层建筑增加费、暗室增加费及其他增加费 4.其他:详见设计图纸及规范要求 | 条 | 829 |  | 0 | 以条为单位计量，按设计图示数量计算 | 包括但不限于 1.制作跳线:量裁线缆、线缆与跳线连接器的安装卡接、做屏蔽、检查测试等全部工作内容。 2.跳线卡接:编扎固定线缆、卡线、核对线序、安装固定接线模块(跳线盘)、做标记等全部工作内容。 | 单价包干
2.2.4.9 | 080501019002 | 语音跳线 | 1.名称:语音跳线 2.规格:2芯 3.综合考虑高层建筑增加费、暗室增加费及其他增加费 4.其他:详见设计图纸及规范要求 | 条 | 40 |  | 0 | 以条为单位计量，按设计图示数量计算 | 包括但不限于 1.制作跳线:量裁线缆、线缆与跳线连接器的安装卡接、做屏蔽、检查测试等全部工作内容。 2.跳线卡接:编扎固定线缆、卡线、核对线序、安装固定接线模块(跳线盘)、做标记等全部工作内容。 | 单价包干
2.2.4.10 | 030501015002 | 程控交换机 | 1.名称:程控交换机 2.规格:8进80出 3.综合考虑高层建筑增加费、暗室增加费及其他增加费 4.其他:详见设计图纸及规范要求 | 台 | 2 |  | 0 | 以台为单位计量，按设计图示数量计算 | 包括但不限于技术及机具准备、搬运、开箱检查、清洁、定位安装、互联、接口检查、接地、加电调试、单机调试等全部工作内容。 | 单价包干
2.2.4.11 | 030501015003 | 核心交换机 | 1.名称:核心交换机 2.规格:24个电口24个光口 3.综合考虑高层建筑增加费、暗室增加费及其他增加费 4.其他:详见设计图纸及规范要求 | 台 | 22 |  | 0 | 以台为单位计量，按设计图示数量计算 | 包括但不限于技术及机具准备、搬运、开箱检查、清洁、定位安装、互联、接口检查、接地、加电调试、单机调试等全部工作内容。 | 单价包干
2.2.4.12 | 030502008002 | 48口光纤配线架 | 1.名称:48口光纤配线架 2.规格:48口 3.综合考虑高层建筑增加费、暗室增加费及其他增加费 4.其他:详见设计图纸及规范要求 | 个 | 13 |  | 0 | 以个为单位计量，按设计图示数量计算 | 包括但不限于安装配线架、卡接双绞线缆,编扎固定双绞缆线、卡线、做屏蔽、核对线序、做标记等全部工作内容。 | 单价包干
2.2.4.13 | 030502008003 | 100对110语音线架 | 1.名称:100对110语音线架 2.规格:100对 3.综合考虑高层建筑增加费、暗室增加费及其他增加费 4.其他:详见设计图纸及规范要求 | 个 | 2 |  | 0 | 以个为单位计量，按设计图示数量计算 | 包括但不限于安装配线架、卡接双绞线缆,编扎固定双绞缆线、卡线、做屏蔽、核对线序、做标记等全部工作内容。 | 单价包干
2.2.4.14 | 030501010002 | 路由器 | 1.名称:路由器 2.综合考虑高层建筑增加费、暗室增加费及其他增加费 3.其他:详见设计图纸及规范要求 | 台 | 5 |  | 0 | 以台为单位计量，按设计图示数量计算 | 包括但不限于技术及机具准备、开箱检查、清洁、定位安装、互联、接口检查、加电调试,安全策略设置、功能调试、单机测试等全部工作内容。 | 单价包干
2.2.4.15 | 030501014001 | 防火墙 | 1.名称:防火墙 2.综合考虑高层建筑增加费、暗室增加费及其他增加费 3.其他:详见设计图纸及规范要求 | 台 | 5 |  | 0 | 以台为单位计量，按设计图示数量计算 | 包括但不限于技术及机具准备、开箱检查、清洁、定位安装、互联、接口检查、设备加电调试、安全策略设置、功能检查、单机调试等等全部工作内容。 | 单价包干
2.2.4.16 | 030502010001 | 电话+数据双口插座 | 1.名称：电话+数据双口插座 2.安装方式:综合考虑 3.综合考虑高层建筑增加费、暗室增加费及其他增加费 4.其他:详见设计图纸及规范要求 | 个 | 625 |  | 0 | 以个为单位计量，按设计图示数量计算 | 包括但不限于 1.安装8位模块式信息插座:固定线缆、校对线序、卡线、做屏蔽、安装固定面板及插座、做标记等全部工作内容。 2.安装光纤信息插座:绑扎固定光纤、安装光纤连接器及面板、做标记等全部工作内容。 | 单价包干
2.2.4.17 | 030502010002 | 数据插座 | 1.名称:数据插座 2.安装方式:综合考虑 3.综合考虑高层建筑增加费、暗室增加费及其他增加费 4.其他:详见设计图纸及规范要求 | 个 | 730 |  | 0 | 以个为单位计量，按设计图示数量计算 | 包括但不限于 1.安装8位模块式信息插座:固定线缆、校对线序、卡线、做屏蔽、安装固定面板及插座、做标记等全部工作内容。 2.安装光纤信息插座:绑扎固定光纤、安装光纤连接器及面板、做标记等全部工作内容。 | 单价包干
2.2.4.18 | 030412006006 | 接线盒 | 1.名称:接线盒 2.规格:86mm×86mm 3.安装形式:暗装 4.综合考虑高层建筑增加费、暗室增加费及其他增加费 5.其他:详见设计图纸及规范要求 | 个 | 1465 |  | 0 | 以个为单位计量，按设计图示数量计算 | 包括但不限于测定、固定、修孔等全部工作内容等全部工作内容。 | 单价包干
2.2.4.19 | 030502017001 | 双绞线缆测试 | 1.名称:双绞线缆测试 2.综合考虑高层建筑增加费、暗室增加费及其他增加费 3.其他:详见设计图纸及规范要求 | 链路 | 1465 |  | 0 | 以链路为单位计量，按设计图示数量计算 | 包括但不限于清理线缆、按施工及验收规范的要求测试、记录、整理资料、完成测试报告等全部工作内容。 | 单价包干
2.2.4.20 | 030502017002 | 大对数电缆测试 | 1.名称:大对数电缆测试 2.综合考虑高层建筑增加费、暗室增加费及其他增加费 3.其他:详见设计图纸及规范要求 | 链路 | 1000 |  | 0 | 以链路为单位计量，按设计图示数量计算 | 包括但不限于清理线缆、按施工及验收规范的要求测试、记录、整理资料、完成测试报告等全部工作内容。 | 单价包干
2.2.4.21 | 030502019001 | 光纤测试 | 1.名称:光纤测试 2.综合考虑高层建筑增加费、暗室增加费及其他增加费 3.其他:详见设计图纸及规范要求 | 芯 | 1932 |  | 0 | 以芯为单位计量，按设计图示数量计算 | 包括但不限于清理光缆、按施工及验收规范的要求测试、记录、整理资料、完成测试报告等全部工作内容。 | 单价包干
2.2.4.22 | 030501022001 | 电话网络系统联调 | 1.名称:电话网络系统调试 2.综合考虑高层建筑增加费、暗室增加费及其他增加费 3.其他:详见设计图纸及规范要求 | 系统 | 1 |  | 0 | 以系统为单位计量，按设计图示数量计算 | 包括但不限于联调技术及机具准备、接口正确性检查测试、子网调整、IP调整、域名设置、服务设置、端口设置、指标测试、硬件系统的验证测试、完成自检测试报告等全部工作内容。 | 单价包干
2.2.4.23 | 030502005002 | 4芯单模光纤 | 1.名称:4芯单模光纤 2.敷设方式:综合考虑 3.综合考虑高层建筑增加费、暗室增加费及其他增加费 4.其他:详见设计图纸及规范要求 | m | 16544.03 |  | 0 | 以米为单位计量，按设计图示长度计算。 | 包括但不限于检查光缆、清理槽道、布放、绑扎光缆、加垫套、做标记、封堵出口等全部工作内容。 | 单价包干
2.2.4.24 | 030502004001 | 三类25对大对数线缆 | 1.名称:三类25对大对数线缆 2.敷设方式:综合考虑 3.综合考虑高层建筑增加费、暗室增加费及其他增加费 4.其他:详见设计图纸及规范要求 | m | 1158.43 |  | 0 | 以米为单位计量，按设计图示长度计算。 | 包括但不限于开箱、线缆检查、编号、布放、断线、固定、临时封头、清理场地等全部工作内容。 | 单价包干
2.2.4.25 | 030412001024 | 配管 JDG20 | 1.名称:镀锌电线管 2.型号、规格:JDG20 3.配置形式:综合考虑 4.综合考虑高层建筑增加费、暗室增加费及其他增加费 5.其他:详见设计图纸及规范要求 | m | 8370.74 |  | 0 | 以米为单位计量，按设计图示长度计算。 | 包括但不限于测位、划线、打眼、沟坑修整、锯管、套丝、弯管、配管、接地、穿引线、补漆等全部工作内容。 | 单价包干
2.2.4.26 | 030412001025 | 配管 JDG25 | 1.名称:镀锌电线管 2.型号、规格:JDG25 3.配置形式:综合考虑 4.综合考虑高层建筑增加费、暗室增加费及其他增加费 5.其他:详见设计图纸及规范要求 | m | 6732.52 |  | 0 | 以米为单位计量，按设计图示长度计算。 | 包括但不限于测位、划线、打眼、沟坑修整、锯管、套丝、弯管、配管、接地、穿引线、补漆等全部工作内容。 | 单价包干
2.2.4.27 | 030502003003 | 双绞线缆 CATUTP6 | 1.名称:双绞线缆 2.规格:CATUTP6 3.线缆对数:4 4.敷设方式:综合考虑 5.综合考虑高层建筑增加费、暗室增加费及其他增加费 6.其他:详见设计图纸及规范要求 | m | 83867.43 |  | 0 | 以米为单位计量，按设计图示长度计算。 | 包括但不限于检查、抽测线缆、清理管(暗槽)、穿放线缆、作标记、封堵出口等全部工作内容。 | 单价包干
2.2.5 |  | 视频监控系统 |  |  |  |  | 0
2.2.5.1 | 030502003004 | 双绞线缆 CATUTP6 | 1.名称:双绞线缆 2.规格:CATUTP6 3.线缆对数:4 4.敷设方式:综合考虑 5.综合考虑高层建筑增加费、暗室增加费及其他增加费 6.其他:详见设计图纸及规范要求 | m | 4021.66 |  | 0 | 以米为单位计量，按设计图示长度计算。 | 包括但不限于检查、抽测线缆、清理管(暗槽)、穿放线缆、作标记、封堵出口等全部工作内容。 | 单价包干
2.2.5.2 | 030412001026 | 配管 JDG20 | 1.名称:镀锌电线管 2.型号、规格:JDG20 3.配置形式:综合考虑 4.综合考虑高层建筑增加费、暗室增加费及其他增加费 5.其他:详见设计图纸及规范要求 | m | 1294.25 |  | 0 | 以米为单位计量，按设计图示长度计算。 | 包括但不限于测位、划线、打眼、沟坑修整、锯管、套丝、弯管、配管、接地、穿引线、补漆等全部工作内容。 | 单价包干
2.2.5.3 | 030506010001 | 半球彩色摄像机 | 1.名称:半球彩色摄像机 2.安装方式:吸顶安装 3.综合考虑高层建筑增加费、暗室增加费及其他增加费 4.其他:详见设计图纸及规范要求 | 台 | 53 |  | 0 | 以台为单位计量，按设计图示数量计算 | 包括但不限于开箱检验、设备组装、检查1.1安装、接线、本体测试等全部工作内容。 | 单价包干
2.2.5.4 | 030506010002 | 室外球型摄像机 | 1.名称:室外球型摄像机 2.安装方式:悬挂安装 3.综合考虑高层建筑增加费、暗室增加费及其他增加费 4.其他:详见设计图纸及规范要求 | 台 | 5 |  | 0 | 以台为单位计量，按设计图示数量计算 | 包括但不限于开箱检验、设备组装、检查1.1安装、接线、本体测试等全部工作内容。 | 单价包干
2.2.5.5 | 030506010003 | 室内枪式摄像机 | 1.名称:室内枪式摄像机 2.安装方式:壁挂支架安装 3.综合考虑高层建筑增加费、暗室增加费及其他增加费 4.其他:详见设计图纸及规范要求 | 台 | 61 |  | 0 | 以台为单位计量，按设计图示数量计算 | 包括但不限于开箱检验、设备组装、检查1.1安装、接线、本体测试等全部工作内容。 | 单价包干
2.2.5.6 | 030506010004 | 电梯专用网络摄像机 | 1.名称:电梯专用网络摄像机 2.安装方式:壁挂支架安装 3.综合考虑高层建筑增加费、暗室增加费及其他增加费 4.其他:详见设计图纸及规范要求 | 台 | 4 |  | 0 | 以台为单位计量，按设计图示数量计算 | 包括但不限于开箱检验、设备组装、检查1.1安装、接线、本体测试等全部工作内容。 | 单价包干
2.2.5.7 | 030505016001 | 55寸拼接显示屏 | 1.名称:拼接显示屏 2.规格:55寸 3.综合考虑高层建筑增加费、暗室增加费及其他增加费 4.其他:详见设计图纸及规范要求 | 台 | 4 |  | 0 | 以台为单位计量，按设计图示数量计算 | 包括但不限于开箱检查、设备初验、检查1.1安装、接线调整、本体测试等全部工作内容。 | 单价包干
2.2.5.8 | 080501019003 | HDMI线 | 1.名称:HDMI线 2.规格:10米 3.综合考虑高层建筑增加费、暗室增加费及其他增加费 4.其他:详见设计图纸及规范要求 | 条 | 4 |  | 0 | 以条为单位计量，按设计图示数量计算 | 包括但不限于 1.制作跳线:量裁线缆、线缆与跳线连接器的安装卡接、做屏蔽、检查测试等全部工作内容。 2.跳线卡接:编扎固定线缆、卡线、核对线序、安装固定接线模块(跳线盘)、做标记等全部工作内容。 | 单价包干
2.2.5.9 | 030506011001 | 8路解码器 | 1.名称:8路解码器 2.综合考虑高层建筑增加费、暗室增加费及其他增加费 3.其他:详见设计图纸及规范要求 | 台 | 2 |  | 0 | 以台为单位计量，按设计图示数量计算 | 包括但不限于开箱检查、设备初验、检查1.1安装、接线、找正调整、本体测试等全部工作内容。 | 单价包干
2.2.5.10 | 030501003001 | 控制键盘 | 1.名称:控制键盘 2.综合考虑高层建筑增加费、暗室增加费及其他增加费 3.其他:详见设计图纸及规范要求 | 台 | 2 |  | 0 | 以台为单位计量，按设计图示数量计算 | 包括但不限于技术准备、机具准备、搬运、开箱检查、定位安装、互联、接口正确性检查、检测调试、交验等全部工作内容。 | 单价包干
2.2.5.11 | 030501019001 | 视频监控系统工作站 | 1.名称:视频监控系统工作站 2.规格:包含配套管理软件 3.综合考虑高层建筑增加费、暗室增加费及其他增加费 4.其他:详见设计图纸及规范要求 | 台 | 2 |  | 0 | 以台为单位计量，按设计图示数量计算 | 包括但不限于技术及机具准备、搬运、开箱检查、清洁、定位安装、互联、接口检查、接地、加电调试、单机调试等全部工作内容。 | 单价包干
2.2.5.12 | 030501019002 | 存储服务器 | 1.名称:存储服务器 2.综合考虑高层建筑增加费、暗室增加费及其他增加费 3.其他:详见设计图纸及规范要求 | 台 | 4 |  | 0 | 以台为单位计量，按设计图示数量计算 | 包括但不限于技术及机具准备、搬运、开箱检查、清洁、定位安装、互联、接口检查、接地、加电调试、单机调试等全部工作内容。 | 单价包干
2.2.5.13 | 030501004001 | 监控级硬盘 | 1.名称:监控级硬盘 2.规格:16T 3.综合考虑高层建筑增加费、暗室增加费及其他增加费 4.其他:详见设计图纸及规范要求 | 台 | 58 |  | 0 | 以台为单位计量，按设计图示数量计算 | 包括但不限于技术准备、机具准备、搬运、开箱检查、定位安装、互联、设备清理和清洗、接通电源、单机自检、检测调试、交验等全部工作内容。 | 单价包干
2.2.5.14 | 030506020002 | 安全防范分系统调试 | 1.名称:安全防范分系统调试 2.类别:摄像机 3.综合考虑高层建筑增加费、暗室增加费及其他增加费 4.其他:详见设计图纸及规范要求 | 台 | 123 |  | 0 | 以台为单位计量，按设计图示数量计算 | 包括但不限于工作准备、参数(指标)设置及测试、功能测试、完成自检测试报告等全部工作内容。 | 单价包干
2.2.5.15 | 030506021001 | 视频监控系统调试及试运行 | 1.名称:视频监控系统调试及试运行 2.综合考虑高层建筑增加费、暗室增加费及其他增加费 3.其他:详见设计图纸及规范要求 | 系统 | 1 |  | 0 | 以系统为单位计量，按设计图示数量计算 | 包括但不限于 1.调试:对视频系统信号通道进行调试、调整,并测试各项性能,完成测试报告等; 2.试运行:按工程规范要求,测试各项技术指标的稳定性和可靠性,排除试运行过程中已经发生的或潜在的故障或隐患,完成试运行报告等全部工作内容。 | 单价包干
2.2.6 |  | 出入口控制系统 |  |  |  |  | 0
2.2.6.1 | 030506006001 | 门禁读卡器(人脸识别) | 1.名称:门禁读卡器(人脸识别) 2.综合考虑高层建筑增加费、暗室增加费及其他增加费 3.其他:详见设计图纸及规范要求 | 台 | 14 |  | 0 | 以台为单位计量，按设计图示数量计算 | 包括但不限于开箱检查、设备初验、安装、接线、调整、本体测试等全部工作内容。 | 单价包干
2.2.6.2 | 030412004018 | 配线 ZA-RVV4*1.0 | 1.名称:配线 2.规格:ZA-RVV4*1.0 3.配线形式:综合考虑 4.综合考虑高层建筑增加费、暗室增加费及其他增加费 5.其他:详见设计图纸及规范要求 | m | 62 |  | 0 | 以米为单位计量，按设计图示尺寸以单线长度计算(含预留长度) | 包含但不限于扫管、涂滑石粉、穿线、编号、接焊包头等全部工作内容。 | 单价包干
2.2.6.3 | 030412001027 | 配管 JDG20 | 1.名称:镀锌电线管 2.型号、规格:JDG20 3.配置形式:综合考虑 4.综合考虑高层建筑增加费、暗室增加费及其他增加费 5.其他:详见设计图纸及规范要求 | m | 1292.13 |  | 0 | 以米为单位计量，按设计图示长度计算。 | 包括但不限于测位、划线、打眼、沟坑修整、锯管、套丝、弯管、配管、接地、穿引线、补漆等全部工作内容。 | 单价包干
2.2.6.4 | 030502003005 | 双绞线缆 CATUTP6 | 1.名称:双绞线缆 2.规格:CATUTP6 3.线缆对数:4 4.敷设方式:综合考虑 5.综合考虑高层建筑增加费、暗室增加费及其他增加费 6.其他:详见设计图纸及规范要求 | m | 5489.02 |  | 0 | 以米为单位计量，按设计图示长度计算。 | 包括但不限于检查、抽测线缆、清理管(暗槽)、穿放线缆、作标记、封堵出口等全部工作内容。 | 单价包干
2.2.6.5 | 030412004019 | 配线 ZA-RVV6*1.0 | 1.名称:配线 2.规格:ZA-RVV6*1.0 3.配线形式:综合考虑 4.综合考虑高层建筑增加费、暗室增加费及其他增加费 5.其他:详见设计图纸及规范要求 | m | 62 |  | 0 | 以米为单位计量，按设计图示尺寸以单线长度计算(含预留长度) | 包含但不限于扫管、涂滑石粉、穿线、编号、接焊包头等全部工作内容。 | 单价包干
2.2.6.6 | 030412004020 | 配线 ZA-RVV3*1.5 | 1.名称:配线 2.规格:ZA-RVV3*1.5 3.配线形式:综合考虑 4.综合考虑高层建筑增加费、暗室增加费及其他增加费 5.其他:详见设计图纸及规范要求 | m | 5489.02 |  | 0 | 以米为单位计量，按设计图示尺寸以单线长度计算(含预留长度) | 包含但不限于扫管、涂滑石粉、穿线、编号、接焊包头等全部工作内容。 | 单价包干
2.2.6.7 | 030412004021 | 配线 ZA-RVV2*1.0 | 1.名称:配线 2.规格:ZA-RVV2*1.0 3.配线形式:综合考虑 4.综合考虑高层建筑增加费、暗室增加费及其他增加费 5.其他:详见设计图纸及规范要求 | m | 124 |  | 0 | 以米为单位计量，按设计图示尺寸以单线长度计算(含预留长度) | 包含但不限于扫管、涂滑石粉、穿线、编号、接焊包头等全部工作内容。 | 单价包干
2.2.6.8 | 030506006002 | 门禁读卡器(刷卡) | 1.名称:门禁读卡器(刷卡) 2.综合考虑高层建筑增加费、暗室增加费及其他增加费 3.其他:详见设计图纸及规范要求 | 台 | 152 |  | 0 | 以台为单位计量，按设计图示数量计算 | 包括但不限于开箱检查、设备初验、安装、接线、调整、本体测试等全部工作内容。 | 单价包干
2.2.6.9 | 030506007001 | 磁力锁(单门) | 1.名称:磁力锁(单门) 2.规格:拉力280公斤以上,带门磁及二极管保护功能 3.综合考虑高层建筑增加费、暗室增加费及其他增加费 4.其他:详见设计图纸及规范要求 | 台 | 115 |  | 0 | 以台为单位计量，按设计图示数量计算 | 包括但不限于开箱检查、设备初验、安装、接线、调整、本体测试等全部工作内容。 | 单价包干
2.2.6.10 | 030506007002 | 磁力锁(双门) | 1.名称:磁力锁(双门) 2.规格:拉力560公斤以上,带门磁及二极管保护功能 3.综合考虑高层建筑增加费、暗室增加费及其他增加费 4.其他:详见设计图纸及规范要求 | 台 | 52 |  | 0 | 以台为单位计量，按设计图示数量计算 | 包括但不限于开箱检查、设备初验、安装、接线、调整、本体测试等全部工作内容。 | 单价包干
2.2.6.11 | 030904003001 | 出门按钮 | 1.名称:出门按钮 2.综合考虑高层建筑增加费、暗室增加费及其他增加费 3.其他:详见设计图纸及规范要求 | 个 | 166 |  | 0 | 以个为单位计量，按设计图示数量计算 | 包括但不限于校线、挂锡、钻眼固定、底座压线、安装、编码、调测等全部工作内容。 | 单价包干
2.2.6.12 | 030904003002 | 发卡器 | 1.名称:发卡器 2.综合考虑高层建筑增加费、暗室增加费及其他增加费 3.其他:详见设计图纸及规范要求 | 台 | 2 |  | 0 | 以台为单位计量，按设计图示数量计算 | 包括但不限于开箱检查、设备初验、安装、接线、调整、本体测试等全部工作内容。 | 单价包干
2.2.6.13 | 030904003003 | IC智能卡 | 1.名称:IC智能卡 2.综合考虑高层建筑增加费、暗室增加费及其他增加费 3.其他:详见设计图纸及规范要求 | 张 | 1000 |  | 0 | 以张为单位计量，按设计图示数量计算 | 包括但不限于开箱检查、设备初验、安装、接线、调整、本体测试等全部工作内容。 | 单价包干
2.2.6.14 | 030412005001 | 单体门禁电源箱 | 1.名称:单体门禁电源箱 2.规格:包含信号转换器 3.安装方式:挂墙安装 4.综合考虑高层建筑增加费、暗室增加费及其他增加费 5.其他:详见设计图纸及规范要求 | 个 | 166 |  | 0 | 以个为单位计量，按设计图示数量计算 | 包括但不限于定位划线、开孔、组线箱安装、接地、连接处密封、做标记等全部工作内容。开箱检查、主机安装、接头连接、接电缆、电源供电和其它辅助设备连接线、本体测试等全部工作内容。 | 单价包干
2.2.6.15 | 030501019003 | 门禁系统工作站 | 1.名称:门禁系统工作站 2.规格:包含门禁云服务 3.综合考虑高层建筑增加费、暗室增加费及其他增加费 4.其他:详见设计图纸及规范要求 | 台 | 2 |  | 0 | 以台为单位计量，按设计图示数量计算 | 包括但不限于技术及机具准备、搬运、开箱检查、清洁、定位安装、互联、接口检查、接地、加电调试、单机调试等全部工作内容。 | 单价包干
2.2.6.16 | 030506021002 | 出入口控制系统调试 | 1.名称:出入口控制系统调试 2.综合考虑高层建筑增加费、暗室增加费及其他增加费 3.其他:详见设计图纸及规范要求 | 系统 | 1 |  | 0 | 以系统为单位计量，按设计图示数量计算 | 包括但不限于工作准备、参数(指标)设置及测试、功能测试、完成自检测试报告等全部工作内容。 | 单价包干
2.2.7 |  | CO浓度监控系统 |  |  |  |  | 0
2.2.7.1 | 030412004022 | 配线 RVS2*1.5 | 1.名称:配线 2.规格:RVS2*1.5 3.配线形式:综合考虑 4.综合考虑高层建筑增加费、暗室增加费及其他增加费 5.其他:详见设计图纸及规范要求 | m | 62 |  | 0 | 以米为单位计量，按设计图示尺寸以单线长度计算(含预留长度) | 包含但不限于扫管、涂滑石粉、穿线、编号、接焊包头等全部工作内容。 | 单价包干
2.2.7.2 | 030412001028 | 配管 JDG20 | 1.名称:镀锌电线管 2.型号、规格:JDG20 3.配置形式:综合考虑 4.综合考虑高层建筑增加费、暗室增加费及其他增加费 5.其他:详见设计图纸及规范要求 | m | 255.8 |  | 0 | 以米为单位计量，按设计图示长度计算。 | 包括但不限于测位、划线、打眼、沟坑修整、锯管、套丝、弯管、配管、接地、穿引线、补漆等全部工作内容。 | 单价包干
2.2.7.3 | 030502005003 | 室内多模4芯光纤 | 1.名称:室内多模4芯光纤 2.敷设方式:综合考虑 3.综合考虑高层建筑增加费、暗室增加费及其他增加费 4.其他:详见设计图纸及规范要求 | m | 325.76 |  | 0 | 以米为单位计量，按设计图示长度计算。 | 包括但不限于检查光缆、清理槽道、布放、绑扎光缆、加垫套、做标记、封堵出口等全部工作内容。 | 单价包干
2.2.7.4 | 080704004001 | CO浓度传感器 | 1.名称:CO浓度传感器 2.距地1.5m安装 3.综合考虑高层建筑增加费、暗室增加费及其他增加费 4.其他:详见设计图纸及规范要求 | 个 | 8 |  | 0 | 以个为单位计量，按设计图示数量计算 | 包括但不限于开箱、清点、检验、开孔、安装、接线、调整、单体测试等全部工作内容。 | 单价包干
2.2.7.5 | 030405004001 | CO浓度控制器 | 1.名称:CO浓度控制器 2.标准35mm导轨式安装 3.综合考虑高层建筑增加费、暗室增加费及其他增加费 4.其他:详见设计图纸及规范要求 | 台 | 4 |  | 0 | 以台为单位计量，按设计图示数量计算 | 包括但不限于设备开箱检验、现场就位、固定安装、连接接线、通电测试、单体调试等全部工作内容。 | 单价包干
2.2.7.6 | 030904013001 | CO浓度监控器主机 | 1.名称:CO浓度监控器主机 2.综合考虑高层建筑增加费、暗室增加费及其他增加费 3.其他:详见设计图纸及规范要求 | 台 | 1 |  | 0 | 以台为单位计量，按设计图示数量计算 | 包括但不限于设备开箱检验、现场就位安装、连接、软件功能检测、调试、现场测量、记录、对比、调整等全部工作内容。 | 单价包干
2.2.7.7 | 030506020003 | CO浓度监控系统调试 | 1.名称:CO浓度监控系统调试 2.综合考虑高层建筑增加费、暗室增加费及其他增加费 3.其他:详见设计图纸及规范要求 | 系统 | 1 |  | 0 | 以系统为单位计量，按设计图示数量计算 | 包括但不限于工作准备、参数(指标)设置及测试、功能测试、完成自检测试报告等全部工作内容。 | 单价包干
2.2.8 |  | 入侵报警系统 |  |  |  |  | 0
2.2.8.1 | 030904003004 | 紧急求助按钮 | 1.名称:紧急求助按钮 2.综合考虑高层建筑增加费、暗室增加费及其他增加费 3.其他:详见设计图纸及规范要求 | 个 | 41 |  | 0 | 以个为单位计量，按设计图示数量计算 | 包括但不限于校线、挂锡、钻眼固定、底座压线、安装、编码、调测等全部工作内容。 | 单价包干
2.2.8.2 | 030904004001 | 声光报警器 | 1.名称:声光报警器 2.综合考虑高层建筑增加费、暗室增加费及其他增加费 3.其他:详见设计图纸及规范要求 | 个 | 11 |  | 0 | 以个为单位计量，按设计图示数量计算 | 包括但不限于校线、挂锡、并线、压线、标志、编码、安装、固定、功能检测、防尘和防潮处理等全部工作内容。 | 单价包干
2.2.8.3 | 080706002001 | 入侵报警设备箱 | 1.名称:入侵报警设备箱 2.综合考虑高层建筑增加费、暗室增加费及其他增加费 3.其他:详见设计图纸及规范要求 | 台 | 1 |  | 0 | 以台为单位计量，按设计图示数量计算 | 包括但不限于开箱、检查、安装、查校线、接线、接地、补漆等全部工作内容。 | 单价包干
2.2.8.4 | 030904012001 | 报警主机 | 1.名称:报警主机 2.综合考虑高层建筑增加费、暗室增加费及其他增加费 3.其他:详见设计图纸及规范要求 | 台 | 1 |  | 0 | 以台为单位计量，按设计图示数量计算 | 包括但不限于设备开箱检验、现场就位安装、连接、软件功能检测、调试、现场测量、记录、对比、调整等全部工作内容。 | 单价包干
2.2.8.5 | 030501003002 | 报警键盘 | 1.名称:报警键盘 2.综合考虑高层建筑增加费、暗室增加费及其他增加费 3.其他:详见设计图纸及规范要求 | 台 | 1 |  | 0 | 以台为单位计量，按设计图示数量计算 | 包括但不限于技术准备、机具准备、搬运、开箱检查、定位安装、互联、接口正确性检查、检测调试、交验等全部工作内容。 | 单价包干
2.2.8.6 | 080803004002 | 联网模块 | 1.名称:联网模块 2.综合考虑高层建筑增加费、暗室增加费及其他增加费 3.其他:详见设计图纸及规范要求 | 个 | 1 |  | 0 | 以个为单位计量，按设计图示数量计算 | 包括但不限于安装、固定、校线、接线、挂锡、功能检测、编码、防潮和防尘处理等全部工作内容。 | 单价包干
2.2.8.7 | 030501015004 | 双回路总线驱动器 | 1.名称:双回路总线驱动器 2.综合考虑高层建筑增加费、暗室增加费及其他增加费 3.其他:详见设计图纸及规范要求 | 台 | 1 |  | 0 | 以台为单位计量，按设计图示数量计算 | 包括但不限于技术及机具准备、搬运、开箱检查、清洁、定位安装、互联、接口检查、接地、加电调试、单机调试等全部工作内容。 | 单价包干
2.2.8.8 | 030501015005 | 总线延长器 | 1.名称:总线延长器 2.综合考虑高层建筑增加费、暗室增加费及其他增加费 3.其他:详见设计图纸及规范要求 | 台 | 1 |  | 0 | 以台为单位计量，按设计图示数量计算 | 包括但不限于技术及机具准备、搬运、开箱检查、清洁、定位安装、互联、接口检查、接地、加电调试、单机调试等全部工作内容。 | 单价包干
2.2.8.9 | 030501019004 | 入侵报警系统工作站 | 1.名称:入侵报警系统工作站 2.规格:包含配套管理软件 3.综合考虑高层建筑增加费、暗室增加费及其他增加费 4.其他:详见设计图纸及规范要求 | 台 | 1 |  | 0 | 以台为单位计量，按设计图示数量计算 | 包括但不限于技术及机具准备、搬运、开箱检查、清洁、定位安装、互联、接口检查、接地、加电调试、单机调试等全部工作内容。 | 单价包干
2.2.8.10 | 030501022002 | 入侵报警系统系统联调 | 1.名称:入侵报警系统系统联调 2.综合考虑高层建筑增加费、暗室增加费及其他增加费 3.其他:详见设计图纸及规范要求 | 系统 | 1 |  | 0 | 以系统为单位计量，按设计图示数量计算 | 包括但不限于联调技术及机具准备、接口正确性检查测试、子网调整、IP调整、域名设置、服务设置、端口设置、指标测试、硬件系统的验证测试、完成自检测试报告等全部工作内容。 | 单价包干
2.2.8.11 | 030412004023 | 配线 ZA-RVV4*1.0 | 1.名称:配线 2.规格:ZA-RVV4*1.0 3.配线形式:综合考虑 4.综合考虑高层建筑增加费、暗室增加费及其他增加费 5.其他:详见设计图纸及规范要求 | m | 330.9 |  | 0 | 以米为单位计量，按设计图示尺寸以单线长度计算(含预留长度) | 包含但不限于扫管、涂滑石粉、穿线、编号、接焊包头等全部工作内容。 | 单价包干
2.2.8.12 | 030412004024 | 配线 ZA-RVV2*1.0 | 1.名称:配线 2.规格:ZA-RVV2*1.0 3.配线形式:综合考虑 4.综合考虑高层建筑增加费、暗室增加费及其他增加费 5.其他:详见设计图纸及规范要求 | m | 1300.7 |  | 0 | 以米为单位计量，按设计图示尺寸以单线长度计算(含预留长度) | 包含但不限于扫管、涂滑石粉、穿线、编号、接焊包头等全部工作内容。 | 单价包干
2.2.8.13 | 030411004001 | 配线 ZA-RVVP2*1.0 | 1.名称:配线 2.规格:ZA-RVVP2*1.0 3.配线形式:综合考虑 4.综合考虑高层建筑增加费、暗室增加费及其他增加费 5.其他:详见设计图纸及规范要求 | m | 65.6 |  | 0 | 以米为单位计量，按设计图示尺寸以单线长度计算(含预留长度) | 包含但不限于扫管、涂滑石粉、穿线、编号、接焊包头等全部工作内容。 | 单价包干
2.2.8.14 | 030412001029 | 配管 PC20 | 1.名称:塑料管 2.型号、规格:PC20 3.配置形式:综合考虑 4.综合考虑高层建筑增加费、暗室增加费及其他增加费 5.其他:详见设计图纸及规范要求 | m | 408.2 |  | 0 | 以米为单位计量，按设计图示长度计算。 | 包括但不限于测位、划线、沟槽修整、接管、配管、固定、穿引线等全部工作内容。 | 单价包干
2.2.9 |  | 电梯五方对讲系统 |  |  |  |  | 0
2.2.9.1 | 030412001030 | 配管 JDG20 | 1.名称:镀锌电线管 2.型号、规格:JDG20 3.配置形式:综合考虑 4.综合考虑高层建筑增加费、暗室增加费及其他增加费 5.其他:详见设计图纸及规范要求 | m | 53.5 |  | 0 | 以米为单位计量，按设计图示长度计算。 | 包括但不限于测位、划线、打眼、沟坑修整、锯管、套丝、弯管、配管、接地、穿引线、补漆等全部工作内容。 | 单价包干
2.2.9.2 | 030412004025 | 配线 ZA-RVVP6*1.0 | 1.名称:配线 2.规格:ZA-RVVP6*1.0 3.配线形式:综合考虑 4.综合考虑高层建筑增加费、暗室增加费及其他增加费 5.其他:详见设计图纸及规范要求 | m | 390.95 |  | 0 | 以米为单位计量，按设计图示尺寸以单线长度计算(含预留长度) | 包含但不限于扫管、涂滑石粉、穿线、编号、接焊包头等全部工作内容。 | 单价包干
2.2.9.3 | 030501019005 | 电梯状态监视管理工作站 | 1.名称:电梯状态监视管理工作站 2.综合考虑高层建筑增加费、暗室增加费及其他增加费 3.其他:详见设计图纸及规范要求 | 台 | 1 |  | 0 | 以台为单位计量，按设计图示数量计算 | 包括但不限于技术及机具准备、搬运、开箱检查、清洁、定位安装、互联、接口检查、接地、加电调试、单机调试等全部工作内容。 | 单价包干
2.2.9.4 | 030501022003 | 电梯五方对讲系统调试 | 1.名称:电梯五方对讲系统调试 2.综合考虑高层建筑增加费、暗室增加费及其他增加费 3.其他:详见设计图纸及规范要求 | 系统 | 1 |  | 0 | 以系统为单位计量，按设计图示数量计算 | 包括但不限于联调技术及机具准备、接口正确性检查测试、子网调整、IP调整、域名设置、服务设置、端口设置、指标测试、硬件系统的验证测试、完成自检测试报告等全部工作内容。 | 单价包干
2.2.9.5 | 080503013001 | 电梯五方对讲主机 | 1.名称:电梯五方对讲主机 2.综合考虑高层建筑增加费、暗室增加费及其他增加费 3.其他:详见设计图纸及规范要求 | 台 | 1 |  | 0 | 以台为单位计量，按设计图示数量计算 | 包括但不限于设备开箱检验、现场就位安装、连接、软件功能检测、调试、现场测量、记录、对比、调整等全部工作内容。 | 单价包干
2.2.10 |  | 停车场管理系统 |  |  |  |  | 0
2.2.10.1 | 030506019001 | TX6出入口通用控制机 | 1.名称:TX6出入口通用控制机 2.安装在每个车道安全岛入口或出口的前方用于语音播报+控制道闸开启/关闭+语音对讲中控室 3.综合考虑高层建筑增加费、暗室增加费及其他增加费 4.其他:详见设计图纸及规范要求 | 台 | 4 |  | 0 | 以台为单位计量，按设计图示数量计算 | 包括但不限于开箱检查、器材搬运、安装、接线、接地、调试、保护、清理现场等全部工作内容。 | 单价包干
2.2.10.2 | 030412004026 | 配线 ZA-RVV6*0.5 | 1.名称:配线 2.规格:ZA-RVV6*0.5 3.配线形式:综合考虑 4.综合考虑高层建筑增加费、暗室增加费及其他增加费 5.其他:详见设计图纸及规范要求 | m | 400 |  | 0 | 以米为单位计量，按设计图示尺寸以单线长度计算(含预留长度) | 包含但不限于扫管、涂滑石粉、穿线、编号、接焊包头等全部工作内容。 | 单价包干
2.2.10.3 | 030502005004 | 6芯单模光纤 | 1.名称:6芯单模光纤 2.敷设方式:综合考虑 3.综合考虑高层建筑增加费、暗室增加费及其他增加费 4.其他:详见设计图纸及规范要求 | m | 150 |  | 0 | 以米为单位计量，按设计图示长度计算。 | 包括但不限于检查光缆、清理槽道、布放、绑扎光缆、加垫套、做标记、封堵出口等全部工作内容。 | 单价包干
2.2.10.4 | 030412004027 | 配线 ZA-RVV3*1.5 | 1.名称:配线 2.规格:ZA-RVV3*1.5 3.配线形式:综合考虑 4.综合考虑高层建筑增加费、暗室增加费及其他增加费 5.其他:详见设计图纸及规范要求 | m | 200 |  | 0 | 以米为单位计量，按设计图示尺寸以单线长度计算(含预留长度) | 包含但不限于扫管、涂滑石粉、穿线、编号、接焊包头等全部工作内容。 | 单价包干
2.2.10.5 | 030502003006 | 双绞线缆 CATUTP6 | 1.名称:双绞线缆 2.规格:CATUTP6 3.线缆对数:4 4.敷设方式:综合考虑 5.综合考虑高层建筑增加费、暗室增加费及其他增加费 6.其他:详见设计图纸及规范要求 | m | 150 |  | 0 | 以米为单位计量，按设计图示长度计算。 | 包括但不限于检查、抽测线缆、清理管(暗槽)、穿放线缆、作标记、封堵出口等全部工作内容。 | 单价包干
2.2.10.6 | 030412001031 | 配管 PVC25 | 1.名称:塑料管 2.型号、规格:PVC25 3.配置形式:综合考虑 4.综合考虑高层建筑增加费、暗室增加费及其他增加费 5.其他:详见设计图纸及规范要求 | m | 600 |  | 0 | 以米为单位计量，按设计图示长度计算。 | 包括但不限于测位、划线、沟槽修整、接管、配管、固定、穿引线等全部工作内容。 | 单价包干
2.2.10.7 | 030506019002 | 自动道闸 | 1.名称:自动道闸 2.控制车辆进出，挡车器，带呼吸灯，智能面板控制可调节电机转速以控制闸杆升降速度 3.综合考虑高层建筑增加费、暗室增加费及其他增加费 4.其他:详见设计图纸及规范要求 | 台 | 4 |  | 0 | 以台为单位计量，按设计图示数量计算 | 包括但不限于开箱检查、器材搬运、安装、接线、接地、调试、保护、清理现场等全部工作内容。 | 单价包干
2.2.10.8 | 030506019003 | 一体化摄像机 | 1.名称:一体化摄像机 2.车牌识别车辆信息，200万高清识别相机 3.综合考虑高层建筑增加费、暗室增加费及其他增加费 4.其他:详见设计图纸及规范要求 | 台 | 2 |  | 0 | 以台为单位计量，按设计图示数量计算 | 包括但不限于开箱检查、器材搬运、定位切槽、下线灌封、安装、接线、接地、调试、保护、清理现场等全部工作内容。 | 单价包干
2.2.10.9 | 030506019004 | 红外防匝装置 | 1.名称:红外防匝装置 2.安装在每个车道安全岛入口或出口道闸闸杆下方，用于防炸车车辆 3.综合考虑高层建筑增加费、暗室增加费及其他增加费 4.其他:详见设计图纸及规范要求 | 台 | 4 |  | 0 | 以台为单位计量，按设计图示数量计算 | 包括但不限于开箱检查、器材搬运、定位切槽、下线灌封、安装、接线、接地、调试、保护、清理现场等全部工作内容。 | 单价包干
2.2.10.10 | 030506019005 | 车辆检测器 | 1.名称:车辆检测器 2.安装在每台道闸和控制机内用于检测车辆驶入和驶离状态 3.综合考虑高层建筑增加费、暗室增加费及其他增加费 4.其他:详见设计图纸及规范要求 | 台 | 4 |  | 0 | 以台为单位计量，按设计图示数量计算 | 包括但不限于开箱检查、器材搬运、定位切槽、下线灌封、安装、接线、接地、调试、保护、清理现场等全部工作内容。 | 单价包干
2.2.10.11 | 030506019006 | 地感线圈 | 1.名称:地感线圈 2.检测车辆驶入驶离状态 3.综合考虑高层建筑增加费、暗室增加费及其他增加费 4.其他:详见设计图纸及规范要求 | 台 | 4 |  | 0 | 以台为单位计量，按设计图示数量计算 | 包括但不限于开箱检查、器材搬运、定位切槽、下线灌封、安装、接线、接地、调试、保护、清理现场等全部工作内容。 | 单价包干
2.2.10.12 | 030506019007 | 补光灯 | 1.名称:补光灯 2.为摄像机提供照明补光作用 3.综合考虑高层建筑增加费、暗室增加费及其他增加费 4.其他:详见设计图纸及规范要求 | 台 | 2 |  | 0 | 以台为单位计量，按设计图示数量计算 | 包括但不限于开箱检验、设备组装、检查1.1安装、接线、本体测试等全部工作内容。 | 单价包干
2.2.10.13 | 030506019008 | 服务器 | 1.名称:服务器 2.提供数据存储和服务端软件安装 3.综合考虑高层建筑增加费、暗室增加费及其他增加费 4.其他:详见设计图纸及规范要求 | 套 | 1 |  | 0 | 以套为单位计量，按设计图示数量计算 | 包括但不限于技术准备、开箱检查、器材搬运、安装固定、接线、接地、性能检查、开通试验、调试等全部工作内容。 | 单价包干
2.2.10.14 | 030501019006 | 出入口工作站 | 1.名称:出入口工作站 2.客户端软件管理和操作,管理进出口道闸设备 3.综合考虑高层建筑增加费、暗室增加费及其他增加费 4.其他:详见设计图纸及规范要求 | 台 | 1 |  | 0 | 以台为单位计量，按设计图示数量计算 | 包括但不限于技术及机具准备、搬运、开箱检查、清洁、定位安装、互联、接口检查、接地、加电调试、单机调试等全部工作内容。 | 单价包干
2.2.10.15 | 030501019007 | 管理中心工作站 | 1.名称:管理中心工作站 2.客户端软件管理和操作,管理进出口道闸设备 3.综合考虑高层建筑增加费、暗室增加费及其他增加费 4.其他:详见设计图纸及规范要求 | 台 | 2 |  | 0 | 以台为单位计量，按设计图示数量计算 | 包括但不限于技术及机具准备、搬运、开箱检查、清洁、定位安装、互联、接口检查、接地、加电调试、单机调试等全部工作内容。 | 单价包干
2.2.10.16 | 030607003008 | 对讲主机 | 1.名称:出入口对讲分机 2.与出入口道闸设备实时对讲 3.综合考虑高层建筑增加费、暗室增加费及其他增加费 4.其他:详见设计图纸及规范要求 | 台 | 1 |  | 0 | 以台为单位计量，按设计图示数量计算 | 包括但不限于开箱检查、器材搬运、安装、接线、接地、调试、保护、清理现场等全部工作内容。 | 单价包干
2.2.10.17 | 030607006001 | 停车场管理系统调试 | 1.名称:停车场管理系统调试 2.综合考虑高层建筑增加费、暗室增加费及其他增加费 3.其他:详见设计图纸及规范要求 | 系统 | 1 |  | 0 | 以系统为单位计量，按设计图示数量计算 | 包括但不限于软件安装与测试、软件与硬件接口调试、指标测试、功能检测等全部工作内容。 | 单价包干
2.2.10.18 | 030607003009 | 道闸按钮 | 1.名称:道闸按钮 2.综合考虑高层建筑增加费、暗室增加费及其他增加费 3.其他:详见设计图纸及规范要求 | 台 | 2 |  | 0 | 以台为单位计量，按设计图示数量计算 | 包括但不限于开箱检查、器材搬运、安装、接线、接地、调试、保护、清理现场等全部工作内容。 | 单价包干
2.2.10.19 | 030607003010 | 中控室操作台 | 1.名称:中控室操作台 2.综合考虑高层建筑增加费、暗室增加费及其他增加费 3.其他:详见设计图纸及规范要求 | 台 | 1 |  | 0 | 以台为单位计量，按设计图示数量计算 | 包括但不限于技术准备、开箱检查、器材搬运、安装固定、接线、接地、性能检查、开通试验、调试等全部工作内容。 | 单价包干
2.2.10.20 | 030501015006 | 停车场系统汇聚交换机 | 1.名称:停车场系统汇聚交换机 2.规格:24口 3.综合考虑高层建筑增加费、暗室增加费及其他增加费 4.其他:详见设计图纸及规范要求 | 台 | 1 |  | 0 | 以台为单位计量，按设计图示数量计算 | 包括但不限于技术及机具准备、搬运、开箱检查、清洁、定位安装、互联、接口检查、接地、加电调试、单机调试等全部工作内容。 | 单价包干
2.2.10.21 | 080501019004 | 网络跳线 | 1.名称:网络跳线 2.综合考虑高层建筑增加费、暗室增加费及其他增加费 3.其他:详见设计图纸及规范要求 | 条 | 2 |  | 0 | 以条为单位计量，按设计图示数量计算 | 包括但不限于 1.制作跳线:量裁线缆、线缆与跳线连接器的安装卡接、做屏蔽、检查测试等全部工作内容。 2.跳线卡接:编扎固定线缆、卡线、核对线序、安装固定接线模块(跳线盘)、做标记等全部工作内容。 | 单价包干
2.2.11 |  | 智能化专网系统 |  |  |  |  | 0
2.2.11.1 | 080509007001 | 上网行为管理网关 | 1.名称:上网行为管理网关 2.综合考虑高层建筑增加费、暗室增加费及其他增加费 3.其他:详见设计图纸及规范要求 | 台 | 1 |  | 0 | 以台为单位计量，按设计图示数量计算 | 包括但不限于技术及机具准备、开箱检查、清洁、定位安装、互联、接口检查、加电调试,安全策略设置、功能调试、单机测试等全部工作内容。 | 单价包干
2.2.11.2 | 030502008004 | 48口光纤配线架 | 1.名称:48口光纤配线架 2.综合考虑高层建筑增加费、暗室增加费及其他增加费 3.其他:详见设计图纸及规范要求 | 个 | 44 |  | 0 | 以个为单位计量，按设计图示数量计算 | 包括但不限于安装配线架、卡接双绞线缆,编扎固定双绞缆线、卡线、做屏蔽、核对线序、做标记等全部工作内容。 | 单价包干
2.2.11.3 | 080501020001 | 单芯LC尾纤 | 1.名称:单芯LC尾纤 2.规格:1m 3.综合考虑高层建筑增加费、暗室增加费及其他增加费 4.其他:详见设计图纸及规范要求 | 根 | 898 |  | 0 | 以根为单位计量，按设计图示数量计算。 | 包括但不限于光纤熔接、测试衰耗、固定光纤连接器、盘留固定等全部工作内容。 | 单价包干
2.2.11.4 | 030502008005 | 理线架 | 1.名称:理线架 2.综合考虑高层建筑增加费、暗室增加费及其他增加费 3.其他:详见设计图纸及规范要求 | 个 | 59 |  | 0 | 以个为单位计量，按设计图示数量计算 | 包括但不限于安装配线架、卡接双绞线缆,编扎固定双绞缆线、卡线、做屏蔽、核对线序、做标记等全部工作内容。 | 单价包干
2.2.11.5 | 030501015007 | 48口POE交换机 | 1.名称:48口POE交换机 2.综合考虑高层建筑增加费、暗室增加费及其他增加费 3.其他:详见设计图纸及规范要求 | 台 | 22 |  | 0 | 以台为单位计量，按设计图示数量计算 | 包括但不限于技术及机具准备、搬运、开箱检查、清洁、定位安装、互联、接口检查、接地、加电调试、单机调试等全部工作内容。 | 单价包干
2.2.11.6 | 080501019005 | 双芯LC跳纤 | 1.名称:双芯LC跳纤 2.类别:3米 3.综合考虑高层建筑增加费、暗室增加费及其他增加费 4.其他:详见设计图纸及规范要求 | 条 | 22 |  | 0 | 以条为单位计量，按设计图示数量计算 | 包括但不限于 1.制作跳线:量裁线缆、线缆与跳线连接器的安装卡接、做屏蔽、检查测试等全部工作内容。 2.跳线卡接:编扎固定线缆、卡线、核对线序、安装固定接线模块(跳线盘)、做标记等全部工作内容。 | 单价包干
2.2.11.7 | 080501019006 | 万兆双芯LC跳纤 | 1.名称:万兆双芯LC跳纤 2.类别:3米 3.综合考虑高层建筑增加费、暗室增加费及其他增加费 4.其他:详见设计图纸及规范要求 | 条 | 20 |  | 0 | 以条为单位计量，按设计图示数量计算 | 包括但不限于 1.制作跳线:量裁线缆、线缆与跳线连接器的安装卡接、做屏蔽、检查测试等全部工作内容。 2.跳线卡接:编扎固定线缆、卡线、核对线序、安装固定接线模块(跳线盘)、做标记等全部工作内容。 | 单价包干
2.2.11.8 | 030502005005 | 12芯单模光纤 | 1.名称:12芯单模光纤 2.敷设方式:综合考虑 3.综合考虑高层建筑增加费、暗室增加费及其他增加费 4.其他:详见设计图纸及规范要求 | m | 1476.18 |  | 0 | 以米为单位计量，按设计图示长度计算。 | 包括但不限于检查光缆、清理槽道、布放、绑扎光缆、加垫套、做标记、封堵出口等全部工作内容。 | 单价包干
2.2.11.9 | 030502003007 | 双绞线缆 CATUTP6 | 1.名称:双绞线缆 2.规格:CATUTP6 3.线缆对数:4 4.敷设方式:综合考虑 5.综合考虑高层建筑增加费、暗室增加费及其他增加费 6.其他:详见设计图纸及规范要求 | m | 4803.49 |  | 0 | 以米为单位计量，按设计图示长度计算。 | 包括但不限于检查、抽测线缆、清理管(暗槽)、穿放线缆、作标记、封堵出口等全部工作内容。 | 单价包干
2.2.11.10 | 030501015008 | 24口汇聚交换机 | 1.名称:24口汇聚交换机 2.综合考虑高层建筑增加费、暗室增加费及其他增加费 3.其他:详见设计图纸及规范要求 | 台 | 2 |  | 0 | 以台为单位计量，按设计图示数量计算 | 包括但不限于技术及机具准备、搬运、开箱检查、清洁、定位安装、互联、接口检查、接地、加电调试、单机调试等全部工作内容。 | 单价包干
2.2.11.11 | 030501015009 | 核心交换机 | 1.名称:核心交换机 2.综合考虑高层建筑增加费、暗室增加费及其他增加费 3.其他:详见设计图纸及规范要求 | 台 | 2 |  | 0 | 以台为单位计量，按设计图示数量计算 | 包括但不限于技术及机具准备、搬运、开箱检查、清洁、定位安装、互联、接口检查、接地、加电调试、单机调试等全部工作内容。 | 单价包干
2.2.11.12 | 030501019008 | 视频储存服务器 | 1.名称:视频储存服务器 2.综合考虑高层建筑增加费、暗室增加费及其他增加费 3.其他:详见设计图纸及规范要求 | 台 | 6 |  | 0 | 以台为单位计量，按设计图示数量计算 | 包括但不限于技术及机具准备、搬运、开箱检查、清洁、定位安装、互联、接口检查、接地、加电调试、单机调试等全部工作内容。 | 单价包干
2.2.11.13 | 030501010003 | 路由器 | 1.名称:路由器 2.综合考虑高层建筑增加费、暗室增加费及其他增加费 3.其他:详见设计图纸及规范要求 | 台 | 2 |  | 0 | 以台为单位计量，按设计图示数量计算 | 包括但不限于技术及机具准备、开箱检查、清洁、定位安装、互联、接口检查、加电调试,安全策略设置、功能调试、单机测试等全部工作内容。 | 单价包干
2.2.11.14 | 030501014002 | 防火墙 | 1.名称:防火墙 2.综合考虑高层建筑增加费、暗室增加费及其他增加费 3.其他:详见设计图纸及规范要求 | 台 | 2 |  | 0 | 以台为单位计量，按设计图示数量计算 | 包括但不限于技术及机具准备、开箱检查、清洁、定位安装、互联、接口检查、设备加电调试、安全策略设置、功能检查、单机调试等等全部工作内容。 | 单价包干
2.2.11.15 | 030502011002 | 8口光纤盒 | 1.名称:8口光纤盒 2.综合考虑高层建筑增加费、暗室增加费及其他增加费 3.其他:详见设计图纸及规范要求 | 个 | 2 |  | 0 | 以个为单位计量，按设计图示数量计算 | 包括但不限于安装光纤盒、安装连接耦合器、光纤的盘留固定、尾纤端头联接等全部工作内容。 | 单价包干
2.2.11.16 | 080501019007 | 双芯SC跳纤 | 1.名称:双芯SC跳纤 2.类别:3米 3.综合考虑高层建筑增加费、暗室增加费及其他增加费 4.其他:详见设计图纸及规范要求 | 条 | 2 |  | 0 | 以条为单位计量，按设计图示数量计算 | 包括但不限于 1.制作跳线:量裁线缆、线缆与跳线连接器的安装卡接、做屏蔽、检查测试等全部工作内容。 2.跳线卡接:编扎固定线缆、卡线、核对线序、安装固定接线模块(跳线盘)、做标记等全部工作内容。 | 单价包干
2.2.11.17 | 030501013003 | 4路光纤收发器 | 1.名称:4路光纤收发器 2.综合考虑高层建筑增加费、暗室增加费及其他增加费 3.其他:详见设计图纸及规范要求 | 台 | 1 |  | 0 | 以台为单位计量，按设计图示数量计算 | 包括但不限于技术及机具准备、开箱检查、清洁、定位安装、互联、接口检查、加电调试,安全策略设置、功能调试、单机测试等全部工作内容。 | 单价包干
2.2.11.18 | 030501013004 | 双工LC耦合器 | 1.名称:双工LC耦合器 2.综合考虑高层建筑增加费、暗室增加费及其他增加费 3.其他:详见设计图纸及规范要求 | 台 | 8 |  | 0 | 以台为单位计量，按设计图示数量计算 | 包括但不限于开箱检验、清洁搬运、安装加固、通电调测、清理现场等全部工作内容。 | 单价包干
2.2.11.19 | 080510002001 | 智能化专网系统调试 | 1.名称:智能化专网系统调试 2.综合考虑高层建筑增加费、暗室增加费及其他增加费 3.其他:详见设计图纸及规范要求 | 系统 | 1 |  | 0 | 以系统为单位计量，按系统所需集成点数及图示数量计算 | 包括但不限于联调技术及机具准备、接口正确性检查测试、子网调整、IP调整、域名设置、服务设置、端口设置、指标测试、硬件系统的验证测试、完成自检测试报告等全部工作内容。 | 单价包干
2.2.12 |  | 智能化电箱系统 |  |  |  |  | 0
2.2.12.1 | 080706002002 | 配电箱 AF-UPS | 1.名称:配电箱 AF-UPS 2.安装方式:悬挂式 3.综合考虑高层建筑增加费、暗室增加费及其他增加费 4.其他:详见设计图纸及规范要求 | 台 | 1 |  | 0 | 以台为单位计量，按设计图示数量计算 | 包括但不限于开箱、检查、安装、查校线、接线、接地、补漆等全部工作内容。 | 单价包干
2.2.12.2 | 080706002003 | 配电箱 WL-UPS | 1.名称:配电箱 WL-UPS 2.安装方式:悬挂式 3.综合考虑高层建筑增加费、暗室增加费及其他增加费 4.其他:详见设计图纸及规范要求 | 台 | 1 |  | 0 | 以台为单位计量，按设计图示数量计算 | 包括但不限于开箱、检查、安装、查校线、接线、接地、补漆等全部工作内容。 | 单价包干
2.2.12.3 | 080706002004 | 配电箱 UPS电源 | 1.名称:配电箱 UPS电源 2.安装方式:悬挂式 3.综合考虑高层建筑增加费、暗室增加费及其他增加费 4.其他:详见设计图纸及规范要求 | 台 | 1 |  | 0 | 以台为单位计量，按设计图示数量计算 | 包括但不限于开箱、检查、安装、查校线、接线、接地、补漆等全部工作内容。 | 单价包干
2.2.12.4 | 080706002005 | 配电箱 DZAL1、DZAL2 | 1.名称:配电箱 DZAL1、DZAL2 2.安装方式:悬挂式 3.综合考虑高层建筑增加费、暗室增加费及其他增加费 4.其他:详见设计图纸及规范要求 | 台 | 2 |  | 0 | 以台为单位计量，按设计图示数量计算 | 包括但不限于开箱、检查、安装、查校线、接线、接地、补漆等全部工作内容。 | 单价包干
2.2.12.5 | 080603003001 | UPS不间断电源设备 | 1.名称:UPS电源 2.规格:50KVA/60min 3.含管理软件 4.综合考虑高层建筑增加费、暗室增加费及其他增加费 5.其他:详见设计图纸及规范要求 | 台 | 2 |  | 0 | 以台为单位计量，按设计图示数量计算 | 包括但不限于开箱检验、安装固定、安装附件、密封试验、补充注油、测试调整等全部工作内容。 | 单价包干
2.3 |  | 通风空调工程 |  |  |  |  | 0
2.3.1 |  | 空调风工程 |  |  |  |  | 0
2.3.1.1 |  | 空调、风机（安装费） |  |  |  |  | 0
2.3.1.1.1 | 030701003001 | 智能变频多联空调室外机 KX3-1、KX3-2、KX4-1（不含空调设备费） | 1.名称：智能变频多联空调室外机 KX3-1、KX3-2、KX4-1（不含空调设备费） 2.规格：制冷/制热量 40.0/45.0 KW，额定制冷/制热功率：10.9KW 3.本体安装、接线 4.拆装检查 5.减振器座安装 6.支架安装 7.其他:详见图纸及规范要求 8.综合考虑高层建筑增加费、暗室增加费及其他增加费 | 台 | 3 |  | 0 | 以台为单位计量，按设计图示数量计算。 | 包括但不限于本体安装、拆装检查、减振台座制作、单机试运转等全部工作内容。 | 单价包干
2.3.1.1.2 | 030701003002 | 智能变频多联空调室外机 KX1-1、KX2-1、KX2-2、KX2-3、KX4-2、KX5-1、KX5-2、KX6-1、KX6-2、KX6-3（不含空调设备费） | 1.名称：智能变频多联空调室外机 KX1-1、KX2-1、KX2-2、KX2-3、KX4-2、KX5-1、KX5-2、KX6-1、KX6-2、KX6-3（不含空调设备费） 2.规格：制冷/制热量 45.0/50.0KW，额定制冷/制热功率：13.0KW 3.本体安装、接线 4.拆装检查 5.减振器座安装 6.支架安装 7.其他:详见图纸及规范要求 8.综合考虑高层建筑增加费、暗室增加费及其他增加费 | 台 | 10 |  | 0 | 以台为单位计量，按设计图示数量计算。 | 包括但不限于本体安装、拆装检查、减振台座制作、单机试运转等全部工作内容。 | 单价包干
2.3.1.1.3 | 030701003003 | 智能变频多联空调室外机 K1-3、K1-4（不含空调设备费） | 1.名称：智能变频多联空调室外机 K1-3、K1-4（不含空调设备费） 2.规格：制冷/制热量 73/81.5KW，额定制冷/制热功率：19.3KW 3.本体安装、接线 4.拆装检查 5.减振器座安装 6.支架安装 7.其他:详见图纸及规范要求 8.综合考虑高层建筑增加费、暗室增加费及其他增加费 | 台 | 2 |  | 0 | 以台为单位计量，按设计图示数量计算。 | 包括但不限于本体安装、拆装检查、减振台座制作、单机试运转等全部工作内容。 | 单价包干
2.3.1.1.4 | 030701003004 | 智能变频多联空调室外机 K1-2、K4-3（不含空调设备费） | 1.名称：智能变频多联空调室外机 K1-2、K4-3（不含空调设备费） 2.规格：制冷/制热量 89.5/100.5KW，额定制冷/制热功率：26.2KW 3.本体安装、接线 4.拆装检查 5.减振器座安装 6.支架安装 7.其他:详见图纸及规范要求 8.综合考虑高层建筑增加费、暗室增加费及其他增加费 | 台 | 2 |  | 0 | 以台为单位计量，按设计图示数量计算。 | 包括但不限于本体安装、拆装检查、减振台座制作、单机试运转等全部工作内容。 | 单价包干
2.3.1.1.5 | 030701003005 | 智能变频多联空调室外机 K3-2、K1-4（不含空调设备费） | 1.名称：智能变频多联空调室外机 K3-2、K1-4（不含空调设备费） 2.规格：制冷/制热量 95.0/106.5KW，额定制冷/制热功率：27.0KW 3.本体安装、接线 4.拆装检查 5.减振器座安装 6.支架安装 7.其他:详见图纸及规范要求 8.综合考虑高层建筑增加费、暗室增加费及其他增加费 | 台 | 2 |  | 0 | 以台为单位计量，按设计图示数量计算。 | 包括但不限于本体安装、拆装检查、减振台座制作、单机试运转等全部工作内容。 | 单价包干
2.3.1.1.6 | 030701003006 | 智能变频多联空调室外机 K4-2（不含空调设备费） | 1.名称：智能变频多联空调室外机 K4-2（不含空调设备费） 2.规格：制冷/制热量：100/112KW，额定制冷/制热功率：29.0KW 3.本体安装、接线 4.拆装检查 5.减振器座安装 6.支架安装 7.其他:详见图纸及规范要求 8.综合考虑高层建筑增加费、暗室增加费及其他增加费 | 台 | 1 |  | 0 | 以台为单位计量，按设计图示数量计算。 | 包括但不限于本体安装、拆装检查、减振台座制作、单机试运转等全部工作内容。 | 单价包干
2.3.1.1.7 | 030701003007 | 智能变频多联空调室外机 K3-3（不含空调设备费） | 1.名称：智能变频多联空调室外机 K3-3（安装费） 2.规格：制冷/制热量：106.5/119.0KW，额定制冷/制热功率：31.0KW 3.本体安装、接线 4.拆装检查 5.减振器座安装 6.支架安装 7.其他:详见图纸及规范要求 8.综合考虑高层建筑增加费、暗室增加费及其他增加费 | 台 | 1 |  | 0 | 以台为单位计量，按设计图示数量计算。 | 包括但不限于本体安装、拆装检查、减振台座制作、单机试运转等全部工作内容。 | 单价包干
2.3.1.1.8 | 030701003008 | 智能变频多联空调室外机 K1-1（不含空调设备费） | 1.名称：智能变频多联空调室外机 K1-1（不含空调设备费） 2.规格：制冷/制热量：111.5/125KW，额定制冷/制热功率：32.0KW 3.本体安装、接线 4.拆装检查 5.减振器座安装 6.支架安装 7.其他:详见图纸及规范要求 8.综合考虑高层建筑增加费、暗室增加费及其他增加费 | 台 | 1 |  | 0 | 以台为单位计量，按设计图示数量计算。 | 包括但不限于本体安装、拆装检查、减振台座制作、单机试运转等全部工作内容。 | 单价包干
2.3.1.1.9 | 030701003009 | 智能变频多联空调室外机 K2-2、K2-3（不含空调设备费） | 1.名称：智能变频多联空调室外机 K2-2、K2-3（不含空调设备费） 2.规格：制冷/制热量：123/138KW，额定制冷/制热功率：36.8KW 3.本体安装、接线 4.拆装检查 5.减振器座安装 6.支架安装 7.其他:详见图纸及规范要求 8.综合考虑高层建筑增加费、暗室增加费及其他增加费 | 台 | 2 |  | 0 | 以台为单位计量，按设计图示数量计算。 | 包括但不限于本体安装、拆装检查、减振台座制作、单机试运转等全部工作内容。 | 单价包干
2.3.1.1.10 | 030701003010 | 智能变频多联空调室外机 K5-1（不含空调设备费） | 1.名称：智能变频多联空调室外机 K5-1（不含空调设备费） 2.规格：制冷/制热量：128.5/144KW，额定制冷/制热功率：37KW 3.本体安装、接线 4.拆装检查 5.减振器座安装 6.支架安装 7.其他:详见图纸及规范要求 8.综合考虑高层建筑增加费、暗室增加费及其他增加费 | 台 | 1 |  | 0 | 以台为单位计量，按设计图示数量计算。 | 包括但不限于本体安装、接线、拆装检查、减振台座制作、单机试运转等全部工作内容。 | 单价包干
2.3.1.1.11 | 030701003011 | 智能变频多联空调室外机 K2-1、K3-1（不含空调设备费） | 1.名称：智能变频多联空调室外机 K2-1、K3-1（不含空调设备费） 2.规格：制冷/制热量：135/151.5KW，额定制冷/制热功率：37.7KW 3.本体安装、接线 4.拆装检查 5.减振器座安装 6.支架安装 7.其他:详见图纸及规范要求 8.综合考虑高层建筑增加费、暗室增加费及其他增加费 | 台 | 2 |  | 0 | 以台为单位计量，按设计图示数量计算。 | 包括但不限于本体安装、拆装检查、减振台座制作、单机试运转等全部工作内容。 | 单价包干
2.3.1.1.12 | 030701003012 | 智能变频多联空调室外机 K6-2（不含空调设备费） | 1.名称：智能变频多联空调室外机 K6-2 2.规格：制冷/制热量：140/156.5KW，额定制冷/制热功率：40KW 3.本体安装、接线 4.拆装检查 5.减振器座安装 6.支架安装 7.其他:详见图纸及规范要求 8.综合考虑高层建筑增加费、暗室增加费及其他增加费 | 台 | 1 |  | 0 | 以台为单位计量，按设计图示数量计算。 | 包括但不限于本体安装、拆装检查、减振台座制作、单机试运转等全部工作内容。 | 单价包干
2.3.1.1.13 | 030701003013 | 智能变频多联空调室外机 K6-1（不含空调设备费） | 1.名称：智能变频多联空调室外机 K6-1 2.规格：制冷/制热量：146/163.5KW，额定制冷/制热功率：41.2KW 3.本体安装、接线 4.拆装检查 5.减振器座安装 6.支架安装 7.其他:详见图纸及规范要求 8.综合考虑高层建筑增加费、暗室增加费及其他增加费 | 台 | 1 |  | 0 | 以台为单位计量，按设计图示数量计算。 | 包括但不限于本体安装、拆装检查、减振台座制作、单机试运转等全部工作内容。 | 单价包干
2.3.1.1.14 | 030701003014 | 智能变频多联空调室外机 K5-2（不含空调设备费） | 1.名称：智能变频多联空调室外机 K5-2 2.规格：制冷/制热量：151/169.5KW，额定制冷/制热功率：44.2KW 3.本体安装、接线 4.拆装检查 5.减振器座安装 6.支架安装 7.其他:详见图纸及规范要求 8.综合考虑高层建筑增加费、暗室增加费及其他增加费 | 台 | 1 |  | 0 | 以台为单位计量，按设计图示数量计算。 | 包括但不限于本体安装、拆装检查、减振台座制作、单机试运转等全部工作内容。 | 单价包干
2.3.1.1.15 | 030701003015 | 智能变频多联空调室外机 K4-1（不含空调设备费） | 1.名称：智能变频多联空调室外机 K4-1 2.规格：制冷/制热量：156.5/175.5KW，额定制冷/制热功率：44.7KW 3.本体安装、接线 4.拆装检查 5.减振器座安装 6.支架安装 7.其他:详见图纸及规范要求 8.综合考虑高层建筑增加费、暗室增加费及其他增加费 | 台 | 1 |  | 0 | 以台为单位计量，按设计图示数量计算。 | 包括但不限于本体安装、拆装检查、减振台座制作、单机试运转等全部工作内容。 | 单价包干
2.3.1.1.16 | 030701004001 | 天花暗藏风管式室内机 F140（不含空调设备费） | 1.名称：天花暗藏风管式室内机 F140 2.规格：制冷/制热量：14.0KW，额定制冷/制热功率：274W，高档风量：1980CMH 3.本体安装、接线 4.拆装检查 5.减振器座安装 6.支架安装 7.其他:详见图纸及规范要求 8.综合考虑高层建筑增加费、暗室增加费及其他增加费 | 台 | 1 |  | 0 | 以台为单位计量，按设计图示数量计算。 | 包括但不限于本体安装、拆装检查、减振台座制作、单机试运转等全部工作内容。 | 单价包干
2.3.1.1.17 | 030701004002 | 天花暗藏风管式室内机 F112（不含空调设备费） | 1.名称：天花暗藏风管式室内机 F112 2.规格：制冷/制热量：11.2KW，额定制冷/制热功率：115W，高档风量：1600CMH 3.本体安装、接线 4.拆装检查 5.减振器座安装 6.支架安装 7.其他:详见图纸及规范要求 8.综合考虑高层建筑增加费、暗室增加费及其他增加费 | 台 | 2 |  | 0 | 以台为单位计量，按设计图示数量计算。 | 包括但不限于本体安装、拆装检查、减振台座制作、单机试运转等全部工作内容。 | 单价包干
2.3.1.1.18 | 030701004003 | 天花暗藏风管式室内机 F100（不含空调设备费） | 1.名称：天花暗藏风管式室内机 F100 2.规格：制冷/制热量：10.0KW，额定制冷/制热功率：115W，高档风量：1500CMH 3.本体安装、接线 4.拆装检查 5.减振器座安装 6.支架安装 7.其他:详见图纸及规范要求 8.综合考虑高层建筑增加费、暗室增加费及其他增加费 | 台 | 1 |  | 0 | 以台为单位计量，按设计图示数量计算。 | 包括但不限于本体安装、拆装检查、减振台座制作、单机试运转等全部工作内容。 | 单价包干
2.3.1.1.19 | 030701004004 | 天花暗藏风管式室内机 F63（不含空调设备费） | 1.名称：天花暗藏风管式室内机 F63 2.规格：制冷/制热量：6.3KW，额定制冷/制热功率：103W，高档风量：1100CMH 3.本体安装、接线 4.拆装检查 5.减振器座安装 6.支架安装 7.其他:详见图纸及规范要求 8.综合考虑高层建筑增加费、暗室增加费及其他增加费 | 台 | 3 |  | 0 | 以台为单位计量，按设计图示数量计算。 | 包括但不限于本体安装、拆装检查、减振台座制作、单机试运转等全部工作内容。 | 单价包干
2.3.1.1.20 | 030701004005 | 四面出风嵌入式室内机 D28（不含空调设备费） | 1.名称：四面出风嵌入式室内机 D28 2.规格：制冷/制热量：2.8/3.2KW，额定制冷/制热功率：17W，高档风量：790CMH 3.本体安装、接线 4.拆装检查 5.减振器座安装 6.支架安装 7.其他:详见图纸及规范要求 8.综合考虑高层建筑增加费、暗室增加费及其他增加费 | 台 | 40 |  | 0 | 以台为单位计量，按设计图示数量计算。 | 包括但不限于本体安装、拆装检查、减振台座制作、单机试运转等全部工作内容。 | 单价包干
2.3.1.1.21 | 030701004006 | 四面出风嵌入式室内机 D36（不含空调设备费） | 1.名称：四面出风嵌入式室内机 D36 2.规格：制冷/制热量：3.6/4.0KW，额定制冷/制热功率：17W，高档风量：790CMH 3.本体安装、接线 4.拆装检查 5.减振器座安装 6.支架安装 7.其他:详见图纸及规范要求 8.综合考虑高层建筑增加费、暗室增加费及其他增加费 | 台 | 21 |  | 0 | 以台为单位计量，按设计图示数量计算。 | 包括但不限于本体安装、拆装检查、减振台座制作、单机试运转等全部工作内容。 | 单价包干
2.3.1.1.22 | 030701004007 | 四面出风嵌入式室内机 D45（不含空调设备费） | 1.名称：四面出风嵌入式室内机 D45 2.规格：制冷/制热量：4.5/5.0KW，额定制冷/制热功率：23W，高档风量：840CMH 3.本体安装、接线 4.拆装检查 5.减振器座安装 6.支架安装 7.其他:详见图纸及规范要求 8.综合考虑高层建筑增加费、暗室增加费及其他增加费 | 台 | 17 |  | 0 | 以台为单位计量，按设计图示数量计算。 | 包括但不限于本体安装、拆装检查、减振台座制作、单机试运转等全部工作内容。 | 单价包干
2.3.1.1.23 | 030701004008 | 四面出风嵌入式室内机 D50（不含空调设备费） | 1.名称：四面出风嵌入式室内机 D50 2.规格：制冷/制热量：5.0/5.6KW，额定制冷/制热功率：23W，高档风量：840CMH 3.本体安装、接线 4.拆装检查 5.减振器座安装 6.支架安装 7.其他:详见图纸及规范要求 8.综合考虑高层建筑增加费、暗室增加费及其他增加费 | 台 | 10 |  | 0 | 以台为单位计量，按设计图示数量计算。 | 包括但不限于本体安装、拆装检查、减振台座制作、单机试运转等全部工作内容。 | 单价包干
2.3.1.1.24 | 030701004009 | 四面出风嵌入式室内机 D56（不含空调设备费） | 1.名称：四面出风嵌入式室内机 D56 2.规格：制冷/制热量：5.6/6.3KW，额定制冷/制热功率：23W，高档风量：840CMH 3.本体安装、接线 4.拆装检查 5.减振器座安装 6.支架安装 7.其他:详见图纸及规范要求 8.综合考虑高层建筑增加费、暗室增加费及其他增加费 | 台 | 9 |  | 0 | 以台为单位计量，按设计图示数量计算。 | 包括但不限于本体安装、拆装检查、减振台座制作、单机试运转等全部工作内容。 | 单价包干
2.3.1.1.25 | 030701004010 | 四面出风嵌入式室内机 D63（不含空调设备费） | 1.名称：四面出风嵌入式室内机 D63 2.规格：制冷/制热量：6.3/7.1KW，额定制冷/制热功率：80W，高档风量：950CMH 3.本体安装、接线 4.拆装检查 5.减振器座安装 6.支架安装 7.其他:详见图纸及规范要求 8.综合考虑高层建筑增加费、暗室增加费及其他增加费 | 台 | 22 |  | 0 | 以台为单位计量，按设计图示数量计算。 | 包括但不限于本体安装、拆装检查、减振台座制作、单机试运转等全部工作内容。 | 单价包干
2.3.1.1.26 | 030701004011 | 四面出风嵌入式室内机 D71（不含空调设备费） | 1.名称：四面出风嵌入式室内机 D71 2.规格：制冷/制热量：7.1/8.0KW，额定制冷/制热功率：100W，高档风量：1000CMH 3.本体安装、接线 4.拆装检查 5.减振器座安装 6.支架安装 7.其他:详见图纸及规范要求 8.综合考虑高层建筑增加费、暗室增加费及其他增加费 | 台 | 24 |  | 0 | 以台为单位计量，按设计图示数量计算。 | 包括但不限于本体安装、拆装检查、减振台座制作、单机试运转等全部工作内容。 | 单价包干
2.3.1.1.27 | 030701004012 | 四面出风嵌入式室内机 D80（不含空调设备费） | 1.名称：四面出风嵌入式室内机 D80 2.规格：制冷/制热量：8.0/9.0KW，额定制冷/制热功率：100W，高档风量：1200CMH 3.本体安装、接线 4.拆装检查 5.减振器座安装 6.支架安装 7.其他:详见图纸及规范要求 8.综合考虑高层建筑增加费、暗室增加费及其他增加费 | 台 | 43 |  | 0 | 以台为单位计量，按设计图示数量计算。 | 包括但不限于本体安装、拆装检查、减振台座制作、单机试运转等全部工作内容。 | 单价包干
2.3.1.1.28 | 030701004013 | 四面出风嵌入式室内机 D90（不含空调设备费） | 1.名称：四面出风嵌入式室内机 D90 2.规格：制冷/制热量：9.0/10.0KW，额定制冷/制热功率：190W，高档风量：1500CMH 3.本体安装、接线 4.拆装检查 5.减振器座安装 6.支架安装 7.其他:详见图纸及规范要求 8.综合考虑高层建筑增加费、暗室增加费及其他增加费 | 台 | 31 |  | 0 | 以台为单位计量，按设计图示数量计算。 | 包括但不限于本体安装、拆装检查、减振台座制作、单机试运转等全部工作内容。 | 单价包干
2.3.1.1.29 | 030701004014 | 四面出风嵌入式室内机 D100（不含空调设备费） | 1.名称：四面出风嵌入式室内机 D100 2.规格：制冷/制热量：10.0/11.2KW，额定制冷/制热功率：190W，高档风量：1600CMH 3.本体安装、接线 4.拆装检查 5.减振器座安装 6.支架安装 7.其他:详见图纸及规范要求 8.综合考虑高层建筑增加费、暗室增加费及其他增加费 | 台 | 39 |  | 0 | 以台为单位计量，按设计图示数量计算。 | 包括但不限于本体安装、拆装检查、减振台座制作、单机试运转等全部工作内容。 | 单价包干
2.3.1.1.30 | 030701004015 | 四面出风嵌入式室内机 D112（不含空调设备费） | 1.名称：四面出风嵌入式室内机 D112 2.规格：制冷/制热量：11.2/12.5KW，额定制冷/制热功率：190W，高档风量：1700CMH 3.本体安装、接线 4.拆装检查 5.减振器座安装 6.支架安装 7.其他:详见图纸及规范要求 8.综合考虑高层建筑增加费、暗室增加费及其他增加费 | 台 | 10 |  | 0 | 以台为单位计量，按设计图示数量计算。 | 包括但不限于本体安装、拆装检查、减振台座制作、单机试运转等全部工作内容。 | 单价包干
2.3.1.1.31 | 030108001001 | 多联机新风处理机 XF-1F-01（不含空调设备费） | 1.名称：多联机新风处理机 XF-1F-01 2.规格：制冷/制热量：20/13.9KW，风量：1500CMH，额定功率：0.37KW 3.本体安装、接线 4.拆装检查 5.减振器座安装 6.支架安装 7.其他:详见图纸及规范要求 8.综合考虑高层建筑增加费、暗室增加费及其他增加费 | 台 | 1 |  | 0 | 以台为单位计量，按设计图示数量计算。 | 包括但不限于本体安装、拆装检查、减振台座制作、单机试运转等全部工作内容。 | 单价包干
2.3.1.1.32 | 030108001002 | 多联机新风处理机 XF-1F-02（不含空调设备费） | 1.名称：多联机新风处理机XF-1F-02 2.规格：制冷/制热量：28.0/17.5KW，风量：2000CMH，额定功率：0.55KW 3.本体安装、接线 4.拆装检查 5.减振器座安装 6.支架安装 7.其他:详见图纸及规范要求 8.综合考虑高层建筑增加费、暗室增加费及其他增加费 | 台 | 1 |  | 0 | 以台为单位计量，按设计图示数量计算。 | 包括但不限于本体安装、拆装检查、减振台座制作、单机试运转等全部工作内容。 | 单价包干
2.3.1.1.33 | 030108001003 | 多联机新风处理机 XF-3F-01/02、XF-4F-01、XF-5F-01/02（不含空调设备费） | 1.名称：多联机新风处理机XF-3F-01/02、XF-4F-01、XF-5F-01/02 2.规格：制冷/制热量：33.5/22.0KW，风量：3200CMH，额定功率：1.1KW 3.本体安装、接线 4.拆装检查 5.减振器座安装 6.支架安装 7.其他:详见图纸及规范要求 8.综合考虑高层建筑增加费、暗室增加费及其他增加费 | 台 | 5 |  | 0 | 以台为单位计量，按设计图示数量计算。 | 包括但不限于本体安装、拆装检查、减振台座制作、单机试运转等全部工作内容。 | 单价包干
2.3.1.1.34 | 030108001004 | 多联机新风处理机 XF-1F-03、XF-2F-01、XF-2F-02/03、XF-4F-02、XF-6F-01/02（不含空调设备费） | 1.名称：多联机新风处理机XF-1F-03、XF-2F-01、XF-2F-02/03、XF-4F-02、XF-6F-01/02 2.规格：制冷/制热量：40.0/26.5KW，风量：4000CMH，额定功率：1.1KW 3.本体安装、接线 4.拆装检查 5.减振器座安装 6.支架安装 7.其他:详见图纸及规范要求 8.综合考虑高层建筑增加费、暗室增加费及其他增加费 | 台 | 7 |  | 0 | 以台为单位计量，按设计图示数量计算。 | 包括但不限于本体安装、拆装检查、减振台座制作、单机试运转等全部工作内容。 | 单价包干
2.3.1.1.35 | 030108001005 | 低噪声柜式离心风机 PYY-6F-01（不含空调设备费） | 1.名称：低噪声柜式离心风机 PYY-6F-01 2.规格：风量：25000CMH，电机功率：7.5KW 3.本体安装、接线 4.拆装检查 5.减振器座安装 6.支架安装 7.其他:详见图纸及规范要求 8.综合考虑高层建筑增加费、暗室增加费及其他增加费 | 台 | 1 |  | 0 | 以台为单位计量，按设计图示数量计算。 | 包括但不限于本体安装、拆装检查、减振台座制作、单机试运转等全部工作内容。 | 单价包干
2.3.1.1.36 | 030108001006 | 低噪声柜式离心风机 PYY-6F-02（不含空调设备费） | 1.名称：低噪声柜式离心风机 PYY-6F-02 2.规格：风量：6800CMH，电机功率：2.2KW 3.本体安装、接线 4.拆装检查 5.减振器座安装 6.支架安装 7.其他:详见图纸及规范要求 8.综合考虑高层建筑增加费、暗室增加费及其他增加费 | 台 | 1 |  | 0 | 以台为单位计量，按设计图示数量计算。 | 包括但不限于本体安装、拆装检查、减振台座制作、单机试运转等全部工作内容。 | 单价包干
2.3.1.1.37 | 030405015001 | 天花式排气扇 TP1.0（不含空调设备费） | 1.名称：天花式排气扇 TP1.0 2.规格：风量：100CMH，电机功率：30W 3.本体安装、接线 4.其他:详见图纸及规范要求 5.综合考虑高层建筑增加费、暗室增加费及其他增加费 | 台 | 1 |  | 0 | 以台为单位计量，按设计图示数量计算。 | 包括但不限于本体安装、拆装检查、减振台座制作、单机试运转等全部工作内容。 | 单价包干
2.3.1.1.38 | 030405015002 | 天花式排气扇 TP2.0（不含空调设备费） | 1.名称：天花式排气扇 TP2.0 2.规格：风量：200CMH，电机功率：50W 3.本体安装、接线 4.其他:详见图纸及规范要求 5.综合考虑高层建筑增加费、暗室增加费及其他增加费 | 台 | 30 |  | 0 | 以台为单位计量，按设计图示数量计算。 | 包括但不限于本体安装、拆装检查、减振台座制作、单机试运转等全部工作内容。 | 单价包干
2.3.1.1.39 | 030405015003 | 天花式排气扇 TP3.0（不含空调设备费） | 1.名称：天花式排气扇 TP3.0 2.规格：风量：300CMH，电机功率：50W 3.本体安装、接线 4.其他:详见图纸及规范要求 5.综合考虑高层建筑增加费、暗室增加费及其他增加费 | 台 | 52 |  | 0 | 以台为单位计量，按设计图示数量计算。 | 包括但不限于本体安装、拆装检查、减振台座制作、单机试运转等全部工作内容。 | 单价包干
2.3.1.1.40 | 030405015004 | 墙式排气扇 QP2.0（不含空调设备费） | 1.名称：墙式排气扇 QP2.0 2.规格：风量：200CMH，电机功率：30W 3.本体安装、接线 4.其他:详见图纸及规范要求 5.综合考虑高层建筑增加费、暗室增加费及其他增加费 | 台 | 8 |  | 0 | 以台为单位计量，按设计图示数量计算。 | 包括但不限于本体安装、拆装检查、减振台座制作、单机试运转等全部工作内容。 | 单价包干
2.3.1.1.41 | 030405015005 | 墙式排气扇 QP3.0（不含空调设备费） | 1.名称：墙式排气扇 QP3.0 2.规格：风量：300CMH，电机功率：30W 3.本体安装、接线 4.其他:详见图纸及规范要求 5.综合考虑高层建筑增加费、暗室增加费及其他增加费 | 台 | 8 |  | 0 | 以台为单位计量，按设计图示数量计算。 | 包括但不限于本体安装、拆装检查、减振台座制作、单机试运转等全部工作内容。 | 单价包干
2.3.1.1.42 | 030405015006 | 墙式排气扇 QP5.0（不含空调设备费） | 1.名称：墙式排气扇 QP5.0 2.规格：风量：500CMH，电机功率：40W 3.本体安装、接线 4.其他:详见图纸及规范要求 5.综合考虑高层建筑增加费、暗室增加费及其他增加费 | 台 | 8 |  | 0 | 以台为单位计量，按设计图示数量计算。 | 包括但不限于本体安装、拆装检查、减振台座制作、单机试运转等全部工作内容。 | 单价包干
2.3.1.2 |  | 空调、风机（设备费） |  |  |  |  | 0
2.3.1.2.1 | 030701003016 | 智能变频多联空调室外机 KX3-1、KX3-2、KX4-1（空调设备费） | 1.名称：智能变频多联空调室外机 KX3-1、KX3-2、KX4-1（空调设备费） 2.规格：制冷/制热量 40.0/45.0 KW，额定制冷/制热功率：10.9KW 3.其他:详见图纸及规范要求 4.综合考虑高层建筑增加费、暗室增加费及其他增加费 | 台 | 3 |  | 0 | 以台为单位计量，按设计图示数量计算。 | 包括本体等全部工作内容。 | 单价包干
2.3.1.2.2 | 030701003017 | 智能变频多联空调室外机 KX1-1、KX2-1、KX2-2、KX2-3、KX4-2、KX5-1、KX5-2、KX6-1、KX6-2、KX6-3（空调设备费） | 1.名称：智能变频多联空调室外机 KX1-1、KX2-1、KX2-2、KX2-3、KX4-2、KX5-1、KX5-2、KX6-1、KX6-2、KX6-3 2.规格：制冷/制热量 45.0/50.0KW，额定制冷/制热功率：13.0KW 3.其他:详见图纸及规范要求 4.综合考虑高层建筑增加费、暗室增加费及其他增加费 | 台 | 10 |  | 0 | 以台为单位计量，按设计图示数量计算。 | 包括本体等全部工作内容。 | 单价包干
2.3.1.2.3 | 030701003018 | 智能变频多联空调室外机 K1-3、K1-4（空调设备费） | 1.名称：智能变频多联空调室外机 K1-3、K1-4 2.规格：制冷/制热量 73/81.5KW，额定制冷/制热功率：19.3KW 3.其他:详见图纸及规范要求 4.综合考虑高层建筑增加费、暗室增加费及其他增加费 | 台 | 2 |  | 0 | 以台为单位计量，按设计图示数量计算。 | 包括本体等全部工作内容。 | 单价包干
2.3.1.2.4 | 030701003019 | 智能变频多联空调室外机 K1-2、K4-3（空调设备费） | 1.名称：智能变频多联空调室外机 K1-2、K4-3 2.规格：制冷/制热量 89.5/100.5KW，额定制冷/制热功率：26.2KW 3.其他:详见图纸及规范要求 4.综合考虑高层建筑增加费、暗室增加费及其他增加费 | 台 | 2 |  | 0 | 以台为单位计量，按设计图示数量计算。 | 包括本体等全部工作内容。 | 单价包干
2.3.1.2.5 | 030701003020 | 智能变频多联空调室外机 K3-2、K1-4（空调设备费） | 1.名称：智能变频多联空调室外机 K3-2、K1-4 2.规格：制冷/制热量 95.0/106.5KW，额定制冷/制热功率：27.0KW 3.其他:详见图纸及规范要求 4.综合考虑高层建筑增加费、暗室增加费及其他增加费 | 台 | 2 |  | 0 | 以台为单位计量，按设计图示数量计算。 | 包括本体等全部工作内容。 | 单价包干
2.3.1.2.6 | 030701003021 | 智能变频多联空调室外机 K4-2（空调设备费） | 1.名称：智能变频多联空调室外机 K4-2 2.规格：制冷/制热量：100/112KW，额定制冷/制热功率：29.0KW 3.其他:详见图纸及规范要求 4.综合考虑高层建筑增加费、暗室增加费及其他增加费 | 台 | 1 |  | 0 | 以台为单位计量，按设计图示数量计算。 | 包括本体等全部工作内容。 | 单价包干
2.3.1.2.7 | 030701003022 | 智能变频多联空调室外机 K3-3（空调设备费） | 1.名称：智能变频多联空调室外机 K3-3 2.规格：制冷/制热量：106.5/119.0KW，额定制冷/制热功率：31.0KW 3.其他:详见图纸及规范要求 4.综合考虑高层建筑增加费、暗室增加费及其他增加费 | 台 | 1 |  | 0 | 以台为单位计量，按设计图示数量计算。 | 包括本体等全部工作内容。 | 单价包干
2.3.1.2.8 | 030701003023 | 智能变频多联空调室外机 K1-1（空调设备费） | 1.名称：智能变频多联空调室外机 K1-1 2.规格：制冷/制热量：111.5/125KW，额定制冷/制热功率：32.0KW 3.其他:详见图纸及规范要求 4.综合考虑高层建筑增加费、暗室增加费及其他增加费 | 台 | 1 |  | 0 | 以台为单位计量，按设计图示数量计算。 | 包括本体等全部工作内容。 | 单价包干
2.3.1.2.9 | 030701003024 | 智能变频多联空调室外机 K2-2、K2-3（空调设备费） | 1.名称：智能变频多联空调室外机 K2-2、K2-3 2.规格：制冷/制热量：123/138KW，额定制冷/制热功率：36.8KW 3.其他:详见图纸及规范要求 4.综合考虑高层建筑增加费、暗室增加费及其他增加费 | 台 | 2 |  | 0 | 以台为单位计量，按设计图示数量计算。 | 包括本体等全部工作内容。 | 单价包干
2.3.1.2.10 | 030701003025 | 智能变频多联空调室外机 K5-1（空调设备费） | 1.名称：智能变频多联空调室外机 K5-1 2.规格：制冷/制热量：128.5/144KW，额定制冷/制热功率：37KW 3.其他:详见图纸及规范要求 4.综合考虑高层建筑增加费、暗室增加费及其他增加费 | 台 | 1 |  | 0 | 以台为单位计量，按设计图示数量计算。 | 包括本体等全部工作内容。 | 单价包干
2.3.1.2.11 | 030701003026 | 智能变频多联空调室外机 K2-1、K3-1（空调设备费） | 1.名称：智能变频多联空调室外机 K2-1、K3-1 2.规格：制冷/制热量：135/151.5KW，额定制冷/制热功率：37.7KW 3.其他:详见图纸及规范要求 4.综合考虑高层建筑增加费、暗室增加费及其他增加费 | 台 | 2 |  | 0 | 以台为单位计量，按设计图示数量计算。 | 包括本体等全部工作内容。 | 单价包干
2.3.1.2.12 | 030701003027 | 智能变频多联空调室外机 K6-2（空调设备费） | 1.名称：智能变频多联空调室外机 K6-2 2.规格：制冷/制热量：140/156.5KW，额定制冷/制热功率：40KW 3.其他:详见图纸及规范要求 4.综合考虑高层建筑增加费、暗室增加费及其他增加费 | 台 | 1 |  | 0 | 以台为单位计量，按设计图示数量计算。 | 包括本体等全部工作内容。 | 单价包干
2.3.1.2.13 | 030701003028 | 智能变频多联空调室外机 K6-1（空调设备费） | 1.名称：智能变频多联空调室外机 K6-1 2.规格：制冷/制热量：146/163.5KW，额定制冷/制热功率：41.2KW 3.其他:详见图纸及规范要求 4.综合考虑高层建筑增加费、暗室增加费及其他增加费 | 台 | 1 |  | 0 | 以台为单位计量，按设计图示数量计算。 | 包括本体等全部工作内容。 | 单价包干
2.3.1.2.14 | 030701003029 | 智能变频多联空调室外机 K5-2（空调设备费） | 1.名称：智能变频多联空调室外机 K5-2 2.规格：制冷/制热量：151/169.5KW，额定制冷/制热功率：44.2KW 3.其他:详见图纸及规范要求 4.综合考虑高层建筑增加费、暗室增加费及其他增加费 | 台 | 1 |  | 0 | 以台为单位计量，按设计图示数量计算。 | 包括本体等全部工作内容。 | 单价包干
2.3.1.2.15 | 030701003030 | 智能变频多联空调室外机 K4-1（空调设备费） | 1.名称：智能变频多联空调室外机 K4-1 2.规格：制冷/制热量：156.5/175.5KW，额定制冷/制热功率：44.7KW 3.其他:详见图纸及规范要求 4.综合考虑高层建筑增加费、暗室增加费及其他增加费 | 台 | 1 |  | 0 | 以台为单位计量，按设计图示数量计算。 | 包括本体等全部工作内容。 | 单价包干
2.3.1.2.16 | 030701004016 | 天花暗藏风管式室内机 F140（空调设备费） | 1.名称：天花暗藏风管式室内机 F140 2.规格：制冷/制热量：14.0KW，额定制冷/制热功率：274W，高档风量：1980CMH 3.其他:详见图纸及规范要求 4.综合考虑高层建筑增加费、暗室增加费及其他增加费 | 台 | 1 |  | 0 | 以台为单位计量，按设计图示数量计算。 | 包括本体等全部工作内容。 | 单价包干
2.3.1.2.17 | 030701004017 | 天花暗藏风管式室内机 F112（空调设备费） | 1.名称：天花暗藏风管式室内机 F112 2.规格：制冷/制热量：11.2KW，额定制冷/制热功率：115W，高档风量：1600CMH 3.其他:详见图纸及规范要求 4.综合考虑高层建筑增加费、暗室增加费及其他增加费 | 台 | 2 |  | 0 | 以台为单位计量，按设计图示数量计算。 | 包括本体等全部工作内容。 | 单价包干
2.3.1.2.18 | 030701004018 | 天花暗藏风管式室内机 F100（空调设备费） | 1.名称：天花暗藏风管式室内机 F100 2.规格：制冷/制热量：10.0KW，额定制冷/制热功率：115W，高档风量：1500CMH 3.其他:详见图纸及规范要求 4.综合考虑高层建筑增加费、暗室增加费及其他增加费 | 台 | 1 |  | 0 | 以台为单位计量，按设计图示数量计算。 | 包括本体等全部工作内容。 | 单价包干
2.3.1.2.19 | 030701004019 | 天花暗藏风管式室内机 F63（空调设备费） | 1.名称：天花暗藏风管式室内机 F63 2.规格：制冷/制热量：6.3KW，额定制冷/制热功率：103W，高档风量：1100CMH 3.其他:详见图纸及规范要求 4.综合考虑高层建筑增加费、暗室增加费及其他增加费 | 台 | 3 |  | 0 | 以台为单位计量，按设计图示数量计算。 | 包括本体等全部工作内容。 | 单价包干
2.3.1.2.20 | 030701004020 | 四面出风嵌入式室内机 D28（空调设备费） | 1.名称：四面出风嵌入式室内机 D28 2.规格：制冷/制热量：2.8/3.2KW，额定制冷/制热功率：17W，高档风量：790CMH 3.其他:详见图纸及规范要求 4.综合考虑高层建筑增加费、暗室增加费及其他增加费 | 台 | 40 |  | 0 | 以台为单位计量，按设计图示数量计算。 | 包括本体等全部工作内容。 | 单价包干
2.3.1.2.21 | 030701004021 | 四面出风嵌入式室内机 D36（空调设备费） | 1.名称：四面出风嵌入式室内机 D36 2.规格：制冷/制热量：3.6/4.0KW，额定制冷/制热功率：17W，高档风量：790CMH 3.其他:详见图纸及规范要求 4.综合考虑高层建筑增加费、暗室增加费及其他增加费 | 台 | 21 |  | 0 | 以台为单位计量，按设计图示数量计算。 | 包括本体等全部工作内容。 | 单价包干
2.3.1.2.22 | 030701004022 | 四面出风嵌入式室内机 D45（空调设备费） | 1.名称：四面出风嵌入式室内机 D45 2.规格：制冷/制热量：4.5/5.0KW，额定制冷/制热功率：23W，高档风量：840CMH 3.其他:详见图纸及规范要求 4.综合考虑高层建筑增加费、暗室增加费及其他增加费 | 台 | 17 |  | 0 | 以台为单位计量，按设计图示数量计算。 | 包括本体等全部工作内容。 | 单价包干
2.3.1.2.23 | 030701004023 | 四面出风嵌入式室内机 D50（空调设备费） | 1.名称：四面出风嵌入式室内机 D50 2.规格：制冷/制热量：5.0/5.6KW，额定制冷/制热功率：23W，高档风量：840CMH 3.其他:详见图纸及规范要求 4.综合考虑高层建筑增加费、暗室增加费及其他增加费 | 台 | 10 |  | 0 | 以台为单位计量，按设计图示数量计算。 | 包括本体等全部工作内容。 | 单价包干
2.3.1.2.24 | 030701004024 | 四面出风嵌入式室内机 D56（空调设备费） | 1.名称：四面出风嵌入式室内机 D56 2.规格：制冷/制热量：5.6/6.3KW，额定制冷/制热功率：23W，高档风量：840CMH 3.其他:详见图纸及规范要求 4.综合考虑高层建筑增加费、暗室增加费及其他增加费 | 台 | 9 |  | 0 | 以台为单位计量，按设计图示数量计算。 | 包括本体等全部工作内容。 | 单价包干
2.3.1.2.25 | 030701004025 | 四面出风嵌入式室内机 D63（空调设备费） | 1.名称：四面出风嵌入式室内机 D63 2.规格：制冷/制热量：6.3/7.1KW，额定制冷/制热功率：80W，高档风量：950CMH 3.其他:详见图纸及规范要求 4.综合考虑高层建筑增加费、暗室增加费及其他增加费 | 台 | 22 |  | 0 | 以台为单位计量，按设计图示数量计算。 | 包括本体等全部工作内容。 | 单价包干
2.3.1.2.26 | 030701004026 | 四面出风嵌入式室内机 D71（空调设备费） | 1.名称：四面出风嵌入式室内机 D71 2.规格：制冷/制热量：7.1/8.0KW，额定制冷/制热功率：100W，高档风量：1000CMH 3.其他:详见图纸及规范要求 4.综合考虑高层建筑增加费、暗室增加费及其他增加费 | 台 | 24 |  | 0 | 以台为单位计量，按设计图示数量计算。 | 包括本体等全部工作内容。 | 单价包干
2.3.1.2.27 | 030701004027 | 四面出风嵌入式室内机 D80（空调设备费） | 1.名称：四面出风嵌入式室内机 D80 2.规格：制冷/制热量：8.0/9.0KW，额定制冷/制热功率：100W，高档风量：1200CMH 3.其他:详见图纸及规范要求 4.综合考虑高层建筑增加费、暗室增加费及其他增加费 | 台 | 43 |  | 0 | 以台为单位计量，按设计图示数量计算。 | 包括本体等全部工作内容。 | 单价包干
2.3.1.2.28 | 030701004028 | 四面出风嵌入式室内机 D90（空调设备费） | 1.名称：四面出风嵌入式室内机 D90 2.规格：制冷/制热量：9.0/10.0KW，额定制冷/制热功率：190W，高档风量：1500CMH 3.其他:详见图纸及规范要求 4.综合考虑高层建筑增加费、暗室增加费及其他增加费 | 台 | 31 |  | 0 | 以台为单位计量，按设计图示数量计算。 | 包括本体等全部工作内容。 | 单价包干
2.3.1.2.29 | 030701004029 | 四面出风嵌入式室内机 D100（空调设备费） | 1.名称：四面出风嵌入式室内机 D100 2.规格：制冷/制热量：10.0/11.2KW，额定制冷/制热功率：190W，高档风量：1600CMH 3.其他:详见图纸及规范要求 4.综合考虑高层建筑增加费、暗室增加费及其他增加费 | 台 | 39 |  | 0 | 以台为单位计量，按设计图示数量计算。 | 包括本体等全部工作内容。 | 单价包干
2.3.1.2.30 | 030701004030 | 四面出风嵌入式室内机 D112（空调设备费） | 1.名称：四面出风嵌入式室内机 D112 2.规格：制冷/制热量：11.2/12.5KW，额定制冷/制热功率：190W，高档风量：1700CMH 3.其他:详见图纸及规范要求 4.综合考虑高层建筑增加费、暗室增加费及其他增加费 | 台 | 10 |  | 0 | 以台为单位计量，按设计图示数量计算。 | 包括本体等全部工作内容。 | 单价包干
2.3.1.2.31 | 030108001007 | 多联机新风处理机 XF-1F-01（空调设备费） | 1.名称：多联机新风处理机 XF-1F-01 2.规格：制冷/制热量：20/13.9KW，风量：1500CMH，额定功率：0.37KW 3.其他:详见图纸及规范要求 4.综合考虑高层建筑增加费、暗室增加费及其他增加费 | 台 | 1 |  | 0 | 以台为单位计量，按设计图示数量计算。 | 包括本体等全部工作内容。 | 单价包干
2.3.1.2.32 | 030108001008 | 多联机新风处理机 XF-1F-02（空调设备费） | 1.名称：多联机新风处理机XF-1F-02 2.规格：制冷/制热量：28.0/17.5KW，风量：2000CMH，额定功率：0.55KW 3.其他:详见图纸及规范要求 4.综合考虑高层建筑增加费、暗室增加费及其他增加费 | 台 | 1 |  | 0 | 以台为单位计量，按设计图示数量计算。 | 包括本体等全部工作内容。 | 单价包干
2.3.1.2.33 | 030108001009 | 多联机新风处理机 XF-3F-01/02、XF-4F-01、XF-5F-01/02（空调设备费） | 1.名称：多联机新风处理机XF-3F-01/02、XF-4F-01、XF-5F-01/02 2.规格：制冷/制热量：33.5/22.0KW，风量：3200CMH，额定功率：1.1KW 3.本体安装、接线 4.拆装检查 5.减振器座安装 6.支架安装 7.其他:详见图纸及规范要求 8.综合考虑高层建筑增加费、暗室增加费及其他增加费 | 台 | 5 |  | 0 | 以台为单位计量，按设计图示数量计算。 | 包括本体等全部工作内容。 | 单价包干
2.3.1.2.34 | 030108001010 | 多联机新风处理机 XF-1F-03、XF-2F-01、XF-2F-02/03、XF-4F-02、XF-6F-01/02（空调设备费） | 1.名称：多联机新风处理机XF-1F-03、XF-2F-01、XF-2F-02/03、XF-4F-02、XF-6F-01/02 2.规格：制冷/制热量：40.0/26.5KW，风量：4000CMH，额定功率：1.1KW 3.其他:详见图纸及规范要求 4.综合考虑高层建筑增加费、暗室增加费及其他增加费 | 台 | 7 |  | 0 | 以台为单位计量，按设计图示数量计算。 | 包括本体等全部工作内容。 | 单价包干
2.3.1.2.35 | 030108001011 | 低噪声柜式离心风机 PYY-6F-01（空调设备费） | 1.名称：低噪声柜式离心风机 PYY-6F-01 2.规格：风量：25000CMH，电机功率：7.5KW 3.其他:详见图纸及规范要求 4.综合考虑高层建筑增加费、暗室增加费及其他增加费 | 台 | 1 |  | 0 | 以台为单位计量，按设计图示数量计算。 | 包括本体等全部工作内容。 | 单价包干
2.3.1.2.36 | 030108001012 | 低噪声柜式离心风机 PYY-6F-02（空调设备费） | 1.名称：低噪声柜式离心风机 PYY-6F-02 2.规格：风量：6800CMH，电机功率：2.2KW 3.其他:详见图纸及规范要求 4.综合考虑高层建筑增加费、暗室增加费及其他增加费 | 台 | 1 |  | 0 | 以台为单位计量，按设计图示数量计算。 | 包括本体等全部工作内容。 | 单价包干
2.3.1.2.37 | 030405015007 | 天花式排气扇 TP1.0（空调设备费） | 1.名称：天花式排气扇 TP1.0 2.规格：风量：100CMH，电机功率：30W 3.本体安装、接线 4.其他:详见图纸及规范要求 5.综合考虑高层建筑增加费、暗室增加费及其他增加费 | 台 | 1 |  | 0 | 以台为单位计量，按设计图示数量计算。 | 包括本体等全部工作内容。 | 单价包干
2.3.1.2.38 | 030405015008 | 天花式排气扇 TP2.0（空调设备费） | 1.名称：天花式排气扇 TP2.0 2.规格：风量：200CMH，电机功率：50W 3.其他:详见图纸及规范要求 4.综合考虑高层建筑增加费、暗室增加费及其他增加费 | 台 | 30 |  | 0 | 以台为单位计量，按设计图示数量计算。 | 包括本体等全部工作内容。 | 单价包干
2.3.1.2.39 | 030405015009 | 天花式排气扇 TP3.0（空调设备费） | 1.名称：天花式排气扇 TP3.0 2.规格：风量：300CMH，电机功率：50W 3.其他:详见图纸及规范要求 4.综合考虑高层建筑增加费、暗室增加费及其他增加费 | 台 | 52 |  | 0 | 以台为单位计量，按设计图示数量计算。 | 包括本体等全部工作内容。 | 单价包干
2.3.1.2.40 | 030405015010 | 墙式排气扇 QP2.0（空调设备费） | 1.名称：墙式排气扇 QP2.0 2.规格：风量：200CMH，电机功率：30W 3.其他:详见图纸及规范要求 4.综合考虑高层建筑增加费、暗室增加费及其他增加费 | 台 | 8 |  | 0 | 以台为单位计量，按设计图示数量计算。 | 包括本体等全部工作内容。 | 单价包干
2.3.1.2.41 | 030405015011 | 墙式排气扇 QP3.0（空调设备费） | 1.名称：墙式排气扇 QP3.0 2.规格：风量：300CMH，电机功率：30W 3.其他:详见图纸及规范要求 4.综合考虑高层建筑增加费、暗室增加费及其他增加费 | 台 | 8 |  | 0 | 以台为单位计量，按设计图示数量计算。 | 包括本体等全部工作内容。 | 单价包干
2.3.1.2.42 | 030405015012 | 墙式排气扇 QP5.0（空调设备费） | 1.名称：墙式排气扇 QP5.0 2.规格：风量：500CMH，电机功率：40W 3.其他:详见图纸及规范要求 4.综合考虑高层建筑增加费、暗室增加费及其他增加费 | 台 | 8 |  | 0 | 以台为单位计量，按设计图示数量计算。 | 包括本体等全部工作内容。 | 单价包干
2.3.1.3 |  | 风管 |  |  |  |  | 0
2.3.1.3.1 | 030702001001 | 碳钢通风管道 | 1.名称:矩形风管 2.材质:镀锌钢板 3.形状:矩形 4.规格:≤320 5.板材厚度:0.5mm 6.含除锈、防锈漆两遍 7.其他:详见图纸及规范要求 8.综合考虑高层建筑增加费、暗室增加费及其他增加费 | m2 | 552.49 |  | 0 | 以平方米为单位计量，按设计图示尺寸计算。 | 包括但不限于风管、管件、法兰、零件、支吊架制作、安装、过跨风管落地支架制作、安装、支架除锈、刷漆等全部工作内容。 | 单价包干
2.3.1.3.2 | 030702001002 | 碳钢通风管道 | 1.名称:矩形风管 2.材质:镀锌钢板 3.形状:矩形 4.规格:≤450 5.板材厚度:0.5mm 6.含除锈、防锈漆两遍 7.其他:详见图纸及规范要求 8.综合考虑高层建筑增加费、暗室增加费及其他增加费 | m2 | 317.56 |  | 0 | 以平方米为单位计量，按设计图示尺寸计算。 | 包括但不限于风管、管件、法兰、零件、支吊架制作、安装、过跨风管落地支架制作、安装、支架除锈、刷漆等全部工作内容。 | 单价包干
2.3.1.3.3 | 030702001003 | 碳钢通风管道 | 1.名称:矩形风管 2.材质:镀锌钢板 3.形状:矩形 4.规格:≤1000 5.板材厚度:0.6mm 6.含除锈、防锈漆两遍 7.其他:详见图纸及规范要求 8.综合考虑高层建筑增加费、暗室增加费及其他增加费 | m2 | 226.46 |  | 0 | 以平方米为单位计量，按设计图示尺寸计算。 | 包括但不限于风管、管件、法兰、零件、支吊架制作、安装、过跨风管落地支架制作、安装、支架除锈、刷漆等全部工作内容。 | 单价包干
2.3.1.3.4 | 030702001004 | 碳钢通风管道 | 1.名称:矩形风管 2.材质:镀锌钢板 3.形状:矩形 4.规格:≤1000 5.板材厚度:0.75mm 6.含除锈、防锈漆两遍 7.其他:详见图纸及规范要求 8.综合考虑高层建筑增加费、暗室增加费及其他增加费 | m2 | 546.45 |  | 0 | 以平方米为单位计量，按设计图示尺寸计算。 | 包括但不限于风管、管件、法兰、零件、支吊架制作、安装、过跨风管落地支架制作、安装、支架除锈、刷漆等全部工作内容。 | 单价包干
2.3.1.3.5 | 030702001005 | 碳钢通风管道 | 1.名称:矩形风管 2.材质:镀锌钢板 3.形状:矩形 4.规格:≤2000 5.板材厚度:1mm 6.含除锈、防锈漆两遍 7.其他:详见图纸及规范要求 8.综合考虑高层建筑增加费、暗室增加费及其他增加费 | m2 | 90.61 |  | 0 | 以平方米为单位计量，按设计图示尺寸计算。 | 包括但不限于风管、管件、法兰、零件、支吊架制作、安装、过跨风管落地支架制作、安装、支架除锈、刷漆等全部工作内容。 | 单价包干
2.3.1.3.6 | 030703019001 | 柔性接口 | 1.名称:软接头 2.材质:帆布 3.其它按设计及规范要求 | m2 | 33.66 |  | 0 | 以平方米为单位计量，按设计图示尺寸计算。 | 包括但不限于制作、安装等全部工作内容。 | 单价包干
2.3.1.3.7 | 031208003001 | 通风管道绝热 | 1.名称:风管保温 2.材质:超细离心玻璃棉毡(带夹筋铝箔防潮贴面) 3.厚度：40mm 4.其它按设计及规范要求 | m2 | 72.53 |  | 0 | 以立方米为单位计量，按设计图示尺寸计算。 | 包括但不限于本体安装、软木制品安装等全部工作内容。 | 单价包干
2.3.1.3.8 | 030702009001 | 弯头导流叶片 | 1.名称:风管导流叶片 2.其它按设计及规范要求 | m2 | 8.63 |  | 0 | 以平方米为单位计量，按设计图示尺寸计算。 | 包括但不限于制作、安装等全部工作内容。 | 单价包干
2.3.1.4 |  | 风阀 |  |  |  |  | 0
2.3.1.4.1 | 030703001001 | 70℃防火阀 | 1.名称:70℃防火阀 2.规格:1000*200 3.其他:详见图纸及规范要求 4.综合考虑高层建筑增加费、暗室增加费及其他增加费 | 个 | 10 |  | 0 | 以个为单位计量，按设计图示尺寸计算。 | 包括但不限于制作、安装、调试等全部工作内容。 | 单价包干
2.3.1.4.2 | 030703001002 | 70℃防火阀 | 1.名称:70℃防火阀 2.规格:160*120 3.其他:详见图纸及规范要求 4.综合考虑高层建筑增加费、暗室增加费及其他增加费 | 个 | 22 |  | 0 | 以个为单位计量，按设计图示尺寸计算。 | 包括但不限于制作、安装、调试等全部工作内容。 | 单价包干
2.3.1.4.3 | 030703001003 | 70℃防火阀 | 1.名称:70℃防火阀 2.规格:320*200 3.其他:详见图纸及规范要求 4.综合考虑高层建筑增加费、暗室增加费及其他增加费 | 个 | 12 |  | 0 | 以个为单位计量，按设计图示尺寸计算。 | 包括但不限于制作、安装、调试等全部工作内容。 | 单价包干
2.3.1.4.4 | 030703001004 | 70℃防火阀 | 1.名称:70℃防火阀 2.规格:320*250 3.其他:详见图纸及规范要求 4.综合考虑高层建筑增加费、暗室增加费及其他增加费 | 个 | 3 |  | 0 | 以个为单位计量，按设计图示尺寸计算。 | 包括但不限于制作、安装、调试等全部工作内容。 | 单价包干
2.3.1.4.5 | 030703001005 | 70℃防火阀 | 1.名称:70℃防火阀 2.规格:500*200 3.其他:详见图纸及规范要求 4.综合考虑高层建筑增加费、暗室增加费及其他增加费 | 个 | 1 |  | 0 | 以个为单位计量，按设计图示尺寸计算。 | 包括但不限于制作、安装、调试等全部工作内容。 | 单价包干
2.3.1.4.6 | 030703001006 | 70℃防火阀 | 1.名称:70℃防火阀 2.规格:600*200 3.其他:详见图纸及规范要求 4.综合考虑高层建筑增加费、暗室增加费及其他增加费 | 个 | 1 |  | 0 | 以个为单位计量，按设计图示尺寸计算。 | 包括但不限于制作、安装、调试等全部工作内容。 | 单价包干
2.3.1.4.7 | 030703001007 | 70℃防火阀 | 1.名称:70℃防火阀 2.规格:2000*400 3.其他:详见图纸及规范要求 4.综合考虑高层建筑增加费、暗室增加费及其他增加费 | 个 | 1 |  | 0 | 以个为单位计量，按设计图示尺寸计算。 | 包括但不限于制作、安装、调试等全部工作内容。 | 单价包干
2.3.1.4.8 | 030703001008 | 70℃防火阀 | 1.名称:280℃防火阀 2.规格:320*200 3.其他:详见图纸及规范要求 4.综合考虑高层建筑增加费、暗室增加费及其他增加费 | 个 | 5 |  | 0 | 以个为单位计量，按设计图示尺寸计算。 | 包括但不限于制作、安装、调试等全部工作内容。 | 单价包干
2.3.1.4.9 | 030703001009 | 防火阀 | 1.名称:电动对开多叶调节阀 2.规格:1000*200 3.其他:详见图纸及规范要求 4.综合考虑高层建筑增加费、暗室增加费及其他增加费 | 个 | 5 |  | 0 | 以个为单位计量，按设计图示尺寸计算。 | 包括但不限于制作、安装、调试等全部工作内容。 | 单价包干
2.3.1.4.10 | 030703001010 | 防火阀 | 1.名称:防火阀 2.规格:1000*200 3.其他:详见图纸及规范要求 4.综合考虑高层建筑增加费、暗室增加费及其他增加费 | 个 | 1 |  | 0 | 以个为单位计量，按设计图示尺寸计算。 | 包括但不限于制作、安装、调试等全部工作内容。 | 单价包干
2.3.1.4.11 | 030703001011 | 防火阀 | 1.名称:防火阀 2.规格:160*120 3.其他:详见图纸及规范要求 4.综合考虑高层建筑增加费、暗室增加费及其他增加费 | 个 | 77 |  | 0 | 以个为单位计量，按设计图示尺寸计算。 | 包括但不限于制作、安装、调试等全部工作内容。 | 单价包干
2.3.1.4.12 | 030703001012 | 防火阀 | 1.名称:防火阀 2.规格:200*120 3.其他:详见图纸及规范要求 4.综合考虑高层建筑增加费、暗室增加费及其他增加费 | 个 | 27 |  | 0 | 以个为单位计量，按设计图示尺寸计算。 | 包括但不限于制作、安装、调试等全部工作内容。 | 单价包干
2.3.1.4.13 | 030703001013 | 防火阀 | 1.名称:防火阀 2.规格:200*150 3.其他:详见图纸及规范要求 4.综合考虑高层建筑增加费、暗室增加费及其他增加费 | 个 | 4 |  | 0 | 以个为单位计量，按设计图示尺寸计算。 | 包括但不限于制作、安装、调试等全部工作内容。 | 单价包干
2.3.1.4.14 | 030703001014 | 防火阀 | 1.名称:防火阀 2.规格:200*160 3.其他:详见图纸及规范要求 4.综合考虑高层建筑增加费、暗室增加费及其他增加费 | 个 | 3 |  | 0 | 以个为单位计量，按设计图示尺寸计算。 | 包括但不限于制作、安装、调试等全部工作内容。 | 单价包干
2.3.1.4.15 | 030703001015 | 防火阀 | 1.名称:防火阀 2.规格:250*160 3.其他:详见图纸及规范要求 4.综合考虑高层建筑增加费、暗室增加费及其他增加费 | 个 | 24 |  | 0 | 以个为单位计量，按设计图示尺寸计算。 | 包括但不限于制作、安装、调试等全部工作内容。 | 单价包干
2.3.1.4.16 | 030703001016 | 防火阀 | 1.名称:防火阀 2.规格:350*160 3.其他:详见图纸及规范要求 4.综合考虑高层建筑增加费、暗室增加费及其他增加费 | 个 | 9 |  | 0 | 以个为单位计量，按设计图示尺寸计算。 | 包括但不限于制作、安装、调试等全部工作内容。 | 单价包干
2.3.1.4.17 | 030703001017 | 防火阀 | 1.名称:防火阀 2.规格:400*160 3.其他:详见图纸及规范要求 4.综合考虑高层建筑增加费、暗室增加费及其他增加费 | 个 | 3 |  | 0 | 以个为单位计量，按设计图示尺寸计算。 | 包括但不限于制作、安装、调试等全部工作内容。 | 单价包干
2.3.1.4.18 | 030703001018 | 不锈钢45°防雨弯头 | 1.名称:45°防雨弯头 2.规格:1000*250 3.其他:详见图纸及规范要求 4.综合考虑高层建筑增加费、暗室增加费及其他增加费 | 个 | 1 |  | 0 | 以个为单位计量，按设计图示尺寸计算。 | 包括但不限于制作、安装、调试等全部工作内容。 | 单价包干
2.3.1.4.19 | 030703001019 | 不锈钢45°防雨弯头 | 1.名称:45°防雨弯头 2.规格:1400*600 3.其他:详见图纸及规范要求 4.综合考虑高层建筑增加费、暗室增加费及其他增加费 | 个 | 1 |  | 0 | 以个为单位计量，按设计图示尺寸计算。 | 包括但不限于制作、安装等全部工作内容。 | 单价包干
2.3.1.4.20 | 031301004001 | 风阀支架 | 1、名称：风阀支架 2、支架：型钢 3、除锈、刷红丹防锈漆2遍、调和漆2遍 4、其他详见图纸、设计说明和相关规范 综合考虑高层建筑增加费、暗室增加费及其他增加费 | kg | 1180.96 |  | 0 | 以千克为单位计量，按设计图示数量计算。 | 包括但不限于制作、安装、除锈、刷漆等全部工作内容。 | 单价包干
2.3.1.5 |  | 风口 |  |  |  |  | 0
2.3.1.5.1 | 030703011001 | 单层百叶风口 | 1.名称:单层百叶风口 2.规格:2000*1200 3.其他:详见图纸及规范要求 4.综合考虑高层建筑增加费、暗室增加费及其他增加费 | 个 | 1 |  | 0 | 以个为单位计量，按设计图示尺寸计算。 | 包括但不限于制作、安装等全部工作内容。 | 单价包干
2.3.1.5.2 | 030703011002 | 单层百叶风口 | 1.名称:单层百叶风口 2.规格:500*300 3.其他:详见图纸及规范要求 4.综合考虑高层建筑增加费、暗室增加费及其他增加费 | 个 | 1 |  | 0 | 以个为单位计量，按设计图示尺寸计算。 | 包括但不限于制作、安装等全部工作内容。 | 单价包干
2.3.1.5.3 | 030703011003 | 单层百叶风口 | 1.名称:防雨百叶风口 2.规格:1400*400 3.其他:详见图纸及规范要求 4.综合考虑高层建筑增加费、暗室增加费及其他增加费 | 个 | 8 |  | 0 | 以个为单位计量，按设计图示尺寸计算。 | 包括但不限于制作、安装等全部工作内容。 | 单价包干
2.3.1.5.4 | 030703011004 | 防雨百叶风口 | 1.名称:防雨百叶风口 2.规格:2000*1000 3.其他:详见图纸及规范要求 4.综合考虑高层建筑增加费、暗室增加费及其他增加费 | 个 | 1 |  | 0 | 以个为单位计量，按设计图示尺寸计算。 | 包括但不限于制作、安装等全部工作内容。 | 单价包干
2.3.1.5.5 | 030703011005 | 防雨百叶风口 | 1.名称:防雨百叶风口 2.规格:500*300 3.其他:详见图纸及规范要求 4.综合考虑高层建筑增加费、暗室增加费及其他增加费 | 个 | 2 |  | 0 | 以个为单位计量，按设计图示尺寸计算。 | 包括但不限于制作、安装等全部工作内容。 | 单价包干
2.3.1.5.6 | 030703011006 | 防雨百叶风口 | 1.名称:防雨百叶风口 2.规格:500*500 3.其他:详见图纸及规范要求 4.综合考虑高层建筑增加费、暗室增加费及其他增加费 | 个 | 4 |  | 0 | 以个为单位计量，按设计图示尺寸计算。 | 包括但不限于制作、安装等全部工作内容。 | 单价包干
2.3.1.5.7 | 030703011007 | 双层百叶风口 | 1.名称:双层百叶风口 2.规格:200*150 3.其他:详见图纸及规范要求 4.综合考虑高层建筑增加费、暗室增加费及其他增加费 | 个 | 88 |  | 0 | 以个为单位计量，按设计图示尺寸计算。 | 包括但不限于制作、安装等全部工作内容。 | 单价包干
2.3.1.5.8 | 030703011008 | 双层百叶风口 | 1.名称:双层百叶风口 2.规格:300*150 3.其他:详见图纸及规范要求 4.综合考虑高层建筑增加费、暗室增加费及其他增加费 | 个 | 25 |  | 0 | 以个为单位计量，按设计图示尺寸计算。 | 包括但不限于制作、安装等全部工作内容。 | 单价包干
2.3.1.5.9 | 030703011009 | 双层百叶风口 | 1.名称:双层百叶风口 2.规格:400*150 3.其他:详见图纸及规范要求 4.综合考虑高层建筑增加费、暗室增加费及其他增加费 | 个 | 23 |  | 0 | 以个为单位计量，按设计图示尺寸计算。 | 包括但不限于制作、安装等全部工作内容。 | 单价包干
2.3.1.5.10 | 030703011010 | 双层百叶风口 | 1.名称:双层百叶风口 2.规格:500*150 3.其他:详见图纸及规范要求 4.综合考虑高层建筑增加费、暗室增加费及其他增加费 | 个 | 8 |  | 0 | 以个为单位计量，按设计图示尺寸计算。 | 包括但不限于制作、安装等全部工作内容。 | 单价包干
2.3.1.5.11 | 030703011011 | 双层百叶风口 | 1.名称:双层百叶风口 2.规格:600*200 3.其他:详见图纸及规范要求 4.综合考虑高层建筑增加费、暗室增加费及其他增加费 | 个 | 4 |  | 0 | 以个为单位计量，按设计图示尺寸计算。 | 包括但不限于制作、安装等全部工作内容。 | 单价包干
2.3.1.5.12 | 030703011012 | 双层百叶风口 | 1.名称:双层百叶风口 2.规格:600*250 3.其他:详见图纸及规范要求 4.综合考虑高层建筑增加费、暗室增加费及其他增加费 | 个 | 11 |  | 0 | 以个为单位计量，按设计图示尺寸计算。 | 包括但不限于制作、安装等全部工作内容。 | 单价包干
2.3.1.6 |  | 静压箱 |  |  |  |  | 0
2.3.1.6.1 | 030703021001 | 静压箱 | 1.名称:静压箱 2.规格:900*600*200 3.支架制作、安装 4.其他:详见图纸及规范要求 5.综合考虑高层建筑增加费、暗室增加费及其他增加费 | 个 | 1 |  | 0 | 以个为单位计量，按设计图示尺寸计算。 | 包括但不限于制作、安装等全部工作内容。 | 单价包干
2.3.1.6.2 | 030703021002 | 静压箱 | 1.名称:静压箱 2.规格:900*1000*200 3.支架制作、安装 4.其他:详见图纸及规范要求 5.综合考虑高层建筑增加费、暗室增加费及其他增加费 | 个 | 13 |  | 0 | 以个为单位计量，按设计图示尺寸计算。 | 包括但不限于制作、安装等全部工作内容。 | 单价包干
2.3.1.6.3 | 030703021003 | 静压箱 | 1.名称:静压箱 2.规格:900*500*200 3.支架制作、安装 4.其他:详见图纸及规范要求 5.综合考虑高层建筑增加费、暗室增加费及其他增加费 | 个 | 1 |  | 0 | 以个为单位计量，按设计图示尺寸计算。 | 包括但不限于制作、安装等全部工作内容。 | 单价包干
2.3.1.7 |  | 调试 |  |  |  |  | 0
2.3.1.7.1 | 030704002001 | 风管漏光试验 | 1.名称:风管漏光试验 2.其他:详见图纸及规范要求 3.综合考虑高层建筑增加费、暗室增加费及其他增加费 | m2 | 1313.27 |  | 0 | 以平方米为单位计量，按设计图示尺寸计算。 | 包括但不限于制作、安装等全部工作内容。 | 单价包干
2.3.2 |  | 空调水 |  |  |  |  | 0
2.3.2.1 | 031001005001 | 铜管 | 1.安装部位:室内 2.介质:磷脱氧无缝铜管 3.规格、压力等级:Φ6.35 4.连接形式:焊接 5.含保温 6.其他:详见图纸及规范要求 7.综合考虑高层建筑增加费、暗室增加费及其他增加费 | m | 314.06 |  | 0 | 以米为单位计量，按设计图示尺寸计算。 | 包括但不限于管道安装、管件制作、安装、压力试验、吹扫、冲洗等全部工作内容。 | 单价包干
2.3.2.2 | 031001005002 | 铜管 | 1.安装部位:室内 2.介质:磷脱氧无缝铜管 3.规格、压力等级:Φ9.5 4.连接形式:焊接 5.含保温 6.其他:详见图纸及规范要求 7.综合考虑高层建筑增加费、暗室增加费及其他增加费 | m | 1220.83 |  | 0 | 以米为单位计量，按设计图示尺寸计算。 | 包括但不限于管道安装、管件制作、安装、压力试验、吹扫、冲洗等全部工作内容。 | 单价包干
2.3.2.3 | 031001005003 | 铜管 | 1.安装部位:室内 2.介质:磷脱氧无缝铜管 3.规格、压力等级:Φ12.7 4.连接形式:焊接 5.含保温 6.其他:详见图纸及规范要求 7.综合考虑高层建筑增加费、暗室增加费及其他增加费 | m | 897.42 |  | 0 | 以米为单位计量，按设计图示尺寸计算。 | 包括但不限于管道安装、管件制作、安装、压力试验、吹扫、冲洗等全部工作内容。 | 单价包干
2.3.2.4 | 031001005004 | 铜管 | 1.安装部位:室内 2.介质:磷脱氧无缝铜管 3.规格、压力等级:Φ15.9 4.连接形式:焊接 5.含保温 6.其他:详见图纸及规范要求 7.综合考虑高层建筑增加费、暗室增加费及其他增加费 | m | 1143.24 |  | 0 | 以米为单位计量，按设计图示尺寸计算。 | 包括但不限于管道安装、管件制作、安装、压力试验、吹扫、冲洗等全部工作内容。 | 单价包干
2.3.2.5 | 031001005005 | 铜管 | 1.安装部位:室内 2.介质:磷脱氧无缝铜管 3.规格、压力等级:Φ19.1 4.连接形式:焊接 5.含保温 6.其他:详见图纸及规范要求 7.综合考虑高层建筑增加费、暗室增加费及其他增加费 | m | 818.72 |  | 0 | 以米为单位计量，按设计图示尺寸计算。 | 包括但不限于管道安装、管件制作、安装、压力试验、吹扫、冲洗等全部工作内容。 | 单价包干
2.3.2.6 | 031001005006 | 铜管 | 1.安装部位:室内 2.介质:磷脱氧无缝铜管 3.规格、压力等级:Φ22.2 4.连接形式:焊接 5.含保温 6.其他:详见图纸及规范要求 7.综合考虑高层建筑增加费、暗室增加费及其他增加费 | m | 128.03 |  | 0 | 以米为单位计量，按设计图示尺寸计算。 | 包括但不限于管道安装、管件制作、安装、压力试验、吹扫、冲洗等全部工作内容。 | 单价包干
2.3.2.7 | 031001005007 | 铜管 | 1.安装部位:室内 2.介质:磷脱氧无缝铜管 3.规格、压力等级:Φ25.4 4.连接形式:焊接 5.含保温 6.其他:详见图纸及规范要求 7.综合考虑高层建筑增加费、暗室增加费及其他增加费 | m | 454.2 |  | 0 | 以米为单位计量，按设计图示尺寸计算。 | 包括但不限于管道安装、管件制作、安装、压力试验、吹扫、冲洗等全部工作内容。 | 单价包干
2.3.2.8 | 031001005008 | 铜管 | 1.安装部位:室内 2.介质:磷脱氧无缝铜管 3.规格、压力等级:Φ28.6 4.连接形式:焊接 5.含保温 6.其他:详见图纸及规范要求 7.综合考虑高层建筑增加费、暗室增加费及其他增加费 | m | 321.33 |  | 0 | 以米为单位计量，按设计图示尺寸计算。 | 包括但不限于管道安装、管件制作、安装、压力试验、吹扫、冲洗等全部工作内容。 | 单价包干
2.3.2.9 | 031001005009 | 铜管 | 1.安装部位:室内 2.介质:磷脱氧无缝铜管 3.规格、压力等级:Φ31.8 4.连接形式:焊接 5.含保温 6.其他:详见图纸及规范要求 7.综合考虑高层建筑增加费、暗室增加费及其他增加费 | m | 247.01 |  | 0 | 以米为单位计量，按设计图示尺寸计算。 | 包括但不限于管道安装、管件制作、安装、压力试验、吹扫、冲洗等全部工作内容。 | 单价包干
2.3.2.10 | 031001005010 | 铜管 | 1.安装部位:室内 2.介质:磷脱氧无缝铜管 3.规格、压力等级:Φ38.1 4.连接形式:焊接 5.含保温 6.其他:详见图纸及规范要求 7.综合考虑高层建筑增加费、暗室增加费及其他增加费 | m | 409.76 |  | 0 | 以米为单位计量，按设计图示尺寸计算。 | 包括但不限于管道安装、管件制作、安装、压力试验、吹扫、冲洗等全部工作内容。 | 单价包干
2.3.2.11 | 031001005011 | 铜管 | 1.安装部位:室内 2.介质:磷脱氧无缝铜管 3.规格、压力等级:Φ41.3 4.连接形式:焊接 5.含保温 6.其他:详见图纸及规范要求 7.综合考虑高层建筑增加费、暗室增加费及其他增加费 | m | 20.22 |  | 0 | 以米为单位计量，按设计图示尺寸计算。 | 包括但不限于管道安装、管件制作、安装、压力试验、吹扫、冲洗等全部工作内容。 | 单价包干
2.3.2.12 | 031001002011 | 镀锌钢管 | 1.安装部位:室内 2.输送介质:冷凝水 3.材质:内涂塑镀锌钢管 4.型号、规格:DN20 5.连接方式:螺纹连接 6.管道保温:孔发泡橡塑保温管壳20mm 7.其他:详见图纸及规范要求 8.综合考虑高层建筑增加费、暗室增加费及其他增加费 | m | 230.59 |  | 0 | 以米为单位计量，按设计图示尺寸计算。 | 包括但不限于管道安装、管件制作、安装、压力试验、吹扫、冲洗等全部工作内容。 | 单价包干
2.3.2.13 | 031001002012 | 镀锌钢管 | 1.安装部位:室内 2.输送介质:冷凝水 3.材质:内涂塑镀锌钢管 4.型号、规格:DN25 5.连接方式:螺纹连接 6.管道保温:孔发泡橡塑保温管壳20mm 7.其他:详见图纸及规范要求 8.综合考虑高层建筑增加费、暗室增加费及其他增加费 | m | 982.41 |  | 0 | 以米为单位计量，按设计图示尺寸计算。 | 包括但不限于管道安装、管件制作、安装、压力试验、吹扫、冲洗等全部工作内容。 | 单价包干
2.3.2.14 | 031001002013 | 镀锌钢管 | 1.安装部位:室内 2.输送介质:冷凝水 3.材质:内涂塑镀锌钢管 4.型号、规格:DN32 5.连接方式:螺纹连接 6.管道保温:孔发泡橡塑保温管壳20mm 7.其他:详见图纸及规范要求 8.综合考虑高层建筑增加费、暗室增加费及其他增加费 | m | 540.54 |  | 0 | 以米为单位计量，按设计图示尺寸计算。 | 包括但不限于管道安装、管件制作、安装、压力试验、吹扫、冲洗等全部工作内容。 | 单价包干
2.3.2.15 | 031001002004 | 镀锌钢管 | 1.安装部位:室内 2.输送介质:冷凝水 3.材质:内涂塑镀锌钢管 4.型号、规格:DN40 5.连接方式:螺纹连接 6.管道保温:孔发泡橡塑保温管壳20mm 7.其他:详见图纸及规范要求 8.综合考虑高层建筑增加费、暗室增加费及其他增加费 | m | 48.96 |  | 0 | 以米为单位计量，按设计图示尺寸计算。 | 包括但不限于管道安装、管件制作、安装、压力试验、吹扫、冲洗等全部工作内容。 | 单价包干
2.3.2.16 | 030902003001 | 分歧器 | 1.类型:分歧器 2.材质:铜制 3.规格:≤φ20 4.综合考虑高层建筑增加费、暗室增加费及其他增加费 5.其他:详见图纸及规范要求 | 个 | 112 |  | 0 | 以个为单位计量，按设计图示尺寸计算。 | 包括但不限于安装、三通补强圈制作、安装等全部工作内容。 | 单价包干
2.3.2.17 | 030902003002 | 分歧器 | 1.类型:分歧器 2.材质:铜制 3.规格:≤φ30 4.综合考虑高层建筑增加费、暗室增加费及其他增加费 5.其他:详见图纸及规范要求 | 个 | 109 |  | 0 | 以个为单位计量，按设计图示尺寸计算。 | 包括但不限于安装、三通补强圈制作、安装等全部工作内容。 | 单价包干
2.3.2.18 | 030902003003 | 分歧器 | 1.类型:分歧器 2.材质:铜制 3.规格:≤φ40 4.综合考虑高层建筑增加费、暗室增加费及其他增加费 5.其他:详见图纸及规范要求 | 个 | 81 |  | 0 | 以个为单位计量，按设计图示尺寸计算。 | 包括但不限于安装、三通补强圈制作、安装等全部工作内容。 | 单价包干
2.3.2.19 | 031002001046 | 管道支架 | 1.名称：管道支架制作安装 2.材质:型钢 3.规格:综合考虑 4.油漆品种:红丹防锈漆、调和漆各两遍 5.除锈级别:轻锈 6.其他:详见设计图纸及规范要求 7.综合考虑高层建筑增加费、暗室增加费及其他增加费 | kg | 852.78 |  | 0 | 以千克为单位计量，按设计图示数量计算。 | 包括但不限于制作、安装、除锈、刷漆等全部工作内容。 | 单价包干
2.4 |  | 给排水工程 |  |  |  |  | 0
2.4.1 |  | 给水工程 |  |  |  |  | 0
2.4.1.1 | 030609002001 | 不锈钢管 | 1.安装部位:室内 2.材质:S30408薄壁不锈钢管 3.连接形式:卡压 4.规格:DN15 5.冲洗消毒 6.其他:详见设计图纸及规范要求 7.综合考虑高层建筑增加费、暗室增加费及其他增加费 | m | 427.38 |  | 0 | 以米为单位计量，按设计图示长度计算。 | 包括但不限于调直、切管、管道及管件安装,水压试验及水冲洗；溶解漂白粉、灌水、消毒冲洗等全部工作内容。 | 单价包干
2.4.1.2 | 030609002002 | 不锈钢管 | 1.安装部位:室内 2.材质:S30408薄壁不锈钢管 3.连接形式:卡压 4.规格:DN20 5.冲洗消毒 6.其他:详见设计图纸及规范要求 7.综合考虑高层建筑增加费、暗室增加费及其他增加费 | m | 106.83 |  | 0 | 以米为单位计量，按设计图示长度计算。 | 包括但不限于调直、切管、管道及管件安装,水压试验及水冲洗；溶解漂白粉、灌水、消毒冲洗等全部工作内容。 | 单价包干
2.4.1.3 | 030609002003 | 不锈钢管 | 1.安装部位:室内 2.材质:S30408薄壁不锈钢管 3.连接形式:卡压 4.规格:DN25 5.冲洗消毒 6.其他:详见设计图纸及规范要求 7.综合考虑高层建筑增加费、暗室增加费及其他增加费 | m | 301.45 |  | 0 | 以米为单位计量，按设计图示长度计算。 | 包括但不限于调直、切管、管道及管件安装,水压试验及水冲洗；溶解漂白粉、灌水、消毒冲洗等全部工作内容。 | 单价包干
2.4.1.4 | 030609002004 | 不锈钢管 | 1.安装部位:室内 2.材质:S30408薄壁不锈钢管 3.连接形式:卡压 4.规格:DN32 5.冲洗消毒 6.其他:详见设计图纸及规范要求 7.综合考虑高层建筑增加费、暗室增加费及其他增加费 | m | 12.77 |  | 0 | 以米为单位计量，按设计图示长度计算。 | 包括但不限于调直、切管、管道及管件安装,水压试验及水冲洗；溶解漂白粉、灌水、消毒冲洗等全部工作内容。 | 单价包干
2.4.1.5 | 030609002005 | 不锈钢管 | 1.安装部位:室内 2.材质:S30408薄壁不锈钢管 3.连接形式:卡压 4.规格:DN40 5.冲洗消毒 6.其他:详见设计图纸及规范要求 7.综合考虑高层建筑增加费、暗室增加费及其他增加费 | m | 23.91 |  | 0 | 以米为单位计量，按设计图示长度计算。 | 包括但不限于调直、切管、管道及管件安装,水压试验及水冲洗；溶解漂白粉、灌水、消毒冲洗等全部工作内容。 | 单价包干
2.4.1.6 | 030609002006 | 不锈钢管 | 1.安装部位:室内 2.材质:S30408薄壁不锈钢管 3.连接形式:卡压 4.规格:DN50 5.冲洗消毒 6.其他:详见设计图纸及规范要求 7.综合考虑高层建筑增加费、暗室增加费及其他增加费 | m | 210.97 |  | 0 | 以米为单位计量，按设计图示长度计算。 | 包括但不限于调直、切管、管道及管件安装,水压试验及水冲洗；溶解漂白粉、灌水、消毒冲洗等全部工作内容。 | 单价包干
2.4.1.7 | 030609002007 | 不锈钢管 | 1.安装部位:室内 2.材质:S30408薄壁不锈钢管 3.连接形式:卡压 4.规格:DN80 5.冲洗消毒 6.其他:详见设计图纸及规范要求 7.综合考虑高层建筑增加费、暗室增加费及其他增加费 | m | 89.79 |  | 0 | 以米为单位计量，按设计图示长度计算。 | 包括但不限于调直、切管、管道及管件安装,水压试验及水冲洗；溶解漂白粉、灌水、消毒冲洗等全部工作内容。 | 单价包干
2.4.1.8 | 030609002008 | 不锈钢管 | 1.安装部位:室内 2.材质:S30408薄壁不锈钢管 3.连接形式:卡压 4.规格:DN100 5.冲洗消毒 6.其他:详见设计图纸及规范要求 7.综合考虑高层建筑增加费、暗室增加费及其他增加费 | m | 171.55 |  | 0 | 以米为单位计量，按设计图示长度计算。 | 包括但不限于调直、切管、管道及管件安装,水压试验及水冲洗；溶解漂白粉、灌水、消毒冲洗等全部工作内容。 | 单价包干
2.4.1.9 | 031301005005 | 管道支架 | 1.名称：管道支架制作安装 2.材质:型钢 3.规格:综合考虑 4.油漆品种:红丹防锈漆、调和漆各两遍 5.除锈级别:轻锈 6.其他:详见设计图纸及规范要求 7.综合考虑高层建筑增加费、暗室增加费及其他增加费 | kg | 349.93 |  | 0 | 以千克为单位计量，按设计图示数量计算。 | 包括但不限于切断、调直、煨制、钻孔、组对、焊接；打、堵洞眼、栽(埋)螺栓、安装；除锈、除尘；调配、涂刷等全部工作内容。 | 单价包干
2.4.1.10 | 030807003001 | 不锈钢法兰闸阀 DN100 | 1.名称：不锈钢法兰闸阀 2.规格：DN100 3.连接方式：法兰连接 4.其他:详见设计图纸及规范要求 5.综合考虑高层建筑增加费、暗室增加费及其他增加费 | 个 | 2 |  | 0 | 以个为单位计量，按设计图示数量计算。 | 包括但不限于阀门安装、切管、焊接、制垫加垫、紧螺栓、水压试验等全部工作内容。 | 单价包干
2.4.1.11 | 030807003002 | 不锈钢法兰闸阀 DN80 | 1.名称：不锈钢法兰闸阀 2.规格：DN80 3.连接方式：法兰连接 4.其他:详见设计图纸及规范要求 5.综合考虑高层建筑增加费、暗室增加费及其他增加费 | 个 | 1 |  | 0 | 以个为单位计量，按设计图示数量计算。 | 包括但不限于阀门安装、切管、焊接、制垫加垫、紧螺栓、水压试验等全部工作内容。 | 单价包干
2.4.1.12 | 030807001001 | 不锈钢闸阀 DN50 | 1.名称：不锈钢闸阀 2.规格：DN50 3.连接方式：丝扣连接 4.其他:详见设计图纸及规范要求 5.综合考虑高层建筑增加费、暗室增加费及其他增加费 | 个 | 2 |  | 0 | 以个为单位计量，按设计图示数量计算。 | 包括但不限于阀门安装、切管、焊接、制垫加垫、紧螺栓、水压试验等全部工作内容。 | 单价包干
2.4.1.13 | 030807001002 | 不锈钢截止阀 DN50 | 1.名称：不锈钢截止阀 2.规格：DN50 3.连接方式：丝扣连接 4.其他:详见设计图纸及规范要求 5.综合考虑高层建筑增加费、暗室增加费及其他增加费 | 个 | 6 |  | 0 | 以个为单位计量，按设计图示数量计算。 | 包括但不限于阀门安装、切管、焊接、制垫加垫、紧螺栓、水压试验等全部工作内容。 | 单价包干
2.4.1.14 | 030807001003 | 不锈钢截止阀 DN32 | 1.名称：不锈钢截止阀 2.规格：DN32 3.连接方式：丝扣连接 4.其他:详见设计图纸及规范要求 5.综合考虑高层建筑增加费、暗室增加费及其他增加费 | 个 | 1 |  | 0 | 以个为单位计量，按设计图示数量计算。 | 包括但不限于阀门安装、切管、焊接、制垫加垫、紧螺栓、水压试验等全部工作内容。 | 单价包干
2.4.1.15 | 030807001004 | 不锈钢截止阀 DN20 | 1.名称：不锈钢截止阀 2.规格：DN20 3.连接方式：丝扣连接 4.其他:详见设计图纸及规范要求 5.综合考虑高层建筑增加费、暗室增加费及其他增加费 | 个 | 1 |  | 0 | 以个为单位计量，按设计图示数量计算。 | 包括但不限于阀门安装、切管、焊接、制垫加垫、紧螺栓、水压试验等全部工作内容。 | 单价包干
2.4.1.16 | 030807001005 | 不锈钢截止阀 DN15 | 1.名称：不锈钢截止阀 2.规格：DN15 3.连接方式：丝扣连接 4.其他:详见设计图纸及规范要求 5.综合考虑高层建筑增加费、暗室增加费及其他增加费 | 个 | 1 |  | 0 | 以个为单位计量，按设计图示数量计算。 | 包括但不限于阀门安装、切管、焊接、制垫加垫、紧螺栓、水压试验等全部工作内容。 | 单价包干
2.4.1.17 | 031002008001 | 可曲挠橡胶接头 DN100 | 1.名称：可曲挠橡胶接头（不锈钢法兰） 2.规格：DN100 3.其他:详见设计图纸及规范要求 4.综合考虑高层建筑增加费、暗室增加费及其他增加费 | 个 | 1 |  | 0 | 以个为单位计量，按设计图示数量计算。 | 包括但不限于阀门安装、切管、焊接、制垫加垫、紧螺栓、水压试验等全部工作内容。 | 单价包干
2.4.1.18 | 031002008002 | 可曲挠橡胶接头 DN80 | 1.名称：可曲挠橡胶接头（不锈钢法兰） 2.规格：DN80 3.其他:详见设计图纸及规范要求 4.综合考虑高层建筑增加费、暗室增加费及其他增加费 | 个 | 1 |  | 0 | 以个为单位计量，按设计图示数量计算。 | 包括但不限于阀门安装、切管、焊接、制垫加垫、紧螺栓、水压试验等全部工作内容。 | 单价包干
2.4.1.19 | 031002008003 | 可曲挠橡胶接头 DN50 | 1.名称：可曲挠橡胶接头（不锈钢法兰） 2.规格：DN50 3.其他:详见设计图纸及规范要求 4.综合考虑高层建筑增加费、暗室增加费及其他增加费 | 个 | 7 |  | 0 | 以个为单位计量，按设计图示数量计算。 | 包括但不限于阀门安装、切管、焊接、制垫加垫、紧螺栓、水压试验等全部工作内容。 | 单价包干
2.4.1.20 | 031002008004 | 可曲挠橡胶接头 DN32 | 1.名称：可曲挠橡胶接头（不锈钢法兰） 2.规格：DN32 3.其他:详见设计图纸及规范要求 4.综合考虑高层建筑增加费、暗室增加费及其他增加费 | 个 | 1 |  | 0 | 以个为单位计量，按设计图示数量计算。 | 包括但不限于阀门安装、切管、焊接、制垫加垫、紧螺栓、水压试验等全部工作内容。 | 单价包干
2.4.1.21 | 031002011001 | 水表 | 1.名称：水表 2.规格：DN32 3.其他:详见设计图纸及规范要求 4.综合考虑高层建筑增加费、暗室增加费及其他增加费 | 个 | 1 |  | 0 | 以个为单位计量，按设计图示数量计算。 | 包括但不限于阀门安装、切管、焊接、制垫加垫、紧螺栓、水压试验等全部工作内容。 | 单价包干
2.4.1.22 | 031002011002 | 水表 | 1.名称：水表 2.规格：DN50 3.其他:详见设计图纸及规范要求 4.综合考虑高层建筑增加费、暗室增加费及其他增加费 | 个 | 7 |  | 0 | 以个为单位计量，按设计图示数量计算。 | 包括但不限于阀门安装、切管、焊接、制垫加垫、紧螺栓、水压试验等全部工作内容。 | 单价包干
2.4.1.23 | 031002011003 | 水表 | 1.名称：水表 2.规格：DN80 3.其他:详见设计图纸及规范要求 4.综合考虑高层建筑增加费、暗室增加费及其他增加费 | 个 | 1 |  | 0 | 以个为单位计量，按设计图示数量计算。 | 包括但不限于阀门安装、切管、焊接、制垫加垫、紧螺栓、水压试验等全部工作内容。 | 单价包干
2.4.1.24 | 031002011004 | 水表 | 1.名称：水表 2.规格：DN100 3.其他:详见设计图纸及规范要求 4.综合考虑高层建筑增加费、暗室增加费及其他增加费 | 个 | 1 |  | 0 | 以个为单位计量，按设计图示数量计算。 | 包括但不限于阀门安装、切管、焊接、制垫加垫、紧螺栓、水压试验等全部工作内容。 | 单价包干
2.4.1.25 | 031002004001 | 减压阀组 | 1.名称：减压阀组 2.材质、规格：DN50 3.含可调式减压阀1个，不锈钢Y型过滤器1个，不锈钢截止阀2个，软接头1个，水表2个 4.其他:详见设计图纸及规范要求 5.综合考虑高层建筑增加费、暗室增加费及其他增加费 | 组 | 7 |  | 0 | 以组为单位计量，按设计图示数量计算。 | 包括但不限于阀门安装、切管、焊接、制垫加垫、紧螺栓、水压试验等全部工作内容。 | 单价包干
2.4.1.26 | 031003014001 | 节水型高压冲洗龙头 | 1.名称：节水型高压冲洗龙头 2.规格：DN15 3.其他:详见设计图纸及规范要求 4.综合考虑高层建筑增加费、暗室增加费及其他增加费 | 个 | 6 |  | 0 | 以个为单位计量，按设计图示数量计算。 | 包括但不限于阀门安装、切管、焊接、制垫加垫、紧螺栓、水压试验等全部工作内容。 | 单价包干
2.4.1.27 | 031002001001 | 自动排气阀 DN15 | 1.名称：自动排气阀 2.规格参数：DN15 3.其他:详见设计图纸及规范要求 4.综合考虑高层建筑增加费、暗室增加费及其他增加费 | 个 | 4 |  | 0 | 以个为单位计量，按设计图示数量计算。 | 包括但不限于阀门安装、切管、焊接、制垫加垫、紧螺栓、水压试验等全部工作内容。 | 单价包干
2.4.1.28 | 031301001005 | 凿(压)槽及修复 | 1.名称:凿(压)槽及修复 2.凿槽类型:综合考虑 3.填充(恢复)方式:综合考虑 4.其他:详见设计图纸及规范要求 5.综合考虑高层建筑增加费、暗室增加费及其他增加费 | m | 378.65 |  | 0 | 以米为单位计量，按设计图示长度计算。 | 包含但不限于量尺寸、放线、凿槽、刨沟、清理、修复等 | 单价包干
2.4.2 |  | 排水工程 |  |  |  |  | 0
2.4.2.1 | 031001008001 | PVC-U排水管 DN150 | 1.安装部位：室内 2.规格、压力等级：DN150 3.材质：UPVC排水管 4.连接形式：粘接 5.其他:详见设计图纸及规范要求 6.综合考虑高层建筑增加费、暗室增加费及其他增加费 | m | 672.76 |  | 0 | 以米为单位计量，按设计图示长度计算。 | 包括但不限于切管、组对、粘接、管道及管件安装、灌水试验等全部工作内容。 | 单价包干
2.4.2.2 | 031001008002 | PVC-U排水管 DN100 | 1.安装部位：室内 2.规格、压力等级：DN100 3.材质：UPVC排水管 4.连接形式：粘接 5.其他:详见设计图纸及规范要求 6.综合考虑高层建筑增加费、暗室增加费及其他增加费 | m | 826.59 |  | 0 | 以米为单位计量，按设计图示长度计算。 | 包括但不限于切管、组对、粘接、管道及管件安装、灌水试验等全部工作内容。 | 单价包干
2.4.2.3 | 031001008003 | PVC-U排水管 DN75 | 1.安装部位：室内 2.规格、压力等级：DN75 3.材质：UPVC排水管 4.连接形式：粘接 5.其他:详见设计图纸及规范要求 6.综合考虑高层建筑增加费、暗室增加费及其他增加费 | m | 104.33 |  | 0 | 以米为单位计量，按设计图示长度计算。 | 包括但不限于切管、组对、粘接、管道及管件安装、灌水试验等全部工作内容。 | 单价包干
2.4.2.4 | 031001008004 | PVC-U排水管 DN50 | 1.安装部位：室内 2.规格、压力等级：DN50 3.材质：UPVC排水管 4.连接形式：粘接 5.其他:详见设计图纸及规范要求 6.综合考虑高层建筑增加费、暗室增加费及其他增加费 | m | 182.55 |  | 0 | 以米为单位计量，按设计图示长度计算。 | 包括但不限于切管、组对、粘接、管道及管件安装、灌水试验等全部工作内容。 | 单价包干
2.4.2.5 | 031001002001 | 压力雨水管 | 1.安装部位：室内 2.规格、压力等级：DN150 3.材质：镀锌钢管 4.连接形式：螺纹连接 5.其他:详见设计图纸及规范要求 6.综合考虑高层建筑增加费、暗室增加费及其他增加费 | m | 35.08 |  | 0 | 以米为单位计量，按设计图示长度计算。 | 包括但不限于切管、组对、粘接、管道及管件安装、灌水试验等全部工作内容。 | 单价包干
2.4.2.6 | 031001002002 | 压力雨水管 | 1.安装部位：室内 2.规格、压力等级：DN100 3.材质：镀锌钢管 4.连接形式：螺纹连接 5.其他:详见设计图纸及规范要求 6.综合考虑高层建筑增加费、暗室增加费及其他增加费 | m | 200.26 |  | 0 | 以米为单位计量，按设计图示长度计算。 | 包括但不限于切管、组对、粘接、管道及管件安装、灌水试验等全部工作内容。 | 单价包干
2.4.2.7 | 031001002003 | 压力雨水管 | 1.安装部位：室内 2.规格、压力等级：DN80 3.材质：镀锌钢管 4.连接形式：螺纹连接 5.其他:详见设计图纸及规范要求 6.综合考虑高层建筑增加费、暗室增加费及其他增加费 | m | 50 |  | 0 | 以米为单位计量，按设计图示长度计算。 | 包括但不限于切管、组对、粘接、管道及管件安装、灌水试验等全部工作内容。 | 单价包干
2.4.2.8 | 031301005006 | 管道支架 | 1.名称：管道支架制作安装 2.材质:型钢 3.规格:综合考虑 4.油漆品种:红丹防锈漆、调和漆各两遍 5.除锈级别:轻锈 6.其他:详见设计图纸及规范要求 7.综合考虑高层建筑增加费、暗室增加费及其他增加费 | kg | 349.93 |  | 0 | 以千克为单位计量，按设计图示数量计算。 | 包括但不限于切断、调直、煨制、钻孔、组对、焊接；打、堵洞眼、栽(埋)螺栓、安装；除锈、除尘；调配、涂刷等全部工作内容。 | 单价包干
2.4.2.9 | 031301003007 | 套管 | 1.名称：刚性防水套管 2.规格：穿管管径DN150 3.其他:详见设计图纸及规范要求 4.综合考虑高层建筑增加费、暗室增加费及其他增加费 | 个 | 7 |  | 0 | 以个为单位计量，按设计图示数量计算。 | 包括但不限于放样,下料,切割,组对,焊接,车制,刷防锈漆；找标高,找平,找正,就位,安装,加填料等全部工作内容。 | 单价包干
2.4.2.10 | 031301003008 | 套管 | 1.名称：穿楼板套管 2.规格：穿管管径DN100 3.其他:详见设计图纸及规范要求 4.综合考虑高层建筑增加费、暗室增加费及其他增加费 | 个 | 42 |  | 0 | 以个为单位计量，按设计图示数量计算。 | 包括但不限于放样,下料,切割,组对,焊接,车制,刷防锈漆；找标高,找平,找正,就位,安装,加填料等全部工作内容。 | 单价包干
2.4.2.11 | 031301003009 | 套管 | 1.名称：穿楼板套管 2.规格：穿管管径DN150 3.其他:详见设计图纸及规范要求 4.综合考虑高层建筑增加费、暗室增加费及其他增加费 | 个 | 110 |  | 0 | 以个为单位计量，按设计图示数量计算。 | 包括但不限于放样,下料,切割,组对,焊接,车制,刷防锈漆；找标高,找平,找正,就位,安装,加填料等全部工作内容。 | 单价包干
2.4.2.12 | 031301003010 | 套管 | 1.名称：柔性防水套管 2.规格：穿管管径DN100 3.其他:详见设计图纸及规范要求 4.综合考虑高层建筑增加费、暗室增加费及其他增加费 | 个 | 8 |  | 0 | 以个为单位计量，按设计图示数量计算。 | 包括但不限于放样,下料,切割,组对,焊接,车制,刷防锈漆；找标高,找平,找正,就位,安装,加填料等全部工作内容。 | 单价包干
2.4.2.13 | 031301003011 | 套管 | 1.名称：柔性防水套管 2.规格：穿管管径DN50 3.其他:详见设计图纸及规范要求 4.综合考虑高层建筑增加费、暗室增加费及其他增加费 | 个 | 8 |  | 0 | 以个为单位计量，按设计图示数量计算。 | 包括但不限于放样,下料,切割,组对,焊接,车制,刷防锈漆；找标高,找平,找正,就位,安装,加填料等全部工作内容。 | 单价包干
2.4.2.14 | 031001011001 | 阻火圈 | 1.名称：阻火圈 2.规格：DN100 3.其他:详见设计图纸及规范要求 4.综合考虑高层建筑增加费、暗室增加费及其他增加费 | 个 | 45 |  | 0 | 以个为单位计量，按设计图示数量计算。 | 包括但不限于配合土建预留孔洞、栽木砖、安装固定等全部工作内容。 | 单价包干
2.4.2.15 | 031001011002 | 阻火圈 | 1.名称：阻火圈 2.规格：DN150 3.其他:详见设计图纸及规范要求 4.综合考虑高层建筑增加费、暗室增加费及其他增加费 | 个 | 110 |  | 0 | 以个为单位计量，按设计图示数量计算。 | 包括但不限于配合土建预留孔洞、栽木砖、安装固定等全部工作内容。 | 单价包干
2.4.2.16 | 031003014002 | 沉箱地漏 | 1.名称：沉箱地漏 2.规格：DN50 3.其他:详见设计图纸及规范要求 4.综合考虑高层建筑增加费、暗室增加费及其他增加费 | 个 | 14 |  | 0 | 以个为单位计量，按设计图示数量计算。 | 包括但不限于安装、与下水管连接、试水等全部工作内容。 | 单价包干
2.4.2.17 | 031003014023 | 厨房带网筐地漏 | 1.名称：厨房带网筐地漏 2.规格：DN150 3.其他:详见设计图纸及规范要求 4.综合考虑高层建筑增加费、暗室增加费及其他增加费 | 个 | 2 |  | 0 | 以个为单位计量，按设计图示数量计算。 | 包括但不限于安装、与下水管连接、试水等全部工作内容。 | 单价包干
2.4.2.18 | 031003014014 | 地漏 | 1.名称：地漏 2.规格：DN100 3.其他:详见设计图纸及规范要求 4.综合考虑高层建筑增加费、暗室增加费及其他增加费 | 个 | 4 |  | 0 | 以个为单位计量，按设计图示数量计算。 | 包括但不限于安装、与下水管连接、试水等全部工作内容。 | 单价包干
2.4.2.19 | 031003014005 | 不锈钢格栅地漏 | 1.名称：不锈钢格栅地漏 2.规格：DN50 3.其他:详见设计图纸及规范要求 4.综合考虑高层建筑增加费、暗室增加费及其他增加费 | 个 | 39 |  | 0 | 以个为单位计量，按设计图示数量计算。 | 包括但不限于安装、与下水管连接、试水等全部工作内容。 | 单价包干
2.4.2.20 | 031003014006 | 87型雨水斗 | 1.名称：87型雨水斗 2.材质、规格：铸铁、DN150 3.其他:详见设计图纸及规范要求 4.综合考虑高层建筑增加费、暗室增加费及其他增加费 | 个 | 18 |  | 0 | 以个为单位计量，按设计图示数量计算。 | 包括但不限于安装、与雨水管连接、试水等全部工作内容。 | 单价包干
2.4.2.21 | 031003014007 | 侧入式雨水斗 | 1.名称：侧入式雨水斗 2.规格：DN150 3.其他:详见设计图纸及规范要求 4.综合考虑高层建筑增加费、暗室增加费及其他增加费 | 个 | 2 |  | 0 | 以个为单位计量，按设计图示数量计算。 | 包括但不限于安装、与雨水管连接、试水等全部工作内容。 | 单价包干
2.4.2.22 | 031003014008 | 87型雨水斗 | 1.名称：87型雨水斗 2.材质、规格：铸铁、DN100 3.其他:详见设计图纸及规范要求 4.综合考虑高层建筑增加费、暗室增加费及其他增加费 | 个 | 4 |  | 0 | 以个为单位计量，按设计图示数量计算。 | 包括但不限于安装、与雨水管连接、试水等全部工作内容。 | 单价包干
2.4.2.23 | 031003014009 | 侧入式雨水斗 | 1.名称：侧入式雨水斗 2.规格：DN75 3.其他:详见设计图纸及规范要求 4.综合考虑高层建筑增加费、暗室增加费及其他增加费 | 个 | 5 |  | 0 | 以个为单位计量，按设计图示数量计算。 | 包括但不限于安装、与雨水管连接、试水等全部工作内容。 | 单价包干
2.4.2.24 | 031003014010 | 清扫口 | 1.名称：清扫口 DN100 2.规格：DN100 3.其他:详见设计图纸及规范要求 4.综合考虑高层建筑增加费、暗室增加费及其他增加费 | 个 | 23 |  | 0 | 以个为单位计量，按设计图示数量计算。 | 包括但不限于安装、与排水管连接、试水等全部工作内容。 | 单价包干
2.4.3 |  | 卫生洁具 |  |  |  |  | 0
2.4.3.1 | 031003006001 | 大便器 | 1.名称:蹲式大便器 2.组装形式:成品 3.附件:存水弯、角阀等配套附件 4.其他:详见设计图纸及规范要求 5.综合考虑高层建筑增加费、暗室增加费及其他增加费 | 套 | 64 |  | 0 | 以套为单位计量，按设计图示数量计算。 | 包括但不限于打螺栓孔,大便器、水箱及附件安装,与上下水管连接,试水等全部工作内容。 | 单价包干
2.4.3.2 | 031003007001 | 小便器 | 1.名称:小便器 2.组装形式:成品 3.附件:存水弯、角阀等配套附件 4.其他:详见设计图纸及规范要求 5.综合考虑高层建筑增加费、暗室增加费及其他增加费 | 套 | 20 |  | 0 | 以套为单位计量，按设计图示数量计算。 | 包括但不限于打螺栓孔、小便器及附件安装、与上下水管连接、试水等全部工作内容。 | 单价包干
2.4.3.3 | 031003003001 | 洗脸盆 | 1.名称:洗脸盆 2.组装形式:成品 3.附件:存水弯、角阀等配套附件 4.其他:详见设计图纸及规范要求 5.综合考虑高层建筑增加费、暗室增加费及其他增加费 | 组 | 32 |  | 0 | 以组为单位计量，按设计图示数量计算。 | 包括但不限于打螺栓孔、托架安装、洗脸盆及附件安装、与上下水管连接、试水等全部工作内容。 | 单价包干
2.4.3.4 | 031003006002 | 大便器 | 1.名称:无障碍坐式大便器 2.组装形式:成品 3.附件:存水弯、角阀等配套附件 4.其他:详见设计图纸及规范要求 5.综合考虑高层建筑增加费、暗室增加费及其他增加费 | 套 | 8 |  | 0 | 以套为单位计量，按设计图示数量计算。 | 包括但不限于打螺栓孔,大便器、水箱及附件安装,与上下水管连接,试水等全部工作内容。 | 单价包干
2.4.3.5 | 031003003002 | 洗脸盆 | 1.名称:无障碍洗脸盆 2.组装形式:成品 3.附件:存水弯、角阀等配套附件 4.其他:详见设计图纸及规范要求 5.综合考虑高层建筑增加费、暗室增加费及其他增加费 | 套 | 8 |  | 0 | 以套为单位计量，按设计图示数量计算。 | 包括但不限于打螺栓孔、托架安装、洗脸盆及附件安装、与上下水管连接、试水等全部工作内容。 | 单价包干
2.4.3.6 | 031003003003 | 污水盆 | 1.名称:污水盆 2.组装形式:成品 3.附件:水龙头、角阀等配套附件 4.其他:详见设计图纸及规范要求 5.综合考虑高层建筑增加费、暗室增加费及其他增加费 | 套 | 6 |  | 0 | 以套为单位计量，按设计图示数量计算。 | 包括但不限于打螺栓孔、托架安装、污水盆及附件安装、与上下水管连接、试水等全部工作内容。 | 单价包干
2.4.4 |  | 生活泵房 |  |  |  |  | 0
2.4.4.1 | 031005016001 | 生活水箱 | 1.名称：生活水箱 2.规格:5000*3000*2000,自带清洗消毒装置及消毒控制柜 3.有效容积20立方米 4.包含C25钢筋混凝土基础 5.其他:详见设计图纸及规范要求 6.综合考虑高层建筑增加费、暗室增加费及其他增加费 | 台 | 1 |  | 0 | 以台为单位计量，按设计图示数量计算。 | 包括但不限于稳固、找平、找正、安装,调距、上零件、消毒、清洗、满水试验等全部工作内容。 | 单价包干
2.4.4.2 | 031005001001 | 变频给水设备 | 1.名称：变频生活给水设备 2.规格:Q=15m3/h,,H=60m,N=5.5kW变频给水泵二用一备，Q=5m3/h,,H=60m,N=2.2kW稳压泵一台，S31603不锈钢气压罐V=0.4m3,压力1.0MPa,φ600*1950一台 3.包含减震器、C25钢筋混凝土基础 4.其他:详见设计图纸及规范要求 5.综合考虑高层建筑增加费、暗室增加费及其他增加费 | 套 | 1 |  | 0 | 以套为单位计量，按设计图示数量计算。 | 包括但不限于1.1位、开箱检查、基1.1面、泵体及其配套的部件、附件安装、单机试运转；基础1.1开箱检查、基础铲1.1泵体及其配套的部件、附件安装、单机试运转；外观检查、罐体及其配套的部件、附件安装、就位、充水、试压、调试；开箱、检查、安装、查校线、接线、接地、补漆等全部工作内容。 | 单价包干
2.4.4.3 | 031005014001 | 消毒器 | 1.名称:紫外线消毒器 2.规格:N=600W 3.其他:详见设计图纸及规范要求 4.综合考虑高层建筑增加费、暗室增加费及其他增加费 | 台 | 1 |  | 0 | 以台为单位计量，按设计图示数量计算。 | 包括但不限于外观检查、设备就位、设备及附件安装、接管、调试等全部工作内容。 | 单价包干
2.4.4.4 | 030503003002 | 控制柜 | 1.名称:生活水泵变频控制柜 2.其他:详见设计图纸及规范要求 3.综合考虑高层建筑增加费、暗室增加费及其他增加费 | 台 | 1 |  | 0 | 以台为单位计量，按设计图示数量计算。 | 包括但不限于开箱、检查、安装、查校线、接线、接地、补漆等全部工作内容。 | 单价包干
2.4.4.5 | 030609002009 | 不锈钢管 | 1.安装部位:室内 2.材质:S30408薄壁不锈钢管 3.连接形式:卡压 4.规格:DN15 5.冲洗消毒 6.其他:详见设计图纸及规范要求 7.综合考虑高层建筑增加费、暗室增加费及其他增加费 | m | 2.68 |  | 0 | 以米为单位计量，按设计图示长度计算。 | 包括但不限于调直、切管、管道及管件安装,水压试验及水冲洗；溶解漂白粉、灌水、消毒冲洗等全部工作内容。 | 单价包干
2.4.4.6 | 030609002010 | 不锈钢管 | 1.安装部位:室内 2.材质:S30408薄壁不锈钢管 3.连接形式:卡压 4.规格:DN50 5.冲洗消毒 6.其他:详见设计图纸及规范要求 7.综合考虑高层建筑增加费、暗室增加费及其他增加费 | m | 14.63 |  | 0 | 以米为单位计量，按设计图示长度计算。 | 包括但不限于调直、切管、管道及管件安装,水压试验及水冲洗；溶解漂白粉、灌水、消毒冲洗等全部工作内容。 | 单价包干
2.4.4.7 | 030609002011 | 不锈钢管 | 1.安装部位:室内 2.材质:S30408薄壁不锈钢管 3.连接形式:卡压 4.规格:DN80 5.冲洗消毒 6.其他:详见设计图纸及规范要求 7.综合考虑高层建筑增加费、暗室增加费及其他增加费 | m | 5.23 |  | 0 | 以米为单位计量，按设计图示长度计算。 | 包括但不限于调直、切管、管道及管件安装,水压试验及水冲洗；溶解漂白粉、灌水、消毒冲洗等全部工作内容。 | 单价包干
2.4.4.8 | 030609002012 | 不锈钢管 | 1.安装部位:室内 2.材质:S30408薄壁不锈钢管 3.连接形式:卡压 4.规格:DN100 5.冲洗消毒 6.其他:详见设计图纸及规范要求 7.综合考虑高层建筑增加费、暗室增加费及其他增加费 | m | 33.73 |  | 0 | 以米为单位计量，按设计图示长度计算。 | 包括但不限于调直、切管、管道及管件安装,水压试验及水冲洗；溶解漂白粉、灌水、消毒冲洗等全部工作内容。 | 单价包干
2.4.4.9 | 030814006001 | 水位计 | 1.名称:玻璃管水位计 2.其他:详见设计图纸及规范要求 3.综合考虑高层建筑增加费、暗室增加费及其他增加费 | 台 | 2 |  | 0 | 以台为单位计量，按设计图示数量计算。 | 包括但不限于设备清理、上接头、安装、单体试验、挂牌、配合单体试运转等全部工作内容。 | 单价包干
2.4.4.10 | 030609002013 | 溢流管 | 1.安装部位:室内 2.材质:S30304薄壁不锈钢管 3.连接形式:电弧焊 4.规格:DN150 5.冲洗消毒 6.其他:详见设计图纸及规范要求 7.综合考虑高层建筑增加费、暗室增加费及其他增加费 | m | 2 |  | 0 | 以米为单位计量，按设计图示长度计算。 | 包括但不限于调直、切管、管道及管件安装,水压试验及水冲洗；溶解漂白粉、灌水、消毒冲洗等全部工作内容。 | 单价包干
2.4.4.11 | 030609002014 | 放空管 | 1.安装部位:室内 2.材质:S30304薄壁不锈钢管 3.连接形式:卡压 4.规格:DN50 5.冲洗消毒 6.其他:详见设计图纸及规范要求 7.综合考虑高层建筑增加费、暗室增加费及其他增加费 | m | 2.09 |  | 0 | 以米为单位计量，按设计图示长度计算。 | 包括但不限于调直、切管、管道及管件安装,水压试验及水冲洗；溶解漂白粉、灌水、消毒冲洗等全部工作内容。 | 单价包干
2.4.4.12 | 031301005007 | 管道支架 | 1.名称：管道支架制作安装 2.材质:型钢 3.规格:综合考虑 4.油漆品种:红丹防锈漆、调和漆各两遍 5.除锈级别:轻锈 6.其他:详见设计图纸及规范要求 7.综合考虑高层建筑增加费、暗室增加费及其他增加费 | kg | 100 |  | 0 | 以千克为单位计量，按设计图示数量计算。 | 包括但不限于切断、调直、煨制、钻孔、组对、焊接；打、堵洞眼、栽(埋)螺栓、安装；除锈、除尘；调配、涂刷等全部工作内容。 | 单价包干
2.4.4.13 | 010607006001 | 钢梯 | 1.名称:钢爬梯 2.其他:详见设计图纸及规范要求 3.综合考虑高层建筑增加费、暗室增加费及其他增加费 | 套 | 1 |  | 0 | 以套为单位计量，按设计图示数量计算。 | 包括但不限于检验、划线、加固,翻身就位、绑扎吊装、校正、焊接、固定、补漆、清理等全部工作内容。 | 单价包干
2.4.4.14 | 031003014011 | 吸水喇叭口 | 1.名称：吸水喇叭口 2.规格：DN150 3.其他:详见设计图纸及规范要求 4.综合考虑高层建筑增加费、暗室增加费及其他增加费 | 个 | 1 |  | 0 | 以个为单位计量，按设计图示数量计算。 | 包括但不限于切管、套丝、制垫加垫、上阀门、水压试验等全部工作内容。 | 单价包干
2.4.4.15 | 030807001006 | 不锈钢闸阀 DN50 | 1.名称：不锈钢闸阀 2.规格：DN50 3.连接方式：丝扣连接 4.其他:详见设计图纸及规范要求 5.综合考虑高层建筑增加费、暗室增加费及其他增加费 | 个 | 5 |  | 0 | 以个为单位计量，按设计图示数量计算。 | 包括但不限于切管、套丝、制垫加垫、上阀门、水压试验等全部工作内容。 | 单价包干
2.4.4.16 | 030807003003 | 不锈钢法兰闸阀 DN80 | 1.名称：不锈钢法兰闸阀 2.规格：DN80 3.连接方式：法兰连接 4.其他:详见设计图纸及规范要求 5.综合考虑高层建筑增加费、暗室增加费及其他增加费 | 个 | 6 |  | 0 | 以个为单位计量，按设计图示数量计算。 | 包括但不限于阀门安装、切管、焊接、制垫加垫、紧螺栓、水压试验等全部工作内容。 | 单价包干
2.4.4.17 | 030807003004 | 不锈钢法兰闸阀 DN100 | 1.名称：不锈钢法兰闸阀 2.规格：DN100 3.连接方式：法兰连接 4.其他:详见设计图纸及规范要求 5.综合考虑高层建筑增加费、暗室增加费及其他增加费 | 个 | 6 |  | 0 | 以个为单位计量，按设计图示数量计算。 | 包括但不限于阀门安装、切管、焊接、制垫加垫、紧螺栓、水压试验等全部工作内容。 | 单价包干
2.4.4.18 | 031002001002 | 不锈钢电磁阀 DN50 | 1.名称：不锈钢电磁阀 2.规格：DN50 3.连接方式：螺纹连接 4.其他:详见设计图纸及规范要求 5.综合考虑高层建筑增加费、暗室增加费及其他增加费 | 个 | 1 |  | 0 | 以个为单位计量，按设计图示数量计算。 | 包括但不限于阀门安装、切管、焊接、制垫加垫、紧螺栓、水压试验等全部工作内容。 | 单价包干
2.4.4.19 | 030807003005 | 不锈钢止回阀 DN80 | 1.名称：不锈钢止回阀 2.规格：DN80 3.连接方式：法兰连接 4.其他:详见设计图纸及规范要求 5.综合考虑高层建筑增加费、暗室增加费及其他增加费 | 个 | 3 |  | 0 | 以个为单位计量，按设计图示数量计算。 | 包括但不限于阀门安装、切管、焊接、制垫加垫、紧螺栓、水压试验等全部工作内容。 | 单价包干
2.4.4.20 | 030807003006 | 不锈钢止回阀 DN50 | 1.名称：不锈钢止回阀 2.规格：DN50 3.连接方式：法兰连接 4.其他:详见设计图纸及规范要求 5.综合考虑高层建筑增加费、暗室增加费及其他增加费 | 个 | 1 |  | 0 | 以个为单位计量，按设计图示数量计算。 | 包括但不限于阀门安装、切管、焊接、制垫加垫、紧螺栓、水压试验等全部工作内容。 | 单价包干
2.4.4.21 | 031002001003 | 不锈钢浮球阀 DN15 | 1.名称：不锈钢浮球阀 2.规格：DN15 3.连接方式：螺纹连接 4.其他:详见设计图纸及规范要求 5.综合考虑高层建筑增加费、暗室增加费及其他增加费 | 个 | 1 |  | 0 | 以个为单位计量，按设计图示数量计算。 | 包括但不限于阀门安装、切管、焊接、制垫加垫、紧螺栓、水压试验等全部工作内容。 | 单价包干
2.4.4.22 | 031002011005 | 水表 | 1.名称：水表 2.规格：DN50 3.其他:详见设计图纸及规范要求 4.综合考虑高层建筑增加费、暗室增加费及其他增加费 | 个 | 1 |  | 0 | 以个为单位计量，按设计图示数量计算。 | 包括但不限于阀门安装、切管、焊接、制垫加垫、紧螺栓、水压试验等全部工作内容。 | 单价包干
2.4.4.23 | 031002011006 | 水表 | 1.名称：水表 2.规格：DN100 3.其他:详见设计图纸及规范要求 4.综合考虑高层建筑增加费、暗室增加费及其他增加费 | 个 | 1 |  | 0 | 以个为单位计量，按设计图示数量计算。 | 包括但不限于阀门安装、切管、焊接、制垫加垫、紧螺栓、水压试验等全部工作内容。 | 单价包干
2.4.4.24 | 031002006001 | Y型过滤器 | 1.名称：不锈钢Y型过滤器 2.规格：DN100 3.连接方式：法兰连接 4.其他:详见设计图纸及规范要求 5.综合考虑高层建筑增加费、暗室增加费及其他增加费 | 组 | 2 |  | 0 | 以组为单位计量，按设计图示数量计算。 | 包括但不限于阀门安装、切管、焊接、制垫加垫、紧螺栓、水压试验等全部工作内容。 | 单价包干
2.4.4.25 | 031002016001 | 水锤消除器 | 1.名称：水锤消除器 2.规格：DN80 3.其他:详见设计图纸及规范要求 4.综合考虑高层建筑增加费、暗室增加费及其他增加费 | 个 | 3 |  | 0 | 以个为单位计量，按设计图示数量计算。 | 包括但不限于阀门安装、切管、焊接、制垫加垫、紧螺栓、水压试验等全部工作内容。 | 单价包干
2.4.4.26 | 031002008005 | 可曲挠橡胶接头 | 1.名称：可曲挠橡胶接头（不锈钢法兰） 2.规格：DN80 3.其他:详见设计图纸及规范要求 4.综合考虑高层建筑增加费、暗室增加费及其他增加费 | 个 | 6 |  | 0 | 以个为单位计量，按设计图示数量计算。 | 包括但不限于阀门安装、切管、焊接、制垫加垫、紧螺栓、水压试验等全部工作内容。 | 单价包干
2.4.4.27 | 031002008006 | 可曲挠橡胶接头 | 1.名称：可曲挠橡胶接头（不锈钢法兰） 2.规格：DN50 3.其他:详见设计图纸及规范要求 4.综合考虑高层建筑增加费、暗室增加费及其他增加费 | 个 | 2 |  | 0 | 以个为单位计量，按设计图示数量计算。 | 包括但不限于阀门安装、切管、焊接、制垫加垫、紧螺栓、水压试验等全部工作内容。 | 单价包干
2.4.4.28 | 030804003001 | 不锈钢管件 | 1.名称：不锈钢同心异径管 2.规格：DN80 3.其他:详见设计图纸及规范要求 4.综合考虑高层建筑增加费、暗室增加费及其他增加费 | 个 | 3 |  | 0 | 以个为单位计量，按设计图示数量计算。 | 包括但不限于阀门安装、切管、焊接、制垫加垫、紧螺栓、水压试验等全部工作内容。 | 单价包干
2.4.4.29 | 030804003002 | 不锈钢管件 | 1.名称：不锈钢偏心异径管 2.规格：DN80 3.其他:详见设计图纸及规范要求 4.综合考虑高层建筑增加费、暗室增加费及其他增加费 | 个 | 3 |  | 0 | 以个为单位计量，按设计图示数量计算。 | 包括但不限于阀门安装、切管、焊接、制垫加垫、紧螺栓、水压试验等全部工作内容。 | 单价包干
2.4.4.30 | 030804003003 | 不锈钢管件 | 1.名称：不锈钢同心异径管 2.规格：DN50 3.其他:详见设计图纸及规范要求 4.综合考虑高层建筑增加费、暗室增加费及其他增加费 | 个 | 1 |  | 0 | 以个为单位计量，按设计图示数量计算。 | 包括但不限于阀门安装、切管、焊接、制垫加垫、紧螺栓、水压试验等全部工作内容。 | 单价包干
2.4.4.31 | 030804003004 | 不锈钢管件 | 1.名称：不锈钢偏心异径管 2.规格：DN50 3.其他:详见设计图纸及规范要求 4.综合考虑高层建筑增加费、暗室增加费及其他增加费 | 个 | 1 |  | 0 | 以个为单位计量，按设计图示数量计算。 | 包括但不限于阀门安装、切管、焊接、制垫加垫、紧螺栓、水压试验等全部工作内容。 | 单价包干
2.4.4.32 | 030601002001 | 压力表 | 1.名称：压力表 2.其他:详见设计图纸及规范要求 3.综合考虑高层建筑增加费、暗室增加费及其他增加费 | 个 | 5 |  | 0 | 以个为单位计量，按设计图示数量计算。 | 包括但不限于阀门安装、切管、焊接、制垫加垫、紧螺栓、水压试验等全部工作内容。 | 单价包干
2.4.5 |  | 潜污泵 |  |  |  |  | 0
2.4.5.1 | 030109001001 | 潜污泵 | 1.名称:潜污泵(含控制柜) 2.规格:Q=40m3/h,H=20m,W=5.5KW 3.其他:详见设计图纸及规范要求 4.综合考虑高层建筑增加费、暗室增加费及其他增加费 | 套 | 2 |  | 0 | 以套为单位计量，按设计图示数量计算。 | 包括但不限于施工准备、设备开箱检验、1.1理、吊装就位、组装、控制箱安装、单机试车等等全部工作内容。 | 单价包干
2.4.5.2 | 030109001002 | 潜污泵 | 1.名称:潜污泵(含控制柜) 2.规格:Q=40m3/h,H=15m,W=4.0KW 3.其他:详见设计图纸及规范要求 4.综合考虑高层建筑增加费、暗室增加费及其他增加费 | 套 | 2 |  | 0 | 以套为单位计量，按设计图示数量计算。 | 包括但不限于施工准备、设备开箱检验、1.1理、吊装就位、组装、控制箱安装、单机试车等等全部工作内容。 | 单价包干
2.4.5.3 | 030109001003 | 潜污泵 | 1.名称:潜污泵(含控制柜) 2.规格:Q=30m3/h,H=25m,W=5.5KW 3.其他:详见设计图纸及规范要求 4.综合考虑高层建筑增加费、暗室增加费及其他增加费 | 套 | 2 |  | 0 | 以套为单位计量，按设计图示数量计算。 | 包括但不限于施工准备、设备开箱检验、1.1理、吊装就位、组装、控制箱安装、单机试车等等全部工作内容。 | 单价包干
2.4.5.4 | 030109001004 | 潜污泵 | 1.名称:潜污泵(含控制柜) 2.规格:Q=30m3/h,H=20m,W=4.0KW 3.其他:详见设计图纸及规范要求 4.综合考虑高层建筑增加费、暗室增加费及其他增加费 | 套 | 6 |  | 0 | 以套为单位计量，按设计图示数量计算。 | 包括但不限于施工准备、设备开箱检验、1.1理、吊装就位、组装、控制箱安装、单机试车等等全部工作内容。 | 单价包干
2.4.5.5 | 030109001005 | 潜污泵 | 1.名称:潜污泵(含控制柜) 2.规格:Q=30m3/h,H=15m,W=3.0KW 3.其他:详见设计图纸及规范要求 4.综合考虑高层建筑增加费、暗室增加费及其他增加费 | 台 | 8 |  | 0 | 以台为单位计量，按设计图示数量计算。 | 包括但不限于施工准备、设备开箱检验、1.1理、吊装就位、组装、控制箱安装、单机试车等等全部工作内容。 | 单价包干
2.4.5.6 | 030807003007 | 法兰闸阀 | 1.名称：法兰闸阀 2.规格：DN150 3.连接方式：法兰连接 4.其他:详见设计图纸及规范要求 5.综合考虑高层建筑增加费、暗室增加费及其他增加费 | 个 | 4 |  | 0 | 以个为单位计量，按设计图示数量计算。 | 包括但不限于阀门安装、切管、焊接、制垫加垫、紧螺栓、水压试验等全部工作内容。 | 单价包干
2.4.5.7 | 030807003008 | 法兰闸阀 | 1.名称：法兰闸阀 2.规格：DN100 3.连接方式：法兰连接 4.其他:详见设计图纸及规范要求 5.综合考虑高层建筑增加费、暗室增加费及其他增加费 | 个 | 8 |  | 0 | 以个为单位计量，按设计图示数量计算。 | 包括但不限于阀门安装、切管、焊接、制垫加垫、紧螺栓、水压试验等全部工作内容。 | 单价包干
2.4.5.8 | 030807003009 | 法兰蝶阀 | 1.名称：法兰蝶阀 2.规格：DN100 3.连接方式：法兰连接 4.其他:详见设计图纸及规范要求 5.综合考虑高层建筑增加费、暗室增加费及其他增加费 | 个 | 4 |  | 0 | 以个为单位计量，按设计图示数量计算。 | 包括但不限于阀门安装、切管、焊接、制垫加垫、紧螺栓、水压试验等全部工作内容。 | 单价包干
2.4.5.9 | 030807003010 | 法兰闸阀 | 1.名称：法兰闸阀 2.规格：DN80 3.连接方式：法兰连接 4.其他:详见设计图纸及规范要求 5.综合考虑高层建筑增加费、暗室增加费及其他增加费 | 个 | 15 |  | 0 | 以个为单位计量，按设计图示数量计算。 | 包括但不限于阀门安装、切管、焊接、制垫加垫、紧螺栓、水压试验等全部工作内容。 | 单价包干
2.4.5.10 | 030807003011 | 止回阀 | 1.名称：橡胶瓣式止回阀 2.规格：DN100 3.连接方式：法兰连接 4.其他:详见设计图纸及规范要求 5.综合考虑高层建筑增加费、暗室增加费及其他增加费 | 个 | 4 |  | 0 | 以个为单位计量，按设计图示数量计算。 | 包括但不限于阀门安装、切管、焊接、制垫加垫、紧螺栓、水压试验等全部工作内容。 | 单价包干
2.4.5.11 | 030807003012 | 止回阀 | 1.名称：橡胶瓣式止回阀 2.规格：DN80 3.连接方式：法兰连接 4.其他:详见设计图纸及规范要求 5.综合考虑高层建筑增加费、暗室增加费及其他增加费 | 个 | 16 |  | 0 | 以个为单位计量，按设计图示数量计算。 | 包括但不限于阀门安装、切管、焊接、制垫加垫、紧螺栓、水压试验等全部工作内容。 | 单价包干
2.4.5.12 | 031002011007 | 压力表 | 1.名称：压力表 2.规格：TYP-100 3.其他:详见设计图纸及规范要求 4.综合考虑高层建筑增加费、暗室增加费及其他增加费 | 个 | 4 |  | 0 | 以个为单位计量，按设计图示数量计算。 | 包括但不限于阀门安装、切管、焊接、制垫加垫、紧螺栓、水压试验等全部工作内容。 | 单价包干
2.4.5.13 | 031002011008 | 压力表 | 1.名称：压力表 2.规格：TYP-80 3.其他:详见设计图纸及规范要求 4.综合考虑高层建筑增加费、暗室增加费及其他增加费 | 个 | 16 |  | 0 | 以个为单位计量，按设计图示数量计算。 | 包括但不限于阀门安装、切管、焊接、制垫加垫、紧螺栓、水压试验等全部工作内容。 | 单价包干
2.4.5.14 | 031002008007 | 可曲挠橡胶接头 | 1.名称：可曲挠橡胶接头 2.规格：DN100 3.其他:详见设计图纸及规范要求 4.综合考虑高层建筑增加费、暗室增加费及其他增加费 | 个 | 4 |  | 0 | 以个为单位计量，按设计图示数量计算。 | 包括但不限于阀门安装、切管、焊接、制垫加垫、紧螺栓、水压试验等全部工作内容。 | 单价包干
2.4.5.15 | 031002008008 | 可曲挠橡胶接头 | 1.名称：可曲挠橡胶接头 2.规格：DN80 3.其他:详见设计图纸及规范要求 4.综合考虑高层建筑增加费、暗室增加费及其他增加费 | 个 | 16 |  | 0 | 以个为单位计量，按设计图示数量计算。 | 包括但不限于阀门安装、切管、焊接、制垫加垫、紧螺栓、水压试验等全部工作内容。 | 单价包干
2.4.5.16 | 030804001001 | 同心异径管 | 1.名称：同心异径管 2.规格：DN100*80 3.其他:详见设计图纸及规范要求 4.综合考虑高层建筑增加费、暗室增加费及其他增加费 | 个 | 12 |  | 0 | 以个为单位计量，按设计图示数量计算。 | 包括但不限于切管、焊接法兰、制垫加垫、紧螺栓、水压试验等全部工作内容。 | 单价包干
2.4.5.17 | 030804001002 | 同心异径管 | 1.名称：同心异径管 2.规格：DN150*100 3.其他:详见设计图纸及规范要求 4.综合考虑高层建筑增加费、暗室增加费及其他增加费 | 个 | 2 |  | 0 | 以个为单位计量，按设计图示数量计算。 | 包括但不限于切管、焊接法兰、制垫加垫、紧螺栓、水压试验等全部工作内容。 | 单价包干
2.5 |  | 消防工程 |  |  |  |  | 0
2.5.1 |  | 消防电工程 |  |  |  |  | 0
2.5.1.1 |  | 火灾自动报警系统 |  |  |  |  | 0
2.5.1.1.1 | 030904013002 | 联动型报警主机柜 | 1.名称：联动型报警主机柜 2.未尽事宜详见设计图纸、相关规范和招标要求 3.综合考虑高层建筑增加费、暗室增加费及其他增加费 | 台 | 2 |  | 0 | 以台为单位计量，按设计图示数量计算。 | 包含但不限于校线、绝缘电阻遥测、接头挂锡或压接冷压端头、排线、绑扎、导线标识、安装、本体调试、接地等全部工作内容。 | 单价包干
2.5.1.1.2 | 030904015001 | 图形显示装置 | 1.名称：图形显示装置 2.未尽事宜详见设计图纸、相关规范和招标要求 3.综合考虑高层建筑增加费、暗室增加费及其他增加费 | 台 | 1 |  | 0 | 以台为单位计量，按设计图示数量计算。 | 包含但不限外观检查、校线、绝缘电阻遥测、接头挂锡或压接冷压端头、排线、绑扎、导线标识、安装、本体调试、接地等全部工作内容。 | 单价包干
2.5.1.1.3 | 030904014001 | 消防广播主机 | 1.名称：消防广播主机 2.未尽事宜详见设计图纸、相关规范和招标要求 3.综合考虑高层建筑增加费、暗室增加费及其他增加费 | 台 | 1 |  | 0 | 以台为单位计量，按设计图示数量计算。 | 包含但不限校线、挂锡、并线、压线、标志、安装、固定、接地、功能检测、防尘和防潮处理等全部工作内容。 | 单价包干
2.5.1.1.4 | 030904014002 | 消防电话主机 | 1.名称：消防电话主机 2.未尽事宜详见设计图纸、相关规范和招标要求 3.综合考虑高层建筑增加费、暗室增加费及其他增加费 | 台 | 1 |  | 0 | 以台为单位计量，按设计图示数量计算。 | 包含但不限校线、挂锡、并线、压线、安装、固定、接地、功能检测、防尘和防潮处理等全部工作内容。 | 单价包干
2.5.1.1.5 | 030904009001 | 应急照明控制器 | 1.名称：应急照明控制器 2.未尽事宜详见设计图纸、相关规范和招标要求 3.综合考虑高层建筑增加费、暗室增加费及其他增加费 | 台 | 1 |  | 0 | 以台为单位计量，按设计图示数量计算。 | 包含但不限外观检查、校线、绝缘电阻遥测、接头挂锡或压接冷压端头、排线、绑扎、导线标识、安装、本体调试、接地等全部工作内容。 | 单价包干
2.5.1.1.6 | 030904009002 | 气体灭火控制器 | 1.名称：气体灭火控制器 2.未尽事宜详见设计图纸、相关规范和招标要求 3.综合考虑高层建筑增加费、暗室增加费及其他增加费 | 台 | 6 |  | 0 | 以台为单位计量，按设计图示数量计算。 | 包含但不限外观检查、校线、绝缘电阻遥测、接头挂锡或压接冷压端头、排线、绑扎、导线标识、安装、本体调试、接地等全部工作内容。 | 单价包干
2.5.1.1.7 | 030904009003 | 可燃气体探测控制器 | 1.名称：可燃气体探测控制器 2.未尽事宜详见设计图纸、相关规范和招标要求 3.综合考虑高层建筑增加费、暗室增加费及其他增加费 | 台 | 2 |  | 0 | 以台为单位计量，按设计图示数量计算。 | 包含但不限外观检查、校线、绝缘电阻遥测、接头挂锡或压接冷压端头、排线、绑扎、导线标识、安装、本体调试、接地等全部工作内容。 | 单价包干
2.5.1.1.8 | 030904015002 | 消防水池水位显示装置 | 1.名称：消防水池水位显示装置 2.未尽事宜详见设计图纸、相关规范和招标要求 3.综合考虑高层建筑增加费、暗室增加费及其他增加费 | 台 | 1 |  | 0 | 以台为单位计量，按设计图示数量计算。 | 包含但不限外观检查、校线、绝缘电阻遥测、接头挂锡或压接冷压端头、排线、绑扎、导线标识、安装、本体调试、接地等全部工作内容。 | 单价包干
2.5.1.1.9 | 030904008001 | 消防模块箱 | 1.名称：消防模块箱 2.未尽事宜详见设计图纸、相关规范和招标要求 3.综合考虑高层建筑增加费、暗室增加费及其他增加费 | 台 | 34 |  | 0 | 以台为单位计量，按设计图示数量计算。 | 包含但不限开箱、检查、箱体安装、接地、涮锡、补漆等全部工作内容。 | 单价包干
2.5.1.1.10 | 030904005001 | 消防专用电话分机 | 1.名称：消防专用电话分机 2.安装方式：距地1.4m明装 3.未尽事宜详见设计图纸、相关规范和招标要求 4.综合考虑高层建筑增加费、暗室增加费及其他增加费 | 个 | 21 |  | 0 | 以个为单位计量，按设计图示数量计算。 | 包含但不限校线、挂锡、并线、压线、安装、固定、接地、功能检测、防尘和防潮处理等全部工作内容。 | 单价包干
2.5.1.1.11 | 030904001001 | 感烟火灾探测器 | 1.名称:感烟火灾探测器 2.安装方式:吸顶安装 3.未尽事宜详见设计图纸、相关规范和招标要求 4.综合考虑高层建筑增加费、暗室增加费及其他增加费 | 个 | 703 |  | 0 | 以个为单位计量，按设计图示数量计算。 | 包含但不限校线、挂锡、安装底座、底座压线、探头、编码、清洁、调测等全部工作内容。 | 单价包干
2.5.1.1.12 | 030904004002 | 火灾声光报警器 | 1.名称:火灾声光报警器 2.安装方式:距地2.4m明装 3.未尽事宜详见设计图纸、相关规范和招标要求 4.综合考虑高层建筑增加费、暗室增加费及其他增加费 | 个 | 111 |  | 0 | 以个为单位计量，按设计图示数量计算。 | 包含但不限校线、挂锡、并线、压线、标志、编码、安装、固定、功能检测、防尘和防潮处理等全部工作内容。 | 单价包干
2.5.1.1.13 | 030904003005 | 带电话插孔的手动报警按钮 | 1.名称:带电话插孔的手动报警按钮 2.说明:距地1.4m暗装 3.未尽事宜详见设计图纸、相关规范和招标要求 4.综合考虑高层建筑增加费、暗室增加费及其他增加费 | 个 | 87 |  | 0 | 以个为单位计量，按设计图示数量计算。 | 包含但不限校线、挂锡、安装底座、底座压线、探头、编码、清洁、调测等全部工作内容。 | 单价包干
2.5.1.1.14 | 030904001002 | 感温火灾探测器 | 1.名称:感温火灾探测器 2.安装方式:吸顶安装 3.未尽事宜详见设计图纸、相关规范和招标要求 4.综合考虑高层建筑增加费、暗室增加费及其他增加费 | 个 | 58 |  | 0 | 以个为单位计量，按设计图示数量计算。 | 包含但不限校线、挂锡、安装底座、底座压线、探头、编码、清洁、调测等全部工作内容。 | 单价包干
2.5.1.1.15 | 030904006001 | 吸顶式扬声器 | 1.名称:吸顶式扬声器 2.安装方式:吸顶安装 3.未尽事宜详见设计图纸、相关规范和招标要求 4.综合考虑高层建筑增加费、暗室增加费及其他增加费 | 个 | 107 |  | 0 | 以个为单位计量，按设计图示数量计算。 | 包含但不限校线、挂锡、并线、压线、标志、安装、固定、功能检测、防尘和防潮处理等全部工作内容。 | 单价包干
2.5.1.1.16 | 030904007001 | 单输入模块 | 1.名称:单输入模块 2.说明:按设计图纸要求 3.未尽事宜详见设计图纸、相关规范和招标要求 4.综合考虑高层建筑增加费、暗室增加费及其他增加费 | 个 | 40 |  | 0 | 以个为单位计量，按设计图示数量计算。 | 包含但不限安装、固定、校线、接线、挂锡、功能检测、编码、防潮和防尘处理等全部工作内容。 | 单价包干
2.5.1.1.17 | 030904007002 | 单输入输出模块 | 1.名称:单输入输出模块 2.说明:按设计图纸要求 3.未尽事宜详见设计图纸、相关规范和招标要求 4.综合考虑高层建筑增加费、暗室增加费及其他增加费 | 个 | 70 |  | 0 | 以个为单位计量，按设计图示数量计算。 | 包含但不限安装、固定、校线、接线、挂锡、功能检测、编码、防潮和防尘处理等全部工作内容。 | 单价包干
2.5.1.1.18 | 030904003006 | 消火栓按钮 | 1.名称:消火栓按钮 2.说明:距地1.4m暗装 3.未尽事宜详见设计图纸、相关规范和招标要求 4.综合考虑高层建筑增加费、暗室增加费及其他增加费 | 个 | 92 |  | 0 | 以个为单位计量，按设计图示数量计算。 | 包含但不限校线、挂锡、安装底座、底座压线、探头、编码、清洁、调测等全部工作内容。 | 单价包干
2.5.1.1.19 | 030904007003 | 短路隔离器 | 1.名称：短路隔离器 2.未尽事宜详见设计图纸、相关规范和招标要求 4.综合考虑高层建筑增加费、暗室增加费及其他增加费 | 个 | 21 |  | 0 | 以个为单位计量，按设计图示数量计算。 | 包含但不限安装、固定、校线、接线、挂锡、功能检测、编码、防潮和防尘处理等全部工作内容。 | 单价包干
2.5.1.1.20 | 080803018001 | 放气指示灯 | 1.名称:放气指示灯 2.说明:按设计图纸要求 3.未尽事宜详见设计图纸、相关规范和招标要求 4.综合考虑高层建筑增加费、暗室增加费及其他增加费 | 个 | 12 |  | 0 | 以个为单位计量，按设计图示数量计算。 | 包含但不限校线、挂锡、并线、压线、标志、编码、安装、固定、功能检测、防尘和防潮处理等全部工作内容。 | 单价包干
2.5.1.1.21 | 030904003007 | 手动启停按钮 | 1.名称:手动启停按钮 2.说明:按设计图纸要求 3.未尽事宜详见设计图纸、相关规范和招标要求 4.综合考虑高层建筑增加费、暗室增加费及其他增加费 | 个 | 28 |  | 0 | 以个为单位计量，按设计图示数量计算。 | 包含但不限校线、挂锡、钻眼固定、底座压线、安装、编码、调测等全部工作内容。 | 单价包干
2.5.1.1.22 | 030904001003 | 可燃气体探测器 | 1.名称:可燃气体探测器 2.安装方式:吸顶安装 3.未尽事宜详见设计图纸、相关规范和招标要求 4.综合考虑高层建筑增加费、暗室增加费及其他增加费 | 个 | 6 |  | 0 | 以个为单位计量，按设计图示数量计算。 | 包含但不限校线、挂锡、钻眼固定、底座压线、安装、编码、调测等全部工作内容。 | 单价包干
2.5.1.1.23 | 030904010001 | 区域火灾显示器 | 1.名称:区域火灾显示器 2.未尽事宜详见设计图纸、相关规范和招标要求 3.综合考虑高层建筑增加费、暗室增加费及其他增加费 | 台 | 6 |  | 0 | 以台为单位计量，按设计图示数量计算。 | 包含但不限外观检查、校线、绝缘电阻遥测、接头挂锡或压接冷压端头、排线、绑扎、导线标识、安装、本体调试、接地等全部工作内容。 | 单价包干
2.5.1.1.24 | 030412003023 | 消防桥架 100*100 | 1.名称:消防桥架 2.型号、规格:100*100*1.2 3.材质:钢制 4.未尽事宜详见设计图纸、相关规范和招标要求 5.综合考虑高层建筑增加费、暗室增加费及其他增加费 | m | 291.26 |  | 0 | 以米为单位计量，按设计图示尺寸以长度计算。 | 包含但不限划线、定位、打眼、槽体清扫、本体固定、配件安装、接地跨接等全部工作内容。 | 单价包干
2.5.1.1.25 | 030412003024 | 消防桥架 200*100 | 1.名称:消防桥架 2.型号、规格:200*100*1.2 3.材质:钢制 4.未尽事宜详见设计图纸、相关规范和招标要求 5.综合考虑高层建筑增加费、暗室增加费及其他增加费 | m | 83.75 |  | 0 | 以米为单位计量，按设计图示尺寸以长度计算。 | 包含但不限划线、定位、打眼、槽体清扫、本体固定、配件安装、接地跨接等全部工作内容。 | 单价包干
2.5.1.1.26 | 031301005008 | 桥架支架制作安装 | 1.名称:铁构件 2.材质:型钢等 3.规格:综合考虑 4.包含金属结构刷油 5.除锈级别:轻锈 6.油漆品种:红丹防锈漆、调和漆各两遍 7.未尽事宜详见设计图纸、相关规范和招标要求 8.综合考虑高层建筑增加费、暗室增加费及其他增加费 | kg | 245.82 |  | 0 | 以千克为单位计量，按设计图示数量计算。 | 包含但不限制作、平直、划线、下料、钻孔、组对、焊接、安装、补漆、调配、涂刷等全部工作内容。 | 单价包干
2.5.1.1.27 | 030412004028 | 配线 WDZB1N-BYJ-4 | 1.名称:配线 2.材质:铜芯 3.型号、规格:WDZB1N-BYJ-4 4.配线形式:综合考虑 5.未尽事宜详见设计图纸、相关规范和招标要求 6.综合考虑高层建筑增加费、暗室增加费及其他增加费 | m | 1985.3 |  | 0 | 以米为单位计量，按设计图示尺寸以单线长度计算(含预留长度)。 | 包含但不限扫管、涂滑石粉、穿线、编号、接焊包头等全部工作内容。 | 单价包干
2.5.1.1.28 | 030412004029 | 配线 WDZB1N-BYJ-2.5 | 1.名称:配线 2.材质:铜芯 3.型号、规格:WDZB1N-BYJ-2.5 4.配线形式:综合考虑 5.未尽事宜详见设计图纸、相关规范和招标要求 6.综合考虑高层建筑增加费、暗室增加费及其他增加费 | m | 4416.91 |  | 0 | 以米为单位计量，按设计图示尺寸以单线长度计算(含预留长度)。 | 包含但不限扫管、涂滑石粉、穿线、编号、接焊包头等全部工作内容。 | 单价包干
2.5.1.1.29 | 030412004030 | 配线 WDZB1N-RYS-2x1.5 | 1.名称:配线 2.材质:铜芯 3.型号、规格:WDZB1N-RYS-2x1.5 4.配线形式:综合考虑 5.未尽事宜详见设计图纸、相关规范和招标要求 6.综合考虑高层建筑增加费、暗室增加费及其他增加费 | m | 7461.31 |  | 0 | 以米为单位计量，按设计图示尺寸以单线长度计算(含预留长度)。 | 包含但不限扫管、涂滑石粉、穿线、编号、接焊包头等全部工作内容。 | 单价包干
2.5.1.1.30 | 030412004031 | 配线 WDZB1N-RYS-2x2.5 | 1.名称:配线 2.材质:铜芯 3.型号、规格:WDZB1N-RYS-2x2.5 4.配线形式:综合考虑 5.未尽事宜详见设计图纸、相关规范和招标要求 6.综合考虑高层建筑增加费、暗室增加费及其他增加费 | m | 2597.77 |  | 0 | 以米为单位计量，按设计图示尺寸以单线长度计算(含预留长度)。 | 包含但不限扫管、涂滑石粉、穿线、编号、接焊包头等全部工作内容。 | 单价包干
2.5.1.1.31 | 030412004032 | 配线 WDZB1N-RYSP-2x1.5 | 1.名称:配线 2.材质:铜芯 3.型号、规格:WDZB1N-RYSP-2x1.5 4.配线形式:综合考虑 5.未尽事宜详见设计图纸、相关规范和招标要求 6.综合考虑高层建筑增加费、暗室增加费及其他增加费 | m | 381.97 |  | 0 | 以米为单位计量，按设计图示尺寸以单线长度计算(含预留长度)。 | 包含但不限扫管、涂滑石粉、穿线、编号、接焊包头等全部工作内容。 | 单价包干
2.5.1.1.32 | 030412004033 | 配线 WDZB1N-RYJP-2x1.5 | 1.名称:配线 2.材质:铜芯 3.型号、规格:WDZB1N-RYJP-2x1.5 4.配线形式:综合考虑 5.未尽事宜详见设计图纸、相关规范和招标要求 6.综合考虑高层建筑增加费、暗室增加费及其他增加费 | m | 2810.31 |  | 0 | 以米为单位计量，按设计图示尺寸以单线长度计算(含预留长度)。 | 包含但不限扫管、涂滑石粉、穿线、编号、接焊包头等全部工作内容。 | 单价包干
2.5.1.1.33 | 030409002003 | 控制电缆 WDZB1N-KYJY-4*1.5 | 1.名称:控制电缆 2.型号、规格:WDZB1N-KYJY-4*1.5 3.材质:铜芯 4.电压等级:1kV以下 5.未尽事宜详见设计图纸、相关规范和招标要求 6.综合考虑高层建筑增加费、暗室增加费及其他增加费 | m | 265.57 |  | 0 | 以米为单位计量，按设计图示尺寸以长度计算(含预留长度及附加长度)。 | 包含但不限开盘、检查、架盘、敷设、切断、排列整理、固定、收盘、临时封头、挂牌等全部工作内容。 | 单价包干
2.5.1.1.34 | 030409002004 | 控制电缆 WDZB1N-KYJY-3*1.5 | 1.名称:控制电缆 2.型号、规格:WDZB1N-KYJY-3*1.5 3.材质:铜芯 4.电压等级:1kV以下 5.未尽事宜详见设计图纸、相关规范和招标要求 6.综合考虑高层建筑增加费、暗室增加费及其他增加费 | m | 1008.41 |  | 0 | 以米为单位计量，按设计图示尺寸以长度计算(含预留长度及附加长度)。 | 包含但不限开盘、检查、架盘、敷设、切断、排列整理、固定、收盘、临时封头、挂牌等全部工作内容。 | 单价包干
2.5.1.1.35 | 030412001032 | 配管 JDG20 | 1.名称:镀锌电线管 2.型号、规格:JDG20 3.配置形式:综合考虑 4.未尽事宜详见设计图纸、相关规范和招标要求 5.综合考虑高层建筑增加费、暗室增加费及其他增加费 | m | 11461.86 |  | 0 | 以米为单位计量，按设计图示长度计算。 | 包含但不限测位、划线、锯管、套丝、弯管、沟槽修整、配管、接地、穿引线、补漆等全部工作内容。 | 单价包干
2.5.1.1.36 | 030412001033 | 配管 JDG25 | 1.名称:镀锌电线管 2.型号、规格:JDG25 3.配置形式:综合考虑 4.未尽事宜详见设计图纸、相关规范和招标要求 5.综合考虑高层建筑增加费、暗室增加费及其他增加费 | m | 253.14 |  | 0 | 以米为单位计量，按设计图示长度计算。 | 包含但不限测位、划线、锯管、套丝、弯管、沟槽修整、配管、接地、穿引线、补漆等全部工作内容。 | 单价包干
2.5.1.1.37 | 031301001006 | 凿(压)槽 | 1.名称:凿(压)槽 2.规格:70×70mm以内 3.凿槽类型:综合考虑 4.填充(恢复)方式:综合考虑 5.未尽事宜详见设计图纸、相关规范和招标要求 6.综合考虑高层建筑增加费、暗室增加费及其他增加费 | m | 392.9 |  | 0 | 以米为单位计量，按设计图示长度计算。 | 包含但不限于量尺寸、放线、凿槽、刨沟、清理、修复等全部工作内容。 | 单价包干
2.5.1.1.38 | 031301005009 | 防火封堵 | 1.名称:防火封堵 2.未尽事宜详见设计图纸、相关规范和招标要求 3.综合考虑高层建筑增加费、暗室增加费及其他增加费 | kg | 200 |  | 0 | 以千克为单位计量，按设计图示数量计算。 | 包含但不限于清扫、堵洞、清理等 | 单价包干
2.5.1.1.39 | 030412006007 | 接线盒 | 1.名称:接线盒 2.规格:86mm×86mm 3.未尽事宜详见设计图纸、相关规范和招标要求 4.综合考虑高层建筑增加费、暗室增加费及其他增加费 | 个 | 1590 |  | 0 | 以个为单位计量，按设计图示数量计算。 | 包括但不限于测位、固定、安装等全部工作内容。 | 单价包干
2.5.1.1.40 | 030909003001 | 自动报警系统调试 | 1.名称:自动报警系统调试 2.点数:2000点以下 3.未尽事宜详见设计图纸、相关规范和招标要求 4.综合考虑高层建筑增加费、暗室增加费及其他增加费 | 系统 | 1 |  | 0 | 以系统为单位计量，按设计图示数量计算。 | 包括但不限于测试各项技术指标的稳定性和可靠性,排除试运行过程中已经发生的或潜在的故障或隐患,完成试运行报告等全部工作内容。 | 单价包干
2.5.1.1.41 | 030909004001 | 广播喇叭、音箱、通讯分机及插孔调试 | 1.名称:广播喇叭、音箱、通讯分机及插孔调试 2.未尽事宜详见设计图纸、相关规范和招标要求 3.综合考虑高层建筑增加费、暗室增加费及其他增加费 | 个 | 215 |  | 0 | 以个为单位计量，按设计图示数量计算。 | 包括但不限于测试各项技术指标的稳定性和可靠性,排除试运行过程中已经发生的或潜在的故障或隐患,完成试运行报告等全部工作内容。 | 单价包干
2.5.1.2 |  | 防火门监控系统 |  |  |  |  | 0
2.5.1.2.1 | 030904009004 | 防火门监控器 | 1.名称：防火门监控器 2.未尽事宜详见设计图纸、相关规范和招标要求 3.综合考虑高层建筑增加费、暗室增加费及其他增加费 | 台 | 1 |  | 0 | 以台为单位计量，按设计图示数量计算。 | 包含但不限外观检查、校线、绝缘电阻遥测、接头挂锡或压接冷压端头、排线、绑扎、导线标识、安装、本体调试、接地等全部工作内容。 | 单价包干
2.5.1.2.2 | 030904007004 | 常闭防火门监控模块-双门 | 1.名称:常闭防火门监控模块-双门 2.未尽事宜详见设计图纸、相关规范和招标要求 3.综合考虑高层建筑增加费、暗室增加费及其他增加费 | 个 | 13 |  | 0 | 以个为单位计量，按设计图示数量计算。 | 包含但不限安装、固定、校线、接线、挂锡、功能检测、编码、防潮和防尘处理等全部工作内容。 | 单价包干
2.5.1.2.3 | 030904007005 | 常闭防火门监控模块-单门 | 1.名称:常闭防火门监控模块-单门 2.未尽事宜详见设计图纸、相关规范和招标要求 3.综合考虑高层建筑增加费、暗室增加费及其他增加费 | 个 | 22 |  | 0 | 以个为单位计量，按设计图示数量计算。 | 包含但不限安装、固定、校线、接线、挂锡、功能检测、编码、防潮和防尘处理等全部工作内容。 | 单价包干
2.5.1.2.4 | 030904008002 | 门磁 | 1.名称:门磁 2.未尽事宜详见设计图纸、相关规范和招标要求 3.综合考虑高层建筑增加费、暗室增加费及其他增加费 | 台 | 48 |  | 0 | 以台为单位计量，按设计图示数量计算。 | 包含但不限安装、固定、校线、接线、挂锡、功能检测、编码、防潮和防尘处理等全部工作内容。 | 单价包干
2.5.1.2.5 | 030412004034 | 配线 WDZB1N-RYS-2x1.5 | 1.名称:配线 2.材质:铜芯 3.型号、规格:WDZB1N-RYS-2x1.5 4.配线形式:综合考虑 5.未尽事宜详见设计图纸、相关规范和招标要求 6.综合考虑高层建筑增加费、暗室增加费及其他增加费 | m | 627.42 |  | 0 | 以米为单位计量，按设计图示尺寸以单线长度计算(含预留长度)。 | 包含但不限扫管、涂滑石粉、穿线、编号、接焊包头等全部工作内容。 | 单价包干
2.5.1.2.6 | 030412004035 | 配线 WDZB1N-RVS-2x1.0 | 1.名称:配线 2.材质:铜芯 3.型号、规格:WDZB1N-RVS-2x1.0 4.配线形式:综合考虑 5.未尽事宜详见设计图纸、相关规范和招标要求 6.综合考虑高层建筑增加费、暗室增加费及其他增加费 | m | 48 |  | 0 | 以米为单位计量，按设计图示尺寸以单线长度计算(含预留长度)。 | 包含但不限扫管、涂滑石粉、穿线、编号、接焊包头等全部工作内容。 | 单价包干
2.5.1.2.7 | 030412001034 | 配管 JDG20 | 1.名称:镀锌电线管 2.型号、规格:JDG20 3.配置形式:综合考虑 4.未尽事宜详见设计图纸、相关规范和招标要求 5.综合考虑高层建筑增加费、暗室增加费及其他增加费 | m | 350.66 |  | 0 | 以米为单位计量，按设计图示长度计算。 | 包含但不限测位、划线、锯管、套丝、弯管、沟槽修整、配管、接地、穿引线、补漆等全部工作内容。 | 单价包干
2.5.1.2.8 | 030412006008 | 接线盒 | 1.名称:接线盒 2.规格:86mm×86mm 3.未尽事宜详见设计图纸、相关规范和招标要求 4.综合考虑高层建筑增加费、暗室增加费及其他增加费 | 个 | 35 |  | 0 | 以个为单位计量，按设计图示数量计算。 | 包括但不限于测位、固定、安装等全部工作内容。 | 单价包干
2.5.1.2.9 | 030909008001 | 防火门调试 | 1.名称:防火门调试 2.未尽事宜详见设计图纸、相关规范和招标要求 3.综合考虑高层建筑增加费、暗室增加费及其他增加费 | 系统 | 35 |  | 0 | 以系统为单位计量，按设计图示数量计算。 | 包括但不限于测试各项技术指标的稳定性和可靠性,排除试运行过程中已经发生的或潜在的故障或隐患,完成试运行报告等全部工作内容。 | 单价包干
2.5.1.3 |  | 电气火灾监控系统 |  |  |  |  | 0
2.5.1.3.1 | 030907001001 | 电气火灾监控主机 | 1.名称：电气火灾监控主机 2.未尽事宜详见设计图纸、相关规范和招标要求 3.综合考虑高层建筑增加费、暗室增加费及其他增加费 | 台 | 1 |  | 0 | 以台为单位计量，按设计图示数量计算。 | 包含但不限外观检查、校线、绝缘电阻遥测、接头挂锡或压接冷压端头、排线、绑扎、导线标识、安装、本体调试、接地等全部工作内容。 | 单价包干
2.5.1.3.2 | 030904007006 | 剩余电流式电气火灾监控探测器 | 1.名称:剩余电流式电气火灾监控探测器 2.未尽事宜详见设计图纸、相关规范和招标要求 3.综合考虑高层建筑增加费、暗室增加费及其他增加费 | 个 | 95 |  | 0 | 以个为单位计量，按设计图示数量计算。 | 包含但不限安装、固定、校线、接线、挂锡、功能检测、编码、防潮和防尘处理等全部工作内容。 | 单价包干
2.5.1.3.3 | 030904007007 | 短路隔离器 | 1.名称：短路隔离器 2.未尽事宜详见设计图纸、相关规范和招标要求 3.综合考虑高层建筑增加费、暗室增加费及其他增加费 | 个 | 3 |  | 0 | 以个为单位计量，按设计图示数量计算。 | 包含但不限安装、固定、校线、接线、挂锡、功能检测、编码、防潮和防尘处理等全部工作内容。 | 单价包干
2.5.1.3.4 | 030412004036 | 配线 WDZB1N-RYS-2x1.5 | 1.名称:配线 2.材质:铜芯 3.型号、规格:WDZB1N-RYS-2x1.5 4.配线形式:综合考虑 5.未尽事宜详见设计图纸、相关规范和招标要求 6.综合考虑高层建筑增加费、暗室增加费及其他增加费 | m | 667.61 |  | 0 | 以米为单位计量，按设计图示尺寸以单线长度计算(含预留长度)。 | 包含但不限扫管、涂滑石粉、穿线、编号、接焊包头等全部工作内容。 | 单价包干
2.5.1.3.5 | 030412001035 | 配管 JDG20 | 1.名称:镀锌电线管 2.型号、规格:JDG20 3.配置形式:综合考虑 4.未尽事宜详见设计图纸、相关规范和招标要求 5.综合考虑高层建筑增加费、暗室增加费及其他增加费 | m | 325.1 |  | 0 | 以米为单位计量，按设计图示长度计算。 | 包含但不限测位、划线、锯管、套丝、弯管、沟槽修整、配管、接地、穿引线、补漆等全部工作内容。 | 单价包干
2.5.1.3.6 | 030909009001 | 电气火灾监控系统调试 | 1.名称:电气火灾监控系统调试 2.未尽事宜详见设计图纸、相关规范和招标要求 3.综合考虑高层建筑增加费、暗室增加费及其他增加费 | 系统 | 1 |  | 0 | 以系统为单位计量，按设计图示数量计算。 | 包括但不限于测试各项技术指标的稳定性和可靠性,排除试运行过程中已经发生的或潜在的故障或隐患,完成试运行报告等全部工作内容。 | 单价包干
2.5.1.4 |  | 消防电源监控系统 |  |  |  |  | 0
2.5.1.4.1 | 030908001001 | 消防电源监控主机 | 1.名称：消防电源监控主机 2.未尽事宜详见设计图纸、相关规范和招标要求 3.综合考虑高层建筑增加费、暗室增加费及其他增加费 | 台 | 1 |  | 0 | 以台为单位计量，按设计图示数量计算。 | 包含但不限外观检查、校线、绝缘电阻遥测、接头挂锡或压接冷压端头、排线、绑扎、导线标识、安装、本体调试、接地等全部工作内容。 | 单价包干
2.5.1.4.2 | 030904007008 | 消防电源监控传感器 | 1.名称:消防电源监控传感器 2.未尽事宜详见设计图纸、相关规范和招标要求 3.综合考虑高层建筑增加费、暗室增加费及其他增加费 | 个 | 30 |  | 0 | 以个为单位计量，按设计图示数量计算。 | 包含但不限安装、固定、校线、接线、挂锡、功能检测、编码、防潮和防尘处理等全部工作内容。 | 单价包干
2.5.1.4.3 | 030412004037 | 配线 WDZB1N-RYS-2x1.5 | 1.名称:配线 2.材质:铜芯 3.型号、规格:WDZB1N-RYS-2x1.5 4.配线形式:综合考虑 5.未尽事宜详见设计图纸、相关规范和招标要求 6.综合考虑高层建筑增加费、暗室增加费及其他增加费 | m | 628.14 |  | 0 | 以米为单位计量，按设计图示尺寸以单线长度计算(含预留长度)。 | 包含但不限扫管、涂滑石粉、穿线、编号、接焊包头等全部工作内容。 | 单价包干
2.5.1.4.4 | 030412004038 | 配线 WDZB1N-BYJ-2.5 | 1.名称:配线 2.材质:铜芯 3.型号、规格:WDZB1N-BYJ-2.5 4.配线形式:综合考虑 5.未尽事宜详见设计图纸、相关规范和招标要求 6.综合考虑高层建筑增加费、暗室增加费及其他增加费 | m | 1256.27 |  | 0 | 以米为单位计量，按设计图示尺寸以单线长度计算(含预留长度)。 | 包含但不限扫管、涂滑石粉、穿线、编号、接焊包头等全部工作内容。 | 单价包干
2.5.1.4.5 | 030412001036 | 配管 JDG25 | 1.名称:镀锌电线管 2.型号、规格:JDG25 3.配置形式:综合考虑 4.未尽事宜详见设计图纸、相关规范和招标要求 5.综合考虑高层建筑增加费、暗室增加费及其他增加费 | m | 283.27 |  | 0 | 以米为单位计量，按设计图示长度计算。 | 包含但不限测位、划线、锯管、套丝、弯管、沟槽修整、配管、接地、穿引线、补漆等全部工作内容。 | 单价包干
2.5.1.4.6 | 030909010001 | 消防电源监控系统调试 | 1.名称:消防电源监控系统调试 2.未尽事宜详见设计图纸、相关规范和招标要求 3.综合考虑高层建筑增加费、暗室增加费及其他增加费 | 系统 | 1 |  | 0 | 以系统为单位计量，按设计图示数量计算。 | 包括但不限于测试各项技术指标的稳定性和可靠性,排除试运行过程中已经发生的或潜在的故障或隐患,完成试运行报告等全部工作内容。 | 单价包干
2.5.1.5 |  | 余压监控系统 |  |  |  |  | 0
2.5.1.5.1 | 030904012002 | 余压监控主机 | 1.名称：余压监控主机 2.未尽事宜详见设计图纸、相关规范和招标要求 3.综合考虑高层建筑增加费、暗室增加费及其他增加费 | 台 | 1 |  | 0 | 以台为单位计量，按设计图示数量计算。 | 包含但不限外观检查、校线、绝缘电阻遥测、接头挂锡或压接冷压端头、排线、绑扎、导线标识、安装、本体调试、接地等全部工作内容。 | 单价包干
2.5.1.5.2 | 030904007009 | 余压控制器 | 1.名称:余压控制器 2.未尽事宜详见设计图纸、相关规范和招标要求 3.综合考虑高层建筑增加费、暗室增加费及其他增加费 | 个 | 2 |  | 0 | 以个为单位计量，按设计图示数量计算。 | 包含但不限安装、固定、校线、接线、挂锡、功能检测、编码、防潮和防尘处理等全部工作内容。 | 单价包干
2.5.1.5.3 | 030904001004 | 余压探测器 | 1.名称:余压探测器 2.未尽事宜详见设计图纸、相关规范和招标要求 3.综合考虑高层建筑增加费、暗室增加费及其他增加费 | 个 | 2 |  | 0 | 以个为单位计量，按设计图示数量计算。 | 包含但不限安装、固定、校线、接线、挂锡、功能检测、编码、防潮和防尘处理等全部工作内容。 | 单价包干
2.5.1.5.4 | 030412004039 | 配线 WDZB1N-RYS-2x1.5 | 1.名称:配线 2.材质:铜芯 3.型号、规格:WDZB1N-RYS-2x1.5 4.配线形式:综合考虑 5.未尽事宜详见设计图纸、相关规范和招标要求 6.综合考虑高层建筑增加费、暗室增加费及其他增加费 | m | 150 |  | 0 | 以米为单位计量，按设计图示尺寸以单线长度计算(含预留长度)。 | 包含但不限扫管、涂滑石粉、穿线、编号、接焊包头等全部工作内容。 | 单价包干
2.5.1.5.5 | 030412001037 | 配管 JDG20 | 1.名称:镀锌电线管 2.型号、规格:JDG20 3.配置形式:综合考虑 4.未尽事宜详见设计图纸、相关规范和招标要求 5.综合考虑高层建筑增加费、暗室增加费及其他增加费 | m | 150 |  | 0 | 以米为单位计量，按设计图示长度计算。 | 包含但不限测位、划线、锯管、套丝、弯管、沟槽修整、配管、接地、穿引线、补漆等全部工作内容。 | 单价包干
2.5.2 |  | 消防水工程 |  |  |  |  | 0
2.5.2.1 |  | 喷淋水系统 |  |  |  |  | 0
2.5.2.1.1 | 030901001001 | 热镀锌钢管 DN200 | 1、安装部位：室内 2、材质：热浸镀锌钢管 3、规格：DN200 4、连接形式：卡箍连接 5、管道刷油：红丹防锈漆两遍、调和漆两遍 6、压力试验及冲洗设计要求：自动喷水灭火系统管网水冲洗 7、其他详见图纸、设计说明和相关规范 8.综合考虑高层建筑增加费、暗室增加费及其他增加费 | m | 83.98 |  | 0 | 以米为单位计量，按设计图示长度计算。 | 包括但不限于检查及清扫管材、切管、压槽、对口、调直、涂抹润滑剂、上胶圈、安装卡箍件、紧螺栓、水压试验、水冲洗；外观检查、压槽、对口、涂抹润滑剂、上胶圈、安装卡箍件、紧螺栓；调配、涂刷等全部工作内容。 | 单价包干
2.5.2.1.2 | 030901001002 | 热镀锌钢管 DN150 | 1、安装部位：室内 2、材质：热浸镀锌钢管 3、规格：DN150 4、连接形式：卡箍连接 5、管道刷油：红丹防锈漆两遍、调和漆两遍 6、压力试验及冲洗设计要求：自动喷水灭火系统管网水冲洗 7、其他详见图纸、设计说明和相关规范 8.综合考虑高层建筑增加费、暗室增加费及其他增加费 | m | 827.52 |  | 0 | 以米为单位计量，按设计图示长度计算。 | 包括但不限于检查及清扫管材、切管、压槽、对口、调直、涂抹润滑剂、上胶圈、安装卡箍件、紧螺栓、水压试验、水冲洗；外观检查、压槽、对口、涂抹润滑剂、上胶圈、安装卡箍件、紧螺栓；调配、涂刷等全部工作内容。 | 单价包干
2.5.2.1.3 | 030901001003 | 热镀锌钢管 DN125 | 1、安装部位：室内 2、材质：热浸镀锌钢管 3、规格：DN125 4、连接形式：卡箍连接 5、管道刷油：红丹防锈漆两遍、调和漆两遍 6、压力试验及冲洗设计要求：自动喷水灭火系统管网水冲洗 7、其他详见图纸、设计说明和相关规范 8.综合考虑高层建筑增加费、暗室增加费及其他增加费 | m | 139.79 |  | 0 | 以米为单位计量，按设计图示长度计算。 | 包括但不限于检查及清扫管材、切管、压槽、对口、调直、涂抹润滑剂、上胶圈、安装卡箍件、紧螺栓、水压试验、水冲洗；外观检查、压槽、对口、涂抹润滑剂、上胶圈、安装卡箍件、紧螺栓；调配、涂刷等全部工作内容。 | 单价包干
2.5.2.1.4 | 030901001004 | 热镀锌钢管 DN100 | 1、安装部位：室内 2、材质：热浸镀锌钢管 3、规格：DN100 4、连接形式：卡箍连接 5、管道刷油：红丹防锈漆两遍、调和漆两遍 6、压力试验及冲洗设计要求：自动喷水灭火系统管网水冲洗 7、其他详见图纸、设计说明和相关规范 8.综合考虑高层建筑增加费、暗室增加费及其他增加费 | m | 415.87 |  | 0 | 以米为单位计量，按设计图示长度计算。 | 包括但不限于检查及清扫管材、切管、压槽、对口、调直、涂抹润滑剂、上胶圈、安装卡箍件、紧螺栓、水压试验、水冲洗；外观检查、压槽、对口、涂抹润滑剂、上胶圈、安装卡箍件、紧螺栓；调配、涂刷等全部工作内容。 | 单价包干
2.5.2.1.5 | 030901001005 | 热镀锌钢管 DN80 | 1、安装部位：室内 2、材质：热浸镀锌钢管 3、规格：DN80 4、连接形式：卡箍连接 5、管道刷油：红丹防锈漆两遍、调和漆两遍 6、压力试验及冲洗设计要求：自动喷水灭火系统管网水冲洗 7、其他详见图纸、设计说明和相关规范 8.综合考虑高层建筑增加费、暗室增加费及其他增加费 | m | 488.48 |  | 0 | 以米为单位计量，按设计图示长度计算。 | 包括但不限于检查及清扫管材、切管、压槽、对口、调直、涂抹润滑剂、上胶圈、安装卡箍件、紧螺栓、水压试验、水冲洗；外观检查、压槽、对口、涂抹润滑剂、上胶圈、安装卡箍件、紧螺栓；调配、涂刷等全部工作内容。 | 单价包干
2.5.2.1.6 | 030901001006 | 热镀锌钢管 DN65 | 1、安装部位：室内 2、材质：热浸镀锌钢管 3、规格：DN65 4、连接形式：卡箍连接 5、管道刷油：红丹防锈漆两遍、调和漆两遍 6、压力试验及冲洗设计要求：自动喷水灭火系统管网水冲洗 7、其他详见图纸、设计说明和相关规范 8.综合考虑高层建筑增加费、暗室增加费及其他增加费 | m | 344.68 |  | 0 | 以米为单位计量，按设计图示长度计算。 | 包括但不限于检查及清扫管材、切管、压槽、对口、调直、涂抹润滑剂、上胶圈、安装卡箍件、紧螺栓、水压试验、水冲洗；外观检查、压槽、对口、涂抹润滑剂、上胶圈、安装卡箍件、紧螺栓；调配、涂刷等全部工作内容。 | 单价包干
2.5.2.1.7 | 030901001007 | 热镀锌钢管 DN50 | 1、安装部位：室内 2、材质：热浸锌无缝钢管 3、规格：DN50 4、连接形式：螺纹连接 5、管道刷油：红丹防锈漆两遍、调和漆两遍 6、压力试验及冲洗设计要求：自动喷水灭火系统管网水冲洗 7、其他详见图纸、设计说明和相关规范 8.综合考虑高层建筑增加费、暗室增加费及其他增加费 | m | 623.64 |  | 0 | 以米为单位计量，按设计图示长度计算。 | 包括但不限于检查及清扫管材、切管、压槽、对口、调直、涂抹润滑剂、上胶圈、安装卡箍件、紧螺栓、水压试验、水冲洗；外观检查、压槽、对口、涂抹润滑剂、上胶圈、安装卡箍件、紧螺栓；调配、涂刷等全部工作内容。 | 单价包干
2.5.2.1.8 | 030901001008 | 热镀锌钢管 DN40 | 1、安装部位：室内 2、材质：热浸锌无缝钢管 3、规格：DN40 4、连接形式：螺纹连接 5、管道刷油：红丹防锈漆两遍、调和漆两遍 6、压力试验及冲洗设计要求：自动喷水灭火系统管网水冲洗 7、其他详见图纸、设计说明和相关规范 8.综合考虑高层建筑增加费、暗室增加费及其他增加费 | m | 275.4 |  | 0 | 以米为单位计量，按设计图示长度计算。 | 包括但不限于检查及清扫管材、切管、压槽、对口、调直、涂抹润滑剂、上胶圈、安装卡箍件、紧螺栓、水压试验、水冲洗；外观检查、压槽、对口、涂抹润滑剂、上胶圈、安装卡箍件、紧螺栓；调配、涂刷等全部工作内容。 | 单价包干
2.5.2.1.9 | 030901001009 | 热镀锌钢管 DN32 | 1、安装部位：室内 2、材质：热浸锌无缝钢管 3、规格：DN32 4、连接形式：螺纹连接 5、管道刷油：红丹防锈漆两遍、调和漆两遍 6、压力试验及冲洗设计要求：自动喷水灭火系统管网水冲洗 7、其他详见图纸、设计说明和相关规范 8.综合考虑高层建筑增加费、暗室增加费及其他增加费 | m | 2023.61 |  | 0 | 以米为单位计量，按设计图示长度计算。 | 包括但不限于检查及清扫管材、切管、压槽、对口、调直、涂抹润滑剂、上胶圈、安装卡箍件、紧螺栓、水压试验、水冲洗；外观检查、压槽、对口、涂抹润滑剂、上胶圈、安装卡箍件、紧螺栓；调配、涂刷等全部工作内容。 | 单价包干
2.5.2.1.10 | 030901001010 | 热镀锌钢管 DN25 | 1、安装部位：室内 2、材质：热浸镀锌钢管 3、规格：DN25 4、连接形式：螺纹连接 5、管道刷油：红丹防锈漆两遍、调和漆两遍 6、压力试验及冲洗设计要求：自动喷水灭火系统管网水冲洗 7、其他详见图纸、设计说明和相关规范 8.综合考虑高层建筑增加费、暗室增加费及其他增加费 | m | 3199.08 |  | 0 | 以米为单位计量，按设计图示长度计算。 | 包括但不限于检查及清扫管材、切管、压槽、对口、调直、涂抹润滑剂、上胶圈、安装卡箍件、紧螺栓、水压试验、水冲洗；外观检查、压槽、对口、涂抹润滑剂、上胶圈、安装卡箍件、紧螺栓；调配、涂刷等全部工作内容。 | 单价包干
2.5.2.1.11 | 031301005010 | 管道支架 | 1.名称：管道支架制作安装 2.材质:型钢 3.规格:综合考虑 4.油漆品种:红丹防锈漆、调和漆各两遍 5.除锈级别:轻锈 6.其他:详见设计图纸及规范要求 7.综合考虑高层建筑增加费、暗室增加费及其他增加费 | kg | 1685.9 |  | 0 | 以千克为单位计量，按设计图示数量计算。 | 包括但不限于切断、调直、煨制、钻孔、组对、焊接；打、堵洞眼、栽(埋)螺栓、安装；除锈、除尘；调配、涂刷等全部工作内容。 | 单价包干
2.5.2.1.12 | 030901003001 | 闭式喷头 | 1、名称：闭式喷头 2、其他详见图纸、设计说明和相关规范 3.综合考虑高层建筑增加费、暗室增加费及其他增加费 | 个 | 3612 |  | 0 | 以个为单位计量，按设计图示数量计算。 | 包括但不限于管件安装、喷头密封性能抽查试验、安装、外观清洁等全部工作内容。 | 单价包干
2.5.2.1.13 | 031002001005 | 自动排气阀 DN25 | 1、名称：自动排气阀 2、规格参数：DN25 3、其他详见图纸、设计说明和相关规范 4.综合考虑高层建筑增加费、暗室增加费及其他增加费 | 个 | 2 |  | 0 | 以个为单位计量，按设计图示数量计算。 | 包括但不限于阀门安装、切管、焊接、制垫加垫、紧螺栓、水压试验等全部工作内容。 | 单价包干
2.5.2.1.14 | 030901006001 | 水流指示器 DN200 | 1、名称：水流指示器 2、规格：DN200 3、连接方式：卡箍连接 4、其他详见图纸、设计说明和相关规范 5.综合考虑高层建筑增加费、暗室增加费及其他增加费 | 个 | 2 |  | 0 | 以个为单位计量，按设计图示数量计算。 | 包括但不限于阀门安装、切管、焊接、制垫加垫、紧螺栓、水压试验等全部工作内容。 | 单价包干
2.5.2.1.15 | 030901006002 | 水流指示器 DN150 | 1、名称：水流指示器 2、规格：DN150 3、连接方式：卡箍连接 4、其他详见图纸、设计说明和相关规范 5.综合考虑高层建筑增加费、暗室增加费及其他增加费 | 个 | 8 |  | 0 | 以个为单位计量，按设计图示数量计算。 | 包括但不限于阀门安装、切管、焊接、制垫加垫、紧螺栓、水压试验等全部工作内容。 | 单价包干
2.5.2.1.16 | 030901006003 | 水流指示器 DN100 | 1、名称：水流指示器 3、连接方式：卡箍连接 4、其他详见图纸、设计说明和相关规范 5.综合考虑高层建筑增加费、暗室增加费及其他增加费 | 个 | 1 |  | 0 | 以个为单位计量，按设计图示数量计算。 | 包括但不限于阀门安装、切管、焊接、制垫加垫、紧螺栓、水压试验等全部工作内容。 | 单价包干
2.5.2.1.17 | 030901006004 | 水流指示器 DN65 | 1、名称：水流指示器 2、规格：DN65 3、连接方式：卡箍连接 4、其他详见图纸、设计说明和相关规范 5.综合考虑高层建筑增加费、暗室增加费及其他增加费 | 个 | 1 |  | 0 | 以个为单位计量，按设计图示数量计算。 | 包括但不限于阀门安装、切管、焊接、制垫加垫、紧螺栓、水压试验等全部工作内容。 | 单价包干
2.5.2.1.18 | 031002001006 | 试水阀 DN25 | 1、名称：试水阀 2、规格：DN25 3、其他详见图纸、设计说明和相关规范 4.综合考虑高层建筑增加费、暗室增加费及其他增加费 | 个 | 5 |  | 0 | 以个为单位计量，按设计图示数量计算。 | 包括但不限于阀门安装、切管、焊接、制垫加垫、紧螺栓、水压试验等全部工作内容。 | 单价包干
2.5.2.1.19 | 030901007001 | 减压孔板 DN200 | 1、名称：减压孔板 2、规格：DN200 3、其他详见图纸、设计说明和相关规范 4.综合考虑高层建筑增加费、暗室增加费及其他增加费 | 个 | 2 |  | 0 | 以个为单位计量，按设计图示数量计算。 | 包括但不限于阀门安装、切管、焊接、制垫加垫、紧螺栓、水压试验等全部工作内容。 | 单价包干
2.5.2.1.20 | 030901007002 | 减压孔板 DN150 | 1、名称：减压孔板 2、规格：DN150 3、其他详见图纸、设计说明和相关规范 4.综合考虑高层建筑增加费、暗室增加费及其他增加费 | 个 | 8 |  | 0 | 以个为单位计量，按设计图示数量计算。 | 包括但不限于阀门安装、切管、焊接、制垫加垫、紧螺栓、水压试验等全部工作内容。 | 单价包干
2.5.2.1.21 | 030901007003 | 减压孔板 DN100 | 1、名称：减压孔板 2、规格：DN100 3、其他详见图纸、设计说明和相关规范 4.综合考虑高层建筑增加费、暗室增加费及其他增加费 | 个 | 1 |  | 0 | 以个为单位计量，按设计图示数量计算。 | 包括但不限于阀门安装、切管、焊接、制垫加垫、紧螺栓、水压试验等全部工作内容。 | 单价包干
2.5.2.1.22 | 030901007004 | 减压孔板 DN65 | 1、名称：减压孔板 2、规格：DN65 3、其他详见图纸、设计说明和相关规范 4.综合考虑高层建筑增加费、暗室增加费及其他增加费 | 个 | 1 |  | 0 | 以个为单位计量，按设计图示数量计算。 | 包括但不限于阀门安装、切管、焊接、制垫加垫、紧螺栓、水压试验等全部工作内容。 | 单价包干
2.5.2.1.23 | 031002001007 | 信号闸阀 DN200 | 1、名称：信号闸阀 2、规格：DN200 3、连接方式：卡箍连接 4、其他详见图纸、设计说明和相关规范 5.综合考虑高层建筑增加费、暗室增加费及其他增加费 | 个 | 2 |  | 0 | 以个为单位计量，按设计图示数量计算。 | 包括但不限于阀门安装、切管、焊接、制垫加垫、紧螺栓、水压试验等全部工作内容。 | 单价包干
2.5.2.1.24 | 031002001008 | 信号闸阀 DN150 | 1、名称：信号阀 2、规格：DN150 3、连接方式：卡箍连接 4、其他详见图纸、设计说明和相关规范 5.综合考虑高层建筑增加费、暗室增加费及其他增加费 | 个 | 8 |  | 0 | 以个为单位计量，按设计图示数量计算。 | 包括但不限于阀门安装、切管、焊接、制垫加垫、紧螺栓、水压试验等全部工作内容。 | 单价包干
2.5.2.1.25 | 031002001009 | 信号闸阀 DN100 | 1、名称：信号闸阀 2、规格：DN100 3、连接方式：卡箍连接 4、其他详见图纸、设计说明和相关规范 5.综合考虑高层建筑增加费、暗室增加费及其他增加费 | 个 | 1 |  | 0 | 以个为单位计量，按设计图示数量计算。 | 包括但不限于阀门安装、切管、焊接、制垫加垫、紧螺栓、水压试验等全部工作内容。 | 单价包干
2.5.2.1.26 | 031002001010 | 信号闸阀 DN65 | 1、名称：信号闸阀 2、规格：DN65 3、连接方式：卡箍连接 4、其他详见图纸、设计说明和相关规范 5.综合考虑高层建筑增加费、暗室增加费及其他增加费 | 个 | 1 |  | 0 | 以个为单位计量，按设计图示数量计算。 | 包括但不限于阀门安装、切管、焊接、制垫加垫、紧螺栓、水压试验等全部工作内容。 | 单价包干
2.5.2.1.27 | 031002001011 | 防护闸阀 DN200 | 1、名称：防护闸阀 2、规格：DN200 3、材质：铜芯 4、连接方式：卡箍连接 5、其他详见图纸、设计说明和相关规范 6.综合考虑高层建筑增加费、暗室增加费及其他增加费 | 个 | 3 |  | 0 | 以个为单位计量，按设计图示数量计算。 | 包括但不限于阀门安装、切管、焊接、制垫加垫、紧螺栓、水压试验等全部工作内容。 | 单价包干
2.5.2.1.28 | 031002001012 | 闸阀 DN100 | 1、名称：闸阀 2、规格：DN100 3、材质：铸铁 4、连接方式：卡箍连接 5、其他详见图纸、设计说明和相关规范 6.综合考虑高层建筑增加费、暗室增加费及其他增加费 | 个 | 1 |  | 0 | 以个为单位计量，按设计图示数量计算。 | 包括但不限于阀门安装、切管、焊接、制垫加垫、紧螺栓、水压试验等全部工作内容。 | 单价包干
2.5.2.1.29 | 031002001013 | 闸阀 DN80 | 1、名称：闸阀 2、规格：DN80 3、材质：铸铁 4、连接方式：卡箍连接 5、其他详见图纸、设计说明和相关规范 6.综合考虑高层建筑增加费、暗室增加费及其他增加费 | 个 | 2 |  | 0 | 以个为单位计量，按设计图示数量计算。 | 包括但不限于阀门安装、切管、焊接、制垫加垫、紧螺栓、水压试验等全部工作内容。 | 单价包干
2.5.2.1.30 | 031002001014 | 闸阀 DN65 | 1、名称：铸铁闸阀 2、规格：DN65 3、材质：铸铁 4、连接方式：卡箍连接 5、其他详见图纸、设计说明和相关规范 6.综合考虑高层建筑增加费、暗室增加费及其他增加费 | 个 | 1 |  | 0 | 以个为单位计量，按设计图示数量计算。 | 包括但不限于阀门安装、切管、焊接、制垫加垫、紧螺栓、水压试验等全部工作内容。 | 单价包干
2.5.2.1.31 | 031002001015 | 防护闸阀 DN50 | 1、名称：防护闸阀 2、规格：DN50 3、材质：铜芯 4、连接方式：螺纹连接 5、其他详见图纸、设计说明和相关规范 6.综合考虑高层建筑增加费、暗室增加费及其他增加费 | 个 | 2 |  | 0 | 以个为单位计量，按设计图示数量计算。 | 包括但不限于阀门安装、切管、焊接、制垫加垫、紧螺栓、水压试验等全部工作内容。 | 单价包干
2.5.2.1.32 | 031002001016 | 闸阀 DN50 | 1、名称：闸阀 2、规格：DN50 3、材质：铸铁 4、连接方式：螺纹连接 5、其他详见图纸、设计说明和相关规范 6.综合考虑高层建筑增加费、暗室增加费及其他增加费 | 个 | 1 |  | 0 | 以个为单位计量，按设计图示数量计算。 | 包括但不限于阀门安装、切管、焊接、制垫加垫、紧螺栓、水压试验等全部工作内容。 | 单价包干
2.5.2.1.33 | 031002001017 | 止回阀 DN100 | 1、名称：止回阀 2、规格：DN100 3、材质：铸铁 4、连接方式：卡箍连接 5、其他详见图纸、设计说明和相关规范 6.综合考虑高层建筑增加费、暗室增加费及其他增加费 | 个 | 1 |  | 0 | 以个为单位计量，按设计图示数量计算。 | 包括但不限于阀门安装、切管、焊接、制垫加垫、紧螺栓、水压试验等全部工作内容。 | 单价包干
2.5.2.1.34 | 030601004001 | 流量开关 | 1、名称：流量开关 2、规格：DN100 3、其他详见图纸、设计说明和相关规范 4.综合考虑高层建筑增加费、暗室增加费及其他增加费 | 台 | 1 |  | 0 | 以台为单位计量，按设计图示数量计算。 | 包括但不限于阀门安装、切管、焊接、制垫加垫、紧螺栓、水压试验等全部工作内容。 | 单价包干
2.5.2.1.35 | 030601002002 | 压力开关 | 1、名称：压力开关 2、其他详见图纸、设计说明和相关规范 3.综合考虑高层建筑增加费、暗室增加费及其他增加费 | 台 | 1 |  | 0 | 以台为单位计量，按设计图示数量计算。 | 包括但不限于阀门安装、切管、焊接、制垫加垫、紧螺栓、水压试验等全部工作内容。 | 单价包干
2.5.2.1.36 | 031002008009 | 可曲挠橡胶接头 DN50 | 1、名称：可曲挠橡胶接头 2、规格：DN50 3、其他详见图纸、设计说明和相关规范 4.综合考虑高层建筑增加费、暗室增加费及其他增加费 | 根 | 2 |  | 0 | 以根为单位计量，按设计图示数量计算。 | 包括但不限于阀门安装、切管、焊接、制垫加垫、紧螺栓、水压试验等全部工作内容。 | 单价包干
2.5.2.1.37 | 030804001003 | 同心异径管 DN50 | 1、名称：同心异径管 2、规格：DN50 3、其他详见图纸、设计说明和相关规范 4.综合考虑高层建筑增加费、暗室增加费及其他增加费 | 个 | 2 |  | 0 | 以个为单位计量，按设计图示数量计算。 | 包括但不限于阀门安装、切管、焊接、制垫加垫、紧螺栓、水压试验等全部工作内容。 | 单价包干
2.5.2.1.38 | 030901008001 | 末端试水装置 DN25 | 1、名称：末端试水装置 2、规格：DN25 3、其他详见图纸、设计说明和相关规范 4.综合考虑高层建筑增加费、暗室增加费及其他增加费 | 套 | 3 |  | 0 | 以套为单位计量，按设计图示数量计算。 | 包括但不限于阀门安装、切管、焊接、制垫加垫、紧螺栓、水压试验等全部工作内容。 | 单价包干
2.5.2.1.39 | 030909001001 | 自动喷水灭火系统调试 | 1、名称：自动喷水灭火系统调试 2、其他详见图纸、设计说明和相关规范 3.综合考虑高层建筑增加费、暗室增加费及其他增加费 | 点 | 12 |  | 0 | 以点为单位计量，按设计图示数量计算。 | 包括但不限于技术和器具准备、检查接线、绝缘检查、程序装载或校对检查、功能测试、系统试验、记录整理等全部工作内容。 | 单价包干
2.5.2.2 |  | 消火栓系统 |  |  |  |  | 0
2.5.2.2.1 | 030901002001 | 热浸镀锌钢管 DN100 | 1、安装部位：室内 2、材质：热浸镀锌钢管 3、规格：DN100 4、连接形式：卡箍连接 5、管道刷油：红丹防锈漆两遍、调和漆两遍 6、压力试验及冲洗设计要求：自动喷水灭火系统管网水冲洗 7、其他详见图纸、设计说明和相关规范 8.综合考虑高层建筑增加费、暗室增加费及其他增加费 | m | 1086.63 |  | 0 | 以米为单位计量，按设计图示长度计算。 | 包括但不限于检查及清扫管材、切管、压槽、对口、调直、涂抹润滑剂、上胶圈、安装卡箍件、紧螺栓、水压试验、水冲洗；外观检查、压槽、对口、涂抹润滑剂、上胶圈、安装卡箍件、紧螺栓；调配、涂刷等全部工作内容。 | 单价包干
2.5.2.2.2 | 030901002002 | 热浸镀锌钢管 DN65 | 1、安装部位：室内 2、材质：热浸镀锌钢管 3、规格：DN65 4、连接形式：卡箍连接 5、管道刷油：红丹防锈漆两遍、调和漆两遍 6、压力试验及冲洗设计要求：自动喷水灭火系统管网水冲洗 7、其他详见图纸、设计说明和相关规范 8.综合考虑高层建筑增加费、暗室增加费及其他增加费 | m | 542.9 |  | 0 | 以米为单位计量，按设计图示长度计算。 | 包括但不限于检查及清扫管材、切管、压槽、对口、调直、涂抹润滑剂、上胶圈、安装卡箍件、紧螺栓、水压试验、水冲洗；外观检查、压槽、对口、涂抹润滑剂、上胶圈、安装卡箍件、紧螺栓；调配、涂刷等全部工作内容。 | 单价包干
2.5.2.2.3 | 030901002003 | 热浸镀锌钢管 DN50 | 1、安装部位：室内 2、材质：热浸镀锌钢管 3、规格：DN50 4、连接形式：螺纹连接 5、管道刷油：红丹防锈漆两遍、调和漆两遍 6、压力试验及冲洗设计要求：自动喷水灭火系统管网水冲洗 7、其他详见图纸、设计说明和相关规范 8.综合考虑高层建筑增加费、暗室增加费及其他增加费 | m | 9.78 |  | 0 | 以米为单位计量，按设计图示长度计算。 | 包括但不限于检查及清扫管材、切管、压槽、对口、调直、涂抹润滑剂、上胶圈、安装卡箍件、紧螺栓、水压试验、水冲洗；外观检查、压槽、对口、涂抹润滑剂、上胶圈、安装卡箍件、紧螺栓；调配、涂刷等全部工作内容。 | 单价包干
2.5.2.2.4 | 031301005011 | 管道支架 | 1.名称：管道支架制作安装 2.材质:型钢 3.规格:综合考虑 4.油漆品种:红丹防锈漆、调和漆各两遍 5.除锈级别:轻锈 6.其他:详见设计图纸及规范要求 7.综合考虑高层建筑增加费、暗室增加费及其他增加费 | kg | 400 |  | 0 | 以千克为单位计量，按设计图示数量计算。 | 包括但不限于切断、调直、煨制、钻孔、组对、焊接；打、堵洞眼、栽(埋)螺栓、安装；除锈、除尘；调配、涂刷等全部工作内容。 | 单价包干
2.5.2.2.5 | 030901010001 | 室内消火栓 | 1、安装部位：室内 2、其他详见图纸、设计说明和相关规范 3.综合考虑高层建筑增加费、暗室增加费及其他增加费 | 套 | 93 |  | 0 | 以套为单位计量，按设计图示数量计算。 | 包括但不限于配合土建预留洞、箱体及消火栓安装、附件检查安装、水压试验、水冲洗等全部工作内容。 | 单价包干
2.5.2.2.6 | 030910001001 | 灭火器 | 1、名称：干粉灭火器 2、规格：MF/ABC5 3、其他详见图纸、设计说明和相关规范 4.综合考虑高层建筑增加费、暗室增加费及其他增加费 | 具 | 29 |  | 0 | 以具为单位计量，按设计图示数量计算。 | 包括但不限于开箱检查、测位、打眼、埋螺栓、固定等全部工作内容。 | 单价包干
2.5.2.2.7 | 030910001002 | 灭火器 | 1、名称：干粉灭火器 2、规格：MF/ABC4 3、其他详见图纸、设计说明和相关规范 4.综合考虑高层建筑增加费、暗室增加费及其他增加费 | 具 | 64 |  | 0 | 以具为单位计量，按设计图示数量计算。 | 包括但不限于开箱检查、测位、打眼、埋螺栓、固定等全部工作内容。 | 单价包干
2.5.2.2.8 | 030910001003 | 灭火器 | 1、名称：干粉灭火器 2、规格：MF/ABC3 3、其他详见图纸、设计说明和相关规范 4.综合考虑高层建筑增加费、暗室增加费及其他增加费 | 具 | 200 |  | 0 | 以具为单位计量，按设计图示数量计算。 | 包括但不限于开箱检查、测位、打眼、埋螺栓、固定等全部工作内容。 | 单价包干
2.5.2.2.9 | 030910001004 | 灭火器 | 1、名称：推车式灭火器 2、规格：MST60 3、其他详见图纸、设计说明和相关规范 4.综合考虑高层建筑增加费、暗室增加费及其他增加费 | 具 | 200 |  | 0 | 以具为单位计量，按设计图示数量计算。 | 包括但不限于开箱检查、测位、打眼、埋螺栓、固定等全部工作内容。 | 单价包干
2.5.2.2.10 | 030910002001 | 灭火器放置箱 | 1、名称：灭火器放置箱 2、可放置两具干粉灭火器 3、其他详见图纸、设计说明和相关规范 4.综合考虑高层建筑增加费、暗室增加费及其他增加费 | 个 | 54 |  | 0 | 以个为单位计量，按设计图示数量计算。 | 包括但不限于开箱检查、测位、打眼、埋螺栓、固定等全部工作内容。 | 单价包干
2.5.2.2.11 | 031002001018 | 蝶阀 DN100 | 1、名称：蝶阀 2、规格：DN100 3、材质：铸铁 4、连接方式：卡箍连接 5、其他详见图纸、设计说明和相关规范 6.综合考虑高层建筑增加费、暗室增加费及其他增加费 | 个 | 37 |  | 0 | 以个为单位计量，按设计图示数量计算。 | 包括但不限于阀门安装、切管、焊接、制垫加垫、紧螺栓、水压试验等全部工作内容。 | 单价包干
2.5.2.2.12 | 031002001019 | 防护闸阀 DN100 | 1、名称：防护闸阀 2、规格：DN100 3、材质：铜芯 4、连接方式：卡箍连接 5、其他详见图纸、设计说明和相关规范 6.综合考虑高层建筑增加费、暗室增加费及其他增加费 | 个 | 4 |  | 0 | 以个为单位计量，按设计图示数量计算。 | 包括但不限于阀门安装、切管、焊接、制垫加垫、紧螺栓、水压试验等全部工作内容。 | 单价包干
2.5.2.2.13 | 031002001020 | 闸阀 DN100 | 1、名称：闸阀 2、规格：DN100 3、材质：铸铁 4、连接方式：卡箍连接 5、其他详见图纸、设计说明和相关规范 6.综合考虑高层建筑增加费、暗室增加费及其他增加费 | 个 | 40 |  | 0 | 以个为单位计量，按设计图示数量计算。 | 包括但不限于阀门安装、切管、焊接、制垫加垫、紧螺栓、水压试验等全部工作内容。 | 单价包干
2.5.2.2.14 | 031002001021 | 闸阀 DN50 | 1、名称：闸阀 2、规格：DN50 3、材质：铸铁 4、连接方式：螺纹连接 5、其他详见图纸、设计说明和相关规范 6.综合考虑高层建筑增加费、暗室增加费及其他增加费 | 个 | 3 |  | 0 | 以个为单位计量，按设计图示数量计算。 | 包括但不限于阀门安装、切管、焊接、制垫加垫、紧螺栓、水压试验等全部工作内容。 | 单价包干
2.5.2.2.15 | 031002001022 | 止回阀 DN100 | 1、名称：止回阀 2、规格：DN100 3、材质：铸铁 4、连接方式：卡箍连接 5、其他详见图纸、设计说明和相关规范 6.综合考虑高层建筑增加费、暗室增加费及其他增加费 | 个 | 2 |  | 0 | 以个为单位计量，按设计图示数量计算。 | 包括但不限于阀门安装、切管、焊接、制垫加垫、紧螺栓、水压试验等全部工作内容。 | 单价包干
2.5.2.2.16 | 030601004002 | 流量开关 | 1、名称：流量开关 2、规格：DN100 3、其他详见图纸、设计说明和相关规范 4.综合考虑高层建筑增加费、暗室增加费及其他增加费 | 台 | 1 |  | 0 | 以台为单位计量，按设计图示数量计算。 | 包括但不限于阀门安装、切管、焊接、制垫加垫、紧螺栓、水压试验等全部工作内容。 | 单价包干
2.5.2.2.17 | 030601002003 | 压力开关 | 1、名称：压力开关 2、其他详见图纸、设计说明和相关规范 3.综合考虑高层建筑增加费、暗室增加费及其他增加费 | 台 | 1 |  | 0 | 以台为单位计量，按设计图示数量计算。 | 包括但不限于阀门安装、切管、焊接、制垫加垫、紧螺栓、水压试验等全部工作内容。 | 单价包干
2.5.2.2.18 | 031002008010 | 可曲挠橡胶接头 DN50 | 1、名称：可曲挠橡胶接头 2、规格：DN50 3、其他详见图纸、设计说明和相关规范 4.综合考虑高层建筑增加费、暗室增加费及其他增加费 | 根 | 2 |  | 0 | 以根为单位计量，按设计图示数量计算。 | 包括但不限于阀门安装、切管、焊接、制垫加垫、紧螺栓、水压试验等全部工作内容。 | 单价包干
2.5.2.2.19 | 030804001004 | 同心异径管 DN50 | 1、名称：同心异径管 2、规格：DN50 3、其他详见图纸、设计说明和相关规范 4.综合考虑高层建筑增加费、暗室增加费及其他增加费 | 个 | 2 |  | 0 | 以个为单位计量，按设计图示数量计算。 | 包括但不限于切管、焊接、制垫加垫、紧螺栓、水压试验等全部工作内容。 | 单价包干
2.5.2.2.20 | 031301003012 | 穿楼板套管 DN100 | 1、名称：穿楼板套管 2、规格：穿管管径DN100 3、其他详见图纸、设计说明和相关规范 4.综合考虑高层建筑增加费、暗室增加费及其他增加费 | 个 | 67 |  | 0 | 以个为单位计量，按设计图示数量计算。 | 包括但不限于放样,下料,切割,组对,焊接,车制,刷防锈漆；找标高,找平,找正,就位,安装,加填料等全部工作内容。 | 单价包干
2.5.2.2.21 | 031301003013 | 刚性防水套管 DN100 | 1、名称：刚性防水套管 2、规格：穿管管径DN100 3、其他详见图纸、设计说明和相关规范 4.综合考虑高层建筑增加费、暗室增加费及其他增加费 | 个 | 15 |  | 0 | 以个为单位计量，按设计图示数量计算。 | 包括但不限于放样,下料,切割,组对,焊接,车制,刷防锈漆；找标高,找平,找正,就位,安装,加填料等全部工作内容。 | 单价包干
2.5.2.2.22 | 030909001002 | 消火栓灭火系统调试 | 1、名称：消火栓灭火系统调试 2、其他详见图纸、设计说明和相关规范 3.综合考虑高层建筑增加费、暗室增加费及其他增加费 | 点 | 92 |  | 0 | 以点为单位计量，按设计图示数量计算。 | 包括但不限于技术和器具准备、检查接线、绝缘检查、程序装载或校对检查、功能测试、系统试验、记录整理等全部工作内容。 | 单价包干
2.5.2.3 |  | 气体灭火系统 |  |  |  |  | 0
2.5.2.3.1 | 030902010001 | 柜式七氟丙烷灭火装置 70L | 1、名称:柜式七氟丙烷灭火装置(含灭火剂) 2、规格:70L 3、其他详见图纸、设计说明和相关规范 4.综合考虑高层建筑增加费、暗室增加费及其他增加费 | 套 | 2 |  | 0 | 以套为单位计量，按设计图示数量计算。 | 包括但不限于外观检查、气体瓶柜安装、系统组件安装、阀驱动装置安装等全部工作内容。 | 单价包干
2.5.2.3.2 | 030902010002 | 柜式七氟丙烷灭火装置 90L | 1、名称:柜式七氟丙烷灭火装置(含灭火剂) 2、规格:90L 3、其他详见图纸、设计说明和相关规范 4.综合考虑高层建筑增加费、暗室增加费及其他增加费 | 套 | 2 |  | 0 | 以套为单位计量，按设计图示数量计算。 | 包括但不限于外观检查、气体瓶柜安装、系统组件安装、阀驱动装置安装等全部工作内容。 | 单价包干
2.5.2.3.3 | 030902010003 | 柜式七氟丙烷灭火装置 120L | 1、名称:柜式七氟丙烷灭火装置(含灭火剂) 2、规格:120L 3、其他详见图纸、设计说明和相关规范 4.综合考虑高层建筑增加费、暗室增加费及其他增加费 | 套 | 2 |  | 0 | 以套为单位计量，按设计图示数量计算。 | 包括但不限于外观检查、气体瓶柜安装、系统组件安装、阀驱动装置安装等全部工作内容。 | 单价包干
2.5.2.3.4 | 030902010004 | 柜式七氟丙烷灭火装置 150L | 1、名称:柜式七氟丙烷灭火装置(含灭火剂) 2、规格:150L 3、其他详见图纸、设计说明和相关规范 4.综合考虑高层建筑增加费、暗室增加费及其他增加费 | 套 | 4 |  | 0 | 以套为单位计量，按设计图示数量计算。 | 包括但不限于外观检查、气体瓶柜安装、系统组件安装、阀驱动装置安装等全部工作内容。 | 单价包干
2.5.2.3.5 | 030909002001 | 气体灭火系统装置调试 | 1.名称:七氟丙烷灭火系统 2.试验容器规格:70L 3.其他:未尽事宜详见设计图纸、相关规范和招标要求 4.综合考虑高层建筑增加费、暗室增加费及其他增加费 | 点 | 2 |  | 0 | 以点为单位计量，按设计图示数量计算。 | 包括但不限于准备工具、材料、进行模拟喷气试验和对备用灭火剂贮存容器切换操作试验等全部工作内容。 | 单价包干
2.5.2.3.6 | 030909002002 | 气体灭火系统装置调试 | 1.名称:七氟丙烷灭火系统 2.试验容器规格:90L 3.其他:未尽事宜详见设计图纸、相关规范和招标要求 4.综合考虑高层建筑增加费、暗室增加费及其他增加费 | 点 | 2 |  | 0 | 以点为单位计量，按设计图示数量计算。 | 包括但不限于准备工具、材料、进行模拟喷气试验和对备用灭火剂贮存容器切换操作试验等全部工作内容。 | 单价包干
2.5.2.3.7 | 030909002003 | 气体灭火系统装置调试 | 1.名称:七氟丙烷灭火系统 2.试验容器规格:120L 3.其他:未尽事宜详见设计图纸、相关规范和招标要求 4.综合考虑高层建筑增加费、暗室增加费及其他增加费 | 点 | 2 |  | 0 | 以点为单位计量，按设计图示数量计算。 | 包括但不限于准备工具、材料、进行模拟喷气试验和对备用灭火剂贮存容器切换操作试验等全部工作内容。 | 单价包干
2.5.2.3.8 | 030909002004 | 气体灭火系统装置调试 | 1.名称:七氟丙烷灭火系统 2.试验容器规格:150L 3.其他:未尽事宜详见设计图纸、相关规范和招标要求 4.综合考虑高层建筑增加费、暗室增加费及其他增加费 | 点 | 4 |  | 0 | 以点为单位计量，按设计图示数量计算。 | 包括但不限于准备工具、材料、进行模拟喷气试验和对备用灭火剂贮存容器切换操作试验等全部工作内容。 | 单价包干
2.5.2.4 |  | 消防泵房 |  |  |  |  | 0
2.5.2.4.1 | 030109001006 | 室内外消火栓给水泵组 | 1、名称：室内外消火栓给水泵组 2、规格：Q=55L/s,H=70m,N=75kW，一用一备 3、含控制柜、C25钢筋混凝土基础 4、其他详见图纸、设计说明和相关规范 5.综合考虑高层建筑增加费、暗室增加费及其他增加费 | 台 | 1 |  | 0 | 以套为单位计量，按设计图示数量计算。 | 包括但不限于施工准备、设备开箱检验、1.1理、吊装就位、组装、单机试车等；控制柜开箱、检查、安装、附件拆装、盘内整理、一次接线、接地、补漆等全部工作内容。 | 单价包干
2.5.2.4.2 | 030109001007 | 室内外消火栓稳压泵组 | 1、名称：室内外消火栓稳压泵组 2、规格：稳压泵：Q=1.5L/s,H=25m,N=1.1kW， 一用一备；气压隔膜式罐：Φ800mm,有效容积150L,压力1.0MPa 3、含控制柜、C25钢筋混凝土基础 4、其他详见图纸、设计说明和相关规范 5.综合考虑高层建筑增加费、暗室增加费及其他增加费 | 台 | 1 |  | 0 | 以套为单位计量，按设计图示数量计算。 | 包括但不限于施工准备、设备开箱检验、1.1理、吊装就位、组装、单机试车等；控制柜开箱、检查、安装、附件拆装、盘内整理、一次接线、接地、补漆等全部工作内容。 | 单价包干
2.5.2.4.3 | 030109001008 | 喷淋给水泵组 | 1、名称：喷淋给水泵组 2、规格：Q=40L/s,H=80m,N=55kW，两用一备 3、含控制柜、C25钢筋混凝土基础 4、其他详见图纸、设计说明和相关规范 5.综合考虑高层建筑增加费、暗室增加费及其他增加费 | 台 | 1 |  | 0 | 以套为单位计量，按设计图示数量计算。 | 包括但不限于施工准备、设备开箱检验、1.1理、吊装就位、组装、单机试车等；控制柜开箱、检查、安装、附件拆装、盘内整理、一次接线、接地、补漆等全部工作内容。 | 单价包干
2.5.2.4.4 | 030109001009 | 喷淋稳压泵组 | 1、名称：喷淋稳压泵组 2、规格：稳压泵：Q=1.0L/s,H=20m,N=0.75kW， 一用一备；气压隔膜式罐：Φ800mm,有效容积150L,压力1.0MPa 3、含控制柜、C25钢筋混凝土基础 4、其他详见图纸、设计说明和相关规范 5.综合考虑高层建筑增加费、暗室增加费及其他增加费 | 台 | 1 |  | 0 | 以套为单位计量，按设计图示数量计算。 | 包括但不限于施工准备、设备开箱检验、1.1理、吊装就位、组装、单机试车等；控制柜开箱、检查、安装、附件拆装、盘内整理、一次接线、接地、补漆等全部工作内容。 | 单价包干
2.5.2.4.5 | 031005016002 | 消防水箱 | 1、名称：消防水箱 2、规格:10000*4500*1000mm 3、包含C25钢筋混凝土基础 4、其他详见图纸、设计说明和相关规范 5.综合考虑高层建筑增加费、暗室增加费及其他增加费 | 台 | 1 |  | 0 | 以套为单位计量，按设计图示数量计算。 | 包括但不限于稳固、找平、找正、安装,调距、上零件、消毒、清洗、满水试验等全部工作内容。 | 单价包干
2.5.2.4.6 | 031005016003 | 泡沫罐 | 1、名称：泡沫罐 2、规格参数：V=1500L 3、其他详见图纸、设计说明和相关规范 5.综合考虑高层建筑增加费、暗室增加费及其他增加费 | 台 | 1 |  | 0 | 以台为单位计量，按设计图示数量计算。 | 包括但不限于场内搬运、定位、焊法兰、制加垫、紧螺栓、充气定压、充水、调试等全部工作内容。 | 单价包干
2.5.2.4.7 | 030901002004 | 热浸锌镀锌钢管 DN350 | 1、安装部位：室内 2、材质：热浸锌镀锌钢管 3、规格：DN350 4、连接形式：卡箍连接 5、管道刷油：红丹防锈漆两遍、调和漆两遍 6、压力试验及冲洗设计要求：水压试验、水冲洗 7、其他详见图纸、设计说明和相关规范 8.综合考虑高层建筑增加费、暗室增加费及其他增加费 | m | 19.24 |  | 0 | 以米为单位计量，按设计图示长度计算。 | 包括但不限于检查及清扫管材、切管、压槽、对口、调直、涂抹润滑剂、上胶圈、安装卡箍件、紧螺栓、水压试验、水冲洗；外观检查、压槽、对口、涂抹润滑剂、上胶圈、安装卡箍件、紧螺栓；调配、涂刷等全部工作内容。 | 单价包干
2.5.2.4.8 | 030901002005 | 热浸锌镀锌钢管 DN250 | 1、安装部位：室内 2、材质：热浸锌镀锌钢管 3、规格：DN250 4、连接形式：卡箍连接 5、管道刷油：红丹防锈漆两遍、调和漆两遍 6、压力试验及冲洗设计要求：水压试验、水冲洗 7、其他详见图纸、设计说明和相关规范 8.综合考虑高层建筑增加费、暗室增加费及其他增加费 | m | 10 |  | 0 | 以米为单位计量，按设计图示长度计算。 | 包括但不限于检查及清扫管材、切管、压槽、对口、调直、涂抹润滑剂、上胶圈、安装卡箍件、紧螺栓、水压试验、水冲洗；外观检查、压槽、对口、涂抹润滑剂、上胶圈、安装卡箍件、紧螺栓；调配、涂刷等全部工作内容。 | 单价包干
2.5.2.4.9 | 030901002006 | 热浸锌镀锌钢管 DN200 | 1、安装部位：室内 2、材质：热浸锌镀锌钢管 3、规格：DN200 4、连接形式：卡箍连接 5、管道刷油：红丹防锈漆两遍、调和漆两遍 6、压力试验及冲洗设计要求：水压试验、水冲洗 7、其他详见图纸、设计说明和相关规范 8.综合考虑高层建筑增加费、暗室增加费及其他增加费 | m | 55.73 |  | 0 | 以米为单位计量，按设计图示长度计算。 | 包括但不限于检查及清扫管材、切管、压槽、对口、调直、涂抹润滑剂、上胶圈、安装卡箍件、紧螺栓、水压试验、水冲洗；外观检查、压槽、对口、涂抹润滑剂、上胶圈、安装卡箍件、紧螺栓；调配、涂刷等全部工作内容。 | 单价包干
2.5.2.4.10 | 030901002007 | 热浸镀锌钢管 DN150 | 1、安装部位：室内 2、材质：热浸镀锌钢管 3、规格：DN150 4、连接形式：卡箍连接 5、管道刷油：红丹防锈漆两遍、调和漆两遍 6、压力试验及冲洗设计要求：水压试验、水冲洗 7、其他详见图纸、设计说明和相关规范 8.综合考虑高层建筑增加费、暗室增加费及其他增加费 | m | 34.01 |  | 0 | 以米为单位计量，按设计图示长度计算。 | 包括但不限于检查及清扫管材、切管、压槽、对口、调直、涂抹润滑剂、上胶圈、安装卡箍件、紧螺栓、水压试验、水冲洗；外观检查、压槽、对口、涂抹润滑剂、上胶圈、安装卡箍件、紧螺栓；调配、涂刷等全部工作内容。 | 单价包干
2.5.2.4.11 | 030901002008 | 热浸镀锌钢管 DN100 | 1、安装部位：室内 2、材质：热浸锌镀锌钢管 3、规格：DN100 4、连接形式：卡箍连接 5、管道刷油：红丹防锈漆两遍、调和漆两遍 6、压力试验及冲洗设计要求：水压试验、水冲洗 7、其他详见图纸、设计说明和相关规范 8.综合考虑高层建筑增加费、暗室增加费及其他增加费 | m | 95.22 |  | 0 | 以米为单位计量，按设计图示长度计算。 | 包括但不限于检查及清扫管材、切管、压槽、对口、调直、涂抹润滑剂、上胶圈、安装卡箍件、紧螺栓、水压试验、水冲洗；外观检查、压槽、对口、涂抹润滑剂、上胶圈、安装卡箍件、紧螺栓；调配、涂刷等全部工作内容。 | 单价包干
2.5.2.4.12 | 030901002009 | 热浸镀锌钢管 DN65 | 1、安装部位：室内 2、材质：热浸镀锌钢管 3、规格：DN65 4、连接形式：卡箍连接 5、管道刷油：红丹防锈漆两遍、调和漆两遍 6、压力试验及冲洗设计要求：水压试验、水冲洗 7、其他详见图纸、设计说明和相关规范 8.综合考虑高层建筑增加费、暗室增加费及其他增加费 | m | 15 |  | 0 | 以米为单位计量，按设计图示长度计算。 | 包括但不限于检查及清扫管材、切管、压槽、对口、调直、涂抹润滑剂、上胶圈、安装卡箍件、紧螺栓、水压试验、水冲洗；外观检查、压槽、对口、涂抹润滑剂、上胶圈、安装卡箍件、紧螺栓；调配、涂刷等全部工作内容。 | 单价包干
2.5.2.4.13 | 030901002010 | 热浸镀锌钢管 DN50 | 1、安装部位：室内 2、材质：热浸镀锌钢管 3、规格：DN50 4、连接形式：螺纹连接 5、管道刷油：红丹防锈漆两遍、调和漆两遍 6、压力试验及冲洗设计要求：水压试验、水冲洗 7、其他详见图纸、设计说明和相关规范 8.综合考虑高层建筑增加费、暗室增加费及其他增加费 | m | 14.77 |  | 0 | 以米为单位计量，按设计图示长度计算。 | 包括但不限于检查及清扫管材、切管、压槽、对口、调直、涂抹润滑剂、上胶圈、安装卡箍件、紧螺栓、水压试验、水冲洗；外观检查、压槽、对口、涂抹润滑剂、上胶圈、安装卡箍件、紧螺栓；调配、涂刷等全部工作内容。 | 单价包干
2.5.2.4.14 | 030901002011 | 热浸镀锌钢管 DN15 | 1、安装部位：室内 2、材质：热浸镀锌钢管 3、规格：DN15 4、连接形式：螺纹连接 5、管道刷油：红丹防锈漆两遍、调和漆两遍 6、压力试验及冲洗设计要求：自动喷水灭火系统管网水冲洗 7、其他详见图纸、设计说明和相关规范 8.综合考虑高层建筑增加费、暗室增加费及其他增加费 | m | 2.62 |  | 0 | 以米为单位计量，按设计图示长度计算。 | 包括但不限于检查及清扫管材、切管、压槽、对口、调直、涂抹润滑剂、上胶圈、安装卡箍件、紧螺栓、水压试验、水冲洗；外观检查、压槽、对口、涂抹润滑剂、上胶圈、安装卡箍件、紧螺栓；调配、涂刷等全部工作内容。 | 单价包干
2.5.2.4.15 | 031301005012 | 管道支架 | 1.名称：管道支架制作安装 2.材质:型钢 3.规格:综合考虑 4.油漆品种:红丹防锈漆、调和漆各两遍 5.除锈级别:轻锈 6.其他:详见设计图纸及规范要求 7.综合考虑高层建筑增加费、暗室增加费及其他增加费 | kg | 100 |  | 0 | 以千克为单位计量，按设计图示数量计算。 | 包括但不限于切断、调直、煨制、钻孔、组对、焊接；打、堵洞眼、栽(埋)螺栓、安装；除锈、除尘；调配、涂刷等全部工作内容。 | 单价包干
2.5.2.4.16 | 030901004001 | 水力警铃 | 1、名称：水力警铃 2、其他详见图纸、设计说明和相关规范 3.综合考虑高层建筑增加费、暗室增加费及其他增加费 | 组 | 3 |  | 0 | 以组为单位计量，按设计图示数量计算。 | 校线、挂锡、并线、压线、标志、编码、安装、固定、功能检测、防尘和防潮处理。 | 单价包干
2.5.2.4.17 | 031002011009 | 水表 DN100 | 1、名称：水表 2、规格：DN100 3、其他详见图纸、设计说明和相关规范 4.综合考虑高层建筑增加费、暗室增加费及其他增加费 | 组 | 1 |  | 0 | 以组为单位计量，按设计图示数量计算。 | 包括但不限于阀门安装、切管、焊接、制垫加垫、紧螺栓、水压试验等全部工作内容。 | 单价包干
2.5.2.4.18 | 030601002004 | 吸水管真空压力表 | 1、名称：吸水管真空压力表 2、其他详见图纸、设计说明和相关规范 3.综合考虑高层建筑增加费、暗室增加费及其他增加费 | 台 | 10 |  | 0 | 以个为单位计量，按设计图示数量计算。 | 包括但不限于阀门安装、切管、焊接、制垫加垫、紧螺栓、水压试验等全部工作内容。 | 单价包干
2.5.2.4.19 | 031002001023 | 水锤消除器 DN200 | 1、名称：水锤消除器 2、规格：DN200 3、其他详见图纸、设计说明和相关规范 4.综合考虑高层建筑增加费、暗室增加费及其他增加费 | 个 | 5 |  | 0 | 以个为单位计量，按设计图示数量计算。 | 包括但不限于阀门安装、切管、焊接、制垫加垫、紧螺栓、水压试验等全部工作内容。 | 单价包干
2.5.2.4.20 | 031002001024 | 旋流防止器 DN350 | 1、名称：旋流防止器 2、规格：DN350 3、其他详见图纸、设计说明和相关规范 4.综合考虑高层建筑增加费、暗室增加费及其他增加费 | 个 | 2 |  | 0 | 以个为单位计量，按设计图示数量计算。 | 包括但不限于阀门安装、切管、焊接、制垫加垫、紧螺栓、水压试验等全部工作内容。 | 单价包干
2.5.2.4.21 | 030601005001 | 玻璃管水位计 | 1.名称:玻璃管水位计 2.其他详见图纸、设计说明和相关规范 3.综合考虑高层建筑增加费、暗室增加费及其他增加费 | 台 | 2 |  | 0 | 以台为单位计量，按设计图示数量计算。 | 包括但不限于切管、焊接、制垫加垫、紧螺栓、水压试验等全部工作内容。 | 单价包干
2.5.2.4.22 | 031002001025 | 信号阀 DN200 | 1、名称：信号阀 2、规格：DN200 3、连接方式：卡箍连接 4、其他详见图纸、设计说明和相关规范 5.综合考虑高层建筑增加费、暗室增加费及其他增加费 | 个 | 3 |  | 0 | 以个为单位计量，按设计图示数量计算。 | 包括但不限于阀门安装、切管、焊接、制垫加垫、紧螺栓、水压试验等全部工作内容。 | 单价包干
2.5.2.4.23 | 031002001026 | 闸阀 DN250 | 1、名称：闸阀 2、规格：DN250 3、材质：铸铁 4、连接方式：卡箍连接 5、其他详见图纸、设计说明和相关规范 6.综合考虑高层建筑增加费、暗室增加费及其他增加费 | 个 | 5 |  | 0 | 以个为单位计量，按设计图示数量计算。 | 包括但不限于阀门安装、切管、焊接、制垫加垫、紧螺栓、水压试验等全部工作内容。 | 单价包干
2.5.2.4.24 | 031002001027 | 闸阀 DN200 | 1、名称：闸阀 2、规格：DN200 3、材质：铸铁 4、连接方式：卡箍连接 5、其他详见图纸、设计说明和相关规范 6.综合考虑高层建筑增加费、暗室增加费及其他增加费 | 个 | 10 |  | 0 | 以个为单位计量，按设计图示数量计算。 | 包括但不限于阀门安装、切管、焊接、制垫加垫、紧螺栓、水压试验等全部工作内容。 | 单价包干
2.5.2.4.25 | 031002001028 | 闸阀 DN150 | 1、名称：闸阀 2、规格：DN150 3、材质：铸铁 4、连接方式：卡箍连接 5、其他详见图纸、设计说明和相关规范 6.综合考虑高层建筑增加费、暗室增加费及其他增加费 | 个 | 3 |  | 0 | 以个为单位计量，按设计图示数量计算。 | 包括但不限于阀门安装、切管、焊接、制垫加垫、紧螺栓、水压试验等全部工作内容。 | 单价包干
2.5.2.4.26 | 031002001029 | 闸阀 DN100 | 1、名称：闸阀 2、规格：DN100 3、材质：铸铁 4、连接方式：卡箍连接 5、其他详见图纸、设计说明和相关规范 6.综合考虑高层建筑增加费、暗室增加费及其他增加费 | 个 | 12 |  | 0 | 以个为单位计量，按设计图示数量计算。 | 包括但不限于阀门安装、切管、焊接、制垫加垫、紧螺栓、水压试验等全部工作内容。 | 单价包干
2.5.2.4.27 | 031002001030 | 闸阀 DN65 | 1、名称：闸阀 2、规格：DN65 3、材质：铸铁 4、连接方式：卡箍连接 5、其他详见图纸、设计说明和相关规范 6.综合考虑高层建筑增加费、暗室增加费及其他增加费 | 个 | 5 |  | 0 | 以个为单位计量，按设计图示数量计算。 | 包括但不限于阀门安装、切管、焊接、制垫加垫、紧螺栓、水压试验等全部工作内容。 | 单价包干
2.5.2.4.28 | 031002001031 | 闸阀 DN50 | 1、名称：闸阀 2、规格：DN50 3、材质：铸铁 4、连接方式：螺纹连接 5、其他详见图纸、设计说明和相关规范 6.综合考虑高层建筑增加费、暗室增加费及其他增加费 | 个 | 5 |  | 0 | 以个为单位计量，按设计图示数量计算。 | 包括但不限于阀门安装、切管、焊接、制垫加垫、紧螺栓、水压试验等全部工作内容。 | 单价包干
2.5.2.4.29 | 031002001032 | 蝶阀 DN100 | 1、名称：蝶阀 2、规格：DN100 3、材质：铸铁 4、连接方式：卡箍连接 5、其他详见图纸、设计说明和相关规范 6.综合考虑高层建筑增加费、暗室增加费及其他增加费 | 个 | 1 |  | 0 | 以个为单位计量，按设计图示数量计算。 | 包括但不限于阀门安装、切管、焊接、制垫加垫、紧螺栓、水压试验等全部工作内容。 | 单价包干
2.5.2.4.30 | 031002001033 | 电磁阀 DN50 | 1、名称：电磁阀 2、规格：DN50 3、连接方式：螺纹连接 4、其他详见图纸、设计说明和相关规范 5.综合考虑高层建筑增加费、暗室增加费及其他增加费 | 个 | 2 |  | 0 | 以个为单位计量，按设计图示数量计算。 | 包括但不限于阀门安装、切管、焊接、制垫加垫、紧螺栓、水压试验等全部工作内容。 | 单价包干
2.5.2.4.31 | 031002001034 | 电磁阀 DN100 | 1、名称：电磁阀 2、规格：DN100 3、连接方式：卡箍连接 4、其他详见图纸、设计说明和相关规范 5.综合考虑高层建筑增加费、暗室增加费及其他增加费 | 个 | 2 |  | 0 | 以个为单位计量，按设计图示数量计算。 | 包括但不限于阀门安装、切管、焊接、制垫加垫、紧螺栓、水压试验等全部工作内容。 | 单价包干
2.5.2.4.32 | 031002001035 | 电动阀 DN350 | 1、名称：电动阀 2、规格：DN350 3、连接方式：卡箍连接 4、其他详见图纸、设计说明和相关规范 5.综合考虑高层建筑增加费、暗室增加费及其他增加费 | 个 | 6 |  | 0 | 以个为单位计量，按设计图示数量计算。 | 包括但不限于阀门安装、切管、焊接、制垫加垫、紧螺栓、水压试验等全部工作内容。 | 单价包干
2.5.2.4.33 | 031002001036 | 超压泄压阀 DN100 | 1、名称：超压泄压阀 2、规格：DN100 3、连接方式：卡箍连接 4、其他详见图纸、设计说明和相关规范 5.综合考虑高层建筑增加费、暗室增加费及其他增加费 | 个 | 2 |  | 0 | 以个为单位计量，按设计图示数量计算。 | 包括但不限于阀门安装、切管、焊接、制垫加垫、紧螺栓、水压试验等全部工作内容。 | 单价包干
2.5.2.4.34 | 030601002005 | 压力开关 | 1、名称：压力开关 2、其他详见图纸、设计说明和相关规范 3.综合考虑高层建筑增加费、暗室增加费及其他增加费 | 台 | 1 |  | 0 | 以台为单位计量，按设计图示数量计算。 | 包括但不限于阀门安装、切管、焊接、制垫加垫、紧螺栓、水压试验等全部工作内容。 | 单价包干
2.5.2.4.35 | 030601004003 | 流量计 | 1、名称：流量计 2、规格：DN100 3、其他详见图纸、设计说明和相关规范 4.综合考虑高层建筑增加费、暗室增加费及其他增加费 | 台 | 2 |  | 0 | 以台为单位计量，按设计图示数量计算。 | 包括但不限于阀门安装、切管、焊接、制垫加垫、紧螺栓、水压试验等全部工作内容。 | 单价包干
2.5.2.4.36 | 031003014012 | 18目防虫网 | 1.名称：18目防虫网 2.其他详见图纸、设计说明和相关规范 3.综合考虑高层建筑增加费、暗室增加费及其他增加费 4.综合考虑高层建筑增加费、暗室增加费及其他增加费 | 个 | 2 |  | 0 | 以个为单位计量，按设计图示数量计算。 | 包括但不限于阀门安装、切管、焊接、制垫加垫、紧螺栓、水压试验等全部工作内容。 | 单价包干
2.5.2.4.37 | 031002001037 | 进水管浮球阀 DN15 | 1、名称：进水管浮球阀 2、规格：DN15 3、其他详见图纸、设计说明和相关规范 4.综合考虑高层建筑增加费、暗室增加费及其他增加费 | 个 | 2 |  | 0 | 以个为单位计量，按设计图示数量计算。 | 包括但不限于阀门安装、切管、焊接、制垫加垫、紧螺栓、水压试验等全部工作内容。 | 单价包干
2.5.2.4.38 | 031002001038 | 消声止回阀 DN200 | 1、名称：消声止回阀 2、规格：DN200 3、连接方式：卡箍连接 4、其他详见图纸、设计说明和相关规范 5.综合考虑高层建筑增加费、暗室增加费及其他增加费 | 个 | 5 |  | 0 | 以个为单位计量，按设计图示数量计算。 | 包括但不限于阀门安装、切管、焊接、制垫加垫、紧螺栓、水压试验等全部工作内容。 | 单价包干
2.5.2.4.39 | 031002001039 | 止回阀 DN200 | 1、名称：止回阀 2、规格：DN200 3、材质：铸铁 4、连接方式：卡箍连接 5、其他详见图纸、设计说明和相关规范 6.综合考虑高层建筑增加费、暗室增加费及其他增加费 | 个 | 2 |  | 0 | 以个为单位计量，按设计图示数量计算。 | 包括但不限于阀门安装、切管、焊接、制垫加垫、紧螺栓、水压试验等全部工作内容。 | 单价包干
2.5.2.4.40 | 031002001040 | 止回阀 DN100 | 1、名称：止回阀 2、规格：DN100 3、材质：铸铁 4、连接方式：卡箍连接 5、其他详见图纸、设计说明和相关规范 6.综合考虑高层建筑增加费、暗室增加费及其他增加费 | 个 | 1 |  | 0 | 以个为单位计量，按设计图示数量计算。 | 包括但不限于阀门安装、切管、焊接、制垫加垫、紧螺栓、水压试验等全部工作内容。 | 单价包干
2.5.2.4.41 | 031002001041 | 止回阀 DN50 | 1、名称：止回阀 2、规格：DN50 3、材质：铸铁 4、连接方式：螺纹连接 5、其他详见图纸、设计说明和相关规范 6.综合考虑高层建筑增加费、暗室增加费及其他增加费 | 个 | 3 |  | 0 | 以个为单位计量，按设计图示数量计算。 | 包括但不限于阀门安装、切管、焊接、制垫加垫、紧螺栓、水压试验等全部工作内容。 | 单价包干
2.5.2.4.42 | 031002001042 | 自动排气阀 DN25 | 1、名称：自动排气阀 2、规格参数：DN25 3、其他详见图纸、设计说明和相关规范 4.综合考虑高层建筑增加费、暗室增加费及其他增加费 | 个 | 3 |  | 0 | 以个为单位计量，按设计图示数量计算。 | 包括但不限于阀门安装、切管、焊接、制垫加垫、紧螺栓、水压试验等全部工作内容。 | 单价包干
2.5.2.4.43 | 031002006002 | Y型过滤器 DN100 | 1、名称：Y型过滤器 2、规格：DN100 3、其他详见图纸、设计说明和相关规范 4.综合考虑高层建筑增加费、暗室增加费及其他增加费 | 组 | 2 |  | 0 | 以组为单位计量，按设计图示数量计算。 | 包括但不限于阀门安装、切管、焊接、制垫加垫、紧螺栓、水压试验等全部工作内容。 | 单价包干
2.5.2.4.44 | 031002006003 | Y型过滤器 DN350 | 1、名称：Y型过滤器 2、规格：DN350 3、其他详见图纸、设计说明和相关规范 4.综合考虑高层建筑增加费、暗室增加费及其他增加费 | 组 | 2 |  | 0 | 以组为单位计量，按设计图示数量计算。 | 包括但不限于阀门安装、切管、焊接、制垫加垫、紧螺栓、水压试验等全部工作内容。 | 单价包干
2.5.2.4.45 | 030804001005 | 同心异径管 DN200 | 1、名称：同心异径管 2、规格：DN200 3、其他详见图纸、设计说明和相关规范 4.综合考虑高层建筑增加费、暗室增加费及其他增加费 | 个 | 5 |  | 0 | 以个为单位计量，按设计图示数量计算。 | 包括但不限于切管、焊接、制垫加垫、紧螺栓、水压试验等全部工作内容。 | 单价包干
2.5.2.4.46 | 030804001006 | 偏心异径管 DN250 | 1、名称：偏心异径管 2、规格：DN250 3、其他详见图纸、设计说明和相关规范 4.综合考虑高层建筑增加费、暗室增加费及其他增加费 | 个 | 5 |  | 0 | 以个为单位计量，按设计图示数量计算。 | 包括但不限于切管、焊接、制垫加垫、紧螺栓、水压试验等全部工作内容。 | 单价包干
2.5.2.4.47 | 031002008011 | 可曲挠橡胶接头 DN250 | 1、名称：可曲挠橡胶接头 2、规格：DN250 3、其他详见图纸、设计说明和相关规范 4.综合考虑高层建筑增加费、暗室增加费及其他增加费 | 根 | 5 |  | 0 | 以根为单位计量，按设计图示数量计算。 | 包括但不限于切管、焊接、制垫加垫、紧螺栓、水压试验等全部工作内容。 | 单价包干
2.5.2.4.48 | 031002008012 | 可曲挠橡胶接头 DN200 | 1、名称：可曲挠橡胶接头 2、规格：DN200 3、其他详见图纸、设计说明和相关规范 4.综合考虑高层建筑增加费、暗室增加费及其他增加费 | 根 | 5 |  | 0 | 以根为单位计量，按设计图示数量计算。 | 包括但不限于切管、焊接、制垫加垫、紧螺栓、水压试验等全部工作内容。 | 单价包干
2.5.2.4.49 | 031301003014 | 刚性防水套管 DN200 | 1、名称：刚性防水套管 2、规格：穿管管径DN200 3、其他详见图纸、设计说明和相关规范 4.综合考虑高层建筑增加费、暗室增加费及其他增加费 | 个 | 1 |  | 0 | 以个为单位计量，按设计图示数量计算。 | 包括但不限于放样,下料,切割,组对,焊接,车制,刷防锈漆等全部工作内容。 | 单价包干
2.5.2.4.50 | 031301003015 | 刚性防水套管 DN150 | 1、名称：刚性防水套管 2、规格：穿管管径DN150 3、其他详见图纸、设计说明和相关规范 4.综合考虑高层建筑增加费、暗室增加费及其他增加费 | 个 | 2 |  | 0 | 以个为单位计量，按设计图示数量计算。 | 包括但不限于放样,下料,切割,组对,焊接,车制,刷防锈漆等全部工作内容。 | 单价包干
2.5.2.4.51 | 031301003016 | 柔性防水套管 DN350 | 1、名称：柔性防水套管 2、规格：穿管管径DN350 3、其他详见图纸、设计说明和相关规范 4.综合考虑高层建筑增加费、暗室增加费及其他增加费 | 个 | 2 |  | 0 | 以个为单位计量，按设计图示数量计算。 | 包括但不限于放样,下料,切割,组对,焊接,车制,刷防锈漆等全部工作内容。 | 单价包干
2.5.2.4.52 | 031301003017 | 柔性防水套管 DN150 | 1、名称：柔性防水套管 2、规格：穿管管径DN150 3、其他详见图纸、设计说明和相关规范 4.综合考虑高层建筑增加费、暗室增加费及其他增加费 | 个 | 11 |  | 0 | 以个为单位计量，按设计图示数量计算。 | 包括但不限于放样,下料,切割,组对,焊接,车制,刷防锈漆等全部工作内容。 | 单价包干
2.5.2.4.53 | 031301003018 | 柔性防水套管 DN100 | 1、名称：柔性防水套管 2、规格：穿管管径DN100 3、其他详见图纸、设计说明和相关规范 4.综合考虑高层建筑增加费、暗室增加费及其他增加费 | 个 | 6 |  | 0 | 以个为单位计量，按设计图示数量计算。 | 包括但不限于放样,下料,切割,组对,焊接,车制,刷防锈漆等全部工作内容。 | 单价包干
2.5.2.4.54 | 031301003019 | 柔性防水套管 DN15 | 1、名称：柔性防水套管 2、规格：穿管管径DN15 3、其他详见图纸、设计说明和相关规范 4.综合考虑高层建筑增加费、暗室增加费及其他增加费 | 个 | 1 |  | 0 | 以个为单位计量，按设计图示数量计算。 | 包括但不限于放样,下料,切割,组对,焊接,车制,刷防锈漆等全部工作内容。 | 单价包干
2.5.3 |  | 消防排烟工程 |  |  |  |  | 0
2.5.3.1 |  | 风机 |  |  |  |  | 0
2.5.3.1.1 | 030108001013 | 低噪声柜式离心风机 P/Y-B2-01/02 | 1.名称：低噪声柜式离心风机 P/Y-B2-01/02 2.规格：风量：38000CMH，电机功率：11.0KW 3.本体安装、接线 4.拆装检查 5.减振器座安装 6.支架安装 7.其他按设计及规范要求 8.综合考虑高层建筑增加费、暗室增加费及其他增加费 | 台 | 2 |  | 0 | 以台为单位计量，按设计图示数量计算 | 包括但不限于开箱检查设备、附件、支架制作及安装、底座螺栓、吊装、找平、找正、加垫、螺栓固定、灌浆、接线、试运转等全部工作内容。 | 单价包干
2.5.3.1.2 | 030108001014 | 低噪声柜式离心风机 P/Y-B1-01/02 | 1.名称：低噪声柜式离心风机 P/Y-B1-01/02 2.规格：风量：33450CMH，电机功率：11.0KW 3.本体安装、接线 4.拆装检查 5.减振器座安装 6.支架安装 7.其他按设计及规范要求 8.综合考虑高层建筑增加费、暗室增加费及其他增加费 | 台 | 2 |  | 0 | 以台为单位计量，按设计图示数量计算 | 包括但不限于开箱检查设备、附件、支架制作及安装、底座螺栓、吊装、找平、找正、加垫、螺栓固定、灌浆、接线、试运转等全部工作内容。 | 单价包干
2.5.3.1.3 | 030108001015 | 低噪声柜式离心风机 S/B-B2-01/02 | 1.名称：低噪声柜式离心风机 S/B-B2-01/02 2.规格：风量：30400CMH，电机功率：7.5KW 3.本体安装、接线 4.拆装检查 5.减振器座安装 6.支架安装 7.其他按设计及规范要求 8.综合考虑高层建筑增加费、暗室增加费及其他增加费 | 台 | 2 |  | 0 | 以台为单位计量，按设计图示数量计算 | 包括但不限于开箱检查设备、附件、支架制作及安装、底座螺栓、吊装、找平、找正、加垫、螺栓固定、灌浆、接线、试运转等全部工作内容。 | 单价包干
2.5.3.1.4 | 030108001016 | 低噪声柜式离心风机 P-1F-01 | 1.名称：低噪声柜式离心风机 P-1F-01 2.规格：风量：13500CMH，电机功率：3.0KW 3.本体安装、接线 4.拆装检查 5.减振器座安装 6.支架安装 7.其他按设计及规范要求 8.综合考虑高层建筑增加费、暗室增加费及其他增加费 | 台 | 1 |  | 0 | 以台为单位计量，按设计图示数量计算 | 包括但不限于开箱检查设备、附件、支架制作及安装、底座螺栓、吊装、找平、找正、加垫、螺栓固定、灌浆、接线、试运转等全部工作内容。 | 单价包干
2.5.3.1.5 | 030108001017 | 低噪声柜式离心风机 P-F6-02 | 1.名称：低噪声柜式离心风机 P-F6-02 2.规格：风量：6000CMH，电机功率：2.2KW 3.本体安装、接线 4.拆装检查 5.减振器座安装 6.支架安装 7.其他按设计及规范要求 8.综合考虑高层建筑增加费、暗室增加费及其他增加费 | 台 | 1 |  | 0 | 以台为单位计量，按设计图示数量计算 | 包括但不限于开箱检查设备、附件、支架制作及安装、底座螺栓、吊装、找平、找正、加垫、螺栓固定、灌浆、接线、试运转等全部工作内容。 | 单价包干
2.5.3.1.6 | 030108001018 | 低噪声柜式离心风机 P-B1-01/02 | 1.名称：低噪声柜式离心风机 P-B1-01/02 2.规格：风量：2000CMH，电机功率：0.55KW 3.本体安装、接线 4.拆装检查 5.减振器座安装 6.支架安装 7.其他按设计及规范要求 8.综合考虑高层建筑增加费、暗室增加费及其他增加费 | 台 | 2 |  | 0 | 以台为单位计量，按设计图示数量计算 | 包括但不限于开箱检查设备、附件、支架制作及安装、底座螺栓、吊装、找平、找正、加垫、螺栓固定、灌浆、接线、试运转等全部工作内容。 | 单价包干
2.5.3.1.7 | 030108001019 | 低噪声柜式离心风机 S-B1-01 | 1.名称：低噪声柜式离心风机 S-B1-01 2.规格：风量：1600CMH，电机功率：0.55KW 3.本体安装、接线 4.拆装检查 5.减振器座安装 6.支架安装 7.其他按设计及规范要求 8.综合考虑高层建筑增加费、暗室增加费及其他增加费 | 台 | 1 |  | 0 | 以台为单位计量，按设计图示数量计算 | 包括但不限于开箱检查设备、附件、支架制作及安装、底座螺栓、吊装、找平、找正、加垫、螺栓固定、灌浆、接线、试运转等全部工作内容。 | 单价包干
2.5.3.1.8 | 030108001020 | 离心式管道风机 S-2F-01/02/05、S-3F-02/03、S-5F-01 | 1.名称：离心式管道风机 S-2F-01/02/05、S-3F-02/03、S-5F-01 2.规格：风量：500CMH，电机功率：0.12KW 3.本体安装、接线 4.拆装检查 5.减振器座安装 6.支架安装 7.其他按设计及规范要求 8.综合考虑高层建筑增加费、暗室增加费及其他增加费 | 台 | 6 |  | 0 | 以台为单位计量，按设计图示数量计算 | 包括但不限于开箱检查设备、附件、支架制作及安装、底座螺栓、吊装、找平、找正、加垫、螺栓固定、灌浆、接线、试运转等全部工作内容。 | 单价包干
2.5.3.1.9 | 030108001021 | 离心式管道风机 P-2F-01/02/05、P-3F-02/03、P-5F-01 | 1.名称：离心式管道风机 P-2F-01/02/05、P-3F-02/03、P-5F-01 2.规格：风量：400CMH，电机功率：0.12KW 3.本体安装、接线 4.拆装检查 5.减振器座安装 6.支架安装 7.其他按设计及规范要求 8.综合考虑高层建筑增加费、暗室增加费及其他增加费 | 台 | 6 |  | 0 | 以台为单位计量，按设计图示数量计算 | 包括但不限于开箱检查设备、附件、支架制作及安装、底座螺栓、吊装、找平、找正、加垫、螺栓固定、灌浆、接线、试运转等全部工作内容。 | 单价包干
2.5.3.1.10 | 030108001022 | 离心式管道风机 P-2F-03/04、P-3F01 | 1.名称：离心式管道风机 P-2F-03/04、P-3F01 2.规格：风量：1280CMH，电机功率：0.25KW 3.本体安装、接线 4.拆装检查 5.减振器座安装 6.支架安装 7.其他按设计及规范要求 8.综合考虑高层建筑增加费、暗室增加费及其他增加费 | 台 | 3 |  | 0 | 以台为单位计量，按设计图示数量计算 | 包括但不限于开箱检查设备、附件、支架制作及安装、底座螺栓、吊装、找平、找正、加垫、螺栓固定、灌浆、接线、试运转等全部工作内容。 | 单价包干
2.5.3.1.11 | 030108001023 | 离心式管道风机 P-F6-01、S-2F-03/04、S-3F01 | 1.名称：离心式管道风机 P-F6-01、S-2F-03/04、S-3F01 2.规格：风量：1600CMH，电机功率：0.55KW 3.本体安装、接线 4.拆装检查 5.减振器座安装 6.支架安装 7.其他按设计及规范要求 8.综合考虑高层建筑增加费、暗室增加费及其他增加费 | 台 | 4 |  | 0 | 以台为单位计量，按设计图示数量计算 | 包括但不限于开箱检查设备、附件、支架制作及安装、底座螺栓、吊装、找平、找正、加垫、螺栓固定、灌浆、接线、试运转等全部工作内容。 | 单价包干
2.5.3.1.12 | 030108001024 | 壁式轴流风机 BZ1.0 | 1.名称：壁式轴流风机 BZ1.0 2.规格：风量：1000CMH，电机功率：0.55KW 3.本体安装、接线 4.拆装检查 5.减振器座安装 6.支架安装 7.其他按设计及规范要求 8.综合考虑高层建筑增加费、暗室增加费及其他增加费 | 台 | 3 |  | 0 | 以台为单位计量，按设计图示数量计算 | 包括但不限于开箱检查设备、附件、底座螺栓、吊装、找平、找正、加垫、螺栓固定、灌浆、接线、试运转等全部工作内容。 | 单价包干
2.5.3.1.13 | 030108001025 | 壁式轴流风机 BZ2.0 | 1.名称：壁式轴流风机 BZ2.0 2.规格：风量：2000CMH，电机功率：0.75KW 3.本体安装、接线 4.拆装检查 5.减振器座安装 6.支架安装 7.其他按设计及规范要求 8.综合考虑高层建筑增加费、暗室增加费及其他增加费 | 台 | 1 |  | 0 | 以台为单位计量，按设计图示数量计算 | 包括但不限于开箱检查设备、附件、底座螺栓、吊装、找平、找正、加垫、螺栓固定、灌浆、接线、试运转等全部工作内容。 | 单价包干
2.5.3.1.14 | 030108001026 | 壁式轴流风机 BZ3.0 | 1.名称：壁式轴流风机 BZ3.0 2.规格：风量：3000CMH，电机功率：1.1KW 3.本体安装、接线 4.拆装检查 5.减振器座安装 6.支架安装 7.其他按设计及规范要求 8.综合考虑高层建筑增加费、暗室增加费及其他增加费 | 台 | 2 |  | 0 | 以台为单位计量，按设计图示数量计算 | 包括但不限于开箱检查设备、附件、底座螺栓、吊装、找平、找正、加垫、螺栓固定、灌浆、接线、试运转等全部工作内容。 | 单价包干
2.5.3.1.15 | 030108001027 | 耐高温轴流风机 PY-F6-01/02 | 1.名称：耐高温轴流风机 PY-F6-01/02 2.规格：风量：36000CMH，电机功率：15KW 3.本体安装、接线 4.拆装检查 5.减振器座安装 6.支架安装 7.其他按设计及规范要求 8.综合考虑高层建筑增加费、暗室增加费及其他增加费 | 台 | 2 |  | 0 | 以台为单位计量，按设计图示数量计算 | 包括但不限于开箱检查设备、附件、支架制作及安装、底座螺栓、吊装、找平、找正、加垫、螺栓固定、灌浆、接线、试运转等全部工作内容。 | 单价包干
2.5.3.1.16 | 030108001028 | 轴流风机 ZY-F3-01 | 1.名称：轴流风机 ZY-F3-01 2.规格：风量：37000CMH，电机功率：15.0KW 3.本体安装、接线 4.拆装检查 5.减振器座安装 6.支架安装 7.其他按设计及规范要求 8.综合考虑高层建筑增加费、暗室增加费及其他增加费 | 台 | 1 |  | 0 | 以台为单位计量，按设计图示数量计算 | 包括但不限于开箱检查设备、附件、支架制作及安装、底座螺栓、吊装、找平、找正、加垫、螺栓固定、灌浆、接线、试运转等全部工作内容。 | 单价包干
2.5.3.1.17 | 030108001029 | 轴流风机 ZY-B1-01 | 1.名称：轴流风机 ZY-B1-01 2.规格：风量：37500CMH，电机功率：15.0KW 3.本体安装、接线 4.拆装检查 5.减振器座安装 6.支架安装 7.其他按设计及规范要求 8.综合考虑高层建筑增加费、暗室增加费及其他增加费 | 台 | 1 |  | 0 | 以台为单位计量，按设计图示数量计算 | 包括但不限于开箱检查设备、附件、支架制作及安装、底座螺栓、吊装、找平、找正、加垫、螺栓固定、灌浆、接线、试运转等全部工作内容。 | 单价包干
2.5.3.2 |  | 风管 |  |  |  |  | 0
2.5.3.2.1 | 030702001006 | 碳钢通风管道 | 1.名称:矩形风管 2.材质:镀锌钢板 3.形状:矩形 4.规格:≤320 5.板材厚度:0.75mm 6.含支架制作、安装、刷漆 7.其他按设计及规范要求 8.综合考虑高层建筑增加费、暗室增加费及其他增加费 | m2 | 10.5 |  | 0 | 以平方米为计量单位，按设计图示内径尺寸以展开面积计算 | 包括但不限于1.风管制作:放样、下料、折方、轧口、咬口、制作直管、管件、法兰、吊托支架、钻孔、铆焊、上法兰、组对。 2.风管安装:找标高、打支架墙洞、配合预留孔洞、埋设吊托支架、组装、风管就位、找平、找正、制垫、垫垫、上螺栓、紧固等全部工作内容。 | 单价包干
2.5.3.2.2 | 030702001007 | 碳钢通风管道 | 1.名称:矩形风管 2.材质:镀锌钢板 3.形状:矩形 4.规格:≤450 5.板材厚度:0.75mm 6.含支架制作、安装、刷漆 7.其他按设计及规范要求 8.综合考虑高层建筑增加费、暗室增加费及其他增加费 | m2 | 238.96 |  | 0 | 以平方米为计量单位，按设计图示内径尺寸以展开面积计算 | 包括但不限于1.风管制作:放样、下料、折方、轧口、咬口、制作直管、管件、法兰、吊托支架、钻孔、铆焊、上法兰、组对。 2.风管安装:找标高、打支架墙洞、配合预留孔洞、埋设吊托支架、组装、风管就位、找平、找正、制垫、垫垫、上螺栓、紧固等全部工作内容。 | 单价包干
2.5.3.2.3 | 030702001008 | 碳钢通风管道 | 1.名称:矩形风管 2.材质:镀锌钢板 3.形状:矩形 4.规格:≤1000 5.板材厚度:1mm 6.含支架制作、安装、刷漆 7.其他按设计及规范要求 8.综合考虑高层建筑增加费、暗室增加费及其他增加费 | m2 | 101.64 |  | 0 | 以平方米为计量单位，按设计图示内径尺寸以展开面积计算 | 包括但不限于1.风管制作:放样、下料、折方、轧口、咬口、制作直管、管件、法兰、吊托支架、钻孔、铆焊、上法兰、组对。 2.风管安装:找标高、打支架墙洞、配合预留孔洞、埋设吊托支架、组装、风管就位、找平、找正、制垫、垫垫、上螺栓、紧固等全部工作内容。 | 单价包干
2.5.3.2.4 | 030702001009 | 碳钢通风管道 | 1.名称:矩形风管 2.材质:镀锌钢板 3.形状:矩形 4.规格:≤1250 5.板材厚度:1.2mm 6.含支架制作、安装、刷漆 7.其他按设计及规范要求 8.综合考虑高层建筑增加费、暗室增加费及其他增加费 | m2 | 1254.58 |  | 0 | 以平方米为计量单位，按设计图示内径尺寸以展开面积计算 | 包括但不限于1.风管制作:放样、下料、折方、轧口、咬口、制作直管、管件、法兰、吊托支架、钻孔、铆焊、上法兰、组对。 2.风管安装:找标高、打支架墙洞、配合预留孔洞、埋设吊托支架、组装、风管就位、找平、找正、制垫、垫垫、上螺栓、紧固等全部工作内容。 | 单价包干
2.5.3.2.5 | 030702001010 | 碳钢通风管道 | 1.名称:矩形风管 2.材质:镀锌钢板 3.形状:矩形 4.规格:≤2000 5.板材厚度:1.2mm 6.含支架制作、安装、刷漆 7.其他按设计及规范要求 8.综合考虑高层建筑增加费、暗室增加费及其他增加费 | m2 | 624.75 |  | 0 | 以平方米为计量单位，按设计图示内径尺寸以展开面积计算 | 包括但不限于1.风管制作:放样、下料、折方、轧口、咬口、制作直管、管件、法兰、吊托支架、钻孔、铆焊、上法兰、组对。 2.风管安装:找标高、打支架墙洞、配合预留孔洞、埋设吊托支架、组装、风管就位、找平、找正、制垫、垫垫、上螺栓、紧固等全部工作内容。 | 单价包干
2.5.3.2.6 | 030702001011 | 碳钢通风管道 | 1.名称:矩形风管 2.材质:镀锌钢板 3.形状:矩形 4.规格:≤2000 5.板材厚度:1.5mm 6.含支架制作、安装、刷漆 7.其他按设计及规范要求 8.综合考虑高层建筑增加费、暗室增加费及其他增加费 | m2 | 1191.61 |  | 0 | 以平方米为计量单位，按设计图示内径尺寸以展开面积计算 | 包括但不限于1.风管制作:放样、下料、折方、轧口、咬口、制作直管、管件、法兰、吊托支架、钻孔、铆焊、上法兰、组对。 2.风管安装:找标高、打支架墙洞、配合预留孔洞、埋设吊托支架、组装、风管就位、找平、找正、制垫、垫垫、上螺栓、紧固等全部工作内容。 | 单价包干
2.5.3.2.7 | 030702001012 | 碳钢通风管道 | 1.名称:矩形风管 2.材质:镀锌钢板 3.形状:矩形 4.规格:≤4000 5.板材厚度:1.5mm 6.含支架制作、安装、刷漆 7.其他按设计及规范要求 8.综合考虑高层建筑增加费、暗室增加费及其他增加费 | m2 | 291.38 |  | 0 | 以平方米为计量单位，按设计图示内径尺寸以展开面积计算 | 包括但不限于1.风管制作:放样、下料、折方、轧口、咬口、制作直管、管件、法兰、吊托支架、钻孔、铆焊、上法兰、组对。 2.风管安装:找标高、打支架墙洞、配合预留孔洞、埋设吊托支架、组装、风管就位、找平、找正、制垫、垫垫、上螺栓、紧固等全部工作内容。 | 单价包干
2.5.3.2.8 | 031208003002 | 通风管道绝热 | 1.绝热材料品种:岩棉 2.绝热厚度:50mm 3.其他按设计及规范要求 4.综合考虑高层建筑增加费、暗室增加费及其他增加费 | m2 | 247.39 |  | 0 | 以平方米为计量单位，按设计图纸或规范要求以展开面积计算 | 包括但不限于制堵盲板、装设测试仪器、检验、测试、拆盲板、现场清理等全部工作内容。 | 单价包干
2.5.3.2.9 | 031208003003 | 通风管道绝热 | 1.绝热材料品种:防火板 2.绝热厚度:9mm 3.其他按设计及规范要求 4.综合考虑高层建筑增加费、暗室增加费及其他增加费 | m2 | 983.05 |  | 0 | 以平方米为计量单位，按设计图纸或规范要求以展开面积计算 | 包括但不限于制堵盲板、装设测试仪器、检验、测试、拆盲板、现场清理等全部工作内容。 | 单价包干
2.5.3.2.10 | 031208003004 | 通风管道绝热 | 1.绝热材料品种:防火板 2.绝热厚度:8mm 3.其他按设计及规范要求 4.综合考虑高层建筑增加费、暗室增加费及其他增加费 | m2 | 3265.17 |  | 0 | 以平方米为计量单位，按设计图纸或规范要求以展开面积计算 | 包括但不限于制堵盲板、装设测试仪器、检验、测试、拆盲板、现场清理等全部工作内容。 | 单价包干
2.5.3.2.11 | 030702009002 | 弯头导流叶片 | 1.名称:风管导流叶片 2.其他按设计及规范要求 3.综合考虑高层建筑增加费、暗室增加费及其他增加费 | m2 | 73.38 |  | 0 | 以平方米为计量单位，按设计图纸或规范要求以展开面积计算 | 包括但不限于放样、下料、钻孔、焊接、成型、组装、加垫、紧螺栓、焊锡等全部工作内容。 | 单价包干
2.5.3.3 |  | 风阀 |  |  |  |  | 0
2.5.3.3.1 | 030703001020 | 280℃高气密排烟防火阀 | 1.名称:280℃高气密排烟防火阀 2.规格:1200*300 3.其他按设计及规范要求 4.综合考虑高层建筑增加费、暗室增加费及其他增加费 | 个 | 28 |  | 0 | 以个为单位计量，按设计图示数量计算 | 包括但不限于号孔、钻孔、对口、校正、制垫、垫垫、上螺栓、紧固、试动等全部工作内容。 | 单价包干
2.5.3.3.2 | 030703001021 | 280℃高气密排烟防火阀 | 1.名称:280℃高气密排烟防火阀 2.规格:1250*1000 3.其他按设计及规范要求 4.综合考虑高层建筑增加费、暗室增加费及其他增加费 | 个 | 4 |  | 0 | 以个为单位计量，按设计图示数量计算 | 包括但不限于号孔、钻孔、对口、校正、制垫、垫垫、上螺栓、紧固、试动等全部工作内容。 | 单价包干
2.5.3.3.3 | 030703001022 | 280℃高气密排烟防火阀 | 1.名称:280℃高气密排烟防火阀 2.规格:1400*400 3.其他按设计及规范要求 4.综合考虑高层建筑增加费、暗室增加费及其他增加费 | 个 | 8 |  | 0 | 以个为单位计量，按设计图示数量计算 | 包括但不限于号孔、钻孔、对口、校正、制垫、垫垫、上螺栓、紧固、试动等全部工作内容。 | 单价包干
2.5.3.3.4 | 030703001023 | 280℃高气密排烟防火阀 | 1.名称:280℃高气密排烟防火阀 2.规格:1400*500 3.其他按设计及规范要求 4.综合考虑高层建筑增加费、暗室增加费及其他增加费 | 个 | 1 |  | 0 | 以个为单位计量，按设计图示数量计算 | 包括但不限于号孔、钻孔、对口、校正、制垫、垫垫、上螺栓、紧固、试动等全部工作内容。 | 单价包干
2.5.3.3.5 | 030703001024 | 280℃高气密排烟防火阀 | 1.名称:280℃高气密排烟防火阀 2.规格:2000*400 3.其他按设计及规范要求 4.综合考虑高层建筑增加费、暗室增加费及其他增加费 | 个 | 2 |  | 0 | 以个为单位计量，按设计图示数量计算 | 包括但不限于号孔、钻孔、对口、校正、制垫、垫垫、上螺栓、紧固、试动等全部工作内容。 | 单价包干
2.5.3.3.6 | 030703001025 | 280℃高气密排烟防火阀 | 1.名称:280℃高气密排烟防火阀 2.规格:2300*320 3.其他按设计及规范要求 4.综合考虑高层建筑增加费、暗室增加费及其他增加费 | 个 | 2 |  | 0 | 以个为单位计量，按设计图示数量计算 | 包括但不限于号孔、钻孔、对口、校正、制垫、垫垫、上螺栓、紧固、试动等全部工作内容。 | 单价包干
2.5.3.3.7 | 030703001026 | 280℃高气密全自动排烟防火阀 | 1.名称:280℃高气密全自动排烟防火阀 2.规格:2000*400 3.其他按设计及规范要求 4.综合考虑高层建筑增加费、暗室增加费及其他增加费 | 个 | 4 |  | 0 | 以个为单位计量，按设计图示数量计算 | 包括但不限于号孔、钻孔、对口、校正、制垫、垫垫、上螺栓、紧固、试动等全部工作内容。 | 单价包干
2.5.3.3.8 | 030703001027 | 70℃高气密风管防火调节阀 | 1.名称:70℃高气密风管防火调节阀 2.规格:1000*320 3.其他按设计及规范要求 4.综合考虑高层建筑增加费、暗室增加费及其他增加费 | 个 | 1 |  | 0 | 以个为单位计量，按设计图示数量计算 | 包括但不限于号孔、钻孔、对口、校正、制垫、垫垫、上螺栓、紧固、试动等全部工作内容。 | 单价包干
2.5.3.3.9 | 030703001028 | 70℃高气密风管防火调节阀 | 1.名称:70℃高气密风管防火调节阀 2.规格:1250*800 3.其他按设计及规范要求 4.综合考虑高层建筑增加费、暗室增加费及其他增加费 | 个 | 2 |  | 0 | 以个为单位计量，按设计图示数量计算 | 包括但不限于号孔、钻孔、对口、校正、制垫、垫垫、上螺栓、紧固、试动等全部工作内容。 | 单价包干
2.5.3.3.10 | 030703001029 | 70℃高气密风管防火调节阀 | 1.名称:70℃高气密风管防火调节阀 2.规格:1500*500 3.其他按设计及规范要求 4.综合考虑高层建筑增加费、暗室增加费及其他增加费 | 个 | 6 |  | 0 | 以个为单位计量，按设计图示数量计算 | 包括但不限于号孔、钻孔、对口、校正、制垫、垫垫、上螺栓、紧固、试动等全部工作内容。 | 单价包干
2.5.3.3.11 | 030703001030 | 70℃高气密风管防火调节阀 | 1.名称:70℃高气密风管防火调节阀 2.规格:2000*400 3.其他按设计及规范要求 4.综合考虑高层建筑增加费、暗室增加费及其他增加费 | 个 | 2 |  | 0 | 以个为单位计量，按设计图示数量计算 | 包括但不限于号孔、钻孔、对口、校正、制垫、垫垫、上螺栓、紧固、试动等全部工作内容。 | 单价包干
2.5.3.3.12 | 030703001031 | 70℃高气密风管防火调节阀 | 1.名称:70℃高气密风管防火调节阀 2.规格:250*160 3.其他按设计及规范要求 4.综合考虑高层建筑增加费、暗室增加费及其他增加费 | 个 | 1 |  | 0 | 以个为单位计量，按设计图示数量计算 | 包括但不限于号孔、钻孔、对口、校正、制垫、垫垫、上螺栓、紧固、试动等全部工作内容。 | 单价包干
2.5.3.3.13 | 030703001032 | 70℃高气密风管防火调节阀 | 1.名称:70℃高气密风管防火调节阀 2.规格:400*250 3.其他按设计及规范要求 4.综合考虑高层建筑增加费、暗室增加费及其他增加费 | 个 | 6 |  | 0 | 以个为单位计量，按设计图示数量计算 | 包括但不限于号孔、钻孔、对口、校正、制垫、垫垫、上螺栓、紧固、试动等全部工作内容。 | 单价包干
2.5.3.3.14 | 030703001033 | 70℃高气密风管防火调节阀 | 1.名称:70℃高气密风管防火调节阀 2.规格:630*200 3.其他按设计及规范要求 4.综合考虑高层建筑增加费、暗室增加费及其他增加费 | 个 | 1 |  | 0 | 以个为单位计量，按设计图示数量计算 | 包括但不限于号孔、钻孔、对口、校正、制垫、垫垫、上螺栓、紧固、试动等全部工作内容。 | 单价包干
2.5.3.3.15 | 030703001034 | 70℃高气密全自动防烟防火阀(常开) | 1.名称:70℃高气密全自动防烟防火阀(常开) 2.规格:260*260 3.其他按设计及规范要求 4.综合考虑高层建筑增加费、暗室增加费及其他增加费 | 个 | 3 |  | 0 | 以个为单位计量，按设计图示数量计算 | 包括但不限于号孔、钻孔、对口、校正、制垫、垫垫、上螺栓、紧固、试动等全部工作内容。 | 单价包干
2.5.3.3.16 | 030703001035 | 70℃高气密全自动防烟防火阀(常开) | 1.名称:70℃高气密全自动防烟防火阀(常开) 2.规格:400*160 3.其他按设计及规范要求 4.综合考虑高层建筑增加费、暗室增加费及其他增加费 | 个 | 12 |  | 0 | 以个为单位计量，按设计图示数量计算 | 包括但不限于号孔、钻孔、对口、校正、制垫、垫垫、上螺栓、紧固、试动等全部工作内容。 | 单价包干
2.5.3.3.17 | 030703001036 | 70℃高气密全自动防烟防火阀(常开) | 1.名称:70℃高气密全自动防烟防火阀(常开) 2.规格:330*330 3.其他按设计及规范要求 4.综合考虑高层建筑增加费、暗室增加费及其他增加费 | 个 | 1 |  | 0 | 以个为单位计量，按设计图示数量计算 | 包括但不限于号孔、钻孔、对口、校正、制垫、垫垫、上螺栓、紧固、试动等全部工作内容。 | 单价包干
2.5.3.3.18 | 030703001037 | 70℃高气密全自动防烟防火阀(常开) | 1.名称:70℃高气密全自动防烟防火阀(常开) 2.规格:400*200 3.其他按设计及规范要求 4.综合考虑高层建筑增加费、暗室增加费及其他增加费 | 个 | 2 |  | 0 | 以个为单位计量，按设计图示数量计算 | 包括但不限于号孔、钻孔、对口、校正、制垫、垫垫、上螺栓、紧固、试动等全部工作内容。 | 单价包干
2.5.3.3.19 | 030703001038 | 70℃高气密全自动防烟防火阀(常开) | 1.名称:70℃高气密全自动防烟防火阀(常开) 2.规格:400*250 3.其他按设计及规范要求 4.综合考虑高层建筑增加费、暗室增加费及其他增加费 | 个 | 5 |  | 0 | 以个为单位计量，按设计图示数量计算 | 包括但不限于号孔、钻孔、对口、校正、制垫、垫垫、上螺栓、紧固、试动等全部工作内容。 | 单价包干
2.5.3.3.20 | 030703001039 | 70℃高气密全自动防烟防火阀(常开) | 1.名称:70℃高气密全自动防烟防火阀(常开) 2.规格:500*160 3.其他按设计及规范要求 4.综合考虑高层建筑增加费、暗室增加费及其他增加费 | 个 | 1 |  | 0 | 以个为单位计量，按设计图示数量计算 | 包括但不限于号孔、钻孔、对口、校正、制垫、垫垫、上螺栓、紧固、试动等全部工作内容。 | 单价包干
2.5.3.3.21 | 030703001040 | 70℃高气密全自动防烟防火阀(常开) | 1.名称:70℃高气密全自动防烟防火阀(常开) 2.规格:370*370 3.其他按设计及规范要求 4.综合考虑高层建筑增加费、暗室增加费及其他增加费 | 个 | 2 |  | 0 | 以个为单位计量，按设计图示数量计算 | 包括但不限于号孔、钻孔、对口、校正、制垫、垫垫、上螺栓、紧固、试动等全部工作内容。 | 单价包干
2.5.3.3.22 | 030703001041 | 70℃高气密全自动防烟防火阀(常开) | 1.名称:70℃高气密全自动防烟防火阀(常开) 2.规格:500*250 3.其他按设计及规范要求 4.综合考虑高层建筑增加费、暗室增加费及其他增加费 | 个 | 1 |  | 0 | 以个为单位计量，按设计图示数量计算 | 包括但不限于号孔、钻孔、对口、校正、制垫、垫垫、上螺栓、紧固、试动等全部工作内容。 | 单价包干
2.5.3.3.23 | 030703001042 | 70℃高气密全自动防烟防火阀(常开) | 1.名称:70℃高气密全自动防烟防火阀(常开) 2.规格:600*300 3.其他按设计及规范要求 4.综合考虑高层建筑增加费、暗室增加费及其他增加费 | 个 | 1 |  | 0 | 以个为单位计量，按设计图示数量计算 | 包括但不限于号孔、钻孔、对口、校正、制垫、垫垫、上螺栓、紧固、试动等全部工作内容。 | 单价包干
2.5.3.3.24 | 030703001043 | 70℃高气密全自动防烟防火阀(常开) | 1.名称:70℃高气密全自动防烟防火阀(常开) 2.规格:600*320 3.其他按设计及规范要求 4.综合考虑高层建筑增加费、暗室增加费及其他增加费 | 个 | 1 |  | 0 | 以个为单位计量，按设计图示数量计算 | 包括但不限于号孔、钻孔、对口、校正、制垫、垫垫、上螺栓、紧固、试动等全部工作内容。 | 单价包干
2.5.3.3.25 | 030703001044 | 70℃高气密全自动防烟防火阀(常开) | 1.名称:70℃高气密全自动防烟防火阀(常开) 2.规格:800*320 3.其他按设计及规范要求 4.综合考虑高层建筑增加费、暗室增加费及其他增加费 | 个 | 1 |  | 0 | 以个为单位计量，按设计图示数量计算 | 包括但不限于号孔、钻孔、对口、校正、制垫、垫垫、上螺栓、紧固、试动等全部工作内容。 | 单价包干
2.5.3.3.26 | 030703001045 | 排烟阀手动开启装置 | 1.名称:排烟阀手动开启装置 2.规格:1200*300 3.其他按设计及规范要求 4.综合考虑高层建筑增加费、暗室增加费及其他增加费 | 个 | 18 |  | 0 | 以个为单位计量，按设计图示数量计算 | 包括但不限于号孔、钻孔、对口、校正、制垫、垫垫、上螺栓、紧固、试动等全部工作内容。 | 单价包干
2.5.3.3.27 | 030703001046 | 止回阀 | 1.名称:止回阀 2.规格:1250*1000 3.其他按设计及规范要求 4.综合考虑高层建筑增加费、暗室增加费及其他增加费 | 个 | 4 |  | 0 | 以个为单位计量，按设计图示数量计算 | 包括但不限于号孔、钻孔、对口、校正、制垫、垫垫、上螺栓、紧固、试动等全部工作内容。 | 单价包干
2.5.3.3.28 | 030703001047 | 止回阀 | 1.名称:止回阀 2.规格:1500*500 3.其他按设计及规范要求 4.综合考虑高层建筑增加费、暗室增加费及其他增加费 | 个 | 1 |  | 0 | 以个为单位计量，按设计图示数量计算 | 包括但不限于号孔、钻孔、对口、校正、制垫、垫垫、上螺栓、紧固、试动等全部工作内容。 | 单价包干
2.5.3.3.29 | 030703001048 | 止回阀 | 1.名称:止回阀 2.规格:2000*400 3.其他按设计及规范要求 4.综合考虑高层建筑增加费、暗室增加费及其他增加费 | 个 | 2 |  | 0 | 以个为单位计量，按设计图示数量计算 | 包括但不限于号孔、钻孔、对口、校正、制垫、垫垫、上螺栓、紧固、试动等全部工作内容。 | 单价包干
2.5.3.3.30 | 030703001049 | 止回阀 | 1.名称:止回阀 2.规格:400*250 3.其他按设计及规范要求 4.综合考虑高层建筑增加费、暗室增加费及其他增加费 | 个 | 3 |  | 0 | 以个为单位计量，按设计图示数量计算 | 包括但不限于号孔、钻孔、对口、校正、制垫、垫垫、上螺栓、紧固、试动等全部工作内容。 | 单价包干
2.5.3.3.31 | 031301005013 | 风阀支架 | 1、名称：风阀支架 2、支架：型钢 3、除锈、刷红丹2遍 4、其他详见图纸、设计说明和相关规范 5.综合考虑高层建筑增加费、暗室增加费及其他增加费 | kg | 484 |  | 0 | 以kg计量，按设计图示数量计算 | 包括但不限于切断、调直、煨制、钻孔、组对、焊接；打、堵洞眼、栽(埋)螺栓、安装；除锈、除尘；调配、涂刷等全部工作内容。 | 单价包干
2.5.3.4 |  | 风口 |  |  |  |  | 0
2.5.3.4.1 | 030703007001 | 单层百叶风口 | 1.名称:单层百叶风口 2.规格:1200*200 3.其他按设计及规范要求 4.综合考虑高层建筑增加费、暗室增加费及其他增加费 | 个 | 22 |  | 0 | 以个为单位计量，按设计图示数量计算 | 包括但不限于对口、上螺栓、制垫、垫垫、找正、找平、固定、试动、调整等全部工作内容。 | 单价包干
2.5.3.4.2 | 030703007002 | 单层百叶风口 | 1.名称:单层百叶风口 2.规格:1600*1600 3.其他按设计及规范要求 4.综合考虑高层建筑增加费、暗室增加费及其他增加费 | 个 | 2 |  | 0 | 以个为单位计量，按设计图示数量计算 | 包括但不限于对口、上螺栓、制垫、垫垫、找正、找平、固定、试动、调整等全部工作内容。 | 单价包干
2.5.3.4.3 | 030703007003 | 单层百叶风口 | 1.名称:单层百叶风口 2.规格:2000*1000 3.其他按设计及规范要求 4.综合考虑高层建筑增加费、暗室增加费及其他增加费 | 个 | 1 |  | 0 | 以个为单位计量，按设计图示数量计算 | 包括但不限于对口、上螺栓、制垫、垫垫、找正、找平、固定、试动、调整等全部工作内容。 | 单价包干
2.5.3.4.4 | 030703007004 | 单层百叶风口 | 1.名称:单层百叶风口 2.规格:300*200 3.其他按设计及规范要求 4.综合考虑高层建筑增加费、暗室增加费及其他增加费 | 个 | 13 |  | 0 | 以个为单位计量，按设计图示数量计算 | 包括但不限于对口、上螺栓、制垫、垫垫、找正、找平、固定、试动、调整等全部工作内容。 | 单价包干
2.5.3.4.5 | 030703007005 | 单层百叶风口 | 1.名称:单层百叶风口 2.规格:300*300 3.其他按设计及规范要求 4.综合考虑高层建筑增加费、暗室增加费及其他增加费 | 个 | 32 |  | 0 | 以个为单位计量，按设计图示数量计算 | 包括但不限于对口、上螺栓、制垫、垫垫、找正、找平、固定、试动、调整等全部工作内容。 | 单价包干
2.5.3.4.6 | 030703007006 | 单层百叶风口 | 1.名称:单层百叶风口 2.规格:350*350 3.其他按设计及规范要求 4.综合考虑高层建筑增加费、暗室增加费及其他增加费 | 个 | 40 |  | 0 | 以个为单位计量，按设计图示数量计算 | 包括但不限于对口、上螺栓、制垫、垫垫、找正、找平、固定、试动、调整等全部工作内容。 | 单价包干
2.5.3.4.7 | 030703007007 | 单层百叶风口 | 1.名称:单层百叶风口 2.规格:400*200 3.其他按设计及规范要求 4.综合考虑高层建筑增加费、暗室增加费及其他增加费 | 个 | 4 |  | 0 | 以个为单位计量，按设计图示数量计算 | 包括但不限于对口、上螺栓、制垫、垫垫、找正、找平、固定、试动、调整等全部工作内容。 | 单价包干
2.5.3.4.8 | 030703007008 | 单层百叶风口 | 1.名称:单层百叶风口 2.规格:400*400 3.其他按设计及规范要求 4.综合考虑高层建筑增加费、暗室增加费及其他增加费 | 个 | 24 |  | 0 | 以个为单位计量，按设计图示数量计算 | 包括但不限于对口、上螺栓、制垫、垫垫、找正、找平、固定、试动、调整等全部工作内容。 | 单价包干
2.5.3.4.9 | 030703007009 | 单层百叶风口 | 1.名称:单层百叶风口 2.规格:500*160 3.其他按设计及规范要求 4.综合考虑高层建筑增加费、暗室增加费及其他增加费 | 个 | 1 |  | 0 | 以个为单位计量，按设计图示数量计算 | 包括但不限于对口、上螺栓、制垫、垫垫、找正、找平、固定、试动、调整等全部工作内容。 | 单价包干
2.5.3.4.10 | 030703007010 | 单层百叶风口 | 1.名称:单层百叶风口 2.规格:500*200 3.其他按设计及规范要求 4.综合考虑高层建筑增加费、暗室增加费及其他增加费 | 个 | 2 |  | 0 | 以个为单位计量，按设计图示数量计算 | 包括但不限于对口、上螺栓、制垫、垫垫、找正、找平、固定、试动、调整等全部工作内容。 | 单价包干
2.5.3.4.11 | 030703007011 | 单层百叶风口 | 1.名称:单层百叶风口 2.规格:500*250 3.其他按设计及规范要求 4.综合考虑高层建筑增加费、暗室增加费及其他增加费 | 个 | 1 |  | 0 | 以个为单位计量，按设计图示数量计算 | 包括但不限于对口、上螺栓、制垫、垫垫、找正、找平、固定、试动、调整等全部工作内容。 | 单价包干
2.5.3.4.12 | 030703007012 | 单层百叶风口 | 1.名称:单层百叶风口 2.规格:600*300 3.其他按设计及规范要求 4.综合考虑高层建筑增加费、暗室增加费及其他增加费 | 个 | 7 |  | 0 | 以个为单位计量，按设计图示数量计算 | 包括但不限于对口、上螺栓、制垫、垫垫、找正、找平、固定、试动、调整等全部工作内容。 | 单价包干
2.5.3.4.13 | 030703007013 | 单层百叶风口 | 1.名称:单层百叶风口 2.规格:600*320 3.其他按设计及规范要求 4.综合考虑高层建筑增加费、暗室增加费及其他增加费 | 个 | 2 |  | 0 | 以个为单位计量，按设计图示数量计算 | 包括但不限于对口、上螺栓、制垫、垫垫、找正、找平、固定、试动、调整等全部工作内容。 | 单价包干
2.5.3.4.14 | 030703007014 | 单层百叶风口 | 1.名称:单层百叶风口 2.规格:800*320 3.其他按设计及规范要求 4.综合考虑高层建筑增加费、暗室增加费及其他增加费 | 个 | 2 |  | 0 | 以个为单位计量，按设计图示数量计算 | 包括但不限于对口、上螺栓、制垫、垫垫、找正、找平、固定、试动、调整等全部工作内容。 | 单价包干
2.5.3.4.15 | 030703007015 | 单层百叶风口 | 1.名称:单层百叶风口 2.规格:800*800 3.其他按设计及规范要求 4.综合考虑高层建筑增加费、暗室增加费及其他增加费 | 个 | 1 |  | 0 | 以个为单位计量，按设计图示数量计算 | 包括但不限于对口、上螺栓、制垫、垫垫、找正、找平、固定、试动、调整等全部工作内容。 | 单价包干
2.5.3.4.16 | 030703007016 | 防雨百叶风口 | 1.名称:防雨百叶风口 2.规格:1500*500 3.其他按设计及规范要求 4.综合考虑高层建筑增加费、暗室增加费及其他增加费 | 个 | 1 |  | 0 | 以个为单位计量，按设计图示数量计算 | 包括但不限于对口、上螺栓、制垫、垫垫、找正、找平、固定、试动、调整等全部工作内容。 | 单价包干
2.5.3.4.17 | 030703007017 | 防雨百叶风口 | 1.名称:防雨百叶风口 2.规格:1700*1000 3.其他按设计及规范要求 4.综合考虑高层建筑增加费、暗室增加费及其他增加费 | 个 | 1 |  | 0 | 以个为单位计量，按设计图示数量计算 | 包括但不限于对口、上螺栓、制垫、垫垫、找正、找平、固定、试动、调整等全部工作内容。 | 单价包干
2.5.3.4.18 | 030703007018 | 防雨百叶风口 | 1.名称:防雨百叶风口 2.规格:2000*1000 3.其他按设计及规范要求 4.综合考虑高层建筑增加费、暗室增加费及其他增加费 | 个 | 2 |  | 0 | 以个为单位计量，按设计图示数量计算 | 包括但不限于对口、上螺栓、制垫、垫垫、找正、找平、固定、试动、调整等全部工作内容。 | 单价包干
2.5.3.4.19 | 030703007019 | 防雨百叶风口 | 1.名称:防雨百叶风口 2.规格:400*250 3.其他按设计及规范要求 4.综合考虑高层建筑增加费、暗室增加费及其他增加费 | 个 | 17 |  | 0 | 以个为单位计量，按设计图示数量计算 | 包括但不限于对口、上螺栓、制垫、垫垫、找正、找平、固定、试动、调整等全部工作内容。 | 单价包干
2.5.3.4.20 | 030703007020 | 防雨百叶风口 | 1.名称:防雨百叶风口 2.规格:600*400 3.其他按设计及规范要求 4.综合考虑高层建筑增加费、暗室增加费及其他增加费 | 个 | 1 |  | 0 | 以个为单位计量，按设计图示数量计算 | 包括但不限于对口、上螺栓、制垫、垫垫、找正、找平、固定、试动、调整等全部工作内容。 | 单价包干
2.5.3.4.21 | 030703007021 | 双层百叶风口 | 1.名称:防雨百叶风口 2.规格:1000*800 3.其他按设计及规范要求 4.综合考虑高层建筑增加费、暗室增加费及其他增加费 | 个 | 1 |  | 0 | 以个为单位计量，按设计图示数量计算 | 包括但不限于对口、上螺栓、制垫、垫垫、找正、找平、固定、试动、调整等全部工作内容。 | 单价包干
2.5.3.5 |  | 静压箱 |  |  |  |  | 0
2.5.3.5.1 | 030703021004 | 静压箱 | 1.名称:静压箱 2.规格:2500*1500*800 3.支架制作、安装 4.其他按设计及规范要求 5.综合考虑高层建筑增加费、暗室增加费及其他增加费 | 个 | 4 |  | 0 | 以个为单位计量，按设计图示数量计算 | 包括但不限于测量、就位、找平、找正、制垫、装垫、上螺栓、支架政治组及安装刷油、固定等全部工作内容。 | 单价包干
2.5.3.5.2 | 030703021005 | 静压箱 | 1.名称:静压箱 2.规格:2600*1500*800 3.支架制作、安装 4.其他按设计及规范要求 5.综合考虑高层建筑增加费、暗室增加费及其他增加费 | 个 | 2 |  | 0 | 以个为单位计量，按设计图示数量计算 | 包括但不限于测量、就位、找平、找正、制垫、装垫、上螺栓、支架政治组及安装刷油、固定等全部工作内容。 | 单价包干
2.5.3.6 |  | 调试、其他 |  |  |  |  | 0
2.5.3.6.1 | 011303003001 | 挡烟垂壁 | 1.挡烟垂壁安装 2.其他按设计及规范要求 3.综合考虑高层建筑增加费、暗室增加费及其他增加费 | m2 | 50.78 |  | 0 | 以平方米为单位计量，按设计图示尺寸以面积计算。 | 包括但不限于挡烟垂壁的定位、调校、安装全过程等全部工作内容。 | 单价包干
2.5.3.6.2 | 011303003002 | 挡烟垂壁 | 1.电动挡烟垂壁安装 2.其他按设计及规范要求 3.综合考虑高层建筑增加费、暗室增加费及其他增加费 | m2 | 20.25 |  | 0 | 以平方米为单位计量，按设计图示尺寸以面积计算。 | 包括但不限于挡烟垂壁的定位、调校、安装全过程等全部工作内容。 | 单价包干
2.5.3.6.3 | 030704001001 | 通风工程检测、调试 | 1.名称:风管漏风试验 2.其他按设计及规范要求 3.综合考虑高层建筑增加费、暗室增加费及其他增加费 | m2 | 3722.31 |  | 0 | 以平方米为单位计量，按设计图示尺寸以面积计算。 | 包括但不限于制堵盲板、装设测试仪器、检验、测试、拆盲板、现场清理等全部工作内容。 | 单价包干
2.6 |  | 室外安装工程 |  |  |  |  | 0
2.6.1 |  | 室外电气 |  |  |  |  | 0
2.6.1.1 | 030412001038 | 电缆保护管 | 1.名称:电缆埋管 2.规格:SC150 3.材质:镀锌钢管 4.垫层、基础:厚度、材料品种、强度等级:100mm厚碎石垫层 5.其他:详见设计图纸及规范要求 | m | 840.24 |  | 0 | 以米为单位计量，按设计图示长度计算。 | 包括但不限于垫层制作、测位、划线、锯管、煨管、弯口处理、敷设、打喇叭口、接管、清理土沟、排放管道、封管口、接地等全部工作内容。 | 单价包干
2.6.1.2 | 030412001039 | 电缆保护管 | 1.名称:电缆埋管 2.规格:SC50 3.材质:镀锌钢管 4.垫层、基础:厚度、材料品种、强度等级:100mm厚碎石垫层 5.其他:详见设计图纸及规范要求 | m | 88.64 |  | 0 | 以米为单位计量，按设计图示长度计算。 | 包括但不限于垫层制作、测位、划线、锯管、煨管、弯口处理、敷设、打喇叭口、接管、清理土沟、排放管道、封管口、接地等全部工作内容。 | 单价包干
2.6.1.3 | 030412001040 | 配管 | 1.名称:电缆埋管 2.规格:φ160mm 3.材质:高密度聚乙烯HDPE 4.垫层、基础:厚度、材料品种、强度等级:100mm厚碎石垫层 5.其他:详见设计图纸及规范要求 | m | 1172.94 |  | 0 | 以米为单位计量，按设计图示长度计算。 | 包括但不限于垫层制作、测位、划线、锯管、煨管、弯口处理、敷设、打喇叭口、接管、清理土沟、排放管道、封管口、接地等全部工作内容。 | 单价包干
2.6.1.4 | 031301004002 | 复合管枕 | 1.名称:复合材料管枕 2.规格:DN150 3.其他:详见设计图纸及规范要求 | 套 | 1002 |  | 0 | 以套为单位计量，按设计图示数量计算。 | 包括但不限于测量定位、管枕安装,连接、固定、接地、补漆等全部工作内容。 | 单价包干
2.6.1.5 | 031301004003 | 复合管枕 | 1.名称:复合材料管枕 2.规格:DN50 3.其他:详见设计图纸及规范要求 | 套 | 44 |  | 0 | 以套为单位计量，按设计图示数量计算。 | 包括但不限于测量定位、管枕安装,连接、固定、接地、补漆等全部工作内容。 | 单价包干
2.6.1.6 | 040101002001 | 挖沟槽土方 | 1.土壤类别:一、二类土 2.挖土深度:按图纸要求 3.其他:详见设计图纸及规范要求 | m3 | 333.8 |  | 0 | 以立方米为单位计量，按设计图示尺寸以1.1层底面积乘以挖土深度计算 | 包括但不限于开挖等全部工作内容。 | 单价包干
2.6.1.7 | 040103001001 | 回填砂 | 1.密实度要求:按设计及规范要求 2.填方材料品种:回填砂 3.填方粒径要求:按设计及规范要求 4.其他:详见设计图纸及规范要求 | m3 | 281.73 |  | 0 | 以立方米为单位计量，按设计图示尺寸以体积计算 | 包括但不限于回填、运输等全部工作内容。 | 单价包干
2.6.1.8 | 040103003001 | 余方弃置 | 1.废弃料品种:土方 2.运距:40km 3.其他:详见设计图纸及规范要求 | m3 | 333.8 |  | 0 | 以立方米为单位计量，按设计图示尺寸以体积计算 | 包括但不限于装车、运输等全部工作内容。 | 单价包干
2.6.1.9 | 040205001001 | 电缆井 | 1.名称：电缆井 2.其他:详见设计图纸及规范要求 | 座 | 22 |  | 0 | 以座为单位计量，按设计图示数量计算。 | 包含但不限于混凝土制作、运输、浇筑、盖板、养护、勾缝等全部工作内容。 | 单价包干
2.6.1.10 | 010505001001 | 模板安拆 | 1.搭设方式：以施工组织设计方案为准 2.模板材质：综合考虑 3.其他：按设计图纸和要求综合考虑 | 项 | 1 |  | 0 | 以项为单位计量，工程量按主体结构进度计算。 | 包括模板及支架（撑）制作、安装、拆除、堆放、运输及清理模内杂物、刷隔离剂等全部工作内容。 | 单价包干
2.6.2 |  | 室外弱电 |  |  |  |  | 0
2.6.2.1 | 030502011003 | 8口光纤盒 | 1.名称:8口光纤盒 2.其他:详见设计图纸及规范要求 | 个 | 8 |  | 0 | 以个为单位计量，按设计图示数量计算。 | 包含但不限于安装光纤盒、安装连接耦合器、光纤的盘留固定、尾纤端头联接等全部工作内容。 | 单价包干
2.6.2.2 | 030502014001 | 单芯LC尾纤 | 1.名称:单芯LC尾纤 2.规格:1m 3.其他:详见设计图纸及规范要求 | 根 | 64 |  | 0 | 以根为单位计量，按设计图示数量计算。 | 包含但不限于光纤熔接、测试衰耗、固定光纤连接器、盘留固定等全部工作内容。 | 单价包干
2.6.2.3 | 030502007001 | 双芯SC跳纤 | 1.名称:双芯SC跳纤 2.类别:3米 3.其他:详见设计图纸及规范要求 | 条 | 8 |  | 0 | 以条为单位计量，按设计图示数量计算。 | 包含但不限于光纤熔接、测试衰耗、固定光纤连接器、盘留固定等全部工作内容。 | 单价包干
2.6.2.4 | 030501013005 | 光纤收发器 | 1.名称:4路光纤收发器 2.其他:详见设计图纸及规范要求 | 台 | 8 |  | 0 | 以台为单位计量，按设计图示数量计算 | 包括但不限于技术及机具准备、开箱检查、清洁、定位安装、互联、接口检查、加电调试,安全策略设置、功能调试、单机测试等全部工作内容。 | 单价包干
2.6.2.5 | 030501013006 | 双工LC耦合器 | 1.名称:双工LC耦合器 2.其他:详见设计图纸及规范要求 | 台 | 32 |  | 0 | 以台为单位计量，按设计图示数量计算 | 包括但不限于开箱检验、清洁搬运、安装加固、通电调测、清理现场等全部工作内容。 | 单价包干
2.6.2.6 | 030503003003 | 设备箱(SX01) | 1.名称:设备箱(SX01) 2.安装方式:安装于安全岛 3.其他:详见设计图纸及规范要求 | 台 | 2 |  | 0 | 以台为单位计量，按设计图示数量计算 | 包括但不限于定位划线、开孔、组线箱安装、接地、连接处密封、做标记等全部工作内容。开箱检查、主机安装、接头连接、接电缆、电源供电和其它辅助设备连接线、本体测试等全部工作内容。 | 单价包干
2.6.2.7 | 030503003004 | 摄像机专用终端箱 | 1.名称:摄像机专用终端箱 2.含摄像机防雷器 3.其他:详见设计图纸及规范要求 | 台 | 8 |  | 0 | 以台为单位计量，按设计图示数量计算 | 包括但不限于定位划线、开孔、组线箱安装、接地、连接处密封、做标记等全部工作内容。开箱检查、主机安装、接头连接、接电缆、电源供电和其它辅助设备连接线、本体测试等全部工作内容。 | 单价包干
2.6.2.8 | 030412001041 | 配管 | 1.名称:塑料管 2.型号、规格:PC50 3.配置形式:综合考虑 4.其他:详见设计图纸及规范要求 | m | 401.16 |  | 0 | 以米为单位计量，按设计图示长度计算。 | 包括但不限于测位、划线、打眼、沟坑修整、锯管、套丝、弯管、配管、接地、穿引线、补漆等全部工作内容。 | 单价包干
2.6.2.9 | 030412001042 | 配管 | 1.名称:镀锌钢管 2.型号、规格:SC50 3.配置形式:综合考虑 4.其他:详见设计图纸及规范要求 | m | 155.81 |  | 0 | 以米为单位计量，按设计图示长度计算。 | 包括但不限于测位、划线、打眼、沟坑修整、锯管、套丝、弯管、配管、接地、穿引线、补漆等全部工作内容。 | 单价包干
2.6.2.10 | 030412001043 | 配管 | 1.名称:镀锌钢管 2.型号、规格:SC65 3.配置形式:综合考虑 4.其他:详见设计图纸及规范要求 | m | 155.76 |  | 0 | 以米为单位计量，按设计图示长度计算。 | 包括但不限于测位、划线、打眼、沟坑修整、锯管、套丝、弯管、配管、接地、穿引线、补漆等全部工作内容。 | 单价包干
2.6.2.11 | 030412001044 | 配管 | 1.名称:塑料管 2.型号、规格:PC65 3.配置形式:综合考虑 4.其他:详见设计图纸及规范要求 | m | 201.88 |  | 0 | 以米为单位计量，按设计图示长度计算。 | 包括但不限于测位、划线、打眼、沟坑修整、锯管、套丝、弯管、配管、接地、穿引线、补漆等全部工作内容。 | 单价包干
2.6.2.12 | 030412001045 | 配管 | 1.名称:塑料管 2.型号、规格:PC25 3.配置形式:综合考虑 4.其他:详见设计图纸及规范要求 | m | 27.64 |  | 0 | 以米为单位计量，按设计图示长度计算。 | 包括但不限于测位、划线、打眼、沟坑修整、锯管、套丝、弯管、配管、接地、穿引线、补漆等全部工作内容。 | 单价包干
2.6.2.13 | 030502005006 | 4芯单模光纤 | 1.名称:4芯单模光纤 2.敷设方式:综合考虑 3.其他:详见设计图纸及规范要求 | m | 837.57 |  | 0 | 以米为单位计量，按设计图示长度计算。 | 包括但不限于检查光缆、清理槽道、布放、绑扎光缆、加垫套、做标记、封堵出口等全部工作内容。 | 单价包干
2.6.2.14 | 030502003008 | 双绞线缆 | 1.名称:双绞线缆 2.规格:UTP6 3.线缆对数:4 4.敷设方式:综合考虑 5.其他:详见设计图纸及规范要求 | m | 10 |  | 0 | 以米为单位计量，按设计图示长度计算。 | 包括但不限于检查、抽测线缆、清理管(暗槽)、穿放线缆、作标记、封堵出口等全部工作内容。 | 单价包干
2.6.2.15 | 030412004040 | 配线 | 1.名称:配线 2.规格:ZA-RVV2*1.0 3.配线形式:综合考虑 4.其他:详见设计图纸及规范要求 | m | 10 |  | 0 | 以米为单位计量，按设计图示长度计算。 | 包括但不限于检查、抽测线缆、清理管(暗槽)、穿放线缆、作标记、封堵出口等全部工作内容。 | 单价包干
2.6.2.16 | 030409001048 | 电力电缆 | 1.名称:电力电缆 2.型号、规格:ZA-YJV-3*2.5 3.材质:铜芯 4.电压等级:1kV以下 5.其他:详见设计图纸及规范要求 | m | 400 |  | 0 | 以米为单位计量，按设计图示长度计算。 | 包括但不限于检查、抽测线缆、清理管(暗槽)、穿放线缆、作标记、封堵出口等全部工作内容。 | 单价包干
2.6.2.17 | 030506010005 | 监控摄像设备 | 1.名称:枪式摄像机-识别车牌专用 2.其他:详见设计图纸及规范要求 | 台 | 8 |  | 0 | 以台为单位计量，按设计图示数量计算 | 包括但不限于开箱检验、设备组装、检查1.1安装、接线、本体测试等全部工作内容。 | 单价包干
2.6.2.18 | 030410006002 | 摄像机立杆 | 1.名称:摄像机3.5米立杆 2.含混凝土基础 3.其他:详见设计图纸及规范要求 | 根 | 6 |  | 0 | 以根为单位计量，按设计图示数量计算。 | 包括但不限于立杆安装、固定、混凝土基础制作全部工作内容。 | 单价包干
2.6.2.19 | 031301003020 | 套管 | 1.名称:套管 SC65 2.材质:焊接钢管 3.规格:DN65 4.其他:详见设计图纸及规范要求 | 个 | 4 |  | 0 | 以个为单位计量，按设计图示数量计算。 | 包括但不限于放样,下料,切割,组对,焊接,车制,刷防锈漆；找标高,找平,找正,就位,安装,加填料等全部工作内容。 | 单价包干
2.6.2.20 | 031301003021 | 套管 | 1.名称:防水套管 SC100 2.材质:焊接钢管 3.规格:DN100 4.其他:详见设计图纸及规范要求 | 个 | 6 |  | 0 | 以个为单位计量，按设计图示数量计算。 | 包括但不限于放样,下料,切割,组对,焊接,车制,刷防锈漆；找标高,找平,找正,就位,安装,加填料等全部工作内容。 | 单价包干
2.6.2.21 | 040205001002 | 弱电手孔井 | 1.名称：弱电手孔井 2.尺寸：900mm*1200mm，埋深1000mm，具体做法详见图集《07SD101-8》P120页 3.其他:详见设计图纸及规范要求 | 座 | 12 |  | 0 | 以座为单位计量，按设计图示数量计算。 | 包含但不限于混凝土制作、运输、浇筑、盖板、养护、勾缝等全部工作内容。 | 单价包干
2.6.2.22 | 040101002002 | 挖沟槽土方 | 1.土壤类别:一、二类土 2.挖土深度:综合考虑 3.其他:详见设计图纸及规范要求 | m3 | 14.63 |  | 0 | 以立方米为单位计量，按设计图示尺寸以1.1层底面积乘以挖土深度计算 | 包括但不限于开挖等全部工作内容。 | 单价包干
2.6.2.23 | 040103001002 | 回填方 | 1.名称:回填方 2.填方材料品种:原土 3.其他:详见设计图纸及规范要求 | m3 | 14.63 |  | 0 | 以立方米为单位计量，按设计图示尺寸以体积计算 | 包括但不限于回填、运输等全部工作内容。 | 单价包干
2.6.3 |  | 给排水工程 |  |  |  |  | 0
2.6.3.1 |  | 给水工程 |  |  |  |  | 0
2.6.3.1.1 | 031001001001 | 铸铁管 | 1.安装部位:室外 2.材质:球墨铸铁给水管 3.规格:DN100 4.管道消毒冲洗 5.其他:详见设计图纸及规范要求 | m | 113.62 |  | 0 | 以米为单位计量，按设计图示长度计算。 | 包括但不限于调直、切管、管道及管件安装,水压试验及水冲洗；溶解漂白粉、灌水、消毒冲洗等全部工作内容。 | 单价包干
2.6.3.1.2 | 031001007001 | 复合管 | 1.安装部位:室外 2.材质:球墨铸铁给水管 3.规格:DN50 4.管道消毒冲洗 5.其他:详见设计图纸及规范要求 | m | 4.29 |  | 0 | 以米为单位计量，按设计图示长度计算。 | 包括但不限于调直、切管、管道及管件安装,水压试验及水冲洗；溶解漂白粉、灌水、消毒冲洗等全部工作内容。 | 单价包干
2.6.3.1.3 | 031001007002 | 复合管 | 1.安装部位:室外 2.材质:钢丝骨架PE复合管 3.规格:DN200 4.管道消毒冲洗 5.其他:详见设计图纸及规范要求 | m | 78.54 |  | 0 | 以米为单位计量，按设计图示长度计算。 | 包括但不限于调直、切管、管道及管件安装,水压试验及水冲洗；溶解漂白粉、灌水、消毒冲洗等全部工作内容。 | 单价包干
2.6.3.1.4 | 031001007003 | 复合管 | 1.安装部位:室外 2.材质:钢丝骨架PE复合管 3.规格:DN150 4.管道消毒冲洗 5.其他:详见设计图纸及规范要求 | m | 330.4 |  | 0 | 以米为单位计量，按设计图示长度计算。 | 包括但不限于调直、切管、管道及管件安装,水压试验及水冲洗；溶解漂白粉、灌水、消毒冲洗等全部工作内容。 | 单价包干
2.6.3.1.5 | 031001007004 | 复合管 | 1.安装部位:室外 2.材质:钢丝骨架PE复合管 3.规格:DN100 4.管道消毒冲洗 5.其他:详见设计图纸及规范要求 | m | 106.17 |  | 0 | 以米为单位计量，按设计图示长度计算。 | 包括但不限于调直、切管、管道及管件安装,水压试验及水冲洗；溶解漂白粉、灌水、消毒冲洗等全部工作内容。 | 单价包干
2.6.3.1.6 | 030901011001 | 室外消火栓 | 1.名称：室外地上式消火栓 2.规格：SSF150/65-1.0 3.其他:详见设计图纸及规范要求 | 套 | 3 |  | 0 | 以套为单位计量，按设计图示尺寸以长度计算 | 包括但不限于安装、附件安装等全部工作内容。 | 单价包干
2.6.3.1.7 | 030901012001 | 消防水泵接合器 | 1.名称：消防水泵接合器 2.规格：SQD150 3.其他:详见设计图纸及规范要求 | 套 | 9 |  | 0 | 以套为单位计量，按设计图示尺寸以长度计算 | 包括但不限于安装、附件安装等全部工作内容。 | 单价包干
2.6.3.1.9 | 031002011010 | 水表组 | 1.名称：水表组 2.材质、规格：DN100 3.含不锈钢闸阀、不锈钢Y型过滤器、不锈钢止回阀、水表 4.其他:详见设计图纸及规范要求 | 组 | 1 |  | 0 | 以组为单位计量，按设计图示数量计算。 | 包括但不限于切管、制垫加垫、安装水表、水压试验等全部工作内容。 | 单价包干
2.6.3.1.10 | 031002011011 | 水表 | 1.名称：水表 2.规格：DN50 3.其他:详见设计图纸及规范要求 | 个 | 1 |  | 0 | 以个为单位计量，按设计图示数量计算。 | 包括但不限于切管、制垫加垫、安装水表、水压试验等全部工作内容。 | 单价包干
2.6.3.1.11 | 031002001043 | 不锈钢闸阀 DN50 | 1.名称：不锈钢闸阀 2.规格：DN50 3.连接方式：螺纹连接 4.其他:详见设计图纸及规范要求 | 个 | 1 |  | 0 | 以个为单位计量，按设计图示数量计算。 | 包括但不限于切管、焊接法兰、制垫加垫、紧螺栓、水压试验等全部工作内容。 | 单价包干
2.6.3.1.12 | 040101002003 | 挖沟槽土方 | 1.名称:挖沟槽土方 2.土壤类别:一二类土 3.其他:详见设计图纸及规范要求 | m3 | 221.89 |  | 0 | 以立方米为单位计量，按设计图示尺寸以1.1层底面积乘以挖土深度计算 | 包括但不限于开挖等全部工作内容。 | 单价包干
2.6.3.1.13 | 040305001001 | 管道垫层 | 1.名称:管道垫层 2.材料:中砂 3.其他:详见设计图纸及规范要求 | m3 | 41.61 |  | 0 | 以立方米为单位计量，按设计图示尺寸以体积计算 | 包括但不限于回填、运输等全部工作内容。 | 单价包干
2.6.3.1.14 | 040103001003 | 回填方 | 1.名称:回填方 2.材料:石屑 3.其他:详见设计图纸及规范要求 | m3 | 21.45 |  | 0 | 以立方米为单位计量，按设计图示尺寸以体积计算 | 包括但不限于回填、运输等全部工作内容。 | 单价包干
2.6.3.1.15 | 040103001004 | 回填方 | 1.名称:回填方 2.材料:原土 3.其他:详见设计图纸及规范要求 | m3 | 141.27 |  | 0 | 以立方米为单位计量，按设计图示尺寸以体积计算 | 包括但不限于回填、运输等全部工作内容。 | 单价包干
2.6.3.1.16 | 040103003002 | 余方弃置 | 1.名称:余方弃置 2.运距:20km 3.其他:详见设计图纸及规范要求 | m3 | 80.62 |  | 0 | 以立方米为单位计量，按设计图示尺寸以体积计算 | 包括但不限于装车、运输等全部工作内容。 | 单价包干
2.6.3.2 |  | 排水工程 |  |  |  |  | 0
2.6.3.2.1 | 040504009001 | 化粪池 | 1.名称:钢筋混凝土化粪池 2.型号:G7-20F 3.有效容积:20m3 4.其他:详见设计图纸及规范要求 | 座 | 1 |  | 0 | 以座为单位计量，按设计图示数量计算。 | 包含但不限于混凝土制作、运输、浇筑、盖板、养护、勾缝等全部工作内容。 | 单价包干
2.6.3.2.2 | 040504009002 | 玻璃钢隔油池 | 1.名称：玻璃钢隔油池 2.处理量：5m3/h 3.其他:详见设计图纸及规范要求 | 座 | 1 |  | 0 | 以座为单位计量，按设计图示数量计算。 | 包含但不限于混凝土制作、运输、浇筑、盖板、养护、勾缝等全部工作内容。 | 单价包干
2.6.3.2.3 | 040504009003 | 玻璃钢隔油池 | 1.名称：玻璃钢隔油池 2.处理量：10m3/h 3.其他:详见设计图纸及规范要求 | 座 | 1 |  | 0 | 以座为单位计量，按设计图示数量计算。 | 包含但不限于混凝土制作、运输、浇筑、盖板、养护、勾缝等全部工作内容。 | 单价包干
2.6.3.2.4 | 040504002001 | 污水检查井 | 1.名称:污水检查井 2.其他:详见设计图纸及规范要求 | 座 | 12 |  | 0 | 以座为单位计量，按设计图示数量计算。 | 包含但不限于混凝土制作、运输、浇筑、盖板、养护、勾缝等全部工作内容。 | 单价包干
2.6.3.2.5 | 040504002002 | 雨水检查井 | 1.名称:雨水检查井 2.其他:详见设计图纸及规范要求 | 座 | 11 |  | 0 | 以座为单位计量，按设计图示数量计算。 | 包含但不限于混凝土制作、运输、浇筑、盖板、养护、勾缝等全部工作内容。 | 单价包干
2.6.3.2.6 | 040501001001 | 混凝土管 | 1.安装部分:室外 2.材质:II级钢筋混凝土管 3.规格:DN600 4.管道闭水试验 5.其他:详见设计图纸及规范要求 | m | 133.61 |  | 0 | 以米为单位计量，按设计图示长度计算。 | 包含但不限于排管、下管、调直、对口、找平、槽上搬运,材料场内运输、闭水试验等全部工作内容。 | 单价包干
2.6.3.2.7 | 031001008005 | 塑料管 | 1.安装部分:室外 2.材质:HDPE双壁波纹排水管 3.规格:DN400 4.管道闭水试验 5.其他:详见设计图纸及规范要求 | m | 145.57 |  | 0 | 以米为单位计量，按设计图示长度计算。 | 包含但不限于排管、下管、调直、对口、找平、槽上搬运,材料场内运输、闭水试验等全部工作内容。 | 单价包干
2.6.3.2.8 | 031001008006 | 塑料管 | 1.安装部分:室外 2.材质:HDPE双壁波纹排水管 3.规格:DN300 4.管道闭水试验 5.其他:详见设计图纸及规范要求 | m | 134.61 |  | 0 | 以米为单位计量，按设计图示长度计算。 | 包含但不限于排管、下管、调直、对口、找平、槽上搬运,材料场内运输、闭水试验等全部工作内容。 | 单价包干
2.6.3.2.9 | 031001008007 | 塑料管 | 1.安装部分:室外 2.材质:HDPE双壁波纹排水管 3.规格:DN200 4.管道闭水试验 5.其他:详见设计图纸及规范要求 | m | 11.74 |  | 0 | 以米为单位计量，按设计图示长度计算。 | 包含但不限于排管、下管、调直、对口、找平、槽上搬运,材料场内运输、闭水试验等全部工作内容。 | 单价包干
2.6.3.2.10 | 031001008008 | 塑料管 | 1.安装部分:室外 2.材质:HDPE双壁波纹排水管 3.规格:DN150 4.管道闭水试验 5.其他:详见设计图纸及规范要求 | m | 16.64 |  | 0 | 以米为单位计量，按设计图示长度计算。 | 包含但不限于排管、下管、调直、对口、找平、槽上搬运,材料场内运输、闭水试验等全部工作内容。 | 单价包干
2.6.3.2.11 | 031001008009 | 塑料管 | 1.安装部分:室外 2.材质:HDPE双壁波纹排水管 3.规格:DN100 4.管道闭水试验 5.其他:详见设计图纸及规范要求 | m | 88.39 |  | 0 | 以米为单位计量，按设计图示长度计算。 | 包含但不限于排管、下管、调直、对口、找平、槽上搬运,材料场内运输、闭水试验等全部工作内容。 | 单价包干
2.6.3.2.12 | 031001002008 | 压力雨水管 | 1.安装部位：室外 2.规格、压力等级：DN150 3.材质：镀锌钢管 4.连接形式：螺纹连接 5.其他:详见设计图纸及规范要求 | m | 171.81 |  | 0 | 以米为单位计量，按设计图示长度计算。 | 包含但不限于切管、套丝、上零件、调直、管道安装、水压试验及水冲洗等全部工作内容。 | 单价包干
2.6.3.2.13 | 031001002009 | 压力雨水管 | 1.安装部位：室外 2.规格、压力等级：DN100 3.材质：镀锌钢管 4.连接形式：螺纹连接 5.其他:详见设计图纸及规范要求 | m | 25.15 |  | 0 | 以米为单位计量，按设计图示长度计算。 | 包含但不限于切管、套丝、上零件、调直、管道安装、水压试验及水冲洗等全部工作内容。 | 单价包干
2.6.3.2.14 | 031202008001 | 管道防腐蚀 | 1.名称:管道防腐蚀 2.石油沥青涂料三油两布 3.其他:详见设计图纸及规范要求 | m | 95 |  | 0 | 以平方米为单位计量，按设计图示长度计算。 | 包含但不限于清除尘土、熬沥青、调油刷油、缠保护层等全部工作内容。 | 单价包干
2.6.3.2.15 | 040101002004 | 挖沟槽土方 | 1.名称:挖沟槽土方 2.土壤类别:一二类土 3.其他:详见设计图纸及规范要求 | m3 | 437.14 |  | 0 | 以立方米为单位计量，按设计图示尺寸以1.1层底面积乘以挖土深度计算 | 包括但不限于开挖等全部工作内容。 | 单价包干
2.6.3.2.16 | 040305001002 | 管道垫层 | 1.名称:管道垫层 2.材料:中砂 3.其他:详见设计图纸及规范要求 | m3 | 44.47 |  | 0 | 以立方米为单位计量，按设计图示尺寸以体积计算 | 包括但不限于回填、运输等全部工作内容。 | 单价包干
2.6.3.2.17 | 040103001005 | 回填方 | 1.名称:回填方 2.材料:石屑 3.其他:详见设计图纸及规范要求 | m3 | 86 |  | 0 | 以立方米为单位计量，按设计图示尺寸以体积计算 | 包括但不限于回填、运输等全部工作内容。 | 单价包干
2.6.3.2.18 | 040103001006 | 回填方 | 1.名称:回填方 2.材料:原土 3.其他:详见设计图纸及规范要求 | m3 | 215.71 |  | 0 | 以立方米为单位计量，按设计图示尺寸以体积计算 | 包括但不限于回填、运输等全部工作内容。 | 单价包干
2.6.3.2.19 | 040103003003 | 余方弃置 | 1.名称:余方弃置 2.运距:20km 3.其他:详见设计图纸及规范要求 | m3 | 221.43 |  | 0 | 以立方米为单位计量，按设计图示尺寸以体积计算 | 包括但不限于装车、运输等全部工作内容。 | 单价包干
2.6.3.2.20 | 010505001002 | 模板安拆 | 1.搭设方式：以施工组织设计方案为准 2.模板材质：综合考虑 3.其他：按设计图纸和要求综合考虑 | 项 | 1 |  | 0 | 以项为单位计量，工程量按主体结构进度计算。 | 包括模板及支架（撑）制作、安装、拆除、堆放、运输及清理模内杂物、刷隔离剂等全部工作内容。 | 单价包干
2.6.4 |  | 门卫安装工程 |  |  |  |  | 0
2.6.4.1 | 030402011082 | 成套配电箱 | 1.名称:配电箱1-MW 2.安装方式:综合考虑 3.其他:详见设计图纸及规范要求 | 台 | 1 |  | 0 | 以台为单位计量，按设计图示数量计算。 | 包括但不限于开箱、检查、安装、查校线、接线、接地、补漆等全部工作内容。 | 单价包干
2.6.4.2 | 030409001049 | 电力电缆 | 1.名称:电力电缆 2.型号、规格:WDZB1-YJY-5*16 3.材质:铜芯 4.电压等级:1kV以下 5.其他:详见设计图纸及规范要求 | m | 60 |  | 0 | 以米为单位计量，按设计图示长度计算。 | 包括但不限于开箱检查、架线盘、敷设、锯断、固定、整理调直、测绝缘、临时封头、挂牌等全部工作内容。 | 单价包干
2.6.4.3 | 030409003014 | 电力电缆头 | 1.名称:电力电缆头 2.规格:(截面mm2以下) 16 3.材质:铜 4.电压等级:1kV以下 5.其他:详见设计图纸及规范要求 | 个 | 2 |  | 0 | 以个为单位计量，按设计图示数量计算。 | 包含但不限于剥铜护套、测绝缘、驱潮、终端密封、套热缩绝缘管、端子安装、接地等全部工作内容。全部工作内容。 | 单价包干
2.6.4.4 | 030412004041 | 配线 | 1.名称:配线 2.材质:铜芯 3.型号、规格:WDZB1-BYJ-2.5 4.配线形式:综合考虑 5.其他:详见设计图纸及规范要求 | m | 120 |  | 0 | 以米为单位计量，按设计图示长度计算。 | 包含但不限于扫管、涂滑石粉、穿线、编号、接焊包头等全部工作内容。 | 单价包干
2.6.4.5 | 030412004042 | 配线 | 1.名称:配线 2.材质:铜芯 3.型号、规格: WDZB1-BYJ-4 4.配线形式:综合考虑 5.其他:详见设计图纸及规范要求 | m | 60 |  | 0 | 以米为单位计量，按设计图示长度计算。 | 包含但不限于扫管、涂滑石粉、穿线、编号、接焊包头等全部工作内容。 | 单价包干
2.6.4.6 | 030412001046 | 配管 | 1.名称:塑料电线管 2.型号、规格:PC20 3.配置形式:综合考虑 4.其他:详见设计图纸及规范要求 | m | 20 |  | 0 | 以米为单位计量，按设计图示长度计算。 | 包括但不限于测位、划线、打眼、沟坑修整、锯管、套丝、弯管、配管、接地、穿引线、补漆等全部工作内容。 | 单价包干
2.6.4.7 | 030412001047 | 配管 | 1.名称:镀锌电线管 2.型号、规格:JDG20 3.配置形式:综合考虑 4.其他:详见设计图纸及规范要求 | m | 40 |  | 0 | 以米为单位计量，按设计图示长度计算。 | 包括但不限于测位、划线、打眼、沟坑修整、锯管、套丝、弯管、配管、接地、穿引线、补漆等全部工作内容。 | 单价包干
2.6.4.8 | 030412001048 | 配管 | 1.名称:镀锌钢管 2.型号、规格:SC20 3.配置形式:综合考虑 4.其他:详见设计图纸及规范要求 | m | 120 |  | 0 | 以米为单位计量，按设计图示长度计算。 | 包括但不限于测位、划线、打眼、沟坑修整、锯管、套丝、弯管、配管、接地、穿引线、补漆等全部工作内容。 | 单价包干
2.6.4.9 | 030413003009 | 单管壁式灯 | 1.名称:单管壁式灯 2.型号、规格:1*18w，>1620lm LED光源 3.安装形式:壁装 4.其他:详见设计图纸及规范要求 | 套 | 1 |  | 0 | 以套为单位计量，按设计图示数量计算。 | 包括但不限于测位、划线、打眼、灯具安装、接线、接焊包头等全部工作内容。 | 单价包干
2.6.4.10 | 030413013011 | 单联单控开关 | 1.名称:单联单控开关 2.规格:250V、10A 3.安装方式:综合考虑 4.其他:详见设计图纸及规范要求 | 套 | 1 |  | 0 | 以套为单位计量，按设计图示数量计算。 | 包括但不限于测位、固定、安装等全部工作内容。 | 单价包干
2.6.4.11 | 030413014007 | 插座 | 1.名称:单相二三级插座 2.规格:250V、10A 3.安装方式:综合考虑 4.其他:详见设计图纸及规范要求 | 套 | 2 |  | 0 | 以套为单位计量，按设计图示数量计算。 | 包括但不限于清扫盒子、安装、接线、装装饰盖等全部工作内容。 | 单价包干
2.6.4.12 | 030413014008 | 插座 | 1.名称:空调三极插座 2.规格:250V、16A 3.安装方式:综合考虑 4.其他:详见设计图纸及规范要求 | 套 | 1 |  | 0 | 以套为单位计量，按设计图示数量计算。 | 包括但不限于清扫盒子、安装、接线、装装饰盖等全部工作内容。 | 单价包干
2.6.4.13 | 030502010003 | 网络插座 | 1.名称:网络插座 2.安装方式:综合考虑 3.其他:详见设计图纸及规范要求 | 个 | 2 |  | 0 | 以个为单位计量，按设计图示数量计算。 | 包括但不限于清扫盒子、安装、接线、装装饰盖等全部工作内容。 | 单价包干
2.6.4.14 | 030412006009 | 接线盒 | 1.名称:接线盒 2.其他:详见设计图纸及规范要求 | 个 | 3 |  | 0 | 以个为单位计量，按设计图示数量计算。 | 包括但不限于测位、固定、安装等全部工作内容。 | 单价包干
2.6.4.15 | 030412006010 | 开关盒 | 1.名称:开关盒 2.其他:详见设计图纸及规范要求 | 个 | 6 |  | 0 | 以个为单位计量，按设计图示数量计算。 | 包括但不限于测位、固定、安装等全部工作内容。 | 单价包干
2.6.4.16 | 030701003031 | 空调器 | 1.名称:空调器 2.规格:1P 3.安装形式:壁挂式 4.其他:详见设计图纸及规范要求 | 组 | 1 |  | 0 | 以组为单位计量，按设计图示数量计算 | 包括但不限于开箱检查设备、附件、安装膨胀螺栓、吊装、找平、找正、垫垫、螺栓固定、试运转等全部工作内容。 | 单价包干
2.6.4.17 | 030410005003 | 接闪带 | 1.名称:接闪带 2.材质:φ12热镀锌圆钢 3.安装形式:屋顶明敷 4.其他:详见设计图纸及规范要求 | m | 29.43 |  | 0 | 以米为单位计量，按设计图示长度计算。 | 包括但不限于测位、打眼、埋卡子、焊接、固定、补漆等全部工作内容。 | 单价包干
2.6.4.18 | 030410007003 | 等电位端子箱 | 1.名称:总等电位联结箱 2.其他:详见设计图纸及规范要求 | 台 | 1 |  | 0 | 以台为单位计量，按设计图示数量计算。 | 包括但不限于开箱、检查、安装、校线、压焊端子、接线、补漆、接地等全部工作内容。 | 单价包干
2.6.4.19 | 030410001002 | 接地极 | 1.名称:接地极 2.材质:镀锌角钢 3.其他:详见设计图纸及规范要求 | 根 | 2 |  | 0 | 以根为单位计量，按设计图示数量计算。 | 包含但不限于下料尖端及加固帽加工、接地极打入地下及埋设、焊接、补漆等全部工作内容。 | 单价包干
2.6.4.20 | 030410002006 | 接地母线 | 1.名称:接地母线 2.材质:利用结构主筋 3.其他:详见设计图纸及规范要求 | m | 36.78 |  | 0 | 以米为单位计量，按设计图示长度计算。 | 包含但不限于接地线平直、下料、测位、打眼、埋卡子、煨弯、敷设、焊接、补漆等全部工作内容。 | 单价包干
2.6.4.21 | 030410003003 | 引下线 | 1.名称:避雷引下线 2.安装形式:结构柱或剪力墙内靠外侧主钢筋由基础焊连至天面。 3.其他:详见设计图纸及规范要求 | m | 13.5 |  | 0 | 以米为单位计量，按设计图示长度计算。 | 包括但不限于测位、固定、焊接等全部工作内容。 | 单价包干
2.6.4.22 | 030416027002 | 接地装置 | 1.名称:接地装置调试 2.其他:详见设计图纸及规范要求 | 系统 | 1 |  | 0 | 以系统为单位计量，按设计图示数量计算。 | 包括但不限于接地网系统调试、报告编写等全部工作内容。 | 单价包干
2.7 |  | 燃气工程 |  |  |  |  | 0
2.7.1 |  | 埋地部分 |  |  |  |  | 0
2.7.1.1 | 031007011001 | 调压箱、调压装置 | 1.名称：150m3/h标准调压箱 2.规格：进口管径:DN110 出口管径:DN110 3.其他：(进口:0.1-0.4MPa,出口:2.5kPa) 4.其他:详见设计图纸及规范要求 5.综合考虑高层建筑增加费、暗室增加费及其他增加费 | 台 | 1 |  | 0 | 以台为单位计量，按设计图示数量计算。 | 包括但不限于调压箱的就位、固定、安装、试压检查等全部工作。 | 单价包干
2.7.1.2 | 030504005001 | 调压箱基础 | 1.名称：调压箱混凝土基础 2.其他:详见设计图纸及规范要求 3.综合考虑高层建筑增加费、暗室增加费及其他增加费 | 座 | 1 |  | 0 | 以座为单位计量，按设计图示数量计算。 | 包括但不限于混凝土浇捣、养护,材料场内运输等全部工作。 | 单价包干
2.7.1.3 | 040205012001 | 调压箱美化护栏 | 1.名称：调压箱美化护栏 2.其他:详见设计图纸及规范要求 3.综合考虑高层建筑增加费、暗室增加费及其他增加费 | 套 | 1 |  | 0 | 以套为单位计量，按设计图示数量计算 | 包括但不限于栏杆及相关配件、预埋件等制作，运输，安装等全部工作内容。 | 单价包干
2.7.1.4 | 粤050101024001 | 阀门井 | 1.名称：燃气阀门井 2.其他:详见设计图纸及规范要求 3.综合考虑高层建筑增加费、暗室增加费及其他增加费 | 座 | 1 |  | 0 | 以座为单位计量，按设计图示数量计算。 | 包含但不限于混凝土制作、运输、浇筑、盖板、养护、勾缝等全部工作内容。 | 单价包干
2.7.1.5 | 031003003004 | 法兰球阀 | 1.名称：PE球阀（双放散） 2.规格：SDR11 DN110 3.材质：PE100 4.其他:详见设计图纸及规范要求 5.综合考虑高层建筑增加费、暗室增加费及其他增加费 | 个 | 1 |  | 0 | 以个为单位计量，按设计图示数量计算 | 包括但不限于切管、焊接、制垫加垫、紧螺栓、固定、试压检查等全部工作。 | 单价包干
2.7.1.6 | 031003003005 | 法兰球阀 | 1.名称：法兰球阀 2.规格：Q41F-16C DN110 3.材质：铸钢 4.其他:详见设计图纸及规范要求 5.综合考虑高层建筑增加费、暗室增加费及其他增加费 | 个 | 1 |  | 0 | 以个为单位计量，按设计图示数量计算 | 包括但不限于切管、焊接、制垫加垫、紧螺栓、固定、试压检查等全部工作。 | 单价包干
2.7.1.7 | 031001006001 | PE管 | 1.名称：PE管 2.规格：SDR11 dn110 3.敷设方式：直埋 4.其他:详见设计图纸及规范要求 5.综合考虑高层建筑增加费、暗室增加费及其他增加费 | m | 45 |  | 0 | 以米为单位计量，按设计图示尺寸以长度计算 | 包括但切管、组对、熔接、管道及管件安装、气压试验、空气吹扫等全部工作。 | 单价包干
2.7.1.8 | 030611002001 | 弯管式焊接钢塑转换 | 1.名称：弯管式焊接钢塑转换 2.规格：SDR11 dn110/D57 3.材质：PE100/20 4.其他:详见设计图纸及规范要求 5.综合考虑高层建筑增加费、暗室增加费及其他增加费 | 个 | 1 |  | 0 | 以个为单位计量，按设计图示数量计算 | 包括但不限于管子切口,坡口加工,坡口磨平,管口组对、焊接等全部工作。 | 单价包干
2.7.1.9 | 031002003001 | 电熔弯头 | 1.名称：电熔弯头 2.规格：SDR11 dn110*90° 3.材质：PE100 4.其他:详见设计图纸及规范要求 5.综合考虑高层建筑增加费、暗室增加费及其他增加费 | 个 | 2 |  | 0 | 以个为单位计量，按设计图示数量计算 | 包括但不限于管子切口,坡口加工,坡口磨平,管口组对、焊接等全部工作。 | 单价包干
2.7.1.10 | 031002003002 | 电熔套筒 | 1.名称：电熔套筒 2.规格：SDR11 dn110 3.材质：PE100 4.其他:详见设计图纸及规范要求 5.综合考虑高层建筑增加费、暗室增加费及其他增加费 | 个 | 5 |  | 0 | 以个为单位计量，按设计图示数量计算 | 包括但不限于管子切口,坡口加工,坡口磨平,管口组对、焊接等全部工作。 | 单价包干
2.7.1.11 | 031002003003 | 热熔端帽 | 1.名称：电熔套筒 2.规格：SDR11 dn110 3.材质：PE100 4.其他:详见设计图纸及规范要求 5.综合考虑高层建筑增加费、暗室增加费及其他增加费 | 个 | 1 |  | 0 | 以个为单位计量，按设计图示数量计算 | 包括但不限于管子切口,坡口加工,坡口磨平,管口组对、焊接等全部工作。 | 单价包干
2.7.1.12 | 031002003004 | 带颈平焊法兰 | 1.名称：带颈平焊法兰 2.规格：DN100-PN16 SO RF Ⅱ 3.材质：20#钢 4.其他:详见设计图纸及规范要求 5.综合考虑高层建筑增加费、暗室增加费及其他增加费 | 片 | 3 |  | 0 | 以片为单位计量，按设计图示数量计算 | 包括但不限于管子切口,磨平,管口组对,焊接,法兰连接等全部工作。 | 单价包干
2.7.1.13 | 031002003005 | 出地面套管 DN110 | 1.名称：套管出地面套管 2.规格：DN110 3.材质：20#钢 4.其他:详见设计图纸及规范要求 5.综合考虑高层建筑增加费、暗室增加费及其他增加费 | 个 | 1 |  | 0 | 以个为单位计量，按设计图示数量计算 | 包括但不限于切管、焊接、除锈刷漆、安装、填塞密封材料、堵洞等全部工作。 | 单价包干
2.7.1.14 | 040501020001 | 警示盖板 | 1.名称：警示盖板 2.材质及规格：PE 3.其他:详见设计图纸及规范要求 4.综合考虑高层建筑增加费、暗室增加费及其他增加费 | m | 50 |  | 0 | 以米为单位计量，按设计图示数量计算 | 包括但不限于警示带敷设、示踪线安装、捆扎、焊锡连接、示踪线连接等全部工作。 | 单价包干
2.7.1.15 | 040501020002 | 标示牌/标志桩 | 1.名称：标示牌/标志桩 2.其他:详见设计图纸及规范要求 3.综合考虑高层建筑增加费、暗室增加费及其他增加费 | 个 | 5 |  | 0 | 以个为单位计量，按设计图示数量计算 | 包括但不限于标志桩定位、开挖、回填、安装等全部工作。 | 单价包干
2.7.1.16 | 010101003001 | 挖沟槽土方 | 1.名称:挖沟槽土方 2.土壤类别:一二类土 3.其他:详见设计图纸及规范要求 | m3 | 47.25 |  | 0 | 以立方米为单位计量，按设计图示尺寸以1.1层底面积乘以挖土深度计算 | 包括但不限于开挖等全部工作内容。 | 单价包干
2.7.1.17 | 010103001001 | 回填方 | 1.名称：回填中粗砂 2.其他:详见设计图纸及规范要求 | m3 | 15.75 |  | 0 | 以立方米为单位计量，按设计图示尺寸以体积计算 | 包括但不限于回填、运输等全部工作内容。 | 单价包干
2.7.1.18 | 010103001002 | 回填方 | 1.名称：回填级配砂石 2.其他:详见设计图纸及规范要求 | m3 | 25.2 |  | 0 | 以立方米为单位计量，按设计图示尺寸以体积计算 | 包括但不限于回填、运输等全部工作内容。 | 单价包干
2.7.1.19 | 010103002001 | 余方弃置 | 1.名称:余方弃置 2.运距:20km 3.其他:详见设计图纸及规范要求 | m3 | 47.25 |  | 0 | 以立方米为单位计量，按设计图示尺寸以体积计算 | 包括但不限于装车、运输等全部工作内容。 | 单价包干
2.7.2 |  | 架空部分 |  |  |  |  | 0
2.7.2.1 | 031003003006 | 法兰球阀 | 1.名称：法兰球阀 2.规格：Q41F-16C DN110 3.材质：铸钢 4.其他:详见设计图纸及规范要求 5.综合考虑高层建筑增加费、暗室增加费及其他增加费 | 个 | 11 |  | 0 | 以个为单位计量，按设计图示数量计算 | 包括但不限于切管、焊接、除锈刷漆、安装、填塞密封材料、堵洞等全部工作。 | 单价包干
2.7.2.2 | 030503008001 | 电磁阀 | 1.名称：电磁阀 2.规格：DN110 PN16 (停电切断、法兰连接) 3.阀门接线 4.其他:详见设计图纸及规范要求 5.综合考虑高层建筑增加费、暗室增加费及其他增加费 | 个 | 2 |  | 0 | 以个为单位计量，按设计图示数量计算 | 包括但不限于切管、焊接、除锈刷漆、安装、填塞密封材料、堵洞等全部工作。 | 单价包干
2.7.2.3 | 030411004002 | 电源线 | 1.名称：电源线 2.规格：(控制器到电磁阀) RVV-3*1.5 3.敷设方式：综合考虑 4.其他:详见设计图纸及规范要求 5.综合考虑高层建筑增加费、暗室增加费及其他增加费 | m | 100 |  | 0 | 以米为单位计量，按设计图示长度计算 | 包括但不限于扫管、涂滑石粉、穿线、编号、接焊包头等全部工作。 | 单价包干
2.7.2.4 | 031001006002 | PE管 | 1.名称：PE管 2.规格：SDR11 dn110 3.敷设方式：综合考虑 4.其他:详见设计图纸及规范要求 5.综合考虑高层建筑增加费、暗室增加费及其他增加费 | m | 126 |  | 0 | 以米为单位计量，按设计图示长度计算 | 包括但切管、组对、熔接、管道及管件安装、气压试验、空气吹扫等全部工作。 | 单价包干
2.7.2.5 | 030611002002 | PE管三通 | 1.名称：PE管三通 2.规格：DN100-II-4.5mm 3.材质：PE 4.其他:详见设计图纸及规范要求 5.综合考虑高层建筑增加费、暗室增加费及其他增加费 | 个 | 2 |  | 0 | 以个为单位计量，按设计图示数量计算 | 包括但不限于管子切口,坡口加工,坡口磨平,管口组对、焊接等全部工作。 | 单价包干
2.7.2.6 | 030611002003 | PE管弯头 | 1.名称：PE管弯头 2.规格：DN110*90°-II-4.5mm 3.材质：PE 4.其他:详见设计图纸及规范要求 5.综合考虑高层建筑增加费、暗室增加费及其他增加费 | 个 | 7 |  | 0 | 以个为单位计量，按设计图示数量计算 | 包括但不限于管子切口,坡口加工,坡口磨平,管口组对、焊接等全部工作。 | 单价包干
2.7.2.7 | 030810001001 | 平焊法兰 | 1.名称：平焊法兰 2.规格：DN110-PN16 SO RF Ⅱ 3.材质：PE 4.其他:详见设计图纸及规范要求 5.综合考虑高层建筑增加费、暗室增加费及其他增加费 | 片 | 6 |  | 0 | 以片为单位计量，按设计图示数量计算 | 包括但不限于管子切口,磨平,管口组对,焊接,法兰连接等全部工作。 | 单价包干
2.7.2.8 | 030810001002 | 法兰盲板 | 1.名称：法兰盲板 2.规格：DN100 3.其他:详见设计图纸及规范要求 4.综合考虑高层建筑增加费、暗室增加费及其他增加费 | 片 | 2 |  | 0 | 以片为单位计量，按设计图示数量计算 | 包括但不限于管子切口,磨平,管口组对,焊接,法兰连接等全部工作。 | 单价包干
2.7.2.9 | 010606012001 | 角钢支架 | 1.名称：角钢支架 2.规格：Q235A 3.其他:详见设计图纸及规范要求 4.综合考虑高层建筑增加费、暗室增加费及其他增加费 | 套 | 20 |  | 0 | 以套为单位计量，按设计图示数量计算 | 包括但不限于支架制作、安装等全部工作。 | 单价包干
2.7.2.10 | 031008003001 | 电磁阀防雨箱 | 1.名称：电磁阀防雨箱 2.其他:详见设计图纸及规范要求 3.综合考虑高层建筑增加费、暗室增加费及其他增加费 | 套 | 2 |  | 0 | 以套为单位计量，按设计图示数量计算 | 包括但不限于场内搬运、开箱、检查、测位、就位、安装、固定、清理等全部工作。 | 单价包干
2.7.2.11 | 031002003006 | 穿墙钢套管 DN150 | 1.名称：穿墙钢套管 DN150 2.材质：Q235B 3.其他:详见设计图纸及规范要求 4.综合考虑高层建筑增加费、暗室增加费及其他增加费 | 个 | 2 |  | 0 | 以个为单位计量，按设计图示数量计算 | 包括但不限于套管切管、焊接、除锈刷漆、安装、填塞密封材料、堵洞等全部工作。 | 单价包干
2.8 |  | 电梯工程 |  |  |  |  | 0
2.8.1 | 030107001001 | 电梯 | 1.名称：客用电梯DT1~3 2.用途：载客 3.层数、站数：8 4.载重：1200kg 5.运行速度：1.5m/s 6.其他:详见设计图纸及规范要求 7.综合考虑高层建筑增加费、暗室增加费及其他增加费 | 部 | 3 |  | 0 | 以部为单位计量，按设计图示数量计算。 | 包括但不限于搬运、安装、组装、清洁、加油、调整、试运行等全部工作。 | 单价包干
2.8.2 | 030107001002 | 电梯 | 1.名称：货用电梯DT4 2.用途：载客 3.层数、站数：2 4.载重：800kg 5.运行速度：1.0m/s 6.其他:详见设计图纸及规范要求 7.综合考虑高层建筑增加费、暗室增加费及其他增加费 | 部 | 1 |  | 0 | 以部为单位计量，按设计图示数量计算。 | 包括但不限于搬运、安装、组装、清洁、加油、调整、试运行等全部工作。 | 单价包干
2.9 |  | 充电桩工程 |  |  |  |  | 0
2.9.1 | 030405016001 | 充电桩 | 1.名称:充电桩 2.规格:60KW 3.安装方式:综合考虑 4.其他:详见设计图纸及规范要求 5.综合考虑高层建筑增加费、暗室增加费及其他增加费 | 套 | 10 |  | 0 | 以套为单位计量，按设计图示数量计算。 | 包括但不限于设备开箱检验、现场就位、固定安装、连接接线、通电测试、单体调试等全部工作内容。 | 单价包干
2.9.2 | 030405016002 | 充电桩 | 1.名称:充电桩 2.规格:7KW 3.安装方式:综合考虑 4.其他:详见设计图纸及规范要求 5.综合考虑高层建筑增加费、暗室增加费及其他增加费 | 套 | 37 |  | 0 | 以套为单位计量，按设计图示数量计算。 | 包括但不限于设备开箱检验、现场就位、固定安装、连接接线、通电测试、单体调试等全部工作内容。 | 单价包干
2.10 |  | 人防安装工程 |  |  |  |  | 0
2.10.1 |  | 人防电气工程 |  |  |  |  | 0
2.10.1.1 | 030402011083 | 配电箱AL1 | 1.名称:配电箱AL1 2.安装方式综合考虑 3.其他:详见图纸及规范要求 4.综合考虑暗室增加费及其他增加费 | 台 | 1 |  | 0 | 以台为单位计量，按设计图示数量计算。 | 包括但不限于开箱、检查、安装、查校线、接线、接地、补漆等全部工作内容。 | 单价包干
2.10.1.2 | 030402011084 | 配电箱AL2 | 1.名称:配电箱AL2 2.安装方式综合考虑 3.其他:详见图纸及规范要求 4.综合考虑暗室增加费及其他增加费 | 台 | 1 |  | 0 | 以台为单位计量，按设计图示数量计算。 | 包括但不限于开箱、检查、安装、查校线、接线、接地、补漆等全部工作内容。 | 单价包干
2.10.1.3 | 030402011085 | 配电箱AL3 | 1.名称:配电箱AL3 2.安装方式综合考虑 3.其他:详见图纸及规范要求 4.综合考虑暗室增加费及其他增加费 | 台 | 1 |  | 0 | 以台为单位计量，按设计图示数量计算。 | 包括但不限于开箱、检查、安装、查校线、接线、接地、补漆等全部工作内容。 | 单价包干
2.10.1.4 | 030402011086 | 配电箱ALc | 1.名称:配电箱ALc 2.安装方式综合考虑 3.其他:详见图纸及规范要求 4.综合考虑暗室增加费及其他增加费 | 台 | 1 |  | 0 | 以台为单位计量，按设计图示数量计算。 | 包括但不限于开箱、检查、安装、查校线、接线、接地、补漆等全部工作内容。 | 单价包干
2.10.1.5 | 030402011087 | 配电箱PF1 | 1.名称:配电箱PF1 2.安装方式综合考虑 3.其他:详见图纸及规范要求 4.综合考虑暗室增加费及其他增加费 | 台 | 1 |  | 0 | 以台为单位计量，按设计图示数量计算。 | 包括但不限于开箱、检查、安装、查校线、接线、接地、补漆等全部工作内容。 | 单价包干
2.10.1.6 | 030402011088 | 配电箱PF2 | 1.名称:配电箱PF2 2.安装方式综合考虑 3.其他:详见图纸及规范要求 4.综合考虑暗室增加费及其他增加费 | 台 | 1 |  | 0 | 以台为单位计量，按设计图示数量计算。 | 包括但不限于开箱、检查、安装、查校线、接线、接地、补漆等全部工作内容。 | 单价包干
2.10.1.7 | 030402011089 | 配电箱SF1 | 1.名称:配电箱SF1 2.安装方式综合考虑 3.其他:详见图纸及规范要求 4.综合考虑暗室增加费及其他增加费 | 台 | 1 |  | 0 | 以台为单位计量，按设计图示数量计算。 | 包括但不限于开箱、检查、安装、查校线、接线、接地、补漆等全部工作内容。 | 单价包干
2.10.1.8 | 030402011090 | 配电箱SF2 | 1.名称:配电箱SF2 2.安装方式综合考虑 3.其他:详见图纸及规范要求 4.综合考虑暗室增加费及其他增加费 | 台 | 1 |  | 0 | 以台为单位计量，按设计图示数量计算。 | 包括但不限于开箱、检查、安装、查校线、接线、接地、补漆等全部工作内容。 | 单价包干
2.10.1.9 | 030408001001 | 电力电缆 | 1.名称:电力电缆 2.型号、规格:WDZB-YJY-4*2.5 3.材质:铜芯 4.电压等级:1kV以下 5.含电缆中间头及终端头制作、安装 6.其他:详见图纸及规范要求 7.综合考虑暗室增加费及其他增加费 | m | 8.96 |  | 0 | 以米为单位计量，按设计图示尺寸以长度计算(含预留长度及附加长度)。 | 包括但不限于开箱检查、架线盘、敷设、锯断、固定、整理调直、测绝缘、临时封头、挂牌等全部工作内容。 | 单价包干
2.10.1.10 | 030409001050 | 电力电缆 | 1.名称:电力电缆 2.型号、规格:WDZB-YJY-4*4 3.材质:铜芯 4.电压等级:1kV以下 5.含电缆中间头及终端头制作、安装 6.其他:详见图纸及规范要求 7.综合考虑暗室增加费及其他增加费 | m | 20.95 |  | 0 | 以米为单位计量，按设计图示尺寸以长度计算(含预留长度及附加长度)。 | 包括但不限于开箱检查、架线盘、敷设、锯断、固定、整理调直、测绝缘、临时封头、挂牌等全部工作内容。 | 单价包干
2.10.1.11 | 030409001051 | 电力电缆 | 1.名称:电力电缆 2.型号、规格:WDZB-YJY-5*2.5 3.材质:铜芯 4.电压等级:1kV以下 5.含电缆中间头及终端头制作、安装 6.其他:详见图纸及规范要求 7.综合考虑暗室增加费及其他增加费 | m | 204.17 |  | 0 | 以米为单位计量，按设计图示尺寸以长度计算(含预留长度及附加长度)。 | 包括但不限于开箱检查、架线盘、敷设、锯断、固定、整理调直、测绝缘、临时封头、挂牌等全部工作内容。 | 单价包干
2.10.1.12 | 030409001052 | 电力电缆 | 1.名称:电力电缆 2.型号、规格:WDZB-YJY-5*4 3.材质:铜芯 4.电压等级:1kV以下 5.含电缆中间头及终端头制作、安装 6.其他:详见图纸及规范要求 7.综合考虑暗室增加费及其他增加费 | m | 338.01 |  | 0 | 以米为单位计量，按设计图示尺寸以长度计算(含预留长度及附加长度)。 | 包括但不限于开箱检查、架线盘、敷设、锯断、固定、整理调直、测绝缘、临时封头、挂牌等全部工作内容。 | 单价包干
2.10.1.13 | 030409001053 | 电力电缆 | 1.名称:电力电缆 2.型号、规格:WDZB-YJY-5*6 3.材质:铜芯 4.电压等级:1kV以下 5.含电缆中间头及终端头制作、安装 6.其他:详见图纸及规范要求 7.综合考虑暗室增加费及其他增加费 | m | 74.04 |  | 0 | 以米为单位计量，按设计图示尺寸以长度计算(含预留长度及附加长度)。 | 包括但不限于开箱检查、架线盘、敷设、锯断、固定、整理调直、测绝缘、临时封头、挂牌等全部工作内容。 | 单价包干
2.10.1.14 | 030412004043 | 配线 | 1.名称:配线 2.材质:铜芯 3.型号、规格:WDZB-BYJ-2.5 4.配线形式:综合考虑 5.其他:详见图纸及规范要求 6.综合考虑暗室增加费及其他增加费 | m | 110.52 |  | 0 | 以米为单位计量，按设计图示尺寸以长度计算(含预留长度及附加长度)。 | 包括但不限于开箱检查、架线盘、敷设、锯断、固定、整理调直、测绝缘、临时封头、挂牌等全部工作内容。 | 单价包干
2.10.1.15 | 030412004044 | 配线 | 1.名称:配线 2.材质:铜芯 3.型号、规格:WDZB-BYJ-4 4.配线形式:综合考虑 5.其他:详见图纸及规范要求 6.综合考虑暗室增加费及其他增加费 | m | 112.99 |  | 0 | 以米为单位计量，按设计图示尺寸以长度计算(含预留长度及附加长度)。 | 包括但不限于开箱检查、架线盘、敷设、锯断、固定、整理调直、测绝缘、临时封头、挂牌等全部工作内容。 | 单价包干
2.10.1.16 | 030412001049 | 配管 | 1.名称:镀锌钢管 2.型号、规格:SC20 3.配置形式:综合考虑 4.其他:详见图纸及规范要求 5.综合考虑暗室增加费及其他增加费 | m | 35.45 |  | 0 | 以米为单位计量，按设计图示尺寸以长度计算(含预留长度及附加长度)。 | 包含但不限于测位、划线、锯管、套丝、弯管、沟槽修整、配管、接地、穿引线、补漆等全部工作内容。 | 单价包干
2.10.1.17 | 030412001050 | 配管 | 1.名称:镀锌钢管 2.型号、规格:SC25 3.配置形式:综合考虑 4.其他:详见图纸及规范要求 5.综合考虑暗室增加费及其他增加费 | m | 261.09 |  | 0 | 以米为单位计量，按设计图示尺寸以长度计算(含预留长度及附加长度)。 | 包含但不限于测位、划线、锯管、套丝、弯管、沟槽修整、配管、接地、穿引线、补漆等全部工作内容。 | 单价包干
2.10.1.18 | 030412001051 | 配管 | 1.名称:镀锌钢管 2.型号、规格:SC32 3.配置形式:综合考虑 4.其他:详见图纸及规范要求 5.综合考虑暗室增加费及其他增加费 | m | 16.84 |  | 0 | 以米为单位计量，按设计图示尺寸以长度计算(含预留长度及附加长度)。 | 包含但不限于测位、划线、锯管、套丝、弯管、沟槽修整、配管、接地、穿引线、补漆等全部工作内容。 | 单价包干
2.10.1.19 | 030411003001 | 桥架/线槽 | 1.名称:镀锌桥架/线槽 2.型号、规格:宽度＜300 3.厚度综合考虑 4.材质:钢制 5.其他:详见设计图纸及规范要求 6.综合考虑高层建筑增加费、暗室增加费及其他增加费 | m | 131.78 |  | 0 | 以米为单位计量，按设计图示长度计算。 | 包含但不限于量划线、定位、打眼、槽体清扫、本体固定、配件安装、接地跨接等全部工作内容。 | 单价包干
2.10.1.20 | 031301004004 | 支架 | 1.名称:支架 2.材质:型钢 3.规格:综合考虑 4.包含金属结构刷油 5.除锈级别:轻锈 6.油漆品种:红丹防锈漆、调和漆各两遍 7.其他:详见图纸及规范要求 8.综合考虑暗室增加费及其他增加费 | kg | 106.27 |  | 0 | 以千克为单位计量，按设计图示数量计算。 | 包含但不限于除锈、制作、焊接、刷漆、安装等全部工作内容。 | 单价包干
2.10.1.21 | 030413003010 | 荧光灯 | 1.名称:双管LED灯 2.型号、规格:2*18w，>4860lm LED光源 3.安装形式:综合考虑 4.其他:详见图纸及规范要求 5.综合考虑暗室增加费及其他增加费 | 套 | 1 |  | 0 | 以套为单位计量，按设计图示数量计算。 | 包括但不限于测位、划线、打眼、灯具安装、接线、接焊包头等全部工作内容。 | 单价包干
2.10.1.22 | 030413013012 | 照明开关 | 1.名称:单联单控开关 2.规格:250V、10A 3.安装方式:综合考虑 4.其他:详见图纸及规范要求 5.综合考虑暗室增加费及其他增加费 | 个 | 1 |  | 0 | 以个为单位计量，按设计图示数量计算。 | 包括但不限于测位、固定、安装等全部工作内容。 | 单价包干
2.10.1.23 | 030413014009 | 插座 | 1.名称:带接地插孔三相插座 2.规格:250V、10A 3.安装方式:综合考虑 4.其他:详见图纸及规范要求 5.综合考虑暗室增加费及其他增加费 | 个 | 15 |  | 0 | 以个为单位计量，按设计图示数量计算。 | 包括但不限于测位、固定、安装等全部工作内容。 | 单价包干
2.10.2 |  | 人防通风工程 |  |  |  |  | 0
2.10.2.1 | 030703024001 | 换气管 | 1.名称：换气管 2.规格：DN100 3.其他:详见图纸及规范要求 4.综合考虑暗室增加费及其他增加费 | 个 | 2 |  | 0 | 以个为单位计量，按设计图示尺寸计算。 | 包括但不限于制作、安装等全部工作内容。 | 单价包干
2.10.2.2 | 030703023001 | 电动手动密闭阀门 | 1.名称：电动手动密闭阀门 2.规格\型号：D940J-0.5型 D560 3.其他:详见图纸及规范要求 4.综合考虑暗室增加费及其他增加费 | 个 | 4 |  | 0 | 以个为单位计量，按设计图示尺寸计算。 | 包括但不限于制作、安装、调试等全部工作内容。 | 单价包干
2.10.2.3 | 030703023002 | 电动手动密闭阀门 | 1.名称：电动手动密闭阀门 2.规格\型号：D940J-0.5型 D441 3.其他:详见图纸及规范要求 4.综合考虑暗室增加费及其他增加费 | 个 | 8 |  | 0 | 以个为单位计量，按设计图示尺寸计算。 | 包括但不限于制作、安装、调试等全部工作内容。 | 单价包干
2.10.2.4 | 030703023003 | 电动手动密闭阀门 | 1.名称：电动手动密闭阀门 2.规格\型号：D940J-0.5型 D315 3.其他:详见图纸及规范要求 4.综合考虑暗室增加费及其他增加费 | 个 | 2 |  | 0 | 以个为单位计量，按设计图示尺寸计算。 | 包括但不限于制作、安装、调试等全部工作内容。 | 单价包干
2.10.2.5 | 030902011001 | 测压装置 | 1.名称：测压装置 2.规格：DN15 3.材质：镀锌钢管 4.其他:详见图纸及规范要求 5.综合考虑暗室增加费及其他增加费 | 套 | 2 |  | 0 | 以套为单位计量，按设计图示数量计算。 | 包括但不限于安装、调试等全部工作内容。 | 单价包干
2.10.2.6 | 031003001001 | 自动排气阀门 | 1.名称：自动排气阀门 2.规格：D250 3.其他:详见图纸及规范要求 4.综合考虑暗室增加费及其他增加费 | 个 | 4 |  | 0 | 以个为单位计量，按设计图示尺寸计算。 | 包括但不限于制作、安装、调试等全部工作内容。 | 单价包干
2.10.2.7 | 030703024002 | 尾气监测取样管 | 1.名称：放射性监测取样管 2.规格：DN32 3.材质：热镀锌钢管 4.其他:详见图纸及规范要求 5.综合考虑暗室增加费及其他增加费 | 个 | 2 |  | 0 | 以个为单位计量，按设计图示尺寸计算。 | 包括但不限于安装、调试等全部工作内容。 | 单价包干
2.10.2.8 | 030703024003 | 人防其他部件 | 1.名称：滤尘器压差测量管 2.规格：DN15 3.材质：热镀锌钢管,设球阀 4.其他:详见图纸及规范要求 5.综合考虑暗室增加费及其他增加费 | 个 | 4 |  | 0 | 以个为单位计量，按设计图示尺寸计算。 | 包括但不限于安装、调试等全部工作内容。 | 单价包干
2.10.2.9 | 030703024004 | 洗消管 | 1.名称：尾气监测取样管 2.规格：DN15 3.材质：热镀锌钢管,设截止阀 4.其他:详见图纸及规范要求 5.综合考虑暗室增加费及其他增加费 | 个 | 2 |  | 0 | 以个为单位计量，按设计图示尺寸计算。 | 包括但不限于安装、调试等全部工作内容。 | 单价包干
2.10.2.10 | 030703024005 | 人防其他部件 | 1.名称：洗消管 2.规格：DN75 3.其他:详见图纸及规范要求 4.综合考虑暗室增加费及其他增加费 | 个 | 2 |  | 0 | 以个为单位计量，按设计图示尺寸计算。 | 包括但不限于安装、调试等全部工作内容。 | 单价包干
2.10.2.11 | 030702003001 | 钢板 | 1.名称：钢板 2.板厚：3mm 3.其他:详见图纸及规范要求 4.综合考虑暗室增加费及其他增加费 | m2 | 53.25 |  | 0 | 以平方米为单位计量，按设计图示尺寸计算 | 包括但不限于安装、调试等全部工作内容。 | 单价包干
2.10.2.12 | 030703024006 | 阻力测量管 | 1.名称：阻力测量管 2.规格：D4紫铜管 3.其他:详见图纸及规范要求 4.综合考虑暗室增加费及其他增加费 | 个 | 8 |  | 0 | 以个为单位计量，按设计图示尺寸计算。 | 包括但不限于安装、调试等全部工作内容。 | 单价包干
2.10.2.13 | 030703024007 | 增压管 | 1.名称：增压管 2.规格：DN25 3.材质：热镀锌钢管,设球阀 4.其他:详见图纸及规范要求 5.综合考虑暗室增加费及其他增加费 | 个 | 2 |  | 0 | 以个为单位计量，按设计图示尺寸计算。 | 包括但不限于安装、调试等全部工作内容。 | 单价包干
2.10.2.14 | 030108001030 | 墙式风机 | 1.名称：墙式风机 2.规格：L=200m³/h P=40W 3.其他:详见图纸及规范要求 4.综合考虑暗室增加费及其他增加费 | 台 | 2 |  | 0 | 以台为单位计量，按设计图示数量计算。 | 包括但不限于本体安装、拆装检查、减振台座制作、单机试运转等全部工作内容。 | 单价包干
2.10.3 |  | 人防给排水工程 |  |  |  |  | 0
2.10.3.1 | 031003014013 | 防爆地漏(不锈钢制) | 1.防爆地漏(不锈钢制) 2.型号、规格:FBD80 3.其他:详见图纸及规范要求 4.综合考虑暗室增加费及其他增加费 | 个 | 9 |  | 0 | 以个为单位计量，按设计图示尺寸计算。 | 包括但不限于安装等全部工作内容。 | 单价包干
2.10.3.2 | 031001002010 | 镀锌钢管 | 1.名称:热镀锌钢管 2.规格:DN80(埋地排水管等) 3.其他:详见图纸及规范要求 4.综合考虑暗室增加费及其他增加费 | m | 25.69 |  | 0 | 以米为单位计量，按设计图示长度计算。 | 包括但不限于管道安装、管件制作、安装、压力试验、吹扫、冲洗、等全部工作内容。 | 单价包干
2.11 |  | 海绵城市工程 |  |  |  |  | 0
2.11.1 | 040504010001 | 雨水口 | 1.砖砌溢流式双箅雨水口； 2.规格：B×H=1440×380； 3.本溢流口为成品，采用铸铁材质，满足《铸铁检查井盖》CJ/T3012标准要求，满足轻型井盖强度要求； 4.雨水井圈选用混凝土井圈，做法参照06M201-8/23； 5.槽内放置截污挂篮，截污挂篮为可拆卸的成品件。截污挂篮应采用具有防腐性能的塑钢材质（带格栅式顶盖），其开孔率不小于60%，椭圆孔长轴长20mm，短轴长15mm，具体做法可参见《预制装配式钢筋混凝土雨水口标准图集（截污挂篮详图）》； 5.其他:详见图纸及规范要求 | 座 | 18 |  | 0 | 以座为单位计量，按设计图示数量计算。 | 包括但不限于混凝土抹平、养生、砌筑、抹灰、勾缝,井盖、井座安装等全部工作内容。 | 单价包干
2.11.2 | 040504010002 | 雨水口 | 1.环保型雨水口； 2.具体做法详见大样图及15MR105图集3-18页。 3.其他:详见图纸及规范要求 | 座 | 7 |  | 0 | 以座为单位计量，按设计图示数量计算。 | 包括但不限于混凝土抹平、养生、砌筑、抹灰、勾缝,井盖、井座安装等全部工作内容。 | 单价包干
2.11.3 | 030801015001 | 穿孔透水管 | 1.材质及规格:穿孔透水管 UPVC De160 2.连接形式:粘接 3.其他:详见图纸及规范要求 | m | 413 |  | 0 | 以米为单位计量，按设计图示长度计算。 | 包括但不限于清扫管材、管道安装、粘接、调直等全部工作内容。 | 单价包干
2.11.4 | 030801015002 | HDPE双壁波纹管 | 1.材质及规格:HDPE双壁波纹管、DN200 2.连接形式:承插式胶圈接口 3.铺设深度:达到设计深度 4.管道检验及试验要求:管道闭水试验 5.其他:详见图纸及规范要求 | m | 228 |  | 0 | 以米为单位计量，按设计图示长度计算。 | 包括但不限于清扫管材、切割管、搬运、下管、铺设、对口、套胶圈、闭水试验等全部工作内容。 | 单价包干
2.11.5 | 040701005001 | 下沉式绿地 | 1.200mm厚蓄水层 2.300mm厚种植土层 3.350mm厚填料层（砂粒径0.5~2mm） 4.反滤土工布（CEF-2102） 5.350mm厚洗净砾石层 6.素土夯实 7.其他:详见图纸及规范要求 | m2 | 2694.01 |  | 0 | 以平方米为单位计量，按设计图示数量计算。 | 包括但不限于素土夯实、蓄水层、种植土层、填料层（砂粒径0.5~2mm）、反滤土工布（CEF-2102）、洗净砾石层回填等全部工作内容。 | 单价包干
2.11.6 | 040204001001 | 透水砖铺装 | 1.60mm厚彩色透水人行道砖 2.30mm厚DM M15干硬性水泥砂浆找平层 3.针刺无纺土工布 4.150mm厚C20透水混凝土 5.150mm厚级配碎石，顶面压实度95% 6.素土夯实，压实系数＞93% 7.其他:详见图纸及规范要求 | m2 | 874.19 |  | 0 | 以平方米为单位计量，按设计图示数量计算。 | 包括但不限于素土夯实、找平、混凝土、级配碎石、透水砖铺装等全部工作内容。 | 单价包干
2.11.7 | 040204001002 | 植草砖 | 1.400*400植草砖 2.30厚中砂 3.100mm厚6%水泥石粉垫层 4.素土夯实 5.其他:详见图纸及规范要求 | m2 | 356.43 |  | 0 | 以平方米为单位计量，按设计图示数量计算。 | 包括但不限于素土夯实、找平、石粉垫层、中砂、植草砖铺装等全部工作内容。 | 单价包干
2.11.8 | 060302004001 | 土工布铺设 | 1.透水土工布 CEF-2102 2.其他:详见图纸及规范要求 | m2 | 1535.59 |  | 0 | 以平方米为单位计量，按设计图示数量计算。 | 包括但不限于铺设土工布、缝合及锚固土工布等全部工作内容。 | 单价包干
2.11.9 | 060302004002 | 复合防渗膜 | 1.复合防渗膜 两布一膜 2.材质：HDPE土工膜 3.其他:详见图纸及规范要求 | m2 | 2694.01 |  | 0 | 以平方米为单位计量，按设计图示数量计算。 | 包括但不限于定位、测量、裁剪、包覆、固定、检漏、清理现场等全部工作内容。 | 单价包干
2.11.10 | 010505002001 | 模板安拆 | 1.搭设方式：以施工组织设计方案为准 2.模板材质：综合考虑 3.其他：按设计图纸和要求综合考虑 | 项 | 1 |  | 0 | 以项为单位计量，工程量按主体结构进度计算。 | 包括模板及支架（撑）制作、安装、拆除、堆放、运输及清理模内杂物、刷隔离剂等全部工作内容。 | 单价包干
2.12 |  | 抗震支架 |  |  |  |  | 0
2.12.1 | 031301005014 | 抗震支架 | 1.名称:抗震支架 2.综合考虑各专业管线综合、图纸深化 3.综合考虑高层建筑增加费、暗室增加费及其他增加费 4.其他:详见图纸及规范要求 | 项 | 1 |  | 0 | 以项为单位计量，工程量按机电安装专业工程进度计算。 | 包括但不限于场内材料运输,定位放样,钻孔,安装膨胀螺栓、安装成套支架,校正、调试等全部工作内容。 | 单价包干
2.13 |  | 厨房工程 |  |  |  |  | 0
2.13.1 |  | 办公室\原材料室、男女更衣间、主副食仓库 |  |  |  |  | 0
2.13.1.1 | 030103002001 | 不锈钢右星砧板台 | 1.名称:不锈钢右星砧板台 2.规格:1800*760*800+150 3.其他:详见图纸及规范要求 4.综合考虑高层建筑增加费、暗室增加费及其他增加费 | 台 | 1 |  | 0 | 以台为单位计量，按设计图示数量计算。 | 包括但不限于场内材料运输、开箱检验、现场就位、固定安装等全部工作内容。 | 单价包干
2.13.1.2 | 030103002002 | 单洗手星柜 | 1.名称:单洗手星柜 2.规格:500*500*800 3.其他:详见图纸及规范要求 4.综合考虑高层建筑增加费、暗室增加费及其他增加费 | 台 | 2 |  | 0 | 以台为单位计量，按设计图示数量计算。 | 包括但不限于场内材料运输、开箱检验、现场就位、固定安装等全部工作内容。 | 单价包干
2.13.2 |  | 加工区 |  |  |  |  | 0
2.13.2.1 | 030103002003 | 双层工作台 | 1.名称:双层工作台 2.规格:1200*650*800 3.其他:详见图纸及规范要求 4.综合考虑高层建筑增加费、暗室增加费及其他增加费 | 台 | 2 |  | 0 | 以台为单位计量，按设计图示数量计算。 | 包括但不限于场内材料运输、开箱检验、现场就位、固定安装等全部工作内容。 | 单价包干
2.13.2.2 | 030103002004 | 沥水双层砧板台 | 1.名称:沥水双层砧板台 2.规格:1800*760*800+150 3.其他:详见图纸及规范要求 4.综合考虑高层建筑增加费、暗室增加费及其他增加费 | 台 | 4 |  | 0 | 以台为单位计量，按设计图示数量计算。 | 包括但不限于场内材料运输、开箱检验、现场就位、固定安装等全部工作内容。 | 单价包干
2.13.2.3 | 030103002005 | 大单星洗物台 | 1.名称:大单星洗物台 2.规格:1200*760*800+150 3.其他:详见图纸及规范要求 4.综合考虑高层建筑增加费、暗室增加费及其他增加费 | 台 | 4 |  | 0 | 以台为单位计量，按设计图示数量计算。 | 包括但不限于场内材料运输、开箱检验、现场就位、固定安装等全部工作内容。 | 单价包干
2.13.2.4 | 030103002006 | 大单星洗物台 | 1.名称:大单星洗物台 2.规格:700*800*950 3.其他:详见图纸及规范要求 4.综合考虑高层建筑增加费、暗室增加费及其他增加费 | 台 | 1 |  | 0 | 以台为单位计量，按设计图示数量计算。 | 包括但不限于场内材料运输、开箱检验、现场就位、固定安装等全部工作内容。 | 单价包干
2.13.2.5 | 030103002007 | 不锈钢左星砧板台 | 1.名称:不锈钢左星砧板台 2.规格:1800*760*800+150 3.其他:详见图纸及规范要求 4.综合考虑高层建筑增加费、暗室增加费及其他增加费 | 台 | 2 |  | 0 | 以台为单位计量，按设计图示数量计算。 | 包括但不限于场内材料运输、开箱检验、现场就位、固定安装等全部工作内容。 | 单价包干
2.13.3 |  | 烹调区 |  |  |  |  | 0
2.13.3.1 | 030103002008 | 台式运水控制箱 | 1.名称:台式运水控制箱 2.规格:617*600*1650 3.其他:详见图纸及规范要求 4.综合考虑高层建筑增加费、暗室增加费及其他增加费 | 台 | 1 |  | 0 | 以台为单位计量，按设计图示数量计算。 | 包括但不限于场内材料运输、开箱检验、现场就位、固定安装、连接接线、通电测试、单体调试等全部工作内容。 | 单价包干
2.13.3.2 | 030103002009 | 燃气四头煲仔炉 | 1.名称:燃气四头煲仔炉 2.规格:800*900*940 3.其他:详见图纸及规范要求 4.综合考虑高层建筑增加费、暗室增加费及其他增加费 | 台 | 1 |  | 0 | 以台为单位计量，按设计图示数量计算。 | 包括但不限于场内材料运输、开箱检验、现场就位、固定安装等全部工作内容。 | 单价包干
2.13.3.3 | 030103002010 | 中餐燃气炒菜灶Φ500（双炒单尾） | 1.名称:中餐燃气炒菜灶Φ500（双炒单尾） 2.规格:1100*1200*1200 3.其他:详见图纸及规范要求 4.综合考虑高层建筑增加费、暗室增加费及其他增加费 | 台 | 2 |  | 0 | 以台为单位计量，按设计图示数量计算。 | 包括但不限于场内材料运输、开箱检验、现场就位、固定安装等全部工作内容。 | 单价包干
2.13.3.4 | 030103002011 | 不锈钢烟罩侧封板 | 1.名称:不锈钢烟罩侧封板 2.规格:20*800 3.其他:详见图纸及规范要求 4.综合考虑高层建筑增加费、暗室增加费及其他增加费 | 台 | 2.6 |  | 0 | 以台为单位计量，按设计图示数量计算。 | 包括但不限于场内材料运输、开箱检验、现场就位、固定安装等全部工作内容。 | 单价包干
2.13.3.5 | 030103002012 | 不锈钢炉后封板 | 1.名称:不锈钢炉后封板 2.规格:20*1800 3.其他:详见图纸及规范要求 4.综合考虑高层建筑增加费、暗室增加费及其他增加费 | 台 | 6.3 |  | 0 | 以台为单位计量，按设计图示数量计算。 | 包括但不限于场内材料运输、开箱检验、现场就位、固定安装等全部工作内容。 | 单价包干
2.13.3.6 | 030103002013 | 不锈钢烟罩前封板 | 1.名称:不锈钢烟罩前封板 2.规格:20*800 3.其他:详见图纸及规范要求 4.综合考虑高层建筑增加费、暗室增加费及其他增加费 | 台 | 6.3 |  | 0 | 以台为单位计量，按设计图示数量计算。 | 包括但不限于场内材料运输、开箱检验、现场就位、固定安装等全部工作内容。 | 单价包干
2.13.3.7 | 030103002014 | 运水烟罩 | 1.名称:运水烟罩 2.规格:10700*1600*500 3.其他:详见图纸及规范要求 4.综合考虑高层建筑增加费、暗室增加费及其他增加费 | 台 | 10.7 |  | 0 | 以台为单位计量，按设计图示数量计算。 | 包括但不限于场内材料运输、开箱检验、现场就位、固定安装等全部工作内容。 | 单价包干
2.13.3.8 | 030103002015 | 单通荷台柜 | 1.名称:单通荷台柜 2.规格:1500*760*800 3.其他:详见图纸及规范要求 4.综合考虑高层建筑增加费、暗室增加费及其他增加费 | 台 | 2 |  | 0 | 以台为单位计量，按设计图示数量计算。 | 包括但不限于场内材料运输、开箱检验、现场就位、固定安装等全部工作内容。 | 单价包干
2.13.3.9 | 030103002016 | 单洗手星柜 | 1.名称:单洗手星柜 2.规格:500*450*800+150 3.其他:详见图纸及规范要求 4.综合考虑高层建筑增加费、暗室增加费及其他增加费 | 台 | 1 |  | 0 | 以台为单位计量，按设计图示数量计算。 | 包括但不限于场内材料运输、开箱检验、现场就位、固定安装等全部工作内容。 | 单价包干
2.13.4 |  | 预进间、备餐间、餐厅 |  |  |  |  | 0
2.13.4.1 | 030103002017 | 单星洗物盆台 | 1.名称:单星洗物盆台 2.规格:700*760*800 3.其他:详见图纸及规范要求 4.综合考虑高层建筑增加费、暗室增加费及其他增加费 | 台 | 1 |  | 0 | 以台为单位计量，按设计图示数量计算。 | 包括但不限于场内材料运输、开箱检验、现场就位、固定安装等全部工作内容。 | 单价包干
2.13.4.2 | 030103002018 | 单通荷台柜 | 1.名称:单通荷台柜 2.规格:1500*760*800 3.其他:详见图纸及规范要求 4.综合考虑高层建筑增加费、暗室增加费及其他增加费 | 台 | 2 |  | 0 | 以台为单位计量，按设计图示数量计算。 | 包括但不限于场内材料运输、开箱检验、现场就位、固定安装等全部工作内容。 | 单价包干
2.13.4.3 | 030103002019 | 干手器 | 1.名称:干手器 2.规格:250*165*470 3.其他:详见图纸及规范要求 4.综合考虑高层建筑增加费、暗室增加费及其他增加费 | 台 | 1 |  | 0 | 以台为单位计量，按设计图示数量计算。 | 包括但不限于场内材料运输、开箱检验、现场就位、固定安装、连接接线、通电测试、单体调试等全部工作内容。 | 单价包干
2.13.4.4 | 030103002020 | 单洗手星柜 | 1.名称:单洗手星柜 2.规格:400*600*850 3.其他:详见图纸及规范要求 4.综合考虑高层建筑增加费、暗室增加费及其他增加费 | 台 | 1 |  | 0 | 以台为单位计量，按设计图示数量计算。 | 包括但不限于场内材料运输、开箱检验、现场就位、固定安装等全部工作内容。 | 单价包干
2.13.4.5 | 030103002021 | 不锈钢洗手槽台 | 1.名称:不锈钢洗手槽台 2.规格:3000*500*800+150 3.其他:详见图纸及规范要求 4.综合考虑高层建筑增加费、暗室增加费及其他增加费 | 台 | 1 |  | 0 | 以台为单位计量，按设计图示数量计算。 | 包括但不限于场内材料运输、开箱检验、现场就位、固定安装等全部工作内容。 | 单价包干
2.13.5 |  | 配套设备 |  |  |  |  | 0
2.13.5.1 | 030103002022 | 灭蝇灯 | 1.名称:灭蝇灯 2.规格:16W 3.其他:详见图纸及规范要求 4.综合考虑高层建筑增加费、暗室增加费及其他增加费 | 台 | 12 |  | 0 | 以台为单位计量，按设计图示数量计算。 | 包括但不限于场内材料运输、开箱检验、现场就位、固定安装、连接接线、通电测试、单体调试等全部工作内容。 | 单价包干
2.13.5.2 | 030103002023 | 不锈钢防鼠板 | 1.名称:不锈钢防鼠板 2.规格:1500*500 3.其他:详见图纸及规范要求 4.综合考虑高层建筑增加费、暗室增加费及其他增加费 | 台 | 2 |  | 0 | 以台为单位计量，按设计图示数量计算。 | 包括但不限于场内材料运输、开箱检验、现场就位、固定安装等全部工作内容。 | 单价包干
2.13.5.3 | 030108001031 | 风幕机 | 1.名称:风幕机 2.规格:1500W 3.其他:详见图纸及规范要求 4.综合考虑高层建筑增加费、暗室增加费及其他增加费 | 台 | 2 |  | 0 | 以台为单位计量，按设计图示数量计算。 | 包括但不限于场内材料运输、开箱检验、现场就位、固定安装、连接接线、通电测试、单体调试等全部工作内容。 | 单价包干
2.13.5.4 | 030413007001 | 紫外线消毒灯 | 1.名称:紫外线消毒灯 2.型号:1200*250 3.其他:详见图纸及规范要求 4.综合考虑高层建筑增加费、暗室增加费及其他增加费 | 套 | 4 |  | 0 | 以套为单位计量，按设计图示数量计算。 | 包括但不限于场内材料运输、开箱检验、现场就位、固定安装、连接接线、通电测试、单体调试等全部工作内容。 | 单价包干
2.13.5.5 | 030103002024 | 不锈钢防鼠板 | 1.名称:不锈钢防鼠板 2.规格:1500*500 3.其他:详见图纸及规范要求 4.综合考虑高层建筑增加费、暗室增加费及其他增加费 | 台 | 2 |  | 0 | 以台为单位计量，按设计图示数量计算。 | 包括但不限于场内材料运输、开箱检验、现场就位、固定安装等全部工作内容。 | 单价包干
2.13.5.6 | 030108001032 | 风幕机 | 1.名称:风幕机 2.规格:1500W 3.其他:详见图纸及规范要求 4.综合考虑高层建筑增加费、暗室增加费及其他增加费 | 台 | 2 |  | 0 | 以台为单位计量，按设计图示数量计算。 | 包括但不限于场内材料运输、开箱检验、现场就位、固定安装、连接接线、通电测试、单体调试等全部工作内容。 | 单价包干
2.13.5.7 | 030103002025 | 不锈钢防鼠板 | 1.名称:不锈钢防鼠板 2.规格:1500*500 3.其他:详见图纸及规范要求 4.综合考虑高层建筑增加费、暗室增加费及其他增加费 | 台 | 2 |  | 0 | 以台为单位计量，按设计图示数量计算。 | 包括但不限于场内材料运输、开箱检验、现场就位、固定安装等全部工作内容。 | 单价包干
2.13.5.8 | 031003014003 | 洗地龙头 | 1.名称:洗地龙头 2.其他:详见图纸及规范要求 3.综合考虑高层建筑增加费、暗室增加费及其他增加费 | 个 | 2 |  | 0 | 以台为单位计量，按设计图示数量计算。 | 包括但不限于场内材料运输、开箱检验、现场就位、固定安装等全部工作内容。 | 单价包干
2.13.6 |  | 厨房2 |  |  |  |  | 0
2.13.6.1 | 030103002026 | 不锈钢烟罩侧封板 | 1.名称:不锈钢烟罩侧封板 2.规格:20*800 3.其他:详见图纸及规范要求 4.综合考虑高层建筑增加费、暗室增加费及其他增加费 | 台 | 2.1 |  | 0 | 以台为单位计量，按设计图示数量计算。 | 包括但不限于场内材料运输、开箱检验、现场就位、固定安装等全部工作内容。 | 单价包干
2.13.6.2 | 030103002027 | 不锈钢烟罩前封板 | 1.名称:不锈钢烟罩前封板 2.规格:20*800 3.其他:详见图纸及规范要求 4.综合考虑高层建筑增加费、暗室增加费及其他增加费 | 台 | 6.1 |  | 0 | 以台为单位计量，按设计图示数量计算。 | 包括但不限于场内材料运输、开箱检验、现场就位、固定安装等全部工作内容。 | 单价包干
2.13.6.3 | 030103002028 | 双层工作台 | 1.名称:双层工作台 2.规格:1800*760*800 3.其他:详见图纸及规范要求 4.综合考虑高层建筑增加费、暗室增加费及其他增加费 | 台 | 2 |  | 0 | 以台为单位计量，按设计图示数量计算。 | 包括但不限于场内材料运输、开箱检验、现场就位、固定安装等全部工作内容。 | 单价包干
2.13.6.4 | 030103002029 | 炊用燃气大锅灶（双头Φ900） | 1.名称:炊用燃气大锅灶（双头Φ900） 2.规格:1100*1500*800 3.其他:详见图纸及规范要求 4.综合考虑高层建筑增加费、暗室增加费及其他增加费 | 台 | 3 |  | 0 | 以台为单位计量，按设计图示数量计算。 | 包括但不限于场内材料运输、开箱检验、现场就位、固定安装等全部工作内容。 | 单价包干
2.13.6.5 | 030103002030 | 不锈钢拼台 | 1.名称:不锈钢拼台 2.规格:300*1200*800 3.其他:详见图纸及规范要求 4.综合考虑高层建筑增加费、暗室增加费及其他增加费 | 台 | 3 |  | 0 | 以台为单位计量，按设计图示数量计算。 | 包括但不限于场内材料运输、开箱检验、现场就位、固定安装等全部工作内容。 | 单价包干
2.13.6.6 | 030103002031 | 不锈钢炉后封板 | 1.名称:不锈钢炉后封板 2.规格:20*1800 3.其他:详见图纸及规范要求 4.综合考虑高层建筑增加费、暗室增加费及其他增加费 | 台 | 6.1 |  | 0 | 以台为单位计量，按设计图示数量计算。 | 包括但不限于场内材料运输、开箱检验、现场就位、固定安装等全部工作内容。 | 单价包干
2.13.6.7 | 030103002032 | 运水烟罩 | 1.名称:运水烟罩 2.规格:10700*1600*500 3.其他:详见图纸及规范要求 4.综合考虑高层建筑增加费、暗室增加费及其他增加费 | 台 | 6.1 |  | 0 | 以台为单位计量，按设计图示数量计算。 | 包括但不限于场内材料运输、开箱检验、现场就位、固定安装等全部工作内容。 | 单价包干
2.13.6.8 | 030103002033 | 单通荷台柜 | 1.名称:单通荷台柜 2.规格:1500*760*800 3.其他:详见图纸及规范要求 4.综合考虑高层建筑增加费、暗室增加费及其他增加费 | 台 | 2 |  | 0 | 以台为单位计量，按设计图示数量计算。 | 包括但不限于场内材料运输、开箱检验、现场就位、固定安装等全部工作内容。 | 单价包干
2.13.6.9 | 030103002034 | 大单星洗物台 | 1.名称:大单星洗物台 2.规格:700*800*950 3.其他:详见图纸及规范要求 4.综合考虑高层建筑增加费、暗室增加费及其他增加费 | 台 | 1 |  | 0 | 以台为单位计量，按设计图示数量计算。 | 包括但不限于场内材料运输、开箱检验、现场就位、固定安装等全部工作内容。 | 单价包干
2.13.6.10 | 030103002035 | 不锈钢中星砧板台 | 1.名称:不锈钢中星砧板台 2.规格:1800*760*800+150 3.其他:详见图纸及规范要求 4.综合考虑高层建筑增加费、暗室增加费及其他增加费 | 台 | 1 |  | 0 | 以台为单位计量，按设计图示数量计算。 | 包括但不限于场内材料运输、开箱检验、现场就位、固定安装等全部工作内容。 | 单价包干
2.13.6.11 | 030413007002 | 紫外线消毒灯 | 1.名称:紫外线消毒灯 2.型号:1200*250 3.其他:详见图纸及规范要求 4.综合考虑高层建筑增加费、暗室增加费及其他增加费 | 套 | 2 |  | 0 | 以套为单位计量，按设计图示数量计算。 | 包括但不限于场内材料运输、开箱检验、现场就位、固定安装、连接接线、通电测试、单体调试等全部工作内容。 | 单价包干
2.13.6.12 | 030413002024 | 灭蝇灯 | 1.名称:灭蝇灯 2.规格:16W 3.其他:详见图纸及规范要求 4.综合考虑高层建筑增加费、暗室增加费及其他增加费 | 套 | 2 |  | 0 | 以套为单位计量，按设计图示数量计算。 | 包括但不限于场内材料运输、开箱检验、现场就位、固定安装、连接接线、通电测试、单体调试等全部工作内容。 | 单价包干
2.13.6.13 | 030108001033 | 风幕机 | 1.名称:风幕机 2.规格:1500W 3.其他:详见图纸及规范要求 4.综合考虑高层建筑增加费、暗室增加费及其他增加费 | 台 | 1 |  | 0 | 以台为单位计量，按设计图示数量计算。 | 包括但不限于场内材料运输、开箱检验、现场就位、固定安装、连接接线、通电测试、单体调试等全部工作内容。 | 单价包干
2.13.6.14 | 030103002036 | 不锈钢防鼠板 | 1.名称:不锈钢防鼠板 2.规格:1500*500 3.其他:详见图纸及规范要求 4.综合考虑高层建筑增加费、暗室增加费及其他增加费 | 台 | 1 |  | 0 | 以台为单位计量，按设计图示数量计算。 | 包括但不限于场内材料运输、开箱检验、现场就位、固定安装等全部工作内容。 | 单价包干
2.13.6.15 | 031003014004 | 洗地龙头 | 1.名称:洗地龙头 2.其他:详见图纸及规范要求 3.综合考虑高层建筑增加费、暗室增加费及其他增加费 | 个 | 2 |  | 0 | 以台为单位计量，按设计图示数量计算。 | 包括但不限于场内材料运输、开箱检验、现场就位、固定安装等全部工作内容。 | 单价包干

## 总价措施项目清单与计价表（一）
总价措施项目清单与计价表（一）
工程名称: 地上装饰装修工程
序号 | 项目名称 | 计算基础 | 费率(%) | 不含税金额（元） | 备注
1 | 文明施工措施费 | 分部分项工程费的人工费和机械费 | / |  | 合价包干
2 | 环境保护措施费 | 分部分项工程费的人工费和机械费 | / |  | 合价包干
3 | 临时设施措施费 | 分部分项工程费的人工费和机械费 | / |  | 合价包干
4 | 安全生产措施费 | 分部分项工程费的人工费和机械费 | / | 560611 | 合价包干、非竞争性报价
合 计
总价措施项目清单与计价表（一）
工程名称: 地下装饰装修工程
序号 | 项目名称 | 计算基础 | 费率(%) | 不含税金额（元） | 备注
1 | 文明施工措施费 | 分部分项工程费的人工费和机械费 | / |  | 合价包干
2 | 环境保护措施费 | 分部分项工程费的人工费和机械费 | / |  | 合价包干
3 | 临时设施措施费 | 分部分项工程费的人工费和机械费 | / |  | 合价包干
4 | 安全生产措施费 | 分部分项工程费的人工费和机械费 | / | 128821 | 合价包干、非竞争性报价
合 计
总价措施项目清单与计价表（一）
工程名称: 绿化工程
序号 | 项目名称 | 计算基础 | 费率(%) | 不含税金额（元） | 备注
1 | 文明施工措施费 | 分部分项工程费的人工费和机械费 | / |  | 合价包干
2 | 环境保护措施费 | 分部分项工程费的人工费和机械费 | / |  | 合价包干
3 | 临时设施措施费 | 分部分项工程费的人工费和机械费 | / |  | 合价包干
4 | 安全生产措施费 | 分部分项工程费的人工费和机械费 | / | 13859 | 合价包干、非竞争性报价
合 计
总价措施项目清单与计价表（一）
工程名称: 门卫工程
序号 | 项目名称 | 计算基础 | 费率(%) | 不含税金额（元） | 备注
1 | 文明施工措施费 | 分部分项工程费的人工费和机械费 | / |  | 合价包干
2 | 环境保护措施费 | 分部分项工程费的人工费和机械费 | / |  | 合价包干
3 | 临时设施措施费 | 分部分项工程费的人工费和机械费 | / |  | 合价包干
4 | 安全生产措施费 | 分部分项工程费的人工费和机械费 | / | 6596 | 合价包干、非竞争性报价
合 计
总价措施项目清单与计价表（一）
工程名称: 电气工程
序号 | 项目名称 | 计算基础 | 费率(%) | 不含税金额（元） | 备注
1 | 文明施工措施费 | 分部分项工程费的人工费和机械费 | / |  | 合价包干
2 | 环境保护措施费 | 分部分项工程费的人工费和机械费 | / |  | 合价包干
3 | 临时设施措施费 | 分部分项工程费的人工费和机械费 | / |  | 合价包干
4 | 安全生产措施费 | 分部分项工程费的人工费和机械费 | / | 243796 | 合价包干、非竞争性报价
合 计
总价措施项目清单与计价表（一）
工程名称: 弱电工程
序号 | 项目名称 | 计算基础 | 费率(%) | 不含税金额（元） | 备注
1 | 文明施工措施费 | 分部分项人工费+分部分项机具费 | / |  | 合价包干
1 | 环境保护措施费 | 分部分项人工费+分部分项机具费 | / |  | 合价包干
1 | 临时设施措施费 | 分部分项人工费+分部分项机具费 | / |  | 合价包干
1 | 安全生产措施费 | 分部分项人工费+分部分项机具费 | / | 200008 | 合价包干、非竞争性报价
合 计
总价措施项目清单与计价表（一）
工程名称: 通风空调工程
序号 | 项目名称 | 计算基础 | 费率(%) | 不含税金额（元） | 备注
1 | 文明施工措施费 | 分部分项工程费的人工费和机械费 | / |  | 合价包干
2 | 环境保护措施费 | 分部分项工程费的人工费和机械费 | / |  | 合价包干
3 | 临时设施措施费 | 分部分项工程费的人工费和机械费 | / |  | 合价包干
4 | 安全生产措施费 | 分部分项工程费的人工费和机械费 | / | 107310 | 合价包干、非竞争性报价
合 计
总价措施项目清单与计价表（一）
工程名称: 给排水工程
序号 | 项目名称 | 计算基础 | 费率(%) | 不含税金额（元） | 备注
1 | 文明施工措施费 | 分部分项工程费的人工费和机械费 | / |  | 合价包干
2 | 环境保护措施费 | 分部分项工程费的人工费和机械费 | / |  | 合价包干
3 | 临时设施措施费 | 分部分项工程费的人工费和机械费 | / |  | 合价包干
4 | 安全生产措施费 | 分部分项工程费的人工费和机械费 | / | 34560 | 合价包干、非竞争性报价
合 计
总价措施项目清单与计价表（一）
工程名称: 消防工程
序号 | 项目名称 | 计算基础 | 费率(%) | 不含税金额（元） | 备注
1 | 文明施工措施费 | 分部分项工程费的人工费和机械费 | / |  | 合价包干
2 | 环境保护措施费 | 分部分项工程费的人工费和机械费 | / |  | 合价包干
3 | 临时设施措施费 | 分部分项工程费的人工费和机械费 | / |  | 合价包干
4 | 安全生产措施费 | 分部分项工程费的人工费和机械费 | / | 269628 | 合价包干、非竞争性报价
合 计
总价措施项目清单与计价表（一）
工程名称: 室外安装工程
序号 | 项目名称 | 计算基础 | 费率(%) | 不含税金额（元） | 备注
1 | 文明施工措施费 | 分部分项工程费的人工费和机械费 | / |  | 合价包干
2 | 环境保护措施费 | 分部分项工程费的人工费和机械费 | / |  | 合价包干
3 | 临时设施措施费 | 分部分项工程费的人工费和机械费 | / |  | 合价包干
4 | 安全生产措施费 | 分部分项工程费的人工费和机械费 | / | 52081 | 合价包干、非竞争性报价
合 计
总价措施项目清单与计价表（一）
工程名称: 燃气工程
序号 | 项目名称 | 计算基础 | 费率(%) | 不含税金额（元） | 备注
1 | 文明施工措施费 | 分部分项工程费的人工费和机械费 | / |  | 合价包干
2 | 环境保护措施费 | 分部分项工程费的人工费和机械费 | / |  | 合价包干
3 | 临时设施措施费 | 分部分项工程费的人工费和机械费 | / |  | 合价包干
4 | 安全生产措施费 | 分部分项工程费的人工费和机械费 | / | 2594 | 合价包干、非竞争性报价
合 计
总价措施项目清单与计价表（一）
工程名称: 电梯工程
序号 | 项目名称 | 计算基础 | 费率(%) | 不含税金额（元） | 备注
1 | 文明施工措施费 | 分部分项工程费的人工费和机械费 | / |  | 合价包干
2 | 环境保护措施费 | 分部分项工程费的人工费和机械费 | / |  | 合价包干
3 | 临时设施措施费 | 分部分项工程费的人工费和机械费 | / |  | 合价包干
4 | 安全生产措施费 | 分部分项工程费的人工费和机械费 | / | 26708 | 合价包干、非竞争性报价
合 计
总价措施项目清单与计价表（一）
工程名称: 充电桩工程
序号 | 项目名称 | 计算基础 | 费率(%) | 不含税金额（元） | 备注
1 | 文明施工措施费 | 分部分项工程费的人工费和机械费 | / |  | 合价包干
2 | 环境保护措施费 | 分部分项工程费的人工费和机械费 | / |  | 合价包干
3 | 临时设施措施费 | 分部分项工程费的人工费和机械费 | / |  | 合价包干
4 | 安全生产措施费 | 分部分项工程费的人工费和机械费 | / | 1177 | 合价包干、非竞争性报价
合 计
总价措施项目清单与计价表（一）
工程名称: 人防安装工程
序号 | 项目名称 | 计算基础 | 费率(%) | 不含税金额（元） | 备注
1 | 文明施工措施费 | 分部分项工程费的人工费和机械费 | / |  | 合价包干
2 | 环境保护措施费 | 分部分项工程费的人工费和机械费 | / |  | 合价包干
3 | 临时设施措施费 | 分部分项工程费的人工费和机械费 | / |  | 合价包干
4 | 安全生产措施费 | 分部分项工程费的人工费和机械费 | / | 6826 | 合价包干、非竞争性报价
合 计
总价措施项目清单与计价表（一）
工程名称: 海绵城市工程
序号 | 项目名称 | 计算基础 | 费率(%) | 不含税金额（元） | 备注
1 | 文明施工措施费 | 分部分项工程费的人工费和机械费 | / |  | 合价包干
2 | 环境保护措施费 | 分部分项工程费的人工费和机械费 | / |  | 合价包干
3 | 临时设施措施费 | 分部分项工程费的人工费和机械费 | / |  | 合价包干
4 | 安全生产措施费 | 分部分项工程费的人工费和机械费 | / | 31212 | 合价包干、非竞争性报价
合 计
总价措施项目清单与计价表（一）
工程名称: 抗震支架工程
序号 | 项目名称 | 计算基础 | 费率(%) | 不含税金额（元） | 备注
1 | 文明施工措施费 | 分部分项工程费的人工费和机械费 | / |  | 合价包干
2 | 环境保护措施费 | 分部分项工程费的人工费和机械费 | / |  | 合价包干
3 | 临时设施措施费 | 分部分项工程费的人工费和机械费 | / |  | 合价包干
4 | 安全生产措施费 | 分部分项工程费的人工费和机械费 | / | 8921 | 合价包干、非竞争性报价
合 计
总价措施项目清单与计价表（一）
工程名称: 厨房工程
序号 | 项目名称 | 计算基础 | 费率(%) | 不含税金额（元） | 备注
1 | 文明施工措施费 | 分部分项工程费的人工费和机械费 | / |  | 合价包干
2 | 环境保护措施费 | 分部分项工程费的人工费和机械费 | / |  | 合价包干
3 | 临时设施措施费 | 分部分项工程费的人工费和机械费 | / |  | 合价包干
4 | 安全生产措施费 | 分部分项工程费的人工费和机械费 | / | 387 | 合价包干、非竞争性报价
合 计

## 总价措施项目清单与计价表（二）
总价措施项目清单与计价表（二）
工程名称：广州市轨道交通十二号线景云路站社保大楼复建工程机电装修施工总承包项目
序号 | 项目编码 | 项目名称 | 项目特征描述 | 单位 | 工程量 | 不含税金额（元） |  | 备注
[6 empty] | 综合单价 | 合价
一 |  | 地上装饰装修工程 |  |  |  |  | 0
1 | 11701010001 | 支架安拆 | 1．搭设方式：以施工组织设计方案为准 2．搭设高度：综合考虑 3.其他：按设计图纸和要求综合考虑 | 项 | 1 |  | 0 | 合价包干
2 | 11701009001 | 垂直运输 | 1.其他:按设计图纸、技术需求书及施工规范要求综合考虑 2.完成本清单项目所需的一切相关工作 | 项 | 1 |  | 0 | 合价包干
二 |  | 地下装饰装修工程 |  |  |  |  | 0
1 | 11701010002 | 支架安拆 | 1．搭设方式：以施工组织设计方案为准 2．搭设高度：综合考虑 3.其他：按设计图纸和要求综合考虑 | 项 | 1 |  | 0 | 合价包干
2 | 11701011003 | 垂直运输 | 1.其他:按设计图纸、技术需求书及施工规范要求综合考虑 2.完成本清单项目所需的一切相关工作 | 项 | 1 |  | 0 | 合价包干
3 | 11701011006 | 暗室增加费 | 暗室增加费 | 项 | 1 |  | 0 | 合价包干
三 |  | 绿化工程 |  |  |  |  | 0
1 | 11701011008 | 垂直运输 | 1.其他:按设计图纸、技术需求书及施工规范要求综合考虑 2.完成本清单项目所需的一切相关工作 | 项 | 1 |  | 0 | 合价包干
四 |  | 门卫工程 |  |  |  |  | 0
1 | 11703001001 | 垂直运输 | 1.其他:按设计图纸、技术需求书及施工规范要求综合考虑 2.完成本清单项目所需的一切相关工作 | 项 | 1 |  | 0 | 合价包干
五 |  | 电气工程 |  |  |  |  | 0
1 | 031301017001 | 脚手架搭拆费 | 脚手架搭拆费 | 项 | 1 |  | 0 | 合价包干
六 |  | 弱电工程 |  |  |  |  | 0
1 | 031301017002 | 脚手架搭拆费 | 脚手架搭拆费 | 项 | 1 |  | 0 | 合价包干
七 |  | 通风空调工程 |  |  |  |  | 0
1 | 031301017003 | 脚手架搭拆费 | 脚手架搭拆费 | 项 | 1 |  | 0 | 合价包干
八 |  | 给排水工程 |  |  |  |  | 0
1 | 031301017004 | 脚手架搭拆费 | 脚手架搭拆费 | 项 | 1 |  | 0 | 合价包干
九 |  | 消防工程 |  |  |  |  | 0
1 | 031401001001 | 脚手架搭拆费 | 脚手架搭拆费 | 项 | 1 |  | 0 | 合价包干
十 |  | 电梯工程 |  |  |  |  | 0
1 | 031301017007 | 脚手架搭拆费 | 脚手架搭拆费 | 项 | 1 |  | 0 | 合价包干
十一 |  | 充电桩工程 |  |  |  |  | 0
1 | 031301017008 | 脚手架搭拆费 | 脚手架搭拆费 | 项 | 1 |  | 0 | 合价包干
十二 |  | 人防安装工程 |  |  |  |  | 0
1 | 031301017009 | 脚手架搭拆费 | 脚手架搭拆费 | 项 | 1 |  | 0 | 合价包干
十三 |  | 抗震支架工程 |  |  |  |  | 0
1 | 031301017010 | 脚手架搭拆费 | 脚手架搭拆费 | 项 | 1 |  | 0 | 合价包干

## 其他项目费
其他项目费
工程名称: 室外安装工程
序号 | 项目名称 | 特征描述 | 工程量 | 不含税金额（元） |  | 计算规则 | 工作内容 | 备注
|  |  |  | 综合单价 | 合价
1 | 消纳费 | 建筑垃圾处置企业(单位)收取的消纳费 | 635.85 |  | 0 | 以立方米为单位计量，按设计外运土石方且在合法消纳场消纳工程量计量。 | 包含与广州市合法建筑废弃物处置消纳场签订合同，消纳土石方的一切工作内容。 | 单价包干
合 计
工程名称: 燃气工程
序号 | 项目名称 | 特征描述 | 工程量 | 不含税金额（元） |  | 计算规则 | 工作内容 | 备注
|  |  |  | 综合单价 | 合价
1 | 消纳费 | 建筑垃圾处置企业(单位)收取的消纳费 | 47.25 |  | 0 | 以立方米为单位计量，按设计外运土石方且在合法消纳场消纳工程量计量。 | 包含与广州市合法建筑废弃物处置消纳场签订合同，消纳土石方的一切工作内容。 | 单价包干
合 计