## 表-04 单位工程招标控制价汇总表
单位工程招标控制价汇总表
工程名称：值班室建筑装饰工程 |  |  | 标段： | 第 1 页 共 1 页
序号 | 汇总内容 | 金额:(元) |  |  | 其中：暂估价(元)
1 | 分部分项合计 | 130752.27
1.1 | 土石方工程 | 2637.88
1.2 | 砌筑工程 | 3896.07
1.3 | 混凝土及钢筋混凝土工程 | 56106.35
1.4 | 屋面及防水工程 | 17526.38
1.5 | 门窗工程 | 3707.80
1.6 | 楼地面装饰工程 | 3391.54
1.7 | 墙、柱面装饰与隔断、幕墙工程 | 40709.54
1.8 | 天棚工程 | 798.07
1.9 | 余泥渣土场外运输 | 1978.64
2 | 措施合计 | 25744.90
2.1 | 绿色施工安全防护措施费 | 6779.99
2.2 | 其他措施费 | 18964.91
3 | 其他项目 | 2044.79 |  |  | －
3.1 | 暂列金额
3.2 | 暂估价
3.3 | 计日工
3.4 | 总承包服务费
3.5 | 预算包干费 | 1980.59
3.6 | 工程优质费
3.7 | 概算幅度差
3.8 | 索赔费用
3.9 | 现场签证费用
3.10 | 其他费用
4 | 税前工程造价 | 158541.96
5 | 增值税销项税额 | 14268.78 |  |  | －
6 | 总造价 | 172810.74
7 | 人工费 | 34417.27
招标控制价合计=1+2+3+5 |  | 172,810.74 |  |  | 0.00
注：本表适用于单位工程招标控制价或投标报价的汇总，如无单位工程划分，单项工程也使用本表汇总
表—04

## 表-08 分部分项工程和单价措施项目清单与计价表(含措施标题)
分部分项工程和单价措施项目清单与计价表
工程名称：值班室建筑装饰工程 |  |  |  | 标段： |  |  |  | 第 1 页 共 9 页
序号 | 项目编码 | 项目名称 | 项目特征描述 |  | 计量单位 | 工程量 | 金额（元）
[7 empty] | 综合单价 |  | 综合合价 | 其中
暂估价
|  | 土石方工程 | [6 empty] | 2637.88
1 | 010101004001 | 挖基坑土方 | 1.土壤类别:综合考虑 2.挖土深度:综合考虑 3.人工开挖 4.未尽事项详见：招标文件、施工图纸、国家规范要求、工程量清单计价说明等 |  | m3 | 43.28 | 42.79 |  | 1851.95
2 | 010103001002 | 回填方 | 1.密实度要求:满足设计和规范的要求 2.填方材料品种:土方 3.填方来源、运距:场内取土、综合 4.人工回填 5.未尽事项详见：招标文件、施工图纸、国家规范要求、工程量清单计价说明等 |  | m3 | 21.88 | 35.92 |  | 785.93
|  | 砌筑工程 | [6 empty] | 3896.07
3 | 010402001005 | 砌块墙 | 1.砌块品种、规格、强度等级:蒸压加气混凝土砌块 2.墙体类型、厚度:外墙;200厚 3.砂浆强度等级:预拌M5专用水泥砂浆 4.综合考虑:构件类型、勾缝、砌筑砂浆种类、材料配合比等 5.未尽事项详见：招标文件、施工图纸、国家规范要求、工程量清单计价说明等 |  | m3 | 5.65 | 555.39 |  | 3137.95
4 | 010402001006 | 砌块墙 | 1.砌块品种、规格、强度等级:蒸压加气混凝土砌块 2.墙体类型、厚度:内墙;100厚 3.砂浆强度等级:预拌M5专用水泥砂浆 4.综合考虑:构件类型、勾缝、砌筑砂浆种类、材料配合比等 5.未尽事项详见：招标文件、施工图纸、国家规范要求、工程量清单计价说明等 |  | m3 | 1.34 | 565.76 |  | 758.12
本页小计 | [8 empty] | 6533.95
注：为计取规费等的使用，可在表中增设其中：“定额人工费”。
表—08
分部分项工程和单价措施项目清单与计价表
工程名称：值班室建筑装饰工程 |  |  |  | 标段： |  |  |  | 第 2 页 共 9 页
序号 | 项目编码 | 项目名称 | 项目特征描述 |  | 计量单位 | 工程量 | 金额（元）
[7 empty] | 综合单价 |  | 综合合价 | 其中
暂估价
|  | 混凝土及钢筋混凝土工程 | [6 empty] | 56106.35
5 | 010501001004 | 垫层 | 1.混凝土种类:预拌商品砼 2.混凝土强度等级:C15 3.综合考虑:构件类型、混凝土拌和要求、骨料粒径、掺外加剂等 4.未尽事项详见：招标文件、施工图纸、国家规范要求、工程量清单计价说明等 |  | m3 | 4.46 | 662.17 |  | 2953.28
6 | 010501003001 | 独立基础 | 1.混凝土种类:预拌商品砼 2.混凝土强度等级:C30 3.综合考虑:构件类型、混凝土拌和要求、骨料粒径、掺外加剂等 4.未尽事项详见：招标文件、施工图纸、国家规范要求、工程量清单计价说明等 |  | m3 | 16.21 | 740.23 |  | 11999.13
7 | 010502001002 | 矩形柱 | 1.混凝土种类:预拌商品砼 2.混凝土强度等级:C30 3.综合考虑:构件类型、混凝土拌和要求、骨料粒径、掺外加剂等 4.未尽事项详见：招标文件、施工图纸、国家规范要求、工程量清单计价说明等 |  | m3 | 4.02 | 860.4 |  | 3458.81
8 | 010502002002 | 构造柱 | 1.混凝土种类:预拌商品砼 2.混凝土强度等级:C20 3.综合考虑:构件类型、混凝土拌和要求、骨料粒径、掺外加剂等 4.未尽事项详见：招标文件、施工图纸、国家规范要求、工程量清单计价说明等 |  | m3 | 0.11 | 876.17 |  | 96.38
9 | 010503001001 | 基础梁 | 1.混凝土种类:预拌商品砼 2.混凝土强度等级:C30 3.综合考虑:构件类型、混凝土拌和要求、骨料粒径、掺外加剂等 4.未尽事项详见：招标文件、施工图纸、国家规范要求、工程量清单计价说明等 |  | m3 | 2.46 | 738.07 |  | 1815.65
本页小计 | [8 empty] | 20323.25
注：为计取规费等的使用，可在表中增设其中：“定额人工费”。
表—08
分部分项工程和单价措施项目清单与计价表
工程名称：值班室建筑装饰工程 |  |  |  | 标段： |  |  |  | 第 3 页 共 9 页
序号 | 项目编码 | 项目名称 | 项目特征描述 |  | 计量单位 | 工程量 | 金额（元）
[7 empty] | 综合单价 |  | 综合合价 | 其中
暂估价
10 | 010503002003 | 矩形梁 | 1.混凝土种类:预拌商品砼 2.混凝土强度等级:C30 3.综合考虑:构件类型、混凝土拌和要求、骨料粒径、掺外加剂等 4.未尽事项详见：招标文件、施工图纸、国家规范要求、工程量清单计价说明等 |  | m3 | 6.45 | 754.21 |  | 4864.65
11 | 010503005002 | 过梁 | 1.混凝土种类:预拌商品砼 2.混凝土强度等级:C20 3.综合考虑:构件类型、混凝土拌和要求、骨料粒径、掺外加剂等 4.未尽事项详见：招标文件、施工图纸、国家规范要求、工程量清单计价说明等 |  | m3 | 0.06 | 784.92 |  | 47.1
12 | 010505001002 | 有梁板 | 1.混凝土种类:预拌商品砼 2.混凝土强度等级:C30 3.综合考虑:构件类型、混凝土拌和要求、骨料粒径、掺外加剂等 4.未尽事项详见：招标文件、施工图纸、国家规范要求、工程量清单计价说明等 |  | m3 | 11 | 756.59 |  | 8322.49
13 | 010515001008 | 现浇构件螺纹钢 φ10内箍筋 | 1.钢筋种类、规格:Ⅲ级 φ10内箍筋 2.综合考虑:砼浇筑方式、钢筋型号及规格、连接方式及接头数量、安装部位等 3.未尽事项详见：招标文件、施工图纸、国家规范要求、工程量清单计价说明等 |  | t | 0.532 | 7584.94 |  | 4035.19
14 | 010515001009 | 现浇构件螺纹钢 φ10内 | 1.钢筋种类、规格:Ⅲ级 φ10内钢筋 2.综合考虑:砼浇筑方式、钢筋型号及规格、连接方式及接头数量、安装部位等 3.未尽事项详见：招标文件、施工图纸、国家规范要求、工程量清单计价说明等 |  | t | 0.886 | 6325.79 |  | 5604.65
本页小计 | [8 empty] | 22874.08
注：为计取规费等的使用，可在表中增设其中：“定额人工费”。
表—08
分部分项工程和单价措施项目清单与计价表
工程名称：值班室建筑装饰工程 |  |  |  | 标段： |  |  |  | 第 4 页 共 9 页
序号 | 项目编码 | 项目名称 | 项目特征描述 |  | 计量单位 | 工程量 | 金额（元）
[7 empty] | 综合单价 |  | 综合合价 | 其中
暂估价
15 | 010515001010 | 现浇构件螺纹钢 φ25内 | 1.钢筋种类、规格:Ⅲ级 φ25内钢筋 2.综合考虑:砼浇筑方式、钢筋型号及规格、连接方式及接头数量、安装部位等 3.未尽事项详见：招标文件、施工图纸、国家规范要求、工程量清单计价说明等 |  | t | 2.127 | 6069.12 |  | 12909.02
|  | 屋面及防水工程 | [6 empty] | 17526.38
16 | 010902003003 | R2有保温不上人屋面 | 1.C20细石混凝土找坡层，随手抹平压光，最薄处厚30，坡度不少于2% 2.1.5厚合成高分子防水涂膜1道 3.1.5厚反应型高分子双面自粘防水卷材1道 4.隔离层（防水卷材自带） 5.50厚A级挤塑聚苯板隔热层 6.40厚C20细石混凝土找平层，内配∅4@200×200钢筋网，每隔4m×4m设分隔缝，缝宽10,沥青油膏嵌缝 7.未尽事项详见：招标文件、施工图纸、国家规范要求、工程量清单计价说明等 |  | m2 | 71.91 | 233.16 |  | 16766.54
17 | 010903002003 | 墙面涂膜防水 | 1.部位:卫生间 2.1.5厚聚合物水泥基复合防水涂料 3.未尽事项详见：招标文件、施工图纸、国家规范要求、工程量清单计价说明等 |  | m2 | 13.52 | 45.8 |  | 619.22
18 | 010904002003 | 楼(地)面涂膜防水 | 1.部位:卫生间 2.2厚聚合物水泥基防水涂料 3.未尽事项详见：招标文件、施工图纸、国家规范要求、工程量清单计价说明等 |  | m2 | 2.53 | 55.58 |  | 140.62
|  | 门窗工程 | [6 empty] | 3707.8
本页小计 | [8 empty] | 30435.4
注：为计取规费等的使用，可在表中增设其中：“定额人工费”。
表—08
分部分项工程和单价措施项目清单与计价表
工程名称：值班室建筑装饰工程 |  |  |  | 标段： |  |  |  | 第 5 页 共 9 页
序号 | 项目编码 | 项目名称 | 项目特征描述 |  | 计量单位 | 工程量 | 金额（元）
[7 empty] | 综合单价 |  | 综合合价 | 其中
暂估价
19 | 010801002005 | 单扇平开实木复合木门 | 1.单扇平开实木复合木门 2.综合考虑:门的规格、安装方式、开孔、开槽、门框套、门锁、拉手、门吸、闭门器、顺序关闭器、除锈、防锈、油漆、特殊五金、各种小五金配件、视窗、面层的加工、安装、开孔、开槽、粘接胶水、周边塞缝、挂件、防污、运输等 3.未尽事项详见：招标文件、施工图纸、国家规范要求、工程量清单计价说明等 |  | m2 | 3.2 | 717.5 |  | 2296
20 | 010807001007 | 铝合金单扇平开窗 | 1.窗类型:铝合金单扇平开窗 2.综合考虑:制作、安装、周边塞缝、各种小五金配件、其它 3.玻璃品种、厚度:6中透光Low-E+12A+6玻璃 4.未尽事项详见：招标文件、施工图纸、国家规范要求、工程量清单计价说明等 |  | m2 | 0.72 | 653.61 |  | 470.6
21 | 010807001008 | 铝合金双扇平开窗 | 1.窗类型:铝合金双扇平开窗 2.综合考虑:制作、安装、周边塞缝、各种小五金配件、其它 3.玻璃品种、厚度:6中透光Low-E+12A+6玻璃 4.未尽事项详见：招标文件、施工图纸、国家规范要求、工程量清单计价说明等 |  | m2 | 1.44 | 653.61 |  | 941.2
|  | 楼地面装饰工程 | [6 empty] | 3391.54
22 | 011102003003 | CT-01 地砖 | 1.20厚1:3干硬性水泥砂浆，面撒水泥粉 2.3厚纯水泥浆结合层 3.800*800*11抛光砖 4.未尽事项详见：招标文件、施工图纸、国家规范要求、工程量清单计价说明等 |  | m2 | 18.04 | 150.01 |  | 2706.18
本页小计 | [8 empty] | 6413.98
注：为计取规费等的使用，可在表中增设其中：“定额人工费”。
表—08
分部分项工程和单价措施项目清单与计价表
工程名称：值班室建筑装饰工程 |  |  |  | 标段： |  |  |  | 第 6 页 共 9 页
序号 | 项目编码 | 项目名称 | 项目特征描述 |  | 计量单位 | 工程量 | 金额（元）
[7 empty] | 综合单价 |  | 综合合价 | 其中
暂估价
23 | 011102003004 | CT-02 防滑地砖 | 1.素水泥浆一道 2.1:3水泥砂浆20厚找平 3.20厚1:3干硬性水泥砂浆结合层，表面撒水泥粉 4.3厚纯水泥浆结合层 5.600*600*11防滑地砖 6.未尽事项详见：招标文件、施工图纸、国家规范要求、工程量清单计价说明等 |  | m2 | 2.53 | 167.23 |  | 423.09
24 | 011105003003 | CT-01 地砖踢脚线 | 1.界面剂一道 2.10厚1:2水泥砂浆粘结层 3.抛光砖 4.未尽事项详见：招标文件、施工图纸、国家规范要求、工程量清单计价说明等 |  | m2 | 1.63 | 160.9 |  | 262.27
|  | 墙、柱面装饰与隔断、幕墙工程 | [6 empty] | 40709.54
25 | 011201001002 | N-3 水泥砂浆 | 1.5厚WP M20干混砂浆抹面 2.10厚WP M15干混砂浆打底 3.刷专用界面处理剂一道 4.未尽事项详见：招标文件、施工图纸、国家规范要求、工程量清单计价说明等 |  | m2 | 61.27 | 26.95 |  | 1651.23
26 | 011209001001 | 带骨架幕墙 | 1.面层材料品种、规格、颜色:6中透光Low-E+12A+6玻璃 2.未尽事项详见：招标文件、施工图纸、国家规范要求、工程量清单计价说明等 |  | m2 | 26.1 | 800.07 |  | 20881.83
本页小计 | [8 empty] | 23218.42
注：为计取规费等的使用，可在表中增设其中：“定额人工费”。
表—08
分部分项工程和单价措施项目清单与计价表
工程名称：值班室建筑装饰工程 |  |  |  | 标段： |  |  |  | 第 7 页 共 9 页
序号 | 项目编码 | 项目名称 | 项目特征描述 |  | 计量单位 | 工程量 | 金额（元）
[7 empty] | 综合单价 |  | 综合合价 | 其中
暂估价
27 | 011407001004 | W-1 外墙涂料 | 1.热反射涂料2遍(东西向外墙） 2.涂料面层：外墙涂料，薄质、一底二油一罩 3.刮柔性耐水腻子两遍 4.8厚DWS M15干混防水砂浆找平，满压入耐碱玻纤网格布160g/㎡ 5.12厚DP M15干混抗裂砂浆打底，扫毛 6.刷专用界面处理剂一道 7.未尽事项详见：招标文件、施工图纸、国家规范要求、工程量清单计价说明等 |  | m2 | 47.25 | 68.82 |  | 3251.75
28 | 011204003005 | W-2 外墙面砖 | 1.热反射涂料2遍(东西向外墙） 2.面层:专用瓷砖粘结剂镶贴瓷砖，专用填缝剂勾缝 3.8厚DWS M15干混防水砂浆找平，满挂钢丝网 4.12厚DP M15干混抗裂砂浆打底，扫毛 5. 刷专用界面处理剂一道 6.未尽事项详见：招标文件、施工图纸、国家规范要求、工程量清单计价说明等 |  | m2 | 86.46 | 172.62 |  | 14924.73
|  | 天棚工程 | [6 empty] | 798.07
29 | 011406003002 | D-1 双飞粉 | 1.水泥胶浆一道 2.满刮双飞粉两遍 3.未尽事项详见：招标文件、施工图纸、国家规范要求、工程量清单计价说明等 |  | m2 | 67.69 | 11.79 |  | 798.07
|  | 余泥渣土场外运输 | [6 empty] | 1978.64
30 | 010103002004 | 土方弃置 | 1.废弃料品种:余土 2.运距:20km 3.未尽事项详见：招标文件、施工图纸、国家规范要求、工程量清单计价说明等 |  | m3 | 21.4 | 92.46 |  | 1978.64
|  | 措施项目 | [6 empty] | 20369.01
本页小计 | [8 empty] | 20953.19
注：为计取规费等的使用，可在表中增设其中：“定额人工费”。
表—08
分部分项工程和单价措施项目清单与计价表
工程名称：值班室建筑装饰工程 |  |  |  | 标段： |  |  |  | 第 8 页 共 9 页
序号 | 项目编码 | 项目名称 | 项目特征描述 |  | 计量单位 | 工程量 | 金额（元）
[7 empty] | 综合单价 |  | 综合合价 | 其中
暂估价
| 1 | 绿色施工安全防护措施费 | [6 empty] | 1404.1
31 | 粤011701008002 | 综合钢脚手架 | 1.搭设方式：综合考虑 2.搭设高度：综合考虑 3.脚手架材质：综合考虑 |  | m2 | 71.4 | 12.13 |  | 866.08
32 | 粤011701011002 | 里脚手架 | 1.搭设方式：综合考虑 2.搭设高度：综合考虑 3.脚手架材质：综合考虑 |  | m2 | 24.5 | 21.96 |  | 538.02
| 2 | 措施其他项目 | [6 empty] | 18964.91
33 | 011702001002 | 基础垫层模板 | 1.模板类型:垫层 2.支模高度:综合考虑 3.综合考虑各种钢模板、木模板、支架等的支、拆、运输费用及模板、支架的摊销（或租赁）及因防火需要为模板支架淋水的费用。 |  | m2 | 7.24 | 32.39 |  | 234.5
34 | 011702001003 | 独立基础模板 | 1.模板类型:独立基础 2.支模高度:综合考虑 3.综合考虑各种钢模板、木模板、支架等的支、拆、运输费用及模板、支架的摊销（或租赁）及因防火需要为模板支架淋水的费用。 |  | m2 | 27.78 | 53.01 |  | 1472.62
35 | 011702002001 | 矩形柱 | 1.模板类型:矩形柱 2.支模高度:综合考虑 3.综合考虑各种钢模板、木模板、支架等的支、拆、运输费用及模板、支架的摊销（或租赁）及因防火需要为模板支架淋水的费用。 |  | m2 | 56.39 | 75.33 |  | 4247.86
36 | 011702003002 | 构造柱 | 1.模板类型:构造柱 2.支模高度:综合考虑 3.综合考虑各种钢模板、木模板、支架等的支、拆、运输费用及模板、支架的摊销（或租赁）及因防火需要为模板支架淋水的费用。 |  | m2 | 1.71 | 73.12 |  | 125.04
本页小计 | [8 empty] | 7484.12
注：为计取规费等的使用，可在表中增设其中：“定额人工费”。
表—08
分部分项工程和单价措施项目清单与计价表
工程名称：值班室建筑装饰工程 |  |  |  | 标段： |  |  |  | 第 9 页 共 9 页
序号 | 项目编码 | 项目名称 | 项目特征描述 |  | 计量单位 | 工程量 | 金额（元）
[7 empty] | 综合单价 |  | 综合合价 | 其中
暂估价
37 | 011702005001 | 基础梁 | 1.模板类型:基础梁 2.支模高度:综合考虑 3.综合考虑各种钢模板、木模板、支架等的支、拆、运输费用及模板、支架的摊销（或租赁）及因防火需要为模板支架淋水的费用。 |  | m2 | 24.56 | 62.35 |  | 1531.32
38 | 011702006002 | 矩形梁 | 1.模板类型:矩形梁 2.支模高度:综合考虑 3.综合考虑各种钢模板、木模板、支架等的支、拆、运输费用及模板、支架的摊销（或租赁）及因防火需要为模板支架淋水的费用。 |  | m2 | 56.39 | 74.08 |  | 4177.37
39 | 011702009002 | 过梁 | 1.模板类型:过梁 2.支模高度:综合考虑 3.综合考虑各种钢模板、木模板、支架等的支、拆、运输费用及模板、支架的摊销（或租赁）及因防火需要为模板支架淋水的费用。 |  | m2 | 1.8 | 54.8 |  | 98.64
40 | 011702014002 | 有梁板 | 1.模板类型:有梁板 2.支模高度:综合考虑 3.综合考虑各种钢模板、木模板、支架等的支、拆、运输费用及模板、支架的摊销（或租赁）及因防火需要为模板支架淋水的费用。 |  | m2 | 101.85 | 69.49 |  | 7077.56
本页小计 | [8 empty] | 12884.89
合 计 | [8 empty] | 151121.28
注：为计取规费等的使用，可在表中增设其中：“定额人工费”。
表—08

## 表-09 综合单价分析表（全费用）
综合单价分析表
工程名称：值班室建筑装饰工程 | [10 empty] | 标段： |  |  |  | 第 1 页 共 50 页
项目编码 |  | 010101004001 |  | 项目名称 |  | 挖基坑土方 |  |  |  | 计量单位 |  |  | m3 |  |  | 工程量 |  | 43.28
清单综合单价组成明细
定额编号 | 定额项目名称 | 定额 单位 | 数量 | 单价 | [7 empty] | 合价
|  |  |  | 人工费 | 材料费 | 机具费 | 管理费 | 利润 | 规费 | 税金 |  | 人工费 | 材料费 | 机具费 |  | 管理费 | 利润 | 规费 | 税金
A1-1-9 | 人工挖基坑土方 一、二类土 深度在2m内 | 100m3 | 0.01 | 3157.62 |  |  | 489.43 | 631.52 |  |  |  | 31.58 |  |  |  | 4.89 | 6.32
人工单价 |  | 小计 | [9 empty] | 31.58 |  |  |  | 4.89 | 6.32
未计价材料费
清单项目综合单价 | [11 empty] | 42.79
材 料 费 明 细 | 主要材料名称、规格、型号 | [7 empty] | 单位 | 数量 |  | 单价（元） |  | 合价（元） |  |  | 暂估单价 （元） | 暂估合价 （元）
注：1.如不使用省级或行业建设主管部门发布的计价依据，可不填定额编码、名称等； 2.招标文件提供了暂估单价的材料，按暂估的单价填入表内“暂估单价”栏及“暂估合价”栏。
表-09
综合单价分析表
工程名称：值班室建筑装饰工程 | [10 empty] | 标段： |  |  |  | 第 2 页 共 50 页
项目编码 |  | 010103001002 |  | 项目名称 |  | 回填方 |  |  |  | 计量单位 |  |  | m3 |  |  | 工程量 |  | 21.88
清单综合单价组成明细
定额编号 | 定额项目名称 | 定额 单位 | 数量 | 单价 | [7 empty] | 合价
|  |  |  | 人工费 | 材料费 | 机具费 | 管理费 | 利润 | 规费 | 税金 |  | 人工费 | 材料费 | 机具费 |  | 管理费 | 利润 | 规费 | 税金
A1-1-127 | 回填土 人工夯实 | 100m3 | 0.01 | 2650.62 |  |  | 410.85 | 530.12 |  |  |  | 26.51 |  |  |  | 4.11 | 5.3
人工单价 |  | 小计 | [9 empty] | 26.51 |  |  |  | 4.11 | 5.3
未计价材料费
清单项目综合单价 | [11 empty] | 35.92
材 料 费 明 细 | 主要材料名称、规格、型号 | [7 empty] | 单位 | 数量 |  | 单价（元） |  | 合价（元） |  |  | 暂估单价 （元） | 暂估合价 （元）
注：1.如不使用省级或行业建设主管部门发布的计价依据，可不填定额编码、名称等； 2.招标文件提供了暂估单价的材料，按暂估的单价填入表内“暂估单价”栏及“暂估合价”栏。
表-09
综合单价分析表
工程名称：值班室建筑装饰工程 | [10 empty] | 标段： |  |  |  | 第 3 页 共 50 页
项目编码 |  | 010402001005 |  | 项目名称 |  | 砌块墙 |  |  |  | 计量单位 |  |  | m3 |  |  | 工程量 |  | 5.65
清单综合单价组成明细
定额编号 | 定额项目名称 | 定额 单位 | 数量 | 单价 | [7 empty] | 合价
|  |  |  | 人工费 | 材料费 | 机具费 | 管理费 | 利润 | 规费 | 税金 |  | 人工费 | 材料费 | 机具费 |  | 管理费 | 利润 | 规费 | 税金
A1-4-48 换 | 蒸压加气混凝土砌块外墙 墙体厚度 20cm 合并制作子目 湿拌砌筑砂浆 砌筑灰缝≥5mm M5 | 10m3 | 0.1 | 1633.91 | 3345.88 |  | 247.37 | 326.78 |  |  |  | 163.39 | 334.59 |  |  | 24.74 | 32.68
人工单价 |  | 小计 | [9 empty] | 163.39 | 334.59 |  |  | 24.74 | 32.68
未计价材料费
清单项目综合单价 | [11 empty] | 555.39
材 料 费 明 细 | 主要材料名称、规格、型号 | [7 empty] | 单位 | 数量 |  | 单价（元） |  | 合价（元） |  |  | 暂估单价 （元） | 暂估合价 （元）
| 其他材料费 | [10 empty] | - |  | 334.59 |  |  | -
| 材料费小计 | [10 empty] | - |  | 334.59 |  |  | -
注：1.如不使用省级或行业建设主管部门发布的计价依据，可不填定额编码、名称等； 2.招标文件提供了暂估单价的材料，按暂估的单价填入表内“暂估单价”栏及“暂估合价”栏。
表-09
综合单价分析表
工程名称：值班室建筑装饰工程 | [10 empty] | 标段： |  |  |  | 第 4 页 共 50 页
项目编码 |  | 010402001006 |  | 项目名称 |  | 砌块墙 |  |  |  | 计量单位 |  |  | m3 |  |  | 工程量 |  | 1.34
清单综合单价组成明细
定额编号 | 定额项目名称 | 定额 单位 | 数量 | 单价 | [7 empty] | 合价
|  |  |  | 人工费 | 材料费 | 机具费 | 管理费 | 利润 | 规费 | 税金 |  | 人工费 | 材料费 | 机具费 |  | 管理费 | 利润 | 规费 | 税金
A1-4-51 换 | 蒸压加气混凝土砌块内墙 墙体厚度 10cm 合并制作子目 湿拌砌筑砂浆 砌筑灰缝≥5mm M5 | 10m3 | 0.1 | 1710.99 | 3345.4 |  | 259.04 | 342.2 |  |  |  | 171.1 | 334.54 |  |  | 25.9 | 34.22
人工单价 |  | 小计 | [9 empty] | 171.1 | 334.54 |  |  | 25.9 | 34.22
未计价材料费
清单项目综合单价 | [11 empty] | 565.76
材 料 费 明 细 | 主要材料名称、规格、型号 | [7 empty] | 单位 | 数量 |  | 单价（元） |  | 合价（元） |  |  | 暂估单价 （元） | 暂估合价 （元）
| 其他材料费 | [10 empty] | - |  | 334.54 |  |  | -
| 材料费小计 | [10 empty] | - |  | 334.54 |  |  | -
注：1.如不使用省级或行业建设主管部门发布的计价依据，可不填定额编码、名称等； 2.招标文件提供了暂估单价的材料，按暂估的单价填入表内“暂估单价”栏及“暂估合价”栏。
表-09
综合单价分析表
工程名称：值班室建筑装饰工程 | [10 empty] | 标段： |  |  |  | 第 5 页 共 50 页
项目编码 |  | 010501001004 |  | 项目名称 |  | 垫层 |  |  |  | 计量单位 |  |  | m3 |  |  | 工程量 |  | 4.46
清单综合单价组成明细
定额编号 | 定额项目名称 | 定额 单位 | 数量 | 单价 | [7 empty] | 合价
|  |  |  | 人工费 | 材料费 | 机具费 | 管理费 | 利润 | 规费 | 税金 |  | 人工费 | 材料费 | 机具费 |  | 管理费 | 利润 | 规费 | 税金
A1-5-78 换 | 混凝土垫层 合并制作子目 普通预拌混凝土 碎石粒径综合考虑 C15 | 10m3 | 0.1 | 584.14 | 5752.78 |  | 167.94 | 116.83 |  |  |  | 58.41 | 575.28 |  |  | 16.79 | 11.68
人工单价 |  | 小计 | [9 empty] | 58.41 | 575.28 |  |  | 16.79 | 11.68
未计价材料费
清单项目综合单价 | [11 empty] | 662.17
材 料 费 明 细 | 主要材料名称、规格、型号 | [7 empty] | 单位 | 数量 |  | 单价（元） |  | 合价（元） |  |  | 暂估单价 （元） | 暂估合价 （元）
| 其他材料费 | [10 empty] | - |  | 575.28 |  |  | -
| 材料费小计 | [10 empty] | - |  | 575.28 |  |  | -
注：1.如不使用省级或行业建设主管部门发布的计价依据，可不填定额编码、名称等； 2.招标文件提供了暂估单价的材料，按暂估的单价填入表内“暂估单价”栏及“暂估合价”栏。
表-09
综合单价分析表
工程名称：值班室建筑装饰工程 | [10 empty] | 标段： |  |  |  | 第 6 页 共 50 页
项目编码 |  | 010501003001 |  | 项目名称 |  | 独立基础 |  |  |  | 计量单位 |  |  | m3 |  |  | 工程量 |  | 16.21
清单综合单价组成明细
定额编号 | 定额项目名称 | 定额 单位 | 数量 | 单价 | [7 empty] | 合价
|  |  |  | 人工费 | 材料费 | 机具费 | 管理费 | 利润 | 规费 | 税金 |  | 人工费 | 材料费 | 机具费 |  | 管理费 | 利润 | 规费 | 税金
A1-5-2 换 | 现浇建筑物混凝土 其他混凝土基础 合并制作子目 普通预拌混凝土 碎石粒径综合考虑 C30 | 10m3 | 0.1 | 461.49 | 6424.04 | 8.08 | 135 | 93.91 |  |  |  | 46.15 | 642.4 | 0.81 |  | 13.5 | 9.39
A1-5-51 换 | 泵送混凝土至建筑部位 高度50m以内(含±0.00以下) 合并制作子目 普通预拌混凝土 碎石粒径综合考虑 C30 | 10m3 | 0.1 | 15.33 | 44.97 | 142.51 | 45.38 | 31.57 |  |  |  | 1.53 | 4.5 | 14.25 |  | 4.54 | 3.16
人工单价 |  | 小计 | [9 empty] | 47.68 | 646.9 | 15.06 |  | 18.04 | 12.55
未计价材料费
清单项目综合单价 | [11 empty] | 740.23
材 料 费 明 | 主要材料名称、规格、型号 | [7 empty] | 单位 | 数量 |  | 单价（元） |  | 合价（元） |  |  | 暂估单价 （元） | 暂估合价 （元）
注：1.如不使用省级或行业建设主管部门发布的计价依据，可不填定额编码、名称等； 2.招标文件提供了暂估单价的材料，按暂估的单价填入表内“暂估单价”栏及“暂估合价”栏。
表-09
综合单价分析表
工程名称：值班室建筑装饰工程 | [10 empty] | 标段： |  |  |  | 第 7 页 共 50 页
细 | 其他材料费 | [10 empty] | - |  | 646.9 |  |  | -
| 材料费小计 | [10 empty] | - |  | 646.9 |  |  | -
注：1.如不使用省级或行业建设主管部门发布的计价依据，可不填定额编码、名称等； 2.招标文件提供了暂估单价的材料，按暂估的单价填入表内“暂估单价”栏及“暂估合价”栏。
表-09
综合单价分析表
工程名称：值班室建筑装饰工程 | [10 empty] | 标段： |  |  |  | 第 8 页 共 50 页
项目编码 |  | 010502001002 |  | 项目名称 |  | 矩形柱 |  |  |  | 计量单位 |  |  | m3 |  |  | 工程量 |  | 4.02
清单综合单价组成明细
定额编号 | 定额项目名称 | 定额 单位 | 数量 | 单价 | [7 empty] | 合价
|  |  |  | 人工费 | 材料费 | 机具费 | 管理费 | 利润 | 规费 | 税金 |  | 人工费 | 材料费 | 机具费 |  | 管理费 | 利润 | 规费 | 税金
A1-5-5 换 | 现浇建筑物混凝土 矩形、多边形、异形、圆形柱、钢管柱 合并制作子目 普通预拌混凝土 碎石粒径综合考虑 C30 | 10m3 | 0.1 | 1192.81 | 6530.57 | 13.01 | 346.67 | 241.16 |  |  |  | 119.28 | 653.06 | 1.3 |  | 34.67 | 24.12
A1-5-51 换 | 泵送混凝土至建筑部位 高度50m以内(含±0.00以下) 合并制作子目 普通预拌混凝土 碎石粒径综合考虑 C30 | 10m3 | 0.1 | 15.33 | 44.97 | 142.51 | 45.38 | 31.57 |  |  |  | 1.53 | 4.5 | 14.25 |  | 4.54 | 3.16
人工单价 |  | 小计 | [9 empty] | 120.81 | 657.56 | 15.55 |  | 39.21 | 27.28
未计价材料费
清单项目综合单价 | [11 empty] | 860.4
材 料 费 | 主要材料名称、规格、型号 | [7 empty] | 单位 | 数量 |  | 单价（元） |  | 合价（元） |  |  | 暂估单价 （元） | 暂估合价 （元）
注：1.如不使用省级或行业建设主管部门发布的计价依据，可不填定额编码、名称等； 2.招标文件提供了暂估单价的材料，按暂估的单价填入表内“暂估单价”栏及“暂估合价”栏。
表-09
综合单价分析表
工程名称：值班室建筑装饰工程 | [10 empty] | 标段： |  |  |  | 第 9 页 共 50 页
明 细 | 其他材料费 | [10 empty] | - |  | 657.56 |  |  | -
| 材料费小计 | [10 empty] | - |  | 657.56 |  |  | -
注：1.如不使用省级或行业建设主管部门发布的计价依据，可不填定额编码、名称等； 2.招标文件提供了暂估单价的材料，按暂估的单价填入表内“暂估单价”栏及“暂估合价”栏。
表-09
综合单价分析表
工程名称：值班室建筑装饰工程 | [10 empty] | 标段： |  |  |  | 第 10 页 共 50 页
项目编码 |  | 010502002002 |  | 项目名称 |  | 构造柱 |  |  |  | 计量单位 |  |  | m3 |  |  | 工程量 |  | 0.11
清单综合单价组成明细
定额编号 | 定额项目名称 | 定额 单位 | 数量 | 单价 | [7 empty] | 合价
|  |  |  | 人工费 | 材料费 | 机具费 | 管理费 | 利润 | 规费 | 税金 |  | 人工费 | 材料费 | 机具费 |  | 管理费 | 利润 | 规费 | 税金
A1-5-6 换 | 现浇建筑物混凝土 构造柱 合并制作子目 普通预拌混凝土 碎石粒径综合考虑 C20 | 10m3 | 0.1 | 1904.21 | 5909.83 | 13.01 | 551.2 | 383.44 |  |  |  | 190.42 | 590.98 | 1.3 |  | 55.12 | 38.34
人工单价 |  | 小计 | [9 empty] | 190.42 | 590.98 | 1.3 |  | 55.12 | 38.34
未计价材料费
清单项目综合单价 | [11 empty] | 876.17
材 料 费 明 细 | 主要材料名称、规格、型号 | [7 empty] | 单位 | 数量 |  | 单价（元） |  | 合价（元） |  |  | 暂估单价 （元） | 暂估合价 （元）
| 其他材料费 | [10 empty] | - |  | 590.99 |  |  | -
| 材料费小计 | [10 empty] | - |  | 590.99 |  |  | -
注：1.如不使用省级或行业建设主管部门发布的计价依据，可不填定额编码、名称等； 2.招标文件提供了暂估单价的材料，按暂估的单价填入表内“暂估单价”栏及“暂估合价”栏。
表-09
综合单价分析表
工程名称：值班室建筑装饰工程 | [10 empty] | 标段： |  |  |  | 第 11 页 共 50 页
项目编码 |  | 010503001001 |  | 项目名称 |  | 基础梁 |  |  |  | 计量单位 |  |  | m3 |  |  | 工程量 |  | 2.46
清单综合单价组成明细
定额编号 | 定额项目名称 | 定额 单位 | 数量 | 单价 | [7 empty] | 合价
|  |  |  | 人工费 | 材料费 | 机具费 | 管理费 | 利润 | 规费 | 税金 |  | 人工费 | 材料费 | 机具费 |  | 管理费 | 利润 | 规费 | 税金
A1-5-8 换 | 现浇建筑物混凝土 基础梁 合并制作子目 普通预拌混凝土 碎石粒径综合考虑 C30 | 10m3 | 0.1 | 367.96 | 6534.12 | 13.11 | 109.56 | 76.21 |  |  |  | 36.8 | 653.41 | 1.31 |  | 10.96 | 7.62
A1-5-51 换 | 泵送混凝土至建筑部位 高度50m以内(含±0.00以下) 合并制作子目 普通预拌混凝土 碎石粒径综合考虑 C30 | 10m3 | 0.1 | 15.33 | 44.97 | 142.51 | 45.38 | 31.57 |  |  |  | 1.53 | 4.5 | 14.25 |  | 4.54 | 3.16
人工单价 |  | 小计 | [9 empty] | 38.33 | 657.91 | 15.56 |  | 15.5 | 10.78
未计价材料费
清单项目综合单价 | [11 empty] | 738.07
材 料 费 明 细 | 主要材料名称、规格、型号 | [7 empty] | 单位 | 数量 |  | 单价（元） |  | 合价（元） |  |  | 暂估单价 （元） | 暂估合价 （元）
注：1.如不使用省级或行业建设主管部门发布的计价依据，可不填定额编码、名称等； 2.招标文件提供了暂估单价的材料，按暂估的单价填入表内“暂估单价”栏及“暂估合价”栏。
表-09
综合单价分析表
工程名称：值班室建筑装饰工程 | [10 empty] | 标段： |  |  |  | 第 12 页 共 50 页
| 其他材料费 | [10 empty] | - |  | 657.9 |  |  | -
| 材料费小计 | [10 empty] | - |  | 657.9 |  |  | -
注：1.如不使用省级或行业建设主管部门发布的计价依据，可不填定额编码、名称等； 2.招标文件提供了暂估单价的材料，按暂估的单价填入表内“暂估单价”栏及“暂估合价”栏。
表-09
综合单价分析表
工程名称：值班室建筑装饰工程 | [10 empty] | 标段： |  |  |  | 第 13 页 共 50 页
项目编码 |  | 010503002003 |  | 项目名称 |  | 矩形梁 |  |  |  | 计量单位 |  |  | m3 |  |  | 工程量 |  | 6.45
清单综合单价组成明细
定额编号 | 定额项目名称 | 定额 单位 | 数量 | 单价 | [7 empty] | 合价
|  |  |  | 人工费 | 材料费 | 机具费 | 管理费 | 利润 | 规费 | 税金 |  | 人工费 | 材料费 | 机具费 |  | 管理费 | 利润 | 规费 | 税金
A1-5-9 换 | 现浇建筑物混凝土 单梁、连续梁、异形梁 合并制作子目 普通预拌混凝土 碎石粒径综合考虑 C30 | 10m3 | 0.1 | 492.15 | 6510.74 | 13.11 | 145.26 | 101.05 |  |  |  | 49.22 | 651.07 | 1.31 |  | 14.53 | 10.11
A1-5-51 换 | 泵送混凝土至建筑部位 高度50m以内(含±0.00以下) 合并制作子目 普通预拌混凝土 碎石粒径综合考虑 C30 | 10m3 | 0.1 | 15.33 | 44.97 | 142.51 | 45.38 | 31.57 |  |  |  | 1.53 | 4.5 | 14.25 |  | 4.54 | 3.16
人工单价 |  | 小计 | [9 empty] | 50.75 | 655.57 | 15.56 |  | 19.07 | 13.27
未计价材料费
清单项目综合单价 | [11 empty] | 754.21
材 料 费 明 | 主要材料名称、规格、型号 | [7 empty] | 单位 | 数量 |  | 单价（元） |  | 合价（元） |  |  | 暂估单价 （元） | 暂估合价 （元）
注：1.如不使用省级或行业建设主管部门发布的计价依据，可不填定额编码、名称等； 2.招标文件提供了暂估单价的材料，按暂估的单价填入表内“暂估单价”栏及“暂估合价”栏。
表-09
综合单价分析表
工程名称：值班室建筑装饰工程 | [10 empty] | 标段： |  |  |  | 第 14 页 共 50 页
细 | 其他材料费 | [10 empty] | - |  | 655.57 |  |  | -
| 材料费小计 | [10 empty] | - |  | 655.57 |  |  | -
注：1.如不使用省级或行业建设主管部门发布的计价依据，可不填定额编码、名称等； 2.招标文件提供了暂估单价的材料，按暂估的单价填入表内“暂估单价”栏及“暂估合价”栏。
表-09
综合单价分析表
工程名称：值班室建筑装饰工程 | [10 empty] | 标段： |  |  |  | 第 15 页 共 50 页
项目编码 |  | 010503005002 |  | 项目名称 |  | 过梁 |  |  |  | 计量单位 |  |  | m3 |  |  | 工程量 |  | 0.06
清单综合单价组成明细
定额编号 | 定额项目名称 | 定额 单位 | 数量 | 单价 | [7 empty] | 合价
|  |  |  | 人工费 | 材料费 | 机具费 | 管理费 | 利润 | 规费 | 税金 |  | 人工费 | 材料费 | 机具费 |  | 管理费 | 利润 | 规费 | 税金
A1-5-10 换 | 现浇建筑物混凝土 圈、过、弧形梁 合并制作子目 普通预拌混凝土 碎石粒径综合考虑 C20 | 10m3 | 0.1 | 1168.29 | 6091.88 | 13.11 | 339.65 | 236.28 |  |  |  | 116.83 | 609.19 | 1.31 |  | 33.97 | 23.63
人工单价 |  | 小计 | [9 empty] | 116.83 | 609.19 | 1.31 |  | 33.97 | 23.63
未计价材料费
清单项目综合单价 | [11 empty] | 784.92
材 料 费 明 细 | 主要材料名称、规格、型号 | [7 empty] | 单位 | 数量 |  | 单价（元） |  | 合价（元） |  |  | 暂估单价 （元） | 暂估合价 （元）
| 其他材料费 | [10 empty] | - |  | 609.18 |  |  | -
| 材料费小计 | [10 empty] | - |  | 609.18 |  |  | -
注：1.如不使用省级或行业建设主管部门发布的计价依据，可不填定额编码、名称等； 2.招标文件提供了暂估单价的材料，按暂估的单价填入表内“暂估单价”栏及“暂估合价”栏。
表-09
综合单价分析表
工程名称：值班室建筑装饰工程 | [10 empty] | 标段： |  |  |  | 第 16 页 共 50 页
项目编码 |  | 010505001002 |  | 项目名称 |  | 有梁板 |  |  |  | 计量单位 |  |  | m3 |  |  | 工程量 |  | 11
清单综合单价组成明细
定额编号 | 定额项目名称 | 定额 单位 | 数量 | 单价 | [7 empty] | 合价
|  |  |  | 人工费 | 材料费 | 机具费 | 管理费 | 利润 | 规费 | 税金 |  | 人工费 | 材料费 | 机具费 |  | 管理费 | 利润 | 规费 | 税金
A1-5-14 换 | 现浇建筑物混凝土 平板、有梁板、无梁板 合并制作子目 普通预拌混凝土 碎石粒径综合考虑 C30 | 10m3 | 0.1 | 470.69 | 6564.17 | 14.65 | 139.54 | 97.07 |  |  |  | 47.07 | 656.42 | 1.47 |  | 13.95 | 9.71
A1-5-51 换 | 泵送混凝土至建筑部位 高度50m以内(含±0.00以下) 合并制作子目 普通预拌混凝土 碎石粒径综合考虑 C30 | 10m3 | 0.1 | 15.33 | 44.97 | 142.51 | 45.38 | 31.57 |  |  |  | 1.53 | 4.5 | 14.25 |  | 4.54 | 3.16
人工单价 |  | 小计 | [9 empty] | 48.6 | 660.92 | 15.72 |  | 18.49 | 12.87
未计价材料费
清单项目综合单价 | [11 empty] | 756.59
材 料 费 明 | 主要材料名称、规格、型号 | [7 empty] | 单位 | 数量 |  | 单价（元） |  | 合价（元） |  |  | 暂估单价 （元） | 暂估合价 （元）
注：1.如不使用省级或行业建设主管部门发布的计价依据，可不填定额编码、名称等； 2.招标文件提供了暂估单价的材料，按暂估的单价填入表内“暂估单价”栏及“暂估合价”栏。
表-09
综合单价分析表
工程名称：值班室建筑装饰工程 | [10 empty] | 标段： |  |  |  | 第 17 页 共 50 页
细 | 其他材料费 | [10 empty] | - |  | 660.91 |  |  | -
| 材料费小计 | [10 empty] | - |  | 660.91 |  |  | -
注：1.如不使用省级或行业建设主管部门发布的计价依据，可不填定额编码、名称等； 2.招标文件提供了暂估单价的材料，按暂估的单价填入表内“暂估单价”栏及“暂估合价”栏。
表-09
综合单价分析表
工程名称：值班室建筑装饰工程 | [10 empty] | 标段： |  |  |  | 第 18 页 共 50 页
项目编码 |  | 010515001008 |  | 项目名称 |  | 现浇构件螺纹钢 φ10内箍筋 |  |  |  | 计量单位 |  |  | t |  |  | 工程量 |  | 0.532
清单综合单价组成明细
定额编号 | 定额项目名称 | 定额 单位 | 数量 | 单价 | [7 empty] | 合价
|  |  |  | 人工费 | 材料费 | 机具费 | 管理费 | 利润 | 规费 | 税金 |  | 人工费 | 材料费 | 机具费 |  | 管理费 | 利润 | 规费 | 税金
A1-5-113 | 现浇构件箍筋 带肋钢筋(HRB400内) φ10以内 | t | 1 | 1466.21 | 5314.73 | 59.98 | 438.78 | 305.24 |  |  |  | 1466.21 | 5314.73 | 59.98 |  | 438.78 | 305.24
人工单价 |  | 小计 | [9 empty] | 1466.21 | 5314.73 | 59.98 |  | 438.78 | 305.24
未计价材料费
清单项目综合单价 | [11 empty] | 7584.94
材 料 费 明 细 | 主要材料名称、规格、型号 | [7 empty] | 单位 | 数量 |  | 单价（元） |  | 合价（元） |  |  | 暂估单价 （元） | 暂估合价 （元）
| 其他材料费 | [10 empty] | - |  | 5314.22 |  |  | -
| 材料费小计 | [10 empty] | - |  | 5314.22 |  |  | -
注：1.如不使用省级或行业建设主管部门发布的计价依据，可不填定额编码、名称等； 2.招标文件提供了暂估单价的材料，按暂估的单价填入表内“暂估单价”栏及“暂估合价”栏。
表-09
综合单价分析表
工程名称：值班室建筑装饰工程 | [10 empty] | 标段： |  |  |  | 第 19 页 共 50 页
项目编码 |  | 010515001009 |  | 项目名称 |  | 现浇构件螺纹钢 φ10内 |  |  |  | 计量单位 |  |  | t |  |  | 工程量 |  | 0.886
清单综合单价组成明细
定额编号 | 定额项目名称 | 定额 单位 | 数量 | 单价 | [7 empty] | 合价
|  |  |  | 人工费 | 材料费 | 机具费 | 管理费 | 利润 | 规费 | 税金 |  | 人工费 | 材料费 | 机具费 |  | 管理费 | 利润 | 规费 | 税金
A1-5-105 | 现浇构件带肋钢筋 φ10以内 | t | 1 | 662.58 | 5296.47 | 29.4 | 198.94 | 138.4 |  |  |  | 662.58 | 5296.47 | 29.4 |  | 198.94 | 138.4
人工单价 |  | 小计 | [9 empty] | 662.58 | 5296.47 | 29.4 |  | 198.94 | 138.4
未计价材料费
清单项目综合单价 | [11 empty] | 6325.79
材 料 费 明 细 | 主要材料名称、规格、型号 | [7 empty] | 单位 | 数量 |  | 单价（元） |  | 合价（元） |  |  | 暂估单价 （元） | 暂估合价 （元）
| 其他材料费 | [10 empty] | - |  | 5296.47 |  |  | -
| 材料费小计 | [10 empty] | - |  | 5296.47 |  |  | -
注：1.如不使用省级或行业建设主管部门发布的计价依据，可不填定额编码、名称等； 2.招标文件提供了暂估单价的材料，按暂估的单价填入表内“暂估单价”栏及“暂估合价”栏。
表-09
综合单价分析表
工程名称：值班室建筑装饰工程 | [10 empty] | 标段： |  |  |  | 第 20 页 共 50 页
项目编码 |  | 010515001010 |  | 项目名称 |  | 现浇构件螺纹钢 φ25内 |  |  |  | 计量单位 |  |  | t |  |  | 工程量 |  | 2.127
清单综合单价组成明细
定额编号 | 定额项目名称 | 定额 单位 | 数量 | 单价 | [7 empty] | 合价
|  |  |  | 人工费 | 材料费 | 机具费 | 管理费 | 利润 | 规费 | 税金 |  | 人工费 | 材料费 | 机具费 |  | 管理费 | 利润 | 规费 | 税金
A1-5-106 | 现浇构件带肋钢筋 φ25以内 | t | 1 | 482.94 | 5271.08 | 53.56 | 154.24 | 107.3 |  |  |  | 482.94 | 5271.08 | 53.56 |  | 154.24 | 107.3
人工单价 |  | 小计 | [9 empty] | 482.94 | 5271.08 | 53.56 |  | 154.24 | 107.3
未计价材料费
清单项目综合单价 | [11 empty] | 6069.12
材 料 费 明 细 | 主要材料名称、规格、型号 | [7 empty] | 单位 | 数量 |  | 单价（元） |  | 合价（元） |  |  | 暂估单价 （元） | 暂估合价 （元）
| 其他材料费 | [10 empty] | - |  | 5271.08 |  |  | -
| 材料费小计 | [10 empty] | - |  | 5271.08 |  |  | -
注：1.如不使用省级或行业建设主管部门发布的计价依据，可不填定额编码、名称等； 2.招标文件提供了暂估单价的材料，按暂估的单价填入表内“暂估单价”栏及“暂估合价”栏。
表-09
综合单价分析表
工程名称：值班室建筑装饰工程 | [10 empty] | 标段： |  |  |  | 第 21 页 共 50 页
项目编码 |  | 010902003003 |  | 项目名称 |  | R2有保温不上人屋面 |  |  |  | 计量单位 |  |  | m2 |  |  | 工程量 |  | 71.91
清单综合单价组成明细
定额编号 | 定额项目名称 | 定额 单位 | 数量 | 单价 | [7 empty] | 合价
|  |  |  | 人工费 | 材料费 | 机具费 | 管理费 | 利润 | 规费 | 税金 |  | 人工费 | 材料费 | 机具费 |  | 管理费 | 利润 | 规费 | 税金
A1-12-9 换 | 细石混凝土找平层 30mm 换为【预拌细石混凝土C20】 | 100m2 | 0.01 | 873.37 | 1824.95 | 2.81 | 155.35 | 175.24 |  |  |  | 8.73 | 18.25 | 0.03 |  | 1.55 | 1.75
A1-10-74 换 | 屋面溶剂型橡胶沥青防水涂料 2mm厚 实际厚度(mm):1.5 | 100m2 | 0.01 | 610.52 | 3318.8 |  | 88.28 | 122.1 |  |  |  | 6.11 | 33.19 |  |  | 0.88 | 1.22
A1-10-55 换 | 屋面改性沥青防水卷材 自粘、满铺 单层 换为【高分子自粘胶膜防水卷材1.5mm】 | 100m2 | 0.01 | 725.44 | 4989.66 |  | 104.9 | 145.09 |  |  |  | 7.25 | 49.9 |  |  | 1.05 | 1.45
A1-11-121 | 干铺聚苯乙烯泡沫板屋面保温50mm | 100m2 | 0.01 | 1054.73 | 3986.44 |  | 152.51 | 210.95 |  |  |  | 10.55 | 39.86 |  |  | 1.53 | 2.11
A1-12-9 换 | 细石混凝土找平层 30mm 实际厚度(mm):40 换 | 100m2 | 0.01 | 1176.31 | 2420.63 | 3.75 | 209.22 | 236.01 |  |  |  | 11.76 | 24.21 | 0.04 |  | 2.09 | 2.36
注：1.如不使用省级或行业建设主管部门发布的计价依据，可不填定额编码、名称等； 2.招标文件提供了暂估单价的材料，按暂估的单价填入表内“暂估单价”栏及“暂估合价”栏。
表-09
综合单价分析表
工程名称：值班室建筑装饰工程 | [10 empty] | 标段： |  |  |  | 第 22 页 共 50 页
为【预拌细石混凝土C20】
A1-5-101 | 现浇构件圆钢 φ4内 | t | 0.001 | 1359.44 | 5196.06 | 49.28 | 405.01 | 281.74 |  |  |  | 1.36 | 5.2 | 0.05 |  | 0.41 | 0.28
人工单价 |  | 小计 | [9 empty] | 45.76 | 170.61 | 0.12 |  | 7.51 | 9.17
未计价材料费
清单项目综合单价 | [11 empty] | 233.16
材 料 费 明 细 | 主要材料名称、规格、型号 | [7 empty] | 单位 | 数量 |  | 单价（元） |  | 合价（元） |  |  | 暂估单价 （元） | 暂估合价 （元）
| 其他材料费 | [10 empty] | - |  | 170.51 |  |  | -
| 材料费小计 | [10 empty] | - |  | 170.51 |  |  | -
注：1.如不使用省级或行业建设主管部门发布的计价依据，可不填定额编码、名称等； 2.招标文件提供了暂估单价的材料，按暂估的单价填入表内“暂估单价”栏及“暂估合价”栏。
表-09
综合单价分析表
工程名称：值班室建筑装饰工程 | [10 empty] | 标段： |  |  |  | 第 23 页 共 50 页
项目编码 |  | 010903002003 |  | 项目名称 |  | 墙面涂膜防水 |  |  |  | 计量单位 |  |  | m2 |  |  | 工程量 |  | 13.52
清单综合单价组成明细
定额编号 | 定额项目名称 | 定额 单位 | 数量 | 单价 | [7 empty] | 合价
|  |  |  | 人工费 | 材料费 | 机具费 | 管理费 | 利润 | 规费 | 税金 |  | 人工费 | 材料费 | 机具费 |  | 管理费 | 利润 | 规费 | 税金
A1-10-95 | 聚合物水泥(JS)防水涂料 立面 1.5mm厚 | 100m2 | 0.01 | 813.82 | 3485.25 |  | 117.68 | 162.76 |  |  |  | 8.14 | 34.85 |  |  | 1.18 | 1.63
人工单价 |  | 小计 | [9 empty] | 8.14 | 34.85 |  |  | 1.18 | 1.63
未计价材料费
清单项目综合单价 | [11 empty] | 45.8
材 料 费 明 细 | 主要材料名称、规格、型号 | [7 empty] | 单位 | 数量 |  | 单价（元） |  | 合价（元） |  |  | 暂估单价 （元） | 暂估合价 （元）
| 其他材料费 | [10 empty] | - |  | 34.85 |  |  | -
| 材料费小计 | [10 empty] | - |  | 34.85 |  |  | -
注：1.如不使用省级或行业建设主管部门发布的计价依据，可不填定额编码、名称等； 2.招标文件提供了暂估单价的材料，按暂估的单价填入表内“暂估单价”栏及“暂估合价”栏。
表-09
综合单价分析表
工程名称：值班室建筑装饰工程 | [10 empty] | 标段： |  |  |  | 第 24 页 共 50 页
项目编码 |  | 010904002003 |  | 项目名称 |  | 楼(地)面涂膜防水 |  |  |  | 计量单位 |  |  | m2 |  |  | 工程量 |  | 2.53
清单综合单价组成明细
定额编号 | 定额项目名称 | 定额 单位 | 数量 | 单价 | [7 empty] | 合价
|  |  |  | 人工费 | 材料费 | 机具费 | 管理费 | 利润 | 规费 | 税金 |  | 人工费 | 材料费 | 机具费 |  | 管理费 | 利润 | 规费 | 税金
A1-10-93 换 | 聚合物水泥(JS)防水涂料 平面 1.5mm厚 实际厚度(mm):2 | 100m2 | 0.01 | 872.33 | 4384.8 |  | 126.14 | 174.47 |  |  |  | 8.72 | 43.85 |  |  | 1.26 | 1.74
人工单价 |  | 小计 | [9 empty] | 8.72 | 43.85 |  |  | 1.26 | 1.74
未计价材料费
清单项目综合单价 | [11 empty] | 55.58
材 料 费 明 细 | 主要材料名称、规格、型号 | [7 empty] | 单位 | 数量 |  | 单价（元） |  | 合价（元） |  |  | 暂估单价 （元） | 暂估合价 （元）
| 其他材料费 | [10 empty] | - |  | 43.85 |  |  | -
| 材料费小计 | [10 empty] | - |  | 43.85 |  |  | -
注：1.如不使用省级或行业建设主管部门发布的计价依据，可不填定额编码、名称等； 2.招标文件提供了暂估单价的材料，按暂估的单价填入表内“暂估单价”栏及“暂估合价”栏。
表-09
综合单价分析表
工程名称：值班室建筑装饰工程 | [10 empty] | 标段： |  |  |  | 第 25 页 共 50 页
项目编码 |  | 010801002005 |  | 项目名称 |  | 单扇平开实木复合木门 |  |  |  | 计量单位 |  |  | m2 |  |  | 工程量 |  | 3.2
清单综合单价组成明细
定额编号 | 定额项目名称 | 定额 单位 | 数量 | 单价 | [7 empty] | 合价
|  |  |  | 人工费 | 材料费 | 机具费 | 管理费 | 利润 | 规费 | 税金 |  | 人工费 | 材料费 | 机具费 |  | 管理费 | 利润 | 规费 | 税金
A1-9-84 | 成品单扇平开复合木门安装 | 100m2 | 0.01 | 3651.39 | 66832.93 |  | 535.29 | 730.28 |  |  |  | 36.51 | 668.33 |  |  | 5.35 | 7.3
人工单价 |  | 小计 | [9 empty] | 36.51 | 668.33 |  |  | 5.35 | 7.3
未计价材料费
清单项目综合单价 | [11 empty] | 717.5
材 料 费 明 细 | 主要材料名称、规格、型号 | [7 empty] | 单位 | 数量 |  | 单价（元） |  | 合价（元） |  |  | 暂估单价 （元） | 暂估合价 （元）
| 其他材料费 | [10 empty] | - |  | 668.33 |  |  | -
| 材料费小计 | [10 empty] | - |  | 668.33 |  |  | -
注：1.如不使用省级或行业建设主管部门发布的计价依据，可不填定额编码、名称等； 2.招标文件提供了暂估单价的材料，按暂估的单价填入表内“暂估单价”栏及“暂估合价”栏。
表-09
综合单价分析表
工程名称：值班室建筑装饰工程 | [10 empty] | 标段： |  |  |  | 第 26 页 共 50 页
项目编码 |  | 010807001007 |  | 项目名称 |  | 铝合金单扇平开窗 |  |  |  | 计量单位 |  |  | m2 |  |  | 工程量 |  | 0.72
清单综合单价组成明细
定额编号 | 定额项目名称 | 定额 单位 | 数量 | 单价 | [7 empty] | 合价
|  |  |  | 人工费 | 材料费 | 机具费 | 管理费 | 利润 | 规费 | 税金 |  | 人工费 | 材料费 | 机具费 |  | 管理费 | 利润 | 规费 | 税金
A1-9-212 换 | 平开窗安装 换为【钢化Low-E中空玻璃6mm钢化LOW-E+12A+6mm钢化白玻】 | 100m2 | 0.01 | 2191.28 | 34983.28 |  | 321.24 | 438.26 |  |  |  | 21.91 | 349.83 |  |  | 3.21 | 4.38
MC1-108 | 铝合金单扇平开窗38系列 | m2 | 1 |  | 274.27 | [7 empty] | 274.27
人工单价 |  | 小计 | [9 empty] | 21.91 | 624.1 |  |  | 3.21 | 4.38
|  | 未计价材料费 | [9 empty] | 309.97
清单项目综合单价 | [11 empty] | 653.61
材 料 费 明 细 | 主要材料名称、规格、型号 | [7 empty] | 单位 | 数量 |  | 单价（元） |  | 合价（元） |  |  | 暂估单价 （元） | 暂估合价 （元）
| 其他材料费 | [10 empty] | - |  | 624.1 |  |  | -
| 材料费小计 | [10 empty] | - |  | 624.1 |  |  | -
注：1.如不使用省级或行业建设主管部门发布的计价依据，可不填定额编码、名称等； 2.招标文件提供了暂估单价的材料，按暂估的单价填入表内“暂估单价”栏及“暂估合价”栏。
表-09
综合单价分析表
工程名称：值班室建筑装饰工程 | [10 empty] | 标段： |  |  |  | 第 27 页 共 50 页
项目编码 |  | 010807001008 |  | 项目名称 |  | 铝合金双扇平开窗 |  |  |  | 计量单位 |  |  | m2 |  |  | 工程量 |  | 1.44
清单综合单价组成明细
定额编号 | 定额项目名称 | 定额 单位 | 数量 | 单价 | [7 empty] | 合价
|  |  |  | 人工费 | 材料费 | 机具费 | 管理费 | 利润 | 规费 | 税金 |  | 人工费 | 材料费 | 机具费 |  | 管理费 | 利润 | 规费 | 税金
A1-9-212 换 | 平开窗安装 换为【钢化Low-E中空玻璃6mm钢化LOW-E+12A+6mm钢化白玻】 | 100m2 | 0.01 | 2191.28 | 34983.28 |  | 321.24 | 438.26 |  |  |  | 21.91 | 349.83 |  |  | 3.21 | 4.38
MC1-109 | 铝合金双扇平开窗38系列 | m2 | 1 |  | 274.27 | [7 empty] | 274.27
人工单价 |  | 小计 | [9 empty] | 21.91 | 624.1 |  |  | 3.21 | 4.38
|  | 未计价材料费 | [9 empty] | 309.97
清单项目综合单价 | [11 empty] | 653.61
材 料 费 明 细 | 主要材料名称、规格、型号 | [7 empty] | 单位 | 数量 |  | 单价（元） |  | 合价（元） |  |  | 暂估单价 （元） | 暂估合价 （元）
| 其他材料费 | [10 empty] | - |  | 624.1 |  |  | -
| 材料费小计 | [10 empty] | - |  | 624.1 |  |  | -
注：1.如不使用省级或行业建设主管部门发布的计价依据，可不填定额编码、名称等； 2.招标文件提供了暂估单价的材料，按暂估的单价填入表内“暂估单价”栏及“暂估合价”栏。
表-09
综合单价分析表
工程名称：值班室建筑装饰工程 | [10 empty] | 标段： |  |  |  | 第 28 页 共 50 页
项目编码 |  | 011102003003 |  | 项目名称 |  | CT-01 地砖 |  |  |  | 计量单位 |  |  | m2 |  |  | 工程量 |  | 18.04
清单综合单价组成明细
定额编号 | 定额项目名称 | 定额 单位 | 数量 | 单价 | [7 empty] | 合价
|  |  |  | 人工费 | 材料费 | 机具费 | 管理费 | 利润 | 规费 | 税金 |  | 人工费 | 材料费 | 机具费 |  | 管理费 | 利润 | 规费 | 税金
A1-12-75 换 | 楼地面陶瓷地砖(每块周长mm) 3200以内 水泥砂浆 实际结合层厚度(mm):25 合并制作子目 干混地面砂浆 DS M15 合并制作子目 干混地面砂浆 DS M15 | 100m2 | 0.01 | 3211.67 | 10506.29 | 52 | 578.65 | 652.73 |  |  |  | 32.12 | 105.06 | 0.52 |  | 5.79 | 6.53
人工单价 |  | 小计 | [9 empty] | 32.12 | 105.06 | 0.52 |  | 5.79 | 6.53
未计价材料费
清单项目综合单价 | [11 empty] | 150.01
材 料 费 明 细 | 主要材料名称、规格、型号 | [7 empty] | 单位 | 数量 |  | 单价（元） |  | 合价（元） |  |  | 暂估单价 （元） | 暂估合价 （元）
| 其他材料费 | [10 empty] | - |  | 105.04 |  |  | -
| 材料费小计 | [10 empty] | - |  | 105.04 |  |  | -
注：1.如不使用省级或行业建设主管部门发布的计价依据，可不填定额编码、名称等； 2.招标文件提供了暂估单价的材料，按暂估的单价填入表内“暂估单价”栏及“暂估合价”栏。
表-09
综合单价分析表
工程名称：值班室建筑装饰工程 | [10 empty] | 标段： |  |  |  | 第 29 页 共 50 页
项目编码 |  | 011102003004 |  | 项目名称 |  | CT-02 防滑地砖 |  |  |  | 计量单位 |  |  | m2 |  |  | 工程量 |  | 2.53
清单综合单价组成明细
定额编号 | 定额项目名称 | 定额 单位 | 数量 | 单价 | [7 empty] | 合价
|  |  |  | 人工费 | 材料费 | 机具费 | 管理费 | 利润 | 规费 | 税金 |  | 人工费 | 材料费 | 机具费 |  | 管理费 | 利润 | 规费 | 税金
A1-12-1 换 | 楼地面水泥砂浆找平层 混凝土或硬基层上 20mm 合并制作子目 湿拌地面砂浆 地面普通找平 M15 | 100m2 | 0.01 | 711.03 | 1339.81 |  | 126.07 | 142.21 |  |  |  | 7.11 | 13.4 |  |  | 1.26 | 1.42
A1-12-74 换 | 楼地面陶瓷地砖(每块周长mm) 2400以内 水泥砂浆 实际结合层厚度(mm):25 合并制作子目 干混地面砂浆 DS M15 合并制作子目 干混地面砂浆 DS M15 | 100m2 | 0.01 | 3095.29 | 10068.75 | 52 | 558.01 | 629.46 |  |  |  | 30.95 | 100.69 | 0.52 |  | 5.58 | 6.29
人工单价 |  | 小计 | [9 empty] | 38.06 | 114.09 | 0.52 |  | 6.84 | 7.71
未计价材料费
清单项目综合单价 | [11 empty] | 167.23
注：1.如不使用省级或行业建设主管部门发布的计价依据，可不填定额编码、名称等； 2.招标文件提供了暂估单价的材料，按暂估的单价填入表内“暂估单价”栏及“暂估合价”栏。
表-09
综合单价分析表
工程名称：值班室建筑装饰工程 | [10 empty] | 标段： |  |  |  | 第 30 页 共 50 页
材 料 费 明 细 | 主要材料名称、规格、型号 | [7 empty] | 单位 | 数量 |  | 单价（元） |  | 合价（元） |  |  | 暂估单价 （元） | 暂估合价 （元）
| 其他材料费 | [10 empty] | - |  | 114.06 |  |  | -
| 材料费小计 | [10 empty] | - |  | 114.06 |  |  | -
注：1.如不使用省级或行业建设主管部门发布的计价依据，可不填定额编码、名称等； 2.招标文件提供了暂估单价的材料，按暂估的单价填入表内“暂估单价”栏及“暂估合价”栏。
表-09
综合单价分析表
工程名称：值班室建筑装饰工程 | [10 empty] | 标段： |  |  |  | 第 31 页 共 50 页
项目编码 |  | 011105003003 |  | 项目名称 |  | CT-01 地砖踢脚线 |  |  |  | 计量单位 |  |  | m2 |  |  | 工程量 |  | 1.63
清单综合单价组成明细
定额编号 | 定额项目名称 | 定额 单位 | 数量 | 单价 | [7 empty] | 合价
|  |  |  | 人工费 | 材料费 | 机具费 | 管理费 | 利润 | 规费 | 税金 |  | 人工费 | 材料费 | 机具费 |  | 管理费 | 利润 | 规费 | 税金
A1-12-79 换 | 铺贴陶瓷地砖 踢脚线 水泥砂浆 合并制作子目 湿拌地面砂浆 地面普通找平 M20 | 100m2 | 0.01 | 6021.47 | 7796.39 |  | 1067.61 | 1204.29 |  |  |  | 60.21 | 77.96 |  |  | 10.68 | 12.04
人工单价 |  | 小计 | [9 empty] | 60.21 | 77.96 |  |  | 10.68 | 12.04
未计价材料费
清单项目综合单价 | [11 empty] | 160.9
材 料 费 明 细 | 主要材料名称、规格、型号 | [7 empty] | 单位 | 数量 |  | 单价（元） |  | 合价（元） |  |  | 暂估单价 （元） | 暂估合价 （元）
| 其他材料费 | [10 empty] | - |  | 77.91 |  |  | -
| 材料费小计 | [10 empty] | - |  | 77.91 |  |  | -
注：1.如不使用省级或行业建设主管部门发布的计价依据，可不填定额编码、名称等； 2.招标文件提供了暂估单价的材料，按暂估的单价填入表内“暂估单价”栏及“暂估合价”栏。
表-09
综合单价分析表
工程名称：值班室建筑装饰工程 | [10 empty] | 标段： |  |  |  | 第 32 页 共 50 页
项目编码 |  | 011201001002 |  | 项目名称 |  | N-3 水泥砂浆 |  |  |  | 计量单位 |  |  | m2 |  |  | 工程量 |  | 61.27
清单综合单价组成明细
定额编号 | 定额项目名称 | 定额 单位 | 数量 | 单价 | [7 empty] | 合价
|  |  |  | 人工费 | 材料费 | 机具费 | 管理费 | 利润 | 规费 | 税金 |  | 人工费 | 材料费 | 机具费 |  | 管理费 | 利润 | 规费 | 税金
A1-13-8 换 | 各种墙面15+5mm 水泥石灰砂浆底 水泥砂浆面 内墙 实际底厚度(mm):10 合并制作子目 湿拌抹灰砂浆 一次抹灰厚度≥5mm M15 合并制作子目 湿拌抹灰砂浆 一次抹灰厚度≥5mm M20 | 100m2 | 0.01 | 1152.78 | 1132.92 |  | 178.68 | 230.56 |  |  |  | 11.53 | 11.33 |  |  | 1.79 | 2.31
人工单价 |  | 小计 | [9 empty] | 11.53 | 11.33 |  |  | 1.79 | 2.31
未计价材料费
清单项目综合单价 | [11 empty] | 26.95
材 料 费 明 细 | 主要材料名称、规格、型号 | [7 empty] | 单位 | 数量 |  | 单价（元） |  | 合价（元） |  |  | 暂估单价 （元） | 暂估合价 （元）
注：1.如不使用省级或行业建设主管部门发布的计价依据，可不填定额编码、名称等； 2.招标文件提供了暂估单价的材料，按暂估的单价填入表内“暂估单价”栏及“暂估合价”栏。
表-09
综合单价分析表
工程名称：值班室建筑装饰工程 | [10 empty] | 标段： |  |  |  | 第 33 页 共 50 页
| 其他材料费 | [10 empty] | - |  | 11.33 |  |  | -
| 材料费小计 | [10 empty] | - |  | 11.33 |  |  | -
注：1.如不使用省级或行业建设主管部门发布的计价依据，可不填定额编码、名称等； 2.招标文件提供了暂估单价的材料，按暂估的单价填入表内“暂估单价”栏及“暂估合价”栏。
表-09
综合单价分析表
工程名称：值班室建筑装饰工程 | [10 empty] | 标段： |  |  |  | 第 34 页 共 50 页
项目编码 |  | 011209001001 |  | 项目名称 |  | 带骨架幕墙 |  |  |  | 计量单位 |  |  | m2 |  |  | 工程量 |  | 26.1
清单综合单价组成明细
定额编号 | 定额项目名称 | 定额 单位 | 数量 | 单价 | [7 empty] | 合价
|  |  |  | 人工费 | 材料费 | 机具费 | 管理费 | 利润 | 规费 | 税金 |  | 人工费 | 材料费 | 机具费 |  | 管理费 | 利润 | 规费 | 税金
A1-13-322 换 | 全玻璃幕墙 座装式玻璃 高度3.5m以下 换为【钢化Low-E中空玻璃6中透光Low-E+12A+6玻璃】 | 100m2 | 0.01 | 15182.48 | 52976.97 | 4765.88 | 3092 | 3989.67 |  |  |  | 151.82 | 529.77 | 47.66 |  | 30.92 | 39.9
人工单价 |  | 小计 | [9 empty] | 151.82 | 529.77 | 47.66 |  | 30.92 | 39.9
|  | 未计价材料费 | [9 empty] | 389.35
清单项目综合单价 | [11 empty] | 800.07
材 料 费 明 细 | 主要材料名称、规格、型号 | [7 empty] | 单位 | 数量 |  | 单价（元） |  | 合价（元） |  |  | 暂估单价 （元） | 暂估合价 （元）
| 其他材料费 | [10 empty] | - |  | 529.78 |  |  | -
| 材料费小计 | [10 empty] | - |  | 529.78 |  |  | -
注：1.如不使用省级或行业建设主管部门发布的计价依据，可不填定额编码、名称等； 2.招标文件提供了暂估单价的材料，按暂估的单价填入表内“暂估单价”栏及“暂估合价”栏。
表-09
综合单价分析表
工程名称：值班室建筑装饰工程 | [10 empty] | 标段： |  |  |  | 第 35 页 共 50 页
项目编码 |  | 011407001004 |  | 项目名称 |  | W-1 外墙涂料 |  |  |  | 计量单位 |  |  | m2 |  |  | 工程量 |  | 47.25
清单综合单价组成明细
定额编号 | 定额项目名称 | 定额 单位 | 数量 | 单价 | [7 empty] | 合价
|  |  |  | 人工费 | 材料费 | 机具费 | 管理费 | 利润 | 规费 | 税金 |  | 人工费 | 材料费 | 机具费 |  | 管理费 | 利润 | 规费 | 税金
A1-13-8 换 | 各种墙面15+5mm 水泥石灰砂浆底 水泥砂浆面 内墙 实际底厚度(mm):12 实际面厚度(mm):8 合并制作子目 湿拌防水砂浆：P6 用于抗渗压力要求的工程部位 M10 合并制作子目 湿拌防水砂浆：P6 用于抗渗压力要求的工程部位 M10 | 100m2 | 0.01 | 1357.48 | 1614.55 |  | 210.41 | 271.5 |  |  |  | 13.57 | 16.15 |  |  | 2.1 | 2.72
A1-15-202 换 | 外墙丙烯酸酯涂料 二遍 换为【腻子粉成品(防水型)】 | 100m2 | 0.01 | 987.74 | 2094.13 |  | 148.85 | 197.55 |  |  |  | 9.88 | 20.94 |  |  | 1.49 | 1.98
人工单价 |  | 小计 | [9 empty] | 23.45 | 37.09 |  |  | 3.59 | 4.7
注：1.如不使用省级或行业建设主管部门发布的计价依据，可不填定额编码、名称等； 2.招标文件提供了暂估单价的材料，按暂估的单价填入表内“暂估单价”栏及“暂估合价”栏。
表-09
综合单价分析表
工程名称：值班室建筑装饰工程 | [10 empty] | 标段： |  |  |  | 第 36 页 共 50 页
未计价材料费
清单项目综合单价 | [11 empty] | 68.82
材 料 费 明 细 | 主要材料名称、规格、型号 | [7 empty] | 单位 | 数量 |  | 单价（元） |  | 合价（元） |  |  | 暂估单价 （元） | 暂估合价 （元）
| 其他材料费 | [10 empty] | - |  | 37.09 |  |  | -
| 材料费小计 | [10 empty] | - |  | 37.09 |  |  | -
注：1.如不使用省级或行业建设主管部门发布的计价依据，可不填定额编码、名称等； 2.招标文件提供了暂估单价的材料，按暂估的单价填入表内“暂估单价”栏及“暂估合价”栏。
表-09
综合单价分析表
工程名称：值班室建筑装饰工程 | [10 empty] | 标段： |  |  |  | 第 37 页 共 50 页
项目编码 |  | 011204003005 |  | 项目名称 |  | W-2 外墙面砖 |  |  |  | 计量单位 |  |  | m2 |  |  | 工程量 |  | 86.46
清单综合单价组成明细
定额编号 | 定额项目名称 | 定额 单位 | 数量 | 单价 | [7 empty] | 合价
|  |  |  | 人工费 | 材料费 | 机具费 | 管理费 | 利润 | 规费 | 税金 |  | 人工费 | 材料费 | 机具费 |  | 管理费 | 利润 | 规费 | 税金
A1-13-8 换 | 各种墙面15+5mm 水泥石灰砂浆底 水泥砂浆面 内墙 实际底厚度(mm):12 实际面厚度(mm):8 合并制作子目 湿拌防水砂浆：P6 用于抗渗压力要求的工程部位 M10 合并制作子目 湿拌防水砂浆：P6 用于抗渗压力要求的工程部位 M10 | 100m2 | 0.01 | 1357.48 | 1614.55 |  | 210.41 | 271.5 |  |  |  | 13.57 | 16.15 |  |  | 2.1 | 2.72
A1-13-47 | 墙、柱面钉(挂)钢(铁)网 铁丝网 | 100m2 | 0.01 | 866.1 | 852.16 |  | 134.25 | 173.22 |  |  |  | 8.66 | 8.52 |  |  | 1.34 | 1.73
A1-13-162 换 | 镶贴陶瓷面砖密缝 墙面 建筑胶粘剂粘贴 | 100m2 | 0.01 | 4796.72 | 5282.79 |  | 743.49 | 959.34 |  |  |  | 47.97 | 52.83 |  |  | 7.43 | 9.59
注：1.如不使用省级或行业建设主管部门发布的计价依据，可不填定额编码、名称等； 2.招标文件提供了暂估单价的材料，按暂估的单价填入表内“暂估单价”栏及“暂估合价”栏。
表-09
综合单价分析表
工程名称：值班室建筑装饰工程 | [10 empty] | 标段： |  |  |  | 第 38 页 共 50 页
块料周长1300内 换为【专用瓷砖粘结剂】
人工单价 |  | 小计 | [9 empty] | 70.2 | 77.5 |  |  | 10.87 | 14.04
未计价材料费
清单项目综合单价 | [11 empty] | 172.62
材 料 费 明 细 | 主要材料名称、规格、型号 | [7 empty] | 单位 | 数量 |  | 单价（元） |  | 合价（元） |  |  | 暂估单价 （元） | 暂估合价 （元）
| 其他材料费 | [10 empty] | - |  | 77.51 |  |  | -
| 材料费小计 | [10 empty] | - |  | 77.51 |  |  | -
注：1.如不使用省级或行业建设主管部门发布的计价依据，可不填定额编码、名称等； 2.招标文件提供了暂估单价的材料，按暂估的单价填入表内“暂估单价”栏及“暂估合价”栏。
表-09
综合单价分析表
工程名称：值班室建筑装饰工程 | [10 empty] | 标段： |  |  |  | 第 39 页 共 50 页
项目编码 |  | 011406003002 |  | 项目名称 |  | D-1 双飞粉 |  |  |  | 计量单位 |  |  | m2 |  |  | 工程量 |  | 67.69
清单综合单价组成明细
定额编号 | 定额项目名称 | 定额 单位 | 数量 | 单价 | [7 empty] | 合价
|  |  |  | 人工费 | 材料费 | 机具费 | 管理费 | 利润 | 规费 | 税金 |  | 人工费 | 材料费 | 机具费 |  | 管理费 | 利润 | 规费 | 税金
A1-15-151 换 | 成品腻子粉(一般型)Y型 天棚面 满刮一遍 换为【双飞粉】 实际腻子遍数(遍):2 | 100m2 | 0.01 | 851.53 | 28.77 |  | 128.33 | 170.31 |  |  |  | 8.52 | 0.29 |  |  | 1.28 | 1.7
人工单价 |  | 小计 | [9 empty] | 8.52 | 0.29 |  |  | 1.28 | 1.7
未计价材料费
清单项目综合单价 | [11 empty] | 11.79
材 料 费 明 细 | 主要材料名称、规格、型号 | [7 empty] | 单位 | 数量 |  | 单价（元） |  | 合价（元） |  |  | 暂估单价 （元） | 暂估合价 （元）
| 其他材料费 | [10 empty] | - |  | 0.28 |  |  | -
| 材料费小计 | [10 empty] | - |  | 0.28 |  |  | -
注：1.如不使用省级或行业建设主管部门发布的计价依据，可不填定额编码、名称等； 2.招标文件提供了暂估单价的材料，按暂估的单价填入表内“暂估单价”栏及“暂估合价”栏。
表-09
综合单价分析表
工程名称：值班室建筑装饰工程 | [10 empty] | 标段： |  |  |  | 第 40 页 共 50 页
项目编码 |  | 010103002004 |  | 项目名称 |  | 土方弃置 |  |  |  | 计量单位 |  |  | m3 |  |  | 工程量 |  | 21.4
清单综合单价组成明细
定额编号 | 定额项目名称 | 定额 单位 | 数量 | 单价 | [7 empty] | 合价
|  |  |  | 人工费 | 材料费 | 机具费 | 管理费 | 利润 | 规费 | 税金 |  | 人工费 | 材料费 | 机具费 |  | 管理费 | 利润 | 规费 | 税金
A1-1-53 换 | 自卸汽车运土方 运距1km内 实际运距(km):20 配合人工装车 单价*1.6 | 1000m3 | 0.001 |  |  | 68237.4 | 10576.8 | 13647.48 | [5 empty] | 68.24 |  | 10.58 | 13.65
人工单价 |  | 小计 | [11 empty] | 68.24 |  | 10.58 | 13.65
未计价材料费
清单项目综合单价 | [11 empty] | 92.46
材 料 费 明 细 | 主要材料名称、规格、型号 | [7 empty] | 单位 | 数量 |  | 单价（元） |  | 合价（元） |  |  | 暂估单价 （元） | 暂估合价 （元）
注：1.如不使用省级或行业建设主管部门发布的计价依据，可不填定额编码、名称等； 2.招标文件提供了暂估单价的材料，按暂估的单价填入表内“暂估单价”栏及“暂估合价”栏。
表-09
综合单价分析表
工程名称：值班室建筑装饰工程 | [10 empty] | 标段： |  |  |  | 第 41 页 共 50 页
项目编码 |  | 粤011701008002 |  | 项目名称 |  | 综合钢脚手架 |  |  |  | 计量单位 |  |  | m2 |  |  | 工程量 |  | 71.4
清单综合单价组成明细
定额编号 | 定额项目名称 | 定额 单位 | 数量 | 单价 | [7 empty] | 合价
|  |  |  | 人工费 | 材料费 | 机具费 | 管理费 | 利润 | 规费 | 税金 |  | 人工费 | 材料费 | 机具费 |  | 管理费 | 利润 | 规费 | 税金
A1-21-1 | 综合钢脚手架搭拆 高度(m以内) 4.5 | 100m2 | 0.01 | 681.18 | 149.25 | 104.48 | 121.15 | 157.13 |  |  |  | 6.81 | 1.49 | 1.04 |  | 1.21 | 1.57
人工单价 |  | 小计 | [9 empty] | 6.81 | 1.49 | 1.04 |  | 1.21 | 1.57
未计价材料费
清单项目综合单价 | [11 empty] | 12.13
材 料 费 明 细 | 主要材料名称、规格、型号 | [7 empty] | 单位 | 数量 |  | 单价（元） |  | 合价（元） |  |  | 暂估单价 （元） | 暂估合价 （元）
| 其他材料费 | [10 empty] | - |  | 1.49 |  |  | -
| 材料费小计 | [10 empty] | - |  | 1.49 |  |  | -
注：1.如不使用省级或行业建设主管部门发布的计价依据，可不填定额编码、名称等； 2.招标文件提供了暂估单价的材料，按暂估的单价填入表内“暂估单价”栏及“暂估合价”栏。
表-09
综合单价分析表
工程名称：值班室建筑装饰工程 | [10 empty] | 标段： |  |  |  | 第 42 页 共 50 页
项目编码 |  | 粤011701011002 |  | 项目名称 |  | 里脚手架 |  |  |  | 计量单位 |  |  | m2 |  |  | 工程量 |  | 24.5
清单综合单价组成明细
定额编号 | 定额项目名称 | 定额 单位 | 数量 | 单价 | [7 empty] | 合价
|  |  |  | 人工费 | 材料费 | 机具费 | 管理费 | 利润 | 规费 | 税金 |  | 人工费 | 材料费 | 机具费 |  | 管理费 | 利润 | 规费 | 税金
A1-21-31 换 | 里脚手架(钢管) 民用建筑 基本层3.6m 实际高度(m):4.5 | 100m2 | 0.01 | 1404.51 | 211.12 | 61.46 | 226.05 | 293.19 |  |  |  | 14.05 | 2.11 | 0.61 |  | 2.26 | 2.93
人工单价 |  | 小计 | [9 empty] | 14.05 | 2.11 | 0.61 |  | 2.26 | 2.93
未计价材料费
清单项目综合单价 | [11 empty] | 21.96
材 料 费 明 细 | 主要材料名称、规格、型号 | [7 empty] | 单位 | 数量 |  | 单价（元） |  | 合价（元） |  |  | 暂估单价 （元） | 暂估合价 （元）
| 其他材料费 | [10 empty] | - |  | 2.06 |  |  | -
| 材料费小计 | [10 empty] | - |  | 2.06 |  |  | -
注：1.如不使用省级或行业建设主管部门发布的计价依据，可不填定额编码、名称等； 2.招标文件提供了暂估单价的材料，按暂估的单价填入表内“暂估单价”栏及“暂估合价”栏。
表-09
综合单价分析表
工程名称：值班室建筑装饰工程 | [10 empty] | 标段： |  |  |  | 第 43 页 共 50 页
项目编码 |  | 011702001002 |  | 项目名称 |  | 基础垫层模板 |  |  |  | 计量单位 |  |  | m2 |  |  | 工程量 |  | 7.24
清单综合单价组成明细
定额编号 | 定额项目名称 | 定额 单位 | 数量 | 单价 | [7 empty] | 合价
|  |  |  | 人工费 | 材料费 | 机具费 | 管理费 | 利润 | 规费 | 税金 |  | 人工费 | 材料费 | 机具费 |  | 管理费 | 利润 | 规费 | 税金
A1-20-12 | 基础垫层模板 | 100m2 | 0.01 | 1050.32 | 1589.96 | 76.62 | 296.95 | 225.39 |  |  |  | 10.5 | 15.9 | 0.77 |  | 2.97 | 2.25
人工单价 |  | 小计 | [9 empty] | 10.5 | 15.9 | 0.77 |  | 2.97 | 2.25
未计价材料费
清单项目综合单价 | [11 empty] | 32.39
材 料 费 明 细 | 主要材料名称、规格、型号 | [7 empty] | 单位 | 数量 |  | 单价（元） |  | 合价（元） |  |  | 暂估单价 （元） | 暂估合价 （元）
| 其他材料费 | [10 empty] | - |  | 15.86 |  |  | -
| 材料费小计 | [10 empty] | - |  | 15.86 |  |  | -
注：1.如不使用省级或行业建设主管部门发布的计价依据，可不填定额编码、名称等； 2.招标文件提供了暂估单价的材料，按暂估的单价填入表内“暂估单价”栏及“暂估合价”栏。
表-09
综合单价分析表
工程名称：值班室建筑装饰工程 | [10 empty] | 标段： |  |  |  | 第 44 页 共 50 页
项目编码 |  | 011702001003 |  | 项目名称 |  | 独立基础模板 |  |  |  | 计量单位 |  |  | m2 |  |  | 工程量 |  | 27.78
清单综合单价组成明细
定额编号 | 定额项目名称 | 定额 单位 | 数量 | 单价 | [7 empty] | 合价
|  |  |  | 人工费 | 材料费 | 机具费 | 管理费 | 利润 | 规费 | 税金 |  | 人工费 | 材料费 | 机具费 |  | 管理费 | 利润 | 规费 | 税金
A1-20-3 | 独立基础模板 | 100m2 | 0.01 | 1875.72 | 2292.17 | 179.97 | 541.67 | 411.14 |  |  |  | 18.76 | 22.92 | 1.8 |  | 5.42 | 4.11
人工单价 |  | 小计 | [9 empty] | 18.76 | 22.92 | 1.8 |  | 5.42 | 4.11
未计价材料费
清单项目综合单价 | [11 empty] | 53.01
材 料 费 明 细 | 主要材料名称、规格、型号 | [7 empty] | 单位 | 数量 |  | 单价（元） |  | 合价（元） |  |  | 暂估单价 （元） | 暂估合价 （元）
| 其他材料费 | [10 empty] | - |  | 22.98 |  |  | -
| 材料费小计 | [10 empty] | - |  | 22.98 |  |  | -
注：1.如不使用省级或行业建设主管部门发布的计价依据，可不填定额编码、名称等； 2.招标文件提供了暂估单价的材料，按暂估的单价填入表内“暂估单价”栏及“暂估合价”栏。
表-09
综合单价分析表
工程名称：值班室建筑装饰工程 | [10 empty] | 标段： |  |  |  | 第 45 页 共 50 页
项目编码 |  | 011702002001 |  | 项目名称 |  | 矩形柱 |  |  |  | 计量单位 |  |  | m2 |  |  | 工程量 |  | 56.39
清单综合单价组成明细
定额编号 | 定额项目名称 | 定额 单位 | 数量 | 单价 | [7 empty] | 合价
|  |  |  | 人工费 | 材料费 | 机具费 | 管理费 | 利润 | 规费 | 税金 |  | 人工费 | 材料费 | 机具费 |  | 管理费 | 利润 | 规费 | 税金
A1-20-14 | 矩形柱模板(周长m) 支模高度3.6m内 1.2内 | 100m2 | 0.0051 | 3605.08 | 1722.64 | 214.34 | 1006.42 | 763.88 |  |  |  | 18.49 | 8.83 | 1.1 |  | 5.16 | 3.92
A1-20-14 换 | 矩形柱模板(周长m) 支模高度3.6m内 1.2内 实际支模高度(m):4.6 | 100m2 | 0.0049 | 3862.3 | 1789.46 | 220.48 | 1075.81 | 816.56 |  |  |  | 18.81 | 8.72 | 1.07 |  | 5.24 | 3.98
人工单价 |  | 小计 | [9 empty] | 37.3 | 17.55 | 2.17 |  | 10.4 | 7.9
未计价材料费
清单项目综合单价 | [11 empty] | 75.33
材 料 费 明 细 | 主要材料名称、规格、型号 | [7 empty] | 单位 | 数量 |  | 单价（元） |  | 合价（元） |  |  | 暂估单价 （元） | 暂估合价 （元）
| 其他材料费 | [10 empty] | - |  | 17.52 |  |  | -
| 材料费小计 | [10 empty] | - |  | 17.52 |  |  | -
注：1.如不使用省级或行业建设主管部门发布的计价依据，可不填定额编码、名称等； 2.招标文件提供了暂估单价的材料，按暂估的单价填入表内“暂估单价”栏及“暂估合价”栏。
表-09
综合单价分析表
工程名称：值班室建筑装饰工程 | [10 empty] | 标段： |  |  |  | 第 46 页 共 50 页
项目编码 |  | 011702003002 |  | 项目名称 |  | 构造柱 |  |  |  | 计量单位 |  |  | m2 |  |  | 工程量 |  | 1.71
清单综合单价组成明细
定额编号 | 定额项目名称 | 定额 单位 | 数量 | 单价 | [7 empty] | 合价
|  |  |  | 人工费 | 材料费 | 机具费 | 管理费 | 利润 | 规费 | 税金 |  | 人工费 | 材料费 | 机具费 |  | 管理费 | 利润 | 规费 | 税金
A1-20-14 | 矩形柱模板(周长m) 支模高度3.6m内 1.2内 | 100m2 | 0.01 | 3605.08 | 1722.64 | 214.34 | 1006.42 | 763.88 |  |  |  | 36.05 | 17.23 | 2.14 |  | 10.06 | 7.64
人工单价 |  | 小计 | [9 empty] | 36.05 | 17.23 | 2.14 |  | 10.06 | 7.64
未计价材料费
清单项目综合单价 | [11 empty] | 73.12
材 料 费 明 细 | 主要材料名称、规格、型号 | [7 empty] | 单位 | 数量 |  | 单价（元） |  | 合价（元） |  |  | 暂估单价 （元） | 暂估合价 （元）
| 其他材料费 | [10 empty] | - |  | 17.22 |  |  | -
| 材料费小计 | [10 empty] | - |  | 17.22 |  |  | -
注：1.如不使用省级或行业建设主管部门发布的计价依据，可不填定额编码、名称等； 2.招标文件提供了暂估单价的材料，按暂估的单价填入表内“暂估单价”栏及“暂估合价”栏。
表-09
综合单价分析表
工程名称：值班室建筑装饰工程 | [10 empty] | 标段： |  |  |  | 第 47 页 共 50 页
项目编码 |  | 011702005001 |  | 项目名称 |  | 基础梁 |  |  |  | 计量单位 |  |  | m2 |  |  | 工程量 |  | 24.56
清单综合单价组成明细
定额编号 | 定额项目名称 | 定额 单位 | 数量 | 单价 | [7 empty] | 合价
|  |  |  | 人工费 | 材料费 | 机具费 | 管理费 | 利润 | 规费 | 税金 |  | 人工费 | 材料费 | 机具费 |  | 管理费 | 利润 | 规费 | 税金
A1-20-32 | 基础梁模板 | 100m2 | 0.01 | 2437.84 | 2426.28 | 164.3 | 685.66 | 520.43 |  |  |  | 24.38 | 24.26 | 1.64 |  | 6.86 | 5.2
人工单价 |  | 小计 | [9 empty] | 24.38 | 24.26 | 1.64 |  | 6.86 | 5.2
未计价材料费
清单项目综合单价 | [11 empty] | 62.35
材 料 费 明 细 | 主要材料名称、规格、型号 | [7 empty] | 单位 | 数量 |  | 单价（元） |  | 合价（元） |  |  | 暂估单价 （元） | 暂估合价 （元）
| 其他材料费 | [10 empty] | - |  | 24.23 |  |  | -
| 材料费小计 | [10 empty] | - |  | 24.23 |  |  | -
注：1.如不使用省级或行业建设主管部门发布的计价依据，可不填定额编码、名称等； 2.招标文件提供了暂估单价的材料，按暂估的单价填入表内“暂估单价”栏及“暂估合价”栏。
表-09
综合单价分析表
工程名称：值班室建筑装饰工程 | [10 empty] | 标段： |  |  |  | 第 48 页 共 50 页
项目编码 |  | 011702006002 |  | 项目名称 |  | 矩形梁 |  |  |  | 计量单位 |  |  | m2 |  |  | 工程量 |  | 56.39
清单综合单价组成明细
定额编号 | 定额项目名称 | 定额 单位 | 数量 | 单价 | [7 empty] | 合价
|  |  |  | 人工费 | 材料费 | 机具费 | 管理费 | 利润 | 规费 | 税金 |  | 人工费 | 材料费 | 机具费 |  | 管理费 | 利润 | 规费 | 税金
A1-20-33 | 单梁、连续梁模板(梁宽cm) 25以内 支模高度3.6m | 100m2 | 0.0051 | 3530.13 | 1526.51 | 207.32 | 984.82 | 747.49 |  |  |  | 18.1 | 7.83 | 1.06 |  | 5.05 | 3.83
A1-20-33 换 | 单梁、连续梁模板(梁宽cm) 25以内 支模高度3.6m 实际支模高度(m):4.6 | 100m2 | 0.0049 | 3999.79 | 1633.05 | 242.35 | 1117.8 | 848.43 |  |  |  | 19.48 | 7.96 | 1.18 |  | 5.45 | 4.13
人工单价 |  | 小计 | [9 empty] | 37.58 | 15.79 | 2.24 |  | 10.5 | 7.96
未计价材料费
清单项目综合单价 | [11 empty] | 74.08
材 料 费 明 细 | 主要材料名称、规格、型号 | [7 empty] | 单位 | 数量 |  | 单价（元） |  | 合价（元） |  |  | 暂估单价 （元） | 暂估合价 （元）
| 其他材料费 | [10 empty] | - |  | 15.83 |  |  | -
| 材料费小计 | [10 empty] | - |  | 15.83 |  |  | -
注：1.如不使用省级或行业建设主管部门发布的计价依据，可不填定额编码、名称等； 2.招标文件提供了暂估单价的材料，按暂估的单价填入表内“暂估单价”栏及“暂估合价”栏。
表-09
综合单价分析表
工程名称：值班室建筑装饰工程 | [10 empty] | 标段： |  |  |  | 第 49 页 共 50 页
项目编码 |  | 011702009002 |  | 项目名称 |  | 过梁 |  |  |  | 计量单位 |  |  | m2 |  |  | 工程量 |  | 1.8
清单综合单价组成明细
定额编号 | 定额项目名称 | 定额 单位 | 数量 | 单价 | [7 empty] | 合价
|  |  |  | 人工费 | 材料费 | 机具费 | 管理费 | 利润 | 规费 | 税金 |  | 人工费 | 材料费 | 机具费 |  | 管理费 | 利润 | 规费 | 税金
A1-20-37 | 圈梁模板 支模高度3.6m | 100m2 | 0.01 | 2546.93 | 1615.82 | 93.31 | 695.7 | 528.05 |  |  |  | 25.47 | 16.16 | 0.93 |  | 6.96 | 5.28
人工单价 |  | 小计 | [9 empty] | 25.47 | 16.16 | 0.93 |  | 6.96 | 5.28
未计价材料费
清单项目综合单价 | [11 empty] | 54.8
材 料 费 明 细 | 主要材料名称、规格、型号 | [7 empty] | 单位 | 数量 |  | 单价（元） |  | 合价（元） |  |  | 暂估单价 （元） | 暂估合价 （元）
| 其他材料费 | [10 empty] | - |  | 16.1 |  |  | -
| 材料费小计 | [10 empty] | - |  | 16.1 |  |  | -
注：1.如不使用省级或行业建设主管部门发布的计价依据，可不填定额编码、名称等； 2.招标文件提供了暂估单价的材料，按暂估的单价填入表内“暂估单价”栏及“暂估合价”栏。
表-09
综合单价分析表
工程名称：值班室建筑装饰工程 | [10 empty] | 标段： |  |  |  | 第 50 页 共 50 页
项目编码 |  | 011702014002 |  | 项目名称 |  | 有梁板 |  |  |  | 计量单位 |  |  | m2 |  |  | 工程量 |  | 101.85
清单综合单价组成明细
定额编号 | 定额项目名称 | 定额 单位 | 数量 | 单价 | [7 empty] | 合价
|  |  |  | 人工费 | 材料费 | 机具费 | 管理费 | 利润 | 规费 | 税金 |  | 人工费 | 材料费 | 机具费 |  | 管理费 | 利润 | 规费 | 税金
A1-20-75 | 有梁板模板 支模高度3.6m | 100m2 | 0.006 | 3005.96 | 1745.79 | 299.51 | 870.99 | 661.09 |  |  |  | 18.08 | 10.5 | 1.8 |  | 5.24 | 3.98
A1-20-75 换 | 有梁板模板 支模高度3.6m 实际支模高度(m):4.6 | 100m2 | 0.004 | 3542.73 | 1837.39 | 327.78 | 1019.88 | 774.1 |  |  |  | 14.12 | 7.32 | 1.31 |  | 4.07 | 3.09
人工单价 |  | 小计 | [9 empty] | 32.2 | 17.82 | 3.11 |  | 9.31 | 7.07
未计价材料费
清单项目综合单价 | [11 empty] | 69.49
材 料 费 明 细 | 主要材料名称、规格、型号 | [7 empty] | 单位 | 数量 |  | 单价（元） |  | 合价（元） |  |  | 暂估单价 （元） | 暂估合价 （元）
| 其他材料费 | [10 empty] | - |  | 17.8 |  |  | -
| 材料费小计 | [10 empty] | - |  | 17.8 |  |  | -
注：1.如不使用省级或行业建设主管部门发布的计价依据，可不填定额编码、名称等； 2.招标文件提供了暂估单价的材料，按暂估的单价填入表内“暂估单价”栏及“暂估合价”栏。
表-09

## 表-11 总价措施项目清单与计价表
总价措施项目清单与计价表
工程名称：值班室建筑装饰工程 | [5 empty] | 标段： |  | 第 1 页 共 1 页
序号 | 项目编码 | 项目名称 | 计算基础 | 费率 (%) | 金额 (元) |  | 调整 费率(%) |  | 调整后 金额(元) | 备注
1 | LSSGCSF00010 | 绿色施工安全防护措施费 | 分部分项人工费+分部分项机具费 | 19 | 5375.89 |  |  |  |  | 以分部分项的人工费与施工机具费之和为计算基础，费率19%
2 | WMGDZJF00008 | 文明工地增加费 | 分部分项人工费+分部分项机具费 | 0 | [5 empty] | 以分部分项的人工费与施工机具费之和为计算基础，市级文明工地为1.20%；省级文明工地为2.10%
3 | 011707002008 | 夜间施工增加费 |  | 20 | [5 empty] | 以夜间施工项目人工费的20%计算
4 | GGCSF0000008 | 赶工措施费 | 分部分项人工费+分部分项机具费 | 0 | [5 empty] | 赶工措施费=（1-δ）*分部分项的（人工费+施工机具费）*0.3 （0.8≤δ＜1 式中：δ=合同工期/定额工期）
5 | QTFY00000010 | 其他费用 | [7 empty] | 按经批准的专项施工组织方案计算
合 计 |  |  |  |  | 5375.89
编制人（造价人员）： | [5 empty] | 复核人（造价工程师）：
表-11

## 表-12 其他项目清单与计价汇总表
其他项目清单与计价汇总表
工程名称：值班室建筑装饰工程 |  |  | 标段： |  | 第 1 页 共 1 页
序号 | 项目名称 | 金额（元） |  | 结算金额（元） |  | 备注
1 | 暂列金额 |  |  |  |  | 明细详见表-12-1
2 | 暂估价
2.1 | 材料暂估价 | — |  |  |  | 明细详见表-12-2
2.2 | 专业工程暂估价 |  |  |  |  | 明细详见表-12-3
3 | 计日工 |  |  |  |  | 明细详见表-12-4
4 | 总承包服务费 |  |  |  |  | 明细详见表-12-5
5 | 预算包干费 | 1980.59
6 | 工程优质费
7 | 概算幅度差
8 | 现场签证费用
9 | 索赔费用
10 | 其他费用
11 | 消纳费 | 64.20
| 合 计 | 2044.79 |  |  |  | —
注：材料（工程设备）暂估单价进入清单项目综合单价，此处不汇总。
表—12

## 表-13 规费、税金项目清单与计价表
规费、税金项目清单与计价表
工程名称：值班室建筑装饰工程 |  |  | 标段： |  |  | 第 1 页 共 1 页
序号 | 项目名称 | 计算基础 |  | 计算基数 | 计算费率 (%) |  | 金额(元)
1 | 增值税销项税额 | 分部分项合计+措施合计+其他项目 |  | 158541.96 | 9 |  | 14268.78
合 计 | [6 empty] | 14268.78
编制人（造价人员）： |  |  | 复核人（造价工程师）：
表—13

## 5.1-1单位工程人材机汇总表
单位工程人材机汇总表
工程名称：值班室建筑装饰工程 | [6 empty] | 第 1 页 共 4 页
序号 | 编码 | 名称及规格 | 单位 | 数量 | 单价 （元） | 合价 （元） |  | 品牌 | 厂家
1 | 00010010 | 人工费 | 元 | 34076.5481 | 1.01 | 34417.31
2 | RGFTZ | 人工费调整 | 元 | -0.0167 | 1 | -0.02
3 | 01010040 | 螺纹钢筋φ25以内 | t | 2.1802 | 5044.27 | 10997.52
4 | 01010080 | 冷拉热轧圆盘条φ4 | t | 0.0733 | 5026.55 | 368.45
5 | 01010120 | 螺纹钢筋φ10以内 | t | 1.4463 | 5147.89 | 7445.39
6 | 01030017 | 镀锌低碳钢丝φ4.0 | kg | 56.7034 | 5.98 | 339.09
7 | 01030031 | 镀锌低碳钢丝φ0.7~1.2 | kg | 15.3077 | 5.98 | 91.54
8 | 01030035 | 镀锌低碳钢丝φ1.2~2.5 | kg | 0.4998 | 5.98 | 2.99
9 | 02030040 | 门窗密封橡胶条 | m | 19.4205 | 0.73 | 14.18
10 | 02050260 | 密封胶圈 | 个 | 1.0838 | 13.33 | 14.45 |  | 日丰 | 日丰企业集团有限公司
11 | 02270070 | 土工布 | m2 | 82.4047 | 6.69 | 551.29
12 | 03010195 | 木螺钉M5×50 | 十套 | 4.2241 | 0.32 | 1.35
13 | 03011325 | 对拉螺栓 | kg | 1.8034 | 5.38 | 9.7
14 | 03013121 | 膨胀螺栓M6×80 | 十套 | 8.646 | 2.65 | 22.91
15 | 03013175 | 膨胀螺栓M12×80 | 十套 | 17.8002 | 10.58 | 188.33
16 | 03019021 | 圆钉50~75 | kg | 22.4065 | 8.81 | 197.4
17 | 03019161 | 马钉综合 | kg | 3.4584 | 6.24 | 21.58
18 | 03033003 | 不锈钢合页100mm | 个 | 3.6822 | 13.27 | 48.86
19 | 03134011 | 水砂纸 | 张 | 4.8195 | 0.96 | 4.63
20 | 03134011@1 | 水砂纸 | 张 | 2.7076 | 0.96 | 2.6
21 | 03135001 | 低碳钢焊条综合 | kg | 28.3556 | 7.72 | 218.91
22 | 03210090 | 钢丝网综合 | m2 | 95.106 | 6.57 | 624.85
23 | 03213001 | 铁件综合 | kg | 6.6234 | 6.96 | 46.1
24 | 03213111 | 镀锌铁码 | 支 | 20.1593 | 0.47 | 9.47
25 | 03213121 | 镀锌铁件 | kg | 185.832 | 4.55 | 845.54
26 | 03214021 | 镀锌角码80×60×60 | 个 | 89.784 | 5.91 | 530.62
27 | 04010015 | 复合普通硅酸盐水泥P.C 32.5 | t | 0.1742 | 586.06 | 102.09
28 | 04010015@1 | 复合普通硅酸盐水泥P.C 32.5 | t | 0.0138 | 586.06 | 8.09
29 | 04010045 | 白色硅酸盐水泥32.5 | t | 0.0023 | 820 | 1.89
30 | 04150001 | 蒸压加气混凝土砌块600×100×200 | 千块 | 0.1077 | 3536.4 | 380.87
31 | 04150010 | 蒸压加气混凝土砌块600×200×200 | 千块 | 0.2237 | 7072.8 | 1582.19
单位工程人材机汇总表
工程名称：值班室建筑装饰工程 | [6 empty] | 第 2 页 共 4 页
序号 | 编码 | 名称及规格 | 单位 | 数量 | 单价 （元） | 合价 （元） |  | 品牌 | 厂家
32 | 05030080 | 松杂板枋材 | m3 | 1.2703 | 1348.1 | 1712.49
33 | 05030370 | 松杂直边板 | m3 | 0.0132 | 1418.15 | 18.72
34 | 05050120 | 防水胶合板模板用 18mm | m2 | 32.8186 | 33.14 | 1087.61
35 | 06110020@1 | 钢化Low-E中空玻璃6中透光Low-E+12A+6玻璃 | m2 | 28.6542 | 378.01 | 10831.57
36 | 07010000@1 | 外墙面砖 | m2 | 89.4861 | 35 | 3132.01
37 | 07010001@1 | 釉面砖100mm高 | m2 | 1.6626 | 68.68 | 114.19
38 | 07050030@2 | 瓷质抛光砖600×600 | m2 | 2.5933 | 78.14 | 202.64
39 | 07050040@3 | 抛光砖800×800 | m2 | 18.7616 | 81.22 | 1523.82
40 | 11010240@1 | 成品单扇平开实木复合木门(含框扇) | m2 | 3.2 | 650 | 2080
41 | 13030025 | 高级丙烯酸外墙涂料无光 | kg | 44.226 | 12.5 | 552.83
42 | 13030490 | 腻子粉成品(防水型) | kg | 53.5815 | 7.9 | 423.29
43 | 13050170 | 聚合物水泥防水涂料JS-II | kg | 48.4425 | 11.98 | 580.34
44 | 13050440 | 酚醛红丹防锈漆 | kg | 4.1517 | 17.04 | 70.74
45 | 13050520 | 橡胶沥青防水涂料溶剂型 | kg | 174.0222 | 13.62 | 2370.18
46 | 13410010 | 嵌缝料 | kg | 5.81 | 4.5 | 26.15
47 | 13410050 | 软填料 | kg | 0.6953 | 8.65 | 6.01
48 | 14010030 | 松节油 | kg | 1.3006 | 12.8 | 16.65
49 | 14230120 | 双飞粉 | kg | 87.9632 | 0.18 | 15.83
50 | 14350250 | 隔离剂 | kg | 27.772 | 19.88 | 552.11
51 | 14350830 | 改性沥青卷材基层处理剂水性 | kg | 25.1685 | 6.11 | 153.78
52 | 14410130 | 玻璃胶335克/支 | 支 | 1.5334 | 24.74 | 37.94
53 | 14410220 | 硅酮结构胶300ml | 支 | 13.3971 | 30.8 | 412.63
54 | 14410450 | 耐候胶 | L | 11.8494 | 61.79 | 732.17
55 | 14410490 | 墙边胶 | L | 0.3543 | 48.28 | 17.11
56 | 14410630@1 | 专用瓷砖粘结剂 | kg | 382.1964 | 3.72 | 1421.77 |  | 耐适嘉 | 广州耐适嘉建筑材料有限公司
57 | 15130110 | 聚苯乙烯泡沫板δ50 | m2 | 73.3482 | 39.04 | 2863.51
58 | 17270180 | 高压橡胶管综合 | m | 0.3613 | 59.37 | 21.45
59 | 18250615 | 管箍 | 个 | 0.2409 | 9.29 | 2.24
60 | 20330020 | 垫胶 | kg | 69.948 | 7.55 | 528.11
61 | 29030320 | 槽形镀锌板综合 | kg | 61.1419 | 4.51 | 275.75
单位工程人材机汇总表
工程名称：值班室建筑装饰工程 | [6 empty] | 第 3 页 共 4 页
序号 | 编码 | 名称及规格 | 单位 | 数量 | 单价 （元） | 合价 （元） |  | 品牌 | 厂家
62 | 31190010 | 美纹纸 | m | 130.5 | 0.05 | 6.53
63 | 34090010 | 白棉纱 | kg | 0.9241 | 7.03 | 6.5
64 | 34090010@1 | 白棉纱 | kg | 0.3086 | 7.03 | 2.17
65 | 34110010 | 水 | m3 | 9.1202 | 4.58 | 41.77
66 | 35030020 | 脚手架接驳管φ43×350 | 支 | 0.0147 | 8.82 | 0.13
67 | 35030050 | 脚手架钢管φ51×3.5 | m | 0.3675 | 19.42 | 7.14
68 | 35030170 | 脚手架直角扣(含螺丝) | 套 | 0.2842 | 5.97 | 1.7
69 | 35090230 | 钢支撑 | kg | 177.9977 | 6.47 | 1151.65
70 | 99450760 | 其他材料费 | 元 | 431.3277 | 1 | 431.33
71 | CLFTZ | 材料费调整 | 元 | -0.0082 | 1 | -0.01
72 | FBC01006 | 高分子自粘胶膜防水卷材1.5mm | m2 | 90.8223 | 37.17 | 3375.86 |  | 筑龙 | 广东天骄建材有限公司
73 | MC1-108 | 铝合金单扇平开窗38系列 | m2 | 0.72 | 274.27 | 197.47
74 | MC1-109 | 铝合金双扇平开窗38系列 | m2 | 1.44 | 274.27 | 394.95
75 | 80210687@1 | 预拌细石混凝土C20 | m3 | 5.1343 | 584 | 2998.43
76 | 8021902 | 普通预拌混凝土碎石粒径综合考虑 C15 | m3 | 4.5269 | 566 | 2562.23
77 | 8021903 | 普通预拌混凝土碎石粒径综合考虑 C20 | m3 | 0.1717 | 584 | 100.27
78 | 8021905 | 普通预拌混凝土碎石粒径综合考虑 C30 | m3 | 40.7422 | 628 | 25586.1
79 | 8005901 | 湿拌砌筑砂浆砌筑灰缝≥5mm M5 | m3 | 0.5453 | 612 | 333.72
80 | 8005908@1 | 湿拌抹灰砂浆一次抹灰厚度≥5mm M15 | m3 | 0.6924 | 641 | 443.83
81 | 8005909@1 | 湿拌抹灰砂浆一次抹灰厚度≥5mm M20 | m3 | 0.3492 | 657 | 229.42
82 | 8005910 | 湿拌地面砂浆地面普通找平 M15 | m3 | 0.0511 | 637 | 32.55
83 | 8005911@1 | 湿拌地面砂浆地面普通找平 M20 | m3 | 0.0165 | 652 | 10.76
84 | 8005913 | 湿拌防水砂浆：P6用于抗渗压力要求的工程部位 M10 | m3 | 3.0754 | 685 | 2106.65
85 | 80090465 | 干混地面砂浆M15 | t | 0.7806 | 521 | 406.69
86 | 00010003 | 机上人工 | 工日 | 6.2661 | 233 | 1460
87 | 00010003@1 | 机上人工 | 工日 | 0.0406 | 233 | 9.46
单位工程人材机汇总表
工程名称：值班室建筑装饰工程 | [6 empty] | 第 4 页 共 4 页
序号 | 编码 | 名称及规格 | 单位 | 数量 | 单价 （元） | 合价 （元） |  | 品牌 | 厂家
88 | 99450630 | 折旧费 | 元 | 786.7269 | 1 | 786.73
89 | 99450640 | 检修费 | 元 | 169.3697 | 1 | 169.37
90 | 99450650 | 维护费 | 元 | 470.5607 | 1 | 470.56
91 | 99450660 | 安拆费 | 元 | 60.269 | 1 | 60.27
92 | 99450680 | 柴油(机械用)0# | kg | 153.0666 | 7.42 | 1135.75
93 | 99450700 | 电(机械用) | kw·h | 231.1639 | 0.77 | 178
94 | JXFTZ | 机械费调整 | 元 | -0.0024 | 1
|  | 合计 |  |  |  | 135571.79