## 表-04 单位工程招标控制价汇总表
单位工程招标控制价汇总表
工程名称：室内装饰工程 |  |  | 标段： | 第 1 页 共 1 页
序号 | 汇总内容 | 金额:(元) |  |  | 其中：暂估价(元)
1 | 分部分项合计 | 2826979.68
1.1 | 门窗工程 | 520842.24
1.2 | 楼地面装饰工程 | 1024511.76
1.3 | 墙、柱面装饰与隔断、幕墙工程 | 635798.15
1.4 | 天棚工程 | 614090.97
1.5 | 其他装饰工程 | 31736.56
2 | 措施合计 | 89340.00
2.1 | 绿色施工安全防护措施费 | 89340.00
2.2 | 其他措施费
3 | 其他项目 | 48106.15 |  |  | －
3.1 | 暂列金额
3.2 | 暂估价
3.3 | 计日工
3.4 | 总承包服务费
3.5 | 预算包干费 | 48106.15
3.6 | 工程优质费
3.7 | 概算幅度差
3.8 | 索赔费用
3.9 | 现场签证费用
3.10 | 其他费用
4 | 税前工程造价 | 2964425.83
5 | 增值税销项税额 | 266798.32 |  |  | －
6 | 总造价 | 3231224.15
7 | 人工费 | 684899.77
招标控制价合计=1+2+3+5 |  | 3,231,224.15 |  |  | 0.00
注：本表适用于单位工程招标控制价或投标报价的汇总，如无单位工程划分，单项工程也使用本表汇总
表—04

## 表-08 分部分项工程和单价措施项目清单与计价表(含措施标题)
分部分项工程和单价措施项目清单与计价表
工程名称：室内装饰工程 |  |  |  | 标段： |  |  |  | 第 1 页 共 9 页
序号 | 项目编码 | 项目名称 | 项目特征描述 |  | 计量单位 | 工程量 | 金额（元）
[7 empty] | 综合单价 |  | 综合合价 | 其中
暂估价
|  | 门窗工程 | [6 empty] | 520842.24
1 | 010802003001 | 钢质甲级单扇防火门 | 1.钢质单扇甲级防火门 2.综合考虑:门的规格、安装方式、开孔、开槽、门框套、门锁、拉手、门吸、闭门器、顺序关闭器、除锈、防锈、油漆、特殊五金、各种小五金配件、视窗、面层的加工、安装、开孔、开槽、粘接胶水、周边塞缝、挂件、防污、运输等 3.未尽事项详见：招标文件、施工图纸、国家规范要求、工程量清单计价说明等 |  | m2 | 24 | 600.15 |  | 14403.6
2 | 010802003002 | 钢质甲级双扇防火门 | 1.钢质甲级双扇防火门 2.综合考虑:门的规格、安装方式、开孔、开槽、门框套、门锁、拉手、门吸、闭门器、顺序关闭器、除锈、防锈、油漆、特殊五金、各种小五金配件、视窗、面层的加工、安装、开孔、开槽、粘接胶水、周边塞缝、挂件、防污、运输等 3.未尽事项详见：招标文件、施工图纸、国家规范要求、工程量清单计价说明等 |  | m2 | 3.08 | 512.77 |  | 1579.33
3 | 010802003003 | 钢质丙级单扇防火门 | 1.钢质丙级单扇防火门 2.综合考虑:门的规格、安装方式、开孔、开槽、门框套、门锁、拉手、门吸、闭门器、顺序关闭器、除锈、防锈、油漆、特殊五金、各种小五金配件、视窗、面层的加工、安装、开孔、开槽、粘接胶水、周边塞缝、挂件、防污、运输等 3.未尽事项详见：招标文件、施工图纸、国家规范要求、工程量清单计价说明等 |  | m2 | 1.6 | 558.15 |  | 893.04
本页小计 | [8 empty] | 16875.97
注：为计取规费等的使用，可在表中增设其中：“定额人工费”。
表—08
分部分项工程和单价措施项目清单与计价表
工程名称：室内装饰工程 |  |  |  | 标段： |  |  |  | 第 2 页 共 9 页
序号 | 项目编码 | 项目名称 | 项目特征描述 |  | 计量单位 | 工程量 | 金额（元）
[7 empty] | 综合单价 |  | 综合合价 | 其中
暂估价
4 | 010801002001 | 单扇平开实木复合木门 | 1.单扇平开实木复合木门 2.综合考虑:门的规格、安装方式、开孔、开槽、门框套、门锁、拉手、门吸、闭门器、顺序关闭器、除锈、防锈、油漆、特殊五金、各种小五金配件、视窗、面层的加工、安装、开孔、开槽、粘接胶水、周边塞缝、挂件、防污、运输等 3.未尽事项详见：招标文件、施工图纸、国家规范要求、工程量清单计价说明等 |  | m2 | 396 | 781.12 |  | 309323.52
5 | 010801002002 | 双扇平开实木复合木门 | 1.双扇平开实木复合木门 2.综合考虑:门的规格、安装方式、开孔、开槽、门框套、门锁、拉手、门吸、闭门器、顺序关闭器、除锈、防锈、油漆、特殊五金、各种小五金配件、视窗、面层的加工、安装、开孔、开槽、粘接胶水、周边塞缝、挂件、防污、运输等 3.未尽事项详见：招标文件、施工图纸、国家规范要求、工程量清单计价说明等 |  | m2 | 36.96 | 860.38 |  | 31799.64
6 | 010802001001 | 铝合金推拉门 | 1.门品种、材料:铝合金推拉门 2.综合考虑:门的规格、安装方式、开孔、开槽、门框套、门锁、拉手、门吸、特殊五金、各种小五金配件 3.面层的加工、安装、开孔、开槽、粘接胶水、挂件、防污、运输 4.玻璃品种、厚度:6中透光Low-E+12A+6玻璃 5.未尽事项详见：招标文件、施工图纸、国家规范要求、工程量清单计价说明等 |  | m2 | 241.05 | 637.66 |  | 153707.94
本页小计 | [8 empty] | 494831.1
注：为计取规费等的使用，可在表中增设其中：“定额人工费”。
表—08
分部分项工程和单价措施项目清单与计价表
工程名称：室内装饰工程 |  |  |  | 标段： |  |  |  | 第 3 页 共 9 页
序号 | 项目编码 | 项目名称 | 项目特征描述 |  | 计量单位 | 工程量 | 金额（元）
[7 empty] | 综合单价 |  | 综合合价 | 其中
暂估价
7 | 010807001001 | 铝合金单扇平开窗 | 1.窗类型:铝合金单扇平开窗 2.综合考虑:制作、安装、周边塞缝、各种小五金配件、其它 3.玻璃品种、厚度:6中透光Low-E+12A+6玻璃 4.未尽事项详见：招标文件、施工图纸、国家规范要求、工程量清单计价说明等 |  | m2 | 13.44 | 679.7 |  | 9135.17
|  | 楼地面装饰工程 | [6 empty] | 1024511.76
8 | 011101005001 | G-3 耐磨楼面 | 1.绿色金刚砂耐磨地面（金刚砂用量：5kg/㎡） 2.35厚C30细石混凝土（配∅4@200×200钢筋网，每隔4m×4m设分隔缝，缝宽10, 沥青油膏嵌缝） 3.未尽事项详见：招标文件、施工图纸、国家规范要求、工程量清单计价说明等 |  | m2 | 133.28 | 77.88 |  | 10379.85
9 | 011101005002 | G-4 绝缘楼板 | 1.绿色绝缘地坪漆(A级防火) 2.35厚C30细石混凝土（配∅4@200×200钢筋网，每隔4m×4m设分隔缝，缝宽10, 沥青油膏嵌缝） 3.未尽事项详见：招标文件、施工图纸、国家规范要求、工程量清单计价说明等 |  | m2 | 107.49 | 67.58 |  | 7264.17
10 | 011104004001 | 防静电活动地板 | 1.防静电地板（预留高度≥200） 2.20厚WS M20水泥砂浆找平压光 3.未尽事项详见：招标文件、施工图纸、国家规范要求、工程量清单计价说明等 |  | m2 | 28.13 | 369.6 |  | 10396.85
本页小计 | [8 empty] | 37176.04
注：为计取规费等的使用，可在表中增设其中：“定额人工费”。
表—08
分部分项工程和单价措施项目清单与计价表
工程名称：室内装饰工程 |  |  |  | 标段： |  |  |  | 第 4 页 共 9 页
序号 | 项目编码 | 项目名称 | 项目特征描述 |  | 计量单位 | 工程量 | 金额（元）
[7 empty] | 综合单价 |  | 综合合价 | 其中
暂估价
11 | 011101001001 | L-1 水泥砂浆楼面 | 1.30厚DS M20干混砂浆找平压光，踏步前沿贴防滑条砖 2.40厚C30细石混凝土耐磨层，提浆抹光，内配∅4@200×200钢筋网 3.未尽事项详见：招标文件、施工图纸、国家规范要求、工程量清单计价说明等 |  | m2 | 31.95 | 83.05 |  | 2653.45
12 | 011102003001 | CT-01 地砖 | 1.100mm厚C15混凝土垫层 2.素水泥浆一道 3.20厚1:3干硬性水泥砂浆，面撒水泥粉 4.3厚纯水泥浆结合层 5.800*800*11抛光砖 6.未尽事项详见：招标文件、施工图纸、国家规范要求、工程量清单计价说明等 |  | m2 | 2468.4 | 217.96 |  | 538012.46
13 | 011102003002 | CT-02 防滑地砖 | 1.100mm厚C15混凝土垫层 2.素水泥浆一道 3.20厚1:3干硬性水泥砂浆结合层，表面撒水泥粉 4.3厚纯水泥浆结合层 5.600*600*11防滑地砖 6.未尽事项详见：招标文件、施工图纸、国家规范要求、工程量清单计价说明等 |  | m2 | 1714.81 | 211.98 |  | 363505.42
14 | 011101001002 | 水池地面 | 1.15厚DP M20干混砂浆找平 2.15厚DW M20干混防水砂浆保护 3.未尽事项详见：招标文件、施工图纸、国家规范要求、工程量清单计价说明等 |  | m2 | 45.52 | 43.76 |  | 1991.96
15 | 011106002001 | 块料楼梯面层 | 1.20厚1:3干硬性水泥砂浆，面撒水泥粉 2.3厚纯水泥浆结合层 3.防滑地砖 4.未尽事项详见：招标文件、施工图纸、国家规范要求、工程量清单计价说明等 |  | m2 | 172.48 | 222.1 |  | 38307.81
本页小计 | [8 empty] | 944471.1
注：为计取规费等的使用，可在表中增设其中：“定额人工费”。
表—08
分部分项工程和单价措施项目清单与计价表
工程名称：室内装饰工程 |  |  |  | 标段： |  |  |  | 第 5 页 共 9 页
序号 | 项目编码 | 项目名称 | 项目特征描述 |  | 计量单位 | 工程量 | 金额（元）
[7 empty] | 综合单价 |  | 综合合价 | 其中
暂估价
16 | 011105003001 | CT-01 地砖踢脚线 | 1.界面剂一道 2.10厚1:2水泥砂浆粘结层 3.抛光砖 4.未尽事项详见：招标文件、施工图纸、国家规范要求、工程量清单计价说明等 |  | m2 | 122.39 | 160.9 |  | 19692.55
17 | 011105003002 | CT-02 防滑地砖踢脚线 | 1.界面剂一道 2.10厚1:2水泥砂浆粘结层 3.防滑地砖 4.未尽事项详见：招标文件、施工图纸、国家规范要求、工程量清单计价说明等 |  | m2 | 108.12 | 140.58 |  | 15199.51
18 | 011105006001 | MT-01 不锈钢踢脚线 | 1.1.0mm不锈钢踢脚线 2.未尽事项详见：招标文件、施工图纸、国家规范要求、工程量清单计价说明等 |  | m2 | 55.03 | 310.88 |  | 17107.73
|  | 墙、柱面装饰与隔断、幕墙工程 | [6 empty] | 635798.15
19 | 011201001001 | N-3 水泥砂浆 | 1.5厚WP M20干混砂浆抹面 2.10厚WP M15干混砂浆打底 3.刷专用界面处理剂一道 4.未尽事项详见：招标文件、施工图纸、国家规范要求、工程量清单计价说明等 |  | m2 | 915.17 | 27.28 |  | 24965.84
20 | 011407001001 | 白色无机涂料墙面 | 1.3厚专业砂浆抹底基刮糙或界面剂一道甩毛 2.8厚1:1:6水泥石灰膏砂浆打底扫毛或划出纹道 3.5厚1:0.5:2.5水泥石灰膏砂浆找平 4.白色无机涂料面两道 底两道 5.未尽事项详见：招标文件、施工图纸、国家规范要求、工程量清单计价说明等 |  | m2 | 5815.54 | 48.77 |  | 283623.89
本页小计 | [8 empty] | 360589.52
注：为计取规费等的使用，可在表中增设其中：“定额人工费”。
表—08
分部分项工程和单价措施项目清单与计价表
工程名称：室内装饰工程 |  |  |  | 标段： |  |  |  | 第 6 页 共 9 页
序号 | 项目编码 | 项目名称 | 项目特征描述 |  | 计量单位 | 工程量 | 金额（元）
[7 empty] | 综合单价 |  | 综合合价 | 其中
暂估价
21 | 011204003001 | CT-03 600*600釉面砖 | 1.3厚专业砂浆抹底基刮糙或界面剂一道甩毛 2.12厚1:1:6水泥石灰膏砂浆打底扫毛或划出纹道 3.刷素水泥浆一道 4.5厚1:2建筑胶水泥砂浆粘结层 5.600*600*9釉面砖 6.未尽事项详见：招标文件、施工图纸、国家规范要求、工程量清单计价说明等 |  | m2 | 143.73 | 162.76 |  | 23393.49
22 | 011204003002 | CT-04 300*600釉面砖 | 1.3厚专业砂浆抹底基刮糙或界面剂一道甩毛 2.12厚1:1:6水泥石灰膏砂浆打底扫毛或划出纹道 3.刷素水泥浆一道 4.4厚强力胶粉泥粘结层 5.300*600*9釉面砖 6.未尽事项详见：招标文件、施工图纸、国家规范要求、工程量清单计价说明等 |  | m2 | 1620.1 | 162.76 |  | 263687.48
23 | 010903003001 | 水池墙面 | 1.15厚DP M20干混砂浆找平 2.15厚DW M20干混防水砂浆保护 3.未尽事项详见：招标文件、施工图纸、国家规范要求、工程量清单计价说明等 |  | m2 | 112.42 | 45.4 |  | 5103.87
24 | 011204003003 | 独立柱面 CT-04 300*600釉面砖 | 1.3厚专业砂浆抹底基刮糙或界面剂一道甩毛 2.12厚1:1:6水泥石灰膏砂浆打底扫毛或划出纹道 3.刷素水泥浆一道 4.4厚强力胶粉泥粘结层 5.300*600*9釉面砖 6.未尽事项详见：招标文件、施工图纸、国家规范要求、工程量清单计价说明等 |  | m2 | 60.29 | 184.93 |  | 11149.43
本页小计 | [8 empty] | 303334.27
注：为计取规费等的使用，可在表中增设其中：“定额人工费”。
表—08
分部分项工程和单价措施项目清单与计价表
工程名称：室内装饰工程 |  |  |  | 标段： |  |  |  | 第 7 页 共 9 页
序号 | 项目编码 | 项目名称 | 项目特征描述 |  | 计量单位 | 工程量 | 金额（元）
[7 empty] | 综合单价 |  | 综合合价 | 其中
暂估价
25 | 011407001002 | 独立柱面 白色无机涂料 | 1.3厚专业砂浆抹底基刮糙或界面剂一道甩毛 2.8厚1:1:6水泥石灰膏砂浆打底扫毛或划出纹道 3.5厚1:0.5:2.5水泥石灰膏砂浆找平 4.白色无机涂料面两道 底两道 5.未尽事项详见：招标文件、施工图纸、国家规范要求、工程量清单计价说明等 |  | m2 | 84.26 | 68.95 |  | 5809.73
26 | 010607005001 | 墙面挂钢丝网 | 1.不同材料交接处挂钢丝网300mm宽 2.未尽事项详见：招标文件、施工图纸、国家规范要求、工程量清单计价说明等 |  | m2 | 891.63 | 20.26 |  | 18064.42
|  | 天棚工程 | [6 empty] | 614090.97
27 | 011406003001 | D-1 双飞粉 | 1.水泥胶浆一道 2.满刮双飞粉两遍 3.未尽事项详见：招标文件、施工图纸、国家规范要求、工程量清单计价说明等 |  | m2 | 382.76 | 11.79 |  | 4512.74
28 | 011406001001 | PT-01 白色无机涂料 | 1.素水泥浆一道甩毛 2.5厚1:0.5:3水泥石灰膏砂浆打底扫毛 3.3厚1:0.5:2.5水泥石灰膏砂浆找平两道 4.封底漆两道 5.白色无机涂料两道 6.未尽事项详见：招标文件、施工图纸、国家规范要求、工程量清单计价说明等 |  | m2 | 1824.62 | 65.82 |  | 120096.49
本页小计 | [8 empty] | 148483.38
注：为计取规费等的使用，可在表中增设其中：“定额人工费”。
表—08
分部分项工程和单价措施项目清单与计价表
工程名称：室内装饰工程 |  |  |  | 标段： |  |  |  | 第 8 页 共 9 页
序号 | 项目编码 | 项目名称 | 项目特征描述 |  | 计量单位 | 工程量 | 金额（元）
[7 empty] | 综合单价 |  | 综合合价 | 其中
暂估价
29 | 011406001002 | PT-02 灰色无机涂料 | 1.素水泥浆一道甩毛 2.5厚1:0.5:3水泥石灰膏砂浆打底扫毛 3.3厚1:0.5:2.5水泥石灰膏砂浆找平两道 4.封底漆两道 5.灰色无机涂料两道 6.未尽事项详见：招标文件、施工图纸、国家规范要求、工程量清单计价说明等 |  | m2 | 1505.57 | 65.82 |  | 99096.62
30 | 011302001001 | PT-01 白色无机涂料吊顶 | 1.T型轻钢主龙骨@60 2.T型轻钢次龙骨@600与主龙骨接牢 3.12厚纸面石膏板 4.满刮2厚面层腻子找平，接缝处贴嵌缝带,刮腻子抹平 5.白色无机涂料两遍 6.未尽事项详见：招标文件、施工图纸、国家规范要求、工程量清单计价说明等 |  | m2 | 297.37 | 141.17 |  | 41979.72
31 | 011302001002 | PT-03 硅酸钙板吊顶 | 1.轻钢龙骨 2.硅酸钙板吊顶 3.未尽事项详见：招标文件、施工图纸、国家规范要求、工程量清单计价说明等 |  | m2 | 274.37 | 80.5 |  | 22086.79
32 | 011302001003 | AL-01 铝通吊顶 | 1.铝通吊顶80*80*1@100 2.未尽事项详见：招标文件、施工图纸、国家规范要求、工程量清单计价说明等 |  | m2 | 1064.48 | 169.47 |  | 180397.43
33 | 011302001004 | AL-02 铝扣板 | 1.T型轻钢主龙骨@60 2.T型轻钢次龙骨@600与主龙骨接牢 3.600*600*1.2三角龙骨平板式 4.未尽事项详见：招标文件、施工图纸、国家规范要求、工程量清单计价说明等 |  | m2 | 867.44 | 134.39 |  | 116575.26
本页小计 | [8 empty] | 460135.82
注：为计取规费等的使用，可在表中增设其中：“定额人工费”。
表—08
分部分项工程和单价措施项目清单与计价表
工程名称：室内装饰工程 |  |  |  | 标段： |  |  |  | 第 9 页 共 9 页
序号 | 项目编码 | 项目名称 | 项目特征描述 |  | 计量单位 | 工程量 | 金额（元）
[7 empty] | 综合单价 |  | 综合合价 | 其中
暂估价
34 | 011302001005 | AL-03 铝扣板 | 1.T型轻钢主龙骨@60 2.T型轻钢次龙骨@600与主龙骨接牢 3.300*300*1.2三角龙骨平板式 4.未尽事项详见：招标文件、施工图纸、国家规范要求、工程量清单计价说明等 |  | m2 | 233.46 | 125.7 |  | 29345.92
|  | 其他装饰工程 | [6 empty] | 31736.56
35 | 011210005001 | 成品卫生间隔断 | 1.成品卫生间隔断 2.未尽事项详见：招标文件、施工图纸、国家规范要求、工程量清单计价说明等 |  | m2 | 29.44 | 317.32 |  | 9341.9
36 | 011505010001 | 成品不锈钢镜 | 1.成品不锈钢镜 2.未尽事项详见：招标文件、施工图纸、国家规范要求、工程量清单计价说明等 |  | m2 | 2.31 | 287.74 |  | 664.68
37 | 011501011001 | 成品洗手台柜子 | 1.成品洗手台柜子1100*700*600 2.未尽事项详见：招标文件、施工图纸、国家规范要求、工程量清单计价说明等 |  | 个 | 2 | 964.99 |  | 1929.98
38 | 011501001001 | 接待前台 | 1.ST-03 25厚鱼肚白人造石前台2900*1100*850mm 2.未尽事项详见：招标文件、施工图纸、国家规范要求、工程量清单计价说明等 |  | 个 | 1 | 19800 |  | 19800
措施项目
本页小计 | [8 empty] | 61082.48
合 计 | [8 empty] | 2826979.68
注：为计取规费等的使用，可在表中增设其中：“定额人工费”。
表—08

## 表-09 综合单价分析表（全费用）
综合单价分析表
工程名称：室内装饰工程 | [10 empty] | 标段： |  |  |  | 第 1 页 共 52 页
项目编码 |  | 010802003001 |  | 项目名称 |  | 钢质甲级单扇防火门 |  |  |  | 计量单位 |  |  | m2 |  |  | 工程量 |  | 24
清单综合单价组成明细
定额编号 | 定额项目名称 | 定额 单位 | 数量 | 单价 | [7 empty] | 合价
|  |  |  | 人工费 | 材料费 | 机具费 | 管理费 | 利润 | 规费 | 税金 |  | 人工费 | 材料费 | 机具费 |  | 管理费 | 利润 | 规费 | 税金
A1-9-191 换 | 钢质防火门安装 合并制作子目 湿拌抹灰砂浆 一次抹灰厚度≥5mm M15 | 100m2 | 0.01 | 1748.39 | 975.85 |  | 256.31 | 349.68 |  |  |  | 17.48 | 9.76 |  |  | 2.56 | 3.5
MC1-73 | 钢质防火门 单扇(甲级) | m2 | 1 |  | 462 | [7 empty] | 462
A1-9-227 | 特殊五金安装 闭门器安装 明装 | 100套 | 0.0063 | 2583.02 | 13297.66 |  | 378.67 | 516.6 |  |  |  | 16.14 | 83.11 |  |  | 2.37 | 3.23
人工单价 |  | 小计 | [9 empty] | 33.62 | 554.87 |  |  | 4.93 | 6.73
未计价材料费
清单项目综合单价 | [11 empty] | 600.15
材 料 费 明 细 | 主要材料名称、规格、型号 | [7 empty] | 单位 | 数量 |  | 单价（元） |  | 合价（元） |  |  | 暂估单价 （元） | 暂估合价 （元）
| 其他材料费 | [10 empty] | - |  | 554.88 |  |  | -
| 材料费小计 | [10 empty] | - |  | 554.88 |  |  | -
注：1.如不使用省级或行业建设主管部门发布的计价依据，可不填定额编码、名称等； 2.招标文件提供了暂估单价的材料，按暂估的单价填入表内“暂估单价”栏及“暂估合价”栏。
表-09
综合单价分析表
工程名称：室内装饰工程 | [10 empty] | 标段： |  |  |  | 第 2 页 共 52 页
项目编码 |  | 010802003002 |  | 项目名称 |  | 钢质甲级双扇防火门 |  |  |  | 计量单位 |  |  | m2 |  |  | 工程量 |  | 3.08
清单综合单价组成明细
定额编号 | 定额项目名称 | 定额 单位 | 数量 | 单价 | [7 empty] | 合价
|  |  |  | 人工费 | 材料费 | 机具费 | 管理费 | 利润 | 规费 | 税金 |  | 人工费 | 材料费 | 机具费 |  | 管理费 | 利润 | 规费 | 税金
A1-9-191 换 | 钢质防火门安装 合并制作子目 湿拌抹灰砂浆 一次抹灰厚度≥5mm M15 | 100m2 | 0.01 | 1748.39 | 975.85 |  | 256.31 | 349.68 |  |  |  | 17.48 | 9.76 |  |  | 2.56 | 3.5
MC1-75 | 钢质防火门 双扇(甲级) | m2 | 1 |  | 425 | [7 empty] | 425
A1-9-227 | 特殊五金安装 闭门器安装 明装 | 100套 | 0.0032 | 2583.02 | 13297.66 |  | 378.67 | 516.6 |  |  |  | 8.39 | 43.17 |  |  | 1.23 | 1.68
人工单价 |  | 小计 | [9 empty] | 25.87 | 477.93 |  |  | 3.79 | 5.18
未计价材料费
清单项目综合单价 | [11 empty] | 512.77
材 料 费 明 细 | 主要材料名称、规格、型号 | [7 empty] | 单位 | 数量 |  | 单价（元） |  | 合价（元） |  |  | 暂估单价 （元） | 暂估合价 （元）
| 其他材料费 | [10 empty] | - |  | 477.93 |  |  | -
| 材料费小计 | [10 empty] | - |  | 477.93 |  |  | -
注：1.如不使用省级或行业建设主管部门发布的计价依据，可不填定额编码、名称等； 2.招标文件提供了暂估单价的材料，按暂估的单价填入表内“暂估单价”栏及“暂估合价”栏。
表-09
综合单价分析表
工程名称：室内装饰工程 | [10 empty] | 标段： |  |  |  | 第 3 页 共 52 页
项目编码 |  | 010802003003 |  | 项目名称 |  | 钢质丙级单扇防火门 |  |  |  | 计量单位 |  |  | m2 |  |  | 工程量 |  | 1.6
清单综合单价组成明细
定额编号 | 定额项目名称 | 定额 单位 | 数量 | 单价 | [7 empty] | 合价
|  |  |  | 人工费 | 材料费 | 机具费 | 管理费 | 利润 | 规费 | 税金 |  | 人工费 | 材料费 | 机具费 |  | 管理费 | 利润 | 规费 | 税金
A1-9-191 换 | 钢质防火门安装 合并制作子目 湿拌抹灰砂浆 一次抹灰厚度≥5mm M15 | 100m2 | 0.01 | 1748.39 | 975.85 |  | 256.31 | 349.68 |  |  |  | 17.48 | 9.76 |  |  | 2.56 | 3.5
MC1-74 | 钢质防火门 单扇(乙级) | m2 | 1 |  | 420 | [7 empty] | 420
A1-9-227 | 特殊五金安装 闭门器安装 明装 | 100套 | 0.0063 | 2583.02 | 13297.66 |  | 378.67 | 516.6 |  |  |  | 16.14 | 83.11 |  |  | 2.37 | 3.23
人工单价 |  | 小计 | [9 empty] | 33.62 | 512.87 |  |  | 4.93 | 6.73
未计价材料费
清单项目综合单价 | [11 empty] | 558.15
材 料 费 明 细 | 主要材料名称、规格、型号 | [7 empty] | 单位 | 数量 |  | 单价（元） |  | 合价（元） |  |  | 暂估单价 （元） | 暂估合价 （元）
| 其他材料费 | [10 empty] | - |  | 512.88 |  |  | -
| 材料费小计 | [10 empty] | - |  | 512.88 |  |  | -
注：1.如不使用省级或行业建设主管部门发布的计价依据，可不填定额编码、名称等； 2.招标文件提供了暂估单价的材料，按暂估的单价填入表内“暂估单价”栏及“暂估合价”栏。
表-09
综合单价分析表
工程名称：室内装饰工程 | [10 empty] | 标段： |  |  |  | 第 4 页 共 52 页
项目编码 |  | 010801002001 |  | 项目名称 |  | 单扇平开实木复合木门 |  |  |  | 计量单位 |  |  | m2 |  |  | 工程量 |  | 396
清单综合单价组成明细
定额编号 | 定额项目名称 | 定额 单位 | 数量 | 单价 | [7 empty] | 合价
|  |  |  | 人工费 | 材料费 | 机具费 | 管理费 | 利润 | 规费 | 税金 |  | 人工费 | 材料费 | 机具费 |  | 管理费 | 利润 | 规费 | 税金
A1-9-84 | 成品单扇平开复合木门安装 | 100m2 | 0.01 | 3651.39 | 66832.93 |  | 535.29 | 730.28 |  |  |  | 36.51 | 668.33 |  |  | 5.35 | 7.3
A1-9-223 | 特殊五金安装 门锁安装 单向 | 100套 | 0.0051 | 1854.68 | 10100 |  | 271.9 | 370.94 |  |  |  | 9.37 | 51.01 |  |  | 1.37 | 1.87
人工单价 |  | 小计 | [9 empty] | 45.88 | 719.34 |  |  | 6.72 | 9.17
未计价材料费
清单项目综合单价 | [11 empty] | 781.12
材 料 费 明 细 | 主要材料名称、规格、型号 | [7 empty] | 单位 | 数量 |  | 单价（元） |  | 合价（元） |  |  | 暂估单价 （元） | 暂估合价 （元）
| 其他材料费 | [10 empty] | - |  | 719.34 |  |  | -
| 材料费小计 | [10 empty] | - |  | 719.34 |  |  | -
注：1.如不使用省级或行业建设主管部门发布的计价依据，可不填定额编码、名称等； 2.招标文件提供了暂估单价的材料，按暂估的单价填入表内“暂估单价”栏及“暂估合价”栏。
表-09
综合单价分析表
工程名称：室内装饰工程 | [10 empty] | 标段： |  |  |  | 第 5 页 共 52 页
项目编码 |  | 010801002002 |  | 项目名称 |  | 双扇平开实木复合木门 |  |  |  | 计量单位 |  |  | m2 |  |  | 工程量 |  | 36.96
清单综合单价组成明细
定额编号 | 定额项目名称 | 定额 单位 | 数量 | 单价 | [7 empty] | 合价
|  |  |  | 人工费 | 材料费 | 机具费 | 管理费 | 利润 | 规费 | 税金 |  | 人工费 | 材料费 | 机具费 |  | 管理费 | 利润 | 规费 | 税金
A1-9-84 | 成品双扇平开复合木门安装 | 100m2 | 0.01 | 3651.39 | 66832.93 |  | 535.29 | 730.28 |  |  |  | 36.51 | 668.33 |  |  | 5.35 | 7.3
A1-9-224 | 特殊五金安装 门锁安装 多向 | 100套 | 0.0065 | 3707.95 | 17010.42 |  | 543.59 | 741.59 |  |  |  | 24.08 | 110.46 |  |  | 3.53 | 4.82
人工单价 |  | 小计 | [9 empty] | 60.59 | 778.79 |  |  | 8.88 | 12.12
未计价材料费
清单项目综合单价 | [11 empty] | 860.38
材 料 费 明 细 | 主要材料名称、规格、型号 | [7 empty] | 单位 | 数量 |  | 单价（元） |  | 合价（元） |  |  | 暂估单价 （元） | 暂估合价 （元）
| 其他材料费 | [10 empty] | - |  | 778.78 |  |  | -
| 材料费小计 | [10 empty] | - |  | 778.78 |  |  | -
注：1.如不使用省级或行业建设主管部门发布的计价依据，可不填定额编码、名称等； 2.招标文件提供了暂估单价的材料，按暂估的单价填入表内“暂估单价”栏及“暂估合价”栏。
表-09
综合单价分析表
工程名称：室内装饰工程 | [10 empty] | 标段： |  |  |  | 第 6 页 共 52 页
项目编码 |  | 010802001001 |  | 项目名称 |  | 铝合金推拉门 |  |  |  | 计量单位 |  |  | m2 |  |  | 工程量 |  | 241.05
清单综合单价组成明细
定额编号 | 定额项目名称 | 定额 单位 | 数量 | 单价 | [7 empty] | 合价
|  |  |  | 人工费 | 材料费 | 机具费 | 管理费 | 利润 | 规费 | 税金 |  | 人工费 | 材料费 | 机具费 |  | 管理费 | 利润 | 规费 | 税金
A1-9-205 换 | 推拉门安装 铝合金门 换为【钢化Low-E中空玻璃6中透光Low-E+12A+6玻璃】 | 100m2 | 0.01 | 2829.03 | 34459.2 |  | 414.74 | 565.81 |  |  |  | 28.29 | 344.59 |  |  | 4.15 | 5.66
MC1-92 | 铝合金推拉门46系列 | m2 | 1 |  | 254.97 | [7 empty] | 254.97
人工单价 |  | 小计 | [9 empty] | 28.29 | 599.56 |  |  | 4.15 | 5.66
|  | 未计价材料费 | [9 empty] | 318.97
清单项目综合单价 | [11 empty] | 637.66
材 料 费 明 细 | 主要材料名称、规格、型号 | [7 empty] | 单位 | 数量 |  | 单价（元） |  | 合价（元） |  |  | 暂估单价 （元） | 暂估合价 （元）
| 其他材料费 | [10 empty] | - |  | 599.56 |  |  | -
| 材料费小计 | [10 empty] | - |  | 599.56 |  |  | -
注：1.如不使用省级或行业建设主管部门发布的计价依据，可不填定额编码、名称等； 2.招标文件提供了暂估单价的材料，按暂估的单价填入表内“暂估单价”栏及“暂估合价”栏。
表-09
综合单价分析表
工程名称：室内装饰工程 | [10 empty] | 标段： |  |  |  | 第 7 页 共 52 页
项目编码 |  | 010807001001 |  | 项目名称 |  | 铝合金单扇平开窗 |  |  |  | 计量单位 |  |  | m2 |  |  | 工程量 |  | 13.44
清单综合单价组成明细
定额编号 | 定额项目名称 | 定额 单位 | 数量 | 单价 | [7 empty] | 合价
|  |  |  | 人工费 | 材料费 | 机具费 | 管理费 | 利润 | 规费 | 税金 |  | 人工费 | 材料费 | 机具费 |  | 管理费 | 利润 | 规费 | 税金
A1-9-212 换 | 平开窗安装 换为【钢化Low-E中空玻璃6mm钢化LOW-E+12A+6mm钢化白玻】 | 100m2 | 0.01 | 2191.28 | 37591.93 |  | 321.24 | 438.26 |  |  |  | 21.91 | 375.92 |  |  | 3.21 | 4.38
MC1-108 | 铝合金单扇平开窗38系列 | m2 | 1 |  | 274.27 | [7 empty] | 274.27
人工单价 |  | 小计 | [9 empty] | 21.91 | 650.19 |  |  | 3.21 | 4.38
|  | 未计价材料费 | [9 empty] | 318.97
清单项目综合单价 | [11 empty] | 679.7
材 料 费 明 细 | 主要材料名称、规格、型号 | [7 empty] | 单位 | 数量 |  | 单价（元） |  | 合价（元） |  |  | 暂估单价 （元） | 暂估合价 （元）
| 其他材料费 | [10 empty] | - |  | 650.19 |  |  | -
| 材料费小计 | [10 empty] | - |  | 650.19 |  |  | -
注：1.如不使用省级或行业建设主管部门发布的计价依据，可不填定额编码、名称等； 2.招标文件提供了暂估单价的材料，按暂估的单价填入表内“暂估单价”栏及“暂估合价”栏。
表-09
综合单价分析表
工程名称：室内装饰工程 | [10 empty] | 标段： |  |  |  | 第 8 页 共 52 页
项目编码 |  | 011101005001 |  | 项目名称 |  | G-3 耐磨楼面 |  |  |  | 计量单位 |  |  | m2 |  |  | 工程量 |  | 133.28
清单综合单价组成明细
定额编号 | 定额项目名称 | 定额 单位 | 数量 | 单价 | [7 empty] | 合价
|  |  |  | 人工费 | 材料费 | 机具费 | 管理费 | 利润 | 规费 | 税金 |  | 人工费 | 材料费 | 机具费 |  | 管理费 | 利润 | 规费 | 税金
A1-12-9 换 | 细石混凝土找平层 30mm 实际厚度(mm):35 换为【预拌细石混凝土C30】 | 100m2 | 0.01 | 1024.84 | 2279.87 | 3.28 | 182.29 | 205.62 |  |  |  | 10.25 | 22.8 | 0.03 |  | 1.82 | 2.06
A1-5-101 | 现浇构件圆钢 φ4内 | t | 0.001 | 1359.44 | 5195.48 | 49.28 | 405.01 | 281.74 |  |  |  | 1.34 | 5.12 | 0.05 |  | 0.4 | 0.28
A1-12-36 | 楼地面层 金钢砂 | 100m2 | 0.01 | 538.33 | 2620.75 | 7.77 | 96.82 | 109.22 |  |  |  | 5.38 | 26.21 | 0.08 |  | 0.97 | 1.09
人工单价 |  | 小计 | [9 empty] | 16.97 | 54.13 | 0.16 |  | 3.19 | 3.43
未计价材料费
清单项目综合单价 | [11 empty] | 77.88
材 料 费 明 细 | 主要材料名称、规格、型号 | [7 empty] | 单位 | 数量 |  | 单价（元） |  | 合价（元） |  |  | 暂估单价 （元） | 暂估合价 （元）
| 其他材料费 | [10 empty] | - |  | 54.11 |  |  | -
| 材料费小计 | [10 empty] | - |  | 54.11 |  |  | -
注：1.如不使用省级或行业建设主管部门发布的计价依据，可不填定额编码、名称等； 2.招标文件提供了暂估单价的材料，按暂估的单价填入表内“暂估单价”栏及“暂估合价”栏。
表-09
综合单价分析表
工程名称：室内装饰工程 | [10 empty] | 标段： |  |  |  | 第 9 页 共 52 页
项目编码 |  | 011101005002 |  | 项目名称 |  | G-4 绝缘楼板 |  |  |  | 计量单位 |  |  | m2 |  |  | 工程量 |  | 107.49
清单综合单价组成明细
定额编号 | 定额项目名称 | 定额 单位 | 数量 | 单价 | [7 empty] | 合价
|  |  |  | 人工费 | 材料费 | 机具费 | 管理费 | 利润 | 规费 | 税金 |  | 人工费 | 材料费 | 机具费 |  | 管理费 | 利润 | 规费 | 税金
A1-12-9 换 | 细石混凝土找平层 30mm 实际厚度(mm):35 换为【预拌细石混凝土C30】 | 100m2 | 0.01 | 1024.84 | 2279.87 | 3.28 | 182.29 | 205.62 |  |  |  | 10.25 | 22.8 | 0.03 |  | 1.82 | 2.06
A1-5-101 | 现浇构件圆钢 φ4内 | t | 0.001 | 1359.44 | 5195.48 | 49.28 | 405.01 | 281.74 |  |  |  | 1.34 | 5.12 | 0.05 |  | 0.4 | 0.28
A1-15-180 换 | KCM耐磨漆 地面(地坪) 三遍 实际遍数(遍):5 | 100m2 | 0.01 | 1240.13 | 667.58 |  | 186.89 | 248.03 |  |  |  | 12.4 | 6.68 |  |  | 1.87 | 2.48
人工单价 |  | 小计 | [9 empty] | 23.99 | 34.6 | 0.08 |  | 4.09 | 4.82
未计价材料费
清单项目综合单价 | [11 empty] | 67.58
材 料 费 明 细 | 主要材料名称、规格、型号 | [7 empty] | 单位 | 数量 |  | 单价（元） |  | 合价（元） |  |  | 暂估单价 （元） | 暂估合价 （元）
| 其他材料费 | [10 empty] | - |  | 34.57 |  |  | -
| 材料费小计 | [10 empty] | - |  | 34.57 |  |  | -
注：1.如不使用省级或行业建设主管部门发布的计价依据，可不填定额编码、名称等； 2.招标文件提供了暂估单价的材料，按暂估的单价填入表内“暂估单价”栏及“暂估合价”栏。
表-09
综合单价分析表
工程名称：室内装饰工程 | [10 empty] | 标段： |  |  |  | 第 10 页 共 52 页
项目编码 |  | 011104004001 |  | 项目名称 |  | 防静电活动地板 |  |  |  | 计量单位 |  |  | m2 |  |  | 工程量 |  | 28.13
清单综合单价组成明细
定额编号 | 定额项目名称 | 定额 单位 | 数量 | 单价 | [7 empty] | 合价
|  |  |  | 人工费 | 材料费 | 机具费 | 管理费 | 利润 | 规费 | 税金 |  | 人工费 | 材料费 | 机具费 |  | 管理费 | 利润 | 规费 | 税金
A1-12-1 换 | 楼地面水泥砂浆找平层 混凝土或硬基层上 20mm 合并制作子目 湿拌地面砂浆 地面普通找平 M20 | 100m2 | 0.01 | 711.03 | 1370.11 |  | 126.07 | 142.21 |  |  |  | 7.11 | 13.7 |  |  | 1.26 | 1.42
A1-12-173 | 防静电活动地板安装(架空) 铝质 | 100m2 | 0.01 | 3304.61 | 30058.75 |  | 585.91 | 660.92 |  |  |  | 33.05 | 300.59 |  |  | 5.86 | 6.61
人工单价 |  | 小计 | [9 empty] | 40.16 | 314.29 |  |  | 7.12 | 8.03
未计价材料费
清单项目综合单价 | [11 empty] | 369.6
材 料 费 明 细 | 主要材料名称、规格、型号 | [7 empty] | 单位 | 数量 |  | 单价（元） |  | 合价（元） |  |  | 暂估单价 （元） | 暂估合价 （元）
| 其他材料费 | [10 empty] | - |  | 314.29 |  |  | -
| 材料费小计 | [10 empty] | - |  | 314.29 |  |  | -
注：1.如不使用省级或行业建设主管部门发布的计价依据，可不填定额编码、名称等； 2.招标文件提供了暂估单价的材料，按暂估的单价填入表内“暂估单价”栏及“暂估合价”栏。
表-09
综合单价分析表
工程名称：室内装饰工程 | [10 empty] | 标段： |  |  |  | 第 11 页 共 52 页
项目编码 |  | 011101001001 |  | 项目名称 |  | L-1 水泥砂浆楼面 |  |  |  | 计量单位 |  |  | m2 |  |  | 工程量 |  | 31.95
清单综合单价组成明细
定额编号 | 定额项目名称 | 定额 单位 | 数量 | 单价 | [7 empty] | 合价
|  |  |  | 人工费 | 材料费 | 机具费 | 管理费 | 利润 | 规费 | 税金 |  | 人工费 | 材料费 | 机具费 |  | 管理费 | 利润 | 规费 | 税金
A1-12-1 换 | 楼地面水泥砂浆找平层 混凝土或硬基层上 20mm 实际厚度(mm):30 合并制作子目 湿拌地面砂浆 地面普通找平 M20 | 100m2 | 0.01 | 956.59 | 2043.27 |  | 169.6 | 191.32 |  |  |  | 9.57 | 20.43 |  |  | 1.7 | 1.91
A1-12-9 换 | 细石混凝土找平层 30mm 实际厚度(mm):40 换为【预拌细石混凝土C30】 | 100m2 | 0.01 | 1176.31 | 2600.15 | 3.75 | 209.22 | 236.01 |  |  |  | 11.76 | 26 | 0.04 |  | 2.09 | 2.36
A1-5-101 | 现浇构件圆钢 φ4内 | t | 0.001 | 1359.44 | 5195.48 | 49.28 | 405.01 | 281.74 |  |  |  | 1.34 | 5.12 | 0.05 |  | 0.4 | 0.28
人工单价 |  | 小计 | [9 empty] | 22.67 | 51.55 | 0.09 |  | 4.19 | 4.55
未计价材料费
清单项目综合单价 | [11 empty] | 83.05
材 料 | 主要材料名称、规格、型号 | [7 empty] | 单位 | 数量 |  | 单价（元） |  | 合价（元） |  |  | 暂估单价 （元） | 暂估合价 （元）
注：1.如不使用省级或行业建设主管部门发布的计价依据，可不填定额编码、名称等； 2.招标文件提供了暂估单价的材料，按暂估的单价填入表内“暂估单价”栏及“暂估合价”栏。
表-09
综合单价分析表
工程名称：室内装饰工程 | [10 empty] | 标段： |  |  |  | 第 12 页 共 52 页
费 明 细 | 其他材料费 | [10 empty] | - |  | 51.53 |  |  | -
| 材料费小计 | [10 empty] | - |  | 51.53 |  |  | -
注：1.如不使用省级或行业建设主管部门发布的计价依据，可不填定额编码、名称等； 2.招标文件提供了暂估单价的材料，按暂估的单价填入表内“暂估单价”栏及“暂估合价”栏。
表-09
综合单价分析表
工程名称：室内装饰工程 | [10 empty] | 标段： |  |  |  | 第 13 页 共 52 页
项目编码 |  | 011102003001 |  | 项目名称 |  | CT-01 地砖 |  |  |  | 计量单位 |  |  | m2 |  |  | 工程量 |  | 2468.4
清单综合单价组成明细
定额编号 | 定额项目名称 | 定额 单位 | 数量 | 单价 | [7 empty] | 合价
|  |  |  | 人工费 | 材料费 | 机具费 | 管理费 | 利润 | 规费 | 税金 |  | 人工费 | 材料费 | 机具费 |  | 管理费 | 利润 | 规费 | 税金
A1-5-78 换 | 混凝土垫层 合并制作子目 普通预拌混凝土 碎石粒径综合考虑 C15 | 10m3 | 0.01 | 584.14 | 5925.33 |  | 167.94 | 116.83 |  |  |  | 5.84 | 59.25 |  |  | 1.68 | 1.17
A1-12-75 换 | 楼地面陶瓷地砖(每块周长mm) 3200以内 水泥砂浆 实际结合层厚度(mm):23 合并制作子目 干混地面砂浆 DS M15 合并制作子目 干混地面砂浆 DS M15 | 100m2 | 0.01 | 3211.67 | 10506.29 | 52 | 578.65 | 652.73 |  |  |  | 32.12 | 105.06 | 0.52 |  | 5.79 | 6.53
人工单价 |  | 小计 | [9 empty] | 37.96 | 164.31 | 0.52 |  | 7.47 | 7.7
未计价材料费
清单项目综合单价 | [11 empty] | 217.96
材 料 费 | 主要材料名称、规格、型号 | [7 empty] | 单位 | 数量 |  | 单价（元） |  | 合价（元） |  |  | 暂估单价 （元） | 暂估合价 （元）
注：1.如不使用省级或行业建设主管部门发布的计价依据，可不填定额编码、名称等； 2.招标文件提供了暂估单价的材料，按暂估的单价填入表内“暂估单价”栏及“暂估合价”栏。
表-09
综合单价分析表
工程名称：室内装饰工程 | [10 empty] | 标段： |  |  |  | 第 14 页 共 52 页
明 细 | 其他材料费 | [10 empty] | - |  | 164.34 |  |  | -
| 材料费小计 | [10 empty] | - |  | 164.34 |  |  | -
注：1.如不使用省级或行业建设主管部门发布的计价依据，可不填定额编码、名称等； 2.招标文件提供了暂估单价的材料，按暂估的单价填入表内“暂估单价”栏及“暂估合价”栏。
表-09
综合单价分析表
工程名称：室内装饰工程 | [10 empty] | 标段： |  |  |  | 第 15 页 共 52 页
项目编码 |  | 011102003002 |  | 项目名称 |  | CT-02 防滑地砖 |  |  |  | 计量单位 |  |  | m2 |  |  | 工程量 |  | 1714.81
清单综合单价组成明细
定额编号 | 定额项目名称 | 定额 单位 | 数量 | 单价 | [7 empty] | 合价
|  |  |  | 人工费 | 材料费 | 机具费 | 管理费 | 利润 | 规费 | 税金 |  | 人工费 | 材料费 | 机具费 |  | 管理费 | 利润 | 规费 | 税金
A1-5-78 换 | 混凝土垫层 合并制作子目 普通预拌混凝土 碎石粒径综合考虑 C15 | 10m3 | 0.01 | 584.14 | 5925.33 |  | 167.94 | 116.83 |  |  |  | 5.84 | 59.25 |  |  | 1.68 | 1.17
A1-12-74 换 | 楼地面陶瓷地砖(每块周长mm) 2400以内 水泥砂浆 实际结合层厚度(mm):23 合并制作子目 干混地面砂浆 DS M15 合并制作子目 干混地面砂浆 DS M15 | 100m2 | 0.01 | 3095.29 | 10068.75 | 52 | 558.01 | 629.46 |  |  |  | 30.95 | 100.69 | 0.52 |  | 5.58 | 6.29
人工单价 |  | 小计 | [9 empty] | 36.79 | 159.94 | 0.52 |  | 7.26 | 7.46
未计价材料费
清单项目综合单价 | [11 empty] | 211.98
材 料 费 | 主要材料名称、规格、型号 | [7 empty] | 单位 | 数量 |  | 单价（元） |  | 合价（元） |  |  | 暂估单价 （元） | 暂估合价 （元）
注：1.如不使用省级或行业建设主管部门发布的计价依据，可不填定额编码、名称等； 2.招标文件提供了暂估单价的材料，按暂估的单价填入表内“暂估单价”栏及“暂估合价”栏。
表-09
综合单价分析表
工程名称：室内装饰工程 | [10 empty] | 标段： |  |  |  | 第 16 页 共 52 页
明 细 | 其他材料费 | [10 empty] | - |  | 159.91 |  |  | -
| 材料费小计 | [10 empty] | - |  | 159.91 |  |  | -
注：1.如不使用省级或行业建设主管部门发布的计价依据，可不填定额编码、名称等； 2.招标文件提供了暂估单价的材料，按暂估的单价填入表内“暂估单价”栏及“暂估合价”栏。
表-09
综合单价分析表
工程名称：室内装饰工程 | [10 empty] | 标段： |  |  |  | 第 17 页 共 52 页
项目编码 |  | 011101001002 |  | 项目名称 |  | 水池地面 |  |  |  | 计量单位 |  |  | m2 |  |  | 工程量 |  | 45.52
清单综合单价组成明细
定额编号 | 定额项目名称 | 定额 单位 | 数量 | 单价 | [7 empty] | 合价
|  |  |  | 人工费 | 材料费 | 机具费 | 管理费 | 利润 | 规费 | 税金 |  | 人工费 | 材料费 | 机具费 |  | 管理费 | 利润 | 规费 | 税金
A1-12-1 换 | 楼地面水泥砂浆找平层 混凝土或硬基层上 20mm 实际厚度(mm):15 合并制作子目 湿拌地面砂浆 地面普通找平 M20 | 100m2 | 0.01 | 588.25 | 1033.53 |  | 104.3 | 117.65 |  |  |  | 5.88 | 10.34 |  |  | 1.04 | 1.18
A1-10-109 换 | 普通防水砂浆 平面 20mm厚 合并制作子目 湿拌防水砂浆：P6 用于抗渗压力要求的工程部位 M20 | 100m2 | 0.01 | 837.06 | 1406.54 |  | 121.04 | 167.41 |  |  |  | 8.37 | 14.07 |  |  | 1.21 | 1.67
人工单价 |  | 小计 | [9 empty] | 14.25 | 24.41 |  |  | 2.25 | 2.85
未计价材料费
清单项目综合单价 | [11 empty] | 43.76
材 料 费 | 主要材料名称、规格、型号 | [7 empty] | 单位 | 数量 |  | 单价（元） |  | 合价（元） |  |  | 暂估单价 （元） | 暂估合价 （元）
注：1.如不使用省级或行业建设主管部门发布的计价依据，可不填定额编码、名称等； 2.招标文件提供了暂估单价的材料，按暂估的单价填入表内“暂估单价”栏及“暂估合价”栏。
表-09
综合单价分析表
工程名称：室内装饰工程 | [10 empty] | 标段： |  |  |  | 第 18 页 共 52 页
明 细 | 其他材料费 | [10 empty] | - |  | 24.4 |  |  | -
| 材料费小计 | [10 empty] | - |  | 24.4 |  |  | -
注：1.如不使用省级或行业建设主管部门发布的计价依据，可不填定额编码、名称等； 2.招标文件提供了暂估单价的材料，按暂估的单价填入表内“暂估单价”栏及“暂估合价”栏。
表-09
综合单价分析表
工程名称：室内装饰工程 | [10 empty] | 标段： |  |  |  | 第 19 页 共 52 页
项目编码 |  | 011106002001 |  | 项目名称 |  | 块料楼梯面层 |  |  |  | 计量单位 |  |  | m2 |  |  | 工程量 |  | 172.48
清单综合单价组成明细
定额编号 | 定额项目名称 | 定额 单位 | 数量 | 单价 | [7 empty] | 合价
|  |  |  | 人工费 | 材料费 | 机具费 | 管理费 | 利润 | 规费 | 税金 |  | 人工费 | 材料费 | 机具费 |  | 管理费 | 利润 | 规费 | 税金
A1-12-77 换 | 铺贴陶瓷地砖 楼梯 水泥砂浆 合并制作子目 湿拌地面砂浆 地面普通找平 M15 | 100m2 | 0.01 | 10901.01 | 7195.71 |  | 1932.75 | 2180.2 |  |  |  | 109.01 | 71.96 |  |  | 19.33 | 21.8
人工单价 |  | 小计 | [9 empty] | 109.01 | 71.96 |  |  | 19.33 | 21.8
未计价材料费
清单项目综合单价 | [11 empty] | 222.1
材 料 费 明 细 | 主要材料名称、规格、型号 | [7 empty] | 单位 | 数量 |  | 单价（元） |  | 合价（元） |  |  | 暂估单价 （元） | 暂估合价 （元）
| 其他材料费 | [10 empty] | - |  | 71.91 |  |  | -
| 材料费小计 | [10 empty] | - |  | 71.92 |  |  | -
注：1.如不使用省级或行业建设主管部门发布的计价依据，可不填定额编码、名称等； 2.招标文件提供了暂估单价的材料，按暂估的单价填入表内“暂估单价”栏及“暂估合价”栏。
表-09
综合单价分析表
工程名称：室内装饰工程 | [10 empty] | 标段： |  |  |  | 第 20 页 共 52 页
项目编码 |  | 011105003001 |  | 项目名称 |  | CT-01 地砖踢脚线 |  |  |  | 计量单位 |  |  | m2 |  |  | 工程量 |  | 122.39
清单综合单价组成明细
定额编号 | 定额项目名称 | 定额 单位 | 数量 | 单价 | [7 empty] | 合价
|  |  |  | 人工费 | 材料费 | 机具费 | 管理费 | 利润 | 规费 | 税金 |  | 人工费 | 材料费 | 机具费 |  | 管理费 | 利润 | 规费 | 税金
A1-12-79 换 | 铺贴陶瓷地砖 踢脚线 水泥砂浆 合并制作子目 湿拌地面砂浆 地面普通找平 M20 | 100m2 | 0.01 | 6021.47 | 7796.39 |  | 1067.61 | 1204.29 |  |  |  | 60.21 | 77.96 |  |  | 10.68 | 12.04
人工单价 |  | 小计 | [9 empty] | 60.21 | 77.96 |  |  | 10.68 | 12.04
未计价材料费
清单项目综合单价 | [11 empty] | 160.9
材 料 费 明 细 | 主要材料名称、规格、型号 | [7 empty] | 单位 | 数量 |  | 单价（元） |  | 合价（元） |  |  | 暂估单价 （元） | 暂估合价 （元）
| 其他材料费 | [10 empty] | - |  | 77.91 |  |  | -
| 材料费小计 | [10 empty] | - |  | 77.91 |  |  | -
注：1.如不使用省级或行业建设主管部门发布的计价依据，可不填定额编码、名称等； 2.招标文件提供了暂估单价的材料，按暂估的单价填入表内“暂估单价”栏及“暂估合价”栏。
表-09
综合单价分析表
工程名称：室内装饰工程 | [10 empty] | 标段： |  |  |  | 第 21 页 共 52 页
项目编码 |  | 011105003002 |  | 项目名称 |  | CT-02 防滑地砖踢脚线 |  |  |  | 计量单位 |  |  | m2 |  |  | 工程量 |  | 108.12
清单综合单价组成明细
定额编号 | 定额项目名称 | 定额 单位 | 数量 | 单价 | [7 empty] | 合价
|  |  |  | 人工费 | 材料费 | 机具费 | 管理费 | 利润 | 规费 | 税金 |  | 人工费 | 材料费 | 机具费 |  | 管理费 | 利润 | 规费 | 税金
A1-12-79 换 | 铺贴陶瓷地砖 踢脚线 水泥砂浆 合并制作子目 湿拌地面砂浆 地面普通找平 M20 | 100m2 | 0.01 | 6021.47 | 5764.55 |  | 1067.61 | 1204.29 |  |  |  | 60.21 | 57.65 |  |  | 10.68 | 12.04
人工单价 |  | 小计 | [9 empty] | 60.21 | 57.65 |  |  | 10.68 | 12.04
未计价材料费
清单项目综合单价 | [11 empty] | 140.58
材 料 费 明 细 | 主要材料名称、规格、型号 | [7 empty] | 单位 | 数量 |  | 单价（元） |  | 合价（元） |  |  | 暂估单价 （元） | 暂估合价 （元）
| 其他材料费 | [10 empty] | - |  | 57.6 |  |  | -
| 材料费小计 | [10 empty] | - |  | 57.6 |  |  | -
注：1.如不使用省级或行业建设主管部门发布的计价依据，可不填定额编码、名称等； 2.招标文件提供了暂估单价的材料，按暂估的单价填入表内“暂估单价”栏及“暂估合价”栏。
表-09
综合单价分析表
工程名称：室内装饰工程 | [10 empty] | 标段： |  |  |  | 第 22 页 共 52 页
项目编码 |  | 011105006001 |  | 项目名称 |  | MT-01 不锈钢踢脚线 |  |  |  | 计量单位 |  |  | m2 |  |  | 工程量 |  | 55.03
清单综合单价组成明细
定额编号 | 定额项目名称 | 定额 单位 | 数量 | 单价 | [7 empty] | 合价
|  |  |  | 人工费 | 材料费 | 机具费 | 管理费 | 利润 | 规费 | 税金 |  | 人工费 | 材料费 | 机具费 |  | 管理费 | 利润 | 规费 | 税金
A1-12-171 | 踢脚线 金属板 | 100m2 | 0.01 | 3942.57 | 20766.4 |  | 699.02 | 788.51 |  |  |  | 39.43 | 207.66 |  |  | 6.99 | 7.89
A1-13-222 | 胶合板基层 9mm | 100m2 | 0.01 | 682.08 | 3797.89 | 125.18 | 125.13 | 161.45 |  |  |  | 6.82 | 37.98 | 1.25 |  | 1.25 | 1.61
人工单价 |  | 小计 | [9 empty] | 46.25 | 245.64 | 1.25 |  | 8.24 | 9.5
未计价材料费
清单项目综合单价 | [11 empty] | 310.88
材 料 费 明 细 | 主要材料名称、规格、型号 | [7 empty] | 单位 | 数量 |  | 单价（元） |  | 合价（元） |  |  | 暂估单价 （元） | 暂估合价 （元）
| 其他材料费 | [10 empty] | - |  | 245.65 |  |  | -
| 材料费小计 | [10 empty] | - |  | 245.65 |  |  | -
注：1.如不使用省级或行业建设主管部门发布的计价依据，可不填定额编码、名称等； 2.招标文件提供了暂估单价的材料，按暂估的单价填入表内“暂估单价”栏及“暂估合价”栏。
表-09
综合单价分析表
工程名称：室内装饰工程 | [10 empty] | 标段： |  |  |  | 第 23 页 共 52 页
项目编码 |  | 011201001001 |  | 项目名称 |  | N-3 水泥砂浆 |  |  |  | 计量单位 |  |  | m2 |  |  | 工程量 |  | 915.17
清单综合单价组成明细
定额编号 | 定额项目名称 | 定额 单位 | 数量 | 单价 | [7 empty] | 合价
|  |  |  | 人工费 | 材料费 | 机具费 | 管理费 | 利润 | 规费 | 税金 |  | 人工费 | 材料费 | 机具费 |  | 管理费 | 利润 | 规费 | 税金
A1-13-8 换 | 各种墙面15+5mm 水泥石灰砂浆底 水泥砂浆面 内墙 实际底厚度(mm):10 墙面设计钉(挂)网者，钉(挂)网部分的墙面 人工*1.2 合并制作子目 湿拌抹灰砂浆 一次抹灰厚度≥5mm M15 合并制作子目 湿拌抹灰砂浆 一次抹灰厚度≥5mm M20 | 100m2 | 0.0011 | 1383.34 | 1132.92 |  | 214.42 | 276.67 |  |  |  | 1.47 | 1.2 |  |  | 0.23 | 0.29
A1-13-8 换 | 各种墙面15+5mm 水泥石灰砂浆底 水泥砂浆面 内墙 实际底厚度(mm):10 合 | 100m2 | 0.0089 | 1152.78 | 1132.92 |  | 178.68 | 230.56 |  |  |  | 10.31 | 10.13 |  |  | 1.6 | 2.06
注：1.如不使用省级或行业建设主管部门发布的计价依据，可不填定额编码、名称等； 2.招标文件提供了暂估单价的材料，按暂估的单价填入表内“暂估单价”栏及“暂估合价”栏。
表-09
综合单价分析表
工程名称：室内装饰工程 | [10 empty] | 标段： |  |  |  | 第 24 页 共 52 页
并制作子目 湿拌抹灰砂浆 一次抹灰厚度≥5mm M15 合并制作子目 湿拌抹灰砂浆 一次抹灰厚度≥5mm M20
人工单价 |  | 小计 | [9 empty] | 11.78 | 11.33 |  |  | 1.83 | 2.35
未计价材料费
清单项目综合单价 | [11 empty] | 27.28
材 料 费 明 细 | 主要材料名称、规格、型号 | [7 empty] | 单位 | 数量 |  | 单价（元） |  | 合价（元） |  |  | 暂估单价 （元） | 暂估合价 （元）
| 其他材料费 | [10 empty] | - |  | 11.33 |  |  | -
| 材料费小计 | [10 empty] | - |  | 11.33 |  |  | -
注：1.如不使用省级或行业建设主管部门发布的计价依据，可不填定额编码、名称等； 2.招标文件提供了暂估单价的材料，按暂估的单价填入表内“暂估单价”栏及“暂估合价”栏。
表-09
综合单价分析表
工程名称：室内装饰工程 | [10 empty] | 标段： |  |  |  | 第 25 页 共 52 页
项目编码 |  | 011407001001 |  | 项目名称 |  | 白色无机涂料墙面 |  |  |  | 计量单位 |  |  | m2 |  |  | 工程量 |  | 5815.54
清单综合单价组成明细
定额编号 | 定额项目名称 | 定额 单位 | 数量 | 单价 | [7 empty] | 合价
|  |  |  | 人工费 | 材料费 | 机具费 | 管理费 | 利润 | 规费 | 税金 |  | 人工费 | 材料费 | 机具费 |  | 管理费 | 利润 | 规费 | 税金
A1-13-8 换 | 各种墙面15+5mm 水泥石灰砂浆底 水泥砂浆面 内墙 实际底厚度(mm):8 墙面设计钉(挂)网者，钉(挂)网部分的墙面 人工*1.2 合并制作子目 湿拌抹灰砂浆 一次抹灰厚度≥5mm M20 合并制作子目 湿拌抹灰砂浆 一次抹灰厚度≥5mm M20 | 100m2 | 0.0011 | 1285.08 | 991.34 |  | 199.19 | 257.02 |  |  |  | 1.36 | 1.05 |  |  | 0.21 | 0.27
A1-13-8 换 | 各种墙面15+5mm 水泥石灰砂浆底 水泥砂浆面 内墙 实际底厚度(mm):8 合并 | 100m2 | 0.0089 | 1070.9 | 991.34 |  | 165.99 | 214.18 |  |  |  | 9.57 | 8.86 |  |  | 1.48 | 1.91
注：1.如不使用省级或行业建设主管部门发布的计价依据，可不填定额编码、名称等； 2.招标文件提供了暂估单价的材料，按暂估的单价填入表内“暂估单价”栏及“暂估合价”栏。
表-09
综合单价分析表
工程名称：室内装饰工程 | [10 empty] | 标段： |  |  |  | 第 26 页 共 52 页
制作子目 湿拌抹灰砂浆 一次抹灰厚度≥5mm M20 合并制作子目 湿拌抹灰砂浆 一次抹灰厚度≥5mm M20
A1-15-160 | 乳胶漆底油二遍面油二遍 抹灰面 墙柱面 | 100m2 | 0.01 | 1419.7 | 486.33 |  | 213.95 | 283.94 |  |  |  | 14.2 | 4.86 |  |  | 2.14 | 2.84
人工单价 |  | 小计 | [9 empty] | 25.13 | 14.77 |  |  | 3.83 | 5.02
未计价材料费
清单项目综合单价 | [11 empty] | 48.77
材 料 费 明 细 | 主要材料名称、规格、型号 | [7 empty] | 单位 | 数量 |  | 单价（元） |  | 合价（元） |  |  | 暂估单价 （元） | 暂估合价 （元）
| 其他材料费 | [10 empty] | - |  | 14.78 |  |  | -
| 材料费小计 | [10 empty] | - |  | 14.78 |  |  | -
注：1.如不使用省级或行业建设主管部门发布的计价依据，可不填定额编码、名称等； 2.招标文件提供了暂估单价的材料，按暂估的单价填入表内“暂估单价”栏及“暂估合价”栏。
表-09
综合单价分析表
工程名称：室内装饰工程 | [10 empty] | 标段： |  |  |  | 第 27 页 共 52 页
项目编码 |  | 011204003001 |  | 项目名称 |  | CT-03 600*600釉面砖 |  |  |  | 计量单位 |  |  | m2 |  |  | 工程量 |  | 143.73
清单综合单价组成明细
定额编号 | 定额项目名称 | 定额 单位 | 数量 | 单价 | [7 empty] | 合价
|  |  |  | 人工费 | 材料费 | 机具费 | 管理费 | 利润 | 规费 | 税金 |  | 人工费 | 材料费 | 机具费 |  | 管理费 | 利润 | 规费 | 税金
A1-13-1 换 | 底层抹灰15mm 各种墙面 内墙 实际水泥石灰砂浆厚度(mm):12 墙面设计钉(挂)网者，钉(挂)网部分的墙面 人工*1.2 合并制作子目 湿拌抹灰砂浆 一次抹灰厚度≥5mm M20 | 100m2 | 0.0011 | 1022.87 | 910.83 |  | 158.54 | 204.57 |  |  |  | 1.08 | 0.97 |  |  | 0.17 | 0.22
A1-13-1 换 | 底层抹灰15mm 各种墙面 内墙 实际水泥石灰砂浆厚度(mm):12 合并制作子目 湿拌抹灰砂浆 一次抹灰厚度≥5mm M20 | 100m2 | 0.0089 | 852.39 | 910.83 |  | 132.12 | 170.48 |  |  |  | 7.62 | 8.14 |  |  | 1.18 | 1.52
A1-13 | 镶贴陶瓷面砖 | 100m2 | 0.01 | 4796.72 | 7686.28 |  | 743.49 | 959.34 |  |  |  | 47.97 | 76.86 |  |  | 7.43 | 9.59
注：1.如不使用省级或行业建设主管部门发布的计价依据，可不填定额编码、名称等； 2.招标文件提供了暂估单价的材料，按暂估的单价填入表内“暂估单价”栏及“暂估合价”栏。
表-09
综合单价分析表
工程名称：室内装饰工程 | [10 empty] | 标段： |  |  |  | 第 28 页 共 52 页
-162 换 | 密缝 墙面 建筑胶粘剂粘贴 块料周长1300内 换为【釉面砖300×300】
人工单价 |  | 小计 | [9 empty] | 56.67 | 85.97 |  |  | 8.78 | 11.33
未计价材料费
清单项目综合单价 | [11 empty] | 162.76
材 料 费 明 细 | 主要材料名称、规格、型号 | [7 empty] | 单位 | 数量 |  | 单价（元） |  | 合价（元） |  |  | 暂估单价 （元） | 暂估合价 （元）
| 其他材料费 | [10 empty] | - |  | 85.98 |  |  | -
| 材料费小计 | [10 empty] | - |  | 85.98 |  |  | -
注：1.如不使用省级或行业建设主管部门发布的计价依据，可不填定额编码、名称等； 2.招标文件提供了暂估单价的材料，按暂估的单价填入表内“暂估单价”栏及“暂估合价”栏。
表-09
综合单价分析表
工程名称：室内装饰工程 | [10 empty] | 标段： |  |  |  | 第 29 页 共 52 页
项目编码 |  | 011204003002 |  | 项目名称 |  | CT-04 300*600釉面砖 |  |  |  | 计量单位 |  |  | m2 |  |  | 工程量 |  | 1620.1
清单综合单价组成明细
定额编号 | 定额项目名称 | 定额 单位 | 数量 | 单价 | [7 empty] | 合价
|  |  |  | 人工费 | 材料费 | 机具费 | 管理费 | 利润 | 规费 | 税金 |  | 人工费 | 材料费 | 机具费 |  | 管理费 | 利润 | 规费 | 税金
A1-13-1 换 | 底层抹灰15mm 各种墙面 内墙 实际水泥石灰砂浆厚度(mm):12 墙面设计钉(挂)网者，钉(挂)网部分的墙面 人工*1.2 合并制作子目 湿拌抹灰砂浆 一次抹灰厚度≥5mm M20 | 100m2 | 0.0011 | 1022.87 | 910.83 |  | 158.54 | 204.57 |  |  |  | 1.08 | 0.97 |  |  | 0.17 | 0.22
A1-13-1 换 | 底层抹灰15mm 各种墙面 内墙 实际水泥石灰砂浆厚度(mm):12 合并制作子目 湿拌抹灰砂浆 一次抹灰厚度≥5mm M20 | 100m2 | 0.0089 | 852.39 | 910.83 |  | 132.12 | 170.48 |  |  |  | 7.62 | 8.14 |  |  | 1.18 | 1.52
A1-13 | 镶贴陶瓷面砖 | 100m2 | 0.01 | 4796.72 | 7686.28 |  | 743.49 | 959.34 |  |  |  | 47.97 | 76.86 |  |  | 7.43 | 9.59
注：1.如不使用省级或行业建设主管部门发布的计价依据，可不填定额编码、名称等； 2.招标文件提供了暂估单价的材料，按暂估的单价填入表内“暂估单价”栏及“暂估合价”栏。
表-09
综合单价分析表
工程名称：室内装饰工程 | [10 empty] | 标段： |  |  |  | 第 30 页 共 52 页
-162 换 | 密缝 墙面 建筑胶粘剂粘贴 块料周长1300内 换为【釉面砖300×300】
人工单价 |  | 小计 | [9 empty] | 56.67 | 85.97 |  |  | 8.78 | 11.33
未计价材料费
清单项目综合单价 | [11 empty] | 162.76
材 料 费 明 细 | 主要材料名称、规格、型号 | [7 empty] | 单位 | 数量 |  | 单价（元） |  | 合价（元） |  |  | 暂估单价 （元） | 暂估合价 （元）
| 其他材料费 | [10 empty] | - |  | 85.98 |  |  | -
| 材料费小计 | [10 empty] | - |  | 85.98 |  |  | -
注：1.如不使用省级或行业建设主管部门发布的计价依据，可不填定额编码、名称等； 2.招标文件提供了暂估单价的材料，按暂估的单价填入表内“暂估单价”栏及“暂估合价”栏。
表-09
综合单价分析表
工程名称：室内装饰工程 | [10 empty] | 标段： |  |  |  | 第 31 页 共 52 页
项目编码 |  | 010903003001 |  | 项目名称 |  | 水池墙面 |  |  |  | 计量单位 |  |  | m2 |  |  | 工程量 |  | 112.42
清单综合单价组成明细
定额编号 | 定额项目名称 | 定额 单位 | 数量 | 单价 | [7 empty] | 合价
|  |  |  | 人工费 | 材料费 | 机具费 | 管理费 | 利润 | 规费 | 税金 |  | 人工费 | 材料费 | 机具费 |  | 管理费 | 利润 | 规费 | 税金
A1-13-1 换 | 底层抹灰15mm 各种墙面 内墙 合并制作子目 湿拌抹灰砂浆 一次抹灰厚度≥5mm M20 | 100m2 | 0.01 | 975.21 | 1150.32 |  | 151.16 | 195.04 |  |  |  | 9.75 | 11.5 |  |  | 1.51 | 1.95
A1-10-111 换 | 普通防水砂浆 立面 20mm厚 实际厚度(mm):15 合并制作子目 湿拌防水砂浆：P6 用于抗渗压力要求的工程部位 M20 | 100m2 | 0.01 | 748.61 | 1061.64 |  | 108.25 | 149.72 |  |  |  | 7.49 | 10.62 |  |  | 1.08 | 1.5
人工单价 |  | 小计 | [9 empty] | 17.24 | 22.12 |  |  | 2.59 | 3.45
未计价材料费
清单项目综合单价 | [11 empty] | 45.4
材 料 费 明 | 主要材料名称、规格、型号 | [7 empty] | 单位 | 数量 |  | 单价（元） |  | 合价（元） |  |  | 暂估单价 （元） | 暂估合价 （元）
注：1.如不使用省级或行业建设主管部门发布的计价依据，可不填定额编码、名称等； 2.招标文件提供了暂估单价的材料，按暂估的单价填入表内“暂估单价”栏及“暂估合价”栏。
表-09
综合单价分析表
工程名称：室内装饰工程 | [10 empty] | 标段： |  |  |  | 第 32 页 共 52 页
细 | 其他材料费 | [10 empty] | - |  | 22.11 |  |  | -
| 材料费小计 | [10 empty] | - |  | 22.11 |  |  | -
注：1.如不使用省级或行业建设主管部门发布的计价依据，可不填定额编码、名称等； 2.招标文件提供了暂估单价的材料，按暂估的单价填入表内“暂估单价”栏及“暂估合价”栏。
表-09
综合单价分析表
工程名称：室内装饰工程 | [10 empty] | 标段： |  |  |  | 第 33 页 共 52 页
项目编码 |  | 011204003003 |  | 项目名称 |  | 独立柱面 CT-04 300*600釉面砖 |  |  |  | 计量单位 |  |  | m2 |  |  | 工程量 |  | 60.29
清单综合单价组成明细
定额编号 | 定额项目名称 | 定额 单位 | 数量 | 单价 | [7 empty] | 合价
|  |  |  | 人工费 | 材料费 | 机具费 | 管理费 | 利润 | 规费 | 税金 |  | 人工费 | 材料费 | 机具费 |  | 管理费 | 利润 | 规费 | 税金
A1-13-3 换 | 底层抹灰15mm 柱梁面 实际水泥石灰砂浆厚度(mm):12 合并制作子目 湿拌抹灰砂浆 一次抹灰厚度≥5mm M20 | 100m2 | 0.01 | 1810.98 | 964.53 |  | 280.7 | 362.2 |  |  |  | 18.11 | 9.65 |  |  | 2.81 | 3.62
A1-13-164 换 | 镶贴陶瓷面砖密缝 独立梁柱面 建筑胶粘剂粘贴 块料周长1300内 换为【釉面砖300*600*9】 | 100m2 | 0.01 | 5329.25 | 7853.19 |  | 826.03 | 1065.85 |  |  |  | 53.29 | 78.53 |  |  | 8.26 | 10.66
人工单价 |  | 小计 | [9 empty] | 71.4 | 88.18 |  |  | 11.07 | 14.28
未计价材料费
清单项目综合单价 | [11 empty] | 184.93
材 料 费 | 主要材料名称、规格、型号 | [7 empty] | 单位 | 数量 |  | 单价（元） |  | 合价（元） |  |  | 暂估单价 （元） | 暂估合价 （元）
注：1.如不使用省级或行业建设主管部门发布的计价依据，可不填定额编码、名称等； 2.招标文件提供了暂估单价的材料，按暂估的单价填入表内“暂估单价”栏及“暂估合价”栏。
表-09
综合单价分析表
工程名称：室内装饰工程 | [10 empty] | 标段： |  |  |  | 第 34 页 共 52 页
明 细 | 其他材料费 | [10 empty] | - |  | 88.17 |  |  | -
| 材料费小计 | [10 empty] | - |  | 88.17 |  |  | -
注：1.如不使用省级或行业建设主管部门发布的计价依据，可不填定额编码、名称等； 2.招标文件提供了暂估单价的材料，按暂估的单价填入表内“暂估单价”栏及“暂估合价”栏。
表-09
综合单价分析表
工程名称：室内装饰工程 | [10 empty] | 标段： |  |  |  | 第 35 页 共 52 页
项目编码 |  | 011407001002 |  | 项目名称 |  | 独立柱面 白色无机涂料 |  |  |  | 计量单位 |  |  | m2 |  |  | 工程量 |  | 84.26
清单综合单价组成明细
定额编号 | 定额项目名称 | 定额 单位 | 数量 | 单价 | [7 empty] | 合价
|  |  |  | 人工费 | 材料费 | 机具费 | 管理费 | 利润 | 规费 | 税金 |  | 人工费 | 材料费 | 机具费 |  | 管理费 | 利润 | 规费 | 税金
A1-13-24 换 | 柱梁面 水泥石灰砂浆底 石灰砂浆面 15+5mm 实际底厚度(mm):8 合并制作子目 湿拌抹灰砂浆 一次抹灰厚度≥5mm M20 合并制作子目 湿拌抹灰砂浆 一次抹灰厚度≥5mm M20 | 100m2 | 0.01 | 2283.71 | 1013.62 |  | 353.98 | 456.74 |  |  |  | 22.84 | 10.14 |  |  | 3.54 | 4.57
A1-15-160 R*1.2 | 乳胶漆底油二遍面油二遍 抹灰面 墙柱面 独立柱抹灰面喷刷油漆、涂料 人工*1.2 | 100m2 | 0.01 | 1703.64 | 486.33 |  | 256.74 | 340.73 |  |  |  | 17.04 | 4.86 |  |  | 2.57 | 3.41
人工单价 |  | 小计 | [9 empty] | 39.88 | 15 |  |  | 6.11 | 7.98
未计价材料费
清单项目综合单价 | [11 empty] | 68.95
注：1.如不使用省级或行业建设主管部门发布的计价依据，可不填定额编码、名称等； 2.招标文件提供了暂估单价的材料，按暂估的单价填入表内“暂估单价”栏及“暂估合价”栏。
表-09
综合单价分析表
工程名称：室内装饰工程 | [10 empty] | 标段： |  |  |  | 第 36 页 共 52 页
材 料 费 明 细 | 主要材料名称、规格、型号 | [7 empty] | 单位 | 数量 |  | 单价（元） |  | 合价（元） |  |  | 暂估单价 （元） | 暂估合价 （元）
| 其他材料费 | [10 empty] | - |  | 15 |  |  | -
| 材料费小计 | [10 empty] | - |  | 15 |  |  | -
注：1.如不使用省级或行业建设主管部门发布的计价依据，可不填定额编码、名称等； 2.招标文件提供了暂估单价的材料，按暂估的单价填入表内“暂估单价”栏及“暂估合价”栏。
表-09
综合单价分析表
工程名称：室内装饰工程 | [10 empty] | 标段： |  |  |  | 第 37 页 共 52 页
项目编码 |  | 010607005001 |  | 项目名称 |  | 墙面挂钢丝网 |  |  |  | 计量单位 |  |  | m2 |  |  | 工程量 |  | 891.63
清单综合单价组成明细
定额编号 | 定额项目名称 | 定额 单位 | 数量 | 单价 | [7 empty] | 合价
|  |  |  | 人工费 | 材料费 | 机具费 | 管理费 | 利润 | 规费 | 税金 |  | 人工费 | 材料费 | 机具费 |  | 管理费 | 利润 | 规费 | 税金
A1-13-47 | 墙、柱面钉(挂)钢(铁)网 铁丝网 | 100m2 | 0.01 | 866.1 | 852.16 |  | 134.25 | 173.22 |  |  |  | 8.66 | 8.52 |  |  | 1.34 | 1.73
人工单价 |  | 小计 | [9 empty] | 8.66 | 8.52 |  |  | 1.34 | 1.73
未计价材料费
清单项目综合单价 | [11 empty] | 20.26
材 料 费 明 细 | 主要材料名称、规格、型号 | [7 empty] | 单位 | 数量 |  | 单价（元） |  | 合价（元） |  |  | 暂估单价 （元） | 暂估合价 （元）
| 其他材料费 | [10 empty] | - |  | 8.53 |  |  | -
| 材料费小计 | [10 empty] | - |  | 8.53 |  |  | -
注：1.如不使用省级或行业建设主管部门发布的计价依据，可不填定额编码、名称等； 2.招标文件提供了暂估单价的材料，按暂估的单价填入表内“暂估单价”栏及“暂估合价”栏。
表-09
综合单价分析表
工程名称：室内装饰工程 | [10 empty] | 标段： |  |  |  | 第 38 页 共 52 页
项目编码 |  | 011406003001 |  | 项目名称 |  | D-1 双飞粉 |  |  |  | 计量单位 |  |  | m2 |  |  | 工程量 |  | 382.76
清单综合单价组成明细
定额编号 | 定额项目名称 | 定额 单位 | 数量 | 单价 | [7 empty] | 合价
|  |  |  | 人工费 | 材料费 | 机具费 | 管理费 | 利润 | 规费 | 税金 |  | 人工费 | 材料费 | 机具费 |  | 管理费 | 利润 | 规费 | 税金
A1-15-151 换 | 成品腻子粉(一般型)Y型 天棚面 满刮一遍 换为【双飞粉】 实际腻子遍数(遍):2 | 100m2 | 0.01 | 851.53 | 28.77 |  | 128.33 | 170.31 |  |  |  | 8.52 | 0.29 |  |  | 1.28 | 1.7
人工单价 |  | 小计 | [9 empty] | 8.52 | 0.29 |  |  | 1.28 | 1.7
未计价材料费
清单项目综合单价 | [11 empty] | 11.79
材 料 费 明 细 | 主要材料名称、规格、型号 | [7 empty] | 单位 | 数量 |  | 单价（元） |  | 合价（元） |  |  | 暂估单价 （元） | 暂估合价 （元）
| 其他材料费 | [10 empty] | - |  | 0.28 |  |  | -
| 材料费小计 | [10 empty] | - |  | 0.28 |  |  | -
注：1.如不使用省级或行业建设主管部门发布的计价依据，可不填定额编码、名称等； 2.招标文件提供了暂估单价的材料，按暂估的单价填入表内“暂估单价”栏及“暂估合价”栏。
表-09
综合单价分析表
工程名称：室内装饰工程 | [10 empty] | 标段： |  |  |  | 第 39 页 共 52 页
项目编码 |  | 011406001001 |  | 项目名称 |  | PT-01 白色无机涂料 |  |  |  | 计量单位 |  |  | m2 |  |  | 工程量 |  | 1824.62
清单综合单价组成明细
定额编号 | 定额项目名称 | 定额 单位 | 数量 | 单价 | [7 empty] | 合价
|  |  |  | 人工费 | 材料费 | 机具费 | 管理费 | 利润 | 规费 | 税金 |  | 人工费 | 材料费 | 机具费 |  | 管理费 | 利润 | 规费 | 税金
A1-14-4 换 | 水泥石灰砂浆底 水泥砂浆面 10+5mm 合并制作子目 湿拌抹灰砂浆 一次抹灰厚度≥5mm M15 合并制作子目 湿拌抹灰砂浆 一次抹灰厚度≥5mm M15 | 100m2 | 0.01 | 1884.56 | 1239.53 |  | 284 | 376.91 |  |  |  | 18.85 | 12.4 |  |  | 2.84 | 3.77
A1-15-161 | 乳胶漆底油二遍面油二遍 抹灰面 天棚面 | 100m2 | 0.01 | 1703.43 | 496.06 |  | 256.71 | 340.69 |  |  |  | 17.03 | 4.96 |  |  | 2.57 | 3.41
人工单价 |  | 小计 | [9 empty] | 35.88 | 17.36 |  |  | 5.41 | 7.18
未计价材料费
清单项目综合单价 | [11 empty] | 65.82
材 料 费 明 | 主要材料名称、规格、型号 | [7 empty] | 单位 | 数量 |  | 单价（元） |  | 合价（元） |  |  | 暂估单价 （元） | 暂估合价 （元）
注：1.如不使用省级或行业建设主管部门发布的计价依据，可不填定额编码、名称等； 2.招标文件提供了暂估单价的材料，按暂估的单价填入表内“暂估单价”栏及“暂估合价”栏。
表-09
综合单价分析表
工程名称：室内装饰工程 | [10 empty] | 标段： |  |  |  | 第 40 页 共 52 页
细 | 其他材料费 | [10 empty] | - |  | 17.36 |  |  | -
| 材料费小计 | [10 empty] | - |  | 17.36 |  |  | -
注：1.如不使用省级或行业建设主管部门发布的计价依据，可不填定额编码、名称等； 2.招标文件提供了暂估单价的材料，按暂估的单价填入表内“暂估单价”栏及“暂估合价”栏。
表-09
综合单价分析表
工程名称：室内装饰工程 | [10 empty] | 标段： |  |  |  | 第 41 页 共 52 页
项目编码 |  | 011406001002 |  | 项目名称 |  | PT-02 灰色无机涂料 |  |  |  | 计量单位 |  |  | m2 |  |  | 工程量 |  | 1505.57
清单综合单价组成明细
定额编号 | 定额项目名称 | 定额 单位 | 数量 | 单价 | [7 empty] | 合价
|  |  |  | 人工费 | 材料费 | 机具费 | 管理费 | 利润 | 规费 | 税金 |  | 人工费 | 材料费 | 机具费 |  | 管理费 | 利润 | 规费 | 税金
A1-14-4 换 | 水泥石灰砂浆底 水泥砂浆面 10+5mm 合并制作子目 湿拌抹灰砂浆 一次抹灰厚度≥5mm M15 合并制作子目 湿拌抹灰砂浆 一次抹灰厚度≥5mm M15 | 100m2 | 0.01 | 1884.56 | 1239.53 |  | 284 | 376.91 |  |  |  | 18.85 | 12.4 |  |  | 2.84 | 3.77
A1-15-161 | 乳胶漆底油二遍面油二遍 抹灰面 天棚面 | 100m2 | 0.01 | 1703.43 | 496.06 |  | 256.71 | 340.69 |  |  |  | 17.03 | 4.96 |  |  | 2.57 | 3.41
人工单价 |  | 小计 | [9 empty] | 35.88 | 17.36 |  |  | 5.41 | 7.18
未计价材料费
清单项目综合单价 | [11 empty] | 65.82
材 料 费 明 | 主要材料名称、规格、型号 | [7 empty] | 单位 | 数量 |  | 单价（元） |  | 合价（元） |  |  | 暂估单价 （元） | 暂估合价 （元）
注：1.如不使用省级或行业建设主管部门发布的计价依据，可不填定额编码、名称等； 2.招标文件提供了暂估单价的材料，按暂估的单价填入表内“暂估单价”栏及“暂估合价”栏。
表-09
综合单价分析表
工程名称：室内装饰工程 | [10 empty] | 标段： |  |  |  | 第 42 页 共 52 页
细 | 其他材料费 | [10 empty] | - |  | 17.36 |  |  | -
| 材料费小计 | [10 empty] | - |  | 17.36 |  |  | -
注：1.如不使用省级或行业建设主管部门发布的计价依据，可不填定额编码、名称等； 2.招标文件提供了暂估单价的材料，按暂估的单价填入表内“暂估单价”栏及“暂估合价”栏。
表-09
综合单价分析表
工程名称：室内装饰工程 | [10 empty] | 标段： |  |  |  | 第 43 页 共 52 页
项目编码 |  | 011302001001 |  | 项目名称 |  | PT-01 白色无机涂料吊顶 |  |  |  | 计量单位 |  |  | m2 |  |  | 工程量 |  | 297.37
清单综合单价组成明细
定额编号 | 定额项目名称 | 定额 单位 | 数量 | 单价 | [7 empty] | 合价
|  |  |  | 人工费 | 材料费 | 机具费 | 管理费 | 利润 | 规费 | 税金 |  | 人工费 | 材料费 | 机具费 |  | 管理费 | 利润 | 规费 | 税金
A1-14-39 | 装配式U型轻钢天棚龙骨(不上人型) 面层规格(mm) 600×600 平面 | 100m2 | 0.01 | 1476.58 | 3047.9 | 9.47 | 223.95 | 297.21 |  |  |  | 14.77 | 30.48 | 0.09 |  | 2.24 | 2.97
A1-14-111 换 | 石膏板面层 安在U型轻钢龙骨上 换为【纸面石膏板12mm】 | 100m2 | 0.01 | 932.71 | 3287.39 |  | 140.56 | 186.54 |  |  |  | 9.33 | 32.87 |  |  | 1.41 | 1.87
A1-15-151 换 | 成品腻子粉(一般型)Y型 天棚面 满刮一遍 实际腻子遍数(遍):2 | 100m2 | 0.01 | 851.53 | 961.8 |  | 128.33 | 170.31 |  |  |  | 8.52 | 9.62 |  |  | 1.28 | 1.7
A1-15-193 换 | 室内涂料三遍 天棚防霉涂料 换为【白色无机涂料面漆】 | 100m2 | 0.01 | 1381.38 | 536.54 |  | 208.17 | 276.28 |  |  |  | 13.81 | 5.37 |  |  | 2.08 | 2.76
人工单价 |  | 小计 | [9 empty] | 46.43 | 78.34 | 0.09 |  | 7.01 | 9.3
未计价材料费
注：1.如不使用省级或行业建设主管部门发布的计价依据，可不填定额编码、名称等； 2.招标文件提供了暂估单价的材料，按暂估的单价填入表内“暂估单价”栏及“暂估合价”栏。
表-09
综合单价分析表
工程名称：室内装饰工程 | [10 empty] | 标段： |  |  |  | 第 44 页 共 52 页
清单项目综合单价 | [11 empty] | 141.17
材 料 费 明 细 | 主要材料名称、规格、型号 | [7 empty] | 单位 | 数量 |  | 单价（元） |  | 合价（元） |  |  | 暂估单价 （元） | 暂估合价 （元）
| 其他材料费 | [10 empty] | - |  | 78.46 |  |  | -
| 材料费小计 | [10 empty] | - |  | 78.46 |  |  | -
注：1.如不使用省级或行业建设主管部门发布的计价依据，可不填定额编码、名称等； 2.招标文件提供了暂估单价的材料，按暂估的单价填入表内“暂估单价”栏及“暂估合价”栏。
表-09
综合单价分析表
工程名称：室内装饰工程 | [10 empty] | 标段： |  |  |  | 第 45 页 共 52 页
项目编码 |  | 011302001002 |  | 项目名称 |  | PT-03 硅酸钙板吊顶 |  |  |  | 计量单位 |  |  | m2 |  |  | 工程量 |  | 274.37
清单综合单价组成明细
定额编号 | 定额项目名称 | 定额 单位 | 数量 | 单价 | [7 empty] | 合价
|  |  |  | 人工费 | 材料费 | 机具费 | 管理费 | 利润 | 规费 | 税金 |  | 人工费 | 材料费 | 机具费 |  | 管理费 | 利润 | 规费 | 税金
A1-14-39 | 装配式U型轻钢天棚龙骨(不上人型) 面层规格(mm) 600×600 平面 | 100m2 | 0.01 | 1476.58 | 3047.9 | 9.47 | 223.95 | 297.21 |  |  |  | 14.77 | 30.48 | 0.09 |  | 2.24 | 2.97
A1-14-96 换 | 埃特板面层 换为【硅酸钙板8】 | 100m2 | 0.01 | 932.71 | 1734.93 |  | 140.56 | 186.54 |  |  |  | 9.33 | 17.35 |  |  | 1.41 | 1.87
人工单价 |  | 小计 | [9 empty] | 24.1 | 47.83 | 0.09 |  | 3.65 | 4.84
未计价材料费
清单项目综合单价 | [11 empty] | 80.5
材 料 费 明 细 | 主要材料名称、规格、型号 | [7 empty] | 单位 | 数量 |  | 单价（元） |  | 合价（元） |  |  | 暂估单价 （元） | 暂估合价 （元）
| 其他材料费 | [10 empty] | - |  | 47.95 |  |  | -
| 材料费小计 | [10 empty] | - |  | 47.95 |  |  | -
注：1.如不使用省级或行业建设主管部门发布的计价依据，可不填定额编码、名称等； 2.招标文件提供了暂估单价的材料，按暂估的单价填入表内“暂估单价”栏及“暂估合价”栏。
表-09
综合单价分析表
工程名称：室内装饰工程 | [10 empty] | 标段： |  |  |  | 第 46 页 共 52 页
项目编码 |  | 011302001003 |  | 项目名称 |  | AL-01 铝通吊顶 |  |  |  | 计量单位 |  |  | m2 |  |  | 工程量 |  | 1064.48
清单综合单价组成明细
定额编号 | 定额项目名称 | 定额 单位 | 数量 | 单价 | [7 empty] | 合价
|  |  |  | 人工费 | 材料费 | 机具费 | 管理费 | 利润 | 规费 | 税金 |  | 人工费 | 材料费 | 机具费 |  | 管理费 | 利润 | 规费 | 税金
A1-14-207 | 铝合金格栅天栅 | 100m2 | 0.01 | 1088.07 | 15477.63 |  | 163.97 | 217.61 |  |  |  | 10.88 | 154.78 |  |  | 1.64 | 2.18
人工单价 |  | 小计 | [9 empty] | 10.88 | 154.78 |  |  | 1.64 | 2.18
未计价材料费
清单项目综合单价 | [11 empty] | 169.47
材 料 费 明 细 | 主要材料名称、规格、型号 | [7 empty] | 单位 | 数量 |  | 单价（元） |  | 合价（元） |  |  | 暂估单价 （元） | 暂估合价 （元）
| 其他材料费 | [10 empty] | - |  | 154.83 |  |  | -
| 材料费小计 | [10 empty] | - |  | 154.83 |  |  | -
注：1.如不使用省级或行业建设主管部门发布的计价依据，可不填定额编码、名称等； 2.招标文件提供了暂估单价的材料，按暂估的单价填入表内“暂估单价”栏及“暂估合价”栏。
表-09
综合单价分析表
工程名称：室内装饰工程 | [10 empty] | 标段： |  |  |  | 第 47 页 共 52 页
项目编码 |  | 011302001004 |  | 项目名称 |  | AL-02 铝扣板 |  |  |  | 计量单位 |  |  | m2 |  |  | 工程量 |  | 867.44
清单综合单价组成明细
定额编号 | 定额项目名称 | 定额 单位 | 数量 | 单价 | [7 empty] | 合价
|  |  |  | 人工费 | 材料费 | 机具费 | 管理费 | 利润 | 规费 | 税金 |  | 人工费 | 材料费 | 机具费 |  | 管理费 | 利润 | 规费 | 税金
A1-14-57 换 | 装配式T型铝合金天棚龙骨(不上人型) 面层规格(mm) 600×600 平面 | 100m2 | 0.01 | 1088.07 | 540.68 |  | 163.97 | 217.61 |  |  |  | 10.88 | 5.41 |  |  | 1.64 | 2.18
A1-14-133 换 | 方型铝扣板面层 600×600  | 100m2 | 0.01 | 932.76 | 10168.48 |  | 140.57 | 186.55 |  |  |  | 9.33 | 101.68 |  |  | 1.41 | 1.87
人工单价 |  | 小计 | [9 empty] | 20.21 | 107.09 |  |  | 3.05 | 4.05
未计价材料费
清单项目综合单价 | [11 empty] | 134.39
材 料 费 明 细 | 主要材料名称、规格、型号 | [7 empty] | 单位 | 数量 |  | 单价（元） |  | 合价（元） |  |  | 暂估单价 （元） | 暂估合价 （元）
| 其他材料费 | [10 empty] | - |  | 106.97 |  |  | -
| 材料费小计 | [10 empty] | - |  | 106.97 |  |  | -
注：1.如不使用省级或行业建设主管部门发布的计价依据，可不填定额编码、名称等； 2.招标文件提供了暂估单价的材料，按暂估的单价填入表内“暂估单价”栏及“暂估合价”栏。
表-09
综合单价分析表
工程名称：室内装饰工程 | [10 empty] | 标段： |  |  |  | 第 48 页 共 52 页
项目编码 |  | 011302001005 |  | 项目名称 |  | AL-03 铝扣板 |  |  |  | 计量单位 |  |  | m2 |  |  | 工程量 |  | 233.46
清单综合单价组成明细
定额编号 | 定额项目名称 | 定额 单位 | 数量 | 单价 | [7 empty] | 合价
|  |  |  | 人工费 | 材料费 | 机具费 | 管理费 | 利润 | 规费 | 税金 |  | 人工费 | 材料费 | 机具费 |  | 管理费 | 利润 | 规费 | 税金
A1-14-53 换 | 装配式T型铝合金天棚龙骨(不上人型) 面层规格(mm) 300×300 平面 | 100m2 | 0.01 | 1321.23 | 274.71 |  | 199.11 | 264.25 |  |  |  | 13.21 | 2.75 |  |  | 1.99 | 2.64
A1-14-132 换 | 方型铝扣板面层 300×300  | 100m2 | 0.01 | 1165.74 | 8936.04 |  | 175.68 | 233.15 |  |  |  | 11.66 | 89.36 |  |  | 1.76 | 2.33
人工单价 |  | 小计 | [9 empty] | 24.87 | 92.11 |  |  | 3.75 | 4.97
未计价材料费
清单项目综合单价 | [11 empty] | 125.7
材 料 费 明 细 | 主要材料名称、规格、型号 | [7 empty] | 单位 | 数量 |  | 单价（元） |  | 合价（元） |  |  | 暂估单价 （元） | 暂估合价 （元）
| 其他材料费 | [10 empty] | - |  | 91.89 |  |  | -
| 材料费小计 | [10 empty] | - |  | 91.89 |  |  | -
注：1.如不使用省级或行业建设主管部门发布的计价依据，可不填定额编码、名称等； 2.招标文件提供了暂估单价的材料，按暂估的单价填入表内“暂估单价”栏及“暂估合价”栏。
表-09
综合单价分析表
工程名称：室内装饰工程 | [10 empty] | 标段： |  |  |  | 第 49 页 共 52 页
项目编码 |  | 011210005001 |  | 项目名称 |  | 成品卫生间隔断 |  |  |  | 计量单位 |  |  | m2 |  |  | 工程量 |  | 29.44
清单综合单价组成明细
定额编号 | 定额项目名称 | 定额 单位 | 数量 | 单价 | [7 empty] | 合价
|  |  |  | 人工费 | 材料费 | 机具费 | 管理费 | 利润 | 规费 | 税金 |  | 人工费 | 材料费 | 机具费 |  | 管理费 | 利润 | 规费 | 税金
A1-13-287 | 浴室厕隔断(包龙骨、基层) 成品隔断 | 100m2 | 0.01 | 2110.24 | 28873 |  | 327.09 | 422.05 |  |  |  | 21.1 | 288.73 |  |  | 3.27 | 4.22
人工单价 |  | 小计 | [9 empty] | 21.1 | 288.73 |  |  | 3.27 | 4.22
未计价材料费
清单项目综合单价 | [11 empty] | 317.32
材 料 费 明 细 | 主要材料名称、规格、型号 | [7 empty] | 单位 | 数量 |  | 单价（元） |  | 合价（元） |  |  | 暂估单价 （元） | 暂估合价 （元）
| 其他材料费 | [10 empty] | - |  | 288.73 |  |  | -
| 材料费小计 | [10 empty] | - |  | 288.73 |  |  | -
注：1.如不使用省级或行业建设主管部门发布的计价依据，可不填定额编码、名称等； 2.招标文件提供了暂估单价的材料，按暂估的单价填入表内“暂估单价”栏及“暂估合价”栏。
表-09
综合单价分析表
工程名称：室内装饰工程 | [10 empty] | 标段： |  |  |  | 第 50 页 共 52 页
项目编码 |  | 011505010001 |  | 项目名称 |  | 成品不锈钢镜 |  |  |  | 计量单位 |  |  | m2 |  |  | 工程量 |  | 2.31
清单综合单价组成明细
定额编号 | 定额项目名称 | 定额 单位 | 数量 | 单价 | [7 empty] | 合价
|  |  |  | 人工费 | 材料费 | 机具费 | 管理费 | 利润 | 规费 | 税金 |  | 人工费 | 材料费 | 机具费 |  | 管理费 | 利润 | 规费 | 税金
A1-16-104 | 卫生间镜面玻璃 陶瓷石材面 | 100m2 | 0.01 | 1324.2 | 26999.09 |  | 186.31 | 264.84 |  |  |  | 13.24 | 269.99 |  |  | 1.86 | 2.65
人工单价 |  | 小计 | [9 empty] | 13.24 | 269.99 |  |  | 1.86 | 2.65
未计价材料费
清单项目综合单价 | [11 empty] | 287.74
材 料 费 明 细 | 主要材料名称、规格、型号 | [7 empty] | 单位 | 数量 |  | 单价（元） |  | 合价（元） |  |  | 暂估单价 （元） | 暂估合价 （元）
| 其他材料费 | [10 empty] | - |  | 269.98 |  |  | -
| 材料费小计 | [10 empty] | - |  | 269.98 |  |  | -
注：1.如不使用省级或行业建设主管部门发布的计价依据，可不填定额编码、名称等； 2.招标文件提供了暂估单价的材料，按暂估的单价填入表内“暂估单价”栏及“暂估合价”栏。
表-09
综合单价分析表
工程名称：室内装饰工程 | [10 empty] | 标段： |  |  |  | 第 51 页 共 52 页
项目编码 |  | 011501011001 |  | 项目名称 |  | 成品洗手台柜子 |  |  |  | 计量单位 |  |  | 个 |  |  | 工程量 |  | 2
清单综合单价组成明细
定额编号 | 定额项目名称 | 定额 单位 | 数量 | 单价 | [7 empty] | 合价
|  |  |  | 人工费 | 材料费 | 机具费 | 管理费 | 利润 | 规费 | 税金 |  | 人工费 | 材料费 | 机具费 |  | 管理费 | 利润 | 规费 | 税金
A1-6-69 | 成品洗漱台柜 | 组 | 1 | 62.77 | 880.47 |  | 9.2 | 12.55 |  |  |  | 62.77 | 880.47 |  |  | 9.2 | 12.55
人工单价 |  | 小计 | [9 empty] | 62.77 | 880.47 |  |  | 9.2 | 12.55
未计价材料费
清单项目综合单价 | [11 empty] | 964.99
材 料 费 明 细 | 主要材料名称、规格、型号 | [7 empty] | 单位 | 数量 |  | 单价（元） |  | 合价（元） |  |  | 暂估单价 （元） | 暂估合价 （元）
| 其他材料费 | [10 empty] | - |  | 880.47 |  |  | -
| 材料费小计 | [10 empty] | - |  | 880.47 |  |  | -
注：1.如不使用省级或行业建设主管部门发布的计价依据，可不填定额编码、名称等； 2.招标文件提供了暂估单价的材料，按暂估的单价填入表内“暂估单价”栏及“暂估合价”栏。
表-09
综合单价分析表
工程名称：室内装饰工程 | [10 empty] | 标段： |  |  |  | 第 52 页 共 52 页
项目编码 |  | 011501001001 |  | 项目名称 |  | 接待前台 |  |  |  | 计量单位 |  |  | 个 |  |  | 工程量 |  | 1
清单综合单价组成明细
定额编号 | 定额项目名称 | 定额 单位 | 数量 | 单价 | [7 empty] | 合价
|  |  |  | 人工费 | 材料费 | 机具费 | 管理费 | 利润 | 规费 | 税金 |  | 人工费 | 材料费 | 机具费 |  | 管理费 | 利润 | 规费 | 税金
BC-001 | 接待前台 | 个 | 1 | 4000 | 15000 |  |  | 800 |  |  |  | 4000 | 15000 |  |  |  | 800
人工单价 |  | 小计 | [9 empty] | 4000 | 15000 |  |  |  | 800
|  | 未计价材料费 | [9 empty] | 15000
清单项目综合单价 | [11 empty] | 19800
材 料 费 明 细 | 主要材料名称、规格、型号 | [7 empty] | 单位 | 数量 |  | 单价（元） |  | 合价（元） |  |  | 暂估单价 （元） | 暂估合价 （元）
| 接待前台 | [7 empty] | 个 | 1 |  | 15000 |  | 15000
| 材料费小计 | [10 empty] | - |  | 15000 |  |  | -
注：1.如不使用省级或行业建设主管部门发布的计价依据，可不填定额编码、名称等； 2.招标文件提供了暂估单价的材料，按暂估的单价填入表内“暂估单价”栏及“暂估合价”栏。
表-09

## 表-11 总价措施项目清单与计价表
总价措施项目清单与计价表
工程名称：室内装饰工程 | [5 empty] | 标段： |  | 第 1 页 共 1 页
序号 | 项目编码 | 项目名称 | 计算基础 | 费率 (%) | 金额 (元) |  | 调整 费率(%) |  | 调整后 金额(元) | 备注
1 | LSSGCSF00004 | 绿色施工安全防护措施费 | 分部分项人工费+分部分项机具费 | 13 | 89340 |  |  |  |  | 以分部分项的人工费与施工机具费之和为计算基础，费率13%
2 | WMGDZJF00004 | 文明工地增加费 | 分部分项人工费+分部分项机具费 | 0 | [5 empty] | 以分部分项的人工费与施工机具费之和为计算基础，市级文明工地为0.6%；省级文明工地为1.2%
3 | 011707002004 | 夜间施工增加费 |  | 20 | [5 empty] | 以夜间施工项目人工费的20%计算
4 | GGCSF0000004 | 赶工措施费 | 分部分项人工费+分部分项机具费 | 0 | [5 empty] | 赶工措施费=（1-δ）*分部分项的（人工费+施工机具费）*0.3 （0.8≤δ＜1 式中：δ=合同工期/定额工期）
5 | QTFY00000004 | 其他费用 | [7 empty] | 按经批准的专项施工组织方案计算
合 计 |  |  |  |  | 89340
编制人（造价人员）： | [5 empty] | 复核人（造价工程师）：
表-11

## 表-12 其他项目清单与计价汇总表
其他项目清单与计价汇总表
工程名称：室内装饰工程 |  |  | 标段： |  | 第 1 页 共 1 页
序号 | 项目名称 | 金额（元） |  | 结算金额（元） |  | 备注
1 | 暂列金额 |  |  |  |  | 明细详见表-12-1
2 | 暂估价
2.1 | 材料暂估价 | — |  |  |  | 明细详见表-12-2
2.2 | 专业工程暂估价 |  |  |  |  | 明细详见表-12-3
3 | 计日工 |  |  |  |  | 明细详见表-12-4
4 | 总承包服务费 |  |  |  |  | 明细详见表-12-5
5 | 预算包干费 | 48106.15
6 | 工程优质费
7 | 概算幅度差
8 | 现场签证费用
9 | 索赔费用
10 | 其他费用
| 合 计 | 48106.15 |  |  |  | —
注：材料（工程设备）暂估单价进入清单项目综合单价，此处不汇总。
表—12

## 表-13 规费、税金项目清单与计价表
规费、税金项目清单与计价表
工程名称：室内装饰工程 |  |  | 标段： |  |  | 第 1 页 共 1 页
序号 | 项目名称 | 计算基础 |  | 计算基数 | 计算费率 (%) |  | 金额(元)
1 | 增值税销项税额 | 分部分项合计+措施合计+其他项目 |  | 2964425.83 | 9 |  | 266798.32
合 计 | [6 empty] | 266798.32
编制人（造价人员）： |  |  | 复核人（造价工程师）：
表—13

## 5.1-1单位工程人材机汇总表
单位工程人材机汇总表
工程名称：室内装饰工程 | [6 empty] | 第 1 页 共 4 页
序号 | 编码 | 名称及规格 | 单位 | 数量 | 单价 （元） | 合价 （元） |  | 品牌 | 厂家
1 | 01030031 | 镀锌低碳钢丝φ0.7~1.2 | kg | 2.5787 | 5.92 | 15.27
2 | 01030035 | 镀锌低碳钢丝φ1.2~2.5 | kg | 53.224 | 5.92 | 315.09
3 | 03011315 | 高强螺栓 | kg | 19.1194 | 5.81 | 111.08
4 | 03011315@1 | 高强螺栓 | kg | 2.498 | 5.81 | 14.51
5 | 03019021 | 圆钉50~75 | kg | 1.4088 | 8.81 | 12.41
6 | 03019161 | 马钉综合 | kg | 35.6652 | 6.24 | 222.55
7 | 03135001 | 低碳钢焊条综合 | kg | 7.3182 | 5.65 | 41.35
8 | 03213001 | 铁件综合 | kg | 575.7654 | 6.96 | 4007.33
9 | 04030055 | 金刚砂 | kg | 666.4 | 5 | 3332
10 | 13030450@1 | 白色无机涂料底漆 | kg | 1629.7916 | 10.82 | 17634.35
11 | 13030450@2 | 灰色无机涂料底漆 | kg | 322.4931 | 10.82 | 3489.38
12 | 13030460@1 | 白色无机涂料面漆 | kg | 1987.4841 | 10.82 | 21504.58
13 | 13030460@2 | 灰色无机涂料面漆 | kg | 365.5524 | 10.82 | 3955.28
14 | 13030500 | 腻子粉成品(一般型) | kg | 386.4323 | 7.36 | 2844.14
15 | 13410050 | 软填料 | kg | 80.9079 | 8.65 | 699.85
16 | 14230120 | 双飞粉 | kg | 497.3966 | 0.18 | 89.53
17 | 14350880 | 养护剂 | kg | 33.32 | 4.77 | 158.94
18 | 14410060 | 903胶 | kg | 22.012 | 8.65 | 190.4
19 | 14410500 | 乳液 | kg | 7.7262 | 5.19 | 40.1
20 | 14410710 | 粉状型建筑胶粘剂 | kg | 8063.5225 | 1.92 | 15481.96
21 | 34090010 | 白棉纱 | kg | 88.11 | 7.03 | 619.41
22 | 13010501 | KCM清漆 | kg | 12.5763 | 21 | 264.1
23 | 13010505 | KCM色漆 | kg | 12.8988 | 25 | 322.47
24 | 14330130 | 二甲苯 | kg | 4.0846 | 13 | 53.1
25 | 14410700 | 建筑胶 | kg | 27.7324 | 1.25 | 34.67
26 | 99450700 | 电(机械用) | kw·h | 234.8465 | 0.77 | 180.83
27 | 13350230 | 密封胶 | L | 0.7 | 12.25 | 8.58
28 | 14410120 | 玻璃胶 | L | 0.4478 | 31.52 | 14.11
29 | 14410490 | 墙边胶 | L | 26.3092 | 48.28 | 1270.21
30 | 02030040 | 门窗密封橡胶条 | m | 120.839 | 2.63 | 317.81
31 | 10010040 | 轻钢中龙骨 | m | 1425.5766 | 4.21 | 6001.68
32 | 10010050 | 轻钢大龙骨h=45 | m | 782.4261 | 4.57 | 3575.69
33 | 10130030 | 轻钢中龙骨横撑h19 | m | 1188.3044 | 3.89 | 4622.5
34 | 12030130 | 铝合金收口条150×3 | m | 15.7288 | 22.98 | 361.45
35 | 13350190 | 密封毛条 | m | 365.3354 | 0.19 | 69.41
单位工程人材机汇总表
工程名称：室内装饰工程 | [6 empty] | 第 2 页 共 4 页
序号 | 编码 | 名称及规格 | 单位 | 数量 | 单价 （元） | 合价 （元） |  | 品牌 | 厂家
36 | 14430180 | 双面强力弹性胶带宽18 | m | 11.6724 | 0.27 | 3.15
37 | 03210090 | 钢丝网综合 | m2 | 980.793 | 6.57 | 6443.81
38 | 05050080 | 胶合板2440×1220×9 | m2 | 57.7815 | 35.19 | 2033.33
39 | 06110020@1 | 钢化Low-E中空玻璃6中透光Low-E+12A+6玻璃 | m2 | 208.6818 | 388.99 | 81175.13
40 | 06550040@1 | 玻璃镜6mm | m2 | 2.7258 | 88.58 | 241.45
41 | 07010001@1 | 防滑地砖600*100mm高 | m2 | 110.2824 | 48.76 | 5377.37
42 | 07010001@2 | 釉面砖800*100mm高 | m2 | 124.8378 | 68.68 | 8573.86
43 | 07010020@1 | 釉面砖墙面砖600*600*9 | m2 | 148.7606 | 65.91 | 9804.81
44 | 07050040 | 瓷质抛光砖800×800 | m2 | 2567.136 | 81.22 | 208502.79
45 | 07050060 | 瓷质梯级砖300×280 | m2 | 182.8288 | 38.52 | 7042.57
46 | 07050080 | 瓷质梯级砖300×150 | m2 | 66.7325 | 29.94 | 1997.97
47 | 09010010@1 | 纸面石膏板12mm | m2 | 624.477 | 14.78 | 9229.77
48 | 09050170@1 | 铝扣板600×600×1.0mm | m2 | 893.4632 | 98.2 | 87738.09
49 | 09050170@2 | 铝扣板300×300×0.8mm | m2 | 238.1292 | 87.08 | 20736.29
50 | 09190010 | 硅酸钙板8 | m2 | 288.0885 | 15.46 | 4453.85
51 | 09370001@1 | 铝通吊顶80*80*1@100 | m2 | 1085.7696 | 150 | 162865.44
52 | 09390060 | 浴厕隔断成品 | m2 | 29.44 | 288.73 | 8500.21
53 | 11010240@1 | 成品单扇平开实木复合木门(含框扇) | m2 | 396 | 650 | 257400
54 | 11010240@2 | 成品双扇平开实木复合木门(含框扇) | m2 | 36.96 | 650 | 24024
55 | 12030090@2 | 不锈钢踢脚线1mm | m2 | 56.1306 | 200.2 | 11237.35
56 | MC1-108 | 铝合金单扇平开窗38系列 | m2 | 13.44 | 274.27 | 3686.19
57 | MC1-73@1 | 钢质防火门单扇(甲级) | m2 | 24 | 462 | 11088
58 | MC1-75 | 钢质防火门双扇(甲级) | m2 | 3.08 | 425 | 1309
59 | MC1-92 | 铝合金推拉门46系列 | m2 | 241.05 | 254.97 | 61460.52
60 | MC1-74@2 | 钢质防火门单扇(丙级) | m2 | 1.6 | 420 | 672
61 | 07050030@3 | 瓷质抛光砖600×600×11 | m2 | 1757.6803 | 78.14 | 137345.14
62 | 07250010@1 | 铝质活动地板500×500×30防静电地板（预留高度≥200） | m2 | 29.5365 | 147 | 4341.87
63 | 07010020@3 | 釉面砖墙面砖300*600*9 | m2 | 1740.7109 | 65.91 | 114730.26
64 | 05030180 | 松木板 | m3 | 0.4353 | 1186.19 | 516.35
65 | 05030180@1 | 松木板 | m3 | 0.0467 | 1186.19 | 55.4
单位工程人材机汇总表
工程名称：室内装饰工程 | [6 empty] | 第 3 页 共 4 页
序号 | 编码 | 名称及规格 | 单位 | 数量 | 单价 （元） | 合价 （元） |  | 品牌 | 厂家
66 | 34110010 | 水 | m3 | 333.3901 | 4.58 | 1526.93
67 | 80210687@1 | 预拌细石混凝土C30 | m3 | 9.8991 | 628 | 6216.63
68 | 8005908 | 湿拌抹灰砂浆一次抹灰厚度≥5mm M15 | m3 | 72.3371 | 641 | 46368.08
69 | 8005909 | 湿拌抹灰砂浆一次抹灰厚度≥5mm M20 | m3 | 117.2005 | 657 | 77000.73
70 | 8005910 | 湿拌地面砂浆地面普通找平 M15 | m3 | 4.8122 | 637 | 3065.37
71 | 8005911 | 湿拌地面砂浆地面普通找平 M20 | m3 | 4.555 | 652 | 2969.86
72 | 8005915 | 湿拌防水砂浆：P6用于抗渗压力要求的工程部位 M20 | m3 | 2.6599 | 673 | 1790.11
73 | 8021902 | 普通预拌混凝土碎石粒径综合考虑 C15 | m3 | 424.5958 | 583 | 247539.35
74 | 01010030 | 热轧圆盘条φ10以内 | t | 0.4377 | 5142.33 | 2250.8
75 | 01010030@1 | 热轧圆盘条φ10以内 | t | 0.056 | 5142.33 | 287.97
76 | 01010080 | 冷拉热轧圆盘条φ4 | t | 0.2742 | 5026.55 | 1378.28
77 | 04010015 | 复合普通硅酸盐水泥P.C 32.5 | t | 8.6646 | 586.06 | 5077.98
78 | 04010045 | 白色硅酸盐水泥32.5 | t | 0.4746 | 820 | 389.17
79 | 80090465 | 干混地面砂浆M15 | t | 158.7528 | 521 | 82710.21
80 | 04010030 | 复合普通硅酸盐水泥P.O 42.5 | t | 0.0645 | 586.06 | 37.8
81 | 03032011 | 单舌(双舌)门锁 | 把 | 202 | 100 | 20200
82 | 03033161@1 | 钢质防火门闭门器 | 副 | 17.17 | 131.66 | 2260.6
83 | 03033003 | 不锈钢合页100mm | 个 | 498.2071 | 13.27 | 6611.21
84 | 03139121 | 合金钢钻头综合 | 个 | 0.1386 | 5.29 | 0.73
85 | BCZCF0 | 接待前台 | 个 | 1 | 15000 | 15000
86 | 33010030 | 镀锌钢板横梁 | 根 | 227.2904 | 3.57 | 811.43
87 | 00010003 | 机上人工 | 工日 | 8.2576 | 233 | 1924.02
88 | 03019041 | 枪钉 | 盒 | 0.4953 | 8.35 | 4.14
89 | 03016191 | 专用螺母垫圈Q235 3# | 块 | 165.6842 | 1.53 | 253.5
90 | 03016191@1 | 专用螺母垫圈Q235 3# | 块 | 35.4859 | 1.53 | 54.29
91 | 03010320 | 螺母综合 | 十个 | 331.3684 | 2.82 | 934.46
92 | 03010320@1 | 螺母综合 | 十个 | 70.9718 | 2.82 | 200.14
93 | 03019031 | 射钉 | 十个 | 219.3271 | 0.09 | 19.74
94 | 03019031@1 | 射钉 | 十个 | 35.4859 | 0.09 | 3.19
单位工程人材机汇总表
工程名称：室内装饰工程 | [6 empty] | 第 4 页 共 4 页
序号 | 编码 | 名称及规格 | 单位 | 数量 | 单价 （元） | 合价 （元） |  | 品牌 | 厂家
95 | 03010128 | 自攻螺钉M4×15 | 十套 | 1648.1977 | 0.39 | 642.8
96 | 03010155 | 不锈钢螺钉M5×12 | 十套 | 110.642 | 2.23 | 246.73
97 | 03010195 | 木螺钉M5×50 | 十套 | 26.2833 | 0.32 | 8.41
98 | 03013101 | 膨胀螺栓M5×50 | 十套 | 107.4842 | 1.3 | 139.73
99 | 03013121 | 膨胀螺栓M6×80 | 十套 | 572.9136 | 2.65 | 1518.22
100 | 03032001 | 门锁多向 | 套 | 24.24 | 168.42 | 4082.5
101 | 33050030 | 支架铸铁 | 套 | 136.3742 | 24.2 | 3300.26
102 | 00010010 | 人工费 | 元 | 674160.3077 | 1.01 | 680901.91
103 | BCRGF1 | 接待前台人工费 | 元 | 1 | 4000 | 4000
104 | RGFTZ | 人工费调整 | 元 | -2.166 | 1 | -2.17
105 | 99450760 | 其他材料费 | 元 | 6061.7913 | 1 | 6061.79
106 | CLFTZ | 材料费调整 | 元 | -2.097 | 1 | -2.1
107 | 99450630 | 折旧费 | 元 | 53.4588 | 1 | 53.46
108 | 99450640 | 检修费 | 元 | 7.2579 | 1 | 7.26
109 | 99450650 | 维护费 | 元 | 30.4185 | 1 | 30.42
110 | 99450660 | 安拆费 | 元 | 134.8823 | 1 | 134.88
111 | 03134011 | 水砂纸 | 张 | 27.2052 | 0.96 | 26.12
112 | 03213111 | 镀锌铁码 | 支 | 1531.4802 | 0.47 | 719.8
113 | 14410130 | 玻璃胶335克/支 | 支 | 114.88 | 24.74 | 2842.13
114 | 54190001@1 | 成品洗手台柜子1100*700*600 | 组 | 2 | 876.11 | 1752.22
|  | 合计 |  |  |  | 2577813.18