## 表-04 单位工程招标控制价汇总表
单位工程招标控制价汇总表
工程名称：室外工程（充电桩部分） |  |  | 标段： | 第 1 页 共 1 页
序号 | 汇总内容 | 金额:(元) |  |  | 其中：暂估价(元)
1 | 分部分项合计 | 8540.47
1.1 | 强电系统 | 8540.47
2 | 措施合计 | 535.03
2.1 | 绿色施工安全防护措施费 | 535.03
2.2 | 其他措施费
3 | 其他项目 |  |  |  | －
3.1 | 暂列金额
3.2 | 暂估价
3.3 | 计日工
3.4 | 总承包服务费
3.5 | 预算包干费
3.6 | 工程优质费
3.7 | 概算幅度差
3.8 | 索赔费用
3.9 | 现场签证费用
3.10 | 其他费用
4 | 税前工程造价 | 9075.50
5 | 增值税销项税额 | 816.80 |  |  | －
6 | 总造价 | 9892.30
7 | 人工费 | 1478.06
招标控制价合计=1+2+3+5 |  | 9,892.30 |  |  | 0.00
注：本表适用于单位工程招标控制价或投标报价的汇总，如无单位工程划分，单项工程也使用本表汇总
表—04

## 表-08 分部分项工程和单价措施项目清单与计价表(含措施标题)
分部分项工程和单价措施项目清单与计价表
工程名称：室外工程（充电桩部分） |  |  |  | 标段： |  |  |  | 第 1 页 共 1 页
序号 | 项目编码 | 项目名称 | 项目特征描述 |  | 计量单位 | 工程量 | 金额（元）
[7 empty] | 综合单价 |  | 综合合价 | 其中
暂估价
|  | 强电系统 | [6 empty] | 8540.47
1 | 030404017039 | 配电箱 | 1.名称:充电桩配电箱1APCD 2.规格:半周长1.0m以内 3.安装方式:挂墙安装 |  | 台 | 1 | 1138.02 |  | 1138.02
2 | 030408001011 | 电力电缆 | 1、名称：电力电缆 2、规格型号：WDZB1-YJY-4*25+1*16 3、电压等级：0.6/1KV |  | m | 39.5 | 104.08 |  | 4111.16
3 | 030408001012 | 电力电缆 | 1、名称：电力电缆 2、规格型号：WDZB1-YJY-5*16 3、电压等级：0.6/1KV |  | m | 9.41 | 76.33 |  | 718.27
4 | 030408006008 | 电力电缆头 | 1、名称：电力电缆头制作安装 2、规格型号：25mm2以内 3、电压等级：1KV及以下 |  | 个 | 1 | 148.23 |  | 148.23
5 | 030408006009 | 电力电缆头 | 1、名称：电力电缆头制作安装 2、规格型号：16mm2以内 3、电压等级：1KV及以下 |  | 个 | 1 | 96.1 |  | 96.1
6 | 030411001023 | 配管 | 1.名称:镀锌钢管 2.规格:SC65 3.配置形式:综合考虑 |  | m | 35.61 | 55.81 |  | 1987.39
7 | 030411001024 | 配管 | 1.名称:镀锌钢管 2.规格:SC50 3.配置形式:综合考虑 |  | m | 9.41 | 36.27 |  | 341.3
措施项目
| 2 | 措施其他项目
8 | 031302007003 | 高层施工增加 |  |  | 项 | 1
9 | 031301017003 | 脚手架搭拆费 |  |  | 项 | 1
本页小计 | [8 empty] | 8540.47
合 计 | [8 empty] | 8540.47
注：为计取规费等的使用，可在表中增设其中：“定额人工费”。
表—08

## 表-09 综合单价分析表（全费用）
综合单价分析表
工程名称：室外工程（充电桩部分） | [10 empty] | 标段： |  |  |  | 第 1 页 共 9 页
项目编码 |  | 030404017039 |  | 项目名称 |  | 配电箱 |  |  |  | 计量单位 |  |  | 台 |  |  | 工程量 |  | 1
清单综合单价组成明细
定额编号 | 定额项目名称 | 定额 单位 | 数量 | 单价 | [7 empty] | 合价
|  |  |  | 人工费 | 材料费 | 机具费 | 管理费 | 利润 | 规费 | 税金 |  | 人工费 | 材料费 | 机具费 |  | 管理费 | 利润 | 规费 | 税金
C4-4-31 | 成套配电箱安装 悬挂式(半周长m以内) 1 | 台 | 1 | 174.43 | 878.57 |  | 50.13 | 34.89 |  |  |  | 174.43 | 878.57 |  |  | 50.13 | 34.89
人工单价 |  | 小计 | [9 empty] | 174.43 | 878.57 |  |  | 50.13 | 34.89
|  | 未计价材料费 | [9 empty] | 850
清单项目综合单价 | [11 empty] | 1138.02
材 料 费 明 细 | 主要材料名称、规格、型号 | [7 empty] | 单位 | 数量 |  | 单价（元） |  | 合价（元） |  |  | 暂估单价 （元） | 暂估合价 （元）
| 充电桩配电箱1APCD | [7 empty] | 台 | 1 |  | 850 |  | 850
| 其他材料费 | [10 empty] | - |  | 28.59 |  |  | -
| 材料费小计 | [10 empty] | - |  | 878.59 |  |  | -
注：1.如不使用省级或行业建设主管部门发布的计价依据，可不填定额编码、名称等； 2.招标文件提供了暂估单价的材料，按暂估的单价填入表内“暂估单价”栏及“暂估合价”栏。
表-09
综合单价分析表
工程名称：室外工程（充电桩部分） | [10 empty] | 标段： |  |  |  | 第 2 页 共 9 页
项目编码 |  | 030408001011 |  | 项目名称 |  | 电力电缆 |  |  |  | 计量单位 |  |  | m |  |  | 工程量 |  | 39.5
清单综合单价组成明细
定额编号 | 定额项目名称 | 定额 单位 | 数量 | 单价 | [7 empty] | 合价
|  |  |  | 人工费 | 材料费 | 机具费 | 管理费 | 利润 | 规费 | 税金 |  | 人工费 | 材料费 | 机具费 |  | 管理费 | 利润 | 规费 | 税金
C4-8-2 *1.3 | 铜芯电力电缆敷设 电缆(截面mm2以下) 35 实际电缆芯数(芯):5 | 100m | 0.01 | 812.77 | 9169.03 | 20.36 | 239.44 | 166.63 |  |  |  | 8.13 | 91.69 | 0.2 |  | 2.39 | 1.67
人工单价 |  | 小计 | [9 empty] | 8.13 | 91.69 | 0.2 |  | 2.39 | 1.67
|  | 未计价材料费 | [9 empty] | 91.21
清单项目综合单价 | [11 empty] | 104.08
材 料 费 明 细 | 主要材料名称、规格、型号 | [7 empty] | 单位 | 数量 |  | 单价（元） |  | 合价（元） |  |  | 暂估单价 （元） | 暂估合价 （元）
| 铜芯电缆 WDZB1-YJY-4*25+1*16 | [7 empty] | m | 1.01 |  | 90.31 |  | 91.21
| 其他材料费 | [10 empty] | - |  | 0.48 |  |  | -
| 材料费小计 | [10 empty] | - |  | 91.69 |  |  | -
注：1.如不使用省级或行业建设主管部门发布的计价依据，可不填定额编码、名称等； 2.招标文件提供了暂估单价的材料，按暂估的单价填入表内“暂估单价”栏及“暂估合价”栏。
表-09
综合单价分析表
工程名称：室外工程（充电桩部分） | [10 empty] | 标段： |  |  |  | 第 3 页 共 9 页
项目编码 |  | 030408001012 |  | 项目名称 |  | 电力电缆 |  |  |  | 计量单位 |  |  | m |  |  | 工程量 |  | 9.41
清单综合单价组成明细
定额编号 | 定额项目名称 | 定额 单位 | 数量 | 单价 | [7 empty] | 合价
|  |  |  | 人工费 | 材料费 | 机具费 | 管理费 | 利润 | 规费 | 税金 |  | 人工费 | 材料费 | 机具费 |  | 管理费 | 利润 | 规费 | 税金
C4-8-2 *1.3 | 铜芯电力电缆敷设 电缆(截面mm2以下) 35 实际电缆芯数(芯):5 | 100m | 0.01 | 812.77 | 6393.55 | 20.36 | 239.44 | 166.63 |  |  |  | 8.13 | 63.94 | 0.2 |  | 2.39 | 1.67
人工单价 |  | 小计 | [9 empty] | 8.13 | 63.94 | 0.2 |  | 2.39 | 1.67
|  | 未计价材料费 | [9 empty] | 63.46
清单项目综合单价 | [11 empty] | 76.33
材 料 费 明 细 | 主要材料名称、规格、型号 | [7 empty] | 单位 | 数量 |  | 单价（元） |  | 合价（元） |  |  | 暂估单价 （元） | 暂估合价 （元）
| 铜芯电缆 WDZB1-YJY-5*16 | [7 empty] | m | 1.01 |  | 62.83 |  | 63.46
| 其他材料费 | [10 empty] | - |  | 0.48 |  |  | -
| 材料费小计 | [10 empty] | - |  | 63.94 |  |  | -
注：1.如不使用省级或行业建设主管部门发布的计价依据，可不填定额编码、名称等； 2.招标文件提供了暂估单价的材料，按暂估的单价填入表内“暂估单价”栏及“暂估合价”栏。
表-09
综合单价分析表
工程名称：室外工程（充电桩部分） | [10 empty] | 标段： |  |  |  | 第 4 页 共 9 页
项目编码 |  | 030408006008 |  | 项目名称 |  | 电力电缆头 |  |  |  | 计量单位 |  |  | 个 |  |  | 工程量 |  | 1
清单综合单价组成明细
定额编号 | 定额项目名称 | 定额 单位 | 数量 | 单价 | [7 empty] | 合价
|  |  |  | 人工费 | 材料费 | 机具费 | 管理费 | 利润 | 规费 | 税金 |  | 人工费 | 材料费 | 机具费 |  | 管理费 | 利润 | 规费 | 税金
C4-8-83 | 1kV以下户内干包式铜芯电力电缆终端头制作、安装 铜芯干包终端头(截面mm2以下) 35 | 个 | 1 | 63.45 | 53.85 |  | 18.24 | 12.69 |  |  |  | 63.45 | 53.85 |  |  | 18.24 | 12.69
人工单价 |  | 小计 | [9 empty] | 63.45 | 53.85 |  |  | 18.24 | 12.69
未计价材料费
清单项目综合单价 | [11 empty] | 148.23
材 料 费 明 细 | 主要材料名称、规格、型号 | [7 empty] | 单位 | 数量 |  | 单价（元） |  | 合价（元） |  |  | 暂估单价 （元） | 暂估合价 （元）
| 其他材料费 | [10 empty] | - |  | 53.84 |  |  | -
| 材料费小计 | [10 empty] | - |  | 53.84 |  |  | -
注：1.如不使用省级或行业建设主管部门发布的计价依据，可不填定额编码、名称等； 2.招标文件提供了暂估单价的材料，按暂估的单价填入表内“暂估单价”栏及“暂估合价”栏。
表-09
综合单价分析表
工程名称：室外工程（充电桩部分） | [10 empty] | 标段： |  |  |  | 第 5 页 共 9 页
项目编码 |  | 030408006009 |  | 项目名称 |  | 电力电缆头 |  |  |  | 计量单位 |  |  | 个 |  |  | 工程量 |  | 1
清单综合单价组成明细
定额编号 | 定额项目名称 | 定额 单位 | 数量 | 单价 | [7 empty] | 合价
|  |  |  | 人工费 | 材料费 | 机具费 | 管理费 | 利润 | 规费 | 税金 |  | 人工费 | 材料费 | 机具费 |  | 管理费 | 利润 | 规费 | 税金
C4-8-82 | 1kV以下户内干包式铜芯电力电缆终端头制作、安装 铜芯干包终端头(截面mm2以下) 16 | 个 | 1 | 34.67 | 44.54 |  | 9.96 | 6.93 |  |  |  | 34.67 | 44.54 |  |  | 9.96 | 6.93
人工单价 |  | 小计 | [9 empty] | 34.67 | 44.54 |  |  | 9.96 | 6.93
未计价材料费
清单项目综合单价 | [11 empty] | 96.1
材 料 费 明 细 | 主要材料名称、规格、型号 | [7 empty] | 单位 | 数量 |  | 单价（元） |  | 合价（元） |  |  | 暂估单价 （元） | 暂估合价 （元）
| 其他材料费 | [10 empty] | - |  | 44.56 |  |  | -
| 材料费小计 | [10 empty] | - |  | 44.56 |  |  | -
注：1.如不使用省级或行业建设主管部门发布的计价依据，可不填定额编码、名称等； 2.招标文件提供了暂估单价的材料，按暂估的单价填入表内“暂估单价”栏及“暂估合价”栏。
表-09
综合单价分析表
工程名称：室外工程（充电桩部分） | [10 empty] | 标段： |  |  |  | 第 6 页 共 9 页
项目编码 |  | 030411001023 |  | 项目名称 |  | 配管 |  |  |  | 计量单位 |  |  | m |  |  | 工程量 |  | 35.61
清单综合单价组成明细
定额编号 | 定额项目名称 | 定额 单位 | 数量 | 单价 | [7 empty] | 合价
|  |  |  | 人工费 | 材料费 | 机具费 | 管理费 | 利润 | 规费 | 税金 |  | 人工费 | 材料费 | 机具费 |  | 管理费 | 利润 | 规费 | 税金
C4-11-36 | 镀锌钢管砖、混凝土结构暗配 公称直径(mm以内) 65 | 100m | 0.01 | 1964.87 | 2628.96 | 19.71 | 570.37 | 396.92 |  |  |  | 19.65 | 26.29 | 0.2 |  | 5.7 | 3.97
人工单价 |  | 小计 | [9 empty] | 19.65 | 26.29 | 0.2 |  | 5.7 | 3.97
|  | 未计价材料费 | [9 empty] | 20.64
清单项目综合单价 | [11 empty] | 55.81
材 料 费 明 细 | 主要材料名称、规格、型号 | [7 empty] | 单位 | 数量 |  | 单价（元） |  | 合价（元） |  |  | 暂估单价 （元） | 暂估合价 （元）
| 镀锌钢管SC65 | [7 empty] | m | 1.03 |  | 20.04 |  | 20.64
| 其他材料费 | [10 empty] | - |  | 5.63 |  |  | -
| 材料费小计 | [10 empty] | - |  | 26.27 |  |  | -
注：1.如不使用省级或行业建设主管部门发布的计价依据，可不填定额编码、名称等； 2.招标文件提供了暂估单价的材料，按暂估的单价填入表内“暂估单价”栏及“暂估合价”栏。
表-09
综合单价分析表
工程名称：室外工程（充电桩部分） | [10 empty] | 标段： |  |  |  | 第 7 页 共 9 页
项目编码 |  | 030411001024 |  | 项目名称 |  | 配管 |  |  |  | 计量单位 |  |  | m |  |  | 工程量 |  | 9.41
清单综合单价组成明细
定额编号 | 定额项目名称 | 定额 单位 | 数量 | 单价 | [7 empty] | 合价
|  |  |  | 人工费 | 材料费 | 机具费 | 管理费 | 利润 | 规费 | 税金 |  | 人工费 | 材料费 | 机具费 |  | 管理费 | 利润 | 规费 | 税金
C4-11-57 | 镀锌钢管埋地敷设 公称直径(mm以内) 50 | 100m | 0.01 | 1150.93 | 1904.27 | 7.47 | 332.92 | 231.68 |  |  |  | 11.51 | 19.04 | 0.07 |  | 3.33 | 2.32
人工单价 |  | 小计 | [9 empty] | 11.51 | 19.04 | 0.07 |  | 3.33 | 2.32
|  | 未计价材料费 | [9 empty] | 16.01
清单项目综合单价 | [11 empty] | 36.27
材 料 费 明 细 | 主要材料名称、规格、型号 | [7 empty] | 单位 | 数量 |  | 单价（元） |  | 合价（元） |  |  | 暂估单价 （元） | 暂估合价 （元）
| 镀锌钢管SC50 | [7 empty] | m | 1.03 |  | 15.54 |  | 16.01
| 其他材料费 | [10 empty] | - |  | 3.04 |  |  | -
| 材料费小计 | [10 empty] | - |  | 19.05 |  |  | -
注：1.如不使用省级或行业建设主管部门发布的计价依据，可不填定额编码、名称等； 2.招标文件提供了暂估单价的材料，按暂估的单价填入表内“暂估单价”栏及“暂估合价”栏。
表-09
综合单价分析表
工程名称：室外工程（充电桩部分） | [10 empty] | 标段： |  |  |  | 第 8 页 共 9 页
项目编码 |  | 031302007003 |  | 项目名称 |  | 高层施工增加 |  |  |  | 计量单位 |  |  | 项 |  |  | 工程量 |  | 1
清单综合单价组成明细
定额编号 | 定额项目名称 | 定额 单位 | 数量 | 单价 | [7 empty] | 合价
|  |  |  | 人工费 | 材料费 | 机具费 | 管理费 | 利润 | 规费 | 税金 |  | 人工费 | 材料费 | 机具费 |  | 管理费 | 利润 | 规费 | 税金
未计价材料费
清单项目综合单价
材 料 费 明 细 | 主要材料名称、规格、型号 | [7 empty] | 单位 | 数量 |  | 单价（元） |  | 合价（元） |  |  | 暂估单价 （元） | 暂估合价 （元）
注：1.如不使用省级或行业建设主管部门发布的计价依据，可不填定额编码、名称等； 2.招标文件提供了暂估单价的材料，按暂估的单价填入表内“暂估单价”栏及“暂估合价”栏。
表-09
综合单价分析表
工程名称：室外工程（充电桩部分） | [10 empty] | 标段： |  |  |  | 第 9 页 共 9 页
项目编码 |  | 031301017003 |  | 项目名称 |  | 脚手架搭拆费 |  |  |  | 计量单位 |  |  | 项 |  |  | 工程量 |  | 1
清单综合单价组成明细
定额编号 | 定额项目名称 | 定额 单位 | 数量 | 单价 | [7 empty] | 合价
|  |  |  | 人工费 | 材料费 | 机具费 | 管理费 | 利润 | 规费 | 税金 |  | 人工费 | 材料费 | 机具费 |  | 管理费 | 利润 | 规费 | 税金
未计价材料费
清单项目综合单价
材 料 费 明 细 | 主要材料名称、规格、型号 | [7 empty] | 单位 | 数量 |  | 单价（元） |  | 合价（元） |  |  | 暂估单价 （元） | 暂估合价 （元）
注：1.如不使用省级或行业建设主管部门发布的计价依据，可不填定额编码、名称等； 2.招标文件提供了暂估单价的材料，按暂估的单价填入表内“暂估单价”栏及“暂估合价”栏。
表-09

## 表-11 总价措施项目清单与计价表
总价措施项目清单与计价表
工程名称：室外工程（充电桩部分） | [5 empty] | 标段： |  | 第 1 页 共 2 页
序号 | 项目编码 | 项目名称 | 计算基础 | 费率 (%) | 金额 (元) |  | 调整 费率(%) |  | 调整后 金额(元) | 备注
1 | LSSGCSF00012 | 绿色施工安全防护措施费 | 分部分项人工费+分部分项机具费 | 35.77 | 535.03 |  |  |  |  | 以分部分项的人工费与施工机具费之和为计算基础，费率35.77%
2 | 031301010003 | 安装与生产同时进行增加费用 | 分部分项人工费 | 0 | [5 empty] | 按人工费的10%计算
3 | 031301011003 | 在有害身体健康环境中施工增加费 | 分部分项人工费 | 0 | [5 empty] | 按人工费的10%计算
4 | TSSGBWZJF003 | 在地下（暗）室、设备及大口径管道内等特殊施工部位进行施工增加费 |  | 30 | [5 empty] | 按该部分人工费的30%计算
5 | 粤031302008003 | 赶工措施费 | 分部分项人工费+分部分项机具费 | 0 | [5 empty] | 赶工措施费=（1-δ）*分部分项（人工费+施工机具费）*0.344 （0.8≤δ＜1 式中：δ=合同工期/定额工期）
6 | 031302002003 | 夜间施工增加费 |  | 20 | [5 empty] | 按其夜间施工项目人工费的20%计算
7 | JTGRSGZJF003 | 交通干扰工程施工增加费 |  | 10 | [5 empty] | 按在市政道路上施工项目人工费的10%计算
8 | 粤031302009003 | 文明工地增加费 | 分部分项人工费+分部分项机具费 | 0 | [5 empty] | 以分部分项的人工费与施工机具费之和为计算基础；市级文明工地1.00%；省级文明工地2.00%
9 | DXGXJCJXF003 | 地下管线交叉降效费 | [7 empty] | 按实际发生或经批准的施工方案计
编制人（造价人员）： | [5 empty] | 复核人（造价工程师）：
表-11
总价措施项目清单与计价表
工程名称：室外工程（充电桩部分） | [5 empty] | 标段： |  | 第 2 页 共 2 页
序号 | 项目编码 | 项目名称 | 计算基础 | 费率 (%) | 金额 (元) |  | 调整 费率(%) |  | 调整后 金额(元) | 备注
算
10 | QTFY00000012 | 其他费用 | [7 empty] | 按实际发生或经批准的施工组织设计方案计算
合 计 |  |  |  |  | 535.03
编制人（造价人员）： | [5 empty] | 复核人（造价工程师）：
表-11

## 表-12 其他项目清单与计价汇总表
其他项目清单与计价汇总表
工程名称：室外工程（充电桩部分） |  |  | 标段： |  | 第 1 页 共 1 页
序号 | 项目名称 | 金额（元） |  | 结算金额（元） |  | 备注
1 | 暂列金额 |  |  |  |  | 明细详见表-12-1
2 | 暂估价
2.1 | 材料暂估价 | — |  |  |  | 明细详见表-12-2
2.2 | 专业工程暂估价 |  |  |  |  | 明细详见表-12-3
3 | 计日工 |  |  |  |  | 明细详见表-12-4
4 | 总承包服务费 |  |  |  |  | 明细详见表-12-5
5 | 预算包干费
6 | 工程优质费
7 | 概算幅度差
8 | 现场签证费用
9 | 索赔费用
10 | 其他费用
| 合 计 | 0.00 |  |  |  | —
注：材料（工程设备）暂估单价进入清单项目综合单价，此处不汇总。
表—12

## 表-13 规费、税金项目清单与计价表
规费、税金项目清单与计价表
工程名称：室外工程（充电桩部分） |  |  | 标段： |  |  | 第 1 页 共 1 页
序号 | 项目名称 | 计算基础 |  | 计算基数 | 计算费率 (%) |  | 金额(元)
1 | 增值税销项税额 | 分部分项合计+措施合计+其他项目 |  | 9075.5 | 9 |  | 816.8
合 计 | [6 empty] | 816.8
编制人（造价人员）： |  |  | 复核人（造价工程师）：
表—13

## 5.1-1单位工程人材机汇总表
单位工程人材机汇总表
工程名称：室外工程（充电桩部分） | [6 empty] | 第 1 页 共 2 页
序号 | 编码 | 名称及规格 | 单位 | 数量 | 单价 （元） | 合价 （元） |  | 品牌 | 厂家
1 | 00010010 | 人工费 | 元 | 1463.4354 | 1.01 | 1478.07
2 | 01030035 | 镀锌低碳钢丝φ1.2~2.5 | kg | 0.3841 | 5.92 | 2.27
3 | 01530060 | 封铅含铅65% 含锡35% | kg | 0.6486 | 26.42 | 17.14
4 | 02270020 | 白布 | kg | 0.9443 | 2.75 | 2.6
5 | 03011605 | 镀锌六角螺栓2平1弹垫 M10×100以内 | 十套 | 1.01 | 5.04 | 5.09
6 | 03013051 | 膨胀螺栓M10 | 十套 | 0.408 | 5.82 | 2.37
7 | 03014171 | 镀锌锁紧螺母DN50×3 | 十套 | 0.0775 | 16.48 | 1.28
8 | 03014181 | 镀锌锁紧螺母DN65×3 | 十套 | 0.5502 | 40.16 | 22.1
9 | 03134021 | 铁砂布0~2# | 张 | 0.8 | 0.94 | 0.75
10 | 03136021 | 焊锡丝综合 | kg | 0.17 | 7.69 | 1.31
11 | 03137041 | 焊锡膏 | kg | 0.02 | 47.01 | 0.94
12 | 03139021 | 冲击钻头φ12 | 个 | 0.024 | 8.55 | 0.21
13 | 03139281 | 钢锯条 | 条 | 1.3506 | 0.43 | 0.58
14 | 03139521 | 合金钢钻头φ10 | 个 | 0.1018 | 4.57 | 0.47
15 | 13010040 | 醇酸磁漆 | kg | 0.0557 | 9.37 | 0.52
16 | 13010050 | 醇酸清漆 | kg | 0.3312 | 13.99 | 4.63
17 | 13010120 | 酚醛磁漆 | kg | 0.01 | 7.75 | 0.08
18 | 13010130 | 酚醛调和漆 | kg | 0.03 | 11.95 | 0.36
19 | 13030240 | 厚漆 | kg | 0.8699 | 10.26 | 8.93
20 | 13050210 | 沥青绝缘漆 | kg | 0.0636 | 6.2 | 0.39
21 | 14030040 | 汽油综合 | kg | 1.0668 | 7.78 | 8.3
22 | 14050050 | 溶剂油 | kg | 0.3514 | 3.94 | 1.38
23 | 14090010 | 电力复合脂 | kg | 0.469 | 14.45 | 6.78
24 | 14330320 | 硬脂酸 | kg | 0.0318 | 6.33 | 0.2
25 | 17250170 | 塑料软管D5 | m | 0.15 | 0.4 | 0.06
26 | 18030605 | 固定卡子φ90 | 个 | 4.12 | 3.03 | 12.48
27 | 18031095 | 镀锌钢管塑料护口DN50 | 个 | 0.7754 | 0.34 | 0.26
28 | 18031100 | 镀锌钢管塑料护口DN65 | 个 | 5.5017 | 0.41 | 2.26
29 | 18031150 | 镀锌钢管接头50×3.5 | 个 | 1.5508 | 5.38 | 8.34
30 | 18031155 | 镀锌钢管接头65×3.75 | 个 | 5.5017 | 6.18 | 34
31 | 27170001 | 电气绝缘胶带18mm×10m×0.13mm | 卷 | 0.6 | 2.4 | 1.44
32 | 28010030 | 镀锡裸铜绞线16mm2 | kg | 0.3 | 63.75 | 19.13
33 | 28010090 | 裸铜线10mm2 | kg | 0.2 | 53.88 | 10.78
单位工程人材机汇总表
工程名称：室外工程（充电桩部分） | [6 empty] | 第 2 页 共 2 页
序号 | 编码 | 名称及规格 | 单位 | 数量 | 单价 （元） | 合价 （元） |  | 品牌 | 厂家
34 | 28030290 | 双色多股铜芯聚氯乙烯绝缘软导线BVR-4mm2 | m | 18.544 | 1.88 | 34.86
35 | 29090220 | 铜接线端子DT-10mm2 | 个 | 2.03 | 2.25 | 4.57
36 | 29090225 | 铜接线端子DT-16mm2 | 个 | 5.075 | 2.25 | 11.42
37 | 29090235 | 铜接线端子DT-35mm2 | 个 | 3.045 | 2.25 | 6.85
38 | 29170250 | 镀锌地线夹50 | 套 | 6.0092 | 1.52 | 9.13
39 | 29170260 | 镀锌地线夹65 | 套 | 44.014 | 2.1 | 92.43
40 | 37091110 | 钢垫板1~2 | kg | 0.15 | 4.37 | 0.66
41 | 99450760 | 其他材料费 | 元 | 11.5008 | 1 | 11.5
42 | 17030001@1 | 镀锌钢管SC65 | m | 36.6783 | 20.04 | 735.03
43 | 17030001@3 | 镀锌钢管SC50 | m | 9.6923 | 15.54 | 150.62
44 | 28110210@1 | 铜芯电缆WDZB1-YJY-4*25+1*16 | m | 39.895 | 90.31 | 3602.92
45 | 28110210@2 | 铜芯电缆WDZB1-YJY-5*16 | m | 9.5041 | 62.83 | 597.14
46 | 55090080@1 | 充电桩配电箱1APCD | 台 | 1 | 850 | 850
47 | 00010003 | 机上人工 | 工日 | 0.0189 | 233 | 4.4
48 | 99450630 | 折旧费 | 元 | 4.8933 | 1 | 4.89
49 | 99450640 | 检修费 | 元 | 0.8271 | 1 | 0.83
50 | 99450650 | 维护费 | 元 | 1.3976 | 1 | 1.4
51 | 99450660 | 安拆费 | 元 | 0.7232 | 1 | 0.72
52 | 99450680 | 柴油(机械用)0# | kg | 0.3819 | 7.42 | 2.83
53 | 99450700 | 电(机械用) | kw·h | 3.2579 | 0.77 | 2.51
54 | 02130050 | 三色塑料带综合 | kg | 0.23 | 10.3 | 2.37
55 | 34070010 | 塑料手套ST型 | 个 | 2.1 | 13.72 | 28.81
|  | 合计 |  |  |  | 7811.39