## 表-02 建设项目投标报价汇总表(含单位工程)
投标报价汇总表
工程名称：广州市天河智谷大观村复建安置房项目检验监测技术服务
序号 | 项目 | 含税总金额（元） | 备注
1 | 地基承载力检测
2 | 基坑监测
3 | 主体沉降观测
4 | 室内环境质量检测
5 | 道路检测
6 | 暂列金 |  | 本项目暂列金费率按所列检验检测费的15%考虑，按实际需求，依据《广州市建设工程计价依据》（穗建造价〔2019〕38 号）计算的检验监测方案费用。
7 | 合计

## 1.地基承载力检测
广州市天河智谷大观村复建安置房项目检验监测技术服务地基承载力检测费用清单
序号 | 项目名称 | 检测项目/参数 抽检频率 | 抽检频率 | 计量单位 | 数量 | 全费用含税综合单价（元） | 含税造价 （元） | 备注
1 | 地基基础 | 单桩抗压静载试验(管桩） | 总桩数的1%,且不少于3根。 | 10kN | 9500 |  |  | 粤建检协[2015]8号广东省房屋建筑和市政工程工程质量安全检测收费指导价，参考同业态项目下浮
2 |  | 低应变(管桩） | 按总桩数抽检30%,且每个承台不少于1根。 | 根 | 500
3 |  | 单桩抗拔静载试验(管桩） | 总桩数的1%,且不少于3根。 | 根 | 15
4 |  | 单桩抗压静载试验(灌注桩） | 总桩数的1%,且不少于3根,总桩数少于50根时,不得少于2根。 | 10kN | 6000
5 |  | 低应变(灌注桩） | 按总桩数抽检30%,且每个承台不少于1根。 | 根 | 50
6 |  | 单桩抗拔静载试验(灌注桩） | 总桩数的1%,且不少于3根,总桩数少于50根时,不得少于2根。 | 10kN | 1000
7 |  | 钻芯法(灌注桩） | 总桩数的5%,且不少于3根 | 米 | 250
8 |  | 基础锚杆抗拔 | 不应少于锚杆总数的5%,且同一岩土层不少于6根 | 根 | 110
9 |  | 重型触探试验 | 每200m²不少于1点且不少于10点,或每个独立柱基不少于1点 | 米 | 260
10 |  | 轻型触探试验 | 每200m²不少于1点且不少于10点,或每个独立柱基不少于1点 | 米 | 260
11 |  | 平板载荷试验 (承载力≤500k) | 抽检数量为每500m2不少于1个点,且总数不得少于3点；对于各类岩土均应进行抽检；对于复杂场地或重要建筑地基还应增加抽检数量。 | 点 | 6
12 |  | 标准贯入试验 | 抽检数量为每200m2不少于1个孔,且总数不得少于10孔,每个独立柱基下不得少于1孔,基槽每20延米不得少于1孔。 | 米 | 150
13 | 支护工程 | 土钉抗拔试验 抗拔承载力 | 锚索总数的1%,且同一土层不少于10根。 | 根 | 70
14 |  | 锚杆抗拔试验（承载力） | 锚索总数的5%,且同一土层不少于6根。 | 根 | 40
15 |  | 锚杆抗拔试验 锁定力 | 锚索总数的5%,且同一土层不少于6根。 | 根 | 70
16 |  | 低应变 | 按总桩数抽检20%,且不少于10根。 | 根 | 100
17 |  | 搅拌桩钻芯法 | 按总桩数的1%,且不少于6根。 | 孔米 | 100
18 |  | 喷射混凝土 钻芯法检测 | 每100m²抽检1组,每组3个点 | 点 | 90
19 |  | 抽水试验 | 不少于3点 | 点 | 6
20 | 小计

## 2.基坑监测
广州市天河智谷大观村复建安置房项目检验监测技术服务基坑监测费用清单
一、材料费和埋设费
序号 | 观测项目 |  | 单位 | 数量 | 全费用含税综合单价（元） | 含税造价 （元） | 备注
1 | 埋设费 | 高程基准网 | 点 | 3 |  |  | 粤建检协[2015]8号广东省房屋建筑和市政工程工程质量安全检测收费指导价，参考同业态项目下浮
2 |  | 平面基准网 | 点 | 3
3 |  | 基坑顶土体水平位移及竖向位移 | 点 | 66
4 |  | 冠梁顶水平位移、沉降 | 点 | 66
5 |  | 道路沉降 | 点 | 16
6 |  | 地下水位 | 孔 | 9
7 |  | 锚索拉力 | 点 | 21
8 |  | 支护桩测斜 | 米 | 210
9 |  | 土体侧向变形 | 米 | 356
10 |  | 小计
二、监测及技术服务费
序号 | 观测项目名称 |  | 单位 | 监测数量 | 综合单价限价（元） | 合价（元） | 备注
1 | 检测费 | 基坑顶水平位移 | 点·次 | 6600 |  |  | 粤建检协[2015]8号广东省房屋建筑和市政工程工程质量安全检测收费指导价，参考同业态项目下浮
2 |  | 基坑顶沉降 | 点·次 | 6600
3 |  | 冠梁顶水平位移 | 点·次 | 6600
4 |  | 冠梁顶沉降 | 点·次 | 6600
5 |  | 道路沉降 | 点·次 | 1600
6 |  | 地下水位 | 点·次 | 900
7 |  | 锚索拉力 | 点·次 | 2100
8 |  | 支护桩测斜 | 点·次 | 1380
9 |  | 土体侧向变形 | 点·次 | 1264
10 |  | 小计
合计

## 3.主体沉降观测
广州市天河智谷大观村复建安置房项目检验监测技术服务主体沉降观测费用清单
序号 | 监测类别 | 项目类别 | 单位 | 数量 | 全费用含税综合单价（元） | 含税造价 （元） | 备注
1 | 材料费和埋设费 | 基准网 | 点 | 5 |  |  | 粤建检协[2015]8号广东省房屋建筑和市政工程工程质量安全检测收费指导价，参考同业态项目下浮
2 |  | 建筑物主体沉降 | 点 | 70
3 | 监测及技术服务费 | 基准网校核 | 点·次 | 20
4 |  | 建筑物主体沉降 | 点·次 | 1500
合计

## 4.室内环境检测
广州市天河智谷大观村复建安置房项目检验监测技术服务室内环境质量检测费用清单
序号 | 项目 | 检测参数 | 检测依据及抽检原则（频次） | 计量单位 | 检测数量 | 全费用含税综合单价（元） | 含税造价 （元） | 备注
1 | 室内环境质量检测 | 氡气 | 1、民用建筑工程验收时,应抽检每个建筑单体有代表性的房间室内环境污染物浓度,氢、甲醛、氨、苯、甲苯、二甲苯、TVOC的抽检量不得少于房间总数的5%,每个建筑单体不得少于3间，当房间总数少于3间时,应全数检测。 2、民用建筑工程验收时凡进行了样板间室内环境污染物浓度检测且检测结果合格的，其同一装饰装修设计样板间类型的房间抽检量可减半,并不得少于3间 3、室内环境污染物浓度检测点数设置如下： 房间使用面积小于50平方米的设1个检测点； 房间使用面积为50～100平方米的设2个检测点； 房间使用面积为100～500平方米的设不少于3个检测点； 房间使用面积为500～1000平方米的设不少于5个检测点； 房间使用面积大于1000平方米的，大于1000平方米的部分，每增加1000平方米增设1个检测点，增加面积不足1000平方米室按1000平方米计算。 | 点 | 505
2 |  | 甲醛 |  | 点 | 505
3 |  | 氨 |  | 点 | 505
4 |  | 苯 |  | 点 | 505
5 |  | 甲苯 |  | 点 | 505
6 |  | 二甲苯 |  | 点 | 505
7 |  | TVOC |  | 点 | 505
合计

## 5.道路检测
广州市天河智谷大观村复建安置房项目检验监测技术服务道路检测费用清单
序号 | 检验项目 | 类别 | 检测参数 | 检测频率 | 单位 | 工程量 | 综合单价限价（元） | 合价（元） | 备注
1 | 园建 | 回填 | 压实度 | 1000m2/3点 | 点 | 184 |  |  | 粤建检协[2015]8号广东省房屋建筑和市政工程工程质量安全检测收费指导价，参考同业态项目下浮
2 |  | 路面 | 厚度 | 每1000m2检测1点 | 点 | 8
3 | 海绵城市 | 路面 | 渗水系数 | 道路全长 间距200m检测1点 | 点 | 6
4 |  | 土壤 | 土壤渗透系数 | 广东省绿色建筑检测标准DBJ/T234-2021 4.6.1 同一类型的透水铺装设施抽检不应少于2处。 | 处 | 3
5 | 给排水工程 | 承载力 | 轻型动力触探 | 每200m2不应少于1孔，且不少于10孔；每个独立基础不少于1孔；基槽每20延米1孔，每孔预计2.1m | m | 209
6 |  | 压实度 | 压实度 | 1000m2/层/部位/3点 | 点 | 280
7 |  | CCTV | CCTV | 300管以上全检 | m | 2350
8 |  | 闭水 | 闭水 | 700管以上抽检1/3，其他全检 | m | 2350
9 |  | 水压试验 | 水压试验 | 全检 | m | 560
10 |  | 预制井 | 回弹 | 30%构件数，不少于10个构件 | 构件 | 31
11 |  |  | 混凝土保护层厚度检测 | 2%构件数，不少于5个构件 | 构件 | 8
12 | 道路工程 | 沥青混合料配合比设计 | 配合比设计 | 每一配比一组 | 组 | 2
13 |  | 黏层油粘层 | 破乳速度、筛上剩余量、蒸发残留物、常温储存稳定性、粘度 | 100T检测1组 | 组 | 1
14 |  | 下封层（乳化沥青） | 破乳速度、筛上剩余量、蒸发残留物、常温储存稳定性、粘度 | 100T检测1组 | 组 | 1
15 |  | 透层油 | 破乳速度、筛上剩余量、蒸发残留物、常温储存稳定性、粘度 | 100T检测1组 | 组 | 1
16 |  | AC-9.5 | 马歇尔密度、油石比及矿料级配、理论相对最大密度、沥青含量、车辙试验 | 每品种每摊铺日抽检1组 | 组 | 1
17 |  | AC-16 | 马歇尔密度、油石比及矿料级配、理论相对最大密度、沥青含量 | 每品种每摊铺日抽检1组 | 组 | 1
18 |  | 水稳层 | 压实度 | 1000m2/点 | 点 | 5
19 |  |  | 弯沉 | 每车道每20米检测1点 | 点 | 24
20 |  |  | 无侧限抗压强度 | 2000m2/组 | 组 | 1
21 |  | 机动车道 | 厚度 | 1000m2/点 | 点 | 3
22 |  |  | 压实度 | 1000m2/点 | 点 | 4
23 |  |  | 弯沉 | 每车道每20米检测1点 | 点 | 22
24 |  |  | 平整度 | 每20m检测3点 | 处 | 16
25 |  |  | 宽度 | 每40m检测1点 | 点 | 5
26 |  |  | 纵断面高程 | 每20m检测1点 | 点 | 8
27 |  |  | 横坡 | 每20m检测6点 | 点 | 24
28 |  |  | 中线偏位 | 每100m检测1点 | 点 | 5
29 |  |  | 构造深度 | 道路全长间距200m检测1点 | 点 | 5
30 |  |  | 摩擦系数（抗滑性能) | 道路全长 间距200m检测1点 | 点 | 5
31 | 交通工程 | 车道标线 | 标线厚度 | 测量范围小于或等于10km，3个100m核查区域，每个核查区域测10处 | 处 | 50
32 |  |  | 反光标线逆反射系数 |  | 处 | 50
33 | 合计
Note on E26: 001: 最大间隙：每20m（路宽＜9m；1点、路宽9~15m；2点、路宽＞15m；3点）

## 6.暂列金
广州市天河智谷大观村复建安置房项目检验监测技术服务暂列金清单
序号 | 项目类别 | 单位 | 数量 | 全费用含税综合单价（元） | 含税造价 （元） | 备注
1 | 暂列金 | 项 | 1 |  |  | 本项目暂列金费率按所列检验检测费的15%考虑，按实际需求，依据《广州市建设工程计价依据》（穗建造价〔2019〕38 号）计算的检验监测方案费用。
合计