## 工程量清单
展陈物料、设备及数字内容策划及制作工程量清单
序号 | 设备名称 | 参数及说明 | 单位 | 数量 | 全费用综合单价限价（元） | 投标全费用综合单价（元） 其中税率 9 % | 投标合价（元） | 备注
|  |  |  | A | / | B | C=A×B
一 | 序厅-LED大屏
硬件部分
1 | 规划沙盘 | 定制规划沙盘，包含底座；尺寸6720mm*3040mm，3D打印，哑光透明白色亚克力材质 沙盘LED覆膜工艺，GOB覆膜 | 平方 | 20.4288 | 5560
2 | LED屏 | 1、型号：P1.86室内全彩；屏幕尺寸：6720mm*2560mm+6720mm*3040mm常规模组 2、点间距：1.86mm； 3、灯珠封装规格：SMD1515； 4、像素组成：1R1G1B； 5、像素密度：288906点/㎡； 6、模组尺寸：320mm*160mm； 7、模组分辨率：172*86； 8、刷新频率:3840HZ 9、白平衡亮度(Max)：≥600cd/㎡； | 平方 | 37.632 | 7220
3 | 视频处理器 | 1.采用标准 19 英寸金属结构机箱，采用纯硬件 FPGA 架构设计、运行稳定、可靠、高效。 2、输入接口至少包含2路 HDMI2.0,1路 DP1.2+HDMI 2.0二选一,4路 HDMI13,1路USB3.0,支持选配1路 3G-SDI(IN+LOOP)，最大支持3路4096*2160@60HZ信号同时输入 3、视频输出支持可达24路千兆网口输出，4路10G-OPT光口，最大带载可达1560万像素，最宽支持16384,最高8192。 | 台 | 1 | 16670
4 | 接收卡 | 1.支持8bit色深视频源输入输出； 2.支持8路HUB75接口，直连LED模组； 3.支持市场主流芯片最大带载192x1024； | 张 | 94 | 130
5 | 钢构支架 | 1、定制固定加强结构套件，一体化支架，一次成型，精度高。 2、以图纸为准。 3、需木工配合装修包边。 | 平方 | 37.632 | 560
6 | 图形服务器 | 订制i7 CPU/240GSSD固态硬盘/16G内存/ 4G显存显卡/500W电源/4U工控机箱 | 台 | 1 | 11110
7 | 21.5寸触摸一体机 | 液晶尺寸:21.5英寸 ： CPU 架构 I5.8代 8G128gSSD、分辨率1920*1080，电容触摸参数：触控点数 十点，内置内磁式高保真喇叭。 含立式支架 | 台 | 1 | 5000
8 | 合并式功放 | 每通道最大输出功率：60W 频率响应:4/8Ω:20HZ-20KHZ 70V/100V:80Hz-15KHz 信噪比 >76dB | 台 | 1 | 4670
9 | 吸顶音箱 | 额定功率：20W 额定阻抗:8Ω 定压功率(100V/70V):15W 发声单元:3寸全频单元、4寸低音和高音单元、 6.5寸低音和高音单元 | 只 | 2 | 2780
软件部分
1 | 播放控制系统 | 1.名称:播放控制系统 2.规格:支持TCP/IP协议控制，支持中控智能化控制，支持硬件加速； 2、内置音视频解码器，支持影片播放，支持自定义编辑。 3.其他:综合考虑按图纸和规范要求而实施、完成这项工程的一切有关费用 | 套 | 1 | 2220
2 | 远程控制系统客户端 | 1.名称:远程控制系统客户端 2.规格:远程实时控制、后台文件传输，异地管理，状态监控，实时同步反馈。 2、维护控制客户端，接受控制服务端的控制，方便维护，更换资料等 3.其他:综合考虑按图纸和规范要求而实施、完成这项工程的一切有关费用 | 套 | 1 | 2220
3 | 触摸互动创意策划 | 1.名称:触摸互动创意策划 2.规格:需求对接、资料收集、整体展示风格设计，交互逻辑设计、交互原型、交互规范。 3.其他:综合考虑按图纸和规范要求而实施、完成这项工程的一切有关费用 | 套 | 1 | 10000
4 | 触摸UI艺术设计 | 1.名称:触摸UI艺术设计 2.规格:主页面设计、分级页面设计，分层图文内容制作、图形设计，文本输入、页面内容调整、优化 3.其他:综合考虑按图纸和规范要求而实施、完成这项工程的一切有关费用 | 套 | 1 | 10000
5 | 触摸动效制作 | 1.名称:触摸动效制作 2.规格:定制动态效果，创意文字、图片或视频等动态效果，动效内容调整、优化 3.其他:综合考虑按图纸和规范要求而实施、完成这项工程的一切有关费用 | 套 | 1 | 10000
6 | 触摸互动编程制作 | 1.名称:触摸互动编程制作 2.规格:实时数据处理与分类技术开发、多机无缝联动技术开发、多人多点采集识别检测支持开发、TCP／UDP TUIO 信息通信技术开发、多区域实时感应与图像融合技术开发 3.其他:综合考虑按图纸和规范要求而实施、完成这项工程的一切有关费用 | 套 | 1 | 10000
7 | 大屏墙面影片内容制作 | 1.名称:大屏影片内容制作 2.规格:素材整理，素材粗剪、精剪，包装制作、三维制作、特效制作、后期合成、音频制作，定稿调色、影片输出 3.其他:综合考虑按图纸和规范要求而实施、完成这项工程的一切有关费用 | 秒 | 180 | 440
8 | 大屏沙盘影片内容制作 | 1.名称:大屏沙盘影片内容制作 2.规格:素材整理，素材粗剪、精剪，包装制作、三维制作、特效制作、后期合成、音频制作，定稿调色、影片输出 3.其他:综合考虑按图纸和规范要求而实施、完成这项工程的一切有关费用 | 秒 | 180 | 440
二 | 促进产城融合-LED大屏 |  |  |  | 0
| 硬件部分 |  |  |  | 0
1 | LED屏 | 1、型号：P1.86室内全彩；屏幕尺寸：6720mm*2560mm 常规模组 2、点间距：1.86mm； 3、灯珠封装规格：SMD1515； 4、像素组成：1R1G1B； 5、像素密度：288906点/㎡； 6、模组尺寸：320mm*160mm； 7、模组分辨率：172*86； 8、刷新频率:3840HZ 9、白平衡亮度(Max)：≥600cd/㎡； | 平方 | 17.2032 | 7220
2 | 视频处理器 | 32 网口输出的集视频处理、视频控制功能于一体的二合一控制服务器。单台设备最大带载 2080 万像素点，最大宽度可达 16384 像素，最高 8192 像素，满足现场超宽、超高显示屏控制。 具备强大的视频信号接收能力，最大支持 4K×2K@60Hz 视频输入，并最大可支持 9 路视频信 号输入，最多支持 12 个图层资源并支持输出画面无级缩放、逐点亮色度校正等功能，可提供优异的 图像显示。 | 台 | 1 | 8890
3 | 接收卡 | 1.支持8bit色深视频源输入输出； 2.支持8路HUB75接口，直连LED模组； 3.支持市场主流芯片最大带载192x1024； | 张 | 75 | 130
4 | 钢构支架 | 1、定制固定加强结构套件，一体化支架，一次成型，精度高。 2、以图纸为准。 3、需木工配合装修包边。 | 平方 | 17.2032 | 560
5 | 图形服务器 | 订制i7 CPU/240GSSD固态硬盘/16G内存/ 4G显存显卡/500W电源/4U工控机箱 | 台 | 1 | 11110
6 | 合并式功放 | 每通道最大输出功率：60W 频率响应:4/8Ω:20HZ-20KHZ 70V/100V:80Hz-15KHz 信噪比 >76dB | 台 | 1 | 4670
7 | 吸顶音箱 | 额定功率：20W 额定阻抗:8Ω 定压功率(100V/70V):15W 发声单元:3寸全频单元、4寸低音和高音单元、 6.5寸低音和高音单元 | 只 | 2 | 2780
软件部分
1 | 播放控制系统 | 1.名称:播放控制系统 2.规格:支持TCP/IP协议控制，支持中控智能化控制，支持硬件加速； 2、内置音视频解码器，支持影片播放，支持自定义编辑。 3.其他:综合考虑按图纸和规范要求而实施、完成这项工程的一切有关费用 | 套 | 1 | 2220
2 | 远程控制系统客户端 | 1.名称:远程控制系统客户端 2.规格:远程实时控制、后台文件传输，异地管理，状态监控，实时同步反馈。 2、维护控制客户端，接受控制服务端的控制，方便维护，更换资料等 3.其他:综合考虑按图纸和规范要求而实施、完成这项工程的一切有关费用 | 套 | 1 | 2220
3 | 大屏影片内容制作 | 1.名称:大屏影片内容制作 2.规格:素材整理，素材粗剪、精剪，包装制作、三维制作、特效制作、后期合成、音频制作，定稿调色、影片输出 3.其他:综合考虑按图纸和规范要求而实施、完成这项工程的一切有关费用 | 秒 | 180 | 440
三 | 夏茅记忆-75寸触摸一体机
硬件部分
1 | 触摸一体机 | 定制75寸电容触摸一体机,高清显示内置主机CPU I7 7代/内存8G/固态硬盘124G 自带音频（装大功率喇叭），一体机分辨率：1920*1080 | 台 | 1 | 9780
2 | 支架 | 包含前维护液压支架，镀锌防锈钢结构框架制作 | 项 | 1 | 330
软件部分
7 | 影片内容制作 | 1.名称:影片内容制作 2.规格:素材整理，素材粗剪、精剪，包装制作、三维制作、特效制作、后期合成、音频制作，定稿调色、影片输出 3.其他:综合考虑按图纸和规范要求而实施、完成这项工程的一切有关费用 | 秒 | 60 | 220
四 | 夏茅一家人-LED屏
硬件部分
1 | LED屏 | 1、型号：P1.86室内全彩；屏幕尺寸：3120mm*1575mm 常规模组 2、点间距：1.86mm； 3、灯珠封装规格：SMD1515； 4、像素组成：1R1G1B； 5、像素密度：288906点/㎡； 6、模组尺寸：320mm*160mm； 7、模组分辨率：172*86； 8、刷新频率:3840HZ 9、白平衡亮度(Max)：≥600cd/㎡； | 平方 | 4.914 | 7220
2 | 视频处理器 | 单机具有4个网口，单网口带载65万像素，整机最大带载780万像素，宽度可达到12270点，高度可达到4090点。 支持多种数字信号接口,包括2路HDMI1.3，1路DVI-D，1路HDMI-1.4和1路DP1.1输入源。 支持3画面显示，画面位置任意布局。 支持任意串线，网口带载不受矩形限制，提高网口利用率。 | 台 | 1 | 5560
3 | 接收卡 | 1.支持8bit色深视频源输入输出； 2.支持8路HUB75接口，直连LED模组； 3.支持市场主流芯片最大带载192x1024； | 张 | 12 | 130
4 | 钢构支架 | 1、定制固定加强结构套件，一体化支架，一次成型，精度高。 2、以图纸为准。 3、需木工配合装修包边。 | 平方 | 4.914 | 560
5 | 图形服务器 | 订制i7 CPU/240GSSD固态硬盘/16G内存/ 4G显存显卡/500W电源/4U工控机箱 | 台 | 1 | 11110
6 | 合并式功放 | 每通道最大输出功率：60W 频率响应:4/8Ω:20HZ-20KHZ 70V/100V:80Hz-15KHz 信噪比 >76dB | 台 | 1 | 4670
7 | 吸顶音箱 | 额定功率：20W 额定阻抗:8Ω 定压功率(100V/70V):15W 发声单元:3寸全频单元、4寸低音和高音单元、 6.5寸低音和高音单元 | 只 | 2 | 2780
软件部分
7 | 一家人影片 | 含影片策划及制作、原创MG动画、 一家人的幸福新生活、爸爸妈妈、爷爷奶奶、姐姐弟弟从前与现在幸福生活的对比，从而体现 更新改造后的医疗、体育设施、就业、商业、教育、文化等变化，变的越来越好。特效剪辑包装等、还原设计场景、各角度体现 一家人生活、4K定制影片 | 秒 | 180 | 440
五 | 营造和谐人居-沙盘
硬件部分
1 | 户型沙盘 | 户型沙盘。对资料进行搜集、筛选、建模、渲染，出沙盘成品效果图供客户确认。5套户型图，比例1:25左右，新中式装修户型沙盘底座、按效果图做、玻璃罩、户型图、家具、灯光等、整体沙盘设计及美化 | 套 | 5 | 8890
六 | 75寸会议一体机
硬件部分
1 | 75寸会议一体机 | 会议平板一体机75英寸，会议显示器触摸屏电子白板企业智慧屏 | 台 | 1 | 17230
2 | 立式支架 | 可移动支架 | 项 | 1 | 560
七 | 监控安防、背景音乐及线上展厅、线上看房系统
软、硬件部分
1 | 安防监控 | 安防监控系统：包含高清摄像头、智能的摄像头，NVR存储、以及大容量、长时间的存储设备监控平台，在展厅的公共区域、出入口等位置设置监控点，实现对展厅的无死角实时监控和安全防范。包含设备主材、辅材、人工。监控电脑主机、鼠标键盘、摄像头、交换机等； | 套 | 1 | 14450
2 | 无线扩音器 | 1、UHF 高频无限扩音技术、最远传输达 500 米。 2、炫彩显示屏、支持 MP3 显示。 3、采用高保真双磁喇叭，高低音更澎湃有力吗，中频更饱满。 4、进口话筒咪头，只能电路 IC，最大限度的抑制啸声现象。 5、多功能 MiniUSB 接口，支持一线三通功能 6、无线麦克风智能省电模式。 7、2600mA 超大容量锂电池，超长时间待机。 | 套 | 3 | 2000
3 | 线上展厅 | 线上展厅，1:1还原展厅，墙面内容及影片可点击放大查阅。 | 套 | 1 | 55570
八 | 智能中控系统
硬件部分
1 | 中控服务器 | 定制中控服务器 | 台 | 1 | 8890
2 | 中控电箱 | 定制电箱，包含网络智能控制模块 | 台 | 1 | 5560
3 | 机柜 | 图腾42U网络机柜，600×800×2000mm（长×宽×高） | 台 | 2 | 2450
4 | 电源时序器 | 8路 会议舞台专业RS232中控插座管理器 智能8路（带RS232,电脑中控) | 台 | 1 | 1670
5 | 无线AP | 1200M大功率吸顶无线AP 颜色分类:白色 适用频段2.4GHz+5GHz 吸顶AP 供电方式：POE/DC供电 工作频段；2.4G；5G | 台 | 4 | 390
6 | AC+poe+路由 | PoE供电·AP管理一体化企业级VPN路由器 千兆端口 1 | 台 | 1 | 890
7 | POE交换机 | 16口千兆POE交换机 16GE(PoE) | 个 | 1 | 1110
8 | 显示器 | 21.5英寸显示器 | 台 | 1 | 890
9 | 平板电脑 | HUAWEI MatePad Air 12英寸 2025 华为平板电脑 8GB+256GB | 台 | 1 | 3110
软件部分
1 | IPAD移动控制端 | 1.名称:IPAD移动控制端 2.规格:支持展项的开关、灯光控制、照明开关控制等，集成至移动控制终端，轻松实现对展馆的多媒体设备进行控制 3.其他:综合考虑按图纸和规范要求而实施、完成这项工程的一切有关费用 | 套 | 1 | 14450
2 | 中控程序界面设计 | 1.名称:中控程序界面设计 2.规格:移动端以及PC端界面UI艺术设计，整体展示风格设计，分级页面设计、图形设计、交互设计、交互模型、交互规范、用户测试调查。 3.其他:综合考虑按图纸和规范要求而实施、完成这项工程的一切有关费用 | 套 | 1 | 10000
3 | 灯光控制模块 | 1.名称:灯光控制模块 2.规格:定制灯光控制模块开发 3.其他:综合考虑按图纸和规范要求而实施、完成这项工程的一切有关费用 | 套 | 1 | 10000
4 | 中控软件系统 | 1.名称:中控软件系统 2.规格:定制开发中控系统，支持RS-232/RS-422/RS-485接口、TCP/IP、UDP/IP接口，软件结构设计、程序编码设计、程序编写、程序测试、程序合成，接入并实现集中管理和控制。 3.其他:综合考虑按图纸和规范要求而实施、完成这项工程的一切有关费用 | 套 | 1 | 10000
5 | 远程控制系统服务端 | 1.名称:远程控制系统服务端 2.规格:具有安全、快速、便捷的远程信息管理维护功能，支持远程实时控制和后台文件传输 3.其他:综合考虑按图纸和规范要求而实施、完成这项工程的一切有关费用 | 套 | 1 | 10000
6 | 中央控制系统PC端 | 1.名称:中央控制系统PC端 2.规格:支持主机开关 2.支持投影机开关、液晶电视开关 3.支持强电开关 4.支持媒体播放控制 5.含自定义串口设备模块 3.其他:综合考虑按图纸和规范要求而实施、完成这项工程的一切有关费用 | 套 | 1 | 14450
九 | 系统集成
1 | 系统集成 | 多媒体部分运输、现场安装、集成调试、后期维护保养等综合费用，费率为多媒体部分总金额的8% | 项 | 1 | 106470
十 | 展陈
1 | 展陈 | 含内容，造型装置；亚力克立 体字、立体造型板、宣绒布、 定制精工瑞美诗相框等 以发包人确认数量及选样为准 | 项 | 1 | 456000
| 费用合计 | [5 empty] | 0