## Sheet1 (hidden)
安全20% | 管理行为20% | 质量60% |  | 安全 | 管理 | 质量 | 标段综合 | 高 | 中 | 低
|  | 实测25% | 观感75% |  |  |  | （安全总分-倒扣分）*0.2+（管理总分-倒扣分）*0.2+（质量总分-倒扣分）*0.6 | 3 | 1 | 0
| 机械设备、临电 | 30 |  | 甲方 | 15
| 基坑、高处作业 | 25 |  | 总包 | 45
| 脚手架、爬架及卸料平台 | 30 |  | 监理 | 15
| 文明施工 | 15 |  | 法规 | 25
安全加分项：（上限三分） 1、工人体检现场配备成套仪器（登记使用情况与项目的人员数量基本一致）；1分 2、项目联动当地建设行政主管部门举行观摩活动；市级0.5，省级1.0半年内只加一次 3、安全文明工地：市级0.5，省级1.0公示期一直加 3、项目安全文明工作被区级以上政府正面报道（新闻、政府网站）；加分0.5半年内只加一次 4、护航者计划（亲人寄语、安全小分队、志愿安全官）加0.5分 5、对塔吊吊钩可视化、塔吊预警螺母（基础节往上3节，回转往下三节，附墙上的螺帽全部要装，即可加分）、宿舍36V电压（宿舍私拉乱接不加分）、消防水永临结合（每项加0.2） 质量加分项： 1、优质工程：市级0.5，省级1.0公示期一直加 2、项目质量工程被区级以上政府正面报道（新闻、政府网站）；加分0.5半年内只加一次。
4
管理行为： | 90以上为A | 每5分降低一个等级
质量 | 85
安全 | 85
综合

## 评分汇总表
南投项目工程检查综合评分表（2024修订版）
项目名称： |  |  |  | 标段： |  |  | 标段总面积： |  | 地下室面积：
总包单位： |  |  |  | 监理单位： |  |  | 施工阶段： |  | 巡检时间：
实体质量评估（40） | [5 empty] | 安全综合评估（40） |  |  | 管理行为（20）
实测实量 |  | 质量风险 （地上及地下室） | 质量风险 （桩基础及地下室） | 质量加分项 | 质量红线涉及到按实际情况扣分（每项扣质量总分1分） | 安全文明 | 安全加分项 | 安全红线 | 管理行为得分 | 扣减分/加分项
/ |  |  | #VALUE! | #REF!
工程实体质量得分 | [5 empty] | 安全综合得分 |  |  | 管理行为得分
标段综合得分 | 0%
施工单位签名： 监理单位签名： 项目部签名： 应急办签名：

## 附件1-1实测实量
项目名称 |  |  |  |  | 施工阶段 |  |  | 参评标段名称 |  | 总包单位 | 施工单位负责人
检查部位 | [7 empty] | 标段面积（㎡） |  | 监理单位 | 监理单位负责人
[8 empty] | 评估时间 |  |  | 甲方项目负责人
检查大项 | 检查分项 | 检查项 | 检查标准 | 检查项合格率 | 检查情况
[5 empty] | 具体项 | 计算点 | 计算数据-0：合格，1：不合格 |  | 原始数据——检测点
主体工程 | 混凝土结构工程 | 截面尺寸 | [－5，8]mm | #DIV/0! | 墙/柱截面 尺寸 | 20
|  | 主体表面平整度 | [0，8]mm | #DIV/0! | 墙/柱表面 平整度 | 60
|  | 主体垂直度 | [0，8]mm | #DIV/0! | 墙/柱垂直度 | 60
2
|  | 砼顶板水平度（有爆板） | [0，15]mm | #DIV/0! | 顶板水平度 | 40
|  | 楼板厚度 | [－5，8]mm | #DIV/0! | 楼板厚度 | 10
|  | 混凝土工程合计 |  | #DIV/0!
| 砌筑工程 | 砌体表面平整度 | [0，8]mm | #DIV/0! | 平整度 | 30
|  | 砌体垂直度 | [0，5]mm | #DIV/0! | 垂直度 | 30
|  | 外门窗洞口尺寸偏差 | [－5,20]mm | #DIV/0! | 外门窗洞高 | 20
外门窗洞宽
|  | 砌筑工程合计 |  | #DIV/0!
| 主体工程合计 |  |  | #DIV/0!
设备安装 | 洁具 | 座便坑距偏差 | [0，15]mm | #DIV/0! | 预留洞离墙边距离 | 6
| 电气安装 | 同一室内底盒标高差 | [0，10]mm | #DIV/0! | 标高差 | 6
| 消防系统 | 喷淋间距 | 1或0 | #DIV/0! | 喷淋间距 | 6
|  | 喷淋数量 | 1或0 | #DIV/0! | 喷淋数量 | 6
| 设备安装工程合计 |  |  | #DIV/0!
装饰工程 | 抹灰工程 | 墙体表面平整度 | [0，4]mm | #DIV/0! | 墙面 | 45
|  | 墙面垂直度 | [0，4]mm | #DIV/0! | 垂直度 | 45
|  | 净高偏差（有爆板） | [－20，20]mm | #DIV/0! | 净高 | 40
|  | 顶板水平度（有爆板） | [0，10]mm | #DIV/0! | 顶棚水平度 | 40
|  | 抹灰阴阳角方正 | [0，4]mm | #DIV/0! | 阴阳角 | 30
|  | 开间/进深 | [－10，10]mm | #DIV/0! | 开间 | 6
[5 empty] | 进深 | 6
|  | 方正性 | [0，10]mm | #DIV/0! | 控制线偏差 | 10
|  | 地面表面平整度 | [0，4]mm | #DIV/0! | 地面 | 24
|  |  | [0，3]mm(直铺地板面) | #DIV/0! | 地面 | 24
|  | 地面水平度极差 | [0，10]mm | #DIV/0! | 地面水平度 | 40
|  | 户内门洞尺寸偏差 | [－10，10]mm | #DIV/0! | 户内门洞高 | 10
[5 empty] | 户内门洞宽 | 10
|  | 外墙窗内侧墙体厚度极差 | [0，4]mm | #DIV/0! | 瓷砖收口窗 | 10
[5 empty] | 非瓷砖收口窗 | 10
|  | 裂缝/空鼓 | 无裂缝、空鼓 | #DIV/0! | 裂缝/空鼓 | 30
|  | 抹灰工程合计 |  | #DIV/0!
| 防水工程 | 涂膜厚度 | 1或0 | #DIV/0! | 卫生间非附加层 | 6
|  | 防水工程合计 |  | #DIV/0!
| 涂饰工程 | 涂饰墙体表面平整度 | [0，3]mm | #DIV/0! | 平整度 | 45
|  | 涂饰墙面垂直度 | [0，3]mm | #DIV/0! | 垂直度 | 45
|  | 涂饰阴阳角方正 | [0，3]mm | #DIV/0! | 阴阳角 | 30
|  | 涂饰顶棚水平度极差 | [0，10]mm | #DIV/0! | 顶棚水平度 | 40
|  | 涂饰裂缝/空鼓 | 无裂缝、空鼓 | #DIV/0! | 裂缝/空鼓 | 20
|  | 涂饰工程合计 |  | #DIV/0!
| 饰面砖粘贴（墙面） | 墙砖表面平整度 | [0，3]mm | #DIV/0! | 平整度 | 12
|  | 墙砖垂直度 | 瓷砖：[0，2]mm | #DIV/0! | 垂直度 | 12
|  |  | 石材：[0，3]mm | #DIV/0! | 垂直度 | 12
|  | 墙砖阴阳角方正 | [0，3]mm | #DIV/0! | 阴阳角 | 12
|  | 墙砖接缝高低差 | [0，0.5]mm | #DIV/0! | 高低差 | 12
|  | 墙砖裂缝/空鼓 | 1或0 | #DIV/0! | 裂缝/空鼓 | 10
|  | 墙面饰面砖、石材合计 |  | #DIV/0!
| 饰面砖粘贴（地面） | 地砖表面平整度 | [0，2]mm | #DIV/0! | 平整度 | 12
|  | 地砖接缝高低差 | [0，0.5]mm | #DIV/0! | 高低差 | 12
|  | 地砖裂缝/空鼓 | 1或0 | #DIV/0! | 裂缝/空鼓 | 10
|  | 地面饰面砖、石材合计 |  | #DIV/0!
| 室内门 | 门框正、侧面垂直度 | [0，4]mm | #DIV/0! | 垂直度 | 10
|  | 室内门合计 |  | #DIV/0!
| 铝合金门窗（或塑钢窗） | 型材拼缝宽度（不适用塑钢窗） | [0，0.3]mm | #DIV/0! | 拼缝宽 | 10
|  | 型材拼缝高低差 | [0，0.3]mm | #DIV/0! | 高低差 | 10
|  | 窗框正面垂直度 | [0，2.5]mm | #DIV/0! | 垂直度 | 10
|  | 窗框固定 | 1或0 | #DIV/0! |  | 15
|  | 铝合金（塑钢）门窗合计 |  | #DIV/0!
| 地板 | 地板表面平整度 | [0，2]mm | #DIV/0! | 平整度 | 24
|  | 地板缝隙宽度 | [0，0.5]mm | #DIV/0! | 缝隙宽度 | 12
|  | 地板接缝高低差 | [0，0.5]mm | #DIV/0! | 接缝高低 | 12
|  | 地板水平度极差 | [0，10]mm | #DIV/0! | 地板水平度 | 40
|  | 地板合计 |  | #DIV/0!
| 装饰工程合计 |  |  | #DIV/0! |  | 1107
实测实量合格率 |  |  |  | #DIV/0!

## 附件1-2地上地下部分质量风险检查表
质量风险评估表
公司 |  |  | 项目标段： |  | 子检查区：
说明 | 1、子检查区范围内，洋房、高层除地下室、顶层、屋面以外的楼层在下表中称为“中间层”；除此以外其它产品业态除公区地下室、屋面外称为“中间层”。 2、每条“检查项”都在前面说明了其适用的检查阶段：阶段Ⅰ：混凝土结构施工阶段；阶段Ⅱ：二次结构和砌筑施工阶段；阶段Ⅲ：装饰装修施工阶段。阶段Ⅳ：园林阶段。有的检查项可能适用于一个以上的检查阶段，但前提条件是在检查时该检查项所在的质量状况可见。同一中间层只能参加一个阶段的检查。 3、Ⅰ阶段子检查区钢筋工程和模板支撑工程必查，一个子检查区钢筋工程应检查一个单元层流水段，所检查流水段根据项目所报施工进度单独抽取（±0以上钢筋流水段均可进行检查）；一个子检查区模板支撑工程应检查一个顶板支撑单元楼层流水段，所检查流水段根据项目所报施工进度单独抽取。 4、当项目采用PC构件、预制内墙隔墙板时需在相应阶段进行对应部分的检查。 5、若背景色为绿色检查分项，存在2条扣C档，质量风险总分扣1分；3条扣C档，质量风险总分扣1.5分；4条扣C档，质量风险总分扣2分；以此类推。 6、打分注意事项：如分项未扣分，在检查子项扣分值中填写“0”应得分分自动出来；如有扣分，填写对应的扣分值也会自动生成该分项的应得分。
检查分项 | 可查阶段 | 评价主体 | 客户视角 | 检查项 | 检查标准 | 其它说明 | 应得分 | C （7处及以上） | B （4-6处） | A （1-3处） | 扣减分 | 检查项得分率 | 检查分项得分率
1.地下防渗漏工程 | ⅠⅡⅢ | 总包 | 渗漏 | 1.1 防水卷材、止水钢板 | 防水卷材厚度、材料品牌符合设计，止水钢板规格不符合要求； | 不合格该项零分处理并质量总分扣1分 | / | 9 | 6 | 3 | 未涉及 | / | #DIV/0!
| ⅠⅡⅢ | 总包 | 渗漏 | 1.2 地下室地下室外墙、覆土顶板、底板砼出现孔洞 | 孔洞（面积大于10cm2且深度不小于20mm），无论是否处理都扣分； |  | / | 6 | 3 | 1 | 未涉及 | /
| ⅠⅡⅢ | 总包 | 渗漏 | 1.3 地下室外墙止水螺杆设置及端头处理 | 地下室外墙未设止水螺杆（一个穿墙螺杆算一处）；螺杆端头未凹进切割（凹进切割深度未达5mm）且未抹平就施工防水层（每面外墙每层相邻轴线间算一处）； |  | / | 8 | 4 | 2 | 未涉及 | /
| ⅠⅡⅢ | 总包 | 渗漏 | 1.4 后浇带和施工缝止水钢板 | 应设止水钢板而未设；规格尺寸不符合设计要求；止水钢板不交圈、未搭接焊接（搭接长度不得小于20mm，必须满焊）、露出宽度不符合施工规范要求（不满足：100mm＜外露宽度＜1/2止水钢板宽度），可焊面要求满焊；未凿毛、止水钢板变形等。 |  | / | 8 | 4 | 2 | 未涉及 | /
| ⅠⅡⅢ | 总包 | 渗漏 | 1.5 地下防水基层处理 | 露筋、错台、蜂窝、孔洞、裂缝等缺陷未处理，以及基层潮湿就施工防水层（或者不符合设计铺贴）。基层未抹灰或者找平就开始施工防水的。 |  | / | 8 | 4 | 2 | 未涉及 | /
| ⅠⅡⅢ | 防水 | 渗漏 | 1.6 地下（含车库顶板）防水搭接、防水加强层 | 防水搭接宽度不足、卷材未上盖下、凸出套管未做防水加强层、平墙套管涂膜防水未卷进50mm； | 按处计数 | / | 6 | 3 | 1 | 未涉及 | /
| ⅠⅡⅢ | 防水 | 渗漏 | 1.7 地下防水施工、成品保护； | 防水层已被破坏；材料堆放于或钢管立于无保护层的防水层上；地下室外墙防水层回填土施工时无保护层；建筑垃圾与防水层接触；防水卷材施工完成后长期泡水脱落的。 |  | / | 6 | 3 | 1 | 未涉及 | /
| ⅠⅡⅢ | 防水 | 渗漏 | 1.8 地下室渗漏 | 做完防水后出现渗漏，地下室顶板、底板包含找平层、剪力墙出现裂缝；（以5000平方米为一个单位） |  | / | 8 | 4 | 2 | 未涉及 | /
2.钢筋工程 | Ⅰ | 总包 | 安全 | 2.1 受力主筋规格及数量 | 扣分标准：梁、柱受力主筋规格、数量、钢筋安装质量与设计要求不符；钢筋存在随意切割现象； |  | / | 8 | 4 | 2 | 未涉及 | / | #DIV/0!
| Ⅰ | 总包 | 安全 | 2.2 非受力主筋规格及数量 | 扣分标准：梁、板、墙、柱非受力主筋规格、数量、钢筋安装质量与设计要求不符； |  | / | 9 | 6 | 3 | 未涉及 | /
| Ⅰ | 总包 | 安全 | 2.3 钢筋绑扎 | 扣分标准：构件绑扎率低于规范要求的85%按照C档扣分，低于规范要求的70%按照B档扣分，低于规范要求的50%按照A档扣分； | 抽查不少于5根梁、2块板、2面墙、5根柱钢筋； 墙、柱、梁钢筋须满绑，板上部钢筋网的交叉点应全部扎牢，底部钢筋网除边缘部分外可间隔交错扎牢。 | / | 4 | 2 | 1 | 未涉及 | /
| Ⅰ | 总包 | 安全 | 2.4 钢筋连接与锚固 | 扣分标准：锚固长度不足；梁、板、墙、柱钢筋接头不合格；直螺纹接头无保护措施；钢筋出现随意焊接连接；电渣压焊、闪光对焊、电弧焊主要外观检查；套筒连接位置不符合要求，套筒质量存在问题，在加密区连接未提供一二级套筒检测报告和证明文件。 |  | / | 6 | 3 | 1 | 未涉及 | /
| Ⅰ | 总包 | 安全 | 2.5 竖向受力钢筋偏位 | 扣分标准：柱（或暗柱）钢筋根部保护层超出设计要求大于15mm 。 | 一根柱（或暗柱）计一个点 | / | 6 | 3 | 1 | 未涉及 | /
3.模板支撑工程 | Ⅰ | 总包 | 安全 | 3.1 支撑立杆间距 | 扣分标准：支撑立杆间距大于施工方案规定值200mm以上； |  | / | 8 | 4 | 2 | 未涉及 | / | #DIV/0!
| Ⅰ | 总包 | 安全 | 3.2 支撑立杆落地 | 扣分标准：支撑立杆未落地；出现立杆搭接（斜屋面允许一次搭接，搭接长度范围内不少于三个卡扣），接头未错开；立杆悬空。 | 5m以上层高允许一次搭接 | / | 8 | 4 | 2 | 未涉及 | /
| Ⅰ | 总包 | 安全 | 3.3 扫地杆、水平杆、剪刀撑 | 扣分标准：扫地杆、水平杆、剪刀撑布置与方案和规范要求不符； |  | / | 6 | 3 | 1 | 未涉及 | /
| Ⅰ | 总包 | 安全 | 3.4 支撑立杆自由端及顶托 | 扣分标准：支撑立杆自由端长度超出规范要求；顶托伸出长度大于300mm或顶托歪斜；支撑立杆自由端晃动； |  | / | 4 | 2 | 1 | 未涉及 | /
| Ⅰ | 总包 | 安全 | 3.5 墙、柱、梁、降板侧撑固定 | 扣分标准：墙、柱抱箍或对拉螺杆道数少于方案要求，或墙、柱、梁、降板侧撑不稳固；铝膜的固定不符合要求。 |  | / | 6 | 3 | 1 | 未涉及 | /
| Ⅰ | 总包 | 安全 | 3.6 板底支撑 | 扣分标准：板底主、次楞间距超过施工方案要求100mm以上；主、次楞未伸到头，差300mm以上； |  | / | 4 | 2 | 1 | 未涉及 | /
| Ⅰ | 总包 | 安全 | 3.7 后浇带、悬臂构件、传料口支撑 | 扣分标准：后浇带、悬臂构件、传料口支撑未独立搭设；后浇带梁板、悬臂构件梁支撑提前拆除；后浇带、悬臂构件支撑晃动（悬臂1m范围内的除外）； | 以跨为单位计算 | / | 8 | 4 | 2 | 未涉及 | /
| Ⅰ | 总包 | 安全 | 3.8 内外架混搭 | 扣分标准：存在内外架混搭、内外架刚性连接，且造成传递外架竖向受力。 | 本条扣分时才计算应得分 | / | 6 | 4 | 2 | 未涉及 | /
4.混凝土工程 | ⅠⅡ | 总包 | 基础质量 | 4.1 梁、柱、墙、板露筋（中间层） | 除定位筋、防雷接地圆钢、洞口预留钢筋外，其它外露的钢筋一律算露筋，预留压槽（深度≤3cm）内露筋不扣分； | 含楼梯梁；Ⅱ阶段无缺陷时不计入应得分 | / | 6 | 4 | 2 | 未涉及 | / | #DIV/0!
| Ⅰ | 总包 | 空鼓开裂 | 4.2 蜂窝、夹渣、疏松、孔洞、小面积抹灰修补开裂（中间层） | 孔洞（面积大于10cm2且深度不小于20mm）；蜂窝、疏松面积不小于20cm2；除阳角外用抹灰修补砼缺陷面积小于400cm2、且抹灰开裂长度超过20mm； |  | / | 6 | 4 | 2 | 未涉及 | /
| ⅠⅡⅢ | 总包 | 安全 | 4.3 裂缝（中间层） | 只要砼出现贯穿性裂缝，无论是否处理都扣分； |  | / | 8 | 4 | 2 | 未涉及 | /
| Ⅰ | 总包 | 空鼓开裂 | 4.4胀模、错台（中间层） | 扣分标准：错台超过15mm厚；胀模面积超过400cm2； |  | / | 6 | 3 | 1 | 未涉及 | /
| Ⅰ | 总包 | 基础质量 | 4.5拆模造成棱角破坏、阳角抹灰修补（中间层） | 拆模时破坏降板卫生间（一个卫生间算一处）、露台反坎、剪力墙阳角或梁；或破坏外立面现浇线条；棱角破坏、阳角砼缺陷用抹灰修补扣分尺寸标准：最大长度≥0.3m且最大宽度≥30mm； |  | / | 4 | 2 | 1 | 未涉及 | /
| Ⅰ | 总包 | 空鼓开裂 | 4.6大面积抹灰修补（中间层） | 除阳角外用抹灰修补砼缺陷面积不小于400cm2（墙柱根剔除防漏浆砂浆除外）； |  | / | 6 | 4 | 2 | 未涉及 | /
| Ⅰ | 总包 | 基础质量 | 4.7 楼板、屋面板脚印或收面不好 | 砼板收面不佳，如有脚印、高低不平（凹痕达到5处及以上且每个凹痕最大深度不小于10mm；或出现一处凹痕面积大于400cm2且深度不小于10mm）； |  | / | 4 | 2 | 1 | 未涉及 | /
| ⅠⅡⅢ | 总包 | 渗漏 | 4.8 屋面、露台、空调机位泛水高度内、卫生间降板区域内采用带PVC套管的穿墙螺杆 | 屋面完成面上250mm、露台结构板面上200mm、集中排水空调结构板上150mm高度范围内，卫生间降板区域内采用带PVC套管的穿墙螺杆（空调板外侧反坎高度不超过50mm的或散排空调板不计）； |  | / | 8 | 4 | 2 | 未涉及 | /
| ⅠⅡⅢ | 总包 | 安全 | 4.9墙、柱、梁砼无设计变更开洞 | 直径超过80mm，不包含悬挑架工字钢、塔吊附墙件开洞； | 无缺陷时应得分不计入；按处计数；板开洞不计入 | / | 6 | 3 | 1 | 未涉及 | /
| ⅠⅡⅢ | 总包 | 安全 | 4.10 截断直径18mm及以上直径的钢筋 | 含胀模剔凿露出钢筋尺寸超过抹灰层厚度的情况；混凝土中开洞，特别是电梯按钮洞口未预留开洞切割主筋； |  | / | 8 | 4 | 2 | 未涉及 | /
| ⅠⅡⅢ | 总包 | 安全 | 4.11 截断其它钢筋 | 含胀模剔凿露出钢筋尺寸超过抹灰层厚度的情况； |  | / | 6 | 3 | 1 | 未涉及 | /
| ⅠⅡⅢ | 总包 | 安全 | 4.12 开裂 | 混凝土墙窗角出现斜向裂缝。 |  | / | 6 | 3 | 1 | 未涉及 | /
5.二次结构 | ⅠⅡ | 总包 | 渗漏 | 5.1 卫生间砼导墙（反坎）设置及高度 | 卫生间应设导墙处未设导墙，卫生间四周导墙高度不满足：门口除外，高于相邻结构板面200mm； | 有防水要求厨房适用本条 | / | 8 | 4 | 2 | 未涉及 | / | #DIV/0!
| ⅠⅡ | 总包 | 渗漏 | 5.2 阳露台、空调机位砼导墙（反坎）设置及高度 | 阳露台、空调机位应设砼导墙（反坎）而未设置 阳露台、空调机位砼导墙（反坎）高度不满足：阳台四周（门口除外）完成面与阳台建筑完成面高差不小于50mm；露台四周（门口除外）高于结构板面300mm，完成面高差不小于100mm； 外墙集中排水空调板靠室内墙根部高于建筑完成面100mm； |  | / | 6 | 3 | 1 | 未涉及 | /
| ⅠⅡ | 总包 | 渗漏 | 5.3 砼导墙（反坎）结合面凿毛 | 扣分标准：已支模还未剔凿（特别注意竖向结合面）或剔凿不到位（扣分标准：剔凿面积小于接触面积50%）； | 计分条件：导墙已支模或凿毛足够好；导墙随结构一次性浇筑 | / | 8 | 4 | 2 | 未涉及 | /
| ⅠⅡ | 总包 | 渗漏 | 5.4 砼导墙（反坎）成型质量 | 出现下列情形之一（判断标准同混凝土工程）：露筋；蜂窝、疏松、孔洞；夹渣；胀模、错台超过15mm、大面修补400cm2；拆模过早破坏；导墙偏位超过20mm； | 一段导墙（反坎）算一处。已浇筑未拆模的导墙不评价成型质量 | / | 6 | 4 | 2 | 未涉及 | /
| ⅠⅡ | 总包 | 渗漏 | 5.5 砼导墙（反坎）防渗漏效果 | 采用喷壶对砼导墙根部喷淋1分钟，出现渗漏痕迹； |  | / | 6 | 4 | 2 | 未涉及 | /
| Ⅱ | 总包 | 空鼓开裂 | 5.6砼窗台压顶（中间层） | 使用烧结类砌体，宽度大于等于1.5米的窗口或窗台外挑的窗口须设置砼压顶，并要求伸入两侧砌体墙不小于100mm或满足规范及图纸要求。其它砌体墙，不论窗口宽窄，都须设置砼压顶。压顶下禁止全为空心砌块且孔朝上（不含多孔砖）。 扣分标准：应设压顶而未设；压顶伸入墙体长度不足；压顶成型质量差（如砼浇筑不实、开裂）；压顶与墙体交接部位存在缝隙；压顶下全为空心砌块；。 | 每扇窗算一处 | / | 6 | 4 | 2 | 未涉及 | /
| Ⅱ | 总包 | 空鼓开裂 | 5.7 过梁、砌体中砼现浇带（中间层） | 扣分标准：宽度超过300mm的洞口(户内电箱除外）上部未设钢筋混凝土过梁；高度超过4米的砌体未设砼现浇带 |  | / | 6 | 3 | 1 | 未涉及 | /
| Ⅱ | 总包 | 渗漏 | 5.8 构造柱（中间层） | 构造柱支模时未设穿过柱身的对拉螺杆；支模时穿透砌体（丁字形或转角位置等特殊位置构造柱，可以采用螺杆穿砖墙进行加固）；未伸到顶；马牙槎不符合规范；钢筋设置不符合规范和设计要求；顶部不密实；成型质量差 |  | / | 6 | 3 | 1 | 未涉及 | /
| Ⅱ | 总包 | 空鼓开裂 | 5.9拉结筋设置 | 拉结筋的规格、间距、植筋、锚固方式情况、外露长度等不符合设计要求或方案要求。 |  | / | 6 | 3 | 1 | 未涉及 | /
6.砌筑工程 | Ⅱ | 总包 | 空鼓开裂 | 6.1 禁止断砖上墙（中间层） | 扣分标准：每面墙出现2处及以上断砖（断面不规则、非切割的砖为断砖），单块砖表面缺损总面积大于4c㎡； 单块加气块破损长边长度不应大于70mm，短边长度不应大于30mm，且每单块加气块不应多于2处破损 |  | / | 6 | 3 | 1 | 未涉及 | / | #DIV/0!
| Ⅱ | 总包 | 空鼓开裂 | 6.2 脚手眼设置（中间层） | 禁止设置脚手眼部位： 1、120mm厚墙、独立柱和附墙柱； 2、过梁上与过梁成60度角的三角形范围及过梁净跨度1/2的高度范围内； 3、宽度小于1m的窗间墙； 4、轻质墙体； 5、门窗洞口两侧200mm范围内；转角处450mm范围内 | 连墙件穿孔不计为脚手眼 | / | 6 | 3 | 1 | 未涉及 | /
| Ⅱ | 总包 | 空鼓开裂 | 6.3 多孔砖、空心砌块的孔洞应垂直于受压面砌筑（中间层） | 多孔砖、空心砌块的孔洞未垂直于受压面砌筑 | 实心砌块不参与本条考评 | / | 6 | 4 | 2 | 未涉及 | /
| Ⅱ | 总包 | 空鼓开裂 | 6.4 竖向灰缝不应出现透明缝、瞎缝、假缝、通缝；砂浆不饱满 | 扣分标准：竖向灰缝出现透明缝、瞎缝、假缝、通缝（“箱体预留洞背后补砌”和“不同砌块组砌”产生的通缝不算）；填充墙砂浆饱满度小于80%；缝隙要符合图纸及方案要求。 |  | / | 6 | 3 | 1 | 未涉及 | /
| Ⅱ | 总包 | 渗漏 | 6.5 外墙顶砌、顶塞 | 一次性砌到顶（砌体墙端头宽度不大于500mm时，一次性砌到顶不计扣分），或补砌、补塞质量差（如灰缝不饱满、顶塞不实、先码砖后抹缝、不符合节点大样图等）。 | 顶砌与构造柱结合面灰缝不计 采用吊篮施工外墙抹灰时，吊篮已安装至外墙抹灰前，本条计应得分 | / | 6 | 3 | 1 | 未涉及 | /
| Ⅱ | 总包 | 空鼓开裂 | 6.6 砌体水暖空调预留 | 无放线切割直接人工开槽；水平开槽超过500mm；开槽封堵后出现长度超过50mm的裂缝； |  | / | 6 | 4 | 2 | 未涉及 | /
| Ⅱ | 总包 | 空鼓开裂 | 6.7 砌体电气预留 | 无放线切割直接人工开槽；水平开槽超过500mm；与室内相邻的迎水外墙砌体预留电箱。 |  | / | 6 | 4 | 2 | 未涉及 | /
7.屋面防渗漏工程 | ⅠⅡⅢ | 总包 | 渗漏 | 7.1 防水卷材质量 | 防水卷材厚度、材料品牌符合设计； | 此条不论防水是否施工都计应得分 已处理且不渗水的不需要整改回复 | / | 9 | 6 | 3 | 未涉及 | / | #DIV/0!
| ⅠⅡⅢ | 总包 | 渗漏 | 7.2 屋面板、露台及女儿墙泛水区域内混凝土质量 | 孔洞（面积大于10cm2且深度不小于20mm）；蜂窝、疏松面积不小于20cm2；露筋不含定位筋（防水收头凹槽处露筋不计）、固定保温板钢筋、防雷接地圆钢；用抹灰修补砼缺陷超过400cm2；孔洞未处理；裂缝未按审批后方案处理；女儿墙或侧墙泛水高度范围内穿墙螺栓使用PVC套管 | 此条不论防水是否施工都计应得分 | / | 6 | 3 | 1 | 未涉及 | /
| ⅠⅡⅢ | 总包 | 渗漏 | 7.3 出屋面烟风道、女儿墙反坎一次性浇筑 | 扣分标准：屋面烟风道、女儿墙出结构板300范围内未与板一起浇筑，或浇筑高度不足 1.平屋面烟风道：高于建筑完成面250mm；出结构板300范围内与板一起浇筑；2.平屋面出屋面门槛高于建筑完成面150mm；3.斜屋面烟风道（出结构板300范围内与板一起浇筑）、侧墙：高于建筑完成面250mm； | 此条发生频次1-2次按C档扣分；3-4次按B档扣分；超过4次按A档扣分 | / | 6 | 4 | 2 | 未涉及 | /
| ⅠⅡⅢ | 总包 | 渗漏 | 7.4 屋面、露台防水基层 | 扣分标准：屋面板上浮浆未清理，蜂窝麻面、疏松未处理（单处面积大于20cm2）；露筋、孔洞未处理；裂缝未按审批后方案处理；女儿墙或侧墙上穿墙螺栓PVC套管未处理就已施工防水层； | 防水施工开始至涂膜防水层隐蔽前本条计分，其余时段不计分。 | / | 8 | 4 | 2 | 未涉及 | /
| ⅠⅡⅢ | 总包 | 渗漏 | 7.5 屋面、露台防水卷材搭接宽度 | 扣分标准：卷材搭接宽度不足（高聚物改性沥青防水卷材采用胶粘剂时搭接宽度不小于100mm，自粘时不小于80mm）； | 防水施工开始至防水保护层施工前本条计分，其余时段不计分。 | / | 6 | 3 | 1 | 未涉及 | /
| ⅠⅡⅢ | 总包 | 渗漏 | 7.6 屋面、露台防水卷材收头 | 扣分标准：防水卷材未做收头处理；收头处理不符合规范或设计要求；屋面卷材防水收在基础平面上，且设备安装固定点破坏防水； |  | / | 6 | 4 | 2 | 未涉及 | /
| ⅠⅡⅢ | 总包 | 渗漏 | 7.7 檐口、檐沟、天沟、水落口、泛水、变形缝和出屋面管道处的防水构造 | 扣分标准：上述细部防水构造不符合规范或设计要求（如：檐口卷材收头未用密封材料密封；檐沟、天沟、变形缝、出屋面管道未做防水附加层；侧排水落口附近未做集水簸箕口、涂膜防水未卷入水落口50mm；卷材防水时阴角未做R角）； |  | / | 8 | 4 | 2 | 未涉及 | /
| ⅠⅡⅢ | 总包 | 渗漏 | 7.8 屋面、露台防水层不得有渗漏 | 扣分标准：已做防水还存在渗漏现象，以及出现裂缝。 |  | / | 8 | 4 | 2 | 未涉及 | /
8.抹灰工程 | ⅠⅡⅢ | 总包 | 空鼓开裂 | 8.1 烟风道成品保护、层间卸载、烟风道挂网（中间层） | 烟风道成品保护不到位、破损（破损小于5cm2不计）；烟风道未按地方标准卸载，且卸载层数超过3层；卸载做法不合理（正确做法：卸载钢筋与壁边平行，距壁边不超过50mm，不得斜向放置）；烟风道抹灰交付时，与墙体交接处未挂丝径不小于0.4mm的钢丝网或每平米质量不小于120g的网格布； | 此条发生频次1-2次按C档扣分；3-4次按B档扣分；超过4次按A档扣分 | / | 6 | 3 | 1 | 未涉及 | / | #DIV/0!
| ⅡⅢ | 总包 | 空鼓开裂 | 8.2 抹灰前墙面基层清理、结构缺陷处理（中间层） | 扣分标准：抹灰前未处理胀模、错台、露筋；未清理穿墙螺杆PVC套管； |  | / | 6 | 4 | 2 | 未涉及 | /
| ⅡⅢ | 总包 | 渗漏 | 8.3 钢副框、窗主框缝隙处理行为 | 钢副框或主框与墙体间缝隙在窗边范围内抹灰前未封堵到位； | 一个外门窗算一处 | / | 8 | 4 | 2 | 未涉及 | /
| ⅡⅢ | 总包 | 渗漏 | 8.4 钢副框、窗主框缝隙处理质量 | 采用喷壶对已完成砂浆塞缝部位进行迎水面喷淋，出现渗漏痕迹，每面外窗喷淋时间不超过2分钟； |  | / | 8 | 4 | 2 | 未涉及 | /
| ⅡⅢ | 总包 | 渗漏 | 8.5 外墙挂网、甩浆前应堵塞墙体孔洞（中间层） | 扣分标准：外墙挂网、甩浆后孔洞（包括螺栓洞口）未封堵到位； |  | / | 8 | 4 | 2 | 未涉及 | /
| ⅡⅢ | 总包 | 空鼓开裂 | 8.6 墙面基体应彻底清理（中间层）； | 扣分标准： 1.外墙不同墙体交接处未挂丝径不小于0.5mm的钢丝网或每平米质量不小于160g玻纤网； 2.内墙已开始抹灰，同一房间内墙面基体表面存在尘土、疏松物、隔离剂、油渍、脱模剂或其他杂物； 3.内墙已开始抹灰，同一房间内墙混凝土基体表面光滑、抹灰前未做毛化处理或涂刷界面剂处理（石膏除外）； 4.内墙不同材料基体交接处未挂丝径不小于0.4mm的钢丝网或每平米质量不小于120g玻纤网或符合图纸要求；或加强网与各基体的搭接宽度小于100mm；抹灰总厚度大于等于35mm时未设钢丝网或玻纤网。 | “不同墙体交接处应挂抗裂网”在砌筑阶段、抹灰阶段都可检查； | / | 6 | 4 | 2 | 未涉及 | /
| ⅡⅢ | 总包 | 空鼓开裂 | 8.7 抹灰前墙面应润湿、甩浆；分层抹灰（中间层）； | 扣分标准： 1.砖砌体抹灰前未提前洒水湿润（石膏除外）； 2.混凝土、砖砌体或需要抹灰的PC构件墙面抹灰前表面未凿毛或甩浆（石膏除外）； 3.加气混凝土未湿润后边刷界面剂边抹强度不大于M5的水泥混合砂浆； 4.抹灰厚度超过15mm时未分层抹灰； | 此条计分时限：中间层至少有一层正处于抹灰施工阶段 | / | 6 | 4 | 2 | 未涉及 | /
| Ⅲ | 总包 | 空鼓开裂 | 8.8 抹灰层质量（中间层） | 扣分标准： 1.肉眼可见抹灰层表面露网面积不小于10cm2 2.墙面孔洞、槽、盒周围抹灰疏松、表面不平整； 3.抹灰层存在脱层、面层存在爆灰和裂缝。 |  | / | 6 | 4 | 2 | 未涉及 | /
| Ⅲ | 总包 | 空鼓开裂、渗漏 | 8.9 抹灰后开槽 | 扣分标准：已抹灰或刮腻子后开槽未挂网修复，有修复但是有防水要求的卫生间已施工防水涂层但是未恢复防水涂层的； | 未后开槽计入应得分 地采暖、精装修交付除外 | / | 6 | 4 | 2 | 未涉及 | /
| Ⅲ | 总包 | 渗漏 | 8.10 几类工序倒错 | 扣分标准：出现下列工序倒错之一：露台防水未施工，周边墙面保温已施工到底（应留出防水上返高度）；窗户主框未安装，瓷砖已粘贴至窗口内或外墙已施工；防水施工前的结构裂缝未修补。卫生间找平层质量差，卫生间、厨房防水施工完成后开槽，或者防水高度不符合设计要求、卷材防水涂膜防水厚度不足等。 | 本条无缺陷时不计应得分 | / | 8 | 4 | 2 | 未涉及 | /
| Ⅲ | 总包 | 渗漏 | 8.11 窗眉滴水槽或滴水线（中间层） | 扣分标准：涂料已施工窗眉未做滴水槽或鹰嘴（保温材料为无机保温砂浆时，扣分标准为保温砂浆施工后未做滴水槽或鹰嘴）或滴水槽、鹰嘴失效。 |  | / | 4 | 2 | 1 | 未涉及 | /
9.墙面顶棚装修工程 | ⅠⅡⅢ | 总包 | 基础质量 | 9.1 保温基层 | 扣分标准：砼基层有模板皮、油污、脱模剂、铁丝等，孔洞、裂缝、蜂窝、露筋、错台、胀模等缺陷未处理到位；砌体基层未抹灰或抹灰平整度不符合规范要求（内保温基层可不抹灰）； |  | / | 4 | 2 | 1 | 未涉及 | / | #DIV/0!
| ⅠⅡⅢ | 外保温 | 渗漏 | 9.2 保温板(含岩棉板)排版、收头及包封 | 扣分标准：门窗洞口四角处拼接，或拼接缝离角部距离小于200mm；上下两排板须竖向错缝不满足1/2板长，局部最小错缝小于200mm；阳角处未交错排布，形成通缝； 门窗洞口未用耐碱玻纤网格布翻包。 | 玻化微珠本条不计分 | / | 4 | 2 | 1 | 未涉及 | /
| Ⅲ | 外保温 | 渗漏 | 9.3保温、防渗漏 | 扣分标准：保温板朝天缝；有保温要求的墙面未施工保温层的； |  | / | 8 | 6 | 3 | 未涉及 | /
| Ⅲ | 涂料 | 观感质量 | 9.4 外墙涂料分隔缝 | 扣分标准：已完成涂料分隔缝宽窄不一、分隔缝不交圈； | 针对完成面检查，无完成面本条不计入应得分 | / | 6 | 2 | 1 | 未涉及 | /
| Ⅲ | 涂料 | 观感质量 | 9.5 外墙涂料质量 | 扣分标准：已完成涂料表面露筋、露网格布；已完成涂料表面存在污染、流坠、透底、开裂、磕碰、破损现象； | 针对完成面检查，无完成面本条不计入应得分 污染的扣分原则为清理污染可能会造成涂料面层破坏 | / | 6 | 2 | 1 | 未涉及 | /
| Ⅲ | 涂料 | 观感质量 | 9.6外墙涂料色差 | 面漆漆面色系均匀无色差且与封样或色板一致； |  | / | 6 | 3 | 1 | 未涉及 | /
| Ⅲ | 涂料 | 观感质量 | 9.7涂料工序 | 涂料施工应未建筑自上而下进行，未采用先细部后大面施工工序，涂刷分隔未以分隔缝或墙面阴阳角交界处为界； |  | / | 4 | 2 | 1 | 未涉及 | /
| Ⅲ | 总包 | 观感质量 | 9.8 外墙瓷砖、劈开砖、文化石、非幕墙石材 | 扣分标准：存在泛碱、污染；存在崩边掉角现象；存在朝天缝现象；存在开裂现象； |  | / | 6 | 3 | 1 | 未涉及 | /
10.精装修工程 | Ⅲ | 精装 | 基层处理 | 10.1精装修室内天花、吊顶工程 | 扣分标准： 1、高低吊顶低位需采用双层封板，转角处裁成L型（L角两端大于300mm）。第二层石膏板也裁成L型，两端长于第一层基层板各300mm，夹层满涂白胶。若吊顶位置出现空调回风口，则石膏板需整张铺设（中间开孔），不得出现拼接。2、吊顶灯槽内侧板下口应开U型槽，副龙骨应内嵌木龙骨，灯槽内底部应衬垫一层石膏板；3、吊顶侧板对接处应在背面采用长度不小于400mm细木工板加固；吊顶侧板（高度大于200mm）细木工板对接处应用燕尾榫进行连接。4、吊顶工程的木基层必须进行防火处理，并应符合有关设计防火规范的规定。_x005f_x005f_x005f_x000b_5、吊杆采用Ф8的吊杆，吊顶工程中的预埋件、钢筋吊杆和型钢吊杆应进行防锈处理。6、吊杆距主龙骨端部距离不得大于300mm，当大于300mm时，应增加吊杆。当吊杆长度大于1.5m时，应设置反支撑。当吊杆与设备相遇时，应调整并增设吊杆。吊杆间距在900～1100mm，从而保证设计要求的每平方米内至少有1根吊杆。主龙骨间距900mm，副龙骨龙骨间距300mm，高低吊顶转角部位需增加一根斜撑龙骨。7、吊顶基层转角应使用9厘板加固的，或使用白铁皮进行有效加固。8、石膏板应错缝安装，石膏板安装应注意将石膏板长度方向平行于主龙骨，防止石膏板受潮出现波浪状变形，石膏板与墙面饰面材料留缝5-8mm；9、双层纸面石膏板安装时，第二层石膏板应与第一层错缝安装；两层石膏板之间应满涂白乳胶； 10、新增纸面石膏板螺钉与板边距离，纸包边宜为10～15mm，切割边宜为15～20mm；板周边钉距宜为150～170mm，板中钉距不得大于200mm（GB 50327—2001）；钉眼必须做防锈处理。 |  | / | 8 | 4 | 2 | 未涉及 | / | #DIV/0!
| Ⅲ | 精装 | 基层处理 | 10.2精装修室内瓷砖、石材、干挂石材（砖）龙骨基层 | 扣分标准： 1、确认不漏水后，卫生间、厨房、阳台根据地面湿贴标高施工标准，对地面基层进行湿砂浆保护层找平施工,应控制好瓷砖湿贴厚度标高；2、应对基层面上的浮灰进行清洗干净，以增加附着力，防止空鼓、脱落；3、确认不漏水后，卫生间、厨房阳台根据地面湿贴标高施工标准，对地面基层进行湿砂浆保护层找平施工,应控制好石材湿贴厚度标高(石材应做六面防护处理，背面应做背砂或背胶处理)；4、应对基层面上的浮灰进行清洗干净，以增加附着力，防止空鼓、脱落；5、砖墙钢骨架固定应采用穿墙螺栓固定；6、干挂钢骨架及预埋件应用热镀锌材质，焊接点应满焊并做防锈处理；_x005f_x005f_x005f_x000b_7、石材（砖）挂件应为304不锈钢，厚度不小于3mm；挂件与石材固定点严禁AB胶与云石胶混合使用，严禁直接粘贴挂设； |  | / | 8 | 4 | 2 | 未涉及 | /
| Ⅲ | 精装 | 开裂 | 10.3精装修室内天花吊顶、涂饰面、木地板找平层 | 扣分标准： 1.吊顶、天花腻子、装饰线条无开裂;2.涂饰面无开裂;3.木地板找平层无空鼓、开裂、强度不足； | 开裂长度大于10cm可扣至C | / | 9 | 6 | 3 | 未涉及 | /
| Ⅲ | 精装 | 空鼓开裂 | 10.4精装修室内涂饰面、墙面饰面砖、地面饰面砖、踢脚线、门槛石、窗台石 | 扣分标准： 1.涂饰面无空鼓、开裂（一遍腻子时可以敲空鼓）;2.墙面饰面砖、地面饰面砖、踢脚线、门槛石、窗台石无空鼓和开裂； | 涂饰面空鼓100mm*100mm，墙地砖、窗台石空鼓大于200mm*200mm或三分之一块砖时可扣C档 | / | 9 | 6 | 3 | 未涉及 | /
| Ⅲ | 精装 | 观感质量 | 10.5精装修室内墙纸、墙布、软硬包、木饰面 | 扣分标准： 1、墙纸基层需做基膜或清油处理；2、墙纸施工时墙体干燥（含水率不大于12%）；3、墙纸施工时单幅边角无毛刺，裂纹；4、墙纸拼缝部位粘贴牢固，无起壳、无破损、划伤；5、软、硬包材料与基层固定牢固；6、软、硬包材料封边部位固定有效，无边角外露，无破损、划伤；_x000b_7、批量木饰面板进场安装前，应检查木皮厚度、颜色、基层材质与原色板是否一致。 |  | / | 6 | 3 | 1 | 未涉及 | /
| Ⅲ | 精装 | 观感质量 | 10.6精装修室内天花、吊顶工程 | 扣分标准： 1.颜色不均匀，明显色差和刷痕、波浪纹，透底、皱皮、咬色；2.铝扣板表面不平整，边缘不整齐、缝宽不均匀、颜色不一致，铝扣板间严禁打胶；3.石膏板吊顶颜色不均匀，明显色差和刷痕、波浪纹，透底、皱皮、咬色；_x000b_4.阴阳角不顺直、窗帘盒大小头，不方正、里侧收头粗糙 | 打磨完成后参评 | / | 8 | 4 | 2 | 未涉及 | /
| Ⅲ | 精装 | 观感质量 | 10.7墙面饰面砖（石材）、地面饰面砖（石材）、窗台砖（石）、涂饰面 | 扣分标准： 涂饰面工程：1.外露钢筋头、钢丝网、钢钉未处理，有锈斑；2.颜色不均匀，明显色差和刷痕、砂痕、波浪纹，透底、皱皮、污染、起皮、划伤、破损、霉变等；3.面板、穿墙管周边收口粗糙，材料交接处收口粗糙、界面不清晰。3.墙面饰面砖：室内铺贴要有深化设计排版图，并经确认，否则不允许大面积铺贴。4.无色差，无污染，无大小头，缝隙均匀，回缝密实、饱满；边角收口好、无崩损、无脱落、碰角符合要求；窗洞口无大小头、喇叭口，阴阳角顺直；规范开孔，开口尺寸应小于装饰盖尺寸，开孔位置准确；5.无暴边，拼缝目测明显一致，开关盒等处收口美观、排砖合理、美观，墙地砖交接处不存在“朝天缝”、“吊脚砖”现象；_x000b_6.成品保护到位，材料交接处收口美观，无反碱。 | 施工即参评 | / | 6 | 4 | 2 | 未涉及 | /
| Ⅲ | 精装 | 观感质量 | 10.8、木地板、踢脚线 | 扣分标准： 1.木地板目测存在明显色差，污染、划伤、磕碰、破损、霉变，存在明显大小头，粗糙、不美观；距1m处正视无明显木线条接缝；目测明显起拱、翘曲，松动、异响，踢脚线位有踩踏返灰、扭曲变形、墙面交接不严现象；2.踢脚线接头处理平整、无高低差，无明显色差，踢脚线固定牢固，与墙面贴合严密。 | 木地板踩踏冒灰严重可扣至C档 | / | 6 | 3 | 1 | 未涉及 | /
| Ⅲ | 精装 | 观感质量 | 10.9橱柜、收纳、淋浴屏、浴室镜 | 扣分标准： 1.抽屉、浴室镜、柜门开关灵活、无异响、回位正确、平整;3.表面光滑，棱角整齐，无毛刺和锤印,无明显接缝痕迹4.台面打胶粗细均匀，胶线宽度3-_x005f_x005f_x005f_x000b_5.台面拼缝1.5米视线内无明显拼缝线，不允许出现打玻璃胶现象_6.管道处切割自然、平整，不允许高低差现象; 7.有花纹面层板应做到花纹一致; 贴面材料应平整牢固，不得脱胶，边角处不起翘。 8.淋浴屏边框固定应牢固，固定方式符合设计及方案要求。9.橱柜、收纳、淋浴屏、浴室镜材料必须符合要求。 |  | / | 6 | 4 | 2 | 未涉及 | /
| Ⅲ | 精装 | 观感质量 | 10.10户内门 | 扣分标准： 1.框安装牢固，水平，开关灵活、严密，表面清洁、无划伤等现象，门扇不变形，门扇与门框缝隙均匀，木门倒角顺直、严密，门套线不得切割安装，门扇与地面留缝符合要求;2.门套与墙身收口严密，门套线自然收缝，与涂饰墙面不得打胶、门吸安装符合要求。3.入户门材料符合相关要求。4.、门扇与地面，侧面的距离符合规范要求。5、成品保护符合要求。 |  | / | 6 | 3 | 1 | 未涉及 | /
| Ⅲ | 精装 | 观感质量 | 10.11设备安装 | 扣分标准： 1.家用电器安装牢固、表面无划伤、变形且使用功能良好2.开关、插座面板紧贴墙面，四周无缝隙，安装牢固，表面光滑整洁、无碎裂、划伤，装饰帽齐全；强弱电箱布线整齐，标识清楚3.风口、检修口布局合理；开口边缘整齐，护口严密不露缝。排列横竖顺直、整齐、美观。回风口能够方便开启，且牢固。 |  | / | 6 | 3 | 1 | 未涉及 | /
| Ⅲ | 精装 | 观感质量 | 10.12五金洁具及五金件 | 扣分标准： 1.启闭异常，功能缺失，互相碰擦、固定不平整和松动，打胶缺失或者不美观，马桶水箱离墙不大于20mm；_2.座便器与地砖之间、浴室柜台面与瓷砖之间、水槽与台面之间满打中性防霉硅酮密封胶，线条顺滑、宽窄均匀无毛刺；3.不得出现裂纹、托漆、划痕、碰伤等质量缺陷;4.成品保护到位，无污染、破损、松动、锈蚀。5.五金配件的材质要符合设计要求。 |  | / | 6 | 3 | 1 | 未涉及 | /
| Ⅲ | 精装 | 观感质量 | 10.13楼内公区内墙饰面砖、石材满粘 | 扣分标准： 1.石材泛碱、污染、断裂、暗裂（光面石材，手触有断痕感）、色差明显（含局部修补后）、表面抛光不均匀、崩边掉角（≥5mm）； 2.内墙饰面砖污染、断裂、色差明显、崩边掉角（任意大小范围）； 3.距石材、内墙饰面砖四边10mm以内存在任意大小的空鼓；阳角边存在空鼓；基层为内保温时不扣空鼓分； 4.石材满粘未使用防水背胶或刷涂范围不到位； 5.内墙饰面砖类材料（吸水率≤0.5％）未背面满刷背覆胶； 6.石材、内墙饰面砖（吸水率≤0.5％）未使用专用粘接剂；浅色石材未使用浅色专用粘接剂； 7.石材、内墙饰面砖材料（吸水率≤0.5％），自地面装饰完成面1.2m以上范围未加挂≥⌀1.5mm铜丝、专用铝合金K型挂件或专用不锈钢挂件片，含门窗口侧面三边； 8.石材、内墙饰面砖类材料所需的孔、槽的数量、位置、尺寸、材料厚度不符合设计要求；未使用双组份环氧树脂胶辅助固定；使用铜丝、挂件或挂片直接粘接饰面材料固定； 9.石材挂件、螺丝、螺母等五金配件及间距应符合设计图纸要求。 |  | / | 6 | 3 | 1 | 未涉及 | /
| Ⅲ | 精装 | 观感质量 | 10.14楼内公区内墙饰面砖、石材干挂 | 扣分标准： 1.石材泛碱、污染、断裂、暗裂（光面石材，手触有断痕感）、色差明显（含局部修补后）、表面抛光不均匀、崩边掉角（≥5mm）； 2.内墙饰面砖污染、断裂、色差明显、崩边掉角（任意大小范围）； 3.使用存在各种类型裂缝的石材干挂； 4.干挂钢架系统固定点不牢固，钢架未满焊、防锈措施不到位； 5.石材、内墙饰面砖类材料干挂（含装饰暗门）所需的孔、槽的数量、位置、尺寸、材料厚度不符合设计要求；未使用双组份环氧树脂胶辅助固定；挂件直接粘接饰面材料或使用背、垫块类材料辅助固定； 6.干挂石材厚度不符合中光面、亚光面石材厚度≥20mm的要求（允许偏差：-1，+2mm)；不符合粗面板厚度≥23mm（允许偏差：-1，+4mm)的规定； 7.挂件、螺丝、螺母等五金配件及间距应符合设计图纸要求。 |  | / | 6 | 3 | 1 | 未涉及 | /
| Ⅲ | 精装 | 观感质量 | 10.15楼内金属板（包括铝板等）吊顶 | 扣分标准：1.金属板材质不符合设计要求；2.面板存在气泡、破损、缺角、裂纹、污垢等质量缺陷；3.表面不平整、色泽不一致；4.板材弯曲变形、存在锤印等问题。 |  | / | 6 | 3 | 1 | 未涉及 | /
| Ⅲ | 精装 | 观感质量 | 10.15公区石膏板吊顶 | 扣分标准： 1.接缝开裂、板面开裂、板面明显翘曲变形、发霉、污染、水痕、锈迹； 2.钉孔防锈不到位； 3.吊顶隐蔽工程未验收，已开始封板； 4.传统吊顶转角处未采用L型板； 5.吊杆距主龙骨端部距离＞300mm或＞300mm未增加吊杆； 6.吊杆长度＞1500mm时未设置热镀锌角钢反支撑；吊杆与设备相遇时，未调整并增设吊顶或采用型钢支架。 | 吊顶龙骨安装完成后本条才计分 | / | 6 | 4 | 2 | 未涉及 | /
| Ⅲ | 入户门 | 观感质量 | 10.16 入户门质量 | 扣分标准： 入户门： 1.门套、门扇、锁具存在磕碰损坏、划伤、掉漆、污染、锈迹； 2.门套贴脸板与墙面缝隙宽窄不一、缝隙＞1mm； 3.门框与墙体塞口不密实；入户门下槛未填塞密实； 4.门扇与地面的距离符合规范要求。 |  | / | 8 | 4 | 2 | 未涉及 | /
| Ⅲ | 精装修 | 成品保护 | 10.17各类 | 扣分标准： 1.卫生间防水层保护：设立围挡不得在上面行走，以免破坏防水层。不得在防水面上堆放材料和机具。立管需用封口胶带或专用盖板封闭；2.电梯门套用木工板或多层板根据门套尺寸制作U型保护套，固定于门套，高度不低于1.8米。防止材料进出电梯时损坏石材；电梯轿厢和呼叫钮保护3.铝合金门下槛用细木工板做成U型槽保护;_4.窗台保护：用适宜尺寸的成品瓦楞纸板，覆盖在大理石窗台表面，覆盖时必须确保大理石完全被包覆。在纸板交接处及转角处，需用胶带固定;5.木地板要贴膜保护再铺一层成瓦楞纸板做进一步保护;6.瓷砖阳角位置用板条或瓦楞纸板从两边将阳角保护好;_7.做为通道使用的石材或瓷砖地面用塑料布或成品瓦楞纸板覆盖;8.浴缸保护：安装结束、验收合格后用适宜尺寸的细木工板覆盖在浴缸上面;_x005f_x005f_x005f_x000b_9.橱柜台面保护：安装过程中注意保留原橱柜表面保护膜，橱柜安装完成将台面污染清除后即时用防潮膜满铺保护。 |  | / | 6 | 3 | 1 | 未涉及 | /
| Ⅲ | 精装修 | 装修观感 | 10.18重点工艺控制 | 扣分标准： 1.门槛砖（石）填充密实、无渗水、无空鼓、无断裂。2.瓷砖采用专用开孔器开孔。3.给水管带压铺贴施工。 |  | / | 8 | 4 | 2 | 未涉及 | /
11.楼地面、墙面防渗漏工程 | ⅠⅡⅢ | 总包 | 渗漏 | 11.1 管洞撑补到位 | 扣分标准：层高小于5m未撑补（大于等于5m且有专项方案，可不进行撑补，但吊补不能一次性完成至结构面，需先施工至洞口一半高度后拆模剪掉铁丝，再在其上进行剩余高度的管洞封堵）、撑补质量差（如存在渗漏痕迹、孔洞、蜂窝、疏松、露筋或铁丝、或抹灰修补痕迹） | 使用成品止水节本条计分 | / | 8 | 4 | 2 | 未涉及 | / | #DIV/0!
| ⅠⅡⅢ | 总包 | 渗漏 | 11.2 烟风道撑补到位 | 扣分标准：烟风道已完成撑补部位漏水（撑补处混凝土有返碱水渍不计）； | 本条扣分时才计算应得分 | / | 6 | 3 | 1 | 未涉及 | /
| Ⅲ | 总包 | 渗漏 | 11.3 卫生间、厨房和阳台（若有防水）防水基层（墙、地面） | 扣分标准： 1.防水已施工，一次结构墙、地面和砼导墙存在露筋、蜂窝、疏松、孔洞、夹渣、胀模、错台未做处理； 2.防水已施工，墙面抹灰存在脱层、空鼓； 3.墙面孔洞、槽、盒周围抹灰疏松、未挂网、表面不平整； 4.防水已施工，墙、地面防水基层表面不牢固、不平整； 5.卫生间（浴室、门槛、垭口槛）未设挡水反坎； 6.挡水反坎高度低于低区地面装饰完成面、挡坎高度不均、破损、与墙面连接部位存在明显孔洞或缝隙； 7.管根或阴角部位无倒角处理、表面粗糙、疏松，不牢固。 | 防水施工开始至防水保护层施工前本条计分，其余时段不计分。 | / | 8 | 6 | 3 | 未涉及 | /
| Ⅲ | 防水 | 渗漏 | 11.4 卫生间、厨房和阳台（若有防水）防水施工效果（墙、地面） | 扣分标准： 1.防水层透底、实施范围不满足设计要求、防水层应交圈未交圈； 2.防水层存在垃圾、堆放材料等物品； 3.防水层已破损； 4.防水层闭水后未及时泄水（水体浑浊，不见底）； |  | / | 8 | 4 | 2 | 未涉及 | /
12.楼地面装修及细部工程 | Ⅲ | 总包 | 基础质量 | 12.1 地板地面找平层、涉水房间地面找平层 | 扣分标准： 非涉水房间： 1.地板找平层存在裂缝、空鼓、起砂情况； 2.地板铺装前，地面找平层的垃圾、浮灰未清理； 涉水房间： 1.地面找平层（硬底薄铺法）未找坡、倒坡；近门槛、垭口槛、淋浴挡水石区域非高区、地漏区域非最低点； |  | / | 6 | 3 | 1 | 未涉及 | /
| Ⅲ | 精装 | 观感质量 | 12.2 公区地面饰面砖、石材 | 扣分标准： 1.石材泛碱、污染、断裂、暗裂（光面石材，手触有断痕感）、色差明显（含局部修补后）、表面抛光不均匀、崩边掉角（≥5mm）； 2.地面饰面砖污染、断裂、色差明显、崩边掉角（任意大小范围）； 3.石材满粘未使用防水背胶或刷涂范围不到位； |  | / | 6 | 3 | 1 | 未涉及 | /
13.门窗幕墙栏杆工程 | Ⅲ | 门窗 | 渗漏 | 13.1 窗框与副框间缝隙应采用保温、防潮且无腐蚀性的软质材料填塞 | 扣分标准：填塞的发泡聚氨酯靠外侧迎水面未在凝固前塞进、出现切割现象（靠室内侧背水面切割不扣分）或出现透光现象；透过与墙体间的缝隙渗漏；窗主框与副框间缝隙填塞不密实； | 无副框本条不计分 | / | 6 | 3 | 1 | 未涉及 | / | #DIV/0!
| Ⅲ | 门窗 | 渗漏 | 13.2 门窗体渗漏 | 门窗体本体渗漏； |  | / | 8 | 6 | 3 | 未涉及 | /
| Ⅲ | 门窗 | 渗漏 | 13.3门窗体及钢副框安装质量 | 扣分标准：打胶前基层未清理到位；外侧未采用耐候密封胶；打胶质量差，或打胶宽度不合格；钢副框或主框固定在空心砌体上或加气块上；在砌体墙上用射钉固定；固定方式不符合要求。 |  | / | 8 | 6 | 3 | 未涉及 | /
| Ⅲ | 门窗 | 观感质量 | 13.4门窗成品保护 | 成品保护不到位，门窗型材及玻璃表面存在划伤、磕碰、变形、锈蚀； |  | / | 8 | 6 | 3 | 未涉及 | /
| Ⅲ | 幕墙 | 观感质量 | 13.5 金属和石材幕墙安装质量及成品保护 | 扣分标准：1、幕墙与主体结构连接的预埋件位置偏差超过20mm；预埋不牢固或不符合图纸要求；2、金属板、石板空缝安装时，无防水措施或排水措施；幕墙渗漏；3、钢构件施焊后，表面未采取有效的防腐措施；4、横梁与立柱间不是通过角码、螺钉或螺栓连接；5、上下立柱间无间隙或间隙小于15mm；立柱间未采用芯柱连接，或芯柱与下柱间未采用不锈钢螺栓固定。6、成品保护不到位，构件损坏。 | 1.用幕墙作为主要外围护结构时计入应得分【中间层外立面幕墙面积不大于20%】（门头、裙房、屋顶、线条不计入）。 2.对于全幕墙楼栋【中间层外立面幕墙面积大于20%】，这两条按扣分标准各变为6条，每条应得分为4分，ABC档扣分标准都为4-2-1。 | / | 8 | 4 | 2 | 未涉及 | /
| Ⅲ | 幕墙 | 观感质量 | 13.6 玻璃幕墙安装质量及成品保护 | 扣分标准：1。幕墙与主体结构连接的预埋件位置偏差超过20mm；2.预埋不牢固或不符合图纸要求；3.采用现场焊接的构件未采取防锈措施；4.幕墙渗漏；5.防火材料与幕墙玻璃直接接触；6.成品保护不到位，构件损坏。 |  | / | 8 | 4 | 2 | 未涉及 | /
| Ⅲ | 栏杆 | 观感质量 | 13.7 栏杆安装质量 | 扣分标准：1、栏杆刚度不符合要求，用手推晃动超过10mm；2、采用现场焊接的构件未采取防锈措施；3、竖向构件净距大于110mm；蹬踏面以上高度不符合强条要求；4、与墙体连接处有渗漏隐患。5、栏杆型材规格型号不符合设计和规范要求。 | 阳露台及公区栏杆适用于第1～5条，户内楼梯、临边栏杆适用于第1、2、4、5条，其他全部栏杆适用于第2、3、4、5条 | / | 6 | 3 | 1 | 未涉及 | /
| Ⅲ | 栏杆 | 观感质量 | 13.8 栏杆成品保护 | 扣分标准：成品保护不到位，构件损坏，栏杆表面出现划伤、磕碰、变形损坏。 | 阳露台及公区栏杆适用于第1～5条，户内楼梯、临边栏杆适用于第1、2、4、5条，其他全部栏杆适用于第2、3、4、5条 | / | 6 | 3 | 1 | 未涉及 | /
14.安装工程 | ⅠⅡⅢ | 总包 | 渗漏 | 14.1 出屋面、露台和地下室外墙、顶板必须设刚性防水套管 | 扣分标准：1、刚性防水套管安装前未做内防腐（防腐不到位锈蚀严重可认定为未做内防腐）；2、未设置刚性防水套管（漏设和用普通套管均扣分）；3、出屋面、户外平台的套管高度不满足泛水高度；（有特殊节点设计的除外，需提供防水深化节点图报备） | A档：>5处 B档：3~5处 C档：1~2处 | / | 8 | 4 | 2 | 未涉及 | / | #DIV/0!
| Ⅲ | 总包 | 使用功能 | 14.2 等电位线盒 | 扣分标准：虚接，未进行有效连接，或者不满足设计要求。 | A档：>6处 B档：4~6处 C档：1~3处 | / | 8 | 4 | 2 | 未涉及
| ⅡⅢ | 总包 | 使用功能 | 14.3屋面室外机电安装 | 扣分标准：1、出屋面、露台套管与管道间缝隙封堵不严密或仅用发泡聚氨酯封堵；2、屋面防雷设置缺失或覆盖范围不全，避雷带焊接工艺差，防腐不到位有明显锈蚀；3、风机安装不牢固、不平稳，利用软连接做变径或修正超过50mm安装误差；4、屋面风管出管井、侧墙收口工序滞后于保温涂料，风管收口不密实，未向外找坡且无防雨措施；5、室外明配电线管采用PVC材质；6、室外明配管采用JDG或KBG管，；7、室外电箱未采用防雨型（外壳防护等级低于IP54），落地安装未做混凝土基础。 | A档：>9处 B档：5~9处 C档：1~4处 | / | 6 | 3 | 1 | 未涉及 | /
| ⅠⅡⅢ | 总包 | 使用功能 | 14.4 雨落管 | 扣分标准：1、雨水斗或雨落管成品保护不到位，部件破损，不易清除的大面积污染（污染扣分在饰面完成后检查）；2、雨落口、雨落管安装和预留洞未考虑外墙保温厚度，雨水斗和雨落管安装不牢固；3、逆流承插连接或有渗漏；4、下口无组织排水（直接排到楼梯、人行平台或通道上）。5、雨落管距离屋面完成面、建筑完成面超出20cm，或未满足设计要求长度。 | A档：>6处 B档：4~6处 C档：1~3处 | / | 4 | 3 | 1 | 未涉及 | /
| ⅠⅡⅢ | 总包 | 使用功能 | 14.5 雨水口、地漏 | 扣分标准：1、阳露台、屋面等有地面排雨水需求处应设雨水口而未设；2、侧排雨水口下口未平结构面（防水层在保温上部设置情况除外）；3、雨水口、地漏高度未低于完成面，地坪局部找坡未坡向排水口；4、雨水口\地漏成品保护不到位，存在破损或堵塞；5、屋面、露台、空调板雨水口选型错误有水封构造（地方规定有业主改造封闭可能需接入污水井的排水除外）；6、污废水排水地漏缺少水封措施；7、雨水排水口高度高于完成面15cm; | A档：>6处 B档：4~6处 C档：1~3处 | / | 4 | 3 | 1 | 未涉及 | /
| ⅡⅢ | 总包 | 使用功能 | 14.6 室内管线安装 | 扣分标准：1、管道支、吊架未安装牢固；2、金属支架缺少防锈措施出现锈蚀；3、水管支吊架间距过大； | A档：>6处 B档：4~6处 C档：1~3处 | / | 4 | 3 | 1 | 未涉及 | /
| ⅠⅡⅢ | 总包 | 使用功能 | 14.7室内电气管线施工（含预留预埋） | 扣分标准：1、电气线管接头质量不合格，JDG管紧定不到位，砼暗埋管接口缝隙未做密封处理；2、线管、线盒连接未用锁母盒接（配合精装调改的砼预埋线盒并联盒串接除外）；3、电气预埋线盒、管道套管预埋固定不牢固（钢筋绑扎固定未完成时不计）；4、砌体内埋设线管破损、严重变形；5、采用软管埋设或电线直埋；6、明配管用暗埋线盒；7、焊接钢管、金属线盒砼暗埋未做内防腐，砌筑暗埋未做内外防腐；8、预埋群管管线间距小于25mm（入配电箱口，进电井位置除外）；9、电气管线出地面部分缺少有效保护措施齐根断裂、破损; | A档：>9处 B档：5~9处 C档：1~4处 | / | 4 | 3 | 1 | 未涉及 | /
| ⅡⅢ | 总包 | 使用功能 | 14.8 强弱电箱预留预埋及安装 | 扣分标准：1、强弱电箱变形或位置歪斜最大超过5mm；2、金属箱体出现严重锈蚀；3、箱内接线混乱，或压接不合格；4、箱体进线缺少护口；5、落地安装配电箱无基础（室内不低于100mm，室外不低于200mm）； | A档：>6处 B档：4~6处 C档：1~3处 | / | 4 | 3 | 1 | 未涉及 | /
| ⅠⅡⅢ | 总包 | 使用功能 | 14.9 机电出外墙孔洞处理 | 扣分标准：1、套管封堵不密实或封堵材料工艺不正确（仅用发泡聚氨酯封堵防水套管，仅从内侧封堵套管）；2、套管封堵后出现渗漏； 3、空调冷媒管、壁挂炉/热水器烟囱穿外墙预留洞位置不合理，与窗楣、装饰线条、雨落管等位置冲突； | A档：>6处 B档：4~6处 C档：1~3处 | / | 4 | 2 | 1 | 未涉及 | /
| ⅡⅢ | 总包 | 使用功能 | 14.10 公区水管井 | 扣分标准：1、公区水管井未设置地漏；2、水表、热量表安装不牢固；2、水管套管封堵工序滞后（支管安装后套管未封堵且封堵空间狭窄），套管高于完成面高度不足50mm；3、管井内支架缺失或固定不牢固、缺少防锈措施； | A档：>6处 B档：4~6处 C档：1~3处 | / | 4 | 2 | 1 | 未涉及 | /
| ⅡⅢ | 总包 | 使用功能 | 14.11公区强弱电井 | 扣分标准：1、水管穿越强弱电井；2、竖向桥架内未设置固定支架；3、井道内竖向未通长设置接地扁钢；4、井道内强电设备未做重复接地；5、非镀锌桥架跨接未有效清除绝缘层；6、竖向桥架内线缆绑扎固定不规范，布线混乱;7、桥架生锈； | A档：>6处 B档：4~6处 C档：1~3处 | / | 4 | 2 | 1 | 未涉及 | /
| ⅡⅢ | 总包 | 使用功能 | 14.12雨、污水泵安装（含机房、小院、车库区域） | 扣分标准：1、控制功能缺失，液位浮球未做液位设定固定或设定高度不合理；（通电后检查测试）2、液位浮球固定在泵导轨或水管上；3、泵坑内垃圾过多；4、雨污水泵止回阀未选用球形或旋启式止回阀；5、集水井检修口位置与水泵不对应；6、水管软接变形、7、未安装压力表；8、切断阀门与止回阀、软接安装顺序错误；9、雨污抽水泵品牌与报审、合同规定一致。 | 水泵安装后检查 A档：>6处 B档：4~6处 C档：1~3处 | / | 4 | 2 | 1 | 未涉及 | /
| ⅠⅡⅢ | 总包 | 使用功能 | 14.13风管安装 | 扣分标准：1、风管变形、严重锈蚀；2、未按照规范做风管加强措施；3、排烟风管法兰密封选用可燃材料；4、支吊架安装不牢固、间距过大、缺少防晃支架；5、支吊架、角钢法兰未做防锈处理；6、大于630mm的防火阀未设置独立支吊架；7、风管、风机软接处未跨接；8、转弯半径大于50cm未设置导流片。8、风机安装无接地，弹簧垫片不符合要求。 | A档：>6处 B档：4~6处 C档：1~3处 | / | 4 | 2 | 1 | 未涉及 | /
| ⅠⅡⅢ | 总包 | 使用功能 | 14.14水管线安装 | 扣分标准：1、重力流排水管道倒坡或者无坡度；2、排水未设置的检查口或清扫口；3、金属管道丝扣接口处未做防腐处理已锈蚀，焊接钢管安装前未做第一遍防腐处理；4、管道穿墙、板未设置套管；5、管线过变形缝未设置软连接（非金属管材除外）；6、管道支架间距过大；7、管道支架未做防腐； | A档：>6处 B档：4~6处 C档：1~3处 | / | 4 | 2 | 1 | 未涉及 | /
| ⅠⅡⅢ | 消防 | 使用功能 | 14.15消防系统安装 | 扣分标准：1、管道支架设置不足；2、管道丝扣接口处未做防腐处理已锈蚀；3、管道穿墙、板未设置套管；4、采用无启闭刻度的暗杆闸阀； | A档：>6处 B档：4~6处 C档：1~3处 | / | 4 | 2 | 1 | 未涉及 | /
| ⅡⅢ | 总包 | 使用功能 | 14.16桥架、电气安装 | 扣分标准：1、非镀锌电缆桥架间跨接未有效清除绝缘层；2、支吊架未做防腐处理；3、桥架出线开孔未加护口；4、桥架支架间距过大、未设置防晃支架；5、桥架穿过防火卷帘； | A档：>6处 B档：4~6处 C档：1~3处 | / | 4 | 2 | 1 | 未涉及 | /
15、土方回填及小市政工程 | ⅠⅡⅢ | 小市政 | 使用功能 | 15.1土方开挖及回填 | 扣分标准：1、未分层回填夯实；2、敷设管道前管沟未平整夯实，塑料排水管材未设置中粗砂垫层或者未按照图纸施工； |  | / | 6 | 3 | 1 | 未涉及 | / | #DIV/0!
| ⅠⅡⅢ | 小市政 | 使用功能 | 15.2小市政管线 | 扣分标准：1、镀锌钢管、焊接钢管埋地敷设前未防腐或防腐不到位（不低于设计要求做法）；2、管道破损、变形；3、管道连接不合格（承插口深度不足或过深，焊接质量不合格，渗漏）；4、热力直埋管道接头未采用现场发泡保温；5、排水管出现倒坡；6、底部存在建筑垃圾、石块，回填土不符合要求； | 焊接钢管或镀锌钢管埋地敷设前未实施防腐处理，达到Ａ档扣分条件时处罚☆ | / | 8 | 4 | 2 | 未涉及 | /
| ⅠⅡⅢ | 小市政 | 使用功能 | 15.3小市政检查井 | 扣分标准：1、室外检查井缺少成品保护措施，破损严重（超过井口周长20%）；2、井室有大量建筑垃圾或杂土填塞；3、检查井的管道进出口井壁周边封堵不严密；4、出户污水管进污水井管底未高于主管管中；5、园区雨水接入污水井。6、未按照要求设置导流槽； | A档：>6处 B档：4~6处 C档：1~3处 | / | 6 | 3 | 1 | 未涉及 | /
16、预制墙板 | ⅡⅢ | 墙板工程 | 使用功能 | 16.1线盒等设置 | 线盒、开槽严禁设置在板缝内，排版设计应从门窗洞边开始，补板不宜放于门窗洞边和与结构拼接处，补板宽度不应小于150mm，异形板设置合理。 | A档：>6处 B档：4~6处 C档：1~3处 | / | 6 | 3 | 1 | 未涉及 | / | #DIV/0!
|  |  | 使用功能 | 16.2安装线 | 要求控制线和安装线齐全，安装精度满足要求；固定方式合理有效，木楔/固定件牢靠，木楔禁止早拆（≥7天）。 | A档：>6处 B档：4~6处 C档：1~4处 | / | 6 | 3 | 1 | 未涉及 | /
|  |  | 使用功能 | 16.3墙板 | 墙板无明显缺棱掉角、开裂；板缝控制到位，专用砂浆挤浆塞缝，要求挤浆饱满、堵塞严实，不开裂。 | A档：>6处 B档：4~6处 C档：1~5处 | / | 6 | 3 | 1 | 未涉及 | /
|  |  | 使用功能 | 16.4立板 | 立板14天以后板缝压槽内满挂一层专用砂浆，厚度约5mm，用抹子将网格布压入砂浆中然后再抹一层砂浆找平墙面，其中：墙板顶部压槽50mm，墙板竖向压槽50mm。 | A档：>6处 B档：4~6处 C档：1~6处 | / | 6 | 3 | 1 | 未涉及 | /
17、园林工程 | Ⅳ | 园林阶段 | 观感质量 | 17.1园林种植土回填、管井盖 | 扣分标准：1、种植土含有建筑、生活垃圾；2、草地和铺装面中的管井盖、灯座高度与草地标高不一致，外露； |  | / | 4 | 2 | 1 | 未涉及 | / | #DIV/0!
| Ⅳ | 园林阶段 | 使用功能 | 17.2园林基层硬化 | 扣分标准：1、铺装面或者路面硬化厚度不足；2、硬化基层材料不符合要求；3、基层硬化标高错误； | A档：>6处 B档：4~6处 C档：1~3处 | / | 6 | 3 | 1 | 未涉及 | /
| Ⅳ | 园林阶段 | 观感质量 | 17.3园林铺贴 | 扣分标准：1、铺装面沉降，路面开裂；2、排水坡向不合理、排水口或排水明沟不足，导致路面积水；3、面层缺边掉角开裂（大于1cm）；板块面层松动脱落，整体面层局部起皮起砂等现象；4、平整度差；板块高低差明显，步感不平；5、软胶地面开裂、空鼓、脱层； |  | / | 6 | 3 | 1 | 未涉及 | /
| Ⅳ | 园林阶段 | 观感质量 | 17.4沥青路面 | 扣分项目：1、路面平整，排水坡度与收水井设置合理，路面无积水现象；2、路面颜色一致，无明显接痕、开裂，无棱、坎等碾压痕迹； 3、表面无明显凹凸或颗粒脱落（脱皮），无明显修补痕迹，无明显污染；4、无污染，无明显损伤及修补痕迹；5、窨井周边衔接平顺，碾压平整密实，不起砂；6、与侧石或平石衔接处平整密实、不起砂； | A档：>6处 B档：4~6处 C档：1~3处 | / | 8 | 4 | 2 | 未涉及 | /
| Ⅳ | 园林阶段 | 观感质量 | 17.5苗木种植 | 扣分标准：1、树坑不整洁，土球包裹物未清除明显外露；树坑内有垃圾石块等杂物；枝干上垃圾、杂物缠挂；2、修剪不及时，蘖芽未清理；内堂枝、重叠枝、交叉枝、下垂枝、腐枯枝、病虫枝、徒长枝、衰弱枝和损伤枝，未修剪、未处理的；3、苗木明显整体干枯死亡的；（缓苗期和非生长季节检测时，同品种苗木生物学表现基本一致的可判定为合格）；4、明显已经失去景观价值的——主枝枯死、严重偏冠的；侧枝枯死、损伤造成严重缩冠的；5、缺株——对照竣工图，发现缺株的；6、乔木种植后未采取四角支撑措施。7.未按照图纸进行种植，品质不一致未出设计变更，位置偏差大。 | A档：>6处 B档：4~6处 C档：1~3处 | / | 8 | 4 | 2 | 未涉及 | /
| Ⅳ | 园林阶段 | 观感质量 | 17.6草地 | 扣分标准：1、种植密度稀疏、不均匀，垂直向下观察可见明显露土；轮廓线、可见侧立面苗木稀疏植株不匀称不整齐不密实；2、泥土流挂污染或存在泥浆流入路面或者铺贴面；3、践踏破坏明显；4、草坪修剪不及时，高度大于10cm；5、局部积水； 6、局部斑秃或露土面积大于5cm×5cm的； |  | / | 6 | 3 | 1 | 未涉及 | /
| Ⅳ | 园林阶段 | 使用功能 | 17.7实测实量 | 扣分标准：1、现场基层厚度、铺贴材料测量；2、乔木、灌木的高度、幅冠、胸径测量；3、各种铁艺材料、路灯杆、装饰品的清点和测量； | A档：>6处 B档：4~6处 C档：1~3处 | / | 6 | 3 | 1 | 未涉及 | /
| Ⅳ | 园林阶段 | 使用功能 | 17.8成品保护 | 扣分标准：1、硬景、软件及其配件的材料的成品保护等。 |  | / | 6 | 3 | 1 | 未涉及 | /
合计 | [6 empty] | 0 | 887 | 484 | 214 | 未涉及
质量风险得分 | [7 empty] | #VALUE!
加分项： | 1、获得政府认可的质量表彰文件或者网络推广，质量总分加1分； 2、创新做法1处，加0.5分，两处以上加1分，质量总分1分为上限； 3、配合公司开展质量安全观摩会或者组织工法样板间，质量总分加1分。

## 附件1-3桩质量风险检查表
桩基工程专项评估表
公司 |  | 子检查区：
检查分项 | 检查项 | 检查标准 | 扣分标准 | 应得分 | C （7处及以上） | B （4-6处） | A （1-3处） | 扣减分 | 检查项得分率 | 检查分项得分率
预制桩 | 施工场地地基承载力 | 桩机施工过程中地面无明显下沉，严禁施工机械出现倾斜现象，针对泥泞部位应垫钢板或换填。 | 每出现一处扣1分 | / | 8 | 6 | 3 | 未涉及 | / | #DIV/0!
| 管桩连接质量 | 接桩时入土部分桩身外露地面0.5-1.0m；焊接前检查桩头处是否干净，上下端板应采用铁刷子清理干净，坡口处应刷至露出金属光泽。 | 每出现一处扣1分 | / | 6 | 4 | 2 | 未涉及 | /
|  | 焊接分两层完成，内层焊渣清理干净方可焊接外层，焊缝应饱满、连续，且根部必须焊透，电焊焊接停歇时间大于1.0min，焊接完成后冷却时间不小于8min，严禁用水冷却或立即沉桩。 | 每出现一处扣2分 | / | 6 | 4 | 2 | 未涉及 | /
|  | 焊条应参照设计图选取焊接材料，焊条宜采用E43或C02保护焊丝，焊条应不低规范要求，焊条应做好防雨、防潮措施；雨天焊接作业，在接桩焊接部位应设置防雨措施。 | 每出现一处扣1分 | / | 6 | 3 | 2 | 未涉及 | /
|  | 焊接误差范围[0，2]mm。 | 每出现一处扣1分 | / | 8 | 4 | 2 | 未涉及 | /
| 桩身质量 | 桩身内侧、外侧不允许出现露筋； | 每出现一处扣3分 | / | 8 | 6 | 3 | 未涉及 | /
|  | 粘皮和麻面：局部粘皮和麻面累计面积不应大于桩总外表面积的0.5%；每处粘皮和麻面的深度不应大于5mm； | 每出现一处扣1分 | / | 6 | 3 | 1 | 未涉及 | /
|  | 局部磕损：局部磕损深度不应大于5mm，每处面积不得大于50cm²，且应修补。； | 每出现一处扣2分 | / | 6 | 4 | 2 | 未涉及 | /
|  | 表面裂缝：不得出现环向和纵向裂缝（龟裂、水纹和内壁浮浆层中的收缩裂纹不在此限）。 | 每出现一处扣2分 | / | 8 | 4 | 2 | 未涉及 | /
|  | 桩套箍凹陷：凹陷深度不应大于10mm，且套箍不应破损，已施工完成预制桩的套箍及桩端钢板不得随意摘除。 | 每出现一处扣1分 | / | 8 | 6 | 3 | 未涉及 | /
| 堆放 | 堆放场地应平整坚实。 | 每出现一处扣1分 | / | 6 | 4 | 1 | 未涉及 | /
|  | 应按桩的规格、长度及施工流水顺序分别堆放；当条件许可时，宜采用“即用即送”的组织方法进行供桩，减少二次搬运及堆放。 | 每出现一处扣1分 | / | 8 | 6 | 3 | 未涉及 | /
|  | 当场地条件许可时，宜单层堆放，叠层堆放时，堆放层数不宜超过4层；管桩叠堆时，层与层之间可不设置垫木；底层边缘处的管桩应用木塞塞紧或用拉条拉紧，防止管桩滚动。 | 每出现一处扣1分 | / | 8 | 6 | 3 | 未涉及 | /
| 卸货 | 桩长≤15m以上应采用2点吊装，＞15m以上应采用4点及以上吊装。 | 每出现一处扣1分 | / | 8 | 4 | 2 | 未涉及 | /
|  | 桩在吊运过程中应轻吊轻放，保持平稳，避免碰撞；单节管桩可用专用吊钩钩住管桩两端内壁直接进行水平起吊。 | 每出现一处扣1分 | / | 8 | 4 | 2 | 未涉及 | /
| 倒运 | 桩的场地内倒运，宜用平板车，转运时，应把桩扎牢塞紧，防止产生滑动或滚动，严禁使用卷扬机长距离（＞30m）拖桩或挖机倒运，造成桩身二次破损。 | 每出现一处扣1分 | / | 8 | 6 | 3 | 未涉及 | /
| 桩尖 | 沉桩施工时必须在桩底加放桩尖，而且尺寸必须满足设计要求，不允许将不同桩径的桩尖混用。 | 每出现一处扣2分 | / | 8 | 4 | 2 | 未涉及 | /
|  | 检查桩尖成品质量，焊缝饱满，严禁桩尖严重锈蚀；规格尺寸应符合设计图纸要求。 | 每出现一处扣2分 | / | 8 | 4 | 2 | 未涉及 | /
|  | 检测桩尖的焊接是否牢固、焊缝密实，焊缝完毕后是否按要求进行自然冷却。 | 每出现一处扣2分 | / | 8 | 4 | 2 | 未涉及 | /
| 桩底 | 应按照设计要求对桩底进行灌注砼封堵（封堵高度及封堵质量需满足设计要求）。 | 每出现一处扣3分 | / | 8 | 6 | 3 | 未涉及 | /
| 沉桩顺序 | 先深后浅，先大截面后小截面的原则，自中间向两边对称前进，或自中间向四周进行。如遇保护对象，则宜背离保护对象，由近向远沉桩，或按审批方案执行。 | 每出现一处扣1分 | / | 8 | 4 | 2 | 未涉及 | /
| 沉桩要求 | 压桩之前必须进行桩位复测及垂直度矫正（垂直度误差范围≤0.5%L），现场见垂直控制等操作。 | 每出现一处扣1分 | / | 8 | 4 | 2 | 未涉及 | /
|  | 需要送桩时，必须采用专用送桩器，严禁使用其他预制桩送桩。 | 每出现一处扣1分 | / | 8 | 4 | 2 | 未涉及 | /
|  | 桩顶标高误差范围误差范围[-50,50]mm。 | 每出现一处扣1分 | / | 8 | 4 | 2 | 未涉及 | /
| 桩位偏差 | 放样允许偏差：1.群桩20mm； 2.单桩10mm。 | 每出现一处扣1分 | / | 8 | 4 | 2 | 未涉及 | /
|  | 带有基础梁的桩：垂直基础梁的中心线，≤100+0.01H；沿基础梁的中心线，≤150+0.01H。 承台桩：桩数为1根～3根桩基中的桩，≤100+0.01H；桩数大于或等于4根桩基中的桩，≤1/2桩径+0.01H或1/2边长+0.01H 。或偏差应符合设计图纸及审批完成的施工方案。 | 每出现一处扣3分 | / | 8 | 6 | 3 | 未涉及 | /
| 沉桩标准 | 入土深度或桩顶标高满足设计要求，锤击沉桩时最后三阵锤贯入度符合设计要求，静压桩终压值及稳压时间满足设计要求。 | 每出现一处扣1分 | / | 8 | 4 | 2 | 未涉及 | /
| 桩芯防护 | 成桩后及开挖截割后应采用砂袋或其他材料、或按照设计要求、方案要求进行桩芯（桩顶洞口）保护。 | 每出现一处扣1分 | / | 8 | 4 | 2 | 未涉及 | /
| 截桩 | 按方案要求进行截桩，外露地面以上桩头及开挖后截桩应用割桩器截割（开挖前截桩应将锯桩位置设定在原地面以下），严禁用大锤敲击或强行板拉截桩。 | 每出现一处扣1分 | / | 8 | 4 | 2 | 未涉及 | /
| 断桩、桩身垂直度 | 出现断桩、桩身垂直度超过设计要求，未进行相应闭合处理。施工重型机械（勾机、泥头车、吊车等）不得对桩身及基坑出现过载侧压力。 | 每出现一处扣3分 | / | 8 | 6 | 3 | 未涉及 | /
| 合计 |  |  | 0 |  |  |  | 0
质量风险得分 |  |  |  |  | #DIV/0!
灌注桩施工质量
灌注桩 | 钢筋笼质量 | 钢筋的出厂合格证书和质量保证书，按规格、型号、批量堆放以及送检资料。 | 每出现一处扣1分 | / | 8 | 4 | 2 | 未涉及 | / | #DIV/0!
|  | 检查制作完成的钢筋笼是否大面积锈蚀。 | 每出现一处扣1分 | / | 8 | 4 | 2 | 未涉及 | /
|  | 吊筋的长度、规格及焊接符合设计要求。 | 每出现一处扣1分 | / | 8 | 4 | 2 | 未涉及 | /
|  | 钢筋笼尺寸及规格：主筋间距允许偏差 10mm；钢筋笼长度允许偏差 100mm；桩顶以下5d范围内的箍筋应加密，间距不应大于100mm；箍筋间距允许偏差20mm；钢筋笼直径允许偏差10mm。 | 每出现一处扣2分 | / | 8 | 4 | 2 | 未涉及 | /
|  | 搬运和吊装钢筋笼时应防止变形，安放应对准孔位，避免碰撞孔壁和自由落下，就位后应立即固定，运输到孔位时检查钢筋笼是否完整、松散、脱焊及钢筋笼变形现象。 | 每出现一处扣1分 | / | 8 | 4 | 2 | 未涉及 | /
|  | 灌注桩主筋的保护层厚度不应小于35mm，水下灌注桩的主筋混凝土保护层厚度不得小于50mm，耳筋或混凝土垫块应设置稳固、均匀、无漏垫且符合设计规范要求。 | 每出现一处扣1分 | / | 8 | 4 | 2 | 未涉及 | /
|  | 钢筋笼主筋数量、规格与设计要求不符；声测管规格、壁厚与设计要求不符。 | 每出现一处扣2分 | / | 8 | 4 | 2 | 未涉及 | /
| 绑扎与焊接 | 焊条具有有效的产品合格证且保存良好，无破损、受潮现象。 | 每出现一处扣1分 | / | 8 | 4 | 2 | 未涉及 | /
|  | 主筋焊接：单面焊10d（双面焊5d）；焊缝厚度≥0.3d；焊缝宽度≥0.8d（d为主筋直径）。 | 每出现一处扣2分 | / | 8 | 4 | 2 | 未涉及 | /
|  | 焊接时不得烧伤主筋；焊接地线与钢筋应接触紧密；焊缝表面应光滑且弧坑应填满；焊接时主筋轴线偏差≤0.1d；焊缝表面不得有凹陷或焊瘤；接头区域不得有肉眼看见的裂纹；咬边、气孔、夹渣等缺陷不得出现，且满足设计要求，箍筋严禁跳绑或漏焊。 | 每出现一处扣2分 | / | 8 | 4 | 2 | 未涉及 | /
| 灌注质量 | 导管直径为200—250mm，导管接头处外径应比钢筋笼的内劲小100mm以上，每次灌注完成后应立即清洗导管。 | 每出现一处扣2分 | / | 8 | 4 | 2 | 未涉及 | /
|  | 下导管前，必须用仪器及铅垂校核套管压入的垂直度，导管底部距离孔底距离为300mm—500mm。 | 每出现一处扣1分 | / | 8 | 4 | 2 | 未涉及 | /
|  | 灌注混凝土时，第一斗料的灌注量应满足孔底清渣效果，且导管第一次埋入混凝土灌注面以下的长度应满足规范要求，后续灌注时导管埋入混凝土面深度为2—6m。 | 每出现一处扣2分 | / | 8 | 4 | 2 | 未涉及 | /
|  | 超灌高度应控制在0.8—1.0m，或满足设计要求。 | 每出现一处扣1分 | / | 8 | 4 | 2 | 未涉及 | /
|  | 用导管灌注时混凝土不要中断（避免补方），防止出现断桩现象。 | 每出现一处扣2分 | / | 8 | 4 | 2 | 未涉及 | /
| 混凝土质量 | 混凝土强度等级不得小于C25，水下桩混凝土塌落度宜为180-220mm，干孔混凝土塌落度宜为70-100mm，或满足设计要求，有对现场坍落度做监测。 | 每出现一处扣1分 | / | 8 | 4 | 2 | 未涉及 | /
|  | 其粒径不得大于钢筋间最小净距的1/3且＜40mm。 | 每出现一处扣1分 | / | 8 | 4 | 2 | 未涉及 | /
| 桩位偏差 | 钻斗倒出的土距桩孔口位置不宜过近，且应及时清理；应设置垂直度控制措施。 | 每出现一处扣1分 | / | 8 | 4 | 2 | 未涉及 | /
| 防扰动 | 1、保护土层和桩头人工清理到设计标高后立即进行上部垫层的施工，防止桩间土被扰动，禁止使用挖机破桩头； 2、出现断桩、桩身垂直度超过设计要求，未进行相应闭合处理。 3、土方不得对桩身及基坑出现过载侧压力。 | 每出现一处扣2分 | / | 8 | 4 | 2 | 未涉及 | /
合计 |  |  |  | 0 |  |  |  | 0
质量风险得分 |  |  |  |  | #DIV/0!

## 附件1-4基坑支护工程
基坑工程评估表
公司 |  | 子检查区：
检查分项 | 检查项 | 检查标准 | 扣分标准 | 应得分 | C （7处及以上） | B （4-6处） | A （1-3处） | 扣减分 | 检查项得分率 | 检查分项得分率
基坑工程评估表 | 基坑监测 | 1、未按设计要求进行基坑监测，现场已开始土方开挖；（每一处扣2分） 2、基坑监测项目不符合设计和规范要求。（每一处扣2分） | 每出现一处扣2分 | / | 6 | 4 | 2 | 未涉及 | / | #DIV/0!
|  | 1、监测点布置数量或间距与方案及设计要求不符（如设计明确“监测点位布设以监测单位方案为准”，可参照监测单位方案执行）；（每一处扣2分） 2、监测点材质或布点方式与方案要求不符。（每一处扣2分） | 每出现一处扣2分 | / | 8 | 4 | 2 | 未涉及 | /
|  | 1、监测的时间间隔不符合监测方案或设计要求；（每一处扣2分） 2、监测结果变化速率较大（拆、换撑期间）未加密观测次数。（每一处扣2分） | 每出现一处扣2分 | / | 6 | 3 | 2 | 未涉及 | /
|  | 未按设计或方案要求提交监测报告或监测报告内容不完整，文件要签确。 （当日报表应包括下列内容： 1 当日的天气情况和施工现场的工况； 2 仪器监测项目各监测点的本次测试值、单次变化值、变化速率以及累计值等，必要时绘制有关曲线图； 3 巡视检查的记录； 4 对监测项目应有正常或异常的判断性结论； 5 对达到或超过监测预警值的监测点应有预警标示，并有分析和建议； 6 对巡视检查发现的异常情况应有详细描述，危险情况应有报警标示，并有分析和建议； 7 其他相关说明。 阶段性报告应包括下列内容： 1 该监测阶段相应的工程、气象及周边环境概况； 2 该监测阶段的监测项目及测点的布置图； 3 各项监测数据的整理、统计及监测成果的过程曲线； 4 各监测项目监测值的变化分析、评价及发展预测； 5 相关的设计和施工建议。 总结报告应包括下列内容： 1 工程概况； 2 监测依据； 3 监测项目； 4 监测点布置； 5 监测设备和监测方法； 6 监测频率； 7 监测预警值； 8 各监测项目全过程的发展变化分析及整体评述； 9 监测工作结论与建议）。（每一处扣2分） | 每出现一处扣2分 | / | 8 | 4 | 2 | 未涉及 | /
| 安全边坡 | 坑槽、管沟开挖设置安全边坡不符合设计及规范要求的； | （每一处扣2分） | / | 6 | 3 | 2 | 未涉及 | /
|  | 边坡未及时喷锚、基坑周围出现局部塌陷。 | （每一处扣2分） | / | 8 | 4 | 2 | 未涉及 | /
|  | 积土、料具堆放距槽边距离小于设计规定的。（每一处扣2分） |  | / | 8 | 4 | 2 | 未涉及 | /
| 土方开挖 | 1、开挖时应满足分层、分段、对称开挖，随开挖、随修坡、随支护，满足设计方案要求； 2、开挖时机械不得损坏支护结构、工程桩或扰动基底原状土土层，严禁出现超挖现象； 3、立柱桩周边0.3m土层及塔吊基础下钢格构柱周边0.4m土层应采用人工挖除； 4、基坑土方超挖且未采取有效措施。 | 每出现一处扣2分 | / | 8 | 4 | 2 | 未涉及 | /
|  | 1、喷锚面需养护2天后或满足设计强度要求后方可开挖下层土方； 2、土钉、锚杆（索）强度、龄期达到设计要求后方可进行下一层土方开挖； 3、锚杆、土钉的施工作业面与锚杆、土钉的高差不宜大于0.8m。 | 每出现一处扣2分 | / | 8 | 4 | 2 | 未涉及 | /
|  | 挖土机械不应停留在水平支撑上方进行挖土作业，当在支撑上部行走时，应在支撑上方回填不少于0.3米厚的土层，或采取铺设路基箱等措施。 | 每出现一处扣2分 | / | 8 | 4 | 2 | 未涉及 | /
|  | 基坑开挖至坑底且工程桩或地基检测完成后，应按照设计及方案要求及时进行混凝土垫层和主体地下结构施工；主体地下结构施工，当地下室外墙混凝土强度达到设计要求时，结构外墙与基坑侧壁之间应及时回填。 | 每出现一处扣2分 | / | 8 | 6 | 3 | 未涉及 | /
|  | 机械开挖2米范围内存在各种管线时未采取安全保护措施，未设置专人监护；坑中坑开挖及作业时应设临边防护及专人监护。 | 每出现一处扣2分 | / | 8 | 4 | 2 | 未涉及 | /
| 锚杆、土钉墙 | 喷锚出现破损未及时修补。 | 每出现一处扣2分 | / | 6 | 4 | 2 | 未涉及 | /
|  | 1、喷锚厚度应为8cm-10cm，面层混凝土强度等级不应低于C20，终凝时间不宜超过4h，且满足设计要求，严禁出现露筋、夹渣、起砂、开裂现象； 2、喷锚应自下而上分段、分层喷射，喷射混凝土强度等级不应低于C20，且满足设计要求。 | 每出现一处扣2分 | / | 9 | 6 | 3 | 未涉及 | /
|  | 喷锚面层应配置钢筋网和通长加强钢筋，钢筋规格及间距（间距允许偏差：-10mm，10mm）应满足设计要求，钢筋网的搭接间距应大于30倍钢筋直径，不得露筋。 | 每出现一处扣2分 | / | 6 | 4 | 2 | 未涉及 | /
|  | 1、土钉的水平及竖向间距宜为1m至2m，且满足设计要求； 2、土钉、锚杆杆体长度（长度允许偏差：-30mm，30mm）、规格（不允许负偏差）、土钉钻孔的向下倾角宜为10°～20°（角度允许偏差：-1.5°，1.5°）且符合设计要求。 | 每出现一处扣2分 | / | 8 | 4 | 2 | 未涉及 | /
|  | 1、锚杆（索）的水平间距不宜小于1.5m，对于多层锚杆其竖向间距不宜小于2m，且满足设计要求（允许误差±100mm）； 2、锚杆（索）应注浆饱满，且强度满足设计要求； 3、锚索的钢绞线数量及长度与设计要求不符，预应力锚索锚具合格证应齐全； 4、锚杆（索）不得出现渗漏。 | 每出现一处扣2分 | / | 8 | 4 | 2 | 未涉及 | /
|  | 1、锚索端部钢绞线预留长度不足（锚索张拉后预留长度应满足二次补偿张拉要求），预留长度要符合设计要求； 2、锚索张拉前锚体强度及腰梁的混凝土强度均达到70%或浇筑完成7天； 3、锚索锚具松动、夹具脱落、张拉失效、角铁漏设； 4、张拉机械（千斤顶、油压表）未提供标定证书； 5、锚索、阻锈防锈措施不满足设计要求。 | 每出现一处扣3分 | / | 8 | 4 | 2 | 未涉及 | /
| 高边坡 | 锚杆(临时性边坡）锚杆钢筋保护层厚度不应小于15mm，且应符合具体图纸及专项方案内容。 | 每出现一处扣2分 | / | 8 | 6 | 3 | 未涉及 | /
|  | 岩石锚喷支护(临时性边坡）对临时性边坡，Ⅰ类岩质边坡喷射混凝土面板厚度不应小于50mm，Ⅱ类岩质边坡喷射混凝土面板厚度不应小于80mm，Ⅲ类岩质边坡喷射混凝土面板厚度不应小于100mm.且具体情况应符合图纸和专项方案内容。 | 每出现一处扣2分 | / | 8 | 4 | 2 | 未涉及 | /
|  | 锚杆(永久性边坡）锚杆钢筋保护层厚度不应小于25mm，且应符合具体图纸及专项方案内容。 | 每出现一处扣2分 | / | 8 | 4 | 2 | 未涉及 | /
|  | 岩石锚喷支护(永久性边坡）对永久性边坡，Ⅰ类岩质边坡喷射混凝土面板厚度不应小于50mm，Ⅱ类岩质边坡喷射混凝土面板厚度不应小于100mm，Ⅲ类岩质边坡喷射混凝土面板厚度不应小于150mm.且具体情况应符合图纸和专项方案内容。 | 每出现一处扣2分 | / | 8 | 4 | 2 | 未涉及 | /
| 止水帷幕（水泥搅拌桩） | 水泥搅拌桩及高压旋喷桩搭接宽度不应小于20cm，或满足设计要求。水泥材料应及时进场报验及送检检测，材料先报审及检测，后使用的原则。 | 每出现一处扣2分 | / | 8 | 4 | 2 | 未涉及 | /
|  | 水泥搅拌桩及高压旋喷桩桩位允许偏差为5cm，垂直度允许偏差为1%，现场需设置垂直监控工具。 | 每出现一处扣2分 | / | 8 | 4 | 2 | 未涉及 | /
|  | 高压旋喷桩施工应隔孔分层方式，相邻桩位施工时间间隔不小于24小时。 | 每出现一处扣2分 | / | 8 | 4 | 2 | 未涉及 | /
|  | 止水帷幕开挖后严禁出现渗水、流土。（严禁出现滴状流水（浑水）或流水夹带泥沙现象，触犯即该项为零分） | 每出现一处扣2分 | / | 8 | 4 | 2 | 未涉及 | /
|  | 水灰比检测记录、水泥浆比重、压力表、提升速度、下沉速度、深度、止水帷幕强度等应满足设计要求。 | 每出现一处扣2分 | / | 8 | 4 | 2 | 未涉及 | /
|  | 干法施工水泥用量检测记录和压力满足设计要求。 | 每出现一处扣2分 | / | 8 | 4 | 2 | 未涉及 | /
|  | 水泥罐基础应有施工方案，现场应与方案、平面布置图相吻合。 | 每出现一处扣2分 | / | 8 | 4 | 2 | 未涉及 | /
| 支护桩 | 1、支护桩桩径（桩径允许偏差：-50mm，50mm）、桩间距（间距允许偏差：5cm）、桩顶标高（标高允许偏差：-50mm，30mm）与设计要求不符； 2、支护桩破损、开裂、露筋、倾斜、偏位（贯通性开裂、断桩，触犯即为零分）。 3、钢筋笼尺寸及规格：主筋间距允许偏差 10mm；钢筋笼长度允许偏差 100mm；桩顶以下5d范围内的箍筋应加密，间距不应大于100mm；箍筋间距允许偏差20mm；钢筋笼直径允许偏差10mm。 4、灌注桩主筋的保护层厚度不应小于35mm，水下灌注桩的主筋混凝土保护层厚度不得小于50mm，耳筋或混凝土垫块应设置稳固、均匀、无漏垫且符合设计规范要求。 5、管桩作为支护，间距符合设计要求。 | 每出现一处扣2分 | / | 8 | 4 | 2 | 未涉及 | /
|  | 1、钢板桩的尺寸、规格、数量不符合设计要求； 2、钢板桩倾斜（允许偏差：＜1%）、偏位、标高控制不到位（标高允许偏差：-50mm，30mm）、拉森钢板桩未密扣，满足设计要求。 | 每出现一处扣2分 | / | 8 | 4 | 2 | 未涉及 | /
|  | 土方开挖后SMW工法桩侧壁型钢外露。 | 每出现一处扣2分 | / | 8 | 4 | 2 | 未涉及 | /
|  | 桩间土流失孔洞深度超过桩径。 | 每出现一处扣2分 | / | 8 | 4 | 2 | 未涉及 | /
|  | 未达到设计规定的拆除条件时，提前拆除钢板桩（触犯即该项为零分）。 | 每出现一处扣2分 | / | 8 | 4 | 2 | 未涉及 | /
| 冠梁、内支撑 | 内支撑轴线偏移误差应小于2cm。 | 每出现一处扣2分 | / | 8 | 4 | 2 | 未涉及 | /
|  | 冠梁、腰梁及内支撑截面尺寸偏差范围[-10,+15]mm，冠梁腰梁应按方案或设计图纸施工。冠梁牛腿间距、尺寸、冠梁尺寸应符合设计要求，焊接应饱满，连续，一个剖面如出现冠梁错开断裂，该项目分处理。 | 每出现一处扣2分 | / | 8 | 4 | 2 | 未涉及 | /
|  | 桩头锚入冠梁前，桩头必须破凿浮浆、清理浮土，桩头与冠梁连接处应密实。 | 每出现一处扣2分 | / | 8 | 4 | 2 | 未涉及 | /
|  | 支撑梁连接节点处应稳固，节点处格构柱垂直度误差不大于1%，尺寸、规格不符合设计要求。 | 每出现一处扣2分 | / | 8 | 4 | 2 | 未涉及 | /
|  | 冠梁及内支撑严禁出现开裂、破损、露筋、夹渣等现象。 | 每出现一处扣2分 | / | 8 | 4 | 2 | 未涉及 | /
| 基坑排水 | 坑顶、坑底排水设置要满足设计及规范要求。 | 每出现一处扣2分 | / | 6 | 4 | 2 | 未涉及 | /
|  | 施工过程临时排水要满足施工方案要求，且排水及时。 | 每出现一处扣2分 | / | 6 | 4 | 2 | 未涉及 | /
| 支撑拆除 | 达到设计拆撑条件时，方可进行机械拆除作业，并施工荷载大于支撑结构承载能力，满足设计要求或施工方案。如未达到拆撑条件进行拆除，此项直接扣除。 | 每出现一处扣2分 | / | 8 | 4 | 2 | 未涉及 | /
|  | 基坑支撑结构的拆除方式、拆除顺序不符合专项施工方案要求。 | 每出现一处扣2分 | / | 8 | 4 | 2 | 未涉及 | /
|  | 人工拆除作业时，未按规定设置防护设施。 | 每出现一处扣2分 | / | 8 | 4 | 2 | 未涉及 | /
| 支护检测 | 支护桩、地连墙、搅拌桩等未按照设计要求进行检测（如：低应变、抽芯、射水实验等）； 水泥土搅拌桩的桩身强度采用钻芯法：取芯数量不宜少于总桩数的1％，且不得少于6根； 灌注桩排桩应采用低应变法检测桩身完整性，检测桩数不宜少于总桩数的20％，且不得少于5根。采用桩墙合一时，低应变法检测桩身完整性的检测数量应为总桩数的100％；采用声波透射法检测的灌注桩排桩数量不应低于总桩数的10％，且不应少于3根。当根据低应变法或声波透射法判定的桩身完整性为Ⅲ类、Ⅳ类时，应采用钻芯法进行验证； 作为永久结构的地下连续墙墙体施工结束后，应采用声波透射法对墙体质量进行检验，同类型槽段的检验数量不应少于10％，且不得少于3幅。（每一处扣5分） | 每出现一处扣2分 | / | 8 | 4 | 2 | 未涉及 | /
|  | 土钉、锚杆（索）未按照设计要求进行抗拔检测； 土钉的抗拔承载力检测：检测数量不宜少于土钉总数的1％，且同一土层中的土钉检测数量不应少于3根； 对安全等级为二级、三级的土钉墙，抗拔承载力检测值分别不应小于土钉轴向拉力标准值的1．3倍、1．2倍； 检测土钉应采用随机抽样的方法选取； 检测试验应在注浆固结体强度达到10MPa或达到设计强度的70％后进行，应按本规程附录D的试验方法进行；当检测的土钉不合格时，应扩大检测数量。（每一处扣5分） | 每出现一处扣2分 | / | 8 | 4 | 2 | 未涉及 | /
|  | 喷锚混凝土无实验室配比单，喷锚试块未进行抗压强度检测； 应进行土钉墙面层喷射混凝土的现场试块强度试验，每500m2喷射混凝土面积的试验数量不应少于一组，每组试块不应少于3个； 应对土钉墙的喷射混凝土面层厚度进行检测，每500m2喷射混凝土面积的检测数量不应少于一组，每组的检测点不应少于3个； 全部检测点的面层厚度平均值不应小于厚度设计值，最小厚度不应小于厚度设计值的80％。（每一处扣5分） | 每出现一处扣2分 | / | 8 | 4 | 2 | 未涉及 | /
|  | 其它设计要求的检测项目未进行检测（检测漏项、数量不足）或检测不合格未采取补强措施。（每一处扣5分） | 每出现一处扣2分 | / | 8 | 4 | 2 | 未涉及 | /
| 施工方案、应急预案、技术交底 | 1、分项工程未编制专项施工方案及专项施工方案未按规定审核、审批；（每一处扣5分） 2、超过一定规模条件的基坑工程专项施工方案未按规定组织专家论证或未按专家意见进行调整；（每一处扣5分） 3、基坑周边环境或施工条件发生变化，专项施工方案未重新进行审核、审批。（每一处扣5分） | 每出现一处扣2分 | / | 8 | 4 | 2 | 未涉及 | /
|  | 1、分项工程施工前应提前交底，且交底记录应与设计、规范及方案相符，内容全面（安全技术交底应包括下列内容：①现场勘查与环境调查报告；②施工组织设计；③主要施工技术、关键部位施工工艺工法、参数；④各阶段危险源分析结果与安全技术措施；⑤应急预案及应急响应等）。（每一处扣2分） 2、交底记录应及时签字（安全、技术交底要求落实到每个施工人员）。（每一处扣2分） | 每出现一处扣2分 | / | 8 | 4 | 2 | 未涉及 | /
|  | 1、未按要求编制基坑工程应急预案或应急预案内容不完整（应根据施工图设计文件、危险源识别结果、周边环境与地质条件、施工工艺设备、施工经验等进行安全分析，选择相应的安全控制、监测预警、应急处理技术，制定应急预案并确定应急响应措施）。（每一处扣1分） 2、应急组织机构不健全或应急物资、材料、工具机具储备不符合应急预案要求（每一处扣1分） | 每出现一处扣2分 | / | 8 | 4 | 2 | 未涉及 | /
|  | 基坑开挖前应根据支护结构形式、挖深、地质条件、施工方法、周围环境、工期、气候和地面荷载等资料制定专项施工方案、环境保护措施、监测方案，方案内容应全面，经审批后方可施工。（每一处扣2分） | 每出现一处扣2分 | / | 8 | 4 | 2 | 未涉及 | /
合计 |  |  |  | 0 |  |  |  | 0
质量风险得分 |  |  |  |  | #DIV/0!

## 附件1-5地下室评估表
地下室评估表
检查项 | 检查分项 |  | 检查标准 | 扣分标准 | 应得分 | C （7处及以上） | B （4-6处） | A （1-3处） | 扣减分 | 检查项得分率 | 检查分项得分率
地下室(备注：主体结构与其他楼栋基础同步施工时也适用） | 防渗漏 | 防水样板 | 地下室底板、承台、顶板、屋面防水样板验收未通过，现场开始大面积施工。 | 每出现一处扣2分 | / | 8 | 6 | 2 | 未涉及 | / | #DIV/0!
|  | 地下室砼基层质量（防水施工前） | 1、地下室外墙、顶板、底板砼出现孔洞、严重夹渣及贯通性裂缝； 2、地下室外墙、顶板、底板砼存在渗漏。 | 每出现一处扣2分 | / | 8 | 6 | 2 | 未涉及 | /
|  | 穿墙止水丝杆施工质量及后期处理措施 | 1、正负零以下迎水面外墙使用采用带PVC套管的穿墙螺杆； 2、未设置止水片或止水片焊接质量差； 3、防水施工前止水丝杆未在剔凿凹槽后根部切除，未用砂浆封堵密实； | 每一处扣2分 | / | 8 | 4 | 2 | 未涉及 | /
|  | 地下室是否按规范设刚性防水套管（迎水面墙、板） | 1、未按规范设刚性防水套管，止水环翼焊接质量差； 2、刚性防水套管预埋质量差（如周边孔洞、蜂窝、露筋、夹渣等）； 3、墙面套管与结构面平齐时防水材料未卷入50mm。 4、套管出地下室顶板高度应高于完成面不少于200mm； 5、地下室外墙未使用金属套管，或金属套管未设置止水翼环，或金属套管规格不符合设计要求，金属套管未按照要求进行防腐处理。 | 每出现一处扣2分 | / | 8 | 4 | 2 | 未涉及 | /
|  | 变形缝、后浇带施工质量 | 1、浇筑前未凿毛、结合面未清理干净； 2、模板内存在垃圾杂物，后浇带无遮盖保护措施； 3、止水带或止水钢板未连续交圈、焊接不符合要求； 4、止水钢板方向设置错误、外露宽度过宽，搭接长度不足2cm； 5、止水带或止水钢板破损； 6、止水钢板规格及预埋质量不符合要求。 | 每出现一处扣2分 | / | 8 | 4 | 2 | 未涉及 | /
|  | 防水材料 | 1、现场防水层厚度达不到设计要求（涂料及卷材厚度）、止水钢板规格尺寸、厚度不符合要求。 | 每出现一处零分并质量总分扣1分 | / | 8 | 4 | 2 | 未涉及 | /
|  | 附加层 | 1、附加层做法不正确、厚度、宽度不满足设要、达不到构造做法； 2、防水基层阴阳角未做圆角或折角，或圆角松动、破损、开裂。 | 每出现一处扣2分 | / | 8 | 4 | 2 | 未涉及 | /
|  | 防水施工质量 | 1、涂膜防水层出现空鼓、脱落、开裂等质量问题； 2、卷材防水层出现脱落、开裂，面积≥0.1m2空鼓（设计为空铺除外） 3、禁止出现折皱、起泡、起口等质量问题； 4、防水卷材搭接长短边搭接小于10cm，尺寸偏差超过-1cm， 5、铺贴双层卷材时，上下两层和相邻两幅卷材的接缝应错开1/3~1/2幅宽，且两层卷材不得互相垂直铺贴； 6、收头措施及收头高度不满足要求； 7、防水固定措施不合理，防水收头不严密、翘曲、开裂； 8、防水施工要有技术交底，技术交底要满足规范和图纸设计要求。 | 每出现一处扣2分 | / | 9 | 6 | 3 | 未涉及 | /
|  | 基坑回填质量及成品保护 | 1、防水施工完成后防水层破损； 2、防水施工完成后材料、回填土等直接与防水进行接触； 3、回填不允许使用建筑垃圾回填，防水1m范围内不得出现大于20cm*20cm*20cm石块。 4、地下室回填按设计和规范要求进行回填。 | 每出现一处扣3分 | / | 8 | 4 | 2 | 未涉及 | /
|  | 构筑物出地下室顶板 | 1、出地下室构筑物未一次性成型时，砼上返高度不满足要求（高于建筑完成面100mm以上）； 2、出地下室构筑物未一次性成型应增加止水钢板； 3、出地下室构筑物成型质量差，存在严重夹渣、孔洞等情况。 | 每出现一处扣1分 | / | 8 | 4 | 2 | 未涉及 | /
|  | 地下室外墙、顶板、底板渗漏（防水施工后） | 1、地下室外墙、顶板、底板防水施工后发生渗漏。 | 每出现一处扣2分 | / | 8 | 4 | 2 | 未涉及 | /
| 钢筋工程 | 钢筋连接 | 1、钢筋搭接长度、接头错位、钢筋连接质量（满足设计及规范要求）； 2、直螺纹丝头在套筒中央位置并互相靠顶紧，外露丝头不超过（外露不得大于2扣）。 | 每出现一处扣2分 | / | 8 | 4 | 2 | 未涉及 | / | #DIV/0!
|  | 钢筋绑扎间距 | 柱、梁钢筋、板钢筋间距及加密区，主筋，规格、数量不符合设计要求；漏扎、跳扎现象。 | 每出现一处扣2分 | / | 8 | 4 | 2 | 未涉及 | /
|  | 钢筋焊接 | 电渣压焊、闪光对焊、电弧焊主要外观检查 | 每出现一处扣2分 | / | 8 | 4 | 2 | 未涉及 | /
|  | 墙、梁与板起步筋设置 | 梁、墙按第一步筋为5CM、板按设计网格尺寸的0.5倍，实测值与设计值比较（允许偏差±20mm） | 每出现一处扣2分 | / | 8 | 4 | 2 | 未涉及 | /
|  | 马凳设置 | 马凳规格及布置间距应符合规范、方案要求。 | 每出现一处扣2分 | / | 8 | 4 | 2 | 未涉及 | /
|  | 箍筋制作 | 一般构件弯拆角度不应小于90度，抗震构件应为135度，平直段长度，一般构件不少于箍筋直径5倍，不小于75mm，抗震构件不小于箍筋直径的10倍；直径、间距符合设计及规范要求。 | 每出现一处扣2分 | / | 8 | 4 | 2 | 未涉及 | /
|  | 钢筋保护层 | 施工区域垫块设置均匀、无漏垫、保护层厚度满足要求 | 每出现一处扣2分 | / | 8 | 4 | 2 | 未涉及 | /
|  | 悬臂构件钢筋安装 | 1、悬臂梁的负弯矩纵向受力钢筋不宜切断，应按弯矩图分批下弯，且弯折锚固形式必须符合设计及规范要求。 2、悬臂楼板应在板的端面加配U形构造钢筋，并与板面、板底钢筋搭接；或利用板面、板底钢筋向下、上弯折，对楼板的端面加以封闭。（如标准与设计不符，以图纸为准） 3、悬臂梁弯折锚固长度符合规范及设计要求。（如标准与设计不符，以图纸为准） | 每出现一处扣2分 | / | 8 | 4 | 2 | 未涉及 | /
|  | 钢筋报审 | 材料未进审批就进场，材料品牌与报审不一致。 | 出现该钢筋工程零分 | / | 8 | 4 | 2 | 未涉及 | /
| 模板工程 | 立杆设置 | 1、立杆底部未设置底座、垫板或垫板规格不符合规范要求，支撑立杆未落地； 2、模板支撑体系（间距及搭设形式）与方案不符； 3、立杆伸出顶层水平杆中心线至支撑点的长度大于规定值。 | 每出现一处扣2分 | / | 8 | 4 | 2 | 未涉及 | / | #DIV/0!
|  | 水平杆设置 | 1、未按规定设置纵、横向扫地杆或设置不符合规范要求； 2、纵、横向水平杆间距不符合规范要求； 3、纵、横向水平杆件连接不符合规范要求。 | 每出现一处扣2分 | / | 8 | 4 | 2 | 未涉及 | /
|  | 满堂脚手架 | 满堂支撑架须设扫地杆，距楼面不大于规范值；满堂支撑架的可调底座、可调托撑螺杆伸出长度大于300mm，插入立杆内的长度小于150mm； | 每出现一处扣2分 | / | 8 | 4 | 2 | 未涉及 | /
|  | 后浇带等悬臂构件支撑 | 后浇带、悬臂构件支撑未独立搭设（且每边不应小于3排立杆）；后浇带梁板、悬臂构件梁支撑提前拆除；后浇带、悬臂构件支撑晃动（悬臂1m范围外的除外）； | 每出现一处扣2分 | / | 8 | 4 | 2 | 未涉及 | /
| 基础承台 | 承台内桩的标高、尺寸 | 1、承台内桩偏位超过规范要求未进行处理； 2、承台内桩锚入承台的深度不符合设计要求； | 每出现一处扣3分 | / | 8 | 4 | 2 | 未涉及 | / | #DIV/0!
| 混凝土工程 | 露筋、裂缝 | 除定位筋、防雷接地圆钢、洞口预留钢筋外，其它外露的钢筋一律算露筋；墙面、顶板、地面产生裂缝或裂缝未有效修补即开展下道工序； | 每出现一处扣2分 | / | 8 | 4 | 2 | 未涉及 | / | #DIV/0!
|  | 蜂窝、夹渣、疏松、孔洞、胀模、错台、楼板脚印或收面不好 | 孔洞（面积大于10cm2且深度不小于20mm）；蜂窝、疏松面积不小于20cm2；除阳角外用抹灰修补砼缺陷面积小于400cm2、且抹灰开裂；夹渣；错台超过15mm厚；胀模面积超过400cm2；砼板收面不佳，如有脚印、高低不平（凹痕达到5处及以上且每个凹痕最大深度不小于10mm；或出现一处凹痕面积大于400cm2且深度不小于10mm） | 每出现一处扣2分 | / | 8 | 4 | 2 | 未涉及 | /
|  | 墙、柱、梁、板砼无结构设计变更开洞 | 后开洞无变更手续 | 每出现一处扣2分 | / | 8 | 4 | 2 | 未涉及 | /
|  | 混凝土塌落度 | 混凝土塌落度应满足设计要求（送货单要求），规定的砼塌落度小于40cm时，允许偏差10mm；规定的砼塌落度为50cm-90cm时，允许偏差20mm；规定的砼塌落度大于100cm时，允许偏差30mm；有坍落度抽检记录。 | 每出现一处扣2分 | / | 8 | 4 | 2 | 未涉及 | /
| 合计 |  |  |  | 0 |  |  |  | 0
质量风险得分 |  |  |  | #DIV/0!
日 期：

## 分部分项汇总表 (hidden)
序号 | 分部 | 区域 | 项目名称 | 标段名称 | 供应商 | [8 empty] | 工艺工法 |  |  |  |  | 检查时间 | 墙面平整度8mm （木模、铝模抹灰/PC拼接部位） | 墙面平整度5mm （铝模/免抹灰） | 墙面垂直度10mm （木模、铝模抹灰/PC拼接部位） | 墙面垂直度5mm （铝模/免抹灰） | 楼板板底水平度15mm（毛坯） | 楼板板底水平度12mm（精装） | 楼板厚度 | 外墙结构垂直度 | 外墙结构平整度 | 外窗洞口尺寸 | 混凝土结构工程 | 表面平整度[0，8]mm | 表面平整度5mm （预制墙板/高精砌块） | 垂直度 | 平整度（公区） | 垂直度（公区） | 外窗洞口尺寸 | 砌筑工程 | 表面平整度 | 墙面垂直度 | 表面平整度（公区） | 墙面垂直度（公区） | 外墙抹灰（含腻子）平整度 | 外墙抹灰（含腻子）垂直度 | 阴阳角方正 | 踢脚线/门套线平整度 | 方正性 | 门洞尺寸 偏差[0，15]mm 高度（精装交付） | 门洞尺寸 偏差[0，20]mm 宽度（精装交付） | 门洞尺寸 偏差[-5，10]mm 厚度（精装交付） | 门洞尺寸 偏差[10，-10]mm 高度（毛坯交付） | 门洞尺寸 偏差[10，-10]mm 宽度（毛坯交付） | 门洞尺寸 偏差[-5，10]mm 厚度（毛坯交付） | 外窗内侧墙体厚度极差 | 开间/进深 | 抹灰工程合计 | 找平层地面表面 平整度3mm 装修房直铺地板交付 | 找平层地面表面 平整度4mm 毛坯交付（有找平层) | #REF! | 墙砖接缝高低差 0.5mm | 地砖接缝高低差 0.5mm | 垂直度瓷砖墙面2mm | 垂直度石材墙面2mm | 平整度瓷砖墙面3mm | 平整度石材墙面3mm | #REF! | 座便坑距偏差） | 同一室内面板/插座标高差 | 同一室内底盒标高差 | 设备安装工程合计 | 墙面平整度4mm （腻子未打磨） | 墙面平整度3mm （腻子打磨完成至面漆完成） | 墙面垂直度4mm （腻子未打磨） | 墙面垂直度3mm （腻子打磨完成至面漆完成） | 阴阳角4mm （腻子未打磨 | 阴阳角3mm （腻子打磨完成至面漆完成） | 楼板板底水平度11mm （腻子未打磨） | 楼板板底水平度10mm （腻子打磨完成至面漆完成） | 踢脚线2mm （腻子未打磨） | 踢脚线1mm （腻子打磨完成至面漆完成） | 踢脚线与面层间缝隙踢脚线≤1.0mm | 室内净高 | 开间/进深极差 | 精装修工程合计 | 墙砖接缝高低差 0.5mm | 地砖接缝高低差 0.5mm | 垂直度瓷砖墙面2mm | 垂直度石材墙面2mm | 平整度瓷砖墙面3mm | 平整度石材墙面3mm | 公区精装 | 入户门门框正、侧面垂直度 | 户内门门框正、侧面垂直度 | 户内门门扇与地面留缝宽度室内门[5，8]mm | 户内门门扇与地面留缝宽度厨卫间[8，12]mm | 门窗工程合计 | 找平层地面表面 平整度 | 瓷砖墙面2mm | 石材墙面2mm | 地砖地面 2mm | 石材地面 1mm | 木地板平整度 | 实木复合、实木地板接缝高低差0.5m | 墙砖接缝高低差 0.5mm | 地砖接缝高低差 0.5mm | #REF! | #REF! | #REF! | #REF! | 精装总分合计 | 土建总分合计 | 土建+精装总分合计 | #REF! | #REF! | #REF! | #REF! | #REF! | #REF! | #REF! | #REF! | #REF! | #REF! | #REF! | #REF! | #REF! | #REF! | #REF! | #REF! | #REF! | #REF! | 混凝土工程 | 砌筑工程 | 抹灰工程 | 屋面工程 | 外墙观感 | 土建工序 | 观感质量 | 烟风道 | 违规强条 | #REF! | #REF! | #REF! | #REF! | #REF! | #REF! | #REF! | 空鼓/开裂 | 强弱电箱、开关插座 | 地漏 | 户内观感 | 地下室大堂、首层大堂、楼层公区 | 精装施工 | 木地板 | 户内门 | 浴室镜柜 | 橱柜 | 淋浴屏风 | 成品保护 | 家居施工 | 部品部件 | 装修工程 | #REF! | #REF! | #REF! | #REF! | #REF! | 工程实体质量倒扣分 | 工程实体质量0分项 | 工程实体质量一类问题 | 工程实体质量二类问题 | 工程实体质量拉闸情况 | 塔吊 | 施工升降机及物料提升机 | 施工机具 | 临时用电 | 机械设备、临电 | #REF! | #REF! | #REF! | #REF! | #REF! | #REF! | #REF! | #REF! | #REF! | #REF! | 封闭管理 | 场容场貌、降尘措施 | 消防管理 | 办公区、生活区（临建、消防设施、宿舍临电、卫生环境） | 文明施工 | 安全文明总分 | 安全文明倒扣分 | 安全文明0分项 | 安全文明一类问题 | 安全文明二类问题 | 安全文明拉闸情况 | #REF! | #REF! | #REF! | #REF! | #REF! | 管理行为倒扣分 | 管理行为0分项 | 管理行为一类问题 | 管理行为二类问题
[5 empty] | 总包单位 | 是否为子公司 | 装修单位 | 是否为子公司 | 机电单位 | 是否为子公司 | 门窗单位 | 是否为子公司 | 监理单位 | 铝模/木模/钢支撑 | 石膏/免抹灰/水泥砂浆 | 是否使用轻质隔墙板 | 是否使用高精砌块 | 是否装配式：外墙装配/内墙装配/叠合板
| #REF! | #REF! | #REF! | 0 | #REF! |  | #REF! |  | #REF! |  | #REF! |  | #REF! | [5 empty] | #REF! | #REF! | #REF! | #REF! | #REF! | #REF! | #REF! | #REF! | #REF! | #REF! | #REF! | #REF! | #REF! | #REF! | #REF! | #REF! | #REF! | #REF! | #REF! | #REF! | #REF! | #REF! | #REF! | #REF! | #REF! | #REF! | #REF! | #REF! | #REF! | #REF! | #REF! | #REF! | #REF! | #REF! | #REF! | #REF! | #REF! | #REF! | #REF! | #REF! | #REF! | #REF! | #REF! | #REF! | #REF! | #REF! | #REF! | #REF! | #REF! | #REF! | #REF! | #REF! | #REF! | #REF! | #REF! | #REF! | #REF! | #REF! | #REF! | #REF! | #REF! | #REF! | #REF! | #REF! | #REF! | #REF! | #REF! | #REF! | #REF! | #REF! | #REF! | #REF! | #REF! | #REF! | #REF! | #REF! | #REF! | #REF! | #REF! | #REF! | #REF! | #REF! | #REF! | #REF! | #REF! | #REF! | #REF! | #REF! | #REF! | #REF! | #REF! | #REF! | #REF! | #REF! | #REF! | #REF! | #REF! | #REF! | #REF! | #REF! | #REF! | #REF! | #REF! | #REF! | #REF! | #REF! | #REF! | #REF! | #REF! | #REF! | #REF! | #REF! | #REF! | #REF! | #REF! | #REF! | #REF! | #REF! | #REF! | #REF! | #REF! | #REF! | #REF! | #REF! | #REF! | #REF! | #REF! | #REF! | #REF! | #REF! | #REF! | #REF! | #REF! | #REF! | #REF! | #REF! | #REF! | #REF! | #REF! | #REF! | #REF! | #REF! | #REF! | #REF! | #REF! | #REF! | #REF! | 0% |  |  |  |  | #REF! | #REF! | #REF! | #REF! | #REF! | #REF! | #REF! | #REF! | #REF! | #REF! | #REF! | #REF! | #REF! | #REF! | #REF! | #REF! | #REF! | #REF! | #REF! | #REF! | #REF! | 0% |  |  |  |  | 0% | 0% | 0% | #REF! | 监理日志

## 附件1-6质量红线表
工程管理质量红线工作指引
序号 | 施工阶段 | 质量红线内容 | 检查标准 | 考评分级 |  |  | 实际评级
|  |  |  | A完全符合 | B部分符合 | C不符合
1 | 基坑支护及土方开挖阶段 | ★基坑支护设计方案/图纸未完成图纸外审及内部图纸会审，现场已开始施工 | 提供经过外审的施工图纸及经确认的图纸会审记录。 | 无纸质版盖章图纸 | 纸质版设计院盖章图纸(未外审) | 经外审纸质版盖章图纸
2 |  | ★基坑支护施工方案未完成专家论证，现场已开始施工 | 提供专家论证意见。 | 未提供专家论证意见 | 无专家论证资料未完善签名或盖章 | 专家论证资料齐全
3 |  | ★未按设计要求进行基坑监测，现场已开始土方开挖 | 提供基坑监测报告。 | 未提供基坑监测报告 | 提供部分基坑监测报告 | 基坑监测资料齐全
4 | 基础阶段 | ★桩基图纸未完成图纸外审及内部图纸会审，现场已开始施工 | 提供经过外审的施工图纸及经确认的图纸会审记录。 | 无纸质版盖章图纸 | 纸质版设计院盖章图纸(未外审) | 经外审纸质版盖章图纸
5 |  | ★桩基础未进行设计/工艺试桩，出现桩基施工质量问题 | 提供设计/工艺试桩记录，如无试桩要求，不做考核。 | 无试桩记录 | 试桩记录未签字 | 试桩记录齐全 | ...
6 |  | ★桩基础未完成桩基检测并出具检测报告，进行下一步隐蔽施工 | 提供桩基检测报告，并与桩基检测方案匹配。 | 无桩基检测报告 | 桩基检测报告与方案不匹配 | 桩基检测报告与方案匹配
7 |  | 桩位偏差超过设计要求，未进行相应闭合处理 | 提供经设计确认的闭合文件。 | 未提供闭合文件 | 闭合文件未签字或盖章 | 不涉及或闭合文件齐全
8 |  | 出现断桩、桩身垂直度超过设计要求，未进行相应闭合处理 | 提供经设计确认的闭合文件。 | 未提供闭合文件 | 闭合文件未签字或盖章 | 不涉及或闭合文件齐全
9 |  | ★桩基检测出现Ⅲ类桩、Ⅳ类桩，并未进行相应闭合处理 | 提供桩基检测报告，提供设计确认的闭合文件。 | 未提供闭合文件 | 闭合文件未签字或盖章 | 不涉及或闭合文件齐全
10 | 地下室及主体阶段 | ★结构、建筑、机电等图纸未完成图纸外审及内部图纸会审，现场已开始施工 | 提供经过外审的施工图纸及经确认的图纸会审记录。 | 无纸质版盖章图纸 | 纸质版设计院盖章图纸(未外审) | 经外审纸质版盖章图纸
11 |  | ★使用非合同品牌钢筋、水泥、防水材料、电线电缆、管材等主材，并无相应审批手续 | 提供合同外新增品牌审批手续，不做考核。 | 未提供闭合文件 | 闭合文件未签字或盖章 | 不涉及或闭合文件齐全
12 |  | 钢筋规格、数量不符合设计要求，并无相应审批手续 | 提供经设计确认的闭合文件。 | 未提供闭合文件 | 闭合文件未签字或盖章 | 不涉及或闭合文件齐全
13 |  | ★地下室底板、承台、顶板、屋面防水样板验收未通过，现场开始大面积施工 | 提供样板验收审批手续。 | 未提样板验收文件 | 样板验收文件未签字或盖章 | 不涉及或样板验收文件齐全
14 |  | 止水钢板规格及预埋质量不符合要求 | 现场检查、实测为准。 | 超过5处 | 不超过5处（含） | 不超过3处（含）
15 |  | ★涉及防渗漏范围的地下室外墙（含车库顶板上返档土墙）穿墙螺栓未使用止水螺栓 | 现场检查为准。 | 超过5处 | 不超过5处（含） | 不超过3处（含）
16 |  | ★地下室外墙未使用金属套管，或金属套管未设置止水翼环，或金属套管规格不符合设计要求 | 现场检查为准。 | 超过5处 | 不超过5处（含） | 不超过3处（含）
17 |  | 地下室、屋面防水卷材未返入预埋金属套管不足50mm | 现场检查为准。 | 超过5处 | 不超过5处（含） | 不超过3处（含）
18 |  | 楼板厚度不满足设计要求 | 地下室底板随机抽查后浇带部位5处，取平均值；楼板优先采用测厚仪进行测取均值，必要时进行破拆检测。 | 实测合格率低于80% | 实测低于合格率大于80%（含） | 实测低于合格率大于90%（含）
19 |  | 结构墙柱钢筋偏位超过规范要求，未采取植筋方式纠偏 | 现场检查、实测为准。 | 超过5处 | 不超过5处（含） | 不超过3处（含）
20 |  | ★地下室底板、侧壁、顶板部位出现严重渗漏，且未进行处理 | 同一防火分区出现5处及以上视为严重渗漏。 | 超过5处 | 不超过5处（含） | 不超过3处（含）
21 |  | ★后浇带未设置独立支撑，后浇带支撑在浇筑砼后进行拆除、回顶 | 现场检查为准。 | 未设置独立支撑 | 设置独立支撑，拆后回顶 | 设置独立支撑，无拆后回顶
22 |  | ★铝模深化设计未完成审批，开始铝模排产 | 提供各方确认铝模深化图。 | 未提供深化图 | 深化图未签名或盖章 | 深化图齐全
23 |  | ★悬挑构件在砼达到100%强度前拆除支撑 | 提供回弹强度记录，现场检查为准。 | 无回弹记录，已拆除 | 回弹记录不满足拆除条件，现场已拆除 | 回弹记录满足拆除条件，现场已拆除；或现场未拆除
24 |  | ★高大支模未按要求进行监测，完成砼浇筑 | 提供高支模监测报告。 | 未提供高支模监测报告 | 高支模监测报告与方案不符 | 提供高支模监测报告，或无高支模
25 |  | ★外脚手架未按要求完成专家论证，现场开始架体搭设 | 提供专家论证意见。 | 未提供专家论证意见 | 无专家论证资料未完善签名或盖章 | 专家论证资料齐全
26 |  | 结构检测强度未满足设计要求，并未进行相应闭合处理 | 提供经设计确认的闭合文件。 | 未提供闭合文件 | 闭合文件未签字或盖章 | 不涉及或闭合文件齐全
27 |  | 穿墙、穿楼板管线未按设计要求预埋套管 | 现场检查为准。 | 超过5处 | 不超过5处（含） | 不超过3处（含）
28 |  | 采用吊模或底模仅采用聚苯板等柔性材料进行穿楼板管洞封堵 | 现场检查为准。 | 超过5处 | 不超过5处（含） | 不超过3处（含）
29 |  | 卫生间、厨房、阳台、屋面等涉水部位渗漏未处理完成 | 现场检查为准。 | 超过5处 | 不超过5处（含） | 不超过3处（含）
30 |  | 出屋面烟囱、管井、女儿墙等有防水要求部位严禁二次浇筑且一次性浇筑高度不得低于300mm（女儿墙）或500mm（烟囱、管井） | 现场检查为准。 | 超过5处 | 不超过5处（含） | 不超过3处（含）
31 |  | 外墙孔洞未封堵开始立面装饰施工 | 现场检查为准。 | 超过5处 | 不超过5处（含） | 不超过3处（含）
32 | 二次结构及砌筑阶段 | ★未完成二次结构及砌体样板验收，开始大面积施工 | 提供样板验收审批手续。 | 未提样板验收文件 | 样板验收文件未签字或盖章 | 不涉及或样板验收文件齐全
33 |  | ★未完成二次结构及砌筑深化排版图审核，开始大面积施工 | 提供经各方确认的深化排版图。 | 未提供深化图 | 深化图未签名或盖章 | 深化图齐全
34 |  | ★未按设计要求设置圈梁、过梁、构造柱等 | 现场检查为准。 | 超过5处 | 不超过5处（含） | 不超过3处（含）
35 |  | 涉水区域未按设计要求设置混凝土反坎，或反坎高度不满足设计要求 | 现场检查为准。 | 超过5处 | 不超过5处（含） | 不超过3处（含）
36 |  | 砌筑拉结筋长度不足，或植筋不牢固、间距、数量不合格 | 现场检查为准。 | 超过5处 | 不超过5处（含） | 不超过3处（含）
37 |  | 不同材质墙面抹灰前未挂抗裂钢丝网；钢丝网搭接宽度小于200mm；钢丝网规格不满足设计要求； | 现场检查为准。 | 超过5处 | 不超过5处（含） | 不超过3处（含）
38 |  | 二次结构开槽或抹灰空鼓修补时，严禁随意打凿，必须采用机械切割且切割方正，安装完成后必须用砂浆填补密实 | 现场检查为准。 | 超过5处 | 不超过5处（含） | 不超过3处（含）
39 |  | 砌筑墙体穿墙管线未按设计要求预埋套管 | 现场检查为准。 | 超过5处 | 不超过5处（含） | 不超过3处（含）
40 | 装饰装修阶段 | ★外墙立面无分色图开始大面积施工 | 提供经设计确认的分色图。 | 未提供分色图 | 分色图无设计盖章 | 分色图有设计盖章
41 |  | ★铝合金门窗、幕墙、阳台栏杆等外立面工程无深化图开始大面积施工 | 提供经设计确认的深化图。 | 未提供深化图 | 深化图未签名或盖章 | 深化图齐全
42 |  | ★精装修无深化图开始大面积施工 | 提供包括机电点位、天花龙骨排版、瓷砖排版等深化排版图。 | 未提供深化图 | 深化图未签名或盖章 | 深化图齐全
43 |  | 严禁打凿楼板进行管线敷设 | 现场检查为准。 | 超过5处 | 不超过5处（含） | 不超过3处（含）
44 |  | 包管墙、天花未按要求设置检修口 | 现场检查为准。 | 超过5处 | 不超过5处（含） | 不超过3处（含）
45 |  | 使用非合同品牌钢筋、水泥、防水材料、电线电缆、管材、油漆、板材、瓷砖、石材、洁具龙头、开关面板等主材，并无相应审批手续 | 提供合同外新增品牌审批手续，不做考核。 | 未提供闭合文件 | 闭合文件未签字或盖章 | 不涉及或闭合文件齐全
46 |  | 精装修材料等未完成设计定样定板，或规格、尺寸不符合设计要求，现场开始施工 | 提供设计定样定板手续，包括但不限于石材、瓷砖、木饰面、硬包、软包、不锈钢、洁具龙头等。 | 未提供设计定样定板资料 | 提供设计定样定板资料未签名或盖章 | 提供设计定样定板资料齐全
47 |  | 未完成工序样板验收开始大面积施工 | 提供样板验收审批手续。 | 未提样板验收文件 | 样板验收文件未签字或盖章 | 不涉及或样板验收文件齐全
48 |  | ★未按要求完成精装交标样板房验收 | 精装单位进场60天内完成样板房验收。 | 未提样板验收文件 | 样板验收文件未签字或盖章 | 不涉及或样板验收文件齐全
49 |  | 给水管未带压施工 | 现场检查为准。 | 超过5处 | 不超过5处（含） | 不超过3处（含）
50 |  | 门槛石、挡水石未采用湿贴工艺 | 现场检查为准。 | 超过5处 | 不超过5处（含） | 不超过3处（含）
51 |  | 瓷砖、石材、木门、木地板、橱柜、固定家具、洁具龙头等成品保护缺失 | 现场检查为准。 | 超过5处 | 不超过5处（含） | 不超过3处（含）
52 |  | ★土建、精装未完成场地移交开始施工 | 提供场地移交记录。 | 未提供场地移交记录资料 | 场地移交记录资料未签名或盖章 | 场地移交记录资料齐全
53 |  | 瓷砖、木作未采用专用开孔器施工 | 现场检查为准。 | 超过5处 | 不超过5处（含） | 不超过3处（含）
54 | 机电安装 | ★无管线综合图纸开始大面积施工 | 提供管综图，BIM可替代管综图 | 未提供管线综合图纸 | 管线综合图纸无设计盖章 | 管线综合图纸有设计盖章
55 |  | 穿墙、穿楼板预埋钢套管高出完成面高度不符合设计要求 | 现场检查为准。 | 超过5处 | 不超过5处（含） | 不超过3处（含）
56 |  | ★涉及防渗漏范围的穿墙、穿楼板预埋套管未使用带翼环止水钢套管 | 现场检查为准。 | 超过5处 | 不超过5处（含） | 不超过3处（含）
57 |  | 使用非合同品牌电线电缆、管线、管材等主材，并无相应审批手续 | 现场检查为准。 | 超过5处 | 不超过5处（含） | 不超过3处（含）
58 |  | 未按设计要求预留防雷接地 | 现场检查为准。 | 超过5处 | 不超过5处（含） | 不超过3处（含）
59 |  | 未按设计要求预留等电位连接 | 现场检查为准。 | 超过5处 | 不超过5处（含） | 不超过3处（含）
60 | 园林绿化 | ★土建、园林未完成场地移交开始施工 | 提供场地移交记录。 | 未提供场地移交记录资料 | 场地移交记录资料未签名或盖章 | 场地移交记录资料齐全
61 |  | ★种植土质不符合设计要求，或未通过验收，现场开始施工 | 现场检查为准。 | 超过5处 | 不超过5处（含） | 不超过3处（含）
62 |  | 苗木、铺装材料等未完成设计定样定板，或规格、尺寸不符合设计要求，现场开始施工 | 提供设计定样定板手续。 | 未提供设计定样定板资料 | 提供设计定样定板资料未签名或盖章 | 提供设计定样定板资料齐全
63 |  | 园林铺装无深化图开始大面积施工 | 提供经各方确认的深化排版图。 | 未提供深化图 | 深化图未签名或盖章 | 深化图齐全
64 |  | 未完成园林样板验收开始大面积施工 | 提供样板验收审批手续。 | 未提样板验收文件 | 样板验收文件未签字或盖章 | 不涉及或样板验收文件齐全
65 |  | 苗木胸径、冠幅不满足设计要求 | 现场检查为准。 | 超过5处 | 不超过5处（含） | 不超过3处（含）
66 | 质量管理倒扣分 | 1、公司工程开发部对各项目工程现场进行检查，同一项目同一次检查若出现2条及以上红线问题，对该项目涉及的红线施工进行局部停工，整改完成后报公司工程开发部验收通过后才允许复工。 2、因违反工程管理质量红线造成系统性质量问题，要求制定专项整改方案，并报公司工程开发部备案。 3、现场检查按同一单元超过几处来判断红线类别的，地下室按防火分区进行单元划分，塔楼按同一楼层进行单元划分，园林按分期或分区开发园区进行单元划分。 4、凡质量问题在同一位置，连续被检查发现三次，该分部分项工程直接得0分。 5、带★项质量管理红线评级为A类，则在相应部门绩效考核总分中倒扣2分，其他项倒扣1分。 6、未按图施工，一处扣0.5分，累计不超2分。 7、各工程师看图熟图、熟悉施工组织设计要求的内容，查交底和施工组织设计，做到心中有数，带图、带工具、带目的去现场巡视，未落实常态化管理，查处一次扣1分，累计不超2分。 8、工程开发部项目管理人员（包括项目负责人，现场管理工程师）必须常态化去现场进行巡查，巡查时根据工程管理办法的要求，发现问题要及时提出书面整改意见并跟踪落实，同时对重点工序、隐蔽工程进行旁站、验收（包含材料进场验收，过程验收，样板验收）和监督等，查处一次扣1分，累计不超2分。

## 附件1-7材料测量检查表
材料测量检查表
项目名称 | [12 empty] | 标段名称
检查说明
类别 | 检查 内容 | 评判标准 | 检测数量 | 检测点 |  | 检测 仪器 | 考核 参数 | 选点 规则 | 检测 结果 | 检查情况
原始数据——检测点
土建类 | 圆钢 | 钢筋原材直径:GB1499.1-2018 | 3 | 3 | 平均值 | 数显游标卡尺 | 直径 | 每批次不少于3根，每根钢筋分散取点测量3次（不测钢筋两端50cm范围），以每根钢筋3次测量的平均值为该钢筋的直径。带肋钢筋以内径测量平均值为结果，光圆钢筋直接测量直径。 |  | 实测值
设计值
| 螺纹钢 | 钢筋原材直径:GB1499.2-2017 | 3 | 3 | 平均值 | 数显游标卡尺 | 内径 | 每批次不少于3根，每根钢筋分散取点测量3次（不测钢筋两端50cm范围），以每根钢筋3次测量的平均值为该钢筋的直径。带肋钢筋以内径测量平均值为结果，光圆钢筋直接测量直径。 |  | 实测值
设计值
| 防水卷材 | 《弹性体改性沥青防水卷材》GB 18242-2008等卷材规范 湿铺防水卷材GBT 35467-2017 预铺湿铺防水卷材GBT23457-2009 自粘聚合物改性沥青防水卷材GB23441-2009 耐根穿刺防水卷材GB∕T 35468-2017 | 1 | 5 | 平均值 | 测厚仪 | 厚度 | 轻轻落下立即读数，测量时应保证卷材平整。将卷材沿宽度方向裁取30mm宽一条，在距卷材两端边缘100mm外，向内岩卷材宽度方向均匀测量五点，以五点平均值作为卷材的厚度。扣除防粘材料的厚度，以五点平均值作为卷材的厚度。 |  | 实测值
规范值
| 止水钢板 | 碳素结构钢和低合金结构钢热轧钢带GB/T3524-2015 | 1 | 3 | 单值对比 | 游标卡尺 | 厚度 | 测量钢带厚度时，测量点距离钢带侧边的距离为：不切边钢带不小于10mm，切边钢带不小于5mm。 |  | 实测值
规范值
| 镀锌钢丝网 | GB/T33281-2016《镀锌电焊网》 | 3 | 3 | 平均值 | 游标卡尺 | 直径 | 丝径：用示值为0.01mm的千分尺，任取经纬丝各3根测量（锌粒处除外）取其平均值。 |  | 实测值
规范值
|  |  | 3 | 3 | 平均值 | 游标卡尺 | 孔目 | 网孔偏差：将网展开置于一平面上，按305mm内网孔构成数目用示值为1mm的钢尺测量。 |  | 实测值
规范值
| 钢丝网片 | 《隔离栅第三部分：焊接网》GB/T26941.3-2011 | 3 | 3 | 平均值 | 游标卡尺 | 横丝直径 | 直径：用分辨率不低于0.02mm的游标卡尺的网面的上中下三个部位的横丝和纵丝上进行量取，每根钢丝量取两个相互垂直方向的钢丝直径，分别计算横丝钢丝直径和纵丝钢丝直径的平均值 |  | 实测值
规范值
|  |  |  | 3 | 平均值 | 游标卡尺 | 纵向直径 | 直径：用分辨率不低于0.02mm的游标卡尺的网面的上中下三个部位的横丝和纵丝上进行量取，每根钢丝量取两个相互垂直方向的钢丝直径，分别计算横丝钢丝直径和纵丝钢丝直径的平均值 |  | 实测值
规范值
|  |  | 3 | 3 | 平均值 | 钢直尺 | 网孔纵向 | 网孔纵横向长度宽度：用分辨率不低于0.5mm的量尺在网面的上中下三个部位各量取一个网孔的纵向长度宽度，计算平均值 |  | 实测值
规范值
|  |  | 3 | 3 | 平均值 | 钢直尺 | 网孔横向 | 网孔纵横向长度宽度：用分辨率不低于0.5mm的量尺在网面的上中下三个部位各量取一个网孔的横向长度宽度，计算平均值 |  | 实测值
规范值
水电类 | PVC电工套管 | JG3050-1998建筑用绝缘电工套管及配件； gbt20041.1-2015电缆管理用导管系统 | 1 | 4 | 平均值 | 数显游标卡尺 | 最小壁厚 | 截取一段套管，沿横截面4个等分点，用游标卡尺测试其中一点为最薄点，取4点数据的平均值。 |  | 实测值
规范值
|  | JG3050-1998建筑用绝缘电工套管及配件； gbt20041.1-2015电缆管理用导管系统 | 1 | 4 | 平均值 | 数显游标卡尺 | 最小外径 | 按规定要求对每个选定截面上沿环向间隔测量的一系列单个值计算算术平均值，精确0.1（≤600mm） |  | 实测值
规范值
| PVC-U排水管 | GB/T 5836.1-2018 建筑排水用硬聚氯乙烯（PVC-U） GB/T 8806-2008 塑料管道系统 塑料部件尺寸的测定 | 1 | 2 | 最大值 最小值 | 数显游标卡尺 | 壁厚 | 在选定的被测截面上移动测量量具直至找到最大和最小壁厚 |  | 实测值
[10 empty] | 规范值 | 最大值 | 最小值
|  | GB/T 5836.1-2018 建筑排水用硬聚氯乙烯（PVC-U） GB/T 8806-2008 塑料管道系统 塑料部件尺寸的测定 | 1 | 6 | 平均值 | 数显游标卡尺 | 平均外径 | 对每个选定截面上沿环向均匀间隔测量的一系列单个值计算算术平均值 |  | 实测值
规范值
| PP-R冷热水管 | GB/T18742.2-2017 冷热水用聚丙烯管道系统 GB/T 8806-2008 塑料管道系统 塑料部件尺寸的测定 | 1 | 4 | 平均值 | 数显游标卡尺 | 平均外径 | 选取距离管材端口100mm~150mm处测量，对每个选定截面上沿环向均匀间隔测量的一系列单个值计算算术平均值，小数点后第二位非零数字进位 |  | 实测值
规范值
|  | GB/T18742.2-2017 冷热水用聚丙烯管道系统 GB/T 8806-2008 塑料管道系统 塑料部件尺寸的测定 | 1 | 2 | 最大值 最小值 | 数显游标卡尺 | 壁厚 | 在选定的被测截面上移动测量量具直至找到最大和最小壁厚，精确到0.1mm，小数点后第二位非零数字进位。 |  | 实测值
[10 empty] | 规范值 | 最大值 | 最小值
| 镀锌钢管/焊接钢管 | GBT 3091-2015 低压流体输送用焊接钢管 | 1 | 1 | 单值对比 | 数显游标卡尺 | 壁厚 | 采用符合精度要求的量具或仪器测量 |  | 实测值
规范值
|  | GBT 3091-2015 低压流体输送用焊接钢管 | 1 | 1 | 单值对比 | 数显游标卡尺 | 外径 | 采用符合精度要求的量具或仪器测量 |  | 实测值
规范值
| 内衬塑镀锌钢管 | GB/T 3091-2015 低压流体输送用焊接钢管； 衬塑层执行 GB/T 28897-2021 钢塑复合管； | 3 | 3 | 单值对比 | 数显游标卡尺 | 厚度 | 随机抽取3根，测量其厚度是否符合合同及设计要求，共计3个测点 |  | 实测值
规范值
|  |  | 3 | 3 | 单值对比 | 数显游标卡尺、钢直尺 | 外径 | 随机抽取3根，测量其厚度是否符合合同及设计要求，共计3个测点 |  | 实测值
规范值
| 无缝钢管 | GBT 8163-2018 输送流体用无缝钢管 | 1 | 1 | 单值对比 | 数显游标卡尺 | 壁厚 | 采用符合精度要求的量具或仪器测量 |  | 实测值
规范值
|  | GBT 8163-2018 输送流体用无缝钢管 | 1 | 1 | 单值对比 | 数显游标卡尺 | 外径 | 采用符合精度要求的量具或仪器测量 |  | 实测值
规范值
| 防雷镀锌圆钢/扁钢 | GB50057-2010《建筑物防雷设计规范》 | 3 | 1 | 最小值 | 数显游标卡尺 | 直径\厚度 | 随机抽取3根，测量其厚度是否符合合同及设计要求，共计3个测点 |  | 实测值
规范值
|  | GB50057-2010《建筑物防雷设计规范》 | 3 | 1 | 最小值 | 数显游标卡尺 | 截面.长 | 选取两头端口平行点进行测量，直接读取数据 |  | 实测值
规范值
|  | GB50057-2010《建筑物防雷设计规范》 | 3 | 1 |  | 数显游标卡尺 | 截面 宽 | 选取两头端口平行点进行测量，直接读取数据 |  | 实测值
规范值
| 等电位盒-端子板 | 02D501图集 | 3 | 3 | 单值对比 | 数显游标卡尺 | 宽度 | 随机抽取3根，测量其厚度是否符合合同及设计要求，共计3个测点 |  | 实测值
规范值
|  |  | 3 | 3 | 单值对比 | 数显游标卡尺 | 厚度 | 随机抽取3根，测量其厚度是否符合合同及设计要求，共计3个测点 |  | 实测值
规范值
| 电线 | JB∕T 8734.3-2016连接用软电线和软电缆 GBT5023.3-2008 固定布线用无护套电缆 JBT10491.2-2004 耐热105℃交联聚烯烃绝缘电线电缆 | 3 | 3 | 单值判断 | 数显游标卡尺 | 导体直径 | 随机抽取3盘，测量其厚度是否符合合同及设计要求，共计3个测点 |  | 实测值
规范值
| 电缆 | GBT 12706.1-2020 额定电压1 kV(Um1.2 kV)到35 kV(Um40.5 kV)挤包绝缘电力电缆及附件 | 3 | 3 | 单值判断 | 数显游标卡尺 | 导体直径 | 随机抽取3盘，测量其厚度是否符合合同及设计要求，共计3个测点 |  | 实测值
规范值
门窗工程 | 铝合金型材 | 铝合金建筑型材 第1部分：基材 GB/T5237.1-2017 | 1 | 5 | 平均值 | 数显游标卡尺 | 主型材壁厚A | 基材壁厚采用分辨力为0.5um的膜厚检测仪和分辨力不低于0.02mm的量具测量表面处理层膜厚和型材总壁厚，型材同一类型部位测点不应少于5点，基材的壁厚为型材总比后与表面处理层厚度之差，精确到0.01mm取平均值。（现场无膜厚检测仪外门（窗）减去50um，内门（窗）减去40um进行计算 |  | 实测值
规范值
|  |  | 1 | 5 | 平均值 | 数显游标卡尺 | 主型材壁厚B | 基材壁厚采用分辨力为0.5um的膜厚检测仪和分辨力不低于0.02mm的量具测量表面处理层膜厚和型材总壁厚，型材同一类型部位测点不应少于5点，基材的壁厚为型材总比后与表面处理层厚度之差，精确到0.01mm取平均值。（现场无膜厚检测仪外门（窗）减去50um，内门（窗）减去40um进行计算 |  | 实测值
规范值
| 塑钢型材 | 塑钢型材GB/T8814-2017《门窗用末增塑聚乙烯（pvc-u）型材》 | 1 | 3 | 最小值 | 数显游标卡尺 | 窗用主型材可视面最小实测壁厚 | 用分度值不低于0.05mm的游标卡尺测量，外形、功能结构尺寸和壁厚各测量3点，壁厚取最小值。壁厚测量时应避开功能结构尺寸区域，并在距不同区域结构部位1mm之外进行。 |  | 实测值
规范值
|  |  | 1 | 3 | 最小值 |  | 窗用主型材非可视面最小实测壁厚 |  |  | 实测值
规范值
|  |  | 1 | 3 | 最小值 |  | 门用主型材可视面最小实测壁厚 |  |  | 实测值
规范值
|  |  | 1 | 3 | 最小值 |  | 门用主型材非可视面最小实测壁厚 |  |  | 实测值
规范值
| 钢化玻璃 | GB15763.2-2005《建筑用安全玻璃 第 2 部分： 钢化玻璃》 GB11614-2009平板玻璃 GB_T 11944-2012中空玻璃 GB15763.3-2009 建筑用安全玻璃 第3部分：夹层玻璃 GB 15763.1-2009 建筑用安全玻璃 第1部分：防火玻璃 | 4 | 4 | 平均值 | 数显游标卡尺、测厚仪 | 厚度 | 使用千分尺或游标卡尺，在距玻璃板边 15mm 内的四边中点进行厚度 测量，四次测量结果的平均值作为材料的厚度值，结果修约至小数点后 2 位。 |  | 实测值
规范值
栏杆工程 | 栏杆 |  | 3 | 3 | 单值对比 | 数显游标卡尺 | 厚度 | 对每个材料测量1个点，随机抽取3个材料进行，如发现不合格值时，进行同规格4件及检测，还存不合格值则判定为材料不合格 |  | 实测值
规范值
保温类 | 岩棉 |  | 2 | 2 | 平均值 | 钢直尺或钢卷尺 | 厚度 | 取3块整板进行测量，长度宽度厚度分别取6各点测量结果的平均值，对角线差取3块板测量结果的平均值 |  | 实测值
规范值
|  |  | 1 | 1 | 单值对比 | 钢直尺或钢卷尺 | 密度 | 取已测量长宽高结果计算已体积，使用符合精度要求的量具测量重量，进行计算得出密度 |  | 实测值
规范值
|  |  | 1 | 1 | 直观判断 | 打火机 | 可燃性 | 使用打火机进行现场可燃性测试。 |  | 实测值
规范值
| 聚苯板 |  | 2 | 2 | 平均值 | 钢直尺或钢卷尺 | 厚度 | 取3块整板进行测量，长度宽度厚度分别取6各点测量结果的平均值，对角线差取3块板测量结果的平均值 |  | 实测值
规范值
|  |  | 1 | 1 | 直观判断 | 打火机 | 可燃性 | 使用打火机进行现场可燃性测试。 |  | 实测值
规范值
| 挤塑板（xps） |  | 2 | 2 | 平均值 | 钢直尺或钢卷尺 | 厚度 | 取3块整板进行测量，长度宽度厚度分别取6各点测量结果的平均值，对角线差取3块板测量结果的平均值 |  | 实测值
规范值
|  |  | 1 | 1 | 直观判断 | 打火机 | 可燃性 | 使用打火机进行现场可燃性测试。 |  | 实测值
规范值
装修材料 | 龙骨 | GB/T11981-2008 《 建筑用轻钢龙骨 》 GB/T2518-2004《连续热镀锌钢板及钢带》 | 1 | 3 | 平均值 | 千分尺 | 厚度 | 在距龙骨两端200mm及龙骨长度方向的中间点三处，用千分尺测厚度，取平均值，精确至0.01mm |  | 实测值
规范值
| 石膏板 | GB/T9775-2008《纸面石膏板》 | 5 | 6 | 最大差值 | 板材厚测定仪、测厚仪 | 厚度 | 在每张板材的任一端头的宽度方向上等距离布置六个测点，且测点距板材的端头不小于25mm，距板材的棱边不小于80mm。采用板材厚测定仪或相应量具进行测量。记录每张板材上六个厚度值，分别计算测定厚度值与公称厚度值的偏差，并以五张板材中最大偏差值作为该组是试样的厚度偏差，精确至0.1mm |  | 实测值
规范值
| 陶瓷砖 | GBT4100-2015 陶瓷砖 | 5 | 4 | 平均值、最大值 | 测厚仪 | 厚度 | 可使用分度值为0.01mm的测厚仪及合适的测量器具进行。 |  | 实测值
规范值
|  |  | 3 | 5 | 最大值 | 钢直尺、塞尺 | 平整度、上凸、下凹 | 将砖正面朝上，在砖的对角线两点处各放置一个相同厚度的平块，将钢直尺立于平块上，测量对角线的中点与钢尺间的最大间隙，该间隙与平块的厚度差即为偏差实际值，用由工作尺寸算出的对角线长的百分数或毫米表示。 |  | 实测值
规范值

## 附件2-1现场安全文明计算表
安全文明评估表
检查方式及评分标准： 1、采用扣分制，如有无法检查项目，按甩项进行计算，权重按实际检查项目进行汇总。 2、分项检查时按检查要点进行扣分处理，检查项目得分反映风险程度，当检查项目为负值时，得分按零分计取。 3、安全文明成绩=安全生产*60%+文明施工*40%+加减分项，检查项目成绩按得分率进行计算。
安全生产（60%） | 检查分项 | 检查项 |  | 检查标准 | 应得分 | 扣减分 | 实得分 | 分项得分 | 权重
| 防火管理（10%） | 施工场地 |  | 在建工程兼宿舍、厨房的扣15分；道路被占用、不畅通等扣5分，易燃易爆物品、可燃材料堆场及其加工场、临时用房临时设施与在建工程防火间距分别小于15m、10m、6m的，每处扣5分 | 10 |  | 10 | #VALUE! | 10%
未设置吸烟处扣3分，工人随意吸烟或非吸烟区存在烟头每处扣2分
|  | 材料管理 |  | 易燃易爆物品未分库存放，未采取防火措施的扣5~10分；易燃材料（含废料）周围未配备灭火器扣5分； | 10 |  | 10
|  | 现场防火 |  | 消防通道、消防水源不符合要求扣5~10分；未建立健全消防管理网格，未明确各区域消防责任人扣5分 | 20 |  | 20
楼层内未每层配备灭火器材、灭火器未成组配置或失效的每处扣3分；灭火器不按规定进行校验、维修、保养、充装和报废，灭火器“带病”工作，每处扣5分；灭火器瓶体超过10年未报废，无检查登记卡（登记卡每月检查一次）的每处扣5分
建筑高度大于24m的在建工程，楼层内未设置临时消防给水立管扣8分，立管内无水扣5分，水枪水带缺失的扣3分；水带未成卷或使用绳索绑扎扣3分，消防给水管滞后工作面3层以上扣5分
|  | 动火作业 |  | 高处动火作业下方未设置接火斗扣5分，焊接、切割未设置防火花飞溅措施扣5分；动火作业下方或周围易燃材料未及时清理或覆盖扣5分，动火作业周围无灭火器，未设置动火监护人员扣5分；动火作业无动火作业票扣10分，动火作业票管理不规范每处扣2分 | 10 |  | 10
|  | 现场办公、生活区 |  | 消防器材配备不满足要求，生活区厨房未配备灭火毯或灭火器，厨房使用燃气未安装可燃气体浓度报警器、燃气罐未独立放置扣5分，食堂炊事人员未办理健康证，扣5分 | 30 |  | 30
施工作业区与生活区不能明显划分、疏散通道不满足国家规范要求扣5分
现场办公区、生活区板房、厨房、可燃材料及易燃易爆物品库房使用非A级阻燃材料扣15分，隔墙板未封闭至板底扣5分
生活区照明未设安全电压，未统一设置专用充电插座，无漏电保护装置或失效，接线不正确，工人宿舍存在使用大功率电器，工人私接乱搭，每处扣2分
板房等临建设施设置在高压线路下面且不满足安全距离要求扣10分，空旷地区的板房无避雷装置扣5分，板房等临建设施设置不牢固、未装设防台风缆风绳，周围存在其他影响建筑物安全隐患扣5分
|  | 小计 |  |  | 80
| 模板工程（10%） | 支撑架 | 立杆、水平杆 | 模板支架材料进场未组织验收或验收不合格使用的扣10分；支撑立杆间距大于施工方案规定值200mm以上；支撑架体的基础不平整坚实或垫板缺失；扫地杆、水平杆、剪刀撑布置与方案要求不符；构配件磨损、变形、锈蚀严重，每处扣5分； | 20 |  | 20 | #VALUE! | 10%
|  |  | 连接节点 | 扣件式脚手架的扣件松动、拧紧力矩不符合要求，每处扣5分；碗扣式脚手架碗扣松动未拧紧，每处扣5分；盘扣式脚手架连接节点插销漏设，每处扣5分；轮扣式脚手架连接节点插销未敲紧，每处扣5分；
|  |  | 支撑立杆自由端及顶托 | 立杆采用搭接，每处扣5分；支撑立杆自由端长度超出规范要求、顶托伸出长度大于200mm或顶托歪斜、支撑立杆自由端晃动，每处扣2分
|  |  | 墙、柱侧撑固定及内外架混搭 | 墙、柱抱箍或对拉螺杆道数少于方案要求，或墙、柱侧撑不稳固的扣5分；存在内外架混搭、内外架刚性连接，且造成传递外架竖向受力的扣5分
|  |  | 架体及验收 | 地库顶板集中堆载、行车路线、后浇带悬臂结构未使用后回顶方式，独立支撑不满足方案要求，每处扣10分；架体未连接成整体，架体上集中堆载超出设计或规范规定，每处扣5分；高支模未设置连墙件或与主体结构拉结、未设置防坠安全网、未加挂设模板支撑架验收牌的扣5分
|  |  | 浇筑与拆除 | 混凝土浇筑时，未按照专项施工方案规定的顺序进行，未按方案进行监测，发现架体存在坍塌风险时，未立即组织作业人员撤离的扣10分；混凝土未达到规定强度，拆除模板支架，扣5分；拆除模板支架未设置警戒区域，未旁站、未从上而下逐层拆除的扣3~5分
|  | 铝模 | 铝模板支撑体系 | 立杆未同步搭设，立杆间距（一般不大于1.3mX1.3m）不满足方案要求，应设未设扣5分；支撑架体的基础不平整坚实或垫板缺失，立杆垂直度偏差超过5cm，扣5分；斜撑数量不满足方案要求，斜撑强度不足有松动扣2分。 | 20 |  | 20
|  |  | 竖向构件及梁、板加固 | 竖向构件背楞、抱箍数量、间距与方案不符，超出方案200mm扣5分；抱箍节点未按照方案施工或加固不牢有松动、抱箍接头位置无加强措施扣3分；梁对拉螺杆及抱箍数量与方案不符，加固不牢的扣3分。
|  |  | 铝模板内外架混搭 | 利用外架传递梁、板竖向荷载，其他内外架混搭的扣5分
|  | 预制构件安装 | 竖向、水平预制构件 | 竖向预制构件应安装采用临时支撑，临时支撑不应少于2道；对预制柱、墙板构件的上部斜支撑，其支撑点距离板底的距离不宜小于构件高度的2/3，且不应小于构件高度的1/2；斜支撑应与构件可靠连接，每处扣2分；水平预制构件未安装临时支撑，支撑架体的基础不平整坚实或垫板缺失；临时支撑的间距及其与墙、柱、梁边的净距未经设计计算确定；叠合板未在下部支架安装后在进行吊装，竖向支撑间距应经计算确定，每处扣2分。 | 10 |  | 10
|  |  | 预制构件运输与吊装施工 | 梁、楼板、阳台板、楼梯类构件宜采用平放运输（楼板、阳台板不宜超过8层，楼梯不宜超过4层）；设置专用预制构件存放场地，避免出现二次吊运；对专用吊具、吊索、定型工具式支撑、支架等进行安全验算，吊装作业区应设置警戒措施。违反以上规定每处扣5分，存在其他影响安全施工的隐患，每处扣2分
|  | 小计 |  |  | 50
| 脚手架（20%） | 钢管脚手架 | 构配件 | 钢丝绳、钢管、型钢等磨损、变形、锈蚀严重，每处扣5分；密目安全网不满足阻燃性要求，扣10分；脚手架进场使用前，必须按规定进行验收，未验收扣5分 | 10 |  | 10 | #VALUE! | 20%
|  |  | 立杆基础 | 落地式脚手架立杆底部悬空或积水每处扣5分；落地式脚手架基础不平、不实、缺少垫板每处扣3分；纵横扫地杆设置不符合要求每处扣3分；立杆非顶层顶步采用搭接，每处扣5分；立杆、水平杆间距不满足方案要求每处扣2分 | 20 |  | 20
悬挑脚手架钢梁截面高度小于16cm扣10分，锚固段长度不足每处扣5分，悬挑钢梁卸荷钢丝绳、拉杆设置不及时或连接不符合要求每处扣5分；悬挑架底层未进行硬封闭防护或防护不严的扣10分；悬挑工字钢锚固螺栓未采用双螺母，螺栓外露长度不足，工字钢未楔紧，每处扣2分
|  |  | 架体与建筑拉结 | 连墙件单面墙缺失超3处扣10分；连墙件的缺失或不牢固每处扣5分；高度在24m以上的落地架未采用刚性连墙件的扣3分；施工电梯平台架与脚手架刚性连接扣5分；扣件松动、拧紧力矩不符合要求，每处扣2分；人行斜道与主体结构未加密设置拉结，扣5~10分；违反规定将模板支架、缆风绳、泵送混凝土和砂浆的输送管固定在架体上扣5分 | 20 |  | 20
|  |  | 杆件设置与剪刀撑 | 立杆、纵向水平杆、横向水平杆的间距及连接等的设置每处缺陷扣2分；开口处未按要求设置横向斜撑的扣5分；杆件之间连接不可靠，扣5分 | 10 |  | 10
剪刀撑设置滞后扣5分，每处缺陷扣2分；悬挑脚手架未全立面设置剪刀撑的扣5分；
|  |  | 脚手板与防护栏杆 | 作业层脚手板未铺满、铺稳、铺牢的扣5分；脚手架架体集中堆载的扣5分；脚手架上材料、垃圾未清理，每处扣3分； | 20 |  | 20
外架未高于作业层面扣10分，作业层防护栏杆不符合要求扣5分，挡脚板设置缺陷扣2分
|  |  | 层间防护与验收 | 与主体结构之间间隙较大，未增设填芯杆并铺好脚手板的每处扣5分；层间平网防护缺失的每处扣3分，安全通道、建筑物的出入口未采用型钢搭设设置安全通道防护棚，扣10分；脚手架搭设拆除严格按专项施工方案组织实施，相关管理人员未现场进行监督扣5分；脚手架搭设未分阶段组织验收或未验收投入使用的，扣10分 | 10 |  | 10
|  | 爬架 | 安全装置 | 防坠装置、防倾覆装置每处缺陷扣10分，提升葫芦防脱钩装置失效扣5分；附墙支座的设置及与建筑的连接松动扣10分，支架连接部位螺栓松动每处扣3分；索具、吊具未达到6倍安全系数的，扣5分 | 10 |  | 10
|  |  | 架体构造 | 爬架结构变形严重，未及时采取处理措施扣10分；架体上部悬臂部分大于架体高度1/3,且超过4.5m，扣10分 | 10 |  | 10
|  |  | 架体防护 | 脚手板未铺满、铺稳、铺牢的扣5分；爬升后翻板未及时打开扣5分； | 20 |  | 20
外侧密目立网设置不符合要求，爬架开口部位侧面未设置封闭措施，扣10分；作业层下方未严密封闭，扣10分
爬架高度滞后于施工进度扣10分，爬架与主体结构间隙较大，未增设水平刚性防护扣5分
|  |  | 安全作业 | 荷载不均匀或超载、外架材料堆放混乱扣5分；安装、升降、拆除时未设置安全警戒区，安排专人监护，扣10分；每次提升检查记录，提升后、使用前验收手续，资料不齐全扣5-10分 | 10 |  | 10
|  | 卸料平台 | 平台搭设 | 落地式卸料平台搭设无专项方案或未按方案搭设扣10分；与外架连接扣5分；连墙件设置不到位扣5分； | 10 |  | 10
|  |  | 平台固定 | 悬挑卸料平台钢梁及与建筑拉结不符合要求扣10分，两侧钢丝绳未设置2道且未拉设在上下两层的扣10分 | 10 |  | 10
|  |  | 安全防护及标牌 | 防护栏杆及挡脚板设置不符合要求的扣3~10分；平台铺板不严密或结构连接不可靠扣3~5分，钢平台与建筑之间铺板不严扣3~5分；未在显眼处设置限载牌、未设置验收牌或验收牌信息未更新的扣5分 | 10 |  | 10
|  | 小计 |  |  | 170
| 基坑工程（20%） | 基坑支护 |  | 基坑及坑中坑开挖深度较大，与开挖方案不符，存在塌方危险的扣20分，支护施工滞后或结构不符合要求扣10分；支护设施已产生局部变形未及时采取措施调整扣20分，基坑支护施工质量缺陷，每处扣5分；基坑周边管线未提前查明扣10分；基坑边坡产生裂纹或位移、滑坡未及时采取措施处理扣10分；基坑放坡坡率不符合要求，扣10分；其它基坑支护措施不符合要求扣3~5分 | 20 |  | 20 | #VALUE! | 20%
|  | 降排水 |  | 基坑积水严重扣10分；止水帷幕施工质量缺陷导致漏水的每处扣3~5分；基坑四周未设置挡水墙、排水沟和集水井，扣5~10分；其它降排水措施不符合要求扣3~5分； | 10 |  | 10
|  | 基坑开挖与监测 |  | 支护结构强度未达到既进行下层土方开挖的扣10分； | 20 |  | 20
未达到分层、分段、均衡、对称开挖的扣5~10分；开挖碰撞支护桩、工程桩的扣10分
未编制基坑监测方案或方案编制不符合设计图纸和规范扣10分；项目参建各方未专人负责基坑监测管理扣5分；基坑监测数据未及时反馈或达到预警值未报警未组织相关单位技术人员处置的扣5~10分；基坑监测点保护措施不足存在损坏情况每处扣2分
|  | 坑边荷载 |  | 基坑周边堆载超过设计规定或荷载超过支护结构允许要求扣5~10分 | 20 |  | 20
基坑边沿安全距离内行走重车扣5~10分
|  | 内支撑拆除及安全防护 |  | 支撑拆除方式、顺序不符合设计和专项方案要求，扣10分；支护及主体结构未达到设计要求的拆除条件时拆除基坑支撑，扣10分；支撑拆除未设置防护措施，扣5分；其他安全措施不满足要求扣3-5分 | 20 |  | 20
开挖深度超过2m的基坑未设置防护栏杆或未达标（挂设安全警示标示、标语及具有显眼的边界警示）的扣5~10分；基坑未设置施工人员上下专用梯道或梯道设置不符合要求的扣5~10分
降水井口未设置防护盖板或围栏的扣10分，内支撑梁上作业未设置临边防护或生命线的扣5分
|  | 小计 |  |  | 90
| 高处作业（15%） | 三宝 |  | 每一人次未佩戴安全帽扣5分；安全帽破损或佩戴不符合要求的（含下颌带），每处扣2分；脚手架外侧密目式安全网缺失一步每处扣5分，网间封闭不严每处扣2分；安全带材质不合格扣10分，使用不规范每人扣5分；脚手架搭设、钢结构作业等高处作业未设置生命绳，作业人员未 正确使用安全带，每人扣5分 | 15 |  | 15 | #VALUE! | 15%
|  | 临边防护及移动式操作平台 |  | 工作面临边无防护扣10分，防护构造、强度不符合要求扣5分 | 20 |  | 20
预留洞口无防护措施或防护不牢固严密的，每处扣3分；电梯井口防护高度低于1.5m，底部未设置踢脚板或不起作用扣5分；电梯井内未每隔2层设置隔离防护扣5分；在阳台、采光井等部位作业未设置可靠的操作平台每处扣5分
移动式脚手架内外两侧未设置交叉支撑，操作层上未连续满铺与脚手架配套的脚手板，脚手架连墙件与建筑物未可靠连接或加设斜撑杆，无上下爬梯，每处扣5分
|  | 通道设置及防护棚 |  | 楼层内作业面未设置可靠的上下通道，扣10分； | 20 |  | 20
加工区未搭设防护棚，扣10分；防护区域不充分、不牢固或材质不符合要求扣5分；塔吊覆盖范围内加工区、生活区、办公区未设置双层防护棚，扣10分
安全通道未搭设，扣10分；安全通道两侧侧未进行封闭扣4分；安全通道进深长度不符合要求扣4分；
建筑高度超过24m防护棚顶未采用双层防护，或双层防护材质不符合要求，每处扣5分
|  | 小计 |  |  | 55
| 施工用电（10%） | 电工安全用品 |  | 电工未配备绝缘手套、验电笔、绝缘鞋扣10分，无产品合格证或检测报告扣5分； | 10 |  | 10 | #VALUE! | 10%
|  | 配电室与配电装置 |  | 耐火等级不符合要求扣15分，未配备灭电器火灾的灭火器或消防砂的扣5分；配电室与配电装置布设不符合要求扣5~10分，仪器仪表设置不规范或损坏的扣5分 | 20 |  | 20
未设置小动物进入挡板的扣5分；未设置警示标志、系统图的扣5分；维修空间不足扣5分；
|  | 配电线路 |  | 柴油发电机中性点未接地，扣20分；未采用TN-S接零保护系统供电，扣20分；不符合三级配电、二级保护的扣20分； | 40 |  | 40
外电线路无防护，在外电架空线路正下方施工、建造临时设施或堆放物品材料，扣10分；电缆线拖地无保护、沿脚手架、树木敷设或敷设不符合要求扣5分
线路接头不能保证机械强度、绝缘强度的扣5分；塔吊电缆未用绝缘瓷瓶固定扣5分；施工电梯未设置电缆导向架或设置不符合要求扣5分
|  | 配电箱与开关箱 |  | 开关箱不满足“一机一闸一漏一箱”的每处扣8分；使用多头插座或家用插排的每处扣5分 | 30 |  | 30
漏电保护器失灵、不灵敏的每处扣10分，从漏电保护器上端接线每处扣5分；配电箱内未分设PE、N线端子排的扣4分
未设置系统接线图的每处扣4分；配电箱巡查记录缺失扣4分；
箱内电器损坏或进出线混乱每处扣4分；箱体未设门锁、未采取防雨措施每处扣4分
|  | 接地与接零保护系统 |  | 工作接地、重复接地的设置、安装，接地材料不符合规范要求的扣5分 | 20 |  | 20
现场起重机、物料提升机、升降机、脚手架等防雷措施不符合要求每处扣5分
|  | 现场照明 |  | 未按要求设置临时照明或违规使用碘钨灯每处扣5分 | 10 |  | 10
安全电压场所未采用安全电压的扣5分
|  | 小计 |  |  | 130
| 施工设备（15%） | 物料提升机 | 安全装置 | 起重量限制器、防坠安全器、超高限位装置存在缺陷扣5~15分；安全停层装置、行程限位、监控装置缺陷扣5~15分，无联络信号，相邻建筑防雷保护范围以外无避雷装置，扣5分 | 20 |  | 20 | #DIV/0! | 15%
|  |  | 防护设施 | 防护围栏缺陷、进料口防护棚缺陷扣5~15分；停层平台防护栏杆、脚手板缺陷每处扣2分 | 20 |  | 20
平台门未安装或存在缺陷扣5~15分，未达到定型化扣2分；吊笼门不符合要求扣10分
|  |  | 附墙架与缆风绳 | 架体与建筑结构连墙杆的设置不符要求扣5~10分，存在缺陷每处扣3分 | 10 |  | 10
|  |  | 钢丝绳 | 钢丝绳存在缺陷扣5~10分；绳夹设置不符合要求每处扣2分；未设置钢丝绳过路保护措施扣5分 | 10 |  | 10
|  |  | 基础 | 未设置排水措施或积水扣10分 | 10 |  | 10
|  |  | 卷扬机操作棚 | 未设置扣10分，存在缺陷扣5~10分 | 20 |  | 20
|  | 施工升降机 | 验收和登记手续 | 未开展施工升降机举牌进场验收，进场验收资料不全扣3~5分；施工升降机安装、加节、维保、拆除安装过程中，未做好旁站和警戒，扣10分；安装和使用登记手续办理不及时或未进行验收与检测的扣20分； | 20 |  | 20
|  |  | 安全装置 | 未安装起重量限制器，且不灵敏可靠，扣20分 | 40 |  | 40
未安装防坠安全器或不灵敏可靠扣20分，防坠安全器未按要求每年检测或使用超5年未报废，扣20分
未安装急停开关，急停开关不符合规范要求，扣20分；底架未安装吊笼和对重缓冲器，扣10分；SC 型施工升降机未安装一对以上安全钩，扣10分；固定螺栓松动、螺母缺失，每处扣3分
|  |  | 限位装置 | 未安装非自动复位型极限开关且不灵敏可靠，扣10分 | 20 |  | 20
限位开关未安装，扣20分；不灵敏或被破坏，扣10分；未安装吊笼门机电连锁装置或不灵敏可靠，扣10分
极限开关与上限位开关未设置独立的触发元件，安全越程不符合规范要求，扣10分；施工升降机超过最后一道附墙，扣5分
|  |  | 防护设施 | 地面围栏未设置或存在缺陷扣5~10分，围栏门联锁保护装置未安装或存在缺陷扣5~10分 | 30 |  | 30
楼层停层平台通道设置不规范扣5~10分，未安装层门或层门不起作用每处扣5分
电梯司机离开吊笼门后未断电或门未上锁，非电梯司机或维保单位持证人员操作电梯，扣10分
|  |  | 电梯基础 | 基础设置不符合使用说明书要求扣10分；基础未设置排水措施或积水扣10分；基础设置在地下室顶板，未做好回顶措施扣10分，回顶措施不满足方案要求每处扣3分 | 20 |  | 20
|  |  | 通信与电气安全 | 未安装楼层信号联络装置的扣10分，每层遗漏或缺陷的扣3分； | 10 |  | 10
|  | 塔式起重机 | 登记手续 | 未开展塔吊举牌进场验收，进场验收资料不全扣3~5分；塔吊安装、附着、维保、拆除安装过程中，未做好旁站和警戒，扣10分；安装和使用登记手续办理不及时或未进行验收与检测的扣20分； | 10 |  | 10
|  |  | 安全装置 | 安全限位未安装或失效，扣20分；吊钩、滑轮、卷筒应未安装钢丝绳防脱勾装置，吊钩进行补焊的，扣20分；标准节和附墙装置未使用高强度螺栓，其型号、规格及数量不满足要求扣10分 | 40 |  | 40
钢丝绳磨损、变形、锈蚀达到报废标准，扣10分；直径减小、断股、变形、绳芯突出或扭曲、扭结、折弯等损伤或缺陷，钢丝绳编织长度不满足300mm，扣5分；吊斗吊环未使用圆钢制作，吊斗焊接不牢固，封闭不严密，扣10分
安全装置如起重力矩限制器、起重量限制器、高度限位装置、幅度限位装置、吊钩保险装置等，安全装置不满足灵敏可靠要求，每处扣5~10分
任意两台塔式起重机之间的最小架设距离不符合规范要求，扣20分；塔吊未及时安装附墙，自由高度超过说明书要求，扣10分
|  |  | 防护设施 | 未按规定配备信号指挥人员，指挥信号不明扣10分；吊重下站人或吊运路径未避开人员密集作业区域扣5分 | 40 |  | 40
当吊运易散落物件时,未使用专用吊笼，扣15分，吊运材料超出料斗边沿，扣5分；构件码放超过作业面承载能力，大型构件码放未采取稳定措施，扣10分
塔吊基础附近开挖产生滑坡移位或积水导致不均匀沉降，扣10分；基础周边未设置防护围栏，底部有较多建筑垃圾，扣5分；
未按规定设置高处作业平台和塔吊司机通道，或设置不符合安全要求，扣10分；塔吊附墙未按要求设置操作平台，且防护栏杆高度低于1.2m，未满铺脚手板，扣5分
|  |  | 构件安装 | 框架、附着杆未安装正确、牢固，开焊、变形、裂纹，各处螺栓、轴销不齐全，扣15分 | 40 |  | 40
架体不得擅自改动，间距、数量、安装固定不符合说明书要求，扣30分；设备使用非原厂构件，未进行计算，或经验算不满足要求，未组织专家论证，扣20分；塔吊基础节、加强节使用标准节代替，扣10分
结构变形、开焊、裂纹严重，垂直度不符合国家标准，扣15分
|  |  | 电气安全 | 塔式起重机与架空线路小于安全距离且未采取防护措施，扣10分，未设置专用开关箱或未设置重复接地，扣10分； | 20 |  | 20
|  | 起重吊装 | 安全装置 | 无起重限位扣10分；伸缩臂缸筒、液压支腿存在漏油渗油现象扣5分；卷筒和滑轮存在裂纹或轮缘破损，或相应的磨损量超过10%，扣5分；钢丝绳磨损、断丝、变形、锈蚀等达到报废标准扣10分；绳夹的规格、数量、朝向及间距不符合要求扣5~10分；钢丝绳编织长度小于30cm或少于20倍d，扣5分；吊钩存在裂纹、磨损过度、变形、保险缺失等情况，扣5~10分 | 20 |  | 20
|  |  | 汽车吊 | 车辆无检测报告、保险扣10分；车辆未报审进入现场施工扣10分；特种作业人员未持证上岗、人员教育和交底资料不符要求扣5分；履带吊等组装后应验收未组织验收的，扣10分 | 10 |  | 10
|  |  | 吊装作业 | 地面承载力、与架空线路的安全距离不符合要求扣10分；吊运散落物件不使用吊笼或料斗的扣15分，吊索系挂点不符合专项施工方案要求扣5分；吊装区域未设置警戒措施扣5分 | 20 |  | 20
作业时起重臂下有人停留或吊运重物从人的上方通过扣5分；起重机吊具载运人员扣15分
|  | 吊篮 | 方案与验收 | 高处作业吊篮未组织专家论证，不按专项施工方案施工存在重大隐患的扣10~20分；吊篮未第三方检测、未项目自检验收的扣20分；吊篮日检表未每机每日一份扣5分；吊篮发生移位后，未安装自检且项目验收的扣10分；吊篮进场前、专业维保单位未每6个月进行一次维保扣10分 | 20 |  | 20
|  |  | 安全装置和悬挂机构 | 安全锁失灵、损坏、不在有效标定期限每处扣10分；上限位装置未安装或损坏每处扣10分；前支架搁在女儿墙上或挑檐边沿扣5分；使用破损配重块或其他替代物每处扣5分，配重块未串起固定每处扣3分； | 10 |  | 10
|  |  | 钢丝绳 | 钢丝绳材质缺陷扣10分，设置缺陷扣5~10分；吊篮重锤未悬空（离地面300~500mm）每处扣3分； | 20 |  | 20
|  |  | 升降作业 | 吊篮内作业人员超过2人扣20分；未设置独立安全绳，作业人员安全带未挂扣在安全绳上的扣10分；安全绳未固定在可靠结构上或无防磨损保护措施扣5分； | 30 |  | 30
作业人员未从地面进出吊篮、吊篮施工完未落地或有特殊情况无法落地且可靠点不牢固时未设置可靠固定拉结措施，每处扣10分
|  |  | 安全防护 | 周边防护栏杆、挡脚板、防护顶板设置不符合要求扣5~10分；吊篮作业区域未设置警戒区域，每处扣5分，存在其它安全问题每处扣3分 | 10 |  | 10
|  |  | 荷载 | 吊篮应设置限载标识，施工荷载超过方案规定、荷载堆放不均匀扣5~10分 | 10 |  | 10
|  | 其它施工机械机具 | 土石方机械 | 1m内有电缆，使用机械作业的扣10分；人员配合机械作业在回转半径以内的扣5分；桩工机械吊桩、吊锤、回转、行走等动作同时进行扣10分；压桩作业，非工作人员离机10m以内，扣3分；其它安全隐患每处扣3~5分 | 10 |  | 10
|  |  | 钢筋加工机械、木工机械、混凝土机械、手持电动机械等 | 冷拉作业场地两端外侧未设置防护栏及警告标志，扣3分；未满足有轮必有罩、有轴必有套和锯片有罩锯，条有套，刨（剪）、切有挡，安全器送料要求，每处扣5分；未装设紧急停机的安全控制装置每处扣5分；砂轮存在变形、裂纹、破碎、磕边缺口、接触油碱的继续使用扣5分；潮湿环境或金属构架、压力容器、管道等场所作业，未使用加强绝缘的电动工具，扣3分；存在其它安全隐患每处扣3~5分 | 20 |  | 20
|  |  | 电焊机与气瓶 | 交流焊机未设置二次降压保护器扣10分；一次线、二次线材质及长度超过规定扣5~10分；电焊机放置在潮湿的地面或金属上使用扣5分；焊接操作及配合人员未按规定穿戴劳动防护用品，未采取防止触电、高空坠落、瓦斯中毒和火灾等事故的防范措施扣5分；气瓶间距小于5m或与明火间距小于10m未采取隔离措施扣5分；气瓶未设置防震圈、防护帽每处扣3分；使用和存放不符合要求扣3分 | 20 |  | 20
小计
安全生产得分 |  |  |  |  | #VALUE!
文明施工（40%） | 检查分项 | 检查标准 |  |  | 应得分 | 扣减分 | 实得分 | 分项得分率 | 权重
| 封闭管理 | 围挡未封闭、高度不符合要求的扣10分；未达到坚固、稳定、整洁、美观的扣2~8分；因施工需要拆除围挡，须在开口部位增加安保人员，设置临时护栏等围蔽措施，未落实扣5分 |  |  | 20 |  | 20 |  | 100%
|  | 出入口未设置门禁系统（门禁系统须采用人脸识别形式）或不能正常使用扣10分，未设门卫及岗亭进行管理扣5分；进入施工现场人员未佩戴安全帽，每人扣3分； |  |  | 20 |  | 20
竣备阶段、销售阶段，未对地下室、首层和楼顶等重点部位入户门、防火门进行上锁封闭扣10分；外部人员因工作或其它原因确需进入项目的，要做好先登记后入场，对接单位要安排专人全程陪同，未落实扣5分
| 场区控制 | 未编制总平面布置图或现场布置与总平面布置图严重不符的扣10分；材料堆放区、加工区未用定型化等材料进行分区分隔设置，扣5分；现场未设置垃圾集中堆放区，扣5分；在地下室顶板、基坑边坡、坡顶堆放材料，未应设计复核，未落实回顶加固措施并设置限载标志，每处扣10分；存在其他不符合文明施工要求的，每处扣3~5分 |  |  | 30 |  | 30
道路及加工区未硬化扣10分，主要道路泥泞或积水严重扣5分、无洗车池的扣3分、现场扬尘扣3分；无排水措施或排水不畅的扣5~10分；土方回填、沟槽开挖或临时土方堆放，放坡不足、堆土过高、距离作业面过近等对邻近围挡、道路、临时设施的安全产生严重影响的扣5~10分
材料随意从外架抛掷转换场地，高空抛物的扣10分；未做到工完料清场地清每处扣5分；施工电梯到达的楼层垃圾清运不及时或未到达的楼层垃圾未及时归堆，每层扣5分；电动车未集中存放、充电，停放在施工现场的每处扣5分，在施工现场充电的每处扣10分
现场未设置喷淋降尘系统或无法正常使用，扣5分；大片裸土未覆盖，每处扣3分；办公区、生活区、食堂卫生不达标每处扣3分；生活垃圾未定期清运或垃圾桶无盖，扣5分；现场焚烧有毒有害物质，扣5分
| 材料管理 | 码放不整齐，未设牌标志，标明名称、规格的每处扣3分 |  |  | 10 |  | 10
| 公示标牌 | 重大危险源公示牌未设置或定期更新扣5分；五牌一图不全的每缺一项扣2分 |  |  | 10 |  | 10
文明施工得分 |  |  |  |  | 100
加分项 | 项目承办公司或集团及区级政府主管部门的安全观摩会、应急演练等安全活动，当季度安全文明综合得分加3分（如观摩时间点在当季度检查之后，加分顺延至下一季度，加分只加一个季度）。项目推广落实安全文明优秀做法（涉及文明施工、消防安全管理、施工临时用电、高处作业、基坑工程、模板支架、钢管脚手架、悬挑脚手架、附着升降脚手架、高处作业吊篮、施工升降机、塔式起重机、施工机械等）每项加1分，优秀做法加分上限3分；
扣分项 | 1、项目发生安全事故/事件，报请公司领导后，根据规定扣分；违反安全管理红线工作指引，根据规定扣分。 2、项目负责人、专业工程师、安全工程师要熟悉危大工程专项施工方案，了解危大工程安全措施和应急处置措施，每周对危大工程进行专项检查不少于一次； 3、安全工程师每日对危大工程进行一次巡检，如点多面广的危大工程（吊篮、高支模、脚手架等），要求安全工程师在一周内完成全面的检查； 4、专业工程师、安全工程师未熟悉和判断每日工程进展所面临的作业隐患，未督促监理发单，未编制日记等。 以上发现一次扣1分，累计扣罚不超3分。
安全文明综合得分 |  |  |  |  | #VALUE!
安全评分说明
一、加分项（文明施工优秀做法）： 1、定型化防护，加分标准：现场临边和洞口防护、安全通道、加工区防护棚定型化材料使用超90%； 2、安全电压，加分标准：地下室和楼层临时照明设置到位，且采用LED低压灯具；工人生活区宿舍内USB插座使用大于90%，不出现工人私拉乱接现象； 3、移动厕所，加分标准：场内不少于2个，且现场检查发现的不文明现象小于3处； 4、工业电箱，加分标准：楼层综合配电箱、单机箱设置工业电箱数量不少于60%； 5、现场工人体检：设置体检仪器，工人进场随时体检，并有相关记录。

## 附件3-1项目管理行为计算表
项目管理行为
1、工程开发部管理行为
检查项 |  | 检查标准 | 权重 | 合格为1、不合格为0 | 实得分
项目前期管理 | 资料准备 | 控制点、场地地形测量、地下管线物探报告移交施工单位，三方签字确认。 | 10
| 施工场地管理 | 详勘、初勘（监督参与，做好勘察的钻孔土样拍照、数据记录、举牌验收、过程照片）。 | 5
| 总控计划编制 | 总控计划内含里程碑节点、一、二级节点。 | 5
| 证照办理 | 施工许可证、建筑废弃物处置证、城镇污水排入排水管网许可证、建设工程安全监督备案登记资料复印件（根据当地政府要求执行），夜间施工审批手续完整等，禁止无证施工。 | 5
进度管理 | 计划管理要求 | 正式开工后需有总控计划（通过相关部门、班子会审核，并在OA发布）； | 20
|  | 工程开发部应定期对计划执行情况进行检查，对计划逾期的分析具体原因,提出解决方案和采取纠偏措施。 | 10
| 专项计划要求 | 依据总控计划，根据各个阶段组织各部门编制出图计划、招标计划、专项验收计划、竣备计划等（经分管领导审批） | 10
工程质量管理 | 材料管理 | 对材料品牌报审审批不及时，存在问题未及时反馈，材料已进场使用。 | 10
|  | 建立及更新材料品牌报审台账（依据图纸和合同整理列表，合同外的上报品牌也需登记归档，已进场材料品牌台账）。 | 10
|  | 对材料检测报告未建立台账，未跟踪检测结果。 | 10
| 样板引路 | 参与样板验收，样板验收表收集整理归档，需报公司工程开发部备案。 | 10
| 过程施工质量管理 | 对该旁站而未旁站的，对旁站记录未按要求完整填写，发现问题未跟踪闭环。 | 10
|  | 工程开发部应对项目质量进行自检，每周检查至少一次，检查时应使用公司的巡检表，并携带相应图纸及检查工具，对发现的问题及时在明源下发整改通知，建立台账管理，并对其跟踪闭环，整改不得滞后。对不执行整改者应按合同规定进行处罚。公司巡检时，项目各单位主要负责人未参加检查；质安站检查时，建设单位工程开发部未派人陪同检查的（特殊情况除外）。 | 10
|  | 对各分项工程按不低于30%的比例对施工单位、监理单位实测数据进行复测（测量数据表、水印照片）。 | 10
| 设备安装工程的质量检查 | 对主要设备进行开箱检验，设备资质资料齐全，举牌查验照片。 | 10
| 验收管理 | 工程开发部参与隐蔽验收，同时执行举牌验收制度上传举牌照片，重要分项和隐蔽工程需工程开发部会同设计人员全部参与验收并签字。 | 10
|  | 建设单位项目负责人未参与分部、子分部工程验收和中间交接验收，专业工程师未参与分项验收。 | 10
| 成品保护及场地移交管理 | 督促总包成品保护小组管理落实，检查现场落实情况是否到位。 | 10
|  | 无工作面移交记录。 | 10
安全管理 | 安全管控要求 | 安全管理协议：与施工单位、监理单位签订安全生产协议 | 10
|  | 督促总包单位完成安全文明施工策划、专项创优方案的。 | 10
|  | 项目建设单位成立以项目分管领导为第一责任人的安全管理组织架构，各专业工程师在其业务管理范围内负责安全工作，并加盖项目（或公司）章，未落实的。 | 5
|  | 建设单位每周组织各参建单位召开安全例会，监理单位做好会议记录，含会议纪要、签到表、会议照片等。 | 5
|  | 上级单位要求的专项活动、工程开发部自行组织的专项活动、安全生产月等活动记录做好存档，未落实的。 | 5
|  | 未对项目总包、分包、监理单位未编制应急预案进行审批的。 | 10
|  | 未委托具有相应资质的第三方单位对基坑进行监测；监测记录未及时收集到位，异常情况处置措施资料缺失。 | 5
| 安全文明施工管理 | 参照《广州市建设工程安全文明施工标准图集》指导现场安全文明施工 | 5
| 风险管理及隐患排查 | 每季度做一次风险隐患分析评估，更新风险清单并公示。存在超危大工程施工时，工程开发部应每月组织施工、监理单位开展风险隐患分析评估至少一次。 | 10
|  | 工程开发部应对安全进行自查，每周至少检查一次，检查应使用公司巡检表进行检查，范围应涵盖施工区、展示区、生活区，并应建立安全隐患台账，跟踪闭合。质安站检查时，建设单位工程开发部未派人陪同检查的（特殊情况除外）。 | 10
| 应急管理 | 组织参建单位每半年开展应急演练不少于1次，《应急演练记录（含演练方案、过程照片、签到表、演练总结）》齐全，演练记录下属公司应单独编制存档，未落实的。 | 10
投资管理 | 工程招投标管理 | 工程开发部应根据工程进度计划，及时提交月度或者季度招标计划到公司运营管理部。 | 3
| 合同管理 | 工程开发部应建立合同管理台帐并进行跟踪管理，工程开发部存档合同纸质版及扫描件。台账或纸质版文件不完整。未签订合同不得开工。 | 5
| 工程实施过程中的投资控制 | 工程开发部须建立设计及工程变更台账 | 10
|  | 涉及变更导致合同外费用增加时，工程开发部应及时组织施工单位、监理单位、设计单位对变更的事项进行深入调查经过各方治商达成一致意见并形成书面记录后，方可进行立项流程审批。 | 5
|  | 及时完成进度款审批，对进度款流程跟踪、闭环。 | 5
|  | 建立审核完成后的支付比例台账，严控超支、超付。 | 5
| 工程结算管理 | 在工程竣工验收前一个月，工程开发部组织公司运营管理部对施工单位进行结算交底（交底记录）。竣工验收合格后督促施工单位提交结算资料。 | 5
工程技术管理 | 施工组织设计 | 工程开发部组织公司各相关部门进行专题会议评审 | 10
| 技术标准/指引 | 工程开发部按公司工程技术文件分级审批清单要求，完成一、二级技术文件审批。审批不及时现场已进场施工；未按照要求备案到工程开发部。 | 10
|  | 项目落实公司的工程工艺工法标准、质量红线。 | 10
| 图纸会审及变更管理 | 图纸会审不及时、图纸问题发现的不充分、书面记录不完整、建造（含结构）标准不明确,图纸会审意见未及时交设计院确认；未会审即施工。 | 10
|  | 现场施工与设计图纸不符且无设计变更手续；图纸变更洽商签字不全或下发不及时。 | 10
|  | 未建立图纸电子台账，图纸存放混乱。 | 5
| 技术交底管理 | 施工单位进场前，工程开发部负责对施工单位进行设计、合同、工程的交底组织工作，并签名留档。监理单位必须参加交底。 | 10
监理单位管理 | 监理单位交底 | 工程开发部需针对监理具体工作范围、服务期限、安全质量管理目标及公司管理制度对现场监理进行交底 | 10
| 监理管理动作 | 督促监理单位建立健全项目监理部 | 5
|  | 工程开发部检查各专业监理记录、监理日志、监理通知、监理月报、监理实施细则、文件收发是否完整、及时等。 | 5
| 监理单位考核及应用 | 每月为一个考核周期。 | 10
施工单位管理 | 施工组织架构、人员履职 | 工程开发部应督促施工单位按照合同文件承诺的项目管理组织架构及人员。 | 5
|  | 工程开发部应在每月定期对施工单位资料进行专项检查（检查记录）。 | 5
| 对施工单位考核 | 每月为一个考核周期。填写考核表。 | 5
管理行为 | 信息报送 | 安全质量月报、监理单位评估、监督整改通知单等需按时报送。 | 10
|  | 问题整改处理未及时闭合或整改率低于90%，回复敷衍，不能及时整改问题。 | 20
|  | 未传达上级及公司交办的事项、文件（会议纪要等）。 | 10
|  | 未做好常态化台账管理、资料收发签收。 | 5
| 会议管理 | 保存各类会议通知、会议纪要、会议签到表、会议照片，分类存档。 | 5
| 资料管理 | 专业分包进场前，应将开工资料（组织架构、开工报告、资质等）主动上报到工程开发部备案。 | 10
|  | 日常资料应遵守公司档案管理的规定，上见《广州南沙城市更新投资发展有限公司档案管理办法》（2021），进行分类整理并建立台账。监督施工单位和监理单位对资料的管理，按照竣备验收的标准要求分类建档、存档，并定期检查。 | 5
|  |  | 483 |  | 0
工程开发部管理行为得分 |  |  | 0
2、工程开发部对施工单位管理行为
检查项 |  | 检查标准 | 权重 | 合格为1、不合格为0 | 实得分
周检查 |  | 每次巡检项目主要负责人和相关管理人员未参加检查。 | 5
|  | 对工程开发部、监理单位下发的质量、安全隐患整改通知，未在期限内回复，回复滞后。 | 10
|  | 对工程开发部、监理单位下发的质量检查整改不合格或安全问题整改处理未闭合，回复敷衍，照片不合格的。 | 10
变更管理 |  | 应建立变更台账，变更流程未走完现场已施工。 | 3
政府及公司相关部门函件管理 |  | 质监站、工程开发部下发质量、安全隐患整改通知，未及时回复。 | 5
|  | 质量检查整改不合格或质量、安全问题整改处理未及时闭合。 | 10
人员管理 |  | 总包单位项目负责人、其他主要管理人员无故离岗，且未书面取得甲方同意。 | 5
|  | 总包单位质量管理组织架构不符合合同及相关要求，人证不合一。 | 10
|  | 总包单位安全管理组织架构缺失，专职安全员未配备或配备不符合合同要求。（人数） | 10
|  | 分包单位项目负责人、其他主要管理人员未在岗履职。 | 10
|  | 分包单位管理组织架构不符合合同及相关要求，人证不合一。 | 10
|  | 分包单位专职安全员未配备或配备不符合合同要求。 | 10
|  | 周末及节假日值班人员无故离开工作岗位。 | 5
|  | 未履行相关要求，未开展工人体检。 | 10
工人工资管理 |  | 未建立工人花名册，未对工人进场、退场时间及时登记更新。 | 5
|  | 住建APP、工人工资实名制平台信息录入不完整，未及时更新。 | 10
|  | 当月出现讨薪事件，没有主动解决，任由事件恶性发展. | 10
|  | 未按要求落实数字建工，未开设农民工工资专用账户，按比例支付。留存支付凭证。 | 20
进度管理 |  | 施工总进度计划经监理、工程开发部项目负责人审批。 | 15
|  | 根据总进度计划编制年度（季度）计划、月度计划、周进度计划。月度计划和周进度计划要细化至日历天。 | 10
|  | 未制定各专项施工计划，包括但不限于分包单位进场计划、机电、消防、人防、智能化、永电、永水、幕墙、铝合金门窗、阳台栏杆、粗装修、精装修、园林等专项施工计划。计划未审批已开始施工。 | 5
|  | 如出现工期滞后，未采取有效措施进行纠偏。 | 10
材料管理 |  | 材料品牌报审缺失或报审不及时、报审未通过现场已使用的。 | 10
|  | 材料到场后，通知监理单位举牌验收，建立材料进场/退场台账。及时报送材料进场审批资料。 | 10
|  | 编制专项材料进场计划。 | 5
|  | 材料定版（设置材料封样室、材料封样区；对材料进行文字标示说明） | 5
原材料资料及检验试验资料 |  | 未建立检验试验台帐，送检记录未在台帐上当天登记，检验试验送检时间与现场不同步。送检结果没有跟踪闭环。送检结果未出材料已使用。 | 5
|  | 原材料资料收集归档（厂家资质、产品合格证），送检报告统一存放。 | 5
|  | 编制实体检验方案，未按实体检验方案进行实体检验工作。 | 5
|  | 设立原材标养室（混凝土试块标养室等）。 | 5
工程质量策划 |  | 项目未制定质量管理策划；质量管理策划未完成审批或内容不全。 | 10
|  | 质量管理体系不健全，管理制度不完善。 | 10
|  | 质量管理人员岗位职责不明确，不熟悉业务，工作不称职。 | 5
技术方案 |  | 开工前各类施工方案应完成审批；方案与图纸、现场不符。 | 20
|  | 方案中工艺、工序控制不到位的、工序设置错误、工序倒置的。 | 20
验收管理 |  | 按照规划报建图及设计资料放出红线及主要控制轴线，必须对所有测量点测量，须有监理和总包双方签字，过程照片。 | 5
|  | 项目如需设置交楼样板层的，工程开发部组织设计、工程、营销等相关部门验收，验收合格后才能开始大面施工。精装交付：交楼样板需在货量区装修大面积施工前完成整层交楼样板。 | 10
|  | 编制样板引路专项施工方案（工艺工法样板，展示样板） | 5
|  | 完成样板施工，组织样板三方汇签验收。未进行样板验收或验收未通过，不得批量施工。 | 10
|  | 针对关键工序进行举牌验收。至少应包含隐蔽验收、试验等。 | 10
|  | 应验收未验收，无验收资料的；验收明显滞后，后期补验收资料。 | 10
|  | 检验批验质量验收资料未及时编制报审或与现场不同步，前后工序搭接时间不合理，签名不齐全，日期不完善，无验收意见。 | 10
|  | 隐蔽工程验收资料未及时编制报审或与现场不同步，签名不齐全，日期不完善，无验收意见。对隐蔽验收无举牌无拍照记录的。 | 10
|  | 实测实量：对各分项工程进行100%实测，所测量数据应上墙。 | 10
施工安全、技术交底 |  | 施工单位应组织开展施工安全、技术交底工作，相关人员签字齐全。 | 20
安全管理 |  | 同一类质量、安全问题达到三条以上且连续两次出现。 | 10
|  | 安全管理体系不健全，管理制度不完善。 | 10
|  | 无安全专项施工方案、方案内容不全、无针对性、未按方案执行。 | 10
|  | 总包单位将分包纳入总包安全管理体系，并与分包单位签署安全管理协议； | 10
|  | 施工人员入场进行三级安全教育培训、安全生产责任书（安全生产承诺书），经考核合格后上岗作业（安全教育试卷真实）。 | 10
|  | 施工单位按施工阶段对施工现场重大危险源进行识别和公示；每栋楼出入口要设置“重大危险源动态公示牌”其中前三点内容重点标识，其他危险源合理排序，且公示内容与楼栋当天作业危险源相同（与现场实际情况关联） | 5
|  | 被上级主管部门通报批评或被新闻媒体曝光的安全管理考核。 | 20
|  | 未按规定使用省安全统表或资料严重缺失，不及时上报集团应急办等相关部门的回复单。 | 10
班前会 |  | 施工单位按要求开展班前安全会，班前会交底内容应包括当天作业范围、危险分布、安全操作要求及应急措施等。保留交底记录及影像资料，严禁记录弄虚作假； | 5
大型机械 |  | 大型机械设备使用年限符合规范要求，大型机械进场时应进行验收，填写验收记录；（总包及监理验收，有验收记录） | 10
|  | 投入使用前办理使用登记证或经第三方检测合格； | 5
|  | 大型设备安装、拆除、顶升、维保时，应对作业工人进行针对性安全技术交底（管理要求、实体要求、标准作法、隐患照片、事故案例、签字按手印）看案例挂图，作业时周围设置警戒区；应有旁站记录。 | 10
|  | 大型设备安装、拆除、顶升时做到作业前一承诺、作业后一问询，留存影像视频30秒； | 5
|  | 塔司和信号工每个月做配合度案例培训，外用电梯司机每个月进行培训。 | 5
|  | 关键环节施工（安装、顶升、附着、拆除）时，监理及总包单位应进行旁站及验收，如实填写旁站记录及验收记录； | 10
|  | 大型机械设备应每月进行维修保养，留存关键节点影像资料； | 5
|  | 大型机械施工应编制专项施工方案，审核审批手续齐全，超过一定规模时，应组织专家论证；租赁、安装、维保单位应具备相应等级资质； | 5
|  | 群塔作业应编制专项安全施工方案，并进行针对性安全技术交底；（管理要求、实体要求、标准作法、隐患照片、事故案例、签字按手印）看案例挂图 | 5
|  | 总包单位与租赁单位、维保单位、安拆单位签订安全管理协议； | 10
|  | 临时起重机械（吊车、泵车、桩基等）进场时，应由总包及监理单位进行验收，填写验收记录。 | 5
脚手架、爬架、卸料平台 |  | 钢管脚手架、爬架、卸料平台有专项施工方案，且方案审批手续齐全，超过一定规模的需进行专家论证； | 10
|  | 未组织脚手架安全技术交底，技术交底内容与现场不符。交底签字不全。 | 10
|  | 脚手架搭设或爬架爬升完毕后、卸料平台安装完成后应进行检查验收（举牌验收）：①脚手架、爬架搭设完毕有验收手续；②爬架提升前后有检查验收记录。 | 5
|  | 旁站：脚手架搭设、拆除、爬升、下降过程，应由总包及监理单位进行旁站，填写旁站记录。 | 5
高处作业 |  | 方案与审批：①高处作业有专项施工方案或技术措施，审核审批手续齐全；②吊篮有产品合格证、维保记录。 | 10
|  | 吊篮安装前，未对作业人员进行安全技术交底，技术交底内容与现场不符。交底签字不全。 | 10
|  | 安全帽、安全带、安全网等安全护具的质量应符合现行国家相关标准的要求，有相关质量合格证明。 | 5
|  | 吊篮安装或移位后应进行验收。 | 10
|  | 吊篮单位资质符合要求，操作人员有安拆类资质，体检合格。 | 10
|  | 四口、五临边防护及脚手架（电梯井、采光井）内立杆与墙体空隙、爬架走道板与墙体空隙、悬挑脚手架悬挑部位内立杆与墙体空隙防护应经验收合格（严禁作假），并留存验收记录 | 5
|  | 吊篮安装前，以及其他四口、五临边高空作业（包括：砌墙、抹灰、支拆模、安装、清理等涉及危险部位易发生3米以上高处坠落的各工种作业活动）对作业人员进行针对性安全技术交底；（管理要求、实体要求、标准作法、隐患照片、事故案例、签字按手印）看案例挂图、上传微信群、30秒视频存档。 | 5
模板支撑体系 （含高支模） |  | 方案与审批：模板支撑体系应编制专项施工方案，审核审批手续齐全；超过一定规模的应组织专家论证； | 5
|  | 交底：由施工单位对作业人员进行针对性安全技术交底；（管理要求、实体要求、标准作法、隐患照片、事故案例、签字按手印）看案例挂图。 | 5
|  | 监测;高支模监测方案，留存监测数据及报告等。 | 5
|  | 旁站：高支模搭、拆过程有旁站记录。 | 5
|  | 验收：混凝土浇筑前有检查验收记录。 | 10
基坑工程 |  | 方案与审批：按规范要求编制专项施工方案且审批手续齐全，超过一定规模的需进行专家论证。 | 10
|  | 旁站与验收：①边坡开挖、支护施工过程应由监理单位或施工单位进行旁站，填写旁站记录；②边坡开挖、支护施工完成后应进行检查验收，填写验收记录。 | 5
|  | 交底：由施工单位对作业人员进行针对性安全技术交底；（管理要求、实体要求、标准作法、隐患照片、事故案例、签字按手印）看案例挂图。 | 5
|  | 按照规范要求进行基坑监测；监测报告收集归档。 | 5
|  | 坑中坑（管沟）施工及支护应符合方案要求。 | 5
临时用电 |  | 总包单位与分包单位签订临时用电管理协议。 | 10
|  | 接地电阻、绝缘电阻和漏电保护器检测记录按要求真实填写。 | 5
应急管理 |  | 制定“五大伤害”及消防、防台、防汛、防暑降温等应急救援预案并上报审核；或综合应急预案包含以上内容，格式按照最新的编制导则要求进行编制。 | 10
|  | 专项施工方案应包含应急措施。 | 5
|  | 每半年至少进行一次应急救援演练（含照片、包含所有内容）。 | 5
基本管理要求 |  | 成立成品保护小组，编制成品保护方案，并予以落实。 | 10
|  | 资料文件过有效期未及时更新，未及时办理相关法定程序资料。 | 5
|  | 所有资料内对应职能、职位负责人员签名及印章是否齐全。 | 5
|  | 施工日志不具体，不详细。 | 10
|  | 安全员按照现场实际情况每日填写安全日志。 | 10
|  |  | 798 |  | 0
工程开发部对施工单位管理行为得分 |  |  | 0
3、工程开发部对监理单位管理行为
检查项 |  | 检查标准 | 权重 | 合格为1、不合格为0 | 实得分
例会制度 |  | 每周组织召开工程例会，并应如实编制会议记录，包含签到表、照片、会议纪要（应包含进度、质量、安全、协调事项等内容）。 | 5
费用审查 |  | 及时完成进度款审批，罚款落实情况；严禁超付。 | 10
人员管理 |  | 监理单位项目负责人及其他监理人员，无故离岗，且未书面取得甲方同意。 | 5
|  | 周六、周日以及其他的节假日监理单位必须安排相关人员值班。 | 10
|  | 监理专职安全员未配备或配备不符合合同要求。 | 10
|  | 进行现场评估时，监理单位负责人及主要成员无故缺席。 | 10
|  | 监理单位应设置专职信息管理人员，负责整理、收发、登记工程相关信息、资料、档案管理。 | 5
旁站管理 |  | 进行危大工程或重要工序施工，未按要求进行旁站的。 | 10
|  | 旁站记录不全面，不具体。 | 5
|  | 应旁站而未旁站、无旁站记录，旁站记录滞后。 | 10
材料管理 |  | 对材料品牌报审审批不及时，存在问题未及时反馈，材料已进场使用。 | 10
|  | 材料进场未进行举牌验收的，未同步使用明源系统进行验收的，进场报审资料后补的。 | 10
|  | 对见证送检材料建立台账管理，建筑材料检验不合格或未出具检测结果，未及时反馈材料已进场使用。 | 10
验收管理 |  | 未完成专项方案审批（含专家论证），现场已开始施工，或现场未按方案进行施工；审查不严，未按规定进行安全验收。 | 10
|  | 未按程序及时隐蔽工程进行验收，事后补的。 | 10
|  | 应验收未验收，无验收资料的，验收资料滞后。未签写验收意见，验收人未签字，验收日期不齐全。 | 10
|  | 检验批发现进度与验收不符合，签字未完成。 | 10
|  | 实测实量：对各分项工程按不低于70%的比列对施工单位实测数据进行复测。 | 10
安全管理 |  | 针对现场存在的安全隐患，监理单位应签发整改通知单，并监督施工单位落实整改，整改记录闭合完善；未建立台账跟踪闭环。 | 10
|  | 危大工程未制定安全监理细则。 | 10
|  | 危大工程巡视记录缺失，填写不全面。 | 10
|  | 现场检查发现较大安全隐患，较为突出的安全隐患（同类问题超3处），有管理动作此项不扣。 | 10
|  | 未及时排除重大事故隐患，或未按合同追究承包商。 | 10
|  | 监理单位应编制应急预案。 | 10
文件管理 |  | 监理规划涉及安全文明施工内容编制不详细，未能结合施工的文明施工要求编制。 | 10
|  | 监理实施细则不齐全，现场已开工。 | 10
|  | 施工前未开展监理交底，未参与施工单位二级交底的。 | 10
|  | 未审查总、分包单位、材料供应商、检测单位等单位资质、人员组织架构，单位已进场施工，或人员架构与现场管理不一致。 | 10
|  | 未审查承包商安全生产资质，承包商已进场施工；未审查承包商安全管理制度、专职安全员和特种作业人员资质及配备情况，审查不严。 | 10
|  | 所有资料内对应职能、职位负责人员签名及印章、日期是否齐全 | 5
|  | 对监理文件进行分类整理并建立台账管理。 | 5
|  | 监理单位应每月对施工单位内业资料全面检查一次，参照《资料过程检查清单》，督促指导施工单位及时查漏补缺，留下书面检查依据。 | 5
监理日志 |  | 检查监理日志，记录内容应包括： 1.基本情况：（1）时间；（2）天气；（3）出勤人数（管理人员、技术人员、各工种技术人员、机械设备随机人员）； 2.工作内容：(1)当天单位工程、分部工程开工、完工时间及施工情况；(2)当天施工各种工序验收情况（包括测量放线等）；(3)安全生产管理的监理工作（专项方案与安全技术措施审核、现场安全生产状况及纠 违措施等）；(4)召开的各种会议；(5)异常事件的发生及处理情况（如质量安全事故、停复工等）；(6)施工现场巡查、旁站、见证取样；(7)对于主要材料、设备进场及使用情况检查记录。 | 10
周报月报 |  | 按时编制安全周报，监理月报。月报内容与实际相符。 | 5
|  |  | 300 |  | 0
工程开发部对监理管理行为得分 |  |  | 0
管理行为倒扣分项
管理行为倒扣分 | 计划纠偏 | 工程开发部对总控计划、各分级节点存在逾期的，未提出解决方案和采取纠偏措施（会议纪要、约谈、发函等具体的举措），纠偏方案和措施需经分管领导审批确认。每出现一种情况扣2分。
| 过程施工质量管理 | 建设单位工程开发部各专业工程师未参与隐蔽验收、未执行举牌验收制度、未填写隐蔽验收情况表、未拍照存档，且重要分项和隐蔽工程需工程开发部未会同设计人员全部参与验收并签字、拍照，未经验收合格不得进入下一道工序施工。每出现一种情况扣2分。
| 人员管理 | 施工单位、监理单位未按投标文件及合同配置人员，未能做到人证合一，并出相应的任命书，且无变更手续。每出现一种情况扣2分。
| 材料管理 | 现场发现使用合同外或者未完成报审的品牌材料、设备、构配件，每出现一种材料扣2分；材料规格与图纸要求不符，每出现一种材料扣2分；监理单位不按建设程序审批、验收材料或允许施工单位使用不合格材料，每出现一种上述情况扣2分。
| 验收管理 | 未按图施工或者专项施工方案施工。以上情况每出现一种情况扣2分。
| 暂停工与复工 | 工程开发部对情节严重须下发全面停工指令而未发的；复工未按流程要求提交复工申请的（管理办法情形）。以上情况每出现一种情况扣2分。
| 公司制度解读 | 资料员负责近期（制度发布后的3天内）公司发布的各项制度和标准进行打印，并要求各项目人员，包括项目负责人当天进行阅读签字确认。
| 合计 |  | 0
一票否决 | 廉洁自律 | 工程开发部人员经举报，有违反公司廉政条款者，有收受参建单位贵重物品、礼金者，违规吃喝等情况。 | 项目出现任意一项，管理行为一票得分否决，项目管理行为按0分处理。
| 质量事故/事件 | 项目发生质量事故或严重的质量事件。
| 安全事故/事件 | 项目发生安全事故或严重的安全事件。
工程开发部管理行为 | 0
工程开发部对施工单位管理行为 | 0
工程开发部对监理单位管理行为 | 0
项目管理行为得分 | 0