## 招标工程量清单封面
| 琴澳创新产业园一期主体工程泛光照明 |  | 工程
招 标 工 程 量 清 单
招 标 人： |  | 横琴琴澳创新产业园开发建设有限公司 |  | （盖章）

## 建设项目工程汇总表
建设项目投标报价汇总表
工程名称：琴澳创新产业园一期主体工程泛光照明工程
序号 | 单项工程名称 | 金额（元）（含税） | 备注
一 | 建安工程费
二 | 暂列金额 | 473000
合计（一+二）
注：本表适用于工程项目招标控制价或投标报价的汇总。

## 招标工程量清单扉页
| 工程名称： |  | 琴澳创新产业园一期主体工程泛光照明工程
标段名称：
招 标 工 程 量 清 单
| 编 制 人 : |  |  | （造价人员签字盖专用章）
| 审 核 人 : |  |  | （签字及盖章）
| 编 制 单 位: | 珠海市公评工程造价咨询有限公司 |  | （盖章）
| 法定代表人或 其 授 权 人: |  |  | （签字或盖章）
| 招 标 人 : | 横琴琴澳创新产业园开发建设有限公司 |  | （盖章）
| 法定代表人或 其 授 权 人: |  |  | （签字或盖章）
编 制 时 间:

## 工程项目清单汇总表
工程项目清单汇总表
工程名称: |  | 琴澳创新产业园一期主体工程泛光照明工程 |  | 标段： | 第1页, 共1页
序号 |  |  | 项目内容 |  | 金额(元)
1 |  |  | 分部分项工程费
1.1 |  |  | 1#
1.2 |  |  | 2#
1.3 |  |  | 3#
1.4 |  |  | 4#
1.5 |  |  | 5#
1.6 |  |  | 6#
1.7 |  |  | 7#
1.8 |  |  | 8#
1.9 |  |  | 9#
1.10 |  |  | 10#
1.11 |  |  | 11#
1.12 |  |  | 13#
1.13 |  |  | 地下室（下沉庭院）
1.14 |  |  | 连廊
1.15 |  |  | 总平面图
2 |  |  | 措施项目费
2.1 |  |  | 其中：安全生产措施项目
3 |  |  | 其他项目费
3.1 |  |  | 其中：暂列金额
3.2 |  |  | 其中：专业工程暂估价
3.3 |  |  | 其中：计日工
3.4 |  |  | 其中：总承包服务费
3.5 |  |  | 其中：合同中约定的其他项目
4 |  |  | 税前工程造价
5 |  |  | 增值税
合 计
注： | 1 专业工程暂估价为已含税价格，在计算增值税计算基础时不应包含专业工程暂估价金额； 2 本表宜用于按合同标的为工程量清单编制对象的工程汇总计算，以单项工程、单位工程等为工程量清 单编对象的工程可按本表汇总计算。

## 分部分项工程项目清单计价表
分部分项工程项目清单计价表
工程名称: |  | 琴澳创新产业园一期主体工程泛光照明工程 |  |  | 标段: |  |  |  | 第1页, 共130页
序号 | 项目编码 |  | 项目名称 | 项目特征描述 |  | 计量单位 | 工程量 | 金额(元)
[8 empty] | 综合单价 |  | 合价
1#
1 | 030402011001 |  | 泛光电箱 1#FGAL | 1、名称、型号：泛光电箱 1#FGAL 2、安装方式：壁装 3、综合考虑高层建筑增加费及按相关施工规范及工程量清单计价说明的一切有关费用 |  | 台 | 1.000
2 | 030413002001 |  | LED洗墙灯 A1-a | 1、名称：LED洗墙灯 A1-a 2、规格：36W,4000K,DC24V,1000mm,DMX512 调光 3、综合考虑高层建筑增加费及按相关施工规范及工程量清单计价说明的一切有关费用 |  | 套 | 61.000
3 | 030413002002 |  | LED洗墙灯 A1-b | 1、名称：LED洗墙灯 A1-b 2、规格：18W,4000K,DC24V,500mm,DMX512 调光 3、综合考虑高层建筑增加费及按相关施工规范及工程量清单计价说明的一切有关费用 |  | 套 | 3.000
4 | 030413002003 |  | LED洗墙灯 A1-c | 1、名称：LED洗墙灯 A1-c 2、规格：12W,4000K,DC24V,300mm,DMX512 调光 3、综合考虑高层建筑增加费及按相关施工规范及工程量清单计 |  | 套 | 9.000
本页小计
分部分项工程项目清单计价表
工程名称: |  | 琴澳创新产业园一期主体工程泛光照明工程 |  |  | 标段: |  |  |  | 第2页, 共130页
序号 | 项目编码 |  | 项目名称 | 项目特征描述 |  | 计量单位 | 工程量 | 金额(元)
[8 empty] | 综合单价 |  | 合价
价说明的一切有关费用
5 | 030413002004 |  | LED洗墙灯 A3-a | 1、名称：LED洗墙灯 A3-a 2、规格：12W,3000K,DC24V,1000mm,DMX512 调光 3、综合考虑高层建筑增加费及按相关施工规范及工程量清单计价说明的一切有关费用 |  | 套 | 111.000
6 | 030413002005 |  | LED洗墙灯 A3-b | 1、名称：LED洗墙灯 A3-b 2、规格：6W,3000K,DC24V,500mm,DMX512 调光 3、综合考虑高层建筑增加费及按相关施工规范及工程量清单计价说明的一切有关费用 |  | 套 | 6.000
7 | 030413002006 |  | LED洗墙灯 A3-c | 1、名称：LED洗墙灯 A3-c 2、规格：4W,3000K,DC24V,300mm,DMX512 调光 3、综合考虑高层建筑增加费及按相关施工规范及工程量清单计价说明的一切有关费用 |  | 套 | 19.000
8 | 030413002007 |  | LED硬条灯 B1-a | 1、名称：LED硬条灯 B1-a 2、规格：12W,3000K,DC24V,1000mm,DMX512 调光 |  | 套 | 268.000
本页小计
分部分项工程项目清单计价表
工程名称: |  | 琴澳创新产业园一期主体工程泛光照明工程 |  |  | 标段: |  |  |  | 第3页, 共130页
序号 | 项目编码 |  | 项目名称 | 项目特征描述 |  | 计量单位 | 工程量 | 金额(元)
[8 empty] | 综合单价 |  | 合价
3、综合考虑高层建筑增加费及按相关施工规范及工程量清单计价说明的一切有关费用
9 | 030413002008 |  | LED硬条灯 B1-b | 1、名称：LED硬条灯 B1-b 2、规格：6W,3000K,DC24V,500mm,DMX512 调光 3、综合考虑高层建筑增加费及按相关施工规范及工程量清单计价说明的一切有关费用 |  | 套 | 4.000
10 | 030413002009 |  | LED硬条灯 B1-c | 1、名称：LED硬条灯 B1-c 2、规格：4W,3000K,DC24V,300mm,DMX512 调光 3、综合考虑高层建筑增加费及按相关施工规范及工程量清单计价说明的一切有关费用 |  | 套 | 10.000
11 | 030413002010 |  | LED射灯 C1 | 1、名称：LED射灯 C1 2、规格：9W,3000K,DC24V 3、综合考虑高层建筑增加费及按相关施工规范及工程量清单计价说明的一切有关费用 |  | 套 | 58.000
12 | 030413002011 |  | LED投光灯 C2 | 1、名称：LED投光灯 C2 2、规格：25W, |  | 套 | 127.000
本页小计
分部分项工程项目清单计价表
工程名称: |  | 琴澳创新产业园一期主体工程泛光照明工程 |  |  | 标段: |  |  |  | 第4页, 共130页
序号 | 项目编码 |  | 项目名称 | 项目特征描述 |  | 计量单位 | 工程量 | 金额(元)
[8 empty] | 综合单价 |  | 合价
4000K,AC220V,DMX512 调光 3、综合考虑高层建筑增加费及按相关施工规范及工程量清单计价说明的一切有关费用
13 | 030413002012 |  | LED筒灯 D1 | 1、名称：LED筒灯 D1 2、规格：12W,3000K,DC24V 3、综合考虑高层建筑增加费及按相关施工规范及工程量清单计价说明的一切有关费用 |  | 套 | 44.000
14 | 030412006001 |  | 接线盒 | 1、名称：接线盒 2、综合考虑高层建筑增加费及按相关施工规范及工程量清单计价说明的一切有关费用 |  | 个 | 720.000
15 | 011302001001 |  | 灯具配灯槽A | 1、名称：灯具配灯槽A 2、规格：2.5mm厚铝单板档光板(颜色同墙面) 3、综合考虑高层建筑增加费及按相关施工规范及工程量清单计价说明的一切有关费用 |  | m | 83.561
16 | 011302001002 |  | 灯具配灯槽B | 1、名称：灯具配灯槽B 2、规格：2.5mm厚铝单板档光板(颜色同墙面) |  | m | 237.253
本页小计
分部分项工程项目清单计价表
工程名称: |  | 琴澳创新产业园一期主体工程泛光照明工程 |  |  | 标段: |  |  |  | 第5页, 共130页
序号 | 项目编码 |  | 项目名称 | 项目特征描述 |  | 计量单位 | 工程量 | 金额(元)
[8 empty] | 综合单价 |  | 合价
3、综合考虑高层建筑增加费及按相关施工规范及工程量清单计价说明的一切有关费用
17 | 011302001003 |  | 灯具配灯槽C | 1、名称：灯具配灯槽C 2、规格：2.5mm厚铝单板档光板(颜色同墙面) 3、综合考虑高层建筑增加费及按相关施工规范及工程量清单计价说明的一切有关费用 |  | m | 24.325
18 | 030412001001 |  | 电气配管 JDG20 | 1、名称：电气配管 2、材质：镀锌电线管 3、规格：JDG20 4、敷设敷设：暗敷 5、包含穿钢丝绳引线 6、综合考虑高层建筑增加费及按相关施工规范及工程量清单计价说明的一切有关费用 |  | m | 2384.327
19 | 030412001002 |  | 电气配管 JDG25 | 1、名称：电气配管 2、材质：镀锌电线管 3、规格：JDG25 4、敷设敷设：暗敷 5、包含穿钢丝绳引线 6、综合考虑高层建筑增加费及按相关施工规范及工程量清单计价说明的一切有关费用 |  | m | 1281.244
20 | 030412001003 |  | 电气配管 SC20 | 1、名称：电气配管 2、材质：镀锌电线管 |  | m | 1749.902
本页小计
分部分项工程项目清单计价表
工程名称: |  | 琴澳创新产业园一期主体工程泛光照明工程 |  |  | 标段: |  |  |  | 第6页, 共130页
序号 | 项目编码 |  | 项目名称 | 项目特征描述 |  | 计量单位 | 工程量 | 金额(元)
[8 empty] | 综合单价 |  | 合价
3、规格：SC20 4、敷设敷设：暗敷 5、包含穿钢丝绳引线 6、综合考虑高层建筑增加费及按相关施工规范及工程量清单计价说明的一切有关费用
21 | 030412002001 |  | 金属线槽 MR100*50 | 1、名称：金属线槽 2、规格：MR100*50 3、综合考虑高层建筑增加费及按相关施工规范及工程量清单计价说明的一切有关费用 |  | m | 120.832
22 | 030412002002 |  | 金属线槽 MR50*50 | 1、名称：金属线槽 2、规格：MR50*50 3、综合考虑高层建筑增加费及按相关施工规范及工程量清单计价说明的一切有关费用 |  | m | 6.815
23 | 031301005001 |  | 线槽支架制作与安装 | 1、名称：线槽支架制作与安装 2、材质：综合考虑 3、综合考虑高层建筑增加费及按相关施工规范及工程量清单计价说明的一切有关费用 |  | kg | 89.090
24 | 031201003001 |  | 线槽支架刷油 | 1、名称：线槽支架刷油 2、工作内容：除轻锈，刷红丹防锈漆两道，调和漆两道 3、综合考虑高层建筑增加费及按相关施工 |  | kg | 89.090
本页小计
分部分项工程项目清单计价表
工程名称: |  | 琴澳创新产业园一期主体工程泛光照明工程 |  |  | 标段: |  |  |  | 第7页, 共130页
序号 | 项目编码 |  | 项目名称 | 项目特征描述 |  | 计量单位 | 工程量 | 金额(元)
[8 empty] | 综合单价 |  | 合价
规范及工程量清单计价说明的一切有关费用
25 | 030409001001 |  | 电力电缆 WDZB-YJY-5*6 | 1、名称：电力电缆 2、型号、规格：WDZB-YJY-5*6 3、材质：铜芯 4、综合考虑高层建筑增加费及按相关施工规范及工程量清单计价说明的一切有关费用 |  | m | 18.865
26 | 030409001002 |  | 电力电缆 WDZC-YJY-3*4 | 1、名称：电力电缆 2、型号、规格：WDZC-YJY-3*4 3、材质：铜芯 4、综合考虑高层建筑增加费及按相关施工规范及工程量清单计价说明的一切有关费用 |  | m | 2045.729
27 | 030412004001 |  | 电气配线 ZR-RVV-2*4 | 1、配线形式：管内、线槽内穿线 2、导线型号、材质、规格：ZR-RVV-2*4 3、综合考虑高层建筑增加费及按相关施工规范及工程量清单计价说明的一切有关费用 |  | m | 1532.072
28 | 030404006001 |  | 开关电源 350W -24V | 1、名称：开关电源 2、规格：350W -24V 3、综合考虑高层建筑增加费及按相关施工规范及工程量清单计价说明的一切有关费用 |  | 台 | 40.000
本页小计
分部分项工程项目清单计价表
工程名称: |  | 琴澳创新产业园一期主体工程泛光照明工程 |  |  | 标段: |  |  |  | 第8页, 共130页
序号 | 项目编码 |  | 项目名称 | 项目特征描述 |  | 计量单位 | 工程量 | 金额(元)
[8 empty] | 综合单价 |  | 合价
29 | 030412005001 |  | 电源防护箱 | 1、名称：电源防护箱 2、综合考虑高层建筑增加费及按相关施工规范及工程量清单计价说明的一切有关费用 |  | 个 | 40.000
30 | 030502005001 |  | 单模四芯光纤 | 1、名称：单模四芯光纤 2、综合考虑高层建筑增加费及按相关施工规范及工程量清单计价说明的一切有关费用 |  | m | 893.596
31 | 030502003001 |  | 超五类屏蔽网线 | 1、名称：超五类屏蔽网线 2、综合考虑高层建筑增加费及按相关施工规范及工程量清单计价说明的一切有关费用 |  | m | 1708.580
32 | 030501010001 |  | 千兆路由器 | 1、名称：千兆路由器 2、综合考虑高层建筑增加费及按相关施工规范及工程量清单计价说明的一切有关费用 |  | 台 | 1.000
33 | 030904007001 |  | 8路开关智能控制模块 | 1、名称：8路开关智能控制模块 2、综合考虑高层建筑增加费及按相关施工规范及工程量清单计价说明的一切有关费用 |  | 个 | 2.000
34 | 030904007002 |  | 4G模块 | 1、名称：4G模块 2、规格：支持内置4G无线模块,支持4G |  | 个 | 1.000
本页小计
分部分项工程项目清单计价表
工程名称: |  | 琴澳创新产业园一期主体工程泛光照明工程 |  |  | 标段: |  |  |  | 第9页, 共130页
序号 | 项目编码 |  | 项目名称 | 项目特征描述 |  | 计量单位 | 工程量 | 金额(元)
[8 empty] | 综合单价 |  | 合价
网络制式,支持Wi-Fi接入 3、综合考虑高层建筑增加费及按相关施工规范及工程量清单计价说明的一切有关费用
35 | 030503009001 |  | 智能面板 | 1、名称：智能面板 2、规格：带按键及控制屏幕,可编程控制 3、综合考虑高层建筑增加费及按相关施工规范及工程量清单计价说明的一切有关费用 |  | 台 | 1.000
36 | 030904007003 |  | 电源模块 | 1、名称：电源模块 2、规格：匹配智能控制模块,为其供电 3、综合考虑高层建筑增加费及按相关施工规范及工程量清单计价说明的一切有关费用 |  | 个 | 1.000
37 | 030904007004 |  | 系统时钟 | 1、名称：系统时钟 2、规格：匹配智能控制模块,用于调整设置时间控制 3、综合考虑高层建筑增加费及按相关施工规范及工程量清单计价说明的一切有关费用 |  | 个 | 1.000
38 | 030503002001 |  | DMX512分控器 | 1、名称：DMX512分控器 2、综合考虑高层建筑增加费及按相关施工规范及工程量清单计 |  | 台 | 12.000
本页小计
分部分项工程项目清单计价表
工程名称: |  | 琴澳创新产业园一期主体工程泛光照明工程 |  |  | 标段: |  |  |  | 第10页, 共130页
序号 | 项目编码 |  | 项目名称 | 项目特征描述 |  | 计量单位 | 工程量 | 金额(元)
[8 empty] | 综合单价 |  | 合价
价说明的一切有关费用
39 | 030503002002 |  | DMX512主控器 | 1、名称：DMX512主控器 2、综合考虑高层建筑增加费及按相关施工规范及工程量清单计价说明的一切有关费用 |  | 台 | 1.000
40 | 030501013001 |  | 光纤接收器 | 1、名称：光纤接收器 2、综合考虑高层建筑增加费及按相关施工规范及工程量清单计价说明的一切有关费用 |  | 台 | 9.000
41 | 030501013002 |  | 光纤发生器 | 1、名称：光纤发生器 2、综合考虑高层建筑增加费及按相关施工规范及工程量清单计价说明的一切有关费用 |  | 台 | 10.000
42 | 030502007001 |  | 光纤跳线 | 1、名称：光纤跳线 2、参数规格：4芯单模光纤跳线，LC-LC，1.5米，LSZH护套，成品线 3、综合考虑高层建筑增加费及按相关施工规范及工程量清单计价说明的一切有关费用 |  | 条 | 1.000
43 | 030502014001 |  | 光纤尾纤 | 1、名称：光纤尾纤 2、类型：单模 3、含光纤测试 4、综合考虑高层建筑增加费及按相关施工 |  | 条 | 76.000
本页小计
分部分项工程项目清单计价表
工程名称: |  | 琴澳创新产业园一期主体工程泛光照明工程 |  |  | 标段: |  |  |  | 第11页, 共130页
序号 | 项目编码 |  | 项目名称 | 项目特征描述 |  | 计量单位 | 工程量 | 金额(元)
[8 empty] | 综合单价 |  | 合价
规范及工程量清单计价说明的一切有关费用
44 | 030502015001 |  | 理线架 | 1、名称：理线架 2、参数规格：19英寸金属理线器，1U，带盖板，24档 3、综合考虑高层建筑增加费及按相关施工规范及工程量清单计价说明的一切有关费用 |  | 个 | 1.000
2#
45 | 030402011002 |  | 泛光电箱 2#FGAL | 1、名称、型号：泛光电箱 2#FGAL 2、安装方式：壁装 3、综合考虑高层建筑增加费及按相关施工规范及工程量清单计价说明的一切有关费用 |  | 台 | 1.000
46 | 030413002013 |  | LED洗墙灯 A1-a | 1、名称：LED洗墙灯 A1-a 2、规格：36W,4000K,DC24V,1000mm,DMX512 调光 3、综合考虑高层建筑增加费及按相关施工规范及工程量清单计价说明的一切有关费用 |  | 套 | 59.000
47 | 030413002014 |  | LED洗墙灯 A1-b | 1、名称：LED洗墙灯 A1-b 2、规格：18W,4000K,DC24V,500mm,DMX512 调光 |  | 套 | 3.000
本页小计
分部分项工程项目清单计价表
工程名称: |  | 琴澳创新产业园一期主体工程泛光照明工程 |  |  | 标段: |  |  |  | 第12页, 共130页
序号 | 项目编码 |  | 项目名称 | 项目特征描述 |  | 计量单位 | 工程量 | 金额(元)
[8 empty] | 综合单价 |  | 合价
3、综合考虑高层建筑增加费及按相关施工规范及工程量清单计价说明的一切有关费用
48 | 030413002015 |  | LED洗墙灯 A1-c | 1、名称：LED洗墙灯 A1-c 2、规格：12W,4000K,DC24V,300mm,DMX512 调光 3、综合考虑高层建筑增加费及按相关施工规范及工程量清单计价说明的一切有关费用 |  | 套 | 20.000
49 | 030413002016 |  | LED洗墙灯 A3-a | 1、名称：LED洗墙灯 A3-a 2、规格：12W,3000K,DC24V,1000mm,DMX512 调光 3、综合考虑高层建筑增加费及按相关施工规范及工程量清单计价说明的一切有关费用 |  | 套 | 146.000
50 | 030413002017 |  | LED洗墙灯 A3-b | 1、名称：LED洗墙灯 A3-b 2、规格：6W,3000K,DC24V,500mm,DMX512 调光 3、综合考虑高层建筑增加费及按相关施工规范及工程量清单计价说明的一切有关费用 |  | 套 | 1.000
51 | 030413002018 |  | LED洗墙灯 A3-c | 1、名称：LED洗墙灯 A3-c |  | 套 | 9.000
本页小计
分部分项工程项目清单计价表
工程名称: |  | 琴澳创新产业园一期主体工程泛光照明工程 |  |  | 标段: |  |  |  | 第13页, 共130页
序号 | 项目编码 |  | 项目名称 | 项目特征描述 |  | 计量单位 | 工程量 | 金额(元)
[8 empty] | 综合单价 |  | 合价
2、规格：4W,3000K,DC24V,300mm,DMX512 调光 3、综合考虑高层建筑增加费及按相关施工规范及工程量清单计价说明的一切有关费用
52 | 030413002019 |  | LED硬条灯 B1-a | 1、名称：LED硬条灯 B1-a 2、规格：12W,3000K,DC24V,1000mm,DMX512 调光 3、综合考虑高层建筑增加费及按相关施工规范及工程量清单计价说明的一切有关费用 |  | 套 | 267.000
53 | 030413002020 |  | LED硬条灯 B1-b | 1、名称：LED硬条灯 B1-b 2、规格：6W,3000K,DC24V,500mm,DMX512 调光 3、综合考虑高层建筑增加费及按相关施工规范及工程量清单计价说明的一切有关费用 |  | 套 | 3.000
54 | 030413002021 |  | LED硬条灯 B1-c | 1、名称：LED硬条灯 B1-c 2、规格：4W,3000K,DC24V,300mm,DMX512 调光 3、综合考虑高层建筑增加费及按相关施工规范及工程量清单计价说明的一切有关费 |  | 套 | 3.000
本页小计
分部分项工程项目清单计价表
工程名称: |  | 琴澳创新产业园一期主体工程泛光照明工程 |  |  | 标段: |  |  |  | 第14页, 共130页
序号 | 项目编码 |  | 项目名称 | 项目特征描述 |  | 计量单位 | 工程量 | 金额(元)
[8 empty] | 综合单价 |  | 合价
用
55 | 030413002022 |  | LED射灯 C1 | 1、名称：LED射灯 C1 2、规格：9W,3000K,DC24V 3、综合考虑高层建筑增加费及按相关施工规范及工程量清单计价说明的一切有关费用 |  | 套 | 58.000
56 | 030413002023 |  | LED投光灯 C2 | 1、名称：LED投光灯 C2 2、规格：25W,4000K,AC220V,DMX512 调光 3、综合考虑高层建筑增加费及按相关施工规范及工程量清单计价说明的一切有关费用 |  | 套 | 130.000
57 | 030413002024 |  | LED筒灯 D1 | 1、名称：LED筒灯 D1 2、规格：12W,3000K,DC24V 3、综合考虑高层建筑增加费及按相关施工规范及工程量清单计价说明的一切有关费用 |  | 套 | 33.000
58 | 030412006002 |  | 接线盒 | 1、名称：接线盒 2、综合考虑高层建筑增加费及按相关施工规范及工程量清单计价说明的一切有关费用 |  | 个 | 732.000
本页小计
分部分项工程项目清单计价表
工程名称: |  | 琴澳创新产业园一期主体工程泛光照明工程 |  |  | 标段: |  |  |  | 第15页, 共130页
序号 | 项目编码 |  | 项目名称 | 项目特征描述 |  | 计量单位 | 工程量 | 金额(元)
[8 empty] | 综合单价 |  | 合价
59 | 011302001005 |  | 灯具配灯槽B | 1、名称：灯具配灯槽B 2、规格：2.5mm厚铝单板档光板(颜色同墙面) 3、综合考虑高层建筑增加费及按相关施工规范及工程量清单计价说明的一切有关费用 |  | m | 253.999
60 | 030412001004 |  | 电气配管 JDG20 | 1、名称：电气配管 2、材质：镀锌电线管 3、规格：JDG20 4、敷设敷设：暗敷 5、包含穿钢丝绳引线 6、综合考虑高层建筑增加费及按相关施工规范及工程量清单计价说明的一切有关费用 |  | m | 2496.629
61 | 030412001005 |  | 电气配管 JDG25 | 1、名称：电气配管 2、材质：镀锌电线管 3、规格：JDG25 4、敷设敷设：暗敷 5、包含穿钢丝绳引线 6、综合考虑高层建筑增加费及按相关施工规范及工程量清单计价说明的一切有关费用 |  | m | 1951.971
62 | 030412001006 |  | 电气配管 SC20 | 1、名称：电气配管 2、材质：镀锌电线管 3、规格：SC20 4、敷设敷设：暗敷 5、包含穿钢丝绳引线 6、综合考虑高层建筑增加费及按相关施工 |  | m | 1538.926
本页小计
分部分项工程项目清单计价表
工程名称: |  | 琴澳创新产业园一期主体工程泛光照明工程 |  |  | 标段: |  |  |  | 第16页, 共130页
序号 | 项目编码 |  | 项目名称 | 项目特征描述 |  | 计量单位 | 工程量 | 金额(元)
[8 empty] | 综合单价 |  | 合价
规范及工程量清单计价说明的一切有关费用
63 | 030412002003 |  | 金属线槽 MR100*50 | 1、名称：金属线槽 2、规格：MR100*50 3、综合考虑高层建筑增加费及按相关施工规范及工程量清单计价说明的一切有关费用 |  | m | 67.301
64 | 030412002004 |  | 金属线槽 MR50*50 | 1、名称：金属线槽 2、规格：MR50*50 3、综合考虑高层建筑增加费及按相关施工规范及工程量清单计价说明的一切有关费用 |  | m | 7.089
65 | 031301005002 |  | 线槽支架制作与安装 | 1、名称：线槽支架制作与安装 2、材质：综合考虑 3、综合考虑高层建筑增加费及按相关施工规范及工程量清单计价说明的一切有关费用 |  | kg | 51.630
66 | 031201003002 |  | 线槽支架刷油 | 1、名称：线槽支架刷油 2、工作内容：除轻锈，刷红丹防锈漆两道，调和漆两道 3、综合考虑高层建筑增加费及按相关施工规范及工程量清单计价说明的一切有关费用 |  | kg | 51.630
本页小计
分部分项工程项目清单计价表
工程名称: |  | 琴澳创新产业园一期主体工程泛光照明工程 |  |  | 标段: |  |  |  | 第17页, 共130页
序号 | 项目编码 |  | 项目名称 | 项目特征描述 |  | 计量单位 | 工程量 | 金额(元)
[8 empty] | 综合单价 |  | 合价
67 | 030409001003 |  | 电力电缆 WDZB-YJY-5*6 | 1、名称：电力电缆 2、型号、规格：WDZB-YJY-5*6 3、材质：铜芯 4、综合考虑高层建筑增加费及按相关施工规范及工程量清单计价说明的一切有关费用 |  | m | 19.656
68 | 030409001004 |  | 电力电缆 WDZC-YJY-3*4 | 1、名称：电力电缆 2、型号、规格：WDZC-YJY-3*4 3、材质：铜芯 4、综合考虑高层建筑增加费及按相关施工规范及工程量清单计价说明的一切有关费用 |  | m | 2565.514
69 | 030412004002 |  | 电气配线 ZR-RVV-2*4 | 1、配线形式：管内、线槽内穿线 2、导线型号、材质、规格：ZR-RVV-2*4 3、综合考虑高层建筑增加费及按相关施工规范及工程量清单计价说明的一切有关费用 |  | m | 1666.008
70 | 030404006002 |  | 开关电源 350W -24V | 1、名称：开关电源 2、规格：350W -24V 3、综合考虑高层建筑增加费及按相关施工规范及工程量清单计价说明的一切有关费用 |  | 台 | 44.000
71 | 030412005002 |  | 电源防护箱 | 1、名称：电源防护箱 2、综合考虑高层建筑增加费及按相关施工 |  | 个 | 44.000
本页小计
分部分项工程项目清单计价表
工程名称: |  | 琴澳创新产业园一期主体工程泛光照明工程 |  |  | 标段: |  |  |  | 第18页, 共130页
序号 | 项目编码 |  | 项目名称 | 项目特征描述 |  | 计量单位 | 工程量 | 金额(元)
[8 empty] | 综合单价 |  | 合价
规范及工程量清单计价说明的一切有关费用
72 | 030502005002 |  | 单模四芯光纤 | 1、名称：单模四芯光纤 2、综合考虑高层建筑增加费及按相关施工规范及工程量清单计价说明的一切有关费用 |  | m | 857.262
73 | 030502003002 |  | 超五类屏蔽网线 | 1、名称：超五类屏蔽网线 2、综合考虑高层建筑增加费及按相关施工规范及工程量清单计价说明的一切有关费用 |  | m | 1512.285
74 | 030501010002 |  | 千兆路由器 | 1、名称：千兆路由器 2、综合考虑高层建筑增加费及按相关施工规范及工程量清单计价说明的一切有关费用 |  | 台 | 1.000
75 | 030904007005 |  | 12路开关智能控制模块 | 1、名称：12路开关智能控制模块 2、综合考虑高层建筑增加费及按相关施工规范及工程量清单计价说明的一切有关费用 |  | 个 | 2.000
76 | 030904007006 |  | 4G模块 | 1、名称：4G模块 2、规格：支持内置4G无线模块,支持4G网络制式,支持Wi-Fi接入 3、综合考虑高层建筑 |  | 个 | 1.000
本页小计
分部分项工程项目清单计价表
工程名称: |  | 琴澳创新产业园一期主体工程泛光照明工程 |  |  | 标段: |  |  |  | 第19页, 共130页
序号 | 项目编码 |  | 项目名称 | 项目特征描述 |  | 计量单位 | 工程量 | 金额(元)
[8 empty] | 综合单价 |  | 合价
增加费及按相关施工规范及工程量清单计价说明的一切有关费用
77 | 030503009002 |  | 智能面板 | 1、名称：智能面板 2、规格：带按键及控制屏幕,可编程控制 3、综合考虑高层建筑增加费及按相关施工规范及工程量清单计价说明的一切有关费用 |  | 台 | 1.000
78 | 030904007007 |  | 电源模块 | 1、名称：电源模块 2、规格：匹配智能控制模块,为其供电 3、综合考虑高层建筑增加费及按相关施工规范及工程量清单计价说明的一切有关费用 |  | 个 | 1.000
79 | 030904007008 |  | 系统时钟 | 1、名称：系统时钟 2、规格：匹配智能控制模块,用于调整设置时间控制 3、综合考虑高层建筑增加费及按相关施工规范及工程量清单计价说明的一切有关费用 |  | 个 | 1.000
80 | 030503002003 |  | DMX512分控器 | 1、名称：DMX512分控器 2、综合考虑高层建筑增加费及按相关施工规范及工程量清单计价说明的一切有关费用 |  | 台 | 10.000
本页小计
分部分项工程项目清单计价表
工程名称: |  | 琴澳创新产业园一期主体工程泛光照明工程 |  |  | 标段: |  |  |  | 第20页, 共130页
序号 | 项目编码 |  | 项目名称 | 项目特征描述 |  | 计量单位 | 工程量 | 金额(元)
[8 empty] | 综合单价 |  | 合价
81 | 030503002004 |  | DMX512主控器 | 1、名称：DMX512主控器 2、综合考虑高层建筑增加费及按相关施工规范及工程量清单计价说明的一切有关费用 |  | 台 | 1.000
82 | 030501013003 |  | 光纤接收器 | 1、名称：光纤接收器 2、综合考虑高层建筑增加费及按相关施工规范及工程量清单计价说明的一切有关费用 |  | 台 | 10.000
83 | 030501013004 |  | 光纤发生器 | 1、名称：光纤发生器 2、综合考虑高层建筑增加费及按相关施工规范及工程量清单计价说明的一切有关费用 |  | 台 | 8.000
84 | 030502007002 |  | 光纤跳线 | 1、名称：光纤跳线 2、参数规格：4芯单模光纤跳线，LC-LC，1.5米，LSZH护套，成品线 3、综合考虑高层建筑增加费及按相关施工规范及工程量清单计价说明的一切有关费用 |  | 条 | 1.000
85 | 030502014002 |  | 光纤尾纤 | 1、名称：光纤尾纤 2、类型：单模 3、含光纤测试 4、综合考虑高层建筑增加费及按相关施工规范及工程量清单计价说明的一切有关费用 |  | 条 | 72.000
本页小计
分部分项工程项目清单计价表
工程名称: |  | 琴澳创新产业园一期主体工程泛光照明工程 |  |  | 标段: |  |  |  | 第21页, 共130页
序号 | 项目编码 |  | 项目名称 | 项目特征描述 |  | 计量单位 | 工程量 | 金额(元)
[8 empty] | 综合单价 |  | 合价
86 | 030502015002 |  | 理线架 | 1、名称：理线架 2、参数规格：19英寸金属理线器，1U，带盖板，24档 3、综合考虑高层建筑增加费及按相关施工规范及工程量清单计价说明的一切有关费用 |  | 个 | 1.000
3#
87 | 030402011003 |  | 泛光电箱 3#FGAL | 1、名称、型号：泛光电箱 3#FGAL 2、安装方式：壁装 3、综合考虑高层建筑增加费及按相关施工规范及工程量清单计价说明的一切有关费用 |  | 台 | 1.000
88 | 030413002025 |  | LED洗墙灯 A1-a | 1、名称：LED洗墙灯 A1-a 2、规格：36W,4000K,DC24V,1000mm,DMX512 调光 3、综合考虑高层建筑增加费及按相关施工规范及工程量清单计价说明的一切有关费用 |  | 套 | 13.000
89 | 030413002026 |  | LED洗墙灯 A1-b | 1、名称：LED洗墙灯 A1-b 2、规格：18W,4000K,DC24V,500mm,DMX512 调光 3、综合考虑高层建筑增加费及按相关施工规范及工程量清单计价说明的一切有关费 |  | 套 | 4.000
本页小计
分部分项工程项目清单计价表
工程名称: |  | 琴澳创新产业园一期主体工程泛光照明工程 |  |  | 标段: |  |  |  | 第22页, 共130页
序号 | 项目编码 |  | 项目名称 | 项目特征描述 |  | 计量单位 | 工程量 | 金额(元)
[8 empty] | 综合单价 |  | 合价
用
90 | 030413002027 |  | LED洗墙灯 A1-c | 1、名称：LED洗墙灯 A1-c 2、规格：12W,4000K,DC24V,300mm,DMX512 调光 3、综合考虑高层建筑增加费及按相关施工规范及工程量清单计价说明的一切有关费用 |  | 套 | 16.000
91 | 030413002028 |  | LED洗墙灯 A3-a | 1、名称：LED洗墙灯 A3-a 2、规格：12W,3000K,DC24V,1000mm,DMX512 调光 3、综合考虑高层建筑增加费及按相关施工规范及工程量清单计价说明的一切有关费用 |  | 套 | 143.000
92 | 030413002029 |  | LED洗墙灯 A3-b | 1、名称：LED洗墙灯 A3-b 2、规格：6W,3000K,DC24V,500mm,DMX512 调光 3、综合考虑高层建筑增加费及按相关施工规范及工程量清单计价说明的一切有关费用 |  | 套 | 6.000
93 | 030413002030 |  | LED洗墙灯 A3-c | 1、名称：LED洗墙灯 A3-c 2、规格：4W,3000K,DC24V,300mm,DMX512 调光 3、综合考虑高层建筑 |  | 套 | 23.000
本页小计
分部分项工程项目清单计价表
工程名称: |  | 琴澳创新产业园一期主体工程泛光照明工程 |  |  | 标段: |  |  |  | 第23页, 共130页
序号 | 项目编码 |  | 项目名称 | 项目特征描述 |  | 计量单位 | 工程量 | 金额(元)
[8 empty] | 综合单价 |  | 合价
增加费及按相关施工规范及工程量清单计价说明的一切有关费用
94 | 030413002031 |  | LED硬条灯 B1-a | 1、名称：LED硬条灯 B1-a 2、规格：12W,3000K,DC24V,1000mm,DMX512 调光 3、综合考虑高层建筑增加费及按相关施工规范及工程量清单计价说明的一切有关费用 |  | 套 | 303.000
95 | 030413002033 |  | LED硬条灯 B1-c | 1、名称：LED硬条灯 B1-c 2、规格：4W,3000K,DC24V,300mm,DMX512 调光 3、综合考虑高层建筑增加费及按相关施工规范及工程量清单计价说明的一切有关费用 |  | 套 | 11.000
96 | 030413002037 |  | LED线条灯 B2-a | 1、名称：LED线条灯 B2-a 2、规格：12W,4000K,DC48V,1000mm,DMX512-8段 3、综合考虑高层建筑增加费及按相关施工规范及工程量清单计价说明的一切有关费用 |  | 套 | 1092.000
97 | 030413002038 |  | LED线条灯 B2-b | 1、名称：LED线条灯 B2-b 2、规格：6W, |  | 套 | 30.000
本页小计
分部分项工程项目清单计价表
工程名称: |  | 琴澳创新产业园一期主体工程泛光照明工程 |  |  | 标段: |  |  |  | 第24页, 共130页
序号 | 项目编码 |  | 项目名称 | 项目特征描述 |  | 计量单位 | 工程量 | 金额(元)
[8 empty] | 综合单价 |  | 合价
4000K,DC48V,500mm,DMX512-8段 3、综合考虑高层建筑增加费及按相关施工规范及工程量清单计价说明的一切有关费用
98 | 030413002039 |  | LED线条灯 B2-c | 1、名称：LED线条灯 B2-c 2、规格：4W,4000K,DC48V,300mm,DMX512-8段 3、综合考虑高层建筑增加费及按相关施工规范及工程量清单计价说明的一切有关费用 |  | 套 | 74.000
99 | 030413002034 |  | LED射灯 C1 | 1、名称：LED射灯 C1 2、规格：9W,3000K,DC24V 3、综合考虑高层建筑增加费及按相关施工规范及工程量清单计价说明的一切有关费用 |  | 套 | 64.000
100 | 030413002035 |  | LED投光灯 C2 | 1、名称：LED投光灯 C2 2、规格：25W,4000K,AC220V,DMX512 调光 3、综合考虑高层建筑增加费及按相关施工规范及工程量清单计价说明的一切有关费用 |  | 套 | 106.000
本页小计
分部分项工程项目清单计价表
工程名称: |  | 琴澳创新产业园一期主体工程泛光照明工程 |  |  | 标段: |  |  |  | 第25页, 共130页
序号 | 项目编码 |  | 项目名称 | 项目特征描述 |  | 计量单位 | 工程量 | 金额(元)
[8 empty] | 综合单价 |  | 合价
101 | 030413002036 |  | LED筒灯 D1 | 1、名称：LED筒灯 D1 2、规格：12W,3000K,DC24V 3、综合考虑高层建筑增加费及按相关施工规范及工程量清单计价说明的一切有关费用 |  | 套 | 100.000
102 | 030412006003 |  | 接线盒 | 1、名称：接线盒 2、综合考虑高层建筑增加费及按相关施工规范及工程量清单计价说明的一切有关费用 |  | 个 | 1985.000
103 | 011302001006 |  | 灯具配灯槽A | 1、名称：灯具配灯槽A 2、规格：2.5mm厚铝单板档光板(颜色同墙面) 3、综合考虑高层建筑增加费及按相关施工规范及工程量清单计价说明的一切有关费用 |  | m | 24.794
104 | 011302001007 |  | 灯具配灯槽B | 1、名称：灯具配灯槽B 2、规格：2.5mm厚铝单板档光板(颜色同墙面) 3、综合考虑高层建筑增加费及按相关施工规范及工程量清单计价说明的一切有关费用 |  | m | 198.455
105 | 011302001008 |  | 灯具配灯槽C | 1、名称：灯具配灯槽C |  | m | 9.869
本页小计
分部分项工程项目清单计价表
工程名称: |  | 琴澳创新产业园一期主体工程泛光照明工程 |  |  | 标段: |  |  |  | 第26页, 共130页
序号 | 项目编码 |  | 项目名称 | 项目特征描述 |  | 计量单位 | 工程量 | 金额(元)
[8 empty] | 综合单价 |  | 合价
2、规格：2.5mm厚铝单板档光板(颜色同墙面) 3、综合考虑高层建筑增加费及按相关施工规范及工程量清单计价说明的一切有关费用
106 | 030412001007 |  | 电气配管 JDG20 | 1、名称：电气配管 2、材质：镀锌电线管 3、规格：JDG20 4、敷设敷设：暗敷 5、包含穿钢丝绳引线 6、综合考虑高层建筑增加费及按相关施工规范及工程量清单计价说明的一切有关费用 |  | m | 5796.313
107 | 030412001008 |  | 电气配管 JDG25 | 1、名称：电气配管 2、材质：镀锌电线管 3、规格：JDG25 4、敷设敷设：暗敷 5、包含穿钢丝绳引线 6、综合考虑高层建筑增加费及按相关施工规范及工程量清单计价说明的一切有关费用 |  | m | 1961.538
108 | 030412001009 |  | 电气配管 SC20 | 1、名称：电气配管 2、材质：镀锌电线管 3、规格：SC20 4、敷设敷设：暗敷 5、包含穿钢丝绳引线 6、综合考虑高层建筑增加费及按相关施工规范及工程量清单计价说明的一切有关费 |  | m | 5201.743
本页小计
分部分项工程项目清单计价表
工程名称: |  | 琴澳创新产业园一期主体工程泛光照明工程 |  |  | 标段: |  |  |  | 第27页, 共130页
序号 | 项目编码 |  | 项目名称 | 项目特征描述 |  | 计量单位 | 工程量 | 金额(元)
[8 empty] | 综合单价 |  | 合价
用
109 | 030412002005 |  | 金属线槽 MR100*50 | 1、名称：金属线槽 2、规格：MR100*50 3、综合考虑高层建筑增加费及按相关施工规范及工程量清单计价说明的一切有关费用 |  | m | 246.336
110 | 030412002006 |  | 金属线槽 MR50*50 | 1、名称：金属线槽 2、规格：MR50*50 3、综合考虑高层建筑增加费及按相关施工规范及工程量清单计价说明的一切有关费用 |  | m | 6.942
111 | 031301005003 |  | 线槽支架制作与安装 | 1、名称：线槽支架制作与安装 2、材质：综合考虑 3、综合考虑高层建筑增加费及按相关施工规范及工程量清单计价说明的一切有关费用 |  | kg | 177.410
112 | 031201003003 |  | 线槽支架刷油 | 1、名称：线槽支架刷油 2、工作内容：除轻锈，刷红丹防锈漆两道，调和漆两道 3、综合考虑高层建筑增加费及按相关施工规范及工程量清单计价说明的一切有关费用 |  | kg | 177.410
113 | 030409001005 |  | 电力电缆 WDZB-YJY-5*16 | 1、名称：电力电缆 2、型号、规格：WDZB-YJY-5*16 |  | m | 19.830
本页小计
分部分项工程项目清单计价表
工程名称: |  | 琴澳创新产业园一期主体工程泛光照明工程 |  |  | 标段: |  |  |  | 第28页, 共130页
序号 | 项目编码 |  | 项目名称 | 项目特征描述 |  | 计量单位 | 工程量 | 金额(元)
[8 empty] | 综合单价 |  | 合价
3、材质：铜芯 4、综合考虑高层建筑增加费及按相关施工规范及工程量清单计价说明的一切有关费用
114 | 030409001006 |  | 电力电缆 WDZC-YJY-3*4 | 1、名称：电力电缆 2、型号、规格：WDZC-YJY-3*4 3、材质：铜芯 4、综合考虑高层建筑增加费及按相关施工规范及工程量清单计价说明的一切有关费用 |  | m | 5666.686
115 | 030412004003 |  | 电气配线 ZR-RVV-2*4 | 1、配线形式：管内、线槽内穿线 2、导线型号、材质、规格：ZR-RVV-2*4 3、综合考虑高层建筑增加费及按相关施工规范及工程量清单计价说明的一切有关费用 |  | m | 5020.299
116 | 030404006003 |  | 开关电源 350W -24V | 1、名称：开关电源 2、规格：350W -24V 3、综合考虑高层建筑增加费及按相关施工规范及工程量清单计价说明的一切有关费用 |  | 台 | 42.000
117 | 030404006004 |  | 开关电源 350W -48V | 1、名称：开关电源 2、规格：350W -48V 3、综合考虑高层建筑增加费及按相关施工规范及工程量清单计价说明的一切有关费 |  | 台 | 85.000
本页小计
分部分项工程项目清单计价表
工程名称: |  | 琴澳创新产业园一期主体工程泛光照明工程 |  |  | 标段: |  |  |  | 第29页, 共130页
序号 | 项目编码 |  | 项目名称 | 项目特征描述 |  | 计量单位 | 工程量 | 金额(元)
[8 empty] | 综合单价 |  | 合价
用
118 | 030412005003 |  | 电源防护箱 | 1、名称：电源防护箱 2、综合考虑高层建筑增加费及按相关施工规范及工程量清单计价说明的一切有关费用 |  | 个 | 127.000
119 | 030502005003 |  | 单模四芯光纤 | 1、名称：单模四芯光纤 2、综合考虑高层建筑增加费及按相关施工规范及工程量清单计价说明的一切有关费用 |  | m | 857.778
120 | 030502003003 |  | 超五类屏蔽网线 | 1、名称：超五类屏蔽网线 2、综合考虑高层建筑增加费及按相关施工规范及工程量清单计价说明的一切有关费用 |  | m | 5119.978
121 | 030501010003 |  | 千兆路由器 | 1、名称：千兆路由器 2、综合考虑高层建筑增加费及按相关施工规范及工程量清单计价说明的一切有关费用 |  | 台 | 1.000
122 | 030904007013 |  | 12路开关智能控制模块 | 1、名称：12路开关智能控制模块 2、综合考虑高层建筑增加费及按相关施工规范及工程量清单计价说明的一切有关费用 |  | 个 | 3.000
123 | 030904007010 |  | 4G模块 | 1、名称：4G模块 2、规格：支持内置 |  | 个 | 1.000
本页小计
分部分项工程项目清单计价表
工程名称: |  | 琴澳创新产业园一期主体工程泛光照明工程 |  |  | 标段: |  |  |  | 第30页, 共130页
序号 | 项目编码 |  | 项目名称 | 项目特征描述 |  | 计量单位 | 工程量 | 金额(元)
[8 empty] | 综合单价 |  | 合价
4G无线模块,支持4G网络制式,支持Wi-Fi接入 3、综合考虑高层建筑增加费及按相关施工规范及工程量清单计价说明的一切有关费用
124 | 030503009003 |  | 智能面板 | 1、名称：智能面板 2、规格：带按键及控制屏幕,可编程控制 3、综合考虑高层建筑增加费及按相关施工规范及工程量清单计价说明的一切有关费用 |  | 台 | 1.000
125 | 030904007011 |  | 电源模块 | 1、名称：电源模块 2、规格：匹配智能控制模块,为其供电 3、综合考虑高层建筑增加费及按相关施工规范及工程量清单计价说明的一切有关费用 |  | 个 | 1.000
126 | 030904007012 |  | 系统时钟 | 1、名称：系统时钟 2、规格：匹配智能控制模块,用于调整设置时间控制 3、综合考虑高层建筑增加费及按相关施工规范及工程量清单计价说明的一切有关费用 |  | 个 | 1.000
127 | 030503002005 |  | DMX512分控器 | 1、名称：DMX512分控器 2、综合考虑高层建筑增加费及按相关施工 |  | 台 | 21.000
本页小计
分部分项工程项目清单计价表
工程名称: |  | 琴澳创新产业园一期主体工程泛光照明工程 |  |  | 标段: |  |  |  | 第31页, 共130页
序号 | 项目编码 |  | 项目名称 | 项目特征描述 |  | 计量单位 | 工程量 | 金额(元)
[8 empty] | 综合单价 |  | 合价
规范及工程量清单计价说明的一切有关费用
128 | 030503002006 |  | DMX512主控器 | 1、名称：DMX512主控器 2、综合考虑高层建筑增加费及按相关施工规范及工程量清单计价说明的一切有关费用 |  | 台 | 1.000
129 | 030501013005 |  | 光纤接收器 | 1、名称：光纤接收器 2、综合考虑高层建筑增加费及按相关施工规范及工程量清单计价说明的一切有关费用 |  | 台 | 9.000
130 | 030501013006 |  | 光纤发生器 | 1、名称：光纤发生器 2、综合考虑高层建筑增加费及按相关施工规范及工程量清单计价说明的一切有关费用 |  | 台 | 10.000
131 | 030502007003 |  | 光纤跳线 | 1、名称：光纤跳线 2、参数规格：4芯单模光纤跳线，LC-LC，1.5米，LSZH护套，成品线 3、综合考虑高层建筑增加费及按相关施工规范及工程量清单计价说明的一切有关费用 |  | 条 | 1.000
132 | 030502014003 |  | 光纤尾纤 | 1、名称：光纤尾纤 2、类型：单模 3、含光纤测试 4、综合考虑高层建筑 |  | 条 | 76.000
本页小计
分部分项工程项目清单计价表
工程名称: |  | 琴澳创新产业园一期主体工程泛光照明工程 |  |  | 标段: |  |  |  | 第32页, 共130页
序号 | 项目编码 |  | 项目名称 | 项目特征描述 |  | 计量单位 | 工程量 | 金额(元)
[8 empty] | 综合单价 |  | 合价
增加费及按相关施工规范及工程量清单计价说明的一切有关费用
133 | 030502015003 |  | 理线架 | 1、名称：理线架 2、参数规格：19英寸金属理线器，1U，带盖板，24档 3、综合考虑高层建筑增加费及按相关施工规范及工程量清单计价说明的一切有关费用 |  | 个 | 1.000
4#
134 | 030402011004 |  | 泛光电箱 4#FGAL | 1、名称、型号：泛光电箱 4#FGAL 2、安装方式：壁装 3、综合考虑高层建筑增加费及按相关施工规范及工程量清单计价说明的一切有关费用 |  | 台 | 1.000
135 | 030413002040 |  | LED洗墙灯 A1-a | 1、名称：LED洗墙灯 A1-a 2、规格：36W,4000K,DC24V,1000mm,DMX512 调光 3、综合考虑高层建筑增加费及按相关施工规范及工程量清单计价说明的一切有关费用 |  | 套 | 106.000
136 | 030413002041 |  | LED洗墙灯 A1-b | 1、名称：LED洗墙灯 A1-b 2、规格：18W,4000K,DC24V, |  | 套 | 4.000
本页小计
分部分项工程项目清单计价表
工程名称: |  | 琴澳创新产业园一期主体工程泛光照明工程 |  |  | 标段: |  |  |  | 第33页, 共130页
序号 | 项目编码 |  | 项目名称 | 项目特征描述 |  | 计量单位 | 工程量 | 金额(元)
[8 empty] | 综合单价 |  | 合价
500mm,DMX512 调光 3、综合考虑高层建筑增加费及按相关施工规范及工程量清单计价说明的一切有关费用
137 | 030413002042 |  | LED洗墙灯 A1-c | 1、名称：LED洗墙灯 A1-c 2、规格：12W,4000K,DC24V,300mm,DMX512 调光 3、综合考虑高层建筑增加费及按相关施工规范及工程量清单计价说明的一切有关费用 |  | 套 | 20.000
138 | 030413002043 |  | LED洗墙灯 A3-a | 1、名称：LED洗墙灯 A3-a 2、规格：12W,3000K,DC24V,1000mm,DMX512 调光 3、综合考虑高层建筑增加费及按相关施工规范及工程量清单计价说明的一切有关费用 |  | 套 | 171.000
139 | 030413002044 |  | LED洗墙灯 A3-b | 1、名称：LED洗墙灯 A3-b 2、规格：6W,3000K,DC24V,500mm,DMX512 调光 3、综合考虑高层建筑增加费及按相关施工规范及工程量清单计价说明的一切有关费用 |  | 套 | 7.000
本页小计
分部分项工程项目清单计价表
工程名称: |  | 琴澳创新产业园一期主体工程泛光照明工程 |  |  | 标段: |  |  |  | 第34页, 共130页
序号 | 项目编码 |  | 项目名称 | 项目特征描述 |  | 计量单位 | 工程量 | 金额(元)
[8 empty] | 综合单价 |  | 合价
140 | 030413002045 |  | LED洗墙灯 A3-c | 1、名称：LED洗墙灯 A3-c 2、规格：4W,3000K,DC24V,300mm,DMX512 调光 3、综合考虑高层建筑增加费及按相关施工规范及工程量清单计价说明的一切有关费用 |  | 套 | 50.000
141 | 030413002046 |  | LED硬条灯 B1-a | 1、名称：LED硬条灯 B1-a 2、规格：12W,3000K,DC24V,1000mm,DMX512 调光 3、综合考虑高层建筑增加费及按相关施工规范及工程量清单计价说明的一切有关费用 |  | 套 | 361.000
142 | 030413002047 |  | LED硬条灯 B1-b | 1、名称：LED硬条灯 B1-b 2、规格：6W,3000K,DC24V,500mm,DMX512 调光 3、综合考虑高层建筑增加费及按相关施工规范及工程量清单计价说明的一切有关费用 |  | 套 | 2.000
143 | 030413002048 |  | LED硬条灯 B1-c | 1、名称：LED硬条灯 B1-c 2、规格：4W,3000K,DC24V,300mm,DMX512 调光 3、综合考虑高层建筑增加费及按相关施工 |  | 套 | 5.000
本页小计
分部分项工程项目清单计价表
工程名称: |  | 琴澳创新产业园一期主体工程泛光照明工程 |  |  | 标段: |  |  |  | 第35页, 共130页
序号 | 项目编码 |  | 项目名称 | 项目特征描述 |  | 计量单位 | 工程量 | 金额(元)
[8 empty] | 综合单价 |  | 合价
规范及工程量清单计价说明的一切有关费用
144 | 030413002049 |  | LED射灯 C1 | 1、名称：LED射灯 C1 2、规格：9W,3000K,DC24V 3、综合考虑高层建筑增加费及按相关施工规范及工程量清单计价说明的一切有关费用 |  | 套 | 30.000
145 | 030413002050 |  | LED投光灯 C2 | 1、名称：LED投光灯 C2 2、规格：25W,4000K,AC220V,DMX512 调光 3、综合考虑高层建筑增加费及按相关施工规范及工程量清单计价说明的一切有关费用 |  | 套 | 235.000
146 | 030413002051 |  | LED筒灯 D1 | 1、名称：LED筒灯 D1 2、规格：12W,3000K,DC24V 3、综合考虑高层建筑增加费及按相关施工规范及工程量清单计价说明的一切有关费用 |  | 套 | 76.000
147 | 030412006004 |  | 接线盒 | 1、名称：接线盒 2、综合考虑高层建筑增加费及按相关施工规范及工程量清单计价说明的一切有关费用 |  | 个 | 1067.000
本页小计
分部分项工程项目清单计价表
工程名称: |  | 琴澳创新产业园一期主体工程泛光照明工程 |  |  | 标段: |  |  |  | 第36页, 共130页
序号 | 项目编码 |  | 项目名称 | 项目特征描述 |  | 计量单位 | 工程量 | 金额(元)
[8 empty] | 综合单价 |  | 合价
148 | 011302001009 |  | 灯具配灯槽A | 1、名称：灯具配灯槽A 2、规格：2.5mm厚铝单板档光板(颜色同墙面) 3、综合考虑高层建筑增加费及按相关施工规范及工程量清单计价说明的一切有关费用 |  | m | 157.562
149 | 011302001010 |  | 灯具配灯槽B | 1、名称：灯具配灯槽B 2、规格：2.5mm厚铝单板档光板(颜色同墙面) 3、综合考虑高层建筑增加费及按相关施工规范及工程量清单计价说明的一切有关费用 |  | m | 458.000
150 | 011302001011 |  | 灯具配灯槽C | 1、名称：灯具配灯槽C 2、规格：2.5mm厚铝单板档光板(颜色同墙面) 3、综合考虑高层建筑增加费及按相关施工规范及工程量清单计价说明的一切有关费用 |  | m | 36.572
151 | 030412001010 |  | 电气配管 JDG20 | 1、名称：电气配管 2、材质：镀锌电线管 3、规格：JDG20 4、敷设敷设：暗敷 5、包含穿钢丝绳引线 6、综合考虑高层建筑增加费及按相关施工 |  | m | 2065.568
本页小计
分部分项工程项目清单计价表
工程名称: |  | 琴澳创新产业园一期主体工程泛光照明工程 |  |  | 标段: |  |  |  | 第37页, 共130页
序号 | 项目编码 |  | 项目名称 | 项目特征描述 |  | 计量单位 | 工程量 | 金额(元)
[8 empty] | 综合单价 |  | 合价
规范及工程量清单计价说明的一切有关费用
152 | 030412001011 |  | 电气配管 JDG25 | 1、名称：电气配管 2、材质：镀锌电线管 3、规格：JDG25 4、敷设敷设：暗敷 5、包含穿钢丝绳引线 6、综合考虑高层建筑增加费及按相关施工规范及工程量清单计价说明的一切有关费用 |  | m | 3342.875
153 | 030412001012 |  | 电气配管 SC20 | 1、名称：电气配管 2、材质：镀锌电线管 3、规格：SC20 4、敷设敷设：暗敷 5、包含穿钢丝绳引线 6、综合考虑高层建筑增加费及按相关施工规范及工程量清单计价说明的一切有关费用 |  | m | 2604.511
154 | 030412002007 |  | 金属线槽 MR100*50 | 1、名称：金属线槽 2、规格：MR100*50 3、综合考虑高层建筑增加费及按相关施工规范及工程量清单计价说明的一切有关费用 |  | m | 54.601
155 | 030412002008 |  | 金属线槽 MR50*50 | 1、名称：金属线槽 2、规格：MR50*50 3、综合考虑高层建筑增加费及按相关施工规范及工程量清单计价说明的一切有关费用 |  | m | 11.955
本页小计
分部分项工程项目清单计价表
工程名称: |  | 琴澳创新产业园一期主体工程泛光照明工程 |  |  | 标段: |  |  |  | 第38页, 共130页
序号 | 项目编码 |  | 项目名称 | 项目特征描述 |  | 计量单位 | 工程量 | 金额(元)
[8 empty] | 综合单价 |  | 合价
156 | 031301005004 |  | 线槽支架制作与安装 | 1、名称：线槽支架制作与安装 2、材质：综合考虑 3、综合考虑高层建筑增加费及按相关施工规范及工程量清单计价说明的一切有关费用 |  | kg | 45.660
157 | 031201003004 |  | 线槽支架刷油 | 1、名称：线槽支架刷油 2、工作内容：除轻锈，刷红丹防锈漆两道，调和漆两道 3、综合考虑高层建筑增加费及按相关施工规范及工程量清单计价说明的一切有关费用 |  | kg | 45.660
158 | 030409001009 |  | 电力电缆 WDZB-YJY-5*16 | 1、名称：电力电缆 2、型号、规格：WDZB-YJY-5*16 3、材质：铜芯 4、综合考虑高层建筑增加费及按相关施工规范及工程量清单计价说明的一切有关费用 |  | m | 17.454
159 | 030409001008 |  | 电力电缆 WDZC-YJY-3*4 | 1、名称：电力电缆 2、型号、规格：WDZC-YJY-3*4 3、材质：铜芯 4、综合考虑高层建筑增加费及按相关施工规范及工程量清单计价说明的一切有关费用 |  | m | 4119.279
本页小计
分部分项工程项目清单计价表
工程名称: |  | 琴澳创新产业园一期主体工程泛光照明工程 |  |  | 标段: |  |  |  | 第39页, 共130页
序号 | 项目编码 |  | 项目名称 | 项目特征描述 |  | 计量单位 | 工程量 | 金额(元)
[8 empty] | 综合单价 |  | 合价
160 | 030412004004 |  | 电气配线 ZR-RVV-2*4 | 1、配线形式：管内、线槽内穿线 2、导线型号、材质、规格：ZR-RVV-2*4 3、综合考虑高层建筑增加费及按相关施工规范及工程量清单计价说明的一切有关费用 |  | m | 1582.218
161 | 030404006005 |  | 开关电源 350W -24V | 1、名称：开关电源 2、规格：350W -24V 3、综合考虑高层建筑增加费及按相关施工规范及工程量清单计价说明的一切有关费用 |  | 台 | 57.000
162 | 030412005004 |  | 电源防护箱 | 1、名称：电源防护箱 2、综合考虑高层建筑增加费及按相关施工规范及工程量清单计价说明的一切有关费用 |  | 个 | 57.000
163 | 030502005004 |  | 单模四芯光纤 | 1、名称：单模四芯光纤 2、综合考虑高层建筑增加费及按相关施工规范及工程量清单计价说明的一切有关费用 |  | m | 572.681
164 | 030502003004 |  | 超五类屏蔽网线 | 1、名称：超五类屏蔽网线 2、综合考虑高层建筑增加费及按相关施工规范及工程量清单计价说明的一切有关费用 |  | m | 2515.179
本页小计
分部分项工程项目清单计价表
工程名称: |  | 琴澳创新产业园一期主体工程泛光照明工程 |  |  | 标段: |  |  |  | 第40页, 共130页
序号 | 项目编码 |  | 项目名称 | 项目特征描述 |  | 计量单位 | 工程量 | 金额(元)
[8 empty] | 综合单价 |  | 合价
165 | 030501010004 |  | 千兆路由器 | 1、名称：千兆路由器 2、综合考虑高层建筑增加费及按相关施工规范及工程量清单计价说明的一切有关费用 |  | 台 | 1.000
166 | 030904007018 |  | 12路开关智能控制模块 | 1、名称：12路开关智能控制模块 2、综合考虑高层建筑增加费及按相关施工规范及工程量清单计价说明的一切有关费用 |  | 个 | 3.000
167 | 030904007015 |  | 4G模块 | 1、名称：4G模块 2、规格：支持内置4G无线模块,支持4G网络制式,支持Wi-Fi接入 3、综合考虑高层建筑增加费及按相关施工规范及工程量清单计价说明的一切有关费用 |  | 个 | 1.000
168 | 030503009004 |  | 智能面板 | 1、名称：智能面板 2、规格：带按键及控制屏幕,可编程控制 3、综合考虑高层建筑增加费及按相关施工规范及工程量清单计价说明的一切有关费用 |  | 台 | 1.000
169 | 030904007016 |  | 电源模块 | 1、名称：电源模块 2、规格：匹配智能控制模块,为其供电 3、综合考虑高层建筑增加费及按相关施工规范及工程量清单计 |  | 个 | 1.000
本页小计
分部分项工程项目清单计价表
工程名称: |  | 琴澳创新产业园一期主体工程泛光照明工程 |  |  | 标段: |  |  |  | 第41页, 共130页
序号 | 项目编码 |  | 项目名称 | 项目特征描述 |  | 计量单位 | 工程量 | 金额(元)
[8 empty] | 综合单价 |  | 合价
价说明的一切有关费用
170 | 030904007017 |  | 系统时钟 | 1、名称：系统时钟 2、规格：匹配智能控制模块,用于调整设置时间控制 3、综合考虑高层建筑增加费及按相关施工规范及工程量清单计价说明的一切有关费用 |  | 个 | 1.000
171 | 030503002007 |  | DMX512分控器 | 1、名称：DMX512分控器 2、综合考虑高层建筑增加费及按相关施工规范及工程量清单计价说明的一切有关费用 |  | 台 | 15.000
172 | 030503002008 |  | DMX512主控器 | 1、名称：DMX512主控器 2、综合考虑高层建筑增加费及按相关施工规范及工程量清单计价说明的一切有关费用 |  | 台 | 1.000
173 | 030501013007 |  | 光纤接收器 | 1、名称：光纤接收器 2、综合考虑高层建筑增加费及按相关施工规范及工程量清单计价说明的一切有关费用 |  | 台 | 11.000
174 | 030501013008 |  | 光纤发生器 | 1、名称：光纤发生器 2、综合考虑高层建筑增加费及按相关施工规范及工程量清单计价说明的一切有关费 |  | 台 | 10.000
本页小计
分部分项工程项目清单计价表
工程名称: |  | 琴澳创新产业园一期主体工程泛光照明工程 |  |  | 标段: |  |  |  | 第42页, 共130页
序号 | 项目编码 |  | 项目名称 | 项目特征描述 |  | 计量单位 | 工程量 | 金额(元)
[8 empty] | 综合单价 |  | 合价
用
175 | 030502007004 |  | 光纤跳线 | 1、名称：光纤跳线 2、参数规格：4芯单模光纤跳线，LC-LC，1.5米，LSZH护套，成品线 3、综合考虑高层建筑增加费及按相关施工规范及工程量清单计价说明的一切有关费用 |  | 条 | 1.000
176 | 030502014004 |  | 光纤尾纤 | 1、名称：光纤尾纤 2、类型：单模 3、含光纤测试 4、综合考虑高层建筑增加费及按相关施工规范及工程量清单计价说明的一切有关费用 |  | 条 | 84.000
177 | 030502015004 |  | 理线架 | 1、名称：理线架 2、参数规格：19英寸金属理线器，1U，带盖板，24档 3、综合考虑高层建筑增加费及按相关施工规范及工程量清单计价说明的一切有关费用 |  | 个 | 1.000
5#
178 | 030402011005 |  | 泛光电箱 5#FGAL | 1、名称、型号：泛光电箱 5#FGAL 2、安装方式：壁装 3、综合考虑高层建筑增加费及按相关施工规范及工程量清单计价说明的一切有关费 |  | 台 | 1.000
本页小计
分部分项工程项目清单计价表
工程名称: |  | 琴澳创新产业园一期主体工程泛光照明工程 |  |  | 标段: |  |  |  | 第43页, 共130页
序号 | 项目编码 |  | 项目名称 | 项目特征描述 |  | 计量单位 | 工程量 | 金额(元)
[8 empty] | 综合单价 |  | 合价
用
179 | 030413002052 |  | LED洗墙灯 A1-a | 1、名称：LED洗墙灯 A1-a 2、规格：36W,4000K,DC24V,1000mm,DMX512 调光 3、综合考虑高层建筑增加费及按相关施工规范及工程量清单计价说明的一切有关费用 |  | 套 | 52.000
180 | 030413002055 |  | LED洗墙灯 A3-a | 1、名称：LED洗墙灯 A3-a 2、规格：12W,3000K,DC24V,1000mm,DMX512 调光 3、综合考虑高层建筑增加费及按相关施工规范及工程量清单计价说明的一切有关费用 |  | 套 | 64.000
181 | 030413002056 |  | LED洗墙灯 A3-b | 1、名称：LED洗墙灯 A3-b 2、规格：6W,3000K,DC24V,500mm,DMX512 调光 3、综合考虑高层建筑增加费及按相关施工规范及工程量清单计价说明的一切有关费用 |  | 套 | 1.000
182 | 030413002057 |  | LED洗墙灯 A3-c | 1、名称：LED洗墙灯 A3-c 2、规格：4W,3000K,DC24V,300mm,DMX512 调光 3、综合考虑高层建筑 |  | 套 | 17.000
本页小计
分部分项工程项目清单计价表
工程名称: |  | 琴澳创新产业园一期主体工程泛光照明工程 |  |  | 标段: |  |  |  | 第44页, 共130页
序号 | 项目编码 |  | 项目名称 | 项目特征描述 |  | 计量单位 | 工程量 | 金额(元)
[8 empty] | 综合单价 |  | 合价
增加费及按相关施工规范及工程量清单计价说明的一切有关费用
183 | 030413002058 |  | LED硬条灯 B1-a | 1、名称：LED硬条灯 B1-a 2、规格：12W,3000K,DC24V,1000mm,DMX512 调光 3、综合考虑高层建筑增加费及按相关施工规范及工程量清单计价说明的一切有关费用 |  | 套 | 146.000
184 | 030413002059 |  | LED硬条灯 B1-b | 1、名称：LED硬条灯 B1-b 2、规格：6W,3000K,DC24V,500mm,DMX512 调光 3、综合考虑高层建筑增加费及按相关施工规范及工程量清单计价说明的一切有关费用 |  | 套 | 1.000
185 | 030413002060 |  | LED硬条灯 B1-c | 1、名称：LED硬条灯 B1-c 2、规格：4W,3000K,DC24V,300mm,DMX512 调光 3、综合考虑高层建筑增加费及按相关施工规范及工程量清单计价说明的一切有关费用 |  | 套 | 7.000
186 | 030413002061 |  | LED射灯 C1 | 1、名称：LED射灯 C1 2、规格：9W, |  | 套 | 8.000
本页小计
分部分项工程项目清单计价表
工程名称: |  | 琴澳创新产业园一期主体工程泛光照明工程 |  |  | 标段: |  |  |  | 第45页, 共130页
序号 | 项目编码 |  | 项目名称 | 项目特征描述 |  | 计量单位 | 工程量 | 金额(元)
[8 empty] | 综合单价 |  | 合价
3000K,DC24V 3、综合考虑高层建筑增加费及按相关施工规范及工程量清单计价说明的一切有关费用
187 | 030413002062 |  | LED投光灯 C2 | 1、名称：LED投光灯 C2 2、规格：25W,4000K,AC220V,DMX512 调光 3、综合考虑高层建筑增加费及按相关施工规范及工程量清单计价说明的一切有关费用 |  | 套 | 38.000
188 | 030413002063 |  | LED筒灯 D1 | 1、名称：LED筒灯 D1 2、规格：12W,3000K,DC24V 3、综合考虑高层建筑增加费及按相关施工规范及工程量清单计价说明的一切有关费用 |  | 套 | 12.000
189 | 030413002064 |  | LED埋地灯 F1 | 1、名称：LED埋地灯 F1 2、规格：36W,4000K,DC24V 3、综合考虑高层建筑增加费及按相关施工规范及工程量清单计价说明的一切有关费用 |  | 套 | 12.000
190 | 030412006005 |  | 接线盒 | 1、名称：接线盒 2、综合考虑高层建筑增加费及按相关施工 |  | 个 | 358.000
本页小计
分部分项工程项目清单计价表
工程名称: |  | 琴澳创新产业园一期主体工程泛光照明工程 |  |  | 标段: |  |  |  | 第46页, 共130页
序号 | 项目编码 |  | 项目名称 | 项目特征描述 |  | 计量单位 | 工程量 | 金额(元)
[8 empty] | 综合单价 |  | 合价
规范及工程量清单计价说明的一切有关费用
191 | 011302001012 |  | 灯具配灯槽A | 1、名称：灯具配灯槽A 2、规格：2.5mm厚铝单板档光板(颜色同墙面) 3、综合考虑高层建筑增加费及按相关施工规范及工程量清单计价说明的一切有关费用 |  | m | 56.684
192 | 011302001013 |  | 灯具配灯槽B | 1、名称：灯具配灯槽B 2、规格：2.5mm厚铝单板档光板(颜色同墙面) 3、综合考虑高层建筑增加费及按相关施工规范及工程量清单计价说明的一切有关费用 |  | m | 69.816
193 | 011302001014 |  | 灯具配灯槽C | 1、名称：灯具配灯槽C 2、规格：2.5mm厚铝单板档光板(颜色同墙面) 3、综合考虑高层建筑增加费及按相关施工规范及工程量清单计价说明的一切有关费用 |  | m | 22.446
194 | 030412001013 |  | 电气配管 JDG20 | 1、名称：电气配管 2、材质：镀锌电线管 3、规格：JDG20 4、敷设敷设：暗敷 |  | m | 882.103
本页小计
分部分项工程项目清单计价表
工程名称: |  | 琴澳创新产业园一期主体工程泛光照明工程 |  |  | 标段: |  |  |  | 第47页, 共130页
序号 | 项目编码 |  | 项目名称 | 项目特征描述 |  | 计量单位 | 工程量 | 金额(元)
[8 empty] | 综合单价 |  | 合价
5、包含穿钢丝绳引线 6、综合考虑高层建筑增加费及按相关施工规范及工程量清单计价说明的一切有关费用
195 | 030412001014 |  | 电气配管 JDG25 | 1、名称：电气配管 2、材质：镀锌电线管 3、规格：JDG25 4、敷设敷设：暗敷 5、包含穿钢丝绳引线 6、综合考虑高层建筑增加费及按相关施工规范及工程量清单计价说明的一切有关费用 |  | m | 742.339
196 | 030412001015 |  | 电气配管 SC20 | 1、名称：电气配管 2、材质：镀锌电线管 3、规格：SC20 4、敷设敷设：暗敷 5、包含穿钢丝绳引线 6、综合考虑高层建筑增加费及按相关施工规范及工程量清单计价说明的一切有关费用 |  | m | 1048.541
197 | 030412002009 |  | 金属线槽 MR100*50 | 1、名称：金属线槽 2、规格：MR100*50 3、综合考虑高层建筑增加费及按相关施工规范及工程量清单计价说明的一切有关费用 |  | m | 49.613
198 | 030412002010 |  | 金属线槽 MR50*50 | 1、名称：金属线槽 2、规格：MR50*50 3、综合考虑高层建筑增加费及按相关施工 |  | m | 7.755
本页小计
分部分项工程项目清单计价表
工程名称: |  | 琴澳创新产业园一期主体工程泛光照明工程 |  |  | 标段: |  |  |  | 第48页, 共130页
序号 | 项目编码 |  | 项目名称 | 项目特征描述 |  | 计量单位 | 工程量 | 金额(元)
[8 empty] | 综合单价 |  | 合价
规范及工程量清单计价说明的一切有关费用
199 | 031301005005 |  | 线槽支架制作与安装 | 1、名称：线槽支架制作与安装 2、材质：综合考虑 3、综合考虑高层建筑增加费及按相关施工规范及工程量清单计价说明的一切有关费用 |  | kg | 39.600
200 | 031201003005 |  | 线槽支架刷油 | 1、名称：线槽支架刷油 2、工作内容：除轻锈，刷红丹防锈漆两道，调和漆两道 3、综合考虑高层建筑增加费及按相关施工规范及工程量清单计价说明的一切有关费用 |  | kg | 39.600
201 | 030409001010 |  | 电力电缆 WDZB-YJY-5*10 | 1、名称：电力电缆 2、型号、规格：WDZB-YJY-5*10 3、材质：铜芯 4、综合考虑高层建筑增加费及按相关施工规范及工程量清单计价说明的一切有关费用 |  | m | 18.197
202 | 030409001011 |  | 电力电缆 WDZC-YJY-3*4 | 1、名称：电力电缆 2、型号、规格：WDZC-YJY-3*4 3、材质：铜芯 4、综合考虑高层建筑增加费及按相关施工规范及工程量清单计 |  | m | 1248.388
本页小计
分部分项工程项目清单计价表
工程名称: |  | 琴澳创新产业园一期主体工程泛光照明工程 |  |  | 标段: |  |  |  | 第49页, 共130页
序号 | 项目编码 |  | 项目名称 | 项目特征描述 |  | 计量单位 | 工程量 | 金额(元)
[8 empty] | 综合单价 |  | 合价
价说明的一切有关费用
203 | 030412004005 |  | 电气配线 ZR-RVV-2*4 | 1、配线形式：管内、线槽内穿线 2、导线型号、材质、规格：ZR-RVV-2*4 3、综合考虑高层建筑增加费及按相关施工规范及工程量清单计价说明的一切有关费用 |  | m | 750.166
204 | 030404006006 |  | 开关电源 350W -24V | 1、名称：开关电源 2、规格：350W -24V 3、综合考虑高层建筑增加费及按相关施工规范及工程量清单计价说明的一切有关费用 |  | 台 | 26.000
205 | 030412005005 |  | 电源防护箱 | 1、名称：电源防护箱 2、综合考虑高层建筑增加费及按相关施工规范及工程量清单计价说明的一切有关费用 |  | 个 | 26.000
206 | 030502005005 |  | 单模四芯光纤 | 1、名称：单模四芯光纤 2、综合考虑高层建筑增加费及按相关施工规范及工程量清单计价说明的一切有关费用 |  | m | 157.409
207 | 030502003005 |  | 超五类屏蔽网线 | 1、名称：超五类屏蔽网线 2、综合考虑高层建筑增加费及按相关施工规范及工程量清单计 |  | m | 1023.070
本页小计
分部分项工程项目清单计价表
工程名称: |  | 琴澳创新产业园一期主体工程泛光照明工程 |  |  | 标段: |  |  |  | 第50页, 共130页
序号 | 项目编码 |  | 项目名称 | 项目特征描述 |  | 计量单位 | 工程量 | 金额(元)
[8 empty] | 综合单价 |  | 合价
价说明的一切有关费用
208 | 030501010005 |  | 千兆路由器 | 1、名称：千兆路由器 2、综合考虑高层建筑增加费及按相关施工规范及工程量清单计价说明的一切有关费用 |  | 台 | 1.000
209 | 030904007019 |  | 12路开关智能控制模块 | 1、名称：12路开关智能控制模块 2、综合考虑高层建筑增加费及按相关施工规范及工程量清单计价说明的一切有关费用 |  | 个 | 2.000
210 | 030904007020 |  | 4G模块 | 1、名称：4G模块 2、规格：支持内置4G无线模块,支持4G网络制式,支持Wi-Fi接入 3、综合考虑高层建筑增加费及按相关施工规范及工程量清单计价说明的一切有关费用 |  | 个 | 1.000
211 | 030503009005 |  | 智能面板 | 1、名称：智能面板 2、规格：带按键及控制屏幕,可编程控制 3、综合考虑高层建筑增加费及按相关施工规范及工程量清单计价说明的一切有关费用 |  | 台 | 1.000
212 | 030904007021 |  | 电源模块 | 1、名称：电源模块 2、规格：匹配智能控制模块,为其供电 |  | 个 | 1.000
本页小计
分部分项工程项目清单计价表
工程名称: |  | 琴澳创新产业园一期主体工程泛光照明工程 |  |  | 标段: |  |  |  | 第51页, 共130页
序号 | 项目编码 |  | 项目名称 | 项目特征描述 |  | 计量单位 | 工程量 | 金额(元)
[8 empty] | 综合单价 |  | 合价
3、综合考虑高层建筑增加费及按相关施工规范及工程量清单计价说明的一切有关费用
213 | 030904007022 |  | 系统时钟 | 1、名称：系统时钟 2、规格：匹配智能控制模块,用于调整设置时间控制 3、综合考虑高层建筑增加费及按相关施工规范及工程量清单计价说明的一切有关费用 |  | 个 | 1.000
214 | 030503002009 |  | DMX512分控器 | 1、名称：DMX512分控器 2、综合考虑高层建筑增加费及按相关施工规范及工程量清单计价说明的一切有关费用 |  | 台 | 7.000
215 | 030503002010 |  | DMX512主控器 | 1、名称：DMX512主控器 2、综合考虑高层建筑增加费及按相关施工规范及工程量清单计价说明的一切有关费用 |  | 台 | 1.000
216 | 030501013009 |  | 光纤接收器 | 1、名称：光纤接收器 2、综合考虑高层建筑增加费及按相关施工规范及工程量清单计价说明的一切有关费用 |  | 台 | 2.000
217 | 030501013010 |  | 光纤发生器 | 1、名称：光纤发生器 2、综合考虑高层建筑 |  | 台 | 2.000
本页小计
分部分项工程项目清单计价表
工程名称: |  | 琴澳创新产业园一期主体工程泛光照明工程 |  |  | 标段: |  |  |  | 第52页, 共130页
序号 | 项目编码 |  | 项目名称 | 项目特征描述 |  | 计量单位 | 工程量 | 金额(元)
[8 empty] | 综合单价 |  | 合价
增加费及按相关施工规范及工程量清单计价说明的一切有关费用
218 | 030502007005 |  | 光纤跳线 | 1、名称：光纤跳线 2、参数规格：4芯单模光纤跳线，LC-LC，1.5米，LSZH护套，成品线 3、综合考虑高层建筑增加费及按相关施工规范及工程量清单计价说明的一切有关费用 |  | 条 | 1.000
219 | 030502014005 |  | 光纤尾纤 | 1、名称：光纤尾纤 2、类型：单模 3、含光纤测试 4、综合考虑高层建筑增加费及按相关施工规范及工程量清单计价说明的一切有关费用 |  | 条 | 16.000
220 | 030502015005 |  | 理线架 | 1、名称：理线架 2、参数规格：19英寸金属理线器，1U，带盖板，24档 3、综合考虑高层建筑增加费及按相关施工规范及工程量清单计价说明的一切有关费用 |  | 个 | 1.000
6#
221 | 030402011006 |  | 泛光电箱 6#FGAL | 1、名称、型号：泛光电箱 6#FGAL 2、安装方式：壁装 3、综合考虑高层建筑 |  | 台 | 1.000
本页小计
分部分项工程项目清单计价表
工程名称: |  | 琴澳创新产业园一期主体工程泛光照明工程 |  |  | 标段: |  |  |  | 第53页, 共130页
序号 | 项目编码 |  | 项目名称 | 项目特征描述 |  | 计量单位 | 工程量 | 金额(元)
[8 empty] | 综合单价 |  | 合价
增加费及按相关施工规范及工程量清单计价说明的一切有关费用
222 | 030413002065 |  | LED洗墙灯 A1-a | 1、名称：LED洗墙灯 A1-a 2、规格：36W,4000K,DC24V,1000mm,DMX512 调光 3、综合考虑高层建筑增加费及按相关施工规范及工程量清单计价说明的一切有关费用 |  | 套 | 28.000
223 | 030413002076 |  | LED洗墙灯 A1-b | 1、名称：LED洗墙灯 A1-b 2、规格：18W,4000K,DC24V,500mm,DMX512 调光 3、综合考虑高层建筑增加费及按相关施工规范及工程量清单计价说明的一切有关费用 |  | 套 | 10.000
224 | 030413002077 |  | LED洗墙灯 A1-c | 1、名称：LED洗墙灯 A1-c 2、规格：12W,4000K,DC24V,300mm,DMX512 调光 3、综合考虑高层建筑增加费及按相关施工规范及工程量清单计价说明的一切有关费用 |  | 套 | 22.000
225 | 030413002066 |  | LED洗墙灯 A3-a | 1、名称：LED洗墙灯 A3-a 2、规格：12W, |  | 套 | 37.000
本页小计
分部分项工程项目清单计价表
工程名称: |  | 琴澳创新产业园一期主体工程泛光照明工程 |  |  | 标段: |  |  |  | 第54页, 共130页
序号 | 项目编码 |  | 项目名称 | 项目特征描述 |  | 计量单位 | 工程量 | 金额(元)
[8 empty] | 综合单价 |  | 合价
3000K,DC24V,1000mm,DMX512 调光 3、综合考虑高层建筑增加费及按相关施工规范及工程量清单计价说明的一切有关费用
226 | 030413002067 |  | LED洗墙灯 A3-b | 1、名称：LED洗墙灯 A3-b 2、规格：6W,3000K,DC24V,500mm,DMX512 调光 3、综合考虑高层建筑增加费及按相关施工规范及工程量清单计价说明的一切有关费用 |  | 套 | 1.000
227 | 030413002068 |  | LED洗墙灯 A3-c | 1、名称：LED洗墙灯 A3-c 2、规格：4W,3000K,DC24V,300mm,DMX512 调光 3、综合考虑高层建筑增加费及按相关施工规范及工程量清单计价说明的一切有关费用 |  | 套 | 4.000
228 | 030413002069 |  | LED硬条灯 B1-a | 1、名称：LED硬条灯 B1-a 2、规格：12W,3000K,DC24V,1000mm,DMX512 调光 3、综合考虑高层建筑增加费及按相关施工规范及工程量清单计价说明的一切有关费用 |  | 套 | 129.000
本页小计
分部分项工程项目清单计价表
工程名称: |  | 琴澳创新产业园一期主体工程泛光照明工程 |  |  | 标段: |  |  |  | 第55页, 共130页
序号 | 项目编码 |  | 项目名称 | 项目特征描述 |  | 计量单位 | 工程量 | 金额(元)
[8 empty] | 综合单价 |  | 合价
229 | 030413002071 |  | LED硬条灯 B1-c | 1、名称：LED硬条灯 B1-c 2、规格：4W,3000K,DC24V,300mm,DMX512 调光 3、综合考虑高层建筑增加费及按相关施工规范及工程量清单计价说明的一切有关费用 |  | 套 | 7.000
230 | 030413002072 |  | LED射灯 C1 | 1、名称：LED射灯 C1 2、规格：9W,3000K,DC24V 3、综合考虑高层建筑增加费及按相关施工规范及工程量清单计价说明的一切有关费用 |  | 套 | 14.000
231 | 030413002073 |  | LED投光灯 C2 | 1、名称：LED投光灯 C2 2、规格：25W,4000K,AC220V,DMX512 调光 3、综合考虑高层建筑增加费及按相关施工规范及工程量清单计价说明的一切有关费用 |  | 套 | 68.000
232 | 030413002074 |  | LED筒灯 D1 | 1、名称：LED筒灯 D1 2、规格：12W,3000K,DC24V 3、综合考虑高层建筑增加费及按相关施工规范及工程量清单计价说明的一切有关费 |  | 套 | 36.000
本页小计
分部分项工程项目清单计价表
工程名称: |  | 琴澳创新产业园一期主体工程泛光照明工程 |  |  | 标段: |  |  |  | 第56页, 共130页
序号 | 项目编码 |  | 项目名称 | 项目特征描述 |  | 计量单位 | 工程量 | 金额(元)
[8 empty] | 综合单价 |  | 合价
用
233 | 030413002075 |  | LED埋地灯 F1 | 1、名称：LED埋地灯 F1 2、规格：36W,4000K,DC24V 3、综合考虑高层建筑增加费及按相关施工规范及工程量清单计价说明的一切有关费用 |  | 套 | 2.000
234 | 030412006006 |  | 接线盒 | 1、名称：接线盒 2、综合考虑高层建筑增加费及按相关施工规范及工程量清单计价说明的一切有关费用 |  | 个 | 358.000
235 | 011302001015 |  | 灯具配灯槽A | 1、名称：灯具配灯槽A 2、规格：2.5mm厚铝单板档光板(颜色同墙面) 3、综合考虑高层建筑增加费及按相关施工规范及工程量清单计价说明的一切有关费用 |  | m | 40.287
236 | 011302001016 |  | 灯具配灯槽B | 1、名称：灯具配灯槽B 2、规格：2.5mm厚铝单板档光板(颜色同墙面) 3、综合考虑高层建筑增加费及按相关施工规范及工程量清单计价说明的一切有关费用 |  | m | 128.881
本页小计
分部分项工程项目清单计价表
工程名称: |  | 琴澳创新产业园一期主体工程泛光照明工程 |  |  | 标段: |  |  |  | 第57页, 共130页
序号 | 项目编码 |  | 项目名称 | 项目特征描述 |  | 计量单位 | 工程量 | 金额(元)
[8 empty] | 综合单价 |  | 合价
237 | 011302001017 |  | 灯具配灯槽C | 1、名称：灯具配灯槽C 2、规格：2.5mm厚铝单板档光板(颜色同墙面) 3、综合考虑高层建筑增加费及按相关施工规范及工程量清单计价说明的一切有关费用 |  | m | 22.559
238 | 030412001016 |  | 电气配管 JDG20 | 1、名称：电气配管 2、材质：镀锌电线管 3、规格：JDG20 4、敷设敷设：暗敷 5、包含穿钢丝绳引线 6、综合考虑高层建筑增加费及按相关施工规范及工程量清单计价说明的一切有关费用 |  | m | 2870.999
239 | 030412001017 |  | 电气配管 JDG25 | 1、名称：电气配管 2、材质：镀锌电线管 3、规格：JDG25 4、敷设敷设：暗敷 5、包含穿钢丝绳引线 6、综合考虑高层建筑增加费及按相关施工规范及工程量清单计价说明的一切有关费用 |  | m | 1084.213
240 | 030412001018 |  | 电气配管 SC20 | 1、名称：电气配管 2、材质：镀锌电线管 3、规格：SC20 4、敷设敷设：暗敷 5、包含穿钢丝绳引线 6、综合考虑高层建筑增加费及按相关施工 |  | m | 2059.139
本页小计
分部分项工程项目清单计价表
工程名称: |  | 琴澳创新产业园一期主体工程泛光照明工程 |  |  | 标段: |  |  |  | 第58页, 共130页
序号 | 项目编码 |  | 项目名称 | 项目特征描述 |  | 计量单位 | 工程量 | 金额(元)
[8 empty] | 综合单价 |  | 合价
规范及工程量清单计价说明的一切有关费用
241 | 030412002011 |  | 金属线槽 MR100*50 | 1、名称：金属线槽 2、规格：MR100*50 3、综合考虑高层建筑增加费及按相关施工规范及工程量清单计价说明的一切有关费用 |  | m | 174.914
242 | 030412002012 |  | 金属线槽 MR50*50 | 1、名称：金属线槽 2、规格：MR50*50 3、综合考虑高层建筑增加费及按相关施工规范及工程量清单计价说明的一切有关费用 |  | m | 7.501
243 | 031301005006 |  | 线槽支架制作与安装 | 1、名称：线槽支架制作与安装 2、材质：综合考虑 3、综合考虑高层建筑增加费及按相关施工规范及工程量清单计价说明的一切有关费用 |  | kg | 127.530
244 | 031201003006 |  | 线槽支架刷油 | 1、名称：线槽支架刷油 2、工作内容：除轻锈，刷红丹防锈漆两道，调和漆两道 3、综合考虑高层建筑增加费及按相关施工规范及工程量清单计价说明的一切有关费用 |  | kg | 127.530
本页小计
分部分项工程项目清单计价表
工程名称: |  | 琴澳创新产业园一期主体工程泛光照明工程 |  |  | 标段: |  |  |  | 第59页, 共130页
序号 | 项目编码 |  | 项目名称 | 项目特征描述 |  | 计量单位 | 工程量 | 金额(元)
[8 empty] | 综合单价 |  | 合价
245 | 030409001012 |  | 电力电缆 WDZB-YJY-5*10 | 1、名称：电力电缆 2、型号、规格：WDZB-YJY-5*10 3、材质：铜芯 4、综合考虑高层建筑增加费及按相关施工规范及工程量清单计价说明的一切有关费用 |  | m | 20.181
246 | 030409001013 |  | 电力电缆 WDZC-YJY-3*4 | 1、名称：电力电缆 2、型号、规格：WDZC-YJY-3*4 3、材质：铜芯 4、综合考虑高层建筑增加费及按相关施工规范及工程量清单计价说明的一切有关费用 |  | m | 3640.932
247 | 030412004006 |  | 电气配线 ZR-RVV-2*4 | 1、配线形式：管内、线槽内穿线 2、导线型号、材质、规格：ZR-RVV-2*4 3、综合考虑高层建筑增加费及按相关施工规范及工程量清单计价说明的一切有关费用 |  | m | 2512.264
248 | 030404006007 |  | 开关电源 350W -24V | 1、名称：开关电源 2、规格：350W -24V 3、综合考虑高层建筑增加费及按相关施工规范及工程量清单计价说明的一切有关费用 |  | 台 | 72.000
249 | 030412005006 |  | 电源防护箱 | 1、名称：电源防护箱 2、综合考虑高层建筑增加费及按相关施工 |  | 个 | 72.000
本页小计
分部分项工程项目清单计价表
工程名称: |  | 琴澳创新产业园一期主体工程泛光照明工程 |  |  | 标段: |  |  |  | 第60页, 共130页
序号 | 项目编码 |  | 项目名称 | 项目特征描述 |  | 计量单位 | 工程量 | 金额(元)
[8 empty] | 综合单价 |  | 合价
规范及工程量清单计价说明的一切有关费用
250 | 030502005006 |  | 单模四芯光纤 | 1、名称：单模四芯光纤 2、综合考虑高层建筑增加费及按相关施工规范及工程量清单计价说明的一切有关费用 |  | m | 454.386
251 | 030502003006 |  | 超五类屏蔽网线 | 1、名称：超五类屏蔽网线 2、综合考虑高层建筑增加费及按相关施工规范及工程量清单计价说明的一切有关费用 |  | m | 1963.487
252 | 030501010006 |  | 千兆路由器 | 1、名称：千兆路由器 2、综合考虑高层建筑增加费及按相关施工规范及工程量清单计价说明的一切有关费用 |  | 台 | 1.000
253 | 030904007023 |  | 12路开关智能控制模块 | 1、名称：12路开关智能控制模块 2、综合考虑高层建筑增加费及按相关施工规范及工程量清单计价说明的一切有关费用 |  | 个 | 2.000
254 | 030904007024 |  | 4G模块 | 1、名称：4G模块 2、规格：支持内置4G无线模块,支持4G网络制式,支持Wi-Fi接入 3、综合考虑高层建筑 |  | 个 | 1.000
本页小计
分部分项工程项目清单计价表
工程名称: |  | 琴澳创新产业园一期主体工程泛光照明工程 |  |  | 标段: |  |  |  | 第61页, 共130页
序号 | 项目编码 |  | 项目名称 | 项目特征描述 |  | 计量单位 | 工程量 | 金额(元)
[8 empty] | 综合单价 |  | 合价
增加费及按相关施工规范及工程量清单计价说明的一切有关费用
255 | 030503009006 |  | 智能面板 | 1、名称：智能面板 2、规格：带按键及控制屏幕,可编程控制 3、综合考虑高层建筑增加费及按相关施工规范及工程量清单计价说明的一切有关费用 |  | 台 | 1.000
256 | 030904007025 |  | 电源模块 | 1、名称：电源模块 2、规格：匹配智能控制模块,为其供电 3、综合考虑高层建筑增加费及按相关施工规范及工程量清单计价说明的一切有关费用 |  | 个 | 1.000
257 | 030904007026 |  | 系统时钟 | 1、名称：系统时钟 2、规格：匹配智能控制模块,用于调整设置时间控制 3、综合考虑高层建筑增加费及按相关施工规范及工程量清单计价说明的一切有关费用 |  | 个 | 1.000
258 | 030503002011 |  | DMX512分控器 | 1、名称：DMX512分控器 2、综合考虑高层建筑增加费及按相关施工规范及工程量清单计价说明的一切有关费用 |  | 台 | 12.000
本页小计
分部分项工程项目清单计价表
工程名称: |  | 琴澳创新产业园一期主体工程泛光照明工程 |  |  | 标段: |  |  |  | 第62页, 共130页
序号 | 项目编码 |  | 项目名称 | 项目特征描述 |  | 计量单位 | 工程量 | 金额(元)
[8 empty] | 综合单价 |  | 合价
259 | 030503002012 |  | DMX512主控器 | 1、名称：DMX512主控器 2、综合考虑高层建筑增加费及按相关施工规范及工程量清单计价说明的一切有关费用 |  | 台 | 1.000
260 | 030501013011 |  | 光纤接收器 | 1、名称：光纤接收器 2、综合考虑高层建筑增加费及按相关施工规范及工程量清单计价说明的一切有关费用 |  | 台 | 6.000
261 | 030501013012 |  | 光纤发生器 | 1、名称：光纤发生器 2、综合考虑高层建筑增加费及按相关施工规范及工程量清单计价说明的一切有关费用 |  | 台 | 6.000
262 | 030502007006 |  | 光纤跳线 | 1、名称：光纤跳线 2、参数规格：4芯单模光纤跳线，LC-LC，1.5米，LSZH护套，成品线 3、综合考虑高层建筑增加费及按相关施工规范及工程量清单计价说明的一切有关费用 |  | 条 | 1.000
263 | 030502014006 |  | 光纤尾纤 | 1、名称：光纤尾纤 2、类型：单模 3、含光纤测试 4、综合考虑高层建筑增加费及按相关施工规范及工程量清单计价说明的一切有关费用 |  | 条 | 48.000
本页小计
分部分项工程项目清单计价表
工程名称: |  | 琴澳创新产业园一期主体工程泛光照明工程 |  |  | 标段: |  |  |  | 第63页, 共130页
序号 | 项目编码 |  | 项目名称 | 项目特征描述 |  | 计量单位 | 工程量 | 金额(元)
[8 empty] | 综合单价 |  | 合价
264 | 030502015006 |  | 理线架 | 1、名称：理线架 2、参数规格：19英寸金属理线器，1U，带盖板，24档 3、综合考虑高层建筑增加费及按相关施工规范及工程量清单计价说明的一切有关费用 |  | 个 | 1.000
7#
265 | 030402011007 |  | 泛光电箱 7#FGAL | 1、名称、型号：泛光电箱 7#FGAL 2、安装方式：壁装 3、综合考虑高层建筑增加费及按相关施工规范及工程量清单计价说明的一切有关费用 |  | 台 | 1.000
266 | 030413002078 |  | LED洗墙灯 A1-a | 1、名称：LED洗墙灯 A1-a 2、规格：36W,4000K,DC24V,1000mm,DMX512 调光 3、综合考虑高层建筑增加费及按相关施工规范及工程量清单计价说明的一切有关费用 |  | 套 | 77.000
267 | 030413002079 |  | LED洗墙灯 A1-b | 1、名称：LED洗墙灯 A1-b 2、规格：18W,4000K,DC24V,500mm,DMX512 调光 3、综合考虑高层建筑增加费及按相关施工规范及工程量清单计价说明的一切有关费 |  | 套 | 1.000
本页小计
分部分项工程项目清单计价表
工程名称: |  | 琴澳创新产业园一期主体工程泛光照明工程 |  |  | 标段: |  |  |  | 第64页, 共130页
序号 | 项目编码 |  | 项目名称 | 项目特征描述 |  | 计量单位 | 工程量 | 金额(元)
[8 empty] | 综合单价 |  | 合价
用
268 | 030413002080 |  | LED洗墙灯 A1-c | 1、名称：LED洗墙灯 A1-c 2、规格：12W,4000K,DC24V,300mm,DMX512 调光 3、综合考虑高层建筑增加费及按相关施工规范及工程量清单计价说明的一切有关费用 |  | 套 | 10.000
269 | 030413002081 |  | LED洗墙灯 A3-a | 1、名称：LED洗墙灯 A3-a 2、规格：12W,3000K,DC24V,1000mm,DMX512 调光 3、综合考虑高层建筑增加费及按相关施工规范及工程量清单计价说明的一切有关费用 |  | 套 | 81.000
270 | 030413002082 |  | LED洗墙灯 A3-b | 1、名称：LED洗墙灯 A3-b 2、规格：6W,3000K,DC24V,500mm,DMX512 调光 3、综合考虑高层建筑增加费及按相关施工规范及工程量清单计价说明的一切有关费用 |  | 套 | 23.000
271 | 030413002083 |  | LED洗墙灯 A3-c | 1、名称：LED洗墙灯 A3-c 2、规格：4W,3000K,DC24V,300mm,DMX512 调光 3、综合考虑高层建筑 |  | 套 | 73.000
本页小计
分部分项工程项目清单计价表
工程名称: |  | 琴澳创新产业园一期主体工程泛光照明工程 |  |  | 标段: |  |  |  | 第65页, 共130页
序号 | 项目编码 |  | 项目名称 | 项目特征描述 |  | 计量单位 | 工程量 | 金额(元)
[8 empty] | 综合单价 |  | 合价
增加费及按相关施工规范及工程量清单计价说明的一切有关费用
272 | 030413002084 |  | LED硬条灯 B1-a | 1、名称：LED硬条灯 B1-a 2、规格：12W,3000K,DC24V,1000mm,DMX512 调光 3、综合考虑高层建筑增加费及按相关施工规范及工程量清单计价说明的一切有关费用 |  | 套 | 50.000
273 | 030413002085 |  | LED硬条灯 B1-c | 1、名称：LED硬条灯 B1-c 2、规格：4W,3000K,DC24V,300mm,DMX512 调光 3、综合考虑高层建筑增加费及按相关施工规范及工程量清单计价说明的一切有关费用 |  | 套 | 2.000
274 | 030413002087 |  | LED投光灯 C2 | 1、名称：LED投光灯 C2 2、规格：25W,4000K,AC220V,DMX512 调光 3、综合考虑高层建筑增加费及按相关施工规范及工程量清单计价说明的一切有关费用 |  | 套 | 27.000
275 | 030413002088 |  | LED筒灯 D1 | 1、名称：LED筒灯 D1 2、规格：12W, |  | 套 | 26.000
本页小计
分部分项工程项目清单计价表
工程名称: |  | 琴澳创新产业园一期主体工程泛光照明工程 |  |  | 标段: |  |  |  | 第66页, 共130页
序号 | 项目编码 |  | 项目名称 | 项目特征描述 |  | 计量单位 | 工程量 | 金额(元)
[8 empty] | 综合单价 |  | 合价
3000K,DC24V 3、综合考虑高层建筑增加费及按相关施工规范及工程量清单计价说明的一切有关费用
276 | 030412006007 |  | 接线盒 | 1、名称：接线盒 2、综合考虑高层建筑增加费及按相关施工规范及工程量清单计价说明的一切有关费用 |  | 个 | 370.000
277 | 011302001018 |  | 灯具配灯槽A | 1、名称：灯具配灯槽A 2、规格：2.5mm厚铝单板档光板(颜色同墙面) 3、综合考虑高层建筑增加费及按相关施工规范及工程量清单计价说明的一切有关费用 |  | m | 18.921
278 | 011302001019 |  | 灯具配灯槽B | 1、名称：灯具配灯槽B 2、规格：2.5mm厚铝单板档光板(颜色同墙面) 3、综合考虑高层建筑增加费及按相关施工规范及工程量清单计价说明的一切有关费用 |  | m | 74.140
279 | 011302001020 |  | 灯具配灯槽C | 1、名称：灯具配灯槽C 2、规格：2.5mm厚铝单板档光板(颜色同墙面) |  | m | 62.211
本页小计
分部分项工程项目清单计价表
工程名称: |  | 琴澳创新产业园一期主体工程泛光照明工程 |  |  | 标段: |  |  |  | 第67页, 共130页
序号 | 项目编码 |  | 项目名称 | 项目特征描述 |  | 计量单位 | 工程量 | 金额(元)
[8 empty] | 综合单价 |  | 合价
3、综合考虑高层建筑增加费及按相关施工规范及工程量清单计价说明的一切有关费用
280 | 030412001019 |  | 电气配管 JDG20 | 1、名称：电气配管 2、材质：镀锌电线管 3、规格：JDG20 4、敷设敷设：暗敷 5、包含穿钢丝绳引线 6、综合考虑高层建筑增加费及按相关施工规范及工程量清单计价说明的一切有关费用 |  | m | 801.705
281 | 030412001020 |  | 电气配管 JDG25 | 1、名称：电气配管 2、材质：镀锌电线管 3、规格：JDG25 4、敷设敷设：暗敷 5、包含穿钢丝绳引线 6、综合考虑高层建筑增加费及按相关施工规范及工程量清单计价说明的一切有关费用 |  | m | 1074.667
282 | 030412001021 |  | 电气配管 SC20 | 1、名称：电气配管 2、材质：镀锌电线管 3、规格：SC20 4、敷设敷设：暗敷 5、包含穿钢丝绳引线 6、综合考虑高层建筑增加费及按相关施工规范及工程量清单计价说明的一切有关费用 |  | m | 719.131
283 | 030412002014 |  | 金属线槽 MR50*50 | 1、名称：金属线槽 2、规格：MR50*50 |  | m | 10.000
本页小计
分部分项工程项目清单计价表
工程名称: |  | 琴澳创新产业园一期主体工程泛光照明工程 |  |  | 标段: |  |  |  | 第68页, 共130页
序号 | 项目编码 |  | 项目名称 | 项目特征描述 |  | 计量单位 | 工程量 | 金额(元)
[8 empty] | 综合单价 |  | 合价
3、综合考虑高层建筑增加费及按相关施工规范及工程量清单计价说明的一切有关费用
284 | 031301005007 |  | 线槽支架制作与安装 | 1、名称：线槽支架制作与安装 2、材质：综合考虑 3、综合考虑高层建筑增加费及按相关施工规范及工程量清单计价说明的一切有关费用 |  | kg | 6.080
285 | 031201003007 |  | 线槽支架刷油 | 1、名称：线槽支架刷油 2、工作内容：除轻锈，刷红丹防锈漆两道，调和漆两道 3、综合考虑高层建筑增加费及按相关施工规范及工程量清单计价说明的一切有关费用 |  | kg | 6.080
286 | 030409001015 |  | 电力电缆 WDZC-YJY-3*4 | 1、名称：电力电缆 2、型号、规格：WDZC-YJY-3*4 3、材质：铜芯 4、综合考虑高层建筑增加费及按相关施工规范及工程量清单计价说明的一切有关费用 |  | m | 1166.633
287 | 030412004007 |  | 电气配线 ZR-RVV-2*4 | 1、配线形式：管内、线槽内穿线 2、导线型号、材质、规格：ZR-RVV-2*4 3、综合考虑高层建筑 |  | m | 642.401
本页小计
分部分项工程项目清单计价表
工程名称: |  | 琴澳创新产业园一期主体工程泛光照明工程 |  |  | 标段: |  |  |  | 第69页, 共130页
序号 | 项目编码 |  | 项目名称 | 项目特征描述 |  | 计量单位 | 工程量 | 金额(元)
[8 empty] | 综合单价 |  | 合价
增加费及按相关施工规范及工程量清单计价说明的一切有关费用
288 | 030404006008 |  | 开关电源 350W -24V | 1、名称：开关电源 2、规格：350W -24V 3、综合考虑高层建筑增加费及按相关施工规范及工程量清单计价说明的一切有关费用 |  | 台 | 24.000
289 | 030412005007 |  | 电源防护箱 | 1、名称：电源防护箱 2、综合考虑高层建筑增加费及按相关施工规范及工程量清单计价说明的一切有关费用 |  | 个 | 24.000
290 | 030502005007 |  | 单模四芯光纤 | 1、名称：单模四芯光纤 2、综合考虑高层建筑增加费及按相关施工规范及工程量清单计价说明的一切有关费用 |  | m | 209.452
291 | 030502003007 |  | 超五类屏蔽网线 | 1、名称：超五类屏蔽网线 2、综合考虑高层建筑增加费及按相关施工规范及工程量清单计价说明的一切有关费用 |  | m | 668.983
292 | 030501010007 |  | 千兆路由器 | 1、名称：千兆路由器 2、综合考虑高层建筑增加费及按相关施工规范及工程量清单计价说明的一切有关费 |  | 台 | 4.000
本页小计
分部分项工程项目清单计价表
工程名称: |  | 琴澳创新产业园一期主体工程泛光照明工程 |  |  | 标段: |  |  |  | 第70页, 共130页
序号 | 项目编码 |  | 项目名称 | 项目特征描述 |  | 计量单位 | 工程量 | 金额(元)
[8 empty] | 综合单价 |  | 合价
用
293 | 030904007027 |  | 12路开关智能控制模块 | 1、名称：12路开关智能控制模块 2、综合考虑高层建筑增加费及按相关施工规范及工程量清单计价说明的一切有关费用 |  | 个 | 1.000
294 | 030904007028 |  | 4G模块 | 1、名称：4G模块 2、规格：支持内置4G无线模块,支持4G网络制式,支持Wi-Fi接入 3、综合考虑高层建筑增加费及按相关施工规范及工程量清单计价说明的一切有关费用 |  | 个 | 1.000
295 | 030503009007 |  | 智能面板 | 1、名称：智能面板 2、规格：带按键及控制屏幕,可编程控制 3、综合考虑高层建筑增加费及按相关施工规范及工程量清单计价说明的一切有关费用 |  | 台 | 1.000
296 | 030904007029 |  | 电源模块 | 1、名称：电源模块 2、规格：匹配智能控制模块,为其供电 3、综合考虑高层建筑增加费及按相关施工规范及工程量清单计价说明的一切有关费用 |  | 个 | 1.000
297 | 030904007030 |  | 系统时钟 | 1、名称：系统时钟 2、规格：匹配智能控 |  | 个 | 1.000
本页小计
分部分项工程项目清单计价表
工程名称: |  | 琴澳创新产业园一期主体工程泛光照明工程 |  |  | 标段: |  |  |  | 第71页, 共130页
序号 | 项目编码 |  | 项目名称 | 项目特征描述 |  | 计量单位 | 工程量 | 金额(元)
[8 empty] | 综合单价 |  | 合价
制模块,用于调整设置时间控制 3、综合考虑高层建筑增加费及按相关施工规范及工程量清单计价说明的一切有关费用
298 | 030503002013 |  | DMX512分控器 | 1、名称：DMX512分控器 2、综合考虑高层建筑增加费及按相关施工规范及工程量清单计价说明的一切有关费用 |  | 台 | 6.000
299 | 030503002014 |  | DMX512主控器 | 1、名称：DMX512主控器 2、综合考虑高层建筑增加费及按相关施工规范及工程量清单计价说明的一切有关费用 |  | 台 | 1.000
300 | 030501013013 |  | 光纤接收器 | 1、名称：光纤接收器 2、综合考虑高层建筑增加费及按相关施工规范及工程量清单计价说明的一切有关费用 |  | 台 | 4.000
301 | 030501013014 |  | 光纤发生器 | 1、名称：光纤发生器 2、综合考虑高层建筑增加费及按相关施工规范及工程量清单计价说明的一切有关费用 |  | 台 | 1.000
302 | 030502007007 |  | 光纤跳线 | 1、名称：光纤跳线 2、参数规格：4芯单模光纤跳线，LC- |  | 条 | 4.000
本页小计
分部分项工程项目清单计价表
工程名称: |  | 琴澳创新产业园一期主体工程泛光照明工程 |  |  | 标段: |  |  |  | 第72页, 共130页
序号 | 项目编码 |  | 项目名称 | 项目特征描述 |  | 计量单位 | 工程量 | 金额(元)
[8 empty] | 综合单价 |  | 合价
LC，1.5米，LSZH护套，成品线 3、综合考虑高层建筑增加费及按相关施工规范及工程量清单计价说明的一切有关费用
303 | 030502014007 |  | 光纤尾纤 | 1、名称：光纤尾纤 2、类型：单模 3、含光纤测试 4、综合考虑高层建筑增加费及按相关施工规范及工程量清单计价说明的一切有关费用 |  | 条 | 20.000
304 | 030502015007 |  | 理线架 | 1、名称：理线架 2、参数规格：19英寸金属理线器，1U，带盖板，24档 3、综合考虑高层建筑增加费及按相关施工规范及工程量清单计价说明的一切有关费用 |  | 个 | 1.000
8#
305 | 030402011008 |  | 泛光电箱 8#FGAL1 | 1、名称、型号：泛光电箱 8#FGAL1 2、安装方式：壁装 3、综合考虑高层建筑增加费及按相关施工规范及工程量清单计价说明的一切有关费用 |  | 台 | 1.000
306 | 030402011009 |  | 泛光电箱 8#FGAL2 | 1、名称、型号：泛光电箱 8#FGAL2 2、安装方式：壁装 |  | 台 | 1.000
本页小计
分部分项工程项目清单计价表
工程名称: |  | 琴澳创新产业园一期主体工程泛光照明工程 |  |  | 标段: |  |  |  | 第73页, 共130页
序号 | 项目编码 |  | 项目名称 | 项目特征描述 |  | 计量单位 | 工程量 | 金额(元)
[8 empty] | 综合单价 |  | 合价
3、综合考虑高层建筑增加费及按相关施工规范及工程量清单计价说明的一切有关费用
307 | 030413002089 |  | LED洗墙灯 A1-a | 1、名称：LED洗墙灯 A1-a 2、规格：36W,4000K,DC24V,1000mm,DMX512 调光 3、综合考虑高层建筑增加费及按相关施工规范及工程量清单计价说明的一切有关费用 |  | 套 | 103.000
308 | 030413002090 |  | LED洗墙灯 A1-b | 1、名称：LED洗墙灯 A1-b 2、规格：18W,4000K,DC24V,500mm,DMX512 调光 3、综合考虑高层建筑增加费及按相关施工规范及工程量清单计价说明的一切有关费用 |  | 套 | 6.000
309 | 030413002091 |  | LED洗墙灯 A1-c | 1、名称：LED洗墙灯 A1-c 2、规格：12W,4000K,DC24V,300mm,DMX512 调光 3、综合考虑高层建筑增加费及按相关施工规范及工程量清单计价说明的一切有关费用 |  | 套 | 20.000
310 | 030413002092 |  | LED洗墙灯 A3-a | 1、名称：LED洗墙灯 A3-a |  | 套 | 182.000
本页小计
分部分项工程项目清单计价表
工程名称: |  | 琴澳创新产业园一期主体工程泛光照明工程 |  |  | 标段: |  |  |  | 第74页, 共130页
序号 | 项目编码 |  | 项目名称 | 项目特征描述 |  | 计量单位 | 工程量 | 金额(元)
[8 empty] | 综合单价 |  | 合价
2、规格：12W,3000K,DC24V,1000mm,DMX512 调光 3、综合考虑高层建筑增加费及按相关施工规范及工程量清单计价说明的一切有关费用
311 | 030413002093 |  | LED洗墙灯 A3-b | 1、名称：LED洗墙灯 A3-b 2、规格：6W,3000K,DC24V,500mm,DMX512 调光 3、综合考虑高层建筑增加费及按相关施工规范及工程量清单计价说明的一切有关费用 |  | 套 | 6.000
312 | 030413002094 |  | LED洗墙灯 A3-c | 1、名称：LED洗墙灯 A3-c 2、规格：4W,3000K,DC24V,300mm,DMX512 调光 3、综合考虑高层建筑增加费及按相关施工规范及工程量清单计价说明的一切有关费用 |  | 套 | 46.000
313 | 030413002095 |  | LED硬条灯 B1-a | 1、名称：LED硬条灯 B1-a 2、规格：12W,3000K,DC24V,1000mm,DMX512 调光 3、综合考虑高层建筑增加费及按相关施工规范及工程量清单计价说明的一切有关费 |  | 套 | 378.000
本页小计
分部分项工程项目清单计价表
工程名称: |  | 琴澳创新产业园一期主体工程泛光照明工程 |  |  | 标段: |  |  |  | 第75页, 共130页
序号 | 项目编码 |  | 项目名称 | 项目特征描述 |  | 计量单位 | 工程量 | 金额(元)
[8 empty] | 综合单价 |  | 合价
用
314 | 030413002096 |  | LED硬条灯 B1-c | 1、名称：LED硬条灯 B1-c 2、规格：4W,3000K,DC24V,300mm,DMX512 调光 3、综合考虑高层建筑增加费及按相关施工规范及工程量清单计价说明的一切有关费用 |  | 套 | 6.000
315 | 030413002097 |  | LED射灯 C1 | 1、名称：LED射灯 C1 2、规格：9W,3000K,DC24V 3、综合考虑高层建筑增加费及按相关施工规范及工程量清单计价说明的一切有关费用 |  | 套 | 58.000
316 | 030413002098 |  | LED投光灯 C2 | 1、名称：LED投光灯 C2 2、规格：25W,4000K,AC220V,DMX512 调光 3、综合考虑高层建筑增加费及按相关施工规范及工程量清单计价说明的一切有关费用 |  | 套 | 235.000
317 | 030413002099 |  | LED筒灯 D1 | 1、名称：LED筒灯 D1 2、规格：12W,3000K,DC24V 3、综合考虑高层建筑增加费及按相关施工规范及工程量清单计 |  | 套 | 80.000
本页小计
分部分项工程项目清单计价表
工程名称: |  | 琴澳创新产业园一期主体工程泛光照明工程 |  |  | 标段: |  |  |  | 第76页, 共130页
序号 | 项目编码 |  | 项目名称 | 项目特征描述 |  | 计量单位 | 工程量 | 金额(元)
[8 empty] | 综合单价 |  | 合价
价说明的一切有关费用
318 | 030412006008 |  | 接线盒 | 1、名称：接线盒 2、综合考虑高层建筑增加费及按相关施工规范及工程量清单计价说明的一切有关费用 |  | 个 | 1114.000
319 | 011302001021 |  | 灯具配灯槽A | 1、名称：灯具配灯槽A 2、规格：2.5mm厚铝单板档光板(颜色同墙面) 3、综合考虑高层建筑增加费及按相关施工规范及工程量清单计价说明的一切有关费用 |  | m | 157.221
320 | 011302001022 |  | 灯具配灯槽B | 1、名称：灯具配灯槽B 2、规格：2.5mm厚铝单板档光板(颜色同墙面) 3、综合考虑高层建筑增加费及按相关施工规范及工程量清单计价说明的一切有关费用 |  | m | 445.246
321 | 011302001023 |  | 灯具配灯槽C | 1、名称：灯具配灯槽C 2、规格：2.5mm厚铝单板档光板(颜色同墙面) 3、综合考虑高层建筑增加费及按相关施工规范及工程量清单计价说明的一切有关费 |  | m | 33.946
本页小计
分部分项工程项目清单计价表
工程名称: |  | 琴澳创新产业园一期主体工程泛光照明工程 |  |  | 标段: |  |  |  | 第77页, 共130页
序号 | 项目编码 |  | 项目名称 | 项目特征描述 |  | 计量单位 | 工程量 | 金额(元)
[8 empty] | 综合单价 |  | 合价
用
322 | 030412001022 |  | 电气配管 JDG20 | 1、名称：电气配管 2、材质：镀锌电线管 3、规格：JDG20 4、敷设敷设：暗敷 5、包含穿钢丝绳引线 6、综合考虑高层建筑增加费及按相关施工规范及工程量清单计价说明的一切有关费用 |  | m | 1733.963
323 | 030412001023 |  | 电气配管 JDG25 | 1、名称：电气配管 2、材质：镀锌电线管 3、规格：JDG25 4、敷设敷设：暗敷 5、包含穿钢丝绳引线 6、综合考虑高层建筑增加费及按相关施工规范及工程量清单计价说明的一切有关费用 |  | m | 3741.590
324 | 030412001024 |  | 电气配管 SC20 | 1、名称：电气配管 2、材质：镀锌电线管 3、规格：SC20 4、敷设敷设：暗敷 5、包含穿钢丝绳引线 6、综合考虑高层建筑增加费及按相关施工规范及工程量清单计价说明的一切有关费用 |  | m | 2245.776
325 | 030412002016 |  | 金属线槽 MR50*50 | 1、名称：金属线槽 2、规格：MR50*50 3、综合考虑高层建筑增加费及按相关施工规范及工程量清单计价说明的一切有关费 |  | m | 88.000
本页小计
分部分项工程项目清单计价表
工程名称: |  | 琴澳创新产业园一期主体工程泛光照明工程 |  |  | 标段: |  |  |  | 第78页, 共130页
序号 | 项目编码 |  | 项目名称 | 项目特征描述 |  | 计量单位 | 工程量 | 金额(元)
[8 empty] | 综合单价 |  | 合价
用
326 | 031301005008 |  | 线槽支架制作与安装 | 1、名称：线槽支架制作与安装 2、材质：综合考虑 3、综合考虑高层建筑增加费及按相关施工规范及工程量清单计价说明的一切有关费用 |  | kg | 53.510
327 | 031201003008 |  | 线槽支架刷油 | 1、名称：线槽支架刷油 2、工作内容：除轻锈，刷红丹防锈漆两道，调和漆两道 3、综合考虑高层建筑增加费及按相关施工规范及工程量清单计价说明的一切有关费用 |  | kg | 53.510
328 | 030409001016 |  | 电力电缆 WDZB-YJY-5*10 | 1、名称：电力电缆 2、型号、规格：WDZB-YJY-5*10 3、材质：铜芯 4、综合考虑高层建筑增加费及按相关施工规范及工程量清单计价说明的一切有关费用 |  | m | 128.876
329 | 030409001017 |  | 电力电缆 WDZC-YJY-3*4 | 1、名称：电力电缆 2、型号、规格：WDZC-YJY-3*4 3、材质：铜芯 4、综合考虑高层建筑增加费及按相关施工规范及工程量清单计价说明的一切有关费用 |  | m | 4152.130
本页小计
分部分项工程项目清单计价表
工程名称: |  | 琴澳创新产业园一期主体工程泛光照明工程 |  |  | 标段: |  |  |  | 第79页, 共130页
序号 | 项目编码 |  | 项目名称 | 项目特征描述 |  | 计量单位 | 工程量 | 金额(元)
[8 empty] | 综合单价 |  | 合价
330 | 030412004008 |  | 电气配线 ZR-RVV-2*4 | 1、配线形式：管内、线槽内穿线 2、导线型号、材质、规格：ZR-RVV-2*4 3、综合考虑高层建筑增加费及按相关施工规范及工程量清单计价说明的一切有关费用 |  | m | 1511.059
331 | 030404006009 |  | 开关电源 350W -24V | 1、名称：开关电源 2、规格：350W -24V 3、综合考虑高层建筑增加费及按相关施工规范及工程量清单计价说明的一切有关费用 |  | 台 | 58.000
332 | 030412005008 |  | 电源防护箱 | 1、名称：电源防护箱 2、综合考虑高层建筑增加费及按相关施工规范及工程量清单计价说明的一切有关费用 |  | 个 | 58.000
333 | 030502005008 |  | 单模四芯光纤 | 1、名称：单模四芯光纤 2、综合考虑高层建筑增加费及按相关施工规范及工程量清单计价说明的一切有关费用 |  | m | 380.976
334 | 030502003008 |  | 超五类屏蔽网线 | 1、名称：超五类屏蔽网线 2、综合考虑高层建筑增加费及按相关施工规范及工程量清单计价说明的一切有关费用 |  | m | 2087.705
本页小计
分部分项工程项目清单计价表
工程名称: |  | 琴澳创新产业园一期主体工程泛光照明工程 |  |  | 标段: |  |  |  | 第80页, 共130页
序号 | 项目编码 |  | 项目名称 | 项目特征描述 |  | 计量单位 | 工程量 | 金额(元)
[8 empty] | 综合单价 |  | 合价
335 | 030501010008 |  | 千兆路由器 | 1、名称：千兆路由器 2、综合考虑高层建筑增加费及按相关施工规范及工程量清单计价说明的一切有关费用 |  | 台 | 2.000
336 | 030904007031 |  | 12路开关智能控制模块 | 1、名称：12路开关智能控制模块 2、综合考虑高层建筑增加费及按相关施工规范及工程量清单计价说明的一切有关费用 |  | 个 | 3.000
337 | 030904007035 |  | 8路开关智能控制模块 | 1、名称：8路开关智能控制模块 2、综合考虑高层建筑增加费及按相关施工规范及工程量清单计价说明的一切有关费用 |  | 个 | 1.000
338 | 030904007032 |  | 4G模块 | 1、名称：4G模块 2、规格：支持内置4G无线模块,支持4G网络制式,支持Wi-Fi接入 3、综合考虑高层建筑增加费及按相关施工规范及工程量清单计价说明的一切有关费用 |  | 个 | 2.000
339 | 030503009008 |  | 智能面板 | 1、名称：智能面板 2、规格：带按键及控制屏幕,可编程控制 3、综合考虑高层建筑增加费及按相关施工规范及工程量清单计价说明的一切有关费 |  | 台 | 2.000
本页小计
分部分项工程项目清单计价表
工程名称: |  | 琴澳创新产业园一期主体工程泛光照明工程 |  |  | 标段: |  |  |  | 第81页, 共130页
序号 | 项目编码 |  | 项目名称 | 项目特征描述 |  | 计量单位 | 工程量 | 金额(元)
[8 empty] | 综合单价 |  | 合价
用
340 | 030904007033 |  | 电源模块 | 1、名称：电源模块 2、规格：匹配智能控制模块,为其供电 3、综合考虑高层建筑增加费及按相关施工规范及工程量清单计价说明的一切有关费用 |  | 个 | 2.000
341 | 030904007034 |  | 系统时钟 | 1、名称：系统时钟 2、规格：匹配智能控制模块,用于调整设置时间控制 3、综合考虑高层建筑增加费及按相关施工规范及工程量清单计价说明的一切有关费用 |  | 个 | 2.000
342 | 030503002015 |  | DMX512分控器 | 1、名称：DMX512分控器 2、综合考虑高层建筑增加费及按相关施工规范及工程量清单计价说明的一切有关费用 |  | 台 | 17.000
343 | 030503002016 |  | DMX512主控器 | 1、名称：DMX512主控器 2、综合考虑高层建筑增加费及按相关施工规范及工程量清单计价说明的一切有关费用 |  | 台 | 2.000
344 | 030501013015 |  | 光纤接收器 | 1、名称：光纤接收器 2、综合考虑高层建筑增加费及按相关施工规范及工程量清单计 |  | 台 | 5.000
本页小计
分部分项工程项目清单计价表
工程名称: |  | 琴澳创新产业园一期主体工程泛光照明工程 |  |  | 标段: |  |  |  | 第82页, 共130页
序号 | 项目编码 |  | 项目名称 | 项目特征描述 |  | 计量单位 | 工程量 | 金额(元)
[8 empty] | 综合单价 |  | 合价
价说明的一切有关费用
345 | 030501013016 |  | 光纤发生器 | 1、名称：光纤发生器 2、综合考虑高层建筑增加费及按相关施工规范及工程量清单计价说明的一切有关费用 |  | 台 | 3.000
346 | 030502007008 |  | 光纤跳线 | 1、名称：光纤跳线 2、参数规格：4芯单模光纤跳线，LC-LC，1.5米，LSZH护套，成品线 3、综合考虑高层建筑增加费及按相关施工规范及工程量清单计价说明的一切有关费用 |  | 条 | 2.000
347 | 030502014008 |  | 光纤尾纤 | 1、名称：光纤尾纤 2、类型：单模 3、含光纤测试 4、综合考虑高层建筑增加费及按相关施工规范及工程量清单计价说明的一切有关费用 |  | 条 | 32.000
348 | 030502015008 |  | 理线架 | 1、名称：理线架 2、参数规格：19英寸金属理线器，1U，带盖板，24档 3、综合考虑高层建筑增加费及按相关施工规范及工程量清单计价说明的一切有关费用 |  | 个 | 1.000
9#
本页小计
分部分项工程项目清单计价表
工程名称: |  | 琴澳创新产业园一期主体工程泛光照明工程 |  |  | 标段: |  |  |  | 第83页, 共130页
序号 | 项目编码 |  | 项目名称 | 项目特征描述 |  | 计量单位 | 工程量 | 金额(元)
[8 empty] | 综合单价 |  | 合价
349 | 030402011010 |  | 泛光电箱 9#FGAL | 1、名称、型号：泛光电箱 9#FGAL 2、安装方式：壁装 3、综合考虑高层建筑增加费及按相关施工规范及工程量清单计价说明的一切有关费用 |  | 台 | 1.000
350 | 030413002100 |  | LED洗墙灯 A1-a | 1、名称：LED洗墙灯 A1-a 2、规格：36W,4000K,DC24V,1000mm,DMX512 调光 3、综合考虑高层建筑增加费及按相关施工规范及工程量清单计价说明的一切有关费用 |  | 套 | 13.000
351 | 030413002101 |  | LED洗墙灯 A1-b | 1、名称：LED洗墙灯 A1-b 2、规格：18W,4000K,DC24V,500mm,DMX512 调光 3、综合考虑高层建筑增加费及按相关施工规范及工程量清单计价说明的一切有关费用 |  | 套 | 4.000
352 | 030413002102 |  | LED洗墙灯 A1-c | 1、名称：LED洗墙灯 A1-c 2、规格：12W,4000K,DC24V,300mm,DMX512 调光 3、综合考虑高层建筑增加费及按相关施工规范及工程量清单计价说明的一切有关费 |  | 套 | 16.000
本页小计
分部分项工程项目清单计价表
工程名称: |  | 琴澳创新产业园一期主体工程泛光照明工程 |  |  | 标段: |  |  |  | 第84页, 共130页
序号 | 项目编码 |  | 项目名称 | 项目特征描述 |  | 计量单位 | 工程量 | 金额(元)
[8 empty] | 综合单价 |  | 合价
用
353 | 030413002103 |  | LED洗墙灯 A3-a | 1、名称：LED洗墙灯 A3-a 2、规格：12W,3000K,DC24V,1000mm,DMX512 调光 3、综合考虑高层建筑增加费及按相关施工规范及工程量清单计价说明的一切有关费用 |  | 套 | 143.000
354 | 030413002104 |  | LED洗墙灯 A3-b | 1、名称：LED洗墙灯 A3-b 2、规格：6W,3000K,DC24V,500mm,DMX512 调光 3、综合考虑高层建筑增加费及按相关施工规范及工程量清单计价说明的一切有关费用 |  | 套 | 6.000
355 | 030413002105 |  | LED洗墙灯 A3-c | 1、名称：LED洗墙灯 A3-c 2、规格：4W,3000K,DC24V,300mm,DMX512 调光 3、综合考虑高层建筑增加费及按相关施工规范及工程量清单计价说明的一切有关费用 |  | 套 | 23.000
356 | 030413002106 |  | LED硬条灯 B1-a | 1、名称：LED硬条灯 B1-a 2、规格：12W,3000K,DC24V,1000mm,DMX512 调光 3、综合考虑高层建筑 |  | 套 | 304.000
本页小计
分部分项工程项目清单计价表
工程名称: |  | 琴澳创新产业园一期主体工程泛光照明工程 |  |  | 标段: |  |  |  | 第85页, 共130页
序号 | 项目编码 |  | 项目名称 | 项目特征描述 |  | 计量单位 | 工程量 | 金额(元)
[8 empty] | 综合单价 |  | 合价
增加费及按相关施工规范及工程量清单计价说明的一切有关费用
357 | 030413002107 |  | LED硬条灯 B1-c | 1、名称：LED硬条灯 B1-c 2、规格：4W,3000K,DC24V,300mm,DMX512 调光 3、综合考虑高层建筑增加费及按相关施工规范及工程量清单计价说明的一切有关费用 |  | 套 | 11.000
358 | 030413002110 |  | LED线条灯 B2-a | 1、名称：LED线条灯 B2-a 2、规格：12W,4000K,DC48V,1000mm,DMX512-8段 3、综合考虑高层建筑增加费及按相关施工规范及工程量清单计价说明的一切有关费用 |  | 套 | 1092.000
359 | 030413002111 |  | LED线条灯 B2-b | 1、名称：LED线条灯 B2-b 2、规格：6W,4000K,DC48V,500mm,DMX512-8段 3、综合考虑高层建筑增加费及按相关施工规范及工程量清单计价说明的一切有关费用 |  | 套 | 30.000
360 | 030413002112 |  | LED线条灯 B2-c | 1、名称：LED线条灯 B2-c 2、规格：4W, |  | 套 | 74.000
本页小计
分部分项工程项目清单计价表
工程名称: |  | 琴澳创新产业园一期主体工程泛光照明工程 |  |  | 标段: |  |  |  | 第86页, 共130页
序号 | 项目编码 |  | 项目名称 | 项目特征描述 |  | 计量单位 | 工程量 | 金额(元)
[8 empty] | 综合单价 |  | 合价
4000K,DC48V,300mm,DMX512-8段 3、综合考虑高层建筑增加费及按相关施工规范及工程量清单计价说明的一切有关费用
361 | 030413002113 |  | LED射灯 C1 | 1、名称：LED射灯 C1 2、规格：9W,3000K,DC24V 3、综合考虑高层建筑增加费及按相关施工规范及工程量清单计价说明的一切有关费用 |  | 套 | 67.000
362 | 030413002108 |  | LED投光灯 C2 | 1、名称：LED投光灯 C2 2、规格：25W,4000K,AC220V,DMX512 调光 3、综合考虑高层建筑增加费及按相关施工规范及工程量清单计价说明的一切有关费用 |  | 套 | 106.000
363 | 030413002109 |  | LED筒灯 D1 | 1、名称：LED筒灯 D1 2、规格：12W,3000K,DC24V 3、综合考虑高层建筑增加费及按相关施工规范及工程量清单计价说明的一切有关费用 |  | 套 | 43.000
364 | 030412006009 |  | 接线盒 | 1、名称：接线盒 2、综合考虑高层建筑 |  | 个 | 1932.000
本页小计
分部分项工程项目清单计价表
工程名称: |  | 琴澳创新产业园一期主体工程泛光照明工程 |  |  | 标段: |  |  |  | 第87页, 共130页
序号 | 项目编码 |  | 项目名称 | 项目特征描述 |  | 计量单位 | 工程量 | 金额(元)
[8 empty] | 综合单价 |  | 合价
增加费及按相关施工规范及工程量清单计价说明的一切有关费用
365 | 011302001024 |  | 灯具配灯槽A | 1、名称：灯具配灯槽A 2、规格：2.5mm厚铝单板档光板(颜色同墙面) 3、综合考虑高层建筑增加费及按相关施工规范及工程量清单计价说明的一切有关费用 |  | m | 25.117
366 | 011302001025 |  | 灯具配灯槽B | 1、名称：灯具配灯槽B 2、规格：2.5mm厚铝单板档光板(颜色同墙面) 3、综合考虑高层建筑增加费及按相关施工规范及工程量清单计价说明的一切有关费用 |  | m | 197.455
367 | 030412001025 |  | 电气配管 JDG20 | 1、名称：电气配管 2、材质：镀锌电线管 3、规格：JDG20 4、敷设敷设：暗敷 5、包含穿钢丝绳引线 6、综合考虑高层建筑增加费及按相关施工规范及工程量清单计价说明的一切有关费用 |  | m | 5325.303
368 | 030412001026 |  | 电气配管 JDG25 | 1、名称：电气配管 2、材质：镀锌电线管 3、规格：JDG25 |  | m | 2965.347
本页小计
分部分项工程项目清单计价表
工程名称: |  | 琴澳创新产业园一期主体工程泛光照明工程 |  |  | 标段: |  |  |  | 第88页, 共130页
序号 | 项目编码 |  | 项目名称 | 项目特征描述 |  | 计量单位 | 工程量 | 金额(元)
[8 empty] | 综合单价 |  | 合价
4、敷设敷设：暗敷 5、包含穿钢丝绳引线 6、综合考虑高层建筑增加费及按相关施工规范及工程量清单计价说明的一切有关费用
369 | 030412001027 |  | 电气配管 SC20 | 1、名称：电气配管 2、材质：镀锌电线管 3、规格：SC20 4、敷设敷设：暗敷 5、包含穿钢丝绳引线 6、综合考虑高层建筑增加费及按相关施工规范及工程量清单计价说明的一切有关费用 |  | m | 6068.617
370 | 030412002018 |  | 金属线槽 MR100*50 | 1、名称：金属线槽 2、规格：MR100*50 3、综合考虑高层建筑增加费及按相关施工规范及工程量清单计价说明的一切有关费用 |  | m | 135.195
371 | 030412002017 |  | 金属线槽 MR50*50 | 1、名称：金属线槽 2、规格：MR50*50 3、综合考虑高层建筑增加费及按相关施工规范及工程量清单计价说明的一切有关费用 |  | m | 7.501
372 | 031301005009 |  | 线槽支架制作与安装 | 1、名称：线槽支架制作与安装 2、材质：综合考虑 3、综合考虑高层建筑增加费及按相关施工规范及工程量清单计 |  | kg | 99.610
本页小计
分部分项工程项目清单计价表
工程名称: |  | 琴澳创新产业园一期主体工程泛光照明工程 |  |  | 标段: |  |  |  | 第89页, 共130页
序号 | 项目编码 |  | 项目名称 | 项目特征描述 |  | 计量单位 | 工程量 | 金额(元)
[8 empty] | 综合单价 |  | 合价
价说明的一切有关费用
373 | 031201003009 |  | 线槽支架刷油 | 1、名称：线槽支架刷油 2、工作内容：除轻锈，刷红丹防锈漆两道，调和漆两道 3、综合考虑高层建筑增加费及按相关施工规范及工程量清单计价说明的一切有关费用 |  | kg | 99.610
374 | 030409001019 |  | 电力电缆 WDZB-YJY-5*16 | 1、名称：电力电缆 2、型号、规格：WDZB-YJY-5*16 3、材质：铜芯 4、综合考虑高层建筑增加费及按相关施工规范及工程量清单计价说明的一切有关费用 |  | m | 56.976
375 | 030409001018 |  | 电力电缆 WDZC-YJY-3*4 | 1、名称：电力电缆 2、型号、规格：WDZC-YJY-3*4 3、材质：铜芯 4、综合考虑高层建筑增加费及按相关施工规范及工程量清单计价说明的一切有关费用 |  | m | 4703.879
376 | 030412004009 |  | 电气配线 ZR-RVV-2*4 | 1、配线形式：管内、线槽内穿线 2、导线型号、材质、规格：ZR-RVV-2*4 3、综合考虑高层建筑增加费及按相关施工规范及工程量清单计 |  | m | 5184.624
本页小计
分部分项工程项目清单计价表
工程名称: |  | 琴澳创新产业园一期主体工程泛光照明工程 |  |  | 标段: |  |  |  | 第90页, 共130页
序号 | 项目编码 |  | 项目名称 | 项目特征描述 |  | 计量单位 | 工程量 | 金额(元)
[8 empty] | 综合单价 |  | 合价
价说明的一切有关费用
377 | 030404006010 |  | 开关电源 350W -24V | 1、名称：开关电源 2、规格：350W -24V 3、综合考虑高层建筑增加费及按相关施工规范及工程量清单计价说明的一切有关费用 |  | 台 | 37.000
378 | 030404006011 |  | 开关电源 350W -48V | 1、名称：开关电源 2、规格：350W -48V 3、综合考虑高层建筑增加费及按相关施工规范及工程量清单计价说明的一切有关费用 |  | 台 | 90.000
379 | 030412005009 |  | 电源防护箱 | 1、名称：电源防护箱 2、综合考虑高层建筑增加费及按相关施工规范及工程量清单计价说明的一切有关费用 |  | 个 | 127.000
380 | 030502005009 |  | 单模四芯光纤 | 1、名称：单模四芯光纤 2、综合考虑高层建筑增加费及按相关施工规范及工程量清单计价说明的一切有关费用 |  | m | 255.502
381 | 030502003009 |  | 超五类屏蔽网线 | 1、名称：超五类屏蔽网线 2、综合考虑高层建筑增加费及按相关施工规范及工程量清单计价说明的一切有关费用 |  | m | 5953.794
本页小计
分部分项工程项目清单计价表
工程名称: |  | 琴澳创新产业园一期主体工程泛光照明工程 |  |  | 标段: |  |  |  | 第91页, 共130页
序号 | 项目编码 |  | 项目名称 | 项目特征描述 |  | 计量单位 | 工程量 | 金额(元)
[8 empty] | 综合单价 |  | 合价
382 | 030501010009 |  | 千兆路由器 | 1、名称：千兆路由器 2、综合考虑高层建筑增加费及按相关施工规范及工程量清单计价说明的一切有关费用 |  | 台 | 1.000
383 | 030904007036 |  | 12路开关智能控制模块 | 1、名称：12路开关智能控制模块 2、综合考虑高层建筑增加费及按相关施工规范及工程量清单计价说明的一切有关费用 |  | 个 | 3.000
384 | 030904007037 |  | 4G模块 | 1、名称：4G模块 2、规格：支持内置4G无线模块,支持4G网络制式,支持Wi-Fi接入 3、综合考虑高层建筑增加费及按相关施工规范及工程量清单计价说明的一切有关费用 |  | 个 | 1.000
385 | 030503009009 |  | 智能面板 | 1、名称：智能面板 2、规格：带按键及控制屏幕,可编程控制 3、综合考虑高层建筑增加费及按相关施工规范及工程量清单计价说明的一切有关费用 |  | 台 | 1.000
386 | 030904007038 |  | 电源模块 | 1、名称：电源模块 2、规格：匹配智能控制模块,为其供电 3、综合考虑高层建筑增加费及按相关施工规范及工程量清单计 |  | 个 | 1.000
本页小计
分部分项工程项目清单计价表
工程名称: |  | 琴澳创新产业园一期主体工程泛光照明工程 |  |  | 标段: |  |  |  | 第92页, 共130页
序号 | 项目编码 |  | 项目名称 | 项目特征描述 |  | 计量单位 | 工程量 | 金额(元)
[8 empty] | 综合单价 |  | 合价
价说明的一切有关费用
387 | 030904007039 |  | 系统时钟 | 1、名称：系统时钟 2、规格：匹配智能控制模块,用于调整设置时间控制 3、综合考虑高层建筑增加费及按相关施工规范及工程量清单计价说明的一切有关费用 |  | 个 | 1.000
388 | 030503002017 |  | DMX512分控器 | 1、名称：DMX512分控器 2、综合考虑高层建筑增加费及按相关施工规范及工程量清单计价说明的一切有关费用 |  | 台 | 30.000
389 | 030503002018 |  | DMX512主控器 | 1、名称：DMX512主控器 2、综合考虑高层建筑增加费及按相关施工规范及工程量清单计价说明的一切有关费用 |  | 台 | 1.000
390 | 030501013017 |  | 光纤接收器 | 1、名称：光纤接收器 2、综合考虑高层建筑增加费及按相关施工规范及工程量清单计价说明的一切有关费用 |  | 台 | 1.000
391 | 030501013018 |  | 光纤发生器 | 1、名称：光纤发生器 2、综合考虑高层建筑增加费及按相关施工规范及工程量清单计价说明的一切有关费 |  | 台 | 1.000
本页小计
分部分项工程项目清单计价表
工程名称: |  | 琴澳创新产业园一期主体工程泛光照明工程 |  |  | 标段: |  |  |  | 第93页, 共130页
序号 | 项目编码 |  | 项目名称 | 项目特征描述 |  | 计量单位 | 工程量 | 金额(元)
[8 empty] | 综合单价 |  | 合价
用
392 | 030502007009 |  | 光纤跳线 | 1、名称：光纤跳线 2、参数规格：4芯单模光纤跳线，LC-LC，1.5米，LSZH护套，成品线 3、综合考虑高层建筑增加费及按相关施工规范及工程量清单计价说明的一切有关费用 |  | 条 | 1.000
393 | 030502014009 |  | 光纤尾纤 | 1、名称：光纤尾纤 2、类型：单模 3、含光纤测试 4、综合考虑高层建筑增加费及按相关施工规范及工程量清单计价说明的一切有关费用 |  | 条 | 8.000
394 | 030502015009 |  | 理线架 | 1、名称：理线架 2、参数规格：19英寸金属理线器，1U，带盖板，24档 3、综合考虑高层建筑增加费及按相关施工规范及工程量清单计价说明的一切有关费用 |  | 个 | 1.000
10#
395 | 030402011011 |  | 泛光电箱 10#FGAL | 1、名称、型号：泛光电箱 10#FGAL 2、安装方式：壁装 3、综合考虑高层建筑增加费及按相关施工规范及工程量清单计价说明的一切有关费 |  | 台 | 1.000
本页小计
分部分项工程项目清单计价表
工程名称: |  | 琴澳创新产业园一期主体工程泛光照明工程 |  |  | 标段: |  |  |  | 第94页, 共130页
序号 | 项目编码 |  | 项目名称 | 项目特征描述 |  | 计量单位 | 工程量 | 金额(元)
[8 empty] | 综合单价 |  | 合价
用
396 | 030413002114 |  | LED洗墙灯 A1-a | 1、名称：LED洗墙灯 A1-a 2、规格：36W,4000K,DC24V,1000mm,DMX512 调光 3、综合考虑高层建筑增加费及按相关施工规范及工程量清单计价说明的一切有关费用 |  | 套 | 57.000
397 | 030413002115 |  | LED洗墙灯 A1-b | 1、名称：LED洗墙灯 A1-b 2、规格：18W,4000K,DC24V,500mm,DMX512 调光 3、综合考虑高层建筑增加费及按相关施工规范及工程量清单计价说明的一切有关费用 |  | 套 | 3.000
398 | 030413002116 |  | LED洗墙灯 A1-c | 1、名称：LED洗墙灯 A1-c 2、规格：12W,4000K,DC24V,300mm,DMX512 调光 3、综合考虑高层建筑增加费及按相关施工规范及工程量清单计价说明的一切有关费用 |  | 套 | 12.000
399 | 030413002117 |  | LED洗墙灯 A3-a | 1、名称：LED洗墙灯 A3-a 2、规格：12W,3000K,DC24V,1000mm,DMX512 调光 3、综合考虑高层建筑 |  | 套 | 133.000
本页小计
分部分项工程项目清单计价表
工程名称: |  | 琴澳创新产业园一期主体工程泛光照明工程 |  |  | 标段: |  |  |  | 第95页, 共130页
序号 | 项目编码 |  | 项目名称 | 项目特征描述 |  | 计量单位 | 工程量 | 金额(元)
[8 empty] | 综合单价 |  | 合价
增加费及按相关施工规范及工程量清单计价说明的一切有关费用
400 | 030413002118 |  | LED洗墙灯 A3-b | 1、名称：LED洗墙灯 A3-b 2、规格：6W,3000K,DC24V,500mm,DMX512 调光 3、综合考虑高层建筑增加费及按相关施工规范及工程量清单计价说明的一切有关费用 |  | 套 | 2.000
401 | 030413002119 |  | LED洗墙灯 A3-c | 1、名称：LED洗墙灯 A3-c 2、规格：4W,3000K,DC24V,300mm,DMX512 调光 3、综合考虑高层建筑增加费及按相关施工规范及工程量清单计价说明的一切有关费用 |  | 套 | 15.000
402 | 030413002120 |  | LED硬条灯 B1-a | 1、名称：LED硬条灯 B1-a 2、规格：12W,3000K,DC24V,1000mm,DMX512 调光 3、综合考虑高层建筑增加费及按相关施工规范及工程量清单计价说明的一切有关费用 |  | 套 | 251.000
403 | 030413002128 |  | LED硬条灯 B1-b | 1、名称：LED硬条灯 B1-b 2、规格：6W, |  | 套 | 2.000
本页小计
分部分项工程项目清单计价表
工程名称: |  | 琴澳创新产业园一期主体工程泛光照明工程 |  |  | 标段: |  |  |  | 第96页, 共130页
序号 | 项目编码 |  | 项目名称 | 项目特征描述 |  | 计量单位 | 工程量 | 金额(元)
[8 empty] | 综合单价 |  | 合价
3000K,DC24V,500mm,DMX512 调光 3、综合考虑高层建筑增加费及按相关施工规范及工程量清单计价说明的一切有关费用
404 | 030413002121 |  | LED硬条灯 B1-c | 1、名称：LED硬条灯 B1-c 2、规格：4W,3000K,DC24V,300mm,DMX512 调光 3、综合考虑高层建筑增加费及按相关施工规范及工程量清单计价说明的一切有关费用 |  | 套 | 7.000
405 | 030413002125 |  | LED射灯 C1 | 1、名称：LED射灯 C1 2、规格：9W,3000K,DC24V 3、综合考虑高层建筑增加费及按相关施工规范及工程量清单计价说明的一切有关费用 |  | 套 | 54.000
406 | 030413002126 |  | LED投光灯 C2 | 1、名称：LED投光灯 C2 2、规格：25W,4000K,AC220V,DMX512 调光 3、综合考虑高层建筑增加费及按相关施工规范及工程量清单计价说明的一切有关费用 |  | 套 | 129.000
本页小计
分部分项工程项目清单计价表
工程名称: |  | 琴澳创新产业园一期主体工程泛光照明工程 |  |  | 标段: |  |  |  | 第97页, 共130页
序号 | 项目编码 |  | 项目名称 | 项目特征描述 |  | 计量单位 | 工程量 | 金额(元)
[8 empty] | 综合单价 |  | 合价
407 | 030413002127 |  | LED筒灯 D1 | 1、名称：LED筒灯 D1 2、规格：12W,3000K,DC24V 3、综合考虑高层建筑增加费及按相关施工规范及工程量清单计价说明的一切有关费用 |  | 套 | 21.000
408 | 030412006010 |  | 接线盒 | 1、名称：接线盒 2、综合考虑高层建筑增加费及按相关施工规范及工程量清单计价说明的一切有关费用 |  | 个 | 686.000
409 | 011302001026 |  | 灯具配灯槽A | 1、名称：灯具配灯槽A 2、规格：2.5mm厚铝单板档光板(颜色同墙面) 3、综合考虑高层建筑增加费及按相关施工规范及工程量清单计价说明的一切有关费用 |  | m | 97.591
410 | 011302001027 |  | 灯具配灯槽B | 1、名称：灯具配灯槽B 2、规格：2.5mm厚铝单板档光板(颜色同墙面) 3、综合考虑高层建筑增加费及按相关施工规范及工程量清单计价说明的一切有关费用 |  | m | 263.937
411 | 011302001028 |  | 灯具配灯槽C | 1、名称：灯具配灯槽C |  | m | 19.437
本页小计
分部分项工程项目清单计价表
工程名称: |  | 琴澳创新产业园一期主体工程泛光照明工程 |  |  | 标段: |  |  |  | 第98页, 共130页
序号 | 项目编码 |  | 项目名称 | 项目特征描述 |  | 计量单位 | 工程量 | 金额(元)
[8 empty] | 综合单价 |  | 合价
2、规格：2.5mm厚铝单板档光板(颜色同墙面) 3、综合考虑高层建筑增加费及按相关施工规范及工程量清单计价说明的一切有关费用
412 | 030412001028 |  | 电气配管 JDG20 | 1、名称：电气配管 2、材质：镀锌电线管 3、规格：JDG20 4、敷设敷设：暗敷 5、包含穿钢丝绳引线 6、综合考虑高层建筑增加费及按相关施工规范及工程量清单计价说明的一切有关费用 |  | m | 1265.975
413 | 030412001029 |  | 电气配管 JDG25 | 1、名称：电气配管 2、材质：镀锌电线管 3、规格：JDG25 4、敷设敷设：暗敷 5、包含穿钢丝绳引线 6、综合考虑高层建筑增加费及按相关施工规范及工程量清单计价说明的一切有关费用 |  | m | 1158.079
414 | 030412001030 |  | 电气配管 SC20 | 1、名称：电气配管 2、材质：镀锌电线管 3、规格：SC20 4、敷设敷设：暗敷 5、包含穿钢丝绳引线 6、综合考虑高层建筑增加费及按相关施工规范及工程量清单计价说明的一切有关费 |  | m | 2376.148
本页小计
分部分项工程项目清单计价表
工程名称: |  | 琴澳创新产业园一期主体工程泛光照明工程 |  |  | 标段: |  |  |  | 第99页, 共130页
序号 | 项目编码 |  | 项目名称 | 项目特征描述 |  | 计量单位 | 工程量 | 金额(元)
[8 empty] | 综合单价 |  | 合价
用
415 | 030412002019 |  | 金属线槽 MR100*50 | 1、名称：金属线槽 2、规格：MR100*50 3、综合考虑高层建筑增加费及按相关施工规范及工程量清单计价说明的一切有关费用 |  | m | 131.319
416 | 030412002020 |  | 金属线槽 MR50*50 | 1、名称：金属线槽 2、规格：MR50*50 3、综合考虑高层建筑增加费及按相关施工规范及工程量清单计价说明的一切有关费用 |  | m | 7.501
417 | 031301005010 |  | 线槽支架制作与安装 | 1、名称：线槽支架制作与安装 2、材质：综合考虑 3、综合考虑高层建筑增加费及按相关施工规范及工程量清单计价说明的一切有关费用 |  | kg | 96.880
418 | 031201003010 |  | 线槽支架刷油 | 1、名称：线槽支架刷油 2、工作内容：除轻锈，刷红丹防锈漆两道，调和漆两道 3、综合考虑高层建筑增加费及按相关施工规范及工程量清单计价说明的一切有关费用 |  | kg | 96.880
419 | 030409001022 |  | 电力电缆 WDZB-YJY-5*10 | 1、名称：电力电缆 2、型号、规格：WDZB-YJY-5*10 |  | m | 93.569
本页小计
分部分项工程项目清单计价表
工程名称: |  | 琴澳创新产业园一期主体工程泛光照明工程 |  |  | 标段: |  |  |  | 第100页, 共130页
序号 | 项目编码 |  | 项目名称 | 项目特征描述 |  | 计量单位 | 工程量 | 金额(元)
[8 empty] | 综合单价 |  | 合价
3、材质：铜芯 4、综合考虑高层建筑增加费及按相关施工规范及工程量清单计价说明的一切有关费用
420 | 030409001021 |  | 电力电缆 WDZC-YJY-3*4 | 1、名称：电力电缆 2、型号、规格：WDZC-YJY-3*4 3、材质：铜芯 4、综合考虑高层建筑增加费及按相关施工规范及工程量清单计价说明的一切有关费用 |  | m | 2109.946
421 | 030412004010 |  | 电气配线 ZR-RVV-2*4 | 1、配线形式：管内、线槽内穿线 2、导线型号、材质、规格：ZR-RVV-2*4 3、综合考虑高层建筑增加费及按相关施工规范及工程量清单计价说明的一切有关费用 |  | m | 1256.071
422 | 030404006012 |  | 开关电源 350W -24V | 1、名称：开关电源 2、规格：350W -24V 3、综合考虑高层建筑增加费及按相关施工规范及工程量清单计价说明的一切有关费用 |  | 台 | 43.000
423 | 030412005010 |  | 电源防护箱 | 1、名称：电源防护箱 2、综合考虑高层建筑增加费及按相关施工规范及工程量清单计价说明的一切有关费用 |  | 个 | 43.000
本页小计
分部分项工程项目清单计价表
工程名称: |  | 琴澳创新产业园一期主体工程泛光照明工程 |  |  | 标段: |  |  |  | 第101页, 共130页
序号 | 项目编码 |  | 项目名称 | 项目特征描述 |  | 计量单位 | 工程量 | 金额(元)
[8 empty] | 综合单价 |  | 合价
424 | 030502005010 |  | 单模四芯光纤 | 1、名称：单模四芯光纤 2、综合考虑高层建筑增加费及按相关施工规范及工程量清单计价说明的一切有关费用 |  | m | 55.484
425 | 030502003010 |  | 超五类屏蔽网线 | 1、名称：超五类屏蔽网线 2、综合考虑高层建筑增加费及按相关施工规范及工程量清单计价说明的一切有关费用 |  | m | 2330.568
426 | 030501010010 |  | 千兆路由器 | 1、名称：千兆路由器 2、综合考虑高层建筑增加费及按相关施工规范及工程量清单计价说明的一切有关费用 |  | 台 | 1.000
427 | 030904007044 |  | 8路开关智能控制模块 | 1、名称：8路开关智能控制模块 2、综合考虑高层建筑增加费及按相关施工规范及工程量清单计价说明的一切有关费用 |  | 个 | 2.000
428 | 030904007041 |  | 4G模块 | 1、名称：4G模块 2、规格：支持内置4G无线模块,支持4G网络制式,支持Wi-Fi接入 3、综合考虑高层建筑增加费及按相关施工规范及工程量清单计价说明的一切有关费用 |  | 个 | 1.000
本页小计
分部分项工程项目清单计价表
工程名称: |  | 琴澳创新产业园一期主体工程泛光照明工程 |  |  | 标段: |  |  |  | 第102页, 共130页
序号 | 项目编码 |  | 项目名称 | 项目特征描述 |  | 计量单位 | 工程量 | 金额(元)
[8 empty] | 综合单价 |  | 合价
429 | 030503009010 |  | 智能面板 | 1、名称：智能面板 2、规格：带按键及控制屏幕,可编程控制 3、综合考虑高层建筑增加费及按相关施工规范及工程量清单计价说明的一切有关费用 |  | 台 | 1.000
430 | 030904007042 |  | 电源模块 | 1、名称：电源模块 2、规格：匹配智能控制模块,为其供电 3、综合考虑高层建筑增加费及按相关施工规范及工程量清单计价说明的一切有关费用 |  | 个 | 1.000
431 | 030904007043 |  | 系统时钟 | 1、名称：系统时钟 2、规格：匹配智能控制模块,用于调整设置时间控制 3、综合考虑高层建筑增加费及按相关施工规范及工程量清单计价说明的一切有关费用 |  | 个 | 1.000
432 | 030503002019 |  | DMX512分控器 | 1、名称：DMX512分控器 2、综合考虑高层建筑增加费及按相关施工规范及工程量清单计价说明的一切有关费用 |  | 台 | 9.000
433 | 030503002020 |  | DMX512主控器 | 1、名称：DMX512主控器 2、综合考虑高层建筑增加费及按相关施工规范及工程量清单计 |  | 台 | 1.000
本页小计
分部分项工程项目清单计价表
工程名称: |  | 琴澳创新产业园一期主体工程泛光照明工程 |  |  | 标段: |  |  |  | 第103页, 共130页
序号 | 项目编码 |  | 项目名称 | 项目特征描述 |  | 计量单位 | 工程量 | 金额(元)
[8 empty] | 综合单价 |  | 合价
价说明的一切有关费用
434 | 030501013019 |  | 光纤接收器 | 1、名称：光纤接收器 2、综合考虑高层建筑增加费及按相关施工规范及工程量清单计价说明的一切有关费用 |  | 台 | 1.000
435 | 030501013020 |  | 光纤发生器 | 1、名称：光纤发生器 2、综合考虑高层建筑增加费及按相关施工规范及工程量清单计价说明的一切有关费用 |  | 台 | 1.000
436 | 030502007010 |  | 光纤跳线 | 1、名称：光纤跳线 2、参数规格：4芯单模光纤跳线，LC-LC，1.5米，LSZH护套，成品线 3、综合考虑高层建筑增加费及按相关施工规范及工程量清单计价说明的一切有关费用 |  | 条 | 1.000
437 | 030502014010 |  | 光纤尾纤 | 1、名称：光纤尾纤 2、类型：单模 3、含光纤测试 4、综合考虑高层建筑增加费及按相关施工规范及工程量清单计价说明的一切有关费用 |  | 条 | 8.000
438 | 030502015010 |  | 理线架 | 1、名称：理线架 2、参数规格：19英寸金属理线器，1U，带盖板，24档 |  | 个 | 1.000
本页小计
分部分项工程项目清单计价表
工程名称: |  | 琴澳创新产业园一期主体工程泛光照明工程 |  |  | 标段: |  |  |  | 第104页, 共130页
序号 | 项目编码 |  | 项目名称 | 项目特征描述 |  | 计量单位 | 工程量 | 金额(元)
[8 empty] | 综合单价 |  | 合价
3、综合考虑高层建筑增加费及按相关施工规范及工程量清单计价说明的一切有关费用
11#
439 | 030402011012 |  | 泛光电箱 11#FG-AL1 | 1、名称、型号：泛光电箱 11#FG-AL1 2、安装方式：壁装 3、综合考虑高层建筑增加费及按相关施工规范及工程量清单计价说明的一切有关费用 |  | 台 | 1.000
440 | 030413002129 |  | LED洗墙灯 A1-a | 1、名称：LED洗墙灯 A1-a 2、规格：36W,4000K,DC24V,1000mm,DMX512 调光 3、综合考虑高层建筑增加费及按相关施工规范及工程量清单计价说明的一切有关费用 |  | 套 | 67.000
441 | 030413002130 |  | LED洗墙灯 A1-b | 1、名称：LED洗墙灯 A1-b 2、规格：18W,4000K,DC24V,500mm,DMX512 调光 3、综合考虑高层建筑增加费及按相关施工规范及工程量清单计价说明的一切有关费用 |  | 套 | 4.000
442 | 030413002131 |  | LED洗墙灯 A1-c | 1、名称：LED洗墙灯 A1-c |  | 套 | 16.000
本页小计
分部分项工程项目清单计价表
工程名称: |  | 琴澳创新产业园一期主体工程泛光照明工程 |  |  | 标段: |  |  |  | 第105页, 共130页
序号 | 项目编码 |  | 项目名称 | 项目特征描述 |  | 计量单位 | 工程量 | 金额(元)
[8 empty] | 综合单价 |  | 合价
2、规格：12W,4000K,DC24V,300mm,DMX512 调光 3、综合考虑高层建筑增加费及按相关施工规范及工程量清单计价说明的一切有关费用
443 | 030413002132 |  | LED洗墙灯 A3-a | 1、名称：LED洗墙灯 A3-a 2、规格：12W,3000K,DC24V,1000mm,DMX512 调光 3、综合考虑高层建筑增加费及按相关施工规范及工程量清单计价说明的一切有关费用 |  | 套 | 88.000
444 | 030413002133 |  | LED洗墙灯 A3-b | 1、名称：LED洗墙灯 A3-b 2、规格：6W,3000K,DC24V,500mm,DMX512 调光 3、综合考虑高层建筑增加费及按相关施工规范及工程量清单计价说明的一切有关费用 |  | 套 | 3.000
445 | 030413002134 |  | LED洗墙灯 A3-c | 1、名称：LED洗墙灯 A3-c 2、规格：4W,3000K,DC24V,300mm,DMX512 调光 3、综合考虑高层建筑增加费及按相关施工规范及工程量清单计价说明的一切有关费 |  | 套 | 36.000
本页小计
分部分项工程项目清单计价表
工程名称: |  | 琴澳创新产业园一期主体工程泛光照明工程 |  |  | 标段: |  |  |  | 第106页, 共130页
序号 | 项目编码 |  | 项目名称 | 项目特征描述 |  | 计量单位 | 工程量 | 金额(元)
[8 empty] | 综合单价 |  | 合价
用
446 | 030413002135 |  | LED硬条灯 B1-a | 1、名称：LED硬条灯 B1-a 2、规格：12W,3000K,DC24V,1000mm,DMX512 调光 3、综合考虑高层建筑增加费及按相关施工规范及工程量清单计价说明的一切有关费用 |  | 套 | 200.000
447 | 030413002136 |  | LED硬条灯 B1-b | 1、名称：LED硬条灯 B1-b 2、规格：6W,3000K,DC24V,500mm,DMX512 调光 3、综合考虑高层建筑增加费及按相关施工规范及工程量清单计价说明的一切有关费用 |  | 套 | 2.000
448 | 030413002137 |  | LED硬条灯 B1-c | 1、名称：LED硬条灯 B1-c 2、规格：4W,3000K,DC24V,300mm,DMX512 调光 3、综合考虑高层建筑增加费及按相关施工规范及工程量清单计价说明的一切有关费用 |  | 套 | 7.000
449 | 030413002138 |  | LED射灯 C1 | 1、名称：LED射灯 C1 2、规格：9W,3000K,DC24V 3、综合考虑高层建筑增加费及按相关施工 |  | 套 | 45.000
本页小计
分部分项工程项目清单计价表
工程名称: |  | 琴澳创新产业园一期主体工程泛光照明工程 |  |  | 标段: |  |  |  | 第107页, 共130页
序号 | 项目编码 |  | 项目名称 | 项目特征描述 |  | 计量单位 | 工程量 | 金额(元)
[8 empty] | 综合单价 |  | 合价
规范及工程量清单计价说明的一切有关费用
450 | 030413002139 |  | LED投光灯 C2 | 1、名称：LED投光灯 C2 2、规格：25W,4000K,AC220V,DMX512 调光 3、综合考虑高层建筑增加费及按相关施工规范及工程量清单计价说明的一切有关费用 |  | 套 | 118.000
451 | 030412006011 |  | 接线盒 | 1、名称：接线盒 2、综合考虑高层建筑增加费及按相关施工规范及工程量清单计价说明的一切有关费用 |  | 个 | 586.000
452 | 011302001029 |  | 灯具配灯槽A | 1、名称：灯具配灯槽A 2、规格：2.5mm厚铝单板档光板(颜色同墙面) 3、综合考虑高层建筑增加费及按相关施工规范及工程量清单计价说明的一切有关费用 |  | m | 105.879
453 | 011302001030 |  | 灯具配灯槽B | 1、名称：灯具配灯槽B 2、规格：2.5mm厚铝单板档光板(颜色同墙面) 3、综合考虑高层建筑增加费及按相关施工规范及工程量清单计 |  | m | 220.036
本页小计
分部分项工程项目清单计价表
工程名称: |  | 琴澳创新产业园一期主体工程泛光照明工程 |  |  | 标段: |  |  |  | 第108页, 共130页
序号 | 项目编码 |  | 项目名称 | 项目特征描述 |  | 计量单位 | 工程量 | 金额(元)
[8 empty] | 综合单价 |  | 合价
价说明的一切有关费用
454 | 011302001031 |  | 灯具配灯槽C | 1、名称：灯具配灯槽C 2、规格：2.5mm厚铝单板档光板(颜色同墙面) 3、综合考虑高层建筑增加费及按相关施工规范及工程量清单计价说明的一切有关费用 |  | m | 24.302
455 | 030412001031 |  | 电气配管 JDG20 | 1、名称：电气配管 2、材质：镀锌电线管 3、规格：JDG20 4、敷设敷设：暗敷 5、包含穿钢丝绳引线 6、综合考虑高层建筑增加费及按相关施工规范及工程量清单计价说明的一切有关费用 |  | m | 1305.892
456 | 030412001032 |  | 电气配管 JDG25 | 1、名称：电气配管 2、材质：镀锌电线管 3、规格：JDG25 4、敷设敷设：暗敷 5、包含穿钢丝绳引线 6、综合考虑高层建筑增加费及按相关施工规范及工程量清单计价说明的一切有关费用 |  | m | 862.686
457 | 030412001033 |  | 电气配管 SC20 | 1、名称：电气配管 2、材质：镀锌电线管 3、规格：SC20 4、敷设敷设：暗敷 5、包含穿钢丝绳引线 |  | m | 1996.001
本页小计
分部分项工程项目清单计价表
工程名称: |  | 琴澳创新产业园一期主体工程泛光照明工程 |  |  | 标段: |  |  |  | 第109页, 共130页
序号 | 项目编码 |  | 项目名称 | 项目特征描述 |  | 计量单位 | 工程量 | 金额(元)
[8 empty] | 综合单价 |  | 合价
6、综合考虑高层建筑增加费及按相关施工规范及工程量清单计价说明的一切有关费用
458 | 030412002021 |  | 金属线槽 MR100*50 | 1、名称：金属线槽 2、规格：MR100*50 3、综合考虑高层建筑增加费及按相关施工规范及工程量清单计价说明的一切有关费用 |  | m | 62.349
459 | 030412002022 |  | 金属线槽 MR50*50 | 1、名称：金属线槽 2、规格：MR50*50 3、综合考虑高层建筑增加费及按相关施工规范及工程量清单计价说明的一切有关费用 |  | m | 10.000
460 | 031301005011 |  | 线槽支架制作与安装 | 1、名称：线槽支架制作与安装 2、材质：综合考虑 3、综合考虑高层建筑增加费及按相关施工规范及工程量清单计价说明的一切有关费用 |  | kg | 49.920
461 | 031201003011 |  | 线槽支架刷油 | 1、名称：线槽支架刷油 2、工作内容：除轻锈，刷红丹防锈漆两道，调和漆两道 3、综合考虑高层建筑增加费及按相关施工规范及工程量清单计价说明的一切有关费用 |  | kg | 49.920
本页小计
分部分项工程项目清单计价表
工程名称: |  | 琴澳创新产业园一期主体工程泛光照明工程 |  |  | 标段: |  |  |  | 第110页, 共130页
序号 | 项目编码 |  | 项目名称 | 项目特征描述 |  | 计量单位 | 工程量 | 金额(元)
[8 empty] | 综合单价 |  | 合价
462 | 030409001023 |  | 电力电缆 WDZB-YJY-5*10 | 1、名称：电力电缆 2、型号、规格：WDZB-YJY-5*10 3、材质：铜芯 4、综合考虑高层建筑增加费及按相关施工规范及工程量清单计价说明的一切有关费用 |  | m | 6.056
463 | 030409001024 |  | 电力电缆 WDZC-YJY-3*4 | 1、名称：电力电缆 2、型号、规格：WDZC-YJY-3*4 3、材质：铜芯 4、综合考虑高层建筑增加费及按相关施工规范及工程量清单计价说明的一切有关费用 |  | m | 1435.686
464 | 030412004011 |  | 电气配线 ZR-RVV-2*4 | 1、配线形式：管内、线槽内穿线 2、导线型号、材质、规格：ZR-RVV-2*4 3、综合考虑高层建筑增加费及按相关施工规范及工程量清单计价说明的一切有关费用 |  | m | 1305.892
465 | 030404006013 |  | 开关电源 350W -24V | 1、名称：开关电源 2、规格：350W -24V 3、综合考虑高层建筑增加费及按相关施工规范及工程量清单计价说明的一切有关费用 |  | 台 | 36.000
466 | 030412005011 |  | 电源防护箱 | 1、名称：电源防护箱 2、综合考虑高层建筑增加费及按相关施工 |  | 个 | 36.000
本页小计
分部分项工程项目清单计价表
工程名称: |  | 琴澳创新产业园一期主体工程泛光照明工程 |  |  | 标段: |  |  |  | 第111页, 共130页
序号 | 项目编码 |  | 项目名称 | 项目特征描述 |  | 计量单位 | 工程量 | 金额(元)
[8 empty] | 综合单价 |  | 合价
规范及工程量清单计价说明的一切有关费用
467 | 030502005011 |  | 单模四芯光纤 | 1、名称：单模四芯光纤 2、综合考虑高层建筑增加费及按相关施工规范及工程量清单计价说明的一切有关费用 |  | m | 24.319
468 | 030502003011 |  | 超五类屏蔽网线 | 1、名称：超五类屏蔽网线 2、综合考虑高层建筑增加费及按相关施工规范及工程量清单计价说明的一切有关费用 |  | m | 1971.682
469 | 030501010011 |  | 千兆路由器 | 1、名称：千兆路由器 2、综合考虑高层建筑增加费及按相关施工规范及工程量清单计价说明的一切有关费用 |  | 台 | 1.000
470 | 030904007045 |  | 8路开关智能控制模块 | 1、名称：8路开关智能控制模块 2、综合考虑高层建筑增加费及按相关施工规范及工程量清单计价说明的一切有关费用 |  | 个 | 2.000
471 | 030904007046 |  | 4G模块 | 1、名称：4G模块 2、规格：支持内置4G无线模块,支持4G网络制式,支持Wi-Fi接入 3、综合考虑高层建筑 |  | 个 | 1.000
本页小计
分部分项工程项目清单计价表
工程名称: |  | 琴澳创新产业园一期主体工程泛光照明工程 |  |  | 标段: |  |  |  | 第112页, 共130页
序号 | 项目编码 |  | 项目名称 | 项目特征描述 |  | 计量单位 | 工程量 | 金额(元)
[8 empty] | 综合单价 |  | 合价
增加费及按相关施工规范及工程量清单计价说明的一切有关费用
472 | 030503009011 |  | 智能面板 | 1、名称：智能面板 2、规格：带按键及控制屏幕,可编程控制 3、综合考虑高层建筑增加费及按相关施工规范及工程量清单计价说明的一切有关费用 |  | 台 | 1.000
473 | 030904007047 |  | 电源模块 | 1、名称：电源模块 2、规格：匹配智能控制模块,为其供电 3、综合考虑高层建筑增加费及按相关施工规范及工程量清单计价说明的一切有关费用 |  | 个 | 1.000
474 | 030904007048 |  | 系统时钟 | 1、名称：系统时钟 2、规格：匹配智能控制模块,用于调整设置时间控制 3、综合考虑高层建筑增加费及按相关施工规范及工程量清单计价说明的一切有关费用 |  | 个 | 1.000
475 | 030503002021 |  | DMX512分控器 | 1、名称：DMX512分控器 2、综合考虑高层建筑增加费及按相关施工规范及工程量清单计价说明的一切有关费用 |  | 台 | 7.000
本页小计
分部分项工程项目清单计价表
工程名称: |  | 琴澳创新产业园一期主体工程泛光照明工程 |  |  | 标段: |  |  |  | 第113页, 共130页
序号 | 项目编码 |  | 项目名称 | 项目特征描述 |  | 计量单位 | 工程量 | 金额(元)
[8 empty] | 综合单价 |  | 合价
476 | 030503002022 |  | DMX512主控器 | 1、名称：DMX512主控器 2、综合考虑高层建筑增加费及按相关施工规范及工程量清单计价说明的一切有关费用 |  | 台 | 1.000
477 | 030501013021 |  | 光纤接收器 | 1、名称：光纤接收器 2、综合考虑高层建筑增加费及按相关施工规范及工程量清单计价说明的一切有关费用 |  | 台 | 1.000
478 | 030501013022 |  | 光纤发生器 | 1、名称：光纤发生器 2、综合考虑高层建筑增加费及按相关施工规范及工程量清单计价说明的一切有关费用 |  | 台 | 1.000
479 | 030502007011 |  | 光纤跳线 | 1、名称：光纤跳线 2、参数规格：4芯单模光纤跳线，LC-LC，1.5米，LSZH护套，成品线 3、综合考虑高层建筑增加费及按相关施工规范及工程量清单计价说明的一切有关费用 |  | 条 | 1.000
480 | 030502014011 |  | 光纤尾纤 | 1、名称：光纤尾纤 2、类型：单模 3、含光纤测试 4、综合考虑高层建筑增加费及按相关施工规范及工程量清单计价说明的一切有关费用 |  | 条 | 8.000
本页小计
分部分项工程项目清单计价表
工程名称: |  | 琴澳创新产业园一期主体工程泛光照明工程 |  |  | 标段: |  |  |  | 第114页, 共130页
序号 | 项目编码 |  | 项目名称 | 项目特征描述 |  | 计量单位 | 工程量 | 金额(元)
[8 empty] | 综合单价 |  | 合价
481 | 030502015011 |  | 理线架 | 1、名称：理线架 2、参数规格：19英寸金属理线器，1U，带盖板，24档 3、综合考虑高层建筑增加费及按相关施工规范及工程量清单计价说明的一切有关费用 |  | 个 | 1.000
13#
482 | 030402011013 |  | 泛光电箱 13#FGAL | 1、名称、型号：泛光电箱 13#FGAL 2、安装方式：壁装 3、综合考虑高层建筑增加费及按相关施工规范及工程量清单计价说明的一切有关费用 |  | 台 | 1.000
483 | 030413002151 |  | LED投光灯 C3 | 1、名称：LED投光灯 C3 2、规格：24W,3000K,DC24V,DMX512 调光 3、综合考虑高层建筑增加费及按相关施工规范及工程量清单计价说明的一切有关费用 |  | 套 | 84.000
484 | 030412006012 |  | 接线盒 | 1、名称：接线盒 2、综合考虑高层建筑增加费及按相关施工规范及工程量清单计价说明的一切有关费用 |  | 个 | 84.000
485 | 030412001034 |  | 电气配管 JDG20 | 1、名称：电气配管 2、材质：镀锌电线管 |  | m | 404.474
本页小计
分部分项工程项目清单计价表
工程名称: |  | 琴澳创新产业园一期主体工程泛光照明工程 |  |  | 标段: |  |  |  | 第115页, 共130页
序号 | 项目编码 |  | 项目名称 | 项目特征描述 |  | 计量单位 | 工程量 | 金额(元)
[8 empty] | 综合单价 |  | 合价
3、规格：JDG20 4、敷设敷设：暗敷 5、包含穿钢丝绳引线 6、综合考虑高层建筑增加费及按相关施工规范及工程量清单计价说明的一切有关费用
486 | 030412001035 |  | 电气配管 JDG25 | 1、名称：电气配管 2、材质：镀锌电线管 3、规格：JDG25 4、敷设敷设：暗敷 5、包含穿钢丝绳引线 6、综合考虑高层建筑增加费及按相关施工规范及工程量清单计价说明的一切有关费用 |  | m | 121.262
487 | 030412001036 |  | 电气配管 SC20 | 1、名称：电气配管 2、材质：镀锌电线管 3、规格：SC20 4、敷设敷设：暗敷 5、包含穿钢丝绳引线 6、综合考虑高层建筑增加费及按相关施工规范及工程量清单计价说明的一切有关费用 |  | m | 588.123
488 | 030412001037 |  | 电气配管 SC32 | 1、名称：电气配管 2、材质：镀锌电线管 3、规格：SC32 4、敷设敷设：暗敷 5、包含穿钢丝绳引线 |  | m | 14.025
489 | 030412002024 |  | 金属线槽 MR50*50 | 1、名称：金属线槽 2、规格：MR50*50 3、综合考虑高层建筑增加费及按相关施工 |  | m | 10.000
本页小计
分部分项工程项目清单计价表
工程名称: |  | 琴澳创新产业园一期主体工程泛光照明工程 |  |  | 标段: |  |  |  | 第116页, 共130页
序号 | 项目编码 |  | 项目名称 | 项目特征描述 |  | 计量单位 | 工程量 | 金额(元)
[8 empty] | 综合单价 |  | 合价
规范及工程量清单计价说明的一切有关费用
490 | 031301005012 |  | 线槽支架制作与安装 | 1、名称：线槽支架制作与安装 2、材质：综合考虑 3、综合考虑高层建筑增加费及按相关施工规范及工程量清单计价说明的一切有关费用 |  | kg | 6.080
491 | 031201003012 |  | 线槽支架刷油 | 1、名称：线槽支架刷油 2、工作内容：除轻锈，刷红丹防锈漆两道，调和漆两道 3、综合考虑高层建筑增加费及按相关施工规范及工程量清单计价说明的一切有关费用 |  | kg | 6.080
492 | 030409001025 |  | 电力电缆 WDZB-YJY-5*4 | 1、名称：电力电缆 2、型号、规格：WDZB-YJY-5*4 3、材质：铜芯 4、综合考虑高层建筑增加费及按相关施工规范及工程量清单计价说明的一切有关费用 |  | m | 9.326
493 | 030409001026 |  | 电力电缆 WDZC-YJY-3*4 | 1、名称：电力电缆 2、型号、规格：WDZC-YJY-3*4 3、材质：铜芯 4、综合考虑高层建筑增加费及按相关施工规范及工程量清单计 |  | m | 156.493
本页小计
分部分项工程项目清单计价表
工程名称: |  | 琴澳创新产业园一期主体工程泛光照明工程 |  |  | 标段: |  |  |  | 第117页, 共130页
序号 | 项目编码 |  | 项目名称 | 项目特征描述 |  | 计量单位 | 工程量 | 金额(元)
[8 empty] | 综合单价 |  | 合价
价说明的一切有关费用
494 | 030412004012 |  | 电气配线 ZR-RVV-2*4 | 1、配线形式：管内、线槽内穿线 2、导线型号、材质、规格：ZR-RVV-2*4 3、综合考虑高层建筑增加费及按相关施工规范及工程量清单计价说明的一切有关费用 |  | m | 404.474
495 | 030404006014 |  | 开关电源 350W -24V | 1、名称：开关电源 2、规格：350W -24V 3、综合考虑高层建筑增加费及按相关施工规范及工程量清单计价说明的一切有关费用 |  | 台 | 10.000
496 | 030412005012 |  | 电源防护箱 | 1、名称：电源防护箱 2、综合考虑高层建筑增加费及按相关施工规范及工程量清单计价说明的一切有关费用 |  | 个 | 10.000
497 | 030502005012 |  | 单模四芯光纤 | 1、名称：单模四芯光纤 2、综合考虑高层建筑增加费及按相关施工规范及工程量清单计价说明的一切有关费用 |  | m | 43.716
498 | 030502003012 |  | 超五类屏蔽网线 | 1、名称：超五类屏蔽网线 2、综合考虑高层建筑增加费及按相关施工规范及工程量清单计 |  | m | 544.407
本页小计
分部分项工程项目清单计价表
工程名称: |  | 琴澳创新产业园一期主体工程泛光照明工程 |  |  | 标段: |  |  |  | 第118页, 共130页
序号 | 项目编码 |  | 项目名称 | 项目特征描述 |  | 计量单位 | 工程量 | 金额(元)
[8 empty] | 综合单价 |  | 合价
价说明的一切有关费用
499 | 030904007049 |  | 8路开关智能控制模块 | 1、名称：8路开关智能控制模块 2、综合考虑高层建筑增加费及按相关施工规范及工程量清单计价说明的一切有关费用 |  | 个 | 1.000
500 | 030904007050 |  | 4G模块 | 1、名称：4G模块 2、规格：支持内置4G无线模块,支持4G网络制式,支持Wi-Fi接入 3、综合考虑高层建筑增加费及按相关施工规范及工程量清单计价说明的一切有关费用 |  | 个 | 1.000
501 | 030503009012 |  | 智能面板 | 1、名称：智能面板 2、规格：带按键及控制屏幕,可编程控制 3、综合考虑高层建筑增加费及按相关施工规范及工程量清单计价说明的一切有关费用 |  | 台 | 1.000
502 | 030904007051 |  | 电源模块 | 1、名称：电源模块 2、规格：匹配智能控制模块,为其供电 3、综合考虑高层建筑增加费及按相关施工规范及工程量清单计价说明的一切有关费用 |  | 个 | 1.000
本页小计
分部分项工程项目清单计价表
工程名称: |  | 琴澳创新产业园一期主体工程泛光照明工程 |  |  | 标段: |  |  |  | 第119页, 共130页
序号 | 项目编码 |  | 项目名称 | 项目特征描述 |  | 计量单位 | 工程量 | 金额(元)
[8 empty] | 综合单价 |  | 合价
503 | 030904007052 |  | 系统时钟 | 1、名称：系统时钟 2、规格：匹配智能控制模块,用于调整设置时间控制 3、综合考虑高层建筑增加费及按相关施工规范及工程量清单计价说明的一切有关费用 |  | 个 | 1.000
504 | 030503002023 |  | DMX512分控器 | 1、名称：DMX512分控器 2、综合考虑高层建筑增加费及按相关施工规范及工程量清单计价说明的一切有关费用 |  | 台 | 2.000
505 | 030503002024 |  | DMX512主控器 | 1、名称：DMX512主控器 2、综合考虑高层建筑增加费及按相关施工规范及工程量清单计价说明的一切有关费用 |  | 台 | 1.000
506 | 030501013023 |  | 光纤接收器 | 1、名称：光纤接收器 2、综合考虑高层建筑增加费及按相关施工规范及工程量清单计价说明的一切有关费用 |  | 台 | 1.000
507 | 030502014012 |  | 光纤尾纤 | 1、名称：光纤尾纤 2、类型：单模 3、含光纤测试 4、综合考虑高层建筑增加费及按相关施工规范及工程量清单计价说明的一切有关费用 |  | 条 | 4.000
本页小计
分部分项工程项目清单计价表
工程名称: |  | 琴澳创新产业园一期主体工程泛光照明工程 |  |  | 标段: |  |  |  | 第120页, 共130页
序号 | 项目编码 |  | 项目名称 | 项目特征描述 |  | 计量单位 | 工程量 | 金额(元)
[8 empty] | 综合单价 |  | 合价
508 | 030502015012 |  | 理线架 | 1、名称：理线架 2、参数规格：19英寸金属理线器，1U，带盖板，24档 3、综合考虑高层建筑增加费及按相关施工规范及工程量清单计价说明的一切有关费用 |  | 个 | 1.000
地下室（下沉庭院）
509 | 030402011014 |  | 泛光电箱 DXS#FGAL | 1、名称、型号：泛光电箱 DXS#FGAL 2、安装方式：壁装 3、综合考虑高层建筑增加费及按相关施工规范及工程量清单计价说明的一切有关费用 |  | 台 | 1.000
510 | 030413002155 |  | LED洗墙灯 A3-a | 1、名称：LED洗墙灯 A3-a 2、规格：12W,3000K,DC24V,1000mm,DMX512 调光 3、综合考虑高层建筑增加费及按相关施工规范及工程量清单计价说明的一切有关费用 |  | 套 | 58.000
511 | 030413002156 |  | LED洗墙灯 A3-b | 1、名称：LED洗墙灯 A3-b 2、规格：6W,3000K,DC24V,500mm,DMX512 调光 3、综合考虑高层建筑增加费及按相关施工规范及工程量清单计价说明的一切有关费 |  | 套 | 2.000
本页小计
分部分项工程项目清单计价表
工程名称: |  | 琴澳创新产业园一期主体工程泛光照明工程 |  |  | 标段: |  |  |  | 第121页, 共130页
序号 | 项目编码 |  | 项目名称 | 项目特征描述 |  | 计量单位 | 工程量 | 金额(元)
[8 empty] | 综合单价 |  | 合价
用
512 | 030413002157 |  | LED洗墙灯 A3-c | 1、名称：LED洗墙灯 A3-c 2、规格：4W,3000K,DC24V,300mm,DMX512 调光 3、综合考虑高层建筑增加费及按相关施工规范及工程量清单计价说明的一切有关费用 |  | 套 | 8.000
513 | 030413002158 |  | LED筒灯 D1 | 1、名称：LED筒灯 D1 2、规格：12W,3000K,DC24V 3、综合考虑高层建筑增加费及按相关施工规范及工程量清单计价说明的一切有关费用 |  | 套 | 53.000
514 | 030413002159 |  | LED柔性灯带 E1 | 1、名称：LED柔性灯带 E1 2、规格：10W,3000K,DC24V 3、综合考虑高层建筑增加费及按相关施工规范及工程量清单计价说明的一切有关费用 |  | m | 565.184
515 | 011302001034 |  | 灯具配灯槽D | 1、名称：灯具配灯槽D 2、规格：2.5mm厚铝单板档光板(颜色同墙面) 3、综合考虑高层建筑增加费及按相关施工规范及工程量清单计 |  | m | 61.671
本页小计
分部分项工程项目清单计价表
工程名称: |  | 琴澳创新产业园一期主体工程泛光照明工程 |  |  | 标段: |  |  |  | 第122页, 共130页
序号 | 项目编码 |  | 项目名称 | 项目特征描述 |  | 计量单位 | 工程量 | 金额(元)
[8 empty] | 综合单价 |  | 合价
价说明的一切有关费用
516 | 030412006013 |  | 接线盒 | 1、名称：接线盒 2、综合考虑高层建筑增加费及按相关施工规范及工程量清单计价说明的一切有关费用 |  | 个 | 173.000
517 | 030412001038 |  | 电气配管 JDG20 | 1、名称：电气配管 2、材质：镀锌电线管 3、规格：JDG20 4、敷设敷设：暗敷 5、包含穿钢丝绳引线 6、综合考虑高层建筑增加费及按相关施工规范及工程量清单计价说明的一切有关费用 |  | m | 969.073
518 | 030412001039 |  | 电气配管 JDG25 | 1、名称：电气配管 2、材质：镀锌电线管 3、规格：JDG25 4、敷设敷设：暗敷 5、包含穿钢丝绳引线 6、综合考虑高层建筑增加费及按相关施工规范及工程量清单计价说明的一切有关费用 |  | m | 631.685
519 | 030412002026 |  | 金属线槽 MR50*50 | 1、名称：金属线槽 2、规格：MR50*50 3、综合考虑高层建筑增加费及按相关施工规范及工程量清单计价说明的一切有关费用 |  | m | 10.000
本页小计
分部分项工程项目清单计价表
工程名称: |  | 琴澳创新产业园一期主体工程泛光照明工程 |  |  | 标段: |  |  |  | 第123页, 共130页
序号 | 项目编码 |  | 项目名称 | 项目特征描述 |  | 计量单位 | 工程量 | 金额(元)
[8 empty] | 综合单价 |  | 合价
520 | 031301005013 |  | 线槽支架制作与安装 | 1、名称：线槽支架制作与安装 2、材质：综合考虑 3、综合考虑高层建筑增加费及按相关施工规范及工程量清单计价说明的一切有关费用 |  | kg | 6.080
521 | 031201003013 |  | 线槽支架刷油 | 1、名称：线槽支架刷油 2、工作内容：除轻锈，刷红丹防锈漆两道，调和漆两道 3、综合考虑高层建筑增加费及按相关施工规范及工程量清单计价说明的一切有关费用 |  | kg | 6.080
522 | 030409001027 |  | 电力电缆 WDZB-YJY-5*6 | 1、名称：电力电缆 2、型号、规格：WDZB-YJY-5*6 3、材质：铜芯 4、综合考虑高层建筑增加费及按相关施工规范及工程量清单计价说明的一切有关费用 |  | m | 17.787
523 | 030409001028 |  | 电力电缆 WDZC-YJY-3*4 | 1、名称：电力电缆 2、型号、规格：WDZC-YJY-3*4 3、材质：铜芯 4、综合考虑高层建筑增加费及按相关施工规范及工程量清单计价说明的一切有关费用 |  | m | 717.777
本页小计
分部分项工程项目清单计价表
工程名称: |  | 琴澳创新产业园一期主体工程泛光照明工程 |  |  | 标段: |  |  |  | 第124页, 共130页
序号 | 项目编码 |  | 项目名称 | 项目特征描述 |  | 计量单位 | 工程量 | 金额(元)
[8 empty] | 综合单价 |  | 合价
524 | 030412004013 |  | 电气配线 ZR-RVV-2*4 | 1、配线形式：管内、线槽内穿线 2、导线型号、材质、规格：ZR-RVV-2*4 3、综合考虑高层建筑增加费及按相关施工规范及工程量清单计价说明的一切有关费用 |  | m | 969.073
525 | 030404006015 |  | 开关电源 350W -24V | 1、名称：开关电源 2、规格：350W -24V 3、综合考虑高层建筑增加费及按相关施工规范及工程量清单计价说明的一切有关费用 |  | 台 | 32.000
526 | 030412005013 |  | 电源防护箱 | 1、名称：电源防护箱 2、综合考虑高层建筑增加费及按相关施工规范及工程量清单计价说明的一切有关费用 |  | 个 | 20.000
527 | 030502003013 |  | 超五类屏蔽网线 | 1、名称：超五类屏蔽网线 2、综合考虑高层建筑增加费及按相关施工规范及工程量清单计价说明的一切有关费用 |  | m | 45.000
528 | 030904007053 |  | 8路开关智能控制模块 | 1、名称：8路开关智能控制模块 2、综合考虑高层建筑增加费及按相关施工规范及工程量清单计价说明的一切有关费用 |  | 个 | 2.000
本页小计
分部分项工程项目清单计价表
工程名称: |  | 琴澳创新产业园一期主体工程泛光照明工程 |  |  | 标段: |  |  |  | 第125页, 共130页
序号 | 项目编码 |  | 项目名称 | 项目特征描述 |  | 计量单位 | 工程量 | 金额(元)
[8 empty] | 综合单价 |  | 合价
529 | 030904007054 |  | 4G模块 | 1、名称：4G模块 2、规格：支持内置4G无线模块,支持4G网络制式,支持Wi-Fi接入 3、综合考虑高层建筑增加费及按相关施工规范及工程量清单计价说明的一切有关费用 |  | 个 | 1.000
530 | 030503009013 |  | 智能面板 | 1、名称：智能面板 2、规格：带按键及控制屏幕,可编程控制 3、综合考虑高层建筑增加费及按相关施工规范及工程量清单计价说明的一切有关费用 |  | 台 | 1.000
531 | 030904007055 |  | 电源模块 | 1、名称：电源模块 2、规格：匹配智能控制模块,为其供电 3、综合考虑高层建筑增加费及按相关施工规范及工程量清单计价说明的一切有关费用 |  | 个 | 1.000
532 | 030904007056 |  | 系统时钟 | 1、名称：系统时钟 2、规格：匹配智能控制模块,用于调整设置时间控制 3、综合考虑高层建筑增加费及按相关施工规范及工程量清单计价说明的一切有关费用 |  | 个 | 1.000
533 | 030501013024 |  | 光纤接收器 | 1、名称：光纤接收器 2、综合考虑高层建筑 |  | 台 | 1.000
本页小计
分部分项工程项目清单计价表
工程名称: |  | 琴澳创新产业园一期主体工程泛光照明工程 |  |  | 标段: |  |  |  | 第126页, 共130页
序号 | 项目编码 |  | 项目名称 | 项目特征描述 |  | 计量单位 | 工程量 | 金额(元)
[8 empty] | 综合单价 |  | 合价
增加费及按相关施工规范及工程量清单计价说明的一切有关费用
534 | 030501013025 |  | 光纤发生器 | 1、名称：光纤发生器 2、综合考虑高层建筑增加费及按相关施工规范及工程量清单计价说明的一切有关费用 |  | 台 | 1.000
535 | 030502014013 |  | 光纤尾纤 | 1、名称：光纤尾纤 2、类型：单模 3、含光纤测试 4、综合考虑高层建筑增加费及按相关施工规范及工程量清单计价说明的一切有关费用 |  | 条 | 8.000
连廊
536 | 030413002160 |  | LED筒灯 D1 | 1、名称：LED筒灯 D1 2、规格：12W,3000K,DC24V 3、综合考虑高层建筑增加费及按相关施工规范及工程量清单计价说明的一切有关费用 |  | 套 | 39.000
537 | 030412006014 |  | 接线盒 | 1、名称：接线盒 2、综合考虑高层建筑增加费及按相关施工规范及工程量清单计价说明的一切有关费用 |  | 个 | 39.000
538 | 030412001040 |  | 电气配管 JDG25 | 1、名称：电气配管 2、材质：镀锌电线管 |  | m | 180.369
本页小计
分部分项工程项目清单计价表
工程名称: |  | 琴澳创新产业园一期主体工程泛光照明工程 |  |  | 标段: |  |  |  | 第127页, 共130页
序号 | 项目编码 |  | 项目名称 | 项目特征描述 |  | 计量单位 | 工程量 | 金额(元)
[8 empty] | 综合单价 |  | 合价
3、规格：JDG25 4、敷设敷设：暗敷 5、包含穿钢丝绳引线 6、综合考虑高层建筑增加费及按相关施工规范及工程量清单计价说明的一切有关费用
539 | 030409001029 |  | 电力电缆 WDZC-YJY-3*4 | 1、名称：电力电缆 2、型号、规格：WDZC-YJY-3*4 3、材质：铜芯 4、综合考虑高层建筑增加费及按相关施工规范及工程量清单计价说明的一切有关费用 |  | m | 184.878
总平面图
540 | 030502005013 |  | 单模四芯光纤 | 1、名称：单模四芯光纤 2、综合考虑高层建筑增加费及按相关施工规范及工程量清单计价说明的一切有关费用 |  | m | 3240.350
541 | 030412001041 |  | 电气配管 SC20 | 1、名称：电气配管 2、材质：镀锌电线管 3、规格：SC20 4、敷设敷设：暗敷 5、包含穿钢丝绳引线 6、综合考虑高层建筑增加费及按相关施工规范及工程量清单计价说明的一切有关费用 |  | m | 2567.824
本页小计
分部分项工程项目清单计价表
工程名称: |  | 琴澳创新产业园一期主体工程泛光照明工程 |  |  | 标段: |  |  |  | 第128页, 共130页
序号 | 项目编码 |  | 项目名称 | 项目特征描述 |  | 计量单位 | 工程量 | 金额(元)
[8 empty] | 综合单价 |  | 合价
542 | 030501013026 |  | 光纤发生器 | 1、名称：光纤发生器 2、综合考虑高层建筑增加费及按相关施工规范及工程量清单计价说明的一切有关费用 |  | 台 | 15.000
543 | 030501002001 |  | 控制主电脑 | 1、控制主电脑 2、综合考虑高层建筑增加费及按相关施工规范及工程量清单计价说明的一切有关费用 |  | 台 | 1.000
544 | 030502007014 |  | 光纤跳线 | 1、名称：光纤跳线 2、参数规格：4芯单模光纤跳线，LC-LC，1.5米，LSZH护套，成品线 3、综合考虑高层建筑增加费及按相关施工规范及工程量清单计价说明的一切有关费用 |  | 条 | 1.000
545 | 030502014014 |  | 光纤尾纤 | 1、名称：光纤尾纤 2、类型：单模 3、含光纤测试 4、综合考虑高层建筑增加费及按相关施工规范及工程量清单计价说明的一切有关费用 |  | 条 | 60.000
546 | 030502015013 |  | 理线架 | 1、名称：理线架 2、参数规格：19英寸金属理线器，1U，带盖板，24档 3、综合考虑高层建筑增加费及按相关施工规范及工程量清单计 |  | 个 | 1.000
本页小计
分部分项工程项目清单计价表
工程名称: |  | 琴澳创新产业园一期主体工程泛光照明工程 |  |  | 标段: |  |  |  | 第129页, 共130页
序号 | 项目编码 |  | 项目名称 | 项目特征描述 |  | 计量单位 | 工程量 | 金额(元)
[8 empty] | 综合单价 |  | 合价
价说明的一切有关费用
547 | 040101002001 |  | 挖沟槽土方 | 1、土壤类别:综合考虑 2、挖土深度:综合考虑 3、开挖方式、类型:综合考虑 4、综合考虑按图纸和规范要求而实施、完成这项工程的一切有关费用 |  | m3 | 162.511
548 | 040504001001 |  | 电缆手孔井 840*840*560 | 1、名称:电缆手孔井 2、规格:840*840*560 3、参考国标图集07SD101-8《电力电缆井设计与安装》-120页 4、综合考虑按图纸和规范要求而实施、完成这项工程的一切有关费用 |  | 座 | 15.000
549 | 040103002001 |  | 回填方 | 1、密实度要求:满足设计要求 2、填方材料品种:满足设计要求 3、填方来源:投标人自行考虑 4、取土运距:投标人自行考虑 5、综合考虑按图纸和规范要求而实施、完成这项工程的一切有关费用 |  | m3 | 141.900
550 | 040103002002 |  | 回填砂 | 1、密实度要求：满足设计要求 |  | m3 | 20.611
本页小计
分部分项工程项目清单计价表
工程名称: |  | 琴澳创新产业园一期主体工程泛光照明工程 |  |  | 标段: |  |  |  | 第130页, 共130页
序号 | 项目编码 |  | 项目名称 | 项目特征描述 |  | 计量单位 | 工程量 | 金额(元)
[8 empty] | 综合单价 |  | 合价
2、填方材料品种：机制砂 3、填方来源：投标人自行考虑 4、中砂运距：投标人自行考虑 5、回填部位：管道两侧 6、综合考虑按图纸和规范要求而实施、完成这项工程的一切有关费用
551 | 040103003001 |  | 土方外运弃置 | 1、土方外运弃置 2、土方运距:场内转运（堆）,外运弃置，投标人自行考虑 3、综合考虑资源建筑垃圾及土方消纳费 4、综合考虑按图纸和规范要求而实施、完成这项工程的一切有关费用 |  | m3 | 20.611
本页小计
合 计

## 分部分项工程项目清单综合单价分析表
分部分项工程项目清单综合单价分析表
工程名称: |  | 琴澳创新产业园一期主体工程泛光照明工程 |  |  | 标段： |  |  |  | 第 页, 共 页
项目编号 |  |  | 项目名称 |  |  |  |  | 计量单位
项目特征
序号 | 费用项目 |  | 单位 | 数量 |  | 计算基础（元） | 费率（%） | 单价（元） |  | 合价（元）
1 | 人工费 |  | - | - |  | - | - | -
1.1
1.2
2 | 材设费 |  | - | - |  | - | - | -
2.1
2.2
3 | 机具费 |  | - | - |  | - | - | -
3.1
3.2
4 | 1+2+3小计 |  | - | - |  | - | - | -
5 | 管理费 |  | - | - |  | - | - | -
6 | 利润 |  | - | - |  | - | - | -
综合单价

## 措施项目清单计价表
措施项目清单计价表
工程名称: |  |  | 琴澳创新产业园一期主体工程泛光照明工程 |  |  | 标段: |  | 第1页, 共2页
序号 | 项目编码 |  |  | 项目名称 | 工作内容 |  | 价格(元) |  | 备注
1 | 031401001001 |  |  | 脚手架
2 | 031401002001 |  |  | 大型机械设备进出场及安拆
3 | 031401003001 |  |  | 临时专用防护棚
4 | 031401004001 |  |  | 施工操作平台
5 | 031401005001 |  |  | 临时支撑架
6 | 031401006001 |  |  | 隧道内临时施工的通风、供水、供气、供电、照明及通信设施
7 | 031401007001 |  |  | 吊装加固
8 | 031401008001 |  |  | 胎(模)具
9 | 031401009001 |  |  | 安全生产
10 | 031401010001 |  |  | 文明施工
11 | 031401011001 |  |  | 环境保护
12 | 031401012001 |  |  | 临时设施
13 | 031401013001 |  |  | 二次搬运
14 | 031401014001 |  |  | 既有建(构)筑物、设施保护
15 | 031401015001 |  |  | 已完工程及设备保护
16 | 031401016001 |  |  | 顶升、提升装置
17 | 031401017001 |  |  | 特殊地区施工增加
18 | 031401018001 |  |  | 安装与生产运行同时进行施工防护
19 | 031401019001 |  |  | 有害身体健康环境中施工防护
20 | 031401020001 |  |  | 夜间施工增加费
21 | 031401021001 |  |  | 冬雨季施工增加
22 | 031401022001 |  |  | 其他措施
本页合计 | [8 empty] | -
注： |  | 措施项目清单费用构成详见本标准表E.3.2，大型机械进出场及安拆费用组成见本标准表E.3.4。
措施项目清单计价表
工程名称: |  |  | 琴澳创新产业园一期主体工程泛光照明工程 |  |  | 标段: |  | 第2页, 共2页
序号 | 项目编码 |  |  | 项目名称 | 工作内容 |  | 价格(元) |  | 备注
本页合计 | [8 empty] | -
合 计 | [8 empty] | -
注： |  | 措施项目清单费用构成详见本标准表E.3.2，大型机械进出场及安拆费用组成见本标准表E.3.4。

## 措施项目清单构成明细分析表
措施项目清单构成明细分析表
工程名称: |  | 琴澳创新产业园一期主体工程泛光照明工程 |  |  |  | 标段: |  |  |  |  | 第1页, 共2页
序号 | 项目编码 |  | 措施项目名称 | 计算基础 | 费率(%) | 价格(元) | 价格构成明细(元) |  |  |  |  | 备注
[7 empty] | 人工费 | 材料费 | 施工机具 使用费 | 管理费 | 利润
1 | 031401001001 |  | 脚手架
2 | 031401002001 |  | 大型机械设备进出场及安拆
3 | 031401003001 |  | 临时专用防护棚
4 | 031401004001 |  | 施工操作平台
5 | 031401005001 |  | 临时支撑架
6 | 031401006001 |  | 隧道内临时施工的通风、供水、供气、供电、照明及通信设施
7 | 031401007001 |  | 吊装加固
8 | 031401008001 |  | 胎(模)具
9 | 031401009001 |  | 安全生产
10 | 031401010001 |  | 文明施工
11 | 031401011001 |  | 环境保护
12 | 031401012001 |  | 临时设施
13 | 031401013001 |  | 二次搬运
注： | 采用费率计价方式的，应分别填写“计算基础”“费率”“价格”列数值；采用总价计价方式的，可只填 “价格”列数值。
措施项目清单构成明细分析表
工程名称: |  | 琴澳创新产业园一期主体工程泛光照明工程 |  |  |  | 标段: |  |  |  |  | 第2页, 共2页
序号 | 项目编码 |  | 措施项目名称 | 计算基础 | 费率(%) | 价格(元) | 价格构成明细(元) |  |  |  |  | 备注
[7 empty] | 人工费 | 材料费 | 施工机具 使用费 | 管理费 | 利润
14 | 031401014001 |  | 既有建(构)筑物、设施保护
15 | 031401015001 |  | 已完工程及设备保护
16 | 031401016001 |  | 顶升、提升装置
17 | 031401017001 |  | 特殊地区施工增加
18 | 031401018001 |  | 安装与生产运行同时进行施工防护
19 | 031401019001 |  | 有害身体健康环境中施工防护
20 | 031401020001 |  | 夜间施工增加费
21 | 031401021001 |  | 冬雨季施工增加
22 | 031401022001 |  | 其他措施
合 计 | [11 empty] | -
注： | 采用费率计价方式的，应分别填写“计算基础”“费率”“价格”列数值；采用总价计价方式的，可只填 “价格”列数值。

## 其他项目清单计价表
其他项目清单计价表
工程名称: |  | 琴澳创新产业园一期主体工程泛光照明工程 |  |  | 标段： |  | 第1页, 共1页
序号 | 项目名称 |  | 暂估(暂定) 金额(元) | 结算(确定) 金额(元) |  | 调整金额± (元) |  | 备注
1 | 暂列金额
2 | 专业工程暂估价
3 | 计日工
4 | 总承包服务费
5 | 合同中约定的其他项目
6 | 预算包干费
合 计

## 暂列金额明细表
暂列金额明细表
工程名称: |  |  | 琴澳创新产业园一期主体工程泛光照明工程 |  |  |  | 标段： |  | 第1页, 共1页
序号 | 项目名称 |  |  | 计算基础 | 费率(%) | 暂定金额(元) |  | 确定金额(元) | 调整金额±(元) | 备注
1 | 合同价格调整暂列金额
2 | 未确定工程暂列金额
2.1
3 | 未确定服务暂列金额
3.1
4 | 未确定其他暂列金额
4.1
本页小计 |  |  |  | — | — |  |  |  |  | —
合 计 |  |  |  | — | — |  |  |  |  | —
注： |  | 1 本表由招标人填写“暂定金额”总额，采用费率计价方式计算暂定金额的，应分别填写“计算基础” “费率”,并计算填写“暂定金额”;采用总价计价方式计算暂定金额的，可直接填写“暂定金额”； 2 投标人应将上述暂定金额填写并计入投标总价； 3 结算时应按合同约定计算并填写“确定金额”。

## 计日工表
计日工表
工程名称: |  | 琴澳创新产业园一期主体工程泛光照明工程 |  |  |  | 标段： |  |  | 第1页, 共1页
编号 | 计日工名称 |  | 单位 | 暂定数量 | 实际数量 |  | 综合单价 (元) | 合价 |  | 调整金额±(元)
[8 empty] | 暂定 | 实际
[8 empty] | A₁ | A₂ | B=A₂-A₁
一 | 人工
人工小计
二 | 材料
材料小计
三 | 施工机具
施工机具小计
总 计
注： | 1 本表计日工名称、暂定数量应由招标人填写。编制最高投标限价时，单价应由招标人按有关计价规 定确定；编制投标报价时，单价应由投标人自主报价，并按暂定数量计算合价计入投标总价中。 2 工程结算时，应按发承包双方确认的实际数量计量合价。发承包双方确认的实际数量详见本标准表 E.8.2。

## 增值税计价表
增值税计价表
工程名称: |  | 琴澳创新产业园一期主体工程泛光照明工程 |  | 标段： |  |  | 第1页, 共1页
序号 | 项目名称 |  | 计算基础说明 |  | 计算基础 | 税率(%) |  | 金额(元)
1 | 增值税 |  | 税前工程造价-专业工程暂估价
合 计