## 报价汇总表-（土建）
汇总表（土建工程）
工程名称： 安樾台项目914地块工程总承包及总承包管理配合服务
序号 | 工程项目名称 | 金额（元） | 备注
1 | 分部分项工程量清单
1.1 | 地下部分
1.2 | 地上部分
2 | 措施项目清单
2.1 | 绿色施工安全防护措施费
2.1.1 | 其中安全生产措施费 | 1357939.43 | 不可竞争费用
2.1.2 | 除安全生产措施费外其他绿色施工安全防护措施费
2.2 | 其他措施项目费
3 | 其他项目清单
3.1 | 预算包干费
3.2 | 其他（由报价人自报）
4 | 不含税合计
5 | 税金（9%）
6 | 含税工程造价

## 1.分部分项工程量清单与计价表（土建）
分部分项工程量清单与计价表（土建）
工程名称： 安樾台项目914地块工程总承包及总承包管理配合服务
序号 | 项目编码 | 项目名称 | 项目特征描述 | 计量单位 | 工程量 | 不含税金额（元） | [6 empty] | 供货方式
[6 empty] | 综合单价 | 人工费 | 主材费 | 机械费 | 管理费 | 利润 | 综合合价（元）
| 1 | 土建工程
| 1.1 | 地下部分
| 1.1.1 | 地下室工程
| 1 | 土石方工程
1 | 01010100200001007 | 挖一般土方 | [项目特征] 1.土壤类别:根据岩土工程勘察报告及现场情况综合考虑（包括国标清单规范一至四类土） 2.挖土深度:综合考虑 3.土方等垂直运输:结合现场情况自行考虑 4.场内运距:结合现场情况综合考虑 5.其他:综合单价中考虑桩间挖土增加费 [工作内容] 1.排地表水 2.土方开挖 3.围护（挡土板）及拆除 4.基底钎探 5.场内运输及施工转堆 6.其他完成本项所需的一切工作 | m3 | 2880
2 | 01010100300001013 | 挖沟槽、基坑土方 | [项目特征] 1.土壤类别:根据岩土工程勘察报告及现场情况综合考虑（包括国标清单规范一至四类土） 2.挖土深度:综合考虑 3.土方等垂直运输:结合现场情况自行考虑 4.场内运距:结合现场情况综合考虑 5.其他:综合单价中考虑桩间挖土增加费 [工作内容] 1.排地表水 2.土方开挖 3.围护（挡土板）及拆除 4.基底钎探 5.场内运输及施工转堆 6.其他完成本项所需的一切工作 | m3 | 626.64
3 | 补2022021610061252001 | 挖沟槽、基坑石方 | [项目特征] 1.岩石类别:综合考虑 2.开凿深度:综合考虑 3.石方垂直运输:结合现场情况自行考虑 4.场内运距:结合现场情况综合考虑 [工作内容] 1.排地表水 2.石方开挖 3.石方打凿 4.场内运输及施工转堆 5.其他完成本项所需的一切工作 | m3 | 320
4 | 01010300200001013 | 余方弃置 | [项目特征] 1.废弃料品种:包括土石方、淤泥、流砂、旧基础、余泥、废渣等 2.弃置运距:结合现场情况综合考虑 [工作内容] 1.装卸、运输 2.余方点装料运输至弃置点 3.其他完成本项所需的一切工作 | m3 | 3513.32
5 | 01010300100001013 | 回填方 场内取土 | [项目特征] 1.密实度要求:满足设计和规范的要求 2.填方材料品种:土质满足设计和规范的要求 3.填方粒径要求:综合考虑 4.填方来源、运距:挖方预留土，场内运距综合考虑 [工作内容] 1.取土、运输、卸土 2.回填 3.分层碾压、夯实 4.其他完成本项所需的一切工作 | m3 | 313.32
6 | 01010300100002001 | 回填方 外购土 | [项目特征] 1.密实度要求:满足设计和规范的要求 2.填方材料品种:土质满足设计和规范的要求 3.填方粒径要求:综合考虑 4.填方来源、运距:外购,自定运距包干 [工作内容] 1.装卸、运输 2.回填 3.分层碾压、夯实 4.其他完成本项所需的一切工作 | m3 | 11567.38
7 | 补2023072117203878001 | 回填方 泡沫混凝土 | [项目特征] 1.密实度要求:满足设计和规范的要求 2.填方材料品种:泡沫混凝土 强度不低于C20 3.填方材料要求:隔振效率不低于30%（包含按照一定比例掺部分橡胶粒） 4.填方来源、运距:外购,自定运距包干 [工作内容] 1.装卸、运输 2.回填 3.分层碾压、夯实 4.其他完成本项所需的一切工作 | m3 | 191.6
8 | 补2024123110351235001 | 回填方 预拌流态固化土 | [项目特征] 1.填方材料品种:预拌流态固化土 2.填方材料要求:满足设计和规范要求 3.填方来源、运距:外购,自定运距包干 [工作内容] 1.装卸、运输 2.回填 3.分层碾压、夯实 4.其他完成本项所需的一切工作 | m3 | 479
8 | 2 | 地基处理与边坡支护工程
9 | 01020200600001001 | 拉森Ⅲ/Ⅳ型钢板桩 （3个月租赁期以内） | [项目特征] 1.地层情况:详地质勘察报告及现场实际情况,综合考虑 2.钢板桩长:综合考虑 3.钢板桩型号、规格:国标拉森Ⅲ/Ⅳ型钢板桩 4.打桩方式:机械打桩和机械拔桩 5.防护材料种类:防锈漆，满足设计及规范的相关规定 6.租赁期:3个月以内，工程量按照3个月计算 [工作内容] 1.工作平台搭拆 2.桩机移位 3.打拔钢板桩 4.除锈 5.刷防护材料 6.租赁、维护、回收 7.其他完成本项所需的一切工作 | t | 1
10 | 补2022021817560705001 | 拉森Ⅲ/Ⅳ型钢板桩 （超过3个月租赁期后，每月增加费） | [项目特征] 1.地层情况:详地质勘察报告及现场实际情况,综合考虑 2.钢板桩长:综合考虑 3.钢板桩型号、规格:国标拉森Ⅲ/Ⅳ型钢板桩 4.打桩方式:机械打桩和机械拔桩 5.防护材料种类:防锈漆，满足设计及规范的相关规定 6.租赁期:3个月以外，每月增加费 [工作内容] 1.工作平台搭拆 2.桩机移位 3.打拔钢板桩 4.除锈 5.刷防护材料 6.租赁、维护、回收 7.其他完成本项所需的一切工作 | t*月 | 1
11 | 01020100100004001 | 换填混凝土 C20 | [项目特征] 1.混凝土种类:商品混凝土 2.混凝土强度等级:C20 [工作内容] 1.混凝土制作、运输、浇筑、振捣、养护 2.其他完成本项所需的一切工作 | m3 | 400
11 | 3 | 桩基工程
12 | 01030100200037001 | 管桩填芯 | [项目特征] 1.管桩填芯材料种类:填充C35微膨细石混凝土，满足设计及施工规范 [工作内容] 1.填芯 2.混凝土制作、运输、灌注、振捣 3.其他完成本项所需的一切工作 | m3 | 18
13 | 01051500100001001 | 桩头插筋 | [项目特征] 1.钢筋种类、规格:现浇构件Ф25内Ⅰ、Ⅲ级钢 2.钢板种类、规格:3厚圆钢板 [工作内容] 1.钢筋、钢板运输 2.钢筋、钢板制安 3.其它完成本项所需的一切工作 | t | 2.1
13 | 4 | 砌筑工程
14 | 01040101200014013 | 砖砌台阶 | [项目特征] 1.砌砖部位:台阶 2.砖品种、规格、强度等级:蒸压灰砂砖 3.砂浆强度等级、配合比:WM M5.0水泥石灰混合砂浆 4.勾缝要求:综合考虑 [工作内容] 1.砂浆制作、运输 2.砌砖 3.刮缝 4.材料运输 5.其他完成本项所需的一切工作 | m3 | 4.21
15 | 01040100300016020 | 实心砖墙 灰砂砖 | [项目特征] 1.砖品种、规格、强度等级:MU15灰砂砖 2.墙体类型：综合考虑 3.砂浆强度等级、配合比:WM M10水泥砂浆 4.其他：综合考虑砌体拉结筋、拉结筋植筋、灰缝筋、砌块专用连接件的费用 [工作内容] 1.砂浆制作、运输 2.砌砖 3.刮缝 4.钢筋或连接件制作、安装 5.材料运输 6.其他完成本项所需的一切工作 | m3 | 1.73
16 | 01040200100008020 | 砌块墙 普通砌块 | [项目特征] 1.砌块品种、规格、强度等级:A5.0蒸压加气混凝土砌块（普通砌块） 2.墙体类型：综合考虑 3.砂浆强度等级:WM M5水泥石灰混合砂浆 4.其他：综合考虑砌体拉结筋、拉结筋植筋、灰缝筋、砌块专用连接件的费用 [工作内容] 1.砂浆制作、运输 2.砌砖、砌块 3.勾缝 4.钢筋或连接件制作、安装 5.材料运输 6.其他完成本项所需的一切工作 | m3 | 414
17 | 01040100300014001 | 发电机烟道 | [项目特征] 1.烟道截面规格:满足设计和规范要求综合考虑 2.烟道材质、厚度:通用直型耐火砖，厚度满足设计和规范要求综合考虑 3.内壁、烟管及隔热处理做法:在机电部分相应清单中考虑 4.安装高度:综合考虑 5.其他配件:风帽、不锈钢止回阀及其他配件，满足设计和规范要求综合考虑 [工作内容] 1.烟道砌筑 2.砂浆制作、运输 3.风帽及其他配件的安装 4.接头灌缝 5.图集、规范规定的其它工作 6.其他完成本项所需的一切工作 | m3 | 2.1
17 | 5 | 混凝土及钢筋混凝土工程（基础工程）
17 | 501 | 混凝土工程（基础工程）
18 | 01051700100003009 | 现浇混凝土（一次构件） C15 | [项目特征] 1.混凝土种类:商品混凝土 2.混凝土强度等级:C15 [工作内容] 1.混凝土制作、运输、浇筑、振捣、养护 2.其他完成本项所需的一切工作 | m3 | 700
19 | 01051700100020029 | 现浇混凝土（一次构件） C35 P6~P8 | [项目特征] 1.混凝土种类:商品混凝土 2.混凝土强度等级:C35 P6~P8 [工作内容] 1.混凝土制作、运输、浇筑、振捣、养护 2.其他完成本项所需的一切工作 | m3 | 3926
20 | 01051700100035002 | 后浇带 C35 P6~P8 膨胀 | [项目特征] 1.部位:综合考虑 2.混凝土强度等级:C35 P6~P8膨胀混凝土（膨胀剂掺量综合考虑） 3.其他技术要求:收口网制作与安装 [工作内容] 1.混凝土制作、运输、浇筑、振捣、养护 2.收口网制作与安装 3.其他完成本项所需的一切工作 | m3 | 133.5
20 | 502 | 钢筋工程（基础工程）
21 | 01051500100002032 | 现浇混凝土钢筋 Ф10内Ⅰ级钢 | [项目特征] 1.钢筋种类、规格:现浇构件 圆钢Ф10内Ⅰ级钢 [工作内容] 1.钢筋制安 2.钢筋运输 3.焊接、绑扎 4.其他完成本项所需的一切工作 | t | 0.2
22 | 01051500100008031 | 现浇混凝土钢筋 Ф10内 Ⅲ级钢 | [项目特征] 1.钢筋种类、规格:现浇构件 螺纹钢Ф10内 Ⅲ级钢 2.其他:满足设计规范要求，综合考虑带“E”钢筋相关费用 [工作内容] 1.钢筋制安 2.钢筋运输 3.焊接、绑扎 4.其他完成本项所需的一切工作 | t | 23.93
23 | 01051500100009031 | 现浇混凝土钢筋 Ф25内 Ⅲ级钢 | [项目特征] 1.钢筋种类、规格:现浇构件 螺纹钢Ф25内 Ⅲ级钢 2.其他:满足设计规范要求，综合考虑带“E”钢筋相关费用 [工作内容] 1.钢筋制安 2.钢筋运输 3.焊接、绑扎 4.其他完成本项所需的一切工作 | t | 375.55
24 | 01051500100010027 | 现浇混凝土钢筋 Ф25外 Ⅲ级钢 | [项目特征] 1.钢筋种类、规格:现浇构件 螺纹钢Ф25外 Ⅲ级钢 2.其他:满足设计规范要求，综合考虑带“E”钢筋相关费用 [工作内容] 1.钢筋制安 2.钢筋运输 3.焊接、绑扎 4.其他完成本项所需的一切工作 | t | 24.19
25 | 01051500900002001 | 支撑钢筋(铁马) | [项目特征] 1.钢筋种类、规格:螺纹钢Ф25内 Ⅲ级钢 [工作内容] 1.钢筋制安 2.钢筋运输 3.焊接 4.其他完成本项所需的一切工作 | t | 39.43
25 | 6 | 混凝土及钢筋混凝土工程
25 | 601 | 混凝土工程
26 | 01051700100005003 | 现浇混凝土（一次构件） C25 | [项目特征] 1.混凝土种类:商品混凝土 2.混凝土强度等级:C25 [工作内容] 1.混凝土制作、运输、浇筑、振捣、养护 2.其他完成本项所需的一切工作 | m3 | 64
27 | 01051700100006021 | 现浇混凝土（一次构件） C30 | [项目特征] 1.混凝土种类:商品混凝土 2.混凝土强度等级:C30 [工作内容] 1.混凝土制作、运输、浇筑、振捣、养护 2.其他完成本项所需的一切工作 | m3 | 617.6
28 | 01051700100007017 | 现浇混凝土（一次构件） C35 | [项目特征] 1.混凝土种类:商品混凝土 2.混凝土强度等级:C35 [工作内容] 1.混凝土制作、运输、浇筑、振捣、养护 2.其他完成本项所需的一切工作 | m3 | 114
29 | 01051700100012009 | 现浇混凝土（一次构件） C45 | [项目特征] 1.混凝土种类:商品混凝土 2.混凝土强度等级:C45 [工作内容] 1.混凝土制作、运输、浇筑、振捣、养护 2.其他完成本项所需的一切工作 | m3 | 2
30 | 01051700100027001 | 现浇混凝土（一次构件） C35 P6~P8 膨胀 | [项目特征] 1.混凝土种类:商品混凝土 2.混凝土强度等级:C35 P6~P8 膨胀混凝土（膨胀剂掺量综合考虑） [工作内容] 1.混凝土制作、运输、浇筑、振捣、养护 2.其他完成本项所需的一切工作 | m3 | 2760
31 | 01051700100028002 | 现浇混凝土（一次构件） C45 P6~P8 膨胀 | [项目特征] 1.混凝土种类:商品混凝土 2.混凝土强度等级:C45 P6~P8 膨胀混凝土（膨胀剂掺量综合考虑） [工作内容] 1.混凝土制作、运输、浇筑、振捣、养护 2.其他完成本项所需的一切工作 | m3 | 672
32 | 01051700100035001 | 后浇带 C35 P6~P8 膨胀 | [项目特征] 1.部位:综合考虑 2.混凝土强度等级:C35 P6~P8膨胀混凝土（膨胀剂掺量综合考虑） 3.其他技术要求:收口网制作与安装 [工作内容] 1.混凝土制作、运输、浇筑、振捣、养护 2.收口网制作与安装 3.其他完成本项所需的一切工作 | m3 | 106.8
33 | 01051700100036001 | 后浇带 C40 P6~P8 膨胀 | [项目特征] 1.部位:综合考虑 2.混凝土强度等级:C40 P6~P8膨胀混凝土（膨胀剂掺量综合考虑） 3.其他技术要求:收口网制作与安装 [工作内容] 1.混凝土制作、运输、浇筑、振捣、养护 2.收口网制作与安装 3.其他完成本项所需的一切工作 | m3 | 15.96
34 | 01051700200002017 | 现浇混凝土（二次构件） C20 | [项目特征] 1.混凝土种类:商品混凝土 2.混凝土强度等级:C20 [工作内容] 1.混凝土制作、运输、浇筑、振捣、养护 2.其他完成本项所需的一切工作 | m3 | 13.58
35 | 01051700200003017 | 现浇混凝土（二次构件） C25 | [项目特征] 1.混凝土种类:商品混凝土 2.混凝土强度等级:C25 [工作内容] 1.混凝土制作、运输、浇筑、振捣、养护 2.其他完成本项所需的一切工作 | m3 | 32.57
35 | 604 | 钢筋工程
36 | 01051500100002033 | 现浇混凝土钢筋 Ф10内Ⅰ级钢 | [项目特征] 1.钢筋种类、规格:现浇构件 圆钢Ф10内Ⅰ级钢 [工作内容] 1.钢筋制安 2.钢筋运输 3.焊接、绑扎 4.其他完成本项所需的一切工作 | t | 3.46
37 | 01051500100003005 | 现浇混凝土钢筋 Ф25内Ⅰ级钢 | [项目特征] 1.钢筋种类、规格:现浇构件 圆钢Ф25内Ⅰ级钢 [工作内容] 1.钢筋制安 2.钢筋运输 3.焊接、绑扎 4.其他完成本项所需的一切工作 | t | 0.01
38 | 01051500100008032 | 现浇混凝土钢筋 Ф10内 Ⅲ级钢 | [项目特征] 1.钢筋种类、规格:现浇构件 螺纹钢Ф10内 Ⅲ级钢 2.其他:满足设计规范要求，综合考虑带“E”钢筋相关费用 [工作内容] 1.钢筋制安 2.钢筋运输 3.焊接、绑扎 4.其他完成本项所需的一切工作 | t | 35.99
39 | 01051500100009032 | 现浇混凝土钢筋 Ф25内 Ⅲ级钢 | [项目特征] 1.钢筋种类、规格:现浇构件 螺纹钢Ф25内 Ⅲ级钢 2.其他:满足设计规范要求，综合考虑带“E”钢筋相关费用 [工作内容] 1.钢筋制安 2.钢筋运输 3.焊接、绑扎 4.其他完成本项所需的一切工作 | t | 439
40 | 01051500100010028 | 现浇混凝土钢筋 Ф25外 Ⅲ级钢 | [项目特征] 1.钢筋种类、规格:现浇构件 螺纹钢Ф25外 Ⅲ级钢 2.其他:满足设计规范要求，综合考虑带“E”钢筋相关费用 [工作内容] 1.钢筋制安 2.钢筋运输 3.焊接、绑扎 4.其他完成本项所需的一切工作 | t | 8.91
41 | 补2025031016483849001 | 现浇混凝土钢筋 Ф10内 Ⅳ级钢 | [项目特征] 1.钢筋种类、规格:现浇构件 螺纹钢Ф10内 Ⅳ级钢HRB500 2.其他:满足设计规范要求，综合考虑带“E”钢筋相关费用 [工作内容] 1.钢筋制安 2.钢筋运输 3.焊接、绑扎 4.其他完成本项所需的一切工作 | t | 1
42 | 补2025031016515015001 | 现浇混凝土钢筋 Ф25内 Ⅳ级钢 | [项目特征] 1.钢筋种类、规格:现浇构件 螺纹钢Ф25内 Ⅳ级钢HRB500 2.其他:满足设计规范要求，综合考虑带“E”钢筋相关费用 [工作内容] 1.钢筋制安 2.钢筋运输 3.焊接、绑扎 4.其他完成本项所需的一切工作 | t | 10
43 | 补2025031016515015001 | 现浇混凝土钢筋 Ф25外 Ⅳ级钢 | [项目特征] 1.钢筋种类、规格:现浇构件 螺纹钢Ф25外 Ⅳ级钢HRB500 2.其他:满足设计规范要求，综合考虑带“E”钢筋相关费用 [工作内容] 1.钢筋制安 2.钢筋运输 3.焊接、绑扎 4.其他完成本项所需的一切工作 | t | 15
44 | 01051600300001028 | 机械连接 | [项目特征] 1.连接方式:直螺纹套筒 2.接头种类:直螺纹套筒接头 3.接头规格:Φ32以内 [工作内容] 1.接头制安、运输 2.其他完成本项所需的一切工作 | 个 | 374
45 | 01051600300003020 | 电渣压力焊接头 | [项目特征] 1.连接方式:电渣压力焊 2.接头种类:电渣压力焊接头 3.接头规格:Φ28以内 [工作内容] 1.安装埋设、焊接固定 2.磨光、固定安装 3.清理 4.其他完成本项所需的一切工作 | 个 | 20162
45 | 7 | 金属结构工程
46 | 01051600200001018 | 预埋铁件 | [项目特征] 1.钢材种类、规格:综合考虑 2.铁件尺寸:综合考虑 3.油漆品种、刷漆遍数:满足设计及施工规范 [工作内容] 1.制作、运输、安装 2.除锈、刷油漆 3.其它完成本项所需的一切工作 | t | 0.25
47 | 01060600800002017 | 钢爬梯 | [项目特征] 1.钢梯类型:爬式 2.钢材种类、规格:综合考虑 3.油漆品种、刷漆遍数:满足设计和规范要求综合考虑 4.除锈方式及等级:综合考虑 5.探伤要求:符合设计规范要求 6.焊缝检测:符合设计规范要求 [工作内容] 1.制作 2.拼装、安装 3.探伤 4.除锈、刷油漆 5.运输 6.其它完成本项所需的一切工作 | t | 0.25
48 | 01060601100009001 | 成品钢格板（可行车） | [项目特征] 1.材料品种、规格:成品钢格板，规格满足设计和规范要求 2.厚度:综合考虑 3.盖板护角材料品种、规格:综合考虑 [工作内容] 1.制作 2.安装 3.运输 4.其他完成本项所需的一切工作 | m2 | 20.54
49 | 01060601100002001 | 热浸锌钢格板（可行车） | [项目特征] 1.材料品种、规格:可行车热浸锌钢格板 2.规格:综合考虑 3.盖板护角材料品种、规格:综合考虑 [工作内容] 1.制作、运输 2.安装、校正 3.预埋铁件 4.其他完成本项所需的一切工作 | m2 | 4.46
49 | 8 | 门窗工程
50 | 01080200300001013 | 钢制防火门安装 | [项目特征] 1.门类型:成品钢制防火门 2.门材质:综合考虑 3.洞口尺寸:综合考虑 [工作内容] 1.门运输、门及门套安装 2.门洞塞缝、灌浆 3.闭门器及特殊五金安装 4.其他完成本项所需的一切工作 | m2 | 181 | [7 empty] | 重点管控材料
50 | 9 | 屋面及防水工程
50 | 901 | 地下室顶板防水
51 | 01020100200003016 | 隔离层（土工布） | [项目特征] 1.材料品种、规格：空铺土工布隔离层(200g/㎡) [工作内容] 1.基层清理 2.铺设、固定 3.运输 4.其他完成本项所需的一切工作 | m2 | 2400
52 | 04020100900005002 | 排水板 | [项目特征] 1.疏水层材料品种、规格：H25塑料蓄排水板（抗压强度≥500KN/m2，单位重量≥1.75KG/m2） [工作内容] 1.基层清理 2.铺设疏水层 3.其他完成本项所需的一切工作 | m2 | 2400
53 | 01110100100039001 | 保护层 | [项目特征] 1.保护层厚度：100mm 2.混凝土种类、强度等级：卵石混凝土(级配粒径15-30) [工作内容] 1.基层清理 2.抹找平层 3.其他完成本项所需的一切工作 | m3 | 240
54 | 01090200300001002 | 屋面刚性层 | [项目特征] 1.刚性层厚度：70mm 2.混凝土种类、强度等级：细石混凝土 C20 3.嵌缝材料：4m*4m分仓设缩缝，用切割机切缝深15mm，缝宽20-30mm，密封胶嵌缝，随捣随压实抹平 4.钢筋规格、型号：配Φ6@200双向 [工作内容] 1.基层清理 2.钢筋制作、运输、安装 3.混凝土制作、运输、铺筑、养护 4.设缩缝及填缝 5.其他完成本项所需的一切工作 | m2 | 2400
55 | 01100300100002043 | 隔离层 | [项目特征] 1.隔离层材料品种：聚酯无纺布隔离层(200g/m2) [工作内容] 1.基层清理 2.隔离层铺设 3.其他完成本项所需的一切工作 | m2 | 2400
56 | 01090200100001002 | 屋面卷材防水 | [项目特征] 1.卷材品种、规格、厚度：4厚弹性体（SBS)改性沥青耐根穿刺防水卷材（聚酯胎） [工作内容] 1.基层清理 2.刷粘接剂 3.铺防水卷材 4.接缝、嵌缝 5.其他完成本项所需的一切工作 | m2 | 1800 | [7 empty] | 重点管控材料
57 | 01090200200001002 | 屋面涂膜防水 | [项目特征] 1.防水膜品种：非固化橡胶沥青防水涂料 2.涂膜厚度：2厚 [工作内容] 1.基层处理 2.刷基层处理剂 3.铺布、喷涂防水层 4.其他完成本项所需的一切工作 | m2 | 1800 | [7 empty] | 重点管控材料
58 | 01110100600010002 | 平面砂浆、细石混凝土找坡层 | [项目特征] 1.找坡层厚度、砂浆配合比、混凝土强度等级：最薄处10厚找坡层，边缘2m范围内用WS M20水泥砂浆、其余用C20细石混凝土找坡0.5％，随打随抹平 [工作内容] 1.基层清理 2.找坡层铺设 3.材料运输 4.其他完成本项所需的一切工作 | m2 | 2400
58 | 902 | 地下室底板防水
59 | 01090400100013001 | 楼（地）面卷材防水 | [项目特征] 1.卷材品种、规格、厚度：1.2厚HDPE自粘胶膜防水卷材 [工作内容] 1.基层处理 2.刷粘接剂 3.铺防水卷材 4.接缝、嵌缝 5.其他完成本项所需的一切工作 | m2 | 9158 | [7 empty] | 重点管控材料
60 | 01090400100016001 | 楼（地）面卷材防水 | [项目特征] 1.卷材品种、规格、厚度：1.5厚自粘聚合物改性沥青防水卷材（无胎体） [工作内容] 1.基层处理 2.刷粘接剂 3.铺防水卷材 4.接缝、嵌缝 5.其他完成本项所需的一切工作 | m2 | 9158 | [7 empty] | 重点管控材料
60 | 903 | 地下室侧壁防水
61 | 01090300200002001 | 墙面涂膜防水 | [项目特征] 1.防水膜品种：1.5mm厚高粘抗滑水性橡胶沥青防水涂料 2.涂膜厚度：1.5mm厚 [工作内容] 1.基层处理 2.刷基层处理剂 3.铺布、喷涂防水层 4.其他完成本项所需的一切工作 | m2 | 2400 | [7 empty] | 重点管控材料
62 | 01090400100001001 | 墙面卷材防水 | [项目特征] 1.卷材品种、规格、厚度：3厚自粘聚合物改性沥青防水卷材（聚酯胎，Ⅱ型） [工作内容] 1.基层处理 2.刷粘接剂 3.铺防水卷材 4.接缝、嵌缝 5.其他完成本项所需的一切工作 | m2 | 2400 | [7 empty] | 重点管控材料
63 | 01090300200001002 | 墙面涂膜防水 | [项目特征] 1.防水膜品种：水泥基渗透结晶型防水涂料 2.涂膜厚度：用量不小于1.5kg/平方米，且厚度大于等于1 [工作内容] 1.基层处理 2.刷基层处理剂 3.铺布、喷涂防水层 4.其他完成本项所需的一切工作 | m2 | 11 | [7 empty] | 重点管控材料
64 | ZS-B-107 | 墙面保温隔热板 | 1.材料种类:B1级挤塑聚苯乙烯泡沫塑料板 2.材料厚度:30mm 3.综合考虑:基层处理、专用胶粘结、坑内施工降效等费用 [工作内容] 1.基层清理 2.保护层铺贴 3.其他完成本项所需的一切工作 | m2 | 2400
65 | 补2025020614432885001 | 墙面防水保护层 | [项目特征] 1.防水部位：地下室墙身外侧 2.保护层：20厚双组份硬质发泡聚氨酯 [工作内容] 1.基层清理 2.保护层铺贴 3.其他完成本项所需的一切工作 | m2 | 2400
65 | 904 | 地下室其他防水及止水带
66 | 01090400500002001 | 钢板止水带 | [项目特征] 1.止水带材料种类：-3x300mm Q235B钢板 [工作内容] 1.止水带制作、运输、安装 2.其他完成本项所需的一切工作 | m | 1634.8
67 | 01090400500003001 | 外贴止水带 | [项目特征] 1.止水带材料种类：成品外贴止水带 2.填缝材料：30mm挤塑聚苯板、遇水膨胀止水条 [工作内容] 1.止水带制作、运输、安装 2.填缝 3.其他完成本项所需的一切工作 | m | 184.19
68 | 01090300200001001 | 墙面涂膜防水 | [项目特征] 1.防水膜品种：水泥基渗透结晶型防水涂料 2.涂膜厚度：用量不小于1.5kg/平方米，且厚度大于等于1 [工作内容] 1.基层处理 2.刷基层处理剂 3.铺布、喷涂防水层 4.其他完成本项所需的一切工作 | m2 | 175.06 | [7 empty] | 重点管控材料
69 | 01090400200001002 | 楼（地）面涂膜防水 | [项目特征] 1.防水膜品种：水泥基渗透结晶型防水涂料 2.涂膜厚度：用量不小于1.5kg/平方米，且厚度大于等于1 [工作内容] 1.基层处理 2.刷基层处理剂 3.铺布、喷涂防水层 4.其他完成本项所需的一切工作 | m2 | 340.08 | [7 empty] | 重点管控材料
70 | 01090500200002001 | 天棚面涂膜防水 | [项目特征] 1.防水膜品种：JSⅡ聚合物水泥防水涂料 2.涂膜厚度：1厚 [工作内容] 1.基层处理 2.刷基层处理剂 3.铺布、喷涂防水层 4.其他完成本项所需的一切工作 | m2 | 935 | [7 empty] | 重点管控材料
71 | 补2023041114145891001 | 桩头防水 | [项目特征] 1.桩类型：综合考虑 2.防水层品种、厚度：1厚水泥基渗透结晶型防水涂料,遇水膨胀止水条塞缝 [工作内容] 1.桩头清理 2.刷基层处理剂 3.铺布、喷涂防水层 4.塞缝 5.其他完成本项所需的一切工作 | m2 | 161.66 | [7 empty] | 重点管控材料
71 | 11 | 楼地面装饰工程
72 | 补2023040711560292001 | 细石混凝土楼地面 | [项目特征] 1.找平层厚度、混凝土强度等级：70厚C30细石混凝土 2.嵌缝材料：6mX6m分仓设缩缝，用切割机切缝深20mm，缝宽10mm,缝采用单组份聚氨酯密封胶密封,随捣随压实抹平 3.钢筋规格、型号：配Φ6@200双向钢筋 [工作内容] 1.基层清理 2.钢筋制作、运输、安装 3.混凝土制作、运输、铺筑、养护 4.设缩缝及填缝 5.其他完成本项所需的一切工作 | m2 | 229.25
73 | 补2023040712203025001 | 钢纤维混凝土楼地面 | [项目特征] 1.找平层厚度、混凝土强度等级：60厚CF30钢纤维混凝土（钢纤维用量20kg/m3） 2.嵌缝材料：6mX6m分仓设缩缝，用切割机切缝深20mm，缝宽10mm,缝采用单组份聚氨酯密封胶密封,随捣随压实抹平 [工作内容] 1.基层清理 2.混凝土制作、运输、铺筑、养护 3.设缩缝及填缝 4.其他完成本项所需的一切工作 | m2 | 229.25
74 | 补2022021616421460001 | 每增减5mm厚细石混凝土楼地面 | [项目特征] 1.找平层厚度、混凝土强度等级：每增减5mm厚C30细石混凝土 [工作内容] 1.混凝土制作、运输、铺筑、养护 2.其他完成本项所需的一切工作 | m2 | 4585
75 | 补2022021616380062003 | 水泥砂浆楼地面 | [项目特征] 1.部位：集水井、电梯井等；平面及立面综合考虑 2.防水层砂浆厚度、配合比：20厚WW M20水泥砂浆 [工作内容] 1.基层清理 2.抹找平层 3.材料运输 4.其他完成本项所需的一切工作 | m2 | 139.01
76 | 补2022021616404989001 | 水泥砂浆楼地面 | [项目特征] 1.部位：排水沟；平面及立面综合考虑 2.防水层砂浆厚度、配合比：20厚WW M20水泥砂浆坡找i=0.5% [工作内容] 1.基层清理 2.抹找平层 3.材料运输 4.其他完成本项所需的一切工作 | m2 | 341.79
77 | 补2022021617032452001 | 水泥砂浆楼地面 | 项目特征] 1.基层清理：素水泥浆结合层一遍 2.找平层厚度、砂浆配合比：20厚WS M20水泥砂浆抹面压光,分层抹平 [工作内容] 1.基层处理 2.抹找平层 3.材料运输 4.其他完成本项所需的一切工作 | m2 | 56.59
78 | 补2022021617041760001 | 水泥砂浆找坡层 | [项目特征] 1.基层处理：素水泥浆结合层一遍 2.找坡层厚度、砂浆配合比：最薄处20厚WW M20普通防水砂浆找平找坡层，找坡i=1%,坡向泄水管 [工作内容] 1.基层处理 2.抹找坡层 3.材料运输 4.其他完成本项所需的一切工作 | m2 | 34.29
79 | 补2022021617054157001 | 水泥砂浆楼地面 | [项目特征] 1.素水泥浆遍数：素水泥浆结合层一遍 2.面层厚度、砂浆配合比：20厚WW M20普通防水砂浆找平兼防水层,抹面压光 [工作内容] 1.基层处理 2.抹面层 3.材料运输 4.其他完成本项所需的一切工作 | m2 | 328.89
80 | 补2023032714462679001 | 水泥砂浆找平层 | [项目特征] 1.素水泥浆遍数：素水泥浆结合层一遍 2.找平层厚度、砂浆配合比：25厚WW M20防水水泥砂浆找平,抹光 [工作内容] 1.基层处理 2.抹找平层 3.材料运输 4.其他完成本项所需的一切工作 | m2 | 14.68
81 | 补2022021617073180001 | 水泥砂浆找平层 | 项目特征] 1.找平层厚度、砂浆配合比：20厚WS M20水泥砂浆找平 [工作内容] 1.基层清理 2.抹找平层 3.材料运输 4.其他完成本项所需的一切工作 | m2 | 481.48
82 | 01110100100039001 | 水泥砂浆找平层 | 项目特征] 1.找平层厚度、砂浆配合比：25厚WS M20水泥砂浆找平、抹光 [工作内容] 1.基层清理 2.抹找平层 3.其他完成本项所需的一切工作 | m2 | 7.1
83 | 补2022021617215915001 | 水泥砂浆楼地面 | 项目特征] 1.基层清理：素水泥浆结合层一遍 2.面层厚度、砂浆配合比：20厚WW M20防水砂浆找平兼防水层 [工作内容] 1.基层清理 2.抹面层 3.材料运输 4.其他完成本项所需的一切工作 | m2 | 416.17
84 | 补2025020710074466001 | 块料楼地面 | [项目特征]： 1.结合层厚度、砂浆配合比：8厚水泥膏掺108胶(水泥:水:胶配比1:1:0 .1) 2.面层材料品种、规格：300*300mm瓷片 [工作内容] 1.基层清理 2.抹结合层 3.面层铺设、磨边 4.嵌缝 5.材料运输 6.其他完成本项所需的一切工作 | m2 | 414.97
85 | 补2023062014534002001 | 块料楼地面 | [项目特征] 1.结合层厚度、砂浆配合比：30~40厚M15干硬性水泥砂浆,面上撒素水泥 2.面层材料品种、规格：10厚水泥膏掺108胶(水泥:水:胶配比1:1:0.1)铺实拍平地砖，水泥浆填缝，8~12厚防滑陶瓷地砖 3.嵌缝：水泥浆擦缝 [工作内容] 1.基层清理 2.抹结合层 3.面层铺设、磨边 4.嵌缝 5.材料运输 6.其他完成本项所需的一切工作 | m2 | 121.02
86 | 补2022021617394658019 | 块料楼地面 | [项目特征] 1.结合层厚度、砂浆配合比:10厚水泥膏掺108胶(水泥:水:胶配比1:1:0.1) 2.面层材料品种、规格：8~12厚陶瓷地砖,铺实拍平地砖,水泥浆擦缝 [工作内容] 1.基层清理 2.抹结合层 3.面层铺设、磨边 4.嵌缝 5.材料运输 6.其他完成本项所需的一切工作 | m2 | 932.23
87 | 补2022021618395415001 | 水泥砂浆找坡层 | [项目特征] 1.找坡层厚度、砂浆配合比：最薄处20厚WW M20防水砂浆找平找坡兼防水层,找坡i=1%,坡向地漏 [工作内容] 1.基层清理 2.找坡层铺设 3.材料运输 4.其他完成本项所需的一切工作 | m2 | 341.79
88 | 01110500300008029 | 块料踢脚线 | [项目特征] 1.踢脚线高度：综合考虑 2.粘贴层厚度、材料种类：10厚水泥膏粘接层 3.面层材料品种、规格：陶瓷面砖脚线砖 [工作内容] 1.基层清理 2.面层铺贴、磨边 3.擦缝 4.其他完成本项所需的一切工作 | m2 | 128.85
89 | 01110400400001001 | 防静电活动地板 | [项目特征] 1.支架材料种类：可调支架系统 2.面层材料品种、规格：抗静电活动地板(非树脂类或中密度板) [工作内容] 1.基层清理 2.支架安装 3.面层安装 4.材料运输 5.其他完成本项所需的一切工作 | m2 | 214.39
89 | 12 | 墙、柱面装饰工程
89 | 1201 | 内墙、柱面装饰工程
90 | 01060700500016035 | 钉(贴)网片 内墙 | [项目特征] 1.钢(铁)网品种、材质:钉(挂)钢丝网,综合考虑 2.加固方式:综合考虑 [工作内容] 1.钉(挂)钢(铁)网 2.其他完成本项所需的一切工作 | m2 | 472.96
91 | 补2022021618592590038 | 墙柱（梁）面一般抹灰 内墙 | [项目特征] 1.基层处理：刷素水泥浆一遍(内掺108胶:水=1:4) 2.底层厚度、砂浆配合比：15厚WP M10水泥石灰砂浆,分层抹平 [工作内容] 1.基层处理 2.砂浆制作、运输 3.底层抹灰 4.其他完成本项所需的一切工作 | m2 | 3590.18
92 | 补2022021619184583022 | 墙柱（梁）面一般抹灰 内墙 | [项目特征] 1.基层处理：刷素水泥浆一遍(内掺108胶:水=1:4,加气混凝土墙用) 2.底层厚度、砂浆配合比：5厚涂刮型聚合物水泥防水砂浆防水层 3.面层厚度、配合比：15厚WP M20水泥砂浆抹面压光,分层抹平 [工作内容] 1.基层处理 2.砂浆制作、运输 3.底层抹灰、面层抹灰 4.其他完成本项所需的一切工作 | m2 | 472.96
93 | 补2022021619184583023 | 墙柱（梁）面一般抹灰 内墙 | [项目特征] 1.基层处理：刷素水泥浆一遍(内掺108胶:水=1:4,加气混凝土墙用) 2.底层厚度、砂浆配合比：15厚WP M20水泥砂浆抹面,分层抹平 [工作内容] 1.基层处理 2.砂浆制作、运输 3.底层抹灰 4.其他完成本项所需的一切工作 | m2 | 2740.88
94 | 补2022021619470834014 | 墙柱（梁）面一般抹灰 内墙 | [项目特征] 1.基层处理：刷素水泥浆一遍(内掺108胶：水=1：4,加气混凝土墙用) 2.底层抹灰厚度、配合比：20厚WW M20防水砂浆找平兼防水层 [工作内容] 1.基层处理 2.底层抹灰 3.砂浆制作、运输 4.其他完成本项所需的一切工作 | m2 | 1375.14
95 | 补2023032714204013001 | 块料墙柱（梁）面 内墙 | [项目特征]： 1.结合层厚度、砂浆配合比：8厚水泥膏掺108胶(水泥:水:胶配比1:1:0.1)贴面砖, 同面砖色填缝材料填缝 2.面层材料品种、规格：300*300mm瓷片 [工作内容] 1.基层清理 2.砂浆制作、运输 3.抹找平层 4.面层铺设、磨边 5.嵌缝 6.其他完成本项所需的一切工作 | m2 | 914.06
96 | 补2022021619501569017 | 墙面随砌随抹 | [项目特征] 1.抹灰厚度、砂浆配合比：凡砖砌风道、烟道、竖井、公建厨房等(电梯井道、有内衬铁皮的风道除外)内壁砌筑灰缝需饱满，并随砌随原浆抹平,厚度综合考虑 [工作内容] 1.基层清理 2.砂浆制作、运输 3.抹灰 4.其他完成本项所需的一切工作 | m2 | 278.17
97 | 补2025082811022912002 | 一体化腻子 内墙面 | [项目特征] 1.基层处理：内墙面 2.腻子底漆种类、刮腻子遍数：封闭底漆1遍 3.腻子中涂种类、刮腻子遍数：2遍腻子中涂（1.5厚） 4.腻子面层种类、刮腻子遍数：1遍腻子面涂（0.5厚） 5.其他：耐水、防霉、防污、燃烧性能A级 [工作内容] 1.基层清理 2.刮腻子 3.其他完成本项所需的一切工作 | m2 | 12
98 | 补2025082810365196001 | 保温隔热墙面 NEA保温找平凝胶 | [项目特征] 1.保温隔热部位：墙面 2.保温隔热方式：内保温 3.保温隔热材料品种、规格、厚度：11厚NEA保温找平凝胶 [工作内容] 1.基层清理 2.抹保温砂浆 3.其他完成本项所需的一切工作 | m2 | 13
98 | 14 | 油漆、涂料、裱糊工程
98 | 1401 | 油漆、涂料、裱糊工程（除外墙）
99 | 补2022021819015434013 | 天棚界面剂 | [项目特征] 1.基层：刷Ⅰ型界面剂一遍 [工作内容] 1.基层清理 2.刷界面剂 3.材料运输 4.其他完成本项所需的一切工作 | m2 | 420.64 | [7 empty] | 重点管控材料
100 | 01140700100063001 | 涂料踢脚线 | [项目特征] 1.踢脚线高度：综合考虑 2.腻子种类、刮腻子遍数：满刮腻子2遍、砂纸磨平 3.涂料品种、刷漆遍数：无机涂料一底两面(燃烧性能等级A级) [工作内容] 1.基层清理 2.刮腻子 3.喷刷涂料 4.其他完成本项所需的一切工作 | m2 | 48.24 | [7 empty] | 重点管控材料
101 | 01140600300039009 | 满刮腻子 内墙面 | [项目特征] 1.基层类型：内墙面 2.腻子种类、刮腻子遍数：防霉腻子，分二遍刮平 [工作内容] 1.基层清理 2.刮腻子 3.其他完成本项所需的一切工作 | m2 | 2357.99
102 | 补2022021709082636001 | 满刮腻子 内墙面 | [项目特征] 1.基层类型：内墙面 2.腻子种类、刮腻子遍数：防霉耐水腻子,分二遍刮平 [工作内容] 1.基层清理 2.刮腻子 3.其他完成本项所需的一切工作 | m2 | 6910.21
103 | 补2022021709172755013 | 墙面喷刷涂料 内墙面 | [项目特征] 1.腻子种类、刮腻子遍数：刮腻子2遍,砂纸磨平 2.涂料品种、喷刷遍数：防霉涂料一底两面(燃烧性能等级B1级) [工作内容] 1.基层清理 2.刮腻子 3.喷刷涂料 4.其他完成本项所需的一切工作 | m2 | 355.47 | [7 empty] | 重点管控材料
104 | 补2022021709181820017 | 墙面喷刷涂料 内墙面 | [项目特征] 1.腻子种类、刮腻子遍数：刮腻子2遍,砂纸磨平 2.涂料品种、喷刷遍数：防霉无机涂料一底两面(燃烧性能等级A级) [工作内容] 1.基层清理 2.刮腻子 3.喷刷涂料 4.其他完成本项所需的一切工作 | m2 | 934.34 | [7 empty] | 重点管控材料
105 | 补2022021709204079001 | 满刮腻子 天棚面 | [项目特征] 1.腻子种类、刮腻子遍数：2厚耐水腻子,分二遍刮平 [工作内容] 1.基层清理 2.刮腻子 3.其他完成本项所需的一切工作 | m2 | 1
106 | 补2022021709225028013 | 天棚喷刷涂料 | [项目特征] 1.基层处理：现浇钢筋混凝土板打磨平整,清理干净 2.腻子种类、刮腻子遍数：2厚耐水腻子,分二遍刮平 3.涂料品种、喷刷遍数：面涂防霉无机涂料,一底两面(燃烧性能等级A级) [工作内容] 1.基层清理 2.刮腻子 3.喷刷涂料 4.其他完成本项所需的一切工作 | m2 | 6419 | [7 empty] | 重点管控材料
107 | 补2022021709330056009 | 天棚喷刷涂料 | [项目特征] 1.基层处理：钢筋混凝土板底面平整干净 2.腻子种类、刮腻子遍数：耐水腻子,分二遍刮平 3.油漆品种、刷漆遍数：白色无机涂料,一底两面(燃烧性能等级A级) [工作内容] 1.基层清理 2.刮腻子 3.喷刷涂料 4.其他完成本项所需的一切工作 | m2 | 9.37 | [7 empty] | 重点管控材料
107 | 15 | 楼梯间装修工程
107 | 1501 | 楼梯间楼地面装饰工程
108 | 补2022021617073180004 | 平面砂浆找平层 | 项目特征] 1.找平层厚度、砂浆配合比：20厚WS M20水泥砂浆找平 [工作内容] 1.基层清理 2.抹找平层 3.材料运输 4.其他完成本项所需的一切工作 | m2 | 350
109 | 补2022021620440106004 | 无机涂料踢脚 | [项目特征] 1.腻子种类、刮腻子遍数：刮腻子2遍,砂纸磨平 2.涂料品种、喷刷遍数：防霉耐水无机涂料一底两面(燃烧性能等级A级) [工作内容] 1.基层清理 2.刮腻子 3.喷刷涂料 4.其他完成本项所需的一切工作 | m2 | 40.44 | [7 empty] | 重点管控材料
109 | 1502 | 楼梯间墙、柱面装饰工程
110 | 01060700500013003 | 钉(贴)网片 内墙 | [项目特征] 1.钢(铁)网品种、材质:镀锌电焊网，线径0.9mm，间距12.7mm*12.7mm 2.加固方式:综合考虑 [工作内容] 1.钉(挂)钢(铁)网 2.其他完成本项所需的一切工作 | m2 | 600
111 | 补2022021618592590042 | 墙柱（梁）面一般抹灰 内墙 | [项目特征] 1.基层处理：刷素水泥浆一遍(内掺108胶:水=1:4) 2.底层厚度、砂浆配合比：15厚WP M10水泥石灰砂浆,分层抹平 [工作内容] 1.基层处理 2.砂浆制作、运输 3.底层抹灰 4.其他完成本项所需的一切工作 | m2 | 600
111 | 1504 | 楼梯间油漆、涂料、裱糊工程
112 | 补2022021620440106036 | 墙面喷刷涂料 内墙面 | [项目特征] 1.腻子种类、刮腻子遍数：刮腻子2遍,机械打磨 2.涂料品种、喷刷遍数：防霉涂料一底两面(燃烧性能等级B1级) [工作内容] 1.基层清理 2.刮腻子 3.喷刷涂料 4.其他完成本项所需的一切工作 | m2 | 600 | [7 empty] | 重点管控材料
113 | 补2025082811022912002 | 一体化腻子 内墙面 | [项目特征] 1.基层处理：内墙面 2.腻子底漆种类、刮腻子遍数：封闭底漆1遍 3.腻子中涂种类、刮腻子遍数：2遍腻子中涂（1.5厚） 4.腻子面层种类、刮腻子遍数：1遍腻子面涂（0.5厚） 5.其他：耐水、防霉、防污、燃烧性能A级 [工作内容] 1.基层清理 2.刮腻子 3.其他完成本项所需的一切工作 | m2 | 12
114 | 补2025082810365196001 | 保温隔热墙面 NEA保温找平凝胶 | [项目特征] 1.保温隔热部位：墙面 2.保温隔热方式：内保温 3.保温隔热材料品种、规格、厚度：11厚NEA保温找平凝胶 [工作内容] 1.基层清理 2.抹保温砂浆 3.其他完成本项所需的一切工作 | m2 | 13
115 | 补2022021709210867002 | 满刮腻子 天棚面 | [项目特征] 1.基层处理：现浇钢筋混凝土板打磨平整,清理干净 2.腻子种类、刮腻子遍数：2厚面层耐水腻子,分二遍刮平 [工作内容] 1.基层清理 2.刮腻子 3.其他完成本项所需的一切工作 | m2 | 320
115 | 1505 | 楼梯间其他装饰工程
116 | 01150300100052001 | 金属扶手、栏杆 | [项目特征] 1.栏杆材料种类、规格:40*40*1.5镀锌钢管漆哑光黑色漆；高度综合考虑 2.扶手材料种类、规格:60*60*3镀锌钢管 3.固定配件种类:综合考虑 4.防护材料:哑光黑色漆 [工作内容] 1.制作 2.运输 3.安装 4.刷防护材料 5.其他完成本项所需的一切工作 | m | 54
117 | 01150300500011017 | 金属靠墙扶手 | [项目特征] 1.扶手材料种类、规格:Φ50*2黑色镀锌钢管扶手 2.固定配件种类：Φ25*2不锈钢@≤1000，C20细石混凝土，其余综合考虑 3.防护材料种类:综合考虑 [工作内容] 1.制作 2.运输 3.安装 4.刷防护材料 5.其他完成本项所需的一切工作 | m | 54
117 | 19 | 拆除工程
118 | 补2025022716465985001 | 钢筋混凝土构件拆除（机械拆除） | [项目特征] 1.构件名称:综合考虑 2.构件表面的附着物种类:综合考虑 [工作内容] 1.拆除 2.控制扬尘 3.清理 4.建渣场内、外运输 5.钢筋回收 6.其他完成本项所需的一切工作 | m3 | 120
119 | 补2025022817195591001 | 钢支撑拆除(不含废料回收) | 项目特征] 1.构件名称钢支撑、钢格构柱 2.拆除构件的规格尺寸综合考虑 3.建渣场内运输:运距综合考虑 [工作内容] 1.拆除(不含废料回收) 2.控制扬尘 3.清理、堆放至指定地,点 4.建渣场内运输 5 .其他完成本项所需的一切工作 | t | 5
120 | 补2025031114350888001 | 砖砌体拆除 | 项目特征] 1.砖及砌体材质、厚度及规格尺寸、强度、表面附着物种类：综合考虑 2.拆除构件的规格尺寸综合考虑 3.建渣场内运输:运距综合考虑 [工作内容] 1.砖及砌体材质、厚度及规格尺寸、强度、表面附着物种类：综合考虑 2.拆除、清理、控制扬尘 3.建渣场内、外运输 4.钢筋拉直、弯曲、切割 5.其他完成本项所需的一切工作 | m3 | 24
120 | 20 | 模板工程
120 | 20 | 地下室模板
121 | 01040100100002003 | 砖胎模 | [项目特征] 1.模板类型:砖胎模 2.砖品种、规格：灰砂砖，规格、厚度综合考虑 3.砂浆强度等级、配合比:WM M10水泥砂浆 [工作内容] 1.砖胎模砌筑 2.材料运输 3.其他完成本项所需的一切工作 | m3 | 245.44
122 | 01120100400008003 | 立面砂浆找平层(砖胎模) | [项目特征] 1.找平层厚度、砂浆配合比：综合考虑 [工作内容] 1.基层清理 2.砂浆制作、运输 3.抹灰找平 4.其他完成本项所需的一切工作 | m2 | 1908.4
123 | 01170200100001003 | 木模板及支架 | [项目特征] 1.模板类型:木模板及支架，综合考虑 2.支模高度(m):5m以下 [工作内容] 1.模板及支架制作 2.模板及支架安装、拆除、整理堆放及场内外运输 3.清理模板粘结物及模内杂物、刷隔离剂等 4.其他完成本项所需的一切工作 | m2 | 18243.54
124 | 补2025021315462180001 | 单侧支模模板及钢支架 | [项目特征] 1.模板类型:单侧模板及支架，综合考虑 2.支模高度(m):5m以下 [工作内容] 1.模板及支架制作 2.模板及支架安装、拆除、整理堆放及场内外运输 3.清理模板粘结物及模内杂物、刷隔离剂等 4.其他完成本项所需的一切工作 | m2 | 134.19
125 | 01170203500001001 | 木模板及支架（墙、柱，5m~8m） | [项目特征] 1.模板类型:木模板及支架，综合考虑 2.支撑高度(m):超过5m（含5m）且不大于8m [工作内容] 1.模板及支架制作 2.模板及支架安装、拆除、整理堆放及场内外运输 3.清理模板粘结物及模内杂物、刷隔离剂等 4.其他完成本项所需的一切工作 | m2 | 1007.06
126 | 01170203500003001 | 木模板（梁、板高支模，5m~8m） | [项目特征] 1.模板类型:木模板，综合考虑 2.支撑高度(m):超过5m（含5m）且不大于8m 3.支撑体系另按照“高支模支撑体系（5m~8m）”计算 [工作内容] 1.模板制作 2.模板安装、拆除、整理堆放及场内外运输 3.清理模板粘结物及模内杂物、刷隔离剂等 4.其他完成本项所需的一切工作 | m2 | 480
127 | 01170203500004004 | 高支模支撑体系（5m~8m） | [项目特征] 1.支撑高度(m):超过5m（含5m）且不大于8m 2.支撑构件：高支模支撑体系 [工作内容] 1.支撑体系搭拆、场内外运输 2.支撑体系基础部位硬化处理及拆除清理 3.其他完成本项所需的一切工作 | m3 | 3921.37
127 | 1.2 | 地上部分
127 | 4 | 砌筑工程
128 | 01040101200014002 | 砖砌台阶 | [项目特征] 1.砌砖部位:台阶 2.砖品种、规格、强度等级:蒸压灰砂砖 3.砂浆强度等级、配合比:WM M5.0水泥石灰混合砂浆 4.勾缝要求:综合考虑 [工作内容] 1.砂浆制作、运输 2.砌砖 3.刮缝 4.材料运输 5.其他完成本项所需的一切工作 | m3 | 159
129 | 01040100300016002 | 实心砖墙 灰砂砖 | [项目特征] 1.砖品种、规格、强度等级:MU15灰砂砖 2.墙体类型：综合考虑 3.砂浆强度等级、配合比:WM M10水泥砂浆 4.其他：综合考虑砌体拉结筋、拉结筋植筋、灰缝筋、砌块专用连接件的费用 [工作内容] 1.砂浆制作、运输 2.砌砖 3.刮缝 4.钢筋或连接件制作、安装 5.材料运输 6.其他完成本项所需的一切工作 | m3 | 2
130 | 补2023040618193695001 | 砌块墙 普通砌块 | [项目特征] 1.砌块品种、规格、强度等级:A5.0 B07蒸压加气混凝土砌块（普通砌块） 2.墙体类型：综合考虑 3.砂浆强度等级:WM M5水泥石灰混合砂浆 4.其他：综合考虑砌体拉结筋、拉结筋植筋、灰缝筋、砌块专用连接件的费用 [工作内容] 1.砂浆制作、运输 2.砌砖、砌块 3.勾缝 4.钢筋或连接件制作、安装 5.材料运输 6.其他完成本项所需的一切工作 | m3 | 1421.12
131 | 补2023040618260339001 | 砌块墙 精确砌块 | [项目特征] 1.砌块品种、规格、强度等级:A5.0 B06蒸压加气混凝土精确砌块，采用专用粘结剂砌筑 2.墙体类型：综合考虑 3.其他：综合考虑砌体拉结筋、拉结筋植筋、灰缝筋、砌块专用连接件、门窗边及空调孔预制块的费用 [工作内容] 1.抹粘结层 2.砌砖、砌块 3.勾缝 4.钢筋或连接件制作、安装 5.材料运输 6.其他完成本项所需的一切工作 | m3 | 1
132 | 01040100300014002 | 发电机烟道 | [项目特征] 1.烟道截面规格:满足设计和规范要求综合考虑 2.烟道材质、厚度:通用直型耐火砖，厚度满足设计和规范要求综合考虑 3.内壁、烟管及隔热处理做法:在机电部分相应清单中考虑 4.安装高度:综合考虑 5.其他配件:风帽、不锈钢止回阀及其他配件，满足设计和规范要求综合考虑 [工作内容] 1.烟道砌筑 2.砂浆制作、运输 3.风帽及其他配件的安装 4.接头灌缝 5.图集、规范规定的其它工作 6.其他完成本项所需的一切工作 | m3 | 1
133 | 补2022021610451880011 | 砖砌排水沟 | [项目特征] 1.砖品种、强度等级:MU15灰砂砖，厚度200mm 2.砂浆强度等级、配合比:M10砌筑砂浆 3.沟截面内净尺寸:300mm（宽）*250mm（高） 4.底板及侧壁砂浆强度等级、配合比:20厚WP M20水泥砂浆 5.混凝土盖板：150mm厚C25混凝土预制盖板，配Ⅲ钢Ф10@200双层双向钢筋 [工作内容] 1.砂浆制作、运输 2.钢筋制安、运输、焊接、绑扎 3.混凝土制作、浇筑、振捣、养护 4.砌砖 5.刮缝 6.沟底、壁抹灰 7.材料运输 8.其他完成本项所需的一切工作 | m | 527
134 | 补2022021610451880007 | 砖砌排水沟 | [项目特征] 1.砖品种、强度等级:MU15灰砂砖，厚度100mm 2.砂浆强度等级、配合比:M10砌筑砂浆 3.沟截面内净尺寸:300mm（宽）*250mm（高） 4.底板及侧壁砂浆强度等级、配合比:20厚WP M20水泥砂浆 5.混凝土盖板：60mm厚C25混凝土预制盖板，配Ⅲ钢Ф8@200双层双向钢筋 [工作内容] 1.砂浆制作、运输 2.钢筋制安、运输、焊接、绑扎 3.混凝土制作、浇筑、振捣、养护 4.砌砖 5.刮缝 6.沟底、壁抹灰 7.材料运输 8.其他完成本项所需的一切工作 | m | 2
134 | 6 | 混凝土及钢筋混凝土工程
134 | 601 | 混凝土工程
135 | 01051700100006003 | 现浇混凝土（一次构件） C30 | [项目特征] 1.混凝土种类:商品混凝土 2.混凝土强度等级:C30 [工作内容] 1.混凝土制作、运输、浇筑、振捣、养护 2.其他完成本项所需的一切工作 | m3 | 6732.21
136 | 01051700100007003 | 现浇混凝土（一次构件） C35 | [项目特征] 1.混凝土种类:商品混凝土 2.混凝土强度等级:C35 [工作内容] 1.混凝土制作、运输、浇筑、振捣、养护 2.其他完成本项所需的一切工作 | m3 | 780.05
137 | 01051700100008003 | 现浇混凝土（一次构件） C40 | [项目特征] 1.混凝土种类:商品混凝土 2.混凝土强度等级:C40 [工作内容] 1.混凝土制作、运输、浇筑、振捣、养护 2.其他完成本项所需的一切工作 | m3 | 303.75
138 | 01051700100009003 | 现浇混凝土（一次构件） C45 | [项目特征] 1.混凝土种类:商品混凝土 2.混凝土强度等级:C45 [工作内容] 1.混凝土制作、运输、浇筑、振捣、养护 2.其他完成本项所需的一切工作 | m3 | 405.77
139 | 01051700200002003 | 现浇混凝土（二次构件） C20 | [项目特征] 1.混凝土种类:商品混凝土 2.混凝土强度等级:C20 [工作内容] 1.混凝土制作、运输、浇筑、振捣、养护 2.其他完成本项所需的一切工作 | m3 | 2
140 | 01051700200003003 | 现浇混凝土（二次构件） C25 | [项目特征] 1.混凝土种类:商品混凝土 2.混凝土强度等级:C25 [工作内容] 1.混凝土制作、运输、浇筑、振捣、养护 2.其他完成本项所需的一切工作 | m3 | 433.36
141 | 01051700200004002 | 现浇混凝土（二次构件） C30 | [项目特征] 1.混凝土种类:商品混凝土 2.混凝土强度等级:C30 [工作内容] 1.混凝土制作、运输、浇筑、振捣、养护 2.其他完成本项所需的一切工作 | m3 | 2
142 | 补2022021710492184001 | 成品烟道 | [项目特征] 1.构件类型:烟道 2.构件型号:综合考虑 3.截面尺寸:综合考虑 4.安装高度:综合考虑 5.增强网：采用耐碱玻纤网格布防裂增强 [工作内容] 1.构件制作、运输、安装 2.接头灌缝 3.图集、规范规定的其它工作 4.其他完成本项所需的一切工作 | m | 261.8
143 | 补2023041715342057001 | 成品烟道（风帽） | [项目特征] 1.构件类型:烟道 2.风帽节点:综合考虑 3.材质规格:综合考虑 4.安装高度:综合考虑 5.其他：防窜烟、防倒灌、防炎功能，含防虫网 [工作内容] 1.构件制作、运输、安装 2.成品烟道配套风帽安装 3.图集、规范规定的其它工作 4.其他完成本项所需的一切工作 | 个 | 11
144 | 补2023041715405590001 | 成品烟道（不锈钢止回阀） | [项目特征] 1.构件类型:烟道 2.不锈钢止回阀节点:综合考虑 3.材质规格:不锈钢 4.安装高度:综合考虑 5.其他：防窜烟、防倒灌、防炎功能，含防虫网 [工作内容] 1.构件制作、运输、安装 2.成品烟道配套不锈钢止回阀安装 3.图集、规范规定的其它工作 4.其他完成本项所需的一切工作 | 个 | 11
145 | 01010300100020002 | 素混凝土回填 C15 | [项目特征] 1.混凝土种类:素混凝土 2.混凝土强度等级:C15 [工作内容] 1.混凝土制作、运输、浇筑、振捣、养护 2.其他完成本项所需的一切工作 | m3 | 2
146 | 01010300100021002 | 素混凝土回填 C20 | [项目特征] 1.混凝土种类:素混凝土 2.混凝土强度等级:C20 [工作内容] 1.混凝土制作、运输、浇筑、振捣、养护 2.其他完成本项所需的一切工作 | m3 | 2
147 | 01010300100026004 | 陶粒混凝土回填 CL10 | [项目特征] 1.混凝土种类:陶粒混凝土 2.混凝土强度等级:CL10 [工作内容] 1.混凝土制作、运输、浇筑、振捣、养护 2.其他完成本项所需的一切工作 | m3 | 2
148 | 01050700100024003 | 坡道 | [项目特征] 1.垫层材料种类、厚度:100厚C15混凝土垫层 2.面层厚度、强度等级：60厚C15细石混凝土 3.钢筋种类、规格：配Φ6@150抗裂钢筋 [工作内容] 1.地基夯实 2.垫层铺设 3.混凝土制作、运输、浇筑、振捣、养护 4.钢筋制作、安装 5.其他完成本项所需的一切工作 | m2 | 2
149 | 01050700100019003 | 散水 | [项目特征] 1.基层：素土夯实 2.垫层材料种类、厚度:60厚中砂 3.面层:60厚C15混凝土 4.变形缝填塞材料：沥青胶泥嵌缝 [工作内容] 1.地基夯实 2.铺设垫层 3.混凝土制作、运输、浇筑、振捣、养护 4.面层铺设 5.变形缝填塞 6.其他完成本项所需的一切工作 | m2 | 421.84
150 | 补2022030315403618002 | 散水 | [项目特征] 1.图集:详见中南标11ZJ901-7/5 2.基层：素土夯实 3.垫层材料种类、厚度:100厚1：3:6石灰、碎石（砖）三合土 4.面层:60厚C20混凝土面层，撒1:1水泥砂子压实赶光 5.变形缝填塞材料：建筑嵌缝油膏填缝，勒脚与散水交界处设通长变形缝，纵向每20~30米做一道伸缩缝 [工作内容] 1.地基夯实 2.铺设垫层 3.混凝土制作、运输、浇筑、振捣、养护 4.面层铺设 5.变形缝填塞 6.图集、规范规定的其它工作 7.其他完成本项所需的一切工作 | m2 | 2
151 | 01050700400007003 | 台阶 | [项目特征] 1.踏步高、宽:综合考虑 2.钢筋混凝土强度等级、种类：80厚C20细石混凝土，配Ф6@150双向抗裂钢筋 3.垫层材料种类、厚度：100厚C15混凝土垫层 4.素土夯实 [工作内容] 1.基层处理 2.垫层铺设 3.混凝土制作、运输、浇筑、振捣、养护 4.钢筋制作、安装 5.其他完成本项所需的一切工作 | m2 | 2
152 | 01050700400001003 | 台阶 | [项目特征] 1.参考图集:11ZJ901 2.踏步高、宽:综合考虑 3.混凝土厚度、种类、强度等级:100厚C15商品混凝土 4.垫层材料种类、厚度:100厚1:3:6石灰:砂:碎石三合土 [工作内容] 1.基层处理 2.垫层铺设 3.混凝土制作、运输、浇筑、振捣、养护 4.图集、规范规定的其它工作 5.其他完成本项所需的一切工作 | m2 | 2
153 | 01050700100012003 | 无障碍坡道 | [项目特征] 1.垫层材料种类、厚度：300厚3:7灰土分两步夯实，宽出面层300 2.混凝土强度等级、厚度:100厚C15商品混凝土 [工作内容] 1.基层处理 2.垫层铺设 3.混凝土制作、运输、浇筑、振捣、养护 4.图集、规范规定的其它工作 5.其他完成本项所需的一切工作 | m2 | 1703
153 | 604 | 钢筋工程
154 | 01051500100008004 | 现浇混凝土钢筋 Ф10内 Ⅲ级钢 | [项目特征] 1.钢筋种类、规格:现浇构件 螺纹钢Ф10内 Ⅲ级钢 2.其他:满足设计规范要求，综合考虑带“E”钢筋相关费用 [工作内容] 1.钢筋制安 2.钢筋运输 3.焊接、绑扎 4.其他完成本项所需的一切工作 | t | 395.92
155 | 01051500100009004 | 现浇混凝土钢筋 Ф25内 Ⅲ级钢 | [项目特征] 1.钢筋种类、规格:现浇构件 螺纹钢Ф25内 Ⅲ级钢 2.其他:满足设计规范要求，综合考虑带“E”钢筋相关费用 [工作内容] 1.钢筋制安 2.钢筋运输 3.焊接、绑扎 4.其他完成本项所需的一切工作 | t | 118.11
156 | 01051500100010004 | 现浇混凝土钢筋 Ф25外 Ⅲ级钢 | [项目特征] 1.钢筋种类、规格:现浇构件 螺纹钢Ф25外 Ⅲ级钢 2.其他:满足设计规范要求，综合考虑带“E”钢筋相关费用 [工作内容] 1.钢筋制安 2.钢筋运输 3.焊接、绑扎 4.其他完成本项所需的一切工作 | t | 13.94
157 | 01051500100008004 | 现浇混凝土钢筋 Ф10内 Ⅳ级钢 | [项目特征] 1.钢筋种类、规格:现浇构件 螺纹钢Ф10内 Ⅳ级钢 2.其他:满足设计规范要求，综合考虑带“E”钢筋相关费用 [工作内容] 1.钢筋制安 2.钢筋运输 3.焊接、绑扎 4.其他完成本项所需的一切工作 | t | 0.31
158 | 01051500100010004 | 现浇混凝土钢筋 Ф25内 Ⅳ级钢 | [项目特征] 1.钢筋种类、规格:现浇构件 螺纹钢Ф25内 Ⅳ级钢 2.其他:满足设计规范要求，综合考虑带“E”钢筋相关费用 [工作内容] 1.钢筋制安 2.钢筋运输 3.焊接、绑扎 4.其他完成本项所需的一切工作 | t | 505.87
159 | 01051500100009004 | 现浇混凝土钢筋 Ф25外 Ⅳ级钢 | [项目特征] 1.钢筋种类、规格:现浇构件 螺纹钢Ф25外 Ⅳ级钢 2.其他:满足设计规范要求，综合考虑带“E”钢筋相关费用 [工作内容] 1.钢筋制安 2.钢筋运输 3.焊接、绑扎 4.其他完成本项所需的一切工作 | t | 46.85
160 | 01051600300001004 | 机械连接 | [项目特征] 1.连接方式:直螺纹套筒 2.接头种类:直螺纹套筒接头 3.接头规格:Φ32以内 [工作内容] 1.接头制安、运输 2.其他完成本项所需的一切工作 | 个 | 2
161 | 01051600300002007 | 机械连接 | [项目特征] 1.连接方式:直螺纹套筒 2.接头种类:直螺纹套筒接头 3.接头规格:Φ45以内 [工作内容] 1.接头制安、运输 2.其他完成本项所需的一切工作 | 个 | 2
162 | 01051600300003003 | 电渣压力焊接头 | [项目特征] 1.连接方式:电渣压力焊 2.接头种类:电渣压力焊接头 3.接头规格:Φ28以内 [工作内容] 1.安装埋设、焊接固定 2.磨光、固定安装 3.清理 4.其他完成本项所需的一切工作 | 个 | 18382
163 | 补2022021816025173003 | 植筋 直径φ6 | [项目特征] 1.植筋胶种类:综合考虑 2.材料规格:直径φ6 3.植入深度:15d以内 4.植筋胶品种:综合考虑 [工作内容] 1.定位、钻孔、清孔 2.安装、定位、植筋 3.养护 4.其他完成本项所需的一切工作 | 根 | 2
164 | 补2022021816035649002 | 植筋 直径φ8 | [项目特征] 1.植筋胶种类:综合考虑 2.材料规格:直径φ8 3.植入深度:15d以内 4.植筋胶品种:综合考虑 [工作内容] 1.定位、钻孔、清孔 2.安装、定位、植筋 3.养护 4.其他完成本项所需的一切工作 | 根 | 1
165 | 补2022021818093546002 | 植筋 直径φ10 | [项目特征] 1.植筋胶种类:综合考虑 2.材料规格:直径φ10 3.植入深度:15d以内 4.植筋胶品种:综合考虑 [工作内容] 1.定位、钻孔、清孔 2.安装、定位、植筋 3.养护 4.其他完成本项所需的一切工作 | 根 | 1
166 | 补2022021818100445002 | 植筋 直径φ12 | [项目特征] 1.植筋胶种类:综合考虑 2.材料规格:直径φ12 3.植入深度:15d以内 4.植筋胶品种:综合考虑 [工作内容] 1.定位、钻孔、清孔 2.安装、定位、植筋 3.养护 4.其他完成本项所需的一切工作 | 根 | 1
167 | 补2022021818101874002 | 植筋 直径φ14 | [项目特征] 1.植筋胶种类:综合考虑 2.材料规格:直径φ14 3.植入深度:15d以内 4.植筋胶品种:综合考虑 [工作内容] 1.定位、钻孔、清孔 2.安装、定位、植筋 3.养护 4.其他完成本项所需的一切工作 | 根 | 1
168 | 补2022021818102861002 | 植筋 直径φ16 | [项目特征] 1.植筋胶种类:综合考虑 2.材料规格:直径φ16 3.植入深度:15d以内 4.植筋胶品种:综合考虑 [工作内容] 1.定位、钻孔、清孔 2.安装、定位、植筋 3.养护 4.其他完成本项所需的一切工作 | 根 | 1
169 | 补2022021818103733002 | 植筋 直径φ18 | [项目特征] 1.植筋胶种类:综合考虑 2.材料规格:直径φ18 3.植入深度:15d以内 4.植筋胶品种:综合考虑 [工作内容] 1.定位、钻孔、清孔 2.安装、定位、植筋 3.养护 4.其他完成本项所需的一切工作 | 根 | 1
170 | 补2022021818104665002 | 植筋 直径φ20 | [项目特征] 1.植筋胶种类:综合考虑 2.材料规格:直径φ20 3.植入深度:15d以内 4.植筋胶品种:综合考虑 [工作内容] 1.定位、钻孔、清孔 2.安装、定位、植筋 3.养护 4.其他完成本项所需的一切工作 | 根 | 1
171 | 补2022021818105942002 | 植筋 直径φ22 | [项目特征] 1.植筋胶种类:综合考虑 2.材料规格:直径φ22 3.植入深度:15d以内 4.植筋胶品种:综合考虑 [工作内容] 1.定位、钻孔、清孔 2.安装、定位、植筋 3.养护 4.其他完成本项所需的一切工作 | 根 | 1
172 | 补2022021818110991002 | 植筋 直径φ25 | [项目特征] 1.植筋胶种类:综合考虑 2.材料规格:直径φ25 3.植入深度:15d以内 4.植筋胶品种:综合考虑 [工作内容] 1.定位、钻孔、清孔 2.安装、定位、植筋 3.养护 4.其他完成本项所需的一切工作 | 根 | 1
173 | 补2022021818111903002 | 植筋 直径φ28 | [项目特征] 1.植筋胶种类:综合考虑 2.材料规格:直径φ28 3.植入深度:15d以内 4.植筋胶品种:综合考虑 [工作内容] 1.定位、钻孔、清孔 2.安装、定位、植筋 3.养护 4.其他完成本项所需的一切工作 | 根 | 1
174 | 补2022021818113002002 | 植筋 直径φ32 | [项目特征] 1.植筋胶种类:综合考虑 2.材料规格:直径φ32 3.植入深度:15d以内 4.植筋胶品种:综合考虑 [工作内容] 1.定位、钻孔、清孔 2.安装、定位、植筋 3.养护 4.其他完成本项所需的一切工作 | 根 | 1
175 | 补2022021816025173004 | 植筋 直径φ6 | [项目特征] 1.植筋胶种类:综合考虑 2.材料规格:直径φ6 3.植入深度:不小于25d 4.植筋胶品种:综合考虑 [工作内容] 1.定位、钻孔、清孔 2.安装、定位、植筋 3.养护 4.其他完成本项所需的一切工作 | 根 | 1
176 | 补2022030815031070002 | 植筋 直径φ8 | [项目特征] 1.植筋胶种类:综合考虑 2.材料规格:直径φ8 3.植入深度:不小于25d 4.植筋胶品种:综合考虑 [工作内容] 1.定位、钻孔、清孔 2.安装、定位、植筋 3.养护 4.其他完成本项所需的一切工作 | 根 | 1
177 | 补2022030815053407002 | 植筋 直径φ10 | [项目特征] 1.植筋胶种类:综合考虑 2.材料规格:直径φ10 3.植入深度:不小于25d 4.植筋胶品种:综合考虑 [工作内容] 1.定位、钻孔、清孔 2.安装、定位、植筋 3.养护 4.其他完成本项所需的一切工作 | 根 | 1
178 | 补2022030815062669002 | 植筋 直径φ12 | [项目特征] 1.植筋胶种类:综合考虑 2.材料规格:直径φ12 3.植入深度:不小于25d 4.植筋胶品种:综合考虑 [工作内容] 1.定位、钻孔、清孔 2.安装、定位、植筋 3.养护 4.其他完成本项所需的一切工作 | 根 | 1
179 | 补2022030815071335002 | 植筋 直径φ14 | [项目特征] 1.植筋胶种类:综合考虑 2.材料规格:直径φ14 3.植入深度:不小于25d 4.植筋胶品种:综合考虑 [工作内容] 1.定位、钻孔、清孔 2.安装、定位、植筋 3.养护 4.其他完成本项所需的一切工作 | 根 | 1
180 | 补2022030815080351002 | 植筋 直径φ16 | [项目特征] 1.植筋胶种类:综合考虑 2.材料规格:直径φ16 3.植入深度:不小于25d 4.植筋胶品种:综合考虑 [工作内容] 1.定位、钻孔、清孔 2.安装、定位、植筋 3.养护 4.其他完成本项所需的一切工作 | 根 | 1
181 | 补2022030815085405002 | 植筋 直径φ18 | [项目特征] 1.植筋胶种类:综合考虑 2.材料规格:直径φ18 3.植入深度:不小于25d 4.植筋胶品种:综合考虑 [工作内容] 1.定位、钻孔、清孔 2.安装、定位、植筋 3.养护 4.其他完成本项所需的一切工作 | 根 | 1
182 | 补2022030815093860002 | 植筋 直径φ20 | [项目特征] 1.植筋胶种类:综合考虑 2.材料规格:直径φ20 3.植入深度:不小于25d 4.植筋胶品种:综合考虑 [工作内容] 1.定位、钻孔、清孔 2.安装、定位、植筋 3.养护 4.其他完成本项所需的一切工作 | 根 | 1
183 | 补2022030815102245002 | 植筋 直径φ22 | [项目特征] 1.植筋胶种类:综合考虑 2.材料规格:直径φ22 3.植入深度:不小于25d 4.植筋胶品种:综合考虑 [工作内容] 1.定位、钻孔、清孔 2.安装、定位、植筋 3.养护 4.其他完成本项所需的一切工作 | 根 | 1
184 | 补2022030815110497002 | 植筋 直径φ25 | [项目特征] 1.植筋胶种类:综合考虑 2.材料规格:直径φ25 3.植入深度:不小于25d 4.植筋胶品种:综合考虑 [工作内容] 1.定位、钻孔、清孔 2.安装、定位、植筋 3.养护 4.其他完成本项所需的一切工作 | 根 | 1
185 | 补2022021911251884002 | 植筋 直径φ28 | [项目特征] 1.植筋胶种类:综合考虑 2.材料规格:直径φ28 3.植入深度:不小于25d 4.植筋胶品种:综合考虑 [工作内容] 1.定位、钻孔、清孔 2.安装、定位、植筋 3.养护 4.其他完成本项所需的一切工作 | 根 | 1
186 | 补2022021911264456002 | 植筋 直径φ32 | [项目特征] 1.植筋胶种类:综合考虑 2.材料规格:直径φ32 3.植入深度:不小于25d 4.植筋胶品种:综合考虑 [工作内容] 1.定位、钻孔、清孔 2.安装、定位、植筋 3.养护 4.其他完成本项所需的一切工作 | 根 | 1
186 | 607 | 装配式钢筋混凝土结构
187 | 补 | 超高性能混凝土(UHPC)-空腔柱 | [项目特征] 1..钢筋含量：139kg/m3 2.含模壳（不含腔内混凝土） 3.预埋:型钢、钢板、圆钢、角钢、Q345B、Q235B及内埋式螺母、吊杆、套筒等工厂用金属件及现场用金属件埋设 4.做法要求:吊装校正、绑扎钢筋、预埋线管连接、钢筋裸露位置封模、调平、嵌缝、打胶、清洗等；预制构件检验、构件与现浇结构连接、防水设计 5.其他:综合单价考虑二次设计、开孔、开槽、滴水线等费用 [工作内容] 1.支撑杆连接件预埋 2.结合面清理 3.构件制作、运输 4.构件吊装、就位、校正、安装、定位、垫实、固定、开孔、开槽 5.注浆料搅拌、注浆、养护 6.座浆料铺筑 7.清理缝道、剪裁、固定、注胶 8.搭设及拆除钢支撑 9.其他完成本项所需的一切工作 | m3 | 102.02
188 | 补2023040618302034001 | ALC轻质隔墙板 100厚 | [项目特征] 1.墙板品种、规格、强度等级:ALC板A5.0 B06级 2.墙体类型:100mm厚 3.施工环境:干作业法施工，综合考虑构件的支撑、打胶及填缝、预埋及开槽、连接件等 [工作内容] 1.构件制作、运输 2.构件安装 3.升板提升 4.砂浆制作、运输 5.接头灌缝、养护 6.专用砂浆粘结，用于转角的t型、L型等不规则处理 7.其他完成本项所需的一切工作 | m3 | 82.75
189 | 补2023040618335645001 | ALC轻质隔墙板 150厚 | [项目特征] 1.墙板品种、规格、强度等级:ALC板A5.0 B06级 2.墙体类型:150mm厚 3.施工环境:干作业法施工，综合考虑构件的支撑、打胶及填缝、预埋及开槽、连接件等 [工作内容] 1.构件制作、运输 2.构件安装 3.升板提升 4.砂浆制作、运输 5.接头灌缝、养护 6.专用砂浆粘结，用于转角的t型、L型等不规则处理 7.其他完成本项所需的一切工作 | m3 | 1
190 | 补2023040618341367001 | ALC轻质隔墙板 200厚 | [项目特征] 1.墙板品种、规格、强度等级:ALC板A5.0 B06级 2.墙体类型:200mm厚 3.施工环境:干作业法施工，综合考虑构件的支撑、打胶及填缝、预埋及开槽、连接件等 [工作内容] 1.构件制作、运输 2.构件安装 3.升板提升 4.砂浆制作、运输 5.接头灌缝、养护 6.专用砂浆粘结，用于转角的t型、L型等不规则处理 7.其他完成本项所需的一切工作 | m3 | 744.75
191 | 01051800800001003 | PC/PCF构件钢筋每增减1kg | [项目特征] 1.钢筋种类、规格:综合考虑 [工程内容] 1.钢筋制作及安装 2.钢筋运输 3.焊接、绑扎 4.其他完成本项所需的一切工作 | kg | 1
191 | 7 | 金属结构工程
192 | 01051600200001004 | 预埋铁件 | [项目特征] 1.钢材种类、规格:综合考虑 2.铁件尺寸:综合考虑 3.油漆品种、刷漆遍数:满足设计及施工规范 [工作内容] 1.制作、运输、安装 2.除锈、刷油漆 3.其它完成本项所需的一切工作 | t | 0.35
193 | 01060600800002005 | 钢爬梯 | [项目特征] 1.钢梯类型:爬式 2.钢材种类、规格:综合考虑 3.油漆品种、刷漆遍数:满足设计和规范要求综合考虑 4.除锈方式及等级:综合考虑 5.探伤要求:符合设计规范要求 6.焊缝检测:符合设计规范要求 [工作内容] 1.制作 2.拼装、安装 3.探伤 4.除锈、刷油漆 5.运输 6.其它完成本项所需的一切工作 | t | 0.3
194 | 01060601300008003 | 不锈钢盖板 | [项目特征] 1.材料品种、规格:不锈钢盖板，规格满足设计和规范要求 2.厚度:综合考虑 3.盖板护角材料品种、规格:综合考虑 [工作内容] 1.制作 2.安装 3.运输 4.其他完成本项所需的一切工作 | m2 | 1
195 | 01060601100012002 | 铸铁篦子盖板 | [项目特征] 1.材料品种、规格:铸铁篦子盖板 ，规格满足设计和规范要求 2.厚度:50厚 3.盖板护角材料品种、规格:橡胶垫片及其他辅材，零星钢构件固定安装 [工作内容] 1.制作 2.安装 3.运输 4.其他完成本项所需的一切工作 | m2 | 1
196 | 01060601100020002 | 铸铁篦子盖板 | [项目特征] 1.材料品种、规格:铸铁篦子盖板 ，规格满足设计和规范要求 2.厚度:40厚 3.盖板护角材料品种、规格:橡胶垫片及其他辅材，零星钢构件固定安装 [工作内容] 1.制作 2.安装 3.运输 4.其他完成本项所需的一切工作 | m2 | 1
196 | 8 | 门窗工程
197 | 01080100400001004 | 木质防火门安装 | [项目特征] 1.门类型:木质防火门安装（含门套以及门线条拼装） 2.门材质:综合考虑 3.洞口尺寸:综合考虑 [工作内容] 1.门及门套运输、安装 2.闭门器及五金运输、安装 3.门框塞缝、灌浆、收边 4.其他完成本项所需的一切工作 | m2 | 1 | [7 empty] | 重点管控材料
198 | 01080200300001004 | 钢制防火门安装 | [项目特征] 1.门类型:成品钢制防火门 2.门材质:综合考虑 3.洞口尺寸:综合考虑 [工作内容] 1.门运输、门及门套安装 2.门洞塞缝、灌浆 3.闭门器及特殊五金安装 4.其他完成本项所需的一切工作 | m2 | 379.5 | [7 empty] | 重点管控材料
199 | 补2022030111002344002 | 钢制门安装 | [项目特征] 1.门类型:钢制门 2.门材质:综合考虑 3.洞口尺寸:综合考虑 [工作内容] 1.门运输、门及门套安装 2.门洞塞缝、灌浆 3.特殊五金安装 4.其他完成本项所需的一切工作 | m2 | 1 | [7 empty] | 重点管控材料
200 | 补2022030111022577002 | 钢木门安装 | [项目特征] 1.门类型:钢木门 2.门材质:综合考虑 3.洞口尺寸:综合考虑 [工作内容] 1.门运输、门及门套安装 2.门洞塞缝、灌浆 3.特殊五金安装 4.其他完成本项所需的一切工作 | m2 | 1 | [7 empty] | 重点管控材料
200 | 9 | 屋面及防水工程
200 | 905 | 地上屋面工程
200 |  | 上人 有隔热
201 | 01110100300007006 | 细石混凝土找坡层 | [项目特征] 1.找坡层厚度、混凝土强度等级：最薄处30厚C15细石混凝土找坡层，找坡2%，随捣随压实抹平 [工作内容] 1.基层清理 2.找坡层铺设 3.材料运输 4.其他完成本项所需的一切工作 | m2 | 4689.51
202 | 01110100600060001 | 平面砂浆找平层 | [项目特征] 1.找平层厚度、砂浆配合比：20厚WS M20水泥砂浆找平，表面抹平压光 [工作内容] 1.基层清理 2.抹找平层 3.材料运输 4.其他完成本项所需的一切工作 | m2 | 1
203 | 01100300100002008 | 隔离层 | [项目特征] 1.隔离层材料品种：聚酯无纺布隔离层(200g/m2) [工作内容] 1.基层清理 2.隔离层铺设 3.其他完成本项所需的一切工作 | m2 | 4689.51
204 | 补2023040715201513001 | 屋面刚性层 | [项目特征] 1.刚性层厚度：40厚 2.混凝土种类、强度等级：C20细石混凝土保护层 3.嵌缝材料：平面四周（沿墙和水沟边）设宽10mm伸缝，缝内嵌单组份聚氨酯密封胶；平面内不大于4mX4m分仓设缩缝，用切割机切缝深20mm，缝宽10mm,缝采用单组份聚氨酯密封胶密封,随捣随压实抹平 4.钢筋规格、型号：Φ4@100双向钢丝焊接网，在分缝处断开 [工作内容] 1.基层清理 2.混凝土制作、运输、铺筑、养护 3.钢筋制作、运输、安装 4.设伸缩缝及填缝 5.其他完成本项所需的一切工作 | m2 | 4689.51
205 | 01110200300152003 | 块料楼地面（屋面） | [项目特征] 1.结合层厚度、砂浆配合比：3~5厚WS M20水泥砂浆粘贴 2.面层材料品种、规格：8厚耐磨砖 [工作内容] 1.基层清理 2.面层铺设、磨边 3.材料运输 4.其他完成本项所需的一切工作 | m2 | 1
206 | 01110200300153001 | 块料楼地面（屋面） | [项目特征] 1.结合层厚度、砂浆配合比：3~5厚WS M20水泥砂浆粘贴 2.面层材料品种、规格：10厚广场砖 [工作内容] 1.基层清理 2.面层铺设、磨边 3.材料运输 4.其他完成本项所需的一切工作 | m2 | 4689.51
206 |  | 不上人 有隔热
207 | 补2023040715201513001 | 屋面刚性层 | [项目特征] 1.刚性层厚度：40厚 2.混凝土种类、强度等级：C20细石混凝土保护层 3.嵌缝材料：平面四周（沿墙和水沟边）设宽10mm伸缝，缝内嵌单组份聚氨酯密封胶；平面内不大于4mX4m分仓设缩缝，用切割机切缝深20mm，缝宽10mm,缝采用单组份聚氨酯密封胶密封,随捣随压实抹平 4.钢筋规格、型号：Φ4@100双向钢丝焊接网，在分缝处断开 [工作内容] 1.基层清理 2.混凝土制作、运输、铺筑、养护 3.钢筋制作、运输、安装 4.设伸缩缝及填缝 5.其他完成本项所需的一切工作 | m2 | 213.37
208 | 补2023040715213804001 | 细石混凝土找坡层 | [项目特征] 1.找坡层厚度、混凝土强度等级：最薄处30厚C15细石混凝土找坡层，找坡2%，随捣随压实抹平压光 [工作内容] 1.基层清理 2.找坡层铺设 3.材料运输 4.其他完成本项所需的一切工作 | m2 | 213.37
209 | 补2023040715222650001 | 平面砂浆找平层 | [项目特征] 1.找平层厚度、砂浆配合比：20mm厚WS M20水泥砂浆找平,表面抹平压光 2.分隔缝：平面内不大于1mX1m分仓设缩缝 [工作内容] 1.基层清理 2.抹找平层 3.设分格缝 4.材料运输 5.其他完成本项所需的一切工作 | m2 | 1
210 | 01100300100002009 | 隔离层 | [项目特征] 1.隔离层材料品种：聚酯无纺布隔离层(200g/m2) [工作内容] 1.基层清理 2.隔离层铺设 3.其他完成本项所需的一切工作 | m2 | 213.37
210 |  | 上人 无隔热
211 | 补2023040715213804002 | 细石混凝土找坡层 | [项目特征] 1.找坡层厚度、混凝土强度等级：最薄处30厚C15细石混凝土找坡层，找坡2%，随捣随压实抹平压光 [工作内容] 1.基层清理 2.找坡层铺设 3.材料运输 4.其他完成本项所需的一切工作 | m2 | 1
212 | 01100300100002010 | 隔离层 | [项目特征] 1.隔离层材料品种：聚酯无纺布隔离层(200g/m2) [工作内容] 1.基层清理 2.隔离层铺设 3.其他完成本项所需的一切工作 | m2 | 1
213 | 补2023040715201513002 | 屋面刚性层 | [项目特征] 1.刚性层厚度：40厚 2.混凝土种类、强度等级：C20细石混凝土保护层 3.嵌缝材料：平面四周（沿墙和水沟边）设宽10mm伸缝，缝内嵌单组份聚氨酯密封胶；平面内不大于4mX4m分仓设缩缝，用切割机切缝深20mm，缝宽10mm,缝采用单组份聚氨酯密封胶密封,随捣随压实抹平 4.钢筋规格、型号：Φ4@100双向钢丝焊接网，在分缝处断开 [工作内容] 1.基层清理 2.混凝土制作、运输、铺筑、养护 3.钢筋制作、运输、安装 4.设伸缩缝及填缝 5.其他完成本项所需的一切工作 | m2 | 1
214 | 01110200300152004 | 块料楼地面（屋面） | [项目特征] 1.结合层厚度、砂浆配合比：3~5厚WS M20水泥砂浆粘贴 2.面层材料品种、规格：8厚耐磨砖 [工作内容] 1.基层清理 2.面层铺设、磨边 3.材料运输 4.其他完成本项所需的一切工作 | m2 | 1
215 | 01110200300153002 | 块料楼地面（屋面） | [项目特征] 1.结合层厚度、砂浆配合比：3~5厚WS M20水泥砂浆粘贴 2.面层材料品种、规格：10厚广场砖 [工作内容] 1.基层清理 2.面层铺设、磨边 3.材料运输 4.其他完成本项所需的一切工作 | m2 | 1
215 |  | 不上人 无隔热
216 | 补2023040715213804003 | 细石混凝土找坡层 | [项目特征] 1.找坡层厚度、混凝土强度等级：最薄处30厚C15细石混凝土找坡层，找坡2%，随捣随压实抹平压光 [工作内容] 1.基层清理 2.找坡层铺设 3.材料运输 4.其他完成本项所需的一切工作 | m2 | 205.65
217 | 01100300100002011 | 隔离层 | [项目特征] 1.隔离层材料品种：聚酯无纺布隔离层(200g/m2) [工作内容] 1.基层清理 2.隔离层铺设 3.其他完成本项所需的一切工作 | m2 | 205.65
218 | 补2023040715201513003 | 屋面刚性层 | [项目特征] 1.刚性层厚度：40厚 2.混凝土种类、强度等级：C20细石混凝土保护层 3.嵌缝材料：平面四周（沿墙和水沟边）设宽10mm伸缝，缝内嵌单组份聚氨酯密封胶；平面内不大于4mX4m分仓设缩缝，用切割机切缝深20mm，缝宽10mm,缝采用单组份聚氨酯密封胶密封,随捣随压实抹平 4.钢筋规格、型号：Φ4@100双向钢丝焊接网，在分缝处断开 [工作内容] 1.基层清理 2.混凝土制作、运输、铺筑、养护 3.钢筋制作、运输、安装 4.设伸缩缝及填缝 5.其他完成本项所需的一切工作 | m2 | 205.65
218 | 906 | 地上防水工程（除厨卫、阳台、露台）
219 | 01090200100004002 | 屋面卷材防水 | [项目特征] 1.卷材品种、规格、厚度：3厚自粘聚合物改性沥青防水卷材(聚酯胎,Ⅰ型) [工作内容] 1.基层处理 2.刷粘接剂 3.铺防水卷材 4.接缝、嵌缝 5.其他完成本项所需的一切工作 | m2 | 10727.92 | [7 empty] | 重点管控材料
220 | 补2023052317215702001 | 屋面涂膜防水 | [项目特征] 1.防水膜品种：单组份聚氨酯防水涂料 2.涂膜厚度：1.5厚 [工作内容] 1.基层处理 2.刷基层处理剂 3.铺布、分层涂刷防水层 4.其他完成本项所需的一切工作 | m2 | 1 | [7 empty] | 重点管控材料
221 | 补2023052317220637001 | 屋面涂膜防水 | [项目特征] 1.防水膜品种：单组份聚氨酯防水涂料 2.涂膜厚度：2.0厚 [工作内容] 1.基层处理 2.刷基层处理剂 3.铺布、分层涂刷防水层 4.其他完成本项所需的一切工作 | m2 | 1 | [7 empty] | 重点管控材料
222 | 补2023052317221532001 | 屋面涂膜防水 | [项目特征] 1.防水膜品种：非固化橡胶沥青防水涂料 2.涂膜厚度：1.5厚 [工作内容] 1.基层处理 2.刷基层处理剂 3.铺布、分层涂刷防水层 4.其他完成本项所需的一切工作 | m2 | 1 | [7 empty] | 重点管控材料
223 | 补2023052317222604001 | 楼（地）面涂膜防水 | [项目特征] 1.防水膜品种：非固化橡胶沥青防水涂料 2.涂膜厚度：2厚 [工作内容] 1.基层处理 2.刷基层处理剂 3.铺布、分层涂刷防水层 4.其他完成本项所需的一切工作作 | m2 | 5363.95 | [7 empty] | 重点管控材料
224 | 补2023040715344057001 | 屋面卷材防水 | [项目特征] 1.卷材品种、规格、厚度：4厚弹性体改性沥青耐根穿刺防水卷材（聚酯胎） [工作内容] 1.基层处理 2.刷粘接剂 3.铺防水卷材 4.接缝、嵌缝 5.其他完成本项所需的一切工作 | m2 | 1 | [7 empty] | 重点管控材料
225 | 补2023052317223803001 | 混凝土雨篷、室外空调机板涂料防水 | [项目特征] 1.防水膜品种：板面与外墙阴角位300mm范围内需设置1.0厚JSⅡ聚合物水泥防水涂料附加层 2.涂膜厚度：1.0厚 [工作内容] 1.基层处理 2.刷基层处理剂 3.铺布、分层涂刷防水层 4.其他完成本项所需的一切工作 | m2 | 1 | [7 empty] | 重点管控材料
226 | 补2023052317224942001 | 混凝土雨篷、室外飘板、空调机板涂料防水 | [项目特征] 1.防水膜品种：板面与外墙阴角位范围内，1.2厚JSⅡ聚合物水泥防水涂料增强层 2.涂膜厚度：1.2厚 [工作内容] 1.基层处理 2.刷基层处理剂 3.铺布、分层涂刷防水层 4.其他完成本项所需的一切工作 | m2 | 1 | [7 empty] | 重点管控材料
227 | 补2023040715364009001 | 墙面涂膜防水 | [项目特征] 1.防水膜品种：JSⅡ聚合物水泥防水涂料 2.涂膜厚度：1.2厚 [工作内容] 1.基层处理 2.刷基层处理剂 3.铺布、分层涂刷防水层 4.其他完成本项所需的一切工作 | m2 | 1 | [7 empty] | 重点管控材料
228 | 补2023040715364009001 | 墙面涂膜防水 | [项目特征] 1.防水膜品种：JSⅡ聚合物水泥防水涂料 2.涂膜厚度：1.5厚 [工作内容] 1.基层处理 2.刷基层处理剂 3.铺布、分层涂刷防水层 4.其他完成本项所需的一切工作 | m2 | 1 | [7 empty] | 重点管控材料
229 | 补2023040715373403001 | 楼(地)面涂膜防水 | [项目特征] 1.防水膜品种：JS-II聚合物水泥防水涂料 2.涂膜厚度、遍数：1.5厚 [工作内容] 1.基层处理 2.刷基层处理剂 3.铺布、分层涂刷防水层 4.其他完成本项所需的一切工作 | m2 | 1 | [7 empty] | 重点管控材料
230 | 补2023040715383968001 | 楼(地)面涂膜防水 | [项目特征] 1.防水膜品种：JS-II聚合物水泥防水涂料 2.涂膜厚度、遍数：1.2厚 [工作内容] 1.基层处理 2.刷基层处理剂 3.铺布、分层涂刷防水层 4.其他完成本项所需的一切工作 | m2 | 1 | [7 empty] | 重点管控材料
231 | 补2023052317231989001 | 天棚面涂膜防水 | [项目特征] 1.防水膜品种：JSⅡ聚合物水泥防水涂料 2.涂膜厚度：1厚 [工作内容] 1.基层处理 2.刷基层处理剂 3.铺布、分层涂刷防水层 4.其他完成本项所需的一切工作 | m2 | 144.16 | [7 empty] | 重点管控材料
232 | 补2022021712073930001 | 天棚面涂膜防水 | [项目特征] 1.防水膜品种：JSⅡ聚合物水泥防水涂料 2.涂膜厚度：1.2厚 [工作内容] 1.基层处理 2.刷基层处理剂 3.铺布、分层涂刷防水层 4.其他完成本项所需的一切工作 | m2 | 1 | [7 empty] | 重点管控材料
233 | 补2022021712125660001 | 屋面排(透)气管 | [项目特征] 1.参考图集：详见L03SJ203-2/31 [工作内容] 1.排(透)气管及配件安装、固定 2.铁件制作、安装 3.接缝、嵌缝 4.刷漆 5.其他完成本项所需的一切工作 | m2 | 1
234 | 补2022021712220882001 | 楼（地）面变形缝 | [项目特征] 1.变形缝部位：室外连廊变形缝 2.嵌缝材料、种类：缝宽300mm宽，硬泡岩棉板填缝，聚乙烯泡沫棒填塞 3.做法参照图集11ZJ111 5/A-8号大样 4.截水槽：设250宽100深，1厚不锈钢截水槽，-40*3镀锌扁钢压条，M6金属膨胀螺栓固定 [工作内容] 1.清缝 2.填塞 3.盖缝制作、安装 4.其他完成本项所需的一切工作 | m | 1
235 | 补2022021712220882002 | 楼（地）面变形缝 | [项目特征] 1.变形缝部位：室外连廊变形缝 2.嵌缝材料、种类：缝宽300mm宽，硬泡岩棉板填缝，聚乙烯泡沫棒填塞 3.做法参照图集11ZJ111 8/A-8号大样 4.截水槽：设250宽100深，1厚不锈钢截水槽，-40*3镀锌扁钢压条，M6金属膨胀螺栓固定 [工作内容] 1.清缝 2.填塞 3.盖缝制作、安装 4.其他完成本项所需的一切工作 | m | 1
236 | 补2022021712220882003 | 楼（地）面变形缝 | [项目特征] 1.变形缝部位：楼面 2.嵌缝材料、种类：缝宽300mm宽，硬泡岩棉板填缝，聚乙烯泡沫棒填塞 3.做法参照图集11ZJ111 6/A-8号大样 [工作内容] 1.清缝 2.填塞 3.盖缝制作、安装 4.其他完成本项所需的一切工作 | m | 1
237 | 补2022021712314569001 | 楼（地）面变形缝 | [项目特征] 1.变形缝部位：楼（地）面变形缝 2.参考图集：国标14J936-AD7/2 [工作内容] 1.清缝 2.填塞 3.盖缝制作、安装 4.其他完成本项所需的一切工作 | m | 1
238 | 01090200800008001 | 屋面变形缝 | [项目特征] 1.缝宽：综合考虑 2.嵌缝材料：聚乙烯泡沫塑料棒 3.盖缝材料：3厚铝合金盖缝板 [工作内容] 1.清缝 2.填塞 3.盖缝制作、安装 4.其他完成本项所需的一切工作 | m | 1
239 | 补2022021712331311001 | 屋面变形缝 | [项目特征] 1.变形缝部位：屋面 2.参考图集：11ZJ111-A-11页大样3 [工作内容] 1.清缝 2.填塞 3.盖缝制作、安装 4.图集、规范规定的其他工作 5.其他完成本项所需的一切工作 | m | 1
240 | 01090200800012001 | 屋面变形缝 | [项目特征] 1.变形缝部位：屋面 2.参考图集：11ZJ111-A-11页大样6 [工作内容] 1.清缝 2.填塞 3.盖缝制作、安装 4.图集、规范规定的其他工作 5.其他完成本项所需的一切工作 | m | 1
241 | 01090200800020001 | 屋面变形缝 | [项目特征] 1.变形缝部位：屋面 2.参考图集：国标14J936-AD8/4 [工作内容] 1.清缝 2.填塞 3.盖缝制作、安装 4.图集、规范规定的其他工作 5.其他完成本项所需的一切工作 | m | 1
242 | 01090300400031001 | 墙面变形缝 外墙 | [项目特征] 1.部位：外墙 2.缝宽：200mm 3.塞缝材料：聚苯乙烯泡沫板塞缝，嵌填密封胶密封，2厚聚合物改性沥青防水卷材衬底 4.盖缝材质、规格：2mm厚不锈钢挡水板 [工作内容] 1.清缝 2.填塞 3.盖缝制作、安装 4.其他完成本项所需的一切工作 | m | 1 | [7 empty] | 重点管控材料
243 | 01090300400025001 | 墙面变形缝 外墙 | [项目特征] 1.变形缝部位：外墙 2.盖板材质：铝合金盖板，聚氨酯密封胶粘贴 3.防护涂料：2厚自粘聚合物改性沥青防水卷材（聚酯胎,Ⅰ型） 4.止水带材质：聚苯乙烯泡沫板背衬材料 [工作内容] 1.清缝 2.填塞防水材料 3.止水带制作、安装 4.盖板制作、安装 5.刷防护材料 6.其他完成本项所需的一切工作 | m | 1
243 | 10 | 保温、隔热、防腐工程
244 | 01100100100013002 | 保温隔热屋面 聚苯板 | [项目特征] 1.保温隔热材料品种、规格：40X1.25=100厚挤塑聚苯板,燃烧性能等级≥B2级，(导热系数0.033W/m·K)(有隔热时采用) 2.填缝做法：防水胶灌封 3.通气管埋设：屋面排水低位与排水沟交接处埋设30pvc渗水兼通气管,汇集到地漏 [工作内容] 1.基层清理 2.铺保温层 3.填缝 4.通气管埋设 5.其他完成本项所需的一切工作 | m2 | 4902.88
245 | 补2022021621395932001 | 保温隔热墙面 保温砂浆（内3/11） | [项目特征] 1.保温隔热部位：墙面 2.保温隔热方式：内保温 3.基层处理：刷素水泥浆一遍(内掺108胶:水=1:4) 4.保温隔热材料品种、规格、厚度：35mm厚玻化微珠保温砂浆，分层抹平(导热系数0.07W/mK) 5.增强网及抗裂砂浆种类：4mm厚抗裂砂浆将耐碱玻璃纤维网布一层埋入砂浆中 [工作内容] 1.基层清理 2.抹保温砂浆 3.铺设增强格网、抹抗裂砂浆面层 4.嵌缝 5.其他完成本项所需的一切工作 | m2 | 98.4
246 | 补2022021621395932002 | 保温隔热墙面 保温砂浆 | [项目特征] 1.保温隔热部位：墙面 2.保温隔热方式：内保温 3.保温隔热材料品种、规格、厚度：35mm厚玻化微珠保温砂浆，分层抹平(导热系数0.07W/mK) 4.增强网及抗裂砂浆种类：4mm厚抗裂砂浆将耐碱玻璃纤维网布一层埋入砂浆中 [工作内容] 1.基层清理 2.抹保温砂浆 3.铺设增强格网、抹抗裂砂浆面层 4.嵌缝 5.其他完成本项所需的一切工作 | m2 | 1
247 | 补2022021621395932004 | 保温隔热墙面 保温砂浆 | [项目特征] 1.保温隔热部位：墙面 2.保温隔热方式：内保温 3.保温隔热材料品种、规格、厚度：35mm厚玻化微珠保温砂浆,分层抹平(导热系数0.07W/mK) 4.增强网种类：中间压入一层Φ0.9热镀锌电焊网网孔12.7*12.7mm，用挂网钉锚固 [工作内容] 1.基层清理 2.抹保温砂浆 3.铺设增强格网 4.其他完成本项所需的一切工作 | m2 | 1
248 | 补2022021708480471001 | 每增减5mm厚保温砂浆（内3/11） | [项目特征] 1.保温隔热材料品种、规格、厚度：每增减5mm厚玻化微珠保温砂浆(导热系数0.07W/mK) [工作内容] 1.抹保温砂浆 2.其他完成本项所需的一切工作 | m2 | 295.2
249 | 补2022021708500999001 | 每增减1mm厚抗裂砂浆 | [项目特征] 1.增强网及抗裂砂浆种类：每增减1mm厚抗裂砂浆 [工作内容] 1.抹抗裂砂浆面层 2.其他完成本项所需的一切工作 | m2 | 1
250 | 补2022021708571932001 | 保温隔热墙面 复合板内保温板（聚苯板+水泥板） | [项目特征] 1.保温隔热部位：墙面 2.保温隔热方式：内保温 3.粘结材料种类及做法：专用粘接剂+锚栓固定 4.保温隔热材料品种、规格、厚度：10厚纤维水泥板面板+25厚挤塑聚苯乙烯板(燃烧性能等级≥B1级,导热系数λ0.03W/m·K) [工作内容] 1.基层清理 2.铺粘接材料 3.保温板安装 4.嵌缝 5.其他完成本项所需的一切工作 | m2 | 98.4
251 | 补2022021708551960001 | 保温隔热墙面 复合板内保温板（岩棉板+水泥板） | [项目特征] 1.保温隔热部位：墙面 2.保温隔热方式：内保温 3.粘结材料种类及做法：专用粘接剂+锚栓固定 4.保温隔热材料品种、规格、厚度：10厚水泥纤维板面板+25厚岩棉板(燃烧性能等级≥A级,导热系数λ0.041W/m·K) [工作内容] 1.基层清理 2.铺粘接材料 3.保温板安装 4.嵌缝 5.其他完成本项所需的一切工作 | m2 | 1
252 | 补2023040715452053001 | 保温隔热墙面 复合板内保温板（岩棉板+水泥板） | [项目特征] 1.保温隔热部位：墙面 2.保温隔热方式：内保温 3.粘结材料种类及做法：专用粘接剂+锚栓固定 4.保温隔热材料品种、规格、厚度：10厚水泥纤维板面板+35厚岩棉板(燃烧性能等级≥A级,导热系数λ0.041W/m·K) [工作内容] 1.基层清理 2.铺粘接材料 3.保温板安装 4.嵌缝 5.其他完成本项所需的一切工作 | m2 | 1
252 | 11 | 楼地面装饰工程
253 | 01110100700029004 | 沥青混凝土楼地面 坡道 | [项目特征] 1.基层：乳化沥青透层 2.面层厚度、混凝土强度：40厚细粒式沥青混凝土 [工作内容] 1.基层铺设 2.面层铺设 3.材料运输 4.其他完成本项所需的一切工作 | m2 | 1
254 | 04020100900002004 | 排水板 | [项目特征] 1.疏水层材料品种、规格：》H12塑料蓄排水板（抗压强度≥300KN/m） [工作内容] 1.基层清理 2.铺设疏水层 3.其他完成本项所需的一切工作 | m2 | 1
255 | 补2022021616270515004 | 平面砂浆找平层 | [项目特征] 1.找坡层厚度、砂浆配合比：批抹均厚20厚WS M20水泥砂浆找平层 [工作内容] 1.抹找平层 2.材料运输 3.其他完成本项所需的一切工作 | m2 | 1
256 | 补2022021616333055004 | 水泥砂浆楼地面 | [项目特征] 1.部位：集水井、电梯井等；平面及立面综合考虑 2.防水层砂浆厚度、配合比：最薄处20厚WS M20水泥砂浆（掺5%水泥粉）,抹面压光，阴角做R≥50的圆弧处理，井底向地漏找坡1% [工作内容] 1.基层清理 2.抹找平层 3.材料运输 4.其他完成本项所需的一切工作 | m2 | 1
257 | 补2022021616352898004 | 水泥砂浆楼地面 | [项目特征] 1.部位：集水井、电梯井等；平面及立面综合考虑 2.防水层砂浆厚度、配合比：最薄处20厚WS M20水泥砂浆坡找i=2%，坡向泄水口 [工作内容] 1.基层清理 2.抹找平层 3.材料运输 4.其他完成本项所需的一切工作 | m2 | 1
258 | 补2022021616362908004 | 水泥砂浆楼地面 | [项目特征] 1.部位：集水井、电梯井等；平面及立面综合考虑 2.防水层砂浆厚度、配合比：20厚WS M20水泥砂浆 [工作内容] 1.基层清理 2.抹找平层 3.材料运输 4.其他完成本项所需的一切工作 | m2 | 1
259 | 补2022021616380062004 | 水泥砂浆楼地面 | [项目特征] 1.部位：集水井、电梯井等；平面及立面综合考虑 2.防水层砂浆厚度、配合比：20厚WW M20水泥砂浆 [工作内容] 1.基层清理 2.抹找平层 3.材料运输 4.其他完成本项所需的一切工作 | m2 | 1
260 | 补2022021616404989004 | 水泥砂浆楼地面 | [项目特征] 1.部位：排水沟；平面及立面综合考虑 2.防水层砂浆厚度、配合比：20厚WW M20水泥砂浆坡找i=0.5% [工作内容] 1.基层清理 2.抹找平层 3.材料运输 4.其他完成本项所需的一切工作 | m2 | 1
261 | 补2022021616461668004 | 混凝土地面 | [项目特征] 1.基层处理：基土压(夯)实 2.找平层厚度、混凝土强度等级：100厚C15混凝土，随捣随抹平 [工作内容] 1.基土压(夯)实 2.找平层铺设 3.材料运输 4.其他完成本项所需的一切工作 | m2 | 1
262 | 补2023040712245713003 | 混凝土地面 | [项目特征] 1.基层处理：基土压(夯)实 2.找平层厚度、混凝土强度等级：100厚C15混凝土，随捣随抹平压光 [工作内容] 1.基土压(夯)实 2.找平层铺设 3.材料运输 4.其他完成本项所需的一切工作 | m2 | 1
263 | 01110100600089004 | 平面砂浆找坡层 | [项目特征] 1.找坡层厚度、砂浆配合比：最薄处20厚WW M20防水砂浆找平找坡层,坡找≥0.5% [工作内容] 1.基层清理 2.找坡层铺设 3.材料运输 4.其他完成本项所需的一切工作 | m2 | 1
264 | 补2022021616511685004 | 混凝土地坪 | 项目特征] 1.基层处理：基土压(夯)实 2.混凝土厚度、强度等级：80厚C15混凝土，随捣随抹平 [工作内容] 1.基土压(夯)实 2.混凝土制作、运输、浇筑、振捣、养护 3.其他完成本项所需的一切工作 | m2 | 1
265 | 补2022021616553004004 | 平面砂浆找平层 | 项目特征] 1.找平层厚度、砂浆配合比：20厚WS M20水泥砂浆面上撒素水泥,随手抹光 [工作内容] 1.基层清理 2.抹找平层 3.材料运输 4.其他完成本项所需的一切工作 | m2 | 1
266 | 01040100900002004 | 砖砌柱墩 | [项目特征] 1.砖品种、规格、强度等级:砖砌柱墩，综合考虑 2.砂浆强度等级、配合比:综合考虑 [工程内容] 1.砌砖、刮缝 2.材料运输 3.其他完成本项所需的一切工作 | m3 | 1
267 | 补2022021617032452004 | 平面砂浆找平层 | 项目特征] 1.基层清理：素水泥浆结合层一遍 2.找平层厚度、砂浆配合比：20厚WS M20水泥砂浆抹面压光,分层抹平 [工作内容] 1.基层处理 2.抹找平层 3.材料运输 4.其他完成本项所需的一切工作 | m2 | 1
268 | 补2022021617041760004 | 平面砂浆找坡层 | [项目特征] 1.基层处理：素水泥浆结合层一遍 2.找坡层厚度、砂浆配合比：最薄处20厚WW M20普通防水砂浆找平找坡层，找坡i=1%,坡向泄水管 [工作内容] 1.基层处理 2.抹找坡层 3.材料运输 4.其他完成本项所需的一切工作 | m2 | 1
269 | 补2022021617054157004 | 平面砂浆找平层 | [项目特征] 1.素水泥浆遍数：素水泥浆结合层一遍 2.找平层厚度、砂浆配合比：20厚WW M20普通防水砂浆找平兼防水层,抹面压光 [工作内容] 1.基层处理 2.抹找平层 3.材料运输 4.其他完成本项所需的一切工作 | m2 | 1
270 | 补2022021617073180004 | 平面砂浆找平层 | 项目特征] 1.找平层厚度、砂浆配合比：20厚WS M20水泥砂浆找平 [工作内容] 1.基层清理 2.抹找平层 3.材料运输 4.其他完成本项所需的一切工作 | m2 | 1
271 | 01110100100038005 | 楼地面砂浆防水 | [项目特征] 1.找坡层厚度、砂浆配合比：最薄处20厚WW M20防水砂浆找平找坡层,找坡i=1%,坡向排水口 [工作内容] 1.基层处理 2.砂浆制作、运输、摊铺、养护 3.其他完成本项所需的一切工作 | m2 | 1
272 | 01110400400001004 | 防静电活动地板 | [项目特征] 1.支架材料种类：可调支架系统 2.面层材料品种、规格：抗静电活动地板(非树脂类或中密度板) [工作内容] 1.基层清理 2.支架安装 3.面层安装 4.材料运输 5.其他完成本项所需的一切工作 | m2 | 1
273 | 01110100100039004 | 水泥砂浆找平层 | 项目特征] 1.找平层厚度、砂浆配合比：25厚WS M20水泥砂浆找平、抹光 [工作内容] 1.基层清理 2.抹找平层 3.其他完成本项所需的一切工作 | m2 | 1
274 | 补2022021617121003004 | 水泥砂浆找平层 | [项目特征] 1.找平层厚度、砂浆配合比：20厚WW M20普通防水砂浆找平兼防水层,分层抹平 [工作内容] 1.基层清理 2.抹找平层 3.其他完成本项所需的一切工作 | m2 | 1
275 | 补2022021617134116004 | 水泥砂浆找坡层 | [项目特征] 1.找坡层厚度、砂浆配合比：20厚WW M20普通防水砂浆找平兼找坡层,找坡i=5%坡向室外 [工作内容] 1.基层清理 2.抹找坡层 3.其他完成本项所需的一切工作 | m2 | 1
276 | 补2023040714051776003 | 平面砂浆保护层 | [项目特征] 1.保护层厚度、砂浆配合比：20厚WP M20水泥砂浆保护层 [工作内容] 1.基层清理 2.抹保护层 3.材料运输 4.其他完成本项所需的一切工作 | m2 | 1
277 | 补2022021617155885004 | 平面砂浆找坡层 | [项目特征] 1.找坡层厚度、砂浆配合比：20厚WP M20水泥砂浆找平兼找坡层,找坡i=5%，坡向室外 [工作内容] 1.基层清理 2.抹找坡层 3.材料运输 4.其他完成本项所需的一切工作 | m2 | 1
278 | 补2022021617172948004 | 平面砂浆找坡层 | [项目特征] 1.找坡层厚度、砂浆配合比：最薄处20厚WP M20水泥砂浆保护兼找坡层,找坡i=5%，坡向室外 [工作内容] 1.基层清理 2.抹找坡层 3.材料运输 4.其他完成本项所需的一切工作 | m2 | 1
279 | 01110100300052006 | 细石混凝土楼地面 找坡 | [项目特征] 1.找坡层厚度、混凝土强度等级：最薄处20厚C15细石混凝土找坡层,找坡i=5%,随捣随压实抹平 [工作内容] 1.找坡层铺设 2.材料运输 3.其他完成本项所需的一切工作 | m2 | 1
280 | 补2022021617215915004 | 平面砂浆找平层 | [项目特征] 1.找平层厚度、砂浆配合比：20厚WW M20防水砂浆找平兼防水层 [工作内容] 1.基层清理 2.抹找平层 3.材料运输 4.其他完成本项所需的一切工作 | m2 | 1
281 | 补2022021617244935004 | 平面砂浆找平层 | [项目特征] 1.找平层厚度、砂浆配合比：15厚WS M15水泥砂浆找平 [工作内容] 1.基层清理 2.抹找平层 3.材料运输 4.其他完成本项所需的一切工作 | m2 | 1
282 | 补2022021617312612004 | 平面砂浆找坡层 | 项目特征] 1.找坡层厚度、砂浆配合比：最薄处20厚WW M20防水砂浆找平找坡,靠外侧2m范围设找坡i=1%,坡向地漏或室外 [工作内容] 1.基层清理 2.抹找坡层 3.材料运输 4.其他完成本项所需的一切工作 | m2 | 1
283 | 补2022021617322735004 | 平面砂浆找平层 | [项目特征] 1.找平层厚度、砂浆配合比：30厚WS M20水泥砂浆找平层 [工作内容] 1.基层处理 2.抹找平层 3.材料运输 4.其他完成本项所需的一切工作 | m2 | 1
284 | 补2022021617333814004 | 平面砂浆找平层 | [项目特征] 1.找平层厚度、砂浆配合比：40厚WS M20水泥砂浆找平层 [工作内容] 1.基层处理 2.抹找平层 3.材料运输 4.其他完成本项所需的一切工作 | m2 | 1
285 | 补2022021617342951004 | 每增减5mm厚水泥砂浆楼地面 | [项目特征] 1.面层厚度、砂浆配合比：每增减5mm厚WS M20水泥砂浆 [工作内容] 1.抹找平层 2.材料运输 3.其他完成本项所需的一切工作 | m2 | 1
286 | 补2022021617202598004 | 块料楼地面 | [项目特征]： 1.结合层厚度、砂浆配合比：8厚水泥膏掺108胶(水泥:水:胶配比1:1:0.1)贴面砖, 同面砖色填缝材料填缝 2.面层材料品种、规格：300*300mm瓷片 [工作内容] 1.基层清理 2.抹结合层 3.面层铺设、磨边 4.嵌缝 5.材料运输 6.其他完成本项所需的一切工作 | m2 | 1
287 | 补2023040712282459003 | 块料楼地面 | [项目特征] 1.结合层厚度、砂浆配合比:6~10厚纯水泥浆铺粘 2.面层材料品种、规格：饰面砖，水泥浆填缝 [工作内容] 1.基层清理 2.抹结合层 3.面层铺设、磨边 4.嵌缝 5.材料运输 6.其他完成本项所需的一切工作 | m2 | 1
288 | 补2022021617394658004 | 块料楼地面 | [项目特征] 1.结合层厚度、砂浆配合比:10厚水泥膏掺108胶(水泥:水:胶配比1:1:0.1) 2.面层材料品种、规格：8~12厚防滑陶瓷地砖,铺实拍平地砖,水泥浆擦缝 [工作内容] 1.基层清理 2.抹结合层 3.面层铺设、磨边 4.嵌缝 5.材料运输 6.其他完成本项所需的一切工作 | m2 | 1
289 | 补2022021617413895007 | 块料楼地面 | [项目特征] 1.结合层厚度、砂浆配合比：10厚陶瓷胶合剂,美缝剂填缝 2.面层材料品种、规格：8~12厚防滑陶瓷地砖 [工作内容] 1.基层清理 2.抹结合层 3.面层铺设、磨边 4.嵌缝 5.材料运输 6.其他完成本项所需的一切工作 | m2 | 1
290 | 补2023040714115253003 | 块料楼地面 | [项目特征] 1.结合层厚度、砂浆配合比：10厚陶瓷胶合剂，填缝剂填缝 2.面层材料品种、规格：8~12厚防滑陶瓷地砖 [工作内容] 1.基层清理 2.抹结合层 3.面层铺设、磨边 4.嵌缝 5.材料运输 6.其他完成本项所需的一切工作 | m2 | 1
291 | 补2023040714151202003 | 块料楼地面 | [项目特征] 1.结合层厚度、砂浆配合比：10厚WS M20水泥砂浆结合层，填缝剂填缝 2.面层材料品种、规格：8~12厚防滑陶瓷地砖 [工作内容] 1.基层清理 2.抹结合层 3.面层铺设、磨边 4.嵌缝 5.材料运输 6.其他完成本项所需的一切工作 | m2 | 1
292 | 补2023040714193816003 | 块料楼地面 | [项目特征] 1.结合层厚度、砂浆配合比：10厚WS M20水泥砂浆结合层，美缝剂剂填缝 2.面层材料品种、规格：8~12厚防滑陶瓷地砖 [工作内容] 1.基层清理 2.抹结合层 3.面层铺设、磨边 4.嵌缝 5.材料运输 6.其他完成本项所需的一切工作 | m2 | 1
293 | 补2022021617455806004 | 水泥砂浆找平层 | 项目特征] 1.找平层厚度、砂浆配合比：20厚WW M20防水砂浆防水兼找平层 [工作内容] 1.基层清理 2.找平层铺设 3.材料运输 4.其他完成本项所需的一切工作 | m2 | 1
294 | 补2022021617490428004 | 细石混凝土找坡层 | [项目特征] 1.找坡层厚度、混凝土强度等级：最薄处30厚C30细石混凝土找坡层,内配Φ4@200双向钢丝焊接网,找坡i=1%,坡向地漏 [工作内容] 1.基层清理 2.钢筋制作、运输、安装 3.抹面层 4.材料运输 5.其他完成本项所需的一切工作 | m2 | 1
295 | 01010300100031006 | 陶粒混凝土回填 CL10 | [项目特征] 1.混凝土种类:陶粒混凝土 2.混凝土强度等级:CL10 [工作内容] 1.混凝土制作、运输、浇筑、振捣、养护 2.其他完成本项所需的一切工作 | m3 | 1
296 | 补2023040714211983003 | 平面砂浆保护层 | 项目特征] 1.保护层厚度、砂浆配合比：20厚WS M20水泥砂浆保护层 [工作内容] 1.基层清理 2.抹保护层 3.材料运输 4.其他完成本项所需的一切工作 | m2 | 1
297 | 补2022021618194754004 | 平面砂浆找坡层 | [项目特征] 1.找坡层厚度、砂浆配合比：最薄处20厚WS M20水泥砂浆找平找坡，坡找i=2%，坡向泄水口 [工作内容] 1.基层清理 2.抹找坡层 3.材料运输 4.其他完成本项所需的一切工作 | m2 | 1
298 | 补2022021618223166004 | 平面砂浆找平层 | 项目特征] 1.找平层厚度、砂浆配合比：20厚WS M20水泥砂浆找平层 [工作内容] 1.基层清理 2.抹找平层 3.材料运输 4.其他完成本项所需的一切工作 | m2 | 1
299 | 补2022021618244508004 | 水泥砂浆找坡层 | [项目特征] 1.找坡层厚度、砂浆配合比：最薄处20厚WW M20防水砂浆找平找坡，坡找i=2%，坡向泄水口（地漏） [工作内容] 1.基层清理 2.找坡层铺设 3.材料运输 4.其他完成本项所需的一切工作 | m2 | 1
300 | 补2022021618274278004 | 水泥砂浆找坡层 | [项目特征] 1.找坡层厚度、砂浆配合比：最薄处20厚WS M20水泥砂浆找平找坡,找坡i=2%,坡向地漏（泄水口），抹平压光 [工作内容] 1.基层清理 2.找坡层铺设 3.材料运输 4.其他完成本项所需的一切工作 | m2 | 1
301 | 补2022021618284109004 | 水泥砂浆找坡层 | [项目特征] 1.找坡层厚度、砂浆配合比：最薄处20厚WW M20防水砂浆找平找坡兼防水层,找坡i=2%,坡向地漏 [工作内容] 1.基层清理 2.找坡层铺设 3.材料运输 4.其他完成本项所需的一切工作 | m2 | 1
302 | 补2022021618332625004 | 水泥砂浆保护层 | 项目特征] 1.保护层厚度、砂浆配合比：20厚WW M20防水砂浆防水兼保护层 [工作内容] 1.基层清理 2.保护层铺设 3.材料运输 4.其他完成本项所需的一切工作 | m2 | 1
303 | 补2022021618360997004 | 平面砂浆找平层 | 项目特征] 1.找平层厚度、砂浆配合比：25厚M15干硬性水泥砂浆,面上撒素水泥 [工作内容] 1.基层清理 2.抹找平层 3.材料运输 4.其他完成本项所需的一切工作 | m2 | 1
304 | 补2022021618382990004 | 平面砂浆保护层 | [项目特征] 1.保护层厚度、砂浆配合比：20厚WS M20水泥砂浆保护层 [工作内容] 1.基层清理 2.抹保护层 3.材料运输 4.其他完成本项所需的一切工作 | m2 | 1
305 | 补2023040714243611003 | 水泥砂浆找坡层 | [项目特征] 1.找坡层厚度、砂浆配合比：最薄处20厚WW M20防水砂浆找平找坡,找坡i=1%,坡向地漏 [工作内容] 1.基层清理 2.找坡层铺设 3.材料运输 4.其他完成本项所需的一切工作 | m2 | 1
306 | 补2022021618395415004 | 水泥砂浆找坡层 | [项目特征] 1.找坡层厚度、砂浆配合比：最薄处20厚WW M20防水砂浆找平找坡兼防水层,找坡i=1%,坡向地漏 [工作内容] 1.基层清理 2.找坡层铺设 3.材料运输 4.其他完成本项所需的一切工作 | m2 | 1
307 | 补2023040714254079003 | 块料楼地面 | [项目特征] 1.粘结层材料种类、厚度：5厚陶瓷胶合剂 2.面层材料品种、规格：8~12厚防滑陶瓷地砖 3.嵌缝：填缝剂填缝 [工作内容] 1.基层清理 2.抹结合层 3.面层铺设、磨边 4.嵌缝 5.材料运输 6.其他完成本项所需的一切工作 | m2 | 1
308 | 补2022021617413895008 | 块料楼地面 | [项目特征] 1.粘结层材料种类、厚度：5厚陶瓷胶合剂 2.面层材料品种、规格：8~12厚防滑陶瓷地砖 3.嵌缝：美缝剂填缝 [工作内容] 1.基层清理 2.抹结合层 3.面层铺设、磨边 4.嵌缝 5.材料运输 6.其他完成本项所需的一切工作 | m2 | 1
309 | 补2022021618432460004 | 隔声楼地面 | [项目特征] 1.结合层厚度、砂浆配合比：2厚水泥胶浆一道粘贴(水:水泥:建筑胶水体积比2:5:1) 2.隔声材料品种、规格：3厚单面覆膜聚氨酯橡胶隔声垫 [工作内容] 1.基层清理 2.铺结合层、隔声层 3.材料运输 4.其他完成本项所需的一切工作 | m2 | 1
310 | 补2023040714282988003 | 隔声涂料 | [项目特征] 1.隔音材料品种、规格：5厚隔音涂料 [工作内容] 1.刷隔音涂料 2.材料运输 3.其他完成本项所需的一切工作 | m2 | 1
311 | 补2022021618485393004 | 平面砂浆找平层 | 项目特征] 1.找平层厚度、砂浆配合比：20厚WS M20水泥砂浆找平 [工作内容] 1.基层清理 2.抹找平层 3.材料运输 4.其他完成本项所需的一切工作 | m2 | 1
312 | 补2022021618500478004 | 平面砂浆找平层 | 项目特征] 1.找平层厚度、砂浆配合比：20厚M15干硬性水泥砂浆 [工作内容] 1.基层清理 2.抹找平层 3.材料运输 4.其他完成本项所需的一切工作 | m2 | 1
313 | 补2022021618512061004 | 平面砂浆找平层 | 项目特征] 1.找平层厚度、砂浆配合比：25厚M15干硬性水泥砂浆 [工作内容] 1.基层清理 2.抹找平层 3.材料运输 4.其他完成本项所需的一切工作 | m2 | 1
314 | 补2022021618521044004 | 平面砂浆找平层 | 项目特征] 1.找平层厚度、砂浆配合比：30厚M15干硬性水泥砂浆 [工作内容] 1.基层清理 2.抹找平层 3.材料运输 4.其他完成本项所需的一切工作 | m2 | 1
315 | 补2023040714313858003 | 平面砂浆找平层 | 项目特征] 1.找平层厚度、砂浆配合比：35厚M15干硬性水泥砂浆 [工作内容] 1.基层清理 2.抹找平层 3.材料运输 4.其他完成本项所需的一切工作 | m2 | 1
316 | 补2023040714324796003 | 平面砂浆找平层 | 项目特征] 1.找平层厚度、砂浆配合比：40厚M15干硬性水泥砂浆 [工作内容] 1.基层清理 2.抹找平层 3.材料运输 4.其他完成本项所需的一切工作 | m2 | 1
317 | 补2022021618524677004 | 每增减5mm厚水泥砂浆楼地面 | 项目特征] 1.厚度、砂浆配合比：每增减5mm厚M15干硬性水泥砂浆 [工作内容] 1.抹找平层 2.材料运输 3.其他完成本项所需的一切工作 | m2 | 1
318 | 01110100600040005 | 平面砂浆找平层 | [项目特征] 1.找平层厚度、砂浆配合比：30厚隔声砂浆 [工作内容] 1.基层清理 2.抹找平层 3.材料运输 4.其他完成本项所需的一切工作 | m2 | 1
319 | 补2022021620065942004 | 平面砂浆找平层 | [项目特征] 1.找平层厚度、砂浆配合比：40厚隔声砂浆 [工作内容] 1.基层清理 2.抹找平层 3.材料运输 4.其他完成本项所需的一切工作 | m2 | 1
320 | 01110500100002010 | 水泥砂浆踢脚线 | [项目特征] 1.踢脚线高度：综合考虑 2.面层：面刷纯水泥浆 [工作内容] 1.基层清理 2.抹面层 3.其他完成本项所需的一切工作 | m2 | 1
321 | 01140700100038004 | 涂料踢脚线 | [项目特征] 1.踢脚线高度：综合考虑 2.涂料品种、刷漆遍数：无机涂料一底两面(燃烧性能等级A级) [工作内容] 1.基层清理 2.喷、刷涂料 3.其他完成本项所需的一切工作 | m2 | 1 | [7 empty] | 重点管控材料
322 | 01110500300008008 | 块料踢脚线 | [项目特征] 1.踢脚线高度：综合考虑 2.粘贴层厚度、材料种类：10厚水泥膏粘接层 3.面层材料品种、规格：陶瓷面砖脚线砖 [工作内容] 1.基层清理 2.面层铺贴、磨边 3.擦缝 4.其他完成本项所需的一切工作 | m2 | 1
322 | 12 | 墙、柱面装饰工程
322 | 1201 | 内墙、柱面装饰工程
323 | 01060700500016007 | 钉(贴)网片 内墙 | [项目特征] 1.钢(铁)网品种、材质:钉(挂)钢丝网,综合考虑 2.加固方式:综合考虑 [工作内容] 1.钉(挂)钢(铁)网 2.其他完成本项所需的一切工作 | m2 | 1
324 | 01060700500023007 | 钉(贴)网片 内墙 | [项目特征] 1.材料品种、材质:耐碱玻璃纤维网布一层 2.加固方式:综合考虑 [工作内容] 1.钉(挂)钢(纤维)网 2.其他完成本项所需的一切工作 | m2 | 1
325 | 补2022021618592590011 | 墙柱（梁）面一般抹灰 内墙 | [项目特征] 1.基层处理：刷素水泥浆一遍(内掺108胶:水=1:4) 2.底层厚度、砂浆配合比：15厚WP M10水泥石灰砂浆,分层抹平 [工作内容] 1.基层处理 2.砂浆制作、运输 3.底层抹灰 4.其他完成本项所需的一切工作 | m2 | 1
326 | 补2023040714340944003 | 墙柱（梁）面一般抹灰 内墙 | [项目特征] 1.基层处理：刷素水泥浆一遍(内掺108胶:水=1:4) 2.底层厚度、砂浆配合比：15厚WP M15水泥砂浆,分层抹平 [工作内容] 1.基层处理 2.砂浆制作、运输 3.底层抹灰 4.其他完成本项所需的一切工作 | m2 | 1458.3
327 | 补2022021619021348004 | 每增减5mm厚水泥砂浆 内墙 | [项目特征] 1.底层厚度、砂浆配合比：每增减5mm厚WP M10水泥石灰砂浆 [工作内容] 1.砂浆制作、运输 2.抹灰 3.其他完成本项所需的一切工作 | m2 | 1
328 | 补2022021619062826007 | 墙柱（梁）面一般抹灰 内墙 | [项目特征] 1.底层厚度、砂浆配合比：5厚DP M10聚合物水泥薄抹灰砂浆抹平 [工作内容] 1.底层抹灰 2.砂浆制作、运输 3.其他完成本项所需的一切工作 | m2 | 4187.54
329 | 补2022021619110682004 | 每增减1mm厚聚合物水泥薄抹灰砂浆 内墙 | [项目特征] 1.厚度、砂浆配合比：每增减1mm厚聚合物水泥薄抹灰砂浆 [工作内容] 1.抹灰 2.砂浆制作、运输 3.其他完成本项所需的一切工作 | m2 | 1
330 | 补2022021619124560004 | 每增减1mm厚涂刮型聚合物水泥防水砂浆 内墙 | [项目特征] 1.厚度、砂浆配合比：每增减1mm厚涂刮型聚合物水泥防水砂浆 [工作内容] 1.抹灰 2.砂浆制作、运输 3.其他完成本项所需的一切工作 | m2 | 1
331 | 补2022021619184583007 | 墙柱（梁）面一般抹灰 内墙 | [项目特征] 1.墙基：普通砼砌块+非铝模混凝土 2.基层处理：刷素水泥浆一遍(内掺108胶:水=1:4) 3.底层厚度、砂浆配合比：15厚WP M15水泥砂浆,分层抹平 4.面层厚度、砂浆配合比：5厚涂刮型聚合物水泥防水砂浆防水层 [工作内容] 1.基层处理 2.砂浆制作、运输 3.底层抹灰、面层抹灰 4.其他完成本项所需的一切工作 | m2 | 1
332 | 补2022021619223352004 | 墙柱（梁）面一般抹灰 内墙 | [项目特征] 1.底层厚度、砂浆配合比：5厚涂刮型聚合物水泥防水砂浆防水兼找平层 [工作内容] 1.底层抹灰 2.砂浆制作、运输 3.其他完成本项所需的一切工作 | m2 | 1
333 | 补2022021619261920004 | 墙柱（梁）面一般抹灰 内墙 | [项目特征] 1.底层厚度、砂浆配合比：5厚涂刮型聚合物水泥防水砂浆防水层 [工作内容] 1.底层抹灰 2.砂浆制作、运输 3.其他完成本项所需的一切工作 | m2 | 1
334 | 补2022021619271947004 | 墙柱（梁）面一般抹灰 内墙 | [项目特征] 1.基层处理：刷素水泥浆一遍(内掺108胶:水=1:4) 2.底层厚度、砂浆配合比：5厚涂刮型聚合物水泥防水砂浆防水层 [工作内容] 1.基层处理 2.底层抹灰 3.砂浆制作、运输 4.其他完成本项所需的一切工作 | m2 | 1
335 | 补2022021618592590012 | 墙柱（梁）面一般抹灰 内墙 | [项目特征] 1.基层处理：刷素水泥浆一遍(内掺108胶:水=1:4) 2.底层厚度、砂浆配合比：15厚WP M10水泥石灰砂浆抹面,分层抹平 [工作内容] 1.基层处理 2.砂浆制作、运输 3.底层抹灰 4.其他完成本项所需的一切工作 | m2 | 1
336 | 补2022021619295861007 | 墙柱（梁）面一般抹灰 内墙 | [项目特征] 1.底层厚度、砂浆配合比：5厚DP M10聚合物水泥薄抹灰砂浆抹平 [工作内容] 1.底层抹灰 2.砂浆制作、运输 3.其他完成本项所需的一切工作 | m2 | 1
337 | 补2022021619331864004 | 墙柱（梁）面一般抹灰 内墙 | [项目特征] 1.墙基:普通砼砌块+非铝模混凝土 2.基层处理：刷素水泥浆一遍（内掺108胶：水=1：4） 3.底层厚度、砂浆配合比：20厚WW M20防水砂浆找平兼防水层 [工作内容] 1.基层处理 2.底层抹灰 3.砂浆制作、运输 4.其他完成本项所需的一切工作 | m2 | 1501.47
338 | 补2022021619351099004 | 墙柱（梁）面一般抹灰 内墙 | [项目特征] 1.底层厚度、砂浆配合比：3厚涂刮型DWS M20聚合物水泥防水砂浆找平兼防水抹面 [工作内容] 1.底层抹灰 2.砂浆制作、运输 3.其他完成本项所需的一切工作 | m2 | 1
339 | 补2022021619295861008 | 墙柱（梁）面一般抹灰 内墙 | [项目特征] 1.底层厚度、砂浆配合比：5厚DP M10聚合物水泥薄抹灰砂浆抹面 [工作内容] 1.底层抹灰 2.砂浆制作、运输 3.其他完成本项所需的一切工作 | m2 | 1
340 | 补2022021619184583008 | 墙柱（梁）面一般抹灰 内墙 | [项目特征] 1.基层处理：刷素水泥浆一遍(内掺108胶:水=1:4,加气混凝土墙用) 2.底层厚度、砂浆配合比：5厚涂刮型聚合物水泥防水砂浆防水层 3.面层厚度、配合比：15厚WP M20水泥砂浆抹面,分层抹平 [工作内容] 1.基层处理 2.砂浆制作、运输 3.底层抹灰、面层抹灰 4.其他完成本项所需的一切工作 | m2 | 1
341 | 补2022021619275364012 | 墙柱（梁）面一般抹灰 内墙 | [项目特征] 1.底层厚度、砂浆配合比：5厚涂刮型聚合物水泥防水砂浆防水层，抹面压光 [工作内容] 1.底层抹灰 2.砂浆制作、运输 3.其他完成本项所需的一切工作 | m2 | 1
342 | 补2022021619275364013 | 墙柱（梁）面一般抹灰 内墙 | [项目特征] 1.底层厚度、砂浆配合比：5厚涂刮型聚合物水泥防水砂浆找平兼防水层 [工作内容] 1.底层抹灰 2.砂浆制作、运输 3.其他完成本项所需的一切工作 | m2 | 1
343 | 补2022021619470834010 | 墙柱（梁）面一般抹灰 内墙 | [项目特征] 1.找平层厚度、砂浆配合比：20厚WW M20防水砂浆找平兼防水层 [工作内容] 1.底层抹灰 2.砂浆制作、运输 3.其他完成本项所需的一切工作 | m2 | 1
344 | 补2022021619470834011 | 墙柱（梁）面一般抹灰 内墙 | [项目特征] 1.基层处理：刷素水泥浆一遍(内掺108胶：水=1：4,加气混凝土墙用) 2.底层抹灰厚度、配合比：20厚WW M20普通防水砂浆找平兼防水抹面 [工作内容] 1.基层处理 2.底层抹灰 3.砂浆制作、运输 4.其他完成本项所需的一切工作 | m2 | 1
345 | 补2022021619470834012 | 墙柱（梁）面一般抹灰 内墙 | [项目特征] 1.底层厚度、砂浆配合比：15厚WS M15水泥砂浆找平 [工作内容] 1.底层抹灰 2.砂浆制作、运输 3.其他完成本项所需的一切工作 | m2 | 1
346 | 补2022021619521574014 | 块料墙柱（梁）面 内墙 | [项目特征]： 1.结合层厚度、砂浆配合比：8厚水泥膏掺108胶(水泥:水:胶配比1:1:0.1)贴面砖, 同面砖色填缝材料填缝 2.面层材料品种、规格：300*300mm瓷片 [工作内容] 1.基层清理 2.砂浆制作、运输 3.抹找平层 4.面层铺设、磨边 5.嵌缝 6.其他完成本项所需的一切工作 | m2 | 104.8
347 | 补2022021619521574015 | 块料墙柱（梁）面 内墙 | [项目特征] 1.结合层材料品种、规格、颜色：8厚C1T陶瓷砖粘合剂贴饰面砖,填缝材料填缝 2.面层：300*300瓷片 [工作内容] 1.基层清理 2.砂浆制作、运输 3.结合层 4.面层铺设、磨边 5.嵌缝 6.其他完成本项所需的一切工作 | m2 | 1
348 | 补2022021619521574016 | 块料墙柱（梁）面 内墙 | [项目特征] 1.墙体类型：内墙 2.结合层材料品种、规格、颜色：8厚水泥膏掺108胶(水泥:水:胶配比1:1:0.1)贴面砖,同面砖色填缝材料填缝 3.面砖：8~12厚陶瓷面砖，填缝剂填缝 [工作内容] 1.基层清理 2.砂浆制作、运输 3.结合层 4.面层铺设、磨边 5.嵌缝 6.其他完成本项所需的一切工作 | m2 | 1
349 | 补2023040714403999003 | 块料墙柱（梁）面 内墙 | [项目特征] 1.墙体类型：内墙 2.结合层材料品种、规格、颜色：8厚水泥膏掺108胶(水泥:水:胶配比1:1:0.1)贴面砖,同面砖色填缝材料填缝 3.面砖：8~12厚陶瓷面砖，美缝剂填缝 [工作内容] 1.基层清理 2.砂浆制作、运输 3.结合层 4.面层铺设、磨边 5.嵌缝 6.其他完成本项所需的一切工作 | m2 | 1
350 | 补2023040714430546003 | 块料墙柱（梁）面 内墙 | [项目特征] 1.墙体类型：内墙 2.结合层材料品种、规格、颜色：5厚陶瓷砖粘合剂贴饰面砖,填缝剂填缝 3.面砖：8~12厚陶瓷面砖 [工作内容] 1.基层清理 2.砂浆制作、运输 3.结合层 4.面层铺设、磨边 5.嵌缝 6.其他完成本项所需的一切工作 | m2 | 1
351 | 补2022021619521574017 | 块料墙柱（梁）面 内墙 | [项目特征] 1.墙体类型：内墙 2.结合层材料品种、规格、颜色：8厚陶瓷砖粘合剂贴饰面砖,填缝剂填缝 3.面砖：8~12厚陶瓷面砖 [工作内容] 1.基层清理 2.砂浆制作、运输 3.结合层 4.面层铺设、磨边 5.嵌缝 6.其他完成本项所需的一切工作 | m2 | 1
352 | 补2023040714494888003 | 块料墙柱（梁）面 内墙 | [项目特征] 1.墙体类型：内墙 2.结合层材料品种、规格、颜色：5厚陶瓷砖粘合剂贴饰面砖,美缝剂填缝 3.面砖：8~12厚陶瓷面砖 [工作内容] 1.基层清理 2.砂浆制作、运输 3.结合层 4.面层铺设、磨边 5.嵌缝 6.其他完成本项所需的一切工作 | m2 | 1
353 | 补2023040714503441003 | 块料墙柱（梁）面 内墙 | [项目特征] 1.墙体类型：内墙 2.结合层材料品种、规格、颜色：8厚陶瓷砖粘合剂贴饰面砖,美缝剂填缝 3.面砖：8~12厚陶瓷面砖 [工作内容] 1.基层清理 2.砂浆制作、运输 3.结合层 4.面层铺设、磨边 5.嵌缝 6.其他完成本项所需的一切工作 | m2 | 1
354 | 补2022021619501569004 | 墙面随砌随抹 | [项目特征] 1.抹灰厚度、砂浆配合比：凡砖砌风道、烟道、竖井、公建厨房等(电梯井道、有内衬铁皮的风道除外)内壁砌筑灰缝需饱满，并随砌随原浆抹平,厚度综合考虑 [工作内容] 1.基层清理 2.砂浆制作、运输 3.抹灰 4.其他完成本项所需的一切工作 | m2 | 1
355 | 补2024071514290960004 | 窗台水泥砂浆收口找平或找坡 | [项目特征] 1.零星水泥砂浆找平或找坡，厚度、宽度及找坡综合考虑 2.材料：湿拌水泥防水砂浆 M20掺入1kg/m3的抗裂微纤维及及水泥用量4%的防水粉） 3.适用于内墙免抹灰后收口 [工作内容] 1.基层清理 2.砂浆制作、运输 3.抹防水砂浆面层 4.其他完成本项所需的一切工作 | m | 1
355 | 1202 | 外墙、柱面装饰工程
356 | 01060700500012005 | 钉(贴)网片 外墙 | [项目特征] 1.材料品种、材质:复合耐碱玻纤网格布一层 2.加固方式:综合考虑 [工作内容] 1.钉(挂)钢(纤维)网 2.其他完成本项所需的一切工作 | m2 | 1575.08
357 | 01060700500005005 | 钉(贴)网片 外墙 | [项目特征] 1.材料品种、规格:镀锌电焊网，线径0.9mm，间距12.7mm*12.7mm 2.加固方式:综合考虑 [工作内容] 1.钉(挂)钢(铁)网 2.其他完成本项所需的一切工作 | m2 | 1050.05
358 | 01090300400020005 | 外墙分隔缝 | [项目特征] 1.材料种类：分格缝宽8~10mm、深20mm(分格缝从外墙基体表面开始至饰面层,可预留或后切。金属网、找平层、防水层、饰面层均应在相同位置留缝,缝宽8~10。切缝后宜采用空气压缩机吹除缝内粉末,再嵌填7mm厚单组份聚氨酯建筑密封胶，嵌填Φ15mm聚乙烯泡沫棒背衬材料) [工作内容] 1.基层清理 2.分隔缝 3.其他完成本项所需的一切工作 | m | 1655.64
359 | 补2023040714512622002 | 外墙分隔缝 | [项目特征] 1.材料种类：分格缝宽10mm、深20mm(分格缝从外墙基体表面开始至饰面层,可预留或后切。金属网、找平层、防水层、饰面层均应在相同位置留缝,缝宽8~10。切缝后宜采用空气压缩机吹除缝内粉末,再嵌填5-8mm厚高弹性耐候胶) [工作内容] 1.基层清理 2.分隔缝 3.其他完成本项所需的一切工作 | m | 1655.64
360 | 补2022021620125182004 | 墙柱（梁）面一般抹灰 外墙 | [项目特征] 1.基层处理：刷素水泥浆一遍（内掺108胶：水=1：4） 2.找平层厚度、配合比：20厚WP M20水泥砂浆找平,分层抹平 3.超高增厚用量综合考虑 [工作内容] 1.基层清理 2.砂浆制作、运输 3.抹找平层 4.其他完成本项所需的一切工作 | m2 | 1312.57
361 | 补2022021620133558009 | 墙柱（梁）面一般抹灰 外墙 | [项目特征] 1.基层处理：刷素水泥浆一遍（内掺108胶：水=1：4） 2.底层抹灰厚度、砂浆配合比：20厚WW M20普通防水砂浆找平兼防水层,分层抹平 3.超高增厚用量综合考虑 [工作内容] 1.基层清理 2.砂浆制作、运输 3.抹找平层 4.其他完成本项所需的一切工作 | m2 | 1312.57
362 | 补2022021620165957004 | 每增减5mm厚水泥砂浆 外墙 | [项目特征] 1.底层厚度、砂浆配合比：每增减5mm厚WW M20水泥砂浆 [工作内容] 1.砂浆制作、运输 2.抹找平层 3.其他完成本项所需的一切工作 | m2 | 2625.13
363 | 补2022021620205841006 | 墙柱（梁）面一般抹灰 外墙 | [项目特征] 1.材料品种、规格：5厚涂刮型聚合物水泥防水砂浆 2.超高增厚用量综合考虑 [工作内容] 1.基层清理 2.砂浆制作、运输 3.底层抹灰 4.其他完成本项所需的一切工作 | m2 | 1312.57
364 | 补2022021620271788006 | 墙柱（梁）面一般抹灰 外墙 | [项目特征] 1.增强网及砂浆种类：5厚DWS M20涂刮型聚合物水泥防水砂浆,中间压入一层耐碱玻璃纤维网 2.超高增厚用量综合考虑 [工作内容] 1.基层清理 2.砂浆制作、运输 3.铺设增强格网、抹防水砂浆面层 4.其他完成本项所需的一切工作 | m2 | 2068.34
365 | 补2022021620285209004 | 每增减1mm厚涂刮型聚合物水泥防水砂浆 外墙 | [项目特征] 1.底层厚度、砂浆配合比：每增减1mm厚涂刮型聚合物水泥防水砂浆 [工作内容] 1.砂浆制作、运输 2.底层抹灰 3.其他完成本项所需的一切工作 | m2 | 3380.91
366 | 补2022021620321322004 | 墙柱（梁）面一般抹灰 外墙 | [项目特征] 1.找平层厚度、配合比：10厚WW M20普通防水砂浆,分层抹平 2.超高增厚用量综合考虑 [工作内容] 1.基层清理 2.砂浆制作、运输 3.抹找平层 4.其他完成本项所需的一切工作 | m2 | 1312.57
367 | 01120400300051005 | 块料墙柱（梁）面 外墙 | [项目特征] 1.墙体类型：外墙 2.贴结层材料种类、厚度：3~5mm WP M20水泥砂浆加水重20%聚乙烯醇白乳胶镶贴，专用瓷砖填缝料填缝 3.面层材料品种、规格：外墙砖 [工作内容] 1.基层清理 2.抹贴结层 3.面层铺贴 4.嵌缝 5.其他完成本项所需的一切工作 | m2 | 1312.57
368 | 01120400300052005 | 块料墙柱（梁）面 外墙 | [项目特征] 1.墙体类型：外墙 2.贴结层材料种类、厚度：5mm C1T型陶瓷砖粘合剂贴饰面砖，填缝剂填缝 3.面层材料品种、规格：外墙砖 [工作内容] 1.基层清理 2.抹贴结层 3.面层铺贴 4.嵌缝 5.其他完成本项所需的一切工作 | m2 | 1312.57
369 | 补2023040714560533002 | 块料墙柱（梁）面 外墙 | [项目特征] 1.墙体类型：外墙 2.贴结层材料种类、厚度：5mm C1T型陶瓷砖粘合剂贴饰面砖，水泥基陶瓷砖填缝剂填缝 3.面层材料品种、规格：外墙砖 [工作内容] 1.基层清理 2.抹贴结层 3.面层铺贴 4.嵌缝 5.其他完成本项所需的一切工作 | m2 | 1312.57
370 | 补2022030219175083003 | 块料墙柱（梁）面 外墙 | [项目特征] 1.墙体类型：外墙 2.贴结层材料种类、厚度：5mm C2T型陶瓷砖粘合剂贴饰面砖，水泥基陶瓷砖填缝剂填缝 3.面层材料品种、规格：外墙砖 [工作内容] 1.基层清理 2.抹贴结层 3.面层铺贴 4.嵌缝 5.其他完成本项所需的一切工作 | m2 | 1312.57
371 | 补2024071514290960003 | 窗台、阳台栏杆水泥砂浆收口找平或找坡 | [项目特征] 1.零星水泥砂浆找平或找坡，厚度、宽度及找坡综合考虑 2.材料：湿拌水泥防水砂浆 M20掺入1kg/m3的抗裂微纤维及及水泥用量4%的防水粉） 3.适用于外墙免抹灰后收口 [工作内容] 1.基层清理 2.砂浆制作、运输 3.抹防水砂浆面层 4.其他完成本项所需的一切工作 | m | 1312.57
371 | 14 | 油漆、涂料、裱糊工程
371 | 1401 | 油漆、涂料、裱糊工程（除外墙）
372 | 补2022021709041572009 | 墙面界面剂 | [项目特征] 1.基层：刷Ⅰ型双组份界面剂一遍 [工作内容] 1.基层清理 2.刷界面剂 3.材料运输 4.其他完成本项所需的一切工作 | m2 | 1
373 | 补2022021819015434003 | 天棚界面剂 | [项目特征] 1.基层：刷Ⅰ型双组份界面剂一遍 [工作内容] 1.基层清理 2.刷界面剂 3.材料运输 4.其他完成本项所需的一切工作 | m2 | 43.86
374 | 补2022021709043978009 | 墙面界面剂 | [项目特征] 1.基层：刷Ⅱ型双组份界面剂一遍 [工作内容] 1.基层清理 2.刷界面剂 3.材料运输 4.其他完成本项所需的一切工作 | m2 | 10711.62
375 | 补2022021819015434004 | 天棚界面剂 | [项目特征] 1.基层：刷Ⅱ型双组份界面剂一遍 [工作内容] 1.基层清理 2.刷界面剂 3.材料运输 4.其他完成本项所需的一切工作 | m2 | 1
376 | 01140700100063002 | 涂料踢脚线 | [项目特征] 1.踢脚线高度：综合考虑 2.腻子种类、刮腻子遍数：满刮腻子2遍、砂纸磨平 3.涂料品种、刷漆遍数：无机涂料一底两面(燃烧性能等级A级) [工作内容] 1.基层清理 2.刮腻子 3.喷刷涂料 4.其他完成本项所需的一切工作 | m2 | 1 | [7 empty] | 重点管控材料
377 | 01140600300054002 | 满刮腻子 内墙面 | [项目特征] 1.基层类型：内墙面 2.腻子种类、刮腻子遍数：普通腻子，分两遍刮平 [工作内容] 1.基层清理 2.刮腻子 3.其他完成本项所需的一切工作 | m2 | 1
378 | 01140600300038002 | 满刮腻子 内墙面 | [项目特征] 1.基层类型：内墙面 2.腻子种类、刮腻子遍数：耐水腻子,分二遍刮平 [工作内容] 1.基层清理 2.刮腻子 3.其他完成本项所需的一切工作 | m2 | 1
379 | 01140600300039002 | 满刮腻子 内墙面 | [项目特征] 1.基层类型：内墙面 2.腻子种类、刮腻子遍数：防霉腻子，分二遍刮平 [工作内容] 1.基层清理 2.刮腻子 3.其他完成本项所需的一切工作 | m2 | 1
380 | 补2022021709082636002 | 满刮腻子 内墙面 | [项目特征] 1.基层类型：内墙面 2.腻子种类、刮腻子遍数：防霉耐水腻子,分二遍刮平 [工作内容] 1.基层清理 2.刮腻子 3.其他完成本项所需的一切工作 | m2 | 1
381 | 补2022021709155939002 | 墙面喷刷涂料 内墙面 | [项目特征] 1.涂料品种、喷刷遍数：一底两面白色无机涂料 [工作内容] 1.基层清理 2.喷刷涂料 3.其他完成本项所需的一切工作 | m2 | 1 | [7 empty] | 重点管控材料
382 | 补2022021709172755002 | 墙面喷刷涂料 内墙面 | [项目特征] 1.腻子种类、刮腻子遍数：2厚刮腻子2遍,砂纸磨平 2.涂料品种、喷刷遍数：防霉涂料一底两面(燃烧性能等级B1级) [工作内容] 1.基层清理 2.刮腻子 3.喷刷涂料 4.其他完成本项所需的一切工作 | m2 | 1 | [7 empty] | 重点管控材料
383 | 补2022021709181820002 | 墙面喷刷涂料 内墙面 | [项目特征] 1.腻子种类、刮腻子遍数：2厚刮腻子2遍,砂纸磨平 2.涂料品种、喷刷遍数：防霉耐水无机涂料一底两面(燃烧性能等级A级) [工作内容] 1.基层清理 2.刮腻子 3.喷刷涂料 4.其他完成本项所需的一切工作 | m2 | 43.86 | [7 empty] | 重点管控材料
384 | 补2022021709204079002 | 满刮腻子 天棚面 | [项目特征] 1.腻子种类、刮腻子遍数：2厚面层耐水腻子,分二遍刮平 [工作内容] 1.基层清理 2.刮腻子 3.其他完成本项所需的一切工作 | m2 | 1
385 | 补2022021709210867002 | 满刮腻子 天棚面 | [项目特征] 1.基层处理：现浇钢筋混凝土板打磨平整,清理干净 2.腻子种类、刮腻子遍数：2厚面层耐水腻子,分二遍刮平 [工作内容] 1.基层清理 2.刮腻子 3.其他完成本项所需的一切工作 | m2 | 813.4
386 | 补2022021709225028002 | 天棚喷刷涂料 | [项目特征] 1.基层处理：现浇钢筋混凝土板打磨平整,清理干净 2.腻子种类、刮腻子遍数：2厚耐水腻子,分二遍刮平 3.涂料品种、喷刷遍数：防霉耐水无机涂料,一底两面(燃烧性能等级A级) [工作内容] 1.基层清理 2.刮腻子 3.喷刷涂料 4.其他完成本项所需的一切工作 | m2 | 1 | [7 empty] | 重点管控材料
387 | 补2022021709245278002 | 抹灰面油漆 天棚面 | [项目特征] 1.腻子种类、刮腻子遍数：2厚耐水腻子，分二遍刮平 2.油漆品种、刷漆遍数：防霉乳胶漆一底两面(燃烧性能等级B1级) [工作内容] 1.基层清理 2.刮腻子 3.刷油漆 4.其他完成本项所需的一切工作 | m2 | 1 | [7 empty] | 重点管控材料
388 | 补2022021709260039002 | 抹灰面油漆 天棚面 | [项目特征] 1.腻子种类、刮腻子遍数：2厚耐水腻子，分二遍刮平 2.涂料品种、喷刷遍数：防霉耐水无机涂料，一底两面(燃烧性能等级A级) [工作内容] 1.基层清理 2.刮腻子 3.刷油漆 4.其他完成本项所需的一切工作 | m2 | 1 | [7 empty] | 重点管控材料
389 | 补2022021709283268002 | 抹灰面油漆 天棚面 | [项目特征] 1.基层处理：现浇钢筋混凝土板打磨平整,清理干净 2.腻子种类、刮腻子遍数：2厚腻子分二遍刮平 3.油漆品种、刷漆遍数：防霉耐水乳胶漆一底两面(燃烧性能等级B1级) [工作内容] 1.基层清理 2.刮腻子 3.刷油漆 4.其他完成本项所需的一切工作 | m2 | 1
390 | 补2022021709302345002 | 抹灰面油漆 天棚面 | [项目特征] 1.基层处理：现浇钢筋混凝土板打磨平整,清理干净 2.腻子种类、刮腻子遍数：2厚腻子分二遍刮平 3.油漆品种、刷漆遍数：防霉耐水无机涂料，一底两面(燃烧性能等级A级) [工作内容] 1.基层清理 2.刮腻子 3.刷油漆 4.其他完成本项所需的一切工作 | m2 | 1 | [7 empty] | 重点管控材料
391 | 补2022021709314418002 | 抹灰面油漆 天棚面 | [项目特征] 1.基层处理：现浇钢筋混凝土板打磨平整,清理干净 2.腻子种类、刮腻子遍数：2厚耐水腻子,分二遍刮平 3.油漆品种、刷漆遍数：刷外墙涂料2遍(燃烧性能等级B1级) [工作内容] 1.基层清理 2.刮腻子 3.刷油漆 4.其他完成本项所需的一切工作 | m2 | 1 | [7 empty] | 重点管控材料
392 | 补2022021709330056002 | 天棚喷刷涂料 | [项目特征] 1.基层处理：钢筋混凝土板底面平整干净 2.腻子种类、刮腻子遍数：耐水腻子,分二遍刮平 3.油漆品种、刷漆遍数：白色无机涂料,一底两面(燃烧性能等级A级) [工作内容] 1.基层清理 2.刮腻子 3.喷刷涂料 4.其他完成本项所需的一切工作 | m2 | 1 | [7 empty] | 重点管控材料
393 | 01140700500003002 | 金属构件防火涂料 | [项目特征] 1.防火等级要求（耐火极限）：3.0h 2.涂料品种：无机厚涂型防火涂料 [工作内容] 1.基层清理 2.涂刷(喷）防火涂料 3.其它完成本项所需的一切工作 | m2 | 1
394 | 01140700500002003 | 金属构件防火涂料 | [项目特征] 1.防火等级要求（耐火极限）：2.5h 2.涂料品种：无机厚涂型防火涂料 [工作内容] 1.基层清理 2.涂刷(喷）防火涂料 3.其它完成本项所需的一切工作 | m2 | 1
395 | 01140700500001002 | 金属构件防火涂料 | [项目特征] 1.防火等级要求（耐火极限）：2.0h 2.涂料品种：无机厚涂型防火涂料 [工作内容] 1.基层清理 2.涂刷(喷）防火涂料 3.其它完成本项所需的一切工作 | m2 | 1
396 | 补2022021710002504002 | 金属构件防火涂料 | [项目特征] 1.防火等级要求（耐火极限）：1.5h 2.涂料品种：无机厚涂型防火涂料 [工作内容] 1.基层清理 2.涂刷(喷）防火涂料 3.其它完成本项所需的一切工作 | m2 | 1
397 | 补2022021710004418002 | 金属构件防火涂料 | [项目特征] 1.防火等级要求（耐火极限）：1.0h 2.涂料品种：无机厚涂型防火涂料 [工作内容] 1.基层清理 2.涂刷(喷）防火涂料 3.其它完成本项所需的一切工作 | m2 | 1
398 | 01140700500006002 | 金属构件防火涂料 | [项目特征] 1.防火等级要求（耐火极限）：3.0h 2.涂料品种：超薄型防火涂料 [工作内容] 1.基层清理 2.涂刷(喷）防火涂料 3.其它完成本项所需的一切工作 | m2 | 1
399 | 01140700500005002 | 金属构件防火涂料 | [项目特征] 1.防火等级要求（耐火极限）：2.5h 2.涂料品种：超薄型防火涂料 [工作内容] 1.基层清理 2.涂刷(喷）防火涂料 3.其它完成本项所需的一切工作 | m2 | 1
400 | 01140700500004002 | 金属构件防火涂料 | [项目特征] 1.防火等级要求（耐火极限）：2.0h 2.涂料品种：超薄型防火涂料 [工作内容] 1.基层清理 2.涂刷(喷）防火涂料 3.其它完成本项所需的一切工作 | m2 | 1
401 | 补2022021710021329002 | 金属构件防火涂料 | [项目特征] 1.防火等级要求（耐火极限）：1.5h 2.涂料品种：超薄型防火涂料 [工作内容] 1.基层清理 2.涂刷(喷）防火涂料 3.其它完成本项所需的一切工作 | m2 | 1
402 | 补2022021710022521002 | 金属构件防火涂料 | [项目特征] 1.防火等级要求（耐火极限）：1.0h 2.涂料品种：超薄型防火涂料 [工作内容] 1.基层清理 2.涂刷(喷）防火涂料 3.其它完成本项所需的一切工作 | m2 | 1
403 | 补2022031711312675002 | 金属面油漆 | [项目特征] 1.油漆品种、刷漆遍数：钢构件底漆采用环氧富锌一道，中间漆采用环氧云铁两道，面漆采用聚氨酯一道 [工作内容] 1.基层清理 2.刷油漆 3.其他完成本项所需的一切工作 | m2 | 1
403 | 1402 | 外墙油漆、涂料、裱糊工程
404 | 补2022021709041572010 | 墙面界面剂 | [项目特征] 1.基层：刷Ⅰ型双组份界面剂一遍 [工作内容] 1.基层清理 2.刷界面剂 3.材料运输 4.其他完成本项所需的一切工作 | m2 | 1
405 | 补2022021709043978010 | 墙面界面剂 | [项目特征] 1.基层：刷Ⅱ型双组份界面剂一遍 [工作内容] 1.基层清理 2.刷界面剂 3.材料运输 4.其他完成本项所需的一切工作 | m2 | 2068.34
406 | 补2022030410051108002 | 墙面喷刷弹性涂料 外墙面 | [项目特征] 1.基层类型：外墙面 2.腻子种类：刮弹性外墙腻子,打磨平整 3.腻子遍数：2遍以内（含2遍） 4.涂料品种、喷刷遍数：外墙弹性涂料，底漆一遍，面漆两遍(腻子、底漆、面漆等工艺要求详厂家及设计效果满足业主要求) 5.喷刷方式：综合考虑 6.外墙分缝：综合考虑 [工作内容] 1.基层清理 2.刮腻子 3.喷刷涂料、分缝 4.其他完成本项所需的一切工作 | m2 | 1 | [7 empty] | 重点管控材料
407 | 补2022030410161873002 | 墙面喷刷弹性涂料 外墙面 | [项目特征] 1.基层类型：外墙面 2.腻子种类：刮弹性外墙腻子,打磨平整 3.腻子遍数：2遍以内（含2遍） 4.涂料品种、喷刷遍数：外墙弹性涂料，底漆一遍，中漆一遍，面漆两遍(腻子、底漆、中漆、面漆等工艺要求详厂家及设计效果满足业主要求) 5.喷刷方式：综合考虑 6.外墙分缝：综合考虑 [工作内容] 1.基层清理 2.刮腻子 3.喷刷涂料、分缝 4.其他完成本项所需的一切工作 | m2 | 1 | [7 empty] | 重点管控材料
408 | 补2022030410194948002 | 墙面喷刷质感涂料 外墙面 | [项目特征] 1.基层类型：外墙面 2.腻子种类：刮弹性外墙腻子,打磨平整 3.腻子遍数：2遍以内（含2遍） 4.涂料品种、喷刷遍数：外墙质感涂料，底漆一遍，中漆一遍，罩光漆一遍(腻子、底漆、中漆、罩光漆等工艺要求详厂家及设计效果满足业主要求) 5.喷刷方式：综合考虑 6.外墙分缝：综合考虑 [工作内容] 1.基层清理 2.刮腻子 3.喷刷涂料、分缝 4.其他完成本项所需的一切工作 | m2 | 1 | [7 empty] | 重点管控材料
409 | 补2022030410212393002 | 墙面喷刷质感涂料 外墙面 | [项目特征] 1.基层类型：外墙面 2.腻子种类：刮弹性外墙腻子,打磨平整 3.腻子遍数：2遍以内（含2遍） 4.涂料品种、喷刷遍数：外墙质感涂料，底漆一遍，中漆两遍，罩光漆一遍(腻子、底漆、中漆、罩光漆等工艺要求详厂家及设计效果满足业主要求) 5.喷刷方式：综合考虑 6.外墙分缝：综合考虑 [工作内容] 1.基层清理 2.刮腻子 3.喷刷涂料、分缝 4.其他完成本项所需的一切工作 | m2 | 1 | [7 empty] | 重点管控材料
410 | 补2022030410273624002 | 墙面喷刷真石漆 外墙面 | [项目特征] 1.基层类型：外墙面 2.腻子种类：刮弹性外墙腻子,打磨平整 3.腻子遍数：2遍以内（含2遍） 4.涂料品种、喷刷遍数：外墙真石漆，底漆一遍，真石漆一遍，罩光漆一遍(腻子、底漆、真石漆、罩光漆等工艺要求详厂家及设计效果满足业主要求) 5.喷刷方式：综合考虑 6.外墙分缝：综合考虑 [工作内容] 1.基层清理 2.刮腻子 3.喷刷涂料、分缝 4.其他完成本项所需的一切工作 | m2 | 1 | [7 empty] | 重点管控材料
411 | 补2022030410310932002 | 墙面喷刷真石漆 外墙面 | [项目特征] 1.基层类型：外墙面 2.腻子种类：刮弹性外墙腻子,打磨平整 3.腻子遍数：2遍以内（含2遍） 4.涂料品种、喷刷遍数：外墙真石漆，底漆一遍，真石漆两遍，罩光漆一遍(腻子、底漆、真石漆、罩光漆等工艺要求详厂家及设计效果满足业主要求) 5.喷刷方式：综合考虑 6.外墙分缝：综合考虑 [工作内容] 1.基层清理 2.刮腻子 3.喷刷涂料、分缝 4.其他完成本项所需的一切工作 | m2 | 2068.34 | [7 empty] | 重点管控材料
412 | 补2022030410343845002 | 墙面喷刷岩彩漆 外墙面 | [项目特征] 1.基层类型：外墙面 2.腻子种类：刮弹性外墙腻子,打磨平整 3.腻子遍数：2遍以内（含2遍） 4.涂料品种、喷刷遍数：外墙岩彩漆，底漆一遍，主色漆一遍，岩彩漆一遍，罩光漆一遍(腻子、底漆、主色漆、岩彩漆、罩光漆等工艺要求详厂家及设计效果满足业主要求) 5.喷刷方式：综合考虑 6.外墙分缝：综合考虑 [工作内容] 1.基层清理 2.刮腻子 3.喷刷涂料、分缝 4.其他完成本项所需的一切工作 | m2 | 1 | [7 empty] | 重点管控材料
413 | 补2022030410374434002 | 墙面喷刷岩彩漆 外墙面 | [项目特征] 1.基层类型：外墙面 2.腻子种类：刮弹性外墙腻子,打磨平整 3.腻子遍数：2遍以内（含2遍） 4.涂料品种、喷刷遍数：外墙岩彩漆，底漆一遍，主色漆一遍，岩彩漆两遍，罩光漆一遍(腻子、底漆、主色漆、岩彩漆、罩光漆等工艺要求详厂家及设计效果满足业主要求) 5.喷刷方式：综合考虑 6.外墙分缝：综合考虑 [工作内容] 1.基层清理 2.刮腻子 3.喷刷涂料、分缝 4.其他完成本项所需的一切工作 | m2 | 1 | [7 empty] | 重点管控材料
414 | 补2022030410360408002 | 墙面喷刷岩彩漆 外墙面 | [项目特征] 1.基层类型：外墙面 2.腻子种类：刮弹性外墙腻子,打磨平整 3.腻子遍数：2遍以内（含2遍） 4.涂料品种、喷刷遍数：外墙岩彩漆，底漆一遍，主色漆两遍，岩彩漆一遍，罩光漆一遍(腻子、底漆、主色漆、岩彩漆、罩光漆等工艺要求详厂家及设计效果满足业主要求) 5.喷刷方式：综合考虑 6.外墙分缝：综合考虑 [工作内容] 1.基层清理 2.刮腻子 3.喷刷涂料、分缝 4.其他完成本项所需的一切工作 | m2 | 1 | [7 empty] | 重点管控材料
415 | 补2022030410381523002 | 墙面喷刷岩彩漆 外墙面 | [项目特征] 1.基层类型：外墙面 2.腻子种类：刮弹性外墙腻子,打磨平整 3.腻子遍数：2遍以内（含2遍） 4.涂料品种、喷刷遍数：外墙岩彩漆，底漆一遍，主色漆两遍，岩彩漆两遍，罩光漆一遍(腻子、底漆、主色漆、岩彩漆、罩光漆等工艺要求详厂家及设计效果满足业主要求) 5.喷刷方式：综合考虑 6.外墙分缝：综合考虑 [工作内容] 1.基层清理 2.刮腻子 3.喷刷涂料、分缝 4.其他完成本项所需的一切工作 | m2 | 1 | [7 empty] | 重点管控材料
416 | 补2024071709324593001 | 墙面喷刷金属氟碳漆 外墙面 | [项目特征] 1.基层类型：外墙面 2.腻子种类：刮弹性外墙腻子,打磨平整 3.腻子遍数：2遍以内（含2遍） 4.涂料品种、喷刷遍数：金属氟碳漆，底漆一遍，中漆两遍，氟碳漆面漆两遍(腻子、底漆、中漆、氟碳漆等工艺要求详厂家及设计效果满足业主要求) 5.喷刷方式：综合考虑 6.外墙分缝：综合考虑 [工作内容] 1.基层清理 2.刮腻子 3.喷刷涂料、分缝 4.其他完成本项所需的一切工作 | m2 | 1 | [7 empty] | 重点管控材料
417 | 补2024071709412347001 | 墙面喷刷仿石灰石漆 外墙面 | [项目特征] 1.基层类型：外墙面 2.腻子种类：刮弹性外墙腻子,打磨平整 3.腻子遍数：2遍以内（含2遍） 4.涂料品种、喷刷遍数：仿石灰石漆，底漆，石灰石中漆，多彩面漆，罩面清漆(腻子、底漆、中漆、面漆、罩面清漆等工艺要求详厂家及设计效果满足业主要求) 5.喷刷方式：综合考虑 6.外墙分缝：综合考虑 [工作内容] 1.基层清理 2.刮腻子 3.喷刷涂料、分缝 4.其他完成本项所需的一切工作 | m2 | 1 | [7 empty] | 重点管控材料
418 | 补2024071709450489001 | 墙面喷刷仿石灰石漆 外墙面 | [项目特征] 1.基层类型：外墙面 2.腻子种类：刮弹性外墙腻子,打磨平整 3.腻子遍数：2遍以内（含2遍） 4.涂料品种、喷刷遍数：仿石灰石漆，底漆，石灰石中漆，多彩面漆，擦色工序，罩面清漆(腻子、底漆、中漆、面漆、擦色工序、罩面清漆等工艺要求详厂家及设计效果满足业主要求) 5.喷刷方式：综合考虑 6.外墙分缝：综合考虑 [工作内容] 1.基层清理 2.刮腻子 3.喷刷涂料、分缝 4.其他完成本项所需的一切工作 | m2 | 1 | [7 empty] | 重点管控材料
419 | 补2024071709483156001 | 墙面喷刷腻子 外墙面 | [项目特征] 1.基层类型：外墙面 2.腻子种类：刮弹性外墙腻子,打磨平整 3.腻子遍数：2遍以内（含2遍） [工作内容] 1.基层清理 2.刮腻子 3.其他完成本项所需的一切工作 | m2 | 1
420 | 补2022021710153446001 | 墙面喷刷涂料 外墙面 | [项目特征] 1.基层类型：外墙面 2.腻子种类、刮腻子遍数：刮弹性外墙腻子,打磨平整 3.涂料品种、喷刷遍数：外墙反射涂料(底漆等工艺要求详厂家) 4.喷刷方式：综合考虑 5.外墙分缝：综合考虑 [工作内容] 1.基层清理 2.刮腻子 3.喷刷涂料、分缝 4.其他完成本项所需的一切工作 | m2 | 1 | [7 empty] | 重点管控材料
421 | 补2024052915470267001 | 墙面喷刷涂料 外墙面 | [项目特征] 1.基层类型：外墙面 2.涂料品种、喷刷遍数：外墙反射涂料(底漆等工艺要求详厂家) 3.喷刷方式：综合考虑 4.外墙分缝：综合考虑 [工作内容] 1.基层清理 2.喷刷涂料、分缝 3.其他完成本项所需的一切工作 | m2 | 1 | [7 empty] | 重点管控材料
421 | 15 | 楼梯间装修工程
421 | 1501 | 楼梯间楼地面装饰工程
422 | 01110600400008004 | 水泥砂浆楼梯面层 | [项目特征] 1.面层厚度、砂浆配合比：20厚WS M20水泥砂浆，抹面压光 2.防滑条：梯级边贴瓷质防滑条 [工作内容] 1.基层清理 2.面层铺设 3.防滑条铺贴 4.其他完成本项所需的一切工作 | m2 | 1
423 | 补2023040714115253005 | 块料楼地面 | [项目特征] 1.结合层厚度、砂浆配合比：10厚陶瓷胶合剂，填缝剂填缝 2.面层材料品种、规格：8~12厚防滑陶瓷地砖(自带防滑条) [工作内容] 1.基层清理 2.抹结合层 3.面层铺设、磨边 4.嵌缝 5.材料运输 6.其他完成本项所需的一切工作 | m2 | 1
424 | 补2022021617394658004 | 块料楼地面 | [项目特征] 1.结合层厚度、砂浆配合比:10厚水泥膏掺108胶(水泥:水:胶配比1:1:0.1) 2.面层材料品种、规格：8~12厚防滑陶瓷地砖,铺实拍平地砖,水泥浆擦缝 [工作内容] 1.基层清理 2.抹结合层 3.面层铺设、磨边 4.嵌缝 5.材料运输 6.其他完成本项所需的一切工作 | m2 | 2779.5
425 | 01110100600047006 | 水泥砂浆楼地面 | 项目特征] 1.素水泥浆遍数：素水泥浆一遍 2.找平层厚度、砂浆配合比：20厚WS M20水泥砂浆抹面压光 [工作内容] 1.基层清理 2.抹找平层 3.其他完成本项所需的一切工作 | m2 | 1
426 | 补2023052316380826002 | 水泥砂浆楼地面 | 项目特征] 1.素水泥浆遍数：素水泥浆一遍 2.找平层厚度、砂浆配合比：20厚WS M20水泥砂浆找平,抹平压光 [工作内容] 1.基层清理 2.抹找平层 3.其他完成本项所需的一切工作 | m2 | 1
427 | 01110500100002008 | 水泥砂浆踢脚线 | [项目特征] 1.踢脚线高度：综合考虑 2.面层：面刷纯水泥浆 [工作内容] 1.基层清理 2.抹面层 3.其他完成本项所需的一切工作 | m2 | 1
428 | 01110500300008006 | 块料踢脚线 | [项目特征] 1.踢脚线高度：综合考虑 2.粘贴层厚度、材料种类：10厚水泥膏粘接层 3.面层材料品种、规格：陶瓷面砖脚线砖 [工作内容] 1.基层清理 2.面层铺贴、磨边 3.擦缝 4.其他完成本项所需的一切工作 | m2 | 1
428 | 1502 | 楼梯间墙、柱面装饰工程
429 | 01060700500016004 | 钉(贴)网片 内墙 | [项目特征] 1.钢(铁)网品种、材质:钉(挂)钢丝网,综合考虑 2.加固方式:综合考虑 [工作内容] 1.钉(挂)钢(铁)网 2.其他完成本项所需的一切工作 | m2 | 1
430 | 01060700500023004 | 钉(贴)网片 内墙 | [项目特征] 1.材料品种、材质:耐碱玻璃纤维网布一层 2.加固方式:综合考虑 [工作内容] 1.钉(挂)钢(纤维)网 2.其他完成本项所需的一切工作 | m2 | 1
431 | 补2022021618592590006 | 墙柱（梁）面一般抹灰 内墙 | [项目特征] 1.基层处理：刷素水泥浆一遍(内掺108胶:水=1:4) 2.底层厚度、砂浆配合比：15厚WP M10水泥石灰砂浆,分层抹平 [工作内容] 1.基层清理 2.砂浆制作、运输 3.底层抹灰 4.其他完成本项所需的一切工作 | m2 | 1
432 | 补2022021619062826004 | 墙柱（梁）面一般抹灰 内墙 | [项目特征] 1.底层厚度、砂浆配合比：5厚DP M10聚合物水泥薄抹灰砂浆抹平 [工作内容] 1.底层抹灰 2.砂浆制作、运输 3.其他完成本项所需的一切工作 | m2 | 7392.32
433 | 补2022021619160442004 | 墙柱（梁）面一般抹灰 内墙 | [项目特征] 1.底层厚度、砂浆配合比：5厚DP M10聚合物水泥薄抹灰砂浆抹面 [工作内容] 1.底层抹灰 2.砂浆制作、运输 3.其他完成本项所需的一切工作 | m2 | 1
433 | 1504 | 楼梯间油漆、涂料、裱糊工程
434 | 补2022021620440106003 | 墙面喷刷涂料 内墙面 | [项目特征] 1.腻子种类、刮腻子遍数：刮腻子2遍,砂纸磨平 2.涂料品种、喷刷遍数：防霉涂料一底两面(燃烧性能等级B1级) [工作内容] 1.基层清理 2.刮腻子 3.喷刷涂料 4.其他完成本项所需的一切工作 | m2 | 1 | [7 empty] | 重点管控材料
435 | 补2022021620440106004 | 墙面喷刷涂料 内墙面 | [项目特征] 1.腻子种类、刮腻子遍数：刮腻子2遍,砂纸磨平 2.涂料品种、喷刷遍数：防霉耐水无机涂料一底两面(燃烧性能等级A级) [工作内容] 1.基层清理 2.刮腻子 3.喷刷涂料 4.其他完成本项所需的一切工作 | m2 | 7392.32 | [7 empty] | 重点管控材料
436 | 补2022021620463593002 | 天棚喷刷涂料 | [项目特征] 1.基层处理：现浇钢筋混凝土板打磨平整,清理干净 2.腻子种类、刮腻子遍数：2厚耐水腻子,分二遍刮平 3.涂料品种、喷刷遍数：防霉耐水无机涂料,一底两面(燃烧性能等级A级) [工作内容] 1.基层清理 2.刮腻子 3.喷刷涂料 4.其他完成本项所需的一切工作 | m2 | 1 | [7 empty] | 重点管控材料
437 | 补2022021620481844002 | 满刮腻子 天棚面 | [项目特征] 1.基层处理：现浇钢筋混凝土板打磨平整,清理干净 2.腻子种类、刮腻子遍数：2厚面层耐水腻子,分二遍刮平 [工作内容] 1.基层清理 2.刮腻子 3.其他完成本项所需的一切工作 | m2 | 1
438 | 补2025082811022912002 | 一体化腻子 内墙面 | [项目特征] 1.基层处理：内墙面 2.腻子底漆种类、刮腻子遍数：封闭底漆1遍 3.腻子中涂种类、刮腻子遍数：2遍腻子中涂（1.5厚） 4.腻子面层种类、刮腻子遍数：1遍腻子面涂（0.5厚） 5.其他：耐水、防霉、防污、燃烧性能A级 [工作内容] 1.基层清理 2.刮腻子 3.其他完成本项所需的一切工作 | m2 | 12
438 | 1505 | 楼梯间其他装饰工程
439 | 01150300100052004 | 金属扶手、栏杆 | [项目特征] 1.栏杆材料种类、规格:40*40*1.5镀锌钢管漆哑光黑色漆；高度综合考虑 2.扶手材料种类、规格:60*60*3镀锌钢管 3.固定配件种类:综合考虑 4.防护材料:哑光黑色漆 [工作内容] 1.制作 2.运输 3.安装 4.刷防护材料 5.其他完成本项所需的一切工作 | m | 1
440 | 01150300100095002 | 金属扶手、栏杆 | [项目特征] 1.栏杆材料种类、规格:40*40*1.5镀锌钢管；高度950mm 2.扶手材料种类、规格:60*60*3镀锌钢管 3.固定配件种类:综合考虑 4.防护材料:哑光黑色漆 [工作内容] 1.制作 2.运输 3.安装 4.刷防护材料 5.其他完成本项所需的一切工作 | m | 1
441 | 补2022021620562440002 | 金属扶手、栏杆 | [项目特征] 1.栏杆材料种类、规格:30*30*1.5钢管漆亚光黑色漆；高度950mm 2.扶手、立柱材料种类、规格:40*60*2钢管漆亚光黑色漆 3.固定配件种类:综合考虑 4.防护材料:亚光黑色漆 [工作内容] 1.制作 2.运输 3.安装 4.刷防护材料 5.其他完成本项所需的一切工作 | m | 1
442 | 01150300500011003 | 金属靠墙扶手 | [项目特征] 1.扶手材料种类、规格:Φ50*2黑色镀锌钢管扶手 2.固定配件种类：Φ25*2不锈钢@≤1000，C20细石混凝土，其余综合考虑 3.防护材料种类:综合考虑 [工作内容] 1.制作 2.运输 3.安装 4.刷防护材料 5.其他完成本项所需的一切工作 | m | 1
443 | 01150300500005002 | 金属靠墙扶手 | [项目特征] 1.扶手材料种类、规格:Φ60*2黑色镀锌钢管扶手 2.固定配件种类：Φ25*2黑色镀锌钢@≤1000连接件，其余综合考虑 3.防护材料种类:综合考虑 [工作内容] 1.制作 2.运输 3.安装 4.刷防护材料 5.其他完成本项所需的一切工作 | m | 1
444 | 01150300500006002 | 金属靠墙扶手 | [项目特征] 1.扶手材料种类、规格:Φ60*2哑光不锈钢管扶手，Φ25*2不锈钢@≤1000。304哑光不锈钢 2.固定配件种类：C20细石混凝土，其余综合考虑 [工作内容] 1.制作 2.运输 3.安装 4.刷防护材料 5.其他完成本项所需的一切工作 | m | 1
444 | 19 | 拆除工程
445 | 01160100100001002 | 砖砌体拆除 | [项目特征] 1.砌体名称:综合考虑 2.砌体材质:综合考虑 3.拆除高度:综合考虑 4.砌体表面附着物种类:综合考虑 [工作内容] 1.拆除 2.控制扬尘 3.清理 4.建渣场内、外运输 5.其他完成本项所需的一切工作 | m3 | 1
446 | 补2023041710453453002 | 混凝土构件拆除（机械拆除） | [项目特征] 1.构件名称:综合考虑 2.构件表面的附着物种类:综合考虑 [工作内容] 1.拆除 2.控制扬尘 3.清理 4.建渣场内、外运输 5.其他完成本项所需的一切工作 | m3 | 1
447 | 补2023041710463983002 | 混凝土构件拆除（人工拆除） | [项目特征] 1.构件名称:综合考虑 2.构件表面的附着物种类:综合考虑 [工作内容] 1.拆除 2.控制扬尘 3.清理 4.建渣场内、外运输 5.其他完成本项所需的一切工作 | m3 | 1
448 | 补2023041710490610002 | 钢筋混凝土构件拆除（机械拆除） | [项目特征] 1.构件名称:综合考虑 2.构件表面的附着物种类:综合考虑 [工作内容] 1.拆除 2.控制扬尘 3.清理 4.建渣场内、外运输 5.钢筋回收 6.其他完成本项所需的一切工作 | m3 | 1
449 | 补2023041710530930002 | 钢筋混凝土构件拆除（人工拆除） | [项目特征] 1.构件名称:综合考虑 2.构件表面的附着物种类:综合考虑 [工作内容] 1.拆除 2.控制扬尘 3.清理 4.建渣场内、外运输 5.钢筋回收 6.其他完成本项所需的一切工作 | m3 | 1
449 | 20 | 模版工程
450 | 补2022021715425461002 | 木模板及支架 | [项目特征] 1.模板类型:木模板及支架，除采用黑模及钢背楞外综合考虑 2.支模高度(m):5m以下 [工作内容] 1.模板及支架制作 2.模板及支架安装、拆除、整理堆放及场内外运输 3.清理模板粘结物及模内杂物、刷隔离剂等 4.其他完成本项所需的一切工作 | m2 | 45138.51
451 | 补2023051915153933002 | 高支模支撑体系（5m以下），在“木模板及支架”基础上增加费 | [项目特征] 1.支撑体系类型：搭设高度 5m以下，但满足以下条件：搭设跨度 10m及以上，或施工总荷载 10kN/m及以上，或集中线荷载15kN/m及以上 2.支撑构件：高支模支撑体系 [工作内容] 1.支撑体系搭拆、场内外运输 2.支撑体系基础部位硬化处理及拆除清理 3.其他完成本项所需的一切工作 | m3 | 12
452 | 补2023051915164864002 | 高大支模支撑体系（5m以下），在“木模板及支架”基础上增加费 | [项目特征] 1.支撑体系类型：搭设高度 5m以下，但满足以下条件：搭设跨度 超过18m，或施工总荷载大于 15kN/m，或集中线荷载大于20kN/m 2.支撑构件：高大支模支撑体系 [工作内容] 1.支撑体系搭拆、场内外运输 2.支撑体系基础部位硬化处理及拆除清理 3.其他完成本项所需的一切工作 | m3 | 12
453 | 01170203500001001 | 木模板及支架（墙、柱，5m~8m） | [项目特征] 1.模板类型:木模板及支架，综合考虑 2.支撑高度(m):超过5m（含5m）且不大于8m [工作内容] 1.模板及支架制作 2.模板及支架安装、拆除、整理堆放及场内外运输 3.清理模板粘结物及模内杂物、刷隔离剂等 4.其他完成本项所需的一切工作 | m2 | 12
454 | 01170203500003001 | 木模板（梁、板高支模，5m~8m） | [项目特征] 1.模板类型:木模板，综合考虑 2.支撑高度(m):超过5m（含5m）且不大于8m 3.支撑体系另按照“高支模支撑体系（5m~8m）”计算 [工作内容] 1.模板制作 2.模板安装、拆除、整理堆放及场内外运输 3.清理模板粘结物及模内杂物、刷隔离剂等 4.其他完成本项所需的一切工作 | m2 | 10
455 | 01170203500004004 | 高支模支撑体系（5m~8m） | [项目特征] 1.支撑体系类型:支模高度超过5m（含5m）且不大于8m，或搭设跨度 10m及以上，或施工总荷载 10kN/m及以上，或集中线荷载15kN/m及以上 2.支撑构件：高支模支撑体系 [工作内容] 1.支撑体系搭拆、场内外运输 2.支撑体系基础部位硬化处理及拆除清理 3.其他完成本项所需的一切工作 | m3 | 1
456 | 补2023051915220086002 | 高大支模支撑体系（5m-8m），在“高支模支撑体系”基础上增加费 | [项目特征] 1.支模体系类型:超过5m（含5m）且不大于8m，但满足以下条件：搭设跨度 超过18m，或施工总荷载大于 15kN/m，或集中线荷载大于20kN/m 2.支撑构件：高大支模支撑体系 [工作内容] 1.支撑体系搭拆、场内外运输 2.支撑体系基础部位硬化处理及拆除清理 3.其他完成本项所需的一切工作 | m3 | 2
457 | 01170203300001005 | 铝合金模板及支架 | [项目特征] 1.模板类型:铝合金模板及支架，综合考虑 2.支撑高度(m):5m以下 [工作内容] 1.模板及支架制作 2.模板及支架安装、拆除、整理堆放及场内外运输 3.清理模板粘结物及模内杂物、刷隔离剂等 4.其他完成本项所需的一切工作 | m2 | 20321.73

## 2.措施项目清单与计价表（土建）
措施项目清单与计价表（土建）
工程名称： 安樾台项目914地块工程总承包及总承包管理配合服务
序号 | 项目名称 | 单位 | 计算基础/工程量 | 不含税金额（元） |  | 备注
|  |  |  | 费率(%)/综合单价（元） | 金额（元）
|  |  | B | C | A=B*C
措施项目
1 | 绿色施工安全防护措施费 |  |  |  |  | 不含税固定总价包干
1.1 | 文明施工措施费 | 项
1.2 | 环境保护措施费 | 项
1.3 | 临时设施措施 | 项
1.4 | 安全生产措施费 | 项 | （分部分项人工费+分部分项机械费）*19% | 61 | 1357939.43 | 不可竞争费用
2 | 其他措施项目（除绿色施工安全防护措施费外） |  |  |  | 0
2.1 | 临时钢管架通道，防尘降噪绿色施工防护栅，施工便道，样板引路，夜间施工增加费，二次搬运费，冬雨季施工增加费，地上、地下设施、建筑物临时保护设施费用，已完工程及设备保护费，施工排水、降水费 | m2 | 33112.83 |  | 0 | 按建筑面积计取，不含税综合单价包干
2.2 | 垂直运输费 |  |  |  | 0
2.2.1 | 大型机械设备租赁费、日常运行费用、司机及指挥费用、定期检测费 |  |  |  | 0 | 不含税固定总价包干
2.2.1.1 | 塔吊 | 台·月 | 30 |  | 0
2.2.1.2 | 施工电梯 | 台·月 | 24 |  | 0
2.2.2 | 大型机械设备进出场及安拆费 | 台 | 6 |  | 0 | 不含税固定总价包干
2.2.3 | 塔吊基础费（包括但不限于基础制作安装、地脚螺栓、桩、基础检测（含桩检测）、后期拆除清运以及有关部门验收等所产生的一切费用） | 座 | 3 |  | 0 | 不含税固定总价包干
2.2.4 | 人货梯基础费（包括但不限于基础制作安装、地脚螺栓、桩、基础检测（含桩检测）、后期拆除清运以及有关部门验收等所产生的一切费用） | 座 | 3 |  | 0 | 不含税固定总价包干
2.3 | 材料设备进场检验检测费(重点管控材料) | m2 | 33112.83 |  | 0 | 按建筑面积计取，不含税综合单价包干
2.4 | 装配式构件深化费 | m2 | 7919.46 |  | 0 | 按装配式楼栋的建筑面积，不含税综合单价包干
2.5 | 脚手架工程 |  |  |  | 0
2.5.1 | 安全通道防护棚 | m2 | 300 |  | 0 | 暂定工程量，不含税综合单价包干
2.5.2 | 落地式外脚手架冲孔板增加费 | m2 | 2850 |  | 0 | 暂定工程量，不含税综合单价包干
2.5.3 | 综合脚手架（普通脚手架）60m以下 | m2 | 26251.33 |  | 0 | 按地上建筑面积计取，不含税综合单价包干
2.5.4 | 地下室综合脚手架（普通脚手架） | m2 | 6861.5 |  | 0 | 按地下建筑面积计取，不含税综合单价包干
2.6 | 地下室顶板回顶费用 | m3 | 2440 |  | 0 | 暂定工程量，不含税综合单价包干
2.7 | 营销配合费 |  |  |  | 0
2.7.1 | 除围蔽分隔及其拆除回收的安拆增加费外其他费用 | m2 | 4500 |  | 0 | 按室内展示区面积计取，不含税综合单价包干
2.7.2 | 其他营销相关费用 包括不限于购房、购车位、公寓等其他产生的其他费用 | 项 | 1 |  | 0 | 不含税固定总价包干
2.8 | 与自行施工范围有关的检测工作费 | m2 | 33112.83 |  | 0 | 按建筑面积计取，不含税综合单价包干
2.9 | 数字平台费用 | 项 | 1 |  | 0 | 不含税固定总价包干
2.1 | 施工现场不提供办公、住宿条件的增加费 | 项 | 1 |  | 0 | 不含税固定总价包干
2.11 | 关系协调费用 | 项 | 1 |  | 0 | 本次招标暂定总价，结算时按实际计取且参与浮动
2.12 | 完成1次广州市海珠区质量安全观摩工地 | 项 | 1 |  | 0 | 不含税固定总价包干，结算时若无发生则整项扣除
2.13 | BIM设计深化费【土建、机电部分全部项目】 | m2 | 33112.83 |  | 0 | 按建筑面积计取，不含税综合单价包干
2.14 | 建筑垃圾及生活垃圾外运含垃圾消纳费用--毛坯竣备 | m2 | 33112.83 |  | 0 | 按建筑面积计取，不含税综合单价包干
2.15 | 1、原有的临时设施、板房回收，后续甲方办公室的租赁、装修、家具购买布置、原有的家私家具从原位置搬迁到安樾台项目7#栋2层（菜市场)均不在总包施工范围，由第三方单位负责完成，但合同由第三方单位、总承包单位和建设单位签订三方合同。 2、现场红线外租赁3个集装箱，这部分内容在总包施工范围，且费用包含在投标报价中。 3、工程完工后，现场红线外租赁的3个集装箱及甲方办公室的家私家具等由总包单位负责拆除、回收处理等，相关费用在投标报价中考虑。 | 项 | 1 |  | 0 | 不含税固定总价包干
2.16 | 保险费 | 项 | 1 |  | 0 | 不含税固定总价包干
投标人：（盖章）
法定代表人或授权代理人： （签名）
日期： 年 月 日

## 3.其他项目清单计价表（土建）
其他项目清单计价表（土建）
工程名称： 安樾台项目914地块工程总承包及总承包管理配合服务
序号 | 项目名称 | 计量单位 | 不含税金额（元） | 备注
1 | 预算包干费 | 项 |  | 不含税固定总价包干
2 | 其他（由报价人自报） | 项 |  | 不含税固定总价包干
3 | 合计（1+2）
投标人：（盖章）
法定代表人或授权代理人： （签名）
日期： 年 月 日

## 人材机汇总表（土建）
人工、机械、材料汇总表格（土建）
工程名称： 安樾台项目914地块工程总承包及总承包管理配合服务
序号 | 名称 | 规格及型号 (材料类需填写) | 计量单位 | 数量 | 不含税报价（元） |  | 厂家及品牌 (材料类需填写)
[5 empty] | 单价 | 合价

## 6.综合单价分析表
综合单价分析表
说明： 工程量清单每个分部分项工程须做综合单价分析。以下材料费明细表的单位为示例，报价人根据具体项目进行修改。[报价文件不填写此填报说明]。
工程名称： 安樾台项目914地块工程总承包及总承包管理配合服务
项目名称： | [7 empty] | 项目编码：
项目计量单位： | [7 empty] | 项目综合单价：
子项序号 | 子项名称 | 子项计量单位 | 子项数量 | 子项综合单价 | 子项合价 | 综合单价序号 | 子项综合单价构成 | 子项综合单价计算式 | 构成合价 | 人工费、材料费和机械费构成明细表
[10 empty] | 名称 | 单位 | 单价 | 消耗量 | 小计
1 | [5 empty] | （1） | 人工费 |  |  |  | 元
[6 empty] | （2） | 材料费 |  |  |  | M3
M2
KG
张
KG
[6 empty] | （3） | 机械费 |  |  |  | 台班
台班
[6 empty] | （4） | 管理费
[6 empty] | （5） | 利润
2 | [5 empty] | （1） | 人工费 |  |  |  | 元
[6 empty] | （2） | 材料费 |  |  |  | M3
M2
[6 empty] | （3） | 机械费 |  |  |  | 台班
台班
[6 empty] | （4） | 综合管理费
[6 empty] | （5） | 利润
3 | [5 empty] | （1） | 人工费 |  |  |  | 元
[6 empty] | （2） | 材料费 |  |  |  | M3
KG
[6 empty] | （3） | 机械费 |  |  |  | 台班
台班
[6 empty] | （4） | 管理费
[6 empty] | （5） | 利润
…