## 报价汇总表
报价汇总表
项目名称：安樾台项目914地块消防安装及施工工程
序号 | 工程项目名称 | 单位 | 金额（元） | 备注
一 | 分部分项工程清单 | 元
1 | 一次进场 | 元
1.1 | 消防喷淋工程 | 元
1.2 | 室内消火栓工程 | 元
1.3 | 室外消火栓工程 | 元
1.4 | 消防报警工程 | 元
1.5 | 气体灭火系统 | 元
1.6 | 防火卷帘、挡烟垂壁供货及安装 | 元
1.7 | 室内通风、防排烟工程 | 元
1.8 | 普通支架 | 元
1.9 | 风机接线 | 元
2 | 二次进场 | 元
2.1 | 消防水工程 | 元
2.2 | 消防电工程 | 元
2.3 | 其它 | 元
二 | 措施项目清单 | 元
1 | 安全生产措施费 | 元 | 130942.26 | 不可竞争费用
2 | 除安全生产措施外其他绿色施工安全防护措施 | 元
三 | 其他项目清单 | 元
四 | 不含税工程造价（一+二+三） | 元
五 | 增值税税金（四*9%） | 元
六 | 含税总造价（四+五） | 元

## 分部分项清单与计价表
分部分项工程清单与计价表
项目名称：安樾台项目914地块消防安装及施工工程
序号 | 名称 | 项目特征 | 单位 | 工程量 | 不含税综合单价（元） | 其中： | [7 empty] | 不含税合价（元） | 物料方式
[6 empty] | 人工费（含小型机械费） | 辅材费 | 机具费（大型） | 主材费 | 其中： |  | 管理费 | 利润
[10 empty] | 消耗量 | 主材单价
一次进场
一、消防喷淋工程
1 | 内外壁热浸无缝镀锌钢管DN200 | [项目特征] 1.所属系统:喷淋系统 2.材质、规格:内外壁热浸无缝镀锌钢管DN200 3.连接形式:沟槽/法兰连接 4.管道套管形式:砌体内套管敷设，综合考虑刚性、柔性以及套管防水情况等，套管与管道的填缝、防火封堵等满足设计及规范要求 5.管道及卡箍、管配件安装须满足设计及规范要求 6.压力试验、泄露实验、消毒及冲洗设计要求:须满足设计及规范要求 7.管道刷油、标识设计要求:须满足设计及规范要求 [工程内容] 1.管道及附件的敷设安装 2.完成本项所需的一切工作 | m | 38.38
2 | 内外壁热浸无缝镀锌钢管DN150 | [项目特征] 1.所属系统:喷淋系统 2.材质、规格:内外壁热浸无缝镀锌钢管DN150 3.连接形式:沟槽/法兰连接 4.管道套管形式:砌体内套管敷设，综合考虑刚性、柔性以及套管防水情况等，套管与管道的填缝、防火封堵等满足设计及规范要求 5.管道及卡箍、管配件安装须满足设计及规范要求 6.压力试验、泄露实验、消毒及冲洗设计要求:须满足设计及规范要求 7.管道刷油、标识设计要求:须满足设计及规范要求 [工程内容] 1.管道及附件的敷设安装 2.完成本项所需的一切工作 | m | 49.56
3 | 内外壁热浸无缝镀锌钢管DN100 | [项目特征] 1.所属系统:喷淋系统 2.材质、规格:内外壁热浸无缝镀锌钢管DN100 3.连接形式:沟槽/法兰连接 4.管道套管形式:砌体内套管敷设，综合考虑刚性、柔性以及套管防水情况等，套管与管道的填缝、防火封堵等满足设计及规范要求 5.管道及卡箍、管配件安装须满足设计及规范要求 6.压力试验、泄露实验、消毒及冲洗设计要求:须满足设计及规范要求 7.管道刷油、标识设计要求:须满足设计及规范要求 [工程内容] 1.管道及附件的敷设安装 2.完成本项所需的一切工作 | m | 62.29
4 | 内外壁热浸无缝镀锌钢管DN80 | [项目特征] 1.所属系统:喷淋系统 2.材质、规格:内外壁热浸无缝镀锌钢管DN80 3.连接形式:沟槽/法兰连接 4.管道套管形式:砌体内套管敷设，综合考虑刚性、柔性以及套管防水情况等，套管与管道的填缝、防火封堵等满足设计及规范要求 5.管道及卡箍、管配件安装须满足设计及规范要求 6.压力试验、泄露实验、消毒及冲洗设计要求:须满足设计及规范要求 7.管道刷油、标识设计要求:须满足设计及规范要求 [工程内容] 1.管道及附件的敷设安装 2.完成本项所需的一切工作 | m | 370.52
5 | 内外壁热浸无缝镀锌钢管DN65 | [项目特征] 1.所属系统:喷淋系统 2.材质、规格:内外壁热浸无缝镀锌钢管DN65 3.连接形式:沟槽/法兰连接 4.管道套管形式:砌体内套管敷设，综合考虑刚性、柔性以及套管防水情况等，套管与管道的填缝、防火封堵等满足设计及规范要求 5.管道及卡箍、管配件安装须满足设计及规范要求 6.压力试验、泄露实验、消毒及冲洗设计要求:须满足设计及规范要求 7.管道刷油、标识设计要求:须满足设计及规范要求 [工程内容] 1.管道及附件的敷设安装 2.完成本项所需的一切工作 | m | 357.78
6 | 内外壁热浸无缝镀锌钢管DN50 | [项目特征] 1.所属系统:喷淋系统 2.材质、规格:内外壁热浸无缝镀锌钢管DN50 3.连接形式:螺纹连接 4.管道套管形式:砌体内套管敷设，综合考虑刚性、柔性以及套管防水情况等，套管与管道的填缝、防火封堵等满足设计及规范要求 5.管道及卡箍、管配件安装须满足设计及规范要求 6.压力试验、泄露实验、消毒及冲洗设计要求:须满足设计及规范要求 7.管道刷油、标识设计要求:须满足设计及规范要求 [工程内容] 1.管道及附件的敷设安装 2.完成本项所需的一切工作 | m | 271.46
7 | 内外壁热浸无缝镀锌钢管DN40 | [项目特征] 1.所属系统:喷淋系统 2.材质、规格:内外壁热浸无缝镀锌钢管DN40 3.连接形式:螺纹连接 4.管道套管形式:砌体内套管敷设，综合考虑刚性、柔性以及套管防水情况等，套管与管道的填缝、防火封堵等满足设计及规范要求 5.管道及卡箍、管配件安装须满足设计及规范要求 6.压力试验、泄露实验、消毒及冲洗设计要求:须满足设计及规范要求 7.管道刷油、标识设计要求:须满足设计及规范要求 [工程内容] 1.管道及附件的敷设安装 2.完成本项所需的一切工作 | m | 17.48
8 | 内外壁热浸无缝镀锌钢管DN32 | [项目特征] 1.所属系统:喷淋系统 2.材质、规格:内外壁热浸无缝镀锌钢管DN32 3.连接形式:螺纹连接 4.管道套管形式:砌体内套管敷设，综合考虑刚性、柔性以及套管防水情况等 5.管道及卡箍、管配件安装须满足设计及规范要求 6.压力试验、泄露实验、消毒及冲洗设计要求:须满足设计及规范要求 7.管道刷油、标识设计要求:须满足设计及规范要求 [工程内容] 1.管道及附件的敷设安装 2.完成本项所需的一切工作 | m | 17.58
9 | 内外壁热浸无缝镀锌钢管DN25 | [项目特征] 1.所属系统:喷淋系统 2.材质、规格:内外壁热浸无缝镀锌钢管DN25 3.连接形式:螺纹连接 4.管道套管形式:砌体内套管敷设，综合考虑刚性、柔性以及套管防水情况等，套管与管道的填缝、防火封堵等满足设计及规范要求 5.管道及卡箍、管配件安装须满足设计及规范要求 6.压力试验、泄露实验、消毒及冲洗设计要求:须满足设计及规范要求 7.管道刷油、标识设计要求:须满足设计及规范要求 [工程内容] 1.管道及附件的敷设安装 2.完成本项所需的一切工作 | m | 36.23
10 | 内外壁热浸加厚镀锌钢管DN250 | [项目特征] 1.所属系统:喷淋系统 2.材质、规格:内外壁热浸加厚镀锌钢管DN250 3.连接形式:沟槽/法兰连接 4.管道套管形式:砌体内套管敷设，综合考虑刚性、柔性以及套管防水情况等，套管与管道的填缝、防火封堵等满足设计及规范要求 5.管道及卡箍、管配件安装须满足设计及规范要求 6.压力试验、泄露实验、消毒及冲洗设计要求:须满足设计及规范要求 7.管道刷油、标识设计要求:须满足设计及规范要求 [工程内容] 1.管道及附件的敷设安装 2.完成本项所需的一切工作 | m | 17.19
11 | 内外壁热浸加厚镀锌钢管DN150 | [项目特征] 1.所属系统:喷淋系统 2.材质、规格:内外壁热浸加厚镀锌钢管DN150 3.连接形式:沟槽/法兰连接 4.管道套管形式:砌体内套管敷设，综合考虑刚性、柔性以及套管防水情况等，套管与管道的填缝、防火封堵等满足设计及规范要求 5.管道及卡箍、管配件安装须满足设计及规范要求 6.压力试验、泄露实验、消毒及冲洗设计要求:须满足设计及规范要求 7.管道刷油、标识设计要求:须满足设计及规范要求 [工程内容] 1.管道及附件的敷设安装 2.完成本项所需的一切工作 | m | 7.79
12 | 内外壁热浸加厚镀锌钢管DN100 | [项目特征] 1.所属系统:喷淋系统 2.材质、规格:内外壁热浸加厚镀锌钢管DN100 3.连接形式:沟槽/法兰连接 4.管道套管形式:砌体内套管敷设，综合考虑刚性、柔性以及套管防水情况等，套管与管道的填缝、防火封堵等满足设计及规范要求 5.管道及卡箍、管配件安装须满足设计及规范要求 6.压力试验、泄露实验、消毒及冲洗设计要求:须满足设计及规范要求 7.管道刷油、标识设计要求:须满足设计及规范要求 [工程内容] 1.管道及附件的敷设安装 2.完成本项所需的一切工作 | m | 12.28
13 | 内外壁热浸镀锌钢管DN200 | [项目特征] 1.所属系统:喷淋系统 2.材质、规格:内外壁热浸镀锌钢管DN200 3.连接形式:沟槽/法兰连接 4.管道套管形式:砌体内套管敷设，综合考虑刚性、柔性以及套管防水情况等，套管与管道的填缝、防火封堵等满足设计及规范要求 5.管道及卡箍、管配件安装须满足设计及规范要求 6.压力试验、泄露实验、消毒及冲洗设计要求:须满足设计及规范要求 7.管道刷油、标识设计要求:须满足设计及规范要求 [工程内容] 1.管道及附件的敷设安装 2.完成本项所需的一切工作 | m | 18.68
14 | 内外壁热浸镀锌钢管DN150 | [项目特征] 1.所属系统:喷淋系统 2.材质、规格:内外壁热浸镀锌钢管DN150 3.连接形式:沟槽/法兰连接 4.管道套管形式:砌体内套管敷设，综合考虑刚性、柔性以及套管防水情况等，套管与管道的填缝、防火封堵等满足设计及规范要求 5.管道及卡箍、管配件安装须满足设计及规范要求 6.压力试验、泄露实验、消毒及冲洗设计要求:须满足设计及规范要求 7.管道刷油、标识设计要求:须满足设计及规范要求 [工程内容] 1.管道及附件的敷设安装 2.完成本项所需的一切工作 | m | 14.58
15 | 内外壁热浸镀锌钢管DN125 | [项目特征] 1.所属系统:喷淋系统 2.材质、规格:内外壁热浸镀锌钢管DN125 3.连接形式:沟槽/法兰连接 4.管道套管形式:砌体内套管敷设，综合考虑刚性、柔性以及套管防水情况等，套管与管道的填缝、防火封堵等满足设计及规范要求 5.管道及卡箍、管配件安装须满足设计及规范要求 6.压力试验、泄露实验、消毒及冲洗设计要求:须满足设计及规范要求 7.管道刷油、标识设计要求:须满足设计及规范要求 [工程内容] 1.管道及附件的敷设安装 2.完成本项所需的一切工作 | m | 21.92
16 | 内外壁热浸镀锌钢管DN100 | [项目特征] 1.所属系统:喷淋系统 2.材质、规格:内外壁热浸镀锌钢管DN100 3.连接形式:沟槽/法兰连接 4.管道套管形式:砌体内套管敷设，综合考虑刚性、柔性以及套管防水情况等，套管与管道的填缝、防火封堵等满足设计及规范要求 5.管道及卡箍、管配件安装须满足设计及规范要求 6.压力试验、泄露实验、消毒及冲洗设计要求:须满足设计及规范要求 7.管道刷油、标识设计要求:须满足设计及规范要求 [工程内容] 1.管道及附件的敷设安装 2.完成本项所需的一切工作 | m | 125.36
17 | 内外壁热浸镀锌钢管DN80 | [项目特征] 1.所属系统:喷淋系统 2.材质、规格:内外壁热浸镀锌钢管DN80 3.连接形式:沟槽/法兰连接 4.管道套管形式:砌体内套管敷设，综合考虑刚性、柔性以及套管防水情况等，套管与管道的填缝、防火封堵等满足设计及规范要求 5.管道及卡箍、管配件安装须满足设计及规范要求 6.压力试验、泄露实验、消毒及冲洗设计要求:须满足设计及规范要求 7.管道刷油、标识设计要求:须满足设计及规范要求 [工程内容] 1.管道及附件的敷设安装 2.完成本项所需的一切工作 | m | 17.56
18 | 内外壁热浸镀锌钢管DN65 | [项目特征] 1.所属系统:喷淋系统 2.材质、规格:内外壁热浸镀锌钢管DN65 3.连接形式:沟槽/法兰连接 4.管道套管形式:砌体内套管敷设，综合考虑刚性、柔性以及套管防水情况等，套管与管道的填缝、防火封堵等满足设计及规范要求 5.管道及卡箍、管配件安装须满足设计及规范要求 6.压力试验、泄露实验、消毒及冲洗设计要求:须满足设计及规范要求 7.管道刷油、标识设计要求:须满足设计及规范要求 [工程内容] 1.管道及附件的敷设安装 2.完成本项所需的一切工作 | m | 286.75
19 | 内外壁热浸镀锌钢管DN50 | [项目特征] 1.所属系统:喷淋系统 2.材质、规格:内外壁热浸镀锌钢管DN50 3.连接形式:螺纹连接 4.管道套管形式:砌体内套管敷设，综合考虑刚性、柔性以及套管防水情况等，套管与管道的填缝、防火封堵等满足设计及规范要求 5.管道及卡箍、管配件安装须满足设计及规范要求 6.压力试验、泄露实验、消毒及冲洗设计要求:须满足设计及规范要求 7.管道刷油、标识设计要求:须满足设计及规范要求 [工程内容] 1.管道及附件的敷设安装 2.完成本项所需的一切工作 | m | 285.3
20 | 内外壁热浸镀锌钢管DN40 | [项目特征] 1.所属系统:喷淋系统 2.材质、规格:内外壁热浸镀锌钢管DN40 3.连接形式:螺纹连接 4.管道套管形式:砌体内套管敷设，综合考虑刚性、柔性以及套管防水情况等，套管与管道的填缝、防火封堵等满足设计及规范要求 5.管道及卡箍、管配件安装须满足设计及规范要求 6.压力试验、泄露实验、消毒及冲洗设计要求:须满足设计及规范要求 7.管道刷油、标识设计要求:须满足设计及规范要求 [工程内容] 1.管道及附件的敷设安装 2.完成本项所需的一切工作 | m | 136.93
21 | 内外壁热浸镀锌钢管DN32 | [项目特征] 1.所属系统:喷淋系统 2.材质、规格:内外壁热浸镀锌钢管DN32 3.连接形式:螺纹连接 4.管道套管形式:砌体内套管敷设，综合考虑刚性、柔性以及套管防水情况等，套管与管道的填缝、防火封堵等满足设计及规范要求 5.管道及卡箍、管配件安装须满足设计及规范要求 6.压力试验、泄露实验、消毒及冲洗设计要求:须满足设计及规范要求 7.管道刷油、标识设计要求:须满足设计及规范要求 [工程内容] 1.管道及附件的敷设安装 2.完成本项所需的一切工作 | m | 125.52
22 | 内外壁热浸镀锌钢管DN25 | [项目特征] 1.所属系统:喷淋系统 2.材质、规格:内外壁热浸镀锌钢管DN25 3.连接形式:螺纹连接 4.管道套管形式:砌体内套管敷设，综合考虑刚性、柔性以及套管防水情况等，套管与管道的填缝、防火封堵等满足设计及规范要求 5.管道及卡箍、管配件安装须满足设计及规范要求 6.压力试验、泄露实验、消毒及冲洗设计要求:须满足设计及规范要求 7.管道刷油、标识设计要求:须满足设计及规范要求 [工程内容] 1.管道及附件的敷设安装 2.完成本项所需的一切工作 | m | 172.94
23 | 内外壁热浸镀锌钢管DN20 | [项目特征] 1.所属系统:喷淋系统 2.材质、规格:内外壁热浸镀锌钢管DN20 3.连接形式:螺纹连接 4.管道套管形式:砌体内套管敷设，综合考虑刚性、柔性以及套管防水情况等，套管与管道的填缝、防火封堵等满足设计及规范要求 5.管道及卡箍、管配件安装须满足设计及规范要求 6.压力试验、泄露实验、消毒及冲洗设计要求:须满足设计及规范要求 7.管道刷油、标识设计要求:须满足设计及规范要求 [工程内容] 1.管道及附件的敷设安装 2.完成本项所需的一切工作 | m | 14.42
24 | 信号闸阀DN250 | [项目特征] 1.类型:信号闸阀DN250 2.材质、压力等级、连接方式:按设计要求 3.本体安装前检验、清洗、试压、安装后调试 [工程内容] 1.安装、调试 2.连接附件(如法兰、卡箍)安装 3.其他完成本项的一切工作 | 个 | 1
25 | 信号闸阀DN200 | [项目特征] 1.类型:信号闸阀DN250 2.材质、压力等级、连接方式:按设计要求 3.本体安装前检验、清洗、试压、安装后调试 [工程内容] 1.安装、调试 2.连接附件(如法兰、卡箍)安装 3.其他完成本项的一切工作 | 个 | 13.5
26 | 信号闸阀DN150 | [项目特征] 1.类型:信号闸阀DN150 2.材质、压力等级、连接方式:按设计要求 3.本体安装前检验、清洗、试压、安装后调试 [工程内容] 1.安装、调试 2.连接附件(如法兰、卡箍)安装 3.其他完成本项的一切工作 | 个 | 5
27 | 信号闸阀DN100 | [项目特征] 1.类型:信号闸阀DN100 2.材质、压力等级、连接方式:按设计要求 3.本体安装前检验、清洗、试压、安装后调试 [工程内容] 1.安装、调试 2.连接附件(如法兰、卡箍)安装 3.其他完成本项的一切工作 | 个 | 5
28 | 信号闸阀DN80 | [项目特征] 1.类型:信号闸阀DN80 2.材质、压力等级、连接方式:按设计要求 3.本体安装前检验、清洗、试压、安装后调试 [工程内容] 1.安装、调试 2.连接附件(如法兰、卡箍)安装 3.其他完成本项的一切工作 | 个 | 9
29 | 信号闸阀DN65 | [项目特征] 1.类型:信号闸阀DN65 2.材质、压力等级、连接方式:按设计要求 3.本体安装前检验、清洗、试压、安装后调试 [工程内容] 1.安装、调试 2.连接附件(如法兰、卡箍)安装 3.其他完成本项的一切工作 | 个 | 1
30 | 信号闸阀DN50 | [项目特征] 1.类型:信号闸阀DN50 2.材质、压力等级、连接方式:按设计要求 3.本体安装前检验、清洗、试压、安装后调试 [工程内容] 1.安装、调试 2.连接附件(如法兰、卡箍)安装 3.其他完成本项的一切工作 | 个 | 5
31 | 信号闸阀DN40 | [项目特征] 1.类型:信号闸阀DN40 2.材质、压力等级、连接方式:按设计要求 3.本体安装前检验、清洗、试压、安装后调试 [工程内容] 1.安装、调试 2.连接附件(如法兰、卡箍)安装 3.其他完成本项的一切工作 | 个 | 1
32 | 信号闸阀DN32 | [项目特征] 1.类型:信号闸阀DN32 2.材质、压力等级、连接方式:按设计要求 3.本体安装前检验、清洗、试压、安装后调试 [工程内容] 1.安装、调试 2.连接附件(如法兰、卡箍)安装 3.其他完成本项的一切工作 | 个 | 1
33 | 水流指示器DN200 | [项目特征] 1.类型:水流指示器DN200 2.材质、压力等级、连接方式:按设计要求 3.本体安装前检验、清洗、试压、安装后调试 [工程内容] 1.安装、调试 2.连接附件(如法兰、卡箍)安装 3.其他完成本项的一切工作 | 个 | 4
34 | 水流指示器DN150 | [项目特征] 1.类型:水流指示器DN150 2.材质、压力等级、连接方式:按设计要求 3.本体安装前检验、清洗、试压、安装后调试 [工程内容] 1.安装、调试 2.连接附件(如法兰、卡箍)安装 3.其他完成本项的一切工作 | 个 | 1
35 | 水流指示器DN125 | [项目特征] 1.类型:水流指示器DN125 2.材质、压力等级、连接方式:按设计要求 3.本体安装前检验、清洗、试压、安装后调试 [工程内容] 1.安装、调试 2.连接附件(如法兰、卡箍)安装 3.其他完成本项的一切工作 | 个 | 1
36 | 水流指示器DN100 | [项目特征] 1.类型:水流指示器DN100 2.材质、压力等级、连接方式:按设计要求 3.本体安装前检验、清洗、试压、安装后调试 [工程内容] 1.安装、调试 2.连接附件(如法兰、卡箍)安装 3.其他完成本项的一切工作 | 个 | 2
37 | 水流指示器DN80 | [项目特征] 1.类型:水流指示器DN80 2.材质、压力等级、连接方式:按设计要求 3.本体安装前检验、清洗、试压、安装后调试 [工程内容] 1.安装、调试 2.连接附件(如法兰、卡箍)安装 3.其他完成本项的一切工作 | 个 | 2
38 | 水流指示器DN65 | [项目特征] 1.类型:水流指示器DN65 2.材质、压力等级、连接方式:按设计要求 3.本体安装前检验、清洗、试压、安装后调试 [工程内容] 1.安装、调试 2.连接附件(如法兰、卡箍)安装 3.其他完成本项的一切工作 | 个 | 1
39 | 水流指示器DN32 | [项目特征] 1.类型:水流指示器DN32 2.材质、压力等级、连接方式:按设计要求 3.本体安装前检验、清洗、试压、安装后调试 [工程内容] 1.安装、调试 2.连接附件(如法兰、卡箍)安装 3.其他完成本项的一切工作 | 个 | 1
40 | 减压孔板DN200 | [项目特征] 1.类型:减压孔板DN200 2.材质、压力等级、连接方式:按设计要求 3.本体安装前检验、清洗、试压、安装后调试 [工程内容] 1.安装、调试 2.连接附件(如法兰、卡箍)安装 3.其他完成本项的一切工作 | 个 | 5
41 | 减压孔板DN150 | [项目特征] 1.类型:减压孔板DN150 2.材质、压力等级、连接方式:按设计要求 3.本体安装前检验、清洗、试压、安装后调试 [工程内容] 1.安装、调试 2.连接附件(如法兰、卡箍)安装 3.其他完成本项的一切工作 | 个 | 1
42 | 减压孔板DN125 | [项目特征] 1.类型:减压孔板DN125 2.材质、压力等级、连接方式:按设计要求 3.本体安装前检验、清洗、试压、安装后调试 [工程内容] 1.安装、调试 2.连接附件(如法兰、卡箍)安装 3.其他完成本项的一切工作 | 个 | 1
43 | 减压孔板DN100 | [项目特征] 1.类型:减压孔板DN100 2.材质、压力等级、连接方式:按设计要求 3.本体安装前检验、清洗、试压、安装后调试 [工程内容] 1.安装、调试 2.连接附件(如法兰、卡箍)安装 3.其他完成本项的一切工作 | 个 | 5
44 | 减压孔板DN80 | [项目特征] 1.类型:减压孔板DN80 2.材质、压力等级、连接方式:按设计要求 3.本体安装前检验、清洗、试压、安装后调试 [工程内容] 1.安装、调试 2.连接附件(如法兰、卡箍)安装 3.其他完成本项的一切工作 | 个 | 2
45 | 减压孔板DN65 | [项目特征] 1.类型:减压孔板DN65 2.材质、压力等级、连接方式:按设计要求 3.本体安装前检验、清洗、试压、安装后调试 [工程内容] 1.安装、调试 2.连接附件(如法兰、卡箍)安装 3.其他完成本项的一切工作 | 个 | 1
46 | 明杆闸阀DN200 | [项目特征] 1.类型:明杆闸阀DN200 2.材质、压力等级、连接方式:按设计要求 3.本体安装前检验、清洗、试压、安装后调试 [工程内容] 1.安装、调试 2.连接附件(如法兰、卡箍)安装 3.其他完成本项的一切工作 | 个 | 2
47 | 明杆闸阀DN150 | [项目特征] 1.类型:明杆闸阀DN150 2.材质、压力等级、连接方式:按设计要求 3.本体安装前检验、清洗、试压、安装后调试 [工程内容] 1.安装、调试 2.连接附件(如法兰、卡箍)安装 3.其他完成本项的一切工作 | 个 | 2
48 | 明杆闸阀DN100 | [项目特征] 1.类型:明杆闸阀DN100 2.材质、压力等级、连接方式:按设计要求 3.本体安装前检验、清洗、试压、安装后调试 [工程内容] 1.安装、调试 2.连接附件(如法兰、卡箍)安装 3.其他完成本项的一切工作 | 个 | 5
49 | 明杆闸阀DN80 | [项目特征] 1.类型:明杆闸阀DN80 2.材质、压力等级、连接方式:按设计要求 3.本体安装前检验、清洗、试压、安装后调试 [工程内容] 1.安装、调试 2.连接附件(如法兰、卡箍)安装 3.其他完成本项的一切工作 | 个 | 1
50 | 明杆闸阀DN65 | [项目特征] 1.类型:明杆闸阀DN65 2.材质、压力等级、连接方式:按设计要求 3.本体安装前检验、清洗、试压、安装后调试 [工程内容] 1.安装、调试 2.连接附件(如法兰、卡箍)安装 3.其他完成本项的一切工作 | 个 | 5
51 | 明杆闸阀DN50 | [项目特征] 1.类型:明杆闸阀DN50 2.材质、压力等级、连接方式:按设计要求 3.本体安装前检验、清洗、试压、安装后调试 [工程内容] 1.安装、调试 2.连接附件(如法兰、卡箍)安装 3.其他完成本项的一切工作 | 个 | 5
52 | 明杆闸阀DN40 | [项目特征] 1.类型:明杆闸阀DN40 2.材质、压力等级、连接方式:按设计要求 3.本体安装前检验、清洗、试压、安装后调试 [工程内容] 1.安装、调试 2.连接附件(如法兰、卡箍)安装 3.其他完成本项的一切工作 | 个 | 5
53 | 明杆闸阀DN32 | [项目特征] 1.类型:明杆闸阀DN32 2.材质、压力等级、连接方式:按设计要求 3.本体安装前检验、清洗、试压、安装后调试 [工程内容] 1.安装、调试 2.连接附件(如法兰、卡箍)安装 3.其他完成本项的一切工作 | 个 | 1
54 | 明杆闸阀DN25 | [项目特征] 1.类型:明杆闸阀DN25 2.材质、压力等级、连接方式:按设计要求 3.本体安装前检验、清洗、试压、安装后调试 [工程内容] 1.安装、调试 2.连接附件(如法兰、卡箍)安装 3.其他完成本项的一切工作 | 个 | 5
55 | 明杆闸阀DN20 | [项目特征] 1.类型:明杆闸阀DN20 2.材质、压力等级、连接方式:按设计要求 3.本体安装前检验、清洗、试压、安装后调试 [工程内容] 1.安装、调试 2.连接附件(如法兰、卡箍)安装 3.其他完成本项的一切工作 | 个 | 9
56 | 铜芯闸阀DN200 | [项目特征] 1.类型:铜芯闸阀DN200 2.材质、压力等级、连接方式:按设计要求 3.本体安装前检验、清洗、试压、安装后调试 [工程内容] 1.安装、调试 2.连接附件(如法兰、卡箍)安装 3.其他完成本项的一切工作 | 个 | 1
57 | 铜芯闸阀DN150 | [项目特征] 1.类型:铜芯闸阀DN150 2.材质、压力等级、连接方式:按设计要求 3.本体安装前检验、清洗、试压、安装后调试 [工程内容] 1.安装、调试 2.连接附件(如法兰、卡箍)安装 3.其他完成本项的一切工作 | 个 | 1
58 | 铜芯闸阀DN100 | [项目特征] 1.类型:铜芯闸阀DN100 2.材质、压力等级、连接方式:按设计要求 3.本体安装前检验、清洗、试压、安装后调试 [工程内容] 1.安装、调试 2.连接附件(如法兰、卡箍)安装 3.其他完成本项的一切工作 | 个 | 1
59 | 铜芯闸阀DN80 | [项目特征] 1.类型:铜芯闸阀DN80 2.材质、压力等级、连接方式:按设计要求 3.本体安装前检验、清洗、试压、安装后调试 [工程内容] 1.安装、调试 2.连接附件(如法兰、卡箍)安装 3.其他完成本项的一切工作 | 个 | 1
60 | 铜芯闸阀DN65 | [项目特征] 1.类型:铜芯闸阀DN65 2.材质、压力等级、连接方式:按设计要求 3.本体安装前检验、清洗、试压、安装后调试 [工程内容] 1.安装、调试 2.连接附件(如法兰、卡箍)安装 3.其他完成本项的一切工作 | 个 | 1
61 | 铜芯闸阀DN50 | [项目特征] 1.类型:铜芯闸阀DN50 2.材质、压力等级、连接方式:按设计要求 3.本体安装前检验、清洗、试压、安装后调试 [工程内容] 1.安装、调试 2.连接附件(如法兰、卡箍)安装 3.其他完成本项的一切工作 | 个 | 1
62 | 铜芯闸阀DN40 | [项目特征] 1.类型:铜芯闸阀DN40 2.材质、压力等级、连接方式:按设计要求 3.本体安装前检验、清洗、试压、安装后调试 [工程内容] 1.安装、调试 2.连接附件(如法兰、卡箍)安装 3.其他完成本项的一切工作 | 个 | 1
63 | 铜芯闸阀DN32 | [项目特征] 1.类型:铜芯闸阀DN32 2.材质、压力等级、连接方式:按设计要求 3.本体安装前检验、清洗、试压、安装后调试 [工程内容] 1.安装、调试 2.连接附件(如法兰、卡箍)安装 3.其他完成本项的一切工作 | 个 | 1
64 | 铜芯闸阀DN25 | [项目特征] 1.类型:铜芯闸阀DN25 2.材质、压力等级、连接方式:按设计要求 3.本体安装前检验、清洗、试压、安装后调试 [工程内容] 1.安装、调试 2.连接附件(如法兰、卡箍)安装 3.其他完成本项的一切工作 | 个 | 1
65 | 铜芯闸阀DN20 | [项目特征] 1.类型:铜芯闸阀DN20 2.材质、压力等级、连接方式:按设计要求 3.本体安装前检验、清洗、试压、安装后调试 [工程内容] 1.安装、调试 2.连接附件(如法兰、卡箍)安装 3.其他完成本项的一切工作 | 个 | 1
66 | 带锁具闸阀DN150 | [项目特征] 1.类型:带锁具闸阀DN150 2.材质、压力等级、连接方式:按设计要求 3.本体安装前检验、清洗、试压、安装后调试 [工程内容] 1.安装、调试 2.连接附件(如法兰、卡箍)安装 3.其他完成本项的一切工作 | 个 | 1
67 | 带锁具闸阀DN100 | [项目特征] 1.类型:带锁具闸阀DN100 2.材质、压力等级、连接方式:按设计要求 3.本体安装前检验、清洗、试压、安装后调试 [工程内容] 1.安装、调试 2.连接附件(如法兰、卡箍)安装 3.其他完成本项的一切工作 | 个 | 1
68 | 带锁具闸阀DN50 | [项目特征] 1.类型:带锁具闸阀DN50 2.材质、压力等级、连接方式:按设计要求 3.本体安装前检验、清洗、试压、安装后调试 [工程内容] 1.安装、调试 2.连接附件(如法兰、卡箍)安装 3.其他完成本项的一切工作 | 个 | 1
69 | 止回阀DN200 | [项目特征] 1.类型:止回阀DN200 2.材质、压力等级、连接方式:按设计要求 3.本体安装前检验、清洗、试压、安装后调试 [工程内容] 1.安装、调试 2.连接附件(如法兰、卡箍)安装 3.其他完成本项的一切工作 | 个 | 2
70 | 止回阀DN150 | [项目特征] 1.类型:止回阀DN150 2.材质、压力等级、连接方式:按设计要求 3.本体安装前检验、清洗、试压、安装后调试 [工程内容] 1.安装、调试 2.连接附件(如法兰、卡箍)安装 3.其他完成本项的一切工作 | 个 | 5
71 | 止回阀DN100 | [项目特征] 1.类型:止回阀DN100 2.材质、压力等级、连接方式:按设计要求 3.本体安装前检验、清洗、试压、安装后调试 [工程内容] 1.安装、调试 2.连接附件(如法兰、卡箍)安装 3.其他完成本项的一切工作 | 个 | 1
72 | 止回阀DN80 | [项目特征] 1.类型:止回阀DN80 2.材质、压力等级、连接方式:按设计要求 3.本体安装前检验、清洗、试压、安装后调试 [工程内容] 1.安装、调试 2.连接附件(如法兰、卡箍)安装 3.其他完成本项的一切工作 | 个 | 1
73 | 止回阀DN65 | [项目特征] 1.类型:止回阀DN65 2.材质、压力等级、连接方式:按设计要求 3.本体安装前检验、清洗、试压、安装后调试 [工程内容] 1.安装、调试 2.连接附件(如法兰、卡箍)安装 3.其他完成本项的一切工作 | 个 | 5
74 | 止回阀DN50 | [项目特征] 1.类型:止回阀DN50 2.材质、压力等级、连接方式:按设计要求 3.本体安装前检验、清洗、试压、安装后调试 [工程内容] 1.安装、调试 2.连接附件(如法兰、卡箍)安装 3.其他完成本项的一切工作 | 个 | 1
75 | 止回阀DN40 | [项目特征] 1.类型:止回阀DN40 2.材质、压力等级、连接方式:按设计要求 3.本体安装前检验、清洗、试压、安装后调试 [工程内容] 1.安装、调试 2.连接附件(如法兰、卡箍)安装 3.其他完成本项的一切工作 | 个 | 5
76 | 止回阀DN20 | [项目特征] 1.类型:止回阀DN20 2.材质、压力等级、连接方式:按设计要求 3.本体安装前检验、清洗、试压、安装后调试 [工程内容] 1.安装、调试 2.连接附件(如法兰、卡箍)安装 3.其他完成本项的一切工作 | 个 | 1
77 | 泄水阀DN50 | [项目特征] 1.类型:泄水阀DN50 2.材质、压力等级、连接方式:按设计要求 3.本体安装前检验、清洗、试压、安装后调试 [工程内容] 1.安装、调试 2.连接附件(如法兰、卡箍)安装 3.其他完成本项的一切工作 | 个 | 5
78 | 截止阀DN50 | [项目特征] 1.类型:截止阀DN50 2.材质、压力等级、连接方式:按设计要求 3.本体安装前检验、清洗、试压、安装后调试 [工程内容] 1.安装、调试 2.连接附件(如法兰、卡箍)安装 3.其他完成本项的一切工作 | 个 | 1
79 | 截止阀DN40 | [项目特征] 1.类型:截止阀DN40 2.材质、压力等级、连接方式:按设计要求 3.本体安装前检验、清洗、试压、安装后调试 [工程内容] 1.安装、调试 2.连接附件(如法兰、卡箍)安装 3.其他完成本项的一切工作 | 个 | 1
80 | 截止阀DN32 | [项目特征] 1.类型:截止阀DN32 2.材质、压力等级、连接方式:按设计要求 3.本体安装前检验、清洗、试压、安装后调试 [工程内容] 1.安装、调试 2.连接附件(如法兰、卡箍)安装 3.其他完成本项的一切工作 | 个 | 1
81 | 截止阀DN20 | [项目特征] 1.类型:截止阀DN20 2.材质、压力等级、连接方式:按设计要求 3.本体安装前检验、清洗、试压、安装后调试 [工程内容] 1.安装、调试 2.连接附件(如法兰、卡箍)安装 3.其他完成本项的一切工作 | 个 | 1
82 | 泄压阀DN200 | [项目特征] 1.类型:泄压阀DN200 2.材质、压力等级、连接方式:按设计要求 3.本体安装前检验、清洗、试压、安装后调试 [工程内容] 1.安装、调试 2.连接附件(如法兰、卡箍)安装 3.其他完成本项的一切工作 | 个 | 1
83 | 泄压阀DN150 | [项目特征] 1.类型:泄压阀DN150 2.材质、压力等级、连接方式:按设计要求 3.本体安装前检验、清洗、试压、安装后调试 [工程内容] 1.安装、调试 2.连接附件(如法兰、卡箍)安装 3.其他完成本项的一切工作 | 个 | 2
84 | 泄压阀DN100 | [项目特征] 1.类型:泄压阀DN100 2.材质、压力等级、连接方式:按设计要求 3.本体安装前检验、清洗、试压、安装后调试 [工程内容] 1.安装、调试 2.连接附件(如法兰、卡箍)安装 3.其他完成本项的一切工作 | 个 | 2
85 | 速闭消声止回阀DN200 | [项目特征] 1.类型:速闭消声止回阀DN200 2.材质、压力等级、连接方式:按设计要求 3.本体安装前检验、清洗、试压、安装后调试 [工程内容] 1.安装、调试 2.连接附件(如法兰、卡箍)安装 3.其他完成本项的一切工作 | 个 | 2
86 | 速闭消声止回阀DN150 | [项目特征] 1.类型:速闭消声止回阀DN150 2.材质、压力等级、连接方式:按设计要求 3.本体安装前检验、清洗、试压、安装后调试 [工程内容] 1.安装、调试 2.连接附件(如法兰、卡箍)安装 3.其他完成本项的一切工作 | 个 | 1
87 | 速闭消声止回阀DN100 | [项目特征] 1.类型:速闭消声止回阀DN100 2.材质、压力等级、连接方式:按设计要求 3.本体安装前检验、清洗、试压、安装后调试 [工程内容] 1.安装、调试 2.连接附件(如法兰、卡箍)安装 3.其他完成本项的一切工作 | 个 | 1
88 | 速闭消声止回阀DN40 | [项目特征] 1.类型:速闭消声止回阀DN40 2.材质、压力等级、连接方式:按设计要求 3.本体安装前检验、清洗、试压、安装后调试 [工程内容] 1.安装、调试 2.连接附件(如法兰、卡箍)安装 3.其他完成本项的一切工作 | 个 | 5
89 | Y型过滤器DN200 | [项目特征] 1.类型:Y型过滤器DN200 2.材质、压力等级、连接方式:按设计要求 3.本体安装前检验、清洗、试压、安装后调试 [工程内容] 1.安装、调试 2.连接附件(如法兰、卡箍)安装 3.其他完成本项的一切工作 | 个 | 1
90 | Y型过滤器DN150 | [项目特征] 1.类型:Y型过滤器DN150 2.材质、压力等级、连接方式:按设计要求 3.本体安装前检验、清洗、试压、安装后调试 [工程内容] 1.安装、调试 2.连接附件(如法兰、卡箍)安装 3.其他完成本项的一切工作 | 个 | 5
91 | Y型过滤器DN100 | [项目特征] 1.类型:Y型过滤器DN100 2.材质、压力等级、连接方式:按设计要求 3.本体安装前检验、清洗、试压、安装后调试 [工程内容] 1.安装、调试 2.连接附件(如法兰、卡箍)安装 3.其他完成本项的一切工作 | 个 | 5
92 | 蝶阀DN200 | [项目特征] 1.类型:蝶阀DN200 2.材质、压力等级、连接方式:按设计要求 3.本体安装前检验、清洗、试压、安装后调试 [工程内容] 1.安装、调试 2.连接附件(如法兰、卡箍)安装 3.其他完成本项的一切工作 | 个 | 5
93 | 蝶阀DN150 | [项目特征] 1.类型:蝶阀DN150 2.材质、压力等级、连接方式:按设计要求 3.本体安装前检验、清洗、试压、安装后调试 [工程内容] 1.安装、调试 2.连接附件(如法兰、卡箍)安装 3.其他完成本项的一切工作 | 个 | 5
94 | 湿式报警阀组 DN200 | [项目特征] 1.型号、规格:湿式报警阀组 DN200 2.阀组配置要求:包括但不限于含湿式报警阀、进水控制阀(蝶阀或信号蝶阀)、进出水侧的压力表、泄放试验阀、带锁控制阀、报警截止阀、过滤器、延时器、水力警铃、压力开关、连接以上部件所需的管道及管件等综合考虑 3.电气接线 4.调试 [工程内容] 1.本体及附件安装 2.完成本项所需的一切工作 | 组 | 1
95 | 湿式报警阀组 DN150 | [项目特征] 1.型号、规格:湿式报警阀组 DN150 2.阀组配置要求:包括但不限于含湿式报警阀、进水控制阀(蝶阀或信号蝶阀)、进出水侧的压力表、泄放试验阀、带锁控制阀、报警截止阀、过滤器、延时器、水力警铃、压力开关、连接以上部件所需的管道及管件等综合考虑 3.电气接线 4.调试 [工程内容] 1.本体及附件安装 2.完成本项所需的一切工作 | 组 | 1
96 | 湿式报警阀组 DN100 | [项目特征] 1.型号、规格:湿式报警阀组 DN100 2.阀组配置要求:包括但不限于含湿式报警阀、进水控制阀(蝶阀或信号蝶阀)、进出水侧的压力表、泄放试验阀、带锁控制阀、报警截止阀、过滤器、延时器、水力警铃、压力开关、连接以上部件所需的管道及管件等综合考虑 3.电气接线 4.调试 [工程内容] 1.本体及附件安装 2.完成本项所需的一切工作 | 组 | 1
97 | 可曲挠橡胶软接头DN200 | [项目特征] 1.类型:可曲挠橡胶软接头DN200 2.材质、压力等级、连接方式:按设计要求 3.本体安装前检验、清洗、试压、安装后调试 [工程内容] 1.安装、调试 2.连接附件(如法兰、卡箍)安装 3.其他完成本项的一切工作 | 个 | 5
98 | 可曲挠橡胶软接头DN150 | [项目特征] 1.类型:可曲挠橡胶软接头DN150 2.材质、压力等级、连接方式:按设计要求 3.本体安装前检验、清洗、试压、安装后调试 [工程内容] 1.安装、调试 2.连接附件(如法兰、卡箍)安装 3.其他完成本项的一切工作 | 个 | 1
99 | 可曲挠橡胶软接头DN40 | [项目特征] 1.类型:可曲挠橡胶软接头DN40 2.材质、压力等级、连接方式:按设计要求 3.本体安装前检验、清洗、试压、安装后调试 [工程内容] 1.安装、调试 2.连接附件(如法兰、卡箍)安装 3.其他完成本项的一切工作 | 个 | 9
100 | 减压阀组DN200 | [项目特征] 1.规格、型号:减压阀组DN200 2.压力等级、选用形式：满足设计及规范要求 3.材质、连接方式:满足设计及规范要求 4.配置要求:含2个减压阀，4个明杆闸阀，2个可曲挠橡胶软接头，2个Y型过滤器，4块Y100压力表（含弯管和截止阀），2个安全阀，2个排水阀等安装完成该阀组所需要的管、管件； 5.本体安装前检验、清洗、试压、安装后调试 [工程内容] 1.安装、调试 2.连接附件(如法兰、卡箍)安装 3.其他完成本项的一切工作 | 组 | 1
101 | 减压阀组DN200 | [项目特征] 1.规格、型号:减压阀组DN200 2.压力等级、选用形式：满足设计及规范要求 3.材质、连接方式:满足设计及规范要求 4.配置要求:含4个减压阀，4个明杆闸阀，4个可曲挠橡胶软接头，2个Y型过滤器，6块Y100压力表（含弯管和截止阀），2个安全阀，2个排水阀等安装完成该阀组所需要的管、管件； 5.本体安装前检验、清洗、试压、安装后调试 [工程内容] 1.安装、调试 2.连接附件(如法兰、卡箍)安装 3.其他完成本项的一切工作 | 组 | 2
102 | 减压阀组DN150 | [项目特征] 1.规格、型号:减压阀组DN150 2.压力等级、选用形式：满足设计及规范要求 3.材质、连接方式:满足设计及规范要求 4.配置要求:含2个减压阀，4个明杆闸阀，2个可曲挠橡胶软接头，2个Y型过滤器，6块Y100压力表（含弯管和截止阀），2个安全阀，2个排水阀等安装完成该阀组所需要的管、管件； 5.本体安装前检验、清洗、试压、安装后调试 [工程内容] 1.安装、调试 2.连接附件(如法兰、卡箍)安装 3.其他完成本项的一切工作 | 组 | 1
103 | 减压阀组DN150 | [项目特征] 1.规格、型号:减压阀组DN150 2.压力等级、选用形式：满足设计及规范要求 3.材质、连接方式:满足设计及规范要求 4.配置要求:含4个减压阀，4个明杆闸阀，4个可曲挠橡胶软接头，2个Y型过滤器，6块Y100压力表（含弯管和截止阀），2个安全阀，2个排水阀等安装完成该阀组所需要的管、管件； 5.本体安装前检验、清洗、试压、安装后调试 [工程内容] 1.安装、调试 2.连接附件(如法兰、卡箍)安装 3.其他完成本项的一切工作 | 组 | 2
104 | 减压阀组DN100 | [项目特征] 1.规格、型号:减压阀组DN100 2.压力等级、选用形式：满足设计及规范要求 3.材质、连接方式:满足设计及规范要求 4.配置要求:含2个减压阀，4个明杆闸阀，2个可曲挠橡胶软接头，2个Y型过滤器，6块Y100压力表（含弯管和截止阀），2个安全阀，2个排水阀等安装完成该阀组所需要的管、管件； 5.本体安装前检验、清洗、试压、安装后调试 [工程内容] 1.安装、调试 2.连接附件(如法兰、卡箍)安装 3.其他完成本项的一切工作 | 组 | 1
105 | 水锤吸纳器DN250 | [项目特征] 1.类型:水锤吸纳器DN250 2.材质、压力等级、连接方式:按设计要求 3.本体安装前检验、清洗、试压、安装后调试 [工程内容] 1.安装、调试 2.连接附件(如法兰、卡箍)安装 3.其他完成本项的一切工作 | 个 | 1
106 | 水锤吸纳器DN200 | [项目特征] 1.类型:水锤吸纳器DN200 2.材质、压力等级、连接方式:按设计要求 3.本体安装前检验、清洗、试压、安装后调试 [工程内容] 1.安装、调试 2.连接附件(如法兰、卡箍)安装 3.其他完成本项的一切工作 | 个 | 2
107 | 水锤吸纳器DN150 | [项目特征] 1.类型:水锤吸纳器DN150 2.材质、压力等级、连接方式:按设计要求 3.本体安装前检验、清洗、试压、安装后调试 [工程内容] 1.安装、调试 2.连接附件(如法兰、卡箍)安装 3.其他完成本项的一切工作 | 个 | 1
108 | 水锤吸纳器DN100 | [项目特征] 1.类型:水锤吸纳器DN100 2.材质、压力等级、连接方式:按设计要求 3.本体安装前检验、清洗、试压、安装后调试 [工程内容] 1.安装、调试 2.连接附件(如法兰、卡箍)安装 3.其他完成本项的一切工作 | 个 | 1
109 | 水锤吸纳器DN80 | [项目特征] 1.类型:水锤吸纳器DN80 2.材质、压力等级、连接方式:按设计要求 3.本体安装前检验、清洗、试压、安装后调试 [工程内容] 1.安装、调试 2.连接附件(如法兰、卡箍)安装 3.其他完成本项的一切工作 | 个 | 1
110 | 水锤吸纳器DN65 | [项目特征] 1.类型:水锤吸纳器DN65 2.材质、压力等级、连接方式:按设计要求 3.本体安装前检验、清洗、试压、安装后调试 [工程内容] 1.安装、调试 2.连接附件(如法兰、卡箍)安装 3.其他完成本项的一切工作 | 个 | 2
111 | 水锤吸纳器DN50 | [项目特征] 1.类型:水锤吸纳器DN50 2.材质、压力等级、连接方式:按设计要求 3.本体安装前检验、清洗、试压、安装后调试 [工程内容] 1.安装、调试 2.连接附件(如法兰、卡箍)安装 3.其他完成本项的一切工作 | 个 | 1
112 | 水锤吸纳器DN20 | [项目特征] 1.类型:水锤吸纳器DN20 2.材质、压力等级、连接方式:按设计要求 3.本体安装前检验、清洗、试压、安装后调试 [工程内容] 1.安装、调试 2.连接附件(如法兰、卡箍)安装 3.其他完成本项的一切工作 | 个 | 1
113 | 流量开关 | [项目特征] 1.类型:流量开关 2.材质、压力等级、连接方式:按设计要求 3.本体安装前检验、清洗、试压、安装后调试 [工程内容] 1.安装、调试 2.连接附件(如法兰、卡箍)安装 3.其他完成本项的一切工作 | 个 | 1
114 | 流量测试装置 | [项目特征] 1.类型:流量测试装置 2.材质、压力等级、连接方式:按设计要求 3.本体安装前检验、清洗、试压、安装后调试 [工程内容] 1.安装、调试 2.连接附件(如法兰、卡箍)安装 3.其他完成本项的一切工作 | 个 | 5
115 | 压力传感器 | [项目特征] 1.名称:压力传感器 2.类型:满足设计及规范要求 3.支架制作、安装、刷油 [工程内容] 1.本体安装 2.其他完成本项所需的一切工作 | 个 | 2
116 | 末端试水装置DN25 | [项目特征] 1.规格:末端试水装置 DN25 2.组装形式:现场组装 3.配置要求:含压力表、截止阀和试水接头 [工程内容] 1.安装 2.完成本项所需的一切工作 | 组 | 9
117 | 末端试水阀DN25 | [项目特征] 1.规格:末端试水阀 DN25 2.组装形式:现场组装 3.配置要求:含压力表、截止阀 [工程内容] 1.安装 2.完成本项所需的一切工作 | 组 | 18
118 | 末端试水阀DN25（带锁具） | [项目特征] 1.规格:末端试水阀DN25（带锁具） 2.组装形式:现场组装 3.配置要求:含压力表、截止阀 [工程内容] 1.安装 2.完成本项所需的一切工作 | 组 | 1
119 | 压力开关 | [项目特征] 1.类型:压力开关 2.材质、压力等级、连接方式:按设计要求 3.本体安装前检验、清洗、试压、安装后调试 [工程内容] 1.安装、调试 2.连接附件(如法兰、卡箍)安装 3.其他完成本项的一切工作 | 个 | 5
120 | 压力表 | [项目特征] 1.名称:压力表 2.型号:综合考虑，满足设计及规范要求 3.挠性管安装满足设计及规范要求 4.单体校验调整满足设计及规范要求 5.配置要求:压力表(含表盘、表弯及配套的表前压力表阀)。满足设计及规范要求 [工程内容] 1.取源部件安装 2.压力表弯制作、刷油、安装 3.挠性管安装 4.本体及表阀安装 5.脱脂 6.完成本项所需的一切工作 | 个 | 15
121 | 真空破坏器 DN20 | [项目特征] 1.型号、规格:真空破坏器DN20 2.压力等级、选用形式:综合考虑，满足设计及规范要求 3.连接方式:螺纹连接 4.本体安装前检验、清洗、试压、安装后调试满足设计及规范要求 5.附件:满足设计及规范要求连接附件供应及安装满足设计及规范要求 [工程内容] 1.取源部件安装 2.压力表弯制作、刷油、安装 3.挠性管安装 4.本体及表阀安装 5.脱脂 6.完成本项所需的一切工作 | 个 | 1
122 | 自动排气阀DN20（含截止阀） | [项目特征] 1.类型:自动排气阀DN20（含截止阀） 2.材质、压力等级、连接方式:按设计要求 3.本体安装前检验、清洗、试压、安装后调试 [工程内容] 1.安装、调试 2.连接附件(如法兰、卡箍)安装 3.其他完成本项的一切工作 | 个 | 9
123 | 自动排气阀DN25（含截止阀） | [项目特征] 1.类型:自动排气阀DN25（含截止阀） 2.材质、压力等级、连接方式:按设计要求 3.本体安装前检验、清洗、试压、安装后调试 [工程内容] 1.安装、调试 2.连接附件(如法兰、卡箍)安装 3.其他完成本项的一切工作 | 个 | 1
124 | K80直立型喷头（标准相应） | [项目特征] 1.材质、型号、规格:K80直立型喷头 2.安装部位：综合考虑 3.连接形式:螺纹连接 4.装饰盘设计要求:满足设计要求 5.严密性试验 [工程内容] 1.喷头、附件安装 2.完成本项所需的一切工作 | 个 | 90
125 | K80下垂型喷头（标准相应） | [项目特征] 1.材质、型号、规格:K80下垂型喷头 2.安装部位：综合考虑 3.连接形式:螺纹连接 4.配合天花吊顶施工，满足设计要求； 5.装饰盘设计要求:满足设计要求 6.严密性试验 [工程内容] 1.喷头、附件安装 2.完成本项所需的一切工作 | 个 | 45
126 | K80下垂型喷头（快速响应） | [项目特征] 1.材质、型号、规格:K80下垂型喷头（快速响应） 2.安装部位：综合考虑 3.连接形式:螺纹连接 4.配合天花吊顶施工，满足设计要求； 5.装饰盘设计要求:满足设计要求 6.严密性试验 [工程内容] 1.喷头、附件安装 2.完成本项所需的一切工作 | 个 | 45
127 | K80边墙型标准覆盖喷头（快速响应） | [项目特征] 1.材质、型号、规格:K80边墙型标准覆盖喷头 2.安装部位：综合考虑 3.连接形式:螺纹连接 4.配合天花吊顶施工，满足设计要求； 5.装饰盘设计要求:满足设计要求 6.严密性试验 [工程内容] 1.喷头、附件安装 2.完成本项所需的一切工作 | 个 | 1
128 | K80边墙扩展型喷头（快速响应） | [项目特征] 1.材质、型号、规格:K80边墙扩展型喷头（快速响应） 2.安装方式：无吊顶 3.连接形式:螺纹连接 4.配合天花吊顶施工，满足设计要求； 5.装饰盘设计要求:满足设计要求 6.严密性试验 [工程内容] 1.喷头、附件安装 2.完成本项所需的一切工作 | 个 | 18
129 | K80隐蔽式喷头（标准相应） | [项目特征] 1.材质、型号、规格:隐蔽式K80闭式玻璃球喷头(（标准响应） 2.安装方式：吊顶内 3.连接形式:螺纹连接 4.配合天花吊顶施工，满足设计要求； 5.装饰盘设计要求:满足设计要求 6.严密性试验 [工程内容] 1.喷头、附件安装 2.完成本项所需的一切工作 | 个 | 1
130 | K80直立喷头（快速响应） | [项目特征] 1.材质、型号、规格:K80直立喷头（快速响应） 2.安装方式：无吊顶 3.连接形式:螺纹连接 4.装饰盘设计要求:满足设计要求 5.严密性试验 [工程内容] 1.喷头、附件安装 2.完成本项所需的一切工作 | 个 | 1
131 | K115扩展性直立型喷头（快速响应） | [项目特征] 1.材质、型号、规格:K115直立型喷头,快速响应型 2.安装方式：无吊顶 3.连接形式:螺纹连接 4.装饰盘设计要求:满足设计要求 5.严密性试验 [工程内容] 1.喷头、附件安装 2.完成本项所需的一切工作 | 个 | 1
132 | K115直立型喷头（快速响应） | [项目特征] 1.材质、型号、规格:K115直立型喷头（快速响应） 2.安装方式：无吊顶 3.连接形式:螺纹连接 4.装饰盘设计要求:满足设计要求 5.严密性试验 [工程内容] 1.喷头、附件安装 2.完成本项所需的一切工作 | 个 | 5
133 | K115扩展型下喷头（快速响应） | [项目特征] 1.材质、型号、规格:K115扩展型下喷头（快速响应） 2.安装方式：无吊顶 3.连接形式:螺纹连接 4.配合天花吊顶施工，满足设计要求； 5.装饰盘设计要求:满足设计要求 6.严密性试验 [工程内容] 1.喷头、附件安装 2.完成本项所需的一切工作 | 个 | 5
134 | K115下喷头（快速响应） | [项目特征] 1.材质、型号、规格:K115下喷头（快速响应） 2.安装方式：吊顶内 3.连接形式:螺纹连接 4.配合天花吊顶施工，满足设计要求； 5.装饰盘设计要求:满足设计要求 6.严密性试验 [工程内容] 1.喷头、附件安装 2.完成本项所需的一切工作 | 组 | 1
135 | K115边墙型喷头（标准相应） | [项目特征] 1.材质、型号、规格:K115边墙型喷头 2.安装方式：无吊顶 3.连接形式:螺纹连接 4.配合天花吊顶施工，满足设计要求； 5.装饰盘设计要求:满足设计要求 6.严密性试验 [工程内容] 1.喷头、附件安装 2.完成本项所需的一切工作 | 个 | 1
136 | K115边墙扩展型喷头（快速响应） | [项目特征] 1.材质、型号、规格:K115快速响应扩展型喷头 2.安装方式：吊顶内 3.连接形式:螺纹连接 4.配合天花吊顶施工，满足设计要求； 5.装饰盘设计要求:满足设计要求 6.严密性试验 [工程内容] 1.喷头、附件安装 2.完成本项所需的一切工作 | 个 | 5
137 | 水泵接合器SQD100 | [项目特征] 1.型号、规格:喷淋水泵接合器SQD100 2.本体及附件材质、规格:含喷淋水泵接合器、法兰接管、弯头、接合器井内阀门（含安全阀、止回阀、闸阀）、弯管底座、标牌 3.安装位置:综合考虑 [工程内容] 1.安装 2.附件安装 3.完成本项所需的一切工作 | 套 | 1
138 | 水泵接合器SQD150 | [项目特征] 1.型号、规格:喷淋水泵接合器SQD150 2.本体及附件材质、规格:含喷淋水泵接合器、法兰接管、弯头、接合器井内阀门（含安全阀、止回阀、闸阀）、弯管底座、标牌 3.安装位置:综合考虑 [工程内容] 1.安装 2.附件安装 3.完成本项所需的一切工作 | 套 | 1
139 | 车库消火栓泡沫水泵结合器SQD100 | [项目特征] 1.型号、规格:车库消火栓泡沫水泵结合器SQD100 2.本体及附件材质、规格:包含消防水泵接合器、法兰接管、弯头、接合器井内阀门（含安全阀、止回阀、闸阀）、弯管底座、标牌等。规格、型号、数量综合考虑。 3.安装位置:综合考虑 [工程内容] 1.本体及连接件供应及安装 2.完成本项所需的一切工作 | 套 | 1
140 | 车库消火栓泡沫水泵结合器SQD150 | [项目特征] 1.型号、规格:车库消火栓泡沫水泵结合器SQD150 2.本体及附件材质、规格:包含消防水泵接合器、法兰接管、弯头、接合器井内阀门（含安全阀、止回阀、闸阀）、弯管底座、标牌等。规格、型号、数量综合考虑。 3.安装位置:综合考虑 [工程内容] 1.本体及连接件供应及安装 2.完成本项所需的一切工作 | 套 | 1
141 | 喷淋水泵 N≤30KW | [项目特征] 1.设备名称:喷淋水泵 2.技术参数:N≤30KW，泵的形式综合考虑； 3.附件:地脚螺栓，减震装置、台座、垫块及其它材料，附件满足设计及规范要求 4.基础施工要求:设备基础尺寸满足设计及规范要求 5.型钢基础除锈、制作、安装、刷油满足设计及规范要求 6.本体及附件的接地连接满足设计及规范要求 7.电气接线前检查、配合\负责电机及控制柜接线满足设计及规范要求 8.单机试运转、调试满足设计及规范要求 9.供货方式：消防水泵甲供，其他乙供 [工程内容] 1.本体及附件的供应及安装 2.完成本项所需的一切工作 | 台 | 1 | [10 empty] | 重点管控材料
142 | 喷淋水泵 30KW＜N≤60KW | [项目特征] 1.设备名称:喷淋水泵 2.技术参数:30KW＜N≤60KW，泵的形式综合考虑； 3.附件:地脚螺栓，减震装置、台座、垫块及其它材料，附件满足设计及规范要求 4.基础施工要求:设备基础尺寸满足设计及规范要求 5.型钢基础除锈、制作、安装、刷油满足设计及规范要求 6.本体及附件的接地连接满足设计及规范要求 7.电气接线前检查、配合\负责电机及控制柜接线满足设计及规范要求 8.单机试运转、调试满足设计及规范要求 9.供货方式：消防水泵甲供，其他乙供 [工程内容] 1.本体及附件的供应及安装 2.完成本项所需的一切工作 | 台 | 1 | [10 empty] | 重点管控材料
143 | 喷淋水泵 60KW＜N≤90KW | [项目特征] 1.设备名称:喷淋水泵 2.技术参数:60KW＜N≤90KW，泵的形式综合考虑； 3.附件:地脚螺栓，减震装置、台座、垫块及其它材料，附件满足设计及规范要求 4.基础施工要求:设备基础尺寸满足设计及规范要求 5.型钢基础除锈、制作、安装、刷油满足设计及规范要求 6.本体及附件的接地连接满足设计及规范要求 7.电气接线前检查、配合\负责电机及控制柜接线满足设计及规范要求 8.单机试运转、调试满足设计及规范要求 9.供货方式：消防水泵甲供，其他乙供 [工程内容] 1.本体及附件的供应及安装 2.完成本项所需的一切工作 | 台 | 1 | [10 empty] | 重点管控材料
144 | 喷淋水泵 60KW＜N≤120KW | [项目特征] 1.设备名称:喷淋水泵 2.技术参数:60KW＜N≤120KW，泵的形式综合考虑； 3.附件:地脚螺栓，减震装置、台座、垫块及其它材料，附件满足设计及规范要求 4.基础施工要求:设备基础尺寸满足设计及规范要求 5.型钢基础除锈、制作、安装、刷油满足设计及规范要求 6.本体及附件的接地连接满足设计及规范要求 7.电气接线前检查、配合\负责电机及控制柜接线满足设计及规范要求 8.单机试运转、调试满足设计及规范要求 9.供货方式：消防水泵甲供，其他乙供 [工程内容] 1.本体及附件的供应及安装 2.完成本项所需的一切工作 | 台 | 1 | [10 empty] | 重点管控材料
145 | 喷淋水泵 120KW＜N≤150KW | [项目特征] 1.设备名称:喷淋水泵 2.技术参数:120KW＜N≤150KW，泵的形式综合考虑； 3.附件:地脚螺栓，减震装置、台座、垫块及其它材料，附件满足设计及规范要求 4.基础施工要求:设备基础尺寸满足设计及规范要求 5.型钢基础除锈、制作、安装、刷油满足设计及规范要求 6.本体及附件的接地连接满足设计及规范要求 7.电气接线前检查、配合\负责电机及控制柜接线满足设计及规范要求 8.单机试运转、调试满足设计及规范要求 9.供货方式：消防水泵甲供，其他乙供 [工程内容] 1.本体及附件的供应及安装 2.完成本项所需的一切工作 | 台 | 1 | [10 empty] | 重点管控材料
146 | 喷淋水泵 150KW＜N≤180KW | [项目特征] 1.设备名称:喷淋水泵 2.技术参数:120KW＜N≤150KW，泵的形式综合考虑； 3.附件:地脚螺栓，减震装置、台座、垫块及其它材料，附件满足设计及规范要求 4.基础施工要求:设备基础尺寸满足设计及规范要求 5.型钢基础除锈、制作、安装、刷油满足设计及规范要求 6.本体及附件的接地连接满足设计及规范要求 7.电气接线前检查、配合\负责电机及控制柜接线满足设计及规范要求 8.单机试运转、调试满足设计及规范要求 9.供货方式：消防水泵甲供，其他乙供 [工程内容] 1.本体及附件的供应及安装 2.完成本项所需的一切工作 | 台 | 1 | [10 empty] | 重点管控材料
147 | 水泵控制柜/巡检柜/应急启动柜 | [项目特征] 1、名称：水泵控制柜 2、规格型号：满足设计及技术要求 3、包括本体的安装，基础型钢制作安装，箱体接地，墙体留洞或开孔（暗装）及封堵，检查、接线及调试 4.水泵控制柜/箱，从控制柜/箱到电机、控制柜/箱到液位装置的电缆、电线、电气管道、桥架线槽及配件。 5.控制柜/箱、电缆甲供，其他乙供 [工程内容] 1.本体及附件的供应及安装 2.完成本项所需的一切工作 | 台 | 1 | [10 empty] | 重点管控材料
148 | 泡沫液贮罐 2000L | [项目特征] 1.规格、型号:泡沫液储罐2000L 2.罐体材质:不锈钢或内衬聚四氟乙烯隔膜的钢制贮罐 3.泡沫液选型:3%水成膜泡沫液,型号为AFFF3 4.连接形式:满足设计要求 5.安装要求:泡沫液贮缸（含泡沫液）及其连接相关管道附件、阀门等 [工程内容] 1.设备安装 2.连接管道安装 3.阀门安装 4.严密性试验 5.相关基础及附件安装 6.完成本项所需的一切工作 | 套 | 1
149 | 泡沫液贮罐 2500L | [项目特征] 1.规格、型号:泡沫液储罐2500L 2.罐体材质:不锈钢或内衬聚四氟乙烯隔膜的钢制贮罐 3.泡沫液选型:3%水成膜泡沫液,型号为AFFF3 4.连接形式:满足设计要求 5.安装要求:泡沫液贮缸（含泡沫液）及其连接相关管道附件、阀门等 [工程内容] 1.设备安装 2.连接管道安装 3.阀门安装 4.严密性试验 5.相关基础及附件安装 6.完成本项所需的一切工作 | 套 | 1
150 | 泡沫比例混合器 DN200 | [项目特征] 1.型号、规格:泡沫比例混合器 DN200 2.压力等级、选用形式:按设计要求 3.连接方式:综合考虑 4.本体安装前检验、清洗、试压、安装后调试 5.附件:连接附件(如法兰、卡箍)安装 6.信号反馈(接线) [工程内容] 1.本体及连接件供应及安装 2.完成本项所需的一切工作 | 个 | 2
151 | 泡沫比例混合器 DN150 | [项目特征] 1.型号、规格:泡沫比例混合器 DN150 2.压力等级、选用形式:按设计要求 3.连接方式:综合考虑 4.本体安装前检验、清洗、试压、安装后调试 5.附件:连接附件(如法兰、卡箍)安装 6.信号反馈(接线) [工程内容] 1.本体及连接件供应及安装 2.完成本项所需的一切工作 | 个 | 1
152 | 泡沫比例混合器 DN50 | [项目特征] 1.型号、规格:泡沫比例混合器 DN50 2.压力等级、选用形式:按设计要求 3.连接方式:综合考虑 4.本体安装前检验、清洗、试压、安装后调试 5.附件:连接附件(如法兰、卡箍)安装 6.信号反馈(接线) [工程内容] 1.本体及连接件供应及安装 2.完成本项所需的一切工作 | 个 | 1
153 | 不锈钢止回阀DN50 | [项目特征] 1.型号、规格:不锈钢止回阀DN50 2.压力等级、选用形式:综合考虑，满足设计及规范要求 3.连接方式:法兰连接 4.材质:不锈钢 5.本体安装前检验、清洗、试压、安装后调试满足设计及规范要求 6.附件:连接附件(如法兰、密封材料)供应及安装满足设计及规范要求 [工程内容] 1.本体及连接件供应及安装 2.完成本项所需的一切工作 | 个 | 2
154 | 不锈钢止回阀DN40 | [项目特征] 1.型号、规格:不锈钢止回阀DN40 2.压力等级、选用形式:综合考虑，满足设计及规范要求 3.连接方式:法兰连接 4.材质:不锈钢 5.本体安装前检验、清洗、试压、安装后调试满足设计及规范要求 6.附件:连接附件(如法兰、密封材料)供应及安装满足设计及规范要求 [工程内容] 1.本体及连接件供应及安装 2.完成本项所需的一切工作 | 个 | 1
155 | 不锈钢闸阀DN50 | [项目特征] 1.型号、规格:不锈钢闸阀DN50 2.压力等级、选用形式:综合考虑，满足设计及规范要求 3.连接方式:法兰连接 4.材质:不锈钢 5.本体安装前检验、清洗、试压、安装后调试满足设计及规范要求 6.附件:连接附件(如法兰、密封材料)供应及安装满足设计及规范要求 [工程内容] 1.本体及连接件供应及安装 2.完成本项所需的一切工作 | 个 | 2
156 | 不锈钢闸阀DN40 | [项目特征] 1.型号、规格:不锈钢闸阀DN40 2.压力等级、选用形式:综合考虑，满足设计及规范要求 3.连接方式:法兰连接 4.材质:不锈钢 5.本体安装前检验、清洗、试压、安装后调试满足设计及规范要求 6.附件:连接附件(如法兰、密封材料)供应及安装满足设计及规范要求 [工程内容] 1.本体及连接件供应及安装 2.完成本项所需的一切工作 | 个 | 1
157 | 不锈钢管DN50 | [项目特征] 1.材质、规格:不锈钢管DN50 2.连接形式:焊接 3.管道套管形式:砌体内套管敷设，综合考虑刚性、柔性以及套管防水情况等，套管与管道的填缝、防火封堵等满足设计及规范要求 4.管道、连接件及管件配件制作、安装满足设计及规范要求 5.压力试验、泄漏试验、消毒及冲洗设计要求:满足设计及规范要求 6.管道刷油、防腐、标识设计要求:满足设计及规范要求 [工程内容] 1.管道及附件的敷设安装 2.完成本项所需的一切工作 | m | 90.95
158 | 不锈钢管DN40 | [项目特征] 1.材质、规格:不锈钢管DN40 2.连接形式:焊接 3.管道套管形式:砌体内套管敷设，综合考虑刚性、柔性以及套管防水情况等，套管与管道的填缝、防火封堵等满足设计及规范要求 4.管道、连接件及管件配件制作、安装满足设计及规范要求 5.压力试验、泄漏试验、消毒及冲洗设计要求:满足设计及规范要求 6.管道刷油、防腐、标识设计要求:满足设计及规范要求 [工程内容] 1.管道及附件的敷设安装 2.完成本项所需的一切工作 | m | 1
159 | 水灭火系统装置调试 | [项目特征] 1.调试要求:如:整个项目的水灭火系统调试，包含由消火栓、自动喷水灭火、泡沫灭火系统等组成的灭火系统装置。 2.按建筑面积计算 [工程内容] 1.系统装置调试 2.完成本项所需的一切工作 | m2 | 6175.35
二、室内消火栓工程
160 | 内外壁热浸无缝镀锌钢管DN200 | [项目特征] 1.所属系统:消火栓系统 2.材质、规格:内外壁热浸无缝镀锌钢管DN200 3.连接形式:沟槽/法兰连接 4.管道套管形式:砌体内套管敷设，综合考虑刚性、柔性以及套管防水情况等，套管与管道的填缝、防火封堵等满足设计及规范要求 5.管道及卡箍、管配件安装须满足设计及规范要求 6.压力试验、泄露实验、消毒及冲洗设计要求:须满足设计及规范要求 7.管道刷油、标识设计要求:须满足设计及规范要求 [工程内容] 1.管道及附件的敷设安装 2.完成本项所需的一切工作 | m | 11.7
161 | 内外壁热浸无缝镀锌钢管DN150 | [项目特征] 1.所属系统:消火栓系统 2.材质、规格:内外壁热浸无缝镀锌钢管DN150 3.连接形式:沟槽/法兰连接 4.管道套管形式:砌体内套管敷设，综合考虑刚性、柔性以及套管防水情况等，套管与管道的填缝、防火封堵等满足设计及规范要求 5.管道及卡箍、管配件安装须满足设计及规范要求 6.压力试验、泄露实验、消毒及冲洗设计要求:须满足设计及规范要求 7.管道刷油、标识设计要求:须满足设计及规范要求 [工程内容] 1.管道及附件的敷设安装 2.完成本项所需的一切工作 | m | 16.86
162 | 内外壁热浸无缝镀锌钢管DN100 | [项目特征] 1.所属系统:消火栓系统 2.材质、规格:内外壁热浸无缝镀锌钢管DN100 3.连接形式:沟槽/法兰连接 4.管道套管形式:砌体内套管敷设，综合考虑刚性、柔性以及套管防水情况等，套管与管道的填缝、防火封堵等满足设计及规范要求 5.管道及卡箍、管配件安装须满足设计及规范要求 6.压力试验、泄露实验、消毒及冲洗设计要求:须满足设计及规范要求 7.管道刷油、标识设计要求:须满足设计及规范要求 [工程内容] 1.管道及附件的敷设安装 2.完成本项所需的一切工作 | m | 320.28
163 | 内外壁热浸无缝镀锌钢管DN80 | [项目特征] 1.所属系统:消火栓系统 2.材质、规格:内外壁热浸无缝镀锌钢管DN80 3.连接形式:沟槽/法兰连接 4.管道套管形式:砌体内套管敷设，综合考虑刚性、柔性以及套管防水情况等，套管与管道的填缝、防火封堵等满足设计及规范要求 5.管道及卡箍、管配件安装须满足设计及规范要求 6.压力试验、泄露实验、消毒及冲洗设计要求:须满足设计及规范要求 7.管道刷油、标识设计要求:须满足设计及规范要求 [工程内容] 1.管道及附件的敷设安装 2.完成本项所需的一切工作 | m | 320.5
164 | 内外壁热浸无缝镀锌钢管DN65 | [项目特征] 1.所属系统:消火栓系统 2.材质、规格:内外壁热浸无缝镀锌钢管DN65 3.连接形式:沟槽/法兰连接 4.管道套管形式:砌体内套管敷设，综合考虑刚性、柔性以及套管防水情况等，套管与管道的填缝、防火封堵等满足设计及规范要求 5.管道及卡箍、管配件安装须满足设计及规范要求 6.压力试验、泄露实验、消毒及冲洗设计要求:须满足设计及规范要求 7.管道刷油、标识设计要求:须满足设计及规范要求 [工程内容] 1.管道及附件的敷设安装 2.完成本项所需的一切工作 | m | 389.9
165 | 内外壁热浸无缝镀锌钢管DN50 | [项目特征] 1.所属系统:消火栓系统 2.材质、规格:内外壁热浸无缝镀锌钢管DN50 3.连接形式:螺纹连接 4.管道套管形式:砌体内套管敷设，综合考虑刚性、柔性以及套管防水情况等，套管与管道的填缝、防火封堵等满足设计及规范要求 5.管道及卡箍、管配件安装须满足设计及规范要求 6.压力试验、泄露实验、消毒及冲洗设计要求:须满足设计及规范要求 7.管道刷油、标识设计要求:须满足设计及规范要求 [工程内容] 1.管道及附件的敷设安装 2.完成本项所需的一切工作 | m | 211.21
166 | 内外壁热浸无缝镀锌钢管DN40 | [项目特征] 1.所属系统:消火栓系统 2.材质、规格:内外壁热浸无缝镀锌钢管DN40 3.连接形式:螺纹连接 4.管道套管形式:砌体内套管敷设，综合考虑刚性、柔性以及套管防水情况等，套管与管道的填缝、防火封堵等满足设计及规范要求 5.管道及卡箍、管配件安装须满足设计及规范要求 6.压力试验、泄露实验、消毒及冲洗设计要求:须满足设计及规范要求 7.管道刷油、标识设计要求:须满足设计及规范要求 [工程内容] 1.管道及附件的敷设安装 2.完成本项所需的一切工作 | m | 135.42
167 | 内外壁热浸加厚镀锌钢管DN200 | [项目特征] 1.所属系统:消防栓系统 2.材质、规格:内外壁热浸加厚镀锌钢管DN200 3.连接形式:沟槽/法兰连接 4.管道套管形式:砌体内套管敷设，综合考虑刚性、柔性以及套管防水情况等，套管与管道的填缝、防火封堵等满足设计及规范要求 5.管道及卡箍、管配件安装须满足设计及规范要求 6.压力试验、泄露实验、消毒及冲洗设计要求:须满足设计及规范要求 7.管道刷油、标识设计要求:须满足设计及规范要求 [工程内容] 1.管道及附件的敷设安装 2.完成本项所需的一切工作 | m | 26.08
168 | 内外壁热浸加厚镀锌钢管DN150 | [项目特征] 1.所属系统:消防栓系统 2.材质、规格:内外壁热浸加厚镀锌钢管DN150 3.连接形式:沟槽/法兰连接 4.管道套管形式:砌体内套管敷设，综合考虑刚性、柔性以及套管防水情况等，套管与管道的填缝、防火封堵等满足设计及规范要求 5.管道及卡箍、管配件安装须满足设计及规范要求 6.压力试验、泄露实验、消毒及冲洗设计要求:须满足设计及规范要求 7.管道刷油、标识设计要求:须满足设计及规范要求 [工程内容] 1.管道及附件的敷设安装 2.完成本项所需的一切工作 | m | 81.89
169 | 内外壁热浸加厚镀锌钢管DN100 | [项目特征] 1.所属系统:消防栓系统 2.材质、规格:内外壁热浸加厚镀锌钢管DN100 3.连接形式:沟槽/法兰连接 4.管道套管形式:砌体内套管敷设，综合考虑刚性、柔性以及套管防水情况等，套管与管道的填缝、防火封堵等满足设计及规范要求 5.管道及卡箍、管配件安装须满足设计及规范要求 6.压力试验、泄露实验、消毒及冲洗设计要求:须满足设计及规范要求 7.管道刷油、标识设计要求:须满足设计及规范要求 [工程内容] 1.管道及附件的敷设安装 2.完成本项所需的一切工作 | m | 45.89
170 | 内外壁热浸加厚镀锌钢管DN80 | [项目特征] 1.所属系统:消防栓系统 2.材质、规格:内外壁热浸加厚镀锌钢管DN80 3.连接形式:沟槽/法兰连接 4.管道套管形式:砌体内套管敷设，综合考虑刚性、柔性以及套管防水情况等，套管与管道的填缝、防火封堵等满足设计及规范要求 5.管道及卡箍、管配件安装须满足设计及规范要求 6.压力试验、泄露实验、消毒及冲洗设计要求:须满足设计及规范要求 7.管道刷油、标识设计要求:须满足设计及规范要求 [工程内容] 1.管道及附件的敷设安装 2.完成本项所需的一切工作 | m | 21.88
171 | 内外壁热浸加厚镀锌钢管DN65 | [项目特征] 1.所属系统:消防栓系统 2.材质、规格:内外壁热浸加厚镀锌钢管DN65 3.连接形式:沟槽/法兰连接 4.管道套管形式:砌体内套管敷设，综合考虑刚性、柔性以及套管防水情况等，套管与管道的填缝、防火封堵等满足设计及规范要求 5.管道及卡箍、管配件安装须满足设计及规范要求 6.压力试验、泄露实验、消毒及冲洗设计要求:须满足设计及规范要求 7.管道刷油、标识设计要求:须满足设计及规范要求 [工程内容] 1.管道及附件的敷设安装 2.完成本项所需的一切工作 | m | 188.81
172 | 内外壁热浸加厚镀锌钢管DN50 | [项目特征] 1.所属系统:消防栓系统 2.材质、规格:内外壁热浸加厚镀锌钢管DN50 3.连接形式:螺纹连接 4.管道套管形式:砌体内套管敷设，综合考虑刚性、柔性以及套管防水情况等，套管与管道的填缝、防火封堵等满足设计及规范要求 5.管道及卡箍、管配件安装须满足设计及规范要求 6.压力试验、泄露实验、消毒及冲洗设计要求:须满足设计及规范要求 7.管道刷油、标识设计要求:须满足设计及规范要求 [工程内容] 1.管道及附件的敷设安装 2.完成本项所需的一切工作 | m | 180.42
173 | 内外壁热浸加厚镀锌钢管DN40 | [项目特征] 1.所属系统:消防栓系统 2.材质、规格:内外壁热浸加厚镀锌钢管DN40 3.连接形式:螺纹连接 4.管道套管形式:砌体内套管敷设，综合考虑刚性、柔性以及套管防水情况等，套管与管道的填缝、防火封堵等满足设计及规范要求 5.管道及卡箍、管配件安装须满足设计及规范要求 6.压力试验、泄露实验、消毒及冲洗设计要求:须满足设计及规范要求 7.管道刷油、标识设计要求:须满足设计及规范要求 [工程内容] 1.管道及附件的敷设安装 2.完成本项所需的一切工作 | m | 51.07
174 | 内外壁热浸镀锌钢管DN400 | [项目特征] 1.所属系统:消防栓系统 2.材质、规格:内外壁热浸镀锌钢管DN400 3.连接形式:沟槽/法兰连接 4.管道套管形式:砌体内套管敷设，综合考虑刚性、柔性以及套管防水情况等，套管与管道的填缝、防火封堵等满足设计及规范要求 5.管道及卡箍、管配件安装须满足设计及规范要求 6.压力试验、泄露实验、消毒及冲洗设计要求:须满足设计及规范要求 7.管道刷油、标识设计要求:须满足设计及规范要求 [工程内容] 1.管道及附件的敷设安装 2.完成本项所需的一切工作 | m | 5.2
175 | 内外壁热浸镀锌钢管DN350 | [项目特征] 1.所属系统:消防栓系统 2.材质、规格:内外壁热浸镀锌钢管DN350 3.连接形式:沟槽/法兰连接 4.管道套管形式:砌体内套管敷设，综合考虑刚性、柔性以及套管防水情况等，套管与管道的填缝、防火封堵等满足设计及规范要求 5.管道及卡箍、管配件安装须满足设计及规范要求 6.压力试验、泄露实验、消毒及冲洗设计要求:须满足设计及规范要求 7.管道刷油、标识设计要求:须满足设计及规范要求 [工程内容] 1.管道及附件的敷设安装 2.完成本项所需的一切工作 | m | 6.1
176 | 内外壁热浸镀锌钢管DN300 | [项目特征] 1.所属系统:消防栓系统 2.材质、规格:内外壁热浸镀锌钢管DN300 3.连接形式:沟槽/法兰连接 4.管道套管形式:砌体内套管敷设，综合考虑刚性、柔性以及套管防水情况等，套管与管道的填缝、防火封堵等满足设计及规范要求 5.管道及卡箍、管配件安装须满足设计及规范要求 6.压力试验、泄露实验、消毒及冲洗设计要求:须满足设计及规范要求 7.管道刷油、标识设计要求:须满足设计及规范要求 [工程内容] 1.管道及附件的敷设安装 2.完成本项所需的一切工作 | m | 4.72
177 | 内外壁热浸镀锌钢管DN250 | [项目特征] 1.所属系统:消防栓系统 2.材质、规格:内外壁热浸镀锌钢管DN250 3.连接形式:沟槽/法兰连接 4.管道套管形式:砌体内套管敷设，综合考虑刚性、柔性以及套管防水情况等，套管与管道的填缝、防火封堵等满足设计及规范要求 5.管道及卡箍、管配件安装须满足设计及规范要求 6.压力试验、泄露实验、消毒及冲洗设计要求:须满足设计及规范要求 7.管道刷油、标识设计要求:须满足设计及规范要求 [工程内容] 1.管道及附件的敷设安装 2.完成本项所需的一切工作 | m | 9.61
178 | 内外壁热浸镀锌钢管DN200 | [项目特征] 1.所属系统:消防栓系统 2.材质、规格:内外壁热浸镀锌钢管DN200 3.连接形式:沟槽/法兰连接 4.管道套管形式:砌体内套管敷设，综合考虑刚性、柔性以及套管防水情况等，套管与管道的填缝、防火封堵等满足设计及规范要求 5.管道及卡箍、管配件安装须满足设计及规范要求 6.压力试验、泄露实验、消毒及冲洗设计要求:须满足设计及规范要求 7.管道刷油、标识设计要求:须满足设计及规范要求 [工程内容] 1.管道及附件的敷设安装 2.完成本项所需的一切工作 | m | 9.1
179 | 内外壁热浸镀锌钢管DN150 | [项目特征] 1.所属系统:消防栓系统 2.材质、规格:内外壁热浸镀锌钢管DN150 3.连接形式:沟槽/法兰连接 4.管道套管形式:砌体内套管敷设，综合考虑刚性、柔性以及套管防水情况等，套管与管道的填缝、防火封堵等满足设计及规范要求 5.管道及卡箍、管配件安装须满足设计及规范要求 6.压力试验、泄露实验、消毒及冲洗设计要求:须满足设计及规范要求 7.管道刷油、标识设计要求:须满足设计及规范要求 [工程内容] 1.管道及附件的敷设安装 2.完成本项所需的一切工作 | m | 43.63
180 | 内外壁热浸镀锌钢管DN100 | [项目特征] 1.所属系统:消防栓系统 2.材质、规格:内外壁热浸镀锌钢管DN100 3.连接形式:沟槽/法兰连接 4.管道套管形式:砌体内套管敷设，综合考虑刚性、柔性以及套管防水情况等，套管与管道的填缝、防火封堵等满足设计及规范要求 5.管道及卡箍、管配件安装须满足设计及规范要求 6.压力试验、泄露实验、消毒及冲洗设计要求:须满足设计及规范要求 7.管道刷油、标识设计要求:须满足设计及规范要求 [工程内容] 1.管道及附件的敷设安装 2.完成本项所需的一切工作 | m | 63.22
181 | 内外壁热浸镀锌钢管DN80 | [项目特征] 1.所属系统:消防栓系统 2.材质、规格:内外壁热浸镀锌钢管DN80 3.连接形式:沟槽/法兰连接 4.管道套管形式:砌体内套管敷设，综合考虑刚性、柔性以及套管防水情况等，套管与管道的填缝、防火封堵等满足设计及规范要求 5.管道及卡箍、管配件安装须满足设计及规范要求 6.压力试验、泄露实验、消毒及冲洗设计要求:须满足设计及规范要求 7.管道刷油、标识设计要求:须满足设计及规范要求 [工程内容] 1.管道及附件的敷设安装 2.完成本项所需的一切工作 | m | 17.52
182 | 内外壁热浸镀锌钢管DN65 | [项目特征] 1.所属系统:消防栓系统 2.材质、规格:内外壁热浸镀锌钢管DN65 3.连接形式:沟槽/法兰连接 4.管道套管形式:砌体内套管敷设，综合考虑刚性、柔性以及套管防水情况等，套管与管道的填缝、防火封堵等满足设计及规范要求 5.管道及卡箍、管配件安装须满足设计及规范要求 6.压力试验、泄露实验、消毒及冲洗设计要求:须满足设计及规范要求 7.管道刷油、标识设计要求:须满足设计及规范要求 [工程内容] 1.管道及附件的敷设安装 2.完成本项所需的一切工作 | m | 181.01
183 | 内外壁热浸镀锌钢管DN50 | [项目特征] 1.所属系统:消防栓系统 2.材质、规格:内外壁热浸镀锌钢管DN50 3.连接形式:螺纹连接 4.管道套管形式:砌体内套管敷设，综合考虑刚性、柔性以及套管防水情况等，套管与管道的填缝、防火封堵等满足设计及规范要求 5.管道及卡箍、管配件安装须满足设计及规范要求 6.压力试验、泄露实验、消毒及冲洗设计要求:须满足设计及规范要求 7.管道刷油、标识设计要求:须满足设计及规范要求 [工程内容] 1.管道及附件的敷设安装 2.完成本项所需的一切工作 | m | 182.17
184 | 内外壁热浸镀锌钢管DN40 | [项目特征] 1.所属系统:消防栓系统 2.材质、规格:内外壁热浸镀锌钢管DN40 3.连接形式:螺纹连接 4.管道套管形式:砌体内套管敷设，综合考虑刚性、柔性以及套管防水情况等，套管与管道的填缝、防火封堵等满足设计及规范要求 5.管道及卡箍、管配件安装须满足设计及规范要求 6.压力试验、泄露实验、消毒及冲洗设计要求:须满足设计及规范要求 7.管道刷油、标识设计要求:须满足设计及规范要求 [工程内容] 1.管道及附件的敷设安装 2.完成本项所需的一切工作 | m | 234.95
185 | 内外壁热浸镀锌钢管DN15 | [项目特征] 1.所属系统:消防栓系统 2.材质、规格:内外壁热浸镀锌钢管DN15 3.连接形式:螺纹连接 4.管道套管形式:砌体内套管敷设，综合考虑刚性、柔性以及套管防水情况等，套管与管道的填缝、防火封堵等满足设计及规范要求 5.管道及卡箍、管配件安装须满足设计及规范要求 6.压力试验、泄露实验、消毒及冲洗设计要求:须满足设计及规范要求 7.管道刷油、标识设计要求:须满足设计及规范要求 [工程内容] 1.管道及附件的敷设安装 2.完成本项所需的一切工作 | m | 45.42
186 | 明杆闸阀DN400 | [项目特征] 1.类型:明杆闸阀DN400 2.材质、压力等级、连接方式:按设计要求 3.本体安装前检验、清洗、试压、安装后调试 [工程内容] 1.安装、调试 2.连接附件(如法兰、卡箍)安装 3.其他完成本项的一切工作 | 个 | 1
187 | 明杆闸阀DN350 | [项目特征] 1.类型:明杆闸阀DN350 2.材质、压力等级、连接方式:按设计要求 3.本体安装前检验、清洗、试压、安装后调试 [工程内容] 1.安装、调试 2.连接附件(如法兰、卡箍)安装 3.其他完成本项的一切工作 | 个 | 1
188 | 明杆闸阀DN300 | [项目特征] 1.类型:明杆闸阀DN300 2.材质、压力等级、连接方式:按设计要求 3.本体安装前检验、清洗、试压、安装后调试 [工程内容] 1.安装、调试 2.连接附件(如法兰、卡箍)安装 3.其他完成本项的一切工作 | 个 | 1
189 | 明杆闸阀DN250 | [项目特征] 1.类型:明杆闸阀DN250 2.材质、压力等级、连接方式:按设计要求 3.本体安装前检验、清洗、试压、安装后调试 [工程内容] 1.安装、调试 2.连接附件(如法兰、卡箍)安装 3.其他完成本项的一切工作 | 个 | 2
190 | 明杆闸阀DN200 | [项目特征] 1.类型:明杆闸阀DN200 2.材质、压力等级、连接方式:按设计要求 3.本体安装前检验、清洗、试压、安装后调试 [工程内容] 1.安装、调试 2.连接附件(如法兰、卡箍)安装 3.其他完成本项的一切工作 | 个 | 2
191 | 明杆闸阀DN150 | [项目特征] 1.类型:明杆闸阀DN150 2.材质、压力等级、连接方式:按设计要求 3.本体安装前检验、清洗、试压、安装后调试 [工程内容] 1.安装、调试 2.连接附件(如法兰、卡箍)安装 3.其他完成本项的一切工作 | 个 | 2
192 | 明杆闸阀DN100 | [项目特征] 1.类型:明杆闸阀DN100 2.材质、压力等级、连接方式:按设计要求 3.本体安装前检验、清洗、试压、安装后调试 [工程内容] 1.安装、调试 2.连接附件(如法兰、卡箍)安装 3.其他完成本项的一切工作 | 个 | 5
193 | 明杆闸阀DN80 | [项目特征] 1.类型:明杆闸阀DN80 2.材质、压力等级、连接方式:按设计要求 3.本体安装前检验、清洗、试压、安装后调试 [工程内容] 1.安装、调试 2.连接附件(如法兰、卡箍)安装 3.其他完成本项的一切工作 | 个 | 1
194 | 明杆闸阀DN65 | [项目特征] 1.类型:明杆闸阀DN65 2.材质、压力等级、连接方式:按设计要求 3.本体安装前检验、清洗、试压、安装后调试 [工程内容] 1.安装、调试 2.连接附件(如法兰、卡箍)安装 3.其他完成本项的一切工作 | 个 | 9
195 | 明杆闸阀DN50 | [项目特征] 1.类型:明杆闸阀DN50 2.材质、压力等级、连接方式:按设计要求 3.本体安装前检验、清洗、试压、安装后调试 [工程内容] 1.安装、调试 2.连接附件(如法兰、卡箍)安装 3.其他完成本项的一切工作 | 个 | 1
196 | 明杆闸阀DN40 | [项目特征] 1.类型:明杆闸阀DN40 2.材质、压力等级、连接方式:按设计要求 3.本体安装前检验、清洗、试压、安装后调试 [工程内容] 1.安装、调试 2.连接附件(如法兰、卡箍)安装 3.其他完成本项的一切工作 | 个 | 5
197 | 电动闸阀DN350 | [项目特征] 1.类型:电动闸阀DN350 2.材质、压力等级、连接方式:按设计要求 3.本体安装前检验、清洗、试压、安装后调试 [工程内容] 1.安装、调试 2.连接附件(如法兰、卡箍)安装 3.其他完成本项的一切工作 | 个 | 2
198 | 铜芯闸阀DN200 | [项目特征] 1.类型:铜芯闸阀DN200 2.材质、压力等级、连接方式:按设计要求 3.本体安装前检验、清洗、试压、安装后调试 [工程内容] 1.安装、调试 2.连接附件(如法兰、卡箍)安装 3.其他完成本项的一切工作 | 个 | 1
199 | 铜芯闸阀DN150 | [项目特征] 1.类型:铜芯闸阀DN150 2.材质、压力等级、连接方式:按设计要求 3.本体安装前检验、清洗、试压、安装后调试 [工程内容] 1.安装、调试 2.连接附件(如法兰、卡箍)安装 3.其他完成本项的一切工作 | 个 | 5
200 | 铜芯闸阀DN100 | [项目特征] 1.类型:铜芯闸阀DN100 2.材质、压力等级、连接方式:按设计要求 3.本体安装前检验、清洗、试压、安装后调试 [工程内容] 1.安装、调试 2.连接附件(如法兰、卡箍)安装 3.其他完成本项的一切工作 | 个 | 2
201 | 铜芯闸阀DN80 | [项目特征] 1.类型:铜芯闸阀DN80 2.材质、压力等级、连接方式:按设计要求 3.本体安装前检验、清洗、试压、安装后调试 [工程内容] 1.安装、调试 2.连接附件(如法兰、卡箍)安装 3.其他完成本项的一切工作 | 个 | 1
202 | 铜芯闸阀DN65 | [项目特征] 1.类型:铜芯闸阀DN65 2.材质、压力等级、连接方式:按设计要求 3.本体安装前检验、清洗、试压、安装后调试 [工程内容] 1.安装、调试 2.连接附件(如法兰、卡箍)安装 3.其他完成本项的一切工作 | 个 | 9
203 | 铜芯闸阀DN50 | [项目特征] 1.类型:铜芯闸阀DN50 2.材质、压力等级、连接方式:按设计要求 3.本体安装前检验、清洗、试压、安装后调试 [工程内容] 1.安装、调试 2.连接附件(如法兰、卡箍)安装 3.其他完成本项的一切工作 | 个 | 1
204 | 铜芯闸阀DN40 | [项目特征] 1.类型:铜芯闸阀DN40 2.材质、压力等级、连接方式:按设计要求 3.本体安装前检验、清洗、试压、安装后调试 [工程内容] 1.安装、调试 2.连接附件(如法兰、卡箍)安装 3.其他完成本项的一切工作 | 个 | 1
205 | 截止阀DN25 | [项目特征] 1.类型:截止阀DN25 2.材质、压力等级、连接方式:按设计要求 3.本体安装前检验、清洗、试压、安装后调试 [工程内容] 1.安装、调试 2.连接附件(如法兰、卡箍)安装 3.其他完成本项的一切工作 | 个 | 1
206 | 止回阀DN150 | [项目特征] 1.类型:止回阀DN150 2.材质、压力等级、连接方式:按设计要求 3.本体安装前检验、清洗、试压、安装后调试 [工程内容] 1.安装、调试 2.连接附件(如法兰、卡箍)安装 3.其他完成本项的一切工作 | 个 | 2
207 | 止回阀DN100 | [项目特征] 1.类型:止回阀DN100 2.材质、压力等级、连接方式:按设计要求 3.本体安装前检验、清洗、试压、安装后调试 [工程内容] 1.安装、调试 2.连接附件(如法兰、卡箍)安装 3.其他完成本项的一切工作 | 个 | 5
208 | 止回阀DN80 | [项目特征] 1.类型:止回阀DN80 2.材质、压力等级、连接方式:按设计要求 3.本体安装前检验、清洗、试压、安装后调试 [工程内容] 1.安装、调试 2.连接附件(如法兰、卡箍)安装 3.其他完成本项的一切工作 | 个 | 1
209 | 止回阀DN65 | [项目特征] 1.类型:止回阀DN65 2.材质、压力等级、连接方式:按设计要求 3.本体安装前检验、清洗、试压、安装后调试 [工程内容] 1.安装、调试 2.连接附件(如法兰、卡箍)安装 3.其他完成本项的一切工作 | 个 | 5
210 | 止回阀DN50 | [项目特征] 1.类型:止回阀DN50 2.材质、压力等级、连接方式:按设计要求 3.本体安装前检验、清洗、试压、安装后调试 [工程内容] 1.安装、调试 2.连接附件(如法兰、卡箍)安装 3.其他完成本项的一切工作 | 个 | 1
211 | 止回阀DN40 | [项目特征] 1.类型:止回阀DN40 2.材质、压力等级、连接方式:按设计要求 3.本体安装前检验、清洗、试压、安装后调试 [工程内容] 1.安装、调试 2.连接附件(如法兰、卡箍)安装 3.其他完成本项的一切工作 | 个 | 1
212 | 速闭消声止回阀DN200 | [项目特征] 1.类型:速闭消声止回阀DN200 2.材质、压力等级、连接方式:按设计要求 3.本体安装前检验、清洗、试压、安装后调试 [工程内容] 1.安装、调试 2.连接附件(如法兰、卡箍)安装 3.其他完成本项的一切工作 | 个 | 2
213 | 速闭消声止回阀DN150 | [项目特征] 1.类型:速闭消声止回阀DN150 2.材质、压力等级、连接方式:按设计要求 3.本体安装前检验、清洗、试压、安装后调试 [工程内容] 1.安装、调试 2.连接附件(如法兰、卡箍)安装 3.其他完成本项的一切工作 | 个 | 1
214 | 速闭消声止回阀DN100 | [项目特征] 1.类型:速闭消声止回阀DN100 2.材质、压力等级、连接方式:按设计要求 3.本体安装前检验、清洗、试压、安装后调试 [工程内容] 1.安装、调试 2.连接附件(如法兰、卡箍)安装 3.其他完成本项的一切工作 | 个 | 1
215 | 速闭消声止回阀DN50 | [项目特征] 1.类型:速闭消声止回阀DN50 2.材质、压力等级、连接方式:按设计要求 3.本体安装前检验、清洗、试压、安装后调试 [工程内容] 1.安装、调试 2.连接附件(如法兰、卡箍)安装 3.其他完成本项的一切工作 | 个 | 1
216 | 速闭消声止回阀DN40 | [项目特征] 1.类型:速闭消声止回阀DN40 2.材质、压力等级、连接方式:按设计要求 3.本体安装前检验、清洗、试压、安装后调试 [工程内容] 1.安装、调试 2.连接附件(如法兰、卡箍)安装 3.其他完成本项的一切工作 | 个 | 5
217 | 旋启式止回阀DN100 | [项目特征] 1.类型:旋启式止回阀DN100 2.材质、压力等级、连接方式:按设计要求 3.本体安装前检验、清洗、试压、安装后调试 [工程内容] 1.安装、调试 2.连接附件(如法兰、卡箍)安装 3.其他完成本项的一切工作 | 个 | 2
218 | Y型过滤器DN350 | [项目特征] 1.类型:Y型过滤器DN350 2.材质、压力等级、连接方式:按设计要求 3.本体安装前检验、清洗、试压、安装后调试 [工程内容] 1.安装、调试 2.连接附件(如法兰、卡箍)安装 3.其他完成本项的一切工作 | 个 | 1
219 | Y型过滤器DN300 | [项目特征] 1.类型:Y型过滤器DN300 2.材质、压力等级、连接方式:按设计要求 3.本体安装前检验、清洗、试压、安装后调试 [工程内容] 1.安装、调试 2.连接附件(如法兰、卡箍)安装 3.其他完成本项的一切工作 | 个 | 1
220 | Y型过滤器DN250 | [项目特征] 1.类型:Y型过滤器DN250 2.材质、压力等级、连接方式:按设计要求 3.本体安装前检验、清洗、试压、安装后调试 [工程内容] 1.安装、调试 2.连接附件(如法兰、卡箍)安装 3.其他完成本项的一切工作 | 个 | 1
221 | Y型过滤器DN200 | [项目特征] 1.类型:Y型过滤器DN200 2.材质、压力等级、连接方式:按设计要求 3.本体安装前检验、清洗、试压、安装后调试 [工程内容] 1.安装、调试 2.连接附件(如法兰、卡箍)安装 3.其他完成本项的一切工作 | 个 | 1
222 | Y型过滤器DN150 | [项目特征] 1.类型:Y型过滤器DN150 2.材质、压力等级、连接方式:按设计要求 3.本体安装前检验、清洗、试压、安装后调试 [工程内容] 1.安装、调试 2.连接附件(如法兰、卡箍)安装 3.其他完成本项的一切工作 | 个 | 2
223 | Y型过滤器DN100 | [项目特征] 1.类型:Y型过滤器DN100 2.材质、压力等级、连接方式:按设计要求 3.本体安装前检验、清洗、试压、安装后调试 [工程内容] 1.安装、调试 2.连接附件(如法兰、卡箍)安装 3.其他完成本项的一切工作 | 个 | 9
224 | Y型过滤器DN50 | [项目特征] 1.类型:Y型过滤器DN50 2.材质、压力等级、连接方式:按设计要求 3.本体安装前检验、清洗、试压、安装后调试 [工程内容] 1.安装、调试 2.连接附件(如法兰、卡箍)安装 3.其他完成本项的一切工作 | 个 | 1
225 | 不锈钢Y型过滤器DN150 | [项目特征] 1.类型:不锈钢Y型过滤器DN150 2.材质、压力等级、连接方式:按设计要求 3.本体安装前检验、清洗、试压、安装后调试 [工程内容] 1.安装、调试 2.连接附件(如法兰、卡箍)安装 3.其他完成本项的一切工作 | 个 | 2
226 | 不锈钢Y型过滤器DN100 | [项目特征] 1.类型:不锈钢Y型过滤器DN100 2.材质、压力等级、连接方式:按设计要求 3.本体安装前检验、清洗、试压、安装后调试 [工程内容] 1.安装、调试 2.连接附件(如法兰、卡箍)安装 3.其他完成本项的一切工作 | 个 | 1
227 | 蝶阀DN200 | [项目特征] 1.类型:蝶阀DN200 2.材质、压力等级、连接方式:按设计要求 3.本体安装前检验、清洗、试压、安装后调试 [工程内容] 1.安装、调试 2.连接附件(如法兰、卡箍)安装 3.其他完成本项的一切工作 | 个 | 1
228 | 蝶阀DN150 | [项目特征] 1.类型:蝶阀DN150 2.材质、压力等级、连接方式:按设计要求 3.本体安装前检验、清洗、试压、安装后调试 [工程内容] 1.安装、调试 2.连接附件(如法兰、卡箍)安装 3.其他完成本项的一切工作 | 个 | 5
229 | 蝶阀DN100 | [项目特征] 1.类型:蝶阀DN100 2.材质、压力等级、连接方式:按设计要求 3.本体安装前检验、清洗、试压、安装后调试 [工程内容] 1.安装、调试 2.连接附件(如法兰、卡箍)安装 3.其他完成本项的一切工作 | 个 | 9
230 | 蝶阀DN80 | [项目特征] 1.类型:蝶阀DN80 2.材质、压力等级、连接方式:按设计要求 3.本体安装前检验、清洗、试压、安装后调试 [工程内容] 1.安装、调试 2.连接附件(如法兰、卡箍)安装 3.其他完成本项的一切工作 | 个 | 1
231 | 蝶阀DN65 | [项目特征] 1.类型:蝶阀DN65 2.材质、压力等级、连接方式:按设计要求 3.本体安装前检验、清洗、试压、安装后调试 [工程内容] 1.安装、调试 2.连接附件(如法兰、卡箍)安装 3.其他完成本项的一切工作 | 个 | 9
232 | 蝶阀DN50 | [项目特征] 1.类型:蝶阀DN50 2.材质、压力等级、连接方式:按设计要求 3.本体安装前检验、清洗、试压、安装后调试 [工程内容] 1.安装、调试 2.连接附件(如法兰、卡箍)安装 3.其他完成本项的一切工作 | 个 | 2
233 | 电磁阀DN100 | [项目特征] 1.类型:电磁阀DN100 2.材质、压力等级、连接方式:按设计要求 3.本体安装前检验、清洗、试压、安装后调试 [工程内容] 1.安装、调试 2.连接附件(如法兰、卡箍)安装 3.其他完成本项的一切工作 | 个 | 2
234 | 电磁阀DN40 | [项目特征] 1.类型:信电磁DN40 2.材质、压力等级、连接方式:按设计要求 3.本体安装前检验、清洗、试压、安装后调试 [工程内容] 1.安装、调试 2.连接附件(如法兰、卡箍)安装 3.其他完成本项的一切工作 | 个 | 2
235 | 压力传感器 | [项目特征] 1.名称:压力传感器 2.类型:满足设计及规范要求 3.支架制作、安装、刷油 [工程内容] 1.本体安装 2.其他完成本项所需的一切工作 | 个 | 5
236 | 可曲挠橡胶软接头DN300 | [项目特征] 1.类型:可曲挠橡胶软接头DN300 2.材质、压力等级、连接方式:按设计要求 3.本体安装前检验、清洗、试压、安装后调试 [工程内容] 1.安装、调试 2.连接附件(如法兰、卡箍)安装 3.其他完成本项的一切工作 | 个 | 1
237 | 可曲挠橡胶软接头DN250 | [项目特征] 1.类型:可曲挠橡胶软接头DN250 2.材质、压力等级、连接方式:按设计要求 3.本体安装前检验、清洗、试压、安装后调试 [工程内容] 1.安装、调试 2.连接附件(如法兰、卡箍)安装 3.其他完成本项的一切工作 | 个 | 2
238 | 可曲挠橡胶软接头DN200 | [项目特征] 1.类型:可曲挠橡胶软接头DN200 2.材质、压力等级、连接方式:按设计要求 3.本体安装前检验、清洗、试压、安装后调试 [工程内容] 1.安装、调试 2.连接附件(如法兰、卡箍)安装 3.其他完成本项的一切工作 | 个 | 2
239 | 可曲挠橡胶软接头DN150 | [项目特征] 1.类型:可曲挠橡胶软接头DN150 2.材质、压力等级、连接方式:按设计要求 3.本体安装前检验、清洗、试压、安装后调试 [工程内容] 1.安装、调试 2.连接附件(如法兰、卡箍)安装 3.其他完成本项的一切工作 | 个 | 5
240 | 可曲挠橡胶软接头DN100 | [项目特征] 1.类型:可曲挠橡胶软接头DN100 2.材质、压力等级、连接方式:按设计要求 3.本体安装前检验、清洗、试压、安装后调试 [工程内容] 1.安装、调试 2.连接附件(如法兰、卡箍)安装 3.其他完成本项的一切工作 | 个 | 5
241 | 可曲挠橡胶软接头DN80 | [项目特征] 1.类型:可曲挠橡胶软接头DN80 2.材质、压力等级、连接方式:按设计要求 3.本体安装前检验、清洗、试压、安装后调试 [工程内容] 1.安装、调试 2.连接附件(如法兰、卡箍)安装 3.其他完成本项的一切工作 | 个 | 4
242 | 可曲挠橡胶软接头DN65 | [项目特征] 1.类型:可曲挠橡胶软接头DN65 2.材质:满足设计图纸、技术资料及规范要求2.材质、压力等级、连接方式:按设计要求 3.本体安装前检验、清洗、试压、安装后调试 [工程内容] 1.安装、调试 2.连接附件(如法兰、卡箍)安装 3.其他完成本项的一切工作 | 个 | 9
243 | 可曲挠橡胶软接头DN50 | [项目特征] 1.类型:可曲挠橡胶软接头DN50 2.材质、压力等级、连接方式:按设计要求 3.本体安装前检验、清洗、试压、安装后调试 [工程内容] 1.安装、调试 2.连接附件(如法兰、卡箍)安装 3.其他完成本项的一切工作 | 个 | 9
244 | 可曲挠橡胶软接头DN40 | [项目特征] 1.类型:可曲挠橡胶软接头DN40 2.材质、压力等级、连接方式:按设计要求 3.本体安装前检验、清洗、试压、安装后调试 [工程内容] 1.安装、调试 2.连接附件(如法兰、卡箍)安装 3.其他完成本项的一切工作 | 个 | 5
245 | 波形伸缩节DN150 | [项目特征] 1.类型:波形伸缩节DN150 2.材质、压力等级、连接方式:按设计要求 3.本体安装前检验、清洗、试压、安装后调试 [工程内容] 1.安装、调试 2.连接附件(如法兰、卡箍)安装 3.其他完成本项的一切工作 | 个 | 2
246 | 减压阀组DN150 | [项目特征] 1.规格、型号:减压阀组DN150 2.压力等级、选用形式:满足设计及规范要求 3.材质、连接方式:满足设计及规范要求 4.配置要求:含4个减压阀，4个明杆闸阀，4个可曲挠橡胶软接头，2个Y型过滤器，6块压力表（含弯管和截止阀），2个安全阀，2个排水阀等安装完成该阀组所需要的管、管件； 5.本体安装前检验、清洗、试压、安装后调试 [工程内容] 1.安装、调试 2.连接附件(如法兰、卡箍)安装 3.其他完成本项的一切工作 | 组 | 2
247 | 减压阀组DN150 | [项目特征] 1.型号、规格:减压阀组DN150 2.压力等级、选用形式:满足设计及规范要求 3.材质、连接方式:满足设计及规范要求 4.配置要求:含4个明杆闸阀，2个Y型过滤器，4个压力表，2个减压阀，2个软接头，2个排水阀，2个安全阀等附件供应及安装，完成该阀组所需要的管、管件，满足设计及规范要求 5.本体安装前检验、清洗、试压、安装后调试 [工程内容] 1.本体及连接件供应及安装 2.完成本项所需的一切工作 | 组 | 1
248 | 减压阀组DN100 | [项目特征] 1.型号、规格:减压阀组DN100 2.压力等级、选用形式:综合考虑，满足设计及规范要求 3.材质、连接方式:满足设计及规范要求 4.配置要求:含4个明杆闸阀，2个Y型过滤器，4个压力表，2个减压阀，2个软接头，2个排水阀，2个安全阀等附件供应及安装，完成该阀组所需要的管、管件，满足设计及规范要求 5.本体安装前检验、清洗、试压、安装后调试 [工程内容] 1.本体及连接件供应及安装 2.完成本项所需的一切工作 | 组 | 1
249 | 减压阀组DN100 | [项目特征] 1.规格、型号:减压阀组DN100 2.压力等级、选用形式:满足设计及规范要求 3.材质、连接方式:满足设计及规范要求 4.配置要求:含4个减压阀，4个明杆闸阀，4个可曲挠橡胶软接头，2个Y型过滤器，6块压力表（含弯管和截止阀），2个安全阀，2个排水阀等安装完成该阀组所需要的管、管件； 5.本体安装前检验、清洗、试压、安装后调试 [工程内容] 1.安装、调试 2.连接附件(如法兰、卡箍)安装 3.其他完成本项的一切工作 | 组 | 5
250 | 泄压阀DN150 | [项目特征] 1.类型:泄压阀DN150 2.材质、压力等级、连接方式:按设计要求 3.本体安装前检验、清洗、试压、安装后调试 [工程内容] 1.安装、调试 2.连接附件(如法兰、卡箍)安装 3.其他完成本项的一切工作 | 个 | 5
251 | 泄压阀DN100 | [项目特征] 1.类型:泄压阀DN100 2.材质、压力等级、连接方式:按设计要求 3.本体安装前检验、清洗、试压、安装后调试 [工程内容] 1.安装、调试 2.连接附件(如法兰、卡箍)安装 3.其他完成本项的一切工作 | 个 | 5
252 | 泄水阀DN100 | [项目特征] 1.类型:泄水阀DN100 2.材质、压力等级、连接方式:按设计要求 3.本体安装前检验、清洗、试压、安装后调试 [工程内容] 1.安装、调试 2.连接附件(如法兰、卡箍)安装 3.其他完成本项的一切工作 | 个 | 5
253 | 水锤吸纳器DN200 | [项目特征] 1.类型:水锤吸纳器DN200 2.材质、压力等级、连接方式:按设计要求 3.本体安装前检验、清洗、试压、安装后调试 [工程内容] 1.安装、调试 2.连接附件(如法兰、卡箍)安装 3.其他完成本项的一切工作 | 个 | 2
254 | 水锤吸纳器DN150 | [项目特征] 1.类型:水锤吸纳器DN150 2.材质、压力等级、连接方式:按设计要求 3.本体安装前检验、清洗、试压、安装后调试 [工程内容] 1.安装、调试 2.连接附件(如法兰、卡箍)安装 3.其他完成本项的一切工作 | 个 | 5
255 | 水锤吸纳器DN100 | [项目特征] 1.类型:水锤吸纳器DN100 2.材质、压力等级、连接方式:按设计要求 3.本体安装前检验、清洗、试压、安装后调试 [工程内容] 1.安装、调试 2.连接附件(如法兰、卡箍)安装 3.其他完成本项的一切工作 | 个 | 2
256 | 水锤吸纳器DN80 | [项目特征] 1.类型:水锤吸纳器DN80 2.材质、压力等级、连接方式:按设计要求 3.本体安装前检验、清洗、试压、安装后调试 [工程内容] 1.安装、调试 2.连接附件(如法兰、卡箍)安装 3.其他完成本项的一切工作 | 个 | 2
257 | 水锤吸纳器DN65 | [项目特征] 1.类型:水锤吸纳器DN65 2.材质、压力等级、连接方式:按设计要求 3.本体安装前检验、清洗、试压、安装后调试 [工程内容] 1.安装、调试 2.连接附件(如法兰、卡箍)安装 3.其他完成本项的一切工作 | 个 | 5
258 | 流量开关 | [项目特征] 1.类型:流量开关 2.材质、压力等级、连接方式:按设计要求 3.本体安装前检验、清洗、试压、安装后调试 [工程内容] 1.安装、调试 2.连接附件(如法兰、卡箍)安装 3.其他完成本项的一切工作 | 个 | 5
259 | 流量测试装置 | [项目特征] 1.类型:流量测试装置 2.材质、压力等级、连接方式:按设计要求 3.本体安装前检验、清洗、试压、安装后调试 [工程内容] 1.安装、调试 2.连接附件(如法兰、卡箍)安装 3.其他完成本项的一切工作 | 个 | 5
260 | 压力开关 | [项目特征] 1.类型:压力开关 2.材质、压力等级、连接方式:按设计要求 3.本体安装前检验、清洗、试压、安装后调试 [工程内容] 1.安装、调试 2.连接附件(如法兰、卡箍)安装 3.其他完成本项的一切工作 | 个 | 5
261 | 压力表 | [项目特征] 1.名称:压力表 2.型号:综合考虑，满足设计及规范要求 3.挠性管安装满足设计及规范要求 4.单体校验调整满足设计及规范要求 5.配置要求:压力表(含表盘、表弯及配套的表前压力表阀)。满足设计及规范要求 [工程内容] 1.取源部件安装 2.压力表弯制作、刷油、安装 3.挠性管安装 4.本体及表阀安装 5.脱脂 6.完成本项所需的一切工作 | 个 | 5
262 | 真空表 | [项目特征] 1.名称:真空表 2.型号:综合考虑，满足设计及规范要求 3.挠性管安装满足设计及规范要求 4.单体校验调整满足设计及规范要求 5.配置要求:压力表(含表盘、表弯及配套的表前压力表阀)。满足设计及规范要求 [工程内容] 1.取源部件安装 2.压力表弯制作、刷油、安装 3.挠性管安装 4.本体及表阀安装 5.脱脂 6.完成本项所需的一切工作 | 个 | 5
263 | 自动排气阀DN20（含截止阀） | [项目特征] 1.类型:自动排气阀DN20（含截止阀） 2.材质、压力等级、连接方式:按设计要求 3.本体安装前检验、清洗、试压、安装后调试 [工程内容] 1.安装、调试 2.连接附件(如法兰、卡箍)安装 3.其他完成本项的一切工作 | 个 | 5
264 | 自动排气阀DN25（含截止阀） | [项目特征] 1.类型:自动排气阀DN25（含截止阀） 2.材质、压力等级、连接方式:按设计要求 3.本体安装前检验、清洗、试压、安装后调试 [工程内容] 1.安装、调试 2.连接附件(如法兰、卡箍)安装 3.其他完成本项的一切工作 | 个 | 2
265 | 水表 DN100 | [项目特征] 1.名称:水表DN100 2.压力等级、选用形式：综合考虑，满足设计及规范要求 3.连接方式：法兰连接 4.本体安装前检验、清洗、试压、安装后调试满足设计及规范要求 5.附件：连接附件供应及安装满足设计及规范要求 [工程内容] 1.本体及连接件供应及安装 2.完成本项所需的一切工作 | 组 | 1
266 | 水表 DN80 | [项目特征] 1.名称:水表DN80 2.压力等级、选用形式：综合考虑，满足设计及规范要求 3.连接方式：法兰连接 4.本体安装前检验、清洗、试压、安装后调试满足设计及规范要求 5.附件：连接附件供应及安装满足设计及规范要求 [工程内容] 1.本体及连接件供应及安装 2.完成本项所需的一切工作 | 组 | 2
267 | 水表 DN50 | [项目特征] 1.名称:水表DN50 2.压力等级、选用形式：综合考虑，满足设计及规范要求 3.连接方式：螺纹连接 4.本体安装前检验、清洗、试压、安装后调试满足设计及规范要求 5.附件：连接附件供应及安装满足设计及规范要求 [工程内容] 1.本体及连接件供应及安装 2.完成本项所需的一切工作 | 组 | 2
268 | 水泵接合器SQD100 | [项目特征] 1.型号、规格:消防水泵接合器SQD100 2.本体及附件材质、规格:含消防水泵接合器、法兰接管、弯头、接合器井内阀门（含安全阀、止回阀、闸阀）、弯管底座、标牌 3.安装位置:地上式 [工程内容] 1.安装 2.附件安装 3.完成本项所需的一切工作 | 套 | 1
269 | 水泵接合器SQD150 | [项目特征] 1.型号、规格:消防水泵接合器SQD150 2.本体及附件材质、规格:含消防水泵接合器、法兰接管、弯头、接合器井内阀门（含安全阀、止回阀、闸阀）、弯管底座、标牌 3.安装位置:地上式 [工程内容] 1.安装 2.附件安装 3.完成本项所需的一切工作 | 套 | 1
270 | 甲型单栓室内消火栓箱 800*650*240(高x宽x厚) | [项目特征] 1.安装部位:室内 2.安装方式:明装/暗装 3.规格:甲型单栓室内消火栓箱 4.材质:钢质箱，单开门，箱体为甲型 5.尺寸:消防箱内配φ65栓口一个，φ65*19直流水枪一支,DN65衬胶水龙带一条,长25米;800X650X240(高*宽*厚)（按设计要求） 6.墙洞打凿修补 7.消防箱的面板若采用与墙体相同的饰面,应在面板上注明“消火栓”等字样 [工程内容] 1.成套消火栓箱安装固定 2.完成本项所需的一切工作 | 套 | 2
271 | 甲型单栓带消防软管卷盘室内消火栓箱 800*650*240(高x宽x厚) | [项目特征] 1.安装部位:室内 2.安装方式:明装/暗装 3.规格:甲型单栓带消防软管卷盘室内消火栓箱 4.材质:钢质箱，单开门，箱体为甲型 5.尺寸:消防箱内配φ65栓口一个，φ65*19直流水枪一支,DN65衬胶水龙带一条,长25米;消防软管卷盘一套,栓口直径25mm，配内径φ19消防软管,管长30米,喷嘴直径6mm，800X650X240(高*宽*厚) 6.墙洞打凿修补 7.消防箱的面板若采用与墙体相同的饰面,应在面板上注明“消火栓”等字样 [工程内容] 1.成套消火栓箱安装固定 2.完成本项所需的一切工作 | 套 | 2
272 | 甲型单栓室内消火栓箱 800*650*240(高x宽x厚)-减压稳压 | [项目特征] 1.安装部位:室内 2.安装方式:明装/暗装 3.规格:甲型单栓室内消火栓箱 -减压稳压 4.材质:钢质箱，单开门，箱体为甲型 5.尺寸:消防箱内配φ65栓口一个，φ65*19直流水枪一支,DN65衬胶水龙带一条,长25米;800X650X240(高*宽*厚)（按设计要求） 6.墙洞打凿修补 7.消防箱的面板若采用与墙体相同的饰面,应在面板上注明“消火栓”等字样 [工程内容] 1.成套消火栓箱安装固定 2.完成本项所需的一切工作 | 套 | 2
273 | 甲型单栓带消防软管卷盘消火栓箱 1000*700*240(高x宽x厚) | [项目特征] 1.安装部位:室内 2.安装方式:明装/暗装 3.规格:甲型单栓带消防软管卷盘消火栓箱 4.材质:钢质箱，单开门，箱体为甲型 5.尺寸:消防箱内配φ65栓口一个，φ65*19直流水枪一支,DN65衬胶水龙带一条,长25米;消防软管卷盘一套,栓口直径25mm，配内径φ19消防软管,管长30米,喷嘴直径6mm;1000X700X240(高*宽*厚) 6.墙洞打凿修补 7.消防箱的面板若采用与墙体相同的饰面,应在面板上注明“消火栓”等字样 [工程内容] 1.成套消火栓箱安装固定 2.完成本项所需的一切工作 | 套 | 2
274 | 乙型单栓带消防软管卷盘消火栓箱 800*650*240(高x宽x厚) | [项目特征] 1.安装部位:室内 2.安装方式:明装/暗装 3.规格:乙型单栓带消防软管卷盘消火栓箱 4.材质:钢质箱，单开门，箱体为乙型 5.尺寸:消防箱内配φ65栓口一个，φ65*19直流水枪一支,DN65衬胶水龙带一条,长25米;消防软管卷盘一套,栓口直径25mm，配内径φ19消防软管,管长30米,喷嘴直径6mm;800X650X240(高*宽*厚)（按设计要求） 6.墙洞打凿修补 7.消防箱的面板若采用与墙体相同的饰面,应在面板上注明“消火栓”等字样 [工程内容] 1.成套消火栓箱安装固定 2.完成本项所需的一切工作 | 套 | 1
275 | 薄型单栓带消防软管卷盘消火栓箱 1000*700*160(高x宽x厚) | [项目特征] 1.安装部位:室内 2.安装方式:明装/暗装 3.规格:薄型单栓带消防软管卷盘消火栓箱 4.材质:钢质箱，单开门 5.尺寸:消防箱内配φ65栓口一个，φ65*19直流水枪一支,DN65衬胶水龙带一条,长25米;消防软管卷盘一套,栓口直径25mm，配内径φ19消防软管,管长30米,喷嘴直径6mm;1000X700X160(高*宽*厚)（按设计要求） 6.墙洞打凿修补 7.消防箱的面板若采用与墙体相同的饰面,应在面板上注明“消火栓”等字样 [工程内容] 1.成套消火栓箱安装固定 2.完成本项所需的一切工作 | 套 | 1
276 | 薄型单栓带消防软管卷盘消火栓箱 1000*700*160(高x宽x厚)-减压稳压 | [项目特征] 1.安装部位:室内 2.安装方式:明装/暗装 3.规格:薄型单栓带消防软管卷盘消火栓箱-减压稳压 4.材质:钢质箱，单开门 5.尺寸:消防箱内配φ65栓口一个，φ65*19直流水枪一支,DN65衬胶水龙带一条,长25米;消防软管卷盘一套,栓口直径25mm，配内径φ19消防软管,管长30米,喷嘴直径6mm;1000X700X160(高*宽*厚)（按设计要求） 6.墙洞打凿修补 7.消防箱的面板若采用与墙体相同的饰面,应在面板上注明“消火栓”等字样 [工程内容] 1.成套消火栓箱安装固定 2.完成本项所需的一切工作 | 套 | 3
277 | 甲型单栓带灭火器箱组合式消防箱-1300*550*240(高x宽x厚) | [项目特征] 1.安装部位:室内 2.安装方式:明装/暗装 3.规格:甲型单栓带灭火器箱组合式消防箱 4.材质:钢质箱，单开门 5.尺寸:甲型单栓带灭火器箱组合式消防柜，配Φ65栓口一个，Φ65×19直流水枪一支，DN65衬胶水龙带一条(25米/条)，消防软管卷盘一套,栓口直径25mm，配内径φ19消防软管,管长30米,喷嘴直径6mm。箱体材质采用钢质箱,单开门，2具MFZ/ABC5，2具防毒面具，箱体尺寸甲型1300*550*240(高x宽x厚) 6.墙洞打凿修补 7.消防箱的面板若采用与墙体相同的饰面,应在面板上注明“消火栓”等字样 [工程内容] 1.成套消火栓箱安装固定 2.完成本项所需的一切工作 | 套 | 2
278 | 单栓带消防软管卷盘消火栓箱（非标）-1300*550*240(高x宽x厚) | [项目特征] 1.安装部位:室内 2.安装方式:明装/暗装 3.规格:单栓带消防软管卷盘消火栓箱（非标） 4.材质:钢质箱，单开门 5.尺寸:甲型单栓带灭火器箱组合式消防柜，配Φ65栓口一个，Φ65×19直流水枪一支，DN65衬胶水龙带一条(25米/条)，消防软管卷盘一套,栓口直径25mm，配内径φ19消防软管,管长30米,喷嘴直径6mm。箱体尺寸1300*550*240(高x宽x厚) 6.墙洞打凿修补 7.消防箱的面板若采用与墙体相同的饰面,应在面板上注明“消火栓”等字样 [工程内容] 1.成套消火栓箱安装固定 2.完成本项所需的一切工作 | 套 | 1
279 | 甲型单栓带消防软管卷盘消防柜 1600*700*180(高x宽x厚) | [项目特征] 1.安装部位:室内 2.安装方式:明装/暗装 3.规格:甲型单栓带灭火器箱组合式消防柜 4.材质:钢质箱，单开门，箱体为甲型 5.尺寸:消防箱内配φ65栓口一个，φ65*19直流水枪一支,DN65衬胶水龙带一条,长25米;消防软管卷盘一套,栓口直径25mm，配内径φ19消防软管,管长30米,喷嘴直径6mm;1600X700X180(高*宽*厚) 6.墙洞打凿修补 7.消防箱的面板若采用与墙体相同的饰面,应在面板上注明“消火栓”等字样 [工程内容] 1.成套消火栓箱安装固定 2.完成本项所需的一切工作 | 套 | 2
280 | 甲型单栓带灭火器箱组合式消防柜 1600*700*240(高x宽x厚) | [项目特征] 1.安装部位:室内 2.安装方式:明装/暗装 3.规格:甲型单栓带灭火器箱组合式消防柜 4.材质:钢质箱，单开门，箱体为甲型 5.尺寸:消防箱内配φ65栓口一个，φ65*19直流水枪一支,DN65衬胶水龙带一条,长25米;1600X700X240(高*宽*厚)，含2具MFZ/ABC2手提式灭火器，2具自救面具 6.墙洞打凿修补 7.消防箱的面板若采用与墙体相同的饰面,应在面板上注明“消火栓”等字样 [工程内容] 1.成套消火栓箱安装固定 2.完成本项所需的一切工作 | 套 | 2
281 | 甲型单栓带灭火器箱组合式消防柜 1600*700*240(高x宽x厚)-减压稳压 | [项目特征] 1.安装部位:室内 2.安装方式:明装/暗装 3.规格:甲型单栓带灭火器箱组合式消防柜-减压稳压 4.材质:钢质箱，单开门，箱体为甲型 5.尺寸:消防箱内配φ65栓口一个，φ65*19直流水枪一支,DN65衬胶水龙带一条,长25米;1600X700X240(高*宽*厚)，含2具MFZ/ABC2手提式灭火器，2具自救面具 6.墙洞打凿修补 7.消防箱的面板若采用与墙体相同的饰面,应在面板上注明“消火栓”等字样 [工程内容] 1.成套消火栓箱安装固定 2.完成本项所需的一切工作 | 套 | 2
282 | 乙型单栓带灭火器箱组合式消防柜 1800*700*240(高x宽x厚) | [项目特征] 1.安装部位:室内 2.安装方式:明装/暗装 3.规格:乙型单栓带灭火器箱组合式消防柜 4.材质:钢质箱，单开门，箱体为乙型 5.尺寸:消防箱内配φ65栓口一个，φ65*19直流水枪一支,DN65衬胶水龙带一条,长25米;1800X700X240(高*宽*厚)，含2具MFZ/ABC2手提式灭火器，2具自救面具 6.墙洞打凿修补 7.消防箱的面板若采用与墙体相同的饰面,应在面板上注明“消火栓”等字样 [工程内容] 1.成套消火栓箱安装固定 2.完成本项所需的一切工作 | 套 | 2
283 | 乙型单栓带灭火器箱组合式消防柜 1800*700*240(高x宽x厚)-减压稳压 | [项目特征] 1.安装部位:室内 2.安装方式:明装/暗装 3.规格:乙型单栓带灭火器箱组合式消防柜-减压稳压 4.材质:钢质箱，单开门，箱体为乙型 5.尺寸:消防箱内配φ65栓口一个，φ65*19直流水枪一支,DN65衬胶水龙带一条,长25米;1800X700X240(高*宽*厚)，含2具MFZ/ABC2手提式灭火器，2具自救面具 6.墙洞打凿修补 7.消防箱的面板若采用与墙体相同的饰面,应在面板上注明“消火栓”等字样 [工程内容] 1.成套消火栓箱安装固定 2.完成本项所需的一切工作 | 套 | 2
284 | 乙型单栓带灭火器箱组合式消防柜 1800*700*240(高x宽x厚) | [项目特征] 1.安装部位:室内 2.安装方式:明装/暗装 3.规格:乙型单栓带灭火器箱组合式消防柜 4.材质:钢质箱，单开门，箱体为乙型 5.尺寸:消防箱内配φ65栓口一个，φ65*19直流水枪一支,DN65衬胶水龙带一条,长25米;配内径φ19消防软管,管长30米,喷嘴直径6mm;1800X700X240(高*宽*厚)，含2具MFZ/ABC5手提式灭火器，2具自救面具 6.墙洞打凿修补 7.消防箱的面板若采用与墙体相同的饰面,应在面板上注明“消火栓”等字样 [工程内容] 1.成套消火栓箱安装固定 2.完成本项所需的一切工作 | 套 | 1
285 | 乙型单栓带灭火器箱组合式消防柜（减压稳压型）-1800*700*240高x宽x厚) | [项目特征] 1.安装部位:室内 2.安装方式:明装/暗装 3.规格:乙型单栓带灭火器箱组合式消防柜（减压稳压型） 4.材质:钢质箱，单开门，箱体为乙型 5.尺寸:消防箱内配φ65栓口一个，φ65*19直流水枪一支,DN65衬胶水龙带一条,长25米;配内径φ19消防软管,管长30米,喷嘴直径6mm;1800X700X240(高*宽*厚)，含2具MFZ/ABC5手提式灭火器，2具自救面具 6.墙洞打凿修补 7.消防箱的面板若采用与墙体相同的饰面,应在面板上注明“消火栓”等字样 [工程内容] 1.成套消火栓箱安装固定 2.完成本项所需的一切工作 | 套 | 1
286 | 薄型单栓带灭火器箱组合式消防柜 1800*700*180(高x宽x厚) | [项目特征] 1.安装部位:室内 2.安装方式:明装/暗装 3.规格:薄型单栓组合式消防柜 4.材质:钢质箱，单开门 5.尺寸:消防箱内配φ65栓口一个，φ65*19直流水枪一支,DN65衬胶水龙带一条,长25米;1800X700X180(高*宽*厚)，含2具MFZ/ABC5手提式灭火器，2具自救面具 6.墙洞打凿修补 7.消防箱的面板若采用与墙体相同的饰面,应在面板上注明“消火栓”等字样 [工程内容] 1.成套消火栓箱安装固定 2.完成本项所需的一切工作 | 套 | 2
287 | 薄型单栓带消防软管卷盘组合式消防柜1800*700*180(高x宽x厚) | [项目特征] 1.安装部位:室内 2.安装方式:明装/暗装 3.规格:薄型单栓带消防软管卷盘组合式消防柜 4.材质:钢质箱，单开门 5.尺寸:消防箱内配φ65栓口一个，φ65*19直流水枪一支,DN65衬胶水龙带一条,长25米;1800X700X180(高*宽*厚)，消防软管卷盘一套,栓口直径25mm，配内径φ19消防软管,管长30米,喷嘴直径6mm。 6.墙洞打凿修补 7.消防箱的面板若采用与墙体相同的饰面,应在面板上注明“消火栓”等字样 [工程内容] 1.成套消火栓箱安装固定 2.完成本项所需的一切工作 | 套 | 1
288 | 薄型单栓带消防软管卷盘组合式消防柜 1800*700*180(高x宽x厚)-减压稳压型 | [项目特征] 1.安装部位:室内 2.安装方式:明装/暗装 3.规格:薄型单栓带消防软管卷盘组合式消防柜 -减压稳压型 4.材质:钢质箱，单开门 5.尺寸:消防箱内配φ65栓口一个，φ65*19直流水枪一支,DN65衬胶水龙带一条,长25米;1800X700X180(高*宽*厚)，含2具MFZ/ABC5手提式灭火器，2具自救面具 6.墙洞打凿修补 7.消防箱的面板若采用与墙体相同的饰面,应在面板上注明“消火栓”等字样 [工程内容] 1.成套消火栓箱安装固定 2.完成本项所需的一切工作 | 套 | 3
289 | 薄型单栓组合式消防柜 1800*700*180(高x宽x厚)-减压稳压型 | [项目特征] 1.安装部位:室内 2.安装方式:明装/暗装 3.规格:薄型单栓组合式消防柜 -减压稳压型 4.材质:钢质箱，单开门 5.尺寸:消防箱内配φ65栓口一个，φ65*19直流水枪一支,DN65衬胶水龙带一条,长25米;1800X700X180(高*宽*厚) 6.墙洞打凿修补 7.消防箱的面板若采用与墙体相同的饰面,应在面板上注明“消火栓”等字样 [工程内容] 1.成套消火栓箱安装固定 2.完成本项所需的一切工作 | 套 | 2
290 | 单栓室内消火栓箱（非标） 650*500*240 | [项目特征] 1.安装部位:室内 2.安装方式:明装/暗装 3.规格:室内消火栓箱 4.材质:钢质箱，单开门 5.尺寸:单栓室内消火栓箱（非标），箱体尺寸650*500*240，配Φ65栓口一个，Φ65×19直流水枪一支，DN65衬胶水龙带一条(25米/条) 6.墙洞打凿修补 7.消防箱的面板若采用与墙体相同的饰面,应在面板上注明“消火栓”等字样 [工程内容] 1.成套消火栓箱安装固定 2.完成本项所需的一切工作 | 套 | 2
291 | 试验消火栓 | [项目特征] 1.类型:试验消火栓（含压力表） 2.规格:SN65，不设消防箱,水带及水枪 [工程内容] 1.安装 2.其他完成本项所需的一切工作 | 套 | 9
292 | 灭火器放置箱（含MFZ/ABC5灭火器及防毒面具） | [项目特征] 1.名称:灭火器放置箱（含MFZ/ABC5灭火器及防毒面具） 2.安装位置:按相关规范和设计要求 3.配置要求：灭火器箱，箱内2具手提式磷酸铵盐灭火器MFZ/ABC5，2具防毒面具 [工程内容] 1.本体供应及安装 2.完成本项所需的一切工作 | 套 | 9
293 | 灭火器放置箱（含MFZ/ABC3灭火器及防毒面具） | [项目特征] 1.名称:灭火器放置箱（含MFZ/ABC3灭火器及防毒面具） 2.安装位置:按相关规范和设计要求 3.配置要求：灭火器箱，箱内2具手提式磷酸铵盐灭火器MFZ/ABC3，2具防毒面具 [工程内容] 1.本体供应及安装 2.完成本项所需的一切工作 | 套 | 5
294 | 灭火器放置箱（含MFZ/ABC2灭火器及防毒面具） | [项目特征] 1.名称:灭火器放置箱（含MFZ/ABC2灭火器及防毒面具） 2.安装位置:按相关规范和设计要求 3.配置要求：灭火器箱，箱内2具手提式磷酸铵盐灭火器MFZ/ABC2，2具防毒面具 [工程内容] 1.本体供应及安装 2.完成本项所需的一切工作 | 套 | 5
295 | 灭火器放置箱（含MFZ/ABC1灭火器及防毒面具） | [项目特征] 1.名称:灭火器放置箱（含MFZ/ABC1灭火器及防毒面具） 2.安装位置:按相关规范和设计要求 3.配置要求：灭火器箱，箱内2具手提式磷酸铵盐灭火器MFZ/ABC1，2具防毒面具 [工程内容] 1.本体供应及安装 2.完成本项所需的一切工作 | 套 | 5
296 | MFZ/ABC2手提式磷酸铵盐干粉灭火器 | [项目特征] 1.规格:MFZ/ABC2手提式磷酸铵盐干粉灭火器 2.安装位置:满足设计要求 [工程内容] 1.本体供应及安装 2.完成本项所需的一切工作 | 具 | 5
297 | MFZ/ABC3手提式磷酸铵盐干粉灭火器 | [项目特征] 1.形式:MFZ/ABC3手提式磷酸铵盐干粉灭火器 2.安装位置:满足设计要求 [工程内容] 1.灭火器具放置 2.完成本项所需的一切工作 | 具 | 5
298 | MFZ/ABC4手提式磷酸铵盐干粉灭火器 | [项目特征] 1.规格:MFZ/ABC4手提式磷酸铵盐干粉灭火器 2.安装位置:满足设计要求 [工程内容] 1.本体供应及安装 2.完成本项所需的一切工作 | 具 | 5
299 | MFZ/ABC5手提式磷酸铵盐干粉灭火器 | [项目特征] 1.形式:MFZ/ABC5手提式磷酸铵盐干粉灭火器 2.安装位置:满足设计要求 [工程内容] 1.灭火器具放置 2.完成本项所需的一切工作 | 具 | 5
300 | 灭火器箱（水基型抗溶性灭火器及防毒面具） | [项目特征] 1.形式:灭火器(箱) 2.配置要求:灭火器箱，箱内2具6L水基型抗溶性灭火器，2具防毒面具 [工程内容] 1.灭火器箱放置(安装)及箱内灭火器具放置 2.完成本项所需的一切工作 | 组 | 5
301 | 推车式水基型灭火器MSTZ/AB：E60 | [项目特征] 1.规格:满足设计及规范要求 2.配置:60L MSTZ/AB:E60推车式水基型灭火器 [工程内容] 1.本体供应及安装 2.其他完成本项所需的一切工作 | 套 | 5
302 | 推车式磷酸铵盐灭火器 | [项目特征] 1.名称:推车式灭火器 2.配置:含1具MFT/ABC20灭火器，1个推车 [工程内容] 1.本体供应及安装 2.其他完成本项所需的一切工作 | 套 | 5
303 | WXB-36箱泵一体化消防稳压供水机组 | [项目特征] 1.设备名称:WXB-36箱泵一体化消防稳压供水机组 2.技术参数:满足设计使用要求，一用一备 3.附件:地脚螺栓，减震装置、台座、垫块及其它材料，水泵控制柜/箱，从控制柜/箱到电机、控制柜/箱到液位装置的电缆、电线、电气管道、桥架线槽及配件。附件满足设计及规范要求 4.基础施工要求:设备基础尺寸满足设计及规范要求 5.型钢基础除锈、制作、安装、刷油满足设计及规范要求 6.本体及附件的接地连接满足设计及规范要求 7.电气接线前检查、配合\负责电机及控制柜接线满足设计及规范要求 8.单机试运转、调试满足设计及规范要求 9.供货方式：消防水泵、控制柜/箱、电缆甲供，其他乙供 [工程内容] 1.本体及附件的供应及安装 2.完成本项所需的一切工作 | 组 | 1
304 | 消火栓水泵 N≤30KW | [项目特征] 1.设备名称:消火栓水泵 2.技术参数:N≤30KW，泵的形式综合考虑； 3.附件:地脚螺栓，减震装置、台座、垫块及其它材料，附件满足设计及规范要求 4.基础施工要求:设备基础尺寸满足设计及规范要求 5.型钢基础除锈、制作、安装、刷油满足设计及规范要求 6.本体及附件的接地连接满足设计及规范要求 7.电气接线前检查、配合\负责电机及控制柜接线满足设计及规范要求 8.单机试运转、调试满足设计及规范要求 9.供货方式：消防水泵甲供，其他乙供 [工程内容] 1.本体及附件的供应及安装 2.完成本项所需的一切工作 | 台 | 1
305 | 消火栓水泵 30KW＜N≤60KW | [项目特征] 1.设备名称:消火栓水泵 2.技术参数:30KW＜N≤60KW，泵的形式综合考虑； 3.附件:地脚螺栓，减震装置、台座、垫块及其它材料，附件满足设计及规范要求 4.基础施工要求:设备基础尺寸满足设计及规范要求 5.型钢基础除锈、制作、安装、刷油满足设计及规范要求 6.本体及附件的接地连接满足设计及规范要求 7.电气接线前检查、配合\负责电机及控制柜接线满足设计及规范要求 8.单机试运转、调试满足设计及规范要求 9.供货方式：消防水泵甲供，其他乙供 [工程内容] 1.本体及附件的供应及安装 2.完成本项所需的一切工作 | 台 | 1
306 | 消火栓水泵 60KW＜N≤90KW | [项目特征] 1.设备名称:消火栓水泵 2.技术参数:60KW＜N≤90KW，泵的形式综合考虑； 3.附件:地脚螺栓，减震装置、台座、垫块及其它材料，附件满足设计及规范要求 4.基础施工要求:设备基础尺寸满足设计及规范要求 5.型钢基础除锈、制作、安装、刷油满足设计及规范要求 6.本体及附件的接地连接满足设计及规范要求 7.电气接线前检查、配合\负责电机及控制柜接线满足设计及规范要求 8.单机试运转、调试满足设计及规范要求 9.供货方式：消防水泵甲供，其他乙供 [工程内容] 1.本体及附件的供应及安装 2.完成本项所需的一切工作 | 台 | 1
307 | 消火栓水泵 60KW＜N≤120KW | [项目特征] 1.设备名称:消火栓水泵 2.技术参数:60KW＜N≤120KW，泵的形式综合考虑； 3.附件:地脚螺栓，减震装置、台座、垫块及其它材料，附件满足设计及规范要求 4.基础施工要求:设备基础尺寸满足设计及规范要求 5.型钢基础除锈、制作、安装、刷油满足设计及规范要求 6.本体及附件的接地连接满足设计及规范要求 7.电气接线前检查、配合\负责电机及控制柜接线满足设计及规范要求 8.单机试运转、调试满足设计及规范要求 9.供货方式：消防水泵甲供，其他乙供 [工程内容] 1.本体及附件的供应及安装 2.完成本项所需的一切工作 | 台 | 1
308 | 消火栓水泵 120KW＜N≤150KW | [项目特征] 1.设备名称:消火栓水泵 2.技术参数:120KW＜N≤150KW，泵的形式综合考虑； 3.附件:地脚螺栓，减震装置、台座、垫块及其它材料，附件满足设计及规范要求 4.基础施工要求:设备基础尺寸满足设计及规范要求 5.型钢基础除锈、制作、安装、刷油满足设计及规范要求 6.本体及附件的接地连接满足设计及规范要求 7.电气接线前检查、配合\负责电机及控制柜接线满足设计及规范要求 8.单机试运转、调试满足设计及规范要求 9.供货方式：消防水泵甲供，其他乙供 [工程内容] 1.本体及附件的供应及安装 2.完成本项所需的一切工作 | 台 | 1
309 | 消火栓水泵 150KW＜N≤180KW | [项目特征] 1.设备名称:消火栓水泵 2.技术参数:120KW＜N≤150KW，泵的形式综合考虑； 3.附件:地脚螺栓，减震装置、台座、垫块及其它材料，附件满足设计及规范要求 4.基础施工要求:设备基础尺寸满足设计及规范要求 5.型钢基础除锈、制作、安装、刷油满足设计及规范要求 6.本体及附件的接地连接满足设计及规范要求 7.电气接线前检查、配合\负责电机及控制柜接线满足设计及规范要求 8.单机试运转、调试满足设计及规范要求 9.供货方式：消防水泵甲供，其他乙供 [工程内容] 1.本体及附件的供应及安装 2.完成本项所需的一切工作 | 台 | 1
310 | 水泵控制柜/巡检柜/应急启动柜 | [项目特征] 1、名称：水泵控制柜 2、规格型号：满足设计及技术要求 3、包括本体的安装，基础型钢制作安装，箱体接地，墙体留洞或开孔（暗装）及封堵，检查、接线及调试 4.水泵控制柜/箱，从控制柜/箱到电机、控制柜/箱到液位装置的电缆、电线、电气管道、桥架线槽及配件。 5.控制柜/箱、电缆甲供，其他乙供 [工程内容] 1.本体及附件的供应及安装 2.完成本项所需的一切工作 | 台 | 1
311 | 消防水箱 | [项目特征] 1.材质、类型:不锈钢水箱-S304 2.型号、规格:满足设计图纸及规范要求【有效容积】 3.配置:包含检修爬梯、水位标尺、导流板、通气管、放空管、检修人孔、水箱分隔板、吸水防漩罩、溢水喇叭口、吸水喇叭口及水箱内的吸水管、泄水管从水箱内至箱外第一个阀门(不含该阀门)、水箱内的溢流管、循环管、膨胀管、水箱外侧的接管法兰及其所需配件、过滤电动遥控浮球阀及其管线、UPVC透明液位计、电浮球开关、溢流报警装置、集水漏斗、不锈钢防虫网、低水位报警装置等;配置自洁清洗装置,清洗器、清洗水泵应用全不锈钢材质 4.基础支架制作、安装、除锈、刷油 [工程内容] 1.成套水箱现场拼装 2.水箱附件安装 3.基础支架制作、安装、除锈、刷油 | m3 | 71.35
312 | 消防水池附件 | [项目特征] 1.名称:消防水池附件 2.配置:包含防虫拍门、检修爬梯、水位标尺、导流板、通气管、应急液动浮球管、检修人孔、液位探测器、旋流防止器、通气呼吸阀、溢水喇叭口、吸水喇叭口及水池内的排水管、泄水管、溢流管从水池内至池外第一个阀门(不含该阀门)、水池内的溢流管、呼吸管、水池外侧的接管法兰及其所需配件、遥控浮球阀及其管线、UPVC透明液位计、电浮球开关、溢流报警装置、集水漏斗、不锈钢防虫网、低水位报警装置等; [工程内容] 1.消防水池附件供应及安装 2.完成本项所需的一切工作 | 套 | 9
313 | 水质化验龙头DN25 | [项目特征] 1.型号、规格:水质化验龙头DN25 2.安装方式:螺纹连接 3.材质: 满足设计及规范要求 4.本体安装前检验、清洗、安装后调试满足设计及规范要求 [工程内容] 1.本体及连接件安装 2.完成本项所需的一切工作 | 个 | 1
三、室外消火栓工程
314 | 钢丝网骨架塑料复合管DN200 | [项目特征] 1.材质、规格:钢丝网骨架塑料复合管DN200，公称压力:1.0~1.6Mpa 2.连接形式:电热熔连接 3.管道套管形式:砌体内套管敷设，综合考虑刚性、柔性以及套管防水情况等，套管与管道的填缝、防火封堵等满足设计及规范要求 4.管道、连接件及管件配件制作、安装满足设计及规范要求 5.压力试验、泄漏试验、消毒及冲洗设计要求:满足设计及规范要求 6.管道刷油、防腐、标识设计要求:满足设计及规范要求 7.挖土方及土方外运、回填材料满足设计要求 8.垫层铺筑、基础浇筑：满足设计及规范要求 [工程内容] 1.管道及附件的敷设安装 2.完成本项所需的一切工作 | m | 49.12
315 | 钢丝网骨架塑料复合管DN150 | [项目特征] 1.材质、规格:钢丝网骨架塑料复合管DN150，公称压力:1.0~1.6Mpa 2.连接形式:电热熔连接 3.管道套管形式:砌体内套管敷设，综合考虑刚性、柔性以及套管防水情况等，套管与管道的填缝、防火封堵等满足设计及规范要求 4.管道、连接件及管件配件制作、安装满足设计及规范要求 5.压力试验、泄漏试验、消毒及冲洗设计要求:满足设计及规范要求 6.管道刷油、防腐、标识设计要求:满足设计及规范要求 7.挖土方及土方外运、回填材料满足设计要求 8.垫层铺筑、基础浇筑：满足设计及规范要求 [工程内容] 1.管道及附件的敷设安装 2.完成本项所需的一切工作 | m | 45.66
316 | 钢丝网骨架塑料复合管DN100 | [项目特征] 1.材质、规格:钢丝网骨架塑料复合管DN100，公称压力:1.0~1.6Mpa 2.连接形式:电热熔连接 3.管道套管形式:砌体内套管敷设，综合考虑刚性、柔性以及套管防水情况等，套管与管道的填缝、防火封堵等满足设计及规范要求 4.管道、连接件及管件配件制作、安装满足设计及规范要求 5.压力试验、泄漏试验、消毒及冲洗设计要求:满足设计及规范要求 6.管道刷油、防腐、标识设计要求:满足设计及规范要求 7.挖土方及土方外运、回填材料满足设计要求 8.垫层铺筑、基础浇筑：满足设计及规范要求 [工程内容] 1.管道及附件的敷设安装 2.完成本项所需的一切工作 | m | 39.62
317 | 内外壁热浸无缝镀锌钢管DN200（埋地） | [项目特征] 1.所属系统:消防栓系统 2.材质、规格:内外壁热浸无缝镀锌钢管DN200 3.连接形式:沟槽/法兰连接 4.管道套管形式:砌体内套管敷设，综合考虑刚性、柔性以及套管防水情况等，套管与管道的填缝、防火封堵等满足设计及规范要求 5.管道、连接件及管件配件制作、安装满足设计及规范要求 6.压力试验、泄漏试验、消毒及冲洗设计要求:满足设计及规范要求 7.管道刷油、防腐、标识设计要求:满足设计及规范要求 7.挖土方及土方外运、回填材料满足设计要求 9.垫层铺筑、基础浇筑：满足设计及规范要求 [工程内容] 1.管道及附件的敷设安装 2.完成本项所需的一切工作 | m | 24.1
318 | 内外壁热浸镀锌钢管DN150（埋地） | [项目特征] 1.所属系统:消防栓系统 2.材质、规格:内外壁热浸镀锌钢管DN150 3.连接形式:沟槽/法兰连接 4.管道套管形式:砌体内套管敷设，综合考虑刚性、柔性以及套管防水情况等，套管与管道的填缝、防火封堵等满足设计及规范要求 5.管道、连接件及管件配件制作、安装满足设计及规范要求 6.压力试验、泄漏试验、消毒及冲洗设计要求:满足设计及规范要求 7.管道刷油、防腐、标识设计要求:满足设计及规范要求 7.挖土方及土方外运、回填材料满足设计要求 9.垫层铺筑、基础浇筑：满足设计及规范要求 [工程内容] 1.管道及附件的敷设安装 2.完成本项所需的一切工作 | m | 13.93
319 | 内外壁热浸无缝镀锌钢管DN100（埋地） | [项目特征] 1.所属系统:消防栓系统 2.材质、规格:内外壁热浸无缝镀锌钢管DN100 3.连接形式:沟槽/法兰连接 4.管道套管形式:砌体内套管敷设，综合考虑刚性、柔性以及套管防水情况等，套管与管道的填缝、防火封堵等满足设计及规范要求 5.管道、连接件及管件配件制作、安装满足设计及规范要求 6.压力试验、泄漏试验、消毒及冲洗设计要求:满足设计及规范要求 7.管道刷油、防腐、标识设计要求:满足设计及规范要求 7.挖土方及土方外运、回填材料满足设计要求 9.垫层铺筑、基础浇筑：满足设计及规范要求 [工程内容] 1.管道及附件的敷设安装 2.完成本项所需的一切工作 | m | 9.51
320 | 内外壁热浸无缝镀锌钢管DN65（埋地） | [项目特征] 1.所属系统:消防栓系统 2.材质、规格:内外壁热浸无缝镀锌钢管DN65 3.连接形式:沟槽/法兰连接 4.管道套管形式:砌体内套管敷设，综合考虑刚性、柔性以及套管防水情况等，套管与管道的填缝、防火封堵等满足设计及规范要求 5.管道、连接件及管件配件制作、安装满足设计及规范要求 6.压力试验、泄漏试验、消毒及冲洗设计要求:满足设计及规范要求 7.管道刷油、防腐、标识设计要求:满足设计及规范要求 7.挖土方及土方外运、回填材料满足设计要求 9.垫层铺筑、基础浇筑：满足设计及规范要求 [工程内容] 1.管道及附件的敷设安装 2.完成本项所需的一切工作 | m | 12.78
321 | 室外消火栓SS100/65 | [项目特征] 1.型号、规格:室外消火栓SS100/65 2.本体及附件材质、规格:包含室外消火栓本体、法兰接管(短管)、弯管底座或消火栓三通、混凝土支墩、砖砌支墩、闸阀(蝶阀、明杆闸阀)。规格、型号、数量综合考虑。 3.单栓、双栓:综合考察 [工程内容] 1.箱体及消火栓(含栓头、水枪、水带、卷盘等)安装 2.完成本项所需的一切工作 | 套 | 5
322 | 室外消火栓SS150/65 | [项目特征] 1.型号、规格:室外消火栓SS150/65 2.本体及附件材质、规格:包含室外消火栓本体、法兰接管(短管)、弯管底座或消火栓三通、混凝土支墩、砖砌支墩、闸阀(蝶阀、明杆闸阀)。规格、型号、数量综合考虑。 3.单栓、双栓:单出口 [工程内容] 1.箱体及消火栓(含栓头、水枪、水带、卷盘等)安装 2.完成本项所需的一切工作 | 套 | 9
323 | 阀门井 | [项目特征] 1.砌筑材料品种、规格、强度等级:阀门井 2.垫层、基础材质及厚度:满足规范及设计要求 3.勾缝、抹面要求:满足规范及设计要求 4.砂浆强度等级、配合比:满足规范及设计要求 5.混凝土强度等级:满足规范及设计要求 6.盖板材质、规格:满足规范及设计要求 7.井盖、井圈材质及规格:满足规范及设计要求 8.防渗、防水要求:满足规范及设计要求 [工程内容] 1.完成本项所需的一切工作 | 座 | 1
324 | 消防取水口 | [项目特征] 1.型号、规格:消防取水口，设有消防车吸水口标志 2.规格、压力等级、选用形式:综合考虑，满足设计及规范要求 3.连接方式:法兰连接 4.材质:综合考虑 5.本体安装前检验、清洗、试压、安装后调试满足设计及规范要求 6.附件:带锁S30408不锈钢法兰盖板Φ565 7.C20混凝土支墩浇筑 [工程内容] 1.本体及连接件供应及安装 2.完成本项所需的一切工作 | 套 | 1
四、消防报警工程
火灾自动报警系统
325 | 电气配管JDG50 | [项目特征] 1.型号、规格:电气配管 JDG50 2.配置形式:综合考虑沿墙、沿楼板、采用支吊架安装、砖墙内的明敷、暗敷等敷设方式 3.接地要求:满足设计及规范要求 4.孔洞开凿及修复(含孔洞与套管或孔洞与线管之间的封堵)满足设计及规范要求 5.刨沟槽及沟槽修复满足设计及规范要求 6.套管制作、安装及套管内封堵(含防火封堵)满足设计及规范要求 7.电线管路敷设(含管卡、管码安装)满足设计及规范要求 8.穿线所需材料满足设计及规范要求 9.接线盒、灯头盒、开关盒、插座盒、人防密闭盒安装满足设计及规范要求 10.标识满足设计及规范要求 [工程内容] 1.金属电线管敷设 2.完成本项所需的一切工作 | m | 62.8
326 | 电气配管JDG40 | [项目特征] 1.型号、规格:电气配管 JDG40 2.配置形式:综合考虑沿墙、沿楼板、采用支吊架安装、砖墙内的明敷、暗敷等敷设方式 3.接地要求:满足设计及规范要求 4.孔洞开凿及修复(含孔洞与套管或孔洞与线管之间的封堵)满足设计及规范要求 5.刨沟槽及沟槽修复满足设计及规范要求 6.套管制作、安装及套管内封堵(含防火封堵)满足设计及规范要求 7.电线管路敷设(含管卡、管码安装)满足设计及规范要求 8.穿线所需材料满足设计及规范要求 9.接线盒、灯头盒、开关盒、插座盒、人防密闭盒安装满足设计及规范要求 10.标识满足设计及规范要求 [工程内容] 1.金属电线管敷设 2.完成本项所需的一切工作 | m | 130.69
327 | 电气配管JDG32 | [项目特征] 1.型号、规格:电气配管 JDG32 2.配置形式:综合考虑沿墙、沿楼板、采用支吊架安装、砖墙内的明敷、暗敷等敷设方式 3.接地要求:满足设计及规范要求 4.孔洞开凿及修复(含孔洞与套管或孔洞与线管之间的封堵)满足设计及规范要求 5.刨沟槽及沟槽修复满足设计及规范要求 6.套管制作、安装及套管内封堵(含防火封堵)满足设计及规范要求 7.电线管路敷设(含管卡、管码安装)满足设计及规范要求 8.穿线所需材料满足设计及规范要求 9.接线盒、灯头盒、开关盒、插座盒、人防密闭盒安装满足设计及规范要求 10.标识满足设计及规范要求 [工程内容] 1.金属电线管敷设 2.完成本项所需的一切工作 | m | 241.87
328 | 电气配管JDG25 | [项目特征] 1.型号、规格:电气配管 JDG25 2.配置形式:综合考虑沿墙、沿楼板、采用支吊架安装、砖墙内的明敷、暗敷等敷设方式 3.接地要求:满足设计及规范要求 4.孔洞开凿及修复(含孔洞与套管或孔洞与线管之间的封堵)满足设计及规范要求 5.刨沟槽及沟槽修复满足设计及规范要求 6.套管制作、安装及套管内封堵(含防火封堵)满足设计及规范要求 7.电线管路敷设(含管卡、管码安装)满足设计及规范要求 8.穿线所需材料满足设计及规范要求 9.接线盒、灯头盒、开关盒、插座盒、人防密闭盒安装满足设计及规范要求 10.标识满足设计及规范要求 [工程内容] 1.金属电线管敷设 2.完成本项所需的一切工作 | m | 345.54
329 | 电气配管JDG20 | [项目特征] 1.型号、规格:电气配管 JDG20 2.配置形式:综合考虑沿墙、沿楼板、采用支吊架安装、砖墙内的明敷、暗敷等敷设方式 3.接地要求:满足设计及规范要求 4.孔洞开凿及修复(含孔洞与套管或孔洞与线管之间的封堵)满足设计及规范要求 5.刨沟槽及沟槽修复满足设计及规范要求 6.套管制作、安装及套管内封堵(含防火封堵)满足设计及规范要求 7.电线管路敷设(含管卡、管码安装)满足设计及规范要求 8.穿线所需材料满足设计及规范要求 9.接线盒、灯头盒、开关盒、插座盒、人防密闭盒安装满足设计及规范要求 10.标识满足设计及规范要求 [工程内容] 1.金属电线管敷设 2.完成本项所需的一切工作 | m | 396.65
330 | 电气配管SC32 | [项目特征] 1.型号、规格:电气配管 SC32 2.配置形式:综合考虑沿墙、沿楼板、采用支吊架安装、砖墙内的明敷、暗敷等敷设方式 3.接地要求:满足设计及规范要求 4.孔洞开凿及修复(含孔洞与套管或孔洞与线管之间的封堵)满足设计及规范要求 5.刨沟槽及沟槽修复满足设计及规范要求 6.套管制作、安装及套管内封堵(含防火封堵)满足设计及规范要求 7.电线管路敷设(含管卡、管码安装)满足设计及规范要求 8.穿线所需材料满足设计及规范要求 9.接线盒、灯头盒、开关盒、插座盒、人防密闭盒安装满足设计及规范要求 10.标识满足设计及规范要求 [工程内容] 1.金属电线管敷设 2.完成本项所需的一切工作 | m | 124.62
331 | 电气配管SC25 | [项目特征] 1.型号、规格:电气配管 SC25 2.配置形式:综合考虑沿墙、沿楼板、采用支吊架安装、砖墙内的明敷、暗敷等敷设方式 3.接地要求:满足设计及规范要求 4.孔洞开凿及修复(含孔洞与套管或孔洞与线管之间的封堵)满足设计及规范要求 5.刨沟槽及沟槽修复满足设计及规范要求 6.套管制作、安装及套管内封堵(含防火封堵)满足设计及规范要求 7.电线管路敷设(含管卡、管码安装)满足设计及规范要求 8.穿线所需材料满足设计及规范要求 9.接线盒、灯头盒、开关盒、插座盒、人防密闭盒安装满足设计及规范要求 10.标识满足设计及规范要求 [工程内容] 1.金属电线管敷设 2.完成本项所需的一切工作 | m | 144.76
332 | 电气配管SC20 | [项目特征] 1.型号、规格:电气配管 SC20 2.配置形式:综合考虑沿墙、沿楼板、采用支吊架安装、砖墙内的明敷、暗敷等敷设方式 3.接地要求:满足设计及规范要求 4.孔洞开凿及修复(含孔洞与套管或孔洞与线管之间的封堵)满足设计及规范要求 5.刨沟槽及沟槽修复满足设计及规范要求 6.套管制作、安装及套管内封堵(含防火封堵)满足设计及规范要求 7.电线管路敷设(含管卡、管码安装)满足设计及规范要求 8.穿线所需材料满足设计及规范要求 9.接线盒、灯头盒、开关盒、插座盒、人防密闭盒安装满足设计及规范要求 10.标识满足设计及规范要求 [工程内容] 1.金属电线管敷设 2.完成本项所需的一切工作 | m | 138.61
333 | 电气配线WDZN-RYS-2*1.0 | [项目特征] 1.型号、规格:电气配线WDZN-RYS-2*1.0 2.供货方式：电线甲供 3.配线形式:综合考虑管内穿线及线槽桥架配线 4.压铜接线端子安装满足设计及规范要求 5.校接线满足设计及规范要求 6.揭(盖)盖板、电线敷设满足设计及规范要求 [工程内容] 1.线槽配线或管内穿线 2.完成本项所需的一切工作 | m | 920.1 | [10 empty] | 重点管控材料
334 | 电气配线WDZN-RYS-2*1.5 | [项目特征] 1.型号、规格:电气配线WDZN-RYS-2*1.5 2.供货方式：电线甲供 3.配线形式:综合考虑管内穿线及线槽桥架配线 4.压铜接线端子安装满足设计及规范要求 5.校接线满足设计及规范要求 6.揭(盖)盖板、电线敷设满足设计及规范要求 [工程内容] 1.线槽配线或管内穿线 2.完成本项所需的一切工作 | m | 900.42 | [10 empty] | 重点管控材料
335 | 电气配线WDZN-RYJS-2*1.0 | [项目特征] 1.型号、规格:电气配线WDZN-RYJS-2*1.0 2.供货方式：电线甲供 3.配线形式:综合考虑管内穿线及线槽桥架配线 4.压铜接线端子安装满足设计及规范要求 5.校接线满足设计及规范要求 6.揭(盖)盖板、电线敷设满足设计及规范要求 [工程内容] 1.线槽配线或管内穿线 2.完成本项所需的一切工作 | m | 970.69 | [10 empty] | 重点管控材料
336 | 电气配线WDZN-RYJS-2*1.5 | [项目特征] 1.型号、规格:电气配线WDZN-RYJS-2*1.5 2.供货方式：电线甲供 3.配线形式:综合考虑管内穿线及线槽桥架配线 4.压铜接线端子安装满足设计及规范要求 5.校接线满足设计及规范要求 6.揭(盖)盖板、电线敷设满足设计及规范要求 [工程内容] 1.线槽配线或管内穿线 2.完成本项所需的一切工作 | m | 901.72 | [10 empty] | 重点管控材料
337 | 电气配线WDZN-BYR-1.5 | [项目特征] 1.型号、规格:电气配线WDZN-BYR-1.5 2.供货方式：电线甲供 3.配线形式:综合考虑管内穿线及线槽桥架配线 4.压铜接线端子安装满足设计及规范要求 5.校接线满足设计及规范要求 6.揭(盖)盖板、电线敷设满足设计及规范要求 [工程内容] 1.线槽配线或管内穿线 2.完成本项所需的一切工作 | m | 791.29 | [10 empty] | 重点管控材料
338 | 电气配线WDZN-BYJ-1.5 | [项目特征] 1.型号、规格:电气配线WDZN-BYJ-1.5 2.供货方式：电线甲供 3.配线形式:综合考虑管内穿线及线槽桥架配线 4.压铜接线端子安装满足设计及规范要求 5.校接线满足设计及规范要求 6.揭(盖)盖板、电线敷设满足设计及规范要求 [工程内容] 1.线槽配线或管内穿线 2.完成本项所需的一切工作 | m | 1077.77 | [10 empty] | 重点管控材料
339 | 电气配线WDZN-BYJ-2.5 | [项目特征] 1.型号、规格:电气配线WDZN-BYJ-2.5 2.供货方式：电线甲供 3.配线形式:综合考虑管内穿线及线槽桥架配线 4.压铜接线端子安装满足设计及规范要求 5.校接线满足设计及规范要求 6.揭(盖)盖板、电线敷设满足设计及规范要求 [工程内容] 1.线槽配线或管内穿线 2.完成本项所需的一切工作 | m | 1042.49 | [10 empty] | 重点管控材料
340 | 电气配线WDZN-BYJ-4 | [项目特征] 1.型号、规格:电气配线WDZN-BYJ-4 2.供货方式：电线甲供 3.配线形式:综合考虑管内穿线及线槽桥架配线 4.压铜接线端子安装满足设计及规范要求 5.校接线满足设计及规范要求 6.揭(盖)盖板、电线敷设满足设计及规范要求 [工程内容] 1.线槽配线或管内穿线 2.完成本项所需的一切工作 | m | 2508.95 | [10 empty] | 重点管控材料
341 | 电气配线WDZN-BYJ-6 | [项目特征] 1.型号、规格:电气配线WDZN-BYJ-6 2.供货方式：电线甲供 3.配线形式:综合考虑管内穿线及线槽桥架配线 4.压铜接线端子安装满足设计及规范要求 5.校接线满足设计及规范要求 6.揭(盖)盖板、电线敷设满足设计及规范要求 [工程内容] 1.线槽配线或管内穿线 2.完成本项所需的一切工作 | m | 1394.88 | [10 empty] | 重点管控材料
342 | 电气配线WDZN-RYJS-4*1.5 | [项目特征] 1.型号、规格:电气配线WDZN-RYJS-4*1.5 2.供货方式：电线甲供 3.配线形式:综合考虑管内穿线及线槽桥架配线 4.压铜接线端子安装满足设计及规范要求 5.校接线满足设计及规范要求 6.揭(盖)盖板、电线敷设满足设计及规范要求 [工程内容] 1.线槽配线或管内穿线 2.完成本项所需的一切工作 | m | 2576.93 | [10 empty] | 重点管控材料
343 | 电气配线WDZN-RYJS-4*1.0 | [项目特征] 1.型号、规格:电气配线WDZN-RYJS-4*1.0 2.供货方式：电线甲供 3.配线形式:综合考虑管内穿线及线槽桥架配线 4.压铜接线端子安装满足设计及规范要求 5.校接线满足设计及规范要求 6.揭(盖)盖板、电线敷设满足设计及规范要求 [工程内容] 1.线槽配线或管内穿线 2.完成本项所需的一切工作 | m | 1160.52 | [10 empty] | 重点管控材料
344 | 电气配线WDZN-RYJYP-4*1.0 | [项目特征] 1.型号、规格:电气配线WDZN-RYJYP-4*1.0 2.供货方式：电线甲供 3.配线形式:综合考虑管内穿线及线槽桥架配线 4.压铜接线端子安装满足设计及规范要求 5.校接线满足设计及规范要求 6.揭(盖)盖板、电线敷设满足设计及规范要求 [工程内容] 1.线槽配线或管内穿线 2.完成本项所需的一切工作 | m | 801.43 | [10 empty] | 重点管控材料
345 | 控制电缆WDZN-KYJY-4*1.5 | [项目特征] 1.型号、规格:控制电缆WDZN-KYJY-4*1.5 2.敷设方式:综合考虑 3.电缆终端头、中间头形式:综合考虑 4.供货方式：甲供（控制电缆） 5.揭(盖)盖板、电缆敷设满足设计及规范要求 6.封堵、标识满足设计及规范要求 7.电缆防火隔板、电缆防火涂料满足设计及规范要求 8.接线满足设计及规范要求 [工程内容] 1.线槽配线或管内穿线 2.完成本项所需的一切工作 | m | 1003.03 | [10 empty] | 重点管控材料
346 | 十二芯光纤 | [项目特征] 1.型号、规格:十二芯光纤 2.配线形式:综合考虑管内穿线及线槽桥架配线 3.压铜接线端子安装满足设计及规范要求 4.校接线满足设计及规范要求 5.揭(盖)盖板、电线敷设满足设计及规范要求 6.供应方式：甲供 [工程内容] 1.线槽配线或管内穿线 2.完成本项所需的一切工作 | m | 90
347 | 单输入模块 | [项目特征] 1.名称：单输入模块 2.输出形式：总线制 3.配置要求：综合考虑组合或一体模块，须满足设计功能要求 4.校接线 5.编码 6.调试 [工程内容] 1.安装 2.完成本项所需的一切工作 | 个 | 81
348 | 单输出模块 | [项目特征] 1.名称：单输出模块 2.输出形式：总线制 3.配置要求：综合考虑组合或一体模块，须满足设计功能要求 4.校接线 5.编码 6.调试 [工程内容] 1.安装 2.完成本项所需的一切工作 | 个 | 36
349 | 输入输出模块 | [项目特征] 1.名称：输入输出模块 2.输出形式：总线制 3.配置要求：综合考虑组合或一体模块，须满足设计功能要求 4.校接线 5.编码 6.调试 [工程内容] 1.安装 2.完成本项所需的一切工作 | 个 | 94
350 | 双输入输出模块 | [项目特征] 1.名称：双输入输出模块 2.输出形式：总线制 3.配置要求：综合考虑组合或一体模块，须满足设计功能要求 4.校接线 5.编码 6.调试 [工程内容] 1.安装 2.完成本项所需的一切工作 | 个 | 81
351 | 2输入模块 | [项目特征] 1.名称：2输入模块 2.输出形式：总线制 3.配置要求：综合考虑组合或一体模块，须满足设计功能要求 4.校接线 5.编码 6.调试 [工程内容] 1.安装 2.完成本项所需的一切工作 | 个 | 36
352 | 3输入模块 | [项目特征] 1.名称：3输入模块 2.输出形式：总线制 3.配置要求：综合考虑组合或一体模块，须满足设计功能要求 4.校接线 5.编码 6.调试 [工程内容] 1.安装 2.完成本项所需的一切工作 | 个 | 18
353 | 5输入模块 | [项目特征] 1.名称：5输入模块 2.输出形式：总线制 3.配置要求：综合考虑组合或一体模块，须满足设计功能要求 4.校接线 5.编码 6.调试 [工程内容] 1.安装 2.完成本项所需的一切工作 | 个 | 9
354 | 2输入1输出模块 | [项目特征] 1.名称：2输入1输出模块 2.输出形式：总线制 3.配置要求：综合考虑组合或一体模块，须满足设计功能要求 4.校接线 5.编码 6.调试 [工程内容] 1.安装 2.完成本项所需的一切工作 | 个 | 5
355 | 4输入1输出模块 | [项目特征] 1.名称：4输入1输出模块 2.输出形式：总线制 3.配置要求：综合考虑组合或一体模块，须满足设计功能要求 4.校接线 5.编码 6.调试 [工程内容] 1.安装 2.完成本项所需的一切工作 | 个 | 5
356 | 4输入2输出模块 | [项目特征] 1.名称：4输入2输出模块 2.输出形式：总线制 3.配置要求：综合考虑组合或一体模块，须满足设计功能要求 4.校接线 5.编码 6.调试 [工程内容] 1.安装 2.完成本项所需的一切工作 | 个 | 2
357 | 5输入1输出模块 | [项目特征] 1.名称：5输入1输出模块 2.输出形式：总线制 3.配置要求：综合考虑组合或一体模块，须满足设计功能要求 4.校接线 5.编码 6.调试 [工程内容] 1.安装 2.完成本项所需的一切工作 | 个 | 8
358 | 7输入1输出模块 | [项目特征] 1.名称：7输入1输出模块 2.输出形式：总线制 3.配置要求：综合考虑组合或一体模块，须满足设计功能要求 4.校接线 5.编码 6.调试 [工程内容] 1.安装 2.完成本项所需的一切工作 | 个 | 5
359 | 短路隔离器 | [项目特征] 1.名称：短路隔离器 2.输出形式：总线制 3.配置要求：综合考虑组合或一体模块，须满足设计功能要求 4.校接线 5.编码 6.调试 [工程内容] 1.安装 2.完成本项所需的一切工作 | 个 | 45
360 | 感烟探测器（防爆型） | [项目特征] 1.名称：感烟探测器（防爆型） 2.线制：总线制 3.接线盒至探测器之间的金属软管、普利卡管、其它类型软管的安装 4.底座安装 5.探头安装 6.校接线 7.调试 [工程内容] 1.探测器及附件安装及调试 2.完成本项所需的一切工作 | 个 | 18
361 | 感溫探测器（防爆型） | [项目特征] 1.名称：感溫探测器（防爆型） 2.线制：总线制 3.接线盒至探测器之间的金属软管、普利卡管、其它类型软管的安装 4.底座安装 5.探头安装 6.校接线 7.调试 [工程内容] 1.探测器及附件安装及调试 2.完成本项所需的一切工作 | 个 | 18
362 | 感烟探测器 | [项目特征] 1.名称：感烟探测器（编码） 2.线制：总线制 3.接线盒至探测器之间的金属软管、普利卡管、其它类型软管的安装 4.底座安装 5.探头安装 6.校接线 7.编码 8.调试 [工程内容] 1.探测器及附件安装及调试 2.完成本项所需的一切工作 | 个 | 45
363 | 感溫探测器 | [项目特征] 1.名称：感溫探测器（编码） 2.线制：总线制 3.接线盒至探测器之间的金属软管、普利卡管、其它类型软管的安装 4.底座安装 5.探头安装 6.校接线 7.编码 8.探测器调试 [工程内容] 1.探测器及附件安装及调试 2.完成本项所需的一切工作 | 个 | 45
364 | 火灾报警电话 | [项目特征] 1.名称：火灾报警电话（带地址） 2.安装方式：综合考虑台上、壁挂等安装方式 3.安装 4.校接线 5.编码 6.调试 [工程内容] 1.消防报警电话分机安装及调试 2.完成本项所需的一切工作 | 个 | 45
365 | 火灾报警电话（等级IP65) | [项目特征] 1.名称：火灾报警电话（等级IP65) 2.安装方式：综合考虑台上、壁挂等安装方式 3.安装 4.校接线 5.编码 6.调试 [工程内容] 1.消防报警电话分机安装及调试 2.完成本项所需的一切工作 | 个 | 9
366 | 带电话插孔的手动报警按钮 | [项目特征] 1.名称：带电话插孔的手动报警按钮 2.接线盒至按钮之间的金属软管、普利卡管、其它类型软管的安装 3.安装 4.校接线 5.编码 6.调试 [工程内容] 1.带地址码带电话插孔手动火灾报警按钮及附件安装及调试 2.完成本项所需的一切工作 | 个 | 72
367 | 带电话插孔的手动报警按钮（等级IP65) | [项目特征] 1.名称：带电话插孔的手动报警按钮（等级IP65) 2.接线盒至按钮之间的金属软管、普利卡管、其它类型软管的安装 3.安装 4.校接线 5.编码 6.调试 [工程内容] 1.带地址码带电话插孔手动火灾报警按钮及附件安装及调试 2.完成本项所需的一切工作 | 个 | 9
368 | 消火栓按钮 | [项目特征] 1.名称：消火栓按钮 2.接线盒至按钮之间的金属软管、普利卡管、其它类型软管的安装 3.安装 4.校接线 5.编码 6.调试 [工程内容] 1.带地址码带电话插孔手动火灾报警按钮及附件安装及调试 2.完成本项所需的一切工作 | 个 | 45
369 | 消火栓按钮（等级IP65) | [项目特征] 1.名称：消火栓按钮（等级IP65) 2.接线盒至按钮之间的金属软管、普利卡管、其它类型软管的安装 3.安装 4.校接线 5.编码 6.调试 [工程内容] 1.带地址码带电话插孔手动火灾报警按钮及附件安装及调试 2.完成本项所需的一切工作 | 个 | 5
370 | CO一氧化碳控制器 | [项目特征] 1.名称:CO一氧化碳控制器 2.接线盒至按钮之间的金属软管、普利卡管、其它类型软管的安装 3.安装 4.校接线 5.编码 6.调试 [工程内容] 1.本体及附件安装及调试 2.完成本项所需的一切工作 | 个 | 9
371 | CO探测器 | [项目特征] 1.名称:CO探测器 2.接线盒至按钮之间的金属软管、普利卡管、其它类型软管的安装 3.安装 4.校接线 5.编码 6.调试 [工程内容] 1.本体及附件安装及调试 2.完成本项所需的一切工作 | 个 | 9
372 | 消防广播5W | [项目特征] 1.名称：消防广播 2.功率：5W 3.安装方式：综合考虑 4.接线盒至探测器之间的金属软管、普利卡管、其它类型软管的安装 5.安装 6.校接线 7.编码 8.调试 [工程内容] 1.消防广播(扬声器)的安装及调试 2.完成本项所需的一切工作 | 个 | 18
373 | 消防广播3W | [项目特征] 1.名称：消防广播 2.功率：3W 3.安装方式：综合考虑 4.接线盒至探测器之间的金属软管、普利卡管、其它类型软管的安装 5.安装 6.校接线 7.编码 8.调试 [工程内容] 1.消防广播(扬声器)的安装及调试 2.完成本项所需的一切工作 | 个 | 45
374 | 声光报警器 | [项目特征] 1.名称：声光报警器 2.接线盒至探测器之间的金属软管、普利卡管、其它类型软管的安装 3.校接线 4.编码 5.调试 [工程内容] 1.安装 2.完成本项所需的一切工作 | 个 | 45
375 | 声光报警器（等级IP65) | [项目特征] 1.名称：声光报警器（等级IP65) 2.校接线 3.编码 4.调试 5.接线盒至探测器之间的金属软管、普利卡管、其它类型软管的安装 [工程内容] 1.安装 2.完成本项所需的一切工作 | 个 | 9
376 | 火灾报警接线端子箱(接线箱) | [项目特征] 1.名称：火灾报警接线端子箱(接线箱) 2.规格：综合考虑各种材质、箱体大小及模块放置数量。按设计图纸模块位置及数量配置满足设计要求的接线端子箱，在实施过程中，不作任何调整。 3.安装方式：综合考虑暗装、明装 4.壁挂暗装时刨沟槽 5.支架或底座等的制作、安装、刷油、防腐 6.排线、绑扎、导线标识 7.接地 [工程内容] 1.安装 2.完成本项所需的一切工作 | 个 | 18
377 | 模块箱 | [项目特征] 1.名称：模块箱 2.规格：综合考虑各种材质、箱体大小及模块放置数量。按设计图纸模块位置及数量配置满足设计要求的模块箱，在实施过程中，不作任何调整。 3.安装方式：综合考虑暗装、明装 4.壁挂暗装时刨沟槽 5.支架或底座等的制作、安装、刷油、防腐 6.排线、绑扎、导线标识 7.接地 [工程内容] 1.安装 2.完成本项所需的一切工作 | 个 | 9
378 | 火灾自动报警及联动控制柜 | [项目特征] 1.规格、线制:满足设计要求 2.安装方式:满足设计要求 3.控制器容量:1台火灾报警控制器，每台3200点个地址编码点，主机需预留10%的冗余点数，满足设计要求，各种配置需满足最新消防验收规范 4.基础、支架的制作、安装、刷油、防腐 5.火灾报警控制器1台3200点、消防专用电话总机、119外线接口装置、图形显示装置、手动控制盘、多线制联动控制盘、UPS智能电源盘、消防水池水位显示装置、防火卷帘控制器，根据设计要求设置前述装置及火灾报警控制器与余压监控器主机、消防电源监控器、应急照明控制器、电气火灾监控系统、电梯通话主机等设备的通信联动接口卡，满足电梯呼叫、视频监控、安防集成、可视对讲等功能。 6.监视器、桌面监视器、打印机、操作台、琴台(机柜)等设备供应及安装 7.报警联动图文监控操作平台系统软件供应及安装 8.预留消防设备安装的位置（含预留余压监控器主机、消防电源监控器、应急照明控制器、电气火灾监控系统、电梯通话主机等设备的安装位置） 9.安装 10.校接线 11.接地 12.调试 [工程内容] 1.本体、附件供货及安装 2.完成本项所需的一切工作 | 套 | 1
379 | 火灾自动报警及联动控制柜 | [项目特征] 1.规格、线制:满足设计要求 2.安装方式:满足设计要求 3.控制器容量:1台火灾报警控制器，每台2000点个地址编码点，主机需预留10%的冗余点数，满足设计要求，各种配置需满足最新消防验收规范 4.基础、支架的制作、安装、刷油、防腐 5.火灾报警控制器1台2000点、消防专用电话总机、119外线接口装置、图形显示装置、手动控制盘、多线制联动控制盘、UPS智能电源盘、消防水池水位显示装置、防火卷帘控制器，根据设计要求设置前述装置及火灾报警控制器与余压监控器主机、消防电源监控器、应急照明控制器、电气火灾监控系统、电梯通话主机等设备的通信联动接口卡，满足电梯呼叫、视频监控、安防集成、可视对讲等功能。 6.监视器、桌面监视器、打印机、操作台、琴台(机柜)等设备供应及安装 7.报警联动图文监控操作平台系统软件供应及安装 8.预留消防设备安装的位置（含预留余压监控器主机、消防电源监控器、应急照明控制器、电气火灾监控系统、电梯通话主机等设备的安装位置） 9.安装 10.校接线 11.接地 12.调试 [工程内容] 1.本体、附件供货及安装 2.完成本项所需的一切工作 | 套 | 1
380 | 火灾自动报警及联动控制柜 | [项目特征] 1.规格、线制:满足设计要求 2.安装方式:满足设计要求 3.控制器容量:1台火灾报警控制器，每台1000点个地址编码点，主机需预留10%的冗余点数，满足设计要求，各种配置需满足最新消防验收规范 4.基础、支架的制作、安装、刷油、防腐 5.火灾报警控制器1台1000点、消防专用电话总机、119外线接口装置、图形显示装置、手动控制盘、多线制联动控制盘、UPS智能电源盘、消防水池水位显示装置、防火卷帘控制器，根据设计要求设置前述装置及火灾报警控制器与余压监控器主机、消防电源监控器、应急照明控制器、电气火灾监控系统、电梯通话主机等设备的通信联动接口卡，满足电梯呼叫、视频监控、安防集成、可视对讲等功能。 6.监视器、桌面监视器、打印机、操作台、琴台(机柜)等设备供应及安装 7.报警联动图文监控操作平台系统软件供应及安装 8.预留消防设备安装的位置（含预留余压监控器主机、消防电源监控器、应急照明控制器、电气火灾监控系统、电梯通话主机等设备的安装位置） 9.安装 10.校接线 11.接地 12.调试 [工程内容] 1.本体、附件供货及安装 2.完成本项所需的一切工作 | 套 | 1
381 | 火灾自动报警及联动控制柜 | [项目特征] 1.规格、线制:满足设计要求 2.安装方式:满足设计要求 3.控制器容量:1台火灾报警控制器，每台500点个地址编码点，主机需预留10%的冗余点数，满足设计要求，各种配置需满足最新消防验收规范 4.基础、支架的制作、安装、刷油、防腐 5.火灾报警控制器1台500点、消防专用电话总机、119外线接口装置、图形显示装置、手动控制盘、多线制联动控制盘、UPS智能电源盘、消防水池水位显示装置、防火卷帘控制器，根据设计要求设置前述装置及火灾报警控制器与余压监控器主机、消防电源监控器、应急照明控制器、电气火灾监控系统、电梯通话主机等设备的通信联动接口卡，满足电梯呼叫、视频监控、安防集成、可视对讲等功能。 6.监视器、桌面监视器、打印机、操作台、琴台(机柜)等设备供应及安装 7.报警联动图文监控操作平台系统软件供应及安装 8.预留消防设备安装的位置（含预留余压监控器主机、消防电源监控器、应急照明控制器、电气火灾监控系统、电梯通话主机等设备的安装位置） 9.安装 10.校接线 11.接地 12.调试 [工程内容] 1.本体、附件供货及安装 2.完成本项所需的一切工作 | 套 | 1
382 | 火灾报警、消防联动控制器 | 1.名称:火灾报警、消防联动控制器 2.控制点数：500点及以下 3.附件：含火灾报警、消防联动控制器、防雷接地等一切所需之附件及物料 4.安装形式：综合考虑 5.本体安装、机柜及附件安装 6.校接线、绑扎、导线标识、调试等 [工程内容] 1.本体及附件安装及调试 2.完成本项所需的一切工作 | 套 | 1
383 | 火灾报警、消防联动控制器 | 1.名称:火灾报警、消防联动控制器 2.控制点数：1000点及以下 3.附件：含火灾报警、消防联动控制器、防雷接地等一切所需之附件及物料 4.安装形式：综合考虑 5.本体安装、机柜及附件安装 6.校接线、绑扎、导线标识、调试等 [工程内容] 1.本体及附件安装及调试 2.完成本项所需的一切工作 | 套 | 1
384 | 火灾报警、消防联动控制器 | 1.名称:火灾报警主机/消防联动控制器 2.控制点数：2000点及以下 3.附件：含火灾报警、消防联动控制器、防雷接地等一切所需之附件及物料 4.安装形式：综合考虑 5.本体安装、机柜及附件安装 6.校接线、绑扎、导线标识、调试等 [工程内容] 1.本体及附件安装及调试 2.完成本项所需的一切工作 | 套 | 1
385 | 火灾报警、消防联动控制器 | 1.名称:火灾报警主机/消防联动控制器 2.控制点数：3200点及以下 3.附件：含火灾报警、消防联动控制器、防雷接地等一切所需之附件及物料 4.安装形式：综合考虑 5.本体安装、机柜及附件安装 6.校接线、绑扎、导线标识、调试等 [工程内容] 1.本体及附件安装及调试 2.完成本项所需的一切工作 | 套 | 1
386 | 消防广播主机 | 1.名称:消防广播主机 2.附件：含琴台柜或立柜、消防广播控制主机、广播功率放大器、CD/MP3播放器、广播录放盘、消防广播电源、远程寻呼话筒、通讯控制卡、切换模块、防雷接地等一切所需之附件及物料 3.安装形式：综合考虑 4.本体安装、机柜及附件安装 5.校接线、绑扎、导线标识、调试等 [工程内容] 1.本体及附件安装及调试 2.完成本项所需的一切工作 | 套 | 2
387 | 广播功放 150W以内 | 1.名称:广播功放 150W以内 2.附件：广播功率放大器、防雷接地等一切所需之附件及物料 3.安装形式：综合考虑 4.本体安装、机柜及附件安装 5.校接线、绑扎、导线标识、调试等 [工程内容] 1.本体及附件安装及调试 2.完成本项所需的一切工作 | 套 | 9
388 | 广播功放 300W以内 | 1.名称:广播功放 300W以内 2.附件：广播功率放大器、防雷接地等一切所需之附件及物料 3.安装形式：综合考虑 4.本体安装、机柜及附件安装 5.校接线、绑扎、导线标识、调试等 [工程内容] 1.本体及附件安装及调试 2.完成本项所需的一切工作 | 套 | 1
389 | 广播功放 500W以内 | 1.名称:广播功放 500W以内 2.附件：广播功率放大器、防雷接地等一切所需之附件及物料 3.安装形式：综合考虑 4.本体安装、机柜及附件安装 5.校接线、绑扎、导线标识、调试等 [工程内容] 1.本体及附件安装及调试 2.完成本项所需的一切工作 | 套 | 1
390 | 自动报警系统调试 | [项目特征] 1.调试要求:整个项目的自动报警系统、防火门监控系统、消防设备电源装置、电气火灾监控系统、余压控制系统调试，气体灭火系统调试、一氧化碳气体监控系统等，包含各种探测器、报警按钮、报警控制器组成的报警系统。 2.按建筑面积计算； [工程内容] 1.系统装置调试 2.完成本项所需的一切工作 | m2 | 1013.36
防火门监控系统
391 | 电气配管JDG25 | [项目特征] 1.型号、规格:电气配管 JDG25 2.配置形式:综合考虑沿墙、沿楼板、采用支吊架安装、砖墙内的明敷、暗敷等敷设方式 3.接地要求:满足设计及规范要求 4.孔洞开凿及修复(含孔洞与套管或孔洞与线管之间的封堵)满足设计及规范要求 5.刨沟槽及沟槽修复满足设计及规范要求 6.套管制作、安装及套管内封堵(含防火封堵)满足设计及规范要求 7.电线管路敷设(含管卡、管码安装)满足设计及规范要求 8.穿线所需材料满足设计及规范要求 9.接线盒、灯头盒、开关盒、插座盒、人防密闭盒安装满足设计及规范要求 10.标识满足设计及规范要求 [工程内容] 1.金属电线管敷设 2.完成本项所需的一切工作 | m | 45.8
392 | 电气配管JDG20 | [项目特征] 1.型号、规格:电气配管 JDG20 2.配置形式:综合考虑沿墙、沿楼板、采用支吊架安装、砖墙内的明敷、暗敷等敷设方式 3.接地要求:满足设计及规范要求 4.孔洞开凿及修复(含孔洞与套管或孔洞与线管之间的封堵)满足设计及规范要求 5.刨沟槽及沟槽修复满足设计及规范要求 6.套管制作、安装及套管内封堵(含防火封堵)满足设计及规范要求 7.电线管路敷设(含管卡、管码安装)满足设计及规范要求 8.穿线所需材料满足设计及规范要求 9.接线盒、灯头盒、开关盒、插座盒、人防密闭盒安装满足设计及规范要求 10.标识满足设计及规范要求 [工程内容] 1.金属电线管敷设 2.完成本项所需的一切工作 | m | 88.62
393 | 电气配管SC25 | [项目特征] 1.型号、规格:电气配管 SC25 2.配置形式:综合考虑沿墙、沿楼板、采用支吊架安装、砖墙内的明敷、暗敷等敷设方式 3.接地要求:满足设计及规范要求 4.孔洞开凿及修复(含孔洞与套管或孔洞与线管之间的封堵)满足设计及规范要求 5.刨沟槽及沟槽修复满足设计及规范要求 6.套管制作、安装及套管内封堵(含防火封堵)满足设计及规范要求 7.电线管路敷设(含管卡、管码安装)满足设计及规范要求 8.穿线所需材料满足设计及规范要求 9.接线盒、灯头盒、开关盒、插座盒、人防密闭盒安装满足设计及规范要求 10.标识满足设计及规范要求 [工程内容] 1.金属电线管敷设 2.完成本项所需的一切工作 | m | 21.29
394 | 电气配管SC20 | [项目特征] 1.型号、规格:电气配管 SC20 2.配置形式:综合考虑沿墙、沿楼板、采用支吊架安装、砖墙内的明敷、暗敷等敷设方式 3.接地要求:满足设计及规范要求 4.孔洞开凿及修复(含孔洞与套管或孔洞与线管之间的封堵)满足设计及规范要求 5.刨沟槽及沟槽修复满足设计及规范要求 6.套管制作、安装及套管内封堵(含防火封堵)满足设计及规范要求 7.电线管路敷设(含管卡、管码安装)满足设计及规范要求 8.穿线所需材料满足设计及规范要求 9.接线盒、灯头盒、开关盒、插座盒、人防密闭盒安装满足设计及规范要求 10.标识满足设计及规范要求 [工程内容] 1.金属电线管敷设 2.完成本项所需的一切工作 | m | 78.71
395 | 电气配线WDZN-RYJS-2*1.5 | [项目特征] 1.型号、规格:电气配线WDZN-RYJS-2*1.5 2.供货方式：电线甲供 3.配线形式:综合考虑管内穿线及线槽桥架配线 4.压铜接线端子安装满足设计及规范要求 5.校接线满足设计及规范要求 6.揭(盖)盖板、电线敷设满足设计及规范要求 [工程内容] 1.线槽配线或管内穿线 2.完成本项所需的一切工作 | m | 550.85 | [10 empty] | 重点管控材料
396 | 电气配线WDZN-RYJS-2*2.5 | [项目特征] 1.型号、规格:电气配线WDZN-RYJS-2*2.5 2.供货方式：电线甲供 3.配线形式:综合考虑管内穿线及线槽桥架配线 4.压铜接线端子安装满足设计及规范要求 5.校接线满足设计及规范要求 6.揭(盖)盖板、电线敷设满足设计及规范要求 [工程内容] 1.线槽配线或管内穿线 2.完成本项所需的一切工作 | m | 389.32 | [10 empty] | 重点管控材料
397 | 电气配线WDZN-RYSP-2*1.5 | [项目特征] 1.型号、规格:电气配线WDZN-RYSP-2*1.5 2.供货方式：电线甲供 3.配线形式:综合考虑管内穿线及线槽桥架配线 4.压铜接线端子安装满足设计及规范要求 5.校接线满足设计及规范要求 6.揭(盖)盖板、电线敷设满足设计及规范要求 [工程内容] 1.线槽配线或管内穿线 2.完成本项所需的一切工作 | m | 520.58 | [10 empty] | 重点管控材料
398 | 电气配线WDZN-RYJSP-2*1.5 | [项目特征] 1.型号、规格:电气配线WDZN-RYJSP-2*1.5 2.供货方式：电线甲供 3.配线形式:综合考虑管内穿线及线槽桥架配线 4.压铜接线端子安装满足设计及规范要求 5.校接线满足设计及规范要求 6.揭(盖)盖板、电线敷设满足设计及规范要求 [工程内容] 1.线槽配线或管内穿线 2.完成本项所需的一切工作 | m | 300.2 | [10 empty] | 重点管控材料
399 | 电气配线ZN-BV-2.5 | [项目特征] 1.型号、规格:电气配线ZN-BV-2.5 2.供货方式：电线甲供 3.配线形式:综合考虑管内穿线及线槽桥架配线 4.压铜接线端子安装满足设计及规范要求 5.校接线满足设计及规范要求 6.揭(盖)盖板、电线敷设满足设计及规范要求 [工程内容] 1.线槽配线或管内穿线 2.完成本项所需的一切工作 | m | 1687.88 | [10 empty] | 重点管控材料
400 | 电气配线WDZN-BYJ-2.5 | [项目特征] 1.型号、规格:电气配线WDZN-BYJ-2.5 2.供货方式：电线甲供 3.配线形式:综合考虑管内穿线及线槽桥架配线 4.压铜接线端子安装满足设计及规范要求 5.校接线满足设计及规范要求 6.揭(盖)盖板、电线敷设满足设计及规范要求 [工程内容] 1.线槽配线或管内穿线 2.完成本项所需的一切工作 | m | 579.93 | [10 empty] | 重点管控材料
401 | 电气配线WDZN-BYJ-4 | [项目特征] 1.型号、规格:电气配线WDZN-BYJ-4 2.供货方式：电线甲供 3.配线形式:综合考虑管内穿线及线槽桥架配线 4.压铜接线端子安装满足设计及规范要求 5.校接线满足设计及规范要求 6.揭(盖)盖板、电线敷设满足设计及规范要求 [工程内容] 1.线槽配线或管内穿线 2.完成本项所需的一切工作 | m | 34.96 | [10 empty] | 重点管控材料
402 | 常闭单扇防火门监控模块 | [项目特征] 1.名称:常闭单扇防火门监控模块 2.输出形式:按设计要求 3.配置要求:综合考虑组合或一体模块，须满足设计功能要求 4.校接线 5.编码 6.调试 [工程内容] 1.本体及附件安装及调试 2.完成本项所需的一切工作 | 个 | 45
403 | 常闭双扇防火门监控模块 | [项目特征] 1.名称:常闭双扇防火门监控模块 2.输出形式:按设计要求 3.配置要求:综合考虑组合或一体模块，须满足设计功能要求 4.校接线 5.编码 6.调试 [工程内容] 1.本体及附件安装及调试 2.完成本项所需的一切工作 | 个 | 9
404 | 常开单扇防火门监控模块 | [项目特征] 1.名称:常开单扇防火门监控模块 2.输出形式:按设计要求 3.配置要求:综合考虑组合或一体模块，须满足设计功能要求 4.校接线 5.编码 6.调试 [工程内容] 1.本体及附件安装及调试 2.完成本项所需的一切工作 | 个 | 9
405 | 常开双扇防火门监控模块 | [项目特征] 1.名称:常开双扇防火门监控模块 2.输出形式:按设计要求 3.配置要求:综合考虑组合或一体模块，须满足设计功能要求 4.校接线 5.编码 6.调试 [工程内容] 1.本体及附件安装及调试 2.完成本项所需的一切工作 | 个 | 15
406 | 门磁开关 | [项目特征] 1.名称:门磁开关 2.校接线 3.单体调试 [工程内容] 1.本体及附件安装及调试 2.完成本项所需的一切工作 | 个 | 76
407 | 电动闭门器 | [项目特征] 1.名称:电动闭门器 2.校接线 3.单体调试 [工程内容] 1.本体及附件安装及调试 2.完成本项所需的一切工作 | 个 | 76
408 | 防火门监控主机 | 1.名称:防火门监控主机 2.型号：综合考虑 3.安装形式：综合考虑 4.接线、调试 [工程内容] 1.本体及附件安装及调试 2.完成本项所需的一切工作 | 台 | 5
409 | 防火门监控分机 | [项目特征] 1.安装方式:满足设计要求 2.名称:防火门监控分机 3.控制点数:满足设计及规范要求 4.显示器类型:汉字/中文式 5.校接线、摇测绝缘电阻 6.排线、绑扎、导线标识 7.调试 [工程内容] 1.本体及附件安装及调试 2.完成本项所需的一切工作 | 套 | 4
电气火灾监控系统
410 | 电气配管JDG20 | [项目特征] 1.型号、规格:电气配管 JDG20 2.配置形式:综合考虑沿墙、沿楼板、采用支吊架安装、砖墙内的明敷、暗敷等敷设方式 3.接地要求:满足设计及规范要求 4.孔洞开凿及修复(含孔洞与套管或孔洞与线管之间的封堵)满足设计及规范要求 5.刨沟槽及沟槽修复满足设计及规范要求 6.套管制作、安装及套管内封堵(含防火封堵)满足设计及规范要求 7.电线管路敷设(含管卡、管码安装)满足设计及规范要求 8.穿线所需材料满足设计及规范要求 9.接线盒、灯头盒、开关盒、插座盒、人防密闭盒安装满足设计及规范要求 10.标识满足设计及规范要求 [工程内容] 1.金属电线管敷设 2.完成本项所需的一切工作 | m | 469.32
411 | 电气配管SC20 | [项目特征] 1.型号、规格:电气配管 SC20 2.配置形式:综合考虑沿墙、沿楼板、采用支吊架安装、砖墙内的明敷、暗敷等敷设方式 3.接地要求:满足设计及规范要求 4.孔洞开凿及修复(含孔洞与套管或孔洞与线管之间的封堵)满足设计及规范要求 5.刨沟槽及沟槽修复满足设计及规范要求 6.套管制作、安装及套管内封堵(含防火封堵)满足设计及规范要求 7.电线管路敷设(含管卡、管码安装)满足设计及规范要求 8.穿线所需材料满足设计及规范要求 9.接线盒、灯头盒、开关盒、插座盒、人防密闭盒安装满足设计及规范要求 10.标识满足设计及规范要求 [工程内容] 1.金属电线管敷设 2.完成本项所需的一切工作 | m | 323.05
412 | 电气配线WDZN-RYJS-2*1.5 | [项目特征] 1.型号、规格:电气配线WDZN-RYJS-2*1.5 2.供货方式：电线甲供 3.配线形式:综合考虑管内穿线及线槽桥架配线 4.压铜接线端子安装满足设计及规范要求 5.校接线满足设计及规范要求 6.揭(盖)盖板、电线敷设满足设计及规范要求 [工程内容] 1.线槽配线或管内穿线 2.完成本项所需的一切工作 | m | 675.63 | [10 empty] | 重点管控材料
413 | 电气配线WDZN-BYJ-2.5 | [项目特征] 1.型号、规格:电气配线WDZN-BYJ-2.5 2.供货方式：电线甲供 3.配线形式:综合考虑管内穿线及线槽桥架配线 4.压铜接线端子安装满足设计及规范要求 5.校接线满足设计及规范要求 6.揭(盖)盖板、电线敷设满足设计及规范要求 [工程内容] 1.线槽配线或管内穿线 2.完成本项所需的一切工作 | m | 451.22 | [10 empty] | 重点管控材料
414 | 电气配线WDZN-RYSP-2*1.5 | [项目特征] 1.型号、规格:电气配线WDZN-RYSP-2*1.5 2.供货方式：电线甲供 3.配线形式:综合考虑管内穿线及线槽桥架配线 4.压铜接线端子安装满足设计及规范要求 5.校接线满足设计及规范要求 6.揭(盖)盖板、电线敷设满足设计及规范要求 [工程内容] 1.线槽配线或管内穿线 2.完成本项所需的一切工作 | m | 211.3 | [10 empty] | 重点管控材料
415 | 电气配线WDZN-BV-2.5 | [项目特征] 1.型号、规格:电气配线WDZN-BV-2.5 2.供货方式：电线甲供 3.配线形式:综合考虑管内穿线及线槽桥架配线 4.压铜接线端子安装满足设计及规范要求 5.校接线满足设计及规范要求 6.揭(盖)盖板、电线敷设满足设计及规范要求 [工程内容] 1.线槽配线或管内穿线 2.完成本项所需的一切工作 | m | 101.31 | [10 empty] | 重点管控材料
416 | 电气配线ZN-BV-2.5 | [项目特征] 1.型号、规格:电气配线ZN-BV-2.5 2.供货方式：电线甲供 3.配线形式:综合考虑管内穿线及线槽桥架配线 4.压铜接线端子安装满足设计及规范要求 5.校接线满足设计及规范要求 6.揭(盖)盖板、电线敷设满足设计及规范要求 [工程内容] 1.线槽配线或管内穿线 2.完成本项所需的一切工作 | m | 528.61 | [10 empty] | 重点管控材料
417 | 组合式电气火灾监控探测器 | [项目特征] 1.类型:S组合式电气火灾监控探测器 2.通电检查 3.单体调整测试 [工程内容] 1.本体安装 2.完成本项所需的一切工作 | 台 | 1
418 | 电气火灾监控主机 | 1.名称:电气火灾监控主机 2.型号：综合考虑 3.安装形式：综合考虑 4.接线、调试 [工程内容] 1.本体及附件安装及调试 2.完成本项所需的一切工作 | 台 | 4
419 | 剩余电流互感器 | [项目特征] 1.类型:剩余电流互感器 2.通电检查 3.单体调整测试 [工程内容] 1.本体安装 2.完成本项所需的一切工作 | 个 | 27
420 | 电气火灾漏电监控器(带总线隔离器) | [项目特征] 1.类型:电气火灾漏电监控器(带总线隔离器) 2.线制:按设计要求 3.接线盒至探测器之间的金属软管、普利卡管、其它类型软管、配线的安装 4.底座安装 5.探头安装 6.校接线 7.编码 8.探测器调试 [工程内容] 1.本体安装 2.完成本项所需的一切工作 | 个 | 27
消防设备电源监控系统
421 | 电气配管JDG25 | [项目特征] 1.型号、规格:电气配管 JDG25 2.配置形式:综合考虑沿墙、沿楼板、采用支吊架安装、砖墙内的明敷、暗敷等敷设方式 3.接地要求:满足设计及规范要求 4.孔洞开凿及修复(含孔洞与套管或孔洞与线管之间的封堵)满足设计及规范要求 5.刨沟槽及沟槽修复满足设计及规范要求 6.套管制作、安装及套管内封堵(含防火封堵)满足设计及规范要求 7.电线管路敷设(含管卡、管码安装)满足设计及规范要求 8.穿线所需材料满足设计及规范要求 9.接线盒、灯头盒、开关盒、插座盒、人防密闭盒安装满足设计及规范要求 10.标识满足设计及规范要求 [工程内容] 1.金属电线管敷设 2.完成本项所需的一切工作 | m | 103.92
422 | 电气配管JDG20 | [项目特征] 1.型号、规格:电气配管 JDG20 2.配置形式:综合考虑沿墙、沿楼板、采用支吊架安装、砖墙内的明敷、暗敷等敷设方式 3.接地要求:满足设计及规范要求 4.孔洞开凿及修复(含孔洞与套管或孔洞与线管之间的封堵)满足设计及规范要求 5.刨沟槽及沟槽修复满足设计及规范要求 6.套管制作、安装及套管内封堵(含防火封堵)满足设计及规范要求 7.电线管路敷设(含管卡、管码安装)满足设计及规范要求 8.穿线所需材料满足设计及规范要求 9.接线盒、灯头盒、开关盒、插座盒、人防密闭盒安装满足设计及规范要求 10.标识满足设计及规范要求 [工程内容] 1.金属电线管敷设 2.完成本项所需的一切工作 | m | 80.52
423 | 电气配管SC25 | [项目特征] 1.型号、规格:电气配管 SC25 2.配置形式:综合考虑沿墙、沿楼板、采用支吊架安装、砖墙内的明敷、暗敷等敷设方式 3.接地要求:满足设计及规范要求 4.孔洞开凿及修复(含孔洞与套管或孔洞与线管之间的封堵)满足设计及规范要求 5.刨沟槽及沟槽修复满足设计及规范要求 6.套管制作、安装及套管内封堵(含防火封堵)满足设计及规范要求 7.电线管路敷设(含管卡、管码安装)满足设计及规范要求 8.穿线所需材料满足设计及规范要求 9.接线盒、灯头盒、开关盒、插座盒、人防密闭盒安装满足设计及规范要求 10.标识满足设计及规范要求 [工程内容] 1.金属电线管敷设 2.完成本项所需的一切工作 | m | 52.49
424 | 电气配管SC20 | [项目特征] 1.型号、规格:电气配管 SC20 2.配置形式:综合考虑沿墙、沿楼板、采用支吊架安装、砖墙内的明敷、暗敷等敷设方式 3.接地要求:满足设计及规范要求 4.孔洞开凿及修复(含孔洞与套管或孔洞与线管之间的封堵)满足设计及规范要求 5.刨沟槽及沟槽修复满足设计及规范要求 6.套管制作、安装及套管内封堵(含防火封堵)满足设计及规范要求 7.电线管路敷设(含管卡、管码安装)满足设计及规范要求 8.穿线所需材料满足设计及规范要求 9.接线盒、灯头盒、开关盒、插座盒、人防密闭盒安装满足设计及规范要求 10.标识满足设计及规范要求 [工程内容] 1.金属电线管敷设 2.完成本项所需的一切工作 | m | 20.31
425 | 电气配线WDZN-RYJS-2*1.5 | [项目特征] 1.型号、规格:电气配线WDZN-RYJS-2*1.5 2.供货方式：电线甲供 3.配线形式:综合考虑管内穿线及线槽桥架配线 4.压铜接线端子安装满足设计及规范要求 5.校接线满足设计及规范要求 6.揭(盖)盖板、电线敷设满足设计及规范要求 [工程内容] 1.线槽配线或管内穿线 2.完成本项所需的一切工作 | m | 123.32 | [10 empty] | 重点管控材料
426 | 电气配线WDZN-RYS-2*1.5 | [项目特征] 1.型号、规格:电气配线WDZN-RYS-2*1.5 2.供货方式：电线甲供 3.配线形式:综合考虑管内穿线及线槽桥架配线 4.压铜接线端子安装满足设计及规范要求 5.校接线满足设计及规范要求 6.揭(盖)盖板、电线敷设满足设计及规范要求 [工程内容] 1.线槽配线或管内穿线 2.完成本项所需的一切工作 | m | 99.5 | [10 empty] | 重点管控材料
427 | 电气配线WDZN-RYSP-2*1.5 | [项目特征] 1.型号、规格:电气配线WDZN-RYSP-2*1.5 2.供货方式：电线甲供 3.配线形式:综合考虑管内穿线及线槽桥架配线 4.压铜接线端子安装满足设计及规范要求 5.校接线满足设计及规范要求 6.揭(盖)盖板、电线敷设满足设计及规范要求 [工程内容] 1.线槽配线或管内穿线 2.完成本项所需的一切工作 | m | 139.38 | [10 empty] | 重点管控材料
428 | 电气配线ZN-BV-2.5 | [项目特征] 1.型号、规格:电气配线ZN-BV-2.5 2.供货方式：电线甲供 3.配线形式:综合考虑管内穿线及线槽桥架配线 4.压铜接线端子安装满足设计及规范要求 5.校接线满足设计及规范要求 6.揭(盖)盖板、电线敷设满足设计及规范要求 [工程内容] 1.线槽配线或管内穿线 2.完成本项所需的一切工作 | m | 302.2 | [10 empty] | 重点管控材料
429 | 电气配线WDZ-BYJ-2.5 | [项目特征] 1.型号、规格:电气配线WDZ-BYJ-2.5 2.供货方式：电线甲供 3.配线形式:综合考虑管内穿线及线槽桥架配线 4.压铜接线端子安装满足设计及规范要求 5.校接线满足设计及规范要求 6.揭(盖)盖板、电线敷设满足设计及规范要求 [工程内容] 1.线槽配线或管内穿线 2.完成本项所需的一切工作 | m | 240.73 | [10 empty] | 重点管控材料
430 | 电气配线WDZN-BYJ-2.5 | [项目特征] 1.型号、规格:电气配线WDZN-BYJ-2.5 2.供货方式：电线甲供 3.配线形式:综合考虑管内穿线及线槽桥架配线 4.压铜接线端子安装满足设计及规范要求 5.校接线满足设计及规范要求 6.揭(盖)盖板、电线敷设满足设计及规范要求 [工程内容] 1.线槽配线或管内穿线 2.完成本项所需的一切工作 | m | 136.05 | [10 empty] | 重点管控材料
431 | 电气配线WDZN-BYJ-4 | [项目特征] 1.型号、规格:电气配线WDZN-BYJ-4 2.供货方式：电线甲供 3.配线形式:综合考虑管内穿线及线槽桥架配线 4.压铜接线端子安装满足设计及规范要求 5.校接线满足设计及规范要求 6.揭(盖)盖板、电线敷设满足设计及规范要求 [工程内容] 1.线槽配线或管内穿线 2.完成本项所需的一切工作 | m | 193.95 | [10 empty] | 重点管控材料
432 | 电气配线WDZN-BV-4 | [项目特征] 1.型号、规格:电气配线WDZN-BV-4 2.供货方式：电线甲供 3.配线形式:综合考虑管内穿线及线槽桥架配线 4.压铜接线端子安装满足设计及规范要求 5.校接线满足设计及规范要求 6.揭(盖)盖板、电线敷设满足设计及规范要求 [工程内容] 1.线槽配线或管内穿线 2.完成本项所需的一切工作 | m | 52.62 | [10 empty] | 重点管控材料
433 | 电压传感器(带总线隔离器) | [项目特征] 1.类型:电压传感器(带总线隔离器) 2.通电检查 3.单体调整测试 [工程内容] 1.本体安装 2.完成本项所需的一切工作 | 个 | 12.6
434 | 消防设备电源区域分机 | [项目特征] 1.安装方式:壁挂 2.名称:消防设备电源区域分机 3.控制点数:综合考虑 4.显示器类型:汉字/中文式 5.校接线、摇测绝缘电阻 6.排线、绑扎、导线标识 7.显示器安装 8.调试 [工程内容] 1.本体安装 2.完成本项所需的一切工作 | 个 | 13.5
435 | 消防电源监控主机 | 1.名称:消防电源监控主机 2.型号：综合考虑 3.安装形式：综合考虑 4.接线、调试 [工程内容] 1.本体及附件安装及调试 2.完成本项所需的一切工作 | 台 | 4
余压监控系统
436 | 电气配管JDG20 | [项目特征] 1.型号、规格:电气配管 JDG20 2.配置形式:综合考虑沿墙、沿楼板、采用支吊架安装、砖墙内的明敷、暗敷等敷设方式 3.接地要求:满足设计及规范要求 4.孔洞开凿及修复(含孔洞与套管或孔洞与线管之间的封堵)满足设计及规范要求 5.刨沟槽及沟槽修复满足设计及规范要求 6.套管制作、安装及套管内封堵(含防火封堵)满足设计及规范要求 7.电线管路敷设(含管卡、管码安装)满足设计及规范要求 8.穿线所需材料满足设计及规范要求 9.接线盒、灯头盒、开关盒、插座盒、人防密闭盒安装满足设计及规范要求 10.标识满足设计及规范要求 [工程内容] 1.金属电线管敷设 2.完成本项所需的一切工作 | m | 113.88
437 | 电气配管JDG25 | [项目特征] 1.型号、规格:电气配管 JDG25 2.配置形式:综合考虑沿墙、沿楼板、采用支吊架安装、砖墙内的明敷、暗敷等敷设方式 3.接地要求:满足设计及规范要求 4.孔洞开凿及修复(含孔洞与套管或孔洞与线管之间的封堵)满足设计及规范要求 5.刨沟槽及沟槽修复满足设计及规范要求 6.套管制作、安装及套管内封堵(含防火封堵)满足设计及规范要求 7.电线管路敷设(含管卡、管码安装)满足设计及规范要求 8.穿线所需材料满足设计及规范要求 9.接线盒、灯头盒、开关盒、插座盒、人防密闭盒安装满足设计及规范要求 10.标识满足设计及规范要求 [工程内容] 1.金属电线管敷设 2.完成本项所需的一切工作 | m | 110.17
438 | 电气配线WDZN-BYJ-2.5 | [项目特征] 1.型号、规格:电气配线WDZN-BYJ-2.5 2.供货方式：电线甲供 3.配线形式:综合考虑管内穿线及线槽桥架配线 4.压铜接线端子安装满足设计及规范要求 5.校接线满足设计及规范要求 6.揭(盖)盖板、电线敷设满足设计及规范要求 [工程内容] 1.线槽配线或管内穿线 2.完成本项所需的一切工作 | m | 112.11 | [10 empty] | 重点管控材料
439 | 电气配线WDZN-RYJS-2*1.5 | [项目特征] 1.型号、规格:电气配线WDZN-RYJS-2*1.5 2.供货方式：电线甲供 3.配线形式:综合考虑管内穿线及线槽桥架配线 4.压铜接线端子安装满足设计及规范要求 5.校接线满足设计及规范要求 6.揭(盖)盖板、电线敷设满足设计及规范要求 [工程内容] 1.线槽配线或管内穿线 2.完成本项所需的一切工作 | m | 130.39 | [10 empty] | 重点管控材料
440 | 电气配线WDZN-RYY-7*1.5 | [项目特征] 1.型号、规格:电气配线WDZN-RYY-7*1.5 2.供货方式：电线甲供 3.配线形式:综合考虑管内穿线及线槽桥架配线 4.压铜接线端子安装满足设计及规范要求 5.校接线满足设计及规范要求 6.揭(盖)盖板、电线敷设满足设计及规范要求 [工程内容] 1.线槽配线或管内穿线 2.完成本项所需的一切工作 | m | 110.17 | [10 empty] | 重点管控材料
441 | 电气配线WDZN-RYJS-7*1.5 | [项目特征] 1.型号、规格:电气配线WDZN-RYJS-7*1.5 2.供货方式：电线甲供 3.配线形式:综合考虑管内穿线及线槽桥架配线 4.压铜接线端子安装满足设计及规范要求 5.校接线满足设计及规范要求 6.揭(盖)盖板、电线敷设满足设计及规范要求 [工程内容] 1.线槽配线或管内穿线 2.完成本项所需的一切工作 | m | 76.28 | [10 empty] | 重点管控材料
442 | 余压探测器高压端 | [项目特征] 1.类型:余压探测器高压端 2.线制:按设计要求 3.接线盒至探测器之间的金属软管、普利卡管、其它类型软管的安装 4.底座安装 5.探头安装 6.校接线 7.编码 8.探测器调试 [工程内容] 1.探测器及附件安装及调试 2.完成本项所需的一切工作 | 个 | 9
443 | 余压探测器低压端 | [项目特征] 1.类型:余压探测器低压端 2.线制:按设计要求 3.接线盒至探测器之间的金属软管、普利卡管、其它类型软管的安装 4.底座安装 5.探头安装 6.校接线 7.编码 8.探测器调试 [工程内容] 1.探测器及附件安装及调试 2.完成本项所需的一切工作 | 个 | 18
444 | 余压控制器 | [项目特征] 1.名称:余压控制器 2.通电检查 3.单体调整测试 [工程内容] 1.本体安装 2.完成本项所需的一切工作 | 个 | 9
445 | 余压监测主机 | 1.名称:余压监测主机 2.型号：综合考虑 3.安装形式：综合考虑 4.接线、编码及调试 [工程内容] 1.本体及附件安装及调试 2.完成本项所需的一切工作 | 台 | 4
可燃气体报警系统
446 | 电气配线WDZN-RYJS-2*1.0 | [项目特征] 1.型号、规格:电气配线WDZN-RYJS-2*1.0 2.供货方式：电线甲供 3.配线形式:综合考虑管内穿线及线槽桥架配线 4.压铜接线端子安装满足设计及规范要求 5.校接线满足设计及规范要求 6.揭(盖)盖板、电线敷设满足设计及规范要求 [工程内容] 1.线槽配线或管内穿线 2.完成本项所需的一切工作 | m | 101.22 | [10 empty] | 重点管控材料
447 | 电气配线WDZN-BYJ-2.5 | [项目特征] 1.型号、规格:电气配线WDZN-BYJ-2.5 2.供货方式：电线甲供 3.配线形式:综合考虑管内穿线及线槽桥架配线 4.压铜接线端子安装满足设计及规范要求 5.校接线满足设计及规范要求 6.揭(盖)盖板、电线敷设满足设计及规范要求 [工程内容] 1.线槽配线或管内穿线 2.完成本项所需的一切工作 | m | 212.89 | [10 empty] | 重点管控材料
448 | 短路隔离模块 | [项目特征] 1.名称：短路隔离器 2.输出形式：总线制 3.配置要求：综合考虑组合或一体模块，须满足设计功能要求 4.校接线 5.编码 6.调试 [工程内容] 1.安装 2.完成本项所需的一切工作 | 个 | 9
449 | 可燃气体探测器 | [项目特征] 1.名称：可燃气体探测器 3.接线盒至探测器之间的金属软管、普利卡管、其它类型软管的安装 4.底座安装 5.探头安装 6.校接线 7.编码 8.探测器调试 [工程内容] 1.探测器及附件安装及调试 2.完成本项所需的一切工作 | 个 | 9
450 | 声光报警器 | [项目特征] 1.名称：声光报警器 2.接线盒至探测器之间的金属软管、普利卡管、其它类型软管的安装 3.校接线 4.编码 5.调试 [工程内容] 1.安装 2.完成本项所需的一切工作 | 个 | 9
451 | 燃气报警主机 | 1.名称:燃气报警主机 2.型号：综合考虑 3.安装形式：综合考虑 4.接线、编码及调试 [工程内容] 1.安装 2.完成本项所需的一切工作 | 台 | 4
应急照明和疏散指示系统
452 | 电气配管JDG25 | [项目特征] 1.型号、规格:电气配管 JDG25 2.配置形式:综合考虑沿墙、沿楼板、采用支吊架安装、砖墙内的明敷、暗敷等敷设方式 3.接地要求:满足设计及规范要求 4.孔洞开凿及修复(含孔洞与套管或孔洞与线管之间的封堵)满足设计及规范要求 5.刨沟槽及沟槽修复满足设计及规范要求 6.套管制作、安装及套管内封堵(含防火封堵)满足设计及规范要求 7.电线管路敷设(含管卡、管码安装)满足设计及规范要求 8.穿线所需材料满足设计及规范要求 9.接线盒、灯头盒、开关盒、插座盒、人防密闭盒安装满足设计及规范要求 10.标识满足设计及规范要求 [工程内容] 1.金属电线管敷设 2.完成本项所需的一切工作 | m | 1
453 | 电气配管JDG20 | [项目特征] 1.型号、规格:电气配管 JDG20 2.配置形式:综合考虑沿墙、沿楼板、采用支吊架安装、砖墙内的明敷、暗敷等敷设方式 3.接地要求:满足设计及规范要求 4.孔洞开凿及修复(含孔洞与套管或孔洞与线管之间的封堵)满足设计及规范要求 5.刨沟槽及沟槽修复满足设计及规范要求 6.套管制作、安装及套管内封堵(含防火封堵)满足设计及规范要求 7.电线管路敷设(含管卡、管码安装)满足设计及规范要求 8.穿线所需材料满足设计及规范要求 9.接线盒、灯头盒、开关盒、插座盒、人防密闭盒安装满足设计及规范要求 10.标识满足设计及规范要求 [工程内容] 1.金属电线管敷设 2.完成本项所需的一切工作 | m | 440.59
454 | 电气配线WDZ-RYJS-2*2.5 | [项目特征] 1.型号、规格:电气配线WDZ-RYJS-2*2.5 2.供货方式：电线甲供 3.配线形式:综合考虑管内穿线及线槽桥架配线 4.压铜接线端子安装满足设计及规范要求 5.校接线满足设计及规范要求 6.揭(盖)盖板、电线敷设满足设计及规范要求 [工程内容] 1.线槽配线或管内穿线 2.完成本项所需的一切工作 | m | 181.32 | [10 empty] | 重点管控材料
455 | 电气配线WDZN-RYJS-2*2.5 | [项目特征] 1.型号、规格:电气配线WDZN-RYJS-2*2.5 2.供货方式：电线甲供 3.配线形式:综合考虑管内穿线及线槽桥架配线 4.压铜接线端子安装满足设计及规范要求 5.校接线满足设计及规范要求 6.揭(盖)盖板、电线敷设满足设计及规范要求 [工程内容] 1.线槽配线或管内穿线 2.完成本项所需的一切工作 | m | 92.32 | [10 empty] | 重点管控材料
456 | 电气配线WDZN-RYJS-2*1.5 | [项目特征] 1.型号、规格:电气配线WDZN-RYJS-2*1.5 2.供货方式：电线甲供 3.配线形式:综合考虑管内穿线及线槽桥架配线 4.压铜接线端子安装满足设计及规范要求 5.校接线满足设计及规范要求 6.揭(盖)盖板、电线敷设满足设计及规范要求 [工程内容] 1.线槽配线或管内穿线 2.完成本项所需的一切工作 | m | 103.46 | [10 empty] | 重点管控材料
457 | 应急照明控制器 | 1.名称:应急照明控制器 2.型号：综合考虑 3.安装形式：综合考虑 4.接线、编码及调试 [工程内容] 1.安装 2.完成本项所需的一切工作 | 台 | 10
458 | 应急照明集中电源（4回路） | [项目特征] 1.名称:应急照明集中电源（4回路） 2.应急时间:满足设计要求 3.蓄电池类别:满足设计要求 4.校接线、摇测绝缘电阻 5.排线、绑扎、导线标识、接地 6.调试 [工程内容] 1.本体及附件安装及调试 2.完成本项所需的一切工作 | 台 | 10
459 | 应急照明集中电源（8回路） | [项目特征] 1.名称:应急照明集中电源（8回路） 2.应急时间:满足设计要求 3.蓄电池类别:满足设计要求 4.校接线、摇测绝缘电阻 5.排线、绑扎、导线标识、接地 6.调试 [工程内容] 1.本体及附件安装及调试 2.完成本项所需的一切工作 | 台 | 10
460 | 集中电源疏散照明灯-A型 | [项目特征] 1.名称:集中电源疏散照明灯-A型 2.规格:5W 3.类型:应急灯 4.灯具配件(如:金属软管、电子镇流器、变压器等)供货及安装 5.接线盒至灯具之间的电线、金属软管、普利卡管、其它类型软管的安装满足设计及规范要求 6.接线盒至灯具之间的配线满足设计及规范要求 [工程内容] 1.灯具(含光源)及其配件安装 2.完成本项所需的一切工作 | 套 | 18
461 | 集中电源疏散照明灯-A型 | [项目特征] 1.名称:集中电源疏散照明灯-A型 2.规格:3W 3.类型:应急灯 4.灯具配件(如:金属软管、电子镇流器、变压器等)供货及安装 5.接线盒至灯具之间的电线、金属软管、普利卡管、其它类型软管的安装满足设计及规范要求 6.接线盒至灯具之间的配线满足设计及规范要求 [工程内容] 1.灯具(含光源)及其配件安装 2.完成本项所需的一切工作 | 套 | 9
462 | 集中电源疏散照明灯-A型-壁装防水防尘 | [项目特征] 1.名称:集中电源疏散照明灯-A型-壁装防水防尘 2.规格:5W 3.类型:应急灯 4.灯具配件(如:金属软管、电子镇流器、变压器等)供货及安装 5.接线盒至灯具之间的电线、金属软管、普利卡管、其它类型软管的安装满足设计及规范要求 6.接线盒至灯具之间的配线满足设计及规范要求 [工程内容] 1.灯具(含光源)及其配件安装 2.完成本项所需的一切工作 | 套 | 9
463 | 集中电源疏散照明灯-A型-吸顶 | [项目特征] 1.名称:集中电源疏散照明灯-A型-吸顶 2.规格:9W 3.类型:应急灯 4.灯具配件(如:金属软管、电子镇流器、变压器等)供货及安装 5.接线盒至灯具之间的电线、金属软管、普利卡管、其它类型软管的安装满足设计及规范要求 6.接线盒至灯具之间的配线满足设计及规范要求 [工程内容] 1.灯具(含光源)及其配件安装 2.完成本项所需的一切工作 | 套 | 4.5
464 | 集中电源疏散照明灯-A型-吸顶 | [项目特征] 1.名称:集中电源疏散照明灯-A型-吸顶 2.规格:10W 3.类型:应急灯 4.灯具配件(如:金属软管、电子镇流器、变压器等)供货及安装 5.接线盒至灯具之间的电线、金属软管、普利卡管、其它类型软管的安装满足设计及规范要求 6.接线盒至灯具之间的配线满足设计及规范要求 [工程内容] 1.灯具(含光源)及其配件安装 2.完成本项所需的一切工作 | 套 | 4.5
465 | 集中电源疏散照明灯-A型-吸顶 | [项目特征] 1.名称:集中电源疏散照明灯-A型-吸顶 2.规格:15W 3.类型:应急灯 4.灯具配件(如:金属软管、电子镇流器、变压器等)供货及安装 5.接线盒至灯具之间的电线、金属软管、普利卡管、其它类型软管的安装满足设计及规范要求 6.接线盒至灯具之间的配线满足设计及规范要求 [工程内容] 1.灯具(含光源)及其配件安装 2.完成本项所需的一切工作 | 套 | 4.5
466 | 疏散出口标志灯 | [项目特征] 1.名称:疏散出口标志灯 2.规格:1W 3.类型:应急灯 4.灯具配件(如:金属软管、电子镇流器、变压器等)供货及安装 5.接线盒至灯具之间的电线、金属软管、普利卡管、其它类型软管的安装满足设计及规范要求 6.接线盒至灯具之间的配线满足设计及规范要求 [工程内容] 1.灯具(含光源)及其配件安装 2.完成本项所需的一切工作 | 套 | 9
467 | 安全出口标志灯 | [项目特征] 1.名称:安全出口标志灯 2.规格:1W 3.类型:应急灯 4.灯具配件(如:金属软管、电子镇流器、变压器等)供货及安装 5.接线盒至灯具之间的电线、金属软管、普利卡管、其它类型软管的安装满足设计及规范要求 6.接线盒至灯具之间的配线满足设计及规范要求 [工程内容] 1.灯具(含光源)及其配件安装 2.完成本项所需的一切工作 | 套 | 9
468 | 避难层(间)出口标志灯 | [项目特征] 1.名称:避难层(间)出口标志灯 2.规格:1W 3.类型:应急灯 4.灯具配件(如:金属软管、电子镇流器、变压器等)供货及安装 5.接线盒至灯具之间的电线、金属软管、普利卡管、其它类型软管的安装满足设计及规范要求 6.接线盒至灯具之间的配线满足设计及规范要求 [工程内容] 1.灯具(含光源)及其配件安装 2.完成本项所需的一切工作 | 套 | 4.5
469 | 避难层(间)入口标志灯 | [项目特征] 1.名称:避难层(间)入口标志灯 2.规格:1W 3.类型:应急灯 4.灯具配件(如:金属软管、电子镇流器、变压器等)供货及安装 5.接线盒至灯具之间的电线、金属软管、普利卡管、其它类型软管的安装满足设计及规范要求 6.接线盒至灯具之间的配线满足设计及规范要求 [工程内容] 1.灯具(含光源)及其配件安装 2.完成本项所需的一切工作 | 套 | 4.5
470 | 楼层标志灯 | [项目特征] 1.名称:楼层标志灯 2.规格:1W 3.类型:应急灯 4.灯具配件(如:金属软管、电子镇流器、变压器等)供货及安装 5.接线盒至灯具之间的电线、金属软管、普利卡管、其它类型软管的安装满足设计及规范要求 6.接线盒至灯具之间的配线满足设计及规范要求 [工程内容] 1.灯具(含光源)及其配件安装 2.完成本项所需的一切工作 | 套 | 18
471 | 单向方向标志灯 | [项目特征] 1.名称:单向方向标志灯 2.规格:1W 3.类型:应急灯 4.灯具配件(如:金属软管、电子镇流器、变压器等)供货及安装 5.接线盒至灯具之间的电线、金属软管、普利卡管、其它类型软管的安装满足设计及规范要求 6.接线盒至灯具之间的配线满足设计及规范要求 [工程内容] 1.灯具(含光源)及其配件安装 2.完成本项所需的一切工作 | 套 | 14.4
472 | 单向方向标志灯（向前） | [项目特征] 1.名称:单向方向标志灯（向前） 2.规格:3W 3.类型:应急灯 4.灯具配件(如:金属软管、电子镇流器、变压器等)供货及安装 5.接线盒至灯具之间的电线、金属软管、普利卡管、其它类型软管的安装满足设计及规范要求 6.接线盒至灯具之间的配线满足设计及规范要求 [工程内容] 1.灯具(含光源)及其配件安装 2.完成本项所需的一切工作 | 套 | 9
473 | 单向双面方向标志灯 | [项目特征] 1.名称:单向双面方向标志灯 2.规格:1W 3.类型:应急灯 4.灯具配件(如:金属软管、电子镇流器、变压器等)供货及安装 5.接线盒至灯具之间的电线、金属软管、普利卡管、其它类型软管的安装满足设计及规范要求 6.接线盒至灯具之间的配线满足设计及规范要求 [工程内容] 1.灯具(含光源)及其配件安装 2.完成本项所需的一切工作 | 套 | 9
474 | 多信息复合标志灯 | [项目特征] 1.名称:多信息复合标志灯 2.规格:3W 3.类型:应急灯 4.灯具配件(如:金属软管、电子镇流器、变压器等)供货及安装 5.接线盒至灯具之间的电线、金属软管、普利卡管、其它类型软管的安装满足设计及规范要求 6.接线盒至灯具之间的配线满足设计及规范要求 [工程内容] 1.灯具(含光源)及其配件安装 2.完成本项所需的一切工作 | 套 | 13.5
475 | 双面多信息复合标志灯 | [项目特征] 1.名称:双面多信息复合标志灯 2.规格:3W 3.类型:应急灯 4.灯具配件(如:金属软管、电子镇流器、变压器等)供货及安装 5.接线盒至灯具之间的电线、金属软管、普利卡管、其它类型软管的安装满足设计及规范要求 6.接线盒至灯具之间的配线满足设计及规范要求 [工程内容] 1.灯具(含光源)及其配件安装 2.完成本项所需的一切工作 | 套 | 4.5
476 | 消防室标志灯IP67 | [项目特征] 1.名称:消防室标志灯IP67 2.规格:满足设计要求 3.类型:应急灯 4.灯具配件(如:金属软管、电子镇流器、变压器等)供货及安装 5.接线盒至灯具之间的电线、金属软管、普利卡管、其它类型软管的安装满足设计及规范要求 6.接线盒至灯具之间的配线满足设计及规范要求 7.供货方式：全部乙供 [工程内容] 1.灯具(含光源)及其配件安装 2.完成本项所需的一切工作 | 套 | 1.8
五、气体灭火系统
477 | 七氟丙烷自动灭火装置 | [项目特征] 1.型号、规格:满足设计及系统要求 2.安装部位:变配电房、发电机房、储油间、配电房等 3.计价方式:按受保护房间的建筑面积与层高的乘积(即受保护房间的体积)作为工程量计算。 4.七氟丙烷自动灭火装置的全部工作内容(包括但不限于:气体灭火控制器、手动控制器、七氟丙烷自动灭火装置、烟感、温感、警铃、声光报警器、放气指示灯、泄压阀及管线敷设及接线、驱动瓶、贮气瓶、管网、选择阀、集流管、喷嘴、称重装置、压力表、止回阀、电磁阀、启动阀、启动软管、释放软管、压力开关、泄压装置) 5.调试 [工程内容] 1.七氟丙烷自动灭火装置安装及调试 2.完成本项所需的一切工作 | m3 | 233.13
478 | 超细干粉自动灭火装置 | [项目特征] 1.型号、规格:满足设计及系统要求 2.安装部位:变配电房、发电机房、储油间、配电房等 3.计价方式:按受保护房间的建筑面积与层高的乘积(即受保护房间的体积)作为工程量计算。 4.超细干粉自动灭火装置的全部工作内容(包括但不限于:超细干粉自动灭火装置、泄压阀及管线敷设及接线) 5.调试 [工程内容] 1.超细干粉自动灭火装置安装及调试 2.完成本项所需的一切工作 | m3 | 168.89
六、防火卷帘、挡烟垂壁供货及安装
479 | 防火卷帘（无机布） | [项目特征] 1.门材质:双轨无机布基 2.配置要求:防火卷帘控制箱及消防联动控制的起动接口和反馈接口、手动按钮箱、帘面、帘面喷涂(塑)、导轨、门楣、卷轴、电机、传动机构、卷帘包箱、防火封堵、支架 3.封闸头箱及收口装饰面 4.控制箱至电机线缆敷设、接线 5.设备接地 6.单体调试 [工程内容] 1.电动装置安装 2.控制系统安装 | m2 | 1800.56
480 | 防火卷帘（钢制） | [项目特征] 1.门材质:钢制 2.配置要求:防火卷帘控制箱及消防联动控制的起动接口和反馈接口、手动按钮箱、帘面、帘面喷涂(塑)、导轨、门楣、卷轴、电机、传动机构、卷帘包箱、防火封堵、支架 3.封闸头箱及收口装饰面 4.控制箱至电机线缆敷设、接线 5.设备接地 6.单体调试 [工程内容] 1.电动装置安装 2.控制系统安装 | m2 | 160.79
481 | 挡烟垂壁（防火玻璃） | [项目特征] 1.名称：挡烟垂壁 2.材质：防火玻璃，满足设计及技术要求 3.厚度：综合考虑 4.含龙骨、面层、支架吊杆、边框、挡烟垂壁安装 5.嵌缝、缝隙封堵 6.挡烟垂直标识制作、安装 7.施工定位就位、导槽安装 8.本体调试 [工程内容] 1.本体及附件供应及安装 2.完成本项所需的一切工作 | m2 | 163.23
482 | 挡烟垂壁（防火无机纤维布） | [项目特征] 1.名称：挡烟垂壁 2.材质：防火无机纤维布，满足设计及技术要求 3.厚度：综合考虑 4.含龙骨、面层、支架吊杆、边框、挡烟垂壁安装 5.嵌缝、缝隙封堵 6.挡烟垂直标识制作、安装 7.施工定位就位、导槽安装 8.本体调试 [工程内容] 1.本体及附件供应及安装 2.完成本项所需的一切工作 | m2 | 164.35
483 | 挡烟垂壁（防火板） | [项目特征] 1.名称：挡烟垂壁 2.材质：防火板，满足设计及技术要求 3.厚度：综合考虑 4.含龙骨、面层、支架吊杆、边框、挡烟垂壁安装 5.嵌缝、缝隙封堵 6.挡烟垂直标识制作、安装 7.施工定位就位、导槽安装 8.本体调试 [工程内容] 1.本体及附件供应及安装 2.完成本项所需的一切工作 | m2 | 167.93
484 | 挡烟垂壁（镀锌钢板） | [项目特征] 1.名称：挡烟垂壁 2.材质：镀锌钢板，满足设计及技术要求 3.厚度：综合考虑 4.含龙骨、面层、支架吊杆、边框、挡烟垂壁安装 5.嵌缝、缝隙封堵 6.挡烟垂直标识制作、安装 7.施工定位就位、导槽安装 8.本体调试 [工程内容] 1.本体及附件供应及安装 2.完成本项所需的一切工作 | m2 | 45.42
485 | 电动挡烟垂壁 | [项目特征] 1.名称：电动挡烟垂壁 2.材质：无机防火布基，满足设计及技术要求 3.配置要求:活动式挡烟垂壁控制箱及消防联 动控制的起动接口和反馈接口、手动按钮箱、帘面、帘面喷涂(塑)、导轨、门楣、卷轴、 电机、传动机构、包箱、防火封堵、支架、吊杆等控制设备 4.封闸头箱及收口装饰面 5.控制箱至电机线缆敷设、接线 6.设备接地 7.单体调试 [工程内容] 1.电动装置安装 2.控制系统安装 | m2 | 108.31
七、室内通风、防排烟工程
486 | 防爆低噪音柜式离心风机 风量≤2000m3/h | [项目特征] 1.名称:防爆低噪音柜式离心风机 2.主要参数：风量≤2000m3/h 3.安装方式:综合考虑 4.隔振处理:所选用的弹簧隔振器、减震垫、弹簧隔减振吊架、不燃材料软接,镀锌钢丝防护网等须满足竞价文件、设计及技术规范要求 5.软接头材料:不燃材料软接头 6.配件:外露的传动机构安装安全防护罩、皮带防护罩、防雨弯管、防鼠网 7.设备支吊架或型钢基础除锈、制作、安装、刷油满足设计、技术要求及相关规范要求 8.电气金属软管安装、检查、接线、调试 9.设备本体接地连接 10.二次灌浆 [工程内容] 1.本体供应及安装 2.其他完成本项所需的一切工作 | 台 | 1.8
487 | 低噪音柜式离心风机 风量≤2000m3/h | [项目特征] 1.名称:低噪音柜式离心风机 2.主要参数：风量≤2000m3/h 3.安装方式:综合考虑 4.隔振处理:所选用的弹簧隔振器、减震垫、弹簧隔减振吊架、不燃材料软接,镀锌钢丝防护网等须满足竞价文件、设计及技术规范要求 5.软接头材料:不燃材料软接头 6.配件:外露的传动机构安装安全防护罩、皮带防护罩、防雨弯管、防鼠网 7.设备支吊架或型钢基础除锈、制作、安装、刷油满足设计、技术要求及相关规范要求 8.电气金属软管安装、检查、接线、调试 9.设备本体接地连接 10.二次灌浆 [工程内容] 1.本体供应及安装 2.其他完成本项所需的一切工作 | 台 | 3.6
488 | 低噪音柜式离心风机 2000m3/h＜风量≤5000m3/h | [项目特征] 1.名称:低噪音柜式离心风机 2.主要参数：2000m3/h＜风量≤5000m3/h。 3.安装方式:综合考虑 4.隔振处理:所选用的弹簧隔振器、减震垫、弹簧隔减振吊架、不燃材料软接,镀锌钢丝防护网等须满足竞价文件、设计及技术规范要求 5.软接头材料:不燃材料软接头 6.配件:外露的传动机构安装安全防护罩、皮带防护罩、防雨弯管、防鼠网 7.设备支吊架或型钢基础除锈、制作、安装、刷油满足设计、技术要求及相关规范要求 8.电气金属软管安装、检查、接线、调试 9.设备本体接地连接 10.二次灌浆 [工程内容] 1.本体供应及安装 2.其他完成本项所需的一切工作 | 台 | 0.9
489 | 低噪音柜式离心风机 5000m3/h＜风量≤7000m3/h | [项目特征] 1.名称:低噪音柜式离心风机 2.主要参数：5000m3/h＜风量≤7000m3/h。 3.安装方式:综合考虑 4.隔振处理:所选用的弹簧隔振器、减震垫、弹簧隔减振吊架、不燃材料软接,镀锌钢丝防护网等须满足竞价文件、设计及技术规范要求 5.软接头材料:不燃材料软接头 6.配件:外露的传动机构安装安全防护罩、皮带防护罩、防雨弯管、防鼠网 7.设备支吊架或型钢基础除锈、制作、安装、刷油满足设计、技术要求及相关规范要求 8.电气金属软管安装、检查、接线、调试 9.设备本体接地连接 10.二次灌浆 [工程内容] 1.本体供应及安装 2.其他完成本项所需的一切工作 | 台 | 0.9
490 | 低噪音柜式离心风机 7000m3/h＜风量≤9000m3/h | [项目特征] 1.名称:低噪音柜式离心风机 2.主要参数：7000m3/h＜风量≤9000m3/h。 3.安装方式:综合考虑 4.隔振处理:所选用的弹簧隔振器、减震垫、弹簧隔减振吊架、不燃材料软接,镀锌钢丝防护网等须满足竞价文件、设计及技术规范要求 5.软接头材料:不燃材料软接头 6.配件:外露的传动机构安装安全防护罩、皮带防护罩、防雨弯管、防鼠网 7.设备支吊架或型钢基础除锈、制作、安装、刷油满足设计、技术要求及相关规范要求 8.电气金属软管安装、检查、接线、调试 9.设备本体接地连接 10.二次灌浆 [工程内容] 1.本体供应及安装 2.其他完成本项所需的一切工作 | 台 | 1.8
491 | 低噪音柜式离心风机 9000m3/h＜风量≤12000m3/h | [项目特征] 1.名称:低噪音柜式离心风机 2.主要参数：9000m3/h＜风量≤12000m3/h。 3.安装方式:综合考虑 4.隔振处理:所选用的弹簧隔振器、减震垫、弹簧隔减振吊架、不燃材料软接,镀锌钢丝防护网等须满足竞价文件、设计及技术规范要求 5.软接头材料:不燃材料软接头 6.配件:外露的传动机构安装安全防护罩、皮带防护罩、防雨弯管、防鼠网 7.设备支吊架或型钢基础除锈、制作、安装、刷油满足设计、技术要求及相关规范要求 8.电气金属软管安装、检查、接线、调试 9.设备本体接地连接 10.二次灌浆 [工程内容] 1.本体供应及安装 2.其他完成本项所需的一切工作 | 台 | 0.9
492 | 低噪音柜式离心风机 12000m3/h＜风量≤15000m3/h | [项目特征] 1.名称:低噪音柜式离心风机 2.主要参数：12000m3/h＜风量≤15000m3/h。 3.安装方式:综合考虑 4.隔振处理:所选用的弹簧隔振器、减震垫、弹簧隔减振吊架、不燃材料软接,镀锌钢丝防护网等须满足竞价文件、设计及技术规范要求 5.软接头材料:不燃材料软接头 6.配件:外露的传动机构安装安全防护罩、皮带防护罩、防雨弯管、防鼠网 7.设备支吊架或型钢基础除锈、制作、安装、刷油满足设计、技术要求及相关规范要求 8.电气金属软管安装、检查、接线、调试 9.设备本体接地连接 10.二次灌浆 [工程内容] 1.本体供应及安装 2.其他完成本项所需的一切工作 | 台 | 0.9
493 | 低噪音柜式离心风机 15000m3/h＜风量≤18000m3/h | [项目特征] 1.名称:低噪音柜式离心风机 2.主要参数：15000m3/h＜风量≤18000m3/h。 3.安装方式:综合考虑 4.隔振处理:所选用的弹簧隔振器、减震垫、弹簧隔减振吊架、不燃材料软接,镀锌钢丝防护网等须满足竞价文件、设计及技术规范要求 5.软接头材料:不燃材料软接头 6.配件:外露的传动机构安装安全防护罩、皮带防护罩、防雨弯管、防鼠网 7.设备支吊架或型钢基础除锈、制作、安装、刷油满足设计、技术要求及相关规范要求 8.电气金属软管安装、检查、接线、调试 9.设备本体接地连接 10.二次灌浆 [工程内容] 1.本体供应及安装 2.其他完成本项所需的一切工作 | 台 | 0.9
494 | 低噪音柜式离心风机 18000m3/h＜风量≤21000m3/h | [项目特征] 1.名称:低噪音柜式离心风机 2.主要参数：18000m3/h＜风量≤21000m3/h。 3.安装方式:综合考虑 4.隔振处理:所选用的弹簧隔振器、减震垫、弹簧隔减振吊架、不燃材料软接,镀锌钢丝防护网等须满足竞价文件、设计及技术规范要求 5.软接头材料:不燃材料软接头 6.配件:外露的传动机构安装安全防护罩、皮带防护罩、防雨弯管、防鼠网 7.设备支吊架或型钢基础除锈、制作、安装、刷油满足设计、技术要求及相关规范要求 8.电气金属软管安装、检查、接线、调试 9.设备本体接地连接 10.二次灌浆 [工程内容] 1.本体供应及安装 2.其他完成本项所需的一切工作 | 台 | 0.9
495 | 低噪音柜式离心风机 21000m3/h＜风量≤24000m3/h | [项目特征] 1.名称:低噪音柜式离心风机 2.主要参数：21000m3/h＜风量≤24000m3/h。 3.安装方式:综合考虑 4.隔振处理:所选用的弹簧隔振器、减震垫、弹簧隔减振吊架、不燃材料软接,镀锌钢丝防护网等须满足竞价文件、设计及技术规范要求 5.软接头材料:不燃材料软接头 6.配件:外露的传动机构安装安全防护罩、皮带防护罩、防雨弯管、防鼠网 7.设备支吊架或型钢基础除锈、制作、安装、刷油满足设计、技术要求及相关规范要求 8.电气金属软管安装、检查、接线、调试 9.设备本体接地连接 10.二次灌浆 [工程内容] 1.本体供应及安装 2.其他完成本项所需的一切工作 | 台 | 0.9
496 | 低噪音柜式离心风机 24000m3/h＜风量≤28000m3/h | [项目特征] 1.名称:低噪音柜式离心风机 2.主要参数：24000m3/h＜风量≤28000m3/h。 3.安装方式:综合考虑 4.隔振处理:所选用的弹簧隔振器、减震垫、弹簧隔减振吊架、不燃材料软接,镀锌钢丝防护网等须满足竞价文件、设计及技术规范要求 5.软接头材料:不燃材料软接头 6.配件:外露的传动机构安装安全防护罩、皮带防护罩、防雨弯管、防鼠网 7.设备支吊架或型钢基础除锈、制作、安装、刷油满足设计、技术要求及相关规范要求 8.电气金属软管安装、检查、接线、调试 9.设备本体接地连接 10.二次灌浆 [工程内容] 1.本体供应及安装 2.其他完成本项所需的一切工作 | 台 | 0.9
497 | 低噪音柜式离心风机 28000m3/h＜风量≤32000m3/h | [项目特征] 1.名称:低噪音柜式离心风机 2.主要参数：28000m3/h＜风量≤32000m3/h。 3.安装方式:综合考虑 4.隔振处理:所选用的弹簧隔振器、减震垫、弹簧隔减振吊架、不燃材料软接,镀锌钢丝防护网等须满足竞价文件、设计及技术规范要求 5.软接头材料:不燃材料软接头 6.配件:外露的传动机构安装安全防护罩、皮带防护罩、防雨弯管、防鼠网 7.设备支吊架或型钢基础除锈、制作、安装、刷油满足设计、技术要求及相关规范要求 8.电气金属软管安装、检查、接线、调试 9.设备本体接地连接 10.二次灌浆 [工程内容] 1.本体供应及安装 2.其他完成本项所需的一切工作 | 台 | 1.8
498 | 低噪音柜式离心风机 32000m3/h＜风量≤36000m3/h | [项目特征] 1.名称:低噪音柜式离心风机 2.主要参数：32000m3/h＜风量≤36000m3/h。 3.安装方式:综合考虑 4.隔振处理:所选用的弹簧隔振器、减震垫、弹簧隔减振吊架、不燃材料软接,镀锌钢丝防护网等须满足竞价文件、设计及技术规范要求 5.软接头材料:不燃材料软接头 6.配件:外露的传动机构安装安全防护罩、皮带防护罩、防雨弯管、防鼠网 7.设备支吊架或型钢基础除锈、制作、安装、刷油满足设计、技术要求及相关规范要求 8.电气金属软管安装、检查、接线、调试 9.设备本体接地连接 10.二次灌浆 [工程内容] 1.本体供应及安装 2.其他完成本项所需的一切工作 | 台 | 0.9
499 | 低噪音柜式离心风机 36000m3/h＜风量≤40000m3/h | [项目特征] 1.名称:低噪音柜式离心风机 2.主要参数：36000m3/h＜风量≤40000m3/h。 3.安装方式:综合考虑 4.隔振处理:所选用的弹簧隔振器、减震垫、弹簧隔减振吊架、不燃材料软接,镀锌钢丝防护网等须满足竞价文件、设计及技术规范要求 5.软接头材料:不燃材料软接头 6.配件:外露的传动机构安装安全防护罩、皮带防护罩、防雨弯管、防鼠网 7.设备支吊架或型钢基础除锈、制作、安装、刷油满足设计、技术要求及相关规范要求 8.电气金属软管安装、检查、接线、调试 9.设备本体接地连接 10.二次灌浆 [工程内容] 1.本体供应及安装 2.其他完成本项所需的一切工作 | 台 | 0.9
500 | 低噪音柜式离心风机 40000m3/h＜风量≤44000m3/h | [项目特征] 1.名称:低噪音柜式离心风机 2.主要参数：40000m3/h＜风量≤44000m3/h。 3.安装方式:综合考虑 4.隔振处理:所选用的弹簧隔振器、减震垫、弹簧隔减振吊架、不燃材料软接,镀锌钢丝防护网等须满足竞价文件、设计及技术规范要求 5.软接头材料:不燃材料软接头 6.配件:外露的传动机构安装安全防护罩、皮带防护罩、防雨弯管、防鼠网 7.设备支吊架或型钢基础除锈、制作、安装、刷油满足设计、技术要求及相关规范要求 8.电气金属软管安装、检查、接线、调试 9.设备本体接地连接 10.二次灌浆 [工程内容] 1.本体供应及安装 2.其他完成本项所需的一切工作 | 台 | 0.9
501 | 低噪音柜式离心风机 44000m3/h＜风量≤48000m3/h | [项目特征] 1.名称:低噪音柜式离心风机 2.主要参数：44000m3/h＜风量≤48000m3/h。 3.安装方式:综合考虑 4.隔振处理:所选用的弹簧隔振器、减震垫、弹簧隔减振吊架、不燃材料软接,镀锌钢丝防护网等须满足竞价文件、设计及技术规范要求 5.软接头材料:不燃材料软接头 6.配件:外露的传动机构安装安全防护罩、皮带防护罩、防雨弯管、防鼠网 7.设备支吊架或型钢基础除锈、制作、安装、刷油满足设计、技术要求及相关规范要求 8.电气金属软管安装、检查、接线、调试 9.设备本体接地连接 10.二次灌浆 [工程内容] 1.本体供应及安装 2.其他完成本项所需的一切工作 | 台 | 1.8
502 | 低噪音柜式离心风机 48000m3/h＜风量≤52000m3/h | [项目特征] 1.名称:低噪音柜式离心风机 2.主要参数：48000m3/h＜风量≤52000m3/h。 3.安装方式:综合考虑 4.隔振处理:所选用的弹簧隔振器、减震垫、弹簧隔减振吊架、不燃材料软接,镀锌钢丝防护网等须满足竞价文件、设计及技术规范要求 5.软接头材料:不燃材料软接头 6.配件:外露的传动机构安装安全防护罩、皮带防护罩、防雨弯管、防鼠网 7.设备支吊架或型钢基础除锈、制作、安装、刷油满足设计、技术要求及相关规范要求 8.电气金属软管安装、检查、接线、调试 9.设备本体接地连接 10.二次灌浆 [工程内容] 1.本体供应及安装 2.其他完成本项所需的一切工作 | 台 | 0.9
503 | 低噪音双速柜式离心排烟风机 高速风量≤12000m³/h | [项目特征] 1.名称:低噪音双速柜式离心排烟风机 2.主要参数：高速风量≤12000m³/h 3.安装方式:综合考虑 4.隔振处理:所选用的弹簧隔振器、减震垫、弹簧隔减振吊架、不燃材料软接,镀锌钢丝防护网等须满足竞价文件、设计及技术规范要求 5.软接头材料:不燃材料软接头 6.配件:外露的传动机构安装安全防护罩、皮带防护罩、防雨弯管、防鼠网 7.设备支吊架或型钢基础除锈、制作、安装、刷油满足设计、技术要求及相关规范要求 8.电气金属软管安装、检查、接线、调试 9.设备本体接地连接 10.二次灌浆 [工程内容] 1.本体供应及安装 2.其他完成本项所需的一切工作 | 台 | 4.5
504 | 低噪音双速柜式离心排烟风机 12000m³/h＜高速风量≤16000m³/h | [项目特征] 1.名称:低噪音双速柜式离心排烟风机 2.主要参数：12000m³/h＜高速风量≤16000m³/h 3.安装方式:综合考虑 4.隔振处理:所选用的弹簧隔振器、减震垫、弹簧隔减振吊架、不燃材料软接,镀锌钢丝防护网等须满足竞价文件、设计及技术规范要求 5.软接头材料:不燃材料软接头 6.配件:外露的传动机构安装安全防护罩、皮带防护罩、防雨弯管、防鼠网 7.设备支吊架或型钢基础除锈、制作、安装、刷油满足设计、技术要求及相关规范要求 8.电气金属软管安装、检查、接线、调试 9.设备本体接地连接 10.二次灌浆 [工程内容] 1.本体供应及安装 2.其他完成本项所需的一切工作 | 台 | 1.8
505 | 低噪音双速柜式离心排烟风机 16000m³/h＜高速风量≤21000m³/h | [项目特征] 1.名称:低噪音双速柜式离心排烟风机 2.主要参数：16000m³/h＜高速风量≤21000m³/h 3.安装方式:综合考虑 4.隔振处理:所选用的弹簧隔振器、减震垫、弹簧隔减振吊架、不燃材料软接,镀锌钢丝防护网等须满足竞价文件、设计及技术规范要求 5.软接头材料:不燃材料软接头 6.配件:外露的传动机构安装安全防护罩、皮带防护罩、防雨弯管、防鼠网 7.设备支吊架或型钢基础除锈、制作、安装、刷油满足设计、技术要求及相关规范要求 8.电气金属软管安装、检查、接线、调试 9.设备本体接地连接 10.二次灌浆 [工程内容] 1.本体供应及安装 2.其他完成本项所需的一切工作 | 台 | 1.8
506 | 低噪音双速柜式离心排烟风机 21000m³/h＜高速风量≤26000m³/h | [项目特征] 1.名称:低噪音双速柜式离心排烟风机 2.主要参数：21000m³/h＜高速风量≤26000m³/h 3.安装方式:综合考虑 4.隔振处理:所选用的弹簧隔振器、减震垫、弹簧隔减振吊架、不燃材料软接,镀锌钢丝防护网等须满足竞价文件、设计及技术规范要求 5.软接头材料:不燃材料软接头 6.配件:外露的传动机构安装安全防护罩、皮带防护罩、防雨弯管、防鼠网 7.设备支吊架或型钢基础除锈、制作、安装、刷油满足设计、技术要求及相关规范要求 8.电气金属软管安装、检查、接线、调试 9.设备本体接地连接 10.二次灌浆 [工程内容] 1.本体供应及安装 2.其他完成本项所需的一切工作 | 台 | 1.8
507 | 低噪音双速柜式离心排烟风机 26000m³/h＜高速风量≤31000m³/h | [项目特征] 1.名称:低噪音双速柜式离心排烟风机 2.主要参数：26000m³/h＜高速风量≤31000m³/h 3.安装方式:综合考虑 4.隔振处理:所选用的弹簧隔振器、减震垫、弹簧隔减振吊架、不燃材料软接,镀锌钢丝防护网等须满足竞价文件、设计及技术规范要求 5.软接头材料:不燃材料软接头 6.配件:外露的传动机构安装安全防护罩、皮带防护罩、防雨弯管、防鼠网 7.设备支吊架或型钢基础除锈、制作、安装、刷油满足设计、技术要求及相关规范要求 8.电气金属软管安装、检查、接线、调试 9.设备本体接地连接 10.二次灌浆 [工程内容] 1.本体供应及安装 2.其他完成本项所需的一切工作 | 台 | 1.8
508 | 低噪音双速柜式离心排烟风机 31000m³/h＜高速风量≤36000m³/h | [项目特征] 1.名称:低噪音双速柜式离心排烟风机 2.主要参数：31000m³/h＜高速风量≤36000m³/h 3.安装方式:综合考虑 4.隔振处理:所选用的弹簧隔振器、减震垫、弹簧隔减振吊架、不燃材料软接,镀锌钢丝防护网等须满足竞价文件、设计及技术规范要求 5.软接头材料:不燃材料软接头 6.配件:外露的传动机构安装安全防护罩、皮带防护罩、防雨弯管、防鼠网 7.设备支吊架或型钢基础除锈、制作、安装、刷油满足设计、技术要求及相关规范要求 8.电气金属软管安装、检查、接线、调试 9.设备本体接地连接 10.二次灌浆 [工程内容] 1.本体供应及安装 2.其他完成本项所需的一切工作 | 台 | 1.8
509 | 低噪音双速柜式离心排烟风机 36000m³/h＜高速风量≤41000m³/h | [项目特征] 1.名称:低噪音双速柜式离心排烟风机 2.主要参数：36000m³/h＜高速风量≤41000m³/h 3.安装方式:综合考虑 4.隔振处理:所选用的弹簧隔振器、减震垫、弹簧隔减振吊架、不燃材料软接,镀锌钢丝防护网等须满足竞价文件、设计及技术规范要求 5.软接头材料:不燃材料软接头 6.配件:外露的传动机构安装安全防护罩、皮带防护罩、防雨弯管、防鼠网 7.设备支吊架或型钢基础除锈、制作、安装、刷油满足设计、技术要求及相关规范要求 8.电气金属软管安装、检查、接线、调试 9.设备本体接地连接 10.二次灌浆 [工程内容] 1.本体供应及安装 2.其他完成本项所需的一切工作 | 台 | 1.8
510 | 低噪音双速柜式离心排烟风机 41000m³/h＜高速风量≤46000m³/h | [项目特征] 1.名称:低噪音双速柜式离心排烟风机 2.主要参数：41000m³/h＜高速风量≤46000m³/h 3.安装方式:综合考虑 4.隔振处理:所选用的弹簧隔振器、减震垫、弹簧隔减振吊架、不燃材料软接,镀锌钢丝防护网等须满足竞价文件、设计及技术规范要求 5.软接头材料:不燃材料软接头 6.配件:外露的传动机构安装安全防护罩、皮带防护罩、防雨弯管、防鼠网 7.设备支吊架或型钢基础除锈、制作、安装、刷油满足设计、技术要求及相关规范要求 8.电气金属软管安装、检查、接线、调试 9.设备本体接地连接 10.二次灌浆 [工程内容] 1.本体供应及安装 2.其他完成本项所需的一切工作 | 台 | 4.5
511 | 低噪音双速柜式离心排烟风机 46000m³/h＜高速风量≤51000m³/h | [项目特征] 1.名称:低噪音双速柜式离心排烟风机 2.主要参数：46000m³/h＜高速风量≤51000m³/h 3.安装方式:综合考虑 4.隔振处理:所选用的弹簧隔振器、减震垫、弹簧隔减振吊架、不燃材料软接,镀锌钢丝防护网等须满足竞价文件、设计及技术规范要求 5.软接头材料:不燃材料软接头 6.配件:外露的传动机构安装安全防护罩、皮带防护罩、防雨弯管、防鼠网 7.设备支吊架或型钢基础除锈、制作、安装、刷油满足设计、技术要求及相关规范要求 8.电气金属软管安装、检查、接线、调试 9.设备本体接地连接 10.二次灌浆 [工程内容] 1.本体供应及安装 2.其他完成本项所需的一切工作 | 台 | 4.5
512 | 低噪音轴流风机 风量≤2000m3/h | [项目特征] 1.名称:低噪音轴流风机 2.主要参数：风量≤2000m3/h 3.安装方式:综合考虑 4.隔振处理:所选用的弹簧隔振器、减震垫、弹簧隔减振吊架、不燃材料软接,镀锌钢丝防护网等须满足竞价文件、设计及技术规范要求 5.软接头材料:不燃材料软接头 6.配件:外露的传动机构安装安全防护罩、皮带防护罩、防雨弯管、防鼠网 7.设备支吊架或型钢基础除锈、制作、安装、刷油满足设计、技术要求及相关规范要求 8.电气金属软管安装、检查、接线、调试 9.设备本体接地连接 10.二次灌浆 [工程内容] 1.本体供应及安装 2.其他完成本项所需的一切工作 | 台 | 1.8
513 | 低噪音轴流风机 2000m3/h＜风量≤5000m3/h | [项目特征] 1.名称:低噪音轴流风机 2.主要参数：2000m3/h＜风量≤5000m3/h 3.安装方式:综合考虑 4.隔振处理:所选用的弹簧隔振器、减震垫、弹簧隔减振吊架、不燃材料软接,镀锌钢丝防护网等须满足竞价文件、设计及技术规范要求 5.软接头材料:不燃材料软接头 6.配件:外露的传动机构安装安全防护罩、皮带防护罩、防雨弯管、防鼠网 7.设备支吊架或型钢基础除锈、制作、安装、刷油满足设计、技术要求及相关规范要求 8.电气金属软管安装、检查、接线、调试 9.设备本体接地连接 10.二次灌浆 [工程内容] 1.本体供应及安装 2.其他完成本项所需的一切工作 | 台 | 0.9
514 | 低噪音轴流风机 5000m3/h＜风量≤8000m3/h | [项目特征] 1.名称:低噪音轴流风机 2.主要参数：5000m3/h＜风量≤8000m3/h 3.安装方式:综合考虑 4.隔振处理:所选用的弹簧隔振器、减震垫、弹簧隔减振吊架、不燃材料软接,镀锌钢丝防护网等须满足竞价文件、设计及技术规范要求 5.软接头材料:不燃材料软接头 6.配件:外露的传动机构安装安全防护罩、皮带防护罩、防雨弯管、防鼠网 7.设备支吊架或型钢基础除锈、制作、安装、刷油满足设计、技术要求及相关规范要求 8.电气金属软管安装、检查、接线、调试 9.设备本体接地连接 10.二次灌浆 [工程内容] 1.本体供应及安装 2.其他完成本项所需的一切工作 | 台 | 4.5
515 | 低噪音轴流风机 8000m3/h＜风量≤12000m3/h | [项目特征] 1.名称:低噪音轴流风机 2.主要参数：8000m3/h＜风量≤12000m3/h 3.安装方式:综合考虑 4.隔振处理:所选用的弹簧隔振器、减震垫、弹簧隔减振吊架、不燃材料软接,镀锌钢丝防护网等须满足竞价文件、设计及技术规范要求 5.软接头材料:不燃材料软接头 6.配件:外露的传动机构安装安全防护罩、皮带防护罩、防雨弯管、防鼠网 7.设备支吊架或型钢基础除锈、制作、安装、刷油满足设计、技术要求及相关规范要求 8.电气金属软管安装、检查、接线、调试 9.设备本体接地连接 10.二次灌浆 [工程内容] 1.本体供应及安装 2.其他完成本项所需的一切工作 | 台 | 4.5
516 | 低噪音轴流风机 12000m3/h＜风量≤16000m3/h | [项目特征] 1.名称:低噪音轴流风机 2.主要参数：12000m3/h＜风量≤16000m3/h 3.安装方式:综合考虑 4.隔振处理:所选用的弹簧隔振器、减震垫、弹簧隔减振吊架、不燃材料软接,镀锌钢丝防护网等须满足竞价文件、设计及技术规范要求 5.软接头材料:不燃材料软接头 6.配件:外露的传动机构安装安全防护罩、皮带防护罩、防雨弯管、防鼠网 7.设备支吊架或型钢基础除锈、制作、安装、刷油满足设计、技术要求及相关规范要求 8.电气金属软管安装、检查、接线、调试 9.设备本体接地连接 10.二次灌浆 [工程内容] 1.本体供应及安装 2.其他完成本项所需的一切工作 | 台 | 4.5
517 | 低噪音轴流风机 16000m3/h＜风量≤20000m3/h | [项目特征] 1.名称:低噪音轴流风机 2.主要参数：16000m3/h＜风量≤20000m3/h 3.安装方式:综合考虑 4.隔振处理:所选用的弹簧隔振器、减震垫、弹簧隔减振吊架、不燃材料软接,镀锌钢丝防护网等须满足竞价文件、设计及技术规范要求 5.软接头材料:不燃材料软接头 6.配件:外露的传动机构安装安全防护罩、皮带防护罩、防雨弯管、防鼠网 7.设备支吊架或型钢基础除锈、制作、安装、刷油满足设计、技术要求及相关规范要求 8.电气金属软管安装、检查、接线、调试 9.设备本体接地连接 10.二次灌浆 [工程内容] 1.本体供应及安装 2.其他完成本项所需的一切工作 | 台 | 1.8
518 | 低噪音轴流风机 20000m3/h＜风量≤24000m3/h | [项目特征] 1.名称:低噪音轴流风机 2.主要参数：20000m3/h＜风量≤24000m3/h 3.安装方式:综合考虑 4.隔振处理:所选用的弹簧隔振器、减震垫、弹簧隔减振吊架、不燃材料软接,镀锌钢丝防护网等须满足竞价文件、设计及技术规范要求 5.软接头材料:不燃材料软接头 6.配件:外露的传动机构安装安全防护罩、皮带防护罩、防雨弯管、防鼠网 7.设备支吊架或型钢基础除锈、制作、安装、刷油满足设计、技术要求及相关规范要求 8.电气金属软管安装、检查、接线、调试 9.设备本体接地连接 10.二次灌浆 [工程内容] 1.本体供应及安装 2.其他完成本项所需的一切工作 | 台 | 1.8
519 | 低噪音轴流风机 24000m3/h＜风量≤28000m3/h | [项目特征] 1.名称:低噪音轴流风机 2.主要参数：24000m3/h＜风量≤28000m3/h 3.安装方式:综合考虑 4.隔振处理:所选用的弹簧隔振器、减震垫、弹簧隔减振吊架、不燃材料软接,镀锌钢丝防护网等须满足竞价文件、设计及技术规范要求 5.软接头材料:不燃材料软接头 6.配件:外露的传动机构安装安全防护罩、皮带防护罩、防雨弯管、防鼠网 7.设备支吊架或型钢基础除锈、制作、安装、刷油满足设计、技术要求及相关规范要求 8.电气金属软管安装、检查、接线、调试 9.设备本体接地连接 10.二次灌浆 [工程内容] 1.本体供应及安装 2.其他完成本项所需的一切工作 | 台 | 1.8
520 | 低噪音轴流风机 28000m3/h＜风量≤32000m3/h | [项目特征] 1.名称:低噪音轴流风机 2.主要参数：28000m3/h＜风量≤32000m3/h 3.安装方式:综合考虑 4.隔振处理:所选用的弹簧隔振器、减震垫、弹簧隔减振吊架、不燃材料软接,镀锌钢丝防护网等须满足竞价文件、设计及技术规范要求 5.软接头材料:不燃材料软接头 6.配件:外露的传动机构安装安全防护罩、皮带防护罩、防雨弯管、防鼠网 7.设备支吊架或型钢基础除锈、制作、安装、刷油满足设计、技术要求及相关规范要求 8.电气金属软管安装、检查、接线、调试 9.设备本体接地连接 10.二次灌浆 [工程内容] 1.本体供应及安装 2.其他完成本项所需的一切工作 | 台 | 1.8
521 | 低噪音轴流风机 32000m3/h＜风量≤36000m3/h | [项目特征] 1.名称:低噪音轴流风机 2.主要参数：32000m3/h＜风量≤36000m3/h 3.安装方式:综合考虑 4.隔振处理:所选用的弹簧隔振器、减震垫、弹簧隔减振吊架、不燃材料软接,镀锌钢丝防护网等须满足竞价文件、设计及技术规范要求 5.软接头材料:不燃材料软接头 6.配件:外露的传动机构安装安全防护罩、皮带防护罩、防雨弯管、防鼠网 7.设备支吊架或型钢基础除锈、制作、安装、刷油满足设计、技术要求及相关规范要求 8.电气金属软管安装、检查、接线、调试 9.设备本体接地连接 10.二次灌浆 [工程内容] 1.本体供应及安装 2.其他完成本项所需的一切工作 | 台 | 1.8
522 | 低噪音轴流风机 36000m3/h＜风量≤45000m3/h | [项目特征] 1.名称:低噪音轴流风机 2.主要参数：36000m3/h＜风量≤45000m3/h 3.安装方式:综合考虑 4.隔振处理:所选用的弹簧隔振器、减震垫、弹簧隔减振吊架、不燃材料软接,镀锌钢丝防护网等须满足竞价文件、设计及技术规范要求 5.软接头材料:不燃材料软接头 6.配件:外露的传动机构安装安全防护罩、皮带防护罩、防雨弯管、防鼠网 7.设备支吊架或型钢基础除锈、制作、安装、刷油满足设计、技术要求及相关规范要求 8.电气金属软管安装、检查、接线、调试 9.设备本体接地连接 10.二次灌浆 [工程内容] 1.本体供应及安装 2.其他完成本项所需的一切工作 | 台 | 0.9
523 | 低噪音轴流风机 45000m3/h＜风量≤53000m3/h | [项目特征] 1.名称:低噪音轴流风机 2.主要参数：45000m3/h＜风量≤53000m3/h 3.安装方式:综合考虑 4.隔振处理:所选用的弹簧隔振器、减震垫、弹簧隔减振吊架、不燃材料软接,镀锌钢丝防护网等须满足竞价文件、设计及技术规范要求 5.软接头材料:不燃材料软接头 6.配件:外露的传动机构安装安全防护罩、皮带防护罩、防雨弯管、防鼠网 7.设备支吊架或型钢基础除锈、制作、安装、刷油满足设计、技术要求及相关规范要求 8.电气金属软管安装、检查、接线、调试 9.设备本体接地连接 10.二次灌浆 [工程内容] 1.本体供应及安装 2.其他完成本项所需的一切工作 | 台 | 1.8
524 | 低噪音轴流风机 53000m3/h＜风量≤58000m3/h | [项目特征] 1.名称:低噪音轴流风机 2.主要参数：53000m3/h＜风量≤58000m3/h 3.安装方式:综合考虑 4.隔振处理:所选用的弹簧隔振器、减震垫、弹簧隔减振吊架、不燃材料软接,镀锌钢丝防护网等须满足竞价文件、设计及技术规范要求 5.软接头材料:不燃材料软接头 6.配件:外露的传动机构安装安全防护罩、皮带防护罩、防雨弯管、防鼠网 7.设备支吊架或型钢基础除锈、制作、安装、刷油满足设计、技术要求及相关规范要求 8.电气金属软管安装、检查、接线、调试 9.设备本体接地连接 10.二次灌浆 [工程内容] 1.本体供应及安装 2.其他完成本项所需的一切工作 | 台 | 0.9
525 | 低噪音轴流风机 58000m3/h＜风量≤65000m3/h | [项目特征] 1.名称:低噪音轴流风机 2.主要参数：58000m3/h＜风量≤65000m3/h 3.安装方式:综合考虑 4.隔振处理:所选用的弹簧隔振器、减震垫、弹簧隔减振吊架、不燃材料软接,镀锌钢丝防护网等须满足竞价文件、设计及技术规范要求 5.软接头材料:不燃材料软接头 6.配件:外露的传动机构安装安全防护罩、皮带防护罩、防雨弯管、防鼠网 7.设备支吊架或型钢基础除锈、制作、安装、刷油满足设计、技术要求及相关规范要求 8.电气金属软管安装、检查、接线、调试 9.设备本体接地连接 10.二次灌浆 [工程内容] 1.本体供应及安装 2.其他完成本项所需的一切工作 | 台 | 1.8
526 | 低噪音轴流风机 65000m3/h＜风量≤75000m3/h | [项目特征] 1.名称:低噪音轴流风机 2.主要参数：65000m3/h＜风量≤75000m3/h 3.安装方式:综合考虑 4.隔振处理:所选用的弹簧隔振器、减震垫、弹簧隔减振吊架、不燃材料软接,镀锌钢丝防护网等须满足竞价文件、设计及技术规范要求 5.软接头材料:不燃材料软接头 6.配件:外露的传动机构安装安全防护罩、皮带防护罩、防雨弯管、防鼠网 7.设备支吊架或型钢基础除锈、制作、安装、刷油满足设计、技术要求及相关规范要求 8.电气金属软管安装、检查、接线、调试 9.设备本体接地连接 10.二次灌浆 [工程内容] 1.本体供应及安装 2.其他完成本项所需的一切工作 | 台 | 2.7
527 | 低噪音轴流风机 75000m3/h＜风量≤85000m3/h | [项目特征] 1.名称:低噪音轴流风机 2.主要参数：75000m3/h＜风量≤85000m3/h 3.安装方式:综合考虑 4.隔振处理:所选用的弹簧隔振器、减震垫、弹簧隔减振吊架、不燃材料软接,镀锌钢丝防护网等须满足竞价文件、设计及技术规范要求 5.软接头材料:不燃材料软接头 6.配件:外露的传动机构安装安全防护罩、皮带防护罩、防雨弯管、防鼠网 7.设备支吊架或型钢基础除锈、制作、安装、刷油满足设计、技术要求及相关规范要求 8.电气金属软管安装、检查、接线、调试 9.设备本体接地连接 10.二次灌浆 [工程内容] 1.本体供应及安装 2.其他完成本项所需的一切工作 | 台 | 1.8
528 | 低噪音轴流风机 85000m3/h＜风量≤95000m3/h | [项目特征] 1.名称:低噪音轴流风机 2.主要参数：85000m3/h＜风量≤95000m3/h 3.安装方式:综合考虑 4.隔振处理:所选用的弹簧隔振器、减震垫、弹簧隔减振吊架、不燃材料软接,镀锌钢丝防护网等须满足竞价文件、设计及技术规范要求 5.软接头材料:不燃材料软接头 6.配件:外露的传动机构安装安全防护罩、皮带防护罩、防雨弯管、防鼠网 7.设备支吊架或型钢基础除锈、制作、安装、刷油满足设计、技术要求及相关规范要求 8.电气金属软管安装、检查、接线、调试 9.设备本体接地连接 10.二次灌浆 [工程内容] 1.本体供应及安装 2.其他完成本项所需的一切工作 | 台 | 1.8
529 | 低噪音轴流风机 95000m3/h＜风量≤120000m3/h | [项目特征] 1.名称:低噪音轴流风机 2.主要参数：95000m3/h＜风量≤120000m3/h 3.安装方式:综合考虑 4.隔振处理:所选用的弹簧隔振器、减震垫、弹簧隔减振吊架、不燃材料软接,镀锌钢丝防护网等须满足竞价文件、设计及技术规范要求 5.软接头材料:不燃材料软接头 6.配件:外露的传动机构安装安全防护罩、皮带防护罩、防雨弯管、防鼠网 7.设备支吊架或型钢基础除锈、制作、安装、刷油满足设计、技术要求及相关规范要求 8.电气金属软管安装、检查、接线、调试 9.设备本体接地连接 10.二次灌浆 [工程内容] 1.本体供应及安装 2.其他完成本项所需的一切工作 | 台 | 0.9
530 | 低噪音轴流风机(防爆型) 风量≤2000m3/hm³/h | [项目特征] 1.名称:低噪音轴流风机(防爆型) 2.主要参数：风量≤2000m3/hm³/h 3.安装方式:综合考虑 4.隔振处理:所选用的弹簧隔振器、减震垫、弹簧隔减振吊架、不燃材料软接,镀锌钢丝防护网等须满足竞价文件、设计及技术规范要求 5.软接头材料:不燃材料软接头 6.配件:外露的传动机构安装安全防护罩、皮带防护罩、防雨弯管、防鼠网 7.设备支吊架或型钢基础除锈、制作、安装、刷油满足设计、技术要求及相关规范要求 8.电气金属软管安装、检查、接线、调试 9.设备本体接地连接 10.二次灌浆 [工程内容] 1.本体供应及安装 2.其他完成本项所需的一切工作 | 台 | 0.9
531 | 低噪音轴流风机(防爆型) 2000m3/h＜风量≤5000m3/h | [项目特征] 1.名称:低噪音轴流风机(防爆型) 2.主要参数：2000m3/h＜风量≤5000m3/h 3.安装方式:综合考虑 4.隔振处理:所选用的弹簧隔振器、减震垫、弹簧隔减振吊架、不燃材料软接,镀锌钢丝防护网等须满足竞价文件、设计及技术规范要求 5.软接头材料:不燃材料软接头 6.配件:外露的传动机构安装安全防护罩、皮带防护罩、防雨弯管、防鼠网 7.设备支吊架或型钢基础除锈、制作、安装、刷油满足设计、技术要求及相关规范要求 8.电气金属软管安装、检查、接线、调试 9.设备本体接地连接 10.二次灌浆 [工程内容] 1.本体供应及安装 2.其他完成本项所需的一切工作 | 台 | 0.9
532 | 低噪音轴流风机(防爆型) 5000m3/h＜风量≤8000m3/h | [项目特征] 1.名称:低噪音轴流风机(防爆型) 2.主要参数：5000m3/h＜风量≤8000m3/h 3.安装方式:综合考虑 4.隔振处理:所选用的弹簧隔振器、减震垫、弹簧隔减振吊架、不燃材料软接,镀锌钢丝防护网等须满足竞价文件、设计及技术规范要求 5.软接头材料:不燃材料软接头 6.配件:外露的传动机构安装安全防护罩、皮带防护罩、防雨弯管、防鼠网 7.设备支吊架或型钢基础除锈、制作、安装、刷油满足设计、技术要求及相关规范要求 8.电气金属软管安装、检查、接线、调试 9.设备本体接地连接 10.二次灌浆 [工程内容] 1.本体供应及安装 2.其他完成本项所需的一切工作 | 台 | 0.9
533 | 低噪音轴流风机(防爆型) 8000m3/h＜风量≤12000m3/h | [项目特征] 1.名称:低噪音轴流风机(防爆型) 2.主要参数： 8000m3/h＜风量≤12000m3/h 3.安装方式:综合考虑 4.隔振处理:所选用的弹簧隔振器、减震垫、弹簧隔减振吊架、不燃材料软接,镀锌钢丝防护网等须满足竞价文件、设计及技术规范要求 5.软接头材料:不燃材料软接头 6.配件:外露的传动机构安装安全防护罩、皮带防护罩、防雨弯管、防鼠网 7.设备支吊架或型钢基础除锈、制作、安装、刷油满足设计、技术要求及相关规范要求 8.电气金属软管安装、检查、接线、调试 9.设备本体接地连接 10.二次灌浆 [工程内容] 1.本体供应及安装 2.其他完成本项所需的一切工作 | 台 | 0.9
534 | 排气扇 | [项目特征] 1.名称:排气扇 2.主要参数：风量330m³/h，余压80Pa，电机功率0.1KW 3.安装方式:综合考虑 4.不锈钢防虫护罩、防雨弯头满足设计要求 5.调速开关安装满足设计要求 [工程内容] 1.本体供应及安装 2.其他完成本项所需的一切工作 | 台 | 0.9
535 | 壁式排气扇 | [项目特征] 1.名称:壁式排气扇 2.主要参数：风量400m3/h,余压300Pa,电机功率45W，效率60% 3.安装方式:综合考虑 4.不锈钢防虫护罩、防雨弯头满足设计要求 5.调速开关安装满足设计要求 [工程内容] 1.本体供应及安装 2.其他完成本项所需的一切工作 | 台 | 0.9
536 | 壁式排气扇 | [项目特征] 1.名称:壁式排气扇 2.主要参数：风量600m3/h,余压300Pa,电机功率45W，效率60% 3.安装方式:综合考虑 4.不锈钢防虫护罩、防雨弯头满足设计要求 5.调速开关安装满足设计要求 [工程内容] 1.本体供应及安装 2.其他完成本项所需的一切工作 | 台 | 0.9
537 | 通风管道δ=0.5mm | [项目特征] 1.材质:热镀锌钢板 2.形状:综合考虑 3.周长或直径:综合考虑 4.板材厚度:δ=0.5mm 5.接口形式:综合考虑插接、法兰等形式 6.法兰、法兰加固框、除锈、刷油、安装:按设计、技术要求及相关规范 7.弯头导流叶片制作、安装 8.调节板的制作、安装 9.防火防腐垫制作安装 10.风管检查孔制作、安装 11.温度、风量测定孔制作、安装 12.套管（包括防水套管）制作、安装、套管与管道的填缝、防火封堵 13.墙体/楼板打孔（洞）与封堵 [工程内容] 1.风管、管件、法兰、零件、支吊架制作、安装 2.完成本项所需的一切工作 | m2 | 210.88
538 | 通风管道δ=0.6mm | [项目特征] 1.材质:热镀锌钢板 2.形状:综合考虑 3.周长或直径:综合考虑 4.板材厚度:δ=0.6mm 5.接口形式:综合考虑插接、法兰等形式 6.法兰、法兰加固框、除锈、刷油、安装:按设计、技术要求及相关规范 7.弯头导流叶片制作、安装 8.调节板的制作、安装 9.防火防腐垫制作安装 10.风管检查孔制作、安装 11.温度、风量测定孔制作、安装 12.套管（包括防水套管）制作、安装、套管与管道的填缝、防火封堵 13.墙体/楼板打孔（洞）与封堵 [工程内容] 1.风管、管件、法兰、零件、支吊架制作、安装 2.完成本项所需的一切工作 | m2 | 91.14
539 | 通风管道δ=0.75mm | [项目特征] 1.材质:热镀锌钢板 2.形状:综合考虑 3.周长或直径:综合考虑 4.板材厚度:δ=0.75mm 5.接口形式:综合考虑插接、法兰等形式 6.法兰、法兰加固框、除锈、刷油、安装:按设计、技术要求及相关规范 7.弯头导流叶片制作、安装 8.调节板的制作、安装 9.防火防腐垫制作安装 10.风管检查孔制作、安装 11.温度、风量测定孔制作、安装 12.套管（包括防水套管）制作、安装、套管与管道的填缝、防火封堵 13.墙体/楼板打孔（洞）与封堵 [工程内容] 1.风管、管件、法兰、零件、支吊架制作、安装 2.完成本项所需的一切工作 | m2 | 175.37
540 | 通风管道δ=1.0mm | [项目特征] 1.材质:热镀锌钢板 2.形状:综合考虑 3.周长或直径:综合考虑 4.板材厚度:δ=1.0mm 5.接口形式:综合考虑插接、法兰等形式 6.法兰、法兰加固框、除锈、刷油、安装:按设计、技术要求及相关规范 7.弯头导流叶片制作、安装 8.调节板的制作、安装 9.防火防腐垫制作安装 10.风管检查孔制作、安装 11.温度、风量测定孔制作、安装 12.套管（包括防水套管）制作、安装、套管与管道的填缝、防火封堵 13.墙体/楼板打孔（洞）与封堵 [工程内容] 1.风管、管件、法兰、零件、支吊架制作、安装 2.完成本项所需的一切工作 | m2 | 219.41
541 | 通风管道δ=1.2mm | [项目特征] 1.材质:热镀锌钢板 2.形状:综合考虑 3.周长或直径:综合考虑 4.板材厚度:δ=1.2mm 5.接口形式:综合考虑插接、法兰等形式 6.法兰、法兰加固框、除锈、刷油、安装:按设计、技术要求及相关规范 7.弯头导流叶片制作、安装 8.调节板的制作、安装 9.防火防腐垫制作安装 10.风管检查孔制作、安装 11.温度、风量测定孔制作、安装 12.套管（包括防水套管）制作、安装、套管与管道的填缝、防火封堵 13.墙体/楼板打孔（洞）与封堵 [工程内容] 1.风管、管件、法兰、零件、支吊架制作、安装 2.完成本项所需的一切工作 | m2 | 79.62
542 | 通风管道δ=1.5mm | [项目特征] 1.材质:热镀锌钢板 2.形状:综合考虑 3.周长或直径:综合考虑 4.板材厚度:δ=1.5mm 5.接口形式:综合考虑插接、法兰等形式 6.法兰、法兰加固框、除锈、刷油、安装:按设计、技术要求及相关规范 7.弯头导流叶片制作、安装 8.调节板的制作、安装 9.防火防腐垫制作安装 10.风管检查孔制作、安装 11.温度、风量测定孔制作、安装 12.套管（包括防水套管）制作、安装、套管与管道的填缝、防火封堵 13.墙体/楼板打孔（洞）与封堵 [工程内容] 1.风管、管件、法兰、零件、支吊架制作、安装 2.完成本项所需的一切工作 | m2 | 95.77
543 | 钢面镁质复合一体化风管δ=14mm | [项目特征] 1.材质:钢面镁质复合一体化风管 2.形状:综合考虑 3.周长或直径:综合考虑 4.板材厚度:综合考虑 5.成品风管夹层防火板材厚度:δ=14mm 6.接口形式:综合考虑插接、法兰等形式 7.弯头导流叶片制作、安装 8.调节板的制作、安装 9.防火防腐垫制作安装 10.风管检查孔制作、安装 11.温度、风量测定孔制作、安装 12.套管（包括防水套管）制作、安装、套管与管道的填缝、防火封堵 13.墙体/楼板打孔（洞）与封堵 [工程内容] 1.风管、管件、法兰、零件安装 2.完成本项所需的一切工作 | m2 | 90
544 | 钢面镁质复合一体化风管δ=20mm | [项目特征] 1.材质:钢面镁质复合一体化风管 2.形状:综合考虑 3.周长或直径:综合考虑 4.板材厚度:综合考虑 5.成品风管夹层防火板材厚度:δ=20mm 6.接口形式:综合考虑插接、法兰等形式 7.弯头导流叶片制作、安装 8.调节板的制作、安装 9.防火防腐垫制作安装 10.风管检查孔制作、安装 11.温度、风量测定孔制作、安装 12.套管（包括防水套管）制作、安装、套管与管道的填缝、防火封堵 13.墙体/楼板打孔（洞）与封堵 [工程内容] 1.风管、管件、法兰、零件安装 2.完成本项所需的一切工作 | m2 | 70
545 | 纤维增强硅酸盐板(含岩棉) | [项目特征] 1.防火材质:纤维增强硅酸盐板(含岩棉) 2.板材厚度:δ=9mm 3.保温层厚度:根据耐火极限选用厚度，且须满足设计要求 4.技术要求:板材燃烧性能达到A级不燃材料，其他满足设计、技术要求及相关规范；根据耐火极限选用保温层的容重，且须满足设计、技术要求及相关规范 5.清单工程量计算原则:按需防火风管的展开面积不扣除检查孔、测定孔、送风口、回风口、风阀等所占面积计算工程 6.支架制安、除锈、防腐 [工程内容] 1.防火材料及附件(含轻型龙骨构架、自攻螺钉、铆钉、胶钉、铝钉、胶布、胶水等)的供应、制作安装 2.完成本项所需的一切工作 | m2 | 92.21
546 | 纤维增强硅酸盐板(含岩棉) | [项目特征] 1.防火材质:纤维增强硅酸盐板(含岩棉) 2.板材厚度:δ=10mm 3.保温层厚度:根据耐火极限选用厚度，且须满足设计要求 4.技术要求:板材燃烧性能达到A级不燃材料，其他满足设计、技术要求及相关规范；根据耐火极限选用保温层的容重，且须满足设计、技术要求及相关规范 5.清单工程量计算原则:按需防火风管的展开面积不扣除检查孔、测定孔、送风口、回风口、风阀等所占面积计算工程 6.支架制安、除锈、防腐 [工程内容] 1.防火材料及附件(含轻型龙骨构架、自攻螺钉、铆钉、胶钉、铝钉、胶布、胶水等)的供应、制作安装 2.完成本项所需的一切工作 | m2 | 70.68
547 | 玻璃棉毡(带铝箔) | [项目特征] 1.防火材质:耐高温玻璃棉（耐水阻燃贴面(外层)），耐火极限满足设计要求 2.保温层厚度:满足设计要求 3.技术要求:满足设计、技术要求及相关规范 4.清单工程量计算原则:按需防火风管的展开面积不扣除检查孔、测定孔、送风口、回风口、风阀等所占面积计算工程 5.支架制安、除锈、防腐 [工程内容] 1.防火材料及附件(含轻型龙骨构架、自攻螺钉、铆钉等)的供应、制作安装 2.完成本项所需的一切工作 | m2 | 118.83
548 | 静压箱 | [项目特征] 1.名称:静压箱 2.静压箱形式、材质等技术要求:综合考虑 3.清单工程量计算原则:按设计图示外表面尺寸展开面积计算不扣除开口面积，静压箱只计算外表面面积 4.静压箱性能满足设计、技术要求及相关规范 [工程内容] 1.本体及附件供应及安装 2.完成本项所需的一切工作 | m2 | 31.37
549 | 消声静压箱 | [项目特征] 1.名称:消声静压箱 2.静压箱形式、材质等技术要求:综合考虑 3.静压箱性能满足设计、技术要求及相关规范 4.支架制安、除锈、防腐 [工程内容] 1.本体及附件供应及安装 2.消声静压箱永久标识 3.完成本项所需的一切工作 | m2 | 54.68
550 | 片式消声器 | [项目特征] 1.名称:片式消声器 2.消声器形式、材质等技术要求:综合考虑 3.消声器产品满足设计及规范要求 4.支架制安、除锈、防腐 [工程内容] 1.本体及附件供应及安装 2.片式消声器永久标识 3.完成本项所需的一切工作 | m3 | 31.02
551 | 280℃排烟防火阀 | [项目特征] 1.名称:280℃排烟防火阀 2.阀体周长:综合考虑 3.技术要求:满足设计、技术要求及相关规范 4.支吊架除锈、制作、安装、刷油 5.电气接线前检查、配合\负责接线 6.清单工程量计算原则:按设计图示尺寸(颈部尺寸)计算开口的截面积 [工程内容] 1.本体及附件(含执行机构、防护装置等)供应及安装 2.风阀永久标识 3.完成本项所需的一切工作 | m2 | 4.05
552 | 70℃防火阀 | [项目特征] 1.名称:70℃防火阀 2.阀体周长:综合考虑 3.技术要求:满足设计、技术要求及相关规范 4.支吊架除锈、制作、安装、刷油 5.电气接线前检查、配合\负责接线 6.清单工程量计算原则:按设计图示尺寸(颈部尺寸)计算开口的截面积 [工程内容] 1.本体及附件(含执行机构、防护装置等)供应及安装 2.风阀永久标识 3.完成本项所需的一切工作 | m2 | 2.88
553 | 70℃简易防火阀 | [项目特征] 1.名称:70℃简易防火阀 2.阀体周长:综合考虑 3.技术要求:满足设计、技术要求及相关规范 4.支吊架除锈、制作、安装、刷油 5.电气接线前检查、配合\负责接线 6.清单工程量计算原则:按设计图示尺寸(颈部尺寸)计算开口的截面积 [工程内容] 1.本体及附件(含执行机构、防护装置等)供应及安装 2.风阀永久标识 3.完成本项所需的一切工作 | m2 | 3.12
554 | 70℃防火调节阀 | [项目特征] 1.名称:70℃防火调节阀 2.阀体周长:综合考虑 3.技术要求:满足设计、技术要求及相关规范 4.支吊架除锈、制作、安装、刷油 5.电气接线前检查、配合\负责接线 6.清单工程量计算原则:按设计图示尺寸(颈部尺寸)计算开口的截面积 [工程内容] 1.本体及附件(含执行机构、防护装置等)供应及安装 2.风阀永久标识 3.完成本项所需的一切工作 | m2 | 13.95
555 | 70℃嵌墙防火风口 | [项目特征] 1.名称:70℃嵌墙防火风口 2.阀体周长:综合考虑 3.技术要求:满足设计、技术要求及相关规范 4.支吊架除锈、制作、安装、刷油 5.电气接线前检查、配合\负责接线 6.清单工程量计算原则:按设计图示尺寸(颈部尺寸)计算开口的截面积 [工程内容] 1.本体及附件(含执行机构、防护装置等)供应及安装 2.风阀永久标识 3.完成本项所需的一切工作 | m2 | 9.56
556 | 电动嵌墙防火风口 | [项目特征] 1.名称:电动嵌墙防火风口 2.阀体周长:综合考虑 3.技术要求:满足设计、技术要求及相关规范 4.支吊架除锈、制作、安装、刷油 5.电气接线前检查、配合\负责接线 6.清单工程量计算原则:按设计图示尺寸(颈部尺寸)计算开口的截面积 [工程内容] 1.本体及附件(含执行机构等)供应及安装 2.完成本项所需的一切工作 | m2 | 5.11
557 | 双面单层百叶+70℃嵌墙防火阀 | [项目特征] 1.名称:双面单层百叶+70℃嵌墙防火阀 2.阀体周长:综合考虑 3.技术要求:满足设计、技术要求及相关规范 4.支吊架除锈、制作、安装、刷油 5.电气接线前检查、配合\负责接线 6.清单工程量计算原则:按设计图示尺寸(颈部尺寸)计算开口的截面积 [工程内容] 1.本体及附件(含执行机构等)供应及安装 2.完成本项所需的一切工作 | m2 | 3.87
558 | 单层百叶风口带嵌墙防火阀 | [项目特征] 1.名称:单层百叶风口带嵌墙防火阀 2.阀体周长:综合考虑 3.技术要求:满足设计、技术要求及相关规范 4.支吊架除锈、制作、安装、刷油 5.电气接线前检查、配合\负责接线 6.清单工程量计算原则:按设计图示尺寸(颈部尺寸)计算开口的截面积 [工程内容] 1.本体及附件(含执行机构等)供应及安装 2.完成本项所需的一切工作 | m2 | 5.72
559 | 70℃电动防烟防火阀 | [项目特征] 1.名称:70℃电动防烟防火阀 2.阀体周长:综合考虑 3.技术要求:满足设计、技术要求及相关规范 4.支吊架除锈、制作、安装、刷油 5.电气接线前检查、配合\负责接线 6.清单工程量计算原则:按设计图示尺寸(颈部尺寸)计算开口的截面积 [工程内容] 1.本体及附件(含执行机构、防护装置等)供应及安装 2.风阀永久标识 3.完成本项所需的一切工作 | m2 | 9.59
560 | 70℃电动防烟防火阀（带百叶风口） | [项目特征] 1.名称:70℃电动防烟防火阀（带百叶风口） 2.阀体周长:综合考虑 3.技术要求:满足设计、技术要求及相关规范 4.支吊架除锈、制作、安装、刷油 5.电气接线前检查、配合\负责接线 6.清单工程量计算原则:按设计图示尺寸(颈部尺寸)计算开口的截面积 [工程内容] 1.本体及附件(含执行机构、防护装置等)供应及安装 2.风阀永久标识 3.完成本项所需的一切工作 | m2 | 7.62
561 | 电动对开式多叶调节阀 | [项目特征] 1.名称:电动对开式多叶调节阀 2.阀体周长:综合考虑 3.技术要求:满足设计、技术要求及相关规范 4.支吊架除锈、制作、安装、刷油 5.电气接线前检查、配合\负责接线 6.清单工程量计算原则:按设计图示尺寸(颈部尺寸)计算开口的截面积 [工程内容] 1.本体及附件(含执行机构、防护装置等)供应及安装 2.风阀永久标识 3.完成本项所需的一切工作 | m2 | 11.01
562 | 手动对开式多叶调节阀 | [项目特征] 1.名称:手动对开式多叶调节阀 2.阀体周长:综合考虑 3.技术要求:满足设计、技术要求及相关规范 4.支吊架除锈、制作、安装、刷油 5.电气接线前检查、配合\负责接线 6.清单工程量计算原则:按设计图示尺寸(颈部尺寸)计算开口的截面积 [工程内容] 1.本体及附件(含执行机构、防护装置等)供应及安装 2.风阀永久标识 3.完成本项所需的一切工作 | m2 | 0.72
563 | 280℃高气密排烟防火调节阀 | [项目特征] 1.名称:280℃高气密排烟防火调节阀 2.阀体周长:综合考虑 3.技术要求:满足设计、技术要求及相关规范 4.支吊架除锈、制作、安装、刷油 5.电气接线前检查、配合\负责接线 6.清单工程量计算原则:按设计图示尺寸(颈部尺寸)计算开口的截面积 [工程内容] 1.本体及附件(含执行机构、防护装置等)供应及安装 2.风阀永久标识 3.完成本项所需的一切工作 | m2 | 9.07
564 | 280℃全自动高气密排烟防火调节阀 | [项目特征] 1.名称:280℃全自动高气密排烟防火调节阀 2.阀体周长:综合考虑 3.技术要求:满足设计、技术要求及相关规范 4.支吊架除锈、制作、安装、刷油 5.电气接线前检查、配合\负责接线 6.清单工程量计算原则:按设计图示尺寸(颈部尺寸)计算开口的截面积 [工程内容] 1.本体及附件(含执行机构、防护装置等)供应及安装 2.风阀永久标识 3.完成本项所需的一切工作 | m2 | 5.08
565 | 280℃简易高气密排烟防火调节阀 | [项目特征] 1.名称:280℃简易高气密排烟防火调节阀 2.阀体周长:综合考虑 3.技术要求:满足设计、技术要求及相关规范 4.支吊架除锈、制作、安装、刷油 5.电气接线前检查、配合\负责接线 6.清单工程量计算原则:按设计图示尺寸(颈部尺寸)计算开口的截面积 [工程内容] 1.本体及附件(含执行机构、防护装置等)供应及安装 2.风阀永久标识 3.完成本项所需的一切工作 | m2 | 9.29
566 | 280℃全自动防烟防火调节阀 | [项目特征] 1.名称:280℃全自动防烟防火调节阀 2.阀体周长:综合考虑 3.技术要求:满足设计、技术要求及相关规范 4.支吊架除锈、制作、安装、刷油 5.电气接线前检查、配合\负责接线 6.清单工程量计算原则:按设计图示尺寸(颈部尺寸)计算开口的截面积 [工程内容] 1.本体及附件(含执行机构、防护装置等)供应及安装 2.风阀永久标识 3.完成本项所需的一切工作 | m2 | 5.17
567 | 嵌墙式全自动防火阀平时常开(带防雨百叶) | [项目特征] 1.名称:嵌墙式全自动防火阀平时常开(带防雨百叶) 2.阀体周长:综合考虑 3.技术要求:满足设计、技术要求及相关规范 4.支吊架除锈、制作、安装、刷油 5.电气接线前检查、配合\负责接线 6.清单工程量计算原则:按设计图示尺寸(颈部尺寸)计算开口的截面积 [工程内容] 1.本体及附件(含执行机构等)供应及安装 2.完成本项所需的一切工作 | m2 | 2.12
568 | 电梯泄压口1000*(900+250)（带70℃防火阀） | [项目特征] 1.名称:电梯泄压口1000*(900+250)（带70℃防火阀） 2.阀体周长:综合考虑 3.技术要求:满足设计、技术要求及相关规范 4.支吊架除锈、制作、安装、刷油 5.电气接线前检查、配合\负责接线 6.清单工程量计算原则:按设计图示尺寸(颈部尺寸)计算开口的截面积 [工程内容] 1.本体及附件(含执行机构等)供应及安装 2.完成本项所需的一切工作 | m2 | 1.42
569 | 280℃全自动排烟阀 | [项目特征] 1.名称:280℃全自动排烟阀 2.阀体周长:综合考虑 3.技术要求:满足设计、技术要求及相关规范 4.支吊架除锈、制作、安装、刷油 5.电气接线前检查、配合\负责接线 6.清单工程量计算原则:按设计图示尺寸(颈部尺寸)计算开口的截面积 [工程内容] 1.本体及附件(含执行机构等)供应及安装 2.完成本项所需的一切工作 | m2 | 2.21
570 | 70℃高气密防烟防火调节阀 | [项目特征] 1.名称:70℃高气密防烟防火调节阀 2.阀体周长:综合考虑 3.技术要求:满足设计、技术要求及相关规范 4.支吊架除锈、制作、安装、刷油 5.电气接线前检查、配合\负责接线 6.清单工程量计算原则:按设计图示尺寸(颈部尺寸)计算开口的截面积 [工程内容] 1.本体及附件(含执行机构、防护装置等)供应及安装 2.风阀永久标识 3.完成本项所需的一切工作 | m2 | 2.89
571 | 70℃简易高气密防烟防火调节阀 | [项目特征] 1.名称:70℃简易高气密防烟防火调节阀 2.阀体周长:综合考虑 3.技术要求:满足设计、技术要求及相关规范 4.支吊架除锈、制作、安装、刷油 5.电气接线前检查、配合\负责接线 6.清单工程量计算原则:按设计图示尺寸(颈部尺寸)计算开口的截面积 [工程内容] 1.本体及附件(含执行机构、防护装置等)供应及安装 2.风阀永久标识 3.完成本项所需的一切工作 | m2 | 2.22
572 | 70℃全自动防烟防火调节阀 | [项目特征] 1.名称:70℃全自动防烟防火调节阀 2.阀体周长:综合考虑 3.技术要求:满足设计、技术要求及相关规范 4.支吊架除锈、制作、安装、刷油 5.电气接线前检查、配合\负责接线 6.清单工程量计算原则:按设计图示尺寸(颈部尺寸)计算开口的截面积 [工程内容] 1.本体及附件(含执行机构、防护装置等)供应及安装 2.风阀永久标识 3.完成本项所需的一切工作 | m2 | 2.24
573 | 电动双位密闭开关阀 | [项目特征] 1.名称:电动双位密闭开关阀 2.阀体周长:综合考虑 3.技术要求:满足设计、技术要求及相关规范 4.支吊架除锈、制作、安装、刷油 5.电气接线前检查、配合\负责接线 6.清单工程量计算原则:按设计图示尺寸(颈部尺寸)计算开口的截面积 [工程内容] 1.本体及附件(含执行机构等)供应及安装 2.完成本项所需的一切工作 | m2 | 8.48
574 | 高气密多叶电动防火送风口 | [项目特征] 1.名称:高气密多叶电动防火送风口 2.阀体周长:综合考虑 3.技术要求:满足设计、技术要求及相关规范 4.支吊架除锈、制作、安装、刷油 5.电气接线前检查、配合\负责接线 6.清单工程量计算原则:按设计图示尺寸(颈部尺寸)计算开口的截面积 [工程内容] 1.本体及附件(含执行机构等)供应及安装 2.完成本项所需的一切工作 | m2 | 4.16
575 | 余压阀 | [项目特征] 1.名称:余压阀 2.阀体周长:综合考虑 3.技术要求:满足设计、技术要求及相关规范 4.支吊架除锈、制作、安装、刷油 5.电气接线前检查、配合\负责接线 6.清单工程量计算原则:按设计图示尺寸(颈部尺寸)计算开口的截面积 [工程内容] 1.本体及附件(含执行机构、防护装置等)供应及安装 2.风阀永久标识 3.完成本项所需的一切工作 | m2 | 4.3
576 | 风量调节阀 | [项目特征] 1.名称:风量调节阀 2.阀体周长:综合考虑 3.技术要求:满足设计、技术要求及相关规范 4.支吊架除锈、制作、安装、刷油 5.电气接线前检查、配合\负责接线 6.清单工程量计算原则:按设计图示尺寸(颈部尺寸)计算开口的截面积 [工程内容] 1.本体及附件(含执行机构、防护装置等)供应及安装 2.风阀永久标识 3.完成本项所需的一切工作 | m2 | 3.29
577 | 风管止回阀 | [项目特征] 1.名称:风管止回阀 2.阀体周长:综合考虑 3.技术要求:满足设计、技术要求及相关规范 4.支吊架除锈、制作、安装、刷油 5.电气接线前检查、配合\负责接线 6.清单工程量计算原则:按设计图示尺寸(颈部尺寸)计算开口的截面积 [工程内容] 1.本体及附件(含执行机构、防护装置等)供应及安装 2.风阀永久标识 3.完成本项所需的一切工作 | m2 | 13.59
578 | 双层百叶风口 | [项目特征] 1.名称:双层百叶风口 2.材质:综合考虑 [工程内容] 1.风口及附件供应及安装 2.风口永久标识 3.完成本项所需的一切工作 | m2 | 9.49
579 | 单层百叶风口 | [项目特征] 1.名称:单层百叶风口 2.材质:综合考虑 [工程内容] 1.风口及附件供应及安装 2.风口永久标识 3.完成本项所需的一切工作 | m2 | 13.51
580 | 常闭电动加压送风口 | [项目特征] 1.名称:常闭电动加压送风口 2.材质:综合考虑 [工程内容] 1.风口及附件(含执行机构、防护装置等)供应及安装 2.风口永久标识 3.完成本项所需的一切工作 | m2 | 16.78
581 | 常开加压风口 | [项目特征] 1.名称:常开加压风口 2.材质:综合考虑 [工程内容] 1.风口及附件供应及安装 2.风口永久标识 3.完成本项所需的一切工作 | m2 | 5.08
582 | 防雨百叶风口(带防虫网) | [项目特征] 1.名称:防雨百叶风口(带防虫网) 2.材质:综合考虑 [工程内容] 1.风口及附件供应及安装 2.风口永久标识 3.完成本项所需的一切工作 | m2 | 5.77
583 | 防火百叶风口 | [项目特征] 1.名称:防火百叶风口 2.材质:综合考虑 [工程内容] 1.风口及附件供应及安装 2.风口永久标识 3.完成本项所需的一切工作 | m2 | 5.3
584 | 单层百叶(带人字阀) | [项目特征] 1.名称:单层百叶(带人字阀) 2.材质:综合考虑 [工程内容] 1.风口及附件供应及安装 2.风口永久标识 3.完成本项所需的一切工作 | m2 | 12.46
585 | 双层百叶(带人字阀) | [项目特征] 1.名称:双层百叶(带人字阀) 2.材质:综合考虑 [工程内容] 1.风口及附件供应及安装 2.风口永久标识 3.完成本项所需的一切工作 | m2 | 8.07
586 | 单层百叶风口带过滤网 | [项目特征] 1.名称:单层百叶风口带过滤网 2.材质:综合考虑 3.清单工程量计算原则:按设计图示尺寸(颈部尺寸)计算开口的截面积 [工程内容] 1.风口及附件供应及安装 2.完成本项所需的一切工作 | m2 | 5.89
587 | 通风工程检测、调试 | [项目特征] 1.系统:通风及防排烟工程检测、调试 2.包括本项目所有的通风及防排烟工程检测、调试 3.管道漏光试验、漏风试验、通风管道、风口风量测定、风压测定、温度测定、各系统风口、阀门调整、管道系统等 4.按建筑面积计算 [工程内容] 1.完成本项所需的一切工作 | m2 | 29813.36
八、普通支架
588 | 普通支架 | [项目特征] 1.名称:普通支架 2.材质、形式：满足设计、规范要求 3.清单工程量计算原则:按吊架横担、立杆、加强杆、吊架垫板重量计算，其他零星辅材（螺栓等）综合考虑 4.布置满足设计、规范要求 5.预拼装、检验、核对、拆解、标识、扫描、测量、定位、支架开孔、组对、吊装、安装 6、支架制作安装 7、支架除锈、刷油、防腐 [工作内容] 1、完成普通支架安装的其他一切相关工程内容及材料费用 | kg | 594.79
九、风机接线
589 | 电力电缆WDZN-YJY-3*2.5 | [项目特征] 1.型号、规格:电力电缆WDZN-YJY-3*2.5 2.敷设方式:综合考虑 3.电缆终端头、中间头形式、压接端子:综合考虑 4.供货方式：甲供（电力电缆） 5.揭(盖)盖板、电缆敷设满足设计及规范要求 6.封堵、标识满足设计及规范要求 7.电缆防火隔板、电缆防火涂料满足设计及规范要求 8.接线满足设计及规范要求 [工程内容] 1.电缆及附件安装 2.完成本项所需的一切工作 | m | 99.59 | [10 empty] | 重点管控材料
590 | 电力电缆WDZN-YJY-3*4 | [项目特征] 1.型号、规格:电力电缆WDZN-YJY-3*4 2.敷设方式:综合考虑 3.电缆终端头、中间头形式、压接端子:综合考虑 4.供货方式：甲供（电力电缆） 5.揭(盖)盖板、电缆敷设满足设计及规范要求 6.封堵、标识满足设计及规范要求 7.电缆防火隔板、电缆防火涂料满足设计及规范要求 8.接线满足设计及规范要求 [工程内容] 1.电缆及附件安装 2.完成本项所需的一切工作 | m | 222.59 | [10 empty] | 重点管控材料
591 | 电力电缆WDZN-YJY-3*6 | [项目特征] 1.型号、规格:电力电缆WDZN-YJY-3*6 2.敷设方式:综合考虑 3.电缆终端头、中间头形式、压接端子:综合考虑 4.供货方式：甲供（电力电缆） 5.揭(盖)盖板、电缆敷设满足设计及规范要求 6.封堵、标识满足设计及规范要求 7.电缆防火隔板、电缆防火涂料满足设计及规范要求 8.接线满足设计及规范要求 [工程内容] 1.电缆及附件安装 2.完成本项所需的一切工作 | m | 94.1 | [10 empty] | 重点管控材料
592 | 电力电缆WDZN-YJY-3*10 | [项目特征] 1.型号、规格:电力电缆WDZN-YJY-3*10 2.敷设方式:综合考虑 3.电缆终端头、中间头形式、压接端子:综合考虑 4.供货方式：甲供（电力电缆） 5.揭(盖)盖板、电缆敷设满足设计及规范要求 6.封堵、标识满足设计及规范要求 7.电缆防火隔板、电缆防火涂料满足设计及规范要求 8.接线满足设计及规范要求 [工程内容] 1.电缆及附件安装 2.完成本项所需的一切工作 | m | 42.86 | [10 empty] | 重点管控材料
593 | 电力电缆WDZN-YJY-3*16 | [项目特征] 1.型号、规格:电力电缆WDZN-YJY-3*16 2.敷设方式:综合考虑 3.电缆终端头、中间头形式:综合考虑 4.供货方式：甲供（电力电缆） 5.揭(盖)盖板、电缆敷设满足设计及规范要求 6.封堵、标识满足设计及规范要求 7.电缆防火隔板、电缆防火涂料满足设计及规范要求 8.接线满足设计及规范要求 [工程内容] 1.电缆及附件安装 2.完成本项所需的一切工作 | m | 48.09 | [10 empty] | 重点管控材料
594 | 电力电缆WDZN-YJY-3*25 | [项目特征] 1.型号、规格:电力电缆WDZN-YJY-3*25 2.敷设方式:综合考虑 3.电缆终端头、中间头形式:综合考虑 4.供货方式：甲供（电力电缆） 5.揭(盖)盖板、电缆敷设满足设计及规范要求 6.封堵、标识满足设计及规范要求 7.电缆防火隔板、电缆防火涂料满足设计及规范要求 8.接线满足设计及规范要求 [工程内容] 1.电缆及附件安装 2.完成本项所需的一切工作 | m | 73.35 | [10 empty] | 重点管控材料
595 | 电力电缆WDZ-YJY-4*2.5 | [项目特征] 1.型号、规格:电力电缆WDZ-YJY-4*2.5 2.敷设方式:综合考虑 3.电缆终端头、中间头形式、压接端子:综合考虑 4.供货方式：甲供（电力电缆） 5.揭(盖)盖板、电缆敷设满足设计及规范要求 6.封堵、标识满足设计及规范要求 7.电缆防火隔板、电缆防火涂料满足设计及规范要求 8.接线满足设计及规范要求 [工程内容] 1.电缆及附件安装 2.完成本项所需的一切工作 | m | 16.78 | [10 empty] | 重点管控材料
596 | 电力电缆WDZN-YJY-4*2.5 | [项目特征] 1.型号、规格:电力电缆WDZN-YJY-4*2.5 2.敷设方式:综合考虑 3.电缆终端头、中间头形式、压接端子:综合考虑 4.供货方式：甲供（电力电缆） 5.揭(盖)盖板、电缆敷设满足设计及规范要求 6.封堵、标识满足设计及规范要求 7.电缆防火隔板、电缆防火涂料满足设计及规范要求 8.接线满足设计及规范要求 [工程内容] 1.电缆及附件安装 2.完成本项所需的一切工作 | m | 42.89 | [10 empty] | 重点管控材料
597 | 电力电缆WDZN-YJY-4*4 | [项目特征] 1.型号、规格:电力电缆WDZN-YJY-4*4 2.敷设方式:综合考虑 3.电缆终端头、中间头形式、压接端子:综合考虑 4.供货方式：甲供（电力电缆） 5.揭(盖)盖板、电缆敷设满足设计及规范要求 6.封堵、标识满足设计及规范要求 7.电缆防火隔板、电缆防火涂料满足设计及规范要求 8.接线满足设计及规范要求 [工程内容] 1.电缆及附件安装 2.完成本项所需的一切工作 | m | 29.38 | [10 empty] | 重点管控材料
598 | 电力电缆WDZN-YJY-4*6 | [项目特征] 1.型号、规格:电力电缆WDZN-YJY-4*6 2.敷设方式:综合考虑 3.电缆终端头、中间头形式、压接端子:综合考虑 4.供货方式：甲供（电力电缆） 5.揭(盖)盖板、电缆敷设满足设计及规范要求 6.封堵、标识满足设计及规范要求 7.电缆防火隔板、电缆防火涂料满足设计及规范要求 8.接线满足设计及规范要求 [工程内容] 1.电缆及附件安装 2.完成本项所需的一切工作 | m | 42.44 | [10 empty] | 重点管控材料
599 | 电力电缆WDZN-YJY-4*10 | [项目特征] 1.型号、规格:电力电缆WDZN-YJY-4*10 2.敷设方式:综合考虑 3.电缆终端头、中间头形式、压接端子:综合考虑 4.供货方式：甲供（电力电缆） 5.揭(盖)盖板、电缆敷设满足设计及规范要求 6.封堵、标识满足设计及规范要求 7.电缆防火隔板、电缆防火涂料满足设计及规范要求 8.接线满足设计及规范要求 [工程内容] 1.电缆及附件安装 2.完成本项所需的一切工作 | m | 16.79 | [10 empty] | 重点管控材料
600 | 电力电缆WDZN-YJY-4*16 | [项目特征] 1.型号、规格:电力电缆WDZN-YJY-4*16 2.敷设方式:综合考虑 3.电缆终端头、中间头形式:综合考虑 4.供货方式：甲供（电力电缆） 5.揭(盖)盖板、电缆敷设满足设计及规范要求 6.封堵、标识满足设计及规范要求 7.电缆防火隔板、电缆防火涂料满足设计及规范要求 8.接线满足设计及规范要求 [工程内容] 1.电缆及附件安装 2.完成本项所需的一切工作 | m | 43.43 | [10 empty] | 重点管控材料
601 | 电力电缆WDZN-YJY-4*25 | [项目特征] 1.型号、规格:电力电缆WDZN-YJY-4*25 2.敷设方式:综合考虑 3.电缆终端头、中间头形式:综合考虑 4.供货方式：甲供（电力电缆） 5.揭(盖)盖板、电缆敷设满足设计及规范要求 6.封堵、标识满足设计及规范要求 7.电缆防火隔板、电缆防火涂料满足设计及规范要求 8.接线满足设计及规范要求 [工程内容] 1.电缆及附件安装 2.完成本项所需的一切工作 | m | 73.15 | [10 empty] | 重点管控材料
602 | 电力电缆WDZN-YJY-5*2.5 | [项目特征] 1.型号、规格:电力电缆WDZN-YJY-5*2.5 2.敷设方式:综合考虑 3.电缆终端头、中间头形式、压接端子:综合考虑 4.供货方式：甲供（电力电缆） 5.揭(盖)盖板、电缆敷设满足设计及规范要求 6.封堵、标识满足设计及规范要求 7.电缆防火隔板、电缆防火涂料满足设计及规范要求 8.接线满足设计及规范要求 [工程内容] 1.电缆及附件安装 2.完成本项所需的一切工作 | m | 9.59 | [10 empty] | 重点管控材料
603 | 电力电缆WDZN-YJY-5*4 | [项目特征] 1.型号、规格:电力电缆WDZN-YJY-5*4 2.敷设方式:综合考虑 3.电缆终端头、中间头形式、压接端子:综合考虑 4.供货方式：甲供（电力电缆） 5.揭(盖)盖板、电缆敷设满足设计及规范要求 6.封堵、标识满足设计及规范要求 7.电缆防火隔板、电缆防火涂料满足设计及规范要求 8.接线满足设计及规范要求 [工程内容] 1.电缆及附件安装 2.完成本项所需的一切工作 | m | 37.94 | [10 empty] | 重点管控材料
604 | 电气配线WDZN-BYJ-2.5 | [项目特征] 1.型号、规格:电气配线WDZN-BYJ-2.5 2.供货方式：电线甲供 3.配线形式:综合考虑管内穿线及线槽桥架配线 4.压铜接线端子安装满足设计及规范要求 5.校接线满足设计及规范要求 6.揭(盖)盖板、电线敷设满足设计及规范要求 [工程内容] 1.线槽配线或管内穿线 2.完成本项所需的一切工作 | m | 283.33 | [10 empty] | 重点管控材料
605 | 电气配线WDZN-BYJ-4 | [项目特征] 1.型号、规格:电气配线WDZN-BYJ-4 2.供货方式：电线甲供 3.配线形式:综合考虑管内穿线及线槽桥架配线 4.压铜接线端子安装满足设计及规范要求 5.校接线满足设计及规范要求 6.揭(盖)盖板、电线敷设满足设计及规范要求 [工程内容] 1.线槽配线或管内穿线 2.完成本项所需的一切工作 | m | 95.86 | [10 empty] | 重点管控材料
606 | 电气配线WDZN-BYJ-6 | [项目特征] 1.型号、规格:电气配线WDZN-BYJ-6 2.供货方式：电线甲供 3.配线形式:综合考虑管内穿线及线槽桥架配线 4.压铜接线端子安装满足设计及规范要求 5.校接线满足设计及规范要求 6.揭(盖)盖板、电线敷设满足设计及规范要求 [工程内容] 1.线槽配线或管内穿线 2.完成本项所需的一切工作 | m | 214.17 | [10 empty] | 重点管控材料
607 | 电气配线WDZN-BYJ-10 | [项目特征] 1.型号、规格:电气配线WDZN-BYJ-10 2.供货方式：电线甲供 3.配线形式:综合考虑管内穿线及线槽桥架配线 4.压铜接线端子安装满足设计及规范要求 5.校接线满足设计及规范要求 6.揭(盖)盖板、电线敷设满足设计及规范要求 [工程内容] 1.线槽配线或管内穿线 2.完成本项所需的一切工作 | m | 66.78 | [10 empty] | 重点管控材料
608 | 电气配线WDZN-BYJ-16 | [项目特征] 1.型号、规格:电气配线WDZN-BYJ-16 2.供货方式：电线甲供 3.配线形式:综合考虑管内穿线及线槽桥架配线 4.压铜接线端子安装满足设计及规范要求 5.校接线满足设计及规范要求 6.揭(盖)盖板、电线敷设满足设计及规范要求 [工程内容] 1.线槽配线或管内穿线 2.完成本项所需的一切工作 | m | 26.77 | [10 empty] | 重点管控材料
609 | 电气配线WDZN-RVVP-4*1.0 | [项目特征] 1.型号、规格:电气配线WDZN-RVVP-4*1.0 2.供货方式：电线甲供 3.配线形式:综合考虑管内穿线及线槽桥架配线 4.压铜接线端子安装满足设计及规范要求 5.校接线满足设计及规范要求 6.揭(盖)盖板、电线敷设满足设计及规范要求 [工程内容] 1.线槽配线或管内穿线 2.完成本项所需的一切工作 | m | 49.78 | [10 empty] | 重点管控材料
610 | 电气配线WDZN-RYJS-6*1.5 | [项目特征] 1.型号、规格:电气配线WDZN-RYJS-6*1.5 2.供货方式：电线甲供 3.配线形式:综合考虑管内穿线及线槽桥架配线 4.压铜接线端子安装满足设计及规范要求 5.校接线满足设计及规范要求 6.揭(盖)盖板、电线敷设满足设计及规范要求 [工程内容] 1.线槽配线或管内穿线 2.完成本项所需的一切工作 | m | 48.88 | [10 empty] | 重点管控材料
611 | 电气配管JDG20 | [项目特征] 1.型号、规格:电气配管 JDG20 2.配置形式:综合考虑沿墙、沿楼板、采用支吊架安装、砖墙内的明敷、暗敷等敷设方式 3.接地要求:满足设计及规范要求 4.孔洞开凿及修复(含孔洞与套管或孔洞与线管之间的封堵)满足设计及规范要求 5.刨沟槽及沟槽修复满足设计及规范要求 6.套管制作、安装及套管内封堵(含防火封堵)满足设计及规范要求 7.电线管路敷设(含管卡、管码安装)满足设计及规范要求 8.穿线所需材料满足设计及规范要求 9.接线盒、灯头盒、开关盒、插座盒、人防密闭盒安装满足设计及规范要求 10.标识满足设计及规范要求 [工程内容] 1.金属电线管敷设 2.完成本项所需的一切工作 | m | 108.22
612 | 电气配管JDG25 | [项目特征] 1.型号、规格:电气配管 JDG25 2.配置形式:综合考虑沿墙、沿楼板、采用支吊架安装、砖墙内的明敷、暗敷等敷设方式 3.接地要求:满足设计及规范要求 4.孔洞开凿及修复(含孔洞与套管或孔洞与线管之间的封堵)满足设计及规范要求 5.刨沟槽及沟槽修复满足设计及规范要求 6.套管制作、安装及套管内封堵(含防火封堵)满足设计及规范要求 7.电线管路敷设(含管卡、管码安装)满足设计及规范要求 8.穿线所需材料满足设计及规范要求 9.接线盒、灯头盒、开关盒、插座盒、人防密闭盒安装满足设计及规范要求 10.标识满足设计及规范要求 [工程内容] 1.金属电线管敷设 2.完成本项所需的一切工作 | m | 115.99
613 | 电气配管JDG32 | [项目特征] 1.型号、规格:电气配管 JDG32 2.配置形式:综合考虑沿墙、沿楼板、采用支吊架安装、砖墙内的明敷、暗敷等敷设方式 3.接地要求:满足设计及规范要求 4.孔洞开凿及修复(含孔洞与套管或孔洞与线管之间的封堵)满足设计及规范要求 5.刨沟槽及沟槽修复满足设计及规范要求 6.套管制作、安装及套管内封堵(含防火封堵)满足设计及规范要求 7.电线管路敷设(含管卡、管码安装)满足设计及规范要求 8.穿线所需材料满足设计及规范要求 9.接线盒、灯头盒、开关盒、插座盒、人防密闭盒安装满足设计及规范要求 10.标识满足设计及规范要求 [工程内容] 1.金属电线管敷设 2.完成本项所需的一切工作 | m | 95.28
614 | 电气配管JDG40 | [项目特征] 1.型号、规格:电气配管 JDG40 2.配置形式:综合考虑沿墙、沿楼板、采用支吊架安装、砖墙内的明敷、暗敷等敷设方式 3.接地要求:满足设计及规范要求 4.孔洞开凿及修复(含孔洞与套管或孔洞与线管之间的封堵)满足设计及规范要求 5.刨沟槽及沟槽修复满足设计及规范要求 6.套管制作、安装及套管内封堵(含防火封堵)满足设计及规范要求 7.电线管路敷设(含管卡、管码安装)满足设计及规范要求 8.穿线所需材料满足设计及规范要求 9.接线盒、灯头盒、开关盒、插座盒、人防密闭盒安装满足设计及规范要求 10.标识满足设计及规范要求 [工程内容] 1.金属电线管敷设 2.完成本项所需的一切工作 | m | 48.72
615 | 电气配管JDG50 | [项目特征] 1.型号、规格:电气配管 JDG50 2.配置形式:综合考虑沿墙、沿楼板、采用支吊架安装、砖墙内的明敷、暗敷等敷设方式 3.接地要求:满足设计及规范要求 4.孔洞开凿及修复(含孔洞与套管或孔洞与线管之间的封堵)满足设计及规范要求 5.刨沟槽及沟槽修复满足设计及规范要求 6.套管制作、安装及套管内封堵(含防火封堵)满足设计及规范要求 7.电线管路敷设(含管卡、管码安装)满足设计及规范要求 8.穿线所需材料满足设计及规范要求 9.接线盒、灯头盒、开关盒、插座盒、人防密闭盒安装满足设计及规范要求 10.标识满足设计及规范要求 [工程内容] 1.金属电线管敷设 2.完成本项所需的一切工作 | m | 29.58
616 | 电气配管SC20 | [项目特征] 1.型号、规格:电气配管 SC20 2.配置形式:综合考虑沿墙、沿楼板、采用支吊架安装、砖墙内的明敷、暗敷等敷设方式 3.接地要求:满足设计及规范要求 4.孔洞开凿及修复(含孔洞与套管或孔洞与线管之间的封堵)满足设计及规范要求 5.刨沟槽及沟槽修复满足设计及规范要求 6.套管制作、安装及套管内封堵(含防火封堵)满足设计及规范要求 7.电线管路敷设(含管卡、管码安装)满足设计及规范要求 8.穿线所需材料满足设计及规范要求 9.接线盒、灯头盒、开关盒、插座盒、人防密闭盒安装满足设计及规范要求 10.标识满足设计及规范要求 [工程内容] 1.金属电线管敷设 2.完成本项所需的一切工作 | m | 16.61
617 | 电气配管SC25 | [项目特征] 1.型号、规格:电气配管 SC25 2.配置形式:综合考虑沿墙、沿楼板、采用支吊架安装、砖墙内的明敷、暗敷等敷设方式 3.接地要求:满足设计及规范要求 4.孔洞开凿及修复(含孔洞与套管或孔洞与线管之间的封堵)满足设计及规范要求 5.刨沟槽及沟槽修复满足设计及规范要求 6.套管制作、安装及套管内封堵(含防火封堵)满足设计及规范要求 7.电线管路敷设(含管卡、管码安装)满足设计及规范要求 8.穿线所需材料满足设计及规范要求 9.接线盒、灯头盒、开关盒、插座盒、人防密闭盒安装满足设计及规范要求 10.标识满足设计及规范要求 [工程内容] 1.金属电线管敷设 2.完成本项所需的一切工作 | m | 26.51
二次进场
一、消防水工程
喷淋水系统
618 | 内外壁热浸镀锌钢管DN65 | [项目特征] 1.所属系统:消防栓系统 2.材质、规格:内外壁热浸镀锌钢管DN65 3.连接形式:沟槽/法兰连接 4.管道套管形式:综合考虑穿墙、穿梁、穿楼板、刚性、柔性以及套管防水情况等 5.管道及卡箍、管配件安装须满足设计及规范要求 6.压力试验、泄露实验、消毒及冲洗设计要求:须满足设计及规范要求 7.管道刷油、标识设计要求:须满足设计及规范要求 [工程内容] 1.管道及附件的敷设安装 2.完成本项所需的一切工作 | m | 1
619 | 内外壁热浸镀锌钢管DN50 | [项目特征] 1.所属系统:消防栓系统 2.材质、规格:内外壁热浸镀锌钢管DN50 3.连接形式:螺纹连接 4.管道套管形式:砌体内套管敷设，综合考虑刚性、柔性以及套管防水情况等，套管与管道的填缝、防火封堵等满足设计及规范要求 5.管道及卡箍、管配件安装须满足设计及规范要求 6.压力试验、泄露实验、消毒及冲洗设计要求:须满足设计及规范要求 7.管道刷油、标识设计要求:须满足设计及规范要求 [工程内容] 1.管道及附件的敷设安装 2.完成本项所需的一切工作 | m | 1
620 | 内外壁热浸镀锌钢管DN40 | [项目特征] 1.所属系统:消防栓系统 2.材质、规格:内外壁热浸镀锌钢管DN40 3.连接形式:螺纹连接 4.管道套管形式:砌体内套管敷设，综合考虑刚性、柔性以及套管防水情况等，套管与管道的填缝、防火封堵等满足设计及规范要求 5.管道及卡箍、管配件安装须满足设计及规范要求 6.压力试验、泄露实验、消毒及冲洗设计要求:须满足设计及规范要求 7.管道刷油、标识设计要求:须满足设计及规范要求 [工程内容] 1.管道及附件的敷设安装 2.完成本项所需的一切工作 | m | 1
621 | 内外壁热浸镀锌钢管DN32 | [项目特征] 1.所属系统:喷淋系统 2.材质、规格:内外壁热浸镀锌钢管DN32 3.连接形式:螺纹连接 4.管道套管形式:砌体内套管敷设，综合考虑刚性、柔性以及套管防水情况等，套管与管道的填缝、防火封堵等满足设计及规范要求 5.管道及卡箍、管配件安装须满足设计及规范要求 6.压力试验、泄露实验、消毒及冲洗设计要求:须满足设计及规范要求 7.管道刷油、标识设计要求:须满足设计及规范要求 [工程内容] 1.管道及附件的敷设安装 2.完成本项所需的一切工作 | m | 1
622 | 内外壁热浸镀锌钢管DN25 | [项目特征] 1.所属系统:喷淋系统 2.材质、规格:内外壁热浸镀锌钢管DN25 3.连接形式:螺纹连接 4.管道套管形式:砌体内套管敷设，综合考虑刚性、柔性以及套管防水情况等，套管与管道的填缝、防火封堵等满足设计及规范要求 5.管道及卡箍、管配件安装须满足设计及规范要求 6.压力试验、泄露实验、消毒及冲洗设计要求:须满足设计及规范要求 7.管道刷油、标识设计要求:须满足设计及规范要求 [工程内容] 1.管道及附件的敷设安装 2.完成本项所需的一切工作 | m | 1
623 | K80边墙快速响应喷头 | [项目特征] 1.材质、型号、规格:K80边墙快速响应喷头 2.安装方式：吊顶内 3.连接形式:螺纹连接 4.配合天花吊顶施工，满足设计要求； 5.装饰盘设计要求:满足设计要求 6.严密性试验 [工程内容] 1.喷头、附件安装 2.完成本项所需的一切工作 | 个 | 0.9
624 | K80下喷头（快速响应型） | [项目特征] 1.材质、型号、规格:K80下喷头（快速响应型） 2.安装部位：综合考虑 3.连接形式:螺纹连接 4.配合天花吊顶施工，满足设计要求； 5.装饰盘设计要求:满足设计要求 6.严密性试验 [工程内容] 1.喷头、附件安装 2.完成本项所需的一切工作 | 个 | 0.9
625 | K115扩展边墙型喷头（快速响应型） | [项目特征] 1.材质、型号、规格:K115快速响应扩展型喷头 2.安装方式：吊顶内 3.连接形式:螺纹连接 4.配合天花吊顶施工，满足设计要求； 5.装饰盘设计要求:满足设计要求 6.严密性试验 [工程内容] 1.喷头、附件安装 2.完成本项所需的一切工作 | 个 | 0.9
626 | 综合支架 | [项目特征] 1.名称:管道支架 2.材质、规格:综合考虑 3.支吊架制作、安装 [工程内容] 1.支架制作安装 2.完成本项所需的一切工作 | kg | 1
627 | 拆除内外壁热浸镀锌钢管DN65 | [项目特征] 1.拆除内容：拆除内外壁热浸镀锌钢管DN65 2.拆除高度：综合考虑 3.废料处理：拆除废料（含现场其余杂物）集中清理、归堆、装袋；建筑垃圾的场内外壁运输，运距综合考虑 4.其他：材料及物品残值回收 [工程内容] 1.破坏性拆除 2.控制扬尘 3.拆除废料处理、清理、外运 | m | 1
628 | 拆除内外壁热浸镀锌钢管DN50 | [项目特征] 1.拆除内容：拆除内外壁热浸镀锌钢管DN50 2.拆除高度：综合考虑 3.废料处理：拆除废料（含现场其余杂物）集中清理、归堆、装袋；建筑垃圾的场内外壁运输，运距综合考虑 4.其他：材料及物品残值回收 [工程内容] 1.破坏性拆除 2.控制扬尘 3.拆除废料处理、清理、外运 | m | 1
629 | 拆除内外壁热浸镀锌钢管DN40 | [项目特征] 1.拆除内容：拆除内外壁热浸镀锌钢管DN40 2.拆除高度：综合考虑 3.废料处理：拆除废料（含现场其余杂物）集中清理、归堆、装袋；建筑垃圾的场内外壁运输，运距综合考虑 4.其他：材料及物品残值回收 [工程内容] 1.破坏性拆除 2.控制扬尘 3.拆除废料处理、清理、外运 | m | 1
630 | 拆除内外壁热浸镀锌钢管DN32 | [项目特征] 1.拆除内容：拆除内外壁热浸镀锌钢管DN32 2.拆除高度：综合考虑 3.废料处理：拆除废料（含现场其余杂物）集中清理、归堆、装袋；建筑垃圾的场内外壁运输，运距综合考虑 4.其他：材料及物品残值回收 [工程内容] 1.破坏性拆除 2.控制扬尘 3.拆除废料处理、清理、外运 | m | 1
631 | 拆除内外壁热浸镀锌钢管DN25 | [项目特征] 1.拆除内容：拆除内外壁热浸镀锌钢管DN25 2.拆除高度：综合考虑 3.废料处理：拆除废料（含现场其余杂物）集中清理、归堆、装袋；建筑垃圾的场内外壁运输，运距综合考虑 4.其他：材料及物品残值回收 [工程内容] 1.破坏性拆除 2.控制扬尘 3.拆除废料处理、清理、外运 | m | 1
632 | 拆除K115扩展边墙型喷头,快速响应型 | [项目特征] 1.拆除内容:拆除K115扩展边墙型喷头,快速响应型 2.拆除高度：综合考虑 3.废料处理：拆除废料（含现场其余杂物）集中清理、归堆、装袋；建筑垃圾的场内外运输，运距综合考虑 4.其他：材料及物品残值回收 [工程内容] 1.破坏性拆除 2.控制扬尘 3.拆除废料处理、清理、外运 | 个 | 1
二、消防电工程
火灾自动报警系统
633 | 电气配管JDG20 | [项目特征] 1.型号、规格:电气配管 JDG20 2.配置形式:综合考虑沿墙、沿楼板、采用支吊架安装、砖墙内的明敷、暗敷等敷设方式 3.接地要求:满足设计及规范要求 4.孔洞开凿及修复(含孔洞与套管或孔洞与线管之间的封堵)满足设计及规范要求 5.刨沟槽及沟槽修复满足设计及规范要求 6.套管制作、安装及套管内封堵(含防火封堵)满足设计及规范要求 7.电线管路敷设(含管卡、管码安装)满足设计及规范要求 8.穿线所需材料满足设计及规范要求 9.接线盒、灯头盒、开关盒、插座盒、人防密闭盒安装满足设计及规范要求 10.标识满足设计及规范要求 [工程内容] 1.金属电线管敷设 2.完成本项所需的一切工作 | m | 9.52
634 | 电气配管JDG25 | [项目特征] 1.型号、规格:电气配管 JDG25 2.配置形式:综合考虑沿墙、沿楼板、采用支吊架安装、砖墙内的明敷、暗敷等敷设方式 3.接地要求:满足设计及规范要求 4.孔洞开凿及修复(含孔洞与套管或孔洞与线管之间的封堵)满足设计及规范要求 5.刨沟槽及沟槽修复满足设计及规范要求 6.套管制作、安装及套管内封堵(含防火封堵)满足设计及规范要求 7.电线管路敷设(含管卡、管码安装)满足设计及规范要求 8.穿线所需材料满足设计及规范要求 9.接线盒、灯头盒、开关盒、插座盒、人防密闭盒安装满足设计及规范要求 10.标识满足设计及规范要求 [工程内容] 1.金属电线管敷设 2.完成本项所需的一切工作 | m | 13.92
635 | 电气配线WDZN-BYJ-2.5 | [项目特征] 1.型号、规格:电气配线WDZN-BYJ-2.5 2.供货方式：电线甲供 3.配线形式:综合考虑管内穿线及线槽桥架配线 4.压铜接线端子安装满足设计及规范要求 5.校接线满足设计及规范要求 6.揭(盖)盖板、电线敷设满足设计及规范要求 [工程内容] 1.线槽配线或管内穿线 2.完成本项所需的一切工作 | m | 52.87
636 | 电气配线WDZN-RYS-2*1.0 | [项目特征] 1.型号、规格:电气配线WDZN-RYS-2*1.0 2.供货方式：电线甲供 3.配线形式:综合考虑管内穿线及线槽桥架配线 4.压铜接线端子安装满足设计及规范要求 5.校接线满足设计及规范要求 6.揭(盖)盖板、电线敷设满足设计及规范要求 [工程内容] 1.线槽配线或管内穿线 2.完成本项所需的一切工作 | m | 32.3
637 | 电气配线WDZN-RYS-2*1.5 | [项目特征] 1.型号、规格:电气配线WDZN-RYS-2*1.5 2.供货方式：电线甲供 3.配线形式:综合考虑管内穿线及线槽桥架配线 4.压铜接线端子安装满足设计及规范要求 5.校接线满足设计及规范要求 6.揭(盖)盖板、电线敷设满足设计及规范要求 [工程内容] 1.线槽配线或管内穿线 2.完成本项所需的一切工作 | m | 45.42
638 | 电气配线WDZN-BYR-1.5 | [项目特征] 1.型号、规格:电气配线WDZN-BYR-1.5 2.供货方式：电线甲供 3.配线形式:综合考虑管内穿线及线槽桥架配线 4.压铜接线端子安装满足设计及规范要求 5.校接线满足设计及规范要求 6.揭(盖)盖板、电线敷设满足设计及规范要求 [工程内容] 1.线槽配线或管内穿线 2.完成本项所需的一切工作 | m | 80.51
639 | 感烟探测器 | [项目特征] 1.类型:感烟探测器 2.线制:按设计要求 3.接线盒至探测器之间的金属软管、普利卡管、其它类型软管、配线的安装 4.底座安装 5.探头安装 6.校接线 7.编码 8.探测器调试 [工程内容] 1.探测器及附件安装及调试 2.完成本项所需的一切工作 | 个 | 13.5
640 | 感温探测器 | [项目特征] 1.类型:感温探测器 2.线制:按设计要求 3.接线盒至探测器之间的金属软管、普利卡管、其它类型软管、配线的安装 4.底座安装 5.探头安装 6.校接线 7.编码 8.探测器调试 [工程内容] 1.探测器及附件安装及调试 2.完成本项所需的一切工作 | 个 | 18
641 | 消防广播(3W) | [项目特征] 1.名称:消防广播(扬声器) 2.功率:3W 扬声器 3.接线盒至广播之间的金属软管、普利卡管、其它类型软管、配线的安装 4.安装方式:满足设计及规范要求 5.安装 6.校接线 7.编码 8.调试 [工程内容] 1.消防广播(扬声器)及其附件安装及调试 2.完成本项所需的一切工作 | 个 | 9
642 | 带电话插孔手动火灾报警按钮 | [项目特征] 1.类型:带电话插孔手动火灾报警按钮 2.接线盒至按钮之间的金属软管、普利卡管、其它类型软管、配线的安装 3.安装 4.校接线 5.编码 6.调试 [工程内容] 1.本体及附件安装及调试 2.完成本项所需的一切工作 | 个 | 9
643 | 声光报警器 | [项目特征] 1.类型:声光报警器 2.接线盒至报警器之间的金属软管、普利卡管、其它类型软管、配线的安装 3.安装 4.校接线 5.编码 6.调试 [工程内容] 1.本体及附件安装及调试 2.完成本项所需的一切工作 | 个 | 9
644 | 消火栓破玻按钮 | [项目特征] 1.类型:消火栓破玻按钮 2.接线盒至按钮之间的金属软管、普利卡管、其它类型软管、配线的安装 3.安装 4.校接线 5.编码 6.调试 [工程内容] 1.本体及附件安装及调试 2.完成本项所需的一切工作 | 个 | 13.5
645 | 利旧安装感烟探测器 | [项目特征] 1.类型:利旧安装感烟探测器 2.线制:按设计要求 3.接线盒至探测器之间的金属软管、普利卡管、其它类型软管、配线的安装 4.底座安装 5.探头安装 6.校接线 7.编码 8.探测器调试 [工程内容] 1.探测器及附件安装及调试 2.完成本项所需的一切工作 | 个 | 9
646 | 利旧安装感温探测器 | [项目特征] 1.类型:利旧安装感温探测器 2.线制:按设计要求 3.接线盒至探测器之间的金属软管、普利卡管、其它类型软管、配线的安装 4.底座安装 5.探头安装 6.校接线 7.编码 8.探测器调试 [工程内容] 1.探测器及附件安装及调试 2.完成本项所需的一切工作 | 个 | 9
647 | 利旧安装消防广播(3W) | [项目特征] 1.类型:利旧安装消防广播(3W) 2.线制:按设计要求 3.接线盒至探测器之间的金属软管、普利卡管、其它类型软管、配线的安装 4.底座安装 5.探头安装 6.校接线 7.编码 8.探测器调试 [工程内容] 1.探测器及附件安装及调试 2.完成本项所需的一切工作 | 个 | 9
648 | 利旧安装带电话插孔手动火灾报警按钮 | [项目特征] 1.类型:利旧安装带电话插孔手动火灾报警按钮 2.接线盒至按钮之间的金属软管、普利卡管、其它类型软管、配线的安装 3.安装 4.校接线 5.编码 6.调试 [工程内容] 1.本体及附件安装及调试 2.完成本项所需的一切工作 | 个 | 4.5
649 | 利旧安装声光报警器 | [项目特征] 1.类型:利旧安装声光报警器 2.接线盒至报警器之间的金属软管、普利卡管、其它类型软管、配线的安装 3.安装 4.校接线 5.编码 6.调试 [工程内容] 1.本体及附件安装及调试 2.完成本项所需的一切工作 | 个 | 4.5
650 | 利旧安装消火栓破玻按钮 | [项目特征] 1.类型:利旧安装消火栓破玻按钮 2.接线盒至按钮之间的金属软管、普利卡管、其它类型软管、配线的安装 3.安装 4.校接线 5.编码 6.调试 [工程内容] 1.本体及附件安装及调试 2.完成本项所需的一切工作 | 个 | 9
651 | 拆除电气配管JDG20 | [项目特征] 1.拆除内容：拆除电气配管JDG20 2.拆除高度：综合考虑 3.废料处理：拆除废料（含现场其余杂物）集中清理、归堆、装袋；建筑垃圾的场内外运输，运距综合考虑 4.其他：材料及物品残值回收 [工程内容] 1.破坏性拆除 2.控制扬尘 3.拆除废料处理、清理、外运 | m | 9
652 | 拆除电气配管JDG25 | [项目特征] 1.拆除内容：拆除电气配管JDG25 2.拆除高度：综合考虑 3.废料处理：拆除废料（含现场其余杂物）集中清理、归堆、装袋；建筑垃圾的场内外运输，运距综合考虑 4.其他：材料及物品残值回收 [工程内容] 1.破坏性拆除 2.控制扬尘 3.拆除废料处理、清理、外运 | m | 9
653 | 拆除电气配线WDZN-BYJ-2.5 | [项目特征] 1.拆除内容：拆除电气配线WDZN-BYJ-2.5 2.拆除高度：综合考虑 3.废料处理：拆除废料（含现场其余杂物）集中清理、归堆、装袋；建筑垃圾的场内外运输，运距综合考虑 4.其他：材料及物品残值回收 [工程内容] 1.破坏性拆除 2.控制扬尘 3.拆除废料处理、清理、外运 | m | 9
654 | 拆除电气配线WDZN-BYR-1.5 | [项目特征] 1.拆除内容：拆除电气配线WDZN-BYR-1.5 2.拆除高度：综合考虑 3.废料处理：拆除废料（含现场其余杂物）集中清理、归堆、装袋；建筑垃圾的场内外运输，运距综合考虑 4.其他：材料及物品残值回收 [工程内容] 1.破坏性拆除 2.控制扬尘 3.拆除废料处理、清理、外运 | m | 9
655 | 拆除电气配线WDZN-RYS-2*1.0 | [项目特征] 1.拆除内容：拆除电气配线WDZN-RYS-2*1.0 2.拆除高度：综合考虑 3.废料处理：拆除废料（含现场其余杂物）集中清理、归堆、装袋；建筑垃圾的场内外运输，运距综合考虑 4.其他：材料及物品残值回收 [工程内容] 1.破坏性拆除 2.控制扬尘 3.拆除废料处理、清理、外运 | m | 9
656 | 拆除电气配线WDZN-RYS-2*1.5 | [项目特征] 1.拆除内容：拆除电气配线WDZN-RYS-2*1.5 2.拆除高度：综合考虑 3.废料处理：拆除废料（含现场其余杂物）集中清理、归堆、装袋；建筑垃圾的场内外运输，运距综合考虑 4.其他：材料及物品残值回收 [工程内容] 1.破坏性拆除 2.控制扬尘 3.拆除废料处理、清理、外运 | m | 9
657 | 保护性拆除烟感探测器 | [项目特征] 1.保护性拆除烟感探测器 2.拆除后封堵（如需） 3.垃圾清运到指定位置 [工程内容] 1.本体拆除，洞口封堵（如需） 2.完成本项所需的一切工作 | 个 | 4.5
658 | 保护性拆除温感探测器 | [项目特征] 1.保护性拆除温感探测器 2.拆除后封堵（如需） 3.垃圾清运到指定位置 [工程内容] 1.本体拆除，洞口封堵（如需） 2.完成本项所需的一切工作 | 个 | 4.5
659 | 保护性拆除消防广播(3W) | [项目特征] 1.保护性拆除消防广播(3W) 2.拆除后封堵（如需） 3.垃圾清运到指定位置 [工程内容] 1.本体拆除，洞口封堵（如需） 2.完成本项所需的一切工作 | 个 | 4.5
660 | 保护性拆除带电话插孔手动火灾报警按钮 | [项目特征] 1.保护性拆除带电话插孔手动火灾报警按钮 2.拆除后封堵（如需） 3.垃圾清运到指定位置 [工程内容] 1.本体拆除，洞口封堵（如需） 2.完成本项所需的一切工作 | 个 | 4.5
661 | 保护性拆除声光报警器 | [项目特征] 1.保护性拆除声光报警器 2.拆除后封堵（如需） 3.垃圾清运到指定位置 [工程内容] 1.本体拆除，洞口封堵（如需） 2.完成本项所需的一切工作 | 个 | 4.5
662 | 保护性拆除消火栓破玻按钮 | [项目特征] 1.保护性拆除消火栓破玻按钮 2.拆除后封堵（如需） 3.垃圾清运到指定位置 [工程内容] 1.本体拆除，洞口封堵（如需） 2.完成本项所需的一切工作 | 个 | 4.5
三、其它
钢筋混凝土梁、墙、柱、板上机械开孔
663 | 开孔及封堵 穿管管径DN50及以下 | [项目特征] 1.穿管管径DN50及以下 2.钢筋混凝土梁、墙、柱、板上机械开孔及封堵 3.新建管道自用的不计算 4.废料清运 [工程内容] 1.钢筋混凝土梁、墙、柱、板上机械开孔及封堵 2.其他完成本项所需的一切工作 | 个 | 0.9
664 | 开孔及封堵 DN50＜穿管管径≤DN80 | [项目特征] 1.DN50＜穿管管径≤DN80 2.钢筋混凝土梁、墙、柱、板上机械开孔及封堵 3.新建管道自用的不计算 4.废料清运 [工程内容] 1.钢筋混凝土梁、墙、柱、板上机械开孔及封堵 2.其他完成本项所需的一切工作 | 个 | 0.9
665 | 开孔及封堵 DN80＜穿管管径≤DN150 | [项目特征] 1.DN80＜穿管管径≤DN150 2.钢筋混凝土梁、墙、柱、板上机械开孔及封堵 3.新建管道自用的不计算 4.废料清运 [工程内容] 1.钢筋混凝土梁、墙、柱、板上机械开孔及封堵 2.其他完成本项所需的一切工作 | 个 | 0.9
666 | 开孔及封堵 DN150＜穿管管径≤DN250 | [项目特征] 1.DN150＜穿管管径≤DN250 2.钢筋混凝土梁、墙、柱、板上机械开孔及封堵 3.新建管道自用的不计算 4.废料清运 [工程内容] 1.钢筋混凝土梁、墙、柱、板上机械开孔及封堵 2.其他完成本项所需的一切工作 | 个 | 0.9
667 | 开孔及封堵 DN250＜穿管管径≤DN300 | [项目特征] 1.DN250＜穿管管径≤DN300 2.钢筋混凝土梁、墙、柱、板上机械开孔及封堵 3.新建管道自用的不计算 4.废料清运 [工程内容] 1.钢筋混凝土梁、墙、柱、板上机械开孔及封堵 2.其他完成本项所需的一切工作 | 个 | 0.9
在砖墙上开孔
668 | 开孔及封堵 穿管管径DN50及以下 | [项目特征] 1.穿管管径DN50及以下 2.砖墙上开孔及封堵 3.新建管道自用的不计算 4.废料清运 [工程内容] 1.钢筋混凝土梁、墙、柱、板上机械开孔及封堵 2.其他完成本项所需的一切工作 | 个 | 0.9
669 | 开孔及封堵 DN50＜穿管管径≤DN80 | [项目特征] 1.DN50＜穿管管径≤DN80 2.砖墙上开孔及封堵 3.新建管道自用的不计算 4.废料清运 [工程内容] 1.钢筋混凝土梁、墙、柱、板上机械开孔及封堵 2.其他完成本项所需的一切工作 | 个 | 0.9
670 | 开孔及封堵 DN80＜穿管管径≤DN150 | [项目特征] 1.DN80＜穿管管径≤DN150 2.砖墙上开孔及封堵 3.新建管道自用的不计算 4.废料清运 [工程内容] 1.钢筋混凝土梁、墙、柱、板上机械开孔及封堵 2.其他完成本项所需的一切工作 | 个 | 0.9
671 | 开孔及封堵 DN150＜穿管管径≤DN250 | [项目特征] 1.DN150＜穿管管径≤DN250 2.砖墙上开孔及封堵 3.新建管道自用的不计算 4.废料清运 [工程内容] 1.钢筋混凝土梁、墙、柱、板上机械开孔及封堵 2.其他完成本项所需的一切工作 | 个 | 0.9
672 | 开孔及封堵 DN250＜穿管管径≤DN300 | [项目特征] 1.DN250＜穿管管径≤DN300 2.砖墙上开孔及封堵 3.新建管道自用的不计算 4.废料清运 [工程内容] 1.钢筋混凝土梁、墙、柱、板上机械开孔及封堵 2.其他完成本项所需的一切工作 | 个 | 0.9
刨沟槽部分
673 | 砖墙开线槽（含补槽） | [项目特征] 1.名称:砖墙开线槽（含补槽） 2.规格型号：综合考虑 3.仅签证变更适用 [工程内容] 1.凿槽修补 2.其他完成本项所需的一切工作 | m | 13.93
674 | 砼开线槽（含补槽） | [项目特征] 1.名称:砼开线槽（含补槽） 2.规格型号：综合考虑 3.仅签证变更适用 [工程内容] 1.凿槽修补 2.其他完成本项所需的一切工作 | m | 18.82
桥架
675 | 桥架CTE 50*50 | [项目特征] 1.名称:金属桥架 2.材质、规格、厚度:桥架CTE 50*50 3.接地要求:满足设计及规范要求 4.孔洞开凿及修复(含孔洞与套管或孔洞与线槽桥架之间的封堵、防火封堵)满足设计及规范要求 5.套管制作、安装及套管内封堵(含防火封堵)满足设计及规范要求 6.本体、盖板、配件、连接件安装满足设计及规范要求 7.线槽、桥架内防火封堵满足设计及规范要求 8.标识满足设计及规范要求 [工程内容] 1.金属桥架/金属梯架及其附件制作安装 2.完成本项所需的一切工作 | m | 34.87
676 | 桥架CTE 100*50 | [项目特征] 1.名称:金属桥架 2.材质、规格、厚度:桥架CTE 100*50 3.接地要求:满足设计及规范要求 4.孔洞开凿及修复(含孔洞与套管或孔洞与线槽桥架之间的封堵、防火封堵)满足设计及规范要求 5.套管制作、安装及套管内封堵(含防火封堵)满足设计及规范要求 6.本体、盖板、配件、连接件安装满足设计及规范要求 7.线槽、桥架内防火封堵满足设计及规范要求 8.标识满足设计及规范要求 [工程内容] 1.金属桥架/金属梯架及其附件制作安装 2.完成本项所需的一切工作 | m | 44.33
677 | 桥架CTE 100*100 | [项目特征] 1.名称:金属桥架 2.材质、规格、厚度:桥架CTE 100*100 3.接地要求:满足设计及规范要求 4.孔洞开凿及修复(含孔洞与套管或孔洞与线槽桥架之间的封堵、防火封堵)满足设计及规范要求 5.套管制作、安装及套管内封堵(含防火封堵)满足设计及规范要求 6.本体、盖板、配件、连接件安装满足设计及规范要求 7.线槽、桥架内防火封堵满足设计及规范要求 8.标识满足设计及规范要求 [工程内容] 1.金属桥架/金属梯架及其附件制作安装 2.完成本项所需的一切工作 | m | 68.77
678 | 桥架CTE 150*100 | [项目特征] 1.名称:金属桥架 2.材质、规格、厚度:桥架CTE 150*100 3.接地要求:满足设计及规范要求 4.孔洞开凿及修复(含孔洞与套管或孔洞与线槽桥架之间的封堵、防火封堵)满足设计及规范要求 5.套管制作、安装及套管内封堵(含防火封堵)满足设计及规范要求 6.本体、盖板、配件、连接件安装满足设计及规范要求 7.线槽、桥架内防火封堵满足设计及规范要求 8.标识满足设计及规范要求 [工程内容] 1.金属桥架/金属梯架及其附件制作安装 2.完成本项所需的一切工作 | m | 90.41
679 | 桥架CTE 200*50 | [项目特征] 1.名称:金属桥架 2.材质、规格、厚度:桥架CTE 200*50 3.接地要求:满足设计及规范要求 4.孔洞开凿及修复(含孔洞与套管或孔洞与线槽桥架之间的封堵、防火封堵)满足设计及规范要求 5.套管制作、安装及套管内封堵(含防火封堵)满足设计及规范要求 6.本体、盖板、配件、连接件安装满足设计及规范要求 7.线槽、桥架内防火封堵满足设计及规范要求 8.标识满足设计及规范要求 [工程内容] 1.金属桥架/金属梯架及其附件制作安装 2.完成本项所需的一切工作 | m | 29.89
680 | 桥架CTE 200*100 | [项目特征] 1.名称:金属桥架 2.材质、规格、厚度:桥架CTE 200*100 3.接地要求:满足设计及规范要求 4.孔洞开凿及修复(含孔洞与套管或孔洞与线槽桥架之间的封堵、防火封堵)满足设计及规范要求 5.套管制作、安装及套管内封堵(含防火封堵)满足设计及规范要求 6.本体、盖板、配件、连接件安装满足设计及规范要求 7.线槽、桥架内防火封堵满足设计及规范要求 8.标识满足设计及规范要求 [工程内容] 1.金属桥架/金属梯架及其附件制作安装 2.完成本项所需的一切工作 | m | 16.61
681 | 桥架CTE 200*150 | [项目特征] 1.名称:金属桥架 2.材质、规格、厚度:桥架CTE 200*150 3.接地要求:满足设计及规范要求 4.孔洞开凿及修复(含孔洞与套管或孔洞与线槽桥架之间的封堵、防火封堵)满足设计及规范要求 5.套管制作、安装及套管内封堵(含防火封堵)满足设计及规范要求 6.本体、盖板、配件、连接件安装满足设计及规范要求 7.线槽、桥架内防火封堵满足设计及规范要求 8.标识满足设计及规范要求 [工程内容] 1.金属桥架/金属梯架及其附件制作安装 2.完成本项所需的一切工作 | m | 25.87
不含税分部分项合计

## 措施项目清单
措施项目清单与计价表
项目名称：安樾台项目914地块消防安装及施工工程
序号 | 名称 | 单位 | 计算方式 | 基数/工程量 | 费率（%）/不含税单价（元） | 不含税综合合价（元） | 备注
1 | 绿色施工安全防护措施费 | [5 empty] | 不含税固定总价包干
1.1 | 文明施工措施费 | 项
1.2 | 环境保护措施费 | 项
1.3 | 临时设施措施费 | 项
1.4 | 安全生产措施费 | 项 | 按费率算 | （分部分项人工费+分部分项机械费）*35.77% | 61 | 130942.26 | 不可竞争费用

## 其它项目清单
其他项目清单与计价表
项目名称：安樾台项目914地块消防安装及施工工程
序号 | 项目名称 | 单位 | 计算基础 | 费率（%） | 金额(元) | 备注
1 | 重点管控材料及设备管理配合费 | 项 |  |  |  | 不含税固定总价包干
不含税合计

## 重点管控材料及设备选用
主要材料及设备选用表
项目名称：安樾台项目914地块消防安装及施工工程
序号 | 供应方式 | 材料名称 | 合同推荐品牌 | 投标拟选用品牌 | 备注
| 甲供 | 除生活给水之外的水泵(含消防喷淋泵、消防泵、稳压、补水成套设备)及配套控制箱 | / | /
|  | 电线、电缆 | / | /
1 | 乙供 | 镀锌钢管、无缝钢管、钢塑复合管 | 穗生牌、珠江、华捷、泰丰侨、华岐、荣钢、富力通、或相当于以上品牌
|  | 塑料管材及管件(含PVC/U-PVC/PP-R/HDPE/PE等)PVC地漏、塑料雨水斗、排水口等 | 锋牌、联塑、顾地、永高、日丰、或相当于以上品牌
2 |  | 给、排水阀门 | 禹泉、标一、埃美柯、正丰、良精、冠龙、中奇、越海天匠、TVT、新星阀门、或相当于以上品牌
3 |  | 卡箍、卡箍管件 | 越海天匠、威逊、迪凯、白沙、中奇、或相当于以上品牌
4 |  | 钢丝网骨架塑料复合管及管件 | 联塑、顾地、锋牌、或相当于以上品牌
5 |  | 消防喷淋头、消防箱、消火栓、水泵结合器、灭火器及防毒面具 | 胜捷、恒安、桂安、川消、振兴消防、或相当于以上品牌
6 |  | 湿式报警阀、水流指示器、压力开关、末端试水装置、雨淋阀、信号阀 | 胜捷、桂安、川消、振兴消防、白沙、或相当于以上品牌
7 |  | 七氟丙烷气体灭火装置 | 胜捷、桂安、川消、振兴消防、白沙、或相当于以上品牌
8 |  | 防火卷帘 | 兴进、粤盾、华璟、胜捷、永安、或相当于以上品牌
9 |  | 抗震支架、综合支架 | 中科太华、安固士、优力可、邦达、图固、或相当于以上品牌
10 |  | 火灾自动报警及联动控制系统、智能疏散照明系统、电气火灾监控系统、消防设备电源监控系统、防火门监控系统、气体灭火控制系统、余压监控系统 | 海湾、利达、泛海三江、赋安、青鸟消防、云安、或相当于以上品牌
11 |  | 风机、风阀、静压箱、消音器、散流器及其他风管部件 | 泰昌、科创、上风高科、云丰、或相当于以上品牌
12 |  | 金属桥架与金属线槽 | 协合、一通、天虹、中兴、文兴、桥鑫、金来、同亿、振大、或相当于以上品牌
13 |  | 金属电线管(SC管、JDG管、镀锌线管) | 珠江、穗生牌、华捷、WALTON、一通、协合、天虹、中兴、文兴、或相当于以上品牌
14 |  | 电动开窗器 (电动开启窗) | 春光、合和、秦泰、或相当于以上品牌
注： |  | 1、甲供/甲指乙供材料设备为暂定品牌，实际品牌可能根据我司集采情况进行调整变更，投标单位不得因品牌调整而对工期及价格进行索赔； 2、甲供/甲指乙供/甲限品牌的供应方式甲方有权根据我司实际情况进行调整，投标单位不得因供应方式调整而对工期及价格进行索赔。