## 工程量清单计量计价说明
工程量清单计价说明
工程名称:安樾台项目914地块人防工程
一.本工程的报价采用下浮率方式报价，承包方式具体详见合同条款。分部分项工程量清单综合单价费用组成包括：指完成工程量清单及单价措施项目中一个规定计量单位项目全部工作内容所需的相关费用，包括但不限于：人工费、主材费、辅材费、机具费、管理费、利润、风险、保修、施工水电费、绿色施工安全防护措施费、措施项目费、其他项目费以及签证变更app费用、数智平台费用等内容以及完成本工程不可或缺的工作及责任和合同条件中其他规定所包括的费用。报价人应深入理解技术要求、设计要求及标准、工艺标准和验收要求,所有在投标有效期提供的文件均认为已完整无误包含在综合单价之中。
二.分部分项工程量清单综合单价不会因施工方案的改变而更改。
三.本工程工程量清单中的综合单价除合同约定可调情况外合同期间不作调整。人防门整套单价包含预埋、门框、门扇。其中各自造价占比为 预埋：门框：门扇=0.2：0.2：0.6。如仅完成某个工序的安装，可按此比例计算月度完成产值。
四.各分部补充说明：
1.土建部分
计量说明
1.人防密闭门、活门按“樘”计量。工作内容包括但不限于门运输、门及门套安装、套筒及螺栓预埋、人防吊环预埋、门洞及套筒内塞缝、灌浆、闭门器及特殊五金安装等其他完成本项所需的一切工作。
2.观察窗按“樘”计量。工作内容包括但不限于窗运输、窗及窗套安装、窗洞塞缝、灌浆、闭窗器及特殊五金安装等其他完成本项所需的一切工作。
3.封堵板按“樘”计量。工作内容包括但不限于本体安装及完成本项所需的一切工作。
4.人防结构第三方检测费、人防面积测量费、人防监理费按“m2”计量。
5.人防设备第三方检测（含安装质量检测）按“单元”计量。
2.机电部分
2.1预埋工程
计量说明
1.预埋套管按预埋管管径大小以“个”计算。工作内容包括但不限于：本体安装、除锈刷油、套管内外的封堵、修复等内容。
2.2通风工程
计量说明
1.风机（风柜）按图示数量以“台”为单位计量。工作内容包括但不限于：设备本体安装、减振吊架（减震器）安装、设备支架制作安装、（不燃材料）软管接口制作安装、支架台座除锈刷油、二次灌浆等内容。风机（柜）的配件（含机座、电机、地脚螺栓、减振垫等全部配件）不另计量。
2.风管以展开面积“㎡”为单位计量。工作内容包括但不限于：开孔、预埋件留设；风管、管件、法兰、零件；弯头导流叶片制作、安装；风管检查孔制作；温度、风量测定孔制作；风管支吊架的制安、除锈、刷油。风管的配件（包括弯头、三通、导流片、加固框、法兰、软连接等全部配件）管等均不另行计量。
3.（消声）静压箱以按设计图示尺寸计算箱体表面积不扣除开口面积计算。工作内容包括但不限于：开孔、预埋件留设；本体安装；支架制作安装；除锈、刷油、防腐等内容。
4.消音器以按设计图示尺寸计算体积。工作内容包括但不限于：开孔、预埋件留设；本体安装；支架制作安装；除锈、 刷油、防腐等内容。
5.风阀（包括防火阀、调节阀、止回阀等）以设计图示尺寸(颈部尺寸)计算开口的截面积计算。工作内容包括但不限于：开孔、预埋件留设；风管阀门安装；接线；支吊架制作安装、除锈、刷油、防腐等工作内容。风阀的配件（包括执行器等随风阀配带的全部配件）不另计量。
6.风口（包括单（双）层百叶风口、各种排烟口、散流器等）以设计图示尺寸(颈部尺寸)计算开口的截面积计算。工作内容包括但不限于：开孔、预埋件留设；风口、散流器及其附件安装等内容。精装修区域喷涂喷塑综合考虑，不另行计取。各类风口的附件（包括过滤网、人字阀、门铰）不另行计算。
7.增压管、超压管、测密管、测量管、换气管、取样管、测压装置等按图示数量以“个”为单位计量。工作内容包括但不限于：本体安装、标识等完成本项所需的一切工作。
8.旋塞阀、补偿器、流量计等按图示数量以“台”为单位计量。工作内容包括但不限于：本体安装、标识等完成本项所需的一切工作。
2.3电气工程
计量说明
1.配电箱、配电柜等设备以“台”为单位计量。工作内容包括但不限于：基础型钢（支架）的制作、安装、刷油、防腐、灌浆； 砼结构基础浇筑、孔洞开凿及修复、剔槽及修复；箱体安装；焊（压）接线端子；盘柜配线、端子板接线；预留智能照明模块及消防模块安装位置；接地、封堵、标识等内容。 其中控制箱为各类设备的控制用途。
2.小电器（包括开关、插座、门铃等）以“个”为单位计量。工作内容包括但不限于：本体安装、接线、接地、焊（压）接线端子等内容。
3.电缆按设计图示尺寸以“m”为单位计量。工作内容包括但不限于：揭（盖）盖板、电缆敷设、电缆头制作安装、电缆头支架制作安装及保护、电缆中间接头制作安装、中间头保护盒安装、防火涂料、防火封堵、电缆保护、标识等内容均综合在其综合单价中考虑。
4.电缆桥架、线槽以截面周长为步距按图示尺寸以“m”为单位计量。工作内容包括但不限于：桥架、线槽内的电线、电缆固定；桥架、线槽及附件安装；弯头（三、四通）修改及制作组对、切割口防腐、桥架开孔、防火堵塞、 接地、标识等内容；桥架、线槽穿墙或板时的孔洞开凿及修复、套管制作安装；桥架、线槽的支架制安、除锈、刷油、防腐、防火涂料均综合在其综合单价中考虑。
5.电气配管按图示以“m”为单位计量。工作内容包括但不限于：管道敷设、配件管件及安装、刨沟槽及修复、孔洞开凿及修复、接线盒（含灯头盒、开关盒、插座盒、人防密闭盒、底盒） 安装、刷油、防腐、刷涂防火涂料、穿线丝、标识、接地等内容；电气配管的支架制安、 除锈、刷油、防腐、刷涂防火涂料均综合在其综合单价中考虑。
6.电气配线按设计图示尺寸以“m”为单位计量。工作内容包括但不限于：支持体（夹板、绝缘子、槽板等）安装、配线、接线等内容。
7.灯具及带电标识（含配件：光源、吊杆、吊钩、底座、轨道、应急装置等）以“套”为单位计量。工作内容包括但不限于：各类预埋件留设、灯具（含光源）及配件安装、支架、灯头盒至灯具的金属软管、电线、调试等内容。
2.4给排水工程
计量说明
1.供水管道按图示以“延长米”计算。工作内容包括但不限于：孔洞开凿及修复、埋地管道的管沟/槽开挖、回填及垫层、管道及管件的安装（管件必须充分考虑管道的连接方式所需要的管件，并充分考虑与阀门连接所需要的管件）、管道取源部件开孔及短管安装、管道的支架制安、除锈、 刷油、管道除锈、刷油、标识、防腐、接地、管道消毒、冲洗、水压及泄漏试验、三通补强圈制作安装，为配合安装、试压等工作而安装的辅助管道、管件的安装、拆除。如设计有要求，还包括管道系统吹扫、脱脂、探伤、标识等内容，均综合在其综合单价中考虑。各种供水管道的配件（包括法兰、卡箍、止水环、弯头、三通、大小头、补心、法兰、密封材料等全部管道配件）不另计量。
2.排水管道按图示以“延长米”计算。工作内容包括但不限于：孔洞开凿及修复、埋地管道的管沟/槽开挖、回填及垫层、管道及管件（管件含透气帽、检查口、存水弯、弯头等，并充分考虑管道的连接方式所需要的管件如卡箍）的安装、防火堵洞、管道的支架制安、除锈、刷油、管道除锈、刷油、 标识、防腐、接地、冲洗、阻火圈的制作安装、闭水、通水、通球试验等内容，均综合在其综合单价中考虑。排水管道的管件（包括弯头、法兰、卡箍、三通、大小头、止水环、伸缩节、阻火圈、透气帽、检查口、H型管、消能装置、堵头等全部管件）不另计量。
3.水阀（包括各类闸阀、截止阀、蝶阀、止回阀、浮球阀、水锤吸纳器、金属波纹管、波型伸缩器、Y 型过滤器、橡胶软接头、自动排气阀等）以“个”为单位计量。工作内容包括但不限于：阀门及其配件安装、法兰（卡箍）安装、标识、水压试验。阀门的附件不另计量。
4.地漏、雨水斗、水龙头等终端以“个”为单位计量。工作内容包括但不限于：开孔、本体安装、支架制作安装等内容。其配件（包括存水弯等全部附件）不另计量。

## 报价函 (hidden)
报价函
序号 | 项目名称 | 金额（元) | 备注
1 | 不含税报价小计（A）
2 | 增值税税金（D=C*9%） |  | 提供增值税专用发票
3 | 含税报价合计（E=C+D）
投标人(盖章): 法定代表人或授权代理人(签名): 日期: 年 月 日

## 计价表
人防防护设备工程清单表
工程名称：安樾台项目914地块人防工程
序号 | 项目名称 | 规格 | 计量单位 | 暂定工程量 | 不含税金额（元） |  | 备注
[5 empty] | 综合单价 （不含税） | 综合合价 （不含税）
一 | 土建
（一） | 钢结构门-旧规
活门槛-双扇-防护密闭
1 | 钢结构活门槛双扇防护密闭门 | GHSFM5025(6) | 樘 | 1
2 | 钢结构活门槛双扇防护密闭门 | GHSFM4025(6) | 樘 | 1
3 | 钢结构活门槛双扇防护密闭门 | GHSFM6025(5) | 樘 | 1
4 | 钢结构活门槛双扇防护密闭门 | GHSFM5025(5) | 樘 | 1
钢结构门-新规
无门槛-双扇-防护密闭
5 | 钢结构无门槛双扇防护密闭门 | WSFM5525(5) | 樘 | 1
无门槛-单扇-防护密闭
6 | 钢结构无门槛单扇防护密闭门 | WDFM2022(6) | 樘 | 2
7 | 钢结构无门槛单扇防护密闭门 | WDFM1522(6) | 樘 | 4
8 | 钢结构无门槛单扇防护密闭门 | WDFM0822(6) | 樘 | 3
9 | 钢结构无门槛单扇防护密闭门 | WDFM1522(5) | 樘 | 5
10 | 钢结构无门槛单扇防护密闭门 | WDFM0822(5) | 樘 | 1
无门槛-单扇-密闭
11 | 钢结构无门槛单扇密闭门 | WDMM2022 | 樘 | 2
12 | 钢结构无门槛单扇密闭门 | WDMM1522 | 樘 | 16
13 | 钢结构无门槛单扇密闭门 | WDMM1222 | 樘 | 2
14 | 钢结构无门槛单扇密闭门 | WDMM0822 | 樘 | 3
固定门槛-单扇-防护密闭
15 | 钢结构固定门槛单扇防护密闭门 | KDFM0822(6) | 樘 | 1
16 | 钢结构固定门槛单扇防护密闭门 | KDFM0822(5) | 樘 | 1
固定门槛-单扇-密闭
17 | 钢结构固定门槛单扇密闭门 | KDMM0822 | 樘 | 1
活门槛-单扇-密闭
18 | 钢结构活门槛单扇密闭门 | HDMM0822 | 樘 | 1
活门槛-单扇-防护密闭
19 | 钢结构活门槛单扇防护密闭门 | HDFM0822(6) | 樘 | 1
20 | 钢结构活门槛单扇防护密闭门 | HDFM0822(5) | 樘 | 1
（二） | 钢筋混凝土门
活门槛-单扇-防护密闭
21 | 钢筋混凝土活门槛单扇防护密闭门 | HHFM2020(6) | 樘 | 1
22 | 钢筋混凝土活门槛单扇防护密闭门 | HHFM1520(6) | 樘 | 1
23 | 钢筋混凝土活门槛单扇防护密闭门 | HHFM1220(6) | 樘 | 1
24 | 钢筋混凝土活门槛单扇防护密闭门 | HHFM2020(5) | 樘 | 1
单扇-防护密闭
25 | 钢筋混凝土单扇防护密闭门 | HFM1520(6) | 樘 | 1
26 | 钢筋混凝土单扇防护密闭门 | HFM1220(6) | 樘 | 1
27 | 钢筋混凝土单扇防护密闭门 | HFM0820(6) | 樘 | 1
28 | 钢筋混凝土单扇防护密闭门 | HFM1220(5) | 樘 | 1
29 | 钢筋混凝土单扇防护密闭门 | HFM1020(5) | 樘 | 1
30 | 钢筋混凝土单扇防护密闭门 | HFM0820(5) | 樘 | 1
31 | 钢筋混凝土单扇防护密闭门 | HFM0716(5) | 樘
单扇-密闭
32 | 钢筋混凝土单扇密闭门 | HM2020 | 樘 | 1
33 | 钢筋混凝土单扇密闭门 | HM1520 | 樘 | 1
34 | 钢筋混凝土单扇密闭门 | HM1220 | 樘 | 1
35 | 钢筋混凝土单扇密闭门 | HM1020 | 樘 | 7
36 | 钢筋混凝土单扇密闭门 | HM0820 | 樘 | 4
37 | 钢筋混凝土单扇密闭门 | HM0716 | 樘 | 1
（三） | 钢结构连通口密闭门-新规
无门槛-双扇-防护密闭
38 | 连通口双向受力无门槛双扇防护密闭门 | WSFM5525(G5) | 樘 | 2
（四） | 活门-旧规
悬摆式
39 | 悬摆式防爆波(屏蔽)活门 | BMH8000-15/30 | 樘 | 1
40 | 悬摆式防爆波(屏蔽)活门 | BMH5700-15/30 | 樘 | 1
41 | 悬摆式防爆波(屏蔽)活门 | BMH3600-15/30 | 樘 | 1
活门-新规
悬板式
42 | 悬板防爆波活门 | H1000（5） | 樘 | 1
（五） | 其他
43 | 密闭观察窗 | MGC1008 | 樘 | 1
44 | 人防指示牌 | / | 单元 | 1
45 | 人防结构第三方检测费 | / | m2 | 1
46 | 人防面积测量费 | / | m2 | 1
47 | 人防设备第三方检测（含安装质量检测） | / | 单元 | 1
二 | 机电
（一） | 预埋
风管预埋
48 | 战时通风穿墙预埋管（板厚：2.5mm-3.0mm） | DN1100×500或(400) | 个 | 1
49 | 战时通风穿墙预埋管（板厚：2.5mm-3.0mm） | DN560×500或(400) | 个 | 1
50 | 战时通风穿墙预埋管（板厚：2.5mm-3.0mm） | DN450×500或(400) | 个 | 1
51 | 战时通风穿墙预埋管（板厚：2.5mm-3.0mm） | DN441-445×500或(400) | 个 | 1
52 | 战时通风穿墙预埋管（板厚：2.5mm-3.0mm） | DN250×500或(400) | 个 | 1
53 | 战时通风穿墙预埋管（板厚：2.5mm-3.0mm） | DN200×500或(400) | 个 | 1
54 | 战时通风穿墙预埋管（镀锌钢管） | DN100×500或(400) | 个 | 1
55 | 发电机房排烟口预埋件 | 1200×1000 | 个 | 1
风管
56 | 镀锌风管 | δ=3.0mm | m2 | 1
水管预埋
57 | 战时给排水穿墙预埋管（普通镀锌钢管） | DN200-250×500或（400） | 个 | 1
58 | 战时给排水穿墙预埋管（普通镀锌钢管） | DN159-180×500或（400） | 个 | 1
59 | 战时给排水穿墙预埋管（普通镀锌钢管） | DN150×500或（400） | 个 | 1
60 | 战时给排水穿墙预埋管（普通镀锌钢管） | DN114-125×500或（400） | 个 | 1
61 | 战时给排水穿墙预埋管（普通镀锌钢管） | DN100×500或（400） | 个 | 1
62 | 战时给排水穿墙预埋管（普通镀锌钢管） | DN80×500或（400） | 个 | 1
63 | 战时给排水穿墙预埋管（普通镀锌钢管） | DN65-75×500或（400） | 个 | 1
64 | 战时给排水穿墙预埋管（普通镀锌钢管） | DN50×500或（400） | 个 | 1
65 | 战时给排水穿墙预埋管（普通镀锌钢管） | DN40×500或（400） | 个 | 1
66 | 战时给排水穿墙预埋管（普通镀锌钢管） | DN32×500或（400） | 个 | 1
67 | 战时给排水穿墙预埋管（普通镀锌钢管） | DN25×500或（400） | 个 | 1
68 | 战时给排水穿墙预埋管（普通镀锌钢管） | DN20×500或（400） | 个 | 1
69 | 战时给排水穿墙预埋管（普通镀锌钢管） | DN15×500或（400） | 个 | 1
电管预埋
70 | 战时电缆穿墙预埋管（普通镀锌钢管：数量*直径*长度） | 1×SC15×500或(400) | 个 | 1
71 | 战时电缆穿墙预埋管（普通镀锌钢管：数量*直径*长度） | 1×SC20×500或(400) | 个 | 1
72 | 战时电缆穿墙预埋管（普通镀锌钢管：数量*直径*长度） | 1×SC25×500或(400) | 个 | 1
73 | 战时电缆穿墙预埋管（普通镀锌钢管：数量*直径*长度） | 1×SC32×500或(400) | 个 | 1
74 | 战时电缆穿墙预埋管（普通镀锌钢管：数量*直径*长度） | 1×SC40×500或(400) | 个 | 1
75 | 战时电缆穿墙预埋管（普通镀锌钢管：数量*直径*长度） | 1×SC50×500或(400) | 个 | 1
76 | 战时电缆穿墙预埋管（普通镀锌钢管：数量*直径*长度） | 1×SC65×500或(400) | 个 | 1
77 | 战时电缆穿墙预埋管（普通镀锌钢管：数量*直径*长度） | 1×SC70×500或(400) | 个 | 1
78 | 战时电缆穿墙预埋管（普通镀锌钢管：数量*直径*长度） | 1×SC75×500或(400) | 个 | 1
79 | 战时电缆穿墙预埋管（普通镀锌钢管：数量*直径*长度） | 1×SC80×500或(400) | 个 | 1
80 | 战时电缆穿墙预埋管（普通镀锌钢管：数量*直径*长度） | 1×SC100×500或(400) | 个 | 1
81 | 战时电缆穿墙预埋管（普通镀锌钢管：数量*直径*长度） | 1×SC114-125×500或(400) | 个 | 1
82 | 战时电缆穿墙预埋管（普通镀锌钢管：数量*直径*长度） | 1×SC150×500或(400) | 个 | 1
83 | 战时电缆穿墙预埋管（普通镀锌钢管：数量*直径*长度） | 1×SC159-180×500或(400) | 个 | 1
84 | 战时电缆穿墙预埋管（普通镀锌钢管：数量*直径*长度） | 1×SC200×500或(400) | 个 | 1
（二） | 通风
风机
85 | 电动离心进\排风机 | P≤1.1kw | 台 | 1
86 | 电动混流进\排风机 | P≤1.1kw | 台 | 1
87 | 电动轴流进\排风机 | P≤1.1kw | 台 | 1
88 | 防爆混流进/排风机 | P≤1.1kw | 台 | 1
89 | 电动轴流风机(防爆型) | 7.5kw＜P≤11kw | 台 | 1
90 | 电站防爆轴流进/排风机 | 2.5kw≤P＜5.5kw | 台 | 1
91 | 单相防爆小型排风机 | D600-200 | 台 | 1
92 | 电动脚踏两用风机 | SR900 | 台 | 1
93 | 低噪箱式离心风机 | P≤1.1kw | 台 | 1
94 | 低噪箱式离心风机 | 1.1kw＜P≤2.5kw | 台 | 1
95 | 低噪声风机箱 | 人防专用 | 台 | 1
风阀
96 | 电动手动密闭阀门 | D441-445 | 台 | 1
97 | 电动手动密闭阀门 | D300-315 | 台 | 1
98 | 风管止回阀 | 综合考虑 | m2 | 1
99 | （方形）风量调节阀 | 综合考虑 | m2 | 2
100 | 防火阀 | 综合考虑 | m2 | 1
101 | 防火阀（280°C) | 综合考虑 | m2 | 1
102 | 风管蝶阀 | 综合考虑 | m2 | 1
风口
103 | 消声百叶回风口 | 铝合金单层百叶，可开启配网 | m2 | 1
104 | 单层百叶排风口 | 综合考虑 | m2 | 2
105 | 双层百叶排风口 | 综合考虑 | m2 | 1
106 | 消声百叶回风口 | 综合考虑 | m2 | 1
仪表及其他
107 | 过滤吸收器支架 |  | 台 | 1
108 | 离心风机减震器 |  | 台 | 1
109 | 接管箱（板厚2.5mm-3mm） | 综合考虑 | m2 | 1
110 | 密闭环 | DN400-200 | 个 | 1
111 | 静压箱（板厚2.5mm-3mm） | 综合考虑 | m2 | 1
112 | 钢制波纹管 | D50-200 | 米 | 1
113 | 换气管 | DN75 | 个 | 1
114 | 换气管 | DN100 | 个 | 1
115 | 风量流量计 | D500-D560 | 台 | 1
116 | 风量流量计 | D315-D400 | 台 | 1
117 | 波纹管补偿器 | D400-600 | 个 | 1
118 | 洗消管 | DN75 | 个 | 1
119 | 阻力测量管 | 规格:D4紫铜管，δ=2MM | 套 | 1
120 | 放射性监测取样管 | DN32（含球阀） | 个 | 1
121 | 滤尘器压差测量管 | DN15（含球阀） | 个 | 1
122 | 尾气监测取样管 | DN15（含球阀） | 个 | 1
123 | 滤毒器压差测量管 | 紫铜管（D4 δ=2） | 个 | 1
124 | 测压装置 | D15 | 个 | 1
125 | 自动排气阀门 | PS-D250 | 套 | 1
126 | 橡胶套管 | D500 | 个 | 1
127 | 橡胶套管 | D1000 | 个 | 1
128 | 软接头(金属软管） | DN300-450 | 个 | 1
手动双连杆密闭阀门-新规
129 | 手动电动双连杆密闭阀门 | DMF30（管径D300） | 个 | 1
（三） | 电气
配电柜/箱
130 | 防护单元总配电箱 | 非标自制 | 台 | 1
131 | 防护单元配电箱 |  | 台 | 1
132 | 战时进风机配电箱 |  | 台 | 1
133 | 战时排风机配电箱 |  | 台 | 1
134 | 警报器房配电箱 |  | 台 | 1
电力电缆
135 | 电力电缆 | WDZ-YJY-3*2.5 | 米 | 1
136 | 电力电缆 | WDZ-YJY-3*4 | 米 | 1
137 | 电力电缆 | WDZ-YJY-4*2.5 | 米 | 1
138 | 电力电缆 | WDZ-YJY-4*4 | 米 | 1
139 | 电力电缆 | WDZ-YJY-4*6 | 米 | 1
140 | 电力电缆 | WDZ-YJY-4*10 | 米 | 1
141 | 电力电缆 | WDZ-YJY-4*25+1*16 | 米 | 1
142 | 电力电缆 | WDZ-YJY-4*35+1*16 | 米 | 1
143 | 电力电缆 | WDZ-YJY-4*70+1*35 | 米 | 1
144 | 电力电缆 | WDZ-YJY-4*95+1*50 | 米 | 1
145 | 电力电缆 | WDZ-YJY-4*120+1*70 | 米 | 1
146 | 电力电缆 | WDZ-YJY-4*185+1*95 | 米 | 1
147 | 电力电缆 | WDZ-YJY-5*2.5 | 米 | 1
148 | 电力电缆 | WDZ-YJY-5*4 | 米 | 1
149 | 电力电缆 | WDZ-YJY-5*6 | 米 | 1
150 | 电力电缆 | WDZ-YJY-5*10 | 米 | 1
151 | 电力电缆 | WDZ-YJY-5*16 | 米 | 1
控制电缆
152 | 控制电缆 | KVV/RVS-2×1.5㎜2 | 米 | 1
153 | 控制电缆 | KVV/RVS-3×1.5㎜2 | 米 | 1
154 | 控制电缆 | KVV/RVS-4×1.5㎜2 | 米 | 1
155 | 控制电缆 | KVV/RVS-5×1.5㎜2 | 米 | 1
156 | 控制电缆 | KVV/RVS-6×1.5㎜2 | 米 | 1
157 | 控制电缆 | KVV/RVS-7×1.5㎜2 | 米 | 1
158 | 控制电缆 | KVV/RVS-8×1.5㎜2 | 米 | 1
159 | 控制电缆 | KVV/RVS-2×1.0㎜2 | 米 | 1
160 | 控制电缆 | KVV/RVS-3×1.0㎜2 | 米 | 1
161 | 控制电缆 | KVV/RVS-4×1.0㎜2 | 米 | 1
162 | 控制电缆 | KVV/RVS-5×1.0㎜2 | 米 | 1
163 | 控制电缆 | KVV/RVS-6×1.0㎜2 | 米 | 1
164 | 控制电缆 | KVV/RVS-7×1.0㎜2 | 米 | 1
165 | 控制电缆 | KVV/RVS-8×1.0㎜2 | 米 | 1
电线
166 | 铜芯绝缘导线 | BV1*1.0㎜2 | 米 | 1
167 | 铜芯绝缘导线 | BV1*1.5㎜2 | 米 | 1
168 | 铜芯绝缘导线 | BV1*2.5㎜2 | 米 | 1
配管
169 | 热镀锌钢管 | SC15 | 米
170 | 热镀锌钢管 | SC20 | 米 | 1
171 | 热镀锌钢管 | SC25 | 米 | 1
172 | 热镀锌钢管 | SC32 | 米 | 1
173 | 热镀锌钢管 | SC40 | 米 | 1
桥架
174 | 电缆桥架 | CT600*200 | 米 | 1
175 | 电缆桥架 | CT300*200 | 米 | 1
176 | 电缆桥架 | CT300*150 | 米 | 1
177 | 电缆桥架 | CT300*120 | 米 | 1
178 | 电缆桥架 | CT300*100 | 米 | 1
179 | 电缆桥架 | CT200*150 | 米 | 1
180 | 电缆桥架 | CT200*120 | 米 | 1
181 | 电缆桥架 | CT200*100 | 米 | 1
线槽
182 | 金属线槽 | MR200*150 | 米 | 1
183 | 金属线槽 | MR200*120 | 米 | 1
184 | 金属线槽 | MR200*100 | 米 | 1
185 | 防火电缆桥架 | CT200*100 | 米 | 1
开关、插座、灯具、门铃等
186 | 单管荧光灯 |  | 套 | 1
187 | 单联单控开关 |  | 个 | 1
188 | 防爆按钮 | D21 | 个 | 1
189 | 插座 | 380V 16A | 个 | 1
190 | 插座 | 220V 10A | 个 | 1
191 | 接地端子板 |  | 套 | 1
192 | 门铃 | UC4-4 220V | 个 | 1
193 | 门铃 | UC4-4 380V | 个 | 1
（四） | 给排水
水管
194 | 给/排水管（普通镀锌钢管） | DN80 | m | 1
195 | 给/排水管（普通镀锌钢管） | DN100 | m | 1
196 | 给/排水管（普通镀锌钢管） | DN200 | m | 1
197 | 排水管（铸铁管） | DN80 | m | 1
198 | 排水管（铸铁管） | DN100 | m | 1
199 | 排水管（PVC） | DN80 | m | 1
200 | 排水管（PVC） | DN100 | m | 1
201 | 给水管（塑钢自来水管） | DN20 | m | 1
202 | 给水管（塑钢自来水管） | DN65 | m | 1
203 | 给水管（塑钢自来水管） | DN80 | m | 1
204 | 给水管（塑钢自来水管） | DN100 | m | 1
205 | 输油管（不锈钢管） | DN25 | m | 1
206 | 输油管（不锈钢管） | DN50 | m | 1
207 | 水龙头（普通） | DN50 | 个 | 1
208 | 皮带水龙头（普通） | DN50 | 个 | 1
209 | 皮带水龙头（普通） | DN80 | 个 | 1
210 | 肘式龙头（普通） | DN50 | 个 | 1
211 | 脚踏开关 | DN50 | 个 | 1
212 | 脚踏开关 | DN80 | 个 | 1
阀门、清扫口、地漏、套管等
213 | 闸阀（市政进水管） | DN80 | 个 | 1
214 | 闸阀（市政进水管） | DN100 | 个 | 1
215 | 闸阀（普通） | DN80 | 个 | 1
216 | 闸阀（普通） | DN100 | 个 | 1
217 | 防护闸阀（市政进水管） | DN80 | 个 | 1
218 | 防护闸阀（市政进水管） | DN100 | 个 | 1
219 | 防护闸阀（市政进水管） | DN65 | 个 | 1
220 | 止回阀 | DN80 | 个 | 1
221 | 止回阀 | DN100 | 个 | 1
222 | 止回阀 | DN65 | 个 | 1
223 | 油用止回阀 | DN50 | 个 | 1
224 | 油用止回阀 | DN65 | 个 | 1
225 | 截止阀 | DN80 | 个 | 1
226 | 截止阀 | DN100 | 个 | 1
227 | 油用阀门 | DN80 | 个 | 1
228 | 油用截止阀 | DN50 | 个 | 1
229 | 油用截止阀 | DN65 | 个 | 1
230 | 油滤器 | DN65 | 个 | 1
231 | 清扫口 | DN80 | 个 | 1
232 | 清扫口 | DN100 | 个 | 1
233 | 防爆地漏 | FBD75 | 个 | 1
234 | 防爆地漏 | FBD80 | 个 | 1
235 | 防爆地漏 | FBD100 | 个 | 1
236 | 普通地漏(PVC) | DN80 | 个 | 1
237 | 普通地漏(PVC) | DN100 | 个 | 1
238 | 不锈钢清扫口 | DN80 | 个 | 1
239 | 不锈钢防爆地漏 | DN80 | 个 | 1
240 | 不锈钢地漏 | DN80 | 个 | 1
241 | 刚性防水套管 | Q235-A，DN80 | 个 | 1
242 | 刚性防水套管 | Q235-A，DN100 | 个 | 1
243 | 刚性防水套管 | Q235-A，DN150 | 个 | 1
不含税合计
税金（9%）
含税合计
投标人：
法定代表人或授权代理人(签名):
日期： 年 月 日