## 安樾台项目914地块停车场交通设施工程及地库地坪工程清单
安樾台项目914地块停车场交通设施工程及地库地坪工程清单
序号 | 项目名称 | 项目特征 | 规格(mm) | 图例 | 单位 | 工程量 | 不含税综合单价（元） | 不含税合价（元） | 备注
一 | 安樾台项目914地块停车场交通设施工程工程量清单
1 | 车位线 | [项目特征] 1.工艺：冷涂（喷）两遍 2.规格：线宽150mm 3.其他：含分色纸等配件，模具 [工作内容] 1.清扫、放样、画线、护线 3.其他完成本项所需的一切工作 | 线宽150mm | =DISPIMG("ID_D2158109A0FC49EBB3845D086CCD160E",1) | ㎡ | 261.8407 |  |  |  | 2536.01 |  | 212+211+243 | 914 | 占比
2 | 直行箭头 | [项目特征] 1.工艺：冷涂 2.规格：国标，3m 3.其他：含分色纸等配件，模具 [工作内容] 1.清扫、放样、画线、护线 3.其他完成本项所需的一切工作 | 国标，3m | =DISPIMG("ID_EF84E30E7A0F4F688D6CC457A1C57FD8",1) | 个 | 20 |  |  |  | 106 | 车位数 | 1385 | 143 | 0.10325 | 2536.01
3 | 左转向箭头 | [项目特征] 1.工艺：冷涂 2.规格：国标，3m 3.其他：含分色纸等配件，模具 [工作内容] 1.清扫、放样、画线、护线 3.其他完成本项所需的一切工作 | 国标，3m | =DISPIMG("ID_0C23538F26514619AAE6A3C9849DFCF8",1) | 个 | 10 |  |  |  | 22 | 地下室面积 | 52440 | 6800 | 0.12967
4 | 右转向箭头 | [项目特征] 1.工艺：冷涂 2.规格：国标，3m 3.其他：含分色纸等配件，模具 [工作内容] 1.清扫、放样、画线、护线 3.其他完成本项所需的一切工作 | 国标，3m | =DISPIMG("ID_D9A505802C194A03AD0542076445A729",1) | 个 | 10 |  |  |  | 25
5 | 直行左转 | [项目特征] 1.工艺：冷涂 2.规格：国标，3m 3.其他：含分色纸等配件，模具 [工作内容] 1.清扫、放样、画线、护线 3.其他完成本项所需的一切工作 | 国标，3m | =DISPIMG("ID_55FEEE3669F1493C821DD193C62285C4",1) | 个 | 10 |  |  |  | 19
6 | 直行右转 | [项目特征] 1.工艺：冷涂 2.规格：国标，3m 3.其他：含分色纸等配件，模具 [工作内容] 1.清扫、放样、画线、护线 3.其他完成本项所需的一切工作 | 国标，3m | =DISPIMG("ID_FC78755B53CA4A12878E12A912BA242E",1) | 个 | 10 |  |  |  | 21
7 | 分向箭头 | [项目特征] 1.工艺：冷涂 2.规格：国标，3m 3.其他：含分色纸等配件，模具 [工作内容] 1.清扫、放样、画线、护线 3.其他完成本项所需的一切工作 | 国标，3m | =DISPIMG("ID_2EA4EE42A44E49A08EDEF466D7297A42",1) | 个 | 10 |  |  |  | 23
8 | 三向箭头 | [项目特征] 1.工艺：冷涂 2.规格：国标，3m 3.其他：含分色纸等配件，模具 [工作内容] 1.清扫、放样、画线、护线 3.其他完成本项所需的一切工作 | 国标，3m | =DISPIMG("ID_3917F3653678454BAB85C31B890FBB28",1) | 个 | 10 |  |  |  | 21
9 | 掉头箭头 | [项目特征] 1.工艺：冷涂 2.规格：国标，3m 3.其他：含分色纸等配件，模具 [工作内容] 1.清扫、放样、画线、护线 3.其他完成本项所需的一切工作 | 国标，3m | =DISPIMG("ID_2334889FD16A42328E839A2E2D554A4A",1) | 个 | 10 |  |  |  | 25
10 | 通道线 | [项目特征] 1.工艺：冷涂 2.规格：线宽150mm 3.其他：含分色纸等配件，模具 [工作内容] 1.清扫、放样、画线、护线 3.其他完成本项所需的一切工作 | 线宽150mm | =DISPIMG("ID_EC30B1FD1C18478FB03AB1638AC7144B",1) | ㎡ | 114.0647 |  |  |  | 879.64
11 | 中心线 | [项目特征] 1.工艺：冷涂 2.规格：线宽150mm 3.其他：含分色纸等配件，模具 [工作内容] 1.清扫、放样、画线、护线 3.其他完成本项所需的一切工作 | 线宽150mm | =DISPIMG("ID_2D3FB25A3EBA4457BFD4D66F8EDAA01F",1) | ㎡ | 11.7301 |  |  |  | 90.46
12 | 车位编号 | 1.冷涂（喷）两遍； 2.含分色纸等配件，模具； 3.其他为完成本项目工作所需一切内容。 | H=300mm | =DISPIMG("ID_0FBE8C84132D4A869CE0CF30CF84F5CA",1) | 个 | 143 |  |  |  | 1385
13 | 无障碍禁停线 | [项目特征] 1.工艺：冷涂 2.规格：线宽150mm 3.其他：含分色纸等配件，模具 [工作内容] 1.清扫、放样、画线、护线 3.其他完成本项所需的一切工作 | 线宽150mm | =DISPIMG("ID_0B2A68C1499B418FA06C25DD134AA03F",1) | ㎡ | 2.9474 |  |  |  | 22.73
14 | 无障碍图案 | [项目特征] 1.工艺：冷涂 2.规格：1200*1000mm 3.其他：含分色纸等配件，模具 [工作内容] 1.清扫、放样、画线、护线 2.其他完成本项所需的一切工作 | 1200*1000 | =DISPIMG("ID_864442C6E7E5479E91AED070379843D5",1) | 个 | 5 |  |  |  | 25
15 | 防护桩 | 1.用壁厚≥3mm镀锌钢管及封盖，300*300*40底钢板焊接支撑； 2.贴红白或黄黑高强级反光膜； 3.含基础，Φ16*150拉爆及配件固定； 4.其他为完成本项目工作所需一切内容。 | φ2.5 | =DISPIMG("ID_DD7A3BB4818D49129A334EFA4EA00805",1) | 根 | 5 |  |  |  | 28
16 | 铸铝道钉 | 双黄或双白 | 100*100 | =DISPIMG("ID_B4126AD6559A42C9B44749EDC19AB868",1) | 个 | 30 |  |  |  | 229
17 | 安全凸镜 | 1.PC板防爆真空镀膜镜面； 2.不锈钢包边，耐老化玻璃钢镜背； 3.Φ76支架配件等； 4.其他为完成本项目工作所需一切内容。 | Φ800 | =DISPIMG("ID_2F807E89D60F40308B168DC8B4D46B17",1) | 面 | 20 |  |  |  | 40
18 | 柱子涂刷 | 1.冷涂（喷）两遍； 2.含分色纸等配件，模具； 3.其他为完成本项目工作所需一切内容。 | H=2500 | =DISPIMG("ID_728A38FC766140B8862FBB7FF083A0A2",1) | ㎡ | 425.3955 |  |  |  | 3280.55
19 | 墙面涂刷 | 1.冷涂（喷）两遍； 2.含分色纸等配件，模具； 3.其他为完成本项目工作所需一切内容。 | H=2500 | =DISPIMG("ID_E8883D89C1A5410AB60CCC3BF9C7D28E",1) | ㎡ | 2913.4019 |  |  |  | 22467.47
20 | 墙柱踢脚线 | 1.冷涂（喷）两遍； 2.含分色纸等配件，模具； 3.其他为完成本项目工作所需一切内容。 | H=100 | =DISPIMG("ID_26AB63270B32499B907530353BB4D103",1) | ㎡ | 127.0915 |  |  |  | 980.1
21 | 柱面分区字母 | 1.冷涂（喷）两遍； 2.含分色纸等配件，模具； 3.其他为完成本项目工作所需一切内容。 | H=340 | =DISPIMG("ID_1746ABDF517D4E65B66EB09DD7B37B39",1) | 个 | 100 |  |  |  | 746
22 | 墙身油漆 （logo丝印） | 1.冷涂（喷）两遍； 2.含分色纸等配件，模具； 5.其他为完成本项目工作所需一切内容。 | 800*800 +100*2400 +500*500*4 | =DISPIMG("ID_7FBBFEF8A4194293B96D43CFB241BA27",1) | 个 | 15 |  |  |  | 102
23 | 墙身油漆 （坡道负一层/负二层丝印） | 1.冷涂（喷）两遍； 2.含分色纸等配件，模具； 7.其他为完成本项目工作所需一切内容。 | 780*730 +500*500*3 | =DISPIMG("ID_C9E87730658A42F78B84EF614B616FF9",1) | 个 | 10 |  |  |  | 48
24 | 墙身油漆 （坡道B1/B2丝印） | 1.冷涂（喷）两遍； 2.含分色纸等配件，模具； 8.其他为完成本项目工作所需一切内容。 | 150*250 | =DISPIMG("ID_D57FBB73443C47AABA5810E2AF82CF04",1) | 个 | 10 |  |  |  | 12
25 | 人行道标识 | 1.模具及配件等； 2.其他为完成本项目工作所需一切内容。 | 1555*240 | =DISPIMG("ID_2FABD506FA5B4C9AB295BA6644A39C88",1) | 组 | 10 |  |  |  | 92
26 | 玄关地面涂刷 | [项目特征] 1.基层处理 2.底漆一道、中涂砂浆层两道、腻子层两道 3.面层材料:环氧面漆滚涂，颜色按常规考虑 4.包含区域数字、字母、文字、标识类辅助图案，四周地坪漆线综合考虑 [工程内容] 1.基层处理:打磨、清洁，局部修补处理 2.底、中、修饰层处理 3.面层处理 4.其他完成本项所需的一切工作 | 2.0mm厚 7400*6100 | =DISPIMG("ID_D8B7219E6585478C80DA320950E4FCD6",1) | ㎡ | 24.7427 |  |  |  | 190.81
27 | 入户门厅 前区地面涂刷 | [项目特征] 1.基层处理 2.底漆一道、中涂砂浆层两道、腻子层两道 3.面层材料:环氧面漆滚涂，颜色按常规考虑 4.包含区域数字、字母、文字、标识类辅助图案，四周地坪漆线综合考虑 [工程内容] 1.基层处理:打磨、清洁，局部修补处理 2.底、中、修饰层处理 3.面层处理 4.其他完成本项所需的一切工作 | 2.0mm厚 3200*通道宽度 | =DISPIMG("ID_F3082403987C47E2B731BE87F3C4B678",1) | ㎡ | 34.7793 |  |  |  | 268.21
28 | 减速钉 | [项目特征] 1.规格:φ50*50*10 2.材质:优质实心螺纹304不锈钢 3.其他技术要求:满足招标文件，设计图纸及国家规范要求 [工程内容] 1.运输、安装 2.其他完成本项所需的一切工作 | 50*50*10 | =DISPIMG("ID_85439EF7AB8242E489B467A636E5AC07",1) | 个 | 2100 |  |  |  | 16220
29 | 压铸铝定位器 | [项目特征] 1.规格、尺寸：550*150*100 2.材料种类:优质压铸铝环保材料成模生产，贴高强反光晶格膜，抗撞耐压不变形 3.其他技术要求:满足招标文件，设计图纸及国家规范要求 [工程内容] 1.运输、安装 2.其他完成本项所需的一切工作 | 550*150*100 | =DISPIMG("ID_4A46FFDAAD1F4E6BB17CC666AA2EAEA8",1) | 个 | 286 |  |  |  | 2770
30 | 定制警示标 | [项目特征] 1.规格:高800×边宽（105+50）×5 2.材质:铸铝 3.其他技术要求:满足招标文件，设计图纸及国家规范要求 [工程内容] 1.运输、安装 2.其他完成本项所需的一切工作 | 800*（105+50）*5 | =DISPIMG("ID_6445A6EB30DA4D75A9A103F3E27BB761",1) | 面 | 100 |  |  |  | 1479
31 | 人行道部分 | 1.机械磨花基础，清洁处理； 2.铺设环氧底涂一道0.10mm厚； 3.铺设环氧砂浆层一道0.9mm厚； 4.打磨砂浆层，清洁处理； 5.刮涂环氧腻子层两道0.2mm厚； 6.打磨腻子层，清洁处理； 7.滚筒铺设环氧面涂第一道0.13mm厚； 8.滚筒铺设环氧面涂第二道0.12mm厚； 9.无溶剂环氧地坪罩光漆0.05mm； 10.其他为完成本项目工作所需一切内容。 | 1.5厚环氧砂浆平涂地坪 |  | ㎡ | 298.3921 | [5 empty] | 212+211+243 | 914 | 占比
32 | 车位部分 | 1.机械磨花基础，清洁处理； 2.铺设环氧底涂一道0.10mm厚； 3.铺设环氧砂浆层一道0.9mm厚； 4.打磨砂浆层，清洁处理； 5.刮涂环氧腻子层两道0.2mm厚； 6.打磨腻子层，清洁处理； 7.滚筒铺设环氧面涂第一道0.13mm厚； 8.滚筒铺设环氧面涂第二道0.12mm厚； 9.无溶剂环氧地坪罩光漆0.05mm； 10.其他为完成本项目工作所需一切内容。 | 1.5厚环氧砂浆平涂地坪 |  | ㎡ | 1850 |  |  |  |  | 车位数 | 1385 | 143 | 0.10325
33 | 车马厅部分 | 1.机械磨花基础，清洁处理； 2.铺设环氧底涂一道0.1mm厚； 3.铺设环氧砂浆层两道1.4mm厚； 4.打磨砂浆层，清洁处理； 5.刮涂环氧腻子层两道0.2mm厚； 6.打磨腻子层，清洁处理； 7.滚筒铺设环氧面涂第一道0.13mm厚； 8.滚筒铺设环氧面涂第二道0.12mm厚； 9.无溶剂环氧地坪罩光漆0.05mm； 10.其他为完成本项目工作所需一切内容。 | 2.0厚环氧砂浆平涂地坪 |  | ㎡ | 59.8475 |  |  |  |  | 地下室面积 | 52440 | 6800 | 0.12967
34 | 通道部分 | 1.机械打花、打磨、清洁； 2.环氧底漆0.10mm厚； 3.环氧刮砂层1.4mm厚； 4.打磨砂浆层，清洁处理； 5.环氧腻子层0.2mm； 6.打磨腻子层，清洁处理； 7.桔皮状无溶剂面漆面层0.3mm； 8.其他为完成本项目工作所需一切内容 | 2.0厚环氧砂浆桔皮地坪 |  | ㎡ | 1000
35 | 坡道部分 （连接路面） | [项目特征] 1.基层处理 2.底漆一道、中涂砂浆层两道、腻子层两道 3.撒砂层一道 4.面层材料:无溶剂环氧面漆滚涂两遍，颜色按常规考虑 [工程内容] 1.基层处理：打磨、清洁，局部修补处理 2.底、中、修饰层处理 3.面层处理 4.其他完成本项所需的一切工作 | 6.0mm无溶剂环氧无震动止滑地坪 |  | ㎡ | 88.2392
二 | 安樾台项目914地块地库地坪工程清单
36 | CF30钢纤维混凝土找平 (80mm原) | [项日特征] 1.基层处理:渗整改完成，结构面清理千净，平整度[0,8mm]，铺设PE膜隔高材料。2、测量标高、支模，使用激光水准仪进行水平控制测量，确保侧模上口标高一致。3.找平层厚度、混凝土强度等级，塌落度140±20mm、80--厚CP30钢纤维混凝土，内掺20kg/，钢纤维，采用滑移地坪41.成品保护、过程养护等未尽说明需满足技术要求的一切所雾工序5.其恺:按国家规范中的相关规定及车库金刚砂固化地坪工程/撒石型无机磨石地坪工艺标准指引的工艺做法 [工程内容]1.基层处理2.材料运输橪造 3.砼制作. 运输.铺筑. 养护 4.其他完成本项所需的一切工作 | m2 | 2650 |  | 0
37 | 金刚砂耐磨地面 | [项目特征] 1.面层厚度、材料种类:金刚砂耐磨地面颜色综合考虑（混凝土初凝时撒入金刚砂骨料5kg/m2，机械打磨光亮地面） [工程内容] 1.基层清理 2.面层 3.其他完成本项所需的一切工作 | m2 | 2650 |  | 0
三 | 不含税合计（元）
四 | 增值税税金（9%）
五 | 含税合计（元）

## 地库地坪工程清单 (hidden)
安樾台项目914地块地库地坪工程清单
序号 | 项目名称 | 项目特征 | 单位 | 工程量 | 不含税综合单价 | 不含税合价 | 备注
1 | CF30钢纤维混凝土找平 (80mm原) | [项日特征] 1.基层处理:渗整改完成，结构面清理千净，平整度[0,8mm]，铺设PE膜隔高材料。2、测量标高、支模，使用激光水准仪进行水平控制测量，确保侧模上口标高一致。3.找平层厚度、混凝土强度等级，塌落度140±20mm、80--厚CP30钢纤维混凝土，内掺20kg/，钢纤维，采用滑移地坪41.成品保护、过程养护等未尽说明需满足技术要求的一切所雾工序5.其恺:按国家规范中的相关规定及车库金刚砂固化地坪工程/撒石型无机磨石地坪工艺标准指引的工艺做法 [工程内容]1.基层处理2.材料运输橪造 3.砼制作. 运输.铺筑. 养护 4.其他完成本项所需的一切工作 | m2 | 2650 |  | 0
2 | 金刚砂耐磨地面 | [项目特征] 1.面层厚度、材料种类:金刚砂耐磨地面颜色综合考虑（混凝土初凝时撒入金刚砂骨料5kg/m2，机械打磨光亮地面） [工程内容] 1.基层清理 2.面层 3.其他完成本项所需的一切工作 | m2 | 2650 |  | 0
3 | 不含税合计（元） |  |  |  |  | 0
4 | 增值税税金（9%） |  |  |  |  | 0 |  |  | 2
5 | 含税合计（元） |  |  |  |  | 0 |  | 621095.58
11.2581