## 安樾台项目914地块镀锌栏杆、镀锌百叶供货及安装工程量清单
安樾台项目914地块镀锌栏杆、镀锌百叶供货及安装工程量清单
序号 | 物料名称 | 规格参数 | 单位 | 工程量 | 不含税综合单价（元） | 不含税综合合价（元） | 备注
1 | 锌钢竖杆型栏杆 H=1200 型号：YT-05 （长度≤6m） | [项目特征]--详见图纸TJ-25 1.扶手材料规格:40×80×2mm锌钢腰圆面管； 2.栏杆材料规格:锌钢立柱60×40×3mm，锌钢横杆32×32×1.5mm，锌钢竖杆19×19×1.2mm； 3.管材及管材及固定配件种类: 面管墙面固定：内固定角件+M8×80膨胀螺栓+面管锌钢装饰盖； 中柱下部固定：150×150×6mm厚锌钢底板+M10×120扩底型锚栓； 其它杆件连接固定：固定锌钢底座+M4.8自攻螺丝； 所有连接螺栓均为304材质不锈钢螺栓（包括固定用膨胀螺丝）； 4.钢材表面处理：所有管材、立柱及锌板表面均须热浸锌，管材、立柱镀锌层厚度不少于80g/m2，锌板表面热浸镀锌电镀层干膜厚度不少于80g/m，预埋件及后置埋板干膜厚度不少于100μm； 5.铝材表面处理：粉末喷涂，聚酯类或聚氨酯类粉末膜层（平均膜厚控制在60~120μm,局部膜厚≥50μm）； 6.管材及连接件涂装处理要求：有机富锌环氧粉末喷涂（涂层厚度不少于40μm），聚酯彩色粉末喷涂（涂层厚度不少于80μm）； 7.适用范围：栏杆长度≤6m； 8.防雷接地连接。 [工程内容] 1.栏杆制作 2.表面处理 3.栏杆运输 4.栏杆安装 5.成品保护 | m | 98.35
2 | 护窗栏杆（不带立柱） H=1500 型号：HC-1 | [项目特征]--详见图纸TJ-33 1.扶手材料规格:25×25×1.2mm锌钢面管； 2.栏杆材料规格:19×19×1.2mm锌钢竖杆，25×25×1.2mm锌钢下横杆； 3.管材及固定配件种类: 面管墙面固定：三包外卡+安全螺栓固定； 所有连接螺栓均为304材质不锈钢螺栓（包括固定用膨胀螺丝）； 固定方式：栏杆长度超过2.5m，采用自攻螺钉与窗框固定加强； 4.钢材表面处理：所有管材、立柱及锌板表面均须热浸锌，管材、立柱镀锌层厚度不少于80g/m2，锌板表面热浸镀锌电镀层干膜厚度不少于80g/m，预埋件及后置埋板干膜厚度不少于100μm； 5.铝材表面处理：粉末喷涂，聚酯类或聚氨酯类粉末膜层（平均膜厚控制在60~120μm,局部膜厚≥50μm）； 6.管材及连接件涂装处理要求：有机富锌环氧粉末喷涂（涂层厚度不少于40μm），聚酯彩色粉末喷涂（涂层厚度不少于80μm）； 7.防雷接地连接。 [工程内容] 1.栏杆制作 2.表面处理 3.栏杆运输 4.栏杆安装 5.成品保护 | m | 300
3 | 护窗栏杆（带立柱1） H=400 型号：HC-2 | [项目特征]--详见图纸TJ-35 1.扶手材料规格:32×32×1.2mm锌钢面管； 2.栏杆材料规格:32×32×1.2mm锌钢立柱，32×32×1.2mm锌钢横杆 3.管材及固定配件种类: 中柱下部固定：50×80×4mm底板+M8×80内膨胀螺栓； 面管墙面固定：32三包外卡连接件+M8×80内膨胀螺栓+304不锈钢安全螺栓组； 中柱上部固定：三包外卡接件+不锈钢自攻螺丝钉+304不锈钢安全螺栓组； 中柱与横杆固定：三包外卡接件+304不锈钢安全螺栓组； 所有连接螺栓均为304材质不锈钢螺栓（包括固定用膨胀螺丝）； 4.钢材表面处理：所有管材、立柱及锌板表面均须热浸锌，管材、立柱镀锌层厚度不少于80g/m2，锌板表面热浸镀锌电镀层干膜厚度不少于80g/m，预埋件及后置埋板干膜厚度不少于100μm； 5.铝材表面处理：粉末喷涂，聚酯类或聚氨酯类粉末膜层（平均膜厚控制在60~120μm,局部膜厚≥50μm）； 6.管材及连接件涂装处理要求：有机富锌环氧粉末喷涂（涂层厚度不少于40μm），聚酯彩色粉末喷涂（涂层厚度不少于80μm）； 7.防雷接地连接。 [工程内容] 1.栏杆制作 2.表面处理 3.栏杆运输 4.栏杆安装 5.成品保护 | m | 300
4 | 护窗栏杆（带立柱2） H=1500 型号：HC-3 | [项目特征]--详见图纸TJ-36 1.扶手材料规格:32×32×1.2mm锌钢面管 2.栏杆材料规格:32×32×1.2mm锌钢立柱，19×19×0.8mm锌钢竖杆，32×32×1.2mm锌钢横杆； 3.管材及固定配件种类: 中柱下部固定：50×80×4mm底板+M8×80内膨胀螺栓； 面管墙面固定：32三包外卡连接件+M8×80内膨胀螺栓+304不锈钢安全螺栓组； 中柱上部固定：三包外卡接件+不锈钢自攻螺丝钉+304不锈钢安全螺栓组； 中柱与下横杆固定：三包外卡接件+304不锈钢安全螺栓组； 所有连接螺栓均为304材质不锈钢螺栓（包括固定用膨胀螺丝）； 4.钢材表面处理：所有管材、立柱及锌板表面均须热浸锌，管材、立柱镀锌层厚度不少于80g/m2，锌板表面热浸镀锌电镀层干膜厚度不少于80g/m，预埋件及后置埋板干膜厚度不少于100μm； 5.铝材表面处理：粉末喷涂，聚酯类或聚氨酯类粉末膜层（平均膜厚控制在60~120μm,局部膜厚≥50μm）； 6.管材及连接件涂装处理要求：有机富锌环氧粉末喷涂（涂层厚度不少于40μm），聚酯彩色粉末喷涂（涂层厚度不少于80μm）； 7.防雷接地连接。 [工程内容] 1.栏杆制作 2.表面处理 3.栏杆运输 4.栏杆安装 5.成品保护 | m | 300
5 | 铝合金护窗栏杆（不带立柱） H=400 型号：HC-4 | [项目特征]--详见图纸TJ-37 1.扶手材料规格:18×17×1.0mm铝合金横杆，1mm厚盖板 2.栏杆材料规格:15×15×1.0mm铝合金竖杆； 3.管材及固定配件种类: 面管墙面固定：连接铝角L40*2/长15+ST4.2不锈钢螺钉； 所有连接螺栓均为304材质不锈钢螺栓（包括固定用膨胀螺丝）； 固定方式：栏杆长度超过2.5m，采用自攻螺钉与窗框固定加强； 4.钢材表面处理：所有管材、立柱及锌板表面均须热浸锌，管材、立柱镀锌层厚度不少于80g/m2，锌板表面热浸镀锌电镀层干膜厚度不少于80g/m，预埋件及后置埋板干膜厚度不少于100μm； 5.铝材表面处理：粉末喷涂，聚酯类或聚氨酯类粉末膜层（平均膜厚控制在60~120μm,局部膜厚≥50μm）； 6.管材及连接件涂装处理要求：有机富锌环氧粉末喷涂（涂层厚度不少于40μm），聚酯彩色粉末喷涂（涂层厚度不少于80μm）； 7.防雷接地连接。 [工程内容] 1.栏杆制作 2.表面处理 3.栏杆运输 4.栏杆安装 5.成品保护 | m | 300
6 | 锌钢楼梯栏杆 H=900/1100 型号：LT-2 | [项目特征]--详见图纸TJ-28 1.扶手材料规格:40×80×2mm腰圆锌钢面管； 2.栏杆材料规格:40×40×3mm方管锌钢立柱，32×32×1.5mm方管锌钢横杆，19×19×1.2mm方管锌钢竖杆； 3.管材及固定配件种类: 中柱下部固定：80×80×6mm厚底板+M10×100膨胀螺栓+锌钢装饰盖； 面管墙面固定：内固定角件+M8×80膨胀螺栓+面管锌钢装饰盖； 中柱上部固定：固定锌钢底座+M4.8自钻螺丝+安全螺栓组； 中柱上部转角直角处：40×80mm活接弯头+安全螺栓组+自钻螺丝固定； 所有连接螺栓均为304材质不锈钢螺栓（包括固定用膨胀螺丝）； 4.钢材表面处理：所有管材、立柱及锌板表面均须热浸锌，管材、立柱镀锌层厚度不少于80g/m2，锌板表面热浸镀锌电镀层干膜厚度不少于80g/m，预埋件及后置埋板干膜厚度不少于100μm； 5.铝材表面处理：粉末喷涂，聚酯类或聚氨酯类粉末膜层（平均膜厚控制在60~120μm,局部膜厚≥50μm）； 6.管材及连接件涂装处理要求：有机富锌环氧粉末喷涂（涂层厚度不少于40μm），聚酯彩色粉末喷涂（涂层厚度不少于80μm）； 7.防雷接地连接。 [工程内容] 1.栏杆制作 2.表面处理 3.栏杆运输 4.栏杆安装 5.成品保护 | m2 | 120
7 | 锌钢靠墙扶手栏杆 型号：LT-3 | [项目特征]--详见图纸TJ-29 1.扶手材料规格:φ60×2mm镀锌钢管扶手； 2.栏杆材料规格:L型连接管φ25×2mm圆管； 3.管材及固定配件种类: 面管墙面固定：φ90×4mm底板+M8×80内膨胀螺栓+φ92成品法兰盘； 所有连接螺栓均为304材质不锈钢螺栓（包括固定用膨胀螺丝）； 4.钢材表面处理：所有管材、立柱及锌板表面均须热浸锌，管材、立柱镀锌层厚度不少于80g/m2，锌板表面热浸镀锌电镀层干膜厚度不少于80g/m，预埋件及后置埋板干膜厚度不少于100μm； 5.铝材表面处理：粉末喷涂，聚酯类或聚氨酯类粉末膜层（平均膜厚控制在60~120μm,局部膜厚≥50μm）； 6.管材及连接件涂装处理要求：有机富锌环氧粉末喷涂（涂层厚度不少于40μm），聚酯彩色粉末喷涂（涂层厚度不少于80μm）； 7.防雷接地连接。 [工程内容] 1.栏杆制作 2.表面处理 3.栏杆运输 4.栏杆安装 5.成品保护 | ㎡ | 60
8 | 防雨百叶 型号：BY-1 | [项目特征]--详见图纸TJ-41 1.材料规格:20×40×1.0mm锌钢矩管边框，70×0.6mm（70间距）锌钢百叶片+70百叶阻水垫； 2.管材及固定配件种类: 墙面固定方式：拉铆钉与百叶边框固定+百叶固定片+膨胀螺栓与墙体固定； 边框连接：边框连接件+M4.8不锈钢自钻螺丝； 所有连接螺栓均为304材质不锈钢螺栓（包括固定用膨胀螺丝）； 加强管连接：百叶长度超过1.4m，需增加20×40×0.8mm锌钢双孔方管； 3.钢材表面处理：所有管材、立柱及锌板表面均须热浸锌，管材、立柱镀锌层厚度不少于80g/m2，锌板表面热浸镀锌电镀层干膜厚度不少于80g/m，预埋件及后置埋板干膜厚度不少于100μm； 4.铝材表面处理：粉末喷涂，聚酯类或聚氨酯类粉末膜层（平均膜厚控制在60~120μm,局部膜厚≥50μm）； 5.管材及连接件涂装处理要求：有机富锌环氧粉末喷涂（涂层厚度不少于40μm），聚酯彩色粉末喷涂（涂层厚度不少于80μm）； 6.防雷接地连接。 [工程内容] 1.百叶制作 2.表面处理 4.百叶运输 5.百叶安装 6.成品保护 | ㎡ | 400
9 | 通风百叶1（外倾斜） 型号：BY-2 | [项目特征]--详见图纸TJ-42 1.材料规格:20×40×1.0mm锌钢矩管边框，70×0.7mm（140间距）锌钢百叶片+百叶阻水片 2.管材及固定配件种类: 墙面固定方式：拉铆钉与百叶边框固定+百叶固定片+膨胀螺栓与墙体固定； 边框连接：边框连接件+M4.8不锈钢自钻螺丝； 所有连接螺栓均为304材质不锈钢螺栓（包括固定用膨胀螺丝）； 加强管连接：百叶长度超过1.4m，需增加20×40×0.8mm锌钢双孔方管； 3.钢材表面处理：所有管材、立柱及锌板表面均须热浸锌，管材、立柱镀锌层厚度不少于80g/m2，锌板表面热浸镀锌电镀层干膜厚度不少于80g/m，预埋件及后置埋板干膜厚度不少于100μm； 4.铝材表面处理：粉末喷涂，聚酯类或聚氨酯类粉末膜层（平均膜厚控制在60~120μm,局部膜厚≥50μm）； 5.管材及连接件涂装处理要求：有机富锌环氧粉末喷涂（涂层厚度不少于40μm），聚酯彩色粉末喷涂（涂层厚度不少于80μm）； 6.防雷接地连接。 [工程内容] 1.百叶制作 2.表面处理 4.百叶运输 5.百叶安装 6.成品保护 | ㎡ | 20
10 | 通风百叶2（水平） 型号：BY-3 | [项目特征]--详见图纸TJ-43 1.材料规格：20×40×1.0mm锌钢矩管边框，百叶：19×19×1.0mm锌钢矩管边框； 2.管材及固定配件种类: 墙面固定方式：拉铆钉与百叶边框固定+百叶固定片+膨胀螺栓与墙体固定； 边框连接：边框连接件+M4.8不锈钢自钻螺丝； 所有连接螺栓均为304材质不锈钢螺栓（包括固定用膨胀螺丝） 4.钢材表面处理：所有管材、立柱及锌板表面均须热浸锌，管材、立柱镀锌层厚度不少于80g/m2，锌板表面热浸镀锌电镀层干膜厚度不少于80g/m，预埋件及后置埋板干膜厚度不少于100μm； 5.铝材表面处理：粉末喷涂，聚酯类或聚氨酯类粉末膜层（平均膜厚控制在60~120μm,局部膜厚≥50μm）； 6.管材及连接件涂装处理要求：有机富锌环氧粉末喷涂（涂层厚度不少于40μm），聚酯彩色粉末喷涂（涂层厚度不少于80μm）； 7.防雷接地连接。 [工程内容] 1.百叶制作 2.表面处理 4.百叶运输 5.百叶安装 6.成品保护 | ㎡ | 20
11 | 通风百叶3（内倾斜可开启） 型号：BY-4 | [项目特征]--详见图纸TJ-44 1.材料规格：外框：20×40×1.0mm镀锌方管，可开启框：20×40×1.0mm镀锌方管，百叶片：70×0.6mm镀锌板； 2.固定配件种类： 地面固定：1.5mm厚连接构件+M6×80尼龙胀栓； 边框连接：边框连接件+M4.8不锈钢自钻螺丝； 开窗方式：磁碰开启或插销固定（单价综合考虑两种固定方式，项目按实际情况选用），百叶靠外侧安装； 所有连接螺栓均为304材质不锈钢螺栓（包括固定用膨胀螺丝）； 3.钢材表面处理：所有管材、立柱及锌板表面均须热浸锌，管材、立柱镀锌层厚度不少于80g/m2，锌板表面热浸镀锌电镀层干膜厚度不少于80g/m，预埋件及后置埋板干膜厚度不少于100μm； 4.铝材表面处理：粉末喷涂，聚酯类或聚氨酯类粉末膜层（平均膜厚控制在60~120μm,局部膜厚≥50μm）； 5.管材及连接件涂装处理要求：有机富锌环氧粉末喷涂（涂层厚度不少于40μm），聚酯彩色粉末喷涂（涂层厚度不少于80μm）； 6.含不锈钢插销、不锈钢合页； 7.防雷接地连接。 [工程内容] 1.百叶制作 2.表面处理 4.百叶运输 5.百叶安装 6.成品保护 | ㎡ | 20
12 | 通风百叶4（水平可开启） 型号：BY-5 | [项目特征]--图纸TJ-46 1.材料规格：外框：20×40×1.0mm镀锌方管，可开启框：20×40×1.0mm镀锌方管，百叶片：19×19×1.0mm锌钢矩管边框； 2.固定配件种类： 地面固定：1.5mm厚连接构件+M6×80尼龙胀栓； 边框连接：边框连接件+M4.8不锈钢自钻螺丝； 开窗方式：磁碰开启或插销固定（单价综合考虑两种固定方式，项目按实际情况选用），百叶靠外侧安装； 所有连接螺栓均为304材质不锈钢螺栓（包括固定用膨胀螺丝）； 3.钢材表面处理：所有管材、立柱及锌板表面均须热浸锌，管材、立柱镀锌层厚度不少于80g/m2，锌板表面热浸镀锌电镀层干膜厚度不少于80g/m，预埋件及后置埋板干膜厚度不少于100μm； 4.铝材表面处理：粉末喷涂，聚酯类或聚氨酯类粉末膜层（平均膜厚控制在60~120μm,局部膜厚≥50μm）； 5.管材及连接件涂装处理要求：有机富锌环氧粉末喷涂（涂层厚度不少于40μm），聚酯彩色粉末喷涂（涂层厚度不少于80μm）； 6.防雷接地连接。 [工程内容] 1.百叶制作 2.表面处理 4.百叶运输 5.百叶安装 6.成品保护 | ㎡ | 20
13 | 通风百叶4（水平可开启） 型号：BY-7 | [项目特征]--图纸TJ-49 1.材料规格：外框：25×50×1.4mm铝合金矩管，可开启框：25×50×1.4mm铝合金矩管，百叶片：30×70×1.2mm铝合金百叶片； 2.固定配件种类： 地面固定：1.5mm厚连接构件+M6×80尼龙胀栓； 边框连接：边框连接件+M4.8不锈钢自钻螺丝； 所有连接螺栓均为304材质不锈钢螺栓（包括固定用膨胀螺丝）； 3.钢材表面处理：所有管材、立柱及锌板表面均须热浸锌，管材、立柱镀锌层厚度不少于80g/m2，锌板表面热浸镀锌电镀层干膜厚度不少于80g/m，预埋件及后置埋板干膜厚度不少于100μm； 4.铝材表面处理：粉末喷涂，聚酯类或聚氨酯类粉末膜层（平均膜厚控制在60~120μm,局部膜厚≥50μm）； 5.管材及连接件涂装处理要求：有机富锌环氧粉末喷涂（涂层厚度不少于40μm），聚酯彩色粉末喷涂（涂层厚度不少于80μm）； 6.防雷接地连接。 [工程内容] 1.百叶制作 2.表面处理 4.百叶运输 5.百叶安装 6.成品保护 | ㎡ | 46.0968
14 | 铝合金防雨百叶 型号：BY6 | [项目特征]--详见图纸TJ-48 1.材料规格:30×20×1.5mm/25×50×1.4mm/32×25×1.4mm铝合金边框，，70×1.2mm（60间距）铝合金百叶片； 2.管材及固定配件种类: 墙面固定方式：ST4.2不锈钢螺钉与百叶边框固定+M6×80尼龙胀栓与墙体固定； 边框连接：ST4.2不锈钢螺钉； 所有连接螺栓均为304材质不锈钢螺栓； 加强肋：百叶长度超过1.2m，需增加U15×25×2.0mm铝合金加强肋，加强肋固定方式为M4不锈钢拉钉与百叶片固定； 3.钢材表面处理：所有管材、立柱及锌板表面均须热浸锌，管材、立柱镀锌层厚度不少于80g/m2，锌板表面热浸镀锌电镀层干膜厚度不少于80g/m，预埋件及后置埋板干膜厚度不少于100μm； 4.铝材表面处理：粉末喷涂，聚酯类或聚氨酯类粉末膜层（平均膜厚控制在60~120μm,局部膜厚≥50μm）； 5.管材及连接件涂装处理要求：有机富锌环氧粉末喷涂（涂层厚度不少于40μm），聚酯彩色粉末喷涂（涂层厚度不少于80μm）； 6.防雷接地连接。 [工程内容] 1.百叶制作 2.表面处理 4.百叶运输 5.百叶安装 6.成品保护 | ㎡ | 20
不含税合计
税金（9%）
含税合计