## B.1.1 招标工程量清单封面
广东省皮肤性病防治中心（南方医科大学皮肤病医院）白云院区建设项目施工总承包
招标工程量清单
| 招 标 人： |  | 南方医科大学皮肤病医院（广东省皮肤病医院、广东省皮肤性病防治中心、中国麻风防治研究中心） | (盖章)
| 编 制 单 位： |  | 华联世纪工程咨询股份有限公司 | (盖章)
年 月 日

## C.1.1 招标工程量清单扉页
工程名称： |  | 广东省皮肤性病防治中心（南方医科大学皮肤病医院）白云院区建设项目施工总承包
标段名称：
招 标 工 程 量 清 单
| 编 制 人： |  |  | (造价专业人员签字及盖章)
| 审 核 人： |  |  | (签字及盖章)
| 编 制 单 位： |  |  | (盖章)
| 法定代表人或其授权人： |  |  | (签字或盖章)
| 招 标 人： |  | 南方医科大学皮肤病医院（广东省皮肤病医院、广东省皮肤性病防治中心、中国麻风防治研究中心） | (盖章)
| 法定代表人或其授权人： |  |  | (签字或盖章)
编 制 时 间：

## E.1.1 工程项目清单汇总表
工程项目清单汇总表
工程名称：广东省皮肤性病防治中心（南方医科大学皮肤病医院）白云院区建设项目施工总承包 |  | 标段： | 第 1 页 共 2 页
序号 | 项 目 内 容 |  | 金 额 （元）
1 | 分部分项工程费
1.1 | 基坑支护及土石方工程
1.1.1 | 土石方工程
1.1.2 | 基坑支护工程
1.1.3 | 溶(土)洞处理工程
1.2 | 地下室
1.2.1 | 地下室--建筑工程
1.2.2 | 地下室--装修工程
1.2.3 | 人防门工程
1.2.4 | 地下室--电气工程
1.2.5 | 地下室--消防电气工程
1.2.6 | 地下室-给排水工程
1.2.7 | 地下室-消防水工程
1.2.8 | 地下室-通风防排烟工程
1.2.9 | 地下室-空调工程
1.2.10 | 地下室--人防电气工程
1.2.11 | 地下室-人防水工程
1.2.12 | 地下室-人防风工程
1.2.13 | 高低压配电工程
1.2.14 | 柴油发电机及环保工程
1.2.15 | 污水处理工程
1.2.16 | 地下室-智能化工程
1.2.17 | 地下室--抗震支架
1.3 | 地上工程
1.3.1 | 1#医院楼--建筑工程
1.3.2 | 1#医院楼--外立面工程
1.3.3 | 1#医院楼--装修工程
1.3.4 | 1#医院楼--标识工程（只施工预埋件）
1.3.5 | 1#医院楼--电气工程
1.3.6 | 1#医院楼--消防电工程
1.3.7 | 1#医院楼--给排水工程
1.3.8 | 1#医院楼--消防水工程
1.3.9 | 1#医院楼--通风防排烟工程
1.3.10 | 1#医院楼--空调工程
1.3.11 | 1#医院楼--智能化工程
1.3.12 | 1#医院楼--抗震支架
1.4 | 室外工程
1.4.1 | 道路、广场工程
1.4.2 | 围墙工程
注：1 专业工程暂估价为已含税价格，在计算增值税计算基础时不应包含专业工程暂估价金额； 2 本表宜用于按合同标的为工程量清单编制对象的工程汇总计算，以单项工程、单位工程等为工程量清单编制对象的工程可按本表汇总计算；
工程项目清单汇总表
工程名称：广东省皮肤性病防治中心（南方医科大学皮肤病医院）白云院区建设项目施工总承包 |  | 标段： | 第 2 页 共 2 页
序号 | 项 目 内 容 |  | 金 额 （元）
1.4.3 | 树木迁移及砍伐费用
1.4.4 | 室外电气工程
1.4.5 | 室外给排水工程
1.4.6 | 雨水回收工程
1.4.7 | 室外智能化工程
1.5 | 临水临电工程
1.5.1 | 临水临电工程
2 | 措施项目费
2.1 | 安全生产措施费
3 | 其他项目费
3.1 | 其中：暂列金额
3.2 | 其中：专业工程暂估价
3.3 | 其中：计日工
3.4 | 其中：总承包服务费
3.5 | 其中：合同中约定的其他项目
3.6 | 其中：预算包干费
3.7 | 其中：工程优质费
3.8 | 其中：消纳费
4 | 税前工程造价
5 | 增值税
6 | 合 计
注：1 专业工程暂估价为已含税价格，在计算增值税计算基础时不应包含专业工程暂估价金额； 2 本表宜用于按合同标的为工程量清单编制对象的工程汇总计算，以单项工程、单位工程等为工程量清单编制对象的工程可按本表汇总计算；

## E.3.1 措施项目清单计价表
措施项目清单计价表
工程名称：广东省皮肤性病防治中心（南方医科大学皮肤病医院）白云院区建设项目施工总承包 |  | 标段： |  |  | 第 1 页 共 10 页
序号 | 项目编码 |  | 项 目 名 称 | 工作内容 |  | 价格 （元） | 备注
1 |  |  | 措施项目
1.1 |  |  | 建筑工程
1.1.1 | 1 |  | 绿色施工安全防护措施费
1.1.1.1 | WMSGCS000001 |  | 文明施工措施
1.1.1.2 | HJBHCS000001 |  | 环境保护措施
1.1.1.3 | LSSSCS000001 |  | 临时设施措施
1.1.1.4 | AQSCCS000001 |  | 安全生产措施
1.1.2 | 2 |  | 措施实施费用
1.1.2.1 | WMGDZJF00001 |  | 文明工地增加费
1.1.2.2 | DNASSG000001 |  | 洞内、地下室内、库内或暗室内(需要照明)进行施工增加费
1.1.2.3 | DNASSGCC0001 |  | 洞内、地下室内、库内或暗室内(需要照明)进行施工增加费（模板拆除）
1.1.2.4 | YJSGZJ000001 |  | 夜间施工增加费
1.1.2.5 | GGCSF0000001 |  | 赶工措施费
1.1.2.6 | 2.6 |  | 综合脚手架
1.1.2.6.1 | 011601001002 |  | 地下室综合钢脚手架
1.1.2.6.2 | 011601001005 |  | 地下室满堂脚手架
1.1.2.6.3 | 011601001006 |  | 地下室满堂脚手架
1.1.2.6.4 | 011601001007 |  | 地下室里脚手架
1.1.2.6.5 | 011601001008 |  | 地下室里脚手架
1.1.2.6.6 | 011601001009 |  | 电梯井脚手架
1.1.2.6.7 | 011601001010 |  | 电梯井脚手架
1.1.2.6.8 | 011601001011 |  | 电梯井脚手架
1.1.2.6.9 | 011601001014 |  | 电梯井脚手架
1.1.2.6.10 | 011601001015 |  | 地上综合钢脚手架
1.1.2.6.11 | 011601001016 |  | 地上综合钢脚手架
1.1.2.6.12 | 011601001028 |  | 单排钢脚手架
1.1.2.6.13 | 011601001017 |  | 地上满堂脚手架
1.1.2.6.14 | 011601001018 |  | 地上满堂脚手架
1.1.2.6.15 | 011601001020 |  | 地上满堂脚手架（空中钢结构连廊）
1.1.2.6.16 | 011601001026 |  | 地上满堂脚手架（屋面花架廊）
本页小计
措施项目清单计价表
工程名称：广东省皮肤性病防治中心（南方医科大学皮肤病医院）白云院区建设项目施工总承包 |  | 标段： |  |  | 第 2 页 共 10 页
序号 | 项目编码 |  | 项 目 名 称 | 工作内容 |  | 价格 （元） | 备注
1.1.2.6.17 | 011601001027 |  | 地上满堂脚手架（屋面花架廊）
1.1.2.6.18 | 011601001025 |  | 地上里脚手架
1.1.2.6.19 | 011601001021 |  | 地上里脚手架
1.1.2.6.20 | 011601001022 |  | 地上里脚手架
1.1.2.6.21 | 011601001024 |  | 地上里脚手架（空中钢结构连廊）
1.1.2.7 | 2.7 |  | 靠脚手架安全挡板
1.1.2.8 | 2.8 |  | 密目式安全网
1.1.2.9 | 2.9 |  | 围尼龙编织布
1.1.2.10 | 2.10 |  | 模板的支架
1.1.2.11 | 2.11 |  | 施工现场围挡和临时占地围挡
1.1.2.11.1 | 01B001 |  | 施工现场围挡
1.1.2.12 | 2.12 |  | 施工围挡照明
1.1.2.13 | 2.13 |  | 临时钢管架通道
1.1.2.14 | 2.14 |  | 独立安全防护挡板
1.1.2.15 | 2.15 |  | 吊装设备基础
1.1.2.16 | 2.16 |  | 防尘降噪绿色施工防护棚
1.1.2.17 | 2.17 |  | 施工便道
1.1.2.18 | 2.18 |  | 样板引路
1.1.2.19 | 2.19 |  | 垂直运输工程
1.1.2.19.1 | 011601002001 |  | 地下室垂直运输（地下室）
1.1.2.19.2 | 011601002002 |  | 垂直运输（塔楼）
1.1.2.19.3 | 011601002003 |  | 垂直运输（裙楼）
1.1.2.20 | 2.20 |  | 材料及小型构件二次水平运输
1.1.2.21 | 2.21 |  | 成品保护工程
1.1.2.22 | 2.22 |  | 井点降水工程
1.1.2.22.1 | 011601004001 |  | 施工排水
1.1.2.22.2 | 011601005001 |  | 施工降水
1.1.2.23 | 2.23 |  | 泥浆池（槽）砌筑及拆除
1.1.2.24 | 2.24 |  | 大型机械进出场及安拆
1.1.2.24.1 | 011601003002 |  | 大型机械设备进出场及安拆
1.1.2.25 | 01B002 |  | 地铁保护监测、监控及运营配合费
本页小计
措施项目清单计价表
工程名称：广东省皮肤性病防治中心（南方医科大学皮肤病医院）白云院区建设项目施工总承包 |  | 标段： |  |  | 第 3 页 共 10 页
序号 | 项目编码 |  | 项 目 名 称 | 工作内容 |  | 价格 （元） | 备注
1.2 |  |  | 装饰工程
1.2.1 | 1 |  | 绿色施工安全防护措施费
1.2.1.1 | WMSGCS000002 |  | 文明施工措施
1.2.1.2 | HJBHCS000002 |  | 环境保护措施
1.2.1.3 | LSSSCS000002 |  | 临时设施措施
1.2.1.4 | AQSCCS000002 |  | 安全生产措施
1.2.2 | 2 |  | 措施实施费用
1.2.2.1 | WMGDZJF00002 |  | 文明工地增加费
1.2.2.2 | DNASSG000002 |  | 洞内、地下室内、库内或暗室内(需要照明)进行施工增加费
1.2.2.3 | DNASSGCC0002 |  | 洞内、地下室内、库内或暗室内(需要照明)进行施工增加费（模板拆除）
1.2.2.4 | YJSGZJ000002 |  | 夜间施工增加费
1.2.2.5 | GGCSF0000002 |  | 赶工措施费
1.2.2.6 | 2.6 |  | 综合脚手架
1.2.2.7 | 2.7 |  | 靠脚手架安全挡板
1.2.2.8 | 2.8 |  | 密目式安全网
1.2.2.9 | 2.9 |  | 围尼龙编织布
1.2.2.10 | 2.10 |  | 模板的支架
1.2.2.11 | 2.11 |  | 施工现场围挡和临时占地围挡
1.2.2.12 | 2.12 |  | 施工围挡照明
1.2.2.13 | 2.13 |  | 临时钢管架通道
1.2.2.14 | 2.14 |  | 独立安全防护挡板
1.2.2.15 | 2.15 |  | 吊装设备基础
1.2.2.16 | 2.16 |  | 防尘降噪绿色施工防护棚
1.2.2.17 | 2.17 |  | 施工便道
1.2.2.18 | 2.18 |  | 样板引路
1.2.2.19 | 2.19 |  | 垂直运输工程
1.2.2.20 | 2.20 |  | 材料及小型构件二次水平运输
1.2.2.21 | 2.21 |  | 成品保护工程
1.2.2.22 | 2.22 |  | 井点降水工程
1.3 |  |  | 安装工程
本页小计
措施项目清单计价表
工程名称：广东省皮肤性病防治中心（南方医科大学皮肤病医院）白云院区建设项目施工总承包 |  | 标段： |  |  | 第 4 页 共 10 页
序号 | 项目编码 |  | 项 目 名 称 | 工作内容 |  | 价格 （元） | 备注
1.3.1 | 1 |  | 绿色施工安全防护措施费
1.3.1.1 | WMSGCS000003 |  | 文明施工措施
1.3.1.2 | HJBHCS000003 |  | 环境保护措施
1.3.1.3 | LSSSCS000003 |  | 临时设施措施
1.3.1.4 | AQSCCS000003 |  | 安全生产措施
1.3.2 | 2 |  | 措施实施费用
1.3.2.1 | WMGDZJF00003 |  | 文明工地增加费
1.3.2.2 | ASGDSG000003 |  | 地下（暗）室、设备及大口径管道内等特殊施工部位进行施工增加费
1.3.2.3 | GJSJSG000003 |  | 管井内、竖井内、断面小于或等于 2m2隧道或洞内、封闭吊顶天棚内施工增加费
1.3.2.4 | GGCSF0000003 |  | 赶工措施费
1.3.2.5 | YJSGZJ000003 |  | 夜间施工增加费
1.3.2.6 | 2.6 |  | 综合脚手架
1.3.2.7 | 2.7 |  | 施工现场围挡和临时占地围档
1.3.2.8 | 2.8 |  | 施工围档照明
1.3.2.9 | 2.9 |  | 防尘降噪绿色施工防护棚
1.3.2.10 | 2.10 |  | 施工便道
1.3.2.11 | 2.11 |  | 样板引路
1.4 |  |  | 市政工程
1.4.1 | 1 |  | 绿色施工安全防护措施费
1.4.1.1 | WMSGCS000004 |  | 文明施工措施
1.4.1.2 | HJBHCS000004 |  | 环境保护措施
1.4.1.3 | LSSSCS000004 |  | 临时设施措施
1.4.1.4 | AQSCCS000004 |  | 安全生产措施
1.4.2 | 2 |  | 措施实施费用
1.4.2.1 | WMGDZJF00004 |  | 文明工地增加费
1.4.2.2 | YJSGZJ000004 |  | 夜间施工增加费
1.4.2.3 | GGCSF0000004 |  | 赶工措施费
1.4.2.4 | 2.4 |  | 综合脚手架
1.4.2.4.1 | 011601001001 |  | 单排钢脚手架（围墙）
1.4.2.5 | 2.5 |  | 靠脚手架安全挡板
本页小计
措施项目清单计价表
工程名称：广东省皮肤性病防治中心（南方医科大学皮肤病医院）白云院区建设项目施工总承包 |  | 标段： |  |  | 第 5 页 共 10 页
序号 | 项目编码 |  | 项 目 名 称 | 工作内容 |  | 价格 （元） | 备注
1.4.2.6 | 2.6 |  | 围尼龙编制布
1.4.2.7 | 2.7 |  | 桥梁支架
1.4.2.8 | 2.8 |  | 施工现场围挡和临时占地围挡
1.4.2.9 | 2.9 |  | 施工围挡照明
1.4.2.10 | 2.10 |  | 独立安全防护挡板
1.4.2.11 | 2.11 |  | 吊装设备基础
1.4.2.12 | 2.12 |  | 围堰工程
1.4.2.13 | 2.13 |  | 材料二次运输
1.4.2.14 | 2.14 |  | 井点降水工程
1.4.2.15 | 2.15 |  | 施工护栏
1.4.2.16 | 2.16 |  | 监测量控工程
1.5 |  |  | 园林绿化工程
1.5.1 | 1 |  | 绿色施工安全防护措施费
1.5.1.1 | WMSGCS000005 |  | 文明施工措施
1.5.1.2 | HJBHCS000005 |  | 环境保护措施
1.5.1.3 | LSSSCS000005 |  | 临时设施措施
1.5.1.4 | AQSCCS000005 |  | 安全生产措施
1.5.2 | 2 |  | 措施实施费用
1.5.2.1 | WMGDZJF00005 |  | 文明工地增加费
1.5.2.2 | YJSGZJ000005 |  | 夜间施工增加费
1.5.2.3 | GGCSF0000005 |  | 赶工措施费
1.5.2.4 | 2.4 |  | 外墙立体绿化综合脚手架
1.5.2.5 | 2.5 |  | 施工现场围挡和临时占地围档
1.5.2.6 | 2.6 |  | 施工围档照明
1.5.2.7 | 2.7 |  | 施工便道
1.5.2.8 | 2.8 |  | 样板引路
1.5.2.9 | 2.9 |  | 二次水平运输
1.5.2.10 | 2.10 |  | 垂直运输
1.5.2.11 | 2.11 |  | 坡地脚手架
1.5.2.12 | 2.12 |  | 树木保护
1.5.2.12.1 | 050403001002 |  | 树木支撑架
1.5.2.12.2 | 050403002001 |  | 树木原址保护
本页小计
措施项目清单计价表
工程名称：广东省皮肤性病防治中心（南方医科大学皮肤病医院）白云院区建设项目施工总承包 |  | 标段： |  |  | 第 6 页 共 10 页
序号 | 项目编码 |  | 项 目 名 称 | 工作内容 |  | 价格 （元） | 备注
1.5.2.13 | 2.13 |  | 大型机械设备进出场及安拆
1.6 |  |  | 轨道工程
1.6.1 | 1 |  | 绿色施工安全防护措施费
1.6.1.1 | WMSGCS000006 |  | 文明施工措施
1.6.1.2 | HJBHCS000006 |  | 环境保护措施
1.6.1.3 | LSSSCS000006 |  | 临时设施措施
1.6.1.4 | AQSCCS000006 |  | 安全生产措施
1.6.2 | 2 |  | 措施实施费用
1.6.2.1 | WMGDZJF00006 |  | 文明工地增加费
1.6.2.2 | YJSGZJ000006 |  | 夜间施工增加费
1.6.2.3 | GGCSF0000006 |  | 赶工措施费
1.6.2.4 | 2.4 |  | 综合脚手架
1.6.2.5 | 2.5 |  | 靠脚手架安全挡板
1.6.2.6 | 2.6 |  | 独立安全防护挡板
1.6.2.7 | 2.7 |  | 围尼龙编制布
1.6.2.8 | 2.8 |  | 现场围挡、围墙
1.6.2.9 | 2.9 |  | 防尘降噪绿色施工防护棚
1.6.2.10 | 2.10 |  | 大型机械设备进出场费用
1.6.2.11 | 2.11 |  | 其他费用
1.7 |  |  | 轨道工程-安装
1.7.1 | 1 |  | 绿色施工安全防护措施费
1.7.1.1 | WMSGCS000007 |  | 文明施工措施
1.7.1.2 | HJBHCS000007 |  | 环境保护措施
1.7.1.3 | LSSSCS000007 |  | 临时设施措施
1.7.1.4 | AQSCCS000007 |  | 安全生产措施
1.7.2 | 2 |  | 措施实施费用
1.7.2.1 | WMGDZJF00007 |  | 文明工地增加费
1.7.2.2 | GGCSF0000007 |  | 赶工措施费
1.7.2.3 | YJSGZJ000007 |  | 夜间施工增加费
1.7.2.4 | 2.4 |  | 综合脚手架
1.7.2.5 | 2.5 |  | 施工现场围挡和临时占地围档
1.7.2.6 | 2.6 |  | 施工围档照明
本页小计
措施项目清单计价表
工程名称：广东省皮肤性病防治中心（南方医科大学皮肤病医院）白云院区建设项目施工总承包 |  | 标段： |  |  | 第 7 页 共 10 页
序号 | 项目编码 |  | 项 目 名 称 | 工作内容 |  | 价格 （元） | 备注
1.7.2.7 | 2.7 |  | 施工便道
1.7.2.8 | 2.8 |  | 防尘降噪绿色施工防护棚
1.7.2.9 | 2.9 |  | 样板引路
1.8 |  |  | 古驿道工程
1.8.1 | 1 |  | 绿色施工安全防护措施费
1.8.1.1 | WMSGCS000008 |  | 文明施工措施
1.8.1.2 | HJBHCS000008 |  | 环境保护措施
1.8.1.3 | LSSSCS000008 |  | 临时设施措施
1.8.1.4 | AQSCCS000008 |  | 安全生产措施
1.8.2 | 2 |  | 措施实施费用
1.8.2.1 | YJSGZJ000008 |  | 夜间施工增加费
1.8.2.2 | DNASSG000008 |  | 在洞内、地下室内、库内或暗室内(需要照明)进行施工增加费
1.8.2.3 | 2.3 |  | 综合脚手架
1.8.2.4 | 2.4 |  | 靠脚手架安全挡板
1.8.2.5 | 2.5 |  | 独立安全防护挡板
1.8.2.6 | 2.6 |  | 围尼龙编织布
1.8.2.7 | 2.7 |  | 现场围挡围墙
1.9 |  |  | 传统建筑工程
1.9.1 | 1 |  | 绿色施工安全防护措施费
1.9.1.1 | WMSGCS000009 |  | 文明施工措施
1.9.1.2 | HJBHCS000009 |  | 环境保护措施
1.9.1.3 | LSSSCS000009 |  | 临时设施措施
1.9.1.4 | AQSCCS000009 |  | 安全生产措施
1.9.2 | 2 |  | 措施实施费用
1.9.2.1 | DNASSG000009 |  | 在洞内、地下室内、库内或暗室内(需要照明)进行施工增加费
1.9.2.2 | YJSGZJ000009 |  | 夜间施工增加费
1.9.2.3 | 2.3 |  | 综合脚手架
1.9.2.4 | 2.4 |  | 靠脚手架安全挡板
1.9.2.5 | 2.5 |  | 独立安全防护挡板
1.9.2.6 | 2.6 |  | 围尼龙编织布
1.9.2.7 | 2.7 |  | 现场围挡围墙
本页小计
措施项目清单计价表
工程名称：广东省皮肤性病防治中心（南方医科大学皮肤病医院）白云院区建设项目施工总承包 |  | 标段： |  |  | 第 8 页 共 10 页
序号 | 项目编码 |  | 项 目 名 称 | 工作内容 |  | 价格 （元） | 备注
1.9.2.8 | 2.8 |  | 材料二次运输
1.9.2.9 | 2.9 |  | 成品保护工程
1.10 |  |  | 市政设施养护维修工程
1.10.1 | 1 |  | 绿色施工安全防护措施费
1.10.1.1 | WMSGCS000010 |  | 文明施工措施
1.10.1.2 | HJBHCS000010 |  | 环境保护措施
1.10.1.3 | LSSSCS000010 |  | 临时设施措施
1.10.1.4 | AQSCCS000010 |  | 安全生产措施
1.10.2 | 2 |  | 措施实施费用
1.10.2.1 | YJSGZJ000010 |  | 夜间施工增加费
1.10.2.2 | 2.2 |  | 靠脚手架安全挡板
1.10.2.3 | 2.3 |  | 围尼龙编制布
1.10.2.4 | 2.4 |  | 桥梁支架
1.10.2.5 | 2.5 |  | 施工现场围挡和临时占地围挡
1.10.2.6 | 2.6 |  | 施工围挡照明
1.10.2.7 | 2.7 |  | 独立安全防护挡板
1.10.2.8 | 2.8 |  | 吊装设备基础
1.10.2.9 | 2.9 |  | 围堰工程
1.10.2.10 | 2.10 |  | 材料二次运输
1.10.2.11 | 2.11 |  | 井点降水工程
1.10.2.12 | 2.12 |  | 施工护栏
1.10.2.13 | 2.13 |  | 监测量控工程
1.11 |  |  | 管廊安装工程
1.11.1 | 1 |  | 绿色施工安全防护措施费
1.11.1.1 | WMSGCS000011 |  | 文明施工措施
1.11.1.2 | HJBHCS000011 |  | 环境保护措施
1.11.1.3 | LSSSCS000011 |  | 临时设施措施
1.11.1.4 | AQSCCS000011 |  | 安全生产措施
1.11.2 | 2 |  | 措施实施费用
1.11.2.1 | WMGDZJ000011 |  | 文明工地增加费
1.11.2.2 | YJSGZJ000011 |  | 夜间施工增加费
1.11.2.3 | GGCSF0000011 |  | 赶工措施费
本页小计
措施项目清单计价表
工程名称：广东省皮肤性病防治中心（南方医科大学皮肤病医院）白云院区建设项目施工总承包 |  | 标段： |  |  | 第 9 页 共 10 页
序号 | 项目编码 |  | 项 目 名 称 | 工作内容 |  | 价格 （元） | 备注
1.11.2.4 | 2.4 |  | 施工现场围挡和临时占地围档
1.11.2.5 | 2.5 |  | 临时钢管架通道
1.11.2.6 | 2.6 |  | 独立安全防护挡板
1.11.2.7 | 2.7 |  | 吊装设备基础
1.11.2.8 | 2.8 |  | 防尘降噪绿色施工防护棚
1.11.2.9 | 2.9 |  | 施工便道
1.11.2.10 | 2.10 |  | 样板引路
1.12 |  |  | 管廊建筑工程
1.12.1 | 1 |  | 绿色施工安全防护措施费
1.12.1.1 | WMSGCS000012 |  | 文明施工措施
1.12.1.2 | HJBHCS000012 |  | 环境保护措施
1.12.1.3 | LSSSCS000012 |  | 临时设施措施
1.12.1.4 | AQSCCS000012 |  | 安全生产措施
1.12.2 | 2 |  | 措施实施费用
1.12.2.1 | WMGDZJ000012 |  | 文明工地增加费
1.12.2.2 | DNASSG000012 |  | 洞内、地下室内、库内或暗室内(需要照明)进行施工增加费
1.12.2.3 | YJSGZJ000012 |  | 夜间施工增加费
1.12.2.4 | GGCSF0000012 |  | 赶工措施费
1.12.2.5 | 2.5 |  | 综合脚手架
1.12.2.6 | 2.6 |  | 靠脚手架安全挡板
1.12.2.7 | 2.7 |  | 密目式安全网
1.12.2.8 | 2.8 |  | 围尼龙编织布
1.12.2.9 | 2.9 |  | 模板的支架
1.12.2.10 | 2.10 |  | 施工现场围挡和临时占地围档
1.12.2.11 | 2.11 |  | 临时钢管架通道
1.12.2.12 | 2.12 |  | 独立安全防护挡板
1.12.2.13 | 2.13 |  | 吊装设备基础
1.12.2.14 | 2.14 |  | 防尘降噪绿色施工防护棚
1.12.2.15 | 2.15 |  | 施工便道
1.12.2.16 | 2.16 |  | 样板引路
1.12.2.17 | 2.17 |  | 围堰工程
本页小计
措施项目清单计价表
工程名称：广东省皮肤性病防治中心（南方医科大学皮肤病医院）白云院区建设项目施工总承包 |  | 标段： |  |  | 第 10 页 共 10 页
序号 | 项目编码 |  | 项 目 名 称 | 工作内容 |  | 价格 （元） | 备注
1.12.2.18 | 2.18 |  | 井点降水工程
1.12.2.19 | 2.19 |  | 材料及小型构件的二次水平运输
1.12.2.20 | 2.20 |  | 监测量控工程
1.12.2.21 | 2.21 |  | 其他费用
1.13 |  |  | 其他工程
本页小计
合计 | [6 empty] | -
注:1.措施项目清单费用构成详见本标准表E.3.2，大型机械进出场及安拆费用组成见本标准表E.3.4。

## E.4.1 其他项目清单计价表
其他项目清单计价表
工程名称：广东省皮肤性病防治中心（南方医科大学皮肤病医院）白云院区建设项目施工总承包 |  | 标段： |  |  |  | 第 1 页 共 1 页
序号 | 项目名称 |  | 暂估（暂定）金额（元） | 结算（确定）金额（元） | 调整金额± （元） |  | 备注
1 | 暂列金额 |  | 37710901.87 |  |  |  | 详见本标准表E.4.2
2 | 专业工程暂估价 |  | 141812400 |  |  |  | 详见本标准表E.4.3
3 | 计日工 | [5 empty] | 详见本标准表E.4.4
4 | 总承包服务费 | [5 empty] | 详见本标准表E.4.5
5 | 合同中约定的其他项目
YSBGF | 预算包干费
GCYZF | 工程优质费
XNF | 消纳费
合 计 |  |  | 179523301.87 |  |  |  | -

## E.4.2 暂列金额明细表
暂列金额明细表
工程名称：广东省皮肤性病防治中心（南方医科大学皮肤病医院）白云院区建设项目施工总承包 |  |  |  | 标段：广东省皮肤性病防治中心（南方医科大学皮肤病医院）白云院区建设项目施工总承包 |  |  | 第 1 页 共 1 页
序号 | 项目名称 | 计算基础 | 费率（%） |  | 暂定金额 （元） | 确定金额（元） |  | 调整金额± (元) | 备注
1 | 合同价格调整暂列金额
2 | 未确定工程暂列金额 |  |  |  | 37710901.87
2.1 | 暂列金额 | 377109018.73 | 10 |  | 37710901.87
3 | 未确定服务暂列金额
3.1
4 | 未确定其他暂列金额
4.1
本页小计 |  | - | - |  | 37710901.87 |  |  |  | -
合 计 |  | - | - |  | 37710901.87 |  |  |  | -
注：1 本表由招标人填写“暂定金额”总额，采用费率计价方式计算暂定金额的，应分别填写“计算基础”“费率”,并计算填写“暂定金额”;采用总价计价方式计算暂定金额的，可直接填写“暂定金额”； 2 投标人应将上述暂定金额填写并计入投标总价； 3 结算时应按合同约定计算并填写“确定金额”；

## E.4.3 专业工程暂估价明细表
专业工程暂估价明细表
工程名称：广东省皮肤性病防治中心（南方医科大学皮肤病医院）白云院区建设项目施工总承包 |  |  |  | 标段： |  |  |  | 第 1 页 共 2 页
序号 | 专业工程名称 | 暂估金额（元） |  |  |  | 确认金额（元） |  |  | 调整金额±（元） | 备注
|  | 不含税价格 | 增值税 |  | 含税价格 | 不含税价格 | 增值税 | 含税价格
|  | A₁ | B₁ |  | C₁ | A₂ | B₂ | C₂ | D=C₂-C₁
1 | 发包人专业工程暂估价
1.1 | 医疗精装修工程 | 54405413.00 | 4896487 |  | 59301900.00
1.2 | 医用净化工程（含手术室、ICU） | 16269083.00 | 1464217 |  | 17733300.00
1.3 | 实验室工程（含检验科实验室、病理科实验室、科研实验室） | 12242018.00 | 1101782 |  | 13343800.00
1.4 | 动物实验室工程 | 2580734 | 232266 |  | 2813000
1.5 | 医用气体工程 | 5963303 | 536697 |  | 6500000
1.6 | 医疗辐射防护工程 | 4015413 | 361387 |  | 4376800
1.7 | 医用中央分质供水工程 | 293578 | 26422 |  | 320000
1.8 | 机器人物流工程 | 5963303 | 536697 |  | 6500000
1.9 | 10KV备供电工程 | 4954128 | 445872 |  | 5400000
1.10 | 园林绿化、景观、室外照明 | 2247706 | 202294 |  | 2450000
1.11 | 标识工程（含室外标识标牌、楼宇字体、泛光照明、室内标识、车库交通划线标识等） | 4398257 | 395843 |  | 4794100
1.12 | 信息化机房工程 | 1376147 | 123853 |  | 1500000
1.13 | 厨房工程（不含餐厅部分） | 2293578 | 206422 |  | 2500000
1.14 | 低温药库 | 1376147 | 123853 |  | 1500000
1.15 | 电梯工程 | 10477064.00 | 942936 |  | 11420000.00
本页小计 |  | 128855872.00 | 11597028.00 |  | 140452900.00
注:本表"暂估金额"由招标人填写，投标人应将"暂估金额"填写并计入投标总价。结算时应合同约定的价格填写"确认金额"。
专业工程暂估价明细表
工程名称：广东省皮肤性病防治中心（南方医科大学皮肤病医院）白云院区建设项目施工总承包 |  |  |  | 标段： |  |  |  | 第 2 页 共 2 页
序号 | 专业工程名称 | 暂估金额（元） |  |  |  | 确认金额（元） |  |  | 调整金额±（元） | 备注
|  | 不含税价格 | 增值税 |  | 含税价格 | 不含税价格 | 增值税 | 含税价格
|  | A₁ | B₁ |  | C₁ | A₂ | B₂ | C₂ | D=C₂-C₁
2 | 总包专业工程暂估价
2.1 | 充电桩预留接口（快充） | 210550 | 18950 |  | 229500
2.2 | 防洪工程 | 917431 | 82569 |  | 1000000
2.3 | 室外燃气工程 | 119266 | 10734 |  | 130000
本页小计 |  | 1247247 | 112253 |  | 1359500
合计 |  | 130103119.00 | 11709281.00 |  | 141812400.00 |  |  |  |  | -
注:本表"暂估金额"由招标人填写，投标人应将"暂估金额"填写并计入投标总价。结算时应合同约定的价格填写"确认金额"。

## E.5.1 增值税计价表
增值税计价表
工程名称： |  | 标段： |  |  | 第 1 页 共 1 页
序号 | 项目名称 |  | 计算基础说明 | 计算基础 |  | 税率（%） | 金额（元）
1 | 增值税 |  | 分部分项工程费+措施项目费+其他项目费-专业工程暂估价 |  |  | 9
合计

## G.2.1-1 承包人提供可调价主要材料表一
承包人提供可调价主要材料表一
(适用于价格信息调差法)
工程名称：广东省皮肤性病防治中心（南方医科大学皮肤病医院）白云院区建设项目施工总承包 |  |  |  | 标段： |  |  |  |  | 第 页 共 页
序号 | 名称、规格、型号 | 单位 | 数量 |  | 基准价 Co（元） | 投标报价 （元） | 风险幅度系数 r（%） | 价格信息Cᵢ（元） |  | 价差 ΔC（元） | 价差调整费用 ΔP（元）
本页小计
注：1 本表仅适用于物价变化引起合同价格调整事件使用。其中，招标人填写序号、名称、规格、型号、 单位、基准价、风险幅度；投标人根据投标报价填写投标报价； 2 “数量”依据发承包双方在合同中明确的数量计算方式计算确定。

## E.2.2-1 分部分项工程项目清单综合单价分析表
分部分项工程项目清单综合单价分析表
工程名称： |  | 标段： |  |  |  |  | 第 页 共 页
项目编码 |  | 项目名称 |  |  |  | 计量单位
项目特征
序号 | 费用项目 | 单位 | 数量 | 计算基础 （元） | 费率 （%） | 单价 （元） |  | 合价 （元）
综合单价

## E.2.1 分部分项工程项目清单计价表【土石方工程】
分部分项工程项目清单计价表
工程名称：土石方工程 |  |  |  | 标段： |  |  | 第 1 页 共 5 页
序号 | 项目编码 | 项目名称 | 项目特征描述 |  | 计量 单位 | 工程量 |  | 金额（元）
[8 empty] | 综合单价 | 合价
土石方工程
1 | 010101001001 | 挖单独土石方 | 1.土壤类别:根据岩土工程勘察报告综合考虑 2.施工部位:基坑土石方大开挖（含坑中坑）、基坑外场地挖土方 3.综合考虑:计价综合考虑土壤类别（含石方、孤石、淤泥、流砂、砖渣等建筑垃圾）、土石比例、挖土深度、挖桩间土方、转堆转运、场内运距、干湿程度、挖土方式（爆破、人工或机械）、运输方式、运土高度等产生的费用等 4.计价包括开挖、挡土板安拆、排地表水、场内运输等相关费用，为完成土方开挖所做的错台开挖、斜坡开挖、排障（清除孤石、废旧基础、管线、管井、树根等）、翻挖、倒运、整修的费用、环保费用、以及可能发生的塌方、沉降、防排水措施及为方便土方挖运而修筑的临时道路费用均包含在综合单价中 5.投标人须根据现场勘察施工现场现状情况，综合考虑：现场现状的原有道路，旧钢筋混凝土基础、基础梁、柱、混凝土地面，硬化地面，废弃河涌、场地清表等施工现场现状需要拆除、外运、平整等施工工作；综合考虑将场地范围内的树木（含树墩、树根、树兜等）、灌木丛、杂草、长草等进行砍伐或移植清理，清除石块、建筑垃圾、杂物等，清理中对于机械不能清理的部位例如树根等应配合人工进行清除等；在投标报价中综合考虑，招标人不再另外补偿任何费用 6.投标人综合考虑施工过程中所有涉及的深化设计工作，其设计费及实体增加或减少的所有费用均已包含在投标报价中，招标人不再额外补偿，深化设计成果需符合满足招标人、设计单位及相关规范要求 7.其他:综合考虑完成该工艺的所有施工内容，未尽事宜参照图纸、招标文件及国家规范的相关要求完成此项目 |  | m3 | 194359.44
本页小计
分部分项工程项目清单计价表
工程名称：土石方工程 |  |  |  | 标段： |  |  | 第 2 页 共 5 页
序号 | 项目编码 | 项目名称 | 项目特征描述 |  | 计量 单位 | 工程量 |  | 金额（元）
[8 empty] | 综合单价 | 合价
2 | 010102002001 | 挖沟槽土石方 | 1.土壤类别:根据岩土工程勘察报告综合考虑 2.施工部位:导墙土石方开挖 3.综合考虑:计价综合考虑土壤类别（含石方、孤石、淤泥、流砂、砖渣等建筑垃圾）、土石比例、挖土深度、挖桩间土方、转堆转运、场内运距、干湿程度、挖土方式（爆破、人工或机械）、运输方式、运土高度等产生的费用等 4.计价包括开挖、挡土板安拆、排地表水、场内运输等相关费用，为完成土方开挖所做的错台开挖、斜坡开挖、排障（清除孤石、废旧基础、管线、管井、树根等）、翻挖、倒运、整修的费用、环保费用、以及可能发生的塌方、沉降、防排水措施及为方便土方挖运而修筑的临时道路费用均包含在综合单价中 5.投标人综合考虑施工过程中所有涉及的深化设计工作，其设计费及实体增加或减少的所有费用均已包含在投标报价中，招标人不再额外补偿，深化设计成果需符合满足招标人、设计单位及相关规范要求 6.其他:综合考虑完成该工艺的所有施工内容，未尽事宜参照图纸、招标文件及国家规范的相关要求完成此项目 |  | m3 | 975.56
本页小计
分部分项工程项目清单计价表
工程名称：土石方工程 |  |  |  | 标段： |  |  | 第 3 页 共 5 页
序号 | 项目编码 | 项目名称 | 项目特征描述 |  | 计量 单位 | 工程量 |  | 金额（元）
[8 empty] | 综合单价 | 合价
3 | 010102007001 | 回填方（导墙） | 1.施工部位:导墙 2.计价综合考虑密实度、回填方式（人工或机械）、垂直运土高度、运输方式、场内运距、夯实方式、为满足回填发生的翻晒及倒运、可能发生的场内二次转运等相关费用 3.计价包括取土点土方开挖、装卸、运输、回填、分层碾压及可能发生的翻挖、倒运、整修等产生的费用均包含在综合单价中 4.投标人综合考虑施工过程中所有涉及的深化设计工作，其设计费及实体增加或减少的所有费用均已包含在投标报价中，招标人不再额外补偿，深化设计成果需符合满足招标人、设计单位及相关规范要求 5.其他:综合考虑完成该工艺的所有施工内容，未尽事宜参照图纸、招标文件及国家规范的相关要求完成此项目 |  | m3 | 367.18
4 | 010101003001 | 回填方（地下室侧壁） | 1.施工部位:地下室侧壁 2.材料品种:利用原有基坑大开挖出来的中粗砂 3.计价综合考虑密实度、回填方式（人工或机械）、垂直运土高度、运输方式、场内运距、夯实方式、为满足回填发生的翻晒及倒运、可能发生的场内二次转运等相关费用 4.计价包括取土点土方开挖、装卸、运输、回填、分层碾压及可能发生的翻挖、倒运、整修等产生的费用均包含在综合单价中 5.投标人综合考虑施工过程中所有涉及的深化设计工作，其设计费及实体增加或减少的所有费用均已包含在投标报价中，招标人不再额外补偿，深化设计成果需符合满足招标人、设计单位及相关规范要求 6.其他:综合考虑完成该工艺的所有施工内容，未尽事宜参照图纸、招标文件及国家规范的相关要求完成此项目 |  | m3 | 6176.28
本页小计
分部分项工程项目清单计价表
工程名称：土石方工程 |  |  |  | 标段： |  |  | 第 4 页 共 5 页
序号 | 项目编码 | 项目名称 | 项目特征描述 |  | 计量 单位 | 工程量 |  | 金额（元）
[8 empty] | 综合单价 | 合价
5 | 010102007002 | 回填方（地下室侧壁） | 1.施工部位:地下室侧壁 2.材料品种:泡沫混凝土(密度≥800kg/m3) 3.计价综合考虑回填方式（人工或机械）、混凝土泵送、运输方式、场内运距、可能发生的场内二次转运等相关费用 4.投标人综合考虑施工过程中所有涉及的深化设计工作，其设计费及实体增加或减少的所有费用均已包含在投标报价中，招标人不再额外补偿，深化设计成果需符合满足招标人、设计单位及相关规范要求 5.其他:综合考虑完成该工艺的所有施工内容，未尽事宜参照图纸、招标文件及国家规范的相关要求完成此项目 |  | m3 | 4012.28
6 | 010101003002 | 回填方（室外回填） | 1.施工部位:室外 2.计价综合考虑密实度、回填方式（人工或机械）、垂直运土高度、运输方式、场内运距、夯实方式、为满足回填发生的翻晒及倒运、可能发生的场内二次转运等相关费用 3.计价包括取土点土方开挖、装卸、运输、回填、分层碾压及可能发生的翻挖、倒运、整修等产生的费用均包含在综合单价中 4.投标人综合考虑施工过程中所有涉及的深化设计工作，其设计费及实体增加或减少的所有费用均已包含在投标报价中，招标人不再额外补偿，深化设计成果需符合满足招标人、设计单位及相关规范要求 5.其他:综合考虑完成该工艺的所有施工内容，未尽事宜参照图纸、招标文件及国家规范的相关要求完成此项目 |  | m3 | 23804.16
余泥渣土场外运输与排放
本页小计
分部分项工程项目清单计价表
工程名称：土石方工程 |  |  |  | 标段： |  |  | 第 5 页 共 5 页
序号 | 项目编码 | 项目名称 | 项目特征描述 |  | 计量 单位 | 工程量 |  | 金额（元）
[8 empty] | 综合单价 | 合价
7 | 010103002001 | 余方弃置 | 1.废弃料品种:开挖的土石方（含土方、石方、淤泥、流砂等）、拆除建筑废料、混凝土碎块等 2.运距:投标人综合考虑运距包干 3.每天运输及作业时间:遵守建筑废弃物运输时间要求 4.综合考虑:土壤类别、土石比例、装卸方式、垂直运输、运输方式(含陆运、水运)、场外道路等，工作内容包括但不限于运输、排障、协调等 5.综合考虑余泥渣土消纳费 6.投标人综合考虑施工过程中所有涉及的深化设计工作，其设计费及实体增加或减少的所有费用均已包含在投标报价中，招标人不再额外补偿，深化设计成果需符合满足招标人、设计单位及相关规范要求 7.其他:综合考虑完成该工艺的所有施工内容，未尽事宜参照图纸、招标文件及国家规范的相关要求完成此项目 |  | m3 | 164987.38
本页小计
合 计

## E.2.1 分部分项工程项目清单计价表【基坑支护工程】
分部分项工程项目清单计价表
工程名称：基坑支护工程 |  |  |  | 标段： |  |  | 第 1 页 共 46 页
序号 | 项目编码 | 项目名称 | 项目特征描述 |  | 计量 单位 | 工程量 |  | 金额（元）
[8 empty] | 综合单价 | 合价
搅拌桩
1 | 010201007001 | 三轴水泥搅拌桩φ850mm（实桩） | 1.地层类别:根据岩土工程勘察报告综合考虑 2.桩长:按设计有效桩长 3.桩截面尺寸:φ850mm，互相咬合250mm(桩心距600mm） 4.做法、搅拌要求:施工时套打一孔，采用两搅两喷 5.水泥强度等级、掺量:水泥掺量15~20%(不少于485kg/m),水灰比1.5~2.0,(采用42.5水泥),砂层较厚区域注意施加不分散剂 6.深度要求:进入基坑底及粘性土、强风化、岩层2m，遇微风化岩则搅拌至岩面,并搅拌至搅不动为止 7.计价包括:材料、材料运输、场地平整、测量放线、桩机移位、定位钻进、预搅下钻、喷浆（粉）搅拌、提升、水泥浆制作、输送、压浆、泥浆清除、为桩机移动铺筑的临时道路、污泥浮浆清理、排障（清除废旧基础、管线、管井、树根等，但不包括溶洞、古墓文物）等相关费用 8.投标人综合考虑施工过程中所有涉及的深化设计工作，其设计费及实体增加或减少的所有费用均已包含在投标报价中，招标人不再额外补偿，深化设计成果需符合满足招标人、设计单位及相关规范要求 9.其他:综合考虑完成该工艺的所有施工内容，未尽事宜参照图纸、招标文件及国家规范的相关要求完成此项目 |  | m3 | 2552.31
本页小计
分部分项工程项目清单计价表
工程名称：基坑支护工程 |  |  |  | 标段： |  |  | 第 2 页 共 46 页
序号 | 项目编码 | 项目名称 | 项目特征描述 |  | 计量 单位 | 工程量 |  | 金额（元）
[8 empty] | 综合单价 | 合价
2 | 010201007002 | 三轴水泥搅拌桩φ850mm（空桩） | 1.地层类别:根据岩土工程勘察报告综合考虑 2.空桩长度:按设计图纸要求 3.桩截面尺寸:φ850mm，互相咬合250mm(桩心距600mm） 4.做法、搅拌要求:施工时套打一孔，采用两搅两喷 5.计价包括:材料、材料运输、场地平整、测量放线、桩机移位、定位钻进、预搅下钻、喷浆（粉）搅拌、提升、输送、泥浆清除、为桩机移动铺筑的临时道路、污泥浮浆清理、排障（清除废旧基础、管线、管井、树根等，但不包括溶洞、古墓文物）等相关费用 6.投标人综合考虑施工过程中所有涉及的深化设计工作，其设计费及实体增加或减少的所有费用均已包含在投标报价中，招标人不再额外补偿，深化设计成果需符合满足招标人、设计单位及相关规范要求 7.其他:综合考虑完成该工艺的所有施工内容，未尽事宜参照图纸、招标文件及国家规范的相关要求完成此项目 |  | m3 | 163.53
本页小计
分部分项工程项目清单计价表
工程名称：基坑支护工程 |  |  |  | 标段： |  |  | 第 3 页 共 46 页
序号 | 项目编码 | 项目名称 | 项目特征描述 |  | 计量 单位 | 工程量 |  | 金额（元）
[8 empty] | 综合单价 | 合价
3 | 010201007003 | 单轴水泥搅拌桩φ800mm（实桩） | 1.地层类别:根据岩土工程勘察报告综合考虑 2.桩长:按设计有效桩长 3.桩截面尺寸:φ800mm，互相咬合250mm(桩心距550mm) 4.做法、搅拌要求:四搅四喷，搅拌提升速度≤0.8m/min 5.水泥强度等级、掺量:水泥掺量不少于20%(不少于215kg/m),水灰比0.8~1.5,(采用42.5水泥),砂层较厚区域注意施加不分散剂 6.深度要求:进入基坑底及粘性土、强风化、岩层2m，遇微风化岩则搅拌至岩面,并搅拌至搅不动为止 7.计价包括:材料、材料运输、场地平整、测量放线、桩机移位、定位钻进、预搅下钻、喷浆（粉）搅拌、提升、水泥浆制作、输送、压浆、泥浆清除、为桩机移动铺筑的临时道路、污泥浮浆清理、排障（清除废旧基础、管线、管井、树根等，但不包括溶洞、古墓文物）等相关费用 8.投标人综合考虑施工过程中所有涉及的深化设计工作，其设计费及实体增加或减少的所有费用均已包含在投标报价中，招标人不再额外补偿，深化设计成果需符合满足招标人、设计单位及相关规范要求 9.其他:综合考虑完成该工艺的所有施工内容，未尽事宜参照图纸、招标文件及国家规范的相关要求完成此项目 |  | m3 | 4790.39
本页小计
分部分项工程项目清单计价表
工程名称：基坑支护工程 |  |  |  | 标段： |  |  | 第 4 页 共 46 页
序号 | 项目编码 | 项目名称 | 项目特征描述 |  | 计量 单位 | 工程量 |  | 金额（元）
[8 empty] | 综合单价 | 合价
4 | 010201007004 | 单轴水泥搅拌桩φ800mm（空桩） | 1.地层类别:根据岩土工程勘察报告综合考虑 2.桩长:按设计图纸要求 3.桩截面尺寸:φ800mm，互相咬合250mm(桩心距550mm) 4.做法、搅拌要求:四搅四喷，搅拌提升速度≤0.8m/min 5.计价包括:材料、材料运输、场地平整、测量放线、桩机移位、定位钻进、预搅下钻、喷浆（粉）搅拌、提升、输送、泥浆清除、为桩机移动铺筑的临时道路、污泥浮浆清理、排障（清除废旧基础、管线、管井、树根等，但不包括溶洞、古墓文物）等相关费用 6.投标人综合考虑施工过程中所有涉及的深化设计工作，其设计费及实体增加或减少的所有费用均已包含在投标报价中，招标人不再额外补偿，深化设计成果需符合满足招标人、设计单位及相关规范要求 7.其他:综合考虑完成该工艺的所有施工内容，未尽事宜参照图纸、招标文件及国家规范的相关要求完成此项目 |  | m3 | 104.03
本页小计
分部分项工程项目清单计价表
工程名称：基坑支护工程 |  |  |  | 标段： |  |  | 第 5 页 共 46 页
序号 | 项目编码 | 项目名称 | 项目特征描述 |  | 计量 单位 | 工程量 |  | 金额（元）
[8 empty] | 综合单价 | 合价
5 | 010201007005 | 单轴水泥搅拌桩φ700mm（实桩） | 1.地层类别:根据岩土工程勘察报告综合考虑 2.桩长:按设计有效桩长 3.桩截面尺寸:φ700mm，互相咬合200mm(桩心距500mm) 4.做法、搅拌要求:四搅四喷，搅拌提升速度≤0.8m/min 5.水泥强度等级、掺量:水泥掺量15~20%(不少于140kg/m),水灰比0.6~0.8,(采用42.5水泥),砂层较厚区域注意施加不分散剂 6.深度要求:进入基坑底及粘性土、强风化、岩层2m，遇微风化岩则搅拌至岩面,并搅拌至搅不动为止 7.计价包括:材料、材料运输、场地平整、测量放线、桩机移位、定位钻进、预搅下钻、喷浆（粉）搅拌、提升、水泥浆制作、输送、压浆、泥浆清除、为桩机移动铺筑的临时道路、污泥浮浆清理、排障（清除废旧基础、管线、管井、树根等，但不包括溶洞、古墓文物）等相关费用 8.投标人综合考虑施工过程中所有涉及的深化设计工作，其设计费及实体增加或减少的所有费用均已包含在投标报价中，招标人不再额外补偿，深化设计成果需符合满足招标人、设计单位及相关规范要求 9.其他:综合考虑完成该工艺的所有施工内容，未尽事宜参照图纸、招标文件及国家规范的相关要求完成此项目 |  | m3 | 8498.25
本页小计
分部分项工程项目清单计价表
工程名称：基坑支护工程 |  |  |  | 标段： |  |  | 第 6 页 共 46 页
序号 | 项目编码 | 项目名称 | 项目特征描述 |  | 计量 单位 | 工程量 |  | 金额（元）
[8 empty] | 综合单价 | 合价
6 | 010201007006 | 单轴水泥搅拌桩φ700mm（空桩） | 1.地层类别:根据岩土工程勘察报告综合考虑 2.桩长:按设计图纸要求 3.桩截面尺寸:φ700mm，互相咬合200mm(桩心距500mm) 4.做法、搅拌要求:四搅四喷，搅拌提升速度≤0.8m/min 5.计价包括:材料、材料运输、场地平整、测量放线、桩机移位、定位钻进、预搅下钻、喷浆（粉）搅拌、提升、输送、泥浆清除、为桩机移动铺筑的临时道路、污泥浮浆清理、排障（清除废旧基础、管线、管井、树根等，但不包括溶洞、古墓文物）等相关费用 6.投标人综合考虑施工过程中所有涉及的深化设计工作，其设计费及实体增加或减少的所有费用均已包含在投标报价中，招标人不再额外补偿，深化设计成果需符合满足招标人、设计单位及相关规范要求 7.其他:综合考虑完成该工艺的所有施工内容，未尽事宜参照图纸、招标文件及国家规范的相关要求完成此项目 |  | m3 | 2711.86
7 | 010301005001 | 截(凿)桩头 | 1.桩类型:水泥搅拌桩 2.桩头截面、高度:综合考虑 3.投标人综合考虑施工过程中所有涉及的深化设计工作，其设计费及实体增加或减少的所有费用均已包含在投标报价中，招标人不再额外补偿，深化设计成果需符合满足招标人、设计单位及相关规范要求 4.其他:综合考虑完成该工艺的所有施工内容，未尽事宜参照图纸、招标文件及国家规范的相关要求完成此项目 |  | m3 | 518.61
支护桩
本页小计
分部分项工程项目清单计价表
工程名称：基坑支护工程 |  |  |  | 标段： |  |  | 第 7 页 共 46 页
序号 | 项目编码 | 项目名称 | 项目特征描述 |  | 计量 单位 | 工程量 |  | 金额（元）
[8 empty] | 综合单价 | 合价
8 | 010302001001 | 泥浆护壁成孔灌注桩Φ1000mm（实桩） | 1.地层类别:根据岩土工程勘察报告综合考虑 2.桩长:按设计有效桩长 3.桩径:Φ1000mm 4.混凝土种类、强度等级:C30水下混凝土 5.计价综合考虑:溶洞处理前后地质情况、桩径、混凝土扩散系数、桩顶超灌、桩头截面、桩头高度、护筒类型、护筒长度（含钢护筒埋设及拔出、钢护筒长度）、泥浆池（槽）砌筑及拆除等 6.包括材料、材料运输、旋挖灌注（包括护筒埋设及拆除、准备钻孔机具、钻孔出渣、加泥浆和泥浆制作、混凝土制作、运输、灌注、清除桩孔泥浆、导管准备及安拆等）、清孔、流砂、泉涌、排障（孤石、清除废旧基础、管线、管井、树根等）、灌注桩可能发生的塌孔、搭设支架和平台、混凝土振捣及混凝土扩散系数、清运浮浆、桩顶超灌费用、入岩增加费、自检、为桩机移动铺筑的临时道路等相关费用 7.投标人综合考虑施工过程中所有涉及的深化设计工作，其设计费及实体增加或减少的所有费用均已包含在投标报价中，招标人不再额外补偿，深化设计成果需符合满足招标人、设计单位及相关规范要求 8.其他:综合考虑完成该工艺的所有施工内容，未尽事宜参照图纸、招标文件及国家规范的相关要求完成此项目 |  | m3 | 2905.5
本页小计
分部分项工程项目清单计价表
工程名称：基坑支护工程 |  |  |  | 标段： |  |  | 第 8 页 共 46 页
序号 | 项目编码 | 项目名称 | 项目特征描述 |  | 计量 单位 | 工程量 |  | 金额（元）
[8 empty] | 综合单价 | 合价
9 | 010302001002 | 泥浆护壁成孔灌注桩Φ1000mm（空桩） | 1.地层类别:根据岩土工程勘察报告综合考虑 2.空桩长度:按设计图纸要求 3.桩径:Φ1000mm 4.计价综合考虑:溶洞处理前后地质情况、成孔方式、桩径、桩头截面、护筒类型、护筒长度（含钢护筒埋设及拔出、钢护筒长度）、泥浆池（槽）砌筑及拆除等 5.包括旋挖成孔（包括护筒埋设及拆除、准备钻孔机具、钻孔出渣、加泥浆和泥浆制作、清除桩孔泥浆、导管准备及安拆等）、清孔、流砂、泉涌、排障（孤石、清除废旧基础、管线、管井、树根等）、灌注桩可能发生的塌孔、搭设支架和平台、清运浮浆、入岩增加费、自检、为桩机移动铺筑的临时道路等相关费用 6.投标人综合考虑施工过程中所有涉及的深化设计工作，其设计费及实体增加或减少的所有费用均已包含在投标报价中，招标人不再额外补偿，深化设计成果需符合满足招标人、设计单位及相关规范要求 7.其他:综合考虑完成该工艺的所有施工内容，未尽事宜参照图纸、招标文件及国家规范的相关要求完成此项目 |  | m3 | 228.41
本页小计
分部分项工程项目清单计价表
工程名称：基坑支护工程 |  |  |  | 标段： |  |  | 第 9 页 共 46 页
序号 | 项目编码 | 项目名称 | 项目特征描述 |  | 计量 单位 | 工程量 |  | 金额（元）
[8 empty] | 综合单价 | 合价
10 | 010302001003 | 泥浆护壁成孔灌注桩Φ1200mm（实桩） | 1.地层类别:根据岩土工程勘察报告综合考虑 2.桩长:按设计有效桩长 3.桩径:Φ1200mm 4.混凝土种类、强度等级:C30水下混凝土 5.计价综合考虑:溶洞处理前后地质情况、桩径、混凝土扩散系数、桩顶超灌、桩头截面、桩头高度、护筒类型、护筒长度（含钢护筒埋设及拔出、钢护筒长度）、泥浆池（槽）砌筑及拆除等 6.包括材料、材料运输、旋挖灌注（包括护筒埋设及拆除、准备钻孔机具、钻孔出渣、加泥浆和泥浆制作、混凝土制作、运输、灌注、清除桩孔泥浆、导管准备及安拆等）、清孔、流砂、泉涌、排障（孤石、清除废旧基础、管线、管井、树根等）、灌注桩可能发生的塌孔、搭设支架和平台、混凝土振捣及混凝土扩散系数、清运浮浆、桩顶超灌费用、入岩增加费、自检、为桩机移动铺筑的临时道路等相关费用 7.投标人综合考虑施工过程中所有涉及的深化设计工作，其设计费及实体增加或减少的所有费用均已包含在投标报价中，招标人不再额外补偿，深化设计成果需符合满足招标人、设计单位及相关规范要求 8.其他:综合考虑完成该工艺的所有施工内容，未尽事宜参照图纸、招标文件及国家规范的相关要求完成此项目 |  | m3 | 567.07
本页小计
分部分项工程项目清单计价表
工程名称：基坑支护工程 |  |  |  | 标段： |  |  | 第 10 页 共 46 页
序号 | 项目编码 | 项目名称 | 项目特征描述 |  | 计量 单位 | 工程量 |  | 金额（元）
[8 empty] | 综合单价 | 合价
11 | 010302001004 | 泥浆护壁成孔灌注桩Φ1200mm（空桩） | 1.地层类别:根据岩土工程勘察报告综合考虑 2.空桩长度:按设计图纸要求 3.桩径:Φ1200mm 4.计价综合考虑:溶洞处理前后地质情况、成孔方式、桩径、桩头截面、护筒类型、护筒长度（含钢护筒埋设及拔出、钢护筒长度）、泥浆池（槽）砌筑及拆除等 5.包括旋挖成孔（包括护筒埋设及拆除、准备钻孔机具、钻孔出渣、加泥浆和泥浆制作、清除桩孔泥浆、导管准备及安拆等）、清孔、流砂、泉涌、排障（孤石、清除废旧基础、管线、管井、树根等）、灌注桩可能发生的塌孔、搭设支架和平台、清运浮浆、入岩增加费、自检、为桩机移动铺筑的临时道路等相关费用 6.投标人综合考虑施工过程中所有涉及的深化设计工作，其设计费及实体增加或减少的所有费用均已包含在投标报价中，招标人不再额外补偿，深化设计成果需符合满足招标人、设计单位及相关规范要求 7.其他:综合考虑完成该工艺的所有施工内容，未尽事宜参照图纸、招标文件及国家规范的相关要求完成此项目 |  | m3 | 39.01
本页小计
分部分项工程项目清单计价表
工程名称：基坑支护工程 |  |  |  | 标段： |  |  | 第 11 页 共 46 页
序号 | 项目编码 | 项目名称 | 项目特征描述 |  | 计量 单位 | 工程量 |  | 金额（元）
[8 empty] | 综合单价 | 合价
12 | 010506021001 | 钢筋笼 | 1.钢筋种类、规格:HG6/C级钢筋 φ25mm以内 2.使用部位:灌注桩 3.计价综合考虑:混凝土浇筑方式、连接方式、安装部位等 4.计价包括:材料、钢筋制作、运输、损耗、绑扎、安装、焊接、电渣压力焊、钢筋机械连接等接头（综合接头形式）、浇捣混凝土时钢筋维护，可能发生的倒运、存放、吊装、连接，以及现浇构件中固定位置的隔铁、预制构件的吊钩及因钢筋加工综合开料和钢筋出厂实尺长度所引起钢筋非设计接驳或搭接长度、现浇劲性混凝土构件的钢筋制安增加费等相关费用 5.投标人综合考虑施工过程中所有涉及的深化设计工作，其设计费及实体增加或减少的所有费用均已包含在投标报价中，招标人不再额外补偿，深化设计成果需符合满足招标人、设计单位及相关规范要求 6.其他:综合考虑完成该工艺的所有施工内容，未尽事宜参照图纸、招标文件及国家规范的相关要求完成此项目 |  | t | 138.81
本页小计
分部分项工程项目清单计价表
工程名称：基坑支护工程 |  |  |  | 标段： |  |  | 第 12 页 共 46 页
序号 | 项目编码 | 项目名称 | 项目特征描述 |  | 计量 单位 | 工程量 |  | 金额（元）
[8 empty] | 综合单价 | 合价
13 | 010506021002 | 钢筋笼 | 1.钢筋种类、规格:HRB400级钢筋 φ25mm以内 2.使用部位:灌注桩 3.计价综合考虑:混凝土浇筑方式、连接方式、安装部位等 4.计价包括:材料、钢筋制作、运输、损耗、绑扎、安装、焊接、电渣压力焊、钢筋机械连接等接头（综合接头形式）、浇捣混凝土时钢筋维护，可能发生的倒运、存放、吊装、连接，以及现浇构件中固定位置的隔铁、预制构件的吊钩及因钢筋加工综合开料和钢筋出厂实尺长度所引起钢筋非设计接驳或搭接长度、现浇劲性混凝土构件的钢筋制安增加费等相关费用 5.投标人综合考虑施工过程中所有涉及的深化设计工作，其设计费及实体增加或减少的所有费用均已包含在投标报价中，招标人不再额外补偿，深化设计成果需符合满足招标人、设计单位及相关规范要求 6.其他:综合考虑完成该工艺的所有施工内容，未尽事宜参照图纸、招标文件及国家规范的相关要求完成此项目 |  | t | 142.1
本页小计
分部分项工程项目清单计价表
工程名称：基坑支护工程 |  |  |  | 标段： |  |  | 第 13 页 共 46 页
序号 | 项目编码 | 项目名称 | 项目特征描述 |  | 计量 单位 | 工程量 |  | 金额（元）
[8 empty] | 综合单价 | 合价
14 | 010506021003 | 钢筋笼 | 1.钢筋种类、规格:HRB400级钢筋 φ10mm以内 2.使用部位:灌注桩 3.计价综合考虑:混凝土浇筑方式、连接方式、安装部位等 4.计价包括:材料、钢筋制作、运输、损耗、绑扎、安装、焊接、电渣压力焊、钢筋机械连接等接头（综合接头形式）、浇捣混凝土时钢筋维护，可能发生的倒运、存放、吊装、连接，以及现浇构件中固定位置的隔铁、预制构件的吊钩及因钢筋加工综合开料和钢筋出厂实尺长度所引起钢筋非设计接驳或搭接长度、现浇劲性混凝土构件的钢筋制安增加费等相关费用 5.投标人综合考虑施工过程中所有涉及的深化设计工作，其设计费及实体增加或减少的所有费用均已包含在投标报价中，招标人不再额外补偿，深化设计成果需符合满足招标人、设计单位及相关规范要求 6.其他:综合考虑完成该工艺的所有施工内容，未尽事宜参照图纸、招标文件及国家规范的相关要求完成此项目 |  | t | 51.674
本页小计
分部分项工程项目清单计价表
工程名称：基坑支护工程 |  |  |  | 标段： |  |  | 第 14 页 共 46 页
序号 | 项目编码 | 项目名称 | 项目特征描述 |  | 计量 单位 | 工程量 |  | 金额（元）
[8 empty] | 综合单价 | 合价
15 | 010506020001 | 玻璃纤维筋 | 1.钢筋种类、规格:玻璃纤维增强复合材料筋(GFRP筋)φ25mm以内 2.使用部位:灌注桩 3.玻璃纤维筋设计抗拉强度为f=550N/mm2,弹性模量E=40800N/mm2 4.计价综合考虑:混凝土浇筑方式、连接方式、安装部位等 5.计价包括:材料、钢筋制作、运输、损耗、绑扎、安装、焊接、电渣压力焊、钢筋机械连接等接头（综合接头形式）、浇捣混凝土时钢筋维护，可能发生的倒运、存放、吊装、连接，以及现浇构件中固定位置的隔铁、预制构件的吊钩及因钢筋加工综合开料和钢筋出厂实尺长度所引起钢筋非设计接驳或搭接长度、现浇劲性混凝土构件的钢筋制安增加费等相关费用 6.投标人综合考虑施工过程中所有涉及的深化设计工作，其设计费及实体增加或减少的所有费用均已包含在投标报价中，招标人不再额外补偿，深化设计成果需符合满足招标人、设计单位及相关规范要求 7.其他:综合考虑完成该工艺的所有施工内容，未尽事宜参照图纸、招标文件及国家规范的相关要求完成此项目 |  | t | 0.836
16 | 010301005002 | 截(凿)桩头 | 1.桩类型:灌注桩 2.桩头截面、高度:综合考虑 3.混凝土强度等级:C30 4.有无钢筋:有钢筋，包含钢筋整理费用 5.投标人综合考虑施工过程中所有涉及的深化设计工作，其设计费及实体增加或减少的所有费用均已包含在投标报价中，招标人不再额外补偿，深化设计成果需符合满足招标人、设计单位及相关规范要求 6.其他:综合考虑完成该工艺的所有施工内容，未尽事宜参照图纸、招标文件及国家规范的相关要求完成此项目 |  | m3 | 89.14
立柱桩及格构柱
本页小计
分部分项工程项目清单计价表
工程名称：基坑支护工程 |  |  |  | 标段： |  |  | 第 15 页 共 46 页
序号 | 项目编码 | 项目名称 | 项目特征描述 |  | 计量 单位 | 工程量 |  | 金额（元）
[8 empty] | 综合单价 | 合价
17 | 010302001005 | 泥浆护壁成孔灌注桩Φ1200mm立柱桩（实桩） | 1.地层类别:根据岩土工程勘察报告综合考虑 2.桩长:按设计有效桩长 3.桩径:Φ1200mm 4.混凝土种类、强度等级:C30水下混凝土 5.计价综合考虑:溶洞处理前后地质情况、桩径、混凝土扩散系数、桩顶超灌、桩头截面、桩头高度、护筒类型、护筒长度（含钢护筒埋设及拔出、钢护筒长度）、泥浆池（槽）砌筑及拆除等 6.包括材料、材料运输、旋挖灌注（包括护筒埋设及拆除、准备钻孔机具、钻孔出渣、加泥浆和泥浆制作、混凝土制作、运输、灌注、清除桩孔泥浆、导管准备及安拆等）、清孔、流砂、泉涌、排障（孤石、清除废旧基础、管线、管井、树根等）、灌注桩可能发生的塌孔、搭设支架和平台、混凝土振捣及混凝土扩散系数、清运浮浆、桩顶超灌费用、入岩增加费、自检、为桩机移动铺筑的临时道路等相关费用 7.投标人综合考虑施工过程中所有涉及的深化设计工作，其设计费及实体增加或减少的所有费用均已包含在投标报价中，招标人不再额外补偿，深化设计成果需符合满足招标人、设计单位及相关规范要求 8.其他:综合考虑完成该工艺的所有施工内容，未尽事宜参照图纸、招标文件及国家规范的相关要求完成此项目 |  | m3 | 834.66
本页小计
分部分项工程项目清单计价表
工程名称：基坑支护工程 |  |  |  | 标段： |  |  | 第 16 页 共 46 页
序号 | 项目编码 | 项目名称 | 项目特征描述 |  | 计量 单位 | 工程量 |  | 金额（元）
[8 empty] | 综合单价 | 合价
18 | 010302001006 | 泥浆护壁成孔灌注桩Φ1200mm立柱桩（空桩） | 1.地层类别:根据岩土工程勘察报告综合考虑 2.空桩长度:按设计图纸要求 3.桩径:Φ1200mm 4.计价综合考虑:溶洞处理前后地质情况、成孔方式、桩径、桩头截面、护筒类型、护筒长度（含钢护筒埋设及拔出、钢护筒长度）、泥浆池（槽）砌筑及拆除等 5.包括旋挖成孔（包括护筒埋设及拆除、准备钻孔机具、钻孔出渣、加泥浆和泥浆制作、清除桩孔泥浆、导管准备及安拆等）、清孔、流砂、泉涌、排障（孤石、清除废旧基础、管线、管井、树根等）、灌注桩可能发生的塌孔、搭设支架和平台、清运浮浆、入岩增加费、自检、为桩机移动铺筑的临时道路等相关费用 6.投标人综合考虑施工过程中所有涉及的深化设计工作，其设计费及实体增加或减少的所有费用均已包含在投标报价中，招标人不再额外补偿，深化设计成果需符合满足招标人、设计单位及相关规范要求 7.其他:综合考虑完成该工艺的所有施工内容，未尽事宜参照图纸、招标文件及国家规范的相关要求完成此项目 |  | m3 | 384.88
本页小计
分部分项工程项目清单计价表
工程名称：基坑支护工程 |  |  |  | 标段： |  |  | 第 17 页 共 46 页
序号 | 项目编码 | 项目名称 | 项目特征描述 |  | 计量 单位 | 工程量 |  | 金额（元）
[8 empty] | 综合单价 | 合价
19 | 010506021004 | 钢筋笼 | 1.钢筋种类、规格:HRB400级钢筋 φ25mm以内 2.使用部位:灌注桩 3.计价综合考虑:混凝土浇筑方式、连接方式、安装部位等 4.计价包括:材料、钢筋制作、运输、损耗、绑扎、安装、焊接、电渣压力焊、钢筋机械连接等接头（综合接头形式）、浇捣混凝土时钢筋维护，可能发生的倒运、存放、吊装、连接，以及现浇构件中固定位置的隔铁、预制构件的吊钩及因钢筋加工综合开料和钢筋出厂实尺长度所引起钢筋非设计接驳或搭接长度、现浇劲性混凝土构件的钢筋制安增加费等相关费用 5.投标人综合考虑施工过程中所有涉及的深化设计工作，其设计费及实体增加或减少的所有费用均已包含在投标报价中，招标人不再额外补偿，深化设计成果需符合满足招标人、设计单位及相关规范要求 6.其他:综合考虑完成该工艺的所有施工内容，未尽事宜参照图纸、招标文件及国家规范的相关要求完成此项目 |  | t | 43.392
本页小计
分部分项工程项目清单计价表
工程名称：基坑支护工程 |  |  |  | 标段： |  |  | 第 18 页 共 46 页
序号 | 项目编码 | 项目名称 | 项目特征描述 |  | 计量 单位 | 工程量 |  | 金额（元）
[8 empty] | 综合单价 | 合价
20 | 010506021005 | 钢筋笼 | 1.钢筋种类、规格:HRB400级钢筋 φ10mm以内 2.使用部位:灌注桩 3.计价综合考虑:混凝土浇筑方式、连接方式、安装部位等 4.计价包括:材料、钢筋制作、运输、损耗、绑扎、安装、焊接、电渣压力焊、钢筋机械连接等接头（综合接头形式）、浇捣混凝土时钢筋维护，可能发生的倒运、存放、吊装、连接，以及现浇构件中固定位置的隔铁、预制构件的吊钩及因钢筋加工综合开料和钢筋出厂实尺长度所引起钢筋非设计接驳或搭接长度、现浇劲性混凝土构件的钢筋制安增加费等相关费用 5.投标人综合考虑施工过程中所有涉及的深化设计工作，其设计费及实体增加或减少的所有费用均已包含在投标报价中，招标人不再额外补偿，深化设计成果需符合满足招标人、设计单位及相关规范要求 6.其他:综合考虑完成该工艺的所有施工内容，未尽事宜参照图纸、招标文件及国家规范的相关要求完成此项目 |  | t | 6.574
21 | 010603002001 | 格构柱 | 1.柱类型:格构柱 2.钢材品种、规格:综合考虑，详见设计图纸 3.综合考虑构件制作、安装、固定、拼装、防锈处理、场内外运输等 4.投标人综合考虑施工过程中所有涉及的深化设计工作，其设计费及实体增加或减少的所有费用均已包含在投标报价中，招标人不再额外补偿，深化设计成果需符合满足招标人、设计单位及相关规范要求 5.其他:综合考虑完成该工艺的所有施工内容，未尽事宜参照图纸、招标文件及国家规范的相关要求完成此项目 |  | t | 90.327
本页小计
分部分项工程项目清单计价表
工程名称：基坑支护工程 |  |  |  | 标段： |  |  | 第 19 页 共 46 页
序号 | 项目编码 | 项目名称 | 项目特征描述 |  | 计量 单位 | 工程量 |  | 金额（元）
[8 empty] | 综合单价 | 合价
22 | 010102007003 | 回填中粗砂 | 1.部位:格构柱空隙 2.材料品种:中粗砂 3.投标人综合考虑施工过程中所有涉及的深化设计工作，其设计费及实体增加或减少的所有费用均已包含在投标报价中，招标人不再额外补偿，深化设计成果需符合满足招标人、设计单位及相关规范要求 4.其他:综合考虑完成该工艺的所有施工内容，未尽事宜参照图纸、招标文件及国家规范的相关要求完成此项目 |  | m3 | 384.88
23 | 010301005003 | 截(凿)桩头 | 1.桩类型:灌注桩 2.桩头截面、高度:综合考虑 3.混凝土强度等级:C30 4.有无钢筋:有钢筋，包含钢筋整理费用 5.投标人综合考虑施工过程中所有涉及的深化设计工作，其设计费及实体增加或减少的所有费用均已包含在投标报价中，招标人不再额外补偿，深化设计成果需符合满足招标人、设计单位及相关规范要求 6.其他:综合考虑完成该工艺的所有施工内容，未尽事宜参照图纸、招标文件及国家规范的相关要求完成此项目 |  | m3 | 23.19
地下连续墙
本页小计
分部分项工程项目清单计价表
工程名称：基坑支护工程 |  |  |  | 标段： |  |  | 第 20 页 共 46 页
序号 | 项目编码 | 项目名称 | 项目特征描述 |  | 计量 单位 | 工程量 |  | 金额（元）
[8 empty] | 综合单价 | 合价
24 | 010202001001 | 地下连续墙（实桩） | 1.地层类别:根据岩土工程勘察报告综合考虑 2.墙体厚度:800mm 3.成槽深度:按设计图纸要求 4.成槽方式:采用抓斗成槽机+冲击钻；若连续墙遇微风化岩,采用双轮铣成槽工艺 5.地下连续墙混凝土种类、强度等级:C35 P6水下混凝土 6.混凝土泵送增加费:综合考虑 7.接头形式:地下连续墙接头均采用工字钢,盾构洞门位置的连续墙采用柔性锁口管,使工字钢接头避开盾构洞门位置，后封6mm厚400mm宽止水钢板 8.包括材料、材料运输、准备机具、成槽出渣、固壁、清底置换、加泥浆和泥浆制作、混凝土制作、运输、灌注、清除槽孔泥浆、导管准备及安拆、封口工字型钢板制安等、清孔、流砂、泉涌、排障（孤石、清除废旧基础、管线、管井、树根等）、施工可能发生的塌孔、搭设支架和平台、混凝土振捣及混凝土扩散系数、清运浮浆、顶部超灌费用、入岩增加费、自检、为桩机移动铺筑的临时道路、泥浆池（槽）砌筑及拆除等相关费用 9.投标人综合考虑施工过程中所有涉及的深化设计工作，其设计费及实体增加或减少的所有费用均已包含在投标报价中，招标人不再额外补偿，深化设计成果需符合满足招标人、设计单位及相关规范要求 10.其他:综合考虑完成该工艺的所有施工内容，未尽事宜参照图纸、招标文件及国家规范的相关要求完成此项目 |  | m3 | 2131.34
本页小计
分部分项工程项目清单计价表
工程名称：基坑支护工程 |  |  |  | 标段： |  |  | 第 21 页 共 46 页
序号 | 项目编码 | 项目名称 | 项目特征描述 |  | 计量 单位 | 工程量 |  | 金额（元）
[8 empty] | 综合单价 | 合价
25 | 010202001002 | 地下连续墙（空桩） | 1.地层类别:根据岩土工程勘察报告综合考虑 2.墙体厚度:800mm 3.成槽深度:按设计图纸要求 4.成槽方式:采用抓斗成槽机+冲击钻；若连续墙遇微风化岩,采用双轮铣成槽工艺 5.包括材料、材料运输、准备机具、成槽出渣、固壁、清底置换、加泥浆和泥浆制作、清除槽孔泥浆、导管准备及安拆等、清孔、流砂、泉涌、排障（孤石、清除废旧基础、管线、管井、树根等）、施工可能发生的塌孔、搭设支架和平台、清运浮浆、入岩增加费、自检、为桩机移动铺筑的临时道路、泥浆池（槽）砌筑及拆除等相关费用 6.投标人综合考虑施工过程中所有涉及的深化设计工作，其设计费及实体增加或减少的所有费用均已包含在投标报价中，招标人不再额外补偿，深化设计成果需符合满足招标人、设计单位及相关规范要求 7.其他:综合考虑完成该工艺的所有施工内容，未尽事宜参照图纸、招标文件及国家规范的相关要求完成此项目 |  | m3 | 144.01
26 | 010502010001 | 导墙 | 1.混凝土种类:商品混凝土 2.混凝土强度等级:C25 3.混凝土泵送增加费:综合考虑 4.导墙支撑:100×100mm木支撑@2000mm 5.投标人综合考虑施工过程中所有涉及的深化设计工作，其设计费及实体增加或减少的所有费用均已包含在投标报价中，招标人不再额外补偿，深化设计成果需符合满足招标人、设计单位及相关规范要求 6.其他:综合考虑完成该工艺的所有施工内容，未尽事宜参照图纸、招标文件及国家规范的相关要求完成此项目 |  | m3 | 295.19
本页小计
分部分项工程项目清单计价表
工程名称：基坑支护工程 |  |  |  | 标段： |  |  | 第 22 页 共 46 页
序号 | 项目编码 | 项目名称 | 项目特征描述 |  | 计量 单位 | 工程量 |  | 金额（元）
[8 empty] | 综合单价 | 合价
27 | 010501001001 | 导墙垫层 | 1.基础形式:导墙垫层 2.材料品种、强度要求、配比:C15商品混凝土 3.投标人综合考虑施工过程中所有涉及的深化设计工作，其设计费及实体增加或减少的所有费用均已包含在投标报价中，招标人不再额外补偿，深化设计成果需符合满足招标人、设计单位及相关规范要求 4.其他:综合考虑完成该工艺的所有施工内容，未尽事宜参照图纸、招标文件及国家规范的相关要求完成此项目 |  | m3 | 96.72
28 | 010506020002 | 钢筋网片 | 1.钢筋种类、规格:HRB400级钢筋 φ25mm以内 2.使用部位:地下连续墙 3.计价综合考虑:混凝土浇筑方式、连接方式、安装部位等 4.计价包括:材料、钢筋制作、运输、损耗、绑扎、安装、焊接、电渣压力焊、钢筋机械连接等接头（综合接头形式）、浇捣混凝土时钢筋维护，可能发生的倒运、存放、吊装、连接，以及现浇构件中固定位置的隔铁、预制构件的吊钩及因钢筋加工综合开料和钢筋出厂实尺长度所引起钢筋非设计接驳或搭接长度、现浇劲性混凝土构件的钢筋制安增加费等相关费用 5.投标人综合考虑施工过程中所有涉及的深化设计工作，其设计费及实体增加或减少的所有费用均已包含在投标报价中，招标人不再额外补偿，深化设计成果需符合满足招标人、设计单位及相关规范要求 6.其他:综合考虑完成该工艺的所有施工内容，未尽事宜参照图纸、招标文件及国家规范的相关要求完成此项目 |  | t | 26.571
本页小计
分部分项工程项目清单计价表
工程名称：基坑支护工程 |  |  |  | 标段： |  |  | 第 23 页 共 46 页
序号 | 项目编码 | 项目名称 | 项目特征描述 |  | 计量 单位 | 工程量 |  | 金额（元）
[8 empty] | 综合单价 | 合价
29 | 010506020003 | 钢筋网片 | 1.钢筋种类、规格:HG6/C级钢筋 φ25mm以内 2.使用部位:地下连续墙 3.计价综合考虑:混凝土浇筑方式、连接方式、安装部位等 4.计价包括:材料、钢筋制作、运输、损耗、绑扎、安装、焊接、电渣压力焊、钢筋机械连接等接头（综合接头形式）、浇捣混凝土时钢筋维护，可能发生的倒运、存放、吊装、连接，以及现浇构件中固定位置的隔铁、预制构件的吊钩及因钢筋加工综合开料和钢筋出厂实尺长度所引起钢筋非设计接驳或搭接长度、现浇劲性混凝土构件的钢筋制安增加费等相关费用 5.投标人综合考虑施工过程中所有涉及的深化设计工作，其设计费及实体增加或减少的所有费用均已包含在投标报价中，招标人不再额外补偿，深化设计成果需符合满足招标人、设计单位及相关规范要求 6.其他:综合考虑完成该工艺的所有施工内容，未尽事宜参照图纸、招标文件及国家规范的相关要求完成此项目 |  | t | 196.257
本页小计
分部分项工程项目清单计价表
工程名称：基坑支护工程 |  |  |  | 标段： |  |  | 第 24 页 共 46 页
序号 | 项目编码 | 项目名称 | 项目特征描述 |  | 计量 单位 | 工程量 |  | 金额（元）
[8 empty] | 综合单价 | 合价
30 | 010506004001 | 现浇混凝土导墙钢筋 | 1.钢筋种类、规格:现浇构件圆钢 φ10mm内 2.计价综合考虑:混凝土浇筑方式、连接方式、安装部位等 3.计价包括:材料、钢筋制作、运输、损耗、绑扎、安装、焊接、电渣压力焊、钢筋机械连接等接头（综合接头形式）、浇捣混凝土时钢筋维护，可能发生的倒运、存放、吊装、连接，以及现浇构件中固定位置的隔铁、预制构件的吊钩及因钢筋加工综合开料和钢筋出厂实尺长度所引起钢筋非设计接驳或搭接长度、现浇劲性混凝土构件的钢筋制安增加费等相关费用 4.投标人综合考虑施工过程中所有涉及的深化设计工作，其设计费及实体增加或减少的所有费用均已包含在投标报价中，招标人不再额外补偿，深化设计成果需符合满足招标人、设计单位及相关规范要求 5.其他:综合考虑完成该工艺的所有施工内容，未尽事宜参照图纸、招标文件及国家规范的相关要求完成此项目 |  | t | 15.344
31 | 010302007001 | 声测管 | 1.部位:地下连续墙声测管 2.材质、规格:DN50×2.0mm无缝钢管 3.连接要求:按设计图纸要求 4.投标人综合考虑施工过程中所有涉及的深化设计工作，其设计费及实体增加或减少的所有费用均已包含在投标报价中，招标人不再额外补偿，深化设计成果需符合满足招标人、设计单位及相关规范要求 5.其他:综合考虑完成该工艺的所有施工内容，未尽事宜参照图纸、招标文件及国家规范的相关要求完成此项目 |  | m | 1483.2
本页小计
分部分项工程项目清单计价表
工程名称：基坑支护工程 |  |  |  | 标段： |  |  | 第 25 页 共 46 页
序号 | 项目编码 | 项目名称 | 项目特征描述 |  | 计量 单位 | 工程量 |  | 金额（元）
[8 empty] | 综合单价 | 合价
32 | 010301005004 | 截(凿)桩头 | 1.类型:地下连续墙顶部 2.截面、高度:综合考虑 3.混凝土强度等级:C35 4.有无钢筋:有钢筋，包含钢筋整理费用 5.投标人综合考虑施工过程中所有涉及的深化设计工作，其设计费及实体增加或减少的所有费用均已包含在投标报价中，招标人不再额外补偿，深化设计成果需符合满足招标人、设计单位及相关规范要求 6.其他:综合考虑完成该工艺的所有施工内容，未尽事宜参照图纸、招标文件及国家规范的相关要求完成此项目 |  | m3 | 72.01
旋喷桩
本页小计
分部分项工程项目清单计价表
工程名称：基坑支护工程 |  |  |  | 标段： |  |  | 第 26 页 共 46 页
序号 | 项目编码 | 项目名称 | 项目特征描述 |  | 计量 单位 | 工程量 |  | 金额（元）
[8 empty] | 综合单价 | 合价
33 | 010201008001 | 双重管高压旋喷桩（实桩） | 1.地层类别:根据岩土工程勘察报告综合考虑 2.桩长:按设计有效桩长 3.桩截面尺寸:桩径Φ600mm 4.喷射注浆类型:采用双重管高压旋喷桩,高压水泥浆的压力宜大于30MPa,提升速度10~15cm/min,旋转速度20~25rpm 5.水泥强度等级、掺量:采用P.O42.5级普通硅酸盐水泥,实桩段水泥掺量不低于25%(水泥用量不少于200kg/m)。水灰比在0.9~1.1范围内调整。根据实际情况可适当添加外加剂。要求28天的无侧限抗压强度大于1.0MPa,其中用于止水帷幕的旋喷桩要求渗透系数不大于1×10-7cm/s。水泥浆流量不少于60L/min 6.计价包括:材料、材料运输、清理场地、测量放线、桩机移位、定位、钻孔、调制水泥浆、插入旋喷管、分层旋（摆）喷水泥浆、泥浆清除、排障（清除废旧基础、管线、管井、树根等）、可能发生的塌孔、流砂、泉涌、为桩机移动铺筑的临时道路等相关费用 7.投标人综合考虑施工过程中所有涉及的深化设计工作，其设计费及实体增加或减少的所有费用均已包含在投标报价中，招标人不再额外补偿，深化设计成果需符合满足招标人、设计单位及相关规范要求 8.其他:综合考虑完成该工艺的所有施工内容，未尽事宜参照图纸、招标文件及国家规范的相关要求完成此项目 |  | m | 2390.65
本页小计
分部分项工程项目清单计价表
工程名称：基坑支护工程 |  |  |  | 标段： |  |  | 第 27 页 共 46 页
序号 | 项目编码 | 项目名称 | 项目特征描述 |  | 计量 单位 | 工程量 |  | 金额（元）
[8 empty] | 综合单价 | 合价
34 | 010201008002 | 双重管高压旋喷桩（空桩） | 1.地层类别:根据岩土工程勘察报告综合考虑 2.空桩长度:按设计图纸 3.桩截面尺寸:桩径Φ600mm 4.喷射注浆类型:采用双重管高压旋喷桩,高压水泥浆的压力宜大于30MPa,提升速度10~15cm/min,旋转速度20~25rpm 5.水泥强度等级、掺量:采用P.O42.5级普通硅酸盐水泥,空桩段水泥掺量为5%。水灰比在0.9~1.1范围内调整。根据实际情况可适当添加外加剂。要求28天的无侧限抗压强度大于1.0MPa,其中用于止水帷幕的旋喷桩要求渗透系数不大于1×10-7cm/s。水泥浆流量不少于60L/min 6.计价包括:材料、材料运输、清理场地、测量放线、桩机移位、定位、钻孔、插入旋喷管、分层旋（摆）喷、泥浆清除、排障（清除废旧基础、管线、管井、树根等）、可能发生的塌孔、流砂、泉涌、为桩机移动铺筑的临时道路等相关费用 7.投标人综合考虑施工过程中所有涉及的深化设计工作，其设计费及实体增加或减少的所有费用均已包含在投标报价中，招标人不再额外补偿，深化设计成果需符合满足招标人、设计单位及相关规范要求 8.其他:综合考虑完成该工艺的所有施工内容，未尽事宜参照图纸、招标文件及国家规范的相关要求完成此项目 |  | m | 297
35 | 010301003001 | 密插钢管 | 1.部位:旋喷桩中密插钢管 2.管径、壁厚:密插6mm厚D219mm钢管 3.投标人综合考虑施工过程中所有涉及的深化设计工作，其设计费及实体增加或减少的所有费用均已包含在投标报价中，招标人不再额外补偿，深化设计成果需符合满足招标人、设计单位及相关规范要求 4.其他:综合考虑完成该工艺的所有施工内容，未尽事宜参照图纸、招标文件及国家规范的相关要求完成此项目 |  | m | 2172.65
本页小计
分部分项工程项目清单计价表
工程名称：基坑支护工程 |  |  |  | 标段： |  |  | 第 28 页 共 46 页
序号 | 项目编码 | 项目名称 | 项目特征描述 |  | 计量 单位 | 工程量 |  | 金额（元）
[8 empty] | 综合单价 | 合价
36 | 010301005005 | 截(凿)桩头 | 1.桩类型:旋喷桩 2.桩头截面、高度:综合考虑 3.投标人综合考虑施工过程中所有涉及的深化设计工作，其设计费及实体增加或减少的所有费用均已包含在投标报价中，招标人不再额外补偿，深化设计成果需符合满足招标人、设计单位及相关规范要求 4.其他:综合考虑完成该工艺的所有施工内容，未尽事宜参照图纸、招标文件及国家规范的相关要求完成此项目 |  | m3 | 41.97
锚索
本页小计
分部分项工程项目清单计价表
工程名称：基坑支护工程 |  |  |  | 标段： |  |  | 第 29 页 共 46 页
序号 | 项目编码 | 项目名称 | 项目特征描述 |  | 计量 单位 | 工程量 |  | 金额（元）
[8 empty] | 综合单价 | 合价
37 | 010202007001 | 锚杆(锚索)4φs15.2 | 1.地层类别:根据岩土工程勘察报告综合考虑 2.锚杆(索)类型、深度、部位:预应力锚索 3.杆体材料品种、规格、数量:4束1×7φs15.2预应力钢绞线 4.锚索防腐措施:(1)自由段采用除锈、刷沥青船底漆、沥青玻纤布缠裹其层数不少于二层,并装入套管中,套管两端100~200mm长度范围内用黄油充填,外绕扎工程胶布固定;(2)锚固段应除锈,砂浆保护层厚度应不小于25mm。(3)锚头的锚具经除锈、涂防腐漆三度。 5.预应力值:按设计图纸要求 6.成孔:采用专用锚杆钻机跟管钻进成孔,成孔孔径为150mm,扩大头直径600mm，扩大头段采用套管跟进高压喷射扩孔或高压喷射结合机械扩孔 7.浆液种类、强度等级:采用P.O 42.5普通硅酸盐纯水泥浆,扩大头段水泥用量不宜小于400kg/m,普通段水泥用量不宜少于40kg/m 8.综合考虑地层情况（根据工程地质勘察报告综合考虑）、部位、钻孔深度、钻孔直径、钻孔方式（机械或人工成孔）、水泥浆配合比、浆体强度、锚固方式、预应力施加等 9.包括材料、材料运输、锚杆钻孔灌注、锚杆制安、张拉、锚固、操作平台安拆、套管、钢垫板、端头钢筋制作安装、入岩增加费及按图纸和规范要求而实施、完成、维护等相关费用 10.投标人综合考虑施工过程中所有涉及的深化设计工作，其设计费及实体增加或减少的所有费用均已包含在投标报价中，招标人不再额外补偿，深化设计成果需符合满足招标人、设计单位及相关规范要求 11.其他:综合考虑完成该工艺的所有施工内容，未尽事宜参照图纸、招标文件及国家规范的相关要求完成此项目 |  | m | 722
本页小计
分部分项工程项目清单计价表
工程名称：基坑支护工程 |  |  |  | 标段： |  |  | 第 30 页 共 46 页
序号 | 项目编码 | 项目名称 | 项目特征描述 |  | 计量 单位 | 工程量 |  | 金额（元）
[8 empty] | 综合单价 | 合价
38 | 010202007002 | 锚杆(锚索)5φs15.2 | 1.地层类别:根据岩土工程勘察报告综合考虑 2.锚杆(索)类型、深度、部位:预应力锚索 3.杆体材料品种、规格、数量:5束1×7φs15.2预应力钢绞线 4.锚索防腐措施:(1)自由段采用除锈、刷沥青船底漆、沥青玻纤布缠裹其层数不少于二层,并装入套管中,套管两端100~200mm长度范围内用黄油充填,外绕扎工程胶布固定;(2)锚固段应除锈,砂浆保护层厚度应不小于25mm。(3)锚头的锚具经除锈、涂防腐漆三度。 5.预应力值:按设计图纸要求 6.成孔:采用专用锚杆钻机跟管钻进成孔,成孔孔径为150mm,扩大头直径600mm，扩大头段采用套管跟进高压喷射扩孔或高压喷射结合机械扩孔 7.浆液种类、强度等级:采用P.O 42.5普通硅酸盐纯水泥浆,扩大头段水泥用量不宜小于400kg/m,普通段水泥用量不宜少于40kg/m 8.综合考虑地层情况（根据工程地质勘察报告综合考虑）、部位、钻孔深度、钻孔直径、钻孔方式（机械或人工成孔）、水泥浆配合比、浆体强度、锚固方式、预应力施加等 9.包括材料、材料运输、锚杆钻孔灌注、锚杆制安、张拉、锚固、操作平台安拆、套管、钢垫板、端头钢筋制作安装、入岩增加费及按图纸和规范要求而实施、完成、维护等相关费用 10.投标人综合考虑施工过程中所有涉及的深化设计工作，其设计费及实体增加或减少的所有费用均已包含在投标报价中，招标人不再额外补偿，深化设计成果需符合满足招标人、设计单位及相关规范要求 11.其他:综合考虑完成该工艺的所有施工内容，未尽事宜参照图纸、招标文件及国家规范的相关要求完成此项目 |  | m | 1143
本页小计
分部分项工程项目清单计价表
工程名称：基坑支护工程 |  |  |  | 标段： |  |  | 第 31 页 共 46 页
序号 | 项目编码 | 项目名称 | 项目特征描述 |  | 计量 单位 | 工程量 |  | 金额（元）
[8 empty] | 综合单价 | 合价
39 | 010202007003 | 锚杆(锚索)6φs15.2 | 1.地层类别:根据岩土工程勘察报告综合考虑 2.锚杆(索)类型、深度、部位:预应力锚索 3.杆体材料品种、规格、数量:6束1×7φs15.2预应力钢绞线 4.锚索防腐措施:(1)自由段采用除锈、刷沥青船底漆、沥青玻纤布缠裹其层数不少于二层,并装入套管中,套管两端100~200mm长度范围内用黄油充填,外绕扎工程胶布固定;(2)锚固段应除锈,砂浆保护层厚度应不小于25mm。(3)锚头的锚具经除锈、涂防腐漆三度。 5.预应力值:按设计图纸要求 6.成孔:采用专用锚杆钻机跟管钻进成孔,成孔孔径为150mm,扩大头直径600mm，扩大头段采用套管跟进高压喷射扩孔或高压喷射结合机械扩孔 7.浆液种类、强度等级:采用P.O 42.5普通硅酸盐纯水泥浆,扩大头段水泥用量不宜小于400kg/m,普通段水泥用量不宜少于40kg/m 8.综合考虑地层情况（根据工程地质勘察报告综合考虑）、部位、钻孔深度、钻孔直径、钻孔方式（机械或人工成孔）、水泥浆配合比、浆体强度、锚固方式、预应力施加等 9.包括材料、材料运输、锚杆钻孔灌注、锚杆制安、张拉、锚固、操作平台安拆、套管、钢垫板、端头钢筋制作安装、入岩增加费及按图纸和规范要求而实施、完成、维护等相关费用 10.投标人综合考虑施工过程中所有涉及的深化设计工作，其设计费及实体增加或减少的所有费用均已包含在投标报价中，招标人不再额外补偿，深化设计成果需符合满足招标人、设计单位及相关规范要求 11.其他:综合考虑完成该工艺的所有施工内容，未尽事宜参照图纸、招标文件及国家规范的相关要求完成此项目 |  | m | 1361.5
超前钻
本页小计
分部分项工程项目清单计价表
工程名称：基坑支护工程 |  |  |  | 标段： |  |  | 第 32 页 共 46 页
序号 | 项目编码 | 项目名称 | 项目特征描述 |  | 计量 单位 | 工程量 |  | 金额（元）
[8 empty] | 综合单价 | 合价
40 | 010202007004 | 超前钻费用 | 1.超前钻 2.地层类别:根据岩土工程勘察报告综合考虑 3.综合考虑:包括但不限于成孔、准备钻孔机具、钻孔出渣、流砂、泉涌、排障钻（冲）孔可能发生的塌孔、泥浆处理及外运等 4.投标人综合考虑施工过程中所有涉及的深化设计工作，其设计费及实体增加或减少的所有费用均已包含在投标报价中，招标人不再额外补偿，深化设计成果需符合满足招标人、设计单位及相关规范要求 5.其他:综合考虑完成该工艺的所有施工内容，未尽事宜参照图纸、招标文件及国家规范的相关要求完成此项目 |  | m | 5054
混凝土及钢筋混凝土工程
41 | 010202012001 | 钢筋混凝土腰梁、冠梁 | 1.部位:钢筋混凝土腰梁、冠梁 2.混凝土种类:商品混凝土 3.混凝土强度等级:C30 4.混凝土泵送增加费:综合考虑 5.综合考虑:混凝土拌和料要求、混凝土掺加剂、浇捣方式及养护要求 6.投标人综合考虑施工过程中所有涉及的深化设计工作，其设计费及实体增加或减少的所有费用均已包含在投标报价中，招标人不再额外补偿，深化设计成果需符合满足招标人、设计单位及相关规范要求 7.其他:综合考虑完成该工艺的所有施工内容，未尽事宜参照图纸、招标文件及国家规范的相关要求完成此项目 |  | m3 | 235.39
本页小计
分部分项工程项目清单计价表
工程名称：基坑支护工程 |  |  |  | 标段： |  |  | 第 33 页 共 46 页
序号 | 项目编码 | 项目名称 | 项目特征描述 |  | 计量 单位 | 工程量 |  | 金额（元）
[8 empty] | 综合单价 | 合价
42 | 010202010001 | 钢筋混凝土内支撑梁 | 1.部位:钢筋混凝土内支撑梁 2.混凝土种类:商品混凝土 3.混凝土强度等级:C30 4.混凝土泵送增加费:综合考虑 5.综合考虑:混凝土拌和料要求、混凝土掺加剂、浇捣方式及养护要求 6.投标人综合考虑施工过程中所有涉及的深化设计工作，其设计费及实体增加或减少的所有费用均已包含在投标报价中，招标人不再额外补偿，深化设计成果需符合满足招标人、设计单位及相关规范要求 7.其他:综合考虑完成该工艺的所有施工内容，未尽事宜参照图纸、招标文件及国家规范的相关要求完成此项目 |  | m3 | 1522.64
43 | 010502019001 | 钢筋混凝土板撑、传力带、压顶板 | 1.板名称:钢筋混凝土板撑、传力带、压顶板 2.混凝土种类:商品混凝土 3.混凝土强度等级:C30 4.混凝土泵送增加费:综合考虑 5.综合考虑:混凝土拌和料要求、混凝土掺加剂、浇捣方式及养护要求 6.投标人综合考虑施工过程中所有涉及的深化设计工作，其设计费及实体增加或减少的所有费用均已包含在投标报价中，招标人不再额外补偿，深化设计成果需符合满足招标人、设计单位及相关规范要求 7.其他:综合考虑完成该工艺的所有施工内容，未尽事宜参照图纸、招标文件及国家规范的相关要求完成此项目 |  | m3 | 171.79
本页小计
分部分项工程项目清单计价表
工程名称：基坑支护工程 |  |  |  | 标段： |  |  | 第 34 页 共 46 页
序号 | 项目编码 | 项目名称 | 项目特征描述 |  | 计量 单位 | 工程量 |  | 金额（元）
[8 empty] | 综合单价 | 合价
44 | 010506001001 | 现浇混凝土基础及联系梁钢筋（圆钢 φ10mm内） | 1.钢筋种类、规格:现浇构件圆钢 φ10mm内 2.计价综合考虑:混凝土浇筑方式、连接方式、安装部位等 3.计价包括:材料、钢筋制作、运输、损耗、绑扎、安装、焊接、电渣压力焊、钢筋机械连接等接头（综合接头形式）、浇捣混凝土时钢筋维护，可能发生的倒运、存放、吊装、连接，以及现浇构件中固定位置的隔铁、预制构件的吊钩及因钢筋加工综合开料和钢筋出厂实尺长度所引起钢筋非设计接驳或搭接长度、现浇劲性混凝土构件的钢筋制安增加费等相关费用 4.投标人综合考虑施工过程中所有涉及的深化设计工作，其设计费及实体增加或减少的所有费用均已包含在投标报价中，招标人不再额外补偿，深化设计成果需符合满足招标人、设计单位及相关规范要求 5.其他:综合考虑完成该工艺的所有施工内容，未尽事宜参照图纸、招标文件及国家规范的相关要求完成此项目 |  | t | 107.842
本页小计
分部分项工程项目清单计价表
工程名称：基坑支护工程 |  |  |  | 标段： |  |  | 第 35 页 共 46 页
序号 | 项目编码 | 项目名称 | 项目特征描述 |  | 计量 单位 | 工程量 |  | 金额（元）
[8 empty] | 综合单价 | 合价
45 | 010506001002 | 现浇混凝土基础及联系梁钢筋（螺纹钢筋 φ25mm以内） | 1.钢筋种类、规格:现浇构件螺纹钢筋 φ25mm以内 2.计价综合考虑:混凝土浇筑方式、连接方式、安装部位等 3.计价包括:材料、钢筋制作、运输、损耗、绑扎、安装、焊接、电渣压力焊、钢筋机械连接等接头（综合接头形式）、浇捣混凝土时钢筋维护，可能发生的倒运、存放、吊装、连接，以及现浇构件中固定位置的隔铁、预制构件的吊钩及因钢筋加工综合开料和钢筋出厂实尺长度所引起钢筋非设计接驳或搭接长度、现浇劲性混凝土构件的钢筋制安增加费等相关费用 4.投标人综合考虑施工过程中所有涉及的深化设计工作，其设计费及实体增加或减少的所有费用均已包含在投标报价中，招标人不再额外补偿，深化设计成果需符合满足招标人、设计单位及相关规范要求 5.其他:综合考虑完成该工艺的所有施工内容，未尽事宜参照图纸、招标文件及国家规范的相关要求完成此项目 |  | t | 61.503
本页小计
分部分项工程项目清单计价表
工程名称：基坑支护工程 |  |  |  | 标段： |  |  | 第 36 页 共 46 页
序号 | 项目编码 | 项目名称 | 项目特征描述 |  | 计量 单位 | 工程量 |  | 金额（元）
[8 empty] | 综合单价 | 合价
46 | 010506001003 | 现浇混凝土基础及联系梁钢筋（螺纹钢筋 φ25mm以外） | 1.钢筋种类、规格:现浇构件螺纹钢筋 φ25mm以外 2.计价综合考虑:混凝土浇筑方式、连接方式、安装部位等 3.计价包括:材料、钢筋制作、运输、损耗、绑扎、安装、焊接、电渣压力焊、钢筋机械连接等接头（综合接头形式）、浇捣混凝土时钢筋维护，可能发生的倒运、存放、吊装、连接，以及现浇构件中固定位置的隔铁、预制构件的吊钩及因钢筋加工综合开料和钢筋出厂实尺长度所引起钢筋非设计接驳或搭接长度、现浇劲性混凝土构件的钢筋制安增加费等相关费用 4.投标人综合考虑施工过程中所有涉及的深化设计工作，其设计费及实体增加或减少的所有费用均已包含在投标报价中，招标人不再额外补偿，深化设计成果需符合满足招标人、设计单位及相关规范要求 5.其他:综合考虑完成该工艺的所有施工内容，未尽事宜参照图纸、招标文件及国家规范的相关要求完成此项目 |  | t | 334.671
本页小计
分部分项工程项目清单计价表
工程名称：基坑支护工程 |  |  |  | 标段： |  |  | 第 37 页 共 46 页
序号 | 项目编码 | 项目名称 | 项目特征描述 |  | 计量 单位 | 工程量 |  | 金额（元）
[8 empty] | 综合单价 | 合价
47 | 010506001004 | 现浇混凝土基础及联系梁钢筋（箍筋 螺纹钢筋 φ10mm以内） | 1.钢筋种类、规格:现浇构件箍筋 螺纹钢筋 φ10mm以内 2.计价综合考虑:混凝土浇筑方式、连接方式、安装部位等 3.计价包括:材料、钢筋制作、运输、损耗、绑扎、安装、焊接、电渣压力焊、钢筋机械连接等接头（综合接头形式）、浇捣混凝土时钢筋维护，可能发生的倒运、存放、吊装、连接，以及现浇构件中固定位置的隔铁、预制构件的吊钩及因钢筋加工综合开料和钢筋出厂实尺长度所引起钢筋非设计接驳或搭接长度、现浇劲性混凝土构件的钢筋制安增加费等相关费用 4.投标人综合考虑施工过程中所有涉及的深化设计工作，其设计费及实体增加或减少的所有费用均已包含在投标报价中，招标人不再额外补偿，深化设计成果需符合满足招标人、设计单位及相关规范要求 5.其他:综合考虑完成该工艺的所有施工内容，未尽事宜参照图纸、招标文件及国家规范的相关要求完成此项目 |  | t | 15.446
48 | 040901007001 | 植筋 | 1.部位:按照设计图纸 2.材料种类、规格:综合考虑 3.植入深度:按设计图纸要求 4.综合考虑:钢筋制安、钻孔、清孔、植筋、固化、做抗拔试验等 5.投标人综合考虑施工过程中所有涉及的深化设计工作，其设计费及实体增加或减少的所有费用均已包含在投标报价中，招标人不再额外补偿，深化设计成果需符合满足招标人、设计单位及相关规范要求 6.其他:综合考虑完成该工艺的所有施工内容，未尽事宜参照图纸、招标文件及国家规范的相关要求完成此项目 |  | 根 | 4902
本页小计
分部分项工程项目清单计价表
工程名称：基坑支护工程 |  |  |  | 标段： |  |  | 第 38 页 共 46 页
序号 | 项目编码 | 项目名称 | 项目特征描述 |  | 计量 单位 | 工程量 |  | 金额（元）
[8 empty] | 综合单价 | 合价
49 | 010506001005 | 插筋 | 1.部位:护坡插筋、压顶板插筋 2.钢筋种类、规格:螺纹钢筋 φ25mm以内 3.投标人综合考虑施工过程中所有涉及的深化设计工作，其设计费及实体增加或减少的所有费用均已包含在投标报价中，招标人不再额外补偿，深化设计成果需符合满足招标人、设计单位及相关规范要求 4.其他:综合考虑完成该工艺的所有施工内容，未尽事宜参照图纸、招标文件及国家规范的相关要求完成此项目 |  | t | 4.641
50 | 010301003002 | 插钢管 | 1.部位:压顶板插钢管 2.管径、壁厚:D48×3.5mm钢管 3.投标人综合考虑施工过程中所有涉及的深化设计工作，其设计费及实体增加或减少的所有费用均已包含在投标报价中，招标人不再额外补偿，深化设计成果需符合满足招标人、设计单位及相关规范要求 4.其他:综合考虑完成该工艺的所有施工内容，未尽事宜参照图纸、招标文件及国家规范的相关要求完成此项目 |  | m | 83.2
51 | 010202009001 | 护坡喷射混凝土（网喷） | 1.部位:护坡面 2.厚度:80mm 3.混凝土(砂浆)类别、强度等级:C20商品混凝土 4.综合考虑:混凝土拌和料要求、混凝土掺加剂、浇捣方式及养护要求 5.泄水孔:φ50mm泄水管(梅花形水平布置,纵横间距均为2.0m)(塑料排水管,管壁带孔,外缚土工布滤水材料) 6.投标人综合考虑施工过程中所有涉及的深化设计工作，其设计费及实体增加或减少的所有费用均已包含在投标报价中，招标人不再额外补偿，深化设计成果需符合满足招标人、设计单位及相关规范要求 7.其他:综合考虑完成该工艺的所有施工内容，未尽事宜参照图纸、招标文件及国家规范的相关要求完成此项目 |  | m2 | 5881.62
本页小计
分部分项工程项目清单计价表
工程名称：基坑支护工程 |  |  |  | 标段： |  |  | 第 39 页 共 46 页
序号 | 项目编码 | 项目名称 | 项目特征描述 |  | 计量 单位 | 工程量 |  | 金额（元）
[8 empty] | 综合单价 | 合价
52 | 010202009002 | 桩间喷射混凝土（网喷） | 1.部位:桩间 2.厚度:100mm 3.混凝土(砂浆)类别、强度等级:C20商品混凝土 4.综合考虑:混凝土拌和料要求、混凝土掺加剂、浇捣方式及养护要求 5.泄水孔:φ50mm泄水管(梅花形水平布置,纵横间距均为2.0m)(塑料排水管,管壁带孔,外缚土工布滤水材料) 6.投标人综合考虑施工过程中所有涉及的深化设计工作，其设计费及实体增加或减少的所有费用均已包含在投标报价中，招标人不再额外补偿，深化设计成果需符合满足招标人、设计单位及相关规范要求 7.其他:综合考虑完成该工艺的所有施工内容，未尽事宜参照图纸、招标文件及国家规范的相关要求完成此项目 |  | m2 | 1148.99
53 | 010506020004 | 喷射混凝土挂钢筋网 | 1.使用部位:护坡面、桩间喷射混凝土挂钢筋网 2.钢筋种类、规格:钢筋网φ8mm@200×200mm、φ8mm@300×300mm 3.计价综合考虑:混凝土浇筑方式、连接方式、安装部位等 4.计价包括:材料、钢筋制作、运输、损耗、绑扎、安装、焊接、电渣压力焊、钢筋机械连接等接头（综合接头形式）、浇捣混凝土时钢筋维护，可能发生的倒运、存放、吊装、连接，以及现浇构件中固定位置的隔铁、预制构件的吊钩及因钢筋加工综合开料和钢筋出厂实尺长度所引起钢筋非设计接驳或搭接长度、现浇劲性混凝土构件的钢筋制安增加费等相关费用 5.投标人综合考虑施工过程中所有涉及的深化设计工作，其设计费及实体增加或减少的所有费用均已包含在投标报价中，招标人不再额外补偿，深化设计成果需符合满足招标人、设计单位及相关规范要求 6.其他:综合考虑完成该工艺的所有施工内容，未尽事宜参照图纸、招标文件及国家规范的相关要求完成此项目 |  | t | 20.0268
本页小计
分部分项工程项目清单计价表
工程名称：基坑支护工程 |  |  |  | 标段： |  |  | 第 40 页 共 46 页
序号 | 项目编码 | 项目名称 | 项目特征描述 |  | 计量 单位 | 工程量 |  | 金额（元）
[8 empty] | 综合单价 | 合价
54 | 010506020005 | 喷射混凝土挂钢筋网加强筋 | 1.使用部位:护坡面、桩间喷射混凝土挂钢筋网加强筋、钢筋钉 2.钢筋种类、规格:螺纹钢筋 φ25mm以内 3.计价综合考虑:混凝土浇筑方式、连接方式、安装部位等 4.计价包括:材料、钢筋制作、运输、损耗、绑扎、安装、焊接、电渣压力焊、钢筋机械连接等接头（综合接头形式）、浇捣混凝土时钢筋维护，可能发生的倒运、存放、吊装、连接，以及现浇构件中固定位置的隔铁、预制构件的吊钩及因钢筋加工综合开料和钢筋出厂实尺长度所引起钢筋非设计接驳或搭接长度、现浇劲性混凝土构件的钢筋制安增加费等相关费用 5.投标人综合考虑施工过程中所有涉及的深化设计工作，其设计费及实体增加或减少的所有费用均已包含在投标报价中，招标人不再额外补偿，深化设计成果需符合满足招标人、设计单位及相关规范要求 6.其他:综合考虑完成该工艺的所有施工内容，未尽事宜参照图纸、招标文件及国家规范的相关要求完成此项目 |  | t | 6.9749
55 | 010202009003 | 混凝土凿毛 | 1.部位:腰梁与支护桩或地下连续墙接触位置凿毛、支护桩与桩间挂网植筋处凿毛、冠梁与支护桩或地下连续墙接触面凿毛 2.投标人综合考虑施工过程中所有涉及的深化设计工作，其设计费及实体增加或减少的所有费用均已包含在投标报价中，招标人不再额外补偿，深化设计成果需符合满足招标人、设计单位及相关规范要求 3.其他:综合考虑完成该工艺的所有施工内容，未尽事宜参照图纸、招标文件及国家规范的相关要求完成此项目 |  | m2 | 537.01
拆除工程
本页小计
分部分项工程项目清单计价表
工程名称：基坑支护工程 |  |  |  | 标段： |  |  | 第 41 页 共 46 页
序号 | 项目编码 | 项目名称 | 项目特征描述 |  | 计量 单位 | 工程量 |  | 金额（元）
[8 empty] | 综合单价 | 合价
56 | 010502005001 | 拆除钢筋混凝土导墙 | 1.拆除构件名称:拆除钢筋混凝土导墙 2.计价综合考虑:(1)施工措施工作：包括不限于拆除作业中的安全防护和监测、安拆活动钢平台、拆除时搭设脚手架、确保安全施工等一切相关措施；(2)拆除工作：包括混凝土支撑采用切割、静爆、机械等相结合方法拆除基坑钢筋混凝土支撑，要求整块拆除整块运离工地现场，不得在施工场地内拆卸支撑钢筋，投标人自行考虑钢筋拆卸场地;(3)拆除后的清运工作：包括吊装、转运集中堆放、拆除废渣场内外运输及排放;(4)回收：拆除后支撑及导墙、原有连续墙钢筋残值回收。 3.计价包括:完成拆除、清运与残值回收、漏水及交接处部位进行灌浆封堵、原有连续墙拆除后结构交接处处理及加固等一切相关费用。投标人综合考虑施工部位、钢筋混凝土强度、拆除方式（切割、静爆、机械拆除相结合）、构件类型、垂直运输高度、运输方式、场内外运距、拆除作业中的安全防护和监测以及相关措施等。 4.投标人综合考虑施工过程中所有涉及的深化设计工作，其设计费及实体增加或减少的所有费用均已包含在投标报价中，招标人不再额外补偿，深化设计成果需符合满足招标人、设计单位及相关规范要求 5.其他:综合考虑完成该工艺的所有施工内容，未尽事宜参照图纸、招标文件及国家规范的相关要求完成此项目 |  | m3 | 295.19
本页小计
分部分项工程项目清单计价表
工程名称：基坑支护工程 |  |  |  | 标段： |  |  | 第 42 页 共 46 页
序号 | 项目编码 | 项目名称 | 项目特征描述 |  | 计量 单位 | 工程量 |  | 金额（元）
[8 empty] | 综合单价 | 合价
57 | 010501001002 | 拆除混凝土垫层 | 1.拆除构件名称:拆除混凝土垫层 2.计价综合考虑:(1)施工措施工作：包括不限于拆除作业中的安全防护和监测、安拆活动钢平台、拆除时搭设脚手架、确保安全施工等一切相关措施；(2)拆除工作：包括采用切割、静爆、机械等相结合方法拆除基坑钢筋混凝土支撑，要求整块拆除整块运离工地现场，不得在施工场地内拆卸支撑钢筋，投标人自行考虑钢筋拆卸场地;(3)拆除后的清运工作：包括吊装、转运集中堆放、拆除废渣场内外运输及排放;(4)回收：拆除后支撑及导墙、原有连续墙钢筋残值回收。 3.计价包括:完成拆除、清运与残值回收、漏水及交接处部位进行灌浆封堵、原有连续墙拆除后结构交接处处理及加固等一切相关费用。投标人综合考虑施工部位、钢筋混凝土强度、拆除方式（切割、静爆、机械拆除相结合）、构件类型、垂直运输高度、运输方式、场内外运距、拆除作业中的安全防护和监测以及相关措施等。 4.投标人综合考虑施工过程中所有涉及的深化设计工作，其设计费及实体增加或减少的所有费用均已包含在投标报价中，招标人不再额外补偿，深化设计成果需符合满足招标人、设计单位及相关规范要求 5.其他:综合考虑完成该工艺的所有施工内容，未尽事宜参照图纸、招标文件及国家规范的相关要求完成此项目 |  | m3 | 96.72
本页小计
分部分项工程项目清单计价表
工程名称：基坑支护工程 |  |  |  | 标段： |  |  | 第 43 页 共 46 页
序号 | 项目编码 | 项目名称 | 项目特征描述 |  | 计量 单位 | 工程量 |  | 金额（元）
[8 empty] | 综合单价 | 合价
58 | 010202010002 | 拆除钢筋混凝土支撑 | 1.拆除构件名称:拆除钢筋混凝土支撑（腰梁、支撑梁、板撑等） 2.计价综合考虑:(1)施工措施工作：包括不限于拆除作业中的安全防护和监测、安拆活动钢平台、拆除时搭设脚手架、确保安全施工等一切相关措施；(2)拆除工作：包括混凝土支撑采用切割、静爆、机械等相结合方法拆除基坑钢筋混凝土支撑，要求整块拆除整块运离工地现场，不得在施工场地内拆卸支撑钢筋，投标人自行考虑钢筋拆卸场地;(3)拆除后的清运工作：包括吊装、转运集中堆放、拆除废渣场内外运输及排放;(4)回收：拆除后支撑及导墙、原有连续墙钢筋残值回收。 3.计价包括:完成拆除、清运与残值回收、漏水及交接处部位进行灌浆封堵、原有连续墙拆除后结构交接处处理及加固等一切相关费用。投标人综合考虑施工部位、钢筋混凝土强度、拆除方式（切割、静爆、机械拆除相结合）、构件类型、垂直运输高度、运输方式、场内外运距、拆除作业中的安全防护和监测以及相关措施等。 4.投标人综合考虑施工过程中所有涉及的深化设计工作，其设计费及实体增加或减少的所有费用均已包含在投标报价中，招标人不再额外补偿，深化设计成果需符合满足招标人、设计单位及相关规范要求 5.其他:综合考虑完成该工艺的所有施工内容，未尽事宜参照图纸、招标文件及国家规范的相关要求完成此项目 |  | m3 | 1566.06
本页小计
分部分项工程项目清单计价表
工程名称：基坑支护工程 |  |  |  | 标段： |  |  | 第 44 页 共 46 页
序号 | 项目编码 | 项目名称 | 项目特征描述 |  | 计量 单位 | 工程量 |  | 金额（元）
[8 empty] | 综合单价 | 合价
59 | 010202014001 | 格构柱拆除 | 1.拆除构件名称:格构柱拆除 2.计价综合考虑:(1)施工措施工作：包括不限于拆除作业中的安全防护和监测、安拆活动钢平台、拆除时搭设脚手架、确保安全施工等一切相关措施；(2)拆除工作：包括采用切割、机械等相结合方法拆除支撑，要求整块拆除整块运离工地现场，不得在施工场地内拆卸支撑，投标人自行考虑拆卸场地;(3)拆除后的清运工作：包括吊装、转运集中堆放、拆除废渣场内外运输及排放;(4)回收：拆除后钢材残值回收。 3.计价包括:完成拆除、清运与残值回收、漏水及交接处部位进行灌浆封堵、原有底板或楼板拆除后结构交接处处理及加固等一切相关费用。投标人综合考虑施工部位、拆除方式（切割、机械拆除相结合）、构件类型、垂直运输高度、运输方式、场内外运距、拆除作业中的安全防护和监测以及相关措施等。 4.投标人综合考虑施工过程中所有涉及的深化设计工作，其设计费及实体增加或减少的所有费用均已包含在投标报价中，招标人不再额外补偿，深化设计成果需符合满足招标人、设计单位及相关规范要求 5.其他:综合考虑完成该工艺的所有施工内容，未尽事宜参照图纸、招标文件及国家规范的相关要求完成此项目 |  | t | 64.018
模板工程
60 | 010505001001 | 垫层模板 | 1.垫层部位:基础垫层模板 2.投标人综合考虑施工过程中所有涉及的深化设计工作，其设计费及实体增加或减少的所有费用均已包含在投标报价中，招标人不再额外补偿，深化设计成果需符合满足招标人、设计单位及相关规范要求 3.其他:综合考虑完成该工艺的所有施工内容，未尽事宜参照图纸、招标文件及国家规范的相关要求完成此项目 |  | m2 | 282.13
本页小计
分部分项工程项目清单计价表
工程名称：基坑支护工程 |  |  |  | 标段： |  |  | 第 45 页 共 46 页
序号 | 项目编码 | 项目名称 | 项目特征描述 |  | 计量 单位 | 工程量 |  | 金额（元）
[8 empty] | 综合单价 | 合价
61 | 010202013001 | 钢筋混凝土腰梁、冠梁的模板 | 1.构件部位:钢筋混凝土腰梁、冠梁的模板 2.投标人综合考虑施工过程中所有涉及的深化设计工作，其设计费及实体增加或减少的所有费用均已包含在投标报价中，招标人不再额外补偿，深化设计成果需符合满足招标人、设计单位及相关规范要求 3.其他:综合考虑完成该工艺的所有施工内容，未尽事宜参照图纸、招标文件及国家规范的相关要求完成此项目 |  | m2 | 1388.44
62 | 010202011001 | 钢筋混凝土支撑的模板 | 1.构件部位:钢筋混凝土支撑的模板 2.投标人综合考虑施工过程中所有涉及的深化设计工作，其设计费及实体增加或减少的所有费用均已包含在投标报价中，招标人不再额外补偿，深化设计成果需符合满足招标人、设计单位及相关规范要求 3.其他:综合考虑完成该工艺的所有施工内容，未尽事宜参照图纸、招标文件及国家规范的相关要求完成此项目 |  | m2 | 3976.5
63 | 010202013002 | 导墙模板 | 1.构件部位:导墙模板 2.投标人综合考虑施工过程中所有涉及的深化设计工作，其设计费及实体增加或减少的所有费用均已包含在投标报价中，招标人不再额外补偿，深化设计成果需符合满足招标人、设计单位及相关规范要求 3.其他:综合考虑完成该工艺的所有施工内容，未尽事宜参照图纸、招标文件及国家规范的相关要求完成此项目 |  | m2 | 593.98
64 | 010202011002 | 板撑等模板 | 1.构件部位:板撑模板 2.投标人综合考虑施工过程中所有涉及的深化设计工作，其设计费及实体增加或减少的所有费用均已包含在投标报价中，招标人不再额外补偿，深化设计成果需符合满足招标人、设计单位及相关规范要求 3.其他:综合考虑完成该工艺的所有施工内容，未尽事宜参照图纸、招标文件及国家规范的相关要求完成此项目 |  | m2 | 710.09
本页小计
分部分项工程项目清单计价表
工程名称：基坑支护工程 |  |  |  | 标段： |  |  | 第 46 页 共 46 页
序号 | 项目编码 | 项目名称 | 项目特征描述 |  | 计量 单位 | 工程量 |  | 金额（元）
[8 empty] | 综合单价 | 合价
余泥渣土场外运输与排放
65 | 010103002002 | 余方弃置 | 1.废弃料品种:石方（废弃桩头、拆除废料、混凝土碎块等） 2.运距:投标人综合考虑运距包干 3.每天运输及作业时间:遵守建筑废弃物运输时间要求 4.综合考虑:土壤类别、土类比例、装卸方式、垂直运输、运输方式(含陆运、水运)、场外道路等，工作内容包括但不限于运输、排障、协调等 5.综合考虑余泥渣土消纳费 6.投标人综合考虑施工过程中所有涉及的深化设计工作，其设计费及实体增加或减少的所有费用均已包含在投标报价中，招标人不再额外补偿，深化设计成果需符合满足招标人、设计单位及相关规范要求 7.其他:综合考虑完成该工艺的所有施工内容，未尽事宜参照图纸、招标文件及国家规范的相关要求完成此项目 |  | m3 | 2142.31
66 | 010103002003 | 余方弃置 | 1.废弃料品种:土方（桩渣土及泥浆等） 2.运距:投标人综合考虑运距包干 3.每天运输及作业时间:遵守建筑废弃物运输时间要求 4.综合考虑:土壤类别、土类比例、装卸方式、垂直运输、运输方式(含陆运、水运)、场外道路等，工作内容包括但不限于运输、排障、协调等 5.综合考虑余泥渣土消纳费 6.投标人综合考虑施工过程中所有涉及的深化设计工作，其设计费及实体增加或减少的所有费用均已包含在投标报价中，招标人不再额外补偿，深化设计成果需符合满足招标人、设计单位及相关规范要求 7.其他:综合考虑完成该工艺的所有施工内容，未尽事宜参照图纸、招标文件及国家规范的相关要求完成此项目 |  | m3 | 7234.88
本页小计
合 计

## E.2.1 分部分项工程项目清单计价表【溶(土)洞处理工程】
分部分项工程项目清单计价表
工程名称：溶(土)洞处理工程 |  |  |  | 标段： |  |  | 第 1 页 共 2 页
序号 | 项目编码 | 项目名称 | 项目特征描述 |  | 计量 单位 | 工程量 |  | 金额（元）
[8 empty] | 综合单价 | 合价
整个项目
1 | 010201009001 | 溶(土)洞处理-抛石处理 | 1.地层类别:根据岩土工程勘察报告综合考虑 2.溶(土)洞处理方法:抛石处理，采用冲孔桩基在洞口上方冲孔,达到溶洞顶面后,采用投入毛石片、黏土等混合物,然后使用冲孔桩进行挤压密实 3.综合考虑溶(土)洞处理施工方式，满足设计及相关规范要求，施工单位需提交专项施工方案并经专家评审及设计、监理、建设单位确认后实施，工程量为暂定工程量 4.投标人综合考虑施工过程中所有涉及的深化设计工作，其设计费及实体增加或减少的所有费用均已包含在投标报价中，招标人不再额外补偿，深化设计成果需符合满足招标人、设计单位及相关规范要求 5.其他:综合考虑完成该工艺的所有施工内容，未尽事宜参照图纸、招标文件及国家规范的相关要求完成此项目 |  | m3 | 10000
2 | 010201009002 | 溶(土)洞处理-注浆处理 | 1.地层类别:根据岩土工程勘察报告综合考虑 2.溶(土)洞处理方法:注浆处理，注浆可采用有压注单液浆(水泥浆或水泥砂浆)、双液浆封边+单液浆填充或者其他参见各方认可的注浆形式 3.综合考虑溶(土)洞处理施工方式，满足设计及相关规范要求，施工单位需提交专项施工方案并经专家评审及设计、监理、建设单位确认后实施，工程量为暂定工程量 4.投标人综合考虑施工过程中所有涉及的深化设计工作，其设计费及实体增加或减少的所有费用均已包含在投标报价中，招标人不再额外补偿，深化设计成果需符合满足招标人、设计单位及相关规范要求 5.其他:综合考虑完成该工艺的所有施工内容，未尽事宜参照图纸、招标文件及国家规范的相关要求完成此项目 |  | m3 | 8000
本页小计
分部分项工程项目清单计价表
工程名称：溶(土)洞处理工程 |  |  |  | 标段： |  |  | 第 2 页 共 2 页
序号 | 项目编码 | 项目名称 | 项目特征描述 |  | 计量 单位 | 工程量 |  | 金额（元）
[8 empty] | 综合单价 | 合价
3 | 010201009003 | 溶(土)洞处理-填充混凝土 | 1.地层类别:根据岩土工程勘察报告综合考虑 2.溶(土)洞处理方法:填充混凝土，采用C15泵送商品混凝土填充处理 3.综合考虑溶(土)洞处理施工方式，满足设计及相关规范要求，施工单位需提交专项施工方案并经专家评审及设计、监理、建设单位确认后实施，工程量为暂定工程量 4.投标人综合考虑施工过程中所有涉及的深化设计工作，其设计费及实体增加或减少的所有费用均已包含在投标报价中，招标人不再额外补偿，深化设计成果需符合满足招标人、设计单位及相关规范要求 5.其他:综合考虑完成该工艺的所有施工内容，未尽事宜参照图纸、招标文件及国家规范的相关要求完成此项目 |  | m3 | 2800
4 | 010506025001 | 溶(土)洞处理-全护筒成桩 | 1.地层类别:根据岩土工程勘察报告综合考虑 2.溶(土)洞处理方法:全护筒成桩，采用钢护筒穿过溶土洞方案,钢护筒穿过的溶洞不再做注浆处理 3.综合考虑溶(土)洞处理施工方式，满足设计及相关规范要求，施工单位需提交专项施工方案并经专家评审及设计、监理、建设单位确认后实施，工程量为暂定工程量 4.投标人综合考虑施工过程中所有涉及的深化设计工作，其设计费及实体增加或减少的所有费用均已包含在投标报价中，招标人不再额外补偿，深化设计成果需符合满足招标人、设计单位及相关规范要求 5.其他:综合考虑完成该工艺的所有施工内容，未尽事宜参照图纸、招标文件及国家规范的相关要求完成此项目 |  | t | 200
本页小计
合 计

## E.2.1 分部分项工程项目清单计价表【地下室--建筑工程】
分部分项工程项目清单计价表
工程名称：地下室--建筑工程 |  |  |  | 标段： |  |  | 第 1 页 共 137 页
序号 | 项目编码 | 项目名称 | 项目特征描述 |  | 计量 单位 | 工程量 |  | 金额（元）
[8 empty] | 综合单价 | 合价
土石方工程
1 | 010102001001 | 挖基坑土石方 | 1.土壤类别:根据岩土工程勘察报告综合考虑 2.施工部位:基础土石方开挖 3.综合考虑:计价综合考虑土壤类别（含石方、孤石、淤泥、流砂、砖渣等建筑垃圾）、土石比例、挖土深度、挖桩间土方、转堆转运、场内运距、干湿程度、挖土方式（爆破、人工或机械）、运输方式、运土高度等产生的费用等 4.计价包括开挖、挡土板安拆、排地表水、场内运输等相关费用，为完成土方开挖所做的错台开挖、斜坡开挖、排障（清除孤石、废旧基础、管线、管井、树根等）、翻挖、倒运、整修的费用、环保费用、以及可能发生的塌方、沉降、防排水措施及为方便土方挖运而修筑的临时道路费用均包含在综合单价中 5.其他施工内容:1）场地清表包括除移植乔木外其他表面植物铲除等、2）综合考虑开挖遇到的石、建筑垃圾、淤泥等 6.其他:综合考虑完成该工艺的所有施工内容，未尽事宜参照图纸、招标文件及国家规范的相关要求完成此项目 |  | m3 | 15676.06
2 | 010102007004 | 回填方 | 1.施工部位:槽、坑回填土 2.计价综合考虑密实度、回填方式（人工或机械）、垂直运土高度、运输方式、场内运距、夯实方式、为满足回填发生的翻晒及倒运、可能发生的场内二次转运等相关费用 3.计价包括取土点土方开挖、装卸、运输、回填、分层碾压及可能发生的翻挖、倒运、整修等产生的费用均包含在综合单价中 4.其他:综合考虑完成该工艺的所有施工内容，未尽事宜参照图纸、招标文件及国家规范的相关要求完成此项目 |  | m3 | 4372.51
余泥渣土场外运输与排放
本页小计
分部分项工程项目清单计价表
工程名称：地下室--建筑工程 |  |  |  | 标段： |  |  | 第 2 页 共 137 页
序号 | 项目编码 | 项目名称 | 项目特征描述 |  | 计量 单位 | 工程量 |  | 金额（元）
[8 empty] | 综合单价 | 合价
3 | 010103002004 | 余方弃置 | 1.废弃料品种:开挖的基础土石方、桩渣土及泥浆等 2.运距:投标人综合考虑运距包干 3.每天运输及作业时间:遵守建筑废弃物运输时间要求 4.综合考虑:土壤类别、土石比例、装卸方式、垂直运输、运输方式(含陆运、水运)、场外道路等，工作内容包括但不限于运输、排障、协调等 5.综合考虑余泥渣土消纳费 6.其他:综合考虑完成该工艺的所有施工内容，未尽事宜参照图纸、招标文件及国家规范的相关要求完成此项目 |  | m3 | 24560.84
4 | 010103002005 | 余方弃置 | 1.废弃料品种:石方（废弃桩头） 2.运距:投标人综合考虑运距包干 3.每天运输及作业时间:遵守建筑废弃物运输时间要求 4.综合考虑:土壤类别、土石比例、装卸方式、垂直运输、运输方式(含陆运、水运)、场外道路等，工作内容包括但不限于运输、排障、协调等 5.综合考虑余泥渣土消纳费 6.其他:综合考虑完成该工艺的所有施工内容，未尽事宜参照图纸、招标文件及国家规范的相关要求完成此项目 |  | m3 | 306.86
桩基工程
本页小计
分部分项工程项目清单计价表
工程名称：地下室--建筑工程 |  |  |  | 标段： |  |  | 第 3 页 共 137 页
序号 | 项目编码 | 项目名称 | 项目特征描述 |  | 计量 单位 | 工程量 |  | 金额（元）
[8 empty] | 综合单价 | 合价
5 | 010302001007 | 泥浆护壁成孔灌注桩Φ1000mm以内 C35、P8水下混凝土（实桩） | 1.地层类别:根据岩土工程勘察报告综合考虑 2.桩长:按设计有效桩长 3.桩径:Φ1000mm以内 4.混凝土种类、强度等级:C35、P8水下混凝土 5.计价综合考虑:溶洞处理前后地质情况、成孔方式、桩径、混凝土扩散系数、桩顶超灌、桩头截面、桩头高度、护筒类型、护筒长度（含钢护筒埋设及拔出、钢护筒长度）、泥浆池（槽）砌筑及拆除等 6.包括材料、材料运输、成孔灌注（包括护筒埋设及拆除、准备钻孔机具、钻孔出渣、加泥浆和泥浆制作、混凝土制作、运输、灌注、清除桩孔泥浆、导管准备及安拆等）、清孔、流砂、泉涌、排障（孤石、清除废旧基础、管线、管井、树根等）、灌注桩可能发生的塌孔、搭设支架和平台、混凝土振捣及混凝土扩散系数、清运浮浆、桩顶超灌费用、入岩增加费、自检、为桩机移动铺筑的临时道路等相关费用 7.投标人综合考虑施工过程中所有涉及的深化设计工作，其设计费及实体增加或减少的所有费用均已包含在投标报价中，招标人不再额外补偿，深化设计成果需符合满足招标人、设计单位及相关规范要求。 8.其他:综合考虑完成该工艺的所有施工内容，未尽事宜参照图纸、招标文件及国家规范的相关要求完成此项目 |  | m3 | 4012.48
本页小计
分部分项工程项目清单计价表
工程名称：地下室--建筑工程 |  |  |  | 标段： |  |  | 第 4 页 共 137 页
序号 | 项目编码 | 项目名称 | 项目特征描述 |  | 计量 单位 | 工程量 |  | 金额（元）
[8 empty] | 综合单价 | 合价
6 | 010302001008 | 泥浆护壁成孔灌注桩Φ1500mm以内 C35、P8水下混凝土（实桩） | 1.地层类别:根据岩土工程勘察报告综合考虑 2.桩长:按设计有效桩长 3.桩径:Φ1500mm以内 4.混凝土种类、强度等级:C35、P8水下混凝土 5.计价综合考虑:溶洞处理前后地质情况、成孔方式、桩径、混凝土扩散系数、桩顶超灌、桩头截面、桩头高度、护筒类型、护筒长度（含钢护筒埋设及拔出、钢护筒长度）泥浆池（槽）砌筑及拆除等 6.包括材料、材料运输、成孔灌注（包括护筒埋设及拆除、准备钻孔机具、钻孔出渣、加泥浆和泥浆制作、混凝土制作、运输、灌注、清除桩孔泥浆、导管准备及安拆等）、清孔、流砂、泉涌、排障（孤石、清除废旧基础、管线、管井、树根等）、灌注桩可能发生的塌孔、搭设支架和平台、混凝土振捣及混凝土扩散系数、清运浮浆、桩顶超灌费用、入岩增加费、自检、为桩机移动铺筑的临时道路等相关费用 7.投标人综合考虑施工过程中所有涉及的深化设计工作，其设计费及实体增加或减少的所有费用均已包含在投标报价中，招标人不再额外补偿，深化设计成果需符合满足招标人、设计单位及相关规范要求。 8.其他:综合考虑完成该工艺的所有施工内容，未尽事宜参照图纸、招标文件及国家规范的相关要求完成此项目 |  | m3 | 1950.87
本页小计
分部分项工程项目清单计价表
工程名称：地下室--建筑工程 |  |  |  | 标段： |  |  | 第 5 页 共 137 页
序号 | 项目编码 | 项目名称 | 项目特征描述 |  | 计量 单位 | 工程量 |  | 金额（元）
[8 empty] | 综合单价 | 合价
7 | 010302001009 | 泥浆护壁成孔灌注桩Φ1000mm以内 C40、P8水下混凝土（实桩） | 1.地层类别:根据岩土工程勘察报告综合考虑 2.桩长:按设计有效桩长 3.桩径:Φ1000mm以内 4.混凝土种类、强度等级:C40、P8水下混凝土 5.计价综合考虑:溶洞处理前后地质情况、成孔方式、桩径、混凝土扩散系数、桩顶超灌、桩头截面、桩头高度、护筒类型、护筒长度（含钢护筒埋设及拔出、钢护筒长度）、泥浆池（槽）砌筑及拆除等 6.包括材料、材料运输、成孔灌注（包括护筒埋设及拆除、准备钻孔机具、钻孔出渣、加泥浆和泥浆制作、混凝土制作、运输、灌注、清除桩孔泥浆、导管准备及安拆等）、清孔、流砂、泉涌、排障（孤石、清除废旧基础、管线、管井、树根等）、灌注桩可能发生的塌孔、搭设支架和平台、混凝土振捣及混凝土扩散系数、清运浮浆、桩顶超灌费用、入岩增加费、自检、为桩机移动铺筑的临时道路等相关费用 7.投标人综合考虑施工过程中所有涉及的深化设计工作，其设计费及实体增加或减少的所有费用均已包含在投标报价中，招标人不再额外补偿，深化设计成果需符合满足招标人、设计单位及相关规范要求。 8.其他:综合考虑完成该工艺的所有施工内容，未尽事宜参照图纸、招标文件及国家规范的相关要求完成此项目 |  | m3 | 608.67
本页小计
分部分项工程项目清单计价表
工程名称：地下室--建筑工程 |  |  |  | 标段： |  |  | 第 6 页 共 137 页
序号 | 项目编码 | 项目名称 | 项目特征描述 |  | 计量 单位 | 工程量 |  | 金额（元）
[8 empty] | 综合单价 | 合价
8 | 010302001010 | 泥浆护壁成孔灌注桩Φ1500mm以内 C40、P8水下混凝土（实桩） | 1.地层类别:根据岩土工程勘察报告综合考虑 2.桩长:按设计有效桩长 3.桩径:Φ1500mm以内 4.混凝土种类、强度等级:C40、P8水下混凝土 5.计价综合考虑:溶洞处理前后地质情况、成孔方式、桩径、混凝土扩散系数、桩顶超灌、桩头截面、桩头高度、护筒类型、护筒长度（含钢护筒埋设及拔出、钢护筒长度）、泥浆池（槽）砌筑及拆除等 6.包括材料、材料运输、成孔灌注（包括护筒埋设及拆除、准备钻孔机具、钻孔出渣、加泥浆和泥浆制作、混凝土制作、运输、灌注、清除桩孔泥浆、导管准备及安拆等）、清孔、流砂、泉涌、排障（孤石、清除废旧基础、管线、管井、树根等）、灌注桩可能发生的塌孔、搭设支架和平台、混凝土振捣及混凝土扩散系数、清运浮浆、桩顶超灌费用、入岩增加费、自检、为桩机移动铺筑的临时道路等相关费用 7.投标人综合考虑施工过程中所有涉及的深化设计工作，其设计费及实体增加或减少的所有费用均已包含在投标报价中，招标人不再额外补偿，深化设计成果需符合满足招标人、设计单位及相关规范要求。 8.其他:综合考虑完成该工艺的所有施工内容，未尽事宜参照图纸、招标文件及国家规范的相关要求完成此项目 |  | m3 | 3017.41
本页小计
分部分项工程项目清单计价表
工程名称：地下室--建筑工程 |  |  |  | 标段： |  |  | 第 7 页 共 137 页
序号 | 项目编码 | 项目名称 | 项目特征描述 |  | 计量 单位 | 工程量 |  | 金额（元）
[8 empty] | 综合单价 | 合价
9 | 010302001011 | 泥浆护壁成孔灌注桩Φ1000mm以内（空桩） | 1.地层类别:根据岩土工程勘察报告综合考虑 2.空桩长度:按设计图纸要求 3.桩径:Φ1000mm以内 4.计价综合考虑:溶洞处理前后地质情况、成孔方式、桩径、桩头截面、护筒类型、护筒长度（含钢护筒埋设及拔出、钢护筒长度）、泥浆池（槽）砌筑及拆除等 5.包括旋挖成孔（包括护筒埋设及拆除、准备钻孔机具、钻孔出渣、加泥浆和泥浆制作、清除桩孔泥浆、导管准备及安拆等）、清孔、流砂、泉涌、排障（孤石、清除废旧基础、管线、管井、树根等）、灌注桩可能发生的塌孔、搭设支架和平台、清运浮浆、入岩增加费、自检、为桩机移动铺筑的临时道路等相关费用 6.投标人综合考虑施工过程中所有涉及的深化设计工作，其设计费及实体增加或减少的所有费用均已包含在投标报价中，招标人不再额外补偿，深化设计成果需符合满足招标人、设计单位及相关规范要求。 7.其他:综合考虑完成该工艺的所有施工内容，未尽事宜参照图纸、招标文件及国家规范的相关要求完成此项目 |  | m3 | 1779.91
本页小计
分部分项工程项目清单计价表
工程名称：地下室--建筑工程 |  |  |  | 标段： |  |  | 第 8 页 共 137 页
序号 | 项目编码 | 项目名称 | 项目特征描述 |  | 计量 单位 | 工程量 |  | 金额（元）
[8 empty] | 综合单价 | 合价
10 | 010302001012 | 泥浆护壁成孔灌注桩Φ1500mm以内（空桩） | 1.地层类别:根据岩土工程勘察报告综合考虑 2.空桩长度:按设计图纸要求 3.桩径:Φ1500mm以内 4.计价综合考虑:溶洞处理前后地质情况、成孔方式、桩径、桩头截面、护筒类型、护筒长度（含钢护筒埋设及拔出、钢护筒长度）、泥浆池（槽）砌筑及拆除等 5.包括旋挖成孔（包括护筒埋设及拆除、准备钻孔机具、钻孔出渣、加泥浆和泥浆制作、清除桩孔泥浆、导管准备及安拆等）、清孔、流砂、泉涌、排障（孤石、清除废旧基础、管线、管井、树根等）、灌注桩可能发生的塌孔、搭设支架和平台、清运浮浆、入岩增加费、自检、为桩机移动铺筑的临时道路等相关费用 6.投标人综合考虑施工过程中所有涉及的深化设计工作，其设计费及实体增加或减少的所有费用均已包含在投标报价中，招标人不再额外补偿，深化设计成果需符合满足招标人、设计单位及相关规范要求。 7.其他:综合考虑完成该工艺的所有施工内容，未尽事宜参照图纸、招标文件及国家规范的相关要求完成此项目 |  | m3 | 1887.95
11 | 010506021006 | 钢筋笼 | 1.钢筋种类、规格:桩钢筋笼制作安装，HRB400螺纹钢筋φ12~25、HRB400螺纹钢筋φ25以外 2.其他:综合考虑钢筋制作、绑扎、运输，浇筑混凝土时钢筋维护等 3.投标人综合考虑施工过程中所有涉及的深化设计工作，其设计费及实体增加或减少的所有费用均已包含在投标报价中，招标人不再额外补偿，深化设计成果需符合满足招标人、设计单位及相关规范要求。 4.其他:综合考虑完成该工艺的所有施工内容，未尽事宜参照图纸、招标文件及国家规范的相关要求完成此项目 |  | t | 1317.037
本页小计
分部分项工程项目清单计价表
工程名称：地下室--建筑工程 |  |  |  | 标段： |  |  | 第 9 页 共 137 页
序号 | 项目编码 | 项目名称 | 项目特征描述 |  | 计量 单位 | 工程量 |  | 金额（元）
[8 empty] | 综合单价 | 合价
12 | 010301005006 | 截(凿)桩头 | 1.桩类型:灌注桩 2.桩头截面、高度:综合考虑截、凿桩头 3.有无钢筋:有钢筋 4.其他:综合考虑完成该工艺的所有施工内容，未尽事宜参照图纸、招标文件及国家规范的相关要求完成此项目 |  | m3 | 306.86
13 | 010302007002 | 声测管 | 1.名称:声测管 2.材质、规格:无缝钢管，直径50mm，壁厚1.5mm厚 3.投标人综合考虑施工过程中所有涉及的深化设计工作，其设计费及实体增加或减少的所有费用均已包含在投标报价中，招标人不再额外补偿，深化设计成果需符合满足招标人、设计单位及相关规范要求。 4.其他:综合考虑完成该工艺的所有施工内容，未尽事宜参照图纸、招标文件及国家规范的相关要求完成此项目 |  | m | 14975
本页小计
分部分项工程项目清单计价表
工程名称：地下室--建筑工程 |  |  |  | 标段： |  |  | 第 10 页 共 137 页
序号 | 项目编码 | 项目名称 | 项目特征描述 |  | 计量 单位 | 工程量 |  | 金额（元）
[8 empty] | 综合单价 | 合价
14 | 010201007007 | 单轴水泥搅拌桩φ800mm（实桩） | 1.地层类别:根据岩土工程勘察报告综合考虑 2.桩长:按设计有效桩长 3.桩截面尺寸:φ800mm 4.做法、搅拌要求:四搅四喷，搅拌提升速度≤0.8m/min 5.水泥强度等级、掺量:水泥掺量15~25%(不少于215kg/m),水灰比0.6~1.5,(采用42.5水泥) 6.深度要求:桩端穿越液化砂层,进入稳定土层(4N-2粉质粘土层、5N-2残积土层等)≥0.5m 7.计价包括:材料、材料运输、场地平整、测量放线、桩机移位、定位钻进、预搅下钻、喷浆（粉）搅拌、提升、水泥浆制作、输送、压浆、泥浆清除、为桩机移动铺筑的临时道路、污泥浮浆清理、排障（清除废旧基础、管线、管井、树根等，但不包括溶洞、古墓文物）等相关费用 8.投标人综合考虑施工过程中所有涉及的深化设计工作，其设计费及实体增加或减少的所有费用均已包含在投标报价中，招标人不再额外补偿，深化设计成果需符合满足招标人、设计单位及相关规范要求。 9.其他:综合考虑完成该工艺的所有施工内容，未尽事宜参照图纸、招标文件及国家规范的相关要求完成此项目 |  | m3 | 7299.87
本页小计
分部分项工程项目清单计价表
工程名称：地下室--建筑工程 |  |  |  | 标段： |  |  | 第 11 页 共 137 页
序号 | 项目编码 | 项目名称 | 项目特征描述 |  | 计量 单位 | 工程量 |  | 金额（元）
[8 empty] | 综合单价 | 合价
15 | 010201007008 | 单轴水泥搅拌桩φ800mm（空桩） | 1.地层类别:根据岩土工程勘察报告综合考虑 2.桩长:按设计图纸要求 3.桩截面尺寸:φ800mm 4.做法、搅拌要求:四搅四喷，搅拌提升速度≤0.8m/min 5.计价包括:材料、材料运输、场地平整、测量放线、桩机移位、定位钻进、预搅下钻、喷浆（粉）搅拌、提升、输送、泥浆清除、为桩机移动铺筑的临时道路、污泥浮浆清理、排障（清除废旧基础、管线、管井、树根等，但不包括溶洞、古墓文物）等相关费用 6.投标人综合考虑施工过程中所有涉及的深化设计工作，其设计费及实体增加或减少的所有费用均已包含在投标报价中，招标人不再额外补偿，深化设计成果需符合满足招标人、设计单位及相关规范要求。 7.其他:综合考虑完成该工艺的所有施工内容，未尽事宜参照图纸、招标文件及国家规范的相关要求完成此项目 |  | m3 | 3284.94
16 | 010301001001 | 超前钻费用 | 1.超前钻 2.地层类别:根据岩土工程勘察报告综合考虑 3.综合考虑:包括但不限于成孔、准备钻孔机具、钻孔出渣、流砂、泉涌、排障钻（冲）孔可能发生的塌孔、泥浆处理及外运等 4.其他:综合考虑完成该工艺的所有施工内容，未尽事宜参照图纸、招标文件及国家规范的相关要求完成此项目 |  | m | 35568
砌筑工程
本页小计
分部分项工程项目清单计价表
工程名称：地下室--建筑工程 |  |  |  | 标段： |  |  | 第 12 页 共 137 页
序号 | 项目编码 | 项目名称 | 项目特征描述 |  | 计量 单位 | 工程量 |  | 金额（元）
[8 empty] | 综合单价 | 合价
17 | 010402001001 | 砌块墙 | 1.砌块品种、规格、强度等级:蒸压加气混凝土砌块,B06/A5.0 2.墙体类型:内墙 3.墙体厚度:100mm 4.砂浆强度等级:预拌砂浆（湿拌）M5.0砌筑砂浆 5.在洞内、地下室内、库内或暗室内进行施工 6.投标人综合考虑施工过程中所有涉及的深化设计工作，其设计费及实体增加或减少的所有费用均已包含在投标报价中，招标人不再额外补偿，深化设计成果需符合满足招标人、设计单位及相关规范要求 7.其他:综合考虑完成该工艺的所有施工内容，未尽事宜参照图纸、招标文件及国家规范的相关要求完成此项目 |  | m3 | 19.15
18 | 010402001002 | 砌块墙 | 1.砌块品种、规格、强度等级:蒸压加气混凝土砌块,B06/A5.0 2.墙体类型:内墙 3.墙体厚度:200mm 4.砂浆强度等级:预拌砂浆（湿拌）M5.0砌筑砂浆 5.在洞内、地下室内、库内或暗室内进行施工 6.投标人综合考虑施工过程中所有涉及的深化设计工作，其设计费及实体增加或减少的所有费用均已包含在投标报价中，招标人不再额外补偿，深化设计成果需符合满足招标人、设计单位及相关规范要求 7.其他:综合考虑完成该工艺的所有施工内容，未尽事宜参照图纸、招标文件及国家规范的相关要求完成此项目 |  | m3 | 2669.63
本页小计
分部分项工程项目清单计价表
工程名称：地下室--建筑工程 |  |  |  | 标段： |  |  | 第 13 页 共 137 页
序号 | 项目编码 | 项目名称 | 项目特征描述 |  | 计量 单位 | 工程量 |  | 金额（元）
[8 empty] | 综合单价 | 合价
19 | 010402001003 | 砌块墙 | 1.砌块品种、规格、强度等级:蒸压加气混凝土砌块,B06/A5.0 2.墙体类型:内墙 3.墙体厚度:300mm 4.砂浆强度等级:预拌砂浆（湿拌）M5.0砌筑砂浆 5.在洞内、地下室内、库内或暗室内进行施工 6.投标人综合考虑施工过程中所有涉及的深化设计工作，其设计费及实体增加或减少的所有费用均已包含在投标报价中，招标人不再额外补偿，深化设计成果需符合满足招标人、设计单位及相关规范要求 7.其他:综合考虑完成该工艺的所有施工内容，未尽事宜参照图纸、招标文件及国家规范的相关要求完成此项目 |  | m3 | 35.22
20 | 010402001004 | 砌块墙 | 1.部位:防火墙、楼梯间墙 2.砌块品种、规格、强度等级:蒸压加气混凝土砌块,B07/A7.5 3.墙体类型:内墙 4.墙体厚度:200mm 5.砂浆强度等级:预拌砂浆（湿拌）M7.5砌筑砂浆 6.在洞内、地下室内、库内或暗室内进行施工 7.投标人综合考虑施工过程中所有涉及的深化设计工作，其设计费及实体增加或减少的所有费用均已包含在投标报价中，招标人不再额外补偿，深化设计成果需符合满足招标人、设计单位及相关规范要求 8.其他:综合考虑完成该工艺的所有施工内容，未尽事宜参照图纸、招标文件及国家规范的相关要求完成此项目 |  | m3 | 135.4
本页小计
分部分项工程项目清单计价表
工程名称：地下室--建筑工程 |  |  |  | 标段： |  |  | 第 14 页 共 137 页
序号 | 项目编码 | 项目名称 | 项目特征描述 |  | 计量 单位 | 工程量 |  | 金额（元）
[8 empty] | 综合单价 | 合价
21 | 010402001005 | 实心砖墙 | 1.砌块品种、规格、强度等级:MU20蒸压灰砂实心砖 2.墙体类型:内墙 3.墙体厚度:100mm 4.砂浆强度等级:预拌砂浆（湿拌）M20砌筑砂浆 5.在洞内、地下室内、库内或暗室内进行施工 6.投标人综合考虑施工过程中所有涉及的深化设计工作，其设计费及实体增加或减少的所有费用均已包含在投标报价中，招标人不再额外补偿，深化设计成果需符合满足招标人、设计单位及相关规范要求 7.其他:综合考虑完成该工艺的所有施工内容，未尽事宜参照图纸、招标文件及国家规范的相关要求完成此项目 |  | m3 | 0.89
22 | 010402001006 | 砌块墙 | 1.砌块品种、规格、强度等级:MU20蒸压灰砂实心砖 2.墙体类型:内墙 3.墙体厚度:200mm 4.砂浆强度等级:预拌砂浆（湿拌）M20砌筑砂浆 5.在洞内、地下室内、库内或暗室内进行施工 6.投标人综合考虑施工过程中所有涉及的深化设计工作，其设计费及实体增加或减少的所有费用均已包含在投标报价中，招标人不再额外补偿，深化设计成果需符合满足招标人、设计单位及相关规范要求 7.其他:综合考虑完成该工艺的所有施工内容，未尽事宜参照图纸、招标文件及国家规范的相关要求完成此项目 |  | m3 | 190.78
本页小计
分部分项工程项目清单计价表
工程名称：地下室--建筑工程 |  |  |  | 标段： |  |  | 第 15 页 共 137 页
序号 | 项目编码 | 项目名称 | 项目特征描述 |  | 计量 单位 | 工程量 |  | 金额（元）
[8 empty] | 综合单价 | 合价
23 | 010402001007 | 实心砖墙 | 1.砌块品种、规格、强度等级:MU20蒸压灰砂实心砖 2.墙体类型:内墙 3.墙体厚度:240mm 4.砂浆强度等级:预拌砂浆（湿拌）M20砌筑砂浆 5.在洞内、地下室内、库内或暗室内进行施工 6.投标人综合考虑施工过程中所有涉及的深化设计工作，其设计费及实体增加或减少的所有费用均已包含在投标报价中，招标人不再额外补偿，深化设计成果需符合满足招标人、设计单位及相关规范要求 7.其他:综合考虑完成该工艺的所有施工内容，未尽事宜参照图纸、招标文件及国家规范的相关要求完成此项目 |  | m3 | 13.16
24 | 010401002001 | 砖砌导流墙 | 1.砌块品种、规格、强度等级:实心水泥砖 2.墙体类型:内墙 3.墙体厚度:300mm 4.砂浆强度等级:预拌砂浆（湿拌）M10砌筑砂浆 5.在洞内、地下室内、库内或暗室内进行施工 6.投标人综合考虑施工过程中所有涉及的深化设计工作，其设计费及实体增加或减少的所有费用均已包含在投标报价中，招标人不再额外补偿，深化设计成果需符合满足招标人、设计单位及相关规范要求 7.其他:综合考虑完成该工艺的所有施工内容，未尽事宜参照图纸、招标文件及国家规范的相关要求完成此项目 |  | m3 | 0.84
本页小计
分部分项工程项目清单计价表
工程名称：地下室--建筑工程 |  |  |  | 标段： |  |  | 第 16 页 共 137 页
序号 | 项目编码 | 项目名称 | 项目特征描述 |  | 计量 单位 | 工程量 |  | 金额（元）
[8 empty] | 综合单价 | 合价
25 | 010401008001 | 零星砌砖 | 1.零星砌砖名称、部位:砖砌台阶 2.砖品种、规格、强度等级:240×115×53mm混凝土实心砖MU15 3.砂浆强度等级:预拌砂浆（湿拌）M10砌筑砂浆 4.在洞内、地下室内、库内或暗室内进行施工 5.投标人综合考虑施工过程中所有涉及的深化设计工作，其设计费及实体增加或减少的所有费用均已包含在投标报价中，招标人不再额外补偿，深化设计成果需符合满足招标人、设计单位及相关规范要求 6.其他:综合考虑完成该工艺的所有施工内容，未尽事宜参照图纸、招标文件及国家规范的相关要求完成此项目 |  | m2 | 5.62
26 | 010401010001 | 排水沟 | 1.部位:厨房 2.砖品种、规格、强度等级:50mm厚灰砂砖 3.沟截面尺寸:300×400mm 4.砂浆强度等级:预拌砂浆（湿拌）M7.5砌筑砂浆 5.抹灰砂浆厚度、种类及强度等级:20mm厚预拌砂浆（湿拌）M20水泥砂浆 6.在洞内、地下室内、库内或暗室内进行施工 7.投标人综合考虑施工过程中所有涉及的深化设计工作，其设计费及实体增加或减少的所有费用均已包含在投标报价中，招标人不再额外补偿，深化设计成果需符合满足招标人、设计单位及相关规范要求 8.其他:综合考虑完成该工艺的所有施工内容，未尽事宜参照图纸、招标文件及国家规范的相关要求完成此项目 |  | m | 90.21
混凝土及钢筋混凝土工程
本页小计
分部分项工程项目清单计价表
工程名称：地下室--建筑工程 |  |  |  | 标段： |  |  | 第 17 页 共 137 页
序号 | 项目编码 | 项目名称 | 项目特征描述 |  | 计量 单位 | 工程量 |  | 金额（元）
[8 empty] | 综合单价 | 合价
27 | 010502024001 | 填充混凝土 | 1.部位:当建筑完成面与结构面高差超200mm时 2.材料品种、强度要求、配比:采用陶粒混凝土回填,容重≤10KN/m3 3.投标人综合考虑施工过程中所有涉及的深化设计工作，其设计费及实体增加或减少的所有费用均已包含在投标报价中，招标人不再额外补偿，深化设计成果需符合满足招标人、设计单位及相关规范要求 4.其他:综合考虑完成该工艺的所有施工内容，未尽事宜参照图纸、招标文件及国家规范的相关要求完成此项目 |  | m3 | 230.65
28 | 010501001003 | 基础垫层 | 1.混凝土种类:泵送商品混凝土 2.混凝土强度等级:C15 3.综合考虑:混凝土拌和料要求、混凝土掺加剂、浇捣方式及养护要求、泵送增加费用 4.投标人综合考虑施工过程中所有涉及的深化设计工作，其设计费及实体增加或减少的所有费用均已包含在投标报价中，招标人不再额外补偿，深化设计成果需符合满足招标人、设计单位及相关规范要求 5.其他:综合考虑完成该工艺的所有施工内容，未尽事宜参照图纸、招标文件及国家规范的相关要求完成此项目 |  | m3 | 1.45
29 | 010501001004 | 基础垫层 | 1.混凝土种类:泵送商品混凝土 2.混凝土强度等级:C20 3.综合考虑:混凝土拌和料要求、混凝土掺加剂、浇捣方式及养护要求、泵送增加费用 4.投标人综合考虑施工过程中所有涉及的深化设计工作，其设计费及实体增加或减少的所有费用均已包含在投标报价中，招标人不再额外补偿，深化设计成果需符合满足招标人、设计单位及相关规范要求 5.其他:综合考虑完成该工艺的所有施工内容，未尽事宜参照图纸、招标文件及国家规范的相关要求完成此项目 |  | m3 | 2426.9
本页小计
分部分项工程项目清单计价表
工程名称：地下室--建筑工程 |  |  |  | 标段： |  |  | 第 18 页 共 137 页
序号 | 项目编码 | 项目名称 | 项目特征描述 |  | 计量 单位 | 工程量 |  | 金额（元）
[8 empty] | 综合单价 | 合价
30 | 010502003001 | 筏形基础、集水坑、桩承台基础、电梯井 | 1.混凝土种类:泵送商品混凝土 2.混凝土强度等级、抗渗等级:C35，P8 3.掺入一定量的粉煤灰、缓凝剂及高效减水剂 4.综合考虑混凝土内部预埋管道,进行水冷散热 5.综合考虑:混凝土拌和料要求、混凝土掺加剂、浇捣方式及养护要求、泵送增加费用 6.投标人综合考虑施工过程中所有涉及的深化设计工作，其设计费及实体增加或减少的所有费用均已包含在投标报价中，招标人不再额外补偿，深化设计成果需符合满足招标人、设计单位及相关规范要求 7.其他:综合考虑完成该工艺的所有施工内容，未尽事宜参照图纸、招标文件及国家规范的相关要求完成此项目 |  | m3 | 16832.33
31 | 010502004001 | 设备基础 | 1.混凝土种类:商品混凝土 2.混凝土强度等级:C25 3.综合考虑:混凝土拌和料要求、混凝土掺加剂、浇捣方式及养护要求 4.投标人综合考虑施工过程中所有涉及的深化设计工作，其设计费及实体增加或减少的所有费用均已包含在投标报价中，招标人不再额外补偿，深化设计成果需符合满足招标人、设计单位及相关规范要求 5.其他:综合考虑完成该工艺的所有施工内容，未尽事宜参照图纸、招标文件及国家规范的相关要求完成此项目 |  | m3 | 1.37
本页小计
分部分项工程项目清单计价表
工程名称：地下室--建筑工程 |  |  |  | 标段： |  |  | 第 19 页 共 137 页
序号 | 项目编码 | 项目名称 | 项目特征描述 |  | 计量 单位 | 工程量 |  | 金额（元）
[8 empty] | 综合单价 | 合价
32 | 010502004002 | 设备基础 | 1.混凝土种类:商品混凝土 2.混凝土强度等级:C30 3.综合考虑:混凝土拌和料要求、混凝土掺加剂、浇捣方式及养护要求 4.投标人综合考虑施工过程中所有涉及的深化设计工作，其设计费及实体增加或减少的所有费用均已包含在投标报价中，招标人不再额外补偿，深化设计成果需符合满足招标人、设计单位及相关规范要求 5.其他:综合考虑完成该工艺的所有施工内容，未尽事宜参照图纸、招标文件及国家规范的相关要求完成此项目 |  | m3 | 2.82
33 | 010502006001 | 钢筋混凝土柱 | 1.混凝土种类:泵送商品混凝土 2.混凝土强度等级:C60 3.综合考虑:混凝土拌和料要求、混凝土掺加剂、浇捣方式及养护要求、泵送增加费用 4.投标人综合考虑施工过程中所有涉及的深化设计工作，其设计费及实体增加或减少的所有费用均已包含在投标报价中，招标人不再额外补偿，深化设计成果需符合满足招标人、设计单位及相关规范要求 5.其他:综合考虑完成该工艺的所有施工内容，未尽事宜参照图纸、招标文件及国家规范的相关要求完成此项目 |  | m3 | 1324.09
34 | 010502006002 | 钢筋混凝土柱 | 1.混凝土种类:泵送商品混凝土 2.混凝土强度等级、抗渗等级:C60，P6 3.综合考虑:混凝土拌和料要求、混凝土掺加剂、浇捣方式及养护要求、泵送增加费用 4.投标人综合考虑施工过程中所有涉及的深化设计工作，其设计费及实体增加或减少的所有费用均已包含在投标报价中，招标人不再额外补偿，深化设计成果需符合满足招标人、设计单位及相关规范要求 5.其他:综合考虑完成该工艺的所有施工内容，未尽事宜参照图纸、招标文件及国家规范的相关要求完成此项目 |  | m3 | 143.55
本页小计
分部分项工程项目清单计价表
工程名称：地下室--建筑工程 |  |  |  | 标段： |  |  | 第 20 页 共 137 页
序号 | 项目编码 | 项目名称 | 项目特征描述 |  | 计量 单位 | 工程量 |  | 金额（元）
[8 empty] | 综合单价 | 合价
35 | 010502006003 | 钢筋混凝土柱 | 1.混凝土种类:泵送商品混凝土 2.混凝土强度等级:C35 3.综合考虑:混凝土拌和料要求、混凝土掺加剂、浇捣方式及养护要求、泵送增加费用 4.投标人综合考虑施工过程中所有涉及的深化设计工作，其设计费及实体增加或减少的所有费用均已包含在投标报价中，招标人不再额外补偿，深化设计成果需符合满足招标人、设计单位及相关规范要求 5.其他:综合考虑完成该工艺的所有施工内容，未尽事宜参照图纸、招标文件及国家规范的相关要求完成此项目 |  | m3 | 14.53
36 | 010502010002 | 钢筋混凝土墙 | 1.混凝土种类:泵送商品混凝土 2.混凝土强度等级:C60 3.综合考虑:混凝土拌和料要求、混凝土掺加剂、浇捣方式及养护要求、泵送增加费用 4.投标人综合考虑施工过程中所有涉及的深化设计工作，其设计费及实体增加或减少的所有费用均已包含在投标报价中，招标人不再额外补偿，深化设计成果需符合满足招标人、设计单位及相关规范要求 5.其他:综合考虑完成该工艺的所有施工内容，未尽事宜参照图纸、招标文件及国家规范的相关要求完成此项目 |  | m3 | 1098.65
本页小计
分部分项工程项目清单计价表
工程名称：地下室--建筑工程 |  |  |  | 标段： |  |  | 第 21 页 共 137 页
序号 | 项目编码 | 项目名称 | 项目特征描述 |  | 计量 单位 | 工程量 |  | 金额（元）
[8 empty] | 综合单价 | 合价
37 | 010502009001 | 地下室外墙 | 1.混凝土种类:泵送商品混凝土 2.混凝土强度等级、抗渗等级:C60，P8 3.综合考虑:混凝土拌和料要求、混凝土掺加剂、浇捣方式及养护要求、泵送增加费用 4.各层厚度、材料种类及强度等级:20mm厚预拌砂浆（湿拌）M20水泥砂浆找平层或局部修补磨平 5.投标人综合考虑施工过程中所有涉及的深化设计工作，其设计费及实体增加或减少的所有费用均已包含在投标报价中，招标人不再额外补偿，深化设计成果需符合满足招标人、设计单位及相关规范要求 6.其他:综合考虑完成该工艺的所有施工内容，未尽事宜参照图纸、招标文件及国家规范的相关要求完成此项目 |  | m3 | 2005.71
38 | 010502010003 | 钢筋混凝土墙 | 1.部位:人防内墙 2.混凝土种类:泵送商品混凝土 3.混凝土强度等级、抗渗等级:C60，P6 4.综合考虑:混凝土拌和料要求、混凝土掺加剂、浇捣方式及养护要求、泵送增加费用 5.投标人综合考虑施工过程中所有涉及的深化设计工作，其设计费及实体增加或减少的所有费用均已包含在投标报价中，招标人不再额外补偿，深化设计成果需符合满足招标人、设计单位及相关规范要求 6.其他:综合考虑完成该工艺的所有施工内容，未尽事宜参照图纸、招标文件及国家规范的相关要求完成此项目 |  | m3 | 1252.84
本页小计
分部分项工程项目清单计价表
工程名称：地下室--建筑工程 |  |  |  | 标段： |  |  | 第 22 页 共 137 页
序号 | 项目编码 | 项目名称 | 项目特征描述 |  | 计量 单位 | 工程量 |  | 金额（元）
[8 empty] | 综合单价 | 合价
39 | 010502009002 | 地下室外墙 | 1.混凝土种类:泵送商品混凝土 2.混凝土强度等级、抗渗等级:C35，P8 3.各层厚度、材料种类及强度等级:20mm厚预拌砂浆（湿拌）M20水泥砂浆找平层或局部修补磨平 4.综合考虑:混凝土拌和料要求、混凝土掺加剂、浇捣方式及养护要求、泵送增加费用 5.投标人综合考虑施工过程中所有涉及的深化设计工作，其设计费及实体增加或减少的所有费用均已包含在投标报价中，招标人不再额外补偿，深化设计成果需符合满足招标人、设计单位及相关规范要求 6.其他:综合考虑完成该工艺的所有施工内容，未尽事宜参照图纸、招标文件及国家规范的相关要求完成此项目 |  | m3 | 69.19
40 | 010502010004 | 钢筋混凝土墙 | 1.部位:人防内墙 2.混凝土种类:泵送商品混凝土 3.混凝土强度等级、抗渗等级:C35，P6 4.综合考虑:混凝土拌和料要求、混凝土掺加剂、浇捣方式及养护要求、泵送增加费用 5.投标人综合考虑施工过程中所有涉及的深化设计工作，其设计费及实体增加或减少的所有费用均已包含在投标报价中，招标人不再额外补偿，深化设计成果需符合满足招标人、设计单位及相关规范要求 6.其他:综合考虑完成该工艺的所有施工内容，未尽事宜参照图纸、招标文件及国家规范的相关要求完成此项目 |  | m3 | 326.42
本页小计
分部分项工程项目清单计价表
工程名称：地下室--建筑工程 |  |  |  | 标段： |  |  | 第 23 页 共 137 页
序号 | 项目编码 | 项目名称 | 项目特征描述 |  | 计量 单位 | 工程量 |  | 金额（元）
[8 empty] | 综合单价 | 合价
41 | 010502010005 | 钢筋混凝土墙 | 1.部位:消防水池侧壁 2.混凝土种类:泵送商品混凝土 3.混凝土强度等级、抗渗等级:C35，P8 4.综合考虑:混凝土拌和料要求、混凝土掺加剂、浇捣方式及养护要求、泵送增加费用 5.投标人综合考虑施工过程中所有涉及的深化设计工作，其设计费及实体增加或减少的所有费用均已包含在投标报价中，招标人不再额外补偿，深化设计成果需符合满足招标人、设计单位及相关规范要求 6.其他:综合考虑完成该工艺的所有施工内容，未尽事宜参照图纸、招标文件及国家规范的相关要求完成此项目 |  | m3 | 75.28
42 | 010502011001 | 钢筋混凝土梁 | 1.混凝土种类:泵送商品混凝土 2.混凝土强度等级:C35 3.综合考虑:混凝土拌和料要求、混凝土掺加剂、浇捣方式及养护要求、泵送增加费用 4.综合考虑不同混凝土强度交接处快易收口网 5.投标人综合考虑施工过程中所有涉及的深化设计工作，其设计费及实体增加或减少的所有费用均已包含在投标报价中，招标人不再额外补偿，深化设计成果需符合满足招标人、设计单位及相关规范要求 6.其他:综合考虑完成该工艺的所有施工内容，未尽事宜参照图纸、招标文件及国家规范的相关要求完成此项目 |  | m3 | 2634.97
本页小计
分部分项工程项目清单计价表
工程名称：地下室--建筑工程 |  |  |  | 标段： |  |  | 第 24 页 共 137 页
序号 | 项目编码 | 项目名称 | 项目特征描述 |  | 计量 单位 | 工程量 |  | 金额（元）
[8 empty] | 综合单价 | 合价
43 | 010502011002 | 钢筋混凝土梁 | 1.部位:人防 2.混凝土种类:泵送商品混凝土 3.混凝土强度等级、抗渗等级:C35，P6-P8 4.综合考虑不同混凝土强度交接处快易收口网 5.综合考虑:混凝土拌和料要求、混凝土掺加剂、浇捣方式及养护要求、泵送增加费用 6.投标人综合考虑施工过程中所有涉及的深化设计工作，其设计费及实体增加或减少的所有费用均已包含在投标报价中，招标人不再额外补偿，深化设计成果需符合满足招标人、设计单位及相关规范要求 7.其他:综合考虑完成该工艺的所有施工内容，未尽事宜参照图纸、招标文件及国家规范的相关要求完成此项目 |  | m3 | 863.92
44 | 010502013001 | 实心楼板 | 1.混凝土种类:泵送商品混凝土 2.混凝土强度等级:C35 3.综合考虑:混凝土拌和料要求、混凝土掺加剂、浇捣方式及养护要求、泵送增加费用 4.投标人综合考虑施工过程中所有涉及的深化设计工作，其设计费及实体增加或减少的所有费用均已包含在投标报价中，招标人不再额外补偿，深化设计成果需符合满足招标人、设计单位及相关规范要求 5.其他:综合考虑完成该工艺的所有施工内容，未尽事宜参照图纸、招标文件及国家规范的相关要求完成此项目 |  | m3 | 2150.66
本页小计
分部分项工程项目清单计价表
工程名称：地下室--建筑工程 |  |  |  | 标段： |  |  | 第 25 页 共 137 页
序号 | 项目编码 | 项目名称 | 项目特征描述 |  | 计量 单位 | 工程量 |  | 金额（元）
[8 empty] | 综合单价 | 合价
45 | 010502013002 | 实心楼板 | 1.部位:人防、覆土区顶板等 2.混凝土种类:泵送商品混凝土 3.混凝土强度等级、抗渗等级:C35，P6-P8 4.综合考虑:混凝土拌和料要求、混凝土掺加剂、浇捣方式及养护要求、泵送增加费用 5.投标人综合考虑施工过程中所有涉及的深化设计工作，其设计费及实体增加或减少的所有费用均已包含在投标报价中，招标人不再额外补偿，深化设计成果需符合满足招标人、设计单位及相关规范要求 6.其他:综合考虑完成该工艺的所有施工内容，未尽事宜参照图纸、招标文件及国家规范的相关要求完成此项目 |  | m3 | 5344.99
46 | 010502018001 | 坡道板 | 1.混凝土种类:泵送商品混凝土 2.混凝土强度等级:C35 3.坡度:在11°19′至26°34′ 4.综合考虑:混凝土拌和料要求、混凝土掺加剂、浇捣方式及养护要求、泵送增加费用 5.投标人综合考虑施工过程中所有涉及的深化设计工作，其设计费及实体增加或减少的所有费用均已包含在投标报价中，招标人不再额外补偿，深化设计成果需符合满足招标人、设计单位及相关规范要求 6.其他:综合考虑完成该工艺的所有施工内容，未尽事宜参照图纸、招标文件及国家规范的相关要求完成此项目 |  | m3 | 338.41
本页小计
分部分项工程项目清单计价表
工程名称：地下室--建筑工程 |  |  |  | 标段： |  |  | 第 26 页 共 137 页
序号 | 项目编码 | 项目名称 | 项目特征描述 |  | 计量 单位 | 工程量 |  | 金额（元）
[8 empty] | 综合单价 | 合价
47 | 010502020001 | 楼梯 | 1.混凝土种类:泵送商品混凝土 2.混凝土强度等级:C35 3.综合考虑:混凝土拌和料要求、混凝土掺加剂、浇捣方式及养护要求、泵送增加费用 4.投标人综合考虑施工过程中所有涉及的深化设计工作，其设计费及实体增加或减少的所有费用均已包含在投标报价中，招标人不再额外补偿，深化设计成果需符合满足招标人、设计单位及相关规范要求 5.其他:综合考虑完成该工艺的所有施工内容，未尽事宜参照图纸、招标文件及国家规范的相关要求完成此项目 |  | m3 | 84.59
48 | 010502021001 | 构造柱 | 1.混凝土种类:商品混凝土 2.混凝土强度等级:C25 3.综合考虑:混凝土拌和料要求、混凝土掺加剂、浇捣方式及养护要求 4.在洞内、地下室内、库内或暗室内进行施工 5.投标人综合考虑施工过程中所有涉及的深化设计工作，其设计费及实体增加或减少的所有费用均已包含在投标报价中，招标人不再额外补偿，深化设计成果需符合满足招标人、设计单位及相关规范要求 6.其他:综合考虑完成该工艺的所有施工内容，未尽事宜参照图纸、招标文件及国家规范的相关要求完成此项目 |  | m3 | 243.01
49 | 010502022001 | 圈梁 | 1.混凝土种类:商品混凝土 2.混凝土强度等级:C25 3.综合考虑:混凝土拌和料要求、混凝土掺加剂、浇捣方式及养护要求 4.在洞内、地下室内、库内或暗室内进行施工 5.投标人综合考虑施工过程中所有涉及的深化设计工作，其设计费及实体增加或减少的所有费用均已包含在投标报价中，招标人不再额外补偿，深化设计成果需符合满足招标人、设计单位及相关规范要求 6.其他:综合考虑完成该工艺的所有施工内容，未尽事宜参照图纸、招标文件及国家规范的相关要求完成此项目 |  | m3 | 148
本页小计
分部分项工程项目清单计价表
工程名称：地下室--建筑工程 |  |  |  | 标段： |  |  | 第 27 页 共 137 页
序号 | 项目编码 | 项目名称 | 项目特征描述 |  | 计量 单位 | 工程量 |  | 金额（元）
[8 empty] | 综合单价 | 合价
50 | 010502023001 | 过梁 | 1.混凝土种类:商品混凝土 2.混凝土强度等级:C25 3.综合考虑:混凝土拌和料要求、混凝土掺加剂、浇捣方式及养护要求 4.在洞内、地下室内、库内或暗室内进行施工 5.投标人综合考虑施工过程中所有涉及的深化设计工作，其设计费及实体增加或减少的所有费用均已包含在投标报价中，招标人不再额外补偿，深化设计成果需符合满足招标人、设计单位及相关规范要求 6.其他:综合考虑完成该工艺的所有施工内容，未尽事宜参照图纸、招标文件及国家规范的相关要求完成此项目 |  | m3 | 12.04
51 | 010502022002 | 反坎、墙基 | 1.混凝土种类:商品混凝土 2.混凝土强度等级:C20 3.综合考虑:混凝土拌和料要求、混凝土掺加剂、浇捣方式及养护要求 4.在洞内、地下室内、库内或暗室内进行施工 5.投标人综合考虑施工过程中所有涉及的深化设计工作，其设计费及实体增加或减少的所有费用均已包含在投标报价中，招标人不再额外补偿，深化设计成果需符合满足招标人、设计单位及相关规范要求 6.其他:综合考虑完成该工艺的所有施工内容，未尽事宜参照图纸、招标文件及国家规范的相关要求完成此项目 |  | m3 | 9.74
本页小计
分部分项工程项目清单计价表
工程名称：地下室--建筑工程 |  |  |  | 标段： |  |  | 第 28 页 共 137 页
序号 | 项目编码 | 项目名称 | 项目特征描述 |  | 计量 单位 | 工程量 |  | 金额（元）
[8 empty] | 综合单价 | 合价
52 | 010502022003 | 门槛 | 1.混凝土种类:商品细石混凝土 2.混凝土强度等级:C20 3.综合考虑:混凝土拌和料要求、混凝土掺加剂、浇捣方式及养护要求 4.在洞内、地下室内、库内或暗室内进行施工 5.投标人综合考虑施工过程中所有涉及的深化设计工作，其设计费及实体增加或减少的所有费用均已包含在投标报价中，招标人不再额外补偿，深化设计成果需符合满足招标人、设计单位及相关规范要求 6.其他:综合考虑完成该工艺的所有施工内容，未尽事宜参照图纸、招标文件及国家规范的相关要求完成此项目 |  | m3 | 1.27
53 | 010502032001 | 台阶 | 1.混凝土种类:商品混凝土 2.混凝土强度等级:C25 3.综合考虑:混凝土拌和料要求、混凝土掺加剂、浇捣方式及养护要求 4.在洞内、地下室内、库内或暗室内进行施工 5.投标人综合考虑施工过程中所有涉及的深化设计工作，其设计费及实体增加或减少的所有费用均已包含在投标报价中，招标人不再额外补偿，深化设计成果需符合满足招标人、设计单位及相关规范要求 6.其他:综合考虑完成该工艺的所有施工内容，未尽事宜参照图纸、招标文件及国家规范的相关要求完成此项目 |  | m2 | 5.3
本页小计
分部分项工程项目清单计价表
工程名称：地下室--建筑工程 |  |  |  | 标段： |  |  | 第 29 页 共 137 页
序号 | 项目编码 | 项目名称 | 项目特征描述 |  | 计量 单位 | 工程量 |  | 金额（元）
[8 empty] | 综合单价 | 合价
54 | 010502022004 | 反檐、栏板 | 1.混凝土种类:泵送商品混凝土 2.混凝土强度等级:C35 3.综合考虑:混凝土拌和料要求、混凝土掺加剂、浇捣方式及养护要求、泵送增加费用 4.投标人综合考虑施工过程中所有涉及的深化设计工作，其设计费及实体增加或减少的所有费用均已包含在投标报价中，招标人不再额外补偿，深化设计成果需符合满足招标人、设计单位及相关规范要求 5.其他:综合考虑完成该工艺的所有施工内容，未尽事宜参照图纸、招标文件及国家规范的相关要求完成此项目 |  | m3 | 17.24
55 | 010502027001 | 排水沟 | 1.混凝土种类:商品混凝土 2.混凝土强度等级:C20 3.综合考虑:混凝土拌和料要求、混凝土掺加剂、浇捣方式及养护要求 4.在洞内、地下室内、库内或暗室内进行施工 5.投标人综合考虑施工过程中所有涉及的深化设计工作，其设计费及实体增加或减少的所有费用均已包含在投标报价中，招标人不再额外补偿，深化设计成果需符合满足招标人、设计单位及相关规范要求 6.其他:综合考虑完成该工艺的所有施工内容，未尽事宜参照图纸、招标文件及国家规范的相关要求完成此项目 |  | m3 | 579.21
本页小计
分部分项工程项目清单计价表
工程名称：地下室--建筑工程 |  |  |  | 标段： |  |  | 第 30 页 共 137 页
序号 | 项目编码 | 项目名称 | 项目特征描述 |  | 计量 单位 | 工程量 |  | 金额（元）
[8 empty] | 综合单价 | 合价
56 | 010502027002 | 电缆沟 | 1.沟截面净空尺寸:详见图纸 2.垫层材料种类、厚度:高压柜、直流屏C10商品混凝土，低压柜C15商品混凝土 3.砖柱的材质、规格、砌筑砂浆等级:Mu10灰砂砖，预拌砂浆（湿拌）M7.5砌筑砂浆 4.砖墙的材质、规格、砌筑砂浆等级:Mu10灰砂砖，预拌砂浆（湿拌）M7.5砌筑砂浆 5.圈梁、压顶混凝土等级:C20商品混凝土 6.砖抹灰砂浆的厚度、强度等级:10mm厚预拌砂浆（湿拌）1:2水泥砂浆 7.回填陶粒 8.综合考虑:混凝土拌和料要求、混凝土掺加剂、浇捣方式及养护要求、泵送增加费用 9.在洞内、地下室内、库内或暗室内进行施工 10.投标人综合考虑施工过程中所有涉及的深化设计工作，其设计费及实体增加或减少的所有费用均已包含在投标报价中，招标人不再额外补偿，深化设计成果需符合满足招标人、设计单位及相关规范要求 11.其他:综合考虑完成该工艺的所有施工内容，未尽事宜参照图纸、招标文件及国家规范的相关要求完成此项目 |  | m | 241.35
本页小计
分部分项工程项目清单计价表
工程名称：地下室--建筑工程 |  |  |  | 标段： |  |  | 第 31 页 共 137 页
序号 | 项目编码 | 项目名称 | 项目特征描述 |  | 计量 单位 | 工程量 |  | 金额（元）
[8 empty] | 综合单价 | 合价
57 | 010502033001 | 后浇带 | 1.部位:筏板后浇带 2.混凝土种类:泵送商品混凝土 3.混凝土强度等级、抗渗等级:C40，P8 4.采用早强、补偿收缩的微膨胀混凝土 5.包含铺隔离钢丝网 6.综合考虑:混凝土拌和料要求、混凝土掺加剂、浇捣方式及养护要求、泵送增加费用 7.投标人综合考虑施工过程中所有涉及的深化设计工作，其设计费及实体增加或减少的所有费用均已包含在投标报价中，招标人不再额外补偿，深化设计成果需符合满足招标人、设计单位及相关规范要求 8.其他:综合考虑完成该工艺的所有施工内容，未尽事宜参照图纸、招标文件及国家规范的相关要求完成此项目 |  | m3 | 360.9
58 | 010502033002 | 后浇带 | 1.部位:板后浇带 2.混凝土种类:泵送商品混凝土 3.混凝土强度等级:C40 4.采用早强、补偿收缩的微膨胀混凝土 5.包含铺隔离钢丝网 6.综合考虑:混凝土拌和料要求、混凝土掺加剂、浇捣方式及养护要求、泵送增加费用 7.投标人综合考虑施工过程中所有涉及的深化设计工作，其设计费及实体增加或减少的所有费用均已包含在投标报价中，招标人不再额外补偿，深化设计成果需符合满足招标人、设计单位及相关规范要求 8.其他:综合考虑完成该工艺的所有施工内容，未尽事宜参照图纸、招标文件及国家规范的相关要求完成此项目 |  | m3 | 112.6
本页小计
分部分项工程项目清单计价表
工程名称：地下室--建筑工程 |  |  |  | 标段： |  |  | 第 32 页 共 137 页
序号 | 项目编码 | 项目名称 | 项目特征描述 |  | 计量 单位 | 工程量 |  | 金额（元）
[8 empty] | 综合单价 | 合价
59 | 010502033003 | 后浇带 | 1.部位:梁后浇带 2.混凝土种类:泵送商品混凝土 3.混凝土强度等级:C40 4.采用早强、补偿收缩的微膨胀混凝土 5.包含铺隔离钢丝网 6.综合考虑:混凝土拌和料要求、混凝土掺加剂、浇捣方式及养护要求、泵送增加费用 7.投标人综合考虑施工过程中所有涉及的深化设计工作，其设计费及实体增加或减少的所有费用均已包含在投标报价中，招标人不再额外补偿，深化设计成果需符合满足招标人、设计单位及相关规范要求 8.其他:综合考虑完成该工艺的所有施工内容，未尽事宜参照图纸、招标文件及国家规范的相关要求完成此项目 |  | m3 | 55.92
60 | 010502033004 | 后浇带 | 1.部位:板后浇带 2.混凝土种类:泵送商品混凝土 3.混凝土强度等级、抗渗等级:C40，P6-P8 4.采用早强、补偿收缩的微膨胀混凝土 5.包含铺隔离钢丝网 6.综合考虑:混凝土拌和料要求、混凝土掺加剂、浇捣方式及养护要求、泵送增加费用 7.投标人综合考虑施工过程中所有涉及的深化设计工作，其设计费及实体增加或减少的所有费用均已包含在投标报价中，招标人不再额外补偿，深化设计成果需符合满足招标人、设计单位及相关规范要求 8.其他:综合考虑完成该工艺的所有施工内容，未尽事宜参照图纸、招标文件及国家规范的相关要求完成此项目 |  | m3 | 112.6
本页小计
分部分项工程项目清单计价表
工程名称：地下室--建筑工程 |  |  |  | 标段： |  |  | 第 33 页 共 137 页
序号 | 项目编码 | 项目名称 | 项目特征描述 |  | 计量 单位 | 工程量 |  | 金额（元）
[8 empty] | 综合单价 | 合价
61 | 010502033005 | 后浇带 | 1.部位:梁后浇带 2.混凝土种类:泵送商品混凝土 3.混凝土强度等级、抗渗等级:C40，P6-P8 4.采用早强、补偿收缩的微膨胀混凝土 5.包含铺隔离钢丝网 6.综合考虑:混凝土拌和料要求、混凝土掺加剂、浇捣方式及养护要求、泵送增加费用 7.投标人综合考虑施工过程中所有涉及的深化设计工作，其设计费及实体增加或减少的所有费用均已包含在投标报价中，招标人不再额外补偿，深化设计成果需符合满足招标人、设计单位及相关规范要求 8.其他:综合考虑完成该工艺的所有施工内容，未尽事宜参照图纸、招标文件及国家规范的相关要求完成此项目 |  | m3 | 55.92
62 | 010502033006 | 后浇带 | 1.部位:墙后浇带 2.混凝土种类:泵送商品混凝土 3.混凝土强度等级:C65 4.采用早强、补偿收缩的微膨胀混凝土 5.包含铺隔离钢丝网 6.综合考虑:混凝土拌和料要求、混凝土掺加剂、浇捣方式及养护要求、泵送增加费用 7.投标人综合考虑施工过程中所有涉及的深化设计工作，其设计费及实体增加或减少的所有费用均已包含在投标报价中，招标人不再额外补偿，深化设计成果需符合满足招标人、设计单位及相关规范要求 8.其他:综合考虑完成该工艺的所有施工内容，未尽事宜参照图纸、招标文件及国家规范的相关要求完成此项目 |  | m3 | 55.92
本页小计
分部分项工程项目清单计价表
工程名称：地下室--建筑工程 |  |  |  | 标段： |  |  | 第 34 页 共 137 页
序号 | 项目编码 | 项目名称 | 项目特征描述 |  | 计量 单位 | 工程量 |  | 金额（元）
[8 empty] | 综合单价 | 合价
63 | 010503014001 | 预制盖板 | 1.部位:底部结构降600mm,平时做好蹲厕，上铺预制盖板 2.混凝土强度等级:C30商品混凝土 3.钢筋种类、规格:配双层双向φ12@200 4.综合考虑场内运输、支模板费用 5.在洞内、地下室内、库内或暗室内进行施工 6.投标人综合考虑施工过程中所有涉及的深化设计工作，其设计费及实体增加或减少的所有费用均已包含在投标报价中，招标人不再额外补偿，深化设计成果需符合满足招标人、设计单位及相关规范要求 7.其他:综合考虑完成该工艺的所有施工内容，未尽事宜参照图纸、招标文件及国家规范的相关要求完成此项目 |  | m3 | 22.35
64 | 010503014002 | 预制盖板 | 1.部位:集水井预制混凝土盖板 2.构件尺寸:600×600×60mm厚 3.混凝土强度等级:C25商品混凝土 4.钢筋种类、规格:φ8@120双向钢筋，顶部配套φ10活动拉环 5.综合考虑场内运输、支模板费用 6.在洞内、地下室内、库内或暗室内进行施工 7.投标人综合考虑施工过程中所有涉及的深化设计工作，其设计费及实体增加或减少的所有费用均已包含在投标报价中，招标人不再额外补偿，深化设计成果需符合满足招标人、设计单位及相关规范要求 8.其他:综合考虑完成该工艺的所有施工内容，未尽事宜参照图纸、招标文件及国家规范的相关要求完成此项目 |  | 套 | 82
本页小计
分部分项工程项目清单计价表
工程名称：地下室--建筑工程 |  |  |  | 标段： |  |  | 第 35 页 共 137 页
序号 | 项目编码 | 项目名称 | 项目特征描述 |  | 计量 单位 | 工程量 |  | 金额（元）
[8 empty] | 综合单价 | 合价
65 | 010503014003 | 预制盖板 | 1.部位:地下室出屋面盖板 2.混凝土强度等级:C20商品混凝土 3.钢筋种类、规格:配双向φ6@200 4.综合考虑场内运输、支模板费用 5.建筑物超高增加人工、机械降效率 6.投标人综合考虑施工过程中所有涉及的深化设计工作，其设计费及实体增加或减少的所有费用均已包含在投标报价中，招标人不再额外补偿，深化设计成果需符合满足招标人、设计单位及相关规范要求 7.其他:综合考虑完成该工艺的所有施工内容，未尽事宜参照图纸、招标文件及国家规范的相关要求完成此项目 |  | m3 | 4.47
66 | 010506001006 | 现浇混凝土基础及联系梁钢筋 | 1.钢筋种类、规格:现浇构件带肋钢筋 φ10以内 2.计价综合考虑:混凝土浇筑方式、连接方式、安装部位等 3.计价包括:材料、钢筋制作、运输、损耗、绑扎、安装、焊接、电渣压力焊、钢筋机械连接等接头（综合接头形式）、浇捣混凝土时钢筋维护，可能发生的倒运、存放、吊装、连接，以及现浇构件中固定位置的隔铁、预制构件的吊钩及因钢筋加工综合开料和钢筋出厂实尺长度所引起钢筋非设计接驳或搭接长度、现浇劲性混凝土构件的钢筋制安增加费等相关费用 4.投标人综合考虑施工过程中所有涉及的深化设计工作，其设计费及实体增加或减少的所有费用均已包含在投标报价中，招标人不再额外补偿，深化设计成果需符合满足招标人、设计单位及相关规范要求 5.其他:综合考虑完成该工艺的所有施工内容，未尽事宜参照图纸、招标文件及国家规范的相关要求完成此项目 |  | t | 10.814
本页小计
分部分项工程项目清单计价表
工程名称：地下室--建筑工程 |  |  |  | 标段： |  |  | 第 36 页 共 137 页
序号 | 项目编码 | 项目名称 | 项目特征描述 |  | 计量 单位 | 工程量 |  | 金额（元）
[8 empty] | 综合单价 | 合价
67 | 010506001007 | 现浇混凝土基础及联系梁钢筋 | 1.钢筋种类、规格:现浇构件带肋钢筋 φ25以内 2.计价综合考虑:混凝土浇筑方式、连接方式、安装部位等 3.计价包括:材料、钢筋制作、运输、损耗、绑扎、安装、焊接、电渣压力焊、钢筋机械连接等接头（综合接头形式）、浇捣混凝土时钢筋维护，可能发生的倒运、存放、吊装、连接，以及现浇构件中固定位置的隔铁、预制构件的吊钩及因钢筋加工综合开料和钢筋出厂实尺长度所引起钢筋非设计接驳或搭接长度、现浇劲性混凝土构件的钢筋制安增加费等相关费用 4.投标人综合考虑施工过程中所有涉及的深化设计工作，其设计费及实体增加或减少的所有费用均已包含在投标报价中，招标人不再额外补偿，深化设计成果需符合满足招标人、设计单位及相关规范要求 5.其他:综合考虑完成该工艺的所有施工内容，未尽事宜参照图纸、招标文件及国家规范的相关要求完成此项目 |  | t | 1755.727
本页小计
分部分项工程项目清单计价表
工程名称：地下室--建筑工程 |  |  |  | 标段： |  |  | 第 37 页 共 137 页
序号 | 项目编码 | 项目名称 | 项目特征描述 |  | 计量 单位 | 工程量 |  | 金额（元）
[8 empty] | 综合单价 | 合价
68 | 010506001008 | 现浇混凝土基础及联系梁钢筋 | 1.钢筋种类、规格:现浇构件带肋钢筋 φ25以外 2.计价综合考虑:混凝土浇筑方式、连接方式、安装部位等 3.计价包括:材料、钢筋制作、运输、损耗、绑扎、安装、焊接、电渣压力焊、钢筋机械连接等接头（综合接头形式）、浇捣混凝土时钢筋维护，可能发生的倒运、存放、吊装、连接，以及现浇构件中固定位置的隔铁、预制构件的吊钩及因钢筋加工综合开料和钢筋出厂实尺长度所引起钢筋非设计接驳或搭接长度、现浇劲性混凝土构件的钢筋制安增加费等相关费用 4.投标人综合考虑施工过程中所有涉及的深化设计工作，其设计费及实体增加或减少的所有费用均已包含在投标报价中，招标人不再额外补偿，深化设计成果需符合满足招标人、设计单位及相关规范要求 5.其他:综合考虑完成该工艺的所有施工内容，未尽事宜参照图纸、招标文件及国家规范的相关要求完成此项目 |  | t | 29.68
本页小计
分部分项工程项目清单计价表
工程名称：地下室--建筑工程 |  |  |  | 标段： |  |  | 第 38 页 共 137 页
序号 | 项目编码 | 项目名称 | 项目特征描述 |  | 计量 单位 | 工程量 |  | 金额（元）
[8 empty] | 综合单价 | 合价
69 | 010506001009 | 现浇混凝土基础及联系梁钢筋 | 1.钢筋种类、规格:现浇构件箍筋 圆钢 φ10以内 2.计价综合考虑:混凝土浇筑方式、连接方式、安装部位等 3.计价包括:材料、钢筋制作、运输、损耗、绑扎、安装、焊接、电渣压力焊、钢筋机械连接等接头（综合接头形式）、浇捣混凝土时钢筋维护，可能发生的倒运、存放、吊装、连接，以及现浇构件中固定位置的隔铁、预制构件的吊钩及因钢筋加工综合开料和钢筋出厂实尺长度所引起钢筋非设计接驳或搭接长度、现浇劲性混凝土构件的钢筋制安增加费等相关费用 4.投标人综合考虑施工过程中所有涉及的深化设计工作，其设计费及实体增加或减少的所有费用均已包含在投标报价中，招标人不再额外补偿，深化设计成果需符合满足招标人、设计单位及相关规范要求 5.其他:综合考虑完成该工艺的所有施工内容，未尽事宜参照图纸、招标文件及国家规范的相关要求完成此项目 |  | t | 1.297
本页小计
分部分项工程项目清单计价表
工程名称：地下室--建筑工程 |  |  |  | 标段： |  |  | 第 39 页 共 137 页
序号 | 项目编码 | 项目名称 | 项目特征描述 |  | 计量 单位 | 工程量 |  | 金额（元）
[8 empty] | 综合单价 | 合价
70 | 010506001010 | 现浇混凝土基础及联系梁钢筋 | 1.钢筋种类、规格:现浇构件箍筋 带肋钢筋(HRB400内) φ10mm以内 2.计价综合考虑:混凝土浇筑方式、连接方式、安装部位等 3.计价包括:材料、钢筋制作、运输、损耗、绑扎、安装、焊接、电渣压力焊、钢筋机械连接等接头（综合接头形式）、浇捣混凝土时钢筋维护，可能发生的倒运、存放、吊装、连接，以及现浇构件中固定位置的隔铁、预制构件的吊钩及因钢筋加工综合开料和钢筋出厂实尺长度所引起钢筋非设计接驳或搭接长度、现浇劲性混凝土构件的钢筋制安增加费等相关费用 4.投标人综合考虑施工过程中所有涉及的深化设计工作，其设计费及实体增加或减少的所有费用均已包含在投标报价中，招标人不再额外补偿，深化设计成果需符合满足招标人、设计单位及相关规范要求 5.其他:综合考虑完成该工艺的所有施工内容，未尽事宜参照图纸、招标文件及国家规范的相关要求完成此项目 |  | t | 1.297
本页小计
分部分项工程项目清单计价表
工程名称：地下室--建筑工程 |  |  |  | 标段： |  |  | 第 40 页 共 137 页
序号 | 项目编码 | 项目名称 | 项目特征描述 |  | 计量 单位 | 工程量 |  | 金额（元）
[8 empty] | 综合单价 | 合价
71 | 010506001011 | 现浇混凝土基础及联系梁钢筋 | 1.钢筋种类、规格:现浇构件箍筋 带肋钢筋(HRB400内) φ10mm以外 2.计价综合考虑:混凝土浇筑方式、连接方式、安装部位等 3.计价包括:材料、钢筋制作、运输、损耗、绑扎、安装、焊接、电渣压力焊、钢筋机械连接等接头（综合接头形式）、浇捣混凝土时钢筋维护，可能发生的倒运、存放、吊装、连接，以及现浇构件中固定位置的隔铁、预制构件的吊钩及因钢筋加工综合开料和钢筋出厂实尺长度所引起钢筋非设计接驳或搭接长度、现浇劲性混凝土构件的钢筋制安增加费等相关费用 4.投标人综合考虑施工过程中所有涉及的深化设计工作，其设计费及实体增加或减少的所有费用均已包含在投标报价中，招标人不再额外补偿，深化设计成果需符合满足招标人、设计单位及相关规范要求 5.其他:综合考虑完成该工艺的所有施工内容，未尽事宜参照图纸、招标文件及国家规范的相关要求完成此项目 |  | t | 15.537
本页小计
分部分项工程项目清单计价表
工程名称：地下室--建筑工程 |  |  |  | 标段： |  |  | 第 41 页 共 137 页
序号 | 项目编码 | 项目名称 | 项目特征描述 |  | 计量 单位 | 工程量 |  | 金额（元）
[8 empty] | 综合单价 | 合价
72 | 010506002001 | 现浇混凝土柱钢筋 | 1.钢筋种类、规格:现浇构件带肋钢筋 φ25以内 2.计价综合考虑:混凝土浇筑方式、连接方式、安装部位等 3.计价包括:材料、钢筋制作、运输、损耗、绑扎、安装、焊接、电渣压力焊、钢筋机械连接等接头（综合接头形式）、浇捣混凝土时钢筋维护，可能发生的倒运、存放、吊装、连接，以及现浇构件中固定位置的隔铁、预制构件的吊钩及因钢筋加工综合开料和钢筋出厂实尺长度所引起钢筋非设计接驳或搭接长度、现浇劲性混凝土构件的钢筋制安增加费等相关费用 4.投标人综合考虑施工过程中所有涉及的深化设计工作，其设计费及实体增加或减少的所有费用均已包含在投标报价中，招标人不再额外补偿，深化设计成果需符合满足招标人、设计单位及相关规范要求 5.其他:综合考虑完成该工艺的所有施工内容，未尽事宜参照图纸、招标文件及国家规范的相关要求完成此项目 |  | t | 51.885
本页小计
分部分项工程项目清单计价表
工程名称：地下室--建筑工程 |  |  |  | 标段： |  |  | 第 42 页 共 137 页
序号 | 项目编码 | 项目名称 | 项目特征描述 |  | 计量 单位 | 工程量 |  | 金额（元）
[8 empty] | 综合单价 | 合价
73 | 010506002002 | 现浇混凝土柱钢筋 | 1.钢筋种类、规格:现浇构件带肋钢筋 φ25以外 2.计价综合考虑:混凝土浇筑方式、连接方式、安装部位等 3.计价包括:材料、钢筋制作、运输、损耗、绑扎、安装、焊接、电渣压力焊、钢筋机械连接等接头（综合接头形式）、浇捣混凝土时钢筋维护，可能发生的倒运、存放、吊装、连接，以及现浇构件中固定位置的隔铁、预制构件的吊钩及因钢筋加工综合开料和钢筋出厂实尺长度所引起钢筋非设计接驳或搭接长度、现浇劲性混凝土构件的钢筋制安增加费等相关费用 4.投标人综合考虑施工过程中所有涉及的深化设计工作，其设计费及实体增加或减少的所有费用均已包含在投标报价中，招标人不再额外补偿，深化设计成果需符合满足招标人、设计单位及相关规范要求 5.其他:综合考虑完成该工艺的所有施工内容，未尽事宜参照图纸、招标文件及国家规范的相关要求完成此项目 |  | t | 16.036
本页小计
分部分项工程项目清单计价表
工程名称：地下室--建筑工程 |  |  |  | 标段： |  |  | 第 43 页 共 137 页
序号 | 项目编码 | 项目名称 | 项目特征描述 |  | 计量 单位 | 工程量 |  | 金额（元）
[8 empty] | 综合单价 | 合价
74 | 010506002003 | 现浇混凝土柱钢筋 | 1.钢筋种类、规格:现浇构件带肋钢筋 φ25以内（带E） 2.计价综合考虑:混凝土浇筑方式、连接方式、安装部位等 3.计价包括:材料、钢筋制作、运输、损耗、绑扎、安装、焊接、电渣压力焊、钢筋机械连接等接头（综合接头形式）、浇捣混凝土时钢筋维护，可能发生的倒运、存放、吊装、连接，以及现浇构件中固定位置的隔铁、预制构件的吊钩及因钢筋加工综合开料和钢筋出厂实尺长度所引起钢筋非设计接驳或搭接长度、现浇劲性混凝土构件的钢筋制安增加费等相关费用 4.投标人综合考虑施工过程中所有涉及的深化设计工作，其设计费及实体增加或减少的所有费用均已包含在投标报价中，招标人不再额外补偿，深化设计成果需符合满足招标人、设计单位及相关规范要求 5.其他:综合考虑完成该工艺的所有施工内容，未尽事宜参照图纸、招标文件及国家规范的相关要求完成此项目 |  | t | 40.355
本页小计
分部分项工程项目清单计价表
工程名称：地下室--建筑工程 |  |  |  | 标段： |  |  | 第 44 页 共 137 页
序号 | 项目编码 | 项目名称 | 项目特征描述 |  | 计量 单位 | 工程量 |  | 金额（元）
[8 empty] | 综合单价 | 合价
75 | 010506002004 | 现浇混凝土柱钢筋 | 1.钢筋种类、规格:现浇构件带肋钢筋 φ25以外（带E） 2.计价综合考虑:混凝土浇筑方式、连接方式、安装部位等 3.计价包括:材料、钢筋制作、运输、损耗、绑扎、安装、焊接、电渣压力焊、钢筋机械连接等接头（综合接头形式）、浇捣混凝土时钢筋维护，可能发生的倒运、存放、吊装、连接，以及现浇构件中固定位置的隔铁、预制构件的吊钩及因钢筋加工综合开料和钢筋出厂实尺长度所引起钢筋非设计接驳或搭接长度、现浇劲性混凝土构件的钢筋制安增加费等相关费用 4.投标人综合考虑施工过程中所有涉及的深化设计工作，其设计费及实体增加或减少的所有费用均已包含在投标报价中，招标人不再额外补偿，深化设计成果需符合满足招标人、设计单位及相关规范要求 5.其他:综合考虑完成该工艺的所有施工内容，未尽事宜参照图纸、招标文件及国家规范的相关要求完成此项目 |  | t | 12.472
本页小计
分部分项工程项目清单计价表
工程名称：地下室--建筑工程 |  |  |  | 标段： |  |  | 第 45 页 共 137 页
序号 | 项目编码 | 项目名称 | 项目特征描述 |  | 计量 单位 | 工程量 |  | 金额（元）
[8 empty] | 综合单价 | 合价
76 | 010506002005 | 现浇混凝土柱钢筋 | 1.钢筋种类、规格:现浇构件带肋钢筋(Ⅲ级以上) φ25以内（HG6/C、HG6E/C） 2.计价综合考虑:混凝土浇筑方式、连接方式、安装部位等 3.计价包括:材料、钢筋制作、运输、损耗、绑扎、安装、焊接、电渣压力焊、钢筋机械连接等接头（综合接头形式）、浇捣混凝土时钢筋维护，可能发生的倒运、存放、吊装、连接，以及现浇构件中固定位置的隔铁、预制构件的吊钩及因钢筋加工综合开料和钢筋出厂实尺长度所引起钢筋非设计接驳或搭接长度、现浇劲性混凝土构件的钢筋制安增加费等相关费用 4.投标人综合考虑施工过程中所有涉及的深化设计工作，其设计费及实体增加或减少的所有费用均已包含在投标报价中，招标人不再额外补偿，深化设计成果需符合满足招标人、设计单位及相关规范要求 5.其他:综合考虑完成该工艺的所有施工内容，未尽事宜参照图纸、招标文件及国家规范的相关要求完成此项目 |  | t | 25.717
本页小计
分部分项工程项目清单计价表
工程名称：地下室--建筑工程 |  |  |  | 标段： |  |  | 第 46 页 共 137 页
序号 | 项目编码 | 项目名称 | 项目特征描述 |  | 计量 单位 | 工程量 |  | 金额（元）
[8 empty] | 综合单价 | 合价
77 | 010506002006 | 现浇混凝土柱钢筋 | 1.钢筋种类、规格:现浇构件带肋钢筋(Ⅲ级以上) φ25以外（HG6/C、HG6E/C） 2.计价综合考虑:混凝土浇筑方式、连接方式、安装部位等 3.计价包括:材料、钢筋制作、运输、损耗、绑扎、安装、焊接、电渣压力焊、钢筋机械连接等接头（综合接头形式）、浇捣混凝土时钢筋维护，可能发生的倒运、存放、吊装、连接，以及现浇构件中固定位置的隔铁、预制构件的吊钩及因钢筋加工综合开料和钢筋出厂实尺长度所引起钢筋非设计接驳或搭接长度、现浇劲性混凝土构件的钢筋制安增加费等相关费用 4.投标人综合考虑施工过程中所有涉及的深化设计工作，其设计费及实体增加或减少的所有费用均已包含在投标报价中，招标人不再额外补偿，深化设计成果需符合满足招标人、设计单位及相关规范要求 5.其他:综合考虑完成该工艺的所有施工内容，未尽事宜参照图纸、招标文件及国家规范的相关要求完成此项目 |  | t | 6.516
本页小计
分部分项工程项目清单计价表
工程名称：地下室--建筑工程 |  |  |  | 标段： |  |  | 第 47 页 共 137 页
序号 | 项目编码 | 项目名称 | 项目特征描述 |  | 计量 单位 | 工程量 |  | 金额（元）
[8 empty] | 综合单价 | 合价
78 | 010506002007 | 现浇混凝土柱钢筋 | 1.钢筋种类、规格:现浇构件箍筋 圆钢 φ10以内 2.计价综合考虑:混凝土浇筑方式、连接方式、安装部位等 3.计价包括:材料、钢筋制作、运输、损耗、绑扎、安装、焊接、电渣压力焊、钢筋机械连接等接头（综合接头形式）、浇捣混凝土时钢筋维护，可能发生的倒运、存放、吊装、连接，以及现浇构件中固定位置的隔铁、预制构件的吊钩及因钢筋加工综合开料和钢筋出厂实尺长度所引起钢筋非设计接驳或搭接长度、现浇劲性混凝土构件的钢筋制安增加费等相关费用 4.投标人综合考虑施工过程中所有涉及的深化设计工作，其设计费及实体增加或减少的所有费用均已包含在投标报价中，招标人不再额外补偿，深化设计成果需符合满足招标人、设计单位及相关规范要求 5.其他:综合考虑完成该工艺的所有施工内容，未尽事宜参照图纸、招标文件及国家规范的相关要求完成此项目 |  | t | 29.631
本页小计
分部分项工程项目清单计价表
工程名称：地下室--建筑工程 |  |  |  | 标段： |  |  | 第 48 页 共 137 页
序号 | 项目编码 | 项目名称 | 项目特征描述 |  | 计量 单位 | 工程量 |  | 金额（元）
[8 empty] | 综合单价 | 合价
79 | 010506002008 | 现浇混凝土柱钢筋 | 1.钢筋种类、规格:现浇构件箍筋 圆钢 φ10以外 2.计价综合考虑:混凝土浇筑方式、连接方式、安装部位等 3.计价包括:材料、钢筋制作、运输、损耗、绑扎、安装、焊接、电渣压力焊、钢筋机械连接等接头（综合接头形式）、浇捣混凝土时钢筋维护，可能发生的倒运、存放、吊装、连接，以及现浇构件中固定位置的隔铁、预制构件的吊钩及因钢筋加工综合开料和钢筋出厂实尺长度所引起钢筋非设计接驳或搭接长度、现浇劲性混凝土构件的钢筋制安增加费等相关费用 4.投标人综合考虑施工过程中所有涉及的深化设计工作，其设计费及实体增加或减少的所有费用均已包含在投标报价中，招标人不再额外补偿，深化设计成果需符合满足招标人、设计单位及相关规范要求 5.其他:综合考虑完成该工艺的所有施工内容，未尽事宜参照图纸、招标文件及国家规范的相关要求完成此项目 |  | t | 55.956
本页小计
分部分项工程项目清单计价表
工程名称：地下室--建筑工程 |  |  |  | 标段： |  |  | 第 49 页 共 137 页
序号 | 项目编码 | 项目名称 | 项目特征描述 |  | 计量 单位 | 工程量 |  | 金额（元）
[8 empty] | 综合单价 | 合价
80 | 010506002009 | 现浇混凝土柱钢筋 | 1.钢筋种类、规格:现浇构件箍筋 带肋钢筋(HRB400内) φ10以内 2.计价综合考虑:混凝土浇筑方式、连接方式、安装部位等 3.计价包括:材料、钢筋制作、运输、损耗、绑扎、安装、焊接、电渣压力焊、钢筋机械连接等接头（综合接头形式）、浇捣混凝土时钢筋维护，可能发生的倒运、存放、吊装、连接，以及现浇构件中固定位置的隔铁、预制构件的吊钩及因钢筋加工综合开料和钢筋出厂实尺长度所引起钢筋非设计接驳或搭接长度、现浇劲性混凝土构件的钢筋制安增加费等相关费用 4.投标人综合考虑施工过程中所有涉及的深化设计工作，其设计费及实体增加或减少的所有费用均已包含在投标报价中，招标人不再额外补偿，深化设计成果需符合满足招标人、设计单位及相关规范要求 5.其他:综合考虑完成该工艺的所有施工内容，未尽事宜参照图纸、招标文件及国家规范的相关要求完成此项目 |  | t | 24.244
本页小计
分部分项工程项目清单计价表
工程名称：地下室--建筑工程 |  |  |  | 标段： |  |  | 第 50 页 共 137 页
序号 | 项目编码 | 项目名称 | 项目特征描述 |  | 计量 单位 | 工程量 |  | 金额（元）
[8 empty] | 综合单价 | 合价
81 | 010506002010 | 现浇混凝土柱钢筋 | 1.钢筋种类、规格:现浇构件箍筋 带肋钢筋(HRB400内) φ10以外 2.计价综合考虑:混凝土浇筑方式、连接方式、安装部位等 3.计价包括:材料、钢筋制作、运输、损耗、绑扎、安装、焊接、电渣压力焊、钢筋机械连接等接头（综合接头形式）、浇捣混凝土时钢筋维护，可能发生的倒运、存放、吊装、连接，以及现浇构件中固定位置的隔铁、预制构件的吊钩及因钢筋加工综合开料和钢筋出厂实尺长度所引起钢筋非设计接驳或搭接长度、现浇劲性混凝土构件的钢筋制安增加费等相关费用 4.投标人综合考虑施工过程中所有涉及的深化设计工作，其设计费及实体增加或减少的所有费用均已包含在投标报价中，招标人不再额外补偿，深化设计成果需符合满足招标人、设计单位及相关规范要求 5.其他:综合考虑完成该工艺的所有施工内容，未尽事宜参照图纸、招标文件及国家规范的相关要求完成此项目 |  | t | 45.783
本页小计
分部分项工程项目清单计价表
工程名称：地下室--建筑工程 |  |  |  | 标段： |  |  | 第 51 页 共 137 页
序号 | 项目编码 | 项目名称 | 项目特征描述 |  | 计量 单位 | 工程量 |  | 金额（元）
[8 empty] | 综合单价 | 合价
82 | 010506003001 | 现浇混凝土地下室外墙钢筋 | 1.钢筋种类、规格:现浇构件带肋钢筋 φ10以内 2.计价综合考虑:混凝土浇筑方式、连接方式、安装部位等 3.计价包括:材料、钢筋制作、运输、损耗、绑扎、安装、焊接、电渣压力焊、钢筋机械连接等接头（综合接头形式）、浇捣混凝土时钢筋维护，可能发生的倒运、存放、吊装、连接，以及现浇构件中固定位置的隔铁、预制构件的吊钩及因钢筋加工综合开料和钢筋出厂实尺长度所引起钢筋非设计接驳或搭接长度、现浇劲性混凝土构件的钢筋制安增加费等相关费用 4.投标人综合考虑施工过程中所有涉及的深化设计工作，其设计费及实体增加或减少的所有费用均已包含在投标报价中，招标人不再额外补偿，深化设计成果需符合满足招标人、设计单位及相关规范要求 5.其他:综合考虑完成该工艺的所有施工内容，未尽事宜参照图纸、招标文件及国家规范的相关要求完成此项目 |  | t | 25.19
本页小计
分部分项工程项目清单计价表
工程名称：地下室--建筑工程 |  |  |  | 标段： |  |  | 第 52 页 共 137 页
序号 | 项目编码 | 项目名称 | 项目特征描述 |  | 计量 单位 | 工程量 |  | 金额（元）
[8 empty] | 综合单价 | 合价
83 | 010506003002 | 现浇混凝土地下室外墙钢筋 | 1.钢筋种类、规格:现浇构件带肋钢筋 φ25以内 2.计价综合考虑:混凝土浇筑方式、连接方式、安装部位等 3.计价包括:材料、钢筋制作、运输、损耗、绑扎、安装、焊接、电渣压力焊、钢筋机械连接等接头（综合接头形式）、浇捣混凝土时钢筋维护，可能发生的倒运、存放、吊装、连接，以及现浇构件中固定位置的隔铁、预制构件的吊钩及因钢筋加工综合开料和钢筋出厂实尺长度所引起钢筋非设计接驳或搭接长度、现浇劲性混凝土构件的钢筋制安增加费等相关费用 4.投标人综合考虑施工过程中所有涉及的深化设计工作，其设计费及实体增加或减少的所有费用均已包含在投标报价中，招标人不再额外补偿，深化设计成果需符合满足招标人、设计单位及相关规范要求 5.其他:综合考虑完成该工艺的所有施工内容，未尽事宜参照图纸、招标文件及国家规范的相关要求完成此项目 |  | t | 138.719
本页小计
分部分项工程项目清单计价表
工程名称：地下室--建筑工程 |  |  |  | 标段： |  |  | 第 53 页 共 137 页
序号 | 项目编码 | 项目名称 | 项目特征描述 |  | 计量 单位 | 工程量 |  | 金额（元）
[8 empty] | 综合单价 | 合价
84 | 010506003003 | 现浇混凝土地下室外墙钢筋 | 1.钢筋种类、规格:现浇构件带肋钢筋 φ25以外 2.计价综合考虑:混凝土浇筑方式、连接方式、安装部位等 3.计价包括:材料、钢筋制作、运输、损耗、绑扎、安装、焊接、电渣压力焊、钢筋机械连接等接头（综合接头形式）、浇捣混凝土时钢筋维护，可能发生的倒运、存放、吊装、连接，以及现浇构件中固定位置的隔铁、预制构件的吊钩及因钢筋加工综合开料和钢筋出厂实尺长度所引起钢筋非设计接驳或搭接长度、现浇劲性混凝土构件的钢筋制安增加费等相关费用 4.投标人综合考虑施工过程中所有涉及的深化设计工作，其设计费及实体增加或减少的所有费用均已包含在投标报价中，招标人不再额外补偿，深化设计成果需符合满足招标人、设计单位及相关规范要求 5.其他:综合考虑完成该工艺的所有施工内容，未尽事宜参照图纸、招标文件及国家规范的相关要求完成此项目 |  | t | 11.507
本页小计
分部分项工程项目清单计价表
工程名称：地下室--建筑工程 |  |  |  | 标段： |  |  | 第 54 页 共 137 页
序号 | 项目编码 | 项目名称 | 项目特征描述 |  | 计量 单位 | 工程量 |  | 金额（元）
[8 empty] | 综合单价 | 合价
85 | 010506003004 | 现浇混凝土地下室外墙钢筋 | 1.钢筋种类、规格:现浇构件带肋钢筋 φ10以内（带E） 2.计价综合考虑:混凝土浇筑方式、连接方式、安装部位等 3.计价包括:材料、钢筋制作、运输、损耗、绑扎、安装、焊接、电渣压力焊、钢筋机械连接等接头（综合接头形式）、浇捣混凝土时钢筋维护，可能发生的倒运、存放、吊装、连接，以及现浇构件中固定位置的隔铁、预制构件的吊钩及因钢筋加工综合开料和钢筋出厂实尺长度所引起钢筋非设计接驳或搭接长度、现浇劲性混凝土构件的钢筋制安增加费等相关费用 4.投标人综合考虑施工过程中所有涉及的深化设计工作，其设计费及实体增加或减少的所有费用均已包含在投标报价中，招标人不再额外补偿，深化设计成果需符合满足招标人、设计单位及相关规范要求 5.其他:综合考虑完成该工艺的所有施工内容，未尽事宜参照图纸、招标文件及国家规范的相关要求完成此项目 |  | t | 25.19
本页小计
分部分项工程项目清单计价表
工程名称：地下室--建筑工程 |  |  |  | 标段： |  |  | 第 55 页 共 137 页
序号 | 项目编码 | 项目名称 | 项目特征描述 |  | 计量 单位 | 工程量 |  | 金额（元）
[8 empty] | 综合单价 | 合价
86 | 010506003005 | 现浇混凝土地下室外墙钢筋 | 1.钢筋种类、规格:现浇构件带肋钢筋 φ25以内（带E） 2.计价综合考虑:混凝土浇筑方式、连接方式、安装部位等 3.计价包括:材料、钢筋制作、运输、损耗、绑扎、安装、焊接、电渣压力焊、钢筋机械连接等接头（综合接头形式）、浇捣混凝土时钢筋维护，可能发生的倒运、存放、吊装、连接，以及现浇构件中固定位置的隔铁、预制构件的吊钩及因钢筋加工综合开料和钢筋出厂实尺长度所引起钢筋非设计接驳或搭接长度、现浇劲性混凝土构件的钢筋制安增加费等相关费用 4.投标人综合考虑施工过程中所有涉及的深化设计工作，其设计费及实体增加或减少的所有费用均已包含在投标报价中，招标人不再额外补偿，深化设计成果需符合满足招标人、设计单位及相关规范要求 5.其他:综合考虑完成该工艺的所有施工内容，未尽事宜参照图纸、招标文件及国家规范的相关要求完成此项目 |  | t | 138.719
本页小计
分部分项工程项目清单计价表
工程名称：地下室--建筑工程 |  |  |  | 标段： |  |  | 第 56 页 共 137 页
序号 | 项目编码 | 项目名称 | 项目特征描述 |  | 计量 单位 | 工程量 |  | 金额（元）
[8 empty] | 综合单价 | 合价
87 | 010506003006 | 现浇混凝土地下室外墙钢筋 | 1.钢筋种类、规格:现浇构件带肋钢筋 φ25以外（带E） 2.计价综合考虑:混凝土浇筑方式、连接方式、安装部位等 3.计价包括:材料、钢筋制作、运输、损耗、绑扎、安装、焊接、电渣压力焊、钢筋机械连接等接头（综合接头形式）、浇捣混凝土时钢筋维护，可能发生的倒运、存放、吊装、连接，以及现浇构件中固定位置的隔铁、预制构件的吊钩及因钢筋加工综合开料和钢筋出厂实尺长度所引起钢筋非设计接驳或搭接长度、现浇劲性混凝土构件的钢筋制安增加费等相关费用 4.投标人综合考虑施工过程中所有涉及的深化设计工作，其设计费及实体增加或减少的所有费用均已包含在投标报价中，招标人不再额外补偿，深化设计成果需符合满足招标人、设计单位及相关规范要求 5.其他:综合考虑完成该工艺的所有施工内容，未尽事宜参照图纸、招标文件及国家规范的相关要求完成此项目 |  | t | 11.507
本页小计
分部分项工程项目清单计价表
工程名称：地下室--建筑工程 |  |  |  | 标段： |  |  | 第 57 页 共 137 页
序号 | 项目编码 | 项目名称 | 项目特征描述 |  | 计量 单位 | 工程量 |  | 金额（元）
[8 empty] | 综合单价 | 合价
88 | 010506003007 | 现浇混凝土地下室外墙钢筋 | 1.钢筋种类、规格:现浇构件箍筋 圆钢 φ10以内 2.计价综合考虑:混凝土浇筑方式、连接方式、安装部位等 3.计价包括:材料、钢筋制作、运输、损耗、绑扎、安装、焊接、电渣压力焊、钢筋机械连接等接头（综合接头形式）、浇捣混凝土时钢筋维护，可能发生的倒运、存放、吊装、连接，以及现浇构件中固定位置的隔铁、预制构件的吊钩及因钢筋加工综合开料和钢筋出厂实尺长度所引起钢筋非设计接驳或搭接长度、现浇劲性混凝土构件的钢筋制安增加费等相关费用 4.投标人综合考虑施工过程中所有涉及的深化设计工作，其设计费及实体增加或减少的所有费用均已包含在投标报价中，招标人不再额外补偿，深化设计成果需符合满足招标人、设计单位及相关规范要求 5.其他:综合考虑完成该工艺的所有施工内容，未尽事宜参照图纸、招标文件及国家规范的相关要求完成此项目 |  | t | 3.683
本页小计
分部分项工程项目清单计价表
工程名称：地下室--建筑工程 |  |  |  | 标段： |  |  | 第 58 页 共 137 页
序号 | 项目编码 | 项目名称 | 项目特征描述 |  | 计量 单位 | 工程量 |  | 金额（元）
[8 empty] | 综合单价 | 合价
89 | 010506003008 | 现浇混凝土地下室外墙钢筋 | 1.钢筋种类、规格:现浇构件箍筋 带肋钢筋(HRB400内) φ10以内 2.计价综合考虑:混凝土浇筑方式、连接方式、安装部位等 3.计价包括:材料、钢筋制作、运输、损耗、绑扎、安装、焊接、电渣压力焊、钢筋机械连接等接头（综合接头形式）、浇捣混凝土时钢筋维护，可能发生的倒运、存放、吊装、连接，以及现浇构件中固定位置的隔铁、预制构件的吊钩及因钢筋加工综合开料和钢筋出厂实尺长度所引起钢筋非设计接驳或搭接长度、现浇劲性混凝土构件的钢筋制安增加费等相关费用 4.投标人综合考虑施工过程中所有涉及的深化设计工作，其设计费及实体增加或减少的所有费用均已包含在投标报价中，招标人不再额外补偿，深化设计成果需符合满足招标人、设计单位及相关规范要求 5.其他:综合考虑完成该工艺的所有施工内容，未尽事宜参照图纸、招标文件及国家规范的相关要求完成此项目 |  | t | 3.683
本页小计
分部分项工程项目清单计价表
工程名称：地下室--建筑工程 |  |  |  | 标段： |  |  | 第 59 页 共 137 页
序号 | 项目编码 | 项目名称 | 项目特征描述 |  | 计量 单位 | 工程量 |  | 金额（元）
[8 empty] | 综合单价 | 合价
90 | 010506003009 | 现浇混凝土地下室外墙钢筋 | 1.钢筋种类、规格:现浇构件箍筋 带肋钢筋(HRB400内) φ10以外 2.计价综合考虑:混凝土浇筑方式、连接方式、安装部位等 3.计价包括:材料、钢筋制作、运输、损耗、绑扎、安装、焊接、电渣压力焊、钢筋机械连接等接头（综合接头形式）、浇捣混凝土时钢筋维护，可能发生的倒运、存放、吊装、连接，以及现浇构件中固定位置的隔铁、预制构件的吊钩及因钢筋加工综合开料和钢筋出厂实尺长度所引起钢筋非设计接驳或搭接长度、现浇劲性混凝土构件的钢筋制安增加费等相关费用 4.投标人综合考虑施工过程中所有涉及的深化设计工作，其设计费及实体增加或减少的所有费用均已包含在投标报价中，招标人不再额外补偿，深化设计成果需符合满足招标人、设计单位及相关规范要求 5.其他:综合考虑完成该工艺的所有施工内容，未尽事宜参照图纸、招标文件及国家规范的相关要求完成此项目 |  | t | 61.285
本页小计
分部分项工程项目清单计价表
工程名称：地下室--建筑工程 |  |  |  | 标段： |  |  | 第 60 页 共 137 页
序号 | 项目编码 | 项目名称 | 项目特征描述 |  | 计量 单位 | 工程量 |  | 金额（元）
[8 empty] | 综合单价 | 合价
91 | 010506004002 | 现浇混凝土墙钢筋 | 1.钢筋种类、规格:现浇构件带肋钢筋 φ10以内 2.计价综合考虑:混凝土浇筑方式、连接方式、安装部位等 3.计价包括:材料、钢筋制作、运输、损耗、绑扎、安装、焊接、电渣压力焊、钢筋机械连接等接头（综合接头形式）、浇捣混凝土时钢筋维护，可能发生的倒运、存放、吊装、连接，以及现浇构件中固定位置的隔铁、预制构件的吊钩及因钢筋加工综合开料和钢筋出厂实尺长度所引起钢筋非设计接驳或搭接长度、现浇劲性混凝土构件的钢筋制安增加费等相关费用 4.投标人综合考虑施工过程中所有涉及的深化设计工作，其设计费及实体增加或减少的所有费用均已包含在投标报价中，招标人不再额外补偿，深化设计成果需符合满足招标人、设计单位及相关规范要求 5.其他:综合考虑完成该工艺的所有施工内容，未尽事宜参照图纸、招标文件及国家规范的相关要求完成此项目 |  | t | 25.19
本页小计
分部分项工程项目清单计价表
工程名称：地下室--建筑工程 |  |  |  | 标段： |  |  | 第 61 页 共 137 页
序号 | 项目编码 | 项目名称 | 项目特征描述 |  | 计量 单位 | 工程量 |  | 金额（元）
[8 empty] | 综合单价 | 合价
92 | 010506004003 | 现浇混凝土墙钢筋 | 1.钢筋种类、规格:现浇构件带肋钢筋 φ25以内 2.计价综合考虑:混凝土浇筑方式、连接方式、安装部位等 3.计价包括:材料、钢筋制作、运输、损耗、绑扎、安装、焊接、电渣压力焊、钢筋机械连接等接头（综合接头形式）、浇捣混凝土时钢筋维护，可能发生的倒运、存放、吊装、连接，以及现浇构件中固定位置的隔铁、预制构件的吊钩及因钢筋加工综合开料和钢筋出厂实尺长度所引起钢筋非设计接驳或搭接长度、现浇劲性混凝土构件的钢筋制安增加费等相关费用 4.投标人综合考虑施工过程中所有涉及的深化设计工作，其设计费及实体增加或减少的所有费用均已包含在投标报价中，招标人不再额外补偿，深化设计成果需符合满足招标人、设计单位及相关规范要求 5.其他:综合考虑完成该工艺的所有施工内容，未尽事宜参照图纸、招标文件及国家规范的相关要求完成此项目 |  | t | 138.719
本页小计
分部分项工程项目清单计价表
工程名称：地下室--建筑工程 |  |  |  | 标段： |  |  | 第 62 页 共 137 页
序号 | 项目编码 | 项目名称 | 项目特征描述 |  | 计量 单位 | 工程量 |  | 金额（元）
[8 empty] | 综合单价 | 合价
93 | 010506004004 | 现浇混凝土墙钢筋 | 1.钢筋种类、规格:现浇构件带肋钢筋 φ25以外 2.计价综合考虑:混凝土浇筑方式、连接方式、安装部位等 3.计价包括:材料、钢筋制作、运输、损耗、绑扎、安装、焊接、电渣压力焊、钢筋机械连接等接头（综合接头形式）、浇捣混凝土时钢筋维护，可能发生的倒运、存放、吊装、连接，以及现浇构件中固定位置的隔铁、预制构件的吊钩及因钢筋加工综合开料和钢筋出厂实尺长度所引起钢筋非设计接驳或搭接长度、现浇劲性混凝土构件的钢筋制安增加费等相关费用 4.投标人综合考虑施工过程中所有涉及的深化设计工作，其设计费及实体增加或减少的所有费用均已包含在投标报价中，招标人不再额外补偿，深化设计成果需符合满足招标人、设计单位及相关规范要求 5.其他:综合考虑完成该工艺的所有施工内容，未尽事宜参照图纸、招标文件及国家规范的相关要求完成此项目 |  | t | 11.507
本页小计
分部分项工程项目清单计价表
工程名称：地下室--建筑工程 |  |  |  | 标段： |  |  | 第 63 页 共 137 页
序号 | 项目编码 | 项目名称 | 项目特征描述 |  | 计量 单位 | 工程量 |  | 金额（元）
[8 empty] | 综合单价 | 合价
94 | 010506004005 | 现浇混凝土墙钢筋 | 1.钢筋种类、规格:现浇构件带肋钢筋 φ10以内（带E） 2.计价综合考虑:混凝土浇筑方式、连接方式、安装部位等 3.计价包括:材料、钢筋制作、运输、损耗、绑扎、安装、焊接、电渣压力焊、钢筋机械连接等接头（综合接头形式）、浇捣混凝土时钢筋维护，可能发生的倒运、存放、吊装、连接，以及现浇构件中固定位置的隔铁、预制构件的吊钩及因钢筋加工综合开料和钢筋出厂实尺长度所引起钢筋非设计接驳或搭接长度、现浇劲性混凝土构件的钢筋制安增加费等相关费用 4.投标人综合考虑施工过程中所有涉及的深化设计工作，其设计费及实体增加或减少的所有费用均已包含在投标报价中，招标人不再额外补偿，深化设计成果需符合满足招标人、设计单位及相关规范要求 5.其他:综合考虑完成该工艺的所有施工内容，未尽事宜参照图纸、招标文件及国家规范的相关要求完成此项目 |  | t | 25.19
本页小计
分部分项工程项目清单计价表
工程名称：地下室--建筑工程 |  |  |  | 标段： |  |  | 第 64 页 共 137 页
序号 | 项目编码 | 项目名称 | 项目特征描述 |  | 计量 单位 | 工程量 |  | 金额（元）
[8 empty] | 综合单价 | 合价
95 | 010506004006 | 现浇混凝土墙钢筋 | 1.钢筋种类、规格:现浇构件带肋钢筋 φ25以内（带E） 2.计价综合考虑:混凝土浇筑方式、连接方式、安装部位等 3.计价包括:材料、钢筋制作、运输、损耗、绑扎、安装、焊接、电渣压力焊、钢筋机械连接等接头（综合接头形式）、浇捣混凝土时钢筋维护，可能发生的倒运、存放、吊装、连接，以及现浇构件中固定位置的隔铁、预制构件的吊钩及因钢筋加工综合开料和钢筋出厂实尺长度所引起钢筋非设计接驳或搭接长度、现浇劲性混凝土构件的钢筋制安增加费等相关费用 4.投标人综合考虑施工过程中所有涉及的深化设计工作，其设计费及实体增加或减少的所有费用均已包含在投标报价中，招标人不再额外补偿，深化设计成果需符合满足招标人、设计单位及相关规范要求 5.其他:综合考虑完成该工艺的所有施工内容，未尽事宜参照图纸、招标文件及国家规范的相关要求完成此项目 |  | t | 138.719
本页小计
分部分项工程项目清单计价表
工程名称：地下室--建筑工程 |  |  |  | 标段： |  |  | 第 65 页 共 137 页
序号 | 项目编码 | 项目名称 | 项目特征描述 |  | 计量 单位 | 工程量 |  | 金额（元）
[8 empty] | 综合单价 | 合价
96 | 010506004007 | 现浇混凝土墙钢筋 | 1.钢筋种类、规格:现浇构件带肋钢筋 φ25以外（带E） 2.计价综合考虑:混凝土浇筑方式、连接方式、安装部位等 3.计价包括:材料、钢筋制作、运输、损耗、绑扎、安装、焊接、电渣压力焊、钢筋机械连接等接头（综合接头形式）、浇捣混凝土时钢筋维护，可能发生的倒运、存放、吊装、连接，以及现浇构件中固定位置的隔铁、预制构件的吊钩及因钢筋加工综合开料和钢筋出厂实尺长度所引起钢筋非设计接驳或搭接长度、现浇劲性混凝土构件的钢筋制安增加费等相关费用 4.投标人综合考虑施工过程中所有涉及的深化设计工作，其设计费及实体增加或减少的所有费用均已包含在投标报价中，招标人不再额外补偿，深化设计成果需符合满足招标人、设计单位及相关规范要求 5.其他:综合考虑完成该工艺的所有施工内容，未尽事宜参照图纸、招标文件及国家规范的相关要求完成此项目 |  | t | 11.507
本页小计
分部分项工程项目清单计价表
工程名称：地下室--建筑工程 |  |  |  | 标段： |  |  | 第 66 页 共 137 页
序号 | 项目编码 | 项目名称 | 项目特征描述 |  | 计量 单位 | 工程量 |  | 金额（元）
[8 empty] | 综合单价 | 合价
97 | 010506004008 | 现浇混凝土墙钢筋 | 1.钢筋种类、规格:现浇构件箍筋 圆钢 φ10以内 2.计价综合考虑:混凝土浇筑方式、连接方式、安装部位等 3.计价包括:材料、钢筋制作、运输、损耗、绑扎、安装、焊接、电渣压力焊、钢筋机械连接等接头（综合接头形式）、浇捣混凝土时钢筋维护，可能发生的倒运、存放、吊装、连接，以及现浇构件中固定位置的隔铁、预制构件的吊钩及因钢筋加工综合开料和钢筋出厂实尺长度所引起钢筋非设计接驳或搭接长度、现浇劲性混凝土构件的钢筋制安增加费等相关费用 4.投标人综合考虑施工过程中所有涉及的深化设计工作，其设计费及实体增加或减少的所有费用均已包含在投标报价中，招标人不再额外补偿，深化设计成果需符合满足招标人、设计单位及相关规范要求 5.其他:综合考虑完成该工艺的所有施工内容，未尽事宜参照图纸、招标文件及国家规范的相关要求完成此项目 |  | t | 3.683
本页小计
分部分项工程项目清单计价表
工程名称：地下室--建筑工程 |  |  |  | 标段： |  |  | 第 67 页 共 137 页
序号 | 项目编码 | 项目名称 | 项目特征描述 |  | 计量 单位 | 工程量 |  | 金额（元）
[8 empty] | 综合单价 | 合价
98 | 010506004009 | 现浇混凝土墙钢筋 | 1.钢筋种类、规格:现浇构件箍筋 带肋钢筋(HRB400内) φ10以内 2.计价综合考虑:混凝土浇筑方式、连接方式、安装部位等 3.计价包括:材料、钢筋制作、运输、损耗、绑扎、安装、焊接、电渣压力焊、钢筋机械连接等接头（综合接头形式）、浇捣混凝土时钢筋维护，可能发生的倒运、存放、吊装、连接，以及现浇构件中固定位置的隔铁、预制构件的吊钩及因钢筋加工综合开料和钢筋出厂实尺长度所引起钢筋非设计接驳或搭接长度、现浇劲性混凝土构件的钢筋制安增加费等相关费用 4.投标人综合考虑施工过程中所有涉及的深化设计工作，其设计费及实体增加或减少的所有费用均已包含在投标报价中，招标人不再额外补偿，深化设计成果需符合满足招标人、设计单位及相关规范要求 5.其他:综合考虑完成该工艺的所有施工内容，未尽事宜参照图纸、招标文件及国家规范的相关要求完成此项目 |  | t | 3.683
本页小计
分部分项工程项目清单计价表
工程名称：地下室--建筑工程 |  |  |  | 标段： |  |  | 第 68 页 共 137 页
序号 | 项目编码 | 项目名称 | 项目特征描述 |  | 计量 单位 | 工程量 |  | 金额（元）
[8 empty] | 综合单价 | 合价
99 | 010506004010 | 现浇混凝土墙钢筋 | 1.钢筋种类、规格:现浇构件箍筋 带肋钢筋(HRB400内) φ10以外 2.计价综合考虑:混凝土浇筑方式、连接方式、安装部位等 3.计价包括:材料、钢筋制作、运输、损耗、绑扎、安装、焊接、电渣压力焊、钢筋机械连接等接头（综合接头形式）、浇捣混凝土时钢筋维护，可能发生的倒运、存放、吊装、连接，以及现浇构件中固定位置的隔铁、预制构件的吊钩及因钢筋加工综合开料和钢筋出厂实尺长度所引起钢筋非设计接驳或搭接长度、现浇劲性混凝土构件的钢筋制安增加费等相关费用 4.投标人综合考虑施工过程中所有涉及的深化设计工作，其设计费及实体增加或减少的所有费用均已包含在投标报价中，招标人不再额外补偿，深化设计成果需符合满足招标人、设计单位及相关规范要求 5.其他:综合考虑完成该工艺的所有施工内容，未尽事宜参照图纸、招标文件及国家规范的相关要求完成此项目 |  | t | 61.285
本页小计
分部分项工程项目清单计价表
工程名称：地下室--建筑工程 |  |  |  | 标段： |  |  | 第 69 页 共 137 页
序号 | 项目编码 | 项目名称 | 项目特征描述 |  | 计量 单位 | 工程量 |  | 金额（元）
[8 empty] | 综合单价 | 合价
100 | 010506005001 | 现浇混凝土梁钢筋 | 1.钢筋种类、规格:现浇构件带肋钢筋 φ10以内 2.计价综合考虑:混凝土浇筑方式、连接方式、安装部位等 3.计价包括:材料、钢筋制作、运输、损耗、绑扎、安装、焊接、电渣压力焊、钢筋机械连接等接头（综合接头形式）、浇捣混凝土时钢筋维护，可能发生的倒运、存放、吊装、连接，以及现浇构件中固定位置的隔铁、预制构件的吊钩及因钢筋加工综合开料和钢筋出厂实尺长度所引起钢筋非设计接驳或搭接长度、现浇劲性混凝土构件的钢筋制安增加费等相关费用 4.投标人综合考虑施工过程中所有涉及的深化设计工作，其设计费及实体增加或减少的所有费用均已包含在投标报价中，招标人不再额外补偿，深化设计成果需符合满足招标人、设计单位及相关规范要求 5.其他:综合考虑完成该工艺的所有施工内容，未尽事宜参照图纸、招标文件及国家规范的相关要求完成此项目 |  | t | 0.114
本页小计
分部分项工程项目清单计价表
工程名称：地下室--建筑工程 |  |  |  | 标段： |  |  | 第 70 页 共 137 页
序号 | 项目编码 | 项目名称 | 项目特征描述 |  | 计量 单位 | 工程量 |  | 金额（元）
[8 empty] | 综合单价 | 合价
101 | 010506005002 | 现浇混凝土梁钢筋 | 1.钢筋种类、规格:现浇构件带肋钢筋 φ25以内 2.计价综合考虑:混凝土浇筑方式、连接方式、安装部位等 3.计价包括:材料、钢筋制作、运输、损耗、绑扎、安装、焊接、电渣压力焊、钢筋机械连接等接头（综合接头形式）、浇捣混凝土时钢筋维护，可能发生的倒运、存放、吊装、连接，以及现浇构件中固定位置的隔铁、预制构件的吊钩及因钢筋加工综合开料和钢筋出厂实尺长度所引起钢筋非设计接驳或搭接长度、现浇劲性混凝土构件的钢筋制安增加费等相关费用 4.投标人综合考虑施工过程中所有涉及的深化设计工作，其设计费及实体增加或减少的所有费用均已包含在投标报价中，招标人不再额外补偿，深化设计成果需符合满足招标人、设计单位及相关规范要求 5.其他:综合考虑完成该工艺的所有施工内容，未尽事宜参照图纸、招标文件及国家规范的相关要求完成此项目 |  | t | 271.255
本页小计
分部分项工程项目清单计价表
工程名称：地下室--建筑工程 |  |  |  | 标段： |  |  | 第 71 页 共 137 页
序号 | 项目编码 | 项目名称 | 项目特征描述 |  | 计量 单位 | 工程量 |  | 金额（元）
[8 empty] | 综合单价 | 合价
102 | 010506005003 | 现浇混凝土梁钢筋 | 1.钢筋种类、规格:现浇构件带肋钢筋 φ25以外 2.计价综合考虑:混凝土浇筑方式、连接方式、安装部位等 3.计价包括:材料、钢筋制作、运输、损耗、绑扎、安装、焊接、电渣压力焊、钢筋机械连接等接头（综合接头形式）、浇捣混凝土时钢筋维护，可能发生的倒运、存放、吊装、连接，以及现浇构件中固定位置的隔铁、预制构件的吊钩及因钢筋加工综合开料和钢筋出厂实尺长度所引起钢筋非设计接驳或搭接长度、现浇劲性混凝土构件的钢筋制安增加费等相关费用 4.投标人综合考虑施工过程中所有涉及的深化设计工作，其设计费及实体增加或减少的所有费用均已包含在投标报价中，招标人不再额外补偿，深化设计成果需符合满足招标人、设计单位及相关规范要求 5.其他:综合考虑完成该工艺的所有施工内容，未尽事宜参照图纸、招标文件及国家规范的相关要求完成此项目 |  | t | 64.936
本页小计
分部分项工程项目清单计价表
工程名称：地下室--建筑工程 |  |  |  | 标段： |  |  | 第 72 页 共 137 页
序号 | 项目编码 | 项目名称 | 项目特征描述 |  | 计量 单位 | 工程量 |  | 金额（元）
[8 empty] | 综合单价 | 合价
103 | 010506005004 | 现浇混凝土梁钢筋 | 1.钢筋种类、规格:现浇构件带肋钢筋 φ10以内（带E） 2.计价综合考虑:混凝土浇筑方式、连接方式、安装部位等 3.计价包括:材料、钢筋制作、运输、损耗、绑扎、安装、焊接、电渣压力焊、钢筋机械连接等接头（综合接头形式）、浇捣混凝土时钢筋维护，可能发生的倒运、存放、吊装、连接，以及现浇构件中固定位置的隔铁、预制构件的吊钩及因钢筋加工综合开料和钢筋出厂实尺长度所引起钢筋非设计接驳或搭接长度、现浇劲性混凝土构件的钢筋制安增加费等相关费用 4.投标人综合考虑施工过程中所有涉及的深化设计工作，其设计费及实体增加或减少的所有费用均已包含在投标报价中，招标人不再额外补偿，深化设计成果需符合满足招标人、设计单位及相关规范要求 5.其他:综合考虑完成该工艺的所有施工内容，未尽事宜参照图纸、招标文件及国家规范的相关要求完成此项目 |  | t | 0.094
本页小计
分部分项工程项目清单计价表
工程名称：地下室--建筑工程 |  |  |  | 标段： |  |  | 第 73 页 共 137 页
序号 | 项目编码 | 项目名称 | 项目特征描述 |  | 计量 单位 | 工程量 |  | 金额（元）
[8 empty] | 综合单价 | 合价
104 | 010506005005 | 现浇混凝土梁钢筋 | 1.钢筋种类、规格:现浇构件带肋钢筋 φ25以内（带E） 2.计价综合考虑:混凝土浇筑方式、连接方式、安装部位等 3.计价包括:材料、钢筋制作、运输、损耗、绑扎、安装、焊接、电渣压力焊、钢筋机械连接等接头（综合接头形式）、浇捣混凝土时钢筋维护，可能发生的倒运、存放、吊装、连接，以及现浇构件中固定位置的隔铁、预制构件的吊钩及因钢筋加工综合开料和钢筋出厂实尺长度所引起钢筋非设计接驳或搭接长度、现浇劲性混凝土构件的钢筋制安增加费等相关费用 4.投标人综合考虑施工过程中所有涉及的深化设计工作，其设计费及实体增加或减少的所有费用均已包含在投标报价中，招标人不再额外补偿，深化设计成果需符合满足招标人、设计单位及相关规范要求 5.其他:综合考虑完成该工艺的所有施工内容，未尽事宜参照图纸、招标文件及国家规范的相关要求完成此项目 |  | t | 221.936
本页小计
分部分项工程项目清单计价表
工程名称：地下室--建筑工程 |  |  |  | 标段： |  |  | 第 74 页 共 137 页
序号 | 项目编码 | 项目名称 | 项目特征描述 |  | 计量 单位 | 工程量 |  | 金额（元）
[8 empty] | 综合单价 | 合价
105 | 010506005006 | 现浇混凝土梁钢筋 | 1.钢筋种类、规格:现浇构件带肋钢筋 φ25以外（带E） 2.计价综合考虑:混凝土浇筑方式、连接方式、安装部位等 3.计价包括:材料、钢筋制作、运输、损耗、绑扎、安装、焊接、电渣压力焊、钢筋机械连接等接头（综合接头形式）、浇捣混凝土时钢筋维护，可能发生的倒运、存放、吊装、连接，以及现浇构件中固定位置的隔铁、预制构件的吊钩及因钢筋加工综合开料和钢筋出厂实尺长度所引起钢筋非设计接驳或搭接长度、现浇劲性混凝土构件的钢筋制安增加费等相关费用 4.投标人综合考虑施工过程中所有涉及的深化设计工作，其设计费及实体增加或减少的所有费用均已包含在投标报价中，招标人不再额外补偿，深化设计成果需符合满足招标人、设计单位及相关规范要求 5.其他:综合考虑完成该工艺的所有施工内容，未尽事宜参照图纸、招标文件及国家规范的相关要求完成此项目 |  | t | 53.129
本页小计
分部分项工程项目清单计价表
工程名称：地下室--建筑工程 |  |  |  | 标段： |  |  | 第 75 页 共 137 页
序号 | 项目编码 | 项目名称 | 项目特征描述 |  | 计量 单位 | 工程量 |  | 金额（元）
[8 empty] | 综合单价 | 合价
106 | 010506005007 | 现浇混凝土梁钢筋 | 1.钢筋种类、规格:现浇构件箍筋 圆钢 φ10以内 2.计价综合考虑:混凝土浇筑方式、连接方式、安装部位等 3.计价包括:材料、钢筋制作、运输、损耗、绑扎、安装、焊接、电渣压力焊、钢筋机械连接等接头（综合接头形式）、浇捣混凝土时钢筋维护，可能发生的倒运、存放、吊装、连接，以及现浇构件中固定位置的隔铁、预制构件的吊钩及因钢筋加工综合开料和钢筋出厂实尺长度所引起钢筋非设计接驳或搭接长度、现浇劲性混凝土构件的钢筋制安增加费等相关费用 4.投标人综合考虑施工过程中所有涉及的深化设计工作，其设计费及实体增加或减少的所有费用均已包含在投标报价中，招标人不再额外补偿，深化设计成果需符合满足招标人、设计单位及相关规范要求 5.其他:综合考虑完成该工艺的所有施工内容，未尽事宜参照图纸、招标文件及国家规范的相关要求完成此项目 |  | t | 70.204
本页小计
分部分项工程项目清单计价表
工程名称：地下室--建筑工程 |  |  |  | 标段： |  |  | 第 76 页 共 137 页
序号 | 项目编码 | 项目名称 | 项目特征描述 |  | 计量 单位 | 工程量 |  | 金额（元）
[8 empty] | 综合单价 | 合价
107 | 010506005008 | 现浇混凝土梁钢筋 | 1.钢筋种类、规格:现浇构件箍筋 带肋钢筋(HRB400内) φ10以内 2.计价综合考虑:混凝土浇筑方式、连接方式、安装部位等 3.计价包括:材料、钢筋制作、运输、损耗、绑扎、安装、焊接、电渣压力焊、钢筋机械连接等接头（综合接头形式）、浇捣混凝土时钢筋维护，可能发生的倒运、存放、吊装、连接，以及现浇构件中固定位置的隔铁、预制构件的吊钩及因钢筋加工综合开料和钢筋出厂实尺长度所引起钢筋非设计接驳或搭接长度、现浇劲性混凝土构件的钢筋制安增加费等相关费用 4.投标人综合考虑施工过程中所有涉及的深化设计工作，其设计费及实体增加或减少的所有费用均已包含在投标报价中，招标人不再额外补偿，深化设计成果需符合满足招标人、设计单位及相关规范要求 5.其他:综合考虑完成该工艺的所有施工内容，未尽事宜参照图纸、招标文件及国家规范的相关要求完成此项目 |  | t | 70.204
本页小计
分部分项工程项目清单计价表
工程名称：地下室--建筑工程 |  |  |  | 标段： |  |  | 第 77 页 共 137 页
序号 | 项目编码 | 项目名称 | 项目特征描述 |  | 计量 单位 | 工程量 |  | 金额（元）
[8 empty] | 综合单价 | 合价
108 | 010506005009 | 现浇混凝土梁钢筋 | 1.钢筋种类、规格:现浇构件箍筋 带肋钢筋(HRB400内) φ10以外 2.计价综合考虑:混凝土浇筑方式、连接方式、安装部位等 3.计价包括:材料、钢筋制作、运输、损耗、绑扎、安装、焊接、电渣压力焊、钢筋机械连接等接头（综合接头形式）、浇捣混凝土时钢筋维护，可能发生的倒运、存放、吊装、连接，以及现浇构件中固定位置的隔铁、预制构件的吊钩及因钢筋加工综合开料和钢筋出厂实尺长度所引起钢筋非设计接驳或搭接长度、现浇劲性混凝土构件的钢筋制安增加费等相关费用 4.投标人综合考虑施工过程中所有涉及的深化设计工作，其设计费及实体增加或减少的所有费用均已包含在投标报价中，招标人不再额外补偿，深化设计成果需符合满足招标人、设计单位及相关规范要求 5.其他:综合考虑完成该工艺的所有施工内容，未尽事宜参照图纸、招标文件及国家规范的相关要求完成此项目 |  | t | 67.027
本页小计
分部分项工程项目清单计价表
工程名称：地下室--建筑工程 |  |  |  | 标段： |  |  | 第 78 页 共 137 页
序号 | 项目编码 | 项目名称 | 项目特征描述 |  | 计量 单位 | 工程量 |  | 金额（元）
[8 empty] | 综合单价 | 合价
109 | 010506006001 | 现浇混凝土楼板及屋面板钢筋 | 1.钢筋种类、规格:现浇构件带肋钢筋 φ10以内 2.计价综合考虑:混凝土浇筑方式、连接方式、安装部位等 3.计价包括:材料、钢筋制作、运输、损耗、绑扎、安装、焊接、电渣压力焊、钢筋机械连接等接头（综合接头形式）、浇捣混凝土时钢筋维护，可能发生的倒运、存放、吊装、连接，以及现浇构件中固定位置的隔铁、预制构件的吊钩及因钢筋加工综合开料和钢筋出厂实尺长度所引起钢筋非设计接驳或搭接长度、现浇劲性混凝土构件的钢筋制安增加费等相关费用 4.投标人综合考虑施工过程中所有涉及的深化设计工作，其设计费及实体增加或减少的所有费用均已包含在投标报价中，招标人不再额外补偿，深化设计成果需符合满足招标人、设计单位及相关规范要求 5.其他:综合考虑完成该工艺的所有施工内容，未尽事宜参照图纸、招标文件及国家规范的相关要求完成此项目 |  | t | 149.064
本页小计
分部分项工程项目清单计价表
工程名称：地下室--建筑工程 |  |  |  | 标段： |  |  | 第 79 页 共 137 页
序号 | 项目编码 | 项目名称 | 项目特征描述 |  | 计量 单位 | 工程量 |  | 金额（元）
[8 empty] | 综合单价 | 合价
110 | 010506006002 | 现浇混凝土楼板及屋面板钢筋 | 1.钢筋种类、规格:现浇构件带肋钢筋 φ25以内 2.计价综合考虑:混凝土浇筑方式、连接方式、安装部位等 3.计价包括:材料、钢筋制作、运输、损耗、绑扎、安装、焊接、电渣压力焊、钢筋机械连接等接头（综合接头形式）、浇捣混凝土时钢筋维护，可能发生的倒运、存放、吊装、连接，以及现浇构件中固定位置的隔铁、预制构件的吊钩及因钢筋加工综合开料和钢筋出厂实尺长度所引起钢筋非设计接驳或搭接长度、现浇劲性混凝土构件的钢筋制安增加费等相关费用 4.投标人综合考虑施工过程中所有涉及的深化设计工作，其设计费及实体增加或减少的所有费用均已包含在投标报价中，招标人不再额外补偿，深化设计成果需符合满足招标人、设计单位及相关规范要求 5.其他:综合考虑完成该工艺的所有施工内容，未尽事宜参照图纸、招标文件及国家规范的相关要求完成此项目 |  | t | 322.843
本页小计
分部分项工程项目清单计价表
工程名称：地下室--建筑工程 |  |  |  | 标段： |  |  | 第 80 页 共 137 页
序号 | 项目编码 | 项目名称 | 项目特征描述 |  | 计量 单位 | 工程量 |  | 金额（元）
[8 empty] | 综合单价 | 合价
111 | 010506006003 | 现浇混凝土楼板及屋面板钢筋 | 1.钢筋种类、规格:现浇构件箍筋 带肋钢筋(HRB400内) φ10以内 2.计价综合考虑:混凝土浇筑方式、连接方式、安装部位等 3.计价包括:材料、钢筋制作、运输、损耗、绑扎、安装、焊接、电渣压力焊、钢筋机械连接等接头（综合接头形式）、浇捣混凝土时钢筋维护，可能发生的倒运、存放、吊装、连接，以及现浇构件中固定位置的隔铁、预制构件的吊钩及因钢筋加工综合开料和钢筋出厂实尺长度所引起钢筋非设计接驳或搭接长度、现浇劲性混凝土构件的钢筋制安增加费等相关费用 4.投标人综合考虑施工过程中所有涉及的深化设计工作，其设计费及实体增加或减少的所有费用均已包含在投标报价中，招标人不再额外补偿，深化设计成果需符合满足招标人、设计单位及相关规范要求 5.其他:综合考虑完成该工艺的所有施工内容，未尽事宜参照图纸、招标文件及国家规范的相关要求完成此项目 |  | t | 0.008
本页小计
分部分项工程项目清单计价表
工程名称：地下室--建筑工程 |  |  |  | 标段： |  |  | 第 81 页 共 137 页
序号 | 项目编码 | 项目名称 | 项目特征描述 |  | 计量 单位 | 工程量 |  | 金额（元）
[8 empty] | 综合单价 | 合价
112 | 010506007001 | 现浇混凝土坡道板、其他板钢筋 | 1.钢筋种类、规格:现浇构件带肋钢筋 φ10以内 2.计价综合考虑:混凝土浇筑方式、连接方式、安装部位等 3.计价包括:材料、钢筋制作、运输、损耗、绑扎、安装、焊接、电渣压力焊、钢筋机械连接等接头（综合接头形式）、浇捣混凝土时钢筋维护，可能发生的倒运、存放、吊装、连接，以及现浇构件中固定位置的隔铁、预制构件的吊钩及因钢筋加工综合开料和钢筋出厂实尺长度所引起钢筋非设计接驳或搭接长度、现浇劲性混凝土构件的钢筋制安增加费等相关费用 4.投标人综合考虑施工过程中所有涉及的深化设计工作，其设计费及实体增加或减少的所有费用均已包含在投标报价中，招标人不再额外补偿，深化设计成果需符合满足招标人、设计单位及相关规范要求 5.其他:综合考虑完成该工艺的所有施工内容，未尽事宜参照图纸、招标文件及国家规范的相关要求完成此项目 |  | t | 121.961
本页小计
分部分项工程项目清单计价表
工程名称：地下室--建筑工程 |  |  |  | 标段： |  |  | 第 82 页 共 137 页
序号 | 项目编码 | 项目名称 | 项目特征描述 |  | 计量 单位 | 工程量 |  | 金额（元）
[8 empty] | 综合单价 | 合价
113 | 010506007002 | 现浇混凝土坡道板、其他板钢筋 | 1.钢筋种类、规格:现浇构件带肋钢筋 φ25以内 2.计价综合考虑:混凝土浇筑方式、连接方式、安装部位等 3.计价包括:材料、钢筋制作、运输、损耗、绑扎、安装、焊接、电渣压力焊、钢筋机械连接等接头（综合接头形式）、浇捣混凝土时钢筋维护，可能发生的倒运、存放、吊装、连接，以及现浇构件中固定位置的隔铁、预制构件的吊钩及因钢筋加工综合开料和钢筋出厂实尺长度所引起钢筋非设计接驳或搭接长度、现浇劲性混凝土构件的钢筋制安增加费等相关费用 4.投标人综合考虑施工过程中所有涉及的深化设计工作，其设计费及实体增加或减少的所有费用均已包含在投标报价中，招标人不再额外补偿，深化设计成果需符合满足招标人、设计单位及相关规范要求 5.其他:综合考虑完成该工艺的所有施工内容，未尽事宜参照图纸、招标文件及国家规范的相关要求完成此项目 |  | t | 264.145
本页小计
分部分项工程项目清单计价表
工程名称：地下室--建筑工程 |  |  |  | 标段： |  |  | 第 83 页 共 137 页
序号 | 项目编码 | 项目名称 | 项目特征描述 |  | 计量 单位 | 工程量 |  | 金额（元）
[8 empty] | 综合单价 | 合价
114 | 010506007003 | 现浇混凝土坡道板、其他板钢筋 | 1.钢筋种类、规格:现浇构件箍筋 带肋钢筋(HRB400内) φ10以内 2.计价综合考虑:混凝土浇筑方式、连接方式、安装部位等 3.计价包括:材料、钢筋制作、运输、损耗、绑扎、安装、焊接、电渣压力焊、钢筋机械连接等接头（综合接头形式）、浇捣混凝土时钢筋维护，可能发生的倒运、存放、吊装、连接，以及现浇构件中固定位置的隔铁、预制构件的吊钩及因钢筋加工综合开料和钢筋出厂实尺长度所引起钢筋非设计接驳或搭接长度、现浇劲性混凝土构件的钢筋制安增加费等相关费用 4.投标人综合考虑施工过程中所有涉及的深化设计工作，其设计费及实体增加或减少的所有费用均已包含在投标报价中，招标人不再额外补偿，深化设计成果需符合满足招标人、设计单位及相关规范要求 5.其他:综合考虑完成该工艺的所有施工内容，未尽事宜参照图纸、招标文件及国家规范的相关要求完成此项目 |  | t | 0.008
本页小计
分部分项工程项目清单计价表
工程名称：地下室--建筑工程 |  |  |  | 标段： |  |  | 第 84 页 共 137 页
序号 | 项目编码 | 项目名称 | 项目特征描述 |  | 计量 单位 | 工程量 |  | 金额（元）
[8 empty] | 综合单价 | 合价
115 | 010506009001 | 现浇混凝土楼梯钢筋 | 1.钢筋种类、规格:现浇构件带肋钢筋 φ25以内 2.计价综合考虑:混凝土浇筑方式、连接方式、安装部位等 3.计价包括:材料、钢筋制作、运输、损耗、绑扎、安装、焊接、电渣压力焊、钢筋机械连接等接头（综合接头形式）、浇捣混凝土时钢筋维护，可能发生的倒运、存放、吊装、连接，以及现浇构件中固定位置的隔铁、预制构件的吊钩及因钢筋加工综合开料和钢筋出厂实尺长度所引起钢筋非设计接驳或搭接长度、现浇劲性混凝土构件的钢筋制安增加费等相关费用 4.投标人综合考虑施工过程中所有涉及的深化设计工作，其设计费及实体增加或减少的所有费用均已包含在投标报价中，招标人不再额外补偿，深化设计成果需符合满足招标人、设计单位及相关规范要求 5.其他:综合考虑完成该工艺的所有施工内容，未尽事宜参照图纸、招标文件及国家规范的相关要求完成此项目 |  | t | 3.706
本页小计
分部分项工程项目清单计价表
工程名称：地下室--建筑工程 |  |  |  | 标段： |  |  | 第 85 页 共 137 页
序号 | 项目编码 | 项目名称 | 项目特征描述 |  | 计量 单位 | 工程量 |  | 金额（元）
[8 empty] | 综合单价 | 合价
116 | 010506009002 | 现浇混凝土楼梯钢筋 | 1.钢筋种类、规格:现浇构件带肋钢筋 φ25以内（带E） 2.计价综合考虑:混凝土浇筑方式、连接方式、安装部位等 3.计价包括:材料、钢筋制作、运输、损耗、绑扎、安装、焊接、电渣压力焊、钢筋机械连接等接头（综合接头形式）、浇捣混凝土时钢筋维护，可能发生的倒运、存放、吊装、连接，以及现浇构件中固定位置的隔铁、预制构件的吊钩及因钢筋加工综合开料和钢筋出厂实尺长度所引起钢筋非设计接驳或搭接长度、现浇劲性混凝土构件的钢筋制安增加费等相关费用 4.投标人综合考虑施工过程中所有涉及的深化设计工作，其设计费及实体增加或减少的所有费用均已包含在投标报价中，招标人不再额外补偿，深化设计成果需符合满足招标人、设计单位及相关规范要求 5.其他:综合考虑完成该工艺的所有施工内容，未尽事宜参照图纸、招标文件及国家规范的相关要求完成此项目 |  | t | 3.033
本页小计
分部分项工程项目清单计价表
工程名称：地下室--建筑工程 |  |  |  | 标段： |  |  | 第 86 页 共 137 页
序号 | 项目编码 | 项目名称 | 项目特征描述 |  | 计量 单位 | 工程量 |  | 金额（元）
[8 empty] | 综合单价 | 合价
117 | 010506009003 | 现浇混凝土楼梯钢筋 | 1.钢筋种类、规格:现浇构件箍筋 圆钢 φ10以内 2.计价综合考虑:混凝土浇筑方式、连接方式、安装部位等 3.计价包括:材料、钢筋制作、运输、损耗、绑扎、安装、焊接、电渣压力焊、钢筋机械连接等接头（综合接头形式）、浇捣混凝土时钢筋维护，可能发生的倒运、存放、吊装、连接，以及现浇构件中固定位置的隔铁、预制构件的吊钩及因钢筋加工综合开料和钢筋出厂实尺长度所引起钢筋非设计接驳或搭接长度、现浇劲性混凝土构件的钢筋制安增加费等相关费用 4.投标人综合考虑施工过程中所有涉及的深化设计工作，其设计费及实体增加或减少的所有费用均已包含在投标报价中，招标人不再额外补偿，深化设计成果需符合满足招标人、设计单位及相关规范要求 5.其他:综合考虑完成该工艺的所有施工内容，未尽事宜参照图纸、招标文件及国家规范的相关要求完成此项目 |  | t | 1.45
本页小计
分部分项工程项目清单计价表
工程名称：地下室--建筑工程 |  |  |  | 标段： |  |  | 第 87 页 共 137 页
序号 | 项目编码 | 项目名称 | 项目特征描述 |  | 计量 单位 | 工程量 |  | 金额（元）
[8 empty] | 综合单价 | 合价
118 | 010506010001 | 现浇混凝土二次结构钢筋 | 1.钢筋种类、规格:现浇构件圆钢 φ25内 2.计价综合考虑:混凝土浇筑方式、连接方式、安装部位等 3.计价包括:材料、钢筋制作、运输、损耗、绑扎、安装、焊接、电渣压力焊、钢筋机械连接等接头（综合接头形式）、浇捣混凝土时钢筋维护，可能发生的倒运、存放、吊装、连接，以及现浇构件中固定位置的隔铁、预制构件的吊钩及因钢筋加工综合开料和钢筋出厂实尺长度所引起钢筋非设计接驳或搭接长度、现浇劲性混凝土构件的钢筋制安增加费等相关费用 4.在洞内、地下室内、库内或暗室内进行施工 5.投标人综合考虑施工过程中所有涉及的深化设计工作，其设计费及实体增加或减少的所有费用均已包含在投标报价中，招标人不再额外补偿，深化设计成果需符合满足招标人、设计单位及相关规范要求 6.其他:综合考虑完成该工艺的所有施工内容，未尽事宜参照图纸、招标文件及国家规范的相关要求完成此项目 |  | t | 18.482
本页小计
分部分项工程项目清单计价表
工程名称：地下室--建筑工程 |  |  |  | 标段： |  |  | 第 88 页 共 137 页
序号 | 项目编码 | 项目名称 | 项目特征描述 |  | 计量 单位 | 工程量 |  | 金额（元）
[8 empty] | 综合单价 | 合价
119 | 010506010002 | 现浇混凝土二次结构钢筋 | 1.钢筋种类、规格:现浇构件带肋钢筋 φ25以内 2.计价综合考虑:混凝土浇筑方式、连接方式、安装部位等 3.计价包括:材料、钢筋制作、运输、损耗、绑扎、安装、焊接、电渣压力焊、钢筋机械连接等接头（综合接头形式）、浇捣混凝土时钢筋维护，可能发生的倒运、存放、吊装、连接，以及现浇构件中固定位置的隔铁、预制构件的吊钩及因钢筋加工综合开料和钢筋出厂实尺长度所引起钢筋非设计接驳或搭接长度、现浇劲性混凝土构件的钢筋制安增加费等相关费用 4.在洞内、地下室内、库内或暗室内进行施工 5.投标人综合考虑施工过程中所有涉及的深化设计工作，其设计费及实体增加或减少的所有费用均已包含在投标报价中，招标人不再额外补偿，深化设计成果需符合满足招标人、设计单位及相关规范要求 6.其他:综合考虑完成该工艺的所有施工内容，未尽事宜参照图纸、招标文件及国家规范的相关要求完成此项目 |  | t | 9.241
本页小计
分部分项工程项目清单计价表
工程名称：地下室--建筑工程 |  |  |  | 标段： |  |  | 第 89 页 共 137 页
序号 | 项目编码 | 项目名称 | 项目特征描述 |  | 计量 单位 | 工程量 |  | 金额（元）
[8 empty] | 综合单价 | 合价
120 | 010506010003 | 现浇混凝土二次结构钢筋 | 1.钢筋种类、规格:现浇构件带肋钢筋 φ25以内（带E） 2.计价综合考虑:混凝土浇筑方式、连接方式、安装部位等 3.计价包括:材料、钢筋制作、运输、损耗、绑扎、安装、焊接、电渣压力焊、钢筋机械连接等接头（综合接头形式）、浇捣混凝土时钢筋维护，可能发生的倒运、存放、吊装、连接，以及现浇构件中固定位置的隔铁、预制构件的吊钩及因钢筋加工综合开料和钢筋出厂实尺长度所引起钢筋非设计接驳或搭接长度、现浇劲性混凝土构件的钢筋制安增加费等相关费用 4.在洞内、地下室内、库内或暗室内进行施工 5.投标人综合考虑施工过程中所有涉及的深化设计工作，其设计费及实体增加或减少的所有费用均已包含在投标报价中，招标人不再额外补偿，深化设计成果需符合满足招标人、设计单位及相关规范要求 6.其他:综合考虑完成该工艺的所有施工内容，未尽事宜参照图纸、招标文件及国家规范的相关要求完成此项目 |  | t | 9.241
本页小计
分部分项工程项目清单计价表
工程名称：地下室--建筑工程 |  |  |  | 标段： |  |  | 第 90 页 共 137 页
序号 | 项目编码 | 项目名称 | 项目特征描述 |  | 计量 单位 | 工程量 |  | 金额（元）
[8 empty] | 综合单价 | 合价
121 | 010506010004 | 现浇混凝土二次结构钢筋 | 1.钢筋种类、规格:现浇构件箍筋 圆钢 φ10以内 2.计价综合考虑:混凝土浇筑方式、连接方式、安装部位等 3.计价包括:材料、钢筋制作、运输、损耗、绑扎、安装、焊接、电渣压力焊、钢筋机械连接等接头（综合接头形式）、浇捣混凝土时钢筋维护，可能发生的倒运、存放、吊装、连接，以及现浇构件中固定位置的隔铁、预制构件的吊钩及因钢筋加工综合开料和钢筋出厂实尺长度所引起钢筋非设计接驳或搭接长度、现浇劲性混凝土构件的钢筋制安增加费等相关费用 4.在洞内、地下室内、库内或暗室内进行施工 5.投标人综合考虑施工过程中所有涉及的深化设计工作，其设计费及实体增加或减少的所有费用均已包含在投标报价中，招标人不再额外补偿，深化设计成果需符合满足招标人、设计单位及相关规范要求 6.其他:综合考虑完成该工艺的所有施工内容，未尽事宜参照图纸、招标文件及国家规范的相关要求完成此项目 |  | t | 0.14
本页小计
分部分项工程项目清单计价表
工程名称：地下室--建筑工程 |  |  |  | 标段： |  |  | 第 91 页 共 137 页
序号 | 项目编码 | 项目名称 | 项目特征描述 |  | 计量 单位 | 工程量 |  | 金额（元）
[8 empty] | 综合单价 | 合价
122 | 010506010005 | 现浇混凝土二次结构钢筋 | 1.钢筋种类、规格:现浇构件箍筋 带肋钢筋(HRB400内) φ10以内 2.计价综合考虑:混凝土浇筑方式、连接方式、安装部位等 3.计价包括:材料、钢筋制作、运输、损耗、绑扎、安装、焊接、电渣压力焊、钢筋机械连接等接头（综合接头形式）、浇捣混凝土时钢筋维护，可能发生的倒运、存放、吊装、连接，以及现浇构件中固定位置的隔铁、预制构件的吊钩及因钢筋加工综合开料和钢筋出厂实尺长度所引起钢筋非设计接驳或搭接长度、现浇劲性混凝土构件的钢筋制安增加费等相关费用 4.在洞内、地下室内、库内或暗室内进行施工 5.投标人综合考虑施工过程中所有涉及的深化设计工作，其设计费及实体增加或减少的所有费用均已包含在投标报价中，招标人不再额外补偿，深化设计成果需符合满足招标人、设计单位及相关规范要求 6.其他:综合考虑完成该工艺的所有施工内容，未尽事宜参照图纸、招标文件及国家规范的相关要求完成此项目 |  | t | 12.078
本页小计
分部分项工程项目清单计价表
工程名称：地下室--建筑工程 |  |  |  | 标段： |  |  | 第 92 页 共 137 页
序号 | 项目编码 | 项目名称 | 项目特征描述 |  | 计量 单位 | 工程量 |  | 金额（元）
[8 empty] | 综合单价 | 合价
123 | 010506017001 | 砌体工程内配钢筋 | 1.钢筋种类、规格:现浇构件圆钢 φ10内 2.计价综合考虑:混凝土浇筑方式、连接方式、安装部位等 3.计价包括:材料、钢筋制作、运输、损耗、绑扎、安装、焊接、电渣压力焊、钢筋机械连接等接头（综合接头形式）、浇捣混凝土时钢筋维护，可能发生的倒运、存放、吊装、连接，以及现浇构件中固定位置的隔铁、预制构件的吊钩及因钢筋加工综合开料和钢筋出厂实尺长度所引起钢筋非设计接驳或搭接长度、现浇劲性混凝土构件的钢筋制安增加费等相关费用 4.在洞内、地下室内、库内或暗室内进行施工 5.投标人综合考虑施工过程中所有涉及的深化设计工作，其设计费及实体增加或减少的所有费用均已包含在投标报价中，招标人不再额外补偿，深化设计成果需符合满足招标人、设计单位及相关规范要求 6.其他:综合考虑完成该工艺的所有施工内容，未尽事宜参照图纸、招标文件及国家规范的相关要求完成此项目 |  | t | 15.963
124 | 010506025002 | 预埋铁件 | 1.钢材种类:综合考虑 2.规格:综合考虑 3.铁件尺寸:综合考虑 4.在洞内、地下室内、库内或暗室内进行施工 5.投标人综合考虑施工过程中所有涉及的深化设计工作，其设计费及实体增加或减少的所有费用均已包含在投标报价中，招标人不再额外补偿，深化设计成果需符合满足招标人、设计单位及相关规范要求 6.其他:综合考虑完成该工艺的所有施工内容，未尽事宜参照图纸、招标文件及国家规范的相关要求完成此项目 |  | t | 5.362
本页小计
分部分项工程项目清单计价表
工程名称：地下室--建筑工程 |  |  |  | 标段： |  |  | 第 93 页 共 137 页
序号 | 项目编码 | 项目名称 | 项目特征描述 |  | 计量 单位 | 工程量 |  | 金额（元）
[8 empty] | 综合单价 | 合价
125 | 031301003001 | 预埋防水钢套管 | 1.名称:预埋防水钢套管 2.部位:负一层地下室底板预留孔 3.材质、规格:DN150×4mm钢套管、3mm厚止水钢板满焊于钢套管中部，长度不小于筏板厚度且需满足设计要求 4.填料材质:底板浇筑混凝土时应保证钢套管内外的混凝土都浇筑密实 5.投标人综合考虑施工过程中所有涉及的深化设计工作，其设计费及实体增加或减少的所有费用均已包含在投标报价中，招标人不再额外补偿，深化设计成果需符合满足招标人、设计单位及相关规范要求 6.其他:综合考虑完成该工艺的所有施工内容，未尽事宜参照图纸、招标文件及国家规范的相关要求完成此项目 |  | 个 | 758
模板工程
126 | 010401001001 | 砖胎膜 | 1.砖品种、规格、强度等级:砖胎膜 2.砖胎膜高度:综合考虑 3.砖品种、规格、强度等级:综合考虑砖胎模材质 4.砂浆强度等级:预拌砂浆（湿拌）M5.0砌筑砂浆 5.投标人综合考虑施工过程中所有涉及的深化设计工作，其设计费及实体增加或减少的所有费用均已包含在投标报价中，招标人不再额外补偿，深化设计成果需符合满足招标人、设计单位及相关规范要求 6.其他:综合考虑完成该工艺的所有施工内容，未尽事宜参照图纸、招标文件及国家规范的相关要求完成此项目 |  | m3 | 1152.3
本页小计
分部分项工程项目清单计价表
工程名称：地下室--建筑工程 |  |  |  | 标段： |  |  | 第 94 页 共 137 页
序号 | 项目编码 | 项目名称 | 项目特征描述 |  | 计量 单位 | 工程量 |  | 金额（元）
[8 empty] | 综合单价 | 合价
127 | 011201001001 | 墙面一般抹灰 | 1.部位:砖砌胎模 2.抹灰层砂浆强度等级、厚度:20mm厚预拌砂浆（湿拌）1:2.5水泥砂浆 3.投标人综合考虑施工过程中所有涉及的深化设计工作，其设计费及实体增加或减少的所有费用均已包含在投标报价中，招标人不再额外补偿，深化设计成果需符合满足招标人、设计单位及相关规范要求 4.其他:综合考虑完成该工艺的所有施工内容，未尽事宜参照图纸、招标文件及国家规范的相关要求完成此项目 |  | m2 | 3430.01
128 | 010505001002 | 垫层模板 | 1.基础类型:基础垫层模板 2.投标人综合考虑施工过程中所有涉及的深化设计工作，其设计费及实体增加或减少的所有费用均已包含在投标报价中，招标人不再额外补偿，深化设计成果需符合满足招标人、设计单位及相关规范要求 3.其他:综合考虑完成该工艺的所有施工内容，未尽事宜参照图纸、招标文件及国家规范的相关要求完成此项目 |  | m2 | 816.4
129 | 010505005001 | 电梯坑、集水井模板 | 1.基础类型:电梯坑、集水井模板 2.投标人综合考虑施工过程中所有涉及的深化设计工作，其设计费及实体增加或减少的所有费用均已包含在投标报价中，招标人不再额外补偿，深化设计成果需符合满足招标人、设计单位及相关规范要求 3.其他:综合考虑完成该工艺的所有施工内容，未尽事宜参照图纸、招标文件及国家规范的相关要求完成此项目 |  | m2 | 613.1
本页小计
分部分项工程项目清单计价表
工程名称：地下室--建筑工程 |  |  |  | 标段： |  |  | 第 95 页 共 137 页
序号 | 项目编码 | 项目名称 | 项目特征描述 |  | 计量 单位 | 工程量 |  | 金额（元）
[8 empty] | 综合单价 | 合价
130 | 010505002001 | 基础模板 | 1.基础类型:设备基础模板(块体体积m3) 5以内 2.投标人综合考虑施工过程中所有涉及的深化设计工作，其设计费及实体增加或减少的所有费用均已包含在投标报价中，招标人不再额外补偿，深化设计成果需符合满足招标人、设计单位及相关规范要求 3.其他:综合考虑完成该工艺的所有施工内容，未尽事宜参照图纸、招标文件及国家规范的相关要求完成此项目 |  | m2 | 4.2
131 | 010505004001 | 柱面模板 | 1.部位:矩形柱模板(周长m) 支模高度3.6m 1.2内 2.在洞内、地下室内、库内或暗室内进行施工（模板拆除） 3.投标人综合考虑施工过程中所有涉及的深化设计工作，其设计费及实体增加或减少的所有费用均已包含在投标报价中，招标人不再额外补偿，深化设计成果需符合满足招标人、设计单位及相关规范要求 4.其他:综合考虑完成该工艺的所有施工内容，未尽事宜参照图纸、招标文件及国家规范的相关要求完成此项目 |  | m2 | 88.19
132 | 010505004002 | 柱面模板 | 1.部位:矩形柱模板(周长m) 支模高度3.6m内 1.8内 2.在洞内、地下室内、库内或暗室内进行施工（模板拆除） 3.投标人综合考虑施工过程中所有涉及的深化设计工作，其设计费及实体增加或减少的所有费用均已包含在投标报价中，招标人不再额外补偿，深化设计成果需符合满足招标人、设计单位及相关规范要求 4.其他:综合考虑完成该工艺的所有施工内容，未尽事宜参照图纸、招标文件及国家规范的相关要求完成此项目 |  | m2 | 96.52
本页小计
分部分项工程项目清单计价表
工程名称：地下室--建筑工程 |  |  |  | 标段： |  |  | 第 96 页 共 137 页
序号 | 项目编码 | 项目名称 | 项目特征描述 |  | 计量 单位 | 工程量 |  | 金额（元）
[8 empty] | 综合单价 | 合价
133 | 010505004003 | 柱面模板 | 1.部位:矩形柱模板(周长m) 支模高度3.6m内 1.8外 2.在洞内、地下室内、库内或暗室内进行施工（模板拆除） 3.投标人综合考虑施工过程中所有涉及的深化设计工作，其设计费及实体增加或减少的所有费用均已包含在投标报价中，招标人不再额外补偿，深化设计成果需符合满足招标人、设计单位及相关规范要求 4.其他:综合考虑完成该工艺的所有施工内容，未尽事宜参照图纸、招标文件及国家规范的相关要求完成此项目 |  | m2 | 7042.6
134 | 010505004004 | 异形柱面模板 | 1.部位:异形柱模板 支模高度3.6m内 2.在洞内、地下室内、库内或暗室内进行施工（模板拆除） 3.投标人综合考虑施工过程中所有涉及的深化设计工作，其设计费及实体增加或减少的所有费用均已包含在投标报价中，招标人不再额外补偿，深化设计成果需符合满足招标人、设计单位及相关规范要求 4.其他:综合考虑完成该工艺的所有施工内容，未尽事宜参照图纸、招标文件及国家规范的相关要求完成此项目 |  | m2 | 21.92
135 | 010505004005 | 圆柱面模板 | 1.部位:异形柱模板 支模高度3.6m内 2.在洞内、地下室内、库内或暗室内进行施工（模板拆除） 3.投标人综合考虑施工过程中所有涉及的深化设计工作，其设计费及实体增加或减少的所有费用均已包含在投标报价中，招标人不再额外补偿，深化设计成果需符合满足招标人、设计单位及相关规范要求 4.其他:综合考虑完成该工艺的所有施工内容，未尽事宜参照图纸、招标文件及国家规范的相关要求完成此项目 |  | m2 | 226.09
本页小计
分部分项工程项目清单计价表
工程名称：地下室--建筑工程 |  |  |  | 标段： |  |  | 第 97 页 共 137 页
序号 | 项目编码 | 项目名称 | 项目特征描述 |  | 计量 单位 | 工程量 |  | 金额（元）
[8 empty] | 综合单价 | 合价
136 | 010505004006 | 柱支模高度超过3.6m~8.4m 每增加1m内 | 1.部位:柱支模高度超过3.6m~8.4m 每增加1m内 2.在洞内、地下室内、库内或暗室内进行施工（模板拆除） 3.投标人综合考虑施工过程中所有涉及的深化设计工作，其设计费及实体增加或减少的所有费用均已包含在投标报价中，招标人不再额外补偿，深化设计成果需符合满足招标人、设计单位及相关规范要求 4.其他:综合考虑完成该工艺的所有施工内容，未尽事宜参照图纸、招标文件及国家规范的相关要求完成此项目 |  | m2 | 11814.27
137 | 010505005002 | 墙面模板 | 1.部位:直形墙模板 墙厚(cm以内) 40 支模高度3.6m内 2.在洞内、地下室内、库内或暗室内进行施工（模板拆除） 3.投标人综合考虑施工过程中所有涉及的深化设计工作，其设计费及实体增加或减少的所有费用均已包含在投标报价中，招标人不再额外补偿，深化设计成果需符合满足招标人、设计单位及相关规范要求 4.其他:综合考虑完成该工艺的所有施工内容，未尽事宜参照图纸、招标文件及国家规范的相关要求完成此项目 |  | m2 | 13816.18
138 | 010505005003 | 墙面模板 | 1.部位:直形墙模板 墙厚(cm以内) 70 支模高度3.6m内 2.在洞内、地下室内、库内或暗室内进行施工（模板拆除） 3.投标人综合考虑施工过程中所有涉及的深化设计工作，其设计费及实体增加或减少的所有费用均已包含在投标报价中，招标人不再额外补偿，深化设计成果需符合满足招标人、设计单位及相关规范要求 4.其他:综合考虑完成该工艺的所有施工内容，未尽事宜参照图纸、招标文件及国家规范的相关要求完成此项目 |  | m2 | 2898.87
本页小计
分部分项工程项目清单计价表
工程名称：地下室--建筑工程 |  |  |  | 标段： |  |  | 第 98 页 共 137 页
序号 | 项目编码 | 项目名称 | 项目特征描述 |  | 计量 单位 | 工程量 |  | 金额（元）
[8 empty] | 综合单价 | 合价
139 | 010505005004 | 墙面模板 | 1.部位:直形墙模板 墙厚(cm以内) 100 支模高度3.6m内 2.在洞内、地下室内、库内或暗室内进行施工（模板拆除） 3.投标人综合考虑施工过程中所有涉及的深化设计工作，其设计费及实体增加或减少的所有费用均已包含在投标报价中，招标人不再额外补偿，深化设计成果需符合满足招标人、设计单位及相关规范要求 4.其他:综合考虑完成该工艺的所有施工内容，未尽事宜参照图纸、招标文件及国家规范的相关要求完成此项目 |  | m2 | 35.58
140 | 010505005005 | 墙面模板（有防水要求） | 1.部位:直形墙模板 墙厚(cm以内) 40 支模高度3.6m内 2.有防水要求的混凝土构件采用止水螺杆 3.在洞内、地下室内、库内或暗室内进行施工（模板拆除） 4.投标人综合考虑施工过程中所有涉及的深化设计工作，其设计费及实体增加或减少的所有费用均已包含在投标报价中，招标人不再额外补偿，深化设计成果需符合满足招标人、设计单位及相关规范要求 5.其他:综合考虑完成该工艺的所有施工内容，未尽事宜参照图纸、招标文件及国家规范的相关要求完成此项目 |  | m2 | 8578.88
本页小计
分部分项工程项目清单计价表
工程名称：地下室--建筑工程 |  |  |  | 标段： |  |  | 第 99 页 共 137 页
序号 | 项目编码 | 项目名称 | 项目特征描述 |  | 计量 单位 | 工程量 |  | 金额（元）
[8 empty] | 综合单价 | 合价
141 | 010505005006 | 墙面模板（有防水要求） | 1.部位:直形墙模板 墙厚(cm以内) 70 支模高度3.6m内 2.有防水要求的混凝土构件采用止水螺杆 3.在洞内、地下室内、库内或暗室内进行施工（模板拆除） 4.投标人综合考虑施工过程中所有涉及的深化设计工作，其设计费及实体增加或减少的所有费用均已包含在投标报价中，招标人不再额外补偿，深化设计成果需符合满足招标人、设计单位及相关规范要求 5.其他:综合考虑完成该工艺的所有施工内容，未尽事宜参照图纸、招标文件及国家规范的相关要求完成此项目 |  | m2 | 764.23
142 | 010505005007 | 墙支模高度超过3.6m~8.4m 增加1m内 | 1.部位:墙支模高度超过3.6m~8.4m 增加1m内 2.在洞内、地下室内、库内或暗室内进行施工（模板拆除） 3.投标人综合考虑施工过程中所有涉及的深化设计工作，其设计费及实体增加或减少的所有费用均已包含在投标报价中，招标人不再额外补偿，深化设计成果需符合满足招标人、设计单位及相关规范要求 4.其他:综合考虑完成该工艺的所有施工内容，未尽事宜参照图纸、招标文件及国家规范的相关要求完成此项目 |  | m2 | 38271.82
143 | 010505006001 | 梁模板 | 1.部位:单梁、连续梁模板(梁宽cm) 25以内 支模高度3.6m 2.在洞内、地下室内、库内或暗室内进行施工（模板拆除） 3.投标人综合考虑施工过程中所有涉及的深化设计工作，其设计费及实体增加或减少的所有费用均已包含在投标报价中，招标人不再额外补偿，深化设计成果需符合满足招标人、设计单位及相关规范要求 4.其他:综合考虑完成该工艺的所有施工内容，未尽事宜参照图纸、招标文件及国家规范的相关要求完成此项目 |  | m2 | 1012.14
本页小计
分部分项工程项目清单计价表
工程名称：地下室--建筑工程 |  |  |  | 标段： |  |  | 第 100 页 共 137 页
序号 | 项目编码 | 项目名称 | 项目特征描述 |  | 计量 单位 | 工程量 |  | 金额（元）
[8 empty] | 综合单价 | 合价
144 | 010505006002 | 梁模板 | 1.部位:单梁、连续梁模板(梁宽cm) 25以外 支模高度3.6m 2.在洞内、地下室内、库内或暗室内进行施工（模板拆除） 3.投标人综合考虑施工过程中所有涉及的深化设计工作，其设计费及实体增加或减少的所有费用均已包含在投标报价中，招标人不再额外补偿，深化设计成果需符合满足招标人、设计单位及相关规范要求 4.其他:综合考虑完成该工艺的所有施工内容，未尽事宜参照图纸、招标文件及国家规范的相关要求完成此项目 |  | m2 | 14122.63
145 | 010505006003 | 梁支模高度超过3.6m~8.4m 每增加1m内 | 1.部位:梁支模高度超过3.6m~8.4m 每增加1m内 2.在洞内、地下室内、库内或暗室内进行施工（模板拆除） 3.投标人综合考虑施工过程中所有涉及的深化设计工作，其设计费及实体增加或减少的所有费用均已包含在投标报价中，招标人不再额外补偿，深化设计成果需符合满足招标人、设计单位及相关规范要求 4.其他:综合考虑完成该工艺的所有施工内容，未尽事宜参照图纸、招标文件及国家规范的相关要求完成此项目 |  | m2 | 23476.89
146 | 010505007001 | 楼板、屋面板、坡道板模板 | 1.部位:地下室楼板模板(楼板厚cm) 30 支模高度3.6m 实际楼板厚度(cm):18 2.在洞内、地下室内、库内或暗室内进行施工（模板拆除） 3.投标人综合考虑施工过程中所有涉及的深化设计工作，其设计费及实体增加或减少的所有费用均已包含在投标报价中，招标人不再额外补偿，深化设计成果需符合满足招标人、设计单位及相关规范要求 4.其他:综合考虑完成该工艺的所有施工内容，未尽事宜参照图纸、招标文件及国家规范的相关要求完成此项目 |  | m2 | 10548.43
本页小计
分部分项工程项目清单计价表
工程名称：地下室--建筑工程 |  |  |  | 标段： |  |  | 第 101 页 共 137 页
序号 | 项目编码 | 项目名称 | 项目特征描述 |  | 计量 单位 | 工程量 |  | 金额（元）
[8 empty] | 综合单价 | 合价
147 | 010505007002 | 楼板、屋面板、坡道板模板 | 1.部位:地下室楼板模板(楼板厚cm) 30 支模高度3.6m 实际楼板厚度(cm):20 2.在洞内、地下室内、库内或暗室内进行施工（模板拆除） 3.投标人综合考虑施工过程中所有涉及的深化设计工作，其设计费及实体增加或减少的所有费用均已包含在投标报价中，招标人不再额外补偿，深化设计成果需符合满足招标人、设计单位及相关规范要求 4.其他:综合考虑完成该工艺的所有施工内容，未尽事宜参照图纸、招标文件及国家规范的相关要求完成此项目 |  | m2 | 921.42
148 | 010505007003 | 楼板、屋面板、坡道板模板 | 1.部位:地下室楼板模板(楼板厚cm) 30 支模高度3.6m 实际楼板厚度(cm):25 2.在洞内、地下室内、库内或暗室内进行施工（模板拆除） 3.投标人综合考虑施工过程中所有涉及的深化设计工作，其设计费及实体增加或减少的所有费用均已包含在投标报价中，招标人不再额外补偿，深化设计成果需符合满足招标人、设计单位及相关规范要求 4.其他:综合考虑完成该工艺的所有施工内容，未尽事宜参照图纸、招标文件及国家规范的相关要求完成此项目 |  | m2 | 11392.62
149 | 010505007004 | 楼板、屋面板、坡道板模板 | 1.部位:地下室楼板模板(楼板厚cm) 30 支模高度3.6m 2.在洞内、地下室内、库内或暗室内进行施工（模板拆除） 3.投标人综合考虑施工过程中所有涉及的深化设计工作，其设计费及实体增加或减少的所有费用均已包含在投标报价中，招标人不再额外补偿，深化设计成果需符合满足招标人、设计单位及相关规范要求 4.其他:综合考虑完成该工艺的所有施工内容，未尽事宜参照图纸、招标文件及国家规范的相关要求完成此项目 |  | m2 | 4807.24
本页小计
分部分项工程项目清单计价表
工程名称：地下室--建筑工程 |  |  |  | 标段： |  |  | 第 102 页 共 137 页
序号 | 项目编码 | 项目名称 | 项目特征描述 |  | 计量 单位 | 工程量 |  | 金额（元）
[8 empty] | 综合单价 | 合价
150 | 010505007005 | 楼板、屋面板、坡道板模板 | 1.部位:地下室楼板模板(楼板厚cm) 100 支模高度3.6m 实际楼板厚度(cm):65 2.在洞内、地下室内、库内或暗室内进行施工（模板拆除） 3.投标人综合考虑施工过程中所有涉及的深化设计工作，其设计费及实体增加或减少的所有费用均已包含在投标报价中，招标人不再额外补偿，深化设计成果需符合满足招标人、设计单位及相关规范要求 4.其他:综合考虑完成该工艺的所有施工内容，未尽事宜参照图纸、招标文件及国家规范的相关要求完成此项目 |  | m2 | 1351.29
151 | 010505007006 | 楼板、屋面板、坡道板模板（斜板） | 1.部位:地下室楼板模板(楼板厚cm) 30 支模高度3.6m 实际楼板厚度(cm):25 2.坡度:11°19′至26°34′ 3.在洞内、地下室内、库内或暗室内进行施工（模板拆除） 4.投标人综合考虑施工过程中所有涉及的深化设计工作，其设计费及实体增加或减少的所有费用均已包含在投标报价中，招标人不再额外补偿，深化设计成果需符合满足招标人、设计单位及相关规范要求 5.其他:综合考虑完成该工艺的所有施工内容，未尽事宜参照图纸、招标文件及国家规范的相关要求完成此项目 |  | m2 | 752.91
本页小计
分部分项工程项目清单计价表
工程名称：地下室--建筑工程 |  |  |  | 标段： |  |  | 第 103 页 共 137 页
序号 | 项目编码 | 项目名称 | 项目特征描述 |  | 计量 单位 | 工程量 |  | 金额（元）
[8 empty] | 综合单价 | 合价
152 | 010505007007 | 楼板、屋面板、坡道板模板（斜板） | 1.部位:地下室楼板模板(楼板厚cm) 30 支模高度3.6m 2.坡度:11°19′至26°34′ 3.在洞内、地下室内、库内或暗室内进行施工（模板拆除） 4.投标人综合考虑施工过程中所有涉及的深化设计工作，其设计费及实体增加或减少的所有费用均已包含在投标报价中，招标人不再额外补偿，深化设计成果需符合满足招标人、设计单位及相关规范要求 5.其他:综合考虑完成该工艺的所有施工内容，未尽事宜参照图纸、招标文件及国家规范的相关要求完成此项目 |  | m2 | 433.92
153 | 010505007008 | 板模板 支模高度超过3.6m~8.4m 每增加1m内 | 1.部位:板模板 支模高度超过3.6m~8.4m 每增加1m内 2.在洞内、地下室内、库内或暗室内进行施工（模板拆除） 3.投标人综合考虑施工过程中所有涉及的深化设计工作，其设计费及实体增加或减少的所有费用均已包含在投标报价中，招标人不再额外补偿，深化设计成果需符合满足招标人、设计单位及相关规范要求 4.其他:综合考虑完成该工艺的所有施工内容，未尽事宜参照图纸、招标文件及国家规范的相关要求完成此项目 |  | m2 | 44038.92
154 | 010505008001 | 天沟、檐沟、挑檐 | 1.部位:天沟、檐沟、挑檐模板 2.在洞内、地下室内、库内或暗室内进行施工（模板拆除） 3.投标人综合考虑施工过程中所有涉及的深化设计工作，其设计费及实体增加或减少的所有费用均已包含在投标报价中，招标人不再额外补偿，深化设计成果需符合满足招标人、设计单位及相关规范要求 4.其他:综合考虑完成该工艺的所有施工内容，未尽事宜参照图纸、招标文件及国家规范的相关要求完成此项目 |  | m2 | 135.76
本页小计
分部分项工程项目清单计价表
工程名称：地下室--建筑工程 |  |  |  | 标段： |  |  | 第 104 页 共 137 页
序号 | 项目编码 | 项目名称 | 项目特征描述 |  | 计量 单位 | 工程量 |  | 金额（元）
[8 empty] | 综合单价 | 合价
155 | 010505010001 | 楼梯模板 | 1.部位:楼梯模板 直形 2.在洞内、地下室内、库内或暗室内进行施工（模板拆除） 3.投标人综合考虑施工过程中所有涉及的深化设计工作，其设计费及实体增加或减少的所有费用均已包含在投标报价中，招标人不再额外补偿，深化设计成果需符合满足招标人、设计单位及相关规范要求 4.其他:综合考虑完成该工艺的所有施工内容，未尽事宜参照图纸、招标文件及国家规范的相关要求完成此项目 |  | m2 | 836.65
156 | 010505011001 | 构造柱模板 | 1.部位:矩形柱模板(周长m) 支模高度3.6m内 1.2内 2.在洞内、地下室内、库内或暗室内进行施工 3.在洞内、地下室内、库内或暗室内进行施工（模板拆除） 4.投标人综合考虑施工过程中所有涉及的深化设计工作，其设计费及实体增加或减少的所有费用均已包含在投标报价中，招标人不再额外补偿，深化设计成果需符合满足招标人、设计单位及相关规范要求 5.其他:综合考虑完成该工艺的所有施工内容，未尽事宜参照图纸、招标文件及国家规范的相关要求完成此项目 |  | m2 | 4674.73
157 | 010505012001 | 圈梁模板 | 1.部位:圈梁模板 2.在洞内、地下室内、库内或暗室内进行施工 3.在洞内、地下室内、库内或暗室内进行施工（模板拆除） 4.投标人综合考虑施工过程中所有涉及的深化设计工作，其设计费及实体增加或减少的所有费用均已包含在投标报价中，招标人不再额外补偿，深化设计成果需符合满足招标人、设计单位及相关规范要求 5.其他:综合考虑完成该工艺的所有施工内容，未尽事宜参照图纸、招标文件及国家规范的相关要求完成此项目 |  | m2 | 1214.97
本页小计
分部分项工程项目清单计价表
工程名称：地下室--建筑工程 |  |  |  | 标段： |  |  | 第 105 页 共 137 页
序号 | 项目编码 | 项目名称 | 项目特征描述 |  | 计量 单位 | 工程量 |  | 金额（元）
[8 empty] | 综合单价 | 合价
158 | 010505013001 | 过梁模板 | 1.部位:过梁模板 2.在洞内、地下室内、库内或暗室内进行施工 3.在洞内、地下室内、库内或暗室内进行施工（模板拆除） 4.投标人综合考虑施工过程中所有涉及的深化设计工作，其设计费及实体增加或减少的所有费用均已包含在投标报价中，招标人不再额外补偿，深化设计成果需符合满足招标人、设计单位及相关规范要求 5.其他:综合考虑完成该工艺的所有施工内容，未尽事宜参照图纸、招标文件及国家规范的相关要求完成此项目 |  | m2 | 118.25
159 | 010505012002 | 反坎、墙基模板 | 1.部位:反坎、墙基模板 2.在洞内、地下室内、库内或暗室内进行施工 3.在洞内、地下室内、库内或暗室内进行施工（模板拆除） 4.投标人综合考虑施工过程中所有涉及的深化设计工作，其设计费及实体增加或减少的所有费用均已包含在投标报价中，招标人不再额外补偿，深化设计成果需符合满足招标人、设计单位及相关规范要求 5.其他:综合考虑完成该工艺的所有施工内容，未尽事宜参照图纸、招标文件及国家规范的相关要求完成此项目 |  | m2 | 44.76
160 | 010505012003 | 门槛模板 | 1.部位:门槛模板 2.在洞内、地下室内、库内或暗室内进行施工 3.在洞内、地下室内、库内或暗室内进行施工（模板拆除） 4.投标人综合考虑施工过程中所有涉及的深化设计工作，其设计费及实体增加或减少的所有费用均已包含在投标报价中，招标人不再额外补偿，深化设计成果需符合满足招标人、设计单位及相关规范要求 5.其他:综合考虑完成该工艺的所有施工内容，未尽事宜参照图纸、招标文件及国家规范的相关要求完成此项目 |  | m2 | 12.44
本页小计
分部分项工程项目清单计价表
工程名称：地下室--建筑工程 |  |  |  | 标段： |  |  | 第 106 页 共 137 页
序号 | 项目编码 | 项目名称 | 项目特征描述 |  | 计量 单位 | 工程量 |  | 金额（元）
[8 empty] | 综合单价 | 合价
161 | 010505018001 | 台阶模板 | 1.部位:台阶模板 2.在洞内、地下室内、库内或暗室内进行施工 3.在洞内、地下室内、库内或暗室内进行施工（模板拆除） 4.投标人综合考虑施工过程中所有涉及的深化设计工作，其设计费及实体增加或减少的所有费用均已包含在投标报价中，招标人不再额外补偿，深化设计成果需符合满足招标人、设计单位及相关规范要求 5.其他:综合考虑完成该工艺的所有施工内容，未尽事宜参照图纸、招标文件及国家规范的相关要求完成此项目 |  | m2 | 23.4
162 | 010505017001 | 电缆沟、地沟模板 | 1.部位:电缆沟、水沟模板 2.在洞内、地下室内、库内或暗室内进行施工 3.在洞内、地下室内、库内或暗室内进行施工（模板拆除） 4.投标人综合考虑施工过程中所有涉及的深化设计工作，其设计费及实体增加或减少的所有费用均已包含在投标报价中，招标人不再额外补偿，深化设计成果需符合满足招标人、设计单位及相关规范要求 5.其他:综合考虑完成该工艺的所有施工内容，未尽事宜参照图纸、招标文件及国家规范的相关要求完成此项目 |  | m2 | 781.94
163 | 010505019001 | 后浇带梁模板 | 1.部位:后浇带梁模板 2.在洞内、地下室内、库内或暗室内进行施工（模板拆除） 3.投标人综合考虑施工过程中所有涉及的深化设计工作，其设计费及实体增加或减少的所有费用均已包含在投标报价中，招标人不再额外补偿，深化设计成果需符合满足招标人、设计单位及相关规范要求 4.其他:综合考虑完成该工艺的所有施工内容，未尽事宜参照图纸、招标文件及国家规范的相关要求完成此项目 |  | m2 | 248.38
本页小计
分部分项工程项目清单计价表
工程名称：地下室--建筑工程 |  |  |  | 标段： |  |  | 第 107 页 共 137 页
序号 | 项目编码 | 项目名称 | 项目特征描述 |  | 计量 单位 | 工程量 |  | 金额（元）
[8 empty] | 综合单价 | 合价
164 | 010505019002 | 后浇带墙模板 | 1.部位:后浇带墙模板 2.在洞内、地下室内、库内或暗室内进行施工（模板拆除） 3.投标人综合考虑施工过程中所有涉及的深化设计工作，其设计费及实体增加或减少的所有费用均已包含在投标报价中，招标人不再额外补偿，深化设计成果需符合满足招标人、设计单位及相关规范要求 4.其他:综合考虑完成该工艺的所有施工内容，未尽事宜参照图纸、招标文件及国家规范的相关要求完成此项目 |  | m2 | 324.35
165 | 010505019003 | 后浇带板模板 | 1.部位:后浇带板模板 2.在洞内、地下室内、库内或暗室内进行施工（模板拆除） 3.投标人综合考虑施工过程中所有涉及的深化设计工作，其设计费及实体增加或减少的所有费用均已包含在投标报价中，招标人不再额外补偿，深化设计成果需符合满足招标人、设计单位及相关规范要求 4.其他:综合考虑完成该工艺的所有施工内容，未尽事宜参照图纸、招标文件及国家规范的相关要求完成此项目 |  | m2 | 929.08
金属结构工程
166 | 010905003001 | 止水带 | 1.部位:地下室壁板施工缝 2.止水带材料种类:4mm厚镀锌钢板止水带 3.30~50mm预拌砂浆（湿拌）1:1水泥浆(或混凝土界面处理剂) 4.投标人综合考虑施工过程中所有涉及的深化设计工作，其设计费及实体增加或减少的所有费用均已包含在投标报价中，招标人不再额外补偿，深化设计成果需符合满足招标人、设计单位及相关规范要求 5.其他:综合考虑完成该工艺的所有施工内容，未尽事宜参照图纸、招标文件及国家规范的相关要求完成此项目 |  | m | 1842.51
本页小计
分部分项工程项目清单计价表
工程名称：地下室--建筑工程 |  |  |  | 标段： |  |  | 第 108 页 共 137 页
序号 | 项目编码 | 项目名称 | 项目特征描述 |  | 计量 单位 | 工程量 |  | 金额（元）
[8 empty] | 综合单价 | 合价
167 | 010905003002 | 止水带 | 1.部位:后浇带钢板止水带 2.止水带材料种类:4mm厚Q235B钢板止水带 3.投标人综合考虑施工过程中所有涉及的深化设计工作，其设计费及实体增加或减少的所有费用均已包含在投标报价中，招标人不再额外补偿，深化设计成果需符合满足招标人、设计单位及相关规范要求 4.其他:综合考虑完成该工艺的所有施工内容，未尽事宜参照图纸、招标文件及国家规范的相关要求完成此项目 |  | m | 1442.78
168 | 010607006001 | 钢爬梯（成品价） | 1.部位:钢爬梯 2.钢材品种、规格:综合考虑 3.钢梯形式:爬式 4.其他零星构件:综合考虑钢加劲板、垫板、锚栓；规格、厚度详见设计图纸 5.综合考虑场内运输 6.包括材料费用、材料运输、除锈（非设计图纸要求，设计图纸要求的除锈按除锈清单项开列）、加工制作、运输、拼接、安装、探伤、拆除、钢材回收等相关费用。连接件、焊条、铆钉、螺栓（不含高强螺栓）等所有辅助材料计入综合单价内 7.图集做法:详见图纸节点通用大样二a做法 8.在洞内、地下室内、库内或暗室内进行施工 9.投标人综合考虑施工过程中所有涉及的深化设计工作，其设计费及实体增加或减少的所有费用均已包含在投标报价中，招标人不再额外补偿，深化设计成果需符合满足招标人、设计单位及相关规范要求 10.其他:综合考虑完成该工艺的所有施工内容，未尽事宜参照图纸、招标文件及国家规范的相关要求完成此项目 |  | t | 1.869
本页小计
分部分项工程项目清单计价表
工程名称：地下室--建筑工程 |  |  |  | 标段： |  |  | 第 109 页 共 137 页
序号 | 项目编码 | 项目名称 | 项目特征描述 |  | 计量 单位 | 工程量 |  | 金额（元）
[8 empty] | 综合单价 | 合价
169 | 010609004001 | 排水沟盖板 | 1.部位:排水沟盖板 2.预埋件材质、规格:角钢固定预埋件，φ10间距250mm铁脚，长度150mm 3.构件尺寸:1000×400mm 4.材料品种、规格:球墨铸铁，静载250kN/m²，动载130KN 5.详见大样图节点通用大样二 6.在洞内、地下室内、库内或暗室内进行施工 7.投标人综合考虑施工过程中所有涉及的深化设计工作，其设计费及实体增加或减少的所有费用均已包含在投标报价中，招标人不再额外补偿，深化设计成果需符合满足招标人、设计单位及相关规范要求 8.其他:综合考虑完成该工艺的所有施工内容，未尽事宜参照图纸、招标文件及国家规范的相关要求完成此项目 |  | m | 96
170 | 010609004002 | 排水沟盖板 | 1.部位:排水沟盖板 2.预埋件材质、规格:角钢固定预埋件，φ10间距250mm铁脚，长度150mm 3.构件尺寸:1000×400mm 4.材料品种、规格:球墨铸铁，静载125KN/m²，动载80KN 5.详见大样图节点通用大样二 6.在洞内、地下室内、库内或暗室内进行施工 7.投标人综合考虑施工过程中所有涉及的深化设计工作，其设计费及实体增加或减少的所有费用均已包含在投标报价中，招标人不再额外补偿，深化设计成果需符合满足招标人、设计单位及相关规范要求 8.其他:综合考虑完成该工艺的所有施工内容，未尽事宜参照图纸、招标文件及国家规范的相关要求完成此项目 |  | m | 48
本页小计
分部分项工程项目清单计价表
工程名称：地下室--建筑工程 |  |  |  | 标段： |  |  | 第 110 页 共 137 页
序号 | 项目编码 | 项目名称 | 项目特征描述 |  | 计量 单位 | 工程量 |  | 金额（元）
[8 empty] | 综合单价 | 合价
171 | 010609004003 | 排水沟盖板（车库） | 1.部位:排水沟盖板 2.预埋件材质、规格:角钢固定预埋件，φ10间距250mm铁脚，长度150mm 3.构件尺寸:300mm宽，详见图纸 4.材料品种、规格:球墨铸铁，静载250kN/m²，动载130KN 5.详见大样图节点通用大样二 6.在洞内、地下室内、库内或暗室内进行施工 7.投标人综合考虑施工过程中所有涉及的深化设计工作，其设计费及实体增加或减少的所有费用均已包含在投标报价中，招标人不再额外补偿，深化设计成果需符合满足招标人、设计单位及相关规范要求 8.其他:综合考虑完成该工艺的所有施工内容，未尽事宜参照图纸、招标文件及国家规范的相关要求完成此项目 |  | m | 1172.94
172 | 010609004004 | 排水沟盖板（设备房） | 1.部位:排水沟盖板 2.预埋件材质、规格:角钢固定预埋件，φ10间距250mm铁脚，长度150mm 3.构件尺寸:300mm宽 4.材料品种、规格:球墨铸铁，静载125KN/m²，动载80KN 5.详见大样图节点通用大样二 6.在洞内、地下室内、库内或暗室内进行施工 7.投标人综合考虑施工过程中所有涉及的深化设计工作，其设计费及实体增加或减少的所有费用均已包含在投标报价中，招标人不再额外补偿，深化设计成果需符合满足招标人、设计单位及相关规范要求 8.其他:综合考虑完成该工艺的所有施工内容，未尽事宜参照图纸、招标文件及国家规范的相关要求完成此项目 |  | m | 231.09
本页小计
分部分项工程项目清单计价表
工程名称：地下室--建筑工程 |  |  |  | 标段： |  |  | 第 111 页 共 137 页
序号 | 项目编码 | 项目名称 | 项目特征描述 |  | 计量 单位 | 工程量 |  | 金额（元）
[8 empty] | 综合单价 | 合价
173 | 010609004005 | 集水井盖板 | 1.部位:人防区集水井盖板（核5级） 2.预埋件材质、规格:角钢固定预埋件，φ10间距250mm铁脚，长度150mm 3.构件尺寸:600×600×20mm厚 4.材料品种、规格:成品球墨铸铁QT500-7（抗拉强度≥500MPa，延伸率≥7%） 5.详见大样图节点通用大样二 6.在洞内、地下室内、库内或暗室内进行施工 7.投标人综合考虑施工过程中所有涉及的深化设计工作，其设计费及实体增加或减少的所有费用均已包含在投标报价中，招标人不再额外补偿，深化设计成果需符合满足招标人、设计单位及相关规范要求 8.其他:综合考虑完成该工艺的所有施工内容，未尽事宜参照图纸、招标文件及国家规范的相关要求完成此项目 |  | 套 | 10
174 | 010609004006 | 集水井盖板 | 1.部位:人防区集水井盖板（核6级） 2.预埋件材质、规格:角钢固定预埋件，φ10间距250mm铁脚，长度150mm 3.构件尺寸:600×600×30mm厚 4.材料品种、规格:成品球墨铸铁QT500-7（抗拉强度≥500MPa，延伸率≥7%） 5.详见大样图节点通用大样二 6.在洞内、地下室内、库内或暗室内进行施工 7.投标人综合考虑施工过程中所有涉及的深化设计工作，其设计费及实体增加或减少的所有费用均已包含在投标报价中，招标人不再额外补偿，深化设计成果需符合满足招标人、设计单位及相关规范要求 8.其他:综合考虑完成该工艺的所有施工内容，未尽事宜参照图纸、招标文件及国家规范的相关要求完成此项目 |  | 套 | 2
本页小计
分部分项工程项目清单计价表
工程名称：地下室--建筑工程 |  |  |  | 标段： |  |  | 第 112 页 共 137 页
序号 | 项目编码 | 项目名称 | 项目特征描述 |  | 计量 单位 | 工程量 |  | 金额（元）
[8 empty] | 综合单价 | 合价
175 | 010609004007 | 变配电房钢盖板 | 1.部位:变配电房钢盖板 2.构件尺寸:800×600×5mm厚 3.材料品种、规格:成品钢盖板 4.在洞内、地下室内、库内或暗室内进行施工 5.投标人综合考虑施工过程中所有涉及的深化设计工作，其设计费及实体增加或减少的所有费用均已包含在投标报价中，招标人不再额外补偿，深化设计成果需符合满足招标人、设计单位及相关规范要求 6.其他:综合考虑完成该工艺的所有施工内容，未尽事宜参照图纸、招标文件及国家规范的相关要求完成此项目 |  | 套 | 215
176 | 010609004008 | 变配电房钢盖板 | 1.部位:变配电房钢盖板 2.构件尺寸:300×600×5mm厚 3.材料品种、规格:成品钢盖板 4.在洞内、地下室内、库内或暗室内进行施工 5.投标人综合考虑施工过程中所有涉及的深化设计工作，其设计费及实体增加或减少的所有费用均已包含在投标报价中，招标人不再额外补偿，深化设计成果需符合满足招标人、设计单位及相关规范要求 6.其他:综合考虑完成该工艺的所有施工内容，未尽事宜参照图纸、招标文件及国家规范的相关要求完成此项目 |  | 套 | 254
177 | 011402005001 | 金属构件除锈 | 1.部位:一般钢结构构件（适用于梯子、平台、栏杆） 2.除锈级别:Sa2、喷砂除锈 3.在洞内、地下室内、库内或暗室内进行施工 4.投标人综合考虑施工过程中所有涉及的深化设计工作，其设计费及实体增加或减少的所有费用均已包含在投标报价中，招标人不再额外补偿，深化设计成果需符合满足招标人、设计单位及相关规范要求 5.其他:综合考虑完成该工艺的所有施工内容，未尽事宜参照图纸、招标文件及国家规范的相关要求完成此项目 |  | t | 5.129
本页小计
分部分项工程项目清单计价表
工程名称：地下室--建筑工程 |  |  |  | 标段： |  |  | 第 113 页 共 137 页
序号 | 项目编码 | 项目名称 | 项目特征描述 |  | 计量 单位 | 工程量 |  | 金额（元）
[8 empty] | 综合单价 | 合价
178 | 011402003001 | 金属面油漆 | 1.部位:室内钢结构 2.油漆品种、刷漆遍数:无机环氧富锌防腐底漆、干漆膜中锌粉含量不能低于85%，厚度80μm，其余要求详见图纸要求 3.在洞内、地下室内、库内或暗室内进行施工 4.投标人综合考虑施工过程中所有涉及的深化设计工作，其设计费及实体增加或减少的所有费用均已包含在投标报价中，招标人不再额外补偿，深化设计成果需符合满足招标人、设计单位及相关规范要求 5.其他:综合考虑完成该工艺的所有施工内容，未尽事宜参照图纸、招标文件及国家规范的相关要求完成此项目 |  | m2 | 613.16
179 | 011402003002 | 金属面油漆 | 1.部位:室内钢结构、室外钢结构 2.油漆品种、刷漆遍数:环氧树脂防腐封闭漆，厚度30μm，其余要求详见图纸要求 3.在洞内、地下室内、库内或暗室内进行施工 4.投标人综合考虑施工过程中所有涉及的深化设计工作，其设计费及实体增加或减少的所有费用均已包含在投标报价中，招标人不再额外补偿，深化设计成果需符合满足招标人、设计单位及相关规范要求 5.其他:综合考虑完成该工艺的所有施工内容，未尽事宜参照图纸、招标文件及国家规范的相关要求完成此项目 |  | m2 | 613.16
本页小计
分部分项工程项目清单计价表
工程名称：地下室--建筑工程 |  |  |  | 标段： |  |  | 第 114 页 共 137 页
序号 | 项目编码 | 项目名称 | 项目特征描述 |  | 计量 单位 | 工程量 |  | 金额（元）
[8 empty] | 综合单价 | 合价
180 | 011402003003 | 金属面油漆 | 1.部位:室内钢结构、室外钢结构 2.油漆品种、刷漆遍数:环氧云铁防腐中间漆、厚度100μm，其余要求详见图纸要求 3.在洞内、地下室内、库内或暗室内进行施工 4.投标人综合考虑施工过程中所有涉及的深化设计工作，其设计费及实体增加或减少的所有费用均已包含在投标报价中，招标人不再额外补偿，深化设计成果需符合满足招标人、设计单位及相关规范要求 5.其他:综合考虑完成该工艺的所有施工内容，未尽事宜参照图纸、招标文件及国家规范的相关要求完成此项目 |  | m2 | 613.16
181 | 011402003004 | 金属面油漆 | 1.部位:室内钢结构 2.油漆品种、刷漆遍数:丙烯酸聚氨酯防腐面漆、厚度2×40μm，其余要求详见图纸要求 3.在洞内、地下室内、库内或暗室内进行施工 4.投标人综合考虑施工过程中所有涉及的深化设计工作，其设计费及实体增加或减少的所有费用均已包含在投标报价中，招标人不再额外补偿，深化设计成果需符合满足招标人、设计单位及相关规范要求 5.其他:综合考虑完成该工艺的所有施工内容，未尽事宜参照图纸、招标文件及国家规范的相关要求完成此项目 |  | m2 | 613.16
门窗工程
本页小计
分部分项工程项目清单计价表
工程名称：地下室--建筑工程 |  |  |  | 标段： |  |  | 第 115 页 共 137 页
序号 | 项目编码 | 项目名称 | 项目特征描述 |  | 计量 单位 | 工程量 |  | 金额（元）
[8 empty] | 综合单价 | 合价
182 | 010802004001 | 单扇医用钢质甲级防火门 | 1.门类型:单扇医用钢质甲级防火门 2.门代号:详见图纸，综合考虑 3.门框或扇外围尺寸:详见图纸，综合考虑 4.门框、扇材质:钢质甲级防火门，满足耐火极限要求，采用消防局认可的合格产品 5.常开式防火门有信号反馈和自动关闭装置 6.五金材料:按设计图纸要求完成成套门的门锁、拉手、闭门器、铰链及所有五金配件 7.在洞内、地下室内、库内或暗室内进行施工 8.投标人综合考虑施工过程中所有涉及的深化设计工作，其设计费及实体增加或减少的所有费用均已包含在投标报价中，招标人不再额外补偿，深化设计成果需符合满足招标人、设计单位及相关规范要求 9.其他:综合考虑完成该工艺的所有施工内容，未尽事宜参照图纸、招标文件及国家规范的相关要求完成此项目 |  | m2 | 39.59
本页小计
分部分项工程项目清单计价表
工程名称：地下室--建筑工程 |  |  |  | 标段： |  |  | 第 116 页 共 137 页
序号 | 项目编码 | 项目名称 | 项目特征描述 |  | 计量 单位 | 工程量 |  | 金额（元）
[8 empty] | 综合单价 | 合价
183 | 010802004002 | 双扇医用钢质甲级防火门 | 1.门类型:双扇医用钢质甲级防火门 2.门代号:详见图纸，综合考虑 3.门框或扇外围尺寸:详见图纸，综合考虑 4.门框、扇材质:钢质甲级防火门，满足耐火极限要求，采用消防局认可的合格产品 5.常开式防火门有信号反馈和自动关闭装置 6.五金材料:按设计图纸要求完成成套门的门锁、拉手、闭门器、顺序器、铰链及所有五金配件 7.在洞内、地下室内、库内或暗室内进行施工 8.投标人综合考虑施工过程中所有涉及的深化设计工作，其设计费及实体增加或减少的所有费用均已包含在投标报价中，招标人不再额外补偿，深化设计成果需符合满足招标人、设计单位及相关规范要求 9.其他:综合考虑完成该工艺的所有施工内容，未尽事宜参照图纸、招标文件及国家规范的相关要求完成此项目 |  | m2 | 491.57
本页小计
分部分项工程项目清单计价表
工程名称：地下室--建筑工程 |  |  |  | 标段： |  |  | 第 117 页 共 137 页
序号 | 项目编码 | 项目名称 | 项目特征描述 |  | 计量 单位 | 工程量 |  | 金额（元）
[8 empty] | 综合单价 | 合价
184 | 010802004003 | 单扇医用钢质乙级防火门 | 1.门类型:单扇医用钢质乙级防火门 2.门代号:详见图纸，综合考虑 3.门框或扇外围尺寸:详见图纸，综合考虑 4.门框、扇材质:钢质乙级防火门，满足耐火极限要求，采用消防局认可的合格产品 5.常开式防火门有信号反馈和自动关闭装置 6.五金材料:按设计图纸要求完成成套门的门锁、拉手、闭门器、铰链及所有五金配件 7.在洞内、地下室内、库内或暗室内进行施工 8.投标人综合考虑施工过程中所有涉及的深化设计工作，其设计费及实体增加或减少的所有费用均已包含在投标报价中，招标人不再额外补偿，深化设计成果需符合满足招标人、设计单位及相关规范要求 9.其他:综合考虑完成该工艺的所有施工内容，未尽事宜参照图纸、招标文件及国家规范的相关要求完成此项目 |  | m2 | 23.1
本页小计
分部分项工程项目清单计价表
工程名称：地下室--建筑工程 |  |  |  | 标段： |  |  | 第 118 页 共 137 页
序号 | 项目编码 | 项目名称 | 项目特征描述 |  | 计量 单位 | 工程量 |  | 金额（元）
[8 empty] | 综合单价 | 合价
185 | 010802004004 | 双扇医用钢质乙级防火门 | 1.门类型:双扇医用钢质乙级防火门 2.门代号:详见图纸，综合考虑 3.门框或扇外围尺寸:详见图纸，综合考虑 4.门框、扇材质:钢质乙级防火门，满足耐火极限要求，采用消防局认可的合格产品 5.常开式防火门有信号反馈和自动关闭装置 6.五金材料:按设计图纸要求完成成套门的门锁、拉手、闭门器、顺序器、铰链及所有五金配件 7.在洞内、地下室内、库内或暗室内进行施工 8.投标人综合考虑施工过程中所有涉及的深化设计工作，其设计费及实体增加或减少的所有费用均已包含在投标报价中，招标人不再额外补偿，深化设计成果需符合满足招标人、设计单位及相关规范要求 9.其他:综合考虑完成该工艺的所有施工内容，未尽事宜参照图纸、招标文件及国家规范的相关要求完成此项目 |  | m2 | 264.51
本页小计
分部分项工程项目清单计价表
工程名称：地下室--建筑工程 |  |  |  | 标段： |  |  | 第 119 页 共 137 页
序号 | 项目编码 | 项目名称 | 项目特征描述 |  | 计量 单位 | 工程量 |  | 金额（元）
[8 empty] | 综合单价 | 合价
186 | 010802004005 | 单扇医用钢质乙级防火门 | 1.门类型:单扇医用钢质乙级防火门 2.部位:管井检修门 3.门代号:详见图纸，综合考虑 4.门框或扇外围尺寸:详见图纸，综合考虑 5.门框、扇材质:钢质乙级防火门，满足耐火极限要求，采用消防局认可的合格产品 6.常开式防火门有信号反馈和自动关闭装置 7.五金材料:按设计图纸要求完成成套门的门锁、拉手、铰链及所有五金配件 8.在洞内、地下室内、库内或暗室内进行施工 9.投标人综合考虑施工过程中所有涉及的深化设计工作，其设计费及实体增加或减少的所有费用均已包含在投标报价中，招标人不再额外补偿，深化设计成果需符合满足招标人、设计单位及相关规范要求 10.其他:综合考虑完成该工艺的所有施工内容，未尽事宜参照图纸、招标文件及国家规范的相关要求完成此项目 |  | m2 | 1.68
本页小计
分部分项工程项目清单计价表
工程名称：地下室--建筑工程 |  |  |  | 标段： |  |  | 第 120 页 共 137 页
序号 | 项目编码 | 项目名称 | 项目特征描述 |  | 计量 单位 | 工程量 |  | 金额（元）
[8 empty] | 综合单价 | 合价
187 | 010802004006 | 双扇医用钢质乙级防火门 | 1.门类型:双扇医用钢质乙级防火门 2.部位:管井检修门 3.门代号:详见图纸，综合考虑 4.门框或扇外围尺寸:详见图纸，综合考虑 5.门框、扇材质:钢质乙级防火门，满足耐火极限要求，采用消防局认可的合格产品 6.常开式防火门有信号反馈和自动关闭装置 7.五金材料:按设计图纸要求完成成套门的门锁、拉手、顺序器、铰链及所有五金配件 8.在洞内、地下室内、库内或暗室内进行施工 9.投标人综合考虑施工过程中所有涉及的深化设计工作，其设计费及实体增加或减少的所有费用均已包含在投标报价中，招标人不再额外补偿，深化设计成果需符合满足招标人、设计单位及相关规范要求 10.其他:综合考虑完成该工艺的所有施工内容，未尽事宜参照图纸、招标文件及国家规范的相关要求完成此项目 |  | m2 | 35.42
本页小计
分部分项工程项目清单计价表
工程名称：地下室--建筑工程 |  |  |  | 标段： |  |  | 第 121 页 共 137 页
序号 | 项目编码 | 项目名称 | 项目特征描述 |  | 计量 单位 | 工程量 |  | 金额（元）
[8 empty] | 综合单价 | 合价
188 | 010802004007 | 医用钢质甲级防火子母门 | 1.门类型:医用钢质甲级防火子母门 2.门代号:FM甲D-1523a 3.门框或扇外围尺寸:1500×2300mm 4.门框、扇材质:钢质甲级防火子母门，满足耐火极限要求，采用消防局认可的合格产品 5.常开式防火门有信号反馈和自动关闭装置 6.五金材料:按设计图纸要求完成成套门的门锁、拉手、闭门器、顺序器、铰链及所有五金配件 7.在洞内、地下室内、库内或暗室内进行施工 8.投标人综合考虑施工过程中所有涉及的深化设计工作，其设计费及实体增加或减少的所有费用均已包含在投标报价中，招标人不再额外补偿，深化设计成果需符合满足招标人、设计单位及相关规范要求 9.其他:综合考虑完成该工艺的所有施工内容，未尽事宜参照图纸、招标文件及国家规范的相关要求完成此项目 |  | m2 | 2.76
189 | 010802004008 | 医用钢质乙级防火子母门 | 1.门类型:医用钢质乙级防火子母门 2.门代号:FM乙D-1523a 3.门框或扇外围尺寸:1500×2300mm 4.门框、扇材质:钢质乙级防火子母门，满足耐火极限要求，采用消防局认可的合格产品 5.常开式防火门有信号反馈和自动关闭装置 6.五金材料:按设计图纸要求完成成套门的门锁、拉手、闭门器、顺序器、铰链及所有五金配件 7.在洞内、地下室内、库内或暗室内进行施工 8.投标人综合考虑施工过程中所有涉及的深化设计工作，其设计费及实体增加或减少的所有费用均已包含在投标报价中，招标人不再额外补偿，深化设计成果需符合满足招标人、设计单位及相关规范要求 9.其他:综合考虑完成该工艺的所有施工内容，未尽事宜参照图纸、招标文件及国家规范的相关要求完成此项目 |  | m2 | 3.45
本页小计
分部分项工程项目清单计价表
工程名称：地下室--建筑工程 |  |  |  | 标段： |  |  | 第 122 页 共 137 页
序号 | 项目编码 | 项目名称 | 项目特征描述 |  | 计量 单位 | 工程量 |  | 金额（元）
[8 empty] | 综合单价 | 合价
190 | 010807002001 | 甲级钢质防火窗 | 1.窗类型:甲级钢质防火窗 2.门代号:FC甲D-1815、FC甲D-2715 3.窗洞口尺寸:1800×1500mm、2700×1500mm 4.框、扇材质及规格:甲级钢质防火窗，具体规格、样式详见图纸，满足耐火极限要求，采用消防局认可的合格产品 5.玻璃品种、厚度:甲级防火玻璃 6.四周采用防火岩棉填充，热镀锌封修板，综合考虑图纸防火窗节点图中的所有要求 7.五金材料:按设计图纸要求完成成套窗的所有五金配件 8.在洞内、地下室内、库内或暗室内进行施工 9.投标人综合考虑施工过程中所有涉及的深化设计工作，其设计费及实体增加或减少的所有费用均已包含在投标报价中，招标人不再额外补偿，深化设计成果需符合满足招标人、设计单位及相关规范要求 10.其他:综合考虑完成该工艺的所有施工内容，未尽事宜参照图纸、招标文件及国家规范的相关要求完成此项目 |  | m2 | 25.11
本页小计
分部分项工程项目清单计价表
工程名称：地下室--建筑工程 |  |  |  | 标段： |  |  | 第 123 页 共 137 页
序号 | 项目编码 | 项目名称 | 项目特征描述 |  | 计量 单位 | 工程量 |  | 金额（元）
[8 empty] | 综合单价 | 合价
191 | 010803002001 | 特级防火卷帘门 | 1.类型:特级防火卷帘门 2.门洞口尺寸:详见图纸，综合考虑 3.门材质:无机纤维材料特级防火卷帘，耐火极限不小于3小时 4.防火卷帘采用钢制包厢(颜色为RAL9006)精装修区上部空挡材料采用与防火卷帘一致的材料封堵，箱体Q235B冷轧钢板2M，耐火3小时 5.防火卷帘应安装在钢筋混凝土楼板、梁、柱等承重构件上,如无这类可靠承重构件,应厂家提供有关牢团构件支承。卷帘上部如不到顶,上面空间应用耐火极限为3小时防火分隔材料封闭 6.电动装置:电机功率根据提升高度及卷帘重量匹配，0.55kW~1.5kW 电机需具备过热保护、过载保护功能，并支持断电手动释放（通过链条或摇柄操作），速度1.5~3M/min 7.标配消防联动接口（无源干触点信号），支持烟感/温感触发自动下降 8.四周采用0.6mm厚不锈钢板或者2mm铝合金板包裹防火材料 9.五金材料:按设计图纸要求完成成套卷帘门的所有五金配件 10.在洞内、地下室内、库内或暗室内进行施工 11.投标人综合考虑施工过程中所有涉及的深化设计工作，其设计费及实体增加或减少的所有费用均已包含在投标报价中，招标人不再额外补偿，深化设计成果需符合满足招标人、设计单位及相关规范要求 12.其他:综合考虑完成该工艺的所有施工内容，未尽事宜参照图纸、招标文件及国家规范的相关要求完成此项目 |  | m2 | 710.4
本页小计
分部分项工程项目清单计价表
工程名称：地下室--建筑工程 |  |  |  | 标段： |  |  | 第 124 页 共 137 页
序号 | 项目编码 | 项目名称 | 项目特征描述 |  | 计量 单位 | 工程量 |  | 金额（元）
[8 empty] | 综合单价 | 合价
192 | 010802001001 | 单扇钢制双向弹簧平开门 | 1.门类型:单扇钢制双向弹簧平开门 2.门代号:MD-1023B 3.门框或扇外围尺寸:1000×2300mm 4.门框、扇材质:单扇钢制双向弹簧平开门，详见图纸 5.五金材料:按设计图纸要求完成成套门的门锁、拉手、铰链、双向地弹簧（不低于250KG）及所有五金配件 6.在洞内、地下室内、库内或暗室内进行施工 7.投标人综合考虑施工过程中所有涉及的深化设计工作，其设计费及实体增加或减少的所有费用均已包含在投标报价中，招标人不再额外补偿，深化设计成果需符合满足招标人、设计单位及相关规范要求 8.其他:综合考虑完成该工艺的所有施工内容，未尽事宜参照图纸、招标文件及国家规范的相关要求完成此项目 |  | m2 | 6.9
193 | 010802001002 | 单扇钢制平开门 | 1.门类型:单扇钢制平开门 2.门代号:详见图纸，综合考虑 3.门框或扇外围尺寸:详见图纸，综合考虑 4.门框、扇材质:单扇钢制平开门，详见图纸 5.五金材料:按设计图纸要求完成成套门的门锁、拉手、铰链及所有五金配件 6.在洞内、地下室内、库内或暗室内进行施工 7.投标人综合考虑施工过程中所有涉及的深化设计工作，其设计费及实体增加或减少的所有费用均已包含在投标报价中，招标人不再额外补偿，深化设计成果需符合满足招标人、设计单位及相关规范要求 8.其他:综合考虑完成该工艺的所有施工内容，未尽事宜参照图纸、招标文件及国家规范的相关要求完成此项目 |  | m2 | 58.19
本页小计
分部分项工程项目清单计价表
工程名称：地下室--建筑工程 |  |  |  | 标段： |  |  | 第 125 页 共 137 页
序号 | 项目编码 | 项目名称 | 项目特征描述 |  | 计量 单位 | 工程量 |  | 金额（元）
[8 empty] | 综合单价 | 合价
194 | 010802001003 | 单扇钢制平开门（带百叶） | 1.门类型:单扇钢制平开门（带百叶） 2.门代号:详见图纸，综合考虑 3.门框或扇外围尺寸:详见图纸，综合考虑 4.门框、扇材质:单扇钢制平开门，详见图纸 5.百叶材质:成品百叶，尺寸详见图纸，综合考虑 6.五金材料:按设计图纸要求完成成套门的门锁、拉手、铰链及所有五金配件 7.在洞内、地下室内、库内或暗室内进行施工 8.投标人综合考虑施工过程中所有涉及的深化设计工作，其设计费及实体增加或减少的所有费用均已包含在投标报价中，招标人不再额外补偿，深化设计成果需符合满足招标人、设计单位及相关规范要求 9.其他:综合考虑完成该工艺的所有施工内容，未尽事宜参照图纸、招标文件及国家规范的相关要求完成此项目 |  | m2 | 23.92
195 | 010802001004 | 双扇钢制平开门 | 1.门类型:双扇钢制平开门 2.门代号:详见图纸，综合考虑 3.门框或扇外围尺寸:详见图纸，综合考虑 4.门框、扇材质:双扇钢制平开门，详见图纸 5.五金材料:按设计图纸要求完成成套门的门锁、拉手、铰链及所有五金配件 6.在洞内、地下室内、库内或暗室内进行施工 7.投标人综合考虑施工过程中所有涉及的深化设计工作，其设计费及实体增加或减少的所有费用均已包含在投标报价中，招标人不再额外补偿，深化设计成果需符合满足招标人、设计单位及相关规范要求 8.其他:综合考虑完成该工艺的所有施工内容，未尽事宜参照图纸、招标文件及国家规范的相关要求完成此项目 |  | m2 | 84.33
本页小计
分部分项工程项目清单计价表
工程名称：地下室--建筑工程 |  |  |  | 标段： |  |  | 第 126 页 共 137 页
序号 | 项目编码 | 项目名称 | 项目特征描述 |  | 计量 单位 | 工程量 |  | 金额（元）
[8 empty] | 综合单价 | 合价
196 | 010807001001 | 金属(塑钢)窗 | 1.部位:厨房、电器用房门窗洞口 2.框、扇材质及规格:成品防鼠网 3.在洞内、地下室内、库内或暗室内进行施工 4.投标人综合考虑施工过程中所有涉及的深化设计工作，其设计费及实体增加或减少的所有费用均已包含在投标报价中，招标人不再额外补偿，深化设计成果需符合满足招标人、设计单位及相关规范要求 5.其他:综合考虑完成该工艺的所有施工内容，未尽事宜参照图纸、招标文件及国家规范的相关要求完成此项目 |  | m2 | 5.25
197 | 010807003001 | 铝合金百页窗 | 1.窗类型:铝合金百页窗 2.窗洞口尺寸:详见图纸、综合考虑 3.框材质、规格:铝合金框，厚度、样式详见图纸 4.百叶材料品种、规格:铝合金百页，厚度、样式详见图纸 5.在洞内、地下室内、库内或暗室内进行施工 6.投标人综合考虑施工过程中所有涉及的深化设计工作，其设计费及实体增加或减少的所有费用均已包含在投标报价中，招标人不再额外补偿，深化设计成果需符合满足招标人、设计单位及相关规范要求 7.其他:综合考虑完成该工艺的所有施工内容，未尽事宜参照图纸、招标文件及国家规范的相关要求完成此项目 |  | m2 | 24.48
本页小计
分部分项工程项目清单计价表
工程名称：地下室--建筑工程 |  |  |  | 标段： |  |  | 第 127 页 共 137 页
序号 | 项目编码 | 项目名称 | 项目特征描述 |  | 计量 单位 | 工程量 |  | 金额（元）
[8 empty] | 综合单价 | 合价
198 | 010802001005 | 检修孔外装防虫门 | 1.门类型:检修孔外装防虫门 2.门框或扇外围尺寸:32×4角钢框、4mm厚304不锈钢板，详见图纸 3.洞口预埋45×5角钢框 4.五金材料:按设计图纸要求完成成套门的活页及所有五金配件 5.在洞内、地下室内、库内或暗室内进行施工 6.投标人综合考虑施工过程中所有涉及的深化设计工作，其设计费及实体增加或减少的所有费用均已包含在投标报价中，招标人不再额外补偿，深化设计成果需符合满足招标人、设计单位及相关规范要求 7.其他:综合考虑完成该工艺的所有施工内容，未尽事宜参照图纸、招标文件及国家规范的相关要求完成此项目 |  | m2 | 2.16
屋面及防水工程
199 | 010905002001 | 基础涂膜防水 | 1.部位:桩顶 2.防水膜品种:外涂型水泥基渗透结晶型防水涂料 3.涂膜厚度、遍数:1.0mm厚 4.投标人综合考虑施工过程中所有涉及的深化设计工作，其设计费及实体增加或减少的所有费用均已包含在投标报价中，招标人不再额外补偿，深化设计成果需符合满足招标人、设计单位及相关规范要求 5.其他:综合考虑完成该工艺的所有施工内容，未尽事宜参照图纸、招标文件及国家规范的相关要求完成此项目 |  | 个 | 422
本页小计
分部分项工程项目清单计价表
工程名称：地下室--建筑工程 |  |  |  | 标段： |  |  | 第 128 页 共 137 页
序号 | 项目编码 | 项目名称 | 项目特征描述 |  | 计量 单位 | 工程量 |  | 金额（元）
[8 empty] | 综合单价 | 合价
200 | 011101007001 | 轻集料混凝土回填 | 1.部位:T1地下室顶板外防水、T2地下室顶板外防水 2.材料品种、强度要求、配比:最薄处20mm厚C20轻集料陶粒混凝土回填，找2%坡，容重不大于10KN/M 3.投标人综合考虑施工过程中所有涉及的深化设计工作，其设计费及实体增加或减少的所有费用均已包含在投标报价中，招标人不再额外补偿，深化设计成果需符合满足招标人、设计单位及相关规范要求 4.其他:综合考虑完成该工艺的所有施工内容，未尽事宜参照图纸、招标文件及国家规范的相关要求完成此项目 |  | m2 | 12204.34
201 | 010902004001 | 屋面刚性层 | 1.部位:T1地下室顶板外防水 2.刚性层材料种类、厚度及强度等级:50mm厚C20商品细石混凝土，表面压光，内配双向中距φ6@150 3.综合考虑:混凝土拌和料要求、混凝土掺加剂、浇捣方式及养护要求、泵送增加费用 4.分格缝:设置间距不大于6米的分格缝,缝宽20mm 5.嵌缝材料种类:用聚氨酯建筑密封胶密封 6.投标人综合考虑施工过程中所有涉及的深化设计工作，其设计费及实体增加或减少的所有费用均已包含在投标报价中，招标人不再额外补偿，深化设计成果需符合满足招标人、设计单位及相关规范要求 7.其他:综合考虑完成该工艺的所有施工内容，未尽事宜参照图纸、招标文件及国家规范的相关要求完成此项目 |  | m2 | 10308.91
本页小计
分部分项工程项目清单计价表
工程名称：地下室--建筑工程 |  |  |  | 标段： |  |  | 第 129 页 共 137 页
序号 | 项目编码 | 项目名称 | 项目特征描述 |  | 计量 单位 | 工程量 |  | 金额（元）
[8 empty] | 综合单价 | 合价
202 | 010902001001 | 屋面卷材防水 | 1.部位:T1地下室顶板外防水 2.基层处理:0.5kg/m2基层处理剂分二道涂刷 3.卷材品种、规格、厚度:1.5mm厚双面防皱自粘聚合物改性沥青防水卷材 4.综合考虑反边高度 5.计价综合考虑卷材规格、防水层做法、保护层材料种类、保护层厚度、砂浆配合比、平、立面等 6.计价包括:材料费用、材料运输、基层处理、刷底油、铺防水卷材、接缝、保护层铺设等相关费用 7.投标人综合考虑施工过程中所有涉及的深化设计工作，其设计费及实体增加或减少的所有费用均已包含在投标报价中，招标人不再额外补偿，深化设计成果需符合满足招标人、设计单位及相关规范要求 8.其他:综合考虑完成该工艺的所有施工内容，未尽事宜参照图纸、招标文件及国家规范的相关要求完成此项目 |  | m2 | 10625.07
203 | 010902002001 | 屋面涂膜防水 | 1.部位:T1地下室顶板外防水 2.防水膜品种:高强水性橡胶沥青防水涂料(耐热度:140℃) 3.涂膜厚度、遍数:1.5mm厚 4.计价综合考虑：涂膜遍数、保护层材料种类、保护层厚度、砂浆配合比、平、立面等 5.计价包括：材料费用、材料运输、基层处理、刷基层处理剂、铺布、涂刷防水膜、保护层铺设等相关费用 6.投标人综合考虑施工过程中所有涉及的深化设计工作，其设计费及实体增加或减少的所有费用均已包含在投标报价中，招标人不再额外补偿，深化设计成果需符合满足招标人、设计单位及相关规范要求 7.其他:综合考虑完成该工艺的所有施工内容，未尽事宜参照图纸、招标文件及国家规范的相关要求完成此项目 |  | m2 | 10625.07
本页小计
分部分项工程项目清单计价表
工程名称：地下室--建筑工程 |  |  |  | 标段： |  |  | 第 130 页 共 137 页
序号 | 项目编码 | 项目名称 | 项目特征描述 |  | 计量 单位 | 工程量 |  | 金额（元）
[8 empty] | 综合单价 | 合价
204 | 010902001002 | 屋面卷材防水 | 1.部位:T2地下室顶板外防水 2.基层处理:0.5kg/m2基层处理剂分二道涂刷 3.卷材品种、规格、厚度:1.5mm厚耐根穿刺型HDPE复合防水卷材 4.综合考虑反边高度 5.计价综合考虑卷材规格、防水层做法、保护层材料种类、保护层厚度、砂浆配合比、平、立面等 6.计价包括:材料费用、材料运输、基层处理、刷底油、铺防水卷材、接缝、保护层铺设等相关费用 7.投标人综合考虑施工过程中所有涉及的深化设计工作，其设计费及实体增加或减少的所有费用均已包含在投标报价中，招标人不再额外补偿，深化设计成果需符合满足招标人、设计单位及相关规范要求 8.其他:综合考虑完成该工艺的所有施工内容，未尽事宜参照图纸、招标文件及国家规范的相关要求完成此项目 |  | m2 | 2049.49
205 | 010902002002 | 屋面涂膜防水 | 1.部位:T2地下室顶板外防水 2.防水膜品种:聚合物水泥防水涂料(Ⅱ型) 3.涂膜厚度、遍数:1.5mm厚 4.计价综合考虑：涂膜遍数、保护层材料种类、保护层厚度、砂浆配合比、平、立面等 5.计价包括：材料费用、材料运输、基层处理、刷基层处理剂、铺布、涂刷防水膜、保护层铺设等相关费用 6.投标人综合考虑施工过程中所有涉及的深化设计工作，其设计费及实体增加或减少的所有费用均已包含在投标报价中，招标人不再额外补偿，深化设计成果需符合满足招标人、设计单位及相关规范要求 7.其他:综合考虑完成该工艺的所有施工内容，未尽事宜参照图纸、招标文件及国家规范的相关要求完成此项目 |  | m2 | 2049.49
本页小计
分部分项工程项目清单计价表
工程名称：地下室--建筑工程 |  |  |  | 标段： |  |  | 第 131 页 共 137 页
序号 | 项目编码 | 项目名称 | 项目特征描述 |  | 计量 单位 | 工程量 |  | 金额（元）
[8 empty] | 综合单价 | 合价
206 | 010902004002 | 屋面刚性层 | 1.部位:T2地下室顶板外防水 2.刚性层材料种类、厚度及强度等级:70mm厚C30UEA补偿收缩混凝土保护层,表面压光,内配双向中距φ6@150 3.综合考虑:混凝土拌和料要求、混凝土掺加剂、浇捣方式及养护要求、泵送增加费用 4.分格缝:设置间距不大于6米的分格缝,缝宽20mm 5.嵌缝材料种类:用聚氨酯建筑密封胶密封 6.投标人综合考虑施工过程中所有涉及的深化设计工作，其设计费及实体增加或减少的所有费用均已包含在投标报价中，招标人不再额外补偿，深化设计成果需符合满足招标人、设计单位及相关规范要求 7.其他:综合考虑完成该工艺的所有施工内容，未尽事宜参照图纸、招标文件及国家规范的相关要求完成此项目 |  | m2 | 1895.43
207 | 010902008001 | 屋面排水板 | 1.部位:T2地下室顶板外防水 2.排水板材质、规格:25mm厚高聚物聚乙烯疏水板,遇墙柱留150空隙,杯口直径=50mm,抗压≥400kg/m2,焊接处增设排水带 3.投标人综合考虑施工过程中所有涉及的深化设计工作，其设计费及实体增加或减少的所有费用均已包含在投标报价中，招标人不再额外补偿，深化设计成果需符合满足招标人、设计单位及相关规范要求 4.其他:综合考虑完成该工艺的所有施工内容，未尽事宜参照图纸、招标文件及国家规范的相关要求完成此项目 |  | m2 | 1895.43
本页小计
分部分项工程项目清单计价表
工程名称：地下室--建筑工程 |  |  |  | 标段： |  |  | 第 132 页 共 137 页
序号 | 项目编码 | 项目名称 | 项目特征描述 |  | 计量 单位 | 工程量 |  | 金额（元）
[8 empty] | 综合单价 | 合价
208 | 010905001001 | 基础卷材防水 | 1.部位:U1地下室地板外防水 2.卷材品种、规格、厚度:1.2mm厚预铺反粘背粘型高分子自粘胶膜防水卷材(塑料类) 3.综合考虑转角处附加卷材等费用 4.综合考虑反边高度 5.计价综合考虑卷材规格、防水层做法、保护层材料种类、保护层厚度、砂浆配合比、平、立面等 6.计价包括:材料费用、材料运输、基层处理、刷底油、铺防水卷材、接缝、保护层铺设等相关费用 7.投标人综合考虑施工过程中所有涉及的深化设计工作，其设计费及实体增加或减少的所有费用均已包含在投标报价中，招标人不再额外补偿，深化设计成果需符合满足招标人、设计单位及相关规范要求 8.其他:综合考虑完成该工艺的所有施工内容，未尽事宜参照图纸、招标文件及国家规范的相关要求完成此项目 |  | m2 | 26620.43
209 | 010905001002 | 基础卷材防水 | 1.部位:U1地下室地板外防水 2.基层处理:卷材专用基层处理剂 3.卷材品种、规格、厚度:1.5mm厚双面防皱自粘聚合物改性沥青防水卷材 4.综合考虑转角处附加卷材等费用 5.综合考虑反边高度 6.计价综合考虑卷材规格、防水层做法、保护层材料种类、保护层厚度、砂浆配合比、平、立面等 7.计价包括:材料费用、材料运输、基层处理、刷底油、铺防水卷材、接缝、保护层铺设等相关费用 8.投标人综合考虑施工过程中所有涉及的深化设计工作，其设计费及实体增加或减少的所有费用均已包含在投标报价中，招标人不再额外补偿，深化设计成果需符合满足招标人、设计单位及相关规范要求 9.其他:综合考虑完成该工艺的所有施工内容，未尽事宜参照图纸、招标文件及国家规范的相关要求完成此项目 |  | m2 | 26620.43
本页小计
分部分项工程项目清单计价表
工程名称：地下室--建筑工程 |  |  |  | 标段： |  |  | 第 133 页 共 137 页
序号 | 项目编码 | 项目名称 | 项目特征描述 |  | 计量 单位 | 工程量 |  | 金额（元）
[8 empty] | 综合单价 | 合价
210 | 010903001001 | 墙面卷材防水 | 1.部位:W1地下室侧壁外防水 2.基层处理:0.5kg/m2基层处理剂分二道涂刷 3.卷材品种、规格、厚度:1.5mm厚高分子膜基防水卷材(纤维增强型) 4.综合考虑反边高度 5.计价综合考虑卷材规格、防水层做法、保护层材料种类、保护层厚度、砂浆配合比、平、立面等 6.计价包括:材料费用、材料运输、基层处理、刷底油、铺防水卷材、接缝、保护层铺设等相关费用 7.投标人综合考虑施工过程中所有涉及的深化设计工作，其设计费及实体增加或减少的所有费用均已包含在投标报价中，招标人不再额外补偿，深化设计成果需符合满足招标人、设计单位及相关规范要求 8.其他:综合考虑完成该工艺的所有施工内容，未尽事宜参照图纸、招标文件及国家规范的相关要求完成此项目 |  | m2 | 5638.26
211 | 010903002001 | 墙面涂膜防水 | 1.部位:W1地下室侧壁外防水 2.防水膜品种:高粘抗滑水性橡胶沥青防水涂料 3.涂膜厚度、遍数:1.5mm厚 4.计价综合考虑：涂膜遍数、保护层材料种类、保护层厚度、砂浆配合比、平、立面等 5.计价包括：材料费用、材料运输、基层处理、刷基层处理剂、铺布、涂刷防水膜、保护层铺设等相关费用 6.投标人综合考虑施工过程中所有涉及的深化设计工作，其设计费及实体增加或减少的所有费用均已包含在投标报价中，招标人不再额外补偿，深化设计成果需符合满足招标人、设计单位及相关规范要求 7.其他:综合考虑完成该工艺的所有施工内容，未尽事宜参照图纸、招标文件及国家规范的相关要求完成此项目 |  | m2 | 5638.26
本页小计
分部分项工程项目清单计价表
工程名称：地下室--建筑工程 |  |  |  | 标段： |  |  | 第 134 页 共 137 页
序号 | 项目编码 | 项目名称 | 项目特征描述 |  | 计量 单位 | 工程量 |  | 金额（元）
[8 empty] | 综合单价 | 合价
212 | 010903002002 | 墙面涂膜防水 | 1.部位:W1地下室叠合式结构侧壁外防水 2.防水膜品种:水泥基渗透结晶防水涂料2道，每层防水层的厚度不应小于1mm厚，用量不应小于1.5kg/m2 3.计价综合考虑：涂膜遍数、保护层材料种类、保护层厚度、砂浆配合比、平、立面等 4.计价包括：材料费用、材料运输、基层处理、刷基层处理剂、铺布、涂刷防水膜、保护层铺设等相关费用 5.投标人综合考虑施工过程中所有涉及的深化设计工作，其设计费及实体增加或减少的所有费用均已包含在投标报价中，招标人不再额外补偿，深化设计成果需符合满足招标人、设计单位及相关规范要求 6.其他:综合考虑完成该工艺的所有施工内容，未尽事宜参照图纸、招标文件及国家规范的相关要求完成此项目 |  | m2 | 5638.26
213 | 010904003001 | 排水沟防水 | 1.部位:排水沟防水 2.找平层厚度、砂浆种类及强度等级:20mm厚预拌砂浆（湿拌）M20水泥防水砂浆（掺3%防水剂），阴角作R≥50圆弧处理 3.在洞内、地下室内、库内或暗室内进行施工 4.投标人综合考虑施工过程中所有涉及的深化设计工作，其设计费及实体增加或减少的所有费用均已包含在投标报价中，招标人不再额外补偿，深化设计成果需符合满足招标人、设计单位及相关规范要求 5.其他:综合考虑完成该工艺的所有施工内容，未尽事宜参照图纸、招标文件及国家规范的相关要求完成此项目 |  | m2 | 1303.23
本页小计
分部分项工程项目清单计价表
工程名称：地下室--建筑工程 |  |  |  | 标段： |  |  | 第 135 页 共 137 页
序号 | 项目编码 | 项目名称 | 项目特征描述 |  | 计量 单位 | 工程量 |  | 金额（元）
[8 empty] | 综合单价 | 合价
214 | 010904003002 | 楼(地)面砂浆防水(防潮) | 1.部位:地下室出屋面井盖板 2.找平层厚度、砂浆种类及强度等级:最薄处20mm厚预拌砂浆（湿拌）M20防水砂浆（掺3%防水剂） 3.投标人综合考虑施工过程中所有涉及的深化设计工作，其设计费及实体增加或减少的所有费用均已包含在投标报价中，招标人不再额外补偿，深化设计成果需符合满足招标人、设计单位及相关规范要求 4.其他:综合考虑完成该工艺的所有施工内容，未尽事宜参照图纸、招标文件及国家规范的相关要求完成此项目 |  | m2 | 53.8
215 | 010903003001 | 墙面砂浆防水 | 1.部位:砖砌导流墙 2.找平层厚度、砂浆种类及强度等级:30mm厚预拌砂浆（湿拌）M25 P10水泥防水砂浆 3.在洞内、地下室内、库内或暗室内进行施工 4.投标人综合考虑施工过程中所有涉及的深化设计工作，其设计费及实体增加或减少的所有费用均已包含在投标报价中，招标人不再额外补偿，深化设计成果需符合满足招标人、设计单位及相关规范要求 5.其他:综合考虑完成该工艺的所有施工内容，未尽事宜参照图纸、招标文件及国家规范的相关要求完成此项目 |  | m2 | 43.2
保温、隔热、防腐工程
216 | 011001006001 | 聚乙烯薄膜 | 1.部位:T1地下室顶板外防水、T2地下室顶板外防水 2.材料品种、规格、厚度:聚酯纤维无纺布(单位面积质量不小于200g/m2) 3.投标人综合考虑施工过程中所有涉及的深化设计工作，其设计费及实体增加或减少的所有费用均已包含在投标报价中，招标人不再额外补偿，深化设计成果需符合满足招标人、设计单位及相关规范要求 4.其他:综合考虑完成该工艺的所有施工内容，未尽事宜参照图纸、招标文件及国家规范的相关要求完成此项目 |  | m2 | 12204.34
本页小计
分部分项工程项目清单计价表
工程名称：地下室--建筑工程 |  |  |  | 标段： |  |  | 第 136 页 共 137 页
序号 | 项目编码 | 项目名称 | 项目特征描述 |  | 计量 单位 | 工程量 |  | 金额（元）
[8 empty] | 综合单价 | 合价
217 | 011001006002 | 聚乙烯薄膜 | 1.部位:T2地下室顶板外防水疏水板排水带上设置 2.材料品种、规格、厚度:聚酯纤维网格布(400g/m2) 3.投标人综合考虑施工过程中所有涉及的深化设计工作，其设计费及实体增加或减少的所有费用均已包含在投标报价中，招标人不再额外补偿，深化设计成果需符合满足招标人、设计单位及相关规范要求 4.其他:综合考虑完成该工艺的所有施工内容，未尽事宜参照图纸、招标文件及国家规范的相关要求完成此项目 |  | m2 | 1895.43
218 | 011001003001 | 保温隔热墙面 | 1.部位:W1地下室侧壁外防水 2.保温隔热材料规格、性能、厚度:30mm厚聚苯乙烯泡沫塑料保护层(容重为18~22kg/m3） 3.投标人综合考虑施工过程中所有涉及的深化设计工作，其设计费及实体增加或减少的所有费用均已包含在投标报价中，招标人不再额外补偿，深化设计成果需符合满足招标人、设计单位及相关规范要求 4.其他:综合考虑完成该工艺的所有施工内容，未尽事宜参照图纸、招标文件及国家规范的相关要求完成此项目 |  | m2 | 5638.26
其他装饰工程
本页小计
分部分项工程项目清单计价表
工程名称：地下室--建筑工程 |  |  |  | 标段： |  |  | 第 137 页 共 137 页
序号 | 项目编码 | 项目名称 | 项目特征描述 |  | 计量 单位 | 工程量 |  | 金额（元）
[8 empty] | 综合单价 | 合价
219 | 011503001001 | 楼梯栏杆 | 1.栏杆高度:1100mm 2.扶手材料种类、规格:φ60×3mm钢管 3.栏杆(板)材料种类、规格:φ28，间距详见图纸 4.栏杆高度:综合考虑 5.综合考虑所有预埋件、固定件、连接件、弯头、球头螺栓等完成该工艺的所有施工内容，具体做法详见设计图纸 6.详见图集做法22J403-1/2-2/A1 7.在洞内、地下室内、库内或暗室内进行施工 8.投标人综合考虑施工过程中所有涉及的深化设计工作，其设计费及实体增加或减少的所有费用均已包含在投标报价中，招标人不再额外补偿，深化设计成果需符合满足招标人、设计单位及相关规范要求 9.其他:综合考虑完成该工艺的所有施工内容，未尽事宜参照图纸、招标文件及国家规范的相关要求完成此项目 |  | m | 306.58
220 | 011503003001 | 楼梯靠墙扶手 | 1.扶手材料种类、规格:φ50成品木扶手，φ30×2mm钢管，间距1000mm 2.综合考虑所有预埋件、固定件、连接件、弯头、球头螺栓等完成该工艺的所有施工内容，具体做法详见设计图纸 3.详见图集做法22J403-1/5-3/1 4.在洞内、地下室内、库内或暗室内进行施工 5.投标人综合考虑施工过程中所有涉及的深化设计工作，其设计费及实体增加或减少的所有费用均已包含在投标报价中，招标人不再额外补偿，深化设计成果需符合满足招标人、设计单位及相关规范要求 6.其他:综合考虑完成该工艺的所有施工内容，未尽事宜参照图纸、招标文件及国家规范的相关要求完成此项目 |  | m | 135.16
本页小计
合 计

## E.2.1 分部分项工程项目清单计价表【地下室--装修工程】
分部分项工程项目清单计价表
工程名称：地下室--装修工程 |  |  |  | 标段： |  |  | 第 1 页 共 57 页
序号 | 项目编码 | 项目名称 | 项目特征描述 |  | 计量 单位 | 工程量 |  | 金额（元）
[8 empty] | 综合单价 | 合价
门窗工程
1 | 010802001006 | 单开不锈钢门（带百叶） | 1.门类型:单开不锈钢门（带百叶） 2.门代号:MD-1023W 3.门框或扇外围尺寸:1000×2300mm 4.门框、扇材质:2.0mm厚薄钢板门套，304系列1.5mm厚双面拉丝不锈钢面层，40×4方通骨架 5.百叶材质:400×250mm成品百叶 6.五金材料:按设计图纸要求完成成套门的不锈钢门锁、拉手、门碰、防尘筒、铰链及所有五金配件 7.在洞内、地下室内、库内或暗室内进行施工 8.投标人综合考虑施工过程中所有涉及的深化设计工作，其设计费及实体增加或减少的所有费用均已包含在投标报价中，招标人不再额外补偿，深化设计成果需符合满足招标人、设计单位及相关规范要求 9.其他:综合考虑完成该工艺的所有施工内容，未尽事宜参照图纸、招标文件及国家规范的相关要求完成此项目 |  | m2 | 2.3
本页小计
分部分项工程项目清单计价表
工程名称：地下室--装修工程 |  |  |  | 标段： |  |  | 第 2 页 共 57 页
序号 | 项目编码 | 项目名称 | 项目特征描述 |  | 计量 单位 | 工程量 |  | 金额（元）
[8 empty] | 综合单价 | 合价
2 | 010802001007 | 单开不锈钢门(带视窗) | 1.门类型:单开不锈钢门(带视窗) 2.门代号:MD-1123 3.门框或扇外围尺寸:1100×2300mm 4.门框、扇材质:2.0mm厚薄钢板门套，304系列1.5mm厚双面拉丝不锈钢面层，40×4方通骨架 5.玻璃视窗的玻璃品种、厚度、尺寸:600×700×6mm钢化清玻璃 6.五金材料:按设计图纸要求完成成套门的不锈钢门锁、拉手、门碰、隔音条、防尘筒、铰链及所有五金配件 7.在洞内、地下室内、库内或暗室内进行施工 8.投标人综合考虑施工过程中所有涉及的深化设计工作，其设计费及实体增加或减少的所有费用均已包含在投标报价中，招标人不再额外补偿，深化设计成果需符合满足招标人、设计单位及相关规范要求 9.其他:综合考虑完成该工艺的所有施工内容，未尽事宜参照图纸、招标文件及国家规范的相关要求完成此项目 |  | m2 | 9.2
3 | 010809001001 | 窗台板、压顶 | 1.结合层厚度、材料种类及强度等级:20mm厚预拌砂浆（湿拌）M15干硬性水泥砂浆 2.窗台板材质、规格:20mm厚暖灰色芝麻灰花岗石，石材出厂前需要采用六面防护剂（浸泡式）防污保护处理 3.面层处理方式:晶面处理 4.在洞内、地下室内、库内或暗室内进行施工 5.投标人综合考虑施工过程中所有涉及的深化设计工作，其设计费及实体增加或减少的所有费用均已包含在投标报价中，招标人不再额外补偿，深化设计成果需符合满足招标人、设计单位及相关规范要求 6.其他:综合考虑完成该工艺的所有施工内容，未尽事宜参照图纸、招标文件及国家规范的相关要求完成此项目 |  | m2 | 2.7
本页小计
分部分项工程项目清单计价表
工程名称：地下室--装修工程 |  |  |  | 标段： |  |  | 第 3 页 共 57 页
序号 | 项目编码 | 项目名称 | 项目特征描述 |  | 计量 单位 | 工程量 |  | 金额（元）
[8 empty] | 综合单价 | 合价
4 | 010810002001 | 窗帘盒 | 1.部位:玻镁板窗帘盒 2.基层材料种类、规格:12mm厚玻镁板 3.面板材料品种、规格:12mm厚玻镁板 4.详见大样图CD-06/04/05 5.投标人综合考虑施工过程中所有涉及的深化设计工作，其设计费及实体增加或减少的所有费用均已包含在投标报价中，招标人不再额外补偿，深化设计成果需符合满足招标人、设计单位及相关规范要求 6.其他:综合考虑完成该工艺的所有施工内容，未尽事宜参照图纸、招标文件及国家规范的相关要求完成此项目 |  | m | 13.5
屋面及防水工程
5 | 010904002001 | 楼(地)面涂膜防水 | 1.做法:L3、G3、L5、地下室G8、地下室G9 2.防水膜品种:JS-II聚合物水泥防水涂料 3.涂膜厚度、遍数:1.5mm厚 4.计价综合考虑：涂膜遍数、保护层材料种类、保护层厚度、砂浆配合比、平、立面等 5.计价包括：材料费用、材料运输、基层处理、刷基层处理剂、铺布、涂刷防水膜、保护层铺设等相关费用 6.在洞内、地下室内、库内或暗室内进行施工 7.投标人综合考虑施工过程中所有涉及的深化设计工作，其设计费及实体增加或减少的所有费用均已包含在投标报价中，招标人不再额外补偿，深化设计成果需符合满足招标人、设计单位及相关规范要求 8.其他:综合考虑完成该工艺的所有施工内容，未尽事宜参照图纸、招标文件及国家规范的相关要求完成此项目 |  | m2 | 2568.27
本页小计
分部分项工程项目清单计价表
工程名称：地下室--装修工程 |  |  |  | 标段： |  |  | 第 4 页 共 57 页
序号 | 项目编码 | 项目名称 | 项目特征描述 |  | 计量 单位 | 工程量 |  | 金额（元）
[8 empty] | 综合单价 | 合价
6 | 010904002002 | 楼(地)面涂膜防水 | 1.做法:地下室G4 2.防水膜品种:聚氨酯防水涂料 3.涂膜厚度、遍数:2.0mm厚 4.计价综合考虑：涂膜遍数、保护层材料种类、保护层厚度、砂浆配合比、平、立面等 5.计价包括：材料费用、材料运输、基层处理、刷基层处理剂、铺布、涂刷防水膜、保护层铺设等相关费用 6.在洞内、地下室内、库内或暗室内进行施工 7.投标人综合考虑施工过程中所有涉及的深化设计工作，其设计费及实体增加或减少的所有费用均已包含在投标报价中，招标人不再额外补偿，深化设计成果需符合满足招标人、设计单位及相关规范要求 8.其他:综合考虑完成该工艺的所有施工内容，未尽事宜参照图纸、招标文件及国家规范的相关要求完成此项目 |  | m2 | 627.02
7 | 010904003003 | 楼(地)面砂浆防水(防潮) | 1.做法:L5、G3、地下室G8 2.基层处理:素水泥浆结合层一道 3.砂浆厚度、种类及强度等级:20mm厚预拌砂浆（湿拌）M20防水砂浆 4.在洞内、地下室内、库内或暗室内进行施工 5.投标人综合考虑施工过程中所有涉及的深化设计工作，其设计费及实体增加或减少的所有费用均已包含在投标报价中，招标人不再额外补偿，深化设计成果需符合满足招标人、设计单位及相关规范要求 6.其他:综合考虑完成该工艺的所有施工内容，未尽事宜参照图纸、招标文件及国家规范的相关要求完成此项目 |  | m2 | 734.97
本页小计
分部分项工程项目清单计价表
工程名称：地下室--装修工程 |  |  |  | 标段： |  |  | 第 5 页 共 57 页
序号 | 项目编码 | 项目名称 | 项目特征描述 |  | 计量 单位 | 工程量 |  | 金额（元）
[8 empty] | 综合单价 | 合价
8 | 010904003004 | 楼(地)面砂浆防水(防潮) | 1.做法:L3、L5、地下室G8、地下室G9 2.砂浆厚度、种类及强度等级:最薄处20mm厚预拌砂浆（湿拌）M20防水砂浆，向地漏1%坡 3.在洞内、地下室内、库内或暗室内进行施工 4.投标人综合考虑施工过程中所有涉及的深化设计工作，其设计费及实体增加或减少的所有费用均已包含在投标报价中，招标人不再额外补偿，深化设计成果需符合满足招标人、设计单位及相关规范要求 5.其他:综合考虑完成该工艺的所有施工内容，未尽事宜参照图纸、招标文件及国家规范的相关要求完成此项目 |  | m2 | 1457.09
9 | 010904001001 | 楼(地)面卷材防水 | 1.做法:地下室做法G5 2.基层处理:钢筋混凝土底板,随打随抹光 3.卷材品种、规格、厚度:1.2mm厚背粘型高分子自粘胶膜预铺防水卷材,卷材上翻至钢牛腿处 4.综合考虑反边高度 5.计价综合考虑卷材规格、防水层做法、保护层材料种类、保护层厚度、砂浆配合比、平、立面等 6.计价包括:材料费用、材料运输、基层处理、刷底油、铺防水卷材、接缝、保护层铺设等相关费用 7.在洞内、地下室内、库内或暗室内进行施工 8.投标人综合考虑施工过程中所有涉及的深化设计工作，其设计费及实体增加或减少的所有费用均已包含在投标报价中，招标人不再额外补偿，深化设计成果需符合满足招标人、设计单位及相关规范要求 9.其他:综合考虑完成该工艺的所有施工内容，未尽事宜参照图纸、招标文件及国家规范的相关要求完成此项目 |  | m2 | 374.03
本页小计
分部分项工程项目清单计价表
工程名称：地下室--装修工程 |  |  |  | 标段： |  |  | 第 6 页 共 57 页
序号 | 项目编码 | 项目名称 | 项目特征描述 |  | 计量 单位 | 工程量 |  | 金额（元）
[8 empty] | 综合单价 | 合价
10 | 010904003005 | 楼(地)面砂浆防水(防潮) | 1.做法:地下室G6 2.砂浆厚度、种类及强度等级:20mm厚预拌砂浆（湿拌）M15防水砂浆找平层（掺外加剂） 3.在洞内、地下室内、库内或暗室内进行施工 4.投标人综合考虑施工过程中所有涉及的深化设计工作，其设计费及实体增加或减少的所有费用均已包含在投标报价中，招标人不再额外补偿，深化设计成果需符合满足招标人、设计单位及相关规范要求 5.其他:综合考虑完成该工艺的所有施工内容，未尽事宜参照图纸、招标文件及国家规范的相关要求完成此项目 |  | m2 | 125.94
11 | 010904002003 | 楼(地)面涂膜防水 | 1.做法:地下室G6 2.防水膜品种:无溶剂单组份聚氨酯防水涂料(VOC含量低于10q/L),四周沿墙面上翻覆盖墙面防水层300高 3.涂膜厚度、遍数:1.5mm厚 4.计价综合考虑：涂膜遍数、保护层材料种类、保护层厚度、砂浆配合比、平、立面等 5.计价包括：材料费用、材料运输、基层处理、刷基层处理剂、铺布、涂刷防水膜、保护层铺设等相关费用 6.在洞内、地下室内、库内或暗室内进行施工 7.投标人综合考虑施工过程中所有涉及的深化设计工作，其设计费及实体增加或减少的所有费用均已包含在投标报价中，招标人不再额外补偿，深化设计成果需符合满足招标人、设计单位及相关规范要求 8.其他:综合考虑完成该工艺的所有施工内容，未尽事宜参照图纸、招标文件及国家规范的相关要求完成此项目 |  | m2 | 125.94
本页小计
分部分项工程项目清单计价表
工程名称：地下室--装修工程 |  |  |  | 标段： |  |  | 第 7 页 共 57 页
序号 | 项目编码 | 项目名称 | 项目特征描述 |  | 计量 单位 | 工程量 |  | 金额（元）
[8 empty] | 综合单价 | 合价
12 | 010903003002 | 墙面砂浆防水 | 1.做法:I3地下室 2.刷氯丁胶乳防水素浆 3.砂浆厚度、种类及强度等级:10mm厚预拌砂浆（湿拌）M25氯丁胶乳防水砂浆,分两次压实抹平 4.在洞内、地下室内、库内或暗室内进行施工 5.投标人综合考虑施工过程中所有涉及的深化设计工作，其设计费及实体增加或减少的所有费用均已包含在投标报价中，招标人不再额外补偿，深化设计成果需符合满足招标人、设计单位及相关规范要求 6.其他:综合考虑完成该工艺的所有施工内容，未尽事宜参照图纸、招标文件及国家规范的相关要求完成此项目 |  | m2 | 4008.43
13 | 010903002003 | 墙面涂膜防水 | 1.做法:N1、N2、N3、N4 2.防水膜品种:JS-II聚合物水泥防水涂料 3.涂膜厚度、遍数:2.0mm厚 4.计价综合考虑：涂膜遍数、保护层材料种类、保护层厚度、砂浆配合比、平、立面等 5.计价包括：材料费用、材料运输、基层处理、刷基层处理剂、铺布、涂刷防水膜、保护层铺设等相关费用 6.在洞内、地下室内、库内或暗室内进行施工 7.投标人综合考虑施工过程中所有涉及的深化设计工作，其设计费及实体增加或减少的所有费用均已包含在投标报价中，招标人不再额外补偿，深化设计成果需符合满足招标人、设计单位及相关规范要求 8.其他:综合考虑完成该工艺的所有施工内容，未尽事宜参照图纸、招标文件及国家规范的相关要求完成此项目 |  | m2 | 1718.61
本页小计
分部分项工程项目清单计价表
工程名称：地下室--装修工程 |  |  |  | 标段： |  |  | 第 8 页 共 57 页
序号 | 项目编码 | 项目名称 | 项目特征描述 |  | 计量 单位 | 工程量 |  | 金额（元）
[8 empty] | 综合单价 | 合价
14 | 010903002004 | 墙面涂膜防水 | 1.做法:消防水池底板、墙面、顶棚 2.防水膜品种:水泥基渗透结晶型涂料（1.5kg/m2） 3.涂膜厚度、遍数:1.2mm厚 4.计价综合考虑：涂膜遍数、保护层材料种类、保护层厚度、砂浆配合比、平、立面等 5.计价包括：材料费用、材料运输、基层处理、刷基层处理剂、铺布、涂刷防水膜、保护层铺设等相关费用 6.在洞内、地下室内、库内或暗室内进行施工 7.投标人综合考虑施工过程中所有涉及的深化设计工作，其设计费及实体增加或减少的所有费用均已包含在投标报价中，招标人不再额外补偿，深化设计成果需符合满足招标人、设计单位及相关规范要求 8.其他:综合考虑完成该工艺的所有施工内容，未尽事宜参照图纸、招标文件及国家规范的相关要求完成此项目 |  | m2 | 829.53
15 | 010903003003 | 顶棚砂浆防水 | 1.做法:C2-B地下室、C7地下室、D7 2.砂浆厚度、种类及强度等级:5mm厚M20聚合物水泥防水砂浆 3.在洞内、地下室内、库内或暗室内进行施工 4.投标人综合考虑施工过程中所有涉及的深化设计工作，其设计费及实体增加或减少的所有费用均已包含在投标报价中，招标人不再额外补偿，深化设计成果需符合满足招标人、设计单位及相关规范要求 5.其他:综合考虑完成该工艺的所有施工内容，未尽事宜参照图纸、招标文件及国家规范的相关要求完成此项目 |  | m2 | 4233.25
本页小计
分部分项工程项目清单计价表
工程名称：地下室--装修工程 |  |  |  | 标段： |  |  | 第 9 页 共 57 页
序号 | 项目编码 | 项目名称 | 项目特征描述 |  | 计量 单位 | 工程量 |  | 金额（元）
[8 empty] | 综合单价 | 合价
16 | 010904003006 | 楼(地)面砂浆防水(防潮) | 1.部位:集水井、隔油池平面防水 2.找平层厚度、砂浆种类及强度等级:20mm厚预拌砂浆（湿拌）M20水泥防水砂浆（掺3%防水剂） 3.在洞内、地下室内、库内或暗室内进行施工 4.投标人综合考虑施工过程中所有涉及的深化设计工作，其设计费及实体增加或减少的所有费用均已包含在投标报价中，招标人不再额外补偿，深化设计成果需符合满足招标人、设计单位及相关规范要求 5.其他:综合考虑完成该工艺的所有施工内容，未尽事宜参照图纸、招标文件及国家规范的相关要求完成此项目 |  | m2 | 231
17 | 010903003004 | 墙面砂浆防水 | 1.部位:集水井、隔油池墙面、顶棚防水 2.找平层厚度、砂浆种类及强度等级:20mm厚预拌砂浆（湿拌）M20水泥防水砂浆（掺3%防水剂） 3.在洞内、地下室内、库内或暗室内进行施工 4.投标人综合考虑施工过程中所有涉及的深化设计工作，其设计费及实体增加或减少的所有费用均已包含在投标报价中，招标人不再额外补偿，深化设计成果需符合满足招标人、设计单位及相关规范要求 5.其他:综合考虑完成该工艺的所有施工内容，未尽事宜参照图纸、招标文件及国家规范的相关要求完成此项目 |  | m2 | 808.5
本页小计
分部分项工程项目清单计价表
工程名称：地下室--装修工程 |  |  |  | 标段： |  |  | 第 10 页 共 57 页
序号 | 项目编码 | 项目名称 | 项目特征描述 |  | 计量 单位 | 工程量 |  | 金额（元）
[8 empty] | 综合单价 | 合价
18 | 010904002004 | 楼(地)面涂膜防水 | 1.做法:厨房排水沟 2.防水膜品种:JS-II聚合物水泥防水涂料 3.涂膜厚度、遍数:1.5mm厚 4.计价综合考虑：涂膜遍数、保护层材料种类、保护层厚度、砂浆配合比、平、立面等 5.计价包括：材料费用、材料运输、基层处理、刷基层处理剂、铺布、涂刷防水膜、保护层铺设等相关费用 6.在洞内、地下室内、库内或暗室内进行施工 7.投标人综合考虑施工过程中所有涉及的深化设计工作，其设计费及实体增加或减少的所有费用均已包含在投标报价中，招标人不再额外补偿，深化设计成果需符合满足招标人、设计单位及相关规范要求 8.其他:综合考虑完成该工艺的所有施工内容，未尽事宜参照图纸、招标文件及国家规范的相关要求完成此项目 |  | m2 | 40.59
保温、隔热、防腐工程
19 | 011001006003 | 聚乙烯薄膜 | 1.做法:L3、G3、地下室G9 2.材料品种、规格、厚度:铺设0.5mm厚聚乙烯薄膜一层 3.在洞内、地下室内、库内或暗室内进行施工 4.投标人综合考虑施工过程中所有涉及的深化设计工作，其设计费及实体增加或减少的所有费用均已包含在投标报价中，招标人不再额外补偿，深化设计成果需符合满足招标人、设计单位及相关规范要求 5.其他:综合考虑完成该工艺的所有施工内容，未尽事宜参照图纸、招标文件及国家规范的相关要求完成此项目 |  | m2 | 1457.09
本页小计
分部分项工程项目清单计价表
工程名称：地下室--装修工程 |  |  |  | 标段： |  |  | 第 11 页 共 57 页
序号 | 项目编码 | 项目名称 | 项目特征描述 |  | 计量 单位 | 工程量 |  | 金额（元）
[8 empty] | 综合单价 | 合价
20 | 011001003002 | 保温隔热墙面（柱、梁及剪力墙） | 1.做法:N2、N4 2.保温隔热材料规格、性能、厚度:20mm厚保温凝胶 3.素水泥浆一遍 4.投标人综合考虑施工过程中所有涉及的深化设计工作，其设计费及实体增加或减少的所有费用均已包含在投标报价中，招标人不再额外补偿，深化设计成果需符合满足招标人、设计单位及相关规范要求 5.其他:综合考虑完成该工艺的所有施工内容，未尽事宜参照图纸、招标文件及国家规范的相关要求完成此项目 |  | m2 | 669.58
楼地面装饰工程
21 | 011101001001 | 水泥砂浆楼地面 | 1.做法:L1、G1-A 2.基层处理:素水泥浆结合层一道 3.面层厚度、砂浆种类及强度等级:30mm厚预拌砂浆（湿拌）M20水泥砂浆抹面压光 4.在洞内、地下室内、库内或暗室内进行施工 5.投标人综合考虑施工过程中所有涉及的深化设计工作，其设计费及实体增加或减少的所有费用均已包含在投标报价中，招标人不再额外补偿，深化设计成果需符合满足招标人、设计单位及相关规范要求 6.其他:综合考虑完成该工艺的所有施工内容，未尽事宜参照图纸、招标文件及国家规范的相关要求完成此项目 |  | m2 | 1791.56
本页小计
分部分项工程项目清单计价表
工程名称：地下室--装修工程 |  |  |  | 标段： |  |  | 第 12 页 共 57 页
序号 | 项目编码 | 项目名称 | 项目特征描述 |  | 计量 单位 | 工程量 |  | 金额（元）
[8 empty] | 综合单价 | 合价
22 | 011101006001 | 平面砂浆找平层 | 1.做法:L3、地下室G9 2.基层处理:素水泥浆结合层一道 3.找平层厚度、砂浆种类及强度等级:最薄处20mm厚预拌砂浆（湿拌）M15水泥砂浆，坡向二次排水口，二次排水口200mm范围内用无纺布包裹卵石疏水层 4.在洞内、地下室内、库内或暗室内进行施工 5.投标人综合考虑施工过程中所有涉及的深化设计工作，其设计费及实体增加或减少的所有费用均已包含在投标报价中，招标人不再额外补偿，深化设计成果需符合满足招标人、设计单位及相关规范要求 6.其他:综合考虑完成该工艺的所有施工内容，未尽事宜参照图纸、招标文件及国家规范的相关要求完成此项目 |  | m2 | 830.07
23 | 011101006002 | 平面砂浆找平层 | 1.做法:L3、G3、地下室G9 2.找平层厚度、砂浆种类及强度等级:15mm厚预拌砂浆（湿拌）M20水泥砂浆 3.在洞内、地下室内、库内或暗室内进行施工 4.投标人综合考虑施工过程中所有涉及的深化设计工作，其设计费及实体增加或减少的所有费用均已包含在投标报价中，招标人不再额外补偿，深化设计成果需符合满足招标人、设计单位及相关规范要求 5.其他:综合考虑完成该工艺的所有施工内容，未尽事宜参照图纸、招标文件及国家规范的相关要求完成此项目 |  | m2 | 830.07
本页小计
分部分项工程项目清单计价表
工程名称：地下室--装修工程 |  |  |  | 标段： |  |  | 第 13 页 共 57 页
序号 | 项目编码 | 项目名称 | 项目特征描述 |  | 计量 单位 | 工程量 |  | 金额（元）
[8 empty] | 综合单价 | 合价
24 | 010501002001 | 轻集料混凝土回填 | 1.做法:L3、G3、地下室G9 2.混凝土种类、强度等级:C20陶粒混凝土回填，容重不大于10KN/m3 3.在洞内、地下室内、库内或暗室内进行施工 4.投标人综合考虑施工过程中所有涉及的深化设计工作，其设计费及实体增加或减少的所有费用均已包含在投标报价中，招标人不再额外补偿，深化设计成果需符合满足招标人、设计单位及相关规范要求 5.其他:综合考虑完成该工艺的所有施工内容，未尽事宜参照图纸、招标文件及国家规范的相关要求完成此项目 |  | m3 | 258.41
25 | 011101006003 | 平面砂浆找平层 | 1.做法:L3、G3、地下室G9 2.找平层厚度、砂浆种类及强度等级:20mm厚预拌砂浆（湿拌）M20水泥砂浆 3.在洞内、地下室内、库内或暗室内进行施工 4.投标人综合考虑施工过程中所有涉及的深化设计工作，其设计费及实体增加或减少的所有费用均已包含在投标报价中，招标人不再额外补偿，深化设计成果需符合满足招标人、设计单位及相关规范要求 5.其他:综合考虑完成该工艺的所有施工内容，未尽事宜参照图纸、招标文件及国家规范的相关要求完成此项目 |  | m2 | 830.07
本页小计
分部分项工程项目清单计价表
工程名称：地下室--装修工程 |  |  |  | 标段： |  |  | 第 14 页 共 57 页
序号 | 项目编码 | 项目名称 | 项目特征描述 |  | 计量 单位 | 工程量 |  | 金额（元）
[8 empty] | 综合单价 | 合价
26 | 011101001002 | 水泥砂浆楼地面 | 1.做法:地下室做法表G1 2.基层处理:素水泥浆结合层一道 3.面层厚度、砂浆种类及强度等级:20mm厚预拌砂浆（湿拌）M20水泥砂浆批面，加水泥粉随手压光 4.在洞内、地下室内、库内或暗室内进行施工 5.投标人综合考虑施工过程中所有涉及的深化设计工作，其设计费及实体增加或减少的所有费用均已包含在投标报价中，招标人不再额外补偿，深化设计成果需符合满足招标人、设计单位及相关规范要求 6.其他:综合考虑完成该工艺的所有施工内容，未尽事宜参照图纸、招标文件及国家规范的相关要求完成此项目 |  | m2 | 143.66
27 | 010501002002 | 细石混凝土垫层 | 1.做法:地下室做法表G2 2.厚度:120mm厚 3.材料品种、强度要求、配比:C20细石混凝土，随手压光，约5-6米做一伸缩格网 4.在洞内、地下室内、库内或暗室内进行施工 5.投标人综合考虑施工过程中所有涉及的深化设计工作，其设计费及实体增加或减少的所有费用均已包含在投标报价中，招标人不再额外补偿，深化设计成果需符合满足招标人、设计单位及相关规范要求 6.其他:综合考虑完成该工艺的所有施工内容，未尽事宜参照图纸、招标文件及国家规范的相关要求完成此项目 |  | m3 | 254.34
本页小计
分部分项工程项目清单计价表
工程名称：地下室--装修工程 |  |  |  | 标段： |  |  | 第 15 页 共 57 页
序号 | 项目编码 | 项目名称 | 项目特征描述 |  | 计量 单位 | 工程量 |  | 金额（元）
[8 empty] | 综合单价 | 合价
28 | 010501002003 | 楼地面垫层 | 1.做法:地下室做法表G2 2.材料品种、强度要求、配比:1:8陶粒或加气混凝土碎块回填层（管线安装后回填） 3.在洞内、地下室内、库内或暗室内进行施工 4.投标人综合考虑施工过程中所有涉及的深化设计工作，其设计费及实体增加或减少的所有费用均已包含在投标报价中，招标人不再额外补偿，深化设计成果需符合满足招标人、设计单位及相关规范要求 5.其他:综合考虑完成该工艺的所有施工内容，未尽事宜参照图纸、招标文件及国家规范的相关要求完成此项目 |  | m3 | 635.85
29 | 011101002001 | 细石混凝土楼地面 | 1.做法:地下室做法表G3 2.基层处理:素水泥砂浆一道（内掺建筑胶） 3.材料品种、强度要求、配比:最薄处50mm厚C30商品细石混凝土，施工时随捣随加金刚砂（5kg/m2）并压光，内配φ4@100双向钢筋网片（置于该层上半部，保护层厚度≥15mm） 4.平面四周（沿墙和水沟边）设伸缝，平面内间距≤6m设置纵横分隔缝，用切割机切深15mm，缝宽5-10mm，缝内嵌聚氨酯密封膏 5.在洞内、地下室内、库内或暗室内进行施工 6.投标人综合考虑施工过程中所有涉及的深化设计工作，其设计费及实体增加或减少的所有费用均已包含在投标报价中，招标人不再额外补偿，深化设计成果需符合满足招标人、设计单位及相关规范要求 7.其他:综合考虑完成该工艺的所有施工内容，未尽事宜参照图纸、招标文件及国家规范的相关要求完成此项目 |  | m2 | 16895.97
本页小计
分部分项工程项目清单计价表
工程名称：地下室--装修工程 |  |  |  | 标段： |  |  | 第 16 页 共 57 页
序号 | 项目编码 | 项目名称 | 项目特征描述 |  | 计量 单位 | 工程量 |  | 金额（元）
[8 empty] | 综合单价 | 合价
30 | 011101006004 | 平面砂浆找平层 | 1.做法:地下室G4 2.找平层厚度、砂浆种类及强度等级:20mm厚预拌砂浆（湿拌）M20水泥砂浆 3.水泥砂浆层每约5-6米做伸缩缝 4.在洞内、地下室内、库内或暗室内进行施工 5.投标人综合考虑施工过程中所有涉及的深化设计工作，其设计费及实体增加或减少的所有费用均已包含在投标报价中，招标人不再额外补偿，深化设计成果需符合满足招标人、设计单位及相关规范要求 6.其他:综合考虑完成该工艺的所有施工内容，未尽事宜参照图纸、招标文件及国家规范的相关要求完成此项目 |  | m2 | 627.02
31 | 010501002004 | 干硬性水泥砂浆面做凹凸状 | 1.做法:地下室G4 2.材料品种、强度要求、配比、厚度:100厚C30细石混凝土，宽度50mm、深度20mm、间距250mm的齿槽状 3.内置φ1.5孔目10X10铅丝网 4.在洞内、地下室内、库内或暗室内进行施工 5.投标人综合考虑施工过程中所有涉及的深化设计工作，其设计费及实体增加或减少的所有费用均已包含在投标报价中，招标人不再额外补偿，深化设计成果需符合满足招标人、设计单位及相关规范要求 6.其他:综合考虑完成该工艺的所有施工内容，未尽事宜参照图纸、招标文件及国家规范的相关要求完成此项目 |  | m3 | 62.7
本页小计
分部分项工程项目清单计价表
工程名称：地下室--装修工程 |  |  |  | 标段： |  |  | 第 17 页 共 57 页
序号 | 项目编码 | 项目名称 | 项目特征描述 |  | 计量 单位 | 工程量 |  | 金额（元）
[8 empty] | 综合单价 | 合价
32 | 011101001003 | 水泥砂浆楼地面 | 1.做法:地下室做法G5 2.面层厚度、砂浆种类及强度等级:15mm厚预拌砂浆（湿拌）M15水泥砂浆，向集水井方向找坡 3.在洞内、地下室内、库内或暗室内进行施工 4.投标人综合考虑施工过程中所有涉及的深化设计工作，其设计费及实体增加或减少的所有费用均已包含在投标报价中，招标人不再额外补偿，深化设计成果需符合满足招标人、设计单位及相关规范要求 5.其他:综合考虑完成该工艺的所有施工内容，未尽事宜参照图纸、招标文件及国家规范的相关要求完成此项目 |  | m2 | 100.55
33 | 011101006005 | 平面砂浆找平层 | 1.做法:地下室G6 2.找平层厚度、砂浆种类及强度等级:最薄处20mm厚预拌砂浆（湿拌）M20水泥砂浆，1%坡向泄水管/地漏 3.在洞内、地下室内、库内或暗室内进行施工 4.投标人综合考虑施工过程中所有涉及的深化设计工作，其设计费及实体增加或减少的所有费用均已包含在投标报价中，招标人不再额外补偿，深化设计成果需符合满足招标人、设计单位及相关规范要求 5.其他:综合考虑完成该工艺的所有施工内容，未尽事宜参照图纸、招标文件及国家规范的相关要求完成此项目 |  | m2 | 125.94
34 | 010501002005 | 轻集料混凝土回填 | 1.做法:地下室G6 2.混凝土种类、强度等级:LC15陶粒混凝土 3.在洞内、地下室内、库内或暗室内进行施工 4.投标人综合考虑施工过程中所有涉及的深化设计工作，其设计费及实体增加或减少的所有费用均已包含在投标报价中，招标人不再额外补偿，深化设计成果需符合满足招标人、设计单位及相关规范要求 5.其他:综合考虑完成该工艺的所有施工内容，未尽事宜参照图纸、招标文件及国家规范的相关要求完成此项目 |  | m3 | 37.78
本页小计
分部分项工程项目清单计价表
工程名称：地下室--装修工程 |  |  |  | 标段： |  |  | 第 18 页 共 57 页
序号 | 项目编码 | 项目名称 | 项目特征描述 |  | 计量 单位 | 工程量 |  | 金额（元）
[8 empty] | 综合单价 | 合价
35 | 011101007002 | 细石混凝土找平层 | 1.做法:地下室G6 2.找平层厚度:40mm厚 3.混凝土强度等级:C30细石混凝土找平 4.在洞内、地下室内、库内或暗室内进行施工 5.投标人综合考虑施工过程中所有涉及的深化设计工作，其设计费及实体增加或减少的所有费用均已包含在投标报价中，招标人不再额外补偿，深化设计成果需符合满足招标人、设计单位及相关规范要求 6.其他:综合考虑完成该工艺的所有施工内容，未尽事宜参照图纸、招标文件及国家规范的相关要求完成此项目 |  | m2 | 50.38
36 | 011101002002 | 细石混凝土楼地面 | 1.部位:消防水池底板 2.面层厚度、混凝土强度等级:最薄处30mm厚C20细石混凝土，找0.5%,坡向吸水坑 3.在洞内、地下室内、库内或暗室内进行施工 4.投标人综合考虑施工过程中所有涉及的深化设计工作，其设计费及实体增加或减少的所有费用均已包含在投标报价中，招标人不再额外补偿，深化设计成果需符合满足招标人、设计单位及相关规范要求 5.其他:综合考虑完成该工艺的所有施工内容，未尽事宜参照图纸、招标文件及国家规范的相关要求完成此项目 |  | m2 | 829.53
37 | 011101006006 | 平面砂浆找平层 | 1.部位:集水井、隔油池 2.找平层厚度、砂浆种类及强度等级:20mm厚预拌砂浆（湿拌）M20水泥砂浆 3.在洞内、地下室内、库内或暗室内进行施工 4.投标人综合考虑施工过程中所有涉及的深化设计工作，其设计费及实体增加或减少的所有费用均已包含在投标报价中，招标人不再额外补偿，深化设计成果需符合满足招标人、设计单位及相关规范要求 5.其他:综合考虑完成该工艺的所有施工内容，未尽事宜参照图纸、招标文件及国家规范的相关要求完成此项目 |  | m2 | 231
本页小计
分部分项工程项目清单计价表
工程名称：地下室--装修工程 |  |  |  | 标段： |  |  | 第 19 页 共 57 页
序号 | 项目编码 | 项目名称 | 项目特征描述 |  | 计量 单位 | 工程量 |  | 金额（元）
[8 empty] | 综合单价 | 合价
38 | 011102003001 | 块料楼地面 | 1.部位:无隔音垫 2.基层处理:素水泥浆结合层一道 3.结合层厚度、材料种类及强度等级:35mm厚预拌砂浆（湿拌）M15干硬性水泥砂浆，面撒2mm厚素水泥 4.面层材料品种、规格:600×600×9mm米白色防滑地砖 5.在洞内、地下室内、库内或暗室内进行施工 6.投标人综合考虑施工过程中所有涉及的深化设计工作，其设计费及实体增加或减少的所有费用均已包含在投标报价中，招标人不再额外补偿，深化设计成果需符合满足招标人、设计单位及相关规范要求 7.其他:综合考虑完成该工艺的所有施工内容，未尽事宜参照图纸、招标文件及国家规范的相关要求完成此项目 |  | m2 | 2762.17
39 | 011102003002 | 块料楼地面 | 1.部位:楼梯间 2.基层处理:素水泥浆结合层一道 3.结合层厚度、材料种类及强度等级:35mm厚预拌砂浆（湿拌）M15干硬性水泥砂浆，面撒2mm厚素水泥 4.面层材料品种、规格:600×600×9mm耐磨防滑地砖 5.在洞内、地下室内、库内或暗室内进行施工 6.投标人综合考虑施工过程中所有涉及的深化设计工作，其设计费及实体增加或减少的所有费用均已包含在投标报价中，招标人不再额外补偿，深化设计成果需符合满足招标人、设计单位及相关规范要求 7.其他:综合考虑完成该工艺的所有施工内容，未尽事宜参照图纸、招标文件及国家规范的相关要求完成此项目 |  | m2 | 167.95
本页小计
分部分项工程项目清单计价表
工程名称：地下室--装修工程 |  |  |  | 标段： |  |  | 第 20 页 共 57 页
序号 | 项目编码 | 项目名称 | 项目特征描述 |  | 计量 单位 | 工程量 |  | 金额（元）
[8 empty] | 综合单价 | 合价
40 | 011106003001 | 块料楼梯 | 1.部位:楼梯 2.基层处理:素水泥浆结合层一道 3.结合层厚度、材料种类及强度等级:35mm厚预拌砂浆（湿拌）M15干硬性水泥砂浆，面撒2mm厚素水泥 4.面层材料品种、规格:9mm耐磨防滑地砖，尺寸综合考虑 5.在洞内、地下室内、库内或暗室内进行施工 6.投标人综合考虑施工过程中所有涉及的深化设计工作，其设计费及实体增加或减少的所有费用均已包含在投标报价中，招标人不再额外补偿，深化设计成果需符合满足招标人、设计单位及相关规范要求 7.其他:综合考虑完成该工艺的所有施工内容，未尽事宜参照图纸、招标文件及国家规范的相关要求完成此项目 |  | m2 | 391.89
41 | 011102003003 | 块料楼地面 | 1.部位:无隔音垫、地砖面机房 2.基层处理:素水泥浆结合层一道 3.结合层厚度、材料种类及强度等级:35mm厚预拌砂浆（湿拌）M15干硬性水泥砂浆，面撒2mm厚素水泥 4.面层材料品种、规格:600×600×9mm防滑地砖 5.在洞内、地下室内、库内或暗室内进行施工 6.投标人综合考虑施工过程中所有涉及的深化设计工作，其设计费及实体增加或减少的所有费用均已包含在投标报价中，招标人不再额外补偿，深化设计成果需符合满足招标人、设计单位及相关规范要求 7.其他:综合考虑完成该工艺的所有施工内容，未尽事宜参照图纸、招标文件及国家规范的相关要求完成此项目 |  | m2 | 720.45
本页小计
分部分项工程项目清单计价表
工程名称：地下室--装修工程 |  |  |  | 标段： |  |  | 第 21 页 共 57 页
序号 | 项目编码 | 项目名称 | 项目特征描述 |  | 计量 单位 | 工程量 |  | 金额（元）
[8 empty] | 综合单价 | 合价
42 | 011102003004 | 块料楼地面 | 1.基层处理:素水泥浆结合层一道 2.结合层厚度、材料种类及强度等级:5mm厚预拌砂浆（湿拌）M15陶瓷粘结水泥砂浆 3.面层材料品种、规格:400×800×9mm浅灰色防滑地砖，DTA砂浆擦缝 4.在洞内、地下室内、库内或暗室内进行施工 5.投标人综合考虑施工过程中所有涉及的深化设计工作，其设计费及实体增加或减少的所有费用均已包含在投标报价中，招标人不再额外补偿，深化设计成果需符合满足招标人、设计单位及相关规范要求 6.其他:综合考虑完成该工艺的所有施工内容，未尽事宜参照图纸、招标文件及国家规范的相关要求完成此项目 |  | m2 | 83.85
43 | 011102003005 | 块料楼地面 | 1.基层处理:素水泥浆结合层一道 2.结合层厚度、材料种类及强度等级:5mm厚预拌砂浆（湿拌）M15陶瓷粘结水泥砂浆 3.面层材料品种、规格:300×600×9mm灰色防滑地砖，DTA砂浆擦缝 4.在洞内、地下室内、库内或暗室内进行施工 5.投标人综合考虑施工过程中所有涉及的深化设计工作，其设计费及实体增加或减少的所有费用均已包含在投标报价中，招标人不再额外补偿，深化设计成果需符合满足招标人、设计单位及相关规范要求 6.其他:综合考虑完成该工艺的所有施工内容，未尽事宜参照图纸、招标文件及国家规范的相关要求完成此项目 |  | m2 | 579.53
本页小计
分部分项工程项目清单计价表
工程名称：地下室--装修工程 |  |  |  | 标段： |  |  | 第 22 页 共 57 页
序号 | 项目编码 | 项目名称 | 项目特征描述 |  | 计量 单位 | 工程量 |  | 金额（元）
[8 empty] | 综合单价 | 合价
44 | 011102003006 | 块料楼地面 | 1.部位:L3厨房 2.基层处理:素水泥浆结合层一道 3.结合层厚度、材料种类及强度等级:5mm厚预拌砂浆（湿拌）M15陶瓷粘结水泥砂浆 4.面层材料品种、规格:600×600×10mm红缸砖，DTA砂浆擦缝 5.在洞内、地下室内、库内或暗室内进行施工 6.其他:综合考虑完成该工艺的所有施工内容，未尽事宜参照图纸、招标文件及国家规范的相关要求完成此项目 |  | m2 | 590.03
45 | 011102001001 | 门槛石 | 1.基层处理:素水泥浆结合层一道 2.结合层厚度、材料种类及强度等级:35mm厚预拌砂浆（湿拌）M15干硬性水泥砂浆，面撒2mm厚素水泥 3.面层材料品种、规格:20mm厚暖灰色芝麻灰花岗石门槛石，综合考虑门槛石斜面过渡，石材出厂前需要采用六面防护剂（浸泡式）防污保护处理 4.面层处理方式:晶面处理 5.在洞内、地下室内、库内或暗室内进行施工 6.投标人综合考虑施工过程中所有涉及的深化设计工作，其设计费及实体增加或减少的所有费用均已包含在投标报价中，招标人不再额外补偿，深化设计成果需符合满足招标人、设计单位及相关规范要求 7.其他:综合考虑完成该工艺的所有施工内容，未尽事宜参照图纸、招标文件及国家规范的相关要求完成此项目 |  | m2 | 104.4
本页小计
分部分项工程项目清单计价表
工程名称：地下室--装修工程 |  |  |  | 标段： |  |  | 第 23 页 共 57 页
序号 | 项目编码 | 项目名称 | 项目特征描述 |  | 计量 单位 | 工程量 |  | 金额（元）
[8 empty] | 综合单价 | 合价
46 | 011101006007 | 平面砂浆找平层 | 1.做法:厨房排水沟 2.找平层厚度、砂浆种类及强度等级:20mm厚预拌砂浆（湿拌）M20水泥砂浆 3.在洞内、地下室内、库内或暗室内进行施工 4.投标人综合考虑施工过程中所有涉及的深化设计工作，其设计费及实体增加或减少的所有费用均已包含在投标报价中，招标人不再额外补偿，深化设计成果需符合满足招标人、设计单位及相关规范要求 5.其他:综合考虑完成该工艺的所有施工内容，未尽事宜参照图纸、招标文件及国家规范的相关要求完成此项目 |  | m2 | 27.06
47 | 011101002003 | 细石混凝土楼地面 | 1.做法:厨房排水沟 2.基层处理:素水泥砂浆一道（内掺建筑胶） 3.材料品种、强度要求、配比:40mm厚C25商品细石混凝土找平层，随打随抹光 4.在洞内、地下室内、库内或暗室内进行施工 5.投标人综合考虑施工过程中所有涉及的深化设计工作，其设计费及实体增加或减少的所有费用均已包含在投标报价中，招标人不再额外补偿，深化设计成果需符合满足招标人、设计单位及相关规范要求 6.其他:综合考虑完成该工艺的所有施工内容，未尽事宜参照图纸、招标文件及国家规范的相关要求完成此项目 |  | m2 | 27.06
本页小计
分部分项工程项目清单计价表
工程名称：地下室--装修工程 |  |  |  | 标段： |  |  | 第 24 页 共 57 页
序号 | 项目编码 | 项目名称 | 项目特征描述 |  | 计量 单位 | 工程量 |  | 金额（元）
[8 empty] | 综合单价 | 合价
48 | 011105003001 | 块料踢脚线 | 1.部位:T4 2.踢脚线高度:100mm 3.结合层厚度、材料种类及强度等级:瓷砖专用胶粘剂 4.面层材料品种、规格:9mm厚仿石砖踢脚线，颜色综合考虑，专用填缝剂擦缝 5.在洞内、地下室内、库内或暗室内进行施工 6.投标人综合考虑施工过程中所有涉及的深化设计工作，其设计费及实体增加或减少的所有费用均已包含在投标报价中，招标人不再额外补偿，深化设计成果需符合满足招标人、设计单位及相关规范要求 7.其他:综合考虑完成该工艺的所有施工内容，未尽事宜参照图纸、招标文件及国家规范的相关要求完成此项目 |  | m | 1638.04
49 | 011105003002 | 块料踢脚线 | 1.部位:T4 2.踢脚线高度:100mm 3.结合层厚度、材料种类及强度等级:瓷砖专用胶粘剂 4.面层材料品种、规格:9mm厚米白色防滑砖脚线，颜色综合考虑，专用填缝剂擦缝 5.在洞内、地下室内、库内或暗室内进行施工 6.投标人综合考虑施工过程中所有涉及的深化设计工作，其设计费及实体增加或减少的所有费用均已包含在投标报价中，招标人不再额外补偿，深化设计成果需符合满足招标人、设计单位及相关规范要求 7.其他:综合考虑完成该工艺的所有施工内容，未尽事宜参照图纸、招标文件及国家规范的相关要求完成此项目 |  | m | 846.78
本页小计
分部分项工程项目清单计价表
工程名称：地下室--装修工程 |  |  |  | 标段： |  |  | 第 25 页 共 57 页
序号 | 项目编码 | 项目名称 | 项目特征描述 |  | 计量 单位 | 工程量 |  | 金额（元）
[8 empty] | 综合单价 | 合价
50 | 011105003003 | 块料踢脚线 | 1.部位:T4楼梯间 2.踢脚线高度:100mm 3.结合层厚度、材料种类及强度等级:瓷砖专用胶粘剂 4.面层材料品种、规格:9mm厚耐磨防滑砖脚线，颜色综合考虑，专用填缝剂擦缝 5.在洞内、地下室内、库内或暗室内进行施工 6.投标人综合考虑施工过程中所有涉及的深化设计工作，其设计费及实体增加或减少的所有费用均已包含在投标报价中，招标人不再额外补偿，深化设计成果需符合满足招标人、设计单位及相关规范要求 7.其他:综合考虑完成该工艺的所有施工内容，未尽事宜参照图纸、招标文件及国家规范的相关要求完成此项目 |  | m | 362.91
51 | 011105006001 | 金属踢脚线 | 1.部位:涂料墙面不锈钢踢脚线 2.踢脚线高度:100mm 3.基层材料品种、规格:12mm厚玻镁板基层 4.面层材料品种、规格:1.0mm厚304深色不锈钢板 5.在洞内、地下室内、库内或暗室内进行施工 6.投标人综合考虑施工过程中所有涉及的深化设计工作，其设计费及实体增加或减少的所有费用均已包含在投标报价中，招标人不再额外补偿，深化设计成果需符合满足招标人、设计单位及相关规范要求 7.其他:综合考虑完成该工艺的所有施工内容，未尽事宜参照图纸、招标文件及国家规范的相关要求完成此项目 |  | m | 238.31
本页小计
分部分项工程项目清单计价表
工程名称：地下室--装修工程 |  |  |  | 标段： |  |  | 第 26 页 共 57 页
序号 | 项目编码 | 项目名称 | 项目特征描述 |  | 计量 单位 | 工程量 |  | 金额（元）
[8 empty] | 综合单价 | 合价
52 | 011105001001 | 水泥砂浆踢脚线 | 1.部位:T2 2.踢脚线高度:100/120mm 3.基层处理:清理基层，素水泥浆一遍或专用界面剂一道 4.底层厚度、材料种类及强度等级:15mm厚预拌砂浆（湿拌）M15水泥砂浆，分两遍成活，底层抹灰应压实搓毛 5.面层厚度、材料种类及强度等级:5mm厚预拌砂浆（湿拌）M20水泥砂浆抹面压光 6.在洞内、地下室内、库内或暗室内进行施工 7.投标人综合考虑施工过程中所有涉及的深化设计工作，其设计费及实体增加或减少的所有费用均已包含在投标报价中，招标人不再额外补偿，深化设计成果需符合满足招标人、设计单位及相关规范要求 8.其他:综合考虑完成该工艺的所有施工内容，未尽事宜参照图纸、招标文件及国家规范的相关要求完成此项目 |  | m | 146.67
墙、柱面装饰与隔断、幕墙工程
53 | 010506023001 | 钢丝网 | 1.部位:墙面 2.钢丝网规格:满挂热镀锌电焊钢丝网(∅1×20×20),水泥钉钉镀锌金属固定片固定,梅花状间距500mm 3.在洞内、地下室内、库内或暗室内进行施工 4.投标人综合考虑施工过程中所有涉及的深化设计工作，其设计费及实体增加或减少的所有费用均已包含在投标报价中，招标人不再额外补偿，深化设计成果需符合满足招标人、设计单位及相关规范要求 5.其他:综合考虑完成该工艺的所有施工内容，未尽事宜参照图纸、招标文件及国家规范的相关要求完成此项目 |  | m2 | 17375.68
本页小计
分部分项工程项目清单计价表
工程名称：地下室--装修工程 |  |  |  | 标段： |  |  | 第 27 页 共 57 页
序号 | 项目编码 | 项目名称 | 项目特征描述 |  | 计量 单位 | 工程量 |  | 金额（元）
[8 empty] | 综合单价 | 合价
54 | 011201001002 | 踢脚线基层抹灰 | 1.做法:T3、T4、T5 2.基层处理:清理基层，素水泥浆一遍或专用界面剂一道 3.底层厚度、材料种类及强度等级:15mm厚预拌砂浆（湿拌）M15水泥砂浆，分两遍成活，底层抹灰应压实搓毛 4.面层厚度、材料种类及强度等级:5mm厚预拌砂浆（湿拌）M20水泥砂浆抹面压光 5.在洞内、地下室内、库内或暗室内进行施工 6.投标人综合考虑施工过程中所有涉及的深化设计工作，其设计费及实体增加或减少的所有费用均已包含在投标报价中，招标人不再额外补偿，深化设计成果需符合满足招标人、设计单位及相关规范要求 7.其他:综合考虑完成该工艺的所有施工内容，未尽事宜参照图纸、招标文件及国家规范的相关要求完成此项目 |  | m2 | 443.16
55 | 011201001003 | 墙、柱面一般抹灰 | 1.做法:砌筑的风道、烟道、竖井等内壁随砌随抹 2.底层厚度、材料种类及强度等级:15mm厚预拌砂浆（湿拌）M15水泥砂浆找平 3.在洞内、地下室内、库内或暗室内进行施工 4.投标人综合考虑施工过程中所有涉及的深化设计工作，其设计费及实体增加或减少的所有费用均已包含在投标报价中，招标人不再额外补偿，深化设计成果需符合满足招标人、设计单位及相关规范要求 5.其他:综合考虑完成该工艺的所有施工内容，未尽事宜参照图纸、招标文件及国家规范的相关要求完成此项目 |  | m2 | 234.27
本页小计
分部分项工程项目清单计价表
工程名称：地下室--装修工程 |  |  |  | 标段： |  |  | 第 28 页 共 57 页
序号 | 项目编码 | 项目名称 | 项目特征描述 |  | 计量 单位 | 工程量 |  | 金额（元）
[8 empty] | 综合单价 | 合价
56 | 011201001004 | 墙、柱面一般抹灰 | 1.做法:I3地下室、I6地下室、I7地下室 2.各层厚度、材料种类及强度等级:20mm厚预拌砂浆（湿拌）M20水泥砂浆 3.凡柱和门洞口阳角处均应做宽50mm、高2000mm、20mm厚的水泥砂浆护角 4.在洞内、地下室内、库内或暗室内进行施工 5.投标人综合考虑施工过程中所有涉及的深化设计工作，其设计费及实体增加或减少的所有费用均已包含在投标报价中，招标人不再额外补偿，深化设计成果需符合满足招标人、设计单位及相关规范要求 6.其他:综合考虑完成该工艺的所有施工内容，未尽事宜参照图纸、招标文件及国家规范的相关要求完成此项目 |  | m2 | 4444.77
57 | 011201001005 | 墙、柱面一般抹灰 | 1.做法:I3地下室 2.各层厚度、材料种类及强度等级:15mm厚预拌砂浆（湿拌）M20水泥砂浆保护层 3.凡柱和门洞口阳角处均应做宽50mm、高2000mm、20mm厚的水泥砂浆护角 4.在洞内、地下室内、库内或暗室内进行施工 5.投标人综合考虑施工过程中所有涉及的深化设计工作，其设计费及实体增加或减少的所有费用均已包含在投标报价中，招标人不再额外补偿，深化设计成果需符合满足招标人、设计单位及相关规范要求 6.其他:综合考虑完成该工艺的所有施工内容，未尽事宜参照图纸、招标文件及国家规范的相关要求完成此项目 |  | m2 | 705.82
本页小计
分部分项工程项目清单计价表
工程名称：地下室--装修工程 |  |  |  | 标段： |  |  | 第 29 页 共 57 页
序号 | 项目编码 | 项目名称 | 项目特征描述 |  | 计量 单位 | 工程量 |  | 金额（元）
[8 empty] | 综合单价 | 合价
58 | 011205001001 | 墙、柱面装饰板 | 1.做法:I6地下室 2.龙骨材料种类、规格、中距:竖向龙骨50×50×0.8mm厚镀锌方管@1200mm，横向龙骨40×40×0.8mm厚镀锌方管@600mm 3.隔离层材料种类、规格:50mm厚岩棉 4.面层材料品种、规格:600×600×15mm厚矿棉吸音板(A级) 5.在洞内、地下室内、库内或暗室内进行施工 6.投标人综合考虑施工过程中所有涉及的深化设计工作，其设计费及实体增加或减少的所有费用均已包含在投标报价中，招标人不再额外补偿，深化设计成果需符合满足招标人、设计单位及相关规范要求 7.其他:综合考虑完成该工艺的所有施工内容，未尽事宜参照图纸、招标文件及国家规范的相关要求完成此项目 |  | m2 | 626.46
59 | 011201001006 | 墙面一般抹灰 | 1.做法:I8地下室 2.基层类型、部位:砌块墙 3.基层处理:清理基层，素水泥浆一遍或专用界面剂一道 4.底层厚度、材料种类及强度等级:15mm厚预拌砂浆（湿拌）M15水泥砂浆，分两遍成活，底层抹灰应压实搓毛 5.面层厚度、材料种类及强度等级:5mm厚预拌砂浆（湿拌）M20水泥砂浆抹面压光 6.凡柱和门洞口阳角处均应做宽50mm、高2000mm、20mm厚的水泥砂浆护角 7.在洞内、地下室内、库内或暗室内进行施工 8.投标人综合考虑施工过程中所有涉及的深化设计工作，其设计费及实体增加或减少的所有费用均已包含在投标报价中，招标人不再额外补偿，深化设计成果需符合满足招标人、设计单位及相关规范要求 9.其他:综合考虑完成该工艺的所有施工内容，未尽事宜参照图纸、招标文件及国家规范的相关要求完成此项目 |  | m2 | 8192.68
本页小计
分部分项工程项目清单计价表
工程名称：地下室--装修工程 |  |  |  | 标段： |  |  | 第 30 页 共 57 页
序号 | 项目编码 | 项目名称 | 项目特征描述 |  | 计量 单位 | 工程量 |  | 金额（元）
[8 empty] | 综合单价 | 合价
60 | 011201001007 | 墙、柱面一般抹灰（独立柱） | 1.做法:I8地下室 2.基层处理:刷素水泥浆一遍 3.底层厚度、材料种类及强度等级:15mm厚预拌砂浆（湿拌）M15水泥砂浆 4.面层厚度、材料种类及强度等级:5mm厚预拌砂浆（湿拌）M20水泥砂浆 5.凡柱和门洞口阳角处均应做宽50mm、高2000mm、20mm厚的水泥砂浆护角 6.在洞内、地下室内、库内或暗室内进行施工 7.投标人综合考虑施工过程中所有涉及的深化设计工作，其设计费及实体增加或减少的所有费用均已包含在投标报价中，招标人不再额外补偿，深化设计成果需符合满足招标人、设计单位及相关规范要求 8.其他:综合考虑完成该工艺的所有施工内容，未尽事宜参照图纸、招标文件及国家规范的相关要求完成此项目 |  | m2 | 1201.65
61 | 011201001008 | 墙、柱面一般抹灰 | 1.做法:N1、N2、N3、N4 2.基层处理:素水泥浆一遍或专用界面剂一道 3.底层厚度、材料种类及强度等级:15mm厚预拌砂浆（湿拌）M5聚合物抗裂合成纤维水泥砂浆找平,分两遍成活底层抹灰应压实搓毛 4.面层厚度、材料种类及强度等级:5mm厚预拌砂浆（湿拌）M15水泥砂浆 5.凡柱和门洞口阳角处均应做宽50mm、高2000mm、20mm厚的水泥砂浆护角 6.挂网墙面抹灰施工增加费用 7.在洞内、地下室内、库内或暗室内进行施工 8.投标人综合考虑施工过程中所有涉及的深化设计工作，其设计费及实体增加或减少的所有费用均已包含在投标报价中，招标人不再额外补偿，深化设计成果需符合满足招标人、设计单位及相关规范要求 9.其他:综合考虑完成该工艺的所有施工内容，未尽事宜参照图纸、招标文件及国家规范的相关要求完成此项目 |  | m2 | 13958
本页小计
分部分项工程项目清单计价表
工程名称：地下室--装修工程 |  |  |  | 标段： |  |  | 第 31 页 共 57 页
序号 | 项目编码 | 项目名称 | 项目特征描述 |  | 计量 单位 | 工程量 |  | 金额（元）
[8 empty] | 综合单价 | 合价
62 | 011201001009 | 墙、柱面一般抹灰（独立柱） | 1.做法:N1、N2、N3、N4 2.基层处理:素水泥浆一遍或专用界面剂一道 3.底层厚度、材料种类及强度等级:15mm厚预拌砂浆（湿拌）M5聚合物抗裂合成纤维水泥砂浆找平,分两遍成活底层抹灰应压实搓毛 4.面层厚度、材料种类及强度等级:5mm厚预拌砂浆（湿拌）M15水泥砂浆 5.凡柱和门洞口阳角处均应做宽50mm、高2000mm、20mm厚的水泥砂浆护角 6.挂网墙面抹灰施工增加费用 7.在洞内、地下室内、库内或暗室内进行施工 8.投标人综合考虑施工过程中所有涉及的深化设计工作，其设计费及实体增加或减少的所有费用均已包含在投标报价中，招标人不再额外补偿，深化设计成果需符合满足招标人、设计单位及相关规范要求 9.其他:综合考虑完成该工艺的所有施工内容，未尽事宜参照图纸、招标文件及国家规范的相关要求完成此项目 |  | m2 | 9.99
63 | 011201001010 | 墙、柱面一般抹灰 | 1.做法:N5 2.基层处理:素水泥浆一遍或专用界面剂一道 3.底层厚度、材料种类及强度等级:15mm厚预拌砂浆（湿拌）M5聚合物抗裂合成纤维水泥砂浆找平,分两遍成活底层抹灰应压实搓毛 4.凡柱和门洞口阳角处均应做宽50mm、高2000mm、20mm厚的水泥砂浆护角 5.挂网墙面抹灰施工增加费用 6.在洞内、地下室内、库内或暗室内进行施工 7.投标人综合考虑施工过程中所有涉及的深化设计工作，其设计费及实体增加或减少的所有费用均已包含在投标报价中，招标人不再额外补偿，深化设计成果需符合满足招标人、设计单位及相关规范要求 8.其他:综合考虑完成该工艺的所有施工内容，未尽事宜参照图纸、招标文件及国家规范的相关要求完成此项目 |  | m2 | 2968.93
本页小计
分部分项工程项目清单计价表
工程名称：地下室--装修工程 |  |  |  | 标段： |  |  | 第 32 页 共 57 页
序号 | 项目编码 | 项目名称 | 项目特征描述 |  | 计量 单位 | 工程量 |  | 金额（元）
[8 empty] | 综合单价 | 合价
64 | 011201001011 | 墙、柱面一般抹灰（独立柱） | 1.做法:N5 2.基层处理:素水泥浆一遍或专用界面剂一道 3.底层厚度、材料种类及强度等级:15mm厚预拌砂浆（湿拌）M5聚合物抗裂合成纤维水泥砂浆找平,分两遍成活底层抹灰应压实搓毛 4.凡柱和门洞口阳角处均应做宽50mm、高2000mm、20mm厚的水泥砂浆护角 5.在洞内、地下室内、库内或暗室内进行施工 6.投标人综合考虑施工过程中所有涉及的深化设计工作，其设计费及实体增加或减少的所有费用均已包含在投标报价中，招标人不再额外补偿，深化设计成果需符合满足招标人、设计单位及相关规范要求 7.其他:综合考虑完成该工艺的所有施工内容，未尽事宜参照图纸、招标文件及国家规范的相关要求完成此项目 |  | m2 | 141.24
65 | 011205001002 | 墙、柱面装饰板 | 1.做法:N5 2.龙骨材料种类、规格、中距:竖向50×50×0.6mm轻钢龙骨,横向中距600mm，横向50×19×0.5mm轻钢龙骨,中距600mm,用膨胀螺栓与墙面固定 3.隔离层材料种类、规格:50厚岩棉(或玻璃棉毡),建筑胶粘剂粘贴于龙骨档内 4.面层材料品种、规格:9mm厚穿孔石膏板 5.在洞内、地下室内、库内或暗室内进行施工 6.投标人综合考虑施工过程中所有涉及的深化设计工作，其设计费及实体增加或减少的所有费用均已包含在投标报价中，招标人不再额外补偿，深化设计成果需符合满足招标人、设计单位及相关规范要求 7.其他:综合考虑完成该工艺的所有施工内容，未尽事宜参照图纸、招标文件及国家规范的相关要求完成此项目 |  | m2 | 3039.09
本页小计
分部分项工程项目清单计价表
工程名称：地下室--装修工程 |  |  |  | 标段： |  |  | 第 33 页 共 57 页
序号 | 项目编码 | 项目名称 | 项目特征描述 |  | 计量 单位 | 工程量 |  | 金额（元）
[8 empty] | 综合单价 | 合价
66 | 011201001012 | 墙、柱面一般抹灰 | 1.部位:消防水池侧壁 2.各层厚度、材料种类及强度等级:20mm厚预拌砂浆（湿拌）M20水泥砂浆 3.凡柱和门洞口阳角处均应做宽50mm、高2000mm、20mm厚的水泥砂浆护角 4.在洞内、地下室内、库内或暗室内进行施工 5.投标人综合考虑施工过程中所有涉及的深化设计工作，其设计费及实体增加或减少的所有费用均已包含在投标报价中，招标人不再额外补偿，深化设计成果需符合满足招标人、设计单位及相关规范要求 6.其他:综合考虑完成该工艺的所有施工内容，未尽事宜参照图纸、招标文件及国家规范的相关要求完成此项目 |  | m2 | 2727.95
67 | 011201001013 | 墙、柱面一般抹灰（独立柱） | 1.部位:消防水池侧壁 2.各层厚度、材料种类及强度等级:20mm厚预拌砂浆（湿拌）M20水泥砂浆 3.凡柱和门洞口阳角处均应做宽50mm、高2000mm、20mm厚的水泥砂浆护角 4.投标人综合考虑施工过程中所有涉及的深化设计工作，其设计费及实体增加或减少的所有费用均已包含在投标报价中，招标人不再额外补偿，深化设计成果需符合满足招标人、设计单位及相关规范要求 5.其他:综合考虑完成该工艺的所有施工内容，未尽事宜参照图纸、招标文件及国家规范的相关要求完成此项目 |  | m2 | 15.37
本页小计
分部分项工程项目清单计价表
工程名称：地下室--装修工程 |  |  |  | 标段： |  |  | 第 34 页 共 57 页
序号 | 项目编码 | 项目名称 | 项目特征描述 |  | 计量 单位 | 工程量 |  | 金额（元）
[8 empty] | 综合单价 | 合价
68 | 011201001014 | 墙面一般抹灰 | 1.部位:人防（密闭通道、防毒通道、洗消间、扩散室、除尘室、滤毒室、人防电站） 2.底层厚度、材料种类及强度等级:15mm厚预拌砂浆（湿拌）1:3水泥砂浆找平 3.面层厚度、材料种类及强度等级:5mm厚预拌砂浆（湿拌）1:2水泥砂浆抹光 4.凡柱和门洞口阳角处均应做宽50mm、高2000mm、20mm厚的水泥砂浆护角 5.在洞内、地下室内、库内或暗室内进行施工 6.投标人综合考虑施工过程中所有涉及的深化设计工作，其设计费及实体增加或减少的所有费用均已包含在投标报价中，招标人不再额外补偿，深化设计成果需符合满足招标人、设计单位及相关规范要求 7.其他:综合考虑完成该工艺的所有施工内容，未尽事宜参照图纸、招标文件及国家规范的相关要求完成此项目 |  | m2 | 1546.66
69 | 011201001015 | 柱面一般抹灰 | 1.部位:人防（密闭通道、防毒通道、洗消间、扩散室、除尘室、滤毒室、人防电站） 2.底层厚度、材料种类及强度等级:15mm厚预拌砂浆（湿拌）1:3水泥砂浆找平 3.面层厚度、材料种类及强度等级:5mm厚预拌砂浆（湿拌）1:2水泥砂浆抹光 4.凡柱和门洞口阳角处均应做宽50mm、高2000mm、20mm厚的水泥砂浆护角 5.在洞内、地下室内、库内或暗室内进行施工 6.投标人综合考虑施工过程中所有涉及的深化设计工作，其设计费及实体增加或减少的所有费用均已包含在投标报价中，招标人不再额外补偿，深化设计成果需符合满足招标人、设计单位及相关规范要求 7.其他:综合考虑完成该工艺的所有施工内容，未尽事宜参照图纸、招标文件及国家规范的相关要求完成此项目 |  | m2 | 243.52
本页小计
分部分项工程项目清单计价表
工程名称：地下室--装修工程 |  |  |  | 标段： |  |  | 第 35 页 共 57 页
序号 | 项目编码 | 项目名称 | 项目特征描述 |  | 计量 单位 | 工程量 |  | 金额（元）
[8 empty] | 综合单价 | 合价
70 | 011203003001 | 块料墙面 | 1.基层处理:素水泥浆一遍 2.结合层厚度、材料种类及强度等级:瓷砖专用胶粘剂贴 3.面层材料品种、规格:400×800×9mm仿石墙砖，DTA砂浆擦缝 4.在洞内、地下室内、库内或暗室内进行施工 5.投标人综合考虑施工过程中所有涉及的深化设计工作，其设计费及实体增加或减少的所有费用均已包含在投标报价中，招标人不再额外补偿，深化设计成果需符合满足招标人、设计单位及相关规范要求 6.其他:综合考虑完成该工艺的所有施工内容，未尽事宜参照图纸、招标文件及国家规范的相关要求完成此项目 |  | m2 | 205.33
71 | 011203003002 | 块料墙面 | 1.基层处理:素水泥浆一遍 2.结合层厚度、材料种类及强度等级:瓷砖专用胶粘剂贴 3.面层材料品种、规格:300×600×9mm浅灰色墙砖，DTA砂浆擦缝 4.在洞内、地下室内、库内或暗室内进行施工 5.投标人综合考虑施工过程中所有涉及的深化设计工作，其设计费及实体增加或减少的所有费用均已包含在投标报价中，招标人不再额外补偿，深化设计成果需符合满足招标人、设计单位及相关规范要求 6.其他:综合考虑完成该工艺的所有施工内容，未尽事宜参照图纸、招标文件及国家规范的相关要求完成此项目 |  | m2 | 2060.95
本页小计
分部分项工程项目清单计价表
工程名称：地下室--装修工程 |  |  |  | 标段： |  |  | 第 36 页 共 57 页
序号 | 项目编码 | 项目名称 | 项目特征描述 |  | 计量 单位 | 工程量 |  | 金额（元）
[8 empty] | 综合单价 | 合价
72 | 011203003003 | 块料柱面 | 1.基层处理:素水泥浆一遍 2.结合层厚度、材料种类及强度等级:瓷砖专用胶粘剂贴 3.面层材料品种、规格:300×600×9mm浅灰色墙砖，DTA砂浆擦缝 4.在洞内、地下室内、库内或暗室内进行施工 5.投标人综合考虑施工过程中所有涉及的深化设计工作，其设计费及实体增加或减少的所有费用均已包含在投标报价中，招标人不再额外补偿，深化设计成果需符合满足招标人、设计单位及相关规范要求 6.其他:综合考虑完成该工艺的所有施工内容，未尽事宜参照图纸、招标文件及国家规范的相关要求完成此项目 |  | m2 | 13.34
73 | 011205001003 | 玻镁板封堵 | 1.部位:窗帘盒顶部收口 2.基层材料种类、规格:12mm厚玻镁板 3.面板材料品种、规格:12mm厚玻镁板 4.详见大样图CD-06/04/06 5.在洞内、地下室内、库内或暗室内进行施工 6.投标人综合考虑施工过程中所有涉及的深化设计工作，其设计费及实体增加或减少的所有费用均已包含在投标报价中，招标人不再额外补偿，深化设计成果需符合满足招标人、设计单位及相关规范要求 7.其他:综合考虑完成该工艺的所有施工内容，未尽事宜参照图纸、招标文件及国家规范的相关要求完成此项目 |  | m2 | 1
天棚工程
本页小计
分部分项工程项目清单计价表
工程名称：地下室--装修工程 |  |  |  | 标段： |  |  | 第 37 页 共 57 页
序号 | 项目编码 | 项目名称 | 项目特征描述 |  | 计量 单位 | 工程量 |  | 金额（元）
[8 empty] | 综合单价 | 合价
74 | 011301001001 | 顶棚瓷片 | 1.做法:C2地下室 2.结合层砂浆厚度、种类及强度等级:5mm厚聚合物水泥防水砂浆 3.面层厚度、种类及强度等级:面贴150×200mm白色瓷片 4.在洞内、地下室内、库内或暗室内进行施工 5.投标人综合考虑施工过程中所有涉及的深化设计工作，其设计费及实体增加或减少的所有费用均已包含在投标报价中，招标人不再额外补偿，深化设计成果需符合满足招标人、设计单位及相关规范要求 6.其他:综合考虑完成该工艺的所有施工内容，未尽事宜参照图纸、招标文件及国家规范的相关要求完成此项目 |  | m2 | 555.19
75 | 011301001002 | 天棚抹灰 | 1.做法:C2地下室、C7地下室、D7 2.基层处理:钢筋混凝土板底面清理干净、露出的铁钉、铁丝及个别露筋点做防锈处理，表面磨光清理干净 3.各层厚度、材料种类及强度等级:5mm厚预拌砂浆（湿拌）M15水泥砂浆 4.在洞内、地下室内、库内或暗室内进行施工 5.投标人综合考虑施工过程中所有涉及的深化设计工作，其设计费及实体增加或减少的所有费用均已包含在投标报价中，招标人不再额外补偿，深化设计成果需符合满足招标人、设计单位及相关规范要求 6.其他:综合考虑完成该工艺的所有施工内容，未尽事宜参照图纸、招标文件及国家规范的相关要求完成此项目 |  | m2 | 6410.24
本页小计
分部分项工程项目清单计价表
工程名称：地下室--装修工程 |  |  |  | 标段： |  |  | 第 38 页 共 57 页
序号 | 项目编码 | 项目名称 | 项目特征描述 |  | 计量 单位 | 工程量 |  | 金额（元）
[8 empty] | 综合单价 | 合价
76 | 011301001003 | 天棚抹灰 | 1.做法:D3 2.基层处理:钢筋混凝土板底面清理干净、露出的铁钉、铁丝及个别露筋点做防锈处理，表面磨光清理干净 3.素水泥浆一道 4.底层厚度、材料种类及强度等级:7mm厚预拌砂浆（湿拌）M10混合水泥砂浆压光 5.面层厚度、材料种类及强度等级:5mm厚预拌砂浆（湿拌）M10水混合泥砂浆打底扫毛 6.在洞内、地下室内、库内或暗室内进行施工 7.投标人综合考虑施工过程中所有涉及的深化设计工作，其设计费及实体增加或减少的所有费用均已包含在投标报价中，招标人不再额外补偿，深化设计成果需符合满足招标人、设计单位及相关规范要求 8.其他:综合考虑完成该工艺的所有施工内容，未尽事宜参照图纸、招标文件及国家规范的相关要求完成此项目 |  | m2 | 2030.12
77 | 011301001004 | 天棚抹灰 | 1.部位:集水井、隔油池 2.抹灰厚度、砂浆种类及强度等级:20mm厚预拌砂浆（湿拌）M20水泥砂浆 3.在洞内、地下室内、库内或暗室内进行施工 4.投标人综合考虑施工过程中所有涉及的深化设计工作，其设计费及实体增加或减少的所有费用均已包含在投标报价中，招标人不再额外补偿，深化设计成果需符合满足招标人、设计单位及相关规范要求 5.其他:综合考虑完成该工艺的所有施工内容，未尽事宜参照图纸、招标文件及国家规范的相关要求完成此项目 |  | m2 | 1
本页小计
分部分项工程项目清单计价表
工程名称：地下室--装修工程 |  |  |  | 标段： |  |  | 第 39 页 共 57 页
序号 | 项目编码 | 项目名称 | 项目特征描述 |  | 计量 单位 | 工程量 |  | 金额（元）
[8 empty] | 综合单价 | 合价
78 | 011302001001 | 平面吊顶天棚 | 1.部位:不上人型 2.基层处理:钢筋混凝土板底面清理干净、露出的铁钉、铁丝及个别露筋点做防锈处理，表面磨光清理干净 3.吊顶形式、吊杆规格、高度:不上人天花可采用φ6镀锌钢筋或M6镀锌螺杆，双向中距≤1200mm，重点医疗设备用房采用不小于φ12的吊杆 4.龙骨材料种类、规格、中距:CS60轻钢龙骨系统(主龙骨规格为CS60x27mm,不上人吊顶龙骨0.6mm厚，平面 5.伸缩缝:20mm宽错位缝宽，烤漆铝封边条，颜色同天花涂料，通长岩棉填缝 6.基层材料种类、规格:9.5mm厚纸面石膏板 7.面板材料品种、规格:9.5mm厚纸面石膏板 8.压条材料种类、规格:定制1.0mm厚烤漆铝嵌条，颜色同天花 9.在洞内、地下室内、库内或暗室内进行施工 10.投标人综合考虑施工过程中所有涉及的深化设计工作，其设计费及实体增加或减少的所有费用均已包含在投标报价中，招标人不再额外补偿，深化设计成果需符合满足招标人、设计单位及相关规范要求 11.其他:综合考虑完成该工艺的所有施工内容，未尽事宜参照图纸、招标文件及国家规范的相关要求完成此项目 |  | m2 | 1167.2
本页小计
分部分项工程项目清单计价表
工程名称：地下室--装修工程 |  |  |  | 标段： |  |  | 第 40 页 共 57 页
序号 | 项目编码 | 项目名称 | 项目特征描述 |  | 计量 单位 | 工程量 |  | 金额（元）
[8 empty] | 综合单价 | 合价
79 | 011302001002 | 平面吊顶天棚 | 1.部位:不上人型 2.基层处理:钢筋混凝土板底面清理干净、露出的铁钉、铁丝及个别露筋点做防锈处理，表面磨光清理干净 3.吊顶形式、吊杆规格、高度:不上人天花可采用φ6镀锌钢筋或M6镀锌螺杆，双向中距≤1200mm，重点医疗设备用房采用不小于φ12的吊杆 4.龙骨材料种类、规格、中距:CS60轻钢龙骨系统(主龙骨规格为CS60x27mm,不上人吊顶龙骨0.6mm厚，平面 5.面板材料品种、规格:600×600×0.8mm厚白色铝扣板（含收边条） 6.在洞内、地下室内、库内或暗室内进行施工 7.投标人综合考虑施工过程中所有涉及的深化设计工作，其设计费及实体增加或减少的所有费用均已包含在投标报价中，招标人不再额外补偿，深化设计成果需符合满足招标人、设计单位及相关规范要求 8.其他:综合考虑完成该工艺的所有施工内容，未尽事宜参照图纸、招标文件及国家规范的相关要求完成此项目 |  | m2 | 743.18
本页小计
分部分项工程项目清单计价表
工程名称：地下室--装修工程 |  |  |  | 标段： |  |  | 第 41 页 共 57 页
序号 | 项目编码 | 项目名称 | 项目特征描述 |  | 计量 单位 | 工程量 |  | 金额（元）
[8 empty] | 综合单价 | 合价
80 | 011302001003 | 平面吊顶天棚 | 1.部位:不上人型 2.基层处理:钢筋混凝土板底面清理干净、露出的铁钉、铁丝及个别露筋点做防锈处理，表面磨光清理干净 3.吊顶形式、吊杆规格、高度:不上人天花可采用φ6镀锌钢筋或M6镀锌螺杆，双向中距≤1200mm，重点医疗设备用房采用不小于φ12的吊杆 4.龙骨材料种类、规格、中距:CS60轻钢龙骨系统(主龙骨规格为CS60x27mm,不上人吊顶龙骨0.6mm厚，平面 5.面板材料品种、规格:300×300×0.8mm厚白色铝扣板（含收边条） 6.在洞内、地下室内、库内或暗室内进行施工 7.投标人综合考虑施工过程中所有涉及的深化设计工作，其设计费及实体增加或减少的所有费用均已包含在投标报价中，招标人不再额外补偿，深化设计成果需符合满足招标人、设计单位及相关规范要求 8.其他:综合考虑完成该工艺的所有施工内容，未尽事宜参照图纸、招标文件及国家规范的相关要求完成此项目 |  | m2 | 135.43
本页小计
分部分项工程项目清单计价表
工程名称：地下室--装修工程 |  |  |  | 标段： |  |  | 第 42 页 共 57 页
序号 | 项目编码 | 项目名称 | 项目特征描述 |  | 计量 单位 | 工程量 |  | 金额（元）
[8 empty] | 综合单价 | 合价
81 | 011302001004 | 平面吊顶天棚 | 1.部位:不上人型 2.基层处理:钢筋混凝土板底面清理干净、露出的铁钉、铁丝及个别露筋点做防锈处理，表面磨光清理干净 3.吊顶形式、吊杆规格、高度:不上人天花可采用φ6镀锌钢筋或M6镀锌螺杆，双向中距≤1200mm，重点医疗设备用房采用不小于φ12的吊杆 4.龙骨材料种类、规格、中距:CS60轻钢龙骨系统(主龙骨规格为CS60x27mm,不上人吊顶龙骨0.6mm厚，平面 5.面板材料品种、规格:600×600×16mm厚高晶板 6.在洞内、地下室内、库内或暗室内进行施工 7.投标人综合考虑施工过程中所有涉及的深化设计工作，其设计费及实体增加或减少的所有费用均已包含在投标报价中，招标人不再额外补偿，深化设计成果需符合满足招标人、设计单位及相关规范要求 8.其他:综合考虑完成该工艺的所有施工内容，未尽事宜参照图纸、招标文件及国家规范的相关要求完成此项目 |  | m2 | 937.22
本页小计
分部分项工程项目清单计价表
工程名称：地下室--装修工程 |  |  |  | 标段： |  |  | 第 43 页 共 57 页
序号 | 项目编码 | 项目名称 | 项目特征描述 |  | 计量 单位 | 工程量 |  | 金额（元）
[8 empty] | 综合单价 | 合价
82 | 011302001005 | 平面吊顶天棚 | 1.做法:D6 2.部位:不上人型 3.基层处理:钢筋混凝土板底面清理干净、露出的铁钉、铁丝及个别露筋点做防锈处理，表面磨光清理干净 4.基层处理:钢筋混凝土板，基层处理，露出的铁钉、铁丝及个别露筋点做防锈处理，表面清理干净 5.吊顶形式、吊杆规格、高度:不上人天花可采用φ6镀锌钢筋或M6镀锌螺杆，双向中距≤1200mm，重点医疗设备用房采用不小于φ12的吊杆 6.龙骨材料种类、规格、中距:CS60轻钢龙骨系统(主龙骨规格为CS60x27mm,不上人吊顶龙骨0.6mm厚，平面 7.面板材料品种、规格:2.0mm厚穿孔铝板，50mm厚岩棉或超细玻璃棉 8.在洞内、地下室内、库内或暗室内进行施工 9.投标人综合考虑施工过程中所有涉及的深化设计工作，其设计费及实体增加或减少的所有费用均已包含在投标报价中，招标人不再额外补偿，深化设计成果需符合满足招标人、设计单位及相关规范要求 10.其他:综合考虑完成该工艺的所有施工内容，未尽事宜参照图纸、招标文件及国家规范的相关要求完成此项目 |  | m2 | 235.17
本页小计
分部分项工程项目清单计价表
工程名称：地下室--装修工程 |  |  |  | 标段： |  |  | 第 44 页 共 57 页
序号 | 项目编码 | 项目名称 | 项目特征描述 |  | 计量 单位 | 工程量 |  | 金额（元）
[8 empty] | 综合单价 | 合价
83 | 011302001006 | 反支撑 | 1.部位:反支撑 2.基层处理:钢筋混凝土板底面清理干净、露出的铁钉、铁丝及个别露筋点做防锈处理，表面磨光清理干净 3.龙骨材料种类、规格、中距:CS60主龙骨横斜撑，CS60主龙骨横撑通长设置 4.详见大样图CD-07/05 5.在洞内、地下室内、库内或暗室内进行施工 6.投标人综合考虑施工过程中所有涉及的深化设计工作，其设计费及实体增加或减少的所有费用均已包含在投标报价中，招标人不再额外补偿，深化设计成果需符合满足招标人、设计单位及相关规范要求 7.其他:综合考虑完成该工艺的所有施工内容，未尽事宜参照图纸、招标文件及国家规范的相关要求完成此项目 |  | m2 | 2322.51
本页小计
分部分项工程项目清单计价表
工程名称：地下室--装修工程 |  |  |  | 标段： |  |  | 第 45 页 共 57 页
序号 | 项目编码 | 项目名称 | 项目特征描述 |  | 计量 单位 | 工程量 |  | 金额（元）
[8 empty] | 综合单价 | 合价
84 | 010607002001 | 钢结构转换层 | 1.部位:钢结构转换层 2.基层处理:钢筋混凝土板底面清理干净、露出的铁钉、铁丝及个别露筋点做防锈处理，表面磨光清理干净 3.吊顶形式、吊杆规格、高度:50×50×5mm厚镀锌角钢吊杆，间距≤1200mm 4.龙骨材料种类、规格、中距:50×50×5mm厚镀锌角钢，间距≤1200mm，当钢架高度超过2.5m时，吊点位置增加50×50×5mm厚镀锌角钢斜撑 5.转换层与墙面固定采用150mm长50×50×5mm厚镀锌角钢 6.当普通钢结构转换层遇宽度较大的风管及其它设备的情况，在设备四周设置50×50×5mm镀锌方通，间距≤1200mm 7.详见大样图CD-07 8.在洞内、地下室内、库内或暗室内进行施工 9.投标人综合考虑施工过程中所有涉及的深化设计工作，其设计费及实体增加或减少的所有费用均已包含在投标报价中，招标人不再额外补偿，深化设计成果需符合满足招标人、设计单位及相关规范要求 10.其他:综合考虑完成该工艺的所有施工内容，未尽事宜参照图纸、招标文件及国家规范的相关要求完成此项目 |  | t | 8.576
85 | 011303002001 | 成品铝合金检修口 | 1.装饰口材料品种、规格:1.5mm厚成品铝合金检修口 2.详见大样图CD-09/02 3.在洞内、地下室内、库内或暗室内进行施工 4.投标人综合考虑施工过程中所有涉及的深化设计工作，其设计费及实体增加或减少的所有费用均已包含在投标报价中，招标人不再额外补偿，深化设计成果需符合满足招标人、设计单位及相关规范要求 5.其他:综合考虑完成该工艺的所有施工内容，未尽事宜参照图纸、招标文件及国家规范的相关要求完成此项目 |  | 个 | 10
本页小计
分部分项工程项目清单计价表
工程名称：地下室--装修工程 |  |  |  | 标段： |  |  | 第 46 页 共 57 页
序号 | 项目编码 | 项目名称 | 项目特征描述 |  | 计量 单位 | 工程量 |  | 金额（元）
[8 empty] | 综合单价 | 合价
86 | 011303002002 | 铝合金检修口边框 | 1.装饰口材料品种、规格:成品铝合金检修口边框 2.详见大样图CD-09/01 3.在洞内、地下室内、库内或暗室内进行施工 4.投标人综合考虑施工过程中所有涉及的深化设计工作，其设计费及实体增加或减少的所有费用均已包含在投标报价中，招标人不再额外补偿，深化设计成果需符合满足招标人、设计单位及相关规范要求 5.其他:综合考虑完成该工艺的所有施工内容，未尽事宜参照图纸、招标文件及国家规范的相关要求完成此项目 |  | 个 | 10
油漆、涂料、裱糊工程
87 | 011403001001 | 抹灰面油漆 | 1.部位:N1、N2 2.刮腻子遍数、种类:3mm厚耐水腻子分遍找平,砂纸磨平 3.油漆品种、刷漆遍数:无机漆料（燃烧性能A级），颜色综合考虑，两底两面 4.在洞内、地下室内、库内或暗室内进行施工 5.投标人综合考虑施工过程中所有涉及的深化设计工作，其设计费及实体增加或减少的所有费用均已包含在投标报价中，招标人不再额外补偿，深化设计成果需符合满足招标人、设计单位及相关规范要求 6.其他:综合考虑完成该工艺的所有施工内容，未尽事宜参照图纸、招标文件及国家规范的相关要求完成此项目 |  | m2 | 2663.72
本页小计
分部分项工程项目清单计价表
工程名称：地下室--装修工程 |  |  |  | 标段： |  |  | 第 47 页 共 57 页
序号 | 项目编码 | 项目名称 | 项目特征描述 |  | 计量 单位 | 工程量 |  | 金额（元）
[8 empty] | 综合单价 | 合价
88 | 011403001002 | 抹灰面油漆 | 1.部位:I8地下室 2.刮腻子遍数、种类:3mm厚耐水腻子分遍找平,砂纸磨平 3.油漆品种、刷漆遍数:无机漆料（燃烧性能A级），颜色综合考虑，一底两面 4.在洞内、地下室内、库内或暗室内进行施工 5.投标人综合考虑施工过程中所有涉及的深化设计工作，其设计费及实体增加或减少的所有费用均已包含在投标报价中，招标人不再额外补偿，深化设计成果需符合满足招标人、设计单位及相关规范要求 6.其他:综合考虑完成该工艺的所有施工内容，未尽事宜参照图纸、招标文件及国家规范的相关要求完成此项目 |  | m2 | 5314.22
89 | 011403001003 | 抹灰面油漆（独立柱） | 1.部位:I8地下室 2.刮腻子遍数、种类:3mm厚耐水腻子分遍找平,砂纸磨平 3.油漆品种、刷漆遍数:无机漆料（燃烧性能A级），颜色综合考虑，一底两面 4.在洞内、地下室内、库内或暗室内进行施工 5.投标人综合考虑施工过程中所有涉及的深化设计工作，其设计费及实体增加或减少的所有费用均已包含在投标报价中，招标人不再额外补偿，深化设计成果需符合满足招标人、设计单位及相关规范要求 6.其他:综合考虑完成该工艺的所有施工内容，未尽事宜参照图纸、招标文件及国家规范的相关要求完成此项目 |  | m2 | 1201.65
本页小计
分部分项工程项目清单计价表
工程名称：地下室--装修工程 |  |  |  | 标段： |  |  | 第 48 页 共 57 页
序号 | 项目编码 | 项目名称 | 项目特征描述 |  | 计量 单位 | 工程量 |  | 金额（元）
[8 empty] | 综合单价 | 合价
90 | 011403001004 | 抹灰面油漆 | 1.部位:C1地下室 2.基层处理:素水泥浆一道甩毛（内掺建筑胶） 3.腻子种类、遍数:3mm厚底基防裂腻子分遍刮平 4.腻子种类、遍数:2mm厚面层耐水腻子刮平 5.油漆品种、刷漆遍数:底漆一道无机漆料（燃烧性能A级） 6.在洞内、地下室内、库内或暗室内进行施工 7.投标人综合考虑施工过程中所有涉及的深化设计工作，其设计费及实体增加或减少的所有费用均已包含在投标报价中，招标人不再额外补偿，深化设计成果需符合满足招标人、设计单位及相关规范要求 8.其他:综合考虑完成该工艺的所有施工内容，未尽事宜参照图纸、招标文件及国家规范的相关要求完成此项目 |  | m2 | 543.1
91 | 011403001005 | 抹灰面油漆 | 1.部位:D2、D3 2.基层处理:钢筋混凝土板底面清理干净、露出的铁钉、铁丝及个别露筋点做防锈处理，表面磨光清理干净 3.腻子种类、遍数:2mm厚耐水腻子刮平 4.油漆品种、刷漆遍数:无机漆料（燃烧性能A级），颜色综合考虑，两底两面 5.在洞内、地下室内、库内或暗室内进行施工 6.投标人综合考虑施工过程中所有涉及的深化设计工作，其设计费及实体增加或减少的所有费用均已包含在投标报价中，招标人不再额外补偿，深化设计成果需符合满足招标人、设计单位及相关规范要求 7.其他:综合考虑完成该工艺的所有施工内容，未尽事宜参照图纸、招标文件及国家规范的相关要求完成此项目 |  | m2 | 1548.31
本页小计
分部分项工程项目清单计价表
工程名称：地下室--装修工程 |  |  |  | 标段： |  |  | 第 49 页 共 57 页
序号 | 项目编码 | 项目名称 | 项目特征描述 |  | 计量 单位 | 工程量 |  | 金额（元）
[8 empty] | 综合单价 | 合价
92 | 011403001006 | 抹灰面油漆 | 1.部位:人防（密闭通道、防毒通道、洗消间、扩散室、除尘室、滤毒室、人防电站） 2.基层处理:钢筋混凝土板底面清理干净、露出的铁钉、铁丝及个别露筋点做防锈处理，表面磨光清理干净 3.腻子种类、遍数:薄刮一层水泥腻子或喷白 4.油漆品种、刷漆遍数:白水泥浆涂刷两遍 5.在洞内、地下室内、库内或暗室内进行施工 6.投标人综合考虑施工过程中所有涉及的深化设计工作，其设计费及实体增加或减少的所有费用均已包含在投标报价中，招标人不再额外补偿，深化设计成果需符合满足招标人、设计单位及相关规范要求 7.其他:综合考虑完成该工艺的所有施工内容，未尽事宜参照图纸、招标文件及国家规范的相关要求完成此项目 |  | m2 | 478.89
93 | 011403001007 | 抹灰面油漆 | 1.部位:石膏板天棚油漆 2.基层处理:刷防潮涂料2道,横纵向各刷1道 3.腻子种类、遍数:2mm厚耐水腻子刮平，面板接缝处贴嵌缝带，刮腻子抹平 4.油漆品种、刷漆遍数:无机漆料（燃烧性能A级），颜色综合考虑，两底两面 5.在洞内、地下室内、库内或暗室内进行施工 6.投标人综合考虑施工过程中所有涉及的深化设计工作，其设计费及实体增加或减少的所有费用均已包含在投标报价中，招标人不再额外补偿，深化设计成果需符合满足招标人、设计单位及相关规范要求 7.其他:综合考虑完成该工艺的所有施工内容，未尽事宜参照图纸、招标文件及国家规范的相关要求完成此项目 |  | m2 | 5302.17
本页小计
分部分项工程项目清单计价表
工程名称：地下室--装修工程 |  |  |  | 标段： |  |  | 第 50 页 共 57 页
序号 | 项目编码 | 项目名称 | 项目特征描述 |  | 计量 单位 | 工程量 |  | 金额（元）
[8 empty] | 综合单价 | 合价
94 | 011403001008 | 抹灰面油漆 | 1.部位:卫生间石膏板天棚油漆 2.基层处理:刷防潮涂料2道,横纵向各刷1道 3.腻子种类、遍数:2mm厚耐水腻子刮平，面板接缝处贴嵌缝带，刮腻子抹平 4.油漆品种、刷漆遍数:防水无机漆料（燃烧性能A级），颜色综合考虑，两底两面 5.在洞内、地下室内、库内或暗室内进行施工 6.投标人综合考虑施工过程中所有涉及的深化设计工作，其设计费及实体增加或减少的所有费用均已包含在投标报价中，招标人不再额外补偿，深化设计成果需符合满足招标人、设计单位及相关规范要求 7.其他:综合考虑完成该工艺的所有施工内容，未尽事宜参照图纸、招标文件及国家规范的相关要求完成此项目 |  | m2 | 69.64
95 | 011403001009 | 抹灰面油漆 | 1.部位:D5 2.基层处理:钢筋混凝土板底面清理干净、露出的铁钉、铁丝及个别露筋点做防锈处理，表面磨光清理干净 3.腻子种类、遍数:2mm厚耐水腻子一道，砂纸磨平 4.油漆品种、刷漆遍数:喷无机漆料（燃烧性能A级），两底两面，含部分管线 5.在洞内、地下室内、库内或暗室内进行施工 6.投标人综合考虑施工过程中所有涉及的深化设计工作，其设计费及实体增加或减少的所有费用均已包含在投标报价中，招标人不再额外补偿，深化设计成果需符合满足招标人、设计单位及相关规范要求 7.其他:综合考虑完成该工艺的所有施工内容，未尽事宜参照图纸、招标文件及国家规范的相关要求完成此项目 |  | m2 | 612.94
本页小计
分部分项工程项目清单计价表
工程名称：地下室--装修工程 |  |  |  | 标段： |  |  | 第 51 页 共 57 页
序号 | 项目编码 | 项目名称 | 项目特征描述 |  | 计量 单位 | 工程量 |  | 金额（元）
[8 empty] | 综合单价 | 合价
96 | 011403001010 | 抹灰面油漆 | 1.做法:N5 2.油漆品种、刷漆遍数:无机漆料（燃烧性能A级），颜色综合考虑，两底两面 3.在洞内、地下室内、库内或暗室内进行施工 4.投标人综合考虑施工过程中所有涉及的深化设计工作，其设计费及实体增加或减少的所有费用均已包含在投标报价中，招标人不再额外补偿，深化设计成果需符合满足招标人、设计单位及相关规范要求 5.其他:综合考虑完成该工艺的所有施工内容，未尽事宜参照图纸、招标文件及国家规范的相关要求完成此项目 |  | m2 | 3039.09
97 | 011402003005 | 金属面油漆 | 1.部位:墙面龙骨表面涂防腐涂料 2.油漆品种、刷漆遍数:环氧富锌底漆1-2遍， 环氧面漆2-3遍 3.在洞内、地下室内、库内或暗室内进行施工 4.投标人综合考虑施工过程中所有涉及的深化设计工作，其设计费及实体增加或减少的所有费用均已包含在投标报价中，招标人不再额外补偿，深化设计成果需符合满足招标人、设计单位及相关规范要求 5.其他:综合考虑完成该工艺的所有施工内容，未尽事宜参照图纸、招标文件及国家规范的相关要求完成此项目 |  | m2 | 4036.63
其他装饰工程
98 | 040602041001 | 集水槽 | 1.部位:厨房排水沟水槽 2.材料材质、厚度:2mm厚304拉丝造型不锈钢沟槽 3.在洞内、地下室内、库内或暗室内进行施工 4.其他:综合考虑完成该工艺的所有施工内容，未尽事宜参照图纸、招标文件及国家规范的相关要求完成此项目 |  | m2 | 76.68
本页小计
分部分项工程项目清单计价表
工程名称：地下室--装修工程 |  |  |  | 标段： |  |  | 第 52 页 共 57 页
序号 | 项目编码 | 项目名称 | 项目特征描述 |  | 计量 单位 | 工程量 |  | 金额（元）
[8 empty] | 综合单价 | 合价
99 | 010609004009 | 排水沟不锈钢盖板 | 1.部位:厨房排水沟不锈钢盖板 2.预埋件材质、规格:综合考虑预埋件 3.材料品种、规格:成品2mm厚304拉丝不锈钢沟盖板，宽度300mm 4.在洞内、地下室内、库内或暗室内进行施工 5.投标人综合考虑施工过程中所有涉及的深化设计工作，其设计费及实体增加或减少的所有费用均已包含在投标报价中，招标人不再额外补偿，深化设计成果需符合满足招标人、设计单位及相关规范要求 6.其他:综合考虑完成该工艺的所有施工内容，未尽事宜参照图纸、招标文件及国家规范的相关要求完成此项目 |  | m | 90.21
100 | 011502001001 | 成品PVC防撞护角 | 1.线条材料品种、规格:成品PVC防撞护角，含成品铝合金固定支架，自攻螺栓（错位固定） 2.在洞内、地下室内、库内或暗室内进行施工 3.投标人综合考虑施工过程中所有涉及的深化设计工作，其设计费及实体增加或减少的所有费用均已包含在投标报价中，招标人不再额外补偿，深化设计成果需符合满足招标人、设计单位及相关规范要求 4.其他:综合考虑完成该工艺的所有施工内容，未尽事宜参照图纸、招标文件及国家规范的相关要求完成此项目 |  | m | 500
101 | 011502001002 | 成品装饰线条 | 1.部位:装饰板与墙面涂料交接处 2.线条材料品种、规格:30×3mm厚不锈钢收边条角钢 3.在洞内、地下室内、库内或暗室内进行施工 4.投标人综合考虑施工过程中所有涉及的深化设计工作，其设计费及实体增加或减少的所有费用均已包含在投标报价中，招标人不再额外补偿，深化设计成果需符合满足招标人、设计单位及相关规范要求 5.其他:综合考虑完成该工艺的所有施工内容，未尽事宜参照图纸、招标文件及国家规范的相关要求完成此项目 |  | m | 100
本页小计
分部分项工程项目清单计价表
工程名称：地下室--装修工程 |  |  |  | 标段： |  |  | 第 53 页 共 57 页
序号 | 项目编码 | 项目名称 | 项目特征描述 |  | 计量 单位 | 工程量 |  | 金额（元）
[8 empty] | 综合单价 | 合价
102 | 011502001003 | 实心仿石阳角收边条 | 1.部位:墙砖阳角处 2.线条材料品种、规格:实心仿石阳角收边条 3.在洞内、地下室内、库内或暗室内进行施工 4.投标人综合考虑施工过程中所有涉及的深化设计工作，其设计费及实体增加或减少的所有费用均已包含在投标报价中，招标人不再额外补偿，深化设计成果需符合满足招标人、设计单位及相关规范要求 5.其他:综合考虑完成该工艺的所有施工内容，未尽事宜参照图纸、招标文件及国家规范的相关要求完成此项目 |  | m | 120
103 | 011108010001 | 墙柱面防撞条 | 1.样式、材质、规格:地下室墙柱橡胶防撞护角60×60mm 2.在洞内、地下室内、库内或暗室内进行施工 3.投标人综合考虑施工过程中所有涉及的深化设计工作，其设计费及实体增加或减少的所有费用均已包含在投标报价中，招标人不再额外补偿，深化设计成果需符合满足招标人、设计单位及相关规范要求 4.其他:综合考虑完成该工艺的所有施工内容，未尽事宜参照图纸、招标文件及国家规范的相关要求完成此项目 |  | m | 900
104 | 011505001001 | 成品洗手台 | 1.材料品种、规格:12mm厚白色人造石，基层采用12mm厚难燃夹板 2.支架品种、规格:40×40×4mm镀锌角钢，间距详见图纸要求 3.在洞内、地下室内、库内或暗室内进行施工 4.投标人综合考虑施工过程中所有涉及的深化设计工作，其设计费及实体增加或减少的所有费用均已包含在投标报价中，招标人不再额外补偿，深化设计成果需符合满足招标人、设计单位及相关规范要求 5.其他:综合考虑完成该工艺的所有施工内容，未尽事宜参照图纸、招标文件及国家规范的相关要求完成此项目 |  | m2 | 6.31
本页小计
分部分项工程项目清单计价表
工程名称：地下室--装修工程 |  |  |  | 标段： |  |  | 第 54 页 共 57 页
序号 | 项目编码 | 项目名称 | 项目特征描述 |  | 计量 单位 | 工程量 |  | 金额（元）
[8 empty] | 综合单价 | 合价
105 | 011505003001 | 镜面玻璃 | 1.部位:卫生间镜面玻璃 2.镜面玻璃品种、规格:6mm厚银镜 3.在洞内、地下室内、库内或暗室内进行施工 4.投标人综合考虑施工过程中所有涉及的深化设计工作，其设计费及实体增加或减少的所有费用均已包含在投标报价中，招标人不再额外补偿，深化设计成果需符合满足招标人、设计单位及相关规范要求 5.其他:综合考虑完成该工艺的所有施工内容，未尽事宜参照图纸、招标文件及国家规范的相关要求完成此项目 |  | m2 | 19.26
106 | 011207003001 | 成品隔断 | 1.隔断材料品种、规格:12mm厚成品仿木纹抗倍特板隔断 2.固定方式:综合考虑与墙体链接需要的3mm厚不锈钢码、五金构件等、防撞条 3.在洞内、地下室内、库内或暗室内进行施工 4.投标人综合考虑施工过程中所有涉及的深化设计工作，其设计费及实体增加或减少的所有费用均已包含在投标报价中，招标人不再额外补偿，深化设计成果需符合满足招标人、设计单位及相关规范要求 5.其他:综合考虑完成该工艺的所有施工内容，未尽事宜参照图纸、招标文件及国家规范的相关要求完成此项目 |  | m2 | 91.5
本页小计
分部分项工程项目清单计价表
工程名称：地下室--装修工程 |  |  |  | 标段： |  |  | 第 55 页 共 57 页
序号 | 项目编码 | 项目名称 | 项目特征描述 |  | 计量 单位 | 工程量 |  | 金额（元）
[8 empty] | 综合单价 | 合价
107 | 011503004001 | 成品卫生间抓杆 | 1.部位:成品卫生间抓杆 2.成品栏杆(板)种类、规格:直径:35mm，白色，4.0mm厚高品质尼龙材料+2.0mm厚铝合金内衬管，人性化防滑设计 3.综合考虑安装的所有配件费用 4.抗菌性能:符合相关国家标准的限值要求 5.环保:针对铅、镉、贡、六价铬、多溴联苯、多溴二苯醚的测试,结果符合相关国家标准的限值要求 6.防火等级:达B1级 7.在洞内、地下室内、库内或暗室内进行施工 8.投标人综合考虑施工过程中所有涉及的深化设计工作，其设计费及实体增加或减少的所有费用均已包含在投标报价中，招标人不再额外补偿，深化设计成果需符合满足招标人、设计单位及相关规范要求 9.其他:综合考虑完成该工艺的所有施工内容，未尽事宜参照图纸、招标文件及国家规范的相关要求完成此项目 |  | m | 1.57
108 | 011505002001 | 折叠式浴椅（成品价） | 1.配件品种:折叠式浴椅（成品价） 2.规格:树脂面板+铝合铝合金主架,带防溅板 3.在洞内、地下室内、库内或暗室内进行施工 4.投标人综合考虑施工过程中所有涉及的深化设计工作，其设计费及实体增加或减少的所有费用均已包含在投标报价中，招标人不再额外补偿，深化设计成果需符合满足招标人、设计单位及相关规范要求 5.其他:综合考虑完成该工艺的所有施工内容，未尽事宜参照图纸、招标文件及国家规范的相关要求完成此项目 |  | 个 | 2
本页小计
分部分项工程项目清单计价表
工程名称：地下室--装修工程 |  |  |  | 标段： |  |  | 第 56 页 共 57 页
序号 | 项目编码 | 项目名称 | 项目特征描述 |  | 计量 单位 | 工程量 |  | 金额（元）
[8 empty] | 综合单价 | 合价
109 | 011505002002 | 烘手器（成品价） | 1.配件品种:烘手器（成品价） 2.规格: L250×W165×H470mm，ABS材质,白色,使用电压为220V/50-60Hz，使用功率为1000W 3.在洞内、地下室内、库内或暗室内进行施工 4.投标人综合考虑施工过程中所有涉及的深化设计工作，其设计费及实体增加或减少的所有费用均已包含在投标报价中，招标人不再额外补偿，深化设计成果需符合满足招标人、设计单位及相关规范要求 5.其他:综合考虑完成该工艺的所有施工内容，未尽事宜参照图纸、招标文件及国家规范的相关要求完成此项目 |  | 个 | 1
110 | 011505002003 | 挂衣钩（成品价） | 1.配件品种:挂衣钩（成品价） 2.规格:L50×W50×H65mm，卫生间厕格(每隔配置1个)、病房卫生间(每间配置3个挂物1个输液)，304不锈钢 3.在洞内、地下室内、库内或暗室内进行施工 4.投标人综合考虑施工过程中所有涉及的深化设计工作，其设计费及实体增加或减少的所有费用均已包含在投标报价中，招标人不再额外补偿，深化设计成果需符合满足招标人、设计单位及相关规范要求 5.其他:综合考虑完成该工艺的所有施工内容，未尽事宜参照图纸、招标文件及国家规范的相关要求完成此项目 |  | 个 | 18
本页小计
分部分项工程项目清单计价表
工程名称：地下室--装修工程 |  |  |  | 标段： |  |  | 第 57 页 共 57 页
序号 | 项目编码 | 项目名称 | 项目特征描述 |  | 计量 单位 | 工程量 |  | 金额（元）
[8 empty] | 综合单价 | 合价
111 | 011505002004 | 手纸架（成品价） | 1.配件品种:手纸架（成品价） 2.规格:L200×W94×H82mm，304不锈钢 3.在洞内、地下室内、库内或暗室内进行施工 4.投标人综合考虑施工过程中所有涉及的深化设计工作，其设计费及实体增加或减少的所有费用均已包含在投标报价中，招标人不再额外补偿，深化设计成果需符合满足招标人、设计单位及相关规范要求 5.其他:综合考虑完成该工艺的所有施工内容，未尽事宜参照图纸、招标文件及国家规范的相关要求完成此项目 |  | 个 | 7
112 | 011505002005 | 浴帘挂杆（成品价） | 1.配件品种:浴帘挂杆（成品价） 2.规格:长度根据现场尺度,直径30mm，304不锈钢 3.在洞内、地下室内、库内或暗室内进行施工 4.投标人综合考虑施工过程中所有涉及的深化设计工作，其设计费及实体增加或减少的所有费用均已包含在投标报价中，招标人不再额外补偿，深化设计成果需符合满足招标人、设计单位及相关规范要求 5.其他:综合考虑完成该工艺的所有施工内容，未尽事宜参照图纸、招标文件及国家规范的相关要求完成此项目 |  | 个 | 2
113 | 011505002006 | 浴巾架（成品价） | 1.配件品种:浴巾架（成品价） 2.规格:L550×W200×H100mm，304不锈钢 3.在洞内、地下室内、库内或暗室内进行施工 4.投标人综合考虑施工过程中所有涉及的深化设计工作，其设计费及实体增加或减少的所有费用均已包含在投标报价中，招标人不再额外补偿，深化设计成果需符合满足招标人、设计单位及相关规范要求 5.其他:综合考虑完成该工艺的所有施工内容，未尽事宜参照图纸、招标文件及国家规范的相关要求完成此项目 |  | 个 | 2
本页小计
合 计

## E.2.1 分部分项工程项目清单计价表【人防门工程】
分部分项工程项目清单计价表
工程名称：人防门工程 |  |  |  | 标段： |  |  | 第 1 页 共 21 页
序号 | 项目编码 | 项目名称 | 项目特征描述 |  | 计量 单位 | 工程量 |  | 金额（元）
[8 empty] | 综合单价 | 合价
整个项目
1 | 010801001001 | 成品普通木质门 | 1.门类型:成品普通木质门 2.门代号:MD1222 3.门框或扇外围尺寸:1200×2200mm 4.门框、扇材质:成品普通木质门 5.五金材料:按设计图纸要求完成成套门的不锈钢带锁板把门执手、铰链及所有五金配件 6.在洞内、地下室内、库内或暗室内进行施工 7.投标人综合考虑施工过程中所有涉及的深化设计工作，其设计费及实体增加或减少的所有费用均已包含在投标报价中，招标人不再额外补偿，深化设计成果需符合满足招标人、设计单位及相关规范要求 8.其他:综合考虑完成该工艺的所有施工内容，未尽事宜参照图纸、招标文件及国家规范的相关要求完成此项目 |  | m2 | 7.92
本页小计
分部分项工程项目清单计价表
工程名称：人防门工程 |  |  |  | 标段： |  |  | 第 2 页 共 21 页
序号 | 项目编码 | 项目名称 | 项目特征描述 |  | 计量 单位 | 工程量 |  | 金额（元）
[8 empty] | 综合单价 | 合价
2 | 010804007001 | 悬板活门 | 1.类型:悬板活门 2.代号:HM80000（5） 3.框或扇外围尺寸:760×1460mm 4.配套设施:人防标志牌、优质配套人防门锁、拉杆、合页、门吊环、门框、门套、门槛等满足相关规范要求的人防配件，须根据设计图及相关规范加工 5.预埋件种类、规格:综合考虑所有预埋件，具体详见设计图纸 6.本项须按成品订做；综合考虑完成成品人防制作、安装、所有优质配件（包含门锁、拉杆、合页、吊环、门框、门套、门槛等所有）等完成该工艺的所有施工内容，具体详见设计图纸及相关规范 7.图集:满足图集《人民防空防护设备（防护门类）通用技术标准（RF 32001-2025）》的规定 8.在洞内、地下室内、库内或暗室内进行施工 9.投标人综合考虑施工过程中所有涉及的深化设计工作，其设计费及实体增加或减少的所有费用均已包含在投标报价中，招标人不再额外补偿，深化设计成果需符合满足招标人、设计单位及相关规范要求 10.其他:综合考虑完成该工艺的所有施工内容，未尽事宜参照图纸、招标文件及国家规范的相关要求完成此项目 |  | 樘 | 1
本页小计
分部分项工程项目清单计价表
工程名称：人防门工程 |  |  |  | 标段： |  |  | 第 3 页 共 21 页
序号 | 项目编码 | 项目名称 | 项目特征描述 |  | 计量 单位 | 工程量 |  | 金额（元）
[8 empty] | 综合单价 | 合价
3 | 010804007002 | 悬板活门 | 1.类型:悬板活门 2.代号:HM80000（6） 3.框或扇外围尺寸:760×1460mm 4.配套设施:人防标志牌、优质配套人防门锁、拉杆、合页、门吊环、门框、门套、门槛等满足相关规范要求的人防配件，须根据设计图及相关规范加工 5.预埋件种类、规格:综合考虑所有预埋件，具体详见设计图纸 6.本项须按成品订做；综合考虑完成成品人防制作、安装、所有优质配件（包含门锁、拉杆、合页、吊环、门框、门套、门槛等所有）等完成该工艺的所有施工内容，具体详见设计图纸及相关规范 7.图集:满足图集《人民防空防护设备（防护门类）通用技术标准（RF 32001-2025）》的规定 8.在洞内、地下室内、库内或暗室内进行施工 9.投标人综合考虑施工过程中所有涉及的深化设计工作，其设计费及实体增加或减少的所有费用均已包含在投标报价中，招标人不再额外补偿，深化设计成果需符合满足招标人、设计单位及相关规范要求 10.其他:综合考虑完成该工艺的所有施工内容，未尽事宜参照图纸、招标文件及国家规范的相关要求完成此项目 |  | 樘 | 8
本页小计
分部分项工程项目清单计价表
工程名称：人防门工程 |  |  |  | 标段： |  |  | 第 4 页 共 21 页
序号 | 项目编码 | 项目名称 | 项目特征描述 |  | 计量 单位 | 工程量 |  | 金额（元）
[8 empty] | 综合单价 | 合价
4 | 010804007003 | 悬板活门 | 1.类型:悬板活门 2.代号:HM14500（5） 3.框或扇外围尺寸:900×2060mm 4.配套设施:人防标志牌、优质配套人防门锁、拉杆、合页、门吊环、门框、门套、门槛等满足相关规范要求的人防配件，须根据设计图及相关规范加工 5.预埋件种类、规格:综合考虑所有预埋件，具体详见设计图纸 6.本项须按成品订做；综合考虑完成成品人防制作、安装、所有优质配件（包含门锁、拉杆、合页、吊环、门框、门套、门槛等所有）等完成该工艺的所有施工内容，具体详见设计图纸及相关规范 7.图集:满足图集《人民防空防护设备（防护门类）通用技术标准（RF 32001-2025）》的规定 8.在洞内、地下室内、库内或暗室内进行施工 9.投标人综合考虑施工过程中所有涉及的深化设计工作，其设计费及实体增加或减少的所有费用均已包含在投标报价中，招标人不再额外补偿，深化设计成果需符合满足招标人、设计单位及相关规范要求 10.其他:综合考虑完成该工艺的所有施工内容，未尽事宜参照图纸、招标文件及国家规范的相关要求完成此项目 |  | 樘 | 2
本页小计
分部分项工程项目清单计价表
工程名称：人防门工程 |  |  |  | 标段： |  |  | 第 5 页 共 21 页
序号 | 项目编码 | 项目名称 | 项目特征描述 |  | 计量 单位 | 工程量 |  | 金额（元）
[8 empty] | 综合单价 | 合价
5 | 010804007004 | 悬板活门 | 1.类型:悬板活门 2.代号:HM22000（5） 3.框或扇外围尺寸:1040×2300mm 4.配套设施:人防标志牌、优质配套人防门锁、拉杆、合页、门吊环、门框、门套、门槛等满足相关规范要求的人防配件，须根据设计图及相关规范加工 5.预埋件种类、规格:综合考虑所有预埋件，具体详见设计图纸 6.本项须按成品订做；综合考虑完成成品人防制作、安装、所有优质配件（包含门锁、拉杆、合页、吊环、门框、门套、门槛等所有）等完成该工艺的所有施工内容，具体详见设计图纸及相关规范 7.图集:满足图集《人民防空防护设备（防护门类）通用技术标准（RF 32001-2025）》的规定 8.在洞内、地下室内、库内或暗室内进行施工 9.投标人综合考虑施工过程中所有涉及的深化设计工作，其设计费及实体增加或减少的所有费用均已包含在投标报价中，招标人不再额外补偿，深化设计成果需符合满足招标人、设计单位及相关规范要求 10.其他:综合考虑完成该工艺的所有施工内容，未尽事宜参照图纸、招标文件及国家规范的相关要求完成此项目 |  | 樘 | 12
本页小计
分部分项工程项目清单计价表
工程名称：人防门工程 |  |  |  | 标段： |  |  | 第 6 页 共 21 页
序号 | 项目编码 | 项目名称 | 项目特征描述 |  | 计量 单位 | 工程量 |  | 金额（元）
[8 empty] | 综合单价 | 合价
6 | 010804007005 | 单扇防护密闭门 | 1.类型:单扇防护密闭门 2.代号:WDFM0822（5） 3.框或扇外围尺寸:860×2260mm 4.配套设施:人防标志牌、优质配套人防门锁、拉杆、合页、门吊环、门框、门套、门槛等满足相关规范要求的人防配件，须根据设计图及相关规范加工 5.预埋件种类、规格:综合考虑所有预埋件，具体详见设计图纸 6.本项须按成品订做；综合考虑完成成品人防制作、安装、所有优质配件（包含门锁、拉杆、合页、吊环、门框、门套、门槛等所有）等完成该工艺的所有施工内容，具体详见设计图纸及相关规范 7.图集:满足图集《人民防空防护设备（防护门类）通用技术标准（RF 32001-2025）》的规定 8.在洞内、地下室内、库内或暗室内进行施工 9.投标人综合考虑施工过程中所有涉及的深化设计工作，其设计费及实体增加或减少的所有费用均已包含在投标报价中，招标人不再额外补偿，深化设计成果需符合满足招标人、设计单位及相关规范要求 10.其他:综合考虑完成该工艺的所有施工内容，未尽事宜参照图纸、招标文件及国家规范的相关要求完成此项目 |  | 樘 | 4
本页小计
分部分项工程项目清单计价表
工程名称：人防门工程 |  |  |  | 标段： |  |  | 第 7 页 共 21 页
序号 | 项目编码 | 项目名称 | 项目特征描述 |  | 计量 单位 | 工程量 |  | 金额（元）
[8 empty] | 综合单价 | 合价
7 | 010804007006 | 单扇防护密闭门 | 1.类型:单扇防护密闭门 2.代号:WDFM0822（6） 3.框或扇外围尺寸:860×2260mm 4.配套设施:人防标志牌、优质配套人防门锁、拉杆、合页、门吊环、门框、门套、门槛等满足相关规范要求的人防配件，须根据设计图及相关规范加工 5.预埋件种类、规格:综合考虑所有预埋件，具体详见设计图纸 6.本项须按成品订做；综合考虑完成成品人防制作、安装、所有优质配件（包含门锁、拉杆、合页、吊环、门框、门套、门槛等所有）等完成该工艺的所有施工内容，具体详见设计图纸及相关规范 7.图集:满足图集《人民防空防护设备（防护门类）通用技术标准（RF 32001-2025）》的规定 8.在洞内、地下室内、库内或暗室内进行施工 9.投标人综合考虑施工过程中所有涉及的深化设计工作，其设计费及实体增加或减少的所有费用均已包含在投标报价中，招标人不再额外补偿，深化设计成果需符合满足招标人、设计单位及相关规范要求 10.其他:综合考虑完成该工艺的所有施工内容，未尽事宜参照图纸、招标文件及国家规范的相关要求完成此项目 |  | 樘 | 14
本页小计
分部分项工程项目清单计价表
工程名称：人防门工程 |  |  |  | 标段： |  |  | 第 8 页 共 21 页
序号 | 项目编码 | 项目名称 | 项目特征描述 |  | 计量 单位 | 工程量 |  | 金额（元）
[8 empty] | 综合单价 | 合价
8 | 010804007007 | 单扇防护密闭门 | 1.类型:单扇防护密闭门 2.代号:WDFM1222（5） 3.框或扇外围尺寸:1260×2260mm 4.配套设施:人防标志牌、优质配套人防门锁、拉杆、合页、门吊环、门框、门套、门槛等满足相关规范要求的人防配件，须根据设计图及相关规范加工 5.预埋件种类、规格:综合考虑所有预埋件，具体详见设计图纸 6.本项须按成品订做；综合考虑完成成品人防制作、安装、所有优质配件（包含门锁、拉杆、合页、吊环、门框、门套、门槛等所有）等完成该工艺的所有施工内容，具体详见设计图纸及相关规范 7.图集:满足图集《人民防空防护设备（防护门类）通用技术标准（RF 32001-2025）》的规定 8.在洞内、地下室内、库内或暗室内进行施工 9.投标人综合考虑施工过程中所有涉及的深化设计工作，其设计费及实体增加或减少的所有费用均已包含在投标报价中，招标人不再额外补偿，深化设计成果需符合满足招标人、设计单位及相关规范要求 10.其他:综合考虑完成该工艺的所有施工内容，未尽事宜参照图纸、招标文件及国家规范的相关要求完成此项目 |  | 樘 | 1
本页小计
分部分项工程项目清单计价表
工程名称：人防门工程 |  |  |  | 标段： |  |  | 第 9 页 共 21 页
序号 | 项目编码 | 项目名称 | 项目特征描述 |  | 计量 单位 | 工程量 |  | 金额（元）
[8 empty] | 综合单价 | 合价
9 | 010804007008 | 单扇防护密闭门 | 1.类型:单扇防护密闭门 2.代号:WDFM1222（6） 3.框或扇外围尺寸:1260×2260mm 4.配套设施:人防标志牌、优质配套人防门锁、拉杆、合页、门吊环、门框、门套、门槛等满足相关规范要求的人防配件，须根据设计图及相关规范加工 5.预埋件种类、规格:综合考虑所有预埋件，具体详见设计图纸 6.本项须按成品订做；综合考虑完成成品人防制作、安装、所有优质配件（包含门锁、拉杆、合页、吊环、门框、门套、门槛等所有）等完成该工艺的所有施工内容，具体详见设计图纸及相关规范 7.图集:满足图集《人民防空防护设备（防护门类）通用技术标准（RF 32001-2025）》的规定 8.在洞内、地下室内、库内或暗室内进行施工 9.投标人综合考虑施工过程中所有涉及的深化设计工作，其设计费及实体增加或减少的所有费用均已包含在投标报价中，招标人不再额外补偿，深化设计成果需符合满足招标人、设计单位及相关规范要求 10.其他:综合考虑完成该工艺的所有施工内容，未尽事宜参照图纸、招标文件及国家规范的相关要求完成此项目 |  | 樘 | 2
本页小计
分部分项工程项目清单计价表
工程名称：人防门工程 |  |  |  | 标段： |  |  | 第 10 页 共 21 页
序号 | 项目编码 | 项目名称 | 项目特征描述 |  | 计量 单位 | 工程量 |  | 金额（元）
[8 empty] | 综合单价 | 合价
10 | 010804007009 | 单扇防护密闭门 | 1.类型:单扇防护密闭门 2.代号:WDFM1522（5） 3.框或扇外围尺寸:1560×2260mm 4.配套设施:人防标志牌、优质配套人防门锁、拉杆、合页、门吊环、门框、门套、门槛等满足相关规范要求的人防配件，须根据设计图及相关规范加工 5.预埋件种类、规格:综合考虑所有预埋件，具体详见设计图纸 6.本项须按成品订做；综合考虑完成成品人防制作、安装、所有优质配件（包含门锁、拉杆、合页、吊环、门框、门套、门槛等所有）等完成该工艺的所有施工内容，具体详见设计图纸及相关规范 7.图集:满足图集《人民防空防护设备（防护门类）通用技术标准（RF 32001-2025）》的规定 8.在洞内、地下室内、库内或暗室内进行施工 9.投标人综合考虑施工过程中所有涉及的深化设计工作，其设计费及实体增加或减少的所有费用均已包含在投标报价中，招标人不再额外补偿，深化设计成果需符合满足招标人、设计单位及相关规范要求 10.其他:综合考虑完成该工艺的所有施工内容，未尽事宜参照图纸、招标文件及国家规范的相关要求完成此项目 |  | 樘 | 4
本页小计
分部分项工程项目清单计价表
工程名称：人防门工程 |  |  |  | 标段： |  |  | 第 11 页 共 21 页
序号 | 项目编码 | 项目名称 | 项目特征描述 |  | 计量 单位 | 工程量 |  | 金额（元）
[8 empty] | 综合单价 | 合价
11 | 010804007010 | 单扇防护密闭门 | 1.类型:单扇防护密闭门 2.代号:WDFM1522（6） 3.框或扇外围尺寸:1560×2260mm 4.配套设施:人防标志牌、优质配套人防门锁、拉杆、合页、门吊环、门框、门套、门槛等满足相关规范要求的人防配件，须根据设计图及相关规范加工 5.预埋件种类、规格:综合考虑所有预埋件，具体详见设计图纸 6.本项须按成品订做；综合考虑完成成品人防制作、安装、所有优质配件（包含门锁、拉杆、合页、吊环、门框、门套、门槛等所有）等完成该工艺的所有施工内容，具体详见设计图纸及相关规范 7.图集:满足图集《人民防空防护设备（防护门类）通用技术标准（RF 32001-2025）》的规定 8.在洞内、地下室内、库内或暗室内进行施工 9.投标人综合考虑施工过程中所有涉及的深化设计工作，其设计费及实体增加或减少的所有费用均已包含在投标报价中，招标人不再额外补偿，深化设计成果需符合满足招标人、设计单位及相关规范要求 10.其他:综合考虑完成该工艺的所有施工内容，未尽事宜参照图纸、招标文件及国家规范的相关要求完成此项目 |  | 樘 | 13
本页小计
分部分项工程项目清单计价表
工程名称：人防门工程 |  |  |  | 标段： |  |  | 第 12 页 共 21 页
序号 | 项目编码 | 项目名称 | 项目特征描述 |  | 计量 单位 | 工程量 |  | 金额（元）
[8 empty] | 综合单价 | 合价
12 | 010804007011 | 单扇密闭门 | 1.类型:单扇密闭门 2.代号:WDMM0822 3.框或扇外围尺寸:860×2260mm 4.配套设施:人防标志牌、优质配套人防门锁、拉杆、合页、门吊环、门框、门套、门槛等满足相关规范要求的人防配件，须根据设计图及相关规范加工 5.预埋件种类、规格:综合考虑所有预埋件，具体详见设计图纸 6.本项须按成品订做；综合考虑完成成品人防制作、安装、所有优质配件（包含门锁、拉杆、合页、吊环、门框、门套、门槛等所有）等完成该工艺的所有施工内容，具体详见设计图纸及相关规范 7.图集:满足图集《人民防空防护设备（防护门类）通用技术标准（RF 32001-2025）》的规定 8.在洞内、地下室内、库内或暗室内进行施工 9.投标人综合考虑施工过程中所有涉及的深化设计工作，其设计费及实体增加或减少的所有费用均已包含在投标报价中，招标人不再额外补偿，深化设计成果需符合满足招标人、设计单位及相关规范要求 10.其他:综合考虑完成该工艺的所有施工内容，未尽事宜参照图纸、招标文件及国家规范的相关要求完成此项目 |  | 樘 | 13
本页小计
分部分项工程项目清单计价表
工程名称：人防门工程 |  |  |  | 标段： |  |  | 第 13 页 共 21 页
序号 | 项目编码 | 项目名称 | 项目特征描述 |  | 计量 单位 | 工程量 |  | 金额（元）
[8 empty] | 综合单价 | 合价
13 | 010804007012 | 单扇密闭门 | 1.类型:单扇密闭门 2.代号:WDMM1222 3.框或扇外围尺寸:1260×2260mm 4.配套设施:人防标志牌、优质配套人防门锁、拉杆、合页、门吊环、门框、门套、门槛等满足相关规范要求的人防配件，须根据设计图及相关规范加工 5.预埋件种类、规格:综合考虑所有预埋件，具体详见设计图纸 6.本项须按成品订做；综合考虑完成成品人防制作、安装、所有优质配件（包含门锁、拉杆、合页、吊环、门框、门套、门槛等所有）等完成该工艺的所有施工内容，具体详见设计图纸及相关规范 7.图集:满足图集《人民防空防护设备（防护门类）通用技术标准（RF 32001-2025）》的规定 8.在洞内、地下室内、库内或暗室内进行施工 9.投标人综合考虑施工过程中所有涉及的深化设计工作，其设计费及实体增加或减少的所有费用均已包含在投标报价中，招标人不再额外补偿，深化设计成果需符合满足招标人、设计单位及相关规范要求 10.其他:综合考虑完成该工艺的所有施工内容，未尽事宜参照图纸、招标文件及国家规范的相关要求完成此项目 |  | 樘 | 9
本页小计
分部分项工程项目清单计价表
工程名称：人防门工程 |  |  |  | 标段： |  |  | 第 14 页 共 21 页
序号 | 项目编码 | 项目名称 | 项目特征描述 |  | 计量 单位 | 工程量 |  | 金额（元）
[8 empty] | 综合单价 | 合价
14 | 010804007013 | 单扇密闭门 | 1.类型:单扇密闭门 2.代号:WDMM1522 3.框或扇外围尺寸:1560×2260mm 4.配套设施:人防标志牌、优质配套人防门锁、拉杆、合页、门吊环、门框、门套、门槛等满足相关规范要求的人防配件，须根据设计图及相关规范加工 5.预埋件种类、规格:综合考虑所有预埋件，具体详见设计图纸 6.本项须按成品订做；综合考虑完成成品人防制作、安装、所有优质配件（包含门锁、拉杆、合页、吊环、门框、门套、门槛等所有）等完成该工艺的所有施工内容，具体详见设计图纸及相关规范 7.图集:满足图集《人民防空防护设备（防护门类）通用技术标准（RF 32001-2025）》的规定 8.在洞内、地下室内、库内或暗室内进行施工 9.投标人综合考虑施工过程中所有涉及的深化设计工作，其设计费及实体增加或减少的所有费用均已包含在投标报价中，招标人不再额外补偿，深化设计成果需符合满足招标人、设计单位及相关规范要求 10.其他:综合考虑完成该工艺的所有施工内容，未尽事宜参照图纸、招标文件及国家规范的相关要求完成此项目 |  | 樘 | 19
本页小计
分部分项工程项目清单计价表
工程名称：人防门工程 |  |  |  | 标段： |  |  | 第 15 页 共 21 页
序号 | 项目编码 | 项目名称 | 项目特征描述 |  | 计量 单位 | 工程量 |  | 金额（元）
[8 empty] | 综合单价 | 合价
15 | 010804007014 | 双扇防护密闭门 | 1.类型:双扇防护密闭门 2.代号:WSFM5525(5) 3.框或扇外围尺寸:5560×2560mm 4.配套设施:人防标志牌、优质配套人防门锁、拉杆、合页、门吊环、门框、门套、门槛等满足相关规范要求的人防配件，须根据设计图及相关规范加工 5.预埋件种类、规格:综合考虑所有预埋件，具体详见设计图纸 6.本项须按成品订做；综合考虑完成成品人防制作、安装、所有优质配件（包含门锁、拉杆、合页、吊环、门框、门套、门槛等所有）等完成该工艺的所有施工内容，具体详见设计图纸及相关规范 7.图集:满足图集《人民防空防护设备（防护门类）通用技术标准（RF 32001-2025）》的规定 8.在洞内、地下室内、库内或暗室内进行施工 9.投标人综合考虑施工过程中所有涉及的深化设计工作，其设计费及实体增加或减少的所有费用均已包含在投标报价中，招标人不再额外补偿，深化设计成果需符合满足招标人、设计单位及相关规范要求 10.其他:综合考虑完成该工艺的所有施工内容，未尽事宜参照图纸、招标文件及国家规范的相关要求完成此项目 |  | 樘 | 2
本页小计
分部分项工程项目清单计价表
工程名称：人防门工程 |  |  |  | 标段： |  |  | 第 16 页 共 21 页
序号 | 项目编码 | 项目名称 | 项目特征描述 |  | 计量 单位 | 工程量 |  | 金额（元）
[8 empty] | 综合单价 | 合价
16 | 010804007015 | 双扇防护密闭门 | 1.类型:双扇防护密闭门 2.代号:WSFM5525(6) 3.框或扇外围尺寸:5560×2560mm 4.配套设施:人防标志牌、优质配套人防门锁、拉杆、合页、门吊环、门框、门套、门槛等满足相关规范要求的人防配件，须根据设计图及相关规范加工 5.预埋件种类、规格:综合考虑所有预埋件，具体详见设计图纸 6.本项须按成品订做；综合考虑完成成品人防制作、安装、所有优质配件（包含门锁、拉杆、合页、吊环、门框、门套、门槛等所有）等完成该工艺的所有施工内容，具体详见设计图纸及相关规范 7.图集:满足图集《人民防空防护设备（防护门类）通用技术标准（RF 32001-2025）》的规定 8.在洞内、地下室内、库内或暗室内进行施工 9.投标人综合考虑施工过程中所有涉及的深化设计工作，其设计费及实体增加或减少的所有费用均已包含在投标报价中，招标人不再额外补偿，深化设计成果需符合满足招标人、设计单位及相关规范要求 10.其他:综合考虑完成该工艺的所有施工内容，未尽事宜参照图纸、招标文件及国家规范的相关要求完成此项目 |  | 樘 | 1
本页小计
分部分项工程项目清单计价表
工程名称：人防门工程 |  |  |  | 标段： |  |  | 第 17 页 共 21 页
序号 | 项目编码 | 项目名称 | 项目特征描述 |  | 计量 单位 | 工程量 |  | 金额（元）
[8 empty] | 综合单价 | 合价
17 | 010804007016 | 双扇防护密闭门 | 1.类型:双扇防护密闭门 2.代号:WSFM7025(6) 3.框或扇外围尺寸:7060×2560mm 4.配套设施:人防标志牌、优质配套人防门锁、拉杆、合页、门吊环、门框、门套、门槛等满足相关规范要求的人防配件，须根据设计图及相关规范加工 5.预埋件种类、规格:综合考虑所有预埋件，具体详见设计图纸 6.本项须按成品订做；综合考虑完成成品人防制作、安装、所有优质配件（包含门锁、拉杆、合页、吊环、门框、门套、门槛等所有）等完成该工艺的所有施工内容，具体详见设计图纸及相关规范 7.图集:满足图集《人民防空防护设备（防护门类）通用技术标准（RF 32001-2025）》的规定 8.在洞内、地下室内、库内或暗室内进行施工 9.投标人综合考虑施工过程中所有涉及的深化设计工作，其设计费及实体增加或减少的所有费用均已包含在投标报价中，招标人不再额外补偿，深化设计成果需符合满足招标人、设计单位及相关规范要求 10.其他:综合考虑完成该工艺的所有施工内容，未尽事宜参照图纸、招标文件及国家规范的相关要求完成此项目 |  | 樘 | 1
本页小计
分部分项工程项目清单计价表
工程名称：人防门工程 |  |  |  | 标段： |  |  | 第 18 页 共 21 页
序号 | 项目编码 | 项目名称 | 项目特征描述 |  | 计量 单位 | 工程量 |  | 金额（元）
[8 empty] | 综合单价 | 合价
18 | 010804007017 | 连通口双向受力防护密闭门 | 1.类型:连通口双向受力防护密闭门 2.代号:WSFM5525(G5) 3.框或扇外围尺寸:5560×2560mm 4.配套设施:人防标志牌、优质配套人防门锁、拉杆、合页、门吊环、门框、门套、门槛等满足相关规范要求的人防配件，须根据设计图及相关规范加工 5.预埋件种类、规格:综合考虑所有预埋件，具体详见设计图纸 6.本项须按成品订做；综合考虑完成成品人防制作、安装、所有优质配件（包含门锁、拉杆、合页、吊环、门框、门套、门槛等所有）等完成该工艺的所有施工内容，具体详见设计图纸及相关规范 7.图集:满足图集《人民防空防护设备（防护门类）通用技术标准（RF 32001-2025）》的规定 8.在洞内、地下室内、库内或暗室内进行施工 9.投标人综合考虑施工过程中所有涉及的深化设计工作，其设计费及实体增加或减少的所有费用均已包含在投标报价中，招标人不再额外补偿，深化设计成果需符合满足招标人、设计单位及相关规范要求 10.其他:综合考虑完成该工艺的所有施工内容，未尽事宜参照图纸、招标文件及国家规范的相关要求完成此项目 |  | 樘 | 3
本页小计
分部分项工程项目清单计价表
工程名称：人防门工程 |  |  |  | 标段： |  |  | 第 19 页 共 21 页
序号 | 项目编码 | 项目名称 | 项目特征描述 |  | 计量 单位 | 工程量 |  | 金额（元）
[8 empty] | 综合单价 | 合价
19 | 010804007018 | 连通口双向受力防护密闭门 | 1.类型:连通口双向受力防护密闭门 2.代号:WSFM5525(G6) 3.框或扇外围尺寸:5560×2560mm 4.配套设施:人防标志牌、优质配套人防门锁、拉杆、合页、门吊环、门框、门套、门槛等满足相关规范要求的人防配件，须根据设计图及相关规范加工 5.预埋件种类、规格:综合考虑所有预埋件，具体详见设计图纸 6.本项须按成品订做；综合考虑完成成品人防制作、安装、所有优质配件（包含门锁、拉杆、合页、吊环、门框、门套、门槛等所有）等完成该工艺的所有施工内容，具体详见设计图纸及相关规范 7.图集:满足图集《人民防空防护设备（防护门类）通用技术标准（RF 32001-2025）》的规定 8.在洞内、地下室内、库内或暗室内进行施工 9.投标人综合考虑施工过程中所有涉及的深化设计工作，其设计费及实体增加或减少的所有费用均已包含在投标报价中，招标人不再额外补偿，深化设计成果需符合满足招标人、设计单位及相关规范要求 10.其他:综合考虑完成该工艺的所有施工内容，未尽事宜参照图纸、招标文件及国家规范的相关要求完成此项目 |  | 樘 | 5
本页小计
分部分项工程项目清单计价表
工程名称：人防门工程 |  |  |  | 标段： |  |  | 第 20 页 共 21 页
序号 | 项目编码 | 项目名称 | 项目特征描述 |  | 计量 单位 | 工程量 |  | 金额（元）
[8 empty] | 综合单价 | 合价
20 | 010804007019 | 双扇密闭门 | 1.类型:双扇密闭门 2.代号:WSMM5525 3.框或扇外围尺寸:5560×2560mm 4.配套设施:人防标志牌、优质配套人防门锁、拉杆、合页、门吊环、门框、门套、门槛等满足相关规范要求的人防配件，须根据设计图及相关规范加工 5.预埋件种类、规格:综合考虑所有预埋件，具体详见设计图纸 6.本项须按成品订做；综合考虑完成成品人防制作、安装、所有优质配件（包含门锁、拉杆、合页、吊环、门框、门套、门槛等所有）等完成该工艺的所有施工内容，具体详见设计图纸及相关规范 7.图集:满足图集《人民防空防护设备（防护门类）通用技术标准（RF 32001-2025）》的规定 8.在洞内、地下室内、库内或暗室内进行施工 9.投标人综合考虑施工过程中所有涉及的深化设计工作，其设计费及实体增加或减少的所有费用均已包含在投标报价中，招标人不再额外补偿，深化设计成果需符合满足招标人、设计单位及相关规范要求 10.其他:综合考虑完成该工艺的所有施工内容，未尽事宜参照图纸、招标文件及国家规范的相关要求完成此项目 |  | 樘 | 1
本页小计
分部分项工程项目清单计价表
工程名称：人防门工程 |  |  |  | 标段： |  |  | 第 21 页 共 21 页
序号 | 项目编码 | 项目名称 | 项目特征描述 |  | 计量 单位 | 工程量 |  | 金额（元）
[8 empty] | 综合单价 | 合价
21 | 010807001002 | 密闭观察窗 | 1.窗类型:密闭观察窗 2.窗代号:MGC1008 3.窗框或扇外围尺寸:1150×1500mm 4.五金材料:按设计图纸要求完成成套窗的所有五金配件 5.在洞内、地下室内、库内或暗室内进行施工 6.图集:满足图集《人民防空工程防护设备选用图集》（RFJ01-2008）的规定 7.投标人综合考虑施工过程中所有涉及的深化设计工作，其设计费及实体增加或减少的所有费用均已包含在投标报价中，招标人不再额外补偿，深化设计成果需符合满足招标人、设计单位及相关规范要求 8.其他:综合考虑完成该工艺的所有施工内容，未尽事宜参照图纸、招标文件及国家规范的相关要求完成此项目 |  | 樘 | 1
22 | 010807001003 | 人防进风口部防堵铁栅 | 1.窗类型:人防进风口部防堵铁栅 2.窗框或扇外围尺寸:50×5mm厚等边角钢、φ12圆钢，竖向间距80mm 3.五金材料:按设计图纸要求完成成套窗的所有五金配件、M10YG型胀锚螺栓 4.在洞内、地下室内、库内或暗室内进行施工 5.投标人综合考虑施工过程中所有涉及的深化设计工作，其设计费及实体增加或减少的所有费用均已包含在投标报价中，招标人不再额外补偿，深化设计成果需符合满足招标人、设计单位及相关规范要求 6.其他:综合考虑完成该工艺的所有施工内容，未尽事宜参照图纸、招标文件及国家规范的相关要求完成此项目 |  | m2 | 3.78
本页小计
合 计

## E.2.1 分部分项工程项目清单计价表【地下室--电气工程】
分部分项工程项目清单计价表
工程名称：地下室--电气工程 |  |  |  | 标段： |  |  | 第 1 页 共 136 页
序号 | 项目编码 | 项目名称 | 项目特征描述 |  | 计量 单位 | 工程量 |  | 金额（元）
[8 empty] | 综合单价 | 合价
动力照明系统
配电箱
1 | 030402011001 | 普通照明配电箱 D1/ALZ | 1.名称:配电箱 2.型号:D1/ALZ 3.规格:以实际生产为准 4.安装方式:综合考虑 5.说明:含配电箱系统图中的所有元件 6.含暗室增加费 7.投标人综合考虑施工过程中所有涉及的深化设计工作，其设计费及实体增加或减少的所有费用均已包含在投标报价中，招标人不再额外补偿，深化设计成果需符合满足招标人、设计单位及相关规范要求 8.其他:综合考虑完成该工艺的所有施工内容，未尽事宜参照图纸、招标文件及国家规范的相关要求完成此项目 |  | 台 | 1
2 | 030402011002 | 普通照明配电箱 D1/ALZ' | 1.名称:配电箱 2.型号:D1/ALZ' 3.规格:以实际生产为准 4.安装方式:综合考虑 5.说明:含配电箱系统图中的所有元件 6.含暗室增加费 7.投标人综合考虑施工过程中所有涉及的深化设计工作，其设计费及实体增加或减少的所有费用均已包含在投标报价中，招标人不再额外补偿，深化设计成果需符合满足招标人、设计单位及相关规范要求 8.其他:综合考虑完成该工艺的所有施工内容，未尽事宜参照图纸、招标文件及国家规范的相关要求完成此项目 |  | 台 | 1
本页小计
分部分项工程项目清单计价表
工程名称：地下室--电气工程 |  |  |  | 标段： |  |  | 第 2 页 共 136 页
序号 | 项目编码 | 项目名称 | 项目特征描述 |  | 计量 单位 | 工程量 |  | 金额（元）
[8 empty] | 综合单价 | 合价
3 | 030402011003 | 普通照明配电箱 D2/ALZ、D2/ALZ' | 1.名称:配电箱 2.型号:D2/ALZ、D2/ALZ' 3.规格:以实际生产为准 4.安装方式:综合考虑 5.说明:含配电箱系统图中的所有元件 6.含暗室增加费 7.投标人综合考虑施工过程中所有涉及的深化设计工作，其设计费及实体增加或减少的所有费用均已包含在投标报价中，招标人不再额外补偿，深化设计成果需符合满足招标人、设计单位及相关规范要求 8.其他:综合考虑完成该工艺的所有施工内容，未尽事宜参照图纸、招标文件及国家规范的相关要求完成此项目 |  | 台 | 2
4 | 030402011004 | 普通照明配电箱 D1/7SYAL | 1.名称:配电箱 2.型号:D1/7SYAL 3.规格:以实际生产为准 4.安装方式:综合考虑 5.说明:含配电箱系统图中的所有元件 6.含暗室增加费 7.投标人综合考虑施工过程中所有涉及的深化设计工作，其设计费及实体增加或减少的所有费用均已包含在投标报价中，招标人不再额外补偿，深化设计成果需符合满足招标人、设计单位及相关规范要求 8.其他:综合考虑完成该工艺的所有施工内容，未尽事宜参照图纸、招标文件及国家规范的相关要求完成此项目 |  | 台 | 1
5 | 030402011005 | 照明配电箱 D1/1AL | 1.名称:配电箱 2.型号:D1/1AL 3.规格:以实际生产为准 4.安装方式:综合考虑 5.说明:含配电箱系统图中的所有元件 6.含暗室增加费 7.投标人综合考虑施工过程中所有涉及的深化设计工作，其设计费及实体增加或减少的所有费用均已包含在投标报价中，招标人不再额外补偿，深化设计成果需符合满足招标人、设计单位及相关规范要求 8.其他:综合考虑完成该工艺的所有施工内容，未尽事宜参照图纸、招标文件及国家规范的相关要求完成此项目 |  | 台 | 1
本页小计
分部分项工程项目清单计价表
工程名称：地下室--电气工程 |  |  |  | 标段： |  |  | 第 3 页 共 136 页
序号 | 项目编码 | 项目名称 | 项目特征描述 |  | 计量 单位 | 工程量 |  | 金额（元）
[8 empty] | 综合单价 | 合价
6 | 030402011006 | 照明配电箱 D1/2AL | 1.名称:配电箱 2.型号:D1/2AL 3.规格:以实际生产为准 4.安装方式:综合考虑 5.说明:含配电箱系统图中的所有元件 6.含暗室增加费 7.投标人综合考虑施工过程中所有涉及的深化设计工作，其设计费及实体增加或减少的所有费用均已包含在投标报价中，招标人不再额外补偿，深化设计成果需符合满足招标人、设计单位及相关规范要求 8.其他:综合考虑完成该工艺的所有施工内容，未尽事宜参照图纸、招标文件及国家规范的相关要求完成此项目 |  | 台 | 1
7 | 030402011007 | 照明配电箱 D1/4aAL | 1.名称:配电箱 2.型号:D1/4aAL 3.规格:以实际生产为准 4.安装方式:综合考虑 5.说明:含配电箱系统图中的所有元件 6.含暗室增加费 7.投标人综合考虑施工过程中所有涉及的深化设计工作，其设计费及实体增加或减少的所有费用均已包含在投标报价中，招标人不再额外补偿，深化设计成果需符合满足招标人、设计单位及相关规范要求 8.其他:综合考虑完成该工艺的所有施工内容，未尽事宜参照图纸、招标文件及国家规范的相关要求完成此项目 |  | 台 | 1
8 | 030402011008 | 照明配电箱 D1/9AL | 1.名称:配电箱 2.型号:D1/9AL 3.规格:以实际生产为准 4.安装方式:综合考虑 5.说明:含配电箱系统图中的所有元件 6.含暗室增加费 7.投标人综合考虑施工过程中所有涉及的深化设计工作，其设计费及实体增加或减少的所有费用均已包含在投标报价中，招标人不再额外补偿，深化设计成果需符合满足招标人、设计单位及相关规范要求 8.其他:综合考虑完成该工艺的所有施工内容，未尽事宜参照图纸、招标文件及国家规范的相关要求完成此项目 |  | 台 | 1
本页小计
分部分项工程项目清单计价表
工程名称：地下室--电气工程 |  |  |  | 标段： |  |  | 第 4 页 共 136 页
序号 | 项目编码 | 项目名称 | 项目特征描述 |  | 计量 单位 | 工程量 |  | 金额（元）
[8 empty] | 综合单价 | 合价
9 | 030402011009 | 照明配电箱 D1/10AL | 1.名称:配电箱 2.型号:D1/10AL 3.规格:以实际生产为准 4.安装方式:综合考虑 5.说明:含配电箱系统图中的所有元件 6.含暗室增加费 7.投标人综合考虑施工过程中所有涉及的深化设计工作，其设计费及实体增加或减少的所有费用均已包含在投标报价中，招标人不再额外补偿，深化设计成果需符合满足招标人、设计单位及相关规范要求 8.其他:综合考虑完成该工艺的所有施工内容，未尽事宜参照图纸、招标文件及国家规范的相关要求完成此项目 |  | 台 | 1
10 | 030402011010 | 照明配电箱 D2/6bAL | 1.名称:配电箱 2.型号:D2/6bAL 3.规格:以实际生产为准 4.安装方式:综合考虑 5.说明:含配电箱系统图中的所有元件 6.含暗室增加费 7.投标人综合考虑施工过程中所有涉及的深化设计工作，其设计费及实体增加或减少的所有费用均已包含在投标报价中，招标人不再额外补偿，深化设计成果需符合满足招标人、设计单位及相关规范要求 8.其他:综合考虑完成该工艺的所有施工内容，未尽事宜参照图纸、招标文件及国家规范的相关要求完成此项目 |  | 台 | 1
11 | 030402011011 | 照明配电箱 D2/1AL | 1.名称:配电箱 2.型号:D2/1AL 3.规格:以实际生产为准 4.安装方式:综合考虑 5.说明:含配电箱系统图中的所有元件 6.含暗室增加费 7.投标人综合考虑施工过程中所有涉及的深化设计工作，其设计费及实体增加或减少的所有费用均已包含在投标报价中，招标人不再额外补偿，深化设计成果需符合满足招标人、设计单位及相关规范要求 8.其他:综合考虑完成该工艺的所有施工内容，未尽事宜参照图纸、招标文件及国家规范的相关要求完成此项目 |  | 台 | 1
本页小计
分部分项工程项目清单计价表
工程名称：地下室--电气工程 |  |  |  | 标段： |  |  | 第 5 页 共 136 页
序号 | 项目编码 | 项目名称 | 项目特征描述 |  | 计量 单位 | 工程量 |  | 金额（元）
[8 empty] | 综合单价 | 合价
12 | 030402011012 | 照明配电箱 D2/6aAL | 1.名称:配电箱 2.型号:D2/6aAL 3.规格:以实际生产为准 4.安装方式:综合考虑 5.说明:含配电箱系统图中的所有元件 6.含暗室增加费 7.投标人综合考虑施工过程中所有涉及的深化设计工作，其设计费及实体增加或减少的所有费用均已包含在投标报价中，招标人不再额外补偿，深化设计成果需符合满足招标人、设计单位及相关规范要求 8.其他:综合考虑完成该工艺的所有施工内容，未尽事宜参照图纸、招标文件及国家规范的相关要求完成此项目 |  | 台 | 1
13 | 030402011013 | 照明配电箱 D2/4AL | 1.名称:配电箱 2.型号:D2/4AL 3.规格:以实际生产为准 4.安装方式:综合考虑 5.说明:含配电箱系统图中的所有元件 6.含暗室增加费 7.投标人综合考虑施工过程中所有涉及的深化设计工作，其设计费及实体增加或减少的所有费用均已包含在投标报价中，招标人不再额外补偿，深化设计成果需符合满足招标人、设计单位及相关规范要求 8.其他:综合考虑完成该工艺的所有施工内容，未尽事宜参照图纸、招标文件及国家规范的相关要求完成此项目 |  | 台 | 1
14 | 030402011014 | 照明配电箱 D1/4bAL | 1.名称:配电箱 2.型号:D1/4bAL 3.规格:以实际生产为准 4.安装方式:综合考虑 5.说明:含配电箱系统图中的所有元件 6.含暗室增加费 7.投标人综合考虑施工过程中所有涉及的深化设计工作，其设计费及实体增加或减少的所有费用均已包含在投标报价中，招标人不再额外补偿，深化设计成果需符合满足招标人、设计单位及相关规范要求 8.其他:综合考虑完成该工艺的所有施工内容，未尽事宜参照图纸、招标文件及国家规范的相关要求完成此项目 |  | 台 | 1
本页小计
分部分项工程项目清单计价表
工程名称：地下室--电气工程 |  |  |  | 标段： |  |  | 第 6 页 共 136 页
序号 | 项目编码 | 项目名称 | 项目特征描述 |  | 计量 单位 | 工程量 |  | 金额（元）
[8 empty] | 综合单价 | 合价
15 | 030402011015 | 照明配电箱 D2/2AL、D2/3bAL | 1.名称:配电箱 2.型号:D2/2AL、D2/3bAL 3.规格:以实际生产为准 4.安装方式:综合考虑 5.说明:含配电箱系统图中的所有元件 6.含暗室增加费 7.投标人综合考虑施工过程中所有涉及的深化设计工作，其设计费及实体增加或减少的所有费用均已包含在投标报价中，招标人不再额外补偿，深化设计成果需符合满足招标人、设计单位及相关规范要求 8.其他:综合考虑完成该工艺的所有施工内容，未尽事宜参照图纸、招标文件及国家规范的相关要求完成此项目 |  | 台 | 2
16 | 030402011016 | 照明配电箱 D2/7aAL | 1.名称:配电箱 2.型号:D2/7aAL 3.规格:以实际生产为准 4.安装方式:综合考虑 5.说明:含配电箱系统图中的所有元件 6.含暗室增加费 7.投标人综合考虑施工过程中所有涉及的深化设计工作，其设计费及实体增加或减少的所有费用均已包含在投标报价中，招标人不再额外补偿，深化设计成果需符合满足招标人、设计单位及相关规范要求 8.其他:综合考虑完成该工艺的所有施工内容，未尽事宜参照图纸、招标文件及国家规范的相关要求完成此项目 |  | 台 | 1
17 | 030402011017 | 照明配电箱 D2/7bAL | 1.名称:配电箱 2.型号:D2/7bAL 3.规格:以实际生产为准 4.安装方式:综合考虑 5.说明:含配电箱系统图中的所有元件 6.含暗室增加费 7.投标人综合考虑施工过程中所有涉及的深化设计工作，其设计费及实体增加或减少的所有费用均已包含在投标报价中，招标人不再额外补偿，深化设计成果需符合满足招标人、设计单位及相关规范要求 8.其他:综合考虑完成该工艺的所有施工内容，未尽事宜参照图纸、招标文件及国家规范的相关要求完成此项目 |  | 台 | 1
本页小计
分部分项工程项目清单计价表
工程名称：地下室--电气工程 |  |  |  | 标段： |  |  | 第 7 页 共 136 页
序号 | 项目编码 | 项目名称 | 项目特征描述 |  | 计量 单位 | 工程量 |  | 金额（元）
[8 empty] | 综合单价 | 合价
18 | 030402011018 | 照明配电箱 D1/11AL | 1.名称:配电箱 2.型号:D1/11AL 3.规格:以实际生产为准 4.安装方式:综合考虑 5.说明:含配电箱系统图中的所有元件 6.含暗室增加费 7.投标人综合考虑施工过程中所有涉及的深化设计工作，其设计费及实体增加或减少的所有费用均已包含在投标报价中，招标人不再额外补偿，深化设计成果需符合满足招标人、设计单位及相关规范要求 8.其他:综合考虑完成该工艺的所有施工内容，未尽事宜参照图纸、招标文件及国家规范的相关要求完成此项目 |  | 台 | 1
19 | 030402011019 | 照明配电箱 D1/6AL1 | 1.名称:配电箱 2.型号:D1/6AL1 3.规格:以实际生产为准 4.安装方式:综合考虑 5.说明:含配电箱系统图中的所有元件 6.含暗室增加费 7.投标人综合考虑施工过程中所有涉及的深化设计工作，其设计费及实体增加或减少的所有费用均已包含在投标报价中，招标人不再额外补偿，深化设计成果需符合满足招标人、设计单位及相关规范要求 8.其他:综合考虑完成该工艺的所有施工内容，未尽事宜参照图纸、招标文件及国家规范的相关要求完成此项目 |  | 台 | 1
20 | 030402011020 | 照明配电箱 D2/3aAL | 1.名称:配电箱 2.型号:D2/3aAL 3.规格:以实际生产为准 4.安装方式:综合考虑 5.说明:含配电箱系统图中的所有元件 6.含暗室增加费 7.投标人综合考虑施工过程中所有涉及的深化设计工作，其设计费及实体增加或减少的所有费用均已包含在投标报价中，招标人不再额外补偿，深化设计成果需符合满足招标人、设计单位及相关规范要求 8.其他:综合考虑完成该工艺的所有施工内容，未尽事宜参照图纸、招标文件及国家规范的相关要求完成此项目 |  | 台 | 1
本页小计
分部分项工程项目清单计价表
工程名称：地下室--电气工程 |  |  |  | 标段： |  |  | 第 8 页 共 136 页
序号 | 项目编码 | 项目名称 | 项目特征描述 |  | 计量 单位 | 工程量 |  | 金额（元）
[8 empty] | 综合单价 | 合价
21 | 030402011021 | 照明配电箱 D1/3AL | 1.名称:配电箱 2.型号:D1/3AL 3.规格:以实际生产为准 4.安装方式:综合考虑 5.说明:含配电箱系统图中的所有元件 6.含暗室增加费 7.投标人综合考虑施工过程中所有涉及的深化设计工作，其设计费及实体增加或减少的所有费用均已包含在投标报价中，招标人不再额外补偿，深化设计成果需符合满足招标人、设计单位及相关规范要求 8.其他:综合考虑完成该工艺的所有施工内容，未尽事宜参照图纸、招标文件及国家规范的相关要求完成此项目 |  | 台 | 1
22 | 030402011022 | 照明配电箱 D1/7AL1 | 1.名称:配电箱 2.型号:D1/7AL1 3.规格:以实际生产为准 4.安装方式:综合考虑 5.说明:含配电箱系统图中的所有元件 6.含暗室增加费 7.投标人综合考虑施工过程中所有涉及的深化设计工作，其设计费及实体增加或减少的所有费用均已包含在投标报价中，招标人不再额外补偿，深化设计成果需符合满足招标人、设计单位及相关规范要求 8.其他:综合考虑完成该工艺的所有施工内容，未尽事宜参照图纸、招标文件及国家规范的相关要求完成此项目 |  | 台 | 1
23 | 030402011023 | 照明配电箱 D1/8AL2 | 1.名称:配电箱 2.型号:D1/8AL2 3.规格:以实际生产为准 4.安装方式:综合考虑 5.说明:含配电箱系统图中的所有元件 6.含暗室增加费 7.投标人综合考虑施工过程中所有涉及的深化设计工作，其设计费及实体增加或减少的所有费用均已包含在投标报价中，招标人不再额外补偿，深化设计成果需符合满足招标人、设计单位及相关规范要求 8.其他:综合考虑完成该工艺的所有施工内容，未尽事宜参照图纸、招标文件及国家规范的相关要求完成此项目 |  | 台 | 1
本页小计
分部分项工程项目清单计价表
工程名称：地下室--电气工程 |  |  |  | 标段： |  |  | 第 9 页 共 136 页
序号 | 项目编码 | 项目名称 | 项目特征描述 |  | 计量 单位 | 工程量 |  | 金额（元）
[8 empty] | 综合单价 | 合价
24 | 030402011024 | 照明配电箱 D1/8AL1 | 1.名称:配电箱 2.型号:D1/8AL1 3.规格:以实际生产为准 4.安装方式:综合考虑 5.说明:含配电箱系统图中的所有元件 6.含暗室增加费 7.投标人综合考虑施工过程中所有涉及的深化设计工作，其设计费及实体增加或减少的所有费用均已包含在投标报价中，招标人不再额外补偿，深化设计成果需符合满足招标人、设计单位及相关规范要求 8.其他:综合考虑完成该工艺的所有施工内容，未尽事宜参照图纸、招标文件及国家规范的相关要求完成此项目 |  | 台 | 1
25 | 030402011025 | 照明配电箱 D2/5AL | 1.名称:配电箱 2.型号:D2/5AL 3.规格:以实际生产为准 4.安装方式:综合考虑 5.说明:含配电箱系统图中的所有元件 6.含暗室增加费 7.投标人综合考虑施工过程中所有涉及的深化设计工作，其设计费及实体增加或减少的所有费用均已包含在投标报价中，招标人不再额外补偿，深化设计成果需符合满足招标人、设计单位及相关规范要求 8.其他:综合考虑完成该工艺的所有施工内容，未尽事宜参照图纸、招标文件及国家规范的相关要求完成此项目 |  | 台 | 1
26 | 030402011026 | 照明配电箱 D1/5AL | 1.名称:配电箱 2.型号:D1/5AL 3.规格:以实际生产为准 4.安装方式:综合考虑 5.说明:含配电箱系统图中的所有元件 6.含暗室增加费 7.投标人综合考虑施工过程中所有涉及的深化设计工作，其设计费及实体增加或减少的所有费用均已包含在投标报价中，招标人不再额外补偿，深化设计成果需符合满足招标人、设计单位及相关规范要求 8.其他:综合考虑完成该工艺的所有施工内容，未尽事宜参照图纸、招标文件及国家规范的相关要求完成此项目 |  | 台 | 1
本页小计
分部分项工程项目清单计价表
工程名称：地下室--电气工程 |  |  |  | 标段： |  |  | 第 10 页 共 136 页
序号 | 项目编码 | 项目名称 | 项目特征描述 |  | 计量 单位 | 工程量 |  | 金额（元）
[8 empty] | 综合单价 | 合价
27 | 030402011027 | 照明配电箱 D1/6AL2 | 1.名称:配电箱 2.型号:D1/6AL2 3.规格:以实际生产为准 4.安装方式:综合考虑 5.说明:含配电箱系统图中的所有元件 6.含暗室增加费 7.投标人综合考虑施工过程中所有涉及的深化设计工作，其设计费及实体增加或减少的所有费用均已包含在投标报价中，招标人不再额外补偿，深化设计成果需符合满足招标人、设计单位及相关规范要求 8.其他:综合考虑完成该工艺的所有施工内容，未尽事宜参照图纸、招标文件及国家规范的相关要求完成此项目 |  | 台 | 1
28 | 030402011028 | 照明配电箱 D1/7SYAL1 | 1.名称:配电箱 2.型号:D1/7SYAL1 3.规格:以实际生产为准 4.安装方式:综合考虑 5.说明:含配电箱系统图中的所有元件 6.含暗室增加费 7.投标人综合考虑施工过程中所有涉及的深化设计工作，其设计费及实体增加或减少的所有费用均已包含在投标报价中，招标人不再额外补偿，深化设计成果需符合满足招标人、设计单位及相关规范要求 8.其他:综合考虑完成该工艺的所有施工内容，未尽事宜参照图纸、招标文件及国家规范的相关要求完成此项目 |  | 台 | 1
本页小计
分部分项工程项目清单计价表
工程名称：地下室--电气工程 |  |  |  | 标段： |  |  | 第 11 页 共 136 页
序号 | 项目编码 | 项目名称 | 项目特征描述 |  | 计量 单位 | 工程量 |  | 金额（元）
[8 empty] | 综合单价 | 合价
29 | 030402011029 | 照明配电箱 D1/7SYAL2、D1/7SYAL5 | 1.名称:配电箱 2.型号:D1/7SYAL2、D1/7SYAL5 3.规格:以实际生产为准 4.安装方式:综合考虑 5.说明:含配电箱系统图中的所有元件 6.含暗室增加费 7.投标人综合考虑施工过程中所有涉及的深化设计工作，其设计费及实体增加或减少的所有费用均已包含在投标报价中，招标人不再额外补偿，深化设计成果需符合满足招标人、设计单位及相关规范要求 8.其他:综合考虑完成该工艺的所有施工内容，未尽事宜参照图纸、招标文件及国家规范的相关要求完成此项目 |  | 台 | 2
30 | 030402011030 | 照明配电箱 D1/7SYAL3、D1/7SYAL4、D1/7SYAL6、D1/7AL2 | 1.名称:配电箱 2.型号:D1/7SYAL3、D1/7SYAL4、D1/7SYAL6、D1/7AL2 3.规格:以实际生产为准 4.安装方式:综合考虑 5.说明:含配电箱系统图中的所有元件 6.含暗室增加费 7.投标人综合考虑施工过程中所有涉及的深化设计工作，其设计费及实体增加或减少的所有费用均已包含在投标报价中，招标人不再额外补偿，深化设计成果需符合满足招标人、设计单位及相关规范要求 8.其他:综合考虑完成该工艺的所有施工内容，未尽事宜参照图纸、招标文件及国家规范的相关要求完成此项目 |  | 台 | 4
本页小计
分部分项工程项目清单计价表
工程名称：地下室--电气工程 |  |  |  | 标段： |  |  | 第 12 页 共 136 页
序号 | 项目编码 | 项目名称 | 项目特征描述 |  | 计量 单位 | 工程量 |  | 金额（元）
[8 empty] | 综合单价 | 合价
31 | 030402011031 | 照明配电箱 WSAL | 1.名称:配电箱 2.型号:WSAL 3.规格:以实际生产为准 4.安装方式:综合考虑 5.说明:含配电箱系统图中的所有元件 6.含暗室增加费 7.投标人综合考虑施工过程中所有涉及的深化设计工作，其设计费及实体增加或减少的所有费用均已包含在投标报价中，招标人不再额外补偿，深化设计成果需符合满足招标人、设计单位及相关规范要求 8.其他:综合考虑完成该工艺的所有施工内容，未尽事宜参照图纸、招标文件及国家规范的相关要求完成此项目 |  | 台 | 1
32 | 030402011032 | 消防配电箱 D1/1XFAT | 1.名称:配电箱 2.型号:D1/1XFAT 3.规格:以实际生产为准 4.安装方式:综合考虑 5.说明:含配电箱系统图中的所有元件 6.含暗室增加费 7.投标人综合考虑施工过程中所有涉及的深化设计工作，其设计费及实体增加或减少的所有费用均已包含在投标报价中，招标人不再额外补偿，深化设计成果需符合满足招标人、设计单位及相关规范要求 8.其他:综合考虑完成该工艺的所有施工内容，未尽事宜参照图纸、招标文件及国家规范的相关要求完成此项目 |  | 台 | 1
33 | 030402011033 | 消防配电箱 D1/2XFAT | 1.名称:配电箱 2.型号:D1/2XFAT 3.规格:以实际生产为准 4.安装方式:综合考虑 5.说明:含配电箱系统图中的所有元件 6.含暗室增加费 7.投标人综合考虑施工过程中所有涉及的深化设计工作，其设计费及实体增加或减少的所有费用均已包含在投标报价中，招标人不再额外补偿，深化设计成果需符合满足招标人、设计单位及相关规范要求 8.其他:综合考虑完成该工艺的所有施工内容，未尽事宜参照图纸、招标文件及国家规范的相关要求完成此项目 |  | 台 | 1
本页小计
分部分项工程项目清单计价表
工程名称：地下室--电气工程 |  |  |  | 标段： |  |  | 第 13 页 共 136 页
序号 | 项目编码 | 项目名称 | 项目特征描述 |  | 计量 单位 | 工程量 |  | 金额（元）
[8 empty] | 综合单价 | 合价
34 | 030402011034 | 消防配电箱 D1/3XFAT | 1.名称:配电箱 2.型号:D1/3XFAT 3.规格:以实际生产为准 4.安装方式:综合考虑 5.说明:含配电箱系统图中的所有元件 6.含暗室增加费 7.投标人综合考虑施工过程中所有涉及的深化设计工作，其设计费及实体增加或减少的所有费用均已包含在投标报价中，招标人不再额外补偿，深化设计成果需符合满足招标人、设计单位及相关规范要求 8.其他:综合考虑完成该工艺的所有施工内容，未尽事宜参照图纸、招标文件及国家规范的相关要求完成此项目 |  | 台 | 1
35 | 030402011035 | 消防配电箱 D1/4XFAT | 1.名称:配电箱 2.型号:D1/4XFAT 3.规格:以实际生产为准 4.安装方式:综合考虑 5.说明:含配电箱系统图中的所有元件 6.含暗室增加费 7.投标人综合考虑施工过程中所有涉及的深化设计工作，其设计费及实体增加或减少的所有费用均已包含在投标报价中，招标人不再额外补偿，深化设计成果需符合满足招标人、设计单位及相关规范要求 8.其他:综合考虑完成该工艺的所有施工内容，未尽事宜参照图纸、招标文件及国家规范的相关要求完成此项目 |  | 台 | 1
36 | 030402011036 | 消防配电箱 D1/5XFAT | 1.名称:配电箱 2.型号:D1/5XFAT 3.规格:以实际生产为准 4.安装方式:综合考虑 5.说明:含配电箱系统图中的所有元件 6.含暗室增加费 7.投标人综合考虑施工过程中所有涉及的深化设计工作，其设计费及实体增加或减少的所有费用均已包含在投标报价中，招标人不再额外补偿，深化设计成果需符合满足招标人、设计单位及相关规范要求 8.其他:综合考虑完成该工艺的所有施工内容，未尽事宜参照图纸、招标文件及国家规范的相关要求完成此项目 |  | 台 | 1
本页小计
分部分项工程项目清单计价表
工程名称：地下室--电气工程 |  |  |  | 标段： |  |  | 第 14 页 共 136 页
序号 | 项目编码 | 项目名称 | 项目特征描述 |  | 计量 单位 | 工程量 |  | 金额（元）
[8 empty] | 综合单价 | 合价
37 | 030402011037 | 消防配电箱 D1/6XFAT | 1.名称:配电箱 2.型号:D1/6XFAT 3.规格:以实际生产为准 4.安装方式:综合考虑 5.说明:含配电箱系统图中的所有元件 6.含暗室增加费 7.投标人综合考虑施工过程中所有涉及的深化设计工作，其设计费及实体增加或减少的所有费用均已包含在投标报价中，招标人不再额外补偿，深化设计成果需符合满足招标人、设计单位及相关规范要求 8.其他:综合考虑完成该工艺的所有施工内容，未尽事宜参照图纸、招标文件及国家规范的相关要求完成此项目 |  | 台 | 1
38 | 030402011038 | 消防配电箱 D1/7XFAT | 1.名称:配电箱 2.型号:D1/7XFAT 3.规格:以实际生产为准 4.安装方式:综合考虑 5.说明:含配电箱系统图中的所有元件 6.含暗室增加费 7.投标人综合考虑施工过程中所有涉及的深化设计工作，其设计费及实体增加或减少的所有费用均已包含在投标报价中，招标人不再额外补偿，深化设计成果需符合满足招标人、设计单位及相关规范要求 8.其他:综合考虑完成该工艺的所有施工内容，未尽事宜参照图纸、招标文件及国家规范的相关要求完成此项目 |  | 台 | 1
39 | 030402011039 | 消防配电箱 D1/8XFAT | 1.名称:配电箱 2.型号:D1/8XFAT 3.规格:以实际生产为准 4.安装方式:综合考虑 5.说明:含配电箱系统图中的所有元件 6.含暗室增加费 7.投标人综合考虑施工过程中所有涉及的深化设计工作，其设计费及实体增加或减少的所有费用均已包含在投标报价中，招标人不再额外补偿，深化设计成果需符合满足招标人、设计单位及相关规范要求 8.其他:综合考虑完成该工艺的所有施工内容，未尽事宜参照图纸、招标文件及国家规范的相关要求完成此项目 |  | 台 | 1
本页小计
分部分项工程项目清单计价表
工程名称：地下室--电气工程 |  |  |  | 标段： |  |  | 第 15 页 共 136 页
序号 | 项目编码 | 项目名称 | 项目特征描述 |  | 计量 单位 | 工程量 |  | 金额（元）
[8 empty] | 综合单价 | 合价
40 | 030402011040 | 消防配电箱 D1/9XFAT | 1.名称:配电箱 2.型号:D1/9XFAT 3.规格:以实际生产为准 4.安装方式:综合考虑 5.说明:含配电箱系统图中的所有元件 6.含暗室增加费 7.投标人综合考虑施工过程中所有涉及的深化设计工作，其设计费及实体增加或减少的所有费用均已包含在投标报价中，招标人不再额外补偿，深化设计成果需符合满足招标人、设计单位及相关规范要求 8.其他:综合考虑完成该工艺的所有施工内容，未尽事宜参照图纸、招标文件及国家规范的相关要求完成此项目 |  | 台 | 1
41 | 030402011041 | 消防配电箱 D2/1XFAT | 1.名称:配电箱 2.型号:D2/1XFAT 3.规格:以实际生产为准 4.安装方式:综合考虑 5.说明:含配电箱系统图中的所有元件 6.含暗室增加费 7.投标人综合考虑施工过程中所有涉及的深化设计工作，其设计费及实体增加或减少的所有费用均已包含在投标报价中，招标人不再额外补偿，深化设计成果需符合满足招标人、设计单位及相关规范要求 8.其他:综合考虑完成该工艺的所有施工内容，未尽事宜参照图纸、招标文件及国家规范的相关要求完成此项目 |  | 台 | 1
42 | 030402011042 | 消防配电箱 D2/2XFAT | 1.名称:配电箱 2.型号:D2/2XFAT 3.规格:以实际生产为准 4.安装方式:综合考虑 5.说明:含配电箱系统图中的所有元件 6.含暗室增加费 7.投标人综合考虑施工过程中所有涉及的深化设计工作，其设计费及实体增加或减少的所有费用均已包含在投标报价中，招标人不再额外补偿，深化设计成果需符合满足招标人、设计单位及相关规范要求 8.其他:综合考虑完成该工艺的所有施工内容，未尽事宜参照图纸、招标文件及国家规范的相关要求完成此项目 |  | 台 | 1
本页小计
分部分项工程项目清单计价表
工程名称：地下室--电气工程 |  |  |  | 标段： |  |  | 第 16 页 共 136 页
序号 | 项目编码 | 项目名称 | 项目特征描述 |  | 计量 单位 | 工程量 |  | 金额（元）
[8 empty] | 综合单价 | 合价
43 | 030402011043 | 消防配电箱 D2/3XFAT | 1.名称:配电箱 2.型号:D2/3XFAT 3.规格:以实际生产为准 4.安装方式:综合考虑 5.说明:含配电箱系统图中的所有元件 6.含暗室增加费 7.投标人综合考虑施工过程中所有涉及的深化设计工作，其设计费及实体增加或减少的所有费用均已包含在投标报价中，招标人不再额外补偿，深化设计成果需符合满足招标人、设计单位及相关规范要求 8.其他:综合考虑完成该工艺的所有施工内容，未尽事宜参照图纸、招标文件及国家规范的相关要求完成此项目 |  | 台 | 1
44 | 030402011044 | 消防配电箱 D2/4XFAT | 1.名称:配电箱 2.型号:D2/4XFAT 3.规格:以实际生产为准 4.安装方式:综合考虑 5.说明:含配电箱系统图中的所有元件 6.含暗室增加费 7.投标人综合考虑施工过程中所有涉及的深化设计工作，其设计费及实体增加或减少的所有费用均已包含在投标报价中，招标人不再额外补偿，深化设计成果需符合满足招标人、设计单位及相关规范要求 8.其他:综合考虑完成该工艺的所有施工内容，未尽事宜参照图纸、招标文件及国家规范的相关要求完成此项目 |  | 台 | 1
45 | 030402011045 | 消防配电箱 D2/5XFAT | 1.名称:配电箱 2.型号:D2/5XFAT 3.规格:以实际生产为准 4.安装方式:综合考虑 5.说明:含配电箱系统图中的所有元件 6.含暗室增加费 7.投标人综合考虑施工过程中所有涉及的深化设计工作，其设计费及实体增加或减少的所有费用均已包含在投标报价中，招标人不再额外补偿，深化设计成果需符合满足招标人、设计单位及相关规范要求 8.其他:综合考虑完成该工艺的所有施工内容，未尽事宜参照图纸、招标文件及国家规范的相关要求完成此项目 |  | 台 | 1
本页小计
分部分项工程项目清单计价表
工程名称：地下室--电气工程 |  |  |  | 标段： |  |  | 第 17 页 共 136 页
序号 | 项目编码 | 项目名称 | 项目特征描述 |  | 计量 单位 | 工程量 |  | 金额（元）
[8 empty] | 综合单价 | 合价
46 | 030402011046 | 消防配电箱 D2/6XFAT | 1.名称:配电箱 2.型号:D2/6XFAT 3.规格:以实际生产为准 4.安装方式:综合考虑 5.说明:含配电箱系统图中的所有元件 6.含暗室增加费 7.投标人综合考虑施工过程中所有涉及的深化设计工作，其设计费及实体增加或减少的所有费用均已包含在投标报价中，招标人不再额外补偿，深化设计成果需符合满足招标人、设计单位及相关规范要求 8.其他:综合考虑完成该工艺的所有施工内容，未尽事宜参照图纸、招标文件及国家规范的相关要求完成此项目 |  | 台 | 1
47 | 030402011047 | 消防配电箱 D2/7XFAT | 1.名称:配电箱 2.型号:D2/7XFAT 3.规格:以实际生产为准 4.安装方式:综合考虑 5.说明:含配电箱系统图中的所有元件 6.含暗室增加费 7.投标人综合考虑施工过程中所有涉及的深化设计工作，其设计费及实体增加或减少的所有费用均已包含在投标报价中，招标人不再额外补偿，深化设计成果需符合满足招标人、设计单位及相关规范要求 8.其他:综合考虑完成该工艺的所有施工内容，未尽事宜参照图纸、招标文件及国家规范的相关要求完成此项目 |  | 台 | 1
48 | 030402011048 | 消防配电箱 D1/10XFAT | 1.名称:配电箱 2.型号:D1/10XFAT 3.规格:以实际生产为准 4.安装方式:综合考虑 5.说明:含配电箱系统图中的所有元件 6.含暗室增加费 7.投标人综合考虑施工过程中所有涉及的深化设计工作，其设计费及实体增加或减少的所有费用均已包含在投标报价中，招标人不再额外补偿，深化设计成果需符合满足招标人、设计单位及相关规范要求 8.其他:综合考虑完成该工艺的所有施工内容，未尽事宜参照图纸、招标文件及国家规范的相关要求完成此项目 |  | 台 | 1
本页小计
分部分项工程项目清单计价表
工程名称：地下室--电气工程 |  |  |  | 标段： |  |  | 第 18 页 共 136 页
序号 | 项目编码 | 项目名称 | 项目特征描述 |  | 计量 单位 | 工程量 |  | 金额（元）
[8 empty] | 综合单价 | 合价
49 | 030402011049 | 消防配电箱 D1/11XFAT | 1.名称:配电箱 2.型号:D1/11XFAT 3.规格:以实际生产为准 4.安装方式:综合考虑 5.说明:含配电箱系统图中的所有元件 6.含暗室增加费 7.投标人综合考虑施工过程中所有涉及的深化设计工作，其设计费及实体增加或减少的所有费用均已包含在投标报价中，招标人不再额外补偿，深化设计成果需符合满足招标人、设计单位及相关规范要求 8.其他:综合考虑完成该工艺的所有施工内容，未尽事宜参照图纸、招标文件及国家规范的相关要求完成此项目 |  | 台 | 1
50 | 030402011050 | 消防配电箱 D1/12XFAT | 1.名称:配电箱 2.型号:D1/12XFAT 3.规格:以实际生产为准 4.安装方式:综合考虑 5.说明:含配电箱系统图中的所有元件 6.含暗室增加费 7.投标人综合考虑施工过程中所有涉及的深化设计工作，其设计费及实体增加或减少的所有费用均已包含在投标报价中，招标人不再额外补偿，深化设计成果需符合满足招标人、设计单位及相关规范要求 8.其他:综合考虑完成该工艺的所有施工内容，未尽事宜参照图纸、招标文件及国家规范的相关要求完成此项目 |  | 台 | 1
51 | 030402011051 | 消防风机控制箱 D1/1XFAC2 | 1.名称:配电箱 2.型号:D1/1XFAC2 3.规格:以实际生产为准 4.安装方式:综合考虑 5.说明:含配电箱系统图中的所有元件 6.含暗室增加费 7.投标人综合考虑施工过程中所有涉及的深化设计工作，其设计费及实体增加或减少的所有费用均已包含在投标报价中，招标人不再额外补偿，深化设计成果需符合满足招标人、设计单位及相关规范要求 8.其他:综合考虑完成该工艺的所有施工内容，未尽事宜参照图纸、招标文件及国家规范的相关要求完成此项目 |  | 台 | 1
本页小计
分部分项工程项目清单计价表
工程名称：地下室--电气工程 |  |  |  | 标段： |  |  | 第 19 页 共 136 页
序号 | 项目编码 | 项目名称 | 项目特征描述 |  | 计量 单位 | 工程量 |  | 金额（元）
[8 empty] | 综合单价 | 合价
52 | 030402011052 | 消防风机控制箱 D1/2XFAC1、D1/4XFAC1 | 1.名称:配电箱 2.型号:D1/2XFAC1、D1/4XFAC1 3.规格:以实际生产为准 4.安装方式:综合考虑 5.说明:含配电箱系统图中的所有元件 6.含暗室增加费 7.投标人综合考虑施工过程中所有涉及的深化设计工作，其设计费及实体增加或减少的所有费用均已包含在投标报价中，招标人不再额外补偿，深化设计成果需符合满足招标人、设计单位及相关规范要求 8.其他:综合考虑完成该工艺的所有施工内容，未尽事宜参照图纸、招标文件及国家规范的相关要求完成此项目 |  | 台 | 2
53 | 030402011053 | 消防风机控制箱 D1/11XFAC、D2/4XFAC1 | 1.名称:配电箱 2.型号:D1/11XFAC、D2/4XFAC1 3.规格:以实际生产为准 4.安装方式:综合考虑 5.说明:含配电箱系统图中的所有元件 6.含暗室增加费 7.投标人综合考虑施工过程中所有涉及的深化设计工作，其设计费及实体增加或减少的所有费用均已包含在投标报价中，招标人不再额外补偿，深化设计成果需符合满足招标人、设计单位及相关规范要求 8.其他:综合考虑完成该工艺的所有施工内容，未尽事宜参照图纸、招标文件及国家规范的相关要求完成此项目 |  | 台 | 2
本页小计
分部分项工程项目清单计价表
工程名称：地下室--电气工程 |  |  |  | 标段： |  |  | 第 20 页 共 136 页
序号 | 项目编码 | 项目名称 | 项目特征描述 |  | 计量 单位 | 工程量 |  | 金额（元）
[8 empty] | 综合单价 | 合价
54 | 030402011054 | 消防风机控制箱 D1/3XFAC | 1.名称:配电箱 2.型号:D1/3XFAC 3.规格:以实际生产为准 4.安装方式:综合考虑 5.说明:含配电箱系统图中的所有元件 6.含暗室增加费 7.投标人综合考虑施工过程中所有涉及的深化设计工作，其设计费及实体增加或减少的所有费用均已包含在投标报价中，招标人不再额外补偿，深化设计成果需符合满足招标人、设计单位及相关规范要求 8.其他:综合考虑完成该工艺的所有施工内容，未尽事宜参照图纸、招标文件及国家规范的相关要求完成此项目 |  | 台 | 1
55 | 030402011055 | 消防风机控制箱 D1/4XFAC2 | 1.名称:配电箱 2.型号:D1/4XFAC2 3.规格:以实际生产为准 4.安装方式:综合考虑 5.说明:含配电箱系统图中的所有元件 6.含暗室增加费 7.投标人综合考虑施工过程中所有涉及的深化设计工作，其设计费及实体增加或减少的所有费用均已包含在投标报价中，招标人不再额外补偿，深化设计成果需符合满足招标人、设计单位及相关规范要求 8.其他:综合考虑完成该工艺的所有施工内容，未尽事宜参照图纸、招标文件及国家规范的相关要求完成此项目 |  | 台 | 1
本页小计
分部分项工程项目清单计价表
工程名称：地下室--电气工程 |  |  |  | 标段： |  |  | 第 21 页 共 136 页
序号 | 项目编码 | 项目名称 | 项目特征描述 |  | 计量 单位 | 工程量 |  | 金额（元）
[8 empty] | 综合单价 | 合价
56 | 030402011056 | 消防风机控制箱 D1/5XFAC、D2/5XFAC | 1.名称:配电箱 2.型号:D1/5XFAC、D2/5XFAC 3.规格:以实际生产为准 4.安装方式:综合考虑 5.说明:含配电箱系统图中的所有元件 6.含暗室增加费 7.投标人综合考虑施工过程中所有涉及的深化设计工作，其设计费及实体增加或减少的所有费用均已包含在投标报价中，招标人不再额外补偿，深化设计成果需符合满足招标人、设计单位及相关规范要求 8.其他:综合考虑完成该工艺的所有施工内容，未尽事宜参照图纸、招标文件及国家规范的相关要求完成此项目 |  | 台 | 2
57 | 030402011057 | 消防风机控制箱 D1/7XFAC1、D1/8XFAC | 1.名称:配电箱 2.型号:D1/7XFAC1、D1/8XFAC 3.规格:以实际生产为准 4.安装方式:综合考虑 5.说明:含配电箱系统图中的所有元件 6.含暗室增加费 7.投标人综合考虑施工过程中所有涉及的深化设计工作，其设计费及实体增加或减少的所有费用均已包含在投标报价中，招标人不再额外补偿，深化设计成果需符合满足招标人、设计单位及相关规范要求 8.其他:综合考虑完成该工艺的所有施工内容，未尽事宜参照图纸、招标文件及国家规范的相关要求完成此项目 |  | 台 | 2
本页小计
分部分项工程项目清单计价表
工程名称：地下室--电气工程 |  |  |  | 标段： |  |  | 第 22 页 共 136 页
序号 | 项目编码 | 项目名称 | 项目特征描述 |  | 计量 单位 | 工程量 |  | 金额（元）
[8 empty] | 综合单价 | 合价
58 | 030402011058 | 消防风机控制箱 D1/9XFAC1 | 1.名称:配电箱 2.型号:D1/9XFAC1 3.规格:以实际生产为准 4.安装方式:综合考虑 5.说明:含配电箱系统图中的所有元件 6.含暗室增加费 7.投标人综合考虑施工过程中所有涉及的深化设计工作，其设计费及实体增加或减少的所有费用均已包含在投标报价中，招标人不再额外补偿，深化设计成果需符合满足招标人、设计单位及相关规范要求 8.其他:综合考虑完成该工艺的所有施工内容，未尽事宜参照图纸、招标文件及国家规范的相关要求完成此项目 |  | 台 | 1
59 | 030402011059 | 消防风机控制箱 D1/9XFAC2 | 1.名称:配电箱 2.型号:D1/9XFAC2 3.规格:以实际生产为准 4.安装方式:综合考虑 5.说明:含配电箱系统图中的所有元件 6.含暗室增加费 7.投标人综合考虑施工过程中所有涉及的深化设计工作，其设计费及实体增加或减少的所有费用均已包含在投标报价中，招标人不再额外补偿，深化设计成果需符合满足招标人、设计单位及相关规范要求 8.其他:综合考虑完成该工艺的所有施工内容，未尽事宜参照图纸、招标文件及国家规范的相关要求完成此项目 |  | 台 | 1
本页小计
分部分项工程项目清单计价表
工程名称：地下室--电气工程 |  |  |  | 标段： |  |  | 第 23 页 共 136 页
序号 | 项目编码 | 项目名称 | 项目特征描述 |  | 计量 单位 | 工程量 |  | 金额（元）
[8 empty] | 综合单价 | 合价
60 | 030402011060 | 消防风机控制箱 D2/1XFAC1、D2/2XFAC1、D2/3XFAC1、D2/7XFAC1、D2/7XFAC4、D2/7XFAC5 | 1.名称:配电箱 2.型号:D2/1XFAC1、D2/2XFAC1、D2/3XFAC1、D2/7XFAC1、D2/7XFAC4、D2/7XFAC5 3.规格:以实际生产为准 4.安装方式:综合考虑 5.说明:含配电箱系统图中的所有元件 6.含暗室增加费 7.投标人综合考虑施工过程中所有涉及的深化设计工作，其设计费及实体增加或减少的所有费用均已包含在投标报价中，招标人不再额外补偿，深化设计成果需符合满足招标人、设计单位及相关规范要求 8.其他:综合考虑完成该工艺的所有施工内容，未尽事宜参照图纸、招标文件及国家规范的相关要求完成此项目 |  | 台 | 6
61 | 030402011061 | 消防风机控制箱 D2/1XFAC2、D2/2XFAC2 | 1.名称:配电箱 2.型号:D2/1XFAC2、D2/2XFAC2 3.规格:以实际生产为准 4.安装方式:综合考虑 5.说明:含配电箱系统图中的所有元件 6.含暗室增加费 7.投标人综合考虑施工过程中所有涉及的深化设计工作，其设计费及实体增加或减少的所有费用均已包含在投标报价中，招标人不再额外补偿，深化设计成果需符合满足招标人、设计单位及相关规范要求 8.其他:综合考虑完成该工艺的所有施工内容，未尽事宜参照图纸、招标文件及国家规范的相关要求完成此项目 |  | 台 | 2
本页小计
分部分项工程项目清单计价表
工程名称：地下室--电气工程 |  |  |  | 标段： |  |  | 第 24 页 共 136 页
序号 | 项目编码 | 项目名称 | 项目特征描述 |  | 计量 单位 | 工程量 |  | 金额（元）
[8 empty] | 综合单价 | 合价
62 | 030402011062 | 消防风机控制箱 D2/3XFAC2、D2/7XFAC2 | 1.名称:配电箱 2.型号:D2/3XFAC2、D2/7XFAC2 3.规格:以实际生产为准 4.安装方式:综合考虑 5.说明:含配电箱系统图中的所有元件 6.含暗室增加费 7.投标人综合考虑施工过程中所有涉及的深化设计工作，其设计费及实体增加或减少的所有费用均已包含在投标报价中，招标人不再额外补偿，深化设计成果需符合满足招标人、设计单位及相关规范要求 8.其他:综合考虑完成该工艺的所有施工内容，未尽事宜参照图纸、招标文件及国家规范的相关要求完成此项目 |  | 台 | 2
63 | 030402011063 | 消防风机控制箱 D2/3XFAC3 | 1.名称:配电箱 2.型号:D2/3XFAC3 3.规格:以实际生产为准 4.安装方式:综合考虑 5.说明:含配电箱系统图中的所有元件 6.含暗室增加费 7.投标人综合考虑施工过程中所有涉及的深化设计工作，其设计费及实体增加或减少的所有费用均已包含在投标报价中，招标人不再额外补偿，深化设计成果需符合满足招标人、设计单位及相关规范要求 8.其他:综合考虑完成该工艺的所有施工内容，未尽事宜参照图纸、招标文件及国家规范的相关要求完成此项目 |  | 台 | 1
本页小计
分部分项工程项目清单计价表
工程名称：地下室--电气工程 |  |  |  | 标段： |  |  | 第 25 页 共 136 页
序号 | 项目编码 | 项目名称 | 项目特征描述 |  | 计量 单位 | 工程量 |  | 金额（元）
[8 empty] | 综合单价 | 合价
64 | 030402011064 | 消防风机控制箱 D1/2XFAC2 | 1.名称:配电箱 2.型号:D1/2XFAC2 3.规格:以实际生产为准 4.安装方式:综合考虑 5.说明:含配电箱系统图中的所有元件 6.含暗室增加费 7.投标人综合考虑施工过程中所有涉及的深化设计工作，其设计费及实体增加或减少的所有费用均已包含在投标报价中，招标人不再额外补偿，深化设计成果需符合满足招标人、设计单位及相关规范要求 8.其他:综合考虑完成该工艺的所有施工内容，未尽事宜参照图纸、招标文件及国家规范的相关要求完成此项目 |  | 台 | 1
65 | 030402011065 | 消防风机控制箱 D2/4XFAC2、D1/7XFAC2 | 1.名称:配电箱 2.型号:D2/4XFAC2、D1/7XFAC2 3.规格:以实际生产为准 4.安装方式:综合考虑 5.说明:含配电箱系统图中的所有元件 6.含暗室增加费 7.投标人综合考虑施工过程中所有涉及的深化设计工作，其设计费及实体增加或减少的所有费用均已包含在投标报价中，招标人不再额外补偿，深化设计成果需符合满足招标人、设计单位及相关规范要求 8.其他:综合考虑完成该工艺的所有施工内容，未尽事宜参照图纸、招标文件及国家规范的相关要求完成此项目 |  | 台 | 2
本页小计
分部分项工程项目清单计价表
工程名称：地下室--电气工程 |  |  |  | 标段： |  |  | 第 26 页 共 136 页
序号 | 项目编码 | 项目名称 | 项目特征描述 |  | 计量 单位 | 工程量 |  | 金额（元）
[8 empty] | 综合单价 | 合价
66 | 030402011066 | 消防风机控制箱 D1/1XFAC1 | 1.名称:配电箱 2.型号:D1/1XFAC1 3.规格:以实际生产为准 4.安装方式:综合考虑 5.说明:含配电箱系统图中的所有元件 6.含暗室增加费 7.投标人综合考虑施工过程中所有涉及的深化设计工作，其设计费及实体增加或减少的所有费用均已包含在投标报价中，招标人不再额外补偿，深化设计成果需符合满足招标人、设计单位及相关规范要求 8.其他:综合考虑完成该工艺的所有施工内容，未尽事宜参照图纸、招标文件及国家规范的相关要求完成此项目 |  | 台 | 1
67 | 030402011067 | 消防风机控制箱 D1/1XFAC3 | 1.名称:配电箱 2.型号:D1/1XFAC3 3.规格:以实际生产为准 4.安装方式:综合考虑 5.说明:含配电箱系统图中的所有元件 6.含暗室增加费 7.投标人综合考虑施工过程中所有涉及的深化设计工作，其设计费及实体增加或减少的所有费用均已包含在投标报价中，招标人不再额外补偿，深化设计成果需符合满足招标人、设计单位及相关规范要求 8.其他:综合考虑完成该工艺的所有施工内容，未尽事宜参照图纸、招标文件及国家规范的相关要求完成此项目 |  | 台 | 1
68 | 030402011068 | 消防风机控制箱 D2/6XFAC1 | 1.名称:配电箱 2.型号:D2/6XFAC1 3.规格:以实际生产为准 4.安装方式:综合考虑 5.说明:含配电箱系统图中的所有元件 6.含暗室增加费 7.投标人综合考虑施工过程中所有涉及的深化设计工作，其设计费及实体增加或减少的所有费用均已包含在投标报价中，招标人不再额外补偿，深化设计成果需符合满足招标人、设计单位及相关规范要求 8.其他:综合考虑完成该工艺的所有施工内容，未尽事宜参照图纸、招标文件及国家规范的相关要求完成此项目 |  | 台 | 1
本页小计
分部分项工程项目清单计价表
工程名称：地下室--电气工程 |  |  |  | 标段： |  |  | 第 27 页 共 136 页
序号 | 项目编码 | 项目名称 | 项目特征描述 |  | 计量 单位 | 工程量 |  | 金额（元）
[8 empty] | 综合单价 | 合价
69 | 030402011069 | 消防风机控制箱 D2/6XFAC2、D2/7XFAC3 | 1.名称:配电箱 2.型号:D2/6XFAC2、D2/7XFAC3 3.规格:以实际生产为准 4.安装方式:综合考虑 5.说明:含配电箱系统图中的所有元件 6.含暗室增加费 7.投标人综合考虑施工过程中所有涉及的深化设计工作，其设计费及实体增加或减少的所有费用均已包含在投标报价中，招标人不再额外补偿，深化设计成果需符合满足招标人、设计单位及相关规范要求 8.其他:综合考虑完成该工艺的所有施工内容，未尽事宜参照图纸、招标文件及国家规范的相关要求完成此项目 |  | 台 | 2
70 | 030402011070 | 排水泵配电总箱 D1/APZ、D1/APZ' | 1.名称:配电箱 2.型号:D1/APZ、D1/APZ' 3.规格:以实际生产为准 4.安装方式:综合考虑 5.说明:含配电箱系统图中的所有元件 6.含暗室增加费 7.投标人综合考虑施工过程中所有涉及的深化设计工作，其设计费及实体增加或减少的所有费用均已包含在投标报价中，招标人不再额外补偿，深化设计成果需符合满足招标人、设计单位及相关规范要求 8.其他:综合考虑完成该工艺的所有施工内容，未尽事宜参照图纸、招标文件及国家规范的相关要求完成此项目 |  | 台 | 2
本页小计
分部分项工程项目清单计价表
工程名称：地下室--电气工程 |  |  |  | 标段： |  |  | 第 28 页 共 136 页
序号 | 项目编码 | 项目名称 | 项目特征描述 |  | 计量 单位 | 工程量 |  | 金额（元）
[8 empty] | 综合单价 | 合价
71 | 030402011071 | 排水泵配电总箱 D2/APZ1、D2/APZ1' | 1.名称:配电箱 2.型号:D2/APZ1、D2/APZ1' 3.规格:以实际生产为准 4.安装方式:综合考虑 5.说明:含配电箱系统图中的所有元件 6.含暗室增加费 7.投标人综合考虑施工过程中所有涉及的深化设计工作，其设计费及实体增加或减少的所有费用均已包含在投标报价中，招标人不再额外补偿，深化设计成果需符合满足招标人、设计单位及相关规范要求 8.其他:综合考虑完成该工艺的所有施工内容，未尽事宜参照图纸、招标文件及国家规范的相关要求完成此项目 |  | 台 | 2
72 | 030402011072 | 排水泵配电总箱 D2/APZ2、D2/APZ2' | 1.名称:配电箱 2.型号:D2/APZ2、D2/APZ2' 3.规格:以实际生产为准 4.安装方式:综合考虑 5.说明:含配电箱系统图中的所有元件 6.含暗室增加费 7.投标人综合考虑施工过程中所有涉及的深化设计工作，其设计费及实体增加或减少的所有费用均已包含在投标报价中，招标人不再额外补偿，深化设计成果需符合满足招标人、设计单位及相关规范要求 8.其他:综合考虑完成该工艺的所有施工内容，未尽事宜参照图纸、招标文件及国家规范的相关要求完成此项目 |  | 台 | 2
本页小计
分部分项工程项目清单计价表
工程名称：地下室--电气工程 |  |  |  | 标段： |  |  | 第 29 页 共 136 页
序号 | 项目编码 | 项目名称 | 项目特征描述 |  | 计量 单位 | 工程量 |  | 金额（元）
[8 empty] | 综合单价 | 合价
73 | 030402011073 | 排水泵配电箱 PSAT | 1.名称:配电箱 2.型号:PSAT 3.规格:以实际生产为准 4.安装方式:综合考虑 5.说明:含配电箱系统图中的所有元件 6.含暗室增加费 7.投标人综合考虑施工过程中所有涉及的深化设计工作，其设计费及实体增加或减少的所有费用均已包含在投标报价中，招标人不再额外补偿，深化设计成果需符合满足招标人、设计单位及相关规范要求 8.其他:综合考虑完成该工艺的所有施工内容，未尽事宜参照图纸、招标文件及国家规范的相关要求完成此项目 |  | 台 | 1
74 | 030402011074 | 排水泵配电箱 D1/1PSAT | 1.名称:配电箱 2.型号:D1/1PSAT 3.规格:以实际生产为准 4.安装方式:综合考虑 5.说明:含配电箱系统图中的所有元件 6.含暗室增加费 7.投标人综合考虑施工过程中所有涉及的深化设计工作，其设计费及实体增加或减少的所有费用均已包含在投标报价中，招标人不再额外补偿，深化设计成果需符合满足招标人、设计单位及相关规范要求 8.其他:综合考虑完成该工艺的所有施工内容，未尽事宜参照图纸、招标文件及国家规范的相关要求完成此项目 |  | 台 | 1
75 | 030402011075 | 排水泵配电箱 D1/2PSAT | 1.名称:配电箱 2.型号:D1/2PSAT 3.规格:以实际生产为准 4.安装方式:综合考虑 5.说明:含配电箱系统图中的所有元件 6.含暗室增加费 7.投标人综合考虑施工过程中所有涉及的深化设计工作，其设计费及实体增加或减少的所有费用均已包含在投标报价中，招标人不再额外补偿，深化设计成果需符合满足招标人、设计单位及相关规范要求 8.其他:综合考虑完成该工艺的所有施工内容，未尽事宜参照图纸、招标文件及国家规范的相关要求完成此项目 |  | 台 | 1
本页小计
分部分项工程项目清单计价表
工程名称：地下室--电气工程 |  |  |  | 标段： |  |  | 第 30 页 共 136 页
序号 | 项目编码 | 项目名称 | 项目特征描述 |  | 计量 单位 | 工程量 |  | 金额（元）
[8 empty] | 综合单价 | 合价
76 | 030402011076 | 排水泵配电箱 D1/11PSAT | 1.名称:配电箱 2.型号:D1/11PSAT 3.规格:以实际生产为准 4.安装方式:综合考虑 5.说明:含配电箱系统图中的所有元件 6.含暗室增加费 7.投标人综合考虑施工过程中所有涉及的深化设计工作，其设计费及实体增加或减少的所有费用均已包含在投标报价中，招标人不再额外补偿，深化设计成果需符合满足招标人、设计单位及相关规范要求 8.其他:综合考虑完成该工艺的所有施工内容，未尽事宜参照图纸、招标文件及国家规范的相关要求完成此项目 |  | 台 | 1
77 | 030402011077 | 排水泵配电箱 D1/4PSAT | 1.名称:配电箱 2.型号:D1/4PSAT 3.规格:以实际生产为准 4.安装方式:综合考虑 5.说明:含配电箱系统图中的所有元件 6.含暗室增加费 7.投标人综合考虑施工过程中所有涉及的深化设计工作，其设计费及实体增加或减少的所有费用均已包含在投标报价中，招标人不再额外补偿，深化设计成果需符合满足招标人、设计单位及相关规范要求 8.其他:综合考虑完成该工艺的所有施工内容，未尽事宜参照图纸、招标文件及国家规范的相关要求完成此项目 |  | 台 | 1
本页小计
分部分项工程项目清单计价表
工程名称：地下室--电气工程 |  |  |  | 标段： |  |  | 第 31 页 共 136 页
序号 | 项目编码 | 项目名称 | 项目特征描述 |  | 计量 单位 | 工程量 |  | 金额（元）
[8 empty] | 综合单价 | 合价
78 | 030402011078 | 排水泵配电箱 D1/3PSAT、D1/5PSAT | 1.名称:配电箱 2.型号:D1/3PSAT、D1/5PSAT 3.规格:以实际生产为准 4.安装方式:综合考虑 5.说明:含配电箱系统图中的所有元件 6.含暗室增加费 7.投标人综合考虑施工过程中所有涉及的深化设计工作，其设计费及实体增加或减少的所有费用均已包含在投标报价中，招标人不再额外补偿，深化设计成果需符合满足招标人、设计单位及相关规范要求 8.其他:综合考虑完成该工艺的所有施工内容，未尽事宜参照图纸、招标文件及国家规范的相关要求完成此项目 |  | 台 | 2
79 | 030402011079 | 排水泵配电箱 D2/1PSAT | 1.名称:配电箱 2.型号:D2/1PSAT 3.规格:以实际生产为准 4.安装方式:综合考虑 5.说明:含配电箱系统图中的所有元件 6.含暗室增加费 7.投标人综合考虑施工过程中所有涉及的深化设计工作，其设计费及实体增加或减少的所有费用均已包含在投标报价中，招标人不再额外补偿，深化设计成果需符合满足招标人、设计单位及相关规范要求 8.其他:综合考虑完成该工艺的所有施工内容，未尽事宜参照图纸、招标文件及国家规范的相关要求完成此项目 |  | 台 | 1
本页小计
分部分项工程项目清单计价表
工程名称：地下室--电气工程 |  |  |  | 标段： |  |  | 第 32 页 共 136 页
序号 | 项目编码 | 项目名称 | 项目特征描述 |  | 计量 单位 | 工程量 |  | 金额（元）
[8 empty] | 综合单价 | 合价
80 | 030402011080 | 排水泵配电箱 D2/2PSAT | 1.名称:配电箱 2.型号:D2/2PSAT 3.规格:以实际生产为准 4.安装方式:综合考虑 5.说明:含配电箱系统图中的所有元件 6.含暗室增加费 7.投标人综合考虑施工过程中所有涉及的深化设计工作，其设计费及实体增加或减少的所有费用均已包含在投标报价中，招标人不再额外补偿，深化设计成果需符合满足招标人、设计单位及相关规范要求 8.其他:综合考虑完成该工艺的所有施工内容，未尽事宜参照图纸、招标文件及国家规范的相关要求完成此项目 |  | 台 | 1
81 | 030402011081 | 排水泵配电箱 D2/3PSAT | 1.名称:配电箱 2.型号:D2/3PSAT 3.规格:以实际生产为准 4.安装方式:综合考虑 5.说明:含配电箱系统图中的所有元件 6.含暗室增加费 7.投标人综合考虑施工过程中所有涉及的深化设计工作，其设计费及实体增加或减少的所有费用均已包含在投标报价中，招标人不再额外补偿，深化设计成果需符合满足招标人、设计单位及相关规范要求 8.其他:综合考虑完成该工艺的所有施工内容，未尽事宜参照图纸、招标文件及国家规范的相关要求完成此项目 |  | 台 | 1
82 | 030402011082 | 排水泵配电箱 D2/4PSAT | 1.名称:配电箱 2.型号:D2/4PSAT 3.规格:以实际生产为准 4.安装方式:综合考虑 5.说明:含配电箱系统图中的所有元件 6.含暗室增加费 7.投标人综合考虑施工过程中所有涉及的深化设计工作，其设计费及实体增加或减少的所有费用均已包含在投标报价中，招标人不再额外补偿，深化设计成果需符合满足招标人、设计单位及相关规范要求 8.其他:综合考虑完成该工艺的所有施工内容，未尽事宜参照图纸、招标文件及国家规范的相关要求完成此项目 |  | 台 | 1
本页小计
分部分项工程项目清单计价表
工程名称：地下室--电气工程 |  |  |  | 标段： |  |  | 第 33 页 共 136 页
序号 | 项目编码 | 项目名称 | 项目特征描述 |  | 计量 单位 | 工程量 |  | 金额（元）
[8 empty] | 综合单价 | 合价
83 | 030402011083 | 排水泵配电箱 D2/5PSAT | 1.名称:配电箱 2.型号:D2/5PSAT 3.规格:以实际生产为准 4.安装方式:综合考虑 5.说明:含配电箱系统图中的所有元件 6.含暗室增加费 7.投标人综合考虑施工过程中所有涉及的深化设计工作，其设计费及实体增加或减少的所有费用均已包含在投标报价中，招标人不再额外补偿，深化设计成果需符合满足招标人、设计单位及相关规范要求 8.其他:综合考虑完成该工艺的所有施工内容，未尽事宜参照图纸、招标文件及国家规范的相关要求完成此项目 |  | 台 | 1
84 | 030402011084 | 排水泵配电箱 D2/6PSAT | 1.名称:配电箱 2.型号:D2/6PSAT 3.规格:以实际生产为准 4.安装方式:综合考虑 5.说明:含配电箱系统图中的所有元件 6.含暗室增加费 7.投标人综合考虑施工过程中所有涉及的深化设计工作，其设计费及实体增加或减少的所有费用均已包含在投标报价中，招标人不再额外补偿，深化设计成果需符合满足招标人、设计单位及相关规范要求 8.其他:综合考虑完成该工艺的所有施工内容，未尽事宜参照图纸、招标文件及国家规范的相关要求完成此项目 |  | 台 | 1
85 | 030402011085 | 排水泵配电箱 D2/7aPSAT | 1.名称:配电箱 2.型号:D2/7aPSAT 3.规格:以实际生产为准 4.安装方式:综合考虑 5.说明:含配电箱系统图中的所有元件 6.含暗室增加费 7.投标人综合考虑施工过程中所有涉及的深化设计工作，其设计费及实体增加或减少的所有费用均已包含在投标报价中，招标人不再额外补偿，深化设计成果需符合满足招标人、设计单位及相关规范要求 8.其他:综合考虑完成该工艺的所有施工内容，未尽事宜参照图纸、招标文件及国家规范的相关要求完成此项目 |  | 台 | 1
本页小计
分部分项工程项目清单计价表
工程名称：地下室--电气工程 |  |  |  | 标段： |  |  | 第 34 页 共 136 页
序号 | 项目编码 | 项目名称 | 项目特征描述 |  | 计量 单位 | 工程量 |  | 金额（元）
[8 empty] | 综合单价 | 合价
86 | 030402011086 | 排水泵配电箱 D2/7bPSAT | 1.名称:配电箱 2.型号:D2/7bPSAT 3.规格:以实际生产为准 4.安装方式:综合考虑 5.说明:含配电箱系统图中的所有元件 6.含暗室增加费 7.投标人综合考虑施工过程中所有涉及的深化设计工作，其设计费及实体增加或减少的所有费用均已包含在投标报价中，招标人不再额外补偿，深化设计成果需符合满足招标人、设计单位及相关规范要求 8.其他:综合考虑完成该工艺的所有施工内容，未尽事宜参照图纸、招标文件及国家规范的相关要求完成此项目 |  | 台 | 1
87 | 030402011087 | 事后/事故风机配电箱 D1/SGAT | 1.名称:配电箱 2.型号:D1/SGAT 3.规格:以实际生产为准 4.安装方式:综合考虑 5.说明:含配电箱系统图中的所有元件 6.含暗室增加费 7.投标人综合考虑施工过程中所有涉及的深化设计工作，其设计费及实体增加或减少的所有费用均已包含在投标报价中，招标人不再额外补偿，深化设计成果需符合满足招标人、设计单位及相关规范要求 8.其他:综合考虑完成该工艺的所有施工内容，未尽事宜参照图纸、招标文件及国家规范的相关要求完成此项目 |  | 台 | 1
88 | 030402011088 | 风机控制箱 D1/1SHAC | 1.名称:配电箱 2.型号:D1/1SHAC 3.规格:以实际生产为准 4.安装方式:综合考虑 5.说明:含配电箱系统图中的所有元件 6.含暗室增加费 7.投标人综合考虑施工过程中所有涉及的深化设计工作，其设计费及实体增加或减少的所有费用均已包含在投标报价中，招标人不再额外补偿，深化设计成果需符合满足招标人、设计单位及相关规范要求 8.其他:综合考虑完成该工艺的所有施工内容，未尽事宜参照图纸、招标文件及国家规范的相关要求完成此项目 |  | 台 | 1
本页小计
分部分项工程项目清单计价表
工程名称：地下室--电气工程 |  |  |  | 标段： |  |  | 第 35 页 共 136 页
序号 | 项目编码 | 项目名称 | 项目特征描述 |  | 计量 单位 | 工程量 |  | 金额（元）
[8 empty] | 综合单价 | 合价
89 | 030402011089 | 风机控制箱 D1/2SHAC | 1.名称:配电箱 2.型号:D1/2SHAC 3.规格:以实际生产为准 4.安装方式:综合考虑 5.说明:含配电箱系统图中的所有元件 6.含暗室增加费 7.投标人综合考虑施工过程中所有涉及的深化设计工作，其设计费及实体增加或减少的所有费用均已包含在投标报价中，招标人不再额外补偿，深化设计成果需符合满足招标人、设计单位及相关规范要求 8.其他:综合考虑完成该工艺的所有施工内容，未尽事宜参照图纸、招标文件及国家规范的相关要求完成此项目 |  | 台 | 1
90 | 030402011090 | 风机控制箱 D1/11SHAC | 1.名称:配电箱 2.型号:D1/11SHAC 3.规格:以实际生产为准 4.安装方式:综合考虑 5.说明:含配电箱系统图中的所有元件 6.含暗室增加费 7.投标人综合考虑施工过程中所有涉及的深化设计工作，其设计费及实体增加或减少的所有费用均已包含在投标报价中，招标人不再额外补偿，深化设计成果需符合满足招标人、设计单位及相关规范要求 8.其他:综合考虑完成该工艺的所有施工内容，未尽事宜参照图纸、招标文件及国家规范的相关要求完成此项目 |  | 台 | 1
91 | 030402011091 | 风机控制箱 D1/7SHAC | 1.名称:配电箱 2.型号:D1/7SHAC 3.规格:以实际生产为准 4.安装方式:综合考虑 5.说明:含配电箱系统图中的所有元件 6.含暗室增加费 7.投标人综合考虑施工过程中所有涉及的深化设计工作，其设计费及实体增加或减少的所有费用均已包含在投标报价中，招标人不再额外补偿，深化设计成果需符合满足招标人、设计单位及相关规范要求 8.其他:综合考虑完成该工艺的所有施工内容，未尽事宜参照图纸、招标文件及国家规范的相关要求完成此项目 |  | 台 | 1
本页小计
分部分项工程项目清单计价表
工程名称：地下室--电气工程 |  |  |  | 标段： |  |  | 第 36 页 共 136 页
序号 | 项目编码 | 项目名称 | 项目特征描述 |  | 计量 单位 | 工程量 |  | 金额（元）
[8 empty] | 综合单价 | 合价
92 | 030402011092 | 风机控制箱 D2/4SGAC | 1.名称:配电箱 2.型号:D2/4SGAC 3.规格:以实际生产为准 4.安装方式:综合考虑 5.说明:含配电箱系统图中的所有元件 6.含暗室增加费 7.投标人综合考虑施工过程中所有涉及的深化设计工作，其设计费及实体增加或减少的所有费用均已包含在投标报价中，招标人不再额外补偿，深化设计成果需符合满足招标人、设计单位及相关规范要求 8.其他:综合考虑完成该工艺的所有施工内容，未尽事宜参照图纸、招标文件及国家规范的相关要求完成此项目 |  | 台 | 1
93 | 030402011093 | 风机控制箱 D1/3KAC | 1.名称:配电箱 2.型号:D1/3KAC 3.规格:以实际生产为准 4.安装方式:综合考虑 5.说明:含配电箱系统图中的所有元件 6.含暗室增加费 7.投标人综合考虑施工过程中所有涉及的深化设计工作，其设计费及实体增加或减少的所有费用均已包含在投标报价中，招标人不再额外补偿，深化设计成果需符合满足招标人、设计单位及相关规范要求 8.其他:综合考虑完成该工艺的所有施工内容，未尽事宜参照图纸、招标文件及国家规范的相关要求完成此项目 |  | 台 | 1
94 | 030402011094 | 空调配电总箱 D1/KAPZ | 1.名称:配电箱 2.型号:D1/KAPZ 3.规格:以实际生产为准 4.安装方式:综合考虑 5.说明:含配电箱系统图中的所有元件 6.含暗室增加费 7.投标人综合考虑施工过程中所有涉及的深化设计工作，其设计费及实体增加或减少的所有费用均已包含在投标报价中，招标人不再额外补偿，深化设计成果需符合满足招标人、设计单位及相关规范要求 8.其他:综合考虑完成该工艺的所有施工内容，未尽事宜参照图纸、招标文件及国家规范的相关要求完成此项目 |  | 台 | 1
本页小计
分部分项工程项目清单计价表
工程名称：地下室--电气工程 |  |  |  | 标段： |  |  | 第 37 页 共 136 页
序号 | 项目编码 | 项目名称 | 项目特征描述 |  | 计量 单位 | 工程量 |  | 金额（元）
[8 empty] | 综合单价 | 合价
95 | 030402011095 | 风机控制箱 D1/11KAC | 1.名称:配电箱 2.型号:D1/11KAC 3.规格:以实际生产为准 4.安装方式:综合考虑 5.说明:含配电箱系统图中的所有元件 6.含暗室增加费 7.投标人综合考虑施工过程中所有涉及的深化设计工作，其设计费及实体增加或减少的所有费用均已包含在投标报价中，招标人不再额外补偿，深化设计成果需符合满足招标人、设计单位及相关规范要求 8.其他:综合考虑完成该工艺的所有施工内容，未尽事宜参照图纸、招标文件及国家规范的相关要求完成此项目 |  | 台 | 1
96 | 030402011096 | 风机控制箱 D1/5KAC | 1.名称:配电箱 2.型号:D1/5KAC 3.规格:以实际生产为准 4.安装方式:综合考虑 5.说明:含配电箱系统图中的所有元件 6.含暗室增加费 7.投标人综合考虑施工过程中所有涉及的深化设计工作，其设计费及实体增加或减少的所有费用均已包含在投标报价中，招标人不再额外补偿，深化设计成果需符合满足招标人、设计单位及相关规范要求 8.其他:综合考虑完成该工艺的所有施工内容，未尽事宜参照图纸、招标文件及国家规范的相关要求完成此项目 |  | 台 | 1
97 | 030402011097 | 风机控制箱 D1/10KAC | 1.名称:配电箱 2.型号:D1/10KAC 3.规格:以实际生产为准 4.安装方式:综合考虑 5.说明:含配电箱系统图中的所有元件 6.含暗室增加费 7.投标人综合考虑施工过程中所有涉及的深化设计工作，其设计费及实体增加或减少的所有费用均已包含在投标报价中，招标人不再额外补偿，深化设计成果需符合满足招标人、设计单位及相关规范要求 8.其他:综合考虑完成该工艺的所有施工内容，未尽事宜参照图纸、招标文件及国家规范的相关要求完成此项目 |  | 台 | 1
本页小计
分部分项工程项目清单计价表
工程名称：地下室--电气工程 |  |  |  | 标段： |  |  | 第 38 页 共 136 页
序号 | 项目编码 | 项目名称 | 项目特征描述 |  | 计量 单位 | 工程量 |  | 金额（元）
[8 empty] | 综合单价 | 合价
98 | 030402011098 | 风机控制箱 D1/7KAC | 1.名称:配电箱 2.型号:D1/7KAC 3.规格:以实际生产为准 4.安装方式:综合考虑 5.说明:含配电箱系统图中的所有元件 6.含暗室增加费 7.投标人综合考虑施工过程中所有涉及的深化设计工作，其设计费及实体增加或减少的所有费用均已包含在投标报价中，招标人不再额外补偿，深化设计成果需符合满足招标人、设计单位及相关规范要求 8.其他:综合考虑完成该工艺的所有施工内容，未尽事宜参照图纸、招标文件及国家规范的相关要求完成此项目 |  | 台 | 1
99 | 030402011099 | 风机控制箱 D1/8KAC | 1.名称:配电箱 2.型号:D1/8KAC 3.规格:以实际生产为准 4.安装方式:综合考虑 5.说明:含配电箱系统图中的所有元件 6.含暗室增加费 7.投标人综合考虑施工过程中所有涉及的深化设计工作，其设计费及实体增加或减少的所有费用均已包含在投标报价中，招标人不再额外补偿，深化设计成果需符合满足招标人、设计单位及相关规范要求 8.其他:综合考虑完成该工艺的所有施工内容，未尽事宜参照图纸、招标文件及国家规范的相关要求完成此项目 |  | 台 | 1
100 | 030402011100 | 风机控制箱 D2/5KAC | 1.名称:配电箱 2.型号:D2/5KAC 3.规格:以实际生产为准 4.安装方式:综合考虑 5.说明:含配电箱系统图中的所有元件 6.含暗室增加费 7.投标人综合考虑施工过程中所有涉及的深化设计工作，其设计费及实体增加或减少的所有费用均已包含在投标报价中，招标人不再额外补偿，深化设计成果需符合满足招标人、设计单位及相关规范要求 8.其他:综合考虑完成该工艺的所有施工内容，未尽事宜参照图纸、招标文件及国家规范的相关要求完成此项目 |  | 台 | 1
本页小计
分部分项工程项目清单计价表
工程名称：地下室--电气工程 |  |  |  | 标段： |  |  | 第 39 页 共 136 页
序号 | 项目编码 | 项目名称 | 项目特征描述 |  | 计量 单位 | 工程量 |  | 金额（元）
[8 empty] | 综合单价 | 合价
101 | 030402011101 | 风机控制箱 D2/4KAC1 | 1.名称:配电箱 2.型号:D2/4KAC1 3.规格:以实际生产为准 4.安装方式:综合考虑 5.说明:含配电箱系统图中的所有元件 6.含暗室增加费 7.投标人综合考虑施工过程中所有涉及的深化设计工作，其设计费及实体增加或减少的所有费用均已包含在投标报价中，招标人不再额外补偿，深化设计成果需符合满足招标人、设计单位及相关规范要求 8.其他:综合考虑完成该工艺的所有施工内容，未尽事宜参照图纸、招标文件及国家规范的相关要求完成此项目 |  | 台 | 1
102 | 030402011102 | 风机控制箱 D2/4KAC2 | 1.名称:配电箱 2.型号:D2/4KAC2 3.规格:以实际生产为准 4.安装方式:综合考虑 5.说明:含配电箱系统图中的所有元件 6.含暗室增加费 7.投标人综合考虑施工过程中所有涉及的深化设计工作，其设计费及实体增加或减少的所有费用均已包含在投标报价中，招标人不再额外补偿，深化设计成果需符合满足招标人、设计单位及相关规范要求 8.其他:综合考虑完成该工艺的所有施工内容，未尽事宜参照图纸、招标文件及国家规范的相关要求完成此项目 |  | 台 | 1
103 | 030402011103 | 风机控制箱 PFAC | 1.名称:配电箱 2.型号:PFAC 3.规格:以实际生产为准 4.安装方式:综合考虑 5.说明:含配电箱系统图中的所有元件 6.含暗室增加费 7.投标人综合考虑施工过程中所有涉及的深化设计工作，其设计费及实体增加或减少的所有费用均已包含在投标报价中，招标人不再额外补偿，深化设计成果需符合满足招标人、设计单位及相关规范要求 8.其他:综合考虑完成该工艺的所有施工内容，未尽事宜参照图纸、招标文件及国家规范的相关要求完成此项目 |  | 台 | 1
本页小计
分部分项工程项目清单计价表
工程名称：地下室--电气工程 |  |  |  | 标段： |  |  | 第 40 页 共 136 页
序号 | 项目编码 | 项目名称 | 项目特征描述 |  | 计量 单位 | 工程量 |  | 金额（元）
[8 empty] | 综合单价 | 合价
104 | 030402011104 | 下沉广场配电箱 GCAL | 1.名称:配电箱 2.型号:GCAL 3.规格:以实际生产为准 4.安装方式:综合考虑 5.说明:含配电箱系统图中的所有元件 6.含暗室增加费 7.投标人综合考虑施工过程中所有涉及的深化设计工作，其设计费及实体增加或减少的所有费用均已包含在投标报价中，招标人不再额外补偿，深化设计成果需符合满足招标人、设计单位及相关规范要求 8.其他:综合考虑完成该工艺的所有施工内容，未尽事宜参照图纸、招标文件及国家规范的相关要求完成此项目 |  | 台 | 1
105 | 030402011105 | 太平间配电箱 D2/5TPAT | 1.名称:配电箱 2.型号:D2/5TPAT 3.规格:以实际生产为准 4.安装方式:综合考虑 5.说明:含配电箱系统图中的所有元件 6.含暗室增加费 7.投标人综合考虑施工过程中所有涉及的深化设计工作，其设计费及实体增加或减少的所有费用均已包含在投标报价中，招标人不再额外补偿，深化设计成果需符合满足招标人、设计单位及相关规范要求 8.其他:综合考虑完成该工艺的所有施工内容，未尽事宜参照图纸、招标文件及国家规范的相关要求完成此项目 |  | 台 | 1
106 | 030402011106 | 直饮水机房配电箱 D2/4ZYAP | 1.名称:配电箱 2.型号:D2/4ZYAP 3.规格:以实际生产为准 4.安装方式:综合考虑 5.说明:含配电箱系统图中的所有元件 6.含暗室增加费 7.投标人综合考虑施工过程中所有涉及的深化设计工作，其设计费及实体增加或减少的所有费用均已包含在投标报价中，招标人不再额外补偿，深化设计成果需符合满足招标人、设计单位及相关规范要求 8.其他:综合考虑完成该工艺的所有施工内容，未尽事宜参照图纸、招标文件及国家规范的相关要求完成此项目 |  | 台 | 1
本页小计
分部分项工程项目清单计价表
工程名称：地下室--电气工程 |  |  |  | 标段： |  |  | 第 41 页 共 136 页
序号 | 项目编码 | 项目名称 | 项目特征描述 |  | 计量 单位 | 工程量 |  | 金额（元）
[8 empty] | 综合单价 | 合价
107 | 030402011107 | 雨水回收机房配电箱 D2/7YSAP | 1.名称:配电箱 2.型号:D2/7YSAP 3.规格:以实际生产为准 4.安装方式:综合考虑 5.说明:含配电箱系统图中的所有元件 6.含暗室增加费 7.投标人综合考虑施工过程中所有涉及的深化设计工作，其设计费及实体增加或减少的所有费用均已包含在投标报价中，招标人不再额外补偿，深化设计成果需符合满足招标人、设计单位及相关规范要求 8.其他:综合考虑完成该工艺的所有施工内容，未尽事宜参照图纸、招标文件及国家规范的相关要求完成此项目 |  | 台 | 1
108 | 030402011108 | 空压机房配电箱 D1/8KYAT | 1.名称:配电箱 2.型号:D1/8KYAT 3.规格:以实际生产为准 4.安装方式:综合考虑 5.说明:含配电箱系统图中的所有元件 6.含暗室增加费 7.投标人综合考虑施工过程中所有涉及的深化设计工作，其设计费及实体增加或减少的所有费用均已包含在投标报价中，招标人不再额外补偿，深化设计成果需符合满足招标人、设计单位及相关规范要求 8.其他:综合考虑完成该工艺的所有施工内容，未尽事宜参照图纸、招标文件及国家规范的相关要求完成此项目 |  | 台 | 1
109 | 030402011109 | 负压机房配电箱 D1/8FYAT | 1.名称:配电箱 2.型号:D1/8FYAT 3.规格:以实际生产为准 4.安装方式:综合考虑 5.说明:含配电箱系统图中的所有元件 6.含暗室增加费 7.投标人综合考虑施工过程中所有涉及的深化设计工作，其设计费及实体增加或减少的所有费用均已包含在投标报价中，招标人不再额外补偿，深化设计成果需符合满足招标人、设计单位及相关规范要求 8.其他:综合考虑完成该工艺的所有施工内容，未尽事宜参照图纸、招标文件及国家规范的相关要求完成此项目 |  | 台 | 1
本页小计
分部分项工程项目清单计价表
工程名称：地下室--电气工程 |  |  |  | 标段： |  |  | 第 42 页 共 136 页
序号 | 项目编码 | 项目名称 | 项目特征描述 |  | 计量 单位 | 工程量 |  | 金额（元）
[8 empty] | 综合单价 | 合价
110 | 030402011110 | 电房配电箱 D1/3DFAT1 | 1.名称:配电箱 2.型号:D1/3DFAT1 3.规格:以实际生产为准 4.安装方式:综合考虑 5.说明:含配电箱系统图中的所有元件 6.含暗室增加费 7.投标人综合考虑施工过程中所有涉及的深化设计工作，其设计费及实体增加或减少的所有费用均已包含在投标报价中，招标人不再额外补偿，深化设计成果需符合满足招标人、设计单位及相关规范要求 8.其他:综合考虑完成该工艺的所有施工内容，未尽事宜参照图纸、招标文件及国家规范的相关要求完成此项目 |  | 台 | 1
111 | 030402011111 | 电房配电箱 D1/3DFAT2 | 1.名称:配电箱 2.型号:D1/3DFAT2 3.规格:以实际生产为准 4.安装方式:综合考虑 5.说明:含配电箱系统图中的所有元件 6.含暗室增加费 7.投标人综合考虑施工过程中所有涉及的深化设计工作，其设计费及实体增加或减少的所有费用均已包含在投标报价中，招标人不再额外补偿，深化设计成果需符合满足招标人、设计单位及相关规范要求 8.其他:综合考虑完成该工艺的所有施工内容，未尽事宜参照图纸、招标文件及国家规范的相关要求完成此项目 |  | 台 | 1
112 | 030402011112 | 发电机房配电箱 D1/11FDAT | 1.名称:配电箱 2.型号:D1/11FDAT 3.规格:以实际生产为准 4.安装方式:综合考虑 5.说明:含配电箱系统图中的所有元件 6.含暗室增加费 7.投标人综合考虑施工过程中所有涉及的深化设计工作，其设计费及实体增加或减少的所有费用均已包含在投标报价中，招标人不再额外补偿，深化设计成果需符合满足招标人、设计单位及相关规范要求 8.其他:综合考虑完成该工艺的所有施工内容，未尽事宜参照图纸、招标文件及国家规范的相关要求完成此项目 |  | 台 | 1
本页小计
分部分项工程项目清单计价表
工程名称：地下室--电气工程 |  |  |  | 标段： |  |  | 第 43 页 共 136 页
序号 | 项目编码 | 项目名称 | 项目特征描述 |  | 计量 单位 | 工程量 |  | 金额（元）
[8 empty] | 综合单价 | 合价
113 | 030402011113 | 电房空调配电箱 D1/3DFAP1 | 1.名称:配电箱 2.型号:D1/3DFAP1 3.规格:以实际生产为准 4.安装方式:综合考虑 5.说明:含配电箱系统图中的所有元件 6.含暗室增加费 7.投标人综合考虑施工过程中所有涉及的深化设计工作，其设计费及实体增加或减少的所有费用均已包含在投标报价中，招标人不再额外补偿，深化设计成果需符合满足招标人、设计单位及相关规范要求 8.其他:综合考虑完成该工艺的所有施工内容，未尽事宜参照图纸、招标文件及国家规范的相关要求完成此项目 |  | 台 | 1
114 | 030402011114 | 电房空调配电箱 D1/3DFAP2 | 1.名称:配电箱 2.型号:D1/3DFAP2 3.规格:以实际生产为准 4.安装方式:综合考虑 5.说明:含配电箱系统图中的所有元件 6.含暗室增加费 7.投标人综合考虑施工过程中所有涉及的深化设计工作，其设计费及实体增加或减少的所有费用均已包含在投标报价中，招标人不再额外补偿，深化设计成果需符合满足招标人、设计单位及相关规范要求 8.其他:综合考虑完成该工艺的所有施工内容，未尽事宜参照图纸、招标文件及国家规范的相关要求完成此项目 |  | 台 | 1
115 | 030402011115 | 电信间配电箱 D1/2DXAT | 1.名称:配电箱 2.型号:D1/2DXAT 3.规格:以实际生产为准 4.安装方式:综合考虑 5.说明:含配电箱系统图中的所有元件 6.含暗室增加费 7.投标人综合考虑施工过程中所有涉及的深化设计工作，其设计费及实体增加或减少的所有费用均已包含在投标报价中，招标人不再额外补偿，深化设计成果需符合满足招标人、设计单位及相关规范要求 8.其他:综合考虑完成该工艺的所有施工内容，未尽事宜参照图纸、招标文件及国家规范的相关要求完成此项目 |  | 台 | 1
本页小计
分部分项工程项目清单计价表
工程名称：地下室--电气工程 |  |  |  | 标段： |  |  | 第 44 页 共 136 页
序号 | 项目编码 | 项目名称 | 项目特征描述 |  | 计量 单位 | 工程量 |  | 金额（元）
[8 empty] | 综合单价 | 合价
116 | 030402011116 | 充电桩配电箱 D1/2CDAP1 | 1.名称:配电箱 2.型号:D1/2CDAP1 3.规格:以实际生产为准 4.安装方式:综合考虑 5.说明:含配电箱系统图中的所有元件 6.含暗室增加费 7.投标人综合考虑施工过程中所有涉及的深化设计工作，其设计费及实体增加或减少的所有费用均已包含在投标报价中，招标人不再额外补偿，深化设计成果需符合满足招标人、设计单位及相关规范要求 8.其他:综合考虑完成该工艺的所有施工内容，未尽事宜参照图纸、招标文件及国家规范的相关要求完成此项目 |  | 台 | 1
117 | 030402011117 | 充电桩配电箱 D1/2CDAP2 | 1.名称:配电箱 2.型号:D1/2CDAP2 3.规格:以实际生产为准 4.安装方式:综合考虑 5.说明:含配电箱系统图中的所有元件 6.含暗室增加费 7.投标人综合考虑施工过程中所有涉及的深化设计工作，其设计费及实体增加或减少的所有费用均已包含在投标报价中，招标人不再额外补偿，深化设计成果需符合满足招标人、设计单位及相关规范要求 8.其他:综合考虑完成该工艺的所有施工内容，未尽事宜参照图纸、招标文件及国家规范的相关要求完成此项目 |  | 台 | 1
118 | 030402011118 | 充电桩配电箱 D1/9CDAP1 | 1.名称:配电箱 2.型号:D1/9CDAP1 3.规格:以实际生产为准 4.安装方式:综合考虑 5.说明:含配电箱系统图中的所有元件 6.含暗室增加费 7.投标人综合考虑施工过程中所有涉及的深化设计工作，其设计费及实体增加或减少的所有费用均已包含在投标报价中，招标人不再额外补偿，深化设计成果需符合满足招标人、设计单位及相关规范要求 8.其他:综合考虑完成该工艺的所有施工内容，未尽事宜参照图纸、招标文件及国家规范的相关要求完成此项目 |  | 台 | 1
本页小计
分部分项工程项目清单计价表
工程名称：地下室--电气工程 |  |  |  | 标段： |  |  | 第 45 页 共 136 页
序号 | 项目编码 | 项目名称 | 项目特征描述 |  | 计量 单位 | 工程量 |  | 金额（元）
[8 empty] | 综合单价 | 合价
119 | 030402011119 | 充电桩配电箱 D2/1CDAP1 | 1.名称:配电箱 2.型号:D2/1CDAP1 3.规格:以实际生产为准 4.安装方式:综合考虑 5.说明:含配电箱系统图中的所有元件 6.含暗室增加费 7.投标人综合考虑施工过程中所有涉及的深化设计工作，其设计费及实体增加或减少的所有费用均已包含在投标报价中，招标人不再额外补偿，深化设计成果需符合满足招标人、设计单位及相关规范要求 8.其他:综合考虑完成该工艺的所有施工内容，未尽事宜参照图纸、招标文件及国家规范的相关要求完成此项目 |  | 台 | 1
120 | 030402011120 | 充电桩配电箱 D2/1CDAP2、D1/9CDAP2 | 1.名称:配电箱 2.型号:D2/1CDAP2、D1/9CDAP2 3.规格:以实际生产为准 4.安装方式:综合考虑 5.说明:含配电箱系统图中的所有元件 6.含暗室增加费 7.投标人综合考虑施工过程中所有涉及的深化设计工作，其设计费及实体增加或减少的所有费用均已包含在投标报价中，招标人不再额外补偿，深化设计成果需符合满足招标人、设计单位及相关规范要求 8.其他:综合考虑完成该工艺的所有施工内容，未尽事宜参照图纸、招标文件及国家规范的相关要求完成此项目 |  | 台 | 2
本页小计
分部分项工程项目清单计价表
工程名称：地下室--电气工程 |  |  |  | 标段： |  |  | 第 46 页 共 136 页
序号 | 项目编码 | 项目名称 | 项目特征描述 |  | 计量 单位 | 工程量 |  | 金额（元）
[8 empty] | 综合单价 | 合价
121 | 030402011121 | 充电桩配电箱 D2/1CDAP3 | 1.名称:配电箱 2.型号:D2/1CDAP3 3.规格:以实际生产为准 4.安装方式:综合考虑 5.说明:含配电箱系统图中的所有元件 6.含暗室增加费 7.投标人综合考虑施工过程中所有涉及的深化设计工作，其设计费及实体增加或减少的所有费用均已包含在投标报价中，招标人不再额外补偿，深化设计成果需符合满足招标人、设计单位及相关规范要求 8.其他:综合考虑完成该工艺的所有施工内容，未尽事宜参照图纸、招标文件及国家规范的相关要求完成此项目 |  | 台 | 1
122 | 030402011122 | 充电桩配电箱 D2/2CDAP1 | 1.名称:配电箱 2.型号:D2/2CDAP1 3.规格:以实际生产为准 4.安装方式:综合考虑 5.说明:含配电箱系统图中的所有元件 6.含暗室增加费 7.投标人综合考虑施工过程中所有涉及的深化设计工作，其设计费及实体增加或减少的所有费用均已包含在投标报价中，招标人不再额外补偿，深化设计成果需符合满足招标人、设计单位及相关规范要求 8.其他:综合考虑完成该工艺的所有施工内容，未尽事宜参照图纸、招标文件及国家规范的相关要求完成此项目 |  | 台 | 1
123 | 030402011123 | 充电桩配电箱 D2/2CDAP2 | 1.名称:配电箱 2.型号:D2/2CDAP2 3.规格:以实际生产为准 4.安装方式:综合考虑 5.说明:含配电箱系统图中的所有元件 6.含暗室增加费 7.投标人综合考虑施工过程中所有涉及的深化设计工作，其设计费及实体增加或减少的所有费用均已包含在投标报价中，招标人不再额外补偿，深化设计成果需符合满足招标人、设计单位及相关规范要求 8.其他:综合考虑完成该工艺的所有施工内容，未尽事宜参照图纸、招标文件及国家规范的相关要求完成此项目 |  | 台 | 1
本页小计
分部分项工程项目清单计价表
工程名称：地下室--电气工程 |  |  |  | 标段： |  |  | 第 47 页 共 136 页
序号 | 项目编码 | 项目名称 | 项目特征描述 |  | 计量 单位 | 工程量 |  | 金额（元）
[8 empty] | 综合单价 | 合价
124 | 030402011124 | 生活水泵配电柜 D2/4SHBAT | 1.名称:配电箱 2.型号:D2/4SHBAT 3.规格:以实际生产为准 4.安装方式:综合考虑 5.说明:含配电箱系统图中的所有元件 6.含暗室增加费 7.投标人综合考虑施工过程中所有涉及的深化设计工作，其设计费及实体增加或减少的所有费用均已包含在投标报价中，招标人不再额外补偿，深化设计成果需符合满足招标人、设计单位及相关规范要求 8.其他:综合考虑完成该工艺的所有施工内容，未尽事宜参照图纸、招标文件及国家规范的相关要求完成此项目 |  | 台 | 1
125 | 030402011125 | 回水泵控制箱 HSAC | 1.名称:配电箱 2.型号:HSAC 3.规格:以实际生产为准 4.安装方式:综合考虑 5.说明:含配电箱系统图中的所有元件 6.含暗室增加费 7.投标人综合考虑施工过程中所有涉及的深化设计工作，其设计费及实体增加或减少的所有费用均已包含在投标报价中，招标人不再额外补偿，深化设计成果需符合满足招标人、设计单位及相关规范要求 8.其他:综合考虑完成该工艺的所有施工内容，未尽事宜参照图纸、招标文件及国家规范的相关要求完成此项目 |  | 台 | 1
126 | 030402011126 | 变频补水泵配电箱 D2/4BSAP | 1.名称:消防水泵控制柜 2.型号:D2/4BSAP 3.规格:以实际生产为准 4.安装方式:综合考虑 5.说明:含配电箱系统图中的所有元件 6.含暗室增加费 7.投标人综合考虑施工过程中所有涉及的深化设计工作，其设计费及实体增加或减少的所有费用均已包含在投标报价中，招标人不再额外补偿，深化设计成果需符合满足招标人、设计单位及相关规范要求 8.其他:综合考虑完成该工艺的所有施工内容，未尽事宜参照图纸、招标文件及国家规范的相关要求完成此项目 |  | 台 | 1
本页小计
分部分项工程项目清单计价表
工程名称：地下室--电气工程 |  |  |  | 标段： |  |  | 第 48 页 共 136 页
序号 | 项目编码 | 项目名称 | 项目特征描述 |  | 计量 单位 | 工程量 |  | 金额（元）
[8 empty] | 综合单价 | 合价
127 | 030402010001 | 双电源自动切换供电柜 X1(D2/4XFBAT) | 1.名称:双电源自动切换供电柜 2.规格:600×800×2200mm 3.型号:X1(D2/4XFBAT) 4.基础形式:采用基础槽钢 5.说明:含低压柜系统图中的配电所用元件、母线等 6.含暗室增加费 7.投标人综合考虑施工过程中所有涉及的深化设计工作，其设计费及实体增加或减少的所有费用均已包含在投标报价中，招标人不再额外补偿，深化设计成果需符合满足招标人、设计单位及相关规范要求 8.其他:综合考虑完成该工艺的所有施工内容，未尽事宜参照图纸、招标文件及国家规范的相关要求完成此项目 |  | 台 | 1
128 | 030402010002 | 机械应急启动柜 X3 | 1.名称:机械应急启动柜 2.规格:800×800×2200mm 3.型号:X3 4.基础形式:采用基础槽钢 5.说明:含低压柜系统图中的配电所用元件、母线等 6.含暗室增加费 7.投标人综合考虑施工过程中所有涉及的深化设计工作，其设计费及实体增加或减少的所有费用均已包含在投标报价中，招标人不再额外补偿，深化设计成果需符合满足招标人、设计单位及相关规范要求 8.其他:综合考虑完成该工艺的所有施工内容，未尽事宜参照图纸、招标文件及国家规范的相关要求完成此项目 |  | 台 | 1
本页小计
分部分项工程项目清单计价表
工程名称：地下室--电气工程 |  |  |  | 标段： |  |  | 第 49 页 共 136 页
序号 | 项目编码 | 项目名称 | 项目特征描述 |  | 计量 单位 | 工程量 |  | 金额（元）
[8 empty] | 综合单价 | 合价
129 | 030402010003 | 机械应急启动柜 X5 | 1.名称:机械应急启动柜 2.规格:1000×800×2200mm 3.型号:X5 4.基础形式:采用基础槽钢 5.说明:含低压柜系统图中的配电所用元件、母线等 6.含暗室增加费 7.投标人综合考虑施工过程中所有涉及的深化设计工作，其设计费及实体增加或减少的所有费用均已包含在投标报价中，招标人不再额外补偿，深化设计成果需符合满足招标人、设计单位及相关规范要求 8.其他:综合考虑完成该工艺的所有施工内容，未尽事宜参照图纸、招标文件及国家规范的相关要求完成此项目 |  | 台 | 1
130 | 030402010004 | 双电源自动切换供电柜/稳压泵控制柜 SX1(D1/7XFBAT) | 1.名称:双电源自动切换供电柜/稳压泵控制柜 2.规格:800×600×2200mm 3.型号:SX1(D1/7XFBAT) 4.基础形式:采用基础槽钢 5.说明:含低压柜系统图中的配电所用元件、母线等 6.含暗室增加费 7.投标人综合考虑施工过程中所有涉及的深化设计工作，其设计费及实体增加或减少的所有费用均已包含在投标报价中，招标人不再额外补偿，深化设计成果需符合满足招标人、设计单位及相关规范要求 8.其他:综合考虑完成该工艺的所有施工内容，未尽事宜参照图纸、招标文件及国家规范的相关要求完成此项目 |  | 台 | 1
本页小计
分部分项工程项目清单计价表
工程名称：地下室--电气工程 |  |  |  | 标段： |  |  | 第 50 页 共 136 页
序号 | 项目编码 | 项目名称 | 项目特征描述 |  | 计量 单位 | 工程量 |  | 金额（元）
[8 empty] | 综合单价 | 合价
131 | 030402010005 | 离心式冷水机组配电柜 K1(D2/4LDAP1) | 1.名称:离心式冷水机组配电柜 2.规格:800×800×2200mm 3.型号:K1(D2/4LDAP1) 4.基础形式:采用基础槽钢 5.说明:含低压柜系统图中的配电所用元件、母线等 6.含暗室增加费 7.投标人综合考虑施工过程中所有涉及的深化设计工作，其设计费及实体增加或减少的所有费用均已包含在投标报价中，招标人不再额外补偿，深化设计成果需符合满足招标人、设计单位及相关规范要求 8.其他:综合考虑完成该工艺的所有施工内容，未尽事宜参照图纸、招标文件及国家规范的相关要求完成此项目 |  | 台 | 1
132 | 030402010006 | 螺杆式水冷冷水机组配电柜K2(D2/4LDAP2)、K3(D2/4LDAP3) | 1.名称:螺杆式水冷冷水机组配电柜 2.规格:800×800×2200mm 3.型号:K2(D2/4LDAP2)、K3(D2/4LDAP3) 4.基础形式:采用基础槽钢 5.说明:含低压柜系统图中的配电所用元件、母线等 6.含暗室增加费 7.投标人综合考虑施工过程中所有涉及的深化设计工作，其设计费及实体增加或减少的所有费用均已包含在投标报价中，招标人不再额外补偿，深化设计成果需符合满足招标人、设计单位及相关规范要求 8.其他:综合考虑完成该工艺的所有施工内容，未尽事宜参照图纸、招标文件及国家规范的相关要求完成此项目 |  | 台 | 2
本页小计
分部分项工程项目清单计价表
工程名称：地下室--电气工程 |  |  |  | 标段： |  |  | 第 51 页 共 136 页
序号 | 项目编码 | 项目名称 | 项目特征描述 |  | 计量 单位 | 工程量 |  | 金额（元）
[8 empty] | 综合单价 | 合价
133 | 030402011127 | 电动阀控制箱 FMAC | 1.名称:电动阀控制箱 2.型号:FMAC 3.规格:以实际生产为准 4.安装方式:综合考虑 5.说明:含配电箱系统图中的所有元件 6.含暗室增加费 7.投标人综合考虑施工过程中所有涉及的深化设计工作，其设计费及实体增加或减少的所有费用均已包含在投标报价中，招标人不再额外补偿，深化设计成果需符合满足招标人、设计单位及相关规范要求 8.其他:综合考虑完成该工艺的所有施工内容，未尽事宜参照图纸、招标文件及国家规范的相关要求完成此项目 |  | 台 | 1
134 | 030402011128 | 空调设备配电箱 KTAP | 1.名称:空调设备配电箱 2.型号:KTAP 3.规格:以实际生产为准 4.安装方式:综合考虑 5.说明:含配电箱系统图中的所有元件 6.含暗室增加费 7.投标人综合考虑施工过程中所有涉及的深化设计工作，其设计费及实体增加或减少的所有费用均已包含在投标报价中，招标人不再额外补偿，深化设计成果需符合满足招标人、设计单位及相关规范要求 8.其他:综合考虑完成该工艺的所有施工内容，未尽事宜参照图纸、招标文件及国家规范的相关要求完成此项目 |  | 台 | 1
本页小计
分部分项工程项目清单计价表
工程名称：地下室--电气工程 |  |  |  | 标段： |  |  | 第 52 页 共 136 页
序号 | 项目编码 | 项目名称 | 项目特征描述 |  | 计量 单位 | 工程量 |  | 金额（元）
[8 empty] | 综合单价 | 合价
135 | 030402010007 | 空调配电柜 K7(D2/4LDAP4) | 1.名称:空调配电柜 2.规格:800×800×2200mm 3.型号:K7(D2/4LDAP4) 4.基础形式:采用基础槽钢 5.说明:含低压柜系统图中的配电所用元件、母线等 6.含暗室增加费 7.投标人综合考虑施工过程中所有涉及的深化设计工作，其设计费及实体增加或减少的所有费用均已包含在投标报价中，招标人不再额外补偿，深化设计成果需符合满足招标人、设计单位及相关规范要求 8.其他:综合考虑完成该工艺的所有施工内容，未尽事宜参照图纸、招标文件及国家规范的相关要求完成此项目 |  | 台 | 1
线缆
136 | 030403006001 | 封闭母线槽 XLC-Ⅲ-630A/V | 1.名称:封闭母线槽 2.规格:XLC-Ⅲ-630A/V,IP65 3.说明:含母线槽连接器、母线硬连接、软连接等 4.含暗室增加费 5.投标人综合考虑施工过程中所有涉及的深化设计工作，其设计费及实体增加或减少的所有费用均已包含在投标报价中，招标人不再额外补偿，深化设计成果需符合满足招标人、设计单位及相关规范要求 6.其他:综合考虑完成该工艺的所有施工内容，未尽事宜参照图纸、招标文件及国家规范的相关要求完成此项目 |  | m | 145.51
本页小计
分部分项工程项目清单计价表
工程名称：地下室--电气工程 |  |  |  | 标段： |  |  | 第 53 页 共 136 页
序号 | 项目编码 | 项目名称 | 项目特征描述 |  | 计量 单位 | 工程量 |  | 金额（元）
[8 empty] | 综合单价 | 合价
137 | 030403006002 | 封闭母线槽 XLC-Ⅲ-1000A/V | 1.名称:封闭母线槽 2.规格:XLC-Ⅲ-1000A/V,IP65 3.说明:含母线槽连接器、母线硬连接、软连接等 4.含暗室增加费 5.投标人综合考虑施工过程中所有涉及的深化设计工作，其设计费及实体增加或减少的所有费用均已包含在投标报价中，招标人不再额外补偿，深化设计成果需符合满足招标人、设计单位及相关规范要求 6.其他:综合考虑完成该工艺的所有施工内容，未尽事宜参照图纸、招标文件及国家规范的相关要求完成此项目 |  | m | 330.37
138 | 030403006003 | 封闭母线槽 XLC-Ⅲ-1250A/V | 1.名称:封闭母线槽 2.规格:XLC-Ⅲ-1250A/V,IP65 3.说明:含母线槽连接器、母线硬连接、软连接等 4.含暗室增加费 5.投标人综合考虑施工过程中所有涉及的深化设计工作，其设计费及实体增加或减少的所有费用均已包含在投标报价中，招标人不再额外补偿，深化设计成果需符合满足招标人、设计单位及相关规范要求 6.其他:综合考虑完成该工艺的所有施工内容，未尽事宜参照图纸、招标文件及国家规范的相关要求完成此项目 |  | m | 273.88
139 | 030403006004 | 封闭母线槽 XLC-Ⅲ-1600A/V | 1.名称:封闭母线槽 2.规格:XLC-Ⅲ-1600A/V,IP65 3.说明:含母线槽连接器、母线硬连接、软连接等 4.含暗室增加费 5.投标人综合考虑施工过程中所有涉及的深化设计工作，其设计费及实体增加或减少的所有费用均已包含在投标报价中，招标人不再额外补偿，深化设计成果需符合满足招标人、设计单位及相关规范要求 6.其他:综合考虑完成该工艺的所有施工内容，未尽事宜参照图纸、招标文件及国家规范的相关要求完成此项目 |  | m | 100.32
本页小计
分部分项工程项目清单计价表
工程名称：地下室--电气工程 |  |  |  | 标段： |  |  | 第 54 页 共 136 页
序号 | 项目编码 | 项目名称 | 项目特征描述 |  | 计量 单位 | 工程量 |  | 金额（元）
[8 empty] | 综合单价 | 合价
140 | 030403006005 | 封闭母线槽 LB3C-800A/V | 1.名称:封闭母线槽 2.规格:LB3C-800A/V,IP65 3.说明:含母线槽连接器、母线硬连接、软连接等 4.含暗室增加费 5.投标人综合考虑施工过程中所有涉及的深化设计工作，其设计费及实体增加或减少的所有费用均已包含在投标报价中，招标人不再额外补偿，深化设计成果需符合满足招标人、设计单位及相关规范要求 6.其他:综合考虑完成该工艺的所有施工内容，未尽事宜参照图纸、招标文件及国家规范的相关要求完成此项目 |  | m | 21.58
141 | 030403006006 | 封闭母线槽 LB3C-1250A/V | 1.名称:封闭母线槽 2.规格:LB3C-1250A/V,IP65 3.说明:含母线槽连接器、母线硬连接、软连接等 4.含暗室增加费 5.投标人综合考虑施工过程中所有涉及的深化设计工作，其设计费及实体增加或减少的所有费用均已包含在投标报价中，招标人不再额外补偿，深化设计成果需符合满足招标人、设计单位及相关规范要求 6.其他:综合考虑完成该工艺的所有施工内容，未尽事宜参照图纸、招标文件及国家规范的相关要求完成此项目 |  | m | 17.96
142 | 030403007001 | 终端箱/始端箱 630A | 1.名称:终端箱/始端箱 2.规格:630AA 3.含暗室增加费 4.投标人综合考虑施工过程中所有涉及的深化设计工作，其设计费及实体增加或减少的所有费用均已包含在投标报价中，招标人不再额外补偿，深化设计成果需符合满足招标人、设计单位及相关规范要求 5.其他:综合考虑完成该工艺的所有施工内容，未尽事宜参照图纸、招标文件及国家规范的相关要求完成此项目 |  | 台 | 4
本页小计
分部分项工程项目清单计价表
工程名称：地下室--电气工程 |  |  |  | 标段： |  |  | 第 55 页 共 136 页
序号 | 项目编码 | 项目名称 | 项目特征描述 |  | 计量 单位 | 工程量 |  | 金额（元）
[8 empty] | 综合单价 | 合价
143 | 030403007002 | 终端箱/始端箱 800A | 1.名称:终端箱/始端箱 2.规格:800A 3.投标人综合考虑施工过程中所有涉及的深化设计工作，其设计费及实体增加或减少的所有费用均已包含在投标报价中，招标人不再额外补偿，深化设计成果需符合满足招标人、设计单位及相关规范要求 4.其他:综合考虑完成该工艺的所有施工内容，未尽事宜参照图纸、招标文件及国家规范的相关要求完成此项目 |  | 台 | 2
144 | 030403007003 | 终端箱/始端箱 1000A | 1.名称:终端箱/始端箱 2.规格:1000A 3.含暗室增加费 4.投标人综合考虑施工过程中所有涉及的深化设计工作，其设计费及实体增加或减少的所有费用均已包含在投标报价中，招标人不再额外补偿，深化设计成果需符合满足招标人、设计单位及相关规范要求 5.其他:综合考虑完成该工艺的所有施工内容，未尽事宜参照图纸、招标文件及国家规范的相关要求完成此项目 |  | 台 | 3
145 | 030403007004 | 终端箱/始端箱 1250A | 1.名称:终端箱/始端箱 2.规格:1250A 3.含暗室增加费 4.投标人综合考虑施工过程中所有涉及的深化设计工作，其设计费及实体增加或减少的所有费用均已包含在投标报价中，招标人不再额外补偿，深化设计成果需符合满足招标人、设计单位及相关规范要求 5.其他:综合考虑完成该工艺的所有施工内容，未尽事宜参照图纸、招标文件及国家规范的相关要求完成此项目 |  | 台 | 12
本页小计
分部分项工程项目清单计价表
工程名称：地下室--电气工程 |  |  |  | 标段： |  |  | 第 56 页 共 136 页
序号 | 项目编码 | 项目名称 | 项目特征描述 |  | 计量 单位 | 工程量 |  | 金额（元）
[8 empty] | 综合单价 | 合价
146 | 030403007005 | 终端箱/始端箱 1600A | 1.名称:终端箱/始端箱 2.规格:1600A 3.含暗室增加费 4.投标人综合考虑施工过程中所有涉及的深化设计工作，其设计费及实体增加或减少的所有费用均已包含在投标报价中，招标人不再额外补偿，深化设计成果需符合满足招标人、设计单位及相关规范要求 5.其他:综合考虑完成该工艺的所有施工内容，未尽事宜参照图纸、招标文件及国家规范的相关要求完成此项目 |  | 台 | 4
147 | 030416007001 | 母线系统调试 | 1.名称:母线系统调试 2.投标人综合考虑施工过程中所有涉及的深化设计工作，其设计费及实体增加或减少的所有费用均已包含在投标报价中，招标人不再额外补偿，深化设计成果需符合满足招标人、设计单位及相关规范要求 3.其他:综合考虑完成该工艺的所有施工内容，未尽事宜参照图纸、招标文件及国家规范的相关要求完成此项目 |  | 段 | 14
148 | 031301005001 | 支/吊架、基础型钢 | 1.名称:支（吊）架制作安装 2.材质:综合考虑 3.除锈、刷油:支架除锈后刷防锈漆二道，调和漆二道 4.含暗室增加费 5.投标人综合考虑施工过程中所有涉及的深化设计工作，其设计费及实体增加或减少的所有费用均已包含在投标报价中，招标人不再额外补偿，深化设计成果需符合满足招标人、设计单位及相关规范要求 6.其他:综合考虑完成该工艺的所有施工内容，未尽事宜参照图纸、招标文件及国家规范的相关要求完成此项目 |  | kg | 968.8
本页小计
分部分项工程项目清单计价表
工程名称：地下室--电气工程 |  |  |  | 标段： |  |  | 第 57 页 共 136 页
序号 | 项目编码 | 项目名称 | 项目特征描述 |  | 计量 单位 | 工程量 |  | 金额（元）
[8 empty] | 综合单价 | 合价
149 | 030409001001 | 电力电缆 WDUZB-YJY-4×240+1×120mm2 | 1.名称:电力电缆 2.规格:WDUZB-YJY-4×240+1×120mm2 3.材质:铜芯 4.电压(kV):1KV以内 5.敷设方式:管槽敷设 6.含暗室增加费 7.投标人综合考虑施工过程中所有涉及的深化设计工作，其设计费及实体增加或减少的所有费用均已包含在投标报价中，招标人不再额外补偿，深化设计成果需符合满足招标人、设计单位及相关规范要求 8.其他:综合考虑完成该工艺的所有施工内容，未尽事宜参照图纸、招标文件及国家规范的相关要求完成此项目 |  | m | 323.05
150 | 030409001002 | 电力电缆 WDUZB-YJY-4×185+1×95mm2 | 1.名称:电力电缆 2.规格:WDUZB-YJY-4×185+1×95mm2 3.材质:铜芯 4.电压(kV):1KV以内 5.敷设方式:管槽敷设 6.含暗室增加费 7.投标人综合考虑施工过程中所有涉及的深化设计工作，其设计费及实体增加或减少的所有费用均已包含在投标报价中，招标人不再额外补偿，深化设计成果需符合满足招标人、设计单位及相关规范要求 8.其他:综合考虑完成该工艺的所有施工内容，未尽事宜参照图纸、招标文件及国家规范的相关要求完成此项目 |  | m | 1068.35
151 | 030409001003 | 电力电缆 WDUZB-YJY-4×150+1×70mm2 | 1.名称:电力电缆 2.规格:WDUZB-YJY-4×150+1×70mm2 3.材质:铜芯 4.电压(kV):1KV以内 5.敷设方式:管槽敷设 6.含暗室增加费 7.投标人综合考虑施工过程中所有涉及的深化设计工作，其设计费及实体增加或减少的所有费用均已包含在投标报价中，招标人不再额外补偿，深化设计成果需符合满足招标人、设计单位及相关规范要求 8.其他:综合考虑完成该工艺的所有施工内容，未尽事宜参照图纸、招标文件及国家规范的相关要求完成此项目 |  | m | 2523.31
本页小计
分部分项工程项目清单计价表
工程名称：地下室--电气工程 |  |  |  | 标段： |  |  | 第 58 页 共 136 页
序号 | 项目编码 | 项目名称 | 项目特征描述 |  | 计量 单位 | 工程量 |  | 金额（元）
[8 empty] | 综合单价 | 合价
152 | 030409001004 | 电力电缆 WDUZB-YJY-4×120+1×70mm2 | 1.名称:电力电缆 2.规格:WDUZB-YJY-4×120+1×70mm2 3.材质:铜芯 4.电压(kV):1KV以内 5.敷设方式:管槽敷设 6.含暗室增加费 7.投标人综合考虑施工过程中所有涉及的深化设计工作，其设计费及实体增加或减少的所有费用均已包含在投标报价中，招标人不再额外补偿，深化设计成果需符合满足招标人、设计单位及相关规范要求 8.其他:综合考虑完成该工艺的所有施工内容，未尽事宜参照图纸、招标文件及国家规范的相关要求完成此项目 |  | m | 1002.61
153 | 030409001005 | 电力电缆 WDUZB-YJY-4×95+1×50mm2 | 1.名称:电力电缆 2.规格:WDUZB-YJY-4×95+1×50mm2 3.材质:铜芯 4.电压(kV):1KV以内 5.敷设方式:管槽敷设 6.含暗室增加费 7.投标人综合考虑施工过程中所有涉及的深化设计工作，其设计费及实体增加或减少的所有费用均已包含在投标报价中，招标人不再额外补偿，深化设计成果需符合满足招标人、设计单位及相关规范要求 8.其他:综合考虑完成该工艺的所有施工内容，未尽事宜参照图纸、招标文件及国家规范的相关要求完成此项目 |  | m | 584.35
154 | 030409001006 | 电力电缆 WDUZB-YJY-4×70+1×35mm2 | 1.名称:电力电缆 2.规格:WDUZB-YJY-4×70+1×35mm2 3.材质:铜芯 4.电压(kV):1KV以内 5.敷设方式:管槽敷设 6.含暗室增加费 7.投标人综合考虑施工过程中所有涉及的深化设计工作，其设计费及实体增加或减少的所有费用均已包含在投标报价中，招标人不再额外补偿，深化设计成果需符合满足招标人、设计单位及相关规范要求 8.其他:综合考虑完成该工艺的所有施工内容，未尽事宜参照图纸、招标文件及国家规范的相关要求完成此项目 |  | m | 296.53
本页小计
分部分项工程项目清单计价表
工程名称：地下室--电气工程 |  |  |  | 标段： |  |  | 第 59 页 共 136 页
序号 | 项目编码 | 项目名称 | 项目特征描述 |  | 计量 单位 | 工程量 |  | 金额（元）
[8 empty] | 综合单价 | 合价
155 | 030409001007 | 电力电缆 WDUZBN-YJY-4×70+3×70mm2 | 1.名称:电力电缆 2.规格:WDUZBN-YJY-4×70+3×70mm2 3.材质:铜芯 4.电压(kV):1KV以内 5.敷设方式:管槽敷设 6.含暗室增加费 7.投标人综合考虑施工过程中所有涉及的深化设计工作，其设计费及实体增加或减少的所有费用均已包含在投标报价中，招标人不再额外补偿，深化设计成果需符合满足招标人、设计单位及相关规范要求 8.其他:综合考虑完成该工艺的所有施工内容，未尽事宜参照图纸、招标文件及国家规范的相关要求完成此项目 |  | m | 180.22
156 | 030409001008 | 电力电缆 WDUZB-YJY-4×50+1×25mm2 | 1.名称:电力电缆 2.规格:WDUZB-YJY-4×50+1×25mm2 3.材质:铜芯 4.电压(kV):1KV以内 5.敷设方式:管槽敷设 6.含暗室增加费 7.投标人综合考虑施工过程中所有涉及的深化设计工作，其设计费及实体增加或减少的所有费用均已包含在投标报价中，招标人不再额外补偿，深化设计成果需符合满足招标人、设计单位及相关规范要求 8.其他:综合考虑完成该工艺的所有施工内容，未尽事宜参照图纸、招标文件及国家规范的相关要求完成此项目 |  | m | 309.66
157 | 030409001009 | 电力电缆 WDUZB-YJY-4×35+1×16mm2 | 1.名称:电力电缆 2.规格:WDUZB-YJY-4×35+1×16mm2 3.材质:铜芯 4.电压(kV):1KV以内 5.敷设方式:管槽敷设 6.含暗室增加费 7.投标人综合考虑施工过程中所有涉及的深化设计工作，其设计费及实体增加或减少的所有费用均已包含在投标报价中，招标人不再额外补偿，深化设计成果需符合满足招标人、设计单位及相关规范要求 8.其他:综合考虑完成该工艺的所有施工内容，未尽事宜参照图纸、招标文件及国家规范的相关要求完成此项目 |  | m | 221.08
本页小计
分部分项工程项目清单计价表
工程名称：地下室--电气工程 |  |  |  | 标段： |  |  | 第 60 页 共 136 页
序号 | 项目编码 | 项目名称 | 项目特征描述 |  | 计量 单位 | 工程量 |  | 金额（元）
[8 empty] | 综合单价 | 合价
158 | 030409001010 | 电力电缆 WDUZB-YJY-4×25+1×16mm2 | 1.名称:电力电缆 2.规格:WDUZB-YJY-4×25+1×16mm2 3.材质:铜芯 4.电压(kV):1KV以内 5.敷设方式:管槽敷设 6.含暗室增加费 7.投标人综合考虑施工过程中所有涉及的深化设计工作，其设计费及实体增加或减少的所有费用均已包含在投标报价中，招标人不再额外补偿，深化设计成果需符合满足招标人、设计单位及相关规范要求 8.其他:综合考虑完成该工艺的所有施工内容，未尽事宜参照图纸、招标文件及国家规范的相关要求完成此项目 |  | m | 479.29
159 | 030409001011 | 电力电缆 WDUZB-YJY-3×240+2×120mm2 | 1.名称:电力电缆 2.规格:WDUZB-YJY-3×240+2×120mm2 3.材质:铜芯 4.电压(kV):1KV以内 5.敷设方式:管槽敷设 6.含暗室增加费 7.投标人综合考虑施工过程中所有涉及的深化设计工作，其设计费及实体增加或减少的所有费用均已包含在投标报价中，招标人不再额外补偿，深化设计成果需符合满足招标人、设计单位及相关规范要求 8.其他:综合考虑完成该工艺的所有施工内容，未尽事宜参照图纸、招标文件及国家规范的相关要求完成此项目 |  | m | 14
160 | 030409001012 | 电力电缆 WDUZB-YJY-3×185+2×95mm2 | 1.名称:电力电缆 2.规格:WDUZB-YJY-3×185+2×95mm2 3.材质:铜芯 4.电压(kV):1KV以内 5.敷设方式:管槽敷设 6.含暗室增加费 7.投标人综合考虑施工过程中所有涉及的深化设计工作，其设计费及实体增加或减少的所有费用均已包含在投标报价中，招标人不再额外补偿，深化设计成果需符合满足招标人、设计单位及相关规范要求 8.其他:综合考虑完成该工艺的所有施工内容，未尽事宜参照图纸、招标文件及国家规范的相关要求完成此项目 |  | m | 652.88
本页小计
分部分项工程项目清单计价表
工程名称：地下室--电气工程 |  |  |  | 标段： |  |  | 第 61 页 共 136 页
序号 | 项目编码 | 项目名称 | 项目特征描述 |  | 计量 单位 | 工程量 |  | 金额（元）
[8 empty] | 综合单价 | 合价
161 | 030409001013 | 电力电缆 WDUZB-YJY-3×150+2×70mm2 | 1.名称:电力电缆 2.规格:WDUZB-YJY-3×150+2×70mm2 3.材质:铜芯 4.电压(kV):1KV以内 5.敷设方式:管槽敷设 6.含暗室增加费 7.投标人综合考虑施工过程中所有涉及的深化设计工作，其设计费及实体增加或减少的所有费用均已包含在投标报价中，招标人不再额外补偿，深化设计成果需符合满足招标人、设计单位及相关规范要求 8.其他:综合考虑完成该工艺的所有施工内容，未尽事宜参照图纸、招标文件及国家规范的相关要求完成此项目 |  | m | 294.02
162 | 030409001014 | 电力电缆 WDUZB-YJY-3×120+2×70mm2 | 1.名称:电力电缆 2.规格:WDUZB-YJY-3×120+2×70mm2 3.材质:铜芯 4.电压(kV):1KV以内 5.敷设方式:管槽敷设 6.含暗室增加费 7.投标人综合考虑施工过程中所有涉及的深化设计工作，其设计费及实体增加或减少的所有费用均已包含在投标报价中，招标人不再额外补偿，深化设计成果需符合满足招标人、设计单位及相关规范要求 8.其他:综合考虑完成该工艺的所有施工内容，未尽事宜参照图纸、招标文件及国家规范的相关要求完成此项目 |  | m | 7
163 | 030409001015 | 电力电缆 WDUZB-YJY-3×120+1×70mm2 | 1.名称:电力电缆 2.规格:WDUZB-YJY-3×120+1×70mm2 3.材质:铜芯 4.电压(kV):1KV以内 5.敷设方式:管槽敷设 6.含暗室增加费 7.投标人综合考虑施工过程中所有涉及的深化设计工作，其设计费及实体增加或减少的所有费用均已包含在投标报价中，招标人不再额外补偿，深化设计成果需符合满足招标人、设计单位及相关规范要求 8.其他:综合考虑完成该工艺的所有施工内容，未尽事宜参照图纸、招标文件及国家规范的相关要求完成此项目 |  | m | 270.71
本页小计
分部分项工程项目清单计价表
工程名称：地下室--电气工程 |  |  |  | 标段： |  |  | 第 62 页 共 136 页
序号 | 项目编码 | 项目名称 | 项目特征描述 |  | 计量 单位 | 工程量 |  | 金额（元）
[8 empty] | 综合单价 | 合价
164 | 030409001016 | 电力电缆 WDUZB-YJY-3×95+2×50mm2 | 1.名称:电力电缆 2.规格:WDUZB-YJY-3×95+2×50mm2 3.材质:铜芯 4.电压(kV):1KV以内 5.敷设方式:管槽敷设 6.含暗室增加费 7.投标人综合考虑施工过程中所有涉及的深化设计工作，其设计费及实体增加或减少的所有费用均已包含在投标报价中，招标人不再额外补偿，深化设计成果需符合满足招标人、设计单位及相关规范要求 8.其他:综合考虑完成该工艺的所有施工内容，未尽事宜参照图纸、招标文件及国家规范的相关要求完成此项目 |  | m | 306.85
165 | 030409001017 | 电力电缆 WDUZB-YJY-3×95+1×50mm2 | 1.名称:电力电缆 2.规格:WDUZB-YJY-3×95+2×50mm2 3.材质:铜芯 4.电压(kV):1KV以内 5.敷设方式:管槽敷设 6.含暗室增加费 7.投标人综合考虑施工过程中所有涉及的深化设计工作，其设计费及实体增加或减少的所有费用均已包含在投标报价中，招标人不再额外补偿，深化设计成果需符合满足招标人、设计单位及相关规范要求 8.其他:综合考虑完成该工艺的所有施工内容，未尽事宜参照图纸、招标文件及国家规范的相关要求完成此项目 |  | m | 3.5
166 | 030409001018 | 电力电缆 WDUZB-YJY-3×50+2×25mm2 | 1.名称:电力电缆 2.规格:WDUZB-YJY-3×50+2×25mm2 3.材质:铜芯 4.电压(kV):1KV以内 5.敷设方式:管槽敷设 6.含暗室增加费 7.投标人综合考虑施工过程中所有涉及的深化设计工作，其设计费及实体增加或减少的所有费用均已包含在投标报价中，招标人不再额外补偿，深化设计成果需符合满足招标人、设计单位及相关规范要求 8.其他:综合考虑完成该工艺的所有施工内容，未尽事宜参照图纸、招标文件及国家规范的相关要求完成此项目 |  | m | 304.7
本页小计
分部分项工程项目清单计价表
工程名称：地下室--电气工程 |  |  |  | 标段： |  |  | 第 63 页 共 136 页
序号 | 项目编码 | 项目名称 | 项目特征描述 |  | 计量 单位 | 工程量 |  | 金额（元）
[8 empty] | 综合单价 | 合价
167 | 030409001019 | 电力电缆 WDUZBN-YJY-3×50+2×25mm2 | 1.名称:电力电缆 2.规格:WDUZBN-YJY-3×50+2×25mm2 3.材质:铜芯 4.电压(kV):1KV以内 5.敷设方式:管槽敷设 6.含暗室增加费 7.投标人综合考虑施工过程中所有涉及的深化设计工作，其设计费及实体增加或减少的所有费用均已包含在投标报价中，招标人不再额外补偿，深化设计成果需符合满足招标人、设计单位及相关规范要求 8.其他:综合考虑完成该工艺的所有施工内容，未尽事宜参照图纸、招标文件及国家规范的相关要求完成此项目 |  | m | 714.09
168 | 030409001020 | 电力电缆 WDUZB-YJY-3×35+1×16mm2 | 1.名称:电力电缆 2.规格:WDUZB-YJY-3×35+1×16mm2 3.材质:铜芯 4.电压(kV):1KV以内 5.敷设方式:管槽敷设 6.含暗室增加费 7.投标人综合考虑施工过程中所有涉及的深化设计工作，其设计费及实体增加或减少的所有费用均已包含在投标报价中，招标人不再额外补偿，深化设计成果需符合满足招标人、设计单位及相关规范要求 8.其他:综合考虑完成该工艺的所有施工内容，未尽事宜参照图纸、招标文件及国家规范的相关要求完成此项目 |  | m | 171.88
169 | 030409001021 | 电力电缆 WDUZBN-YJY-3×35+2×16mm2 | 1.名称:电力电缆 2.规格:WDUZBN-YJY-3×35+1×16mm2 3.材质:铜芯 4.电压(kV):1KV以内 5.敷设方式:管槽敷设 6.含暗室增加费 7.投标人综合考虑施工过程中所有涉及的深化设计工作，其设计费及实体增加或减少的所有费用均已包含在投标报价中，招标人不再额外补偿，深化设计成果需符合满足招标人、设计单位及相关规范要求 8.其他:综合考虑完成该工艺的所有施工内容，未尽事宜参照图纸、招标文件及国家规范的相关要求完成此项目 |  | m | 252.96
本页小计
分部分项工程项目清单计价表
工程名称：地下室--电气工程 |  |  |  | 标段： |  |  | 第 64 页 共 136 页
序号 | 项目编码 | 项目名称 | 项目特征描述 |  | 计量 单位 | 工程量 |  | 金额（元）
[8 empty] | 综合单价 | 合价
170 | 030409001022 | 电力电缆 WDUZB-YJY-3×35+2×16mm2 | 1.名称:电力电缆 2.规格:WDUZBN-YJY-3×35+1×16mm2 3.材质:铜芯 4.电压(kV):1KV以内 5.敷设方式:管槽敷设 6.含暗室增加费 7.投标人综合考虑施工过程中所有涉及的深化设计工作，其设计费及实体增加或减少的所有费用均已包含在投标报价中，招标人不再额外补偿，深化设计成果需符合满足招标人、设计单位及相关规范要求 8.其他:综合考虑完成该工艺的所有施工内容，未尽事宜参照图纸、招标文件及国家规范的相关要求完成此项目 |  | m | 15.74
171 | 030409001023 | 电力电缆 WDUZB-YJY-3×25+1×16mm2 | 1.名称:电力电缆 2.规格:WDUZB-YJY-3×25+1×16mm2 3.材质:铜芯 4.电压(kV):1KV以内 5.敷设方式:管槽敷设 6.含暗室增加费 7.投标人综合考虑施工过程中所有涉及的深化设计工作，其设计费及实体增加或减少的所有费用均已包含在投标报价中，招标人不再额外补偿，深化设计成果需符合满足招标人、设计单位及相关规范要求 8.其他:综合考虑完成该工艺的所有施工内容，未尽事宜参照图纸、招标文件及国家规范的相关要求完成此项目 |  | m | 51.06
172 | 030409001024 | 电力电缆 WDUZBN-YJY-3×25+2×16mm2 | 1.名称:电力电缆 2.规格:WDUZBN-YJY-3×25+1×16mm2 3.材质:铜芯 4.电压(kV):1KV以内 5.敷设方式:管槽敷设 6.含暗室增加费 7.投标人综合考虑施工过程中所有涉及的深化设计工作，其设计费及实体增加或减少的所有费用均已包含在投标报价中，招标人不再额外补偿，深化设计成果需符合满足招标人、设计单位及相关规范要求 8.其他:综合考虑完成该工艺的所有施工内容，未尽事宜参照图纸、招标文件及国家规范的相关要求完成此项目 |  | m | 192.27
本页小计
分部分项工程项目清单计价表
工程名称：地下室--电气工程 |  |  |  | 标段： |  |  | 第 65 页 共 136 页
序号 | 项目编码 | 项目名称 | 项目特征描述 |  | 计量 单位 | 工程量 |  | 金额（元）
[8 empty] | 综合单价 | 合价
173 | 030409001025 | 电力电缆 WDUZBN-YJY-3×25+1×16mm2 | 1.名称:电力电缆 2.规格:WDUZBN-YJY-3×25+1×16mm2 3.材质:铜芯 4.电压(kV):1KV以内 5.敷设方式:管槽敷设 6.含暗室增加费 7.投标人综合考虑施工过程中所有涉及的深化设计工作，其设计费及实体增加或减少的所有费用均已包含在投标报价中，招标人不再额外补偿，深化设计成果需符合满足招标人、设计单位及相关规范要求 8.其他:综合考虑完成该工艺的所有施工内容，未尽事宜参照图纸、招标文件及国家规范的相关要求完成此项目 |  | m | 50.82
174 | 030409001026 | 电力电缆 WDUZB-YJY-5×16mm2 | 1.名称:电力电缆 2.规格:WDUZB-YJY-5×16mm2 3.材质:铜芯 4.电压(kV):1KV以内 5.敷设方式:管槽敷设 6.含暗室增加费 7.投标人综合考虑施工过程中所有涉及的深化设计工作，其设计费及实体增加或减少的所有费用均已包含在投标报价中，招标人不再额外补偿，深化设计成果需符合满足招标人、设计单位及相关规范要求 8.其他:综合考虑完成该工艺的所有施工内容，未尽事宜参照图纸、招标文件及国家规范的相关要求完成此项目 |  | m | 1718.45
175 | 030409001027 | 电力电缆 WDUZBN-YJY-5×16mm2 | 1.名称:电力电缆 2.规格:WDUZBN-YJY-5×16mm2 3.材质:铜芯 4.电压(kV):1KV以内 5.敷设方式:管槽敷设 6.含暗室增加费 7.投标人综合考虑施工过程中所有涉及的深化设计工作，其设计费及实体增加或减少的所有费用均已包含在投标报价中，招标人不再额外补偿，深化设计成果需符合满足招标人、设计单位及相关规范要求 8.其他:综合考虑完成该工艺的所有施工内容，未尽事宜参照图纸、招标文件及国家规范的相关要求完成此项目 |  | m | 813.49
本页小计
分部分项工程项目清单计价表
工程名称：地下室--电气工程 |  |  |  | 标段： |  |  | 第 66 页 共 136 页
序号 | 项目编码 | 项目名称 | 项目特征描述 |  | 计量 单位 | 工程量 |  | 金额（元）
[8 empty] | 综合单价 | 合价
176 | 030409001028 | 电力电缆 WDUZB-YJY-5×10mm2 | 1.名称:电力电缆 2.规格:WDUZB-YJY-5×10mm2 3.材质:铜芯,综合考虑含电缆头 4.电压(kV):1KV以内 5.敷设方式:管槽敷设 6.含暗室增加费 7.投标人综合考虑施工过程中所有涉及的深化设计工作，其设计费及实体增加或减少的所有费用均已包含在投标报价中，招标人不再额外补偿，深化设计成果需符合满足招标人、设计单位及相关规范要求 8.其他:综合考虑完成该工艺的所有施工内容，未尽事宜参照图纸、招标文件及国家规范的相关要求完成此项目 |  | m | 534.95
177 | 030409001029 | 电力电缆 WDUZBN-YJY-5×10mm2 | 1.名称:电力电缆 2.规格:WDUZBN-YJY-5×10mm2 3.材质:铜芯,综合考虑含电缆头 4.电压(kV):1KV以内 5.敷设方式:管槽敷设 6.含暗室增加费 7.投标人综合考虑施工过程中所有涉及的深化设计工作，其设计费及实体增加或减少的所有费用均已包含在投标报价中，招标人不再额外补偿，深化设计成果需符合满足招标人、设计单位及相关规范要求 8.其他:综合考虑完成该工艺的所有施工内容，未尽事宜参照图纸、招标文件及国家规范的相关要求完成此项目 |  | m | 630.4
本页小计
分部分项工程项目清单计价表
工程名称：地下室--电气工程 |  |  |  | 标段： |  |  | 第 67 页 共 136 页
序号 | 项目编码 | 项目名称 | 项目特征描述 |  | 计量 单位 | 工程量 |  | 金额（元）
[8 empty] | 综合单价 | 合价
178 | 030409001030 | 电力电缆 WDUZB-YJY-5×6mm2 | 1.名称:电力电缆 2.规格:WDUZB-YJY-5×6mm2 3.材质:铜芯,综合考虑含电缆头 4.电压(kV):1KV以内 5.敷设方式:管槽敷设 6.含暗室增加费 7.投标人综合考虑施工过程中所有涉及的深化设计工作，其设计费及实体增加或减少的所有费用均已包含在投标报价中，招标人不再额外补偿，深化设计成果需符合满足招标人、设计单位及相关规范要求 8.其他:综合考虑完成该工艺的所有施工内容，未尽事宜参照图纸、招标文件及国家规范的相关要求完成此项目 |  | m | 5154.47
179 | 030409001031 | 电力电缆 WDUZBN-YJY-5×6mm2 | 1.名称:电力电缆 2.规格:WDUZBN-YJY-5×6mm2 3.材质:铜芯,综合考虑含电缆头 4.电压(kV):1KV以内 5.敷设方式:管槽敷设 6.含暗室增加费 7.投标人综合考虑施工过程中所有涉及的深化设计工作，其设计费及实体增加或减少的所有费用均已包含在投标报价中，招标人不再额外补偿，深化设计成果需符合满足招标人、设计单位及相关规范要求 8.其他:综合考虑完成该工艺的所有施工内容，未尽事宜参照图纸、招标文件及国家规范的相关要求完成此项目 |  | m | 1615.24
本页小计
分部分项工程项目清单计价表
工程名称：地下室--电气工程 |  |  |  | 标段： |  |  | 第 68 页 共 136 页
序号 | 项目编码 | 项目名称 | 项目特征描述 |  | 计量 单位 | 工程量 |  | 金额（元）
[8 empty] | 综合单价 | 合价
180 | 030409001032 | 电力电缆 WDUZB-YJY-5×4mm2 | 1.名称:电力电缆 2.规格:WDUZB-YJY-5×4mm2 3.材质:铜芯,综合考虑含电缆头 4.电压(kV):1KV以内 5.敷设方式:管槽敷设 6.含暗室增加费 7.投标人综合考虑施工过程中所有涉及的深化设计工作，其设计费及实体增加或减少的所有费用均已包含在投标报价中，招标人不再额外补偿，深化设计成果需符合满足招标人、设计单位及相关规范要求 8.其他:综合考虑完成该工艺的所有施工内容，未尽事宜参照图纸、招标文件及国家规范的相关要求完成此项目 |  | m | 1116.38
181 | 030409001033 | 电力电缆 WDUZBN-YJY-5×4mm2 | 1.名称:电力电缆 2.规格:WDUZBN-YJY-5×4mm2 3.材质:铜芯,综合考虑含电缆头 4.电压(kV):1KV以内 5.敷设方式:管槽敷设 6.含暗室增加费 7.投标人综合考虑施工过程中所有涉及的深化设计工作，其设计费及实体增加或减少的所有费用均已包含在投标报价中，招标人不再额外补偿，深化设计成果需符合满足招标人、设计单位及相关规范要求 8.其他:综合考虑完成该工艺的所有施工内容，未尽事宜参照图纸、招标文件及国家规范的相关要求完成此项目 |  | m | 1804.92
本页小计
分部分项工程项目清单计价表
工程名称：地下室--电气工程 |  |  |  | 标段： |  |  | 第 69 页 共 136 页
序号 | 项目编码 | 项目名称 | 项目特征描述 |  | 计量 单位 | 工程量 |  | 金额（元）
[8 empty] | 综合单价 | 合价
182 | 030409001034 | 电力电缆 WDUZB-YJY-5×2.5mm2 | 1.名称:电力电缆 2.规格:WDUZBN-YJY-5×2.5mm2 3.材质:铜芯,综合考虑含电缆头 4.电压(kV):1KV以内 5.敷设方式:管槽敷设 6.含暗室增加费 7.投标人综合考虑施工过程中所有涉及的深化设计工作，其设计费及实体增加或减少的所有费用均已包含在投标报价中，招标人不再额外补偿，深化设计成果需符合满足招标人、设计单位及相关规范要求 8.其他:综合考虑完成该工艺的所有施工内容，未尽事宜参照图纸、招标文件及国家规范的相关要求完成此项目 |  | m | 44.79
183 | 030409001035 | 电力电缆 WDUZBN-YJY-5×2.5mm2 | 1.名称:电力电缆 2.规格:WDUZBN-YJY-5×2.5mm2 3.材质:铜芯,综合考虑含电缆头 4.电压(kV):1KV以内 5.敷设方式:管槽敷设 6.含暗室增加费 7.投标人综合考虑施工过程中所有涉及的深化设计工作，其设计费及实体增加或减少的所有费用均已包含在投标报价中，招标人不再额外补偿，深化设计成果需符合满足招标人、设计单位及相关规范要求 8.其他:综合考虑完成该工艺的所有施工内容，未尽事宜参照图纸、招标文件及国家规范的相关要求完成此项目 |  | m | 2529.12
本页小计
分部分项工程项目清单计价表
工程名称：地下室--电气工程 |  |  |  | 标段： |  |  | 第 70 页 共 136 页
序号 | 项目编码 | 项目名称 | 项目特征描述 |  | 计量 单位 | 工程量 |  | 金额（元）
[8 empty] | 综合单价 | 合价
184 | 030409001036 | 电力电缆 WDUZB-YJY-4×16mm2 | 1.名称:电力电缆 2.规格:WDUZB-YJY-4×16mm2 3.材质:铜芯 4.电压(kV):1KV以内 5.敷设方式:管槽敷设 6.含暗室增加费 7.投标人综合考虑施工过程中所有涉及的深化设计工作，其设计费及实体增加或减少的所有费用均已包含在投标报价中，招标人不再额外补偿，深化设计成果需符合满足招标人、设计单位及相关规范要求 8.其他:综合考虑完成该工艺的所有施工内容，未尽事宜参照图纸、招标文件及国家规范的相关要求完成此项目 |  | m | 310.77
185 | 030409001037 | 电力电缆 WDUZBN-YJY-4×10mm2 | 1.名称:电力电缆 2.规格:WDUZBN-YJY-4×10mm2 3.材质:铜芯,综合考虑含电缆头 4.电压(kV):1KV以内 5.敷设方式:管槽敷设 6.含暗室增加费 7.投标人综合考虑施工过程中所有涉及的深化设计工作，其设计费及实体增加或减少的所有费用均已包含在投标报价中，招标人不再额外补偿，深化设计成果需符合满足招标人、设计单位及相关规范要求 8.其他:综合考虑完成该工艺的所有施工内容，未尽事宜参照图纸、招标文件及国家规范的相关要求完成此项目 |  | m | 60.56
本页小计
分部分项工程项目清单计价表
工程名称：地下室--电气工程 |  |  |  | 标段： |  |  | 第 71 页 共 136 页
序号 | 项目编码 | 项目名称 | 项目特征描述 |  | 计量 单位 | 工程量 |  | 金额（元）
[8 empty] | 综合单价 | 合价
186 | 030409001038 | 电力电缆 WDUZB-YJY-4×6mm2 | 1.名称:电力电缆 2.规格:WDUZB-YJY-4×6mm2 3.材质:铜芯,综合考虑含电缆头 4.电压(kV):1KV以内 5.敷设方式:管槽敷设 6.含暗室增加费 7.投标人综合考虑施工过程中所有涉及的深化设计工作，其设计费及实体增加或减少的所有费用均已包含在投标报价中，招标人不再额外补偿，深化设计成果需符合满足招标人、设计单位及相关规范要求 8.其他:综合考虑完成该工艺的所有施工内容，未尽事宜参照图纸、招标文件及国家规范的相关要求完成此项目 |  | m | 34.88
187 | 030409001039 | 电力电缆 WDUZBN-YJY-4×6mm2 | 1.名称:电力电缆 2.规格:WDUZBN-YJY-4×6mm2 3.材质:铜芯,综合考虑含电缆头 4.电压(kV):1KV以内 5.敷设方式:管槽敷设 6.含暗室增加费 7.投标人综合考虑施工过程中所有涉及的深化设计工作，其设计费及实体增加或减少的所有费用均已包含在投标报价中，招标人不再额外补偿，深化设计成果需符合满足招标人、设计单位及相关规范要求 8.其他:综合考虑完成该工艺的所有施工内容，未尽事宜参照图纸、招标文件及国家规范的相关要求完成此项目 |  | m | 184.83
本页小计
分部分项工程项目清单计价表
工程名称：地下室--电气工程 |  |  |  | 标段： |  |  | 第 72 页 共 136 页
序号 | 项目编码 | 项目名称 | 项目特征描述 |  | 计量 单位 | 工程量 |  | 金额（元）
[8 empty] | 综合单价 | 合价
188 | 030409001040 | 电力电缆 WDUZB-YJY-4×4mm2 | 1.名称:电力电缆 2.规格:WDUZB-YJY-4×4mm2 3.材质:铜芯,综合考虑含电缆头 4.电压(kV):1KV以内 5.敷设方式:管槽敷设 6.含暗室增加费 7.投标人综合考虑施工过程中所有涉及的深化设计工作，其设计费及实体增加或减少的所有费用均已包含在投标报价中，招标人不再额外补偿，深化设计成果需符合满足招标人、设计单位及相关规范要求 8.其他:综合考虑完成该工艺的所有施工内容，未尽事宜参照图纸、招标文件及国家规范的相关要求完成此项目 |  | m | 198.47
189 | 030409001041 | 电力电缆 WDUZBN-YJY-4×4mm2 | 1.名称:电力电缆 2.规格:WDUZBN-YJY-4×4mm2 3.材质:铜芯,综合考虑含电缆头 4.电压(kV):1KV以内 5.敷设方式:管槽敷设 6.含暗室增加费 7.投标人综合考虑施工过程中所有涉及的深化设计工作，其设计费及实体增加或减少的所有费用均已包含在投标报价中，招标人不再额外补偿，深化设计成果需符合满足招标人、设计单位及相关规范要求 8.其他:综合考虑完成该工艺的所有施工内容，未尽事宜参照图纸、招标文件及国家规范的相关要求完成此项目 |  | m | 70.2
本页小计
分部分项工程项目清单计价表
工程名称：地下室--电气工程 |  |  |  | 标段： |  |  | 第 73 页 共 136 页
序号 | 项目编码 | 项目名称 | 项目特征描述 |  | 计量 单位 | 工程量 |  | 金额（元）
[8 empty] | 综合单价 | 合价
190 | 030409001042 | 电力电缆 WDUZB-YJY-4×2.5mm2 | 1.名称:电力电缆 2.规格:WDUZB-YJY-4×2.5mm2 3.材质:铜芯,综合考虑含电缆头 4.电压(kV):1KV以内 5.敷设方式:管槽敷设 6.含暗室增加费 7.投标人综合考虑施工过程中所有涉及的深化设计工作，其设计费及实体增加或减少的所有费用均已包含在投标报价中，招标人不再额外补偿，深化设计成果需符合满足招标人、设计单位及相关规范要求 8.其他:综合考虑完成该工艺的所有施工内容，未尽事宜参照图纸、招标文件及国家规范的相关要求完成此项目 |  | m | 1034.09
191 | 030409001043 | 电力电缆 WDUZBN-YJY-4×2.5mm2 | 1.名称:电力电缆 2.规格:WDUZBN-YJY-4×2.5mm2 3.材质:铜芯,综合考虑含电缆头 4.电压(kV):1KV以内 5.敷设方式:管槽敷设 6.含暗室增加费 7.投标人综合考虑施工过程中所有涉及的深化设计工作，其设计费及实体增加或减少的所有费用均已包含在投标报价中，招标人不再额外补偿，深化设计成果需符合满足招标人、设计单位及相关规范要求 8.其他:综合考虑完成该工艺的所有施工内容，未尽事宜参照图纸、招标文件及国家规范的相关要求完成此项目 |  | m | 296.6
本页小计
分部分项工程项目清单计价表
工程名称：地下室--电气工程 |  |  |  | 标段： |  |  | 第 74 页 共 136 页
序号 | 项目编码 | 项目名称 | 项目特征描述 |  | 计量 单位 | 工程量 |  | 金额（元）
[8 empty] | 综合单价 | 合价
192 | 030409001044 | 电力电缆 WDUZBN-YJY-3×4mm2 | 1.名称:电力电缆 2.规格:WDUZBN-YJY-3×4mm2 3.材质:铜芯,综合考虑含电缆头 4.电压(kV):1KV以内 5.敷设方式:管槽敷设 6.含暗室增加费 7.投标人综合考虑施工过程中所有涉及的深化设计工作，其设计费及实体增加或减少的所有费用均已包含在投标报价中，招标人不再额外补偿，深化设计成果需符合满足招标人、设计单位及相关规范要求 8.其他:综合考虑完成该工艺的所有施工内容，未尽事宜参照图纸、招标文件及国家规范的相关要求完成此项目 |  | m | 30.99
193 | 030409001045 | 电力电缆 WDUZB-YJY-3×4mm2 | 1.名称:电力电缆 2.规格:WDUZBN-YJY-3×4mm2 3.材质:铜芯,综合考虑含电缆头 4.电压(kV):1KV以内 5.敷设方式:管槽敷设 6.含暗室增加费 7.投标人综合考虑施工过程中所有涉及的深化设计工作，其设计费及实体增加或减少的所有费用均已包含在投标报价中，招标人不再额外补偿，深化设计成果需符合满足招标人、设计单位及相关规范要求 8.其他:综合考虑完成该工艺的所有施工内容，未尽事宜参照图纸、招标文件及国家规范的相关要求完成此项目 |  | m | 389.57
本页小计
分部分项工程项目清单计价表
工程名称：地下室--电气工程 |  |  |  | 标段： |  |  | 第 75 页 共 136 页
序号 | 项目编码 | 项目名称 | 项目特征描述 |  | 计量 单位 | 工程量 |  | 金额（元）
[8 empty] | 综合单价 | 合价
194 | 030409001046 | 电力电缆 WDUZB-YJY-3×2.5mm2 | 1.名称:电力电缆 2.规格:WDUZBN-YJY-3×4mm2 3.材质:铜芯,综合考虑含电缆头 4.电压(kV):1KV以内 5.敷设方式:管槽敷设 6.含暗室增加费 7.投标人综合考虑施工过程中所有涉及的深化设计工作，其设计费及实体增加或减少的所有费用均已包含在投标报价中，招标人不再额外补偿，深化设计成果需符合满足招标人、设计单位及相关规范要求 8.其他:综合考虑完成该工艺的所有施工内容，未尽事宜参照图纸、招标文件及国家规范的相关要求完成此项目 |  | m | 87.37
195 | 030409003001 | 电力电缆头 16mm2以下 | 1.名称:电力电缆头 2.规格:16mm2以下 3.电压等级(kV):1kV 4.含暗室增加费 5.投标人综合考虑施工过程中所有涉及的深化设计工作，其设计费及实体增加或减少的所有费用均已包含在投标报价中，招标人不再额外补偿，深化设计成果需符合满足招标人、设计单位及相关规范要求 6.其他:综合考虑完成该工艺的所有施工内容，未尽事宜参照图纸、招标文件及国家规范的相关要求完成此项目 |  | 个 | 155
196 | 030409003002 | 电力电缆头 35mm2以下 | 1.名称:电力电缆头 2.规格:35mm2以下 3.电压等级(kV):1kV 4.含暗室增加费 5.投标人综合考虑施工过程中所有涉及的深化设计工作，其设计费及实体增加或减少的所有费用均已包含在投标报价中，招标人不再额外补偿，深化设计成果需符合满足招标人、设计单位及相关规范要求 6.其他:综合考虑完成该工艺的所有施工内容，未尽事宜参照图纸、招标文件及国家规范的相关要求完成此项目 |  | 个 | 47
本页小计
分部分项工程项目清单计价表
工程名称：地下室--电气工程 |  |  |  | 标段： |  |  | 第 76 页 共 136 页
序号 | 项目编码 | 项目名称 | 项目特征描述 |  | 计量 单位 | 工程量 |  | 金额（元）
[8 empty] | 综合单价 | 合价
197 | 030409003003 | 电力电缆头 70mm2以下 | 1.名称:电力电缆头 2.规格:70mm2以下 3.电压等级(kV):1kV 4.含暗室增加费 5.投标人综合考虑施工过程中所有涉及的深化设计工作，其设计费及实体增加或减少的所有费用均已包含在投标报价中，招标人不再额外补偿，深化设计成果需符合满足招标人、设计单位及相关规范要求 6.其他:综合考虑完成该工艺的所有施工内容，未尽事宜参照图纸、招标文件及国家规范的相关要求完成此项目 |  | 个 | 47
198 | 030409003004 | 电力电缆头 120mm2以下 | 1.名称:电力电缆头 2.规格:120mm2以下 3.电压等级(kV):1kV 4.含暗室增加费 5.投标人综合考虑施工过程中所有涉及的深化设计工作，其设计费及实体增加或减少的所有费用均已包含在投标报价中，招标人不再额外补偿，深化设计成果需符合满足招标人、设计单位及相关规范要求 6.其他:综合考虑完成该工艺的所有施工内容，未尽事宜参照图纸、招标文件及国家规范的相关要求完成此项目 |  | 个 | 45
199 | 030409003005 | 电力电缆头 185mm2以下 | 1.名称:电力电缆头 2.规格:185mm2以下 3.电压等级(kV):1kV 4.含暗室增加费 5.投标人综合考虑施工过程中所有涉及的深化设计工作，其设计费及实体增加或减少的所有费用均已包含在投标报价中，招标人不再额外补偿，深化设计成果需符合满足招标人、设计单位及相关规范要求 6.其他:综合考虑完成该工艺的所有施工内容，未尽事宜参照图纸、招标文件及国家规范的相关要求完成此项目 |  | 个 | 84
本页小计
分部分项工程项目清单计价表
工程名称：地下室--电气工程 |  |  |  | 标段： |  |  | 第 77 页 共 136 页
序号 | 项目编码 | 项目名称 | 项目特征描述 |  | 计量 单位 | 工程量 |  | 金额（元）
[8 empty] | 综合单价 | 合价
200 | 030409003006 | 电力电缆头 240mm2以下 | 1.名称:电力电缆头 2.规格:240mm2以下 3.电压等级(kV):1kV 4.含暗室增加费 5.投标人综合考虑施工过程中所有涉及的深化设计工作，其设计费及实体增加或减少的所有费用均已包含在投标报价中，招标人不再额外补偿，深化设计成果需符合满足招标人、设计单位及相关规范要求 6.其他:综合考虑完成该工艺的所有施工内容，未尽事宜参照图纸、招标文件及国家规范的相关要求完成此项目 |  | 个 | 20
201 | 030409001047 | 矿物绝缘电缆 NG-A-4×120+1×70mm2 | 1.名称:矿物绝缘电缆 2.规格:NG-A-4×120+1×70mm2 3.材质:铜芯 4.电压(kV):1KV以内 5.敷设方式:管槽敷设 6.含暗室增加费 7.投标人综合考虑施工过程中所有涉及的深化设计工作，其设计费及实体增加或减少的所有费用均已包含在投标报价中，招标人不再额外补偿，深化设计成果需符合满足招标人、设计单位及相关规范要求 8.其他:综合考虑完成该工艺的所有施工内容，未尽事宜参照图纸、招标文件及国家规范的相关要求完成此项目 |  | m | 7
202 | 030409001048 | 矿物绝缘电缆 NG-A-4×70+1×35mm2 | 1.名称:矿物绝缘电缆 2.规格:NG-A-4×70+1×35mm2 3.材质:铜芯 4.电压(kV):1KV以内 5.敷设方式:管槽敷设 6.含暗室增加费 7.投标人综合考虑施工过程中所有涉及的深化设计工作，其设计费及实体增加或减少的所有费用均已包含在投标报价中，招标人不再额外补偿，深化设计成果需符合满足招标人、设计单位及相关规范要求 8.其他:综合考虑完成该工艺的所有施工内容，未尽事宜参照图纸、招标文件及国家规范的相关要求完成此项目 |  | m | 276.12
本页小计
分部分项工程项目清单计价表
工程名称：地下室--电气工程 |  |  |  | 标段： |  |  | 第 78 页 共 136 页
序号 | 项目编码 | 项目名称 | 项目特征描述 |  | 计量 单位 | 工程量 |  | 金额（元）
[8 empty] | 综合单价 | 合价
203 | 030409001049 | 矿物绝缘电缆 NG-A-4×35+1×16mm2 | 1.名称:矿物绝缘电缆 2.规格:NG-A-4×35+1×16mm2 3.材质:铜芯 4.电压(kV):1KV以内 5.敷设方式:管槽敷设 6.含暗室增加费 7.投标人综合考虑施工过程中所有涉及的深化设计工作，其设计费及实体增加或减少的所有费用均已包含在投标报价中，招标人不再额外补偿，深化设计成果需符合满足招标人、设计单位及相关规范要求 8.其他:综合考虑完成该工艺的所有施工内容，未尽事宜参照图纸、招标文件及国家规范的相关要求完成此项目 |  | m | 165.76
204 | 030409001050 | 矿物绝缘电缆 NG-A-4×25+1×16mm2 | 1.名称:矿物绝缘电缆 2.规格:NG-A-4×25+1×16mm2 3.材质:铜芯 4.电压(kV):1KV以内 5.敷设方式:管槽敷设 6.含暗室增加费 7.投标人综合考虑施工过程中所有涉及的深化设计工作，其设计费及实体增加或减少的所有费用均已包含在投标报价中，招标人不再额外补偿，深化设计成果需符合满足招标人、设计单位及相关规范要求 8.其他:综合考虑完成该工艺的所有施工内容，未尽事宜参照图纸、招标文件及国家规范的相关要求完成此项目 |  | m | 565.98
205 | 030409001051 | 矿物绝缘电缆 NG-A-5×16mm2 | 1.名称:矿物绝缘电缆 2.规格:NG-A-5×16mm2 3.材质:铜芯 4.电压(kV):1KV以内 5.敷设方式:管槽敷设 6.含暗室增加费 7.投标人综合考虑施工过程中所有涉及的深化设计工作，其设计费及实体增加或减少的所有费用均已包含在投标报价中，招标人不再额外补偿，深化设计成果需符合满足招标人、设计单位及相关规范要求 8.其他:综合考虑完成该工艺的所有施工内容，未尽事宜参照图纸、招标文件及国家规范的相关要求完成此项目 |  | m | 1642.44
本页小计
分部分项工程项目清单计价表
工程名称：地下室--电气工程 |  |  |  | 标段： |  |  | 第 79 页 共 136 页
序号 | 项目编码 | 项目名称 | 项目特征描述 |  | 计量 单位 | 工程量 |  | 金额（元）
[8 empty] | 综合单价 | 合价
206 | 030409001052 | 矿物绝缘电缆 NG-A-5×10mm2 | 1.名称:矿物绝缘电缆 2.规格:NG-A-5×10mm2 3.材质:铜芯,综合考虑含电缆头 4.电压(kV):1KV以内 5.敷设方式:管槽敷设 6.含暗室增加费 7.投标人综合考虑施工过程中所有涉及的深化设计工作，其设计费及实体增加或减少的所有费用均已包含在投标报价中，招标人不再额外补偿，深化设计成果需符合满足招标人、设计单位及相关规范要求 8.其他:综合考虑完成该工艺的所有施工内容，未尽事宜参照图纸、招标文件及国家规范的相关要求完成此项目 |  | m | 1742.12
207 | 030409001053 | 矿物绝缘电缆 NG-A-3×240+2×120mm2 | 1.名称:矿物绝缘电缆 2.规格:NG-A-3×240+2×120mm2 3.材质:铜芯 4.电压(kV):1KV以内 5.敷设方式:管槽敷设 6.含暗室增加费 7.投标人综合考虑施工过程中所有涉及的深化设计工作，其设计费及实体增加或减少的所有费用均已包含在投标报价中，招标人不再额外补偿，深化设计成果需符合满足招标人、设计单位及相关规范要求 8.其他:综合考虑完成该工艺的所有施工内容，未尽事宜参照图纸、招标文件及国家规范的相关要求完成此项目 |  | m | 7
208 | 030409001054 | 矿物绝缘电缆 NG-A-3×185+2×95mm2 | 1.名称:矿物绝缘电缆 2.规格:NG-A-3×185+2×95mm2 3.材质:铜芯 4.电压(kV):1KV以内 5.敷设方式:管槽敷设 6.含暗室增加费 7.投标人综合考虑施工过程中所有涉及的深化设计工作，其设计费及实体增加或减少的所有费用均已包含在投标报价中，招标人不再额外补偿，深化设计成果需符合满足招标人、设计单位及相关规范要求 8.其他:综合考虑完成该工艺的所有施工内容，未尽事宜参照图纸、招标文件及国家规范的相关要求完成此项目 |  | m | 262.36
本页小计
分部分项工程项目清单计价表
工程名称：地下室--电气工程 |  |  |  | 标段： |  |  | 第 80 页 共 136 页
序号 | 项目编码 | 项目名称 | 项目特征描述 |  | 计量 单位 | 工程量 |  | 金额（元）
[8 empty] | 综合单价 | 合价
209 | 030409001055 | 矿物绝缘电缆 NG-A-3×150+2×70mm2 | 1.名称:矿物绝缘电缆 2.规格:NG-A-3×150+2×70mm2 3.材质:铜芯 4.电压(kV):1KV以内 5.敷设方式:管槽敷设 6.含暗室增加费 7.投标人综合考虑施工过程中所有涉及的深化设计工作，其设计费及实体增加或减少的所有费用均已包含在投标报价中，招标人不再额外补偿，深化设计成果需符合满足招标人、设计单位及相关规范要求 8.其他:综合考虑完成该工艺的所有施工内容，未尽事宜参照图纸、招标文件及国家规范的相关要求完成此项目 |  | m | 208.02
210 | 030409001056 | 矿物绝缘电缆 NG-A-3×120+2×70mm2 | 1.名称:矿物绝缘电缆 2.规格:NG-A-3×120+2×70mm2 3.材质:铜芯 4.电压(kV):1KV以内 5.敷设方式:管槽敷设 6.含暗室增加费 7.投标人综合考虑施工过程中所有涉及的深化设计工作，其设计费及实体增加或减少的所有费用均已包含在投标报价中，招标人不再额外补偿，深化设计成果需符合满足招标人、设计单位及相关规范要求 8.其他:综合考虑完成该工艺的所有施工内容，未尽事宜参照图纸、招标文件及国家规范的相关要求完成此项目 |  | m | 369.78
211 | 030409001057 | 矿物绝缘电缆 NG-A-3×95+2×50mm2 | 1.名称:矿物绝缘电缆 2.规格:NG-A-3×95+2×50mm2 3.材质:铜芯 4.电压(kV):1KV以内 5.敷设方式:管槽敷设 6.含暗室增加费 7.投标人综合考虑施工过程中所有涉及的深化设计工作，其设计费及实体增加或减少的所有费用均已包含在投标报价中，招标人不再额外补偿，深化设计成果需符合满足招标人、设计单位及相关规范要求 8.其他:综合考虑完成该工艺的所有施工内容，未尽事宜参照图纸、招标文件及国家规范的相关要求完成此项目 |  | m | 7
本页小计
分部分项工程项目清单计价表
工程名称：地下室--电气工程 |  |  |  | 标段： |  |  | 第 81 页 共 136 页
序号 | 项目编码 | 项目名称 | 项目特征描述 |  | 计量 单位 | 工程量 |  | 金额（元）
[8 empty] | 综合单价 | 合价
212 | 030409001058 | 矿物绝缘电缆 NG-A-3×70+2×35mm2 | 1.名称:矿物绝缘电缆 2.规格:NG-A-3×70+2×35mm2 3.材质:铜芯 4.电压(kV):1KV以内 5.敷设方式:管槽敷设 6.含暗室增加费 7.投标人综合考虑施工过程中所有涉及的深化设计工作，其设计费及实体增加或减少的所有费用均已包含在投标报价中，招标人不再额外补偿，深化设计成果需符合满足招标人、设计单位及相关规范要求 8.其他:综合考虑完成该工艺的所有施工内容，未尽事宜参照图纸、招标文件及国家规范的相关要求完成此项目 |  | m | 116.54
213 | 030409001059 | 矿物绝缘电缆 NG-A-3×50+2×25mm2 | 1.名称:矿物绝缘电缆 2.规格:NG-A-3×50+2×25mm2 3.材质:铜芯 4.电压(kV):1KV以内 5.敷设方式:管槽敷设 6.含暗室增加费 7.投标人综合考虑施工过程中所有涉及的深化设计工作，其设计费及实体增加或减少的所有费用均已包含在投标报价中，招标人不再额外补偿，深化设计成果需符合满足招标人、设计单位及相关规范要求 8.其他:综合考虑完成该工艺的所有施工内容，未尽事宜参照图纸、招标文件及国家规范的相关要求完成此项目 |  | m | 328.23
214 | 030409001060 | 矿物绝缘电缆 NG-A-3×35+2×16mm2 | 1.名称:矿物绝缘电缆 2.规格:NG-A-3×35+2×16mm2 3.材质:铜芯 4.电压(kV):1KV以内 5.敷设方式:管槽敷设 6.含暗室增加费 7.投标人综合考虑施工过程中所有涉及的深化设计工作，其设计费及实体增加或减少的所有费用均已包含在投标报价中，招标人不再额外补偿，深化设计成果需符合满足招标人、设计单位及相关规范要求 8.其他:综合考虑完成该工艺的所有施工内容，未尽事宜参照图纸、招标文件及国家规范的相关要求完成此项目 |  | m | 1053.04
本页小计
分部分项工程项目清单计价表
工程名称：地下室--电气工程 |  |  |  | 标段： |  |  | 第 82 页 共 136 页
序号 | 项目编码 | 项目名称 | 项目特征描述 |  | 计量 单位 | 工程量 |  | 金额（元）
[8 empty] | 综合单价 | 合价
215 | 030409001061 | 矿物绝缘电缆 NG-A-3×25+2×16mm2 | 1.名称:矿物绝缘电缆 2.规格:NG-A-3×25+2×16mm2 3.材质:铜芯 4.电压(kV):1KV以内 5.敷设方式:管槽敷设 6.含暗室增加费 7.投标人综合考虑施工过程中所有涉及的深化设计工作，其设计费及实体增加或减少的所有费用均已包含在投标报价中，招标人不再额外补偿，深化设计成果需符合满足招标人、设计单位及相关规范要求 8.其他:综合考虑完成该工艺的所有施工内容，未尽事宜参照图纸、招标文件及国家规范的相关要求完成此项目 |  | m | 411.27
216 | 030409003007 | 矿物质绝缘电缆头 240mm2以下 | 1.名称:矿物质绝缘电缆头 2.规格:240mm2以下 3.电压(kV):1KV 4.含暗室增加费 5.投标人综合考虑施工过程中所有涉及的深化设计工作，其设计费及实体增加或减少的所有费用均已包含在投标报价中，招标人不再额外补偿，深化设计成果需符合满足招标人、设计单位及相关规范要求 6.其他:综合考虑完成该工艺的所有施工内容，未尽事宜参照图纸、招标文件及国家规范的相关要求完成此项目 |  | 个 | 2
217 | 030409003008 | 矿物质绝缘电缆头 185mm2以下 | 1.名称:矿物质绝缘电缆头 2.规格:185mm2以下 3.电压(kV):1KV 4.含暗室增加费 5.投标人综合考虑施工过程中所有涉及的深化设计工作，其设计费及实体增加或减少的所有费用均已包含在投标报价中，招标人不再额外补偿，深化设计成果需符合满足招标人、设计单位及相关规范要求 6.其他:综合考虑完成该工艺的所有施工内容，未尽事宜参照图纸、招标文件及国家规范的相关要求完成此项目 |  | 个 | 18
本页小计
分部分项工程项目清单计价表
工程名称：地下室--电气工程 |  |  |  | 标段： |  |  | 第 83 页 共 136 页
序号 | 项目编码 | 项目名称 | 项目特征描述 |  | 计量 单位 | 工程量 |  | 金额（元）
[8 empty] | 综合单价 | 合价
218 | 030409003009 | 矿物质绝缘电缆头 120mm2以下 | 1.名称:矿物质绝缘电缆头 2.规格:120mm2以下 3.电压(kV):1KV 4.含暗室增加费 5.投标人综合考虑施工过程中所有涉及的深化设计工作，其设计费及实体增加或减少的所有费用均已包含在投标报价中，招标人不再额外补偿，深化设计成果需符合满足招标人、设计单位及相关规范要求 6.其他:综合考虑完成该工艺的所有施工内容，未尽事宜参照图纸、招标文件及国家规范的相关要求完成此项目 |  | 个 | 19
219 | 030409003010 | 矿物质绝缘电缆头 70mm2以下 | 1.名称:矿物质绝缘电缆头 2.规格:70mm2以下 3.电压(kV):1KV 4.含暗室增加费 5.投标人综合考虑施工过程中所有涉及的深化设计工作，其设计费及实体增加或减少的所有费用均已包含在投标报价中，招标人不再额外补偿，深化设计成果需符合满足招标人、设计单位及相关规范要求 6.其他:综合考虑完成该工艺的所有施工内容，未尽事宜参照图纸、招标文件及国家规范的相关要求完成此项目 |  | 个 | 16
220 | 030409003011 | 矿物质绝缘电缆头 35mm2以下 | 1.名称:矿物质绝缘电缆头 2.规格:35mm2以下 3.电压(kV):1KV 4.含暗室增加费 5.投标人综合考虑施工过程中所有涉及的深化设计工作，其设计费及实体增加或减少的所有费用均已包含在投标报价中，招标人不再额外补偿，深化设计成果需符合满足招标人、设计单位及相关规范要求 6.其他:综合考虑完成该工艺的所有施工内容，未尽事宜参照图纸、招标文件及国家规范的相关要求完成此项目 |  | 个 | 42
本页小计
分部分项工程项目清单计价表
工程名称：地下室--电气工程 |  |  |  | 标段： |  |  | 第 84 页 共 136 页
序号 | 项目编码 | 项目名称 | 项目特征描述 |  | 计量 单位 | 工程量 |  | 金额（元）
[8 empty] | 综合单价 | 合价
221 | 030409003012 | 矿物质绝缘电缆头 16mm2以下 | 1.名称:矿物质绝缘电缆头 2.规格:16mm2以下 3.电压(kV):1KV 4.含暗室增加费 5.投标人综合考虑施工过程中所有涉及的深化设计工作，其设计费及实体增加或减少的所有费用均已包含在投标报价中，招标人不再额外补偿，深化设计成果需符合满足招标人、设计单位及相关规范要求 6.其他:综合考虑完成该工艺的所有施工内容，未尽事宜参照图纸、招标文件及国家规范的相关要求完成此项目 |  | 个 | 60
222 | 030409002001 | 控制电缆 WDUZB-KYJY-4×1.5mm2 | 1.名称:控制电缆 2.规格:WDUZB-KYJY-4×1.5mm2 3.材质:铜芯,综合考虑含电缆头 4.电压(kV):1KV以内 5.敷设方式:管槽敷设 6.含暗室增加费 7.投标人综合考虑施工过程中所有涉及的深化设计工作，其设计费及实体增加或减少的所有费用均已包含在投标报价中，招标人不再额外补偿，深化设计成果需符合满足招标人、设计单位及相关规范要求 8.其他:综合考虑完成该工艺的所有施工内容，未尽事宜参照图纸、招标文件及国家规范的相关要求完成此项目 |  | m | 595.39
223 | 030409002002 | 控制电缆 WDUZBN-KYJY-4×1.5mm2 | 1.名称:控制电缆 2.规格:WDUZBN-KYJY-4×1.5mm2 3.材质:铜芯,综合考虑含电缆头 4.电压(kV):1KV以内 5.敷设方式:管槽敷设 6.含暗室增加费 7.投标人综合考虑施工过程中所有涉及的深化设计工作，其设计费及实体增加或减少的所有费用均已包含在投标报价中，招标人不再额外补偿，深化设计成果需符合满足招标人、设计单位及相关规范要求 8.其他:综合考虑完成该工艺的所有施工内容，未尽事宜参照图纸、招标文件及国家规范的相关要求完成此项目 |  | m | 85.666
本页小计
分部分项工程项目清单计价表
工程名称：地下室--电气工程 |  |  |  | 标段： |  |  | 第 85 页 共 136 页
序号 | 项目编码 | 项目名称 | 项目特征描述 |  | 计量 单位 | 工程量 |  | 金额（元）
[8 empty] | 综合单价 | 合价
224 | 030409002003 | 控制电缆 WDUZB-KYJY-5×1.5mm2 | 1.名称:控制电缆 2.规格:WDUZB-KYJY-5×1.5mm2 3.材质:铜芯,综合考虑含电缆头 4.电压(kV):1KV以内 5.敷设方式:管槽敷设 6.含暗室增加费 7.投标人综合考虑施工过程中所有涉及的深化设计工作，其设计费及实体增加或减少的所有费用均已包含在投标报价中，招标人不再额外补偿，深化设计成果需符合满足招标人、设计单位及相关规范要求 8.其他:综合考虑完成该工艺的所有施工内容，未尽事宜参照图纸、招标文件及国家规范的相关要求完成此项目 |  | m | 100
225 | 030409002004 | 控制电缆 WDUZB-KYJY-8×1.5mm2 | 1.名称:控制电缆 2.规格:WDUZB-KYJY-8×1.5mm2 3.材质:铜芯,综合考虑含电缆头 4.电压(kV):1KV以内 5.敷设方式:管槽敷设 6.含暗室增加费 7.投标人综合考虑施工过程中所有涉及的深化设计工作，其设计费及实体增加或减少的所有费用均已包含在投标报价中，招标人不再额外补偿，深化设计成果需符合满足招标人、设计单位及相关规范要求 8.其他:综合考虑完成该工艺的所有施工内容，未尽事宜参照图纸、招标文件及国家规范的相关要求完成此项目 |  | m | 51.008
本页小计
分部分项工程项目清单计价表
工程名称：地下室--电气工程 |  |  |  | 标段： |  |  | 第 86 页 共 136 页
序号 | 项目编码 | 项目名称 | 项目特征描述 |  | 计量 单位 | 工程量 |  | 金额（元）
[8 empty] | 综合单价 | 合价
226 | 030409002005 | 控制电缆 WDUZB-KYJY-7×1.5mm2 | 1.名称:控制电缆 2.规格:WDUZB-KYJY-7×1.5mm2 3.材质:铜芯,综合考虑含电缆头 4.电压(kV):1KV以内 5.敷设方式:管槽敷设 6.投标人综合考虑施工过程中所有涉及的深化设计工作，其设计费及实体增加或减少的所有费用均已包含在投标报价中，招标人不再额外补偿，深化设计成果需符合满足招标人、设计单位及相关规范要求 7.其他:综合考虑完成该工艺的所有施工内容，未尽事宜参照图纸、招标文件及国家规范的相关要求完成此项目 |  | m | 1180.3
227 | 030409002006 | 控制电缆 WDUZB-KYJY-12×1.5mm2 | 1.名称:控制电缆 2.规格:WDUZB-KYJY-12×1.5mm2 3.材质:铜芯,综合考虑含电缆头 4.电压(kV):1KV以内 5.敷设方式:管槽敷设 6.含暗室增加费 7.投标人综合考虑施工过程中所有涉及的深化设计工作，其设计费及实体增加或减少的所有费用均已包含在投标报价中，招标人不再额外补偿，深化设计成果需符合满足招标人、设计单位及相关规范要求 8.其他:综合考虑完成该工艺的所有施工内容，未尽事宜参照图纸、招标文件及国家规范的相关要求完成此项目 |  | m | 16.24
228 | 030412004001 | 配线 WDUZC-BYJ-2.5mm2 | 1.名称:配线 2.规格:WDUZC-BYJ-2.5mm2 3.材质:铜芯 4.敷设方式:综合考虑 5.含暗室增加费 6.投标人综合考虑施工过程中所有涉及的深化设计工作，其设计费及实体增加或减少的所有费用均已包含在投标报价中，招标人不再额外补偿，深化设计成果需符合满足招标人、设计单位及相关规范要求 7.其他:综合考虑完成该工艺的所有施工内容，未尽事宜参照图纸、招标文件及国家规范的相关要求完成此项目 |  | m | 46764.92
本页小计
分部分项工程项目清单计价表
工程名称：地下室--电气工程 |  |  |  | 标段： |  |  | 第 87 页 共 136 页
序号 | 项目编码 | 项目名称 | 项目特征描述 |  | 计量 单位 | 工程量 |  | 金额（元）
[8 empty] | 综合单价 | 合价
229 | 030412004002 | 配线 WDUZCN-BYJ-2.5mm2 | 1.名称:配线 2.规格:WDUZCN-BYJ-2.5mm2 3.材质:铜芯 4.敷设方式:综合考虑 5.含暗室增加费 6.含暗室增加费 7.投标人综合考虑施工过程中所有涉及的深化设计工作，其设计费及实体增加或减少的所有费用均已包含在投标报价中，招标人不再额外补偿，深化设计成果需符合满足招标人、设计单位及相关规范要求 8.其他:综合考虑完成该工艺的所有施工内容，未尽事宜参照图纸、招标文件及国家规范的相关要求完成此项目 |  | m | 5924.58
230 | 030412004003 | 配线 WDUZC-BYJ-4mm2 | 1.名称:配线 2.规格:WDUZC-BYJ-4mm2 3.材质:铜芯 4.敷设方式:综合考虑 5.含暗室增加费 6.投标人综合考虑施工过程中所有涉及的深化设计工作，其设计费及实体增加或减少的所有费用均已包含在投标报价中，招标人不再额外补偿，深化设计成果需符合满足招标人、设计单位及相关规范要求 7.其他:综合考虑完成该工艺的所有施工内容，未尽事宜参照图纸、招标文件及国家规范的相关要求完成此项目 |  | m | 5794.7
231 | 030412004004 | 配线 WDUZCN-BYJ-4mm2 | 1.名称:配线 2.规格:WDUZCN-BYJ-4mm2 3.材质:铜芯 4.敷设方式:综合考虑 5.含暗室增加费 6.投标人综合考虑施工过程中所有涉及的深化设计工作，其设计费及实体增加或减少的所有费用均已包含在投标报价中，招标人不再额外补偿，深化设计成果需符合满足招标人、设计单位及相关规范要求 7.其他:综合考虑完成该工艺的所有施工内容，未尽事宜参照图纸、招标文件及国家规范的相关要求完成此项目 |  | m | 888.52
本页小计
分部分项工程项目清单计价表
工程名称：地下室--电气工程 |  |  |  | 标段： |  |  | 第 88 页 共 136 页
序号 | 项目编码 | 项目名称 | 项目特征描述 |  | 计量 单位 | 工程量 |  | 金额（元）
[8 empty] | 综合单价 | 合价
232 | 030416006001 | 送配电装置系统 | 1.名称:送配电装置系统调试 (综合) 2.电压(kV):1kV以下 3.投标人综合考虑施工过程中所有涉及的深化设计工作，其设计费及实体增加或减少的所有费用均已包含在投标报价中，招标人不再额外补偿，深化设计成果需符合满足招标人、设计单位及相关规范要求 4.其他:综合考虑完成该工艺的所有施工内容，未尽事宜参照图纸、招标文件及国家规范的相关要求完成此项目 |  | 系统 | 265
配管
233 | 030412001001 | 配管 JDG20mm | 1.名称:配管 2.材质:热镀锌钢管 3.规格:JDG20mm 4.敷设方式:综合考虑 5.含暗室增加费 6.投标人综合考虑施工过程中所有涉及的深化设计工作，其设计费及实体增加或减少的所有费用均已包含在投标报价中，招标人不再额外补偿，深化设计成果需符合满足招标人、设计单位及相关规范要求 7.其他:综合考虑完成该工艺的所有施工内容，未尽事宜参照图纸、招标文件及国家规范的相关要求完成此项目 |  | m | 3671.75
234 | 030412001002 | 配管 JDG25mm | 1.名称:配管 2.材质:热镀锌钢管 3.规格:JDG25mm 4.敷设方式:综合考虑 5.含暗室增加费 6.投标人综合考虑施工过程中所有涉及的深化设计工作，其设计费及实体增加或减少的所有费用均已包含在投标报价中，招标人不再额外补偿，深化设计成果需符合满足招标人、设计单位及相关规范要求 7.其他:综合考虑完成该工艺的所有施工内容，未尽事宜参照图纸、招标文件及国家规范的相关要求完成此项目 |  | m | 1746.07
本页小计
分部分项工程项目清单计价表
工程名称：地下室--电气工程 |  |  |  | 标段： |  |  | 第 89 页 共 136 页
序号 | 项目编码 | 项目名称 | 项目特征描述 |  | 计量 单位 | 工程量 |  | 金额（元）
[8 empty] | 综合单价 | 合价
235 | 030412001003 | 配管 JDG32mm | 1.名称:配管 2.材质:热镀锌钢管 3.规格:JDG32mm 4.敷设方式:综合考虑 5.含暗室增加费 6.投标人综合考虑施工过程中所有涉及的深化设计工作，其设计费及实体增加或减少的所有费用均已包含在投标报价中，招标人不再额外补偿，深化设计成果需符合满足招标人、设计单位及相关规范要求 7.其他:综合考虑完成该工艺的所有施工内容，未尽事宜参照图纸、招标文件及国家规范的相关要求完成此项目 |  | m | 1334.29
236 | 030412001004 | 配管 JDG40mm | 1.名称:配管 2.材质:热镀锌钢管 3.规格:JDG40mm 4.敷设方式:综合考虑 5.含暗室增加费 6.投标人综合考虑施工过程中所有涉及的深化设计工作，其设计费及实体增加或减少的所有费用均已包含在投标报价中，招标人不再额外补偿，深化设计成果需符合满足招标人、设计单位及相关规范要求 7.其他:综合考虑完成该工艺的所有施工内容，未尽事宜参照图纸、招标文件及国家规范的相关要求完成此项目 |  | m | 67.67
237 | 030412001005 | 配管 JDG50mm | 1.名称:配管 2.材质:热镀锌钢管 3.规格:JDG50mm 4.敷设方式:综合考虑 5.含暗室增加费 6.投标人综合考虑施工过程中所有涉及的深化设计工作，其设计费及实体增加或减少的所有费用均已包含在投标报价中，招标人不再额外补偿，深化设计成果需符合满足招标人、设计单位及相关规范要求 7.其他:综合考虑完成该工艺的所有施工内容，未尽事宜参照图纸、招标文件及国家规范的相关要求完成此项目 |  | m | 113.28
本页小计
分部分项工程项目清单计价表
工程名称：地下室--电气工程 |  |  |  | 标段： |  |  | 第 90 页 共 136 页
序号 | 项目编码 | 项目名称 | 项目特征描述 |  | 计量 单位 | 工程量 |  | 金额（元）
[8 empty] | 综合单价 | 合价
238 | 030412001006 | 配管 SC20mm | 1.名称:配管 2.材质:热镀锌钢管 3.规格:SC20mm 4.敷设方式:综合考虑 5.含暗室增加费 6.投标人综合考虑施工过程中所有涉及的深化设计工作，其设计费及实体增加或减少的所有费用均已包含在投标报价中，招标人不再额外补偿，深化设计成果需符合满足招标人、设计单位及相关规范要求 7.其他:综合考虑完成该工艺的所有施工内容，未尽事宜参照图纸、招标文件及国家规范的相关要求完成此项目 |  | m | 530.13
239 | 030412001007 | 配管 SC25mm | 1.名称:配管 2.材质:热镀锌钢管 3.规格:SC25mm 4.敷设方式:综合考虑 5.含暗室增加费 6.投标人综合考虑施工过程中所有涉及的深化设计工作，其设计费及实体增加或减少的所有费用均已包含在投标报价中，招标人不再额外补偿，深化设计成果需符合满足招标人、设计单位及相关规范要求 7.其他:综合考虑完成该工艺的所有施工内容，未尽事宜参照图纸、招标文件及国家规范的相关要求完成此项目 |  | m | 1192.72
240 | 030412001008 | 配管 SC32mm | 1.名称:配管 2.材质:热镀锌钢管 3.规格:SC32mm 4.敷设方式:综合考虑 5.含暗室增加费 6.投标人综合考虑施工过程中所有涉及的深化设计工作，其设计费及实体增加或减少的所有费用均已包含在投标报价中，招标人不再额外补偿，深化设计成果需符合满足招标人、设计单位及相关规范要求 7.其他:综合考虑完成该工艺的所有施工内容，未尽事宜参照图纸、招标文件及国家规范的相关要求完成此项目 |  | m | 765.42
本页小计
分部分项工程项目清单计价表
工程名称：地下室--电气工程 |  |  |  | 标段： |  |  | 第 91 页 共 136 页
序号 | 项目编码 | 项目名称 | 项目特征描述 |  | 计量 单位 | 工程量 |  | 金额（元）
[8 empty] | 综合单价 | 合价
241 | 030412001009 | 配管 SC40mm | 1.名称:配管 2.材质:热镀锌钢管 3.规格:SC40mm 4.敷设方式:综合考虑 5.含暗室增加费 6.投标人综合考虑施工过程中所有涉及的深化设计工作，其设计费及实体增加或减少的所有费用均已包含在投标报价中，招标人不再额外补偿，深化设计成果需符合满足招标人、设计单位及相关规范要求 7.其他:综合考虑完成该工艺的所有施工内容，未尽事宜参照图纸、招标文件及国家规范的相关要求完成此项目 |  | m | 8.9
242 | 030412001010 | 配管 SC50mm | 1.名称:配管 2.材质:热镀锌钢管 3.规格:SC50mm 4.敷设方式:综合考虑 5.含暗室增加费 6.投标人综合考虑施工过程中所有涉及的深化设计工作，其设计费及实体增加或减少的所有费用均已包含在投标报价中，招标人不再额外补偿，深化设计成果需符合满足招标人、设计单位及相关规范要求 7.其他:综合考虑完成该工艺的所有施工内容，未尽事宜参照图纸、招标文件及国家规范的相关要求完成此项目 |  | m | 286.95
243 | 030412001011 | 配管 PC25mm | 1.名称:配管 2.材质:刚性难燃管 3.规格:PC25mm 4.敷设方式:综合考虑 5.含暗室增加费 6.投标人综合考虑施工过程中所有涉及的深化设计工作，其设计费及实体增加或减少的所有费用均已包含在投标报价中，招标人不再额外补偿，深化设计成果需符合满足招标人、设计单位及相关规范要求 7.其他:综合考虑完成该工艺的所有施工内容，未尽事宜参照图纸、招标文件及国家规范的相关要求完成此项目 |  | m | 2037.61
本页小计
分部分项工程项目清单计价表
工程名称：地下室--电气工程 |  |  |  | 标段： |  |  | 第 92 页 共 136 页
序号 | 项目编码 | 项目名称 | 项目特征描述 |  | 计量 单位 | 工程量 |  | 金额（元）
[8 empty] | 综合单价 | 合价
244 | 031301003002 | 防护密闭套管 SC32mm | 1.名称:防护密闭套管 2.材质:镀锌钢管 3.规格:SC32mm 4.包含:套管制作安装，配合土建孔洞预留和修补、除锈、刷油、防火堵洞等相关费用 5.含暗室增加费 6.投标人综合考虑施工过程中所有涉及的深化设计工作，其设计费及实体增加或减少的所有费用均已包含在投标报价中，招标人不再额外补偿，深化设计成果需符合满足招标人、设计单位及相关规范要求 7.其他:综合考虑完成该工艺的所有施工内容，未尽事宜参照图纸、招标文件及国家规范的相关要求完成此项目 |  | 个 | 54
245 | 031301003003 | 防护密闭套管 SC50mm | 1.名称:防护密闭套管 2.材质:镀锌钢管 3.规格:SC50mm 4.包含:套管制作安装，配合土建孔洞预留和修补、除锈、刷油、防火堵洞等相关费用 5.含暗室增加费 6.投标人综合考虑施工过程中所有涉及的深化设计工作，其设计费及实体增加或减少的所有费用均已包含在投标报价中，招标人不再额外补偿，深化设计成果需符合满足招标人、设计单位及相关规范要求 7.其他:综合考虑完成该工艺的所有施工内容，未尽事宜参照图纸、招标文件及国家规范的相关要求完成此项目 |  | 个 | 7
本页小计
分部分项工程项目清单计价表
工程名称：地下室--电气工程 |  |  |  | 标段： |  |  | 第 93 页 共 136 页
序号 | 项目编码 | 项目名称 | 项目特征描述 |  | 计量 单位 | 工程量 |  | 金额（元）
[8 empty] | 综合单价 | 合价
246 | 031301003004 | 防护密闭套管 SC65mm | 1.名称:防护密闭套管 2.材质:镀锌钢管 3.规格:SC65mm 4.包含:套管制作安装，配合土建孔洞预留和修补、除锈、刷油、防火堵洞等相关费用 5.含暗室增加费 6.投标人综合考虑施工过程中所有涉及的深化设计工作，其设计费及实体增加或减少的所有费用均已包含在投标报价中，招标人不再额外补偿，深化设计成果需符合满足招标人、设计单位及相关规范要求 7.其他:综合考虑完成该工艺的所有施工内容，未尽事宜参照图纸、招标文件及国家规范的相关要求完成此项目 |  | 个 | 24
247 | 031301003005 | 防护密闭套管 SC80mm | 1.名称:防护密闭套管 2.材质:镀锌钢管 3.规格:SC80mm 4.包含:套管制作安装，配合土建孔洞预留和修补、除锈、刷油、防火堵洞等相关费用 5.含暗室增加费 6.投标人综合考虑施工过程中所有涉及的深化设计工作，其设计费及实体增加或减少的所有费用均已包含在投标报价中，招标人不再额外补偿，深化设计成果需符合满足招标人、设计单位及相关规范要求 7.其他:综合考虑完成该工艺的所有施工内容，未尽事宜参照图纸、招标文件及国家规范的相关要求完成此项目 |  | 个 | 6
本页小计
分部分项工程项目清单计价表
工程名称：地下室--电气工程 |  |  |  | 标段： |  |  | 第 94 页 共 136 页
序号 | 项目编码 | 项目名称 | 项目特征描述 |  | 计量 单位 | 工程量 |  | 金额（元）
[8 empty] | 综合单价 | 合价
248 | 031301003006 | 防护密闭套管 SC100mm | 1.名称:防护密闭套管 2.材质:镀锌钢管 3.规格:SC100mm 4.包含:套管制作安装，配合土建孔洞预留和修补、除锈、刷油、防火堵洞等相关费用 5.含暗室增加费 6.投标人综合考虑施工过程中所有涉及的深化设计工作，其设计费及实体增加或减少的所有费用均已包含在投标报价中，招标人不再额外补偿，深化设计成果需符合满足招标人、设计单位及相关规范要求 7.其他:综合考虑完成该工艺的所有施工内容，未尽事宜参照图纸、招标文件及国家规范的相关要求完成此项目 |  | 个 | 23
249 | 031301003007 | 防护密闭套管 SC125mm | 1.名称:防护密闭套管 2.材质:镀锌钢管 3.规格:SC125mm 4.包含:套管制作安装，配合土建孔洞预留和修补、除锈、刷油、防火堵洞等相关费用 5.含暗室增加费 6.投标人综合考虑施工过程中所有涉及的深化设计工作，其设计费及实体增加或减少的所有费用均已包含在投标报价中，招标人不再额外补偿，深化设计成果需符合满足招标人、设计单位及相关规范要求 7.其他:综合考虑完成该工艺的所有施工内容，未尽事宜参照图纸、招标文件及国家规范的相关要求完成此项目 |  | 个 | 3
本页小计
分部分项工程项目清单计价表
工程名称：地下室--电气工程 |  |  |  | 标段： |  |  | 第 95 页 共 136 页
序号 | 项目编码 | 项目名称 | 项目特征描述 |  | 计量 单位 | 工程量 |  | 金额（元）
[8 empty] | 综合单价 | 合价
250 | 031301001001 | 凿(压)槽及恢复 | 1.名称:凿(压)槽及恢复 2.规格:宽70×深70mm 3.类型:砖墙 4.填充(恢复)方式:水泥砂浆恢复 5.含暗室增加费 6.投标人综合考虑施工过程中所有涉及的深化设计工作，其设计费及实体增加或减少的所有费用均已包含在投标报价中，招标人不再额外补偿，深化设计成果需符合满足招标人、设计单位及相关规范要求 7.其他:综合考虑完成该工艺的所有施工内容，未尽事宜参照图纸、招标文件及国家规范的相关要求完成此项目 |  | m | 1353.1
桥架
251 | 030412002001 | 消防桥架 CT100×100×1.2mm | 1.名称:消防桥架 2.材质:镀锌钢板 3.规格:CT100×100×1.2mm 4.其他:含盖板、隔板等附件 5.含暗室增加费 6.投标人综合考虑施工过程中所有涉及的深化设计工作，其设计费及实体增加或减少的所有费用均已包含在投标报价中，招标人不再额外补偿，深化设计成果需符合满足招标人、设计单位及相关规范要求 7.其他:综合考虑完成该工艺的所有施工内容，未尽事宜参照图纸、招标文件及国家规范的相关要求完成此项目 |  | m | 311.79
本页小计
分部分项工程项目清单计价表
工程名称：地下室--电气工程 |  |  |  | 标段： |  |  | 第 96 页 共 136 页
序号 | 项目编码 | 项目名称 | 项目特征描述 |  | 计量 单位 | 工程量 |  | 金额（元）
[8 empty] | 综合单价 | 合价
252 | 030412002002 | 消防桥架 CT150×100×1.2mm | 1.名称:消防桥架 2.材质:镀锌钢板 3.规格:CT150×100×1.2mm 4.其他:含盖板、隔板等附件 5.含暗室增加费 6.投标人综合考虑施工过程中所有涉及的深化设计工作，其设计费及实体增加或减少的所有费用均已包含在投标报价中，招标人不再额外补偿，深化设计成果需符合满足招标人、设计单位及相关规范要求 7.其他:综合考虑完成该工艺的所有施工内容，未尽事宜参照图纸、招标文件及国家规范的相关要求完成此项目 |  | m | 397.65
253 | 030412002003 | 消防桥架 CT200×100×1.2mm | 1.名称:消防桥架 2.材质:镀锌钢板 3.规格:CT200×100×1.2mm 4.其他:含盖板、隔板等附件 5.含暗室增加费 6.投标人综合考虑施工过程中所有涉及的深化设计工作，其设计费及实体增加或减少的所有费用均已包含在投标报价中，招标人不再额外补偿，深化设计成果需符合满足招标人、设计单位及相关规范要求 7.其他:综合考虑完成该工艺的所有施工内容，未尽事宜参照图纸、招标文件及国家规范的相关要求完成此项目 |  | m | 279.03
254 | 030412002004 | 消防桥架 CT300×100×2.0mm | 1.名称:消防桥架 2.材质:镀锌钢板 3.规格:CT300×100×2.0mm 4.其他:含盖板、隔板等附件 5.含暗室增加费 6.投标人综合考虑施工过程中所有涉及的深化设计工作，其设计费及实体增加或减少的所有费用均已包含在投标报价中，招标人不再额外补偿，深化设计成果需符合满足招标人、设计单位及相关规范要求 7.其他:综合考虑完成该工艺的所有施工内容，未尽事宜参照图纸、招标文件及国家规范的相关要求完成此项目 |  | m | 39.38
本页小计
分部分项工程项目清单计价表
工程名称：地下室--电气工程 |  |  |  | 标段： |  |  | 第 97 页 共 136 页
序号 | 项目编码 | 项目名称 | 项目特征描述 |  | 计量 单位 | 工程量 |  | 金额（元）
[8 empty] | 综合单价 | 合价
255 | 030412002005 | 消防桥架 CT300×150×2.0mm | 1.名称:消防桥架 2.材质:镀锌钢板 3.规格:CT300×150×2.0mm 4.其他:含盖板、隔板等附件 5.含暗室增加费 6.投标人综合考虑施工过程中所有涉及的深化设计工作，其设计费及实体增加或减少的所有费用均已包含在投标报价中，招标人不再额外补偿，深化设计成果需符合满足招标人、设计单位及相关规范要求 7.其他:综合考虑完成该工艺的所有施工内容，未尽事宜参照图纸、招标文件及国家规范的相关要求完成此项目 |  | m | 224.39
256 | 030412002006 | 消防桥架 CT400×150×2.0mm | 1.名称:消防桥架 2.材质:镀锌钢板 3.规格:CT400×150×2.0mm 4.其他:含盖板、隔板等附件 5.含暗室增加费 6.投标人综合考虑施工过程中所有涉及的深化设计工作，其设计费及实体增加或减少的所有费用均已包含在投标报价中，招标人不再额外补偿，深化设计成果需符合满足招标人、设计单位及相关规范要求 7.其他:综合考虑完成该工艺的所有施工内容，未尽事宜参照图纸、招标文件及国家规范的相关要求完成此项目 |  | m | 88.4
257 | 030412002007 | 消防桥架 CT500×150×3.0mm | 1.名称:消防桥架 2.材质:镀锌钢板 3.规格:CT500×150×3.0mm 4.其他:含盖板、隔板等附件 5.含暗室增加费 6.投标人综合考虑施工过程中所有涉及的深化设计工作，其设计费及实体增加或减少的所有费用均已包含在投标报价中，招标人不再额外补偿，深化设计成果需符合满足招标人、设计单位及相关规范要求 7.其他:综合考虑完成该工艺的所有施工内容，未尽事宜参照图纸、招标文件及国家规范的相关要求完成此项目 |  | m | 80.38
本页小计
分部分项工程项目清单计价表
工程名称：地下室--电气工程 |  |  |  | 标段： |  |  | 第 98 页 共 136 页
序号 | 项目编码 | 项目名称 | 项目特征描述 |  | 计量 单位 | 工程量 |  | 金额（元）
[8 empty] | 综合单价 | 合价
258 | 030412002008 | 消防桥架 CT600×150×3.0mm | 1.名称:消防桥架 2.材质:镀锌钢板 3.规格:CT600×150×3.0mm 4.其他:含盖板、隔板等附件 5.含暗室增加费 6.投标人综合考虑施工过程中所有涉及的深化设计工作，其设计费及实体增加或减少的所有费用均已包含在投标报价中，招标人不再额外补偿，深化设计成果需符合满足招标人、设计单位及相关规范要求 7.其他:综合考虑完成该工艺的所有施工内容，未尽事宜参照图纸、招标文件及国家规范的相关要求完成此项目 |  | m | 23.09
259 | 030412002009 | 消防桥架 CT800×150×3.0mm | 1.名称:消防桥架 2.材质:镀锌钢板 3.规格:CT800×150×3.0mm 4.其他:含盖板、隔板等附件 5.含暗室增加费 6.投标人综合考虑施工过程中所有涉及的深化设计工作，其设计费及实体增加或减少的所有费用均已包含在投标报价中，招标人不再额外补偿，深化设计成果需符合满足招标人、设计单位及相关规范要求 7.其他:综合考虑完成该工艺的所有施工内容，未尽事宜参照图纸、招标文件及国家规范的相关要求完成此项目 |  | m | 443.15
260 | 030412002010 | 普通桥架 CT100×100×1.2mm | 1.名称:普通桥架 2.材质:镀锌钢板 3.规格:CT100×100×1.2mm 4.其他:含盖板、隔板等附件 5.含暗室增加费 6.投标人综合考虑施工过程中所有涉及的深化设计工作，其设计费及实体增加或减少的所有费用均已包含在投标报价中，招标人不再额外补偿，深化设计成果需符合满足招标人、设计单位及相关规范要求 7.其他:综合考虑完成该工艺的所有施工内容，未尽事宜参照图纸、招标文件及国家规范的相关要求完成此项目 |  | m | 483.59
本页小计
分部分项工程项目清单计价表
工程名称：地下室--电气工程 |  |  |  | 标段： |  |  | 第 99 页 共 136 页
序号 | 项目编码 | 项目名称 | 项目特征描述 |  | 计量 单位 | 工程量 |  | 金额（元）
[8 empty] | 综合单价 | 合价
261 | 030412002011 | 普通桥架 CT150×100×1.2mm | 1.名称:普通桥架 2.材质:镀锌钢板 3.规格:CT150×100×1.2mm 4.其他:含盖板、隔板等附件 5.含暗室增加费 6.投标人综合考虑施工过程中所有涉及的深化设计工作，其设计费及实体增加或减少的所有费用均已包含在投标报价中，招标人不再额外补偿，深化设计成果需符合满足招标人、设计单位及相关规范要求 7.其他:综合考虑完成该工艺的所有施工内容，未尽事宜参照图纸、招标文件及国家规范的相关要求完成此项目 |  | m | 50
262 | 030412002012 | 普通桥架 CT200×100×1.2mm | 1.名称:普通桥架 2.材质:镀锌钢板 3.规格:CT200×100×1.2mm 4.其他:含盖板、隔板等附件 5.含暗室增加费 6.投标人综合考虑施工过程中所有涉及的深化设计工作，其设计费及实体增加或减少的所有费用均已包含在投标报价中，招标人不再额外补偿，深化设计成果需符合满足招标人、设计单位及相关规范要求 7.其他:综合考虑完成该工艺的所有施工内容，未尽事宜参照图纸、招标文件及国家规范的相关要求完成此项目 |  | m | 178.69
263 | 030412002013 | 普通桥架 CT200×150×1.2mm | 1.名称:普通桥架 2.材质:镀锌钢板 3.规格:CT200×150×1.2mm 4.其他:含盖板、隔板等附件 5.含暗室增加费 6.投标人综合考虑施工过程中所有涉及的深化设计工作，其设计费及实体增加或减少的所有费用均已包含在投标报价中，招标人不再额外补偿，深化设计成果需符合满足招标人、设计单位及相关规范要求 7.其他:综合考虑完成该工艺的所有施工内容，未尽事宜参照图纸、招标文件及国家规范的相关要求完成此项目 |  | m | 114.45
本页小计
分部分项工程项目清单计价表
工程名称：地下室--电气工程 |  |  |  | 标段： |  |  | 第 100 页 共 136 页
序号 | 项目编码 | 项目名称 | 项目特征描述 |  | 计量 单位 | 工程量 |  | 金额（元）
[8 empty] | 综合单价 | 合价
264 | 030412002014 | 普通桥架 CT300×150×2.0mm | 1.名称:普通桥架 2.材质:镀锌钢板 3.规格:CT300×150×2.0mm 4.其他:含盖板、隔板等附件 5.含暗室增加费 6.投标人综合考虑施工过程中所有涉及的深化设计工作，其设计费及实体增加或减少的所有费用均已包含在投标报价中，招标人不再额外补偿，深化设计成果需符合满足招标人、设计单位及相关规范要求 7.其他:综合考虑完成该工艺的所有施工内容，未尽事宜参照图纸、招标文件及国家规范的相关要求完成此项目 |  | m | 220.42
265 | 030412002015 | 普通桥架 CT400×150×2.0mm | 1.名称:普通桥架 2.材质:镀锌钢板 3.规格:CT400×150×2.0mm 4.其他:含盖板、隔板等附件 5.含暗室增加费 6.投标人综合考虑施工过程中所有涉及的深化设计工作，其设计费及实体增加或减少的所有费用均已包含在投标报价中，招标人不再额外补偿，深化设计成果需符合满足招标人、设计单位及相关规范要求 7.其他:综合考虑完成该工艺的所有施工内容，未尽事宜参照图纸、招标文件及国家规范的相关要求完成此项目 |  | m | 246.21
266 | 030412002016 | 普通桥架 CT500×150×3.0mm | 1.名称:普通桥架 2.材质:镀锌钢板 3.规格:CT500×150×3.0mm 4.其他:含盖板、隔板等附件 5.含暗室增加费 6.投标人综合考虑施工过程中所有涉及的深化设计工作，其设计费及实体增加或减少的所有费用均已包含在投标报价中，招标人不再额外补偿，深化设计成果需符合满足招标人、设计单位及相关规范要求 7.其他:综合考虑完成该工艺的所有施工内容，未尽事宜参照图纸、招标文件及国家规范的相关要求完成此项目 |  | m | 52.19
本页小计
分部分项工程项目清单计价表
工程名称：地下室--电气工程 |  |  |  | 标段： |  |  | 第 101 页 共 136 页
序号 | 项目编码 | 项目名称 | 项目特征描述 |  | 计量 单位 | 工程量 |  | 金额（元）
[8 empty] | 综合单价 | 合价
267 | 030412002017 | 普通桥架 CT600×150×3.0mm | 1.名称:普通桥架 2.材质:镀锌钢板 3.规格:CT600×150×3.0mm 4.其他:含盖板、隔板等附件 5.含暗室增加费 6.投标人综合考虑施工过程中所有涉及的深化设计工作，其设计费及实体增加或减少的所有费用均已包含在投标报价中，招标人不再额外补偿，深化设计成果需符合满足招标人、设计单位及相关规范要求 7.其他:综合考虑完成该工艺的所有施工内容，未尽事宜参照图纸、招标文件及国家规范的相关要求完成此项目 |  | m | 29.42
268 | 030412002018 | 普通桥架 CT800×150×3.0mm | 1.名称:普通桥架 2.材质:镀锌钢板 3.规格:CT800×150×3.0mm 4.其他:含盖板、隔板等附件 5.含暗室增加费 6.投标人综合考虑施工过程中所有涉及的深化设计工作，其设计费及实体增加或减少的所有费用均已包含在投标报价中，招标人不再额外补偿，深化设计成果需符合满足招标人、设计单位及相关规范要求 7.其他:综合考虑完成该工艺的所有施工内容，未尽事宜参照图纸、招标文件及国家规范的相关要求完成此项目 |  | m | 1082.1
269 | 031301005002 | 铁构件 | 1.名称:铁构件 2.材质:圆钢、角钢等 3.规格:综合考虑,手工除锈 4.含暗室增加费 5.投标人综合考虑施工过程中所有涉及的深化设计工作，其设计费及实体增加或减少的所有费用均已包含在投标报价中，招标人不再额外补偿，深化设计成果需符合满足招标人、设计单位及相关规范要求 6.其他:综合考虑完成该工艺的所有施工内容，未尽事宜参照图纸、招标文件及国家规范的相关要求完成此项目 |  | kg | 4730.95
本页小计
分部分项工程项目清单计价表
工程名称：地下室--电气工程 |  |  |  | 标段： |  |  | 第 102 页 共 136 页
序号 | 项目编码 | 项目名称 | 项目特征描述 |  | 计量 单位 | 工程量 |  | 金额（元）
[8 empty] | 综合单价 | 合价
270 | 031301005003 | 金属结构刷油 | 1.名称:金属结构刷油 2.防锈漆二道，调和漆二道 3.含暗室增加费 4.投标人综合考虑施工过程中所有涉及的深化设计工作，其设计费及实体增加或减少的所有费用均已包含在投标报价中，招标人不再额外补偿，深化设计成果需符合满足招标人、设计单位及相关规范要求 5.其他:综合考虑完成该工艺的所有施工内容，未尽事宜参照图纸、招标文件及国家规范的相关要求完成此项目 |  | kg | 4730.95
灯具
271 | 030413002001 | 条形灯 100×1200mm 16W | 1.名称:条形灯 2.规格:100×1200mm,16W,光通量≥1250lm 3.安装方式:天花内安装 4.含暗室增加费 5.投标人综合考虑施工过程中所有涉及的深化设计工作，其设计费及实体增加或减少的所有费用均已包含在投标报价中，招标人不再额外补偿，深化设计成果需符合满足招标人、设计单位及相关规范要求 6.其他:综合考虑完成该工艺的所有施工内容，未尽事宜参照图纸、招标文件及国家规范的相关要求完成此项目 |  | 套 | 28
272 | 030413002002 | LED灯盘 300×1200mm 48W | 1.名称:LED灯盘 2.规格:300×1200mm,48W,光通量≥5040lm 3.安装方式:嵌入天花安装 4.含暗室增加费 5.投标人综合考虑施工过程中所有涉及的深化设计工作，其设计费及实体增加或减少的所有费用均已包含在投标报价中，招标人不再额外补偿，深化设计成果需符合满足招标人、设计单位及相关规范要求 6.其他:综合考虑完成该工艺的所有施工内容，未尽事宜参照图纸、招标文件及国家规范的相关要求完成此项目 |  | 套 | 2
本页小计
分部分项工程项目清单计价表
工程名称：地下室--电气工程 |  |  |  | 标段： |  |  | 第 103 页 共 136 页
序号 | 项目编码 | 项目名称 | 项目特征描述 |  | 计量 单位 | 工程量 |  | 金额（元）
[8 empty] | 综合单价 | 合价
273 | 030413002003 | LED灯盘 600×600mm 32W | 1.名称:LED灯盘 2.规格:600×600mm,32W,光通量≥3360lm 3.安装方式:嵌入天花安装 4.含暗室增加费 5.投标人综合考虑施工过程中所有涉及的深化设计工作，其设计费及实体增加或减少的所有费用均已包含在投标报价中，招标人不再额外补偿，深化设计成果需符合满足招标人、设计单位及相关规范要求 6.其他:综合考虑完成该工艺的所有施工内容，未尽事宜参照图纸、招标文件及国家规范的相关要求完成此项目 |  | 套 | 104
274 | 030413002004 | 筒灯 15W | 1.名称:筒灯 2.规格:15W,光通量≥1425lm 3.安装方式:嵌入天花安装/明装 4.含暗室增加费 5.投标人综合考虑施工过程中所有涉及的深化设计工作，其设计费及实体增加或减少的所有费用均已包含在投标报价中，招标人不再额外补偿，深化设计成果需符合满足招标人、设计单位及相关规范要求 6.其他:综合考虑完成该工艺的所有施工内容，未尽事宜参照图纸、招标文件及国家规范的相关要求完成此项目 |  | 套 | 239
275 | 030413002005 | LED防雾灯 5W | 1.名称:LED防雾灯 2.规格:5W,光通量≥475lm 3.安装方式:嵌入天花安装 4.投标人综合考虑施工过程中所有涉及的深化设计工作，其设计费及实体增加或减少的所有费用均已包含在投标报价中，招标人不再额外补偿，深化设计成果需符合满足招标人、设计单位及相关规范要求 5.其他:综合考虑完成该工艺的所有施工内容，未尽事宜参照图纸、招标文件及国家规范的相关要求完成此项目 |  | 套 | 6
本页小计
分部分项工程项目清单计价表
工程名称：地下室--电气工程 |  |  |  | 标段： |  |  | 第 104 页 共 136 页
序号 | 项目编码 | 项目名称 | 项目特征描述 |  | 计量 单位 | 工程量 |  | 金额（元）
[8 empty] | 综合单价 | 合价
276 | 030413002006 | LED防雾灯 12W | 1.名称:LED防雾灯 2.规格:12W,光通量≥1140lm 3.安装方式:嵌入天花安装 4.含暗室增加费 5.投标人综合考虑施工过程中所有涉及的深化设计工作，其设计费及实体增加或减少的所有费用均已包含在投标报价中，招标人不再额外补偿，深化设计成果需符合满足招标人、设计单位及相关规范要求 6.其他:综合考虑完成该工艺的所有施工内容，未尽事宜参照图纸、招标文件及国家规范的相关要求完成此项目 |  | 套 | 7
277 | 030413007001 | 医疗紫外线消毒灯 1×40W | 1.名称:医疗紫外线消毒灯 2.规格:1×40W 3.安装方式:管吊安装/壁装 4.含暗室增加费 5.投标人综合考虑施工过程中所有涉及的深化设计工作，其设计费及实体增加或减少的所有费用均已包含在投标报价中，招标人不再额外补偿，深化设计成果需符合满足招标人、设计单位及相关规范要求 6.其他:综合考虑完成该工艺的所有施工内容，未尽事宜参照图纸、招标文件及国家规范的相关要求完成此项目 |  | 套 | 19
278 | 030413002007 | 吸顶灯 18W | 1.名称:吸顶灯 2.规格:1×18W,光通量≥1200lm 3.安装方式:综合考虑 4.含暗室增加费 5.投标人综合考虑施工过程中所有涉及的深化设计工作，其设计费及实体增加或减少的所有费用均已包含在投标报价中，招标人不再额外补偿，深化设计成果需符合满足招标人、设计单位及相关规范要求 6.其他:综合考虑完成该工艺的所有施工内容，未尽事宜参照图纸、招标文件及国家规范的相关要求完成此项目 |  | 套 | 91
本页小计
分部分项工程项目清单计价表
工程名称：地下室--电气工程 |  |  |  | 标段： |  |  | 第 105 页 共 136 页
序号 | 项目编码 | 项目名称 | 项目特征描述 |  | 计量 单位 | 工程量 |  | 金额（元）
[8 empty] | 综合单价 | 合价
279 | 030413003001 | T8单管LED灯 | 1.名称:T8单管LED灯 2.规格:1×18W,光通量≥1800lm 3.安装方式:壁装 4.其他:综合考虑满足按设计图纸和规范要求而实施、完成这项工程的一切有关费用 |  | 套 | 1023
280 | 030413003002 | T8双管LED灯 | 1.名称:T8单管LED灯 2.规格:2×18W,光通量≥3200LM 3.安装方式:壁装 4.其他:综合考虑满足按设计图纸和规范要求而实施、完成这项工程的一切有关费用 |  | 套 | 159
281 | 030413002008 | 防爆LED吸顶灯 | 1.名称:防爆LED吸顶灯 2.规格:1×18W,光通量≥1200lm 3.安装方式:综合考虑 4.含暗室增加费 5.投标人综合考虑施工过程中所有涉及的深化设计工作，其设计费及实体增加或减少的所有费用均已包含在投标报价中，招标人不再额外补偿，深化设计成果需符合满足招标人、设计单位及相关规范要求 6.其他:综合考虑完成该工艺的所有施工内容，未尽事宜参照图纸、招标文件及国家规范的相关要求完成此项目 |  | 套 | 3
282 | 030413003003 | 防爆T8单管灯 | 1.名称:防爆T8单管灯 2.规格:1×18W,光通量≥1800lm 3.安装方式:壁装 4.含暗室增加费 5.投标人综合考虑施工过程中所有涉及的深化设计工作，其设计费及实体增加或减少的所有费用均已包含在投标报价中，招标人不再额外补偿，深化设计成果需符合满足招标人、设计单位及相关规范要求 6.其他:综合考虑完成该工艺的所有施工内容，未尽事宜参照图纸、招标文件及国家规范的相关要求完成此项目 |  | 套 | 10
本页小计
分部分项工程项目清单计价表
工程名称：地下室--电气工程 |  |  |  | 标段： |  |  | 第 106 页 共 136 页
序号 | 项目编码 | 项目名称 | 项目特征描述 |  | 计量 单位 | 工程量 |  | 金额（元）
[8 empty] | 综合单价 | 合价
283 | 030413003004 | 防水防尘T8单管LED灯 | 1.名称:防水防尘T8单管LED灯 2.规格:1×18W,光通量≥1800lm 3.安装方式:壁装 4.含暗室增加费 5.投标人综合考虑施工过程中所有涉及的深化设计工作，其设计费及实体增加或减少的所有费用均已包含在投标报价中，招标人不再额外补偿，深化设计成果需符合满足招标人、设计单位及相关规范要求 6.其他:综合考虑完成该工艺的所有施工内容，未尽事宜参照图纸、招标文件及国家规范的相关要求完成此项目 |  | 套 | 53
284 | 030413003005 | 防水防尘T8双管LED灯 | 1.名称:防水防尘T8双管LED灯 2.规格:2×18W,光通量≥3200LM 3.安装方式:壁装 4.含暗室增加费 5.投标人综合考虑施工过程中所有涉及的深化设计工作，其设计费及实体增加或减少的所有费用均已包含在投标报价中，招标人不再额外补偿，深化设计成果需符合满足招标人、设计单位及相关规范要求 6.其他:综合考虑完成该工艺的所有施工内容，未尽事宜参照图纸、招标文件及国家规范的相关要求完成此项目 |  | 套 | 23
285 | 030413002009 | 车道过渡照明灯(防尘防水) | 1.名称:车道过渡照明灯(防尘防水) 2.规格:1×8W 3.安装方式:嵌墙安装,安装高度0.5m防水等级IP67 4.投标人综合考虑施工过程中所有涉及的深化设计工作，其设计费及实体增加或减少的所有费用均已包含在投标报价中，招标人不再额外补偿，深化设计成果需符合满足招标人、设计单位及相关规范要求 5.其他:综合考虑完成该工艺的所有施工内容，未尽事宜参照图纸、招标文件及国家规范的相关要求完成此项目 |  | 套 | 29
本页小计
分部分项工程项目清单计价表
工程名称：地下室--电气工程 |  |  |  | 标段： |  |  | 第 107 页 共 136 页
序号 | 项目编码 | 项目名称 | 项目特征描述 |  | 计量 单位 | 工程量 |  | 金额（元）
[8 empty] | 综合单价 | 合价
286 | 030413002010 | 暗藏LED灯带 | 1.名称:暗藏LED灯带 2.规格:5W/m,光通量≥200lm 3.安装方式:天花内安装 4.含暗室增加费 5.投标人综合考虑施工过程中所有涉及的深化设计工作，其设计费及实体增加或减少的所有费用均已包含在投标报价中，招标人不再额外补偿，深化设计成果需符合满足招标人、设计单位及相关规范要求 6.其他:综合考虑完成该工艺的所有施工内容，未尽事宜参照图纸、招标文件及国家规范的相关要求完成此项目 |  | m | 38
287 | 030412006001 | 接线盒 | 1.名称:接线盒 2.材质:镀锌铁盒 3.规格:86型 4.安装形式:暗装 5.含暗室增加费 6.投标人综合考虑施工过程中所有涉及的深化设计工作，其设计费及实体增加或减少的所有费用均已包含在投标报价中，招标人不再额外补偿，深化设计成果需符合满足招标人、设计单位及相关规范要求 7.其他:综合考虑完成该工艺的所有施工内容，未尽事宜参照图纸、招标文件及国家规范的相关要求完成此项目 |  | 个 | 1834
开关面板
288 | 030413013001 | 单联单控开关 | 1.名称:单联单控开关 2.规格:250V/10A 3.安装方式:暗装 4.含暗室增加费 5.投标人综合考虑施工过程中所有涉及的深化设计工作，其设计费及实体增加或减少的所有费用均已包含在投标报价中，招标人不再额外补偿，深化设计成果需符合满足招标人、设计单位及相关规范要求 6.其他:综合考虑完成该工艺的所有施工内容，未尽事宜参照图纸、招标文件及国家规范的相关要求完成此项目 |  | 套 | 40
本页小计
分部分项工程项目清单计价表
工程名称：地下室--电气工程 |  |  |  | 标段： |  |  | 第 108 页 共 136 页
序号 | 项目编码 | 项目名称 | 项目特征描述 |  | 计量 单位 | 工程量 |  | 金额（元）
[8 empty] | 综合单价 | 合价
289 | 030413013002 | 双联单控开关 | 1.名称:双联单控开关 2.规格:250V/10A 3.安装方式:暗装 4.含暗室增加费 5.投标人综合考虑施工过程中所有涉及的深化设计工作，其设计费及实体增加或减少的所有费用均已包含在投标报价中，招标人不再额外补偿，深化设计成果需符合满足招标人、设计单位及相关规范要求 6.其他:综合考虑完成该工艺的所有施工内容，未尽事宜参照图纸、招标文件及国家规范的相关要求完成此项目 |  | 套 | 113
290 | 030413013003 | 暗装防爆双联单控开关 | 1.名称:暗装防爆双联单控开关 2.规格:250V/10A 3.安装方式:暗装 4.含暗室增加费 5.投标人综合考虑施工过程中所有涉及的深化设计工作，其设计费及实体增加或减少的所有费用均已包含在投标报价中，招标人不再额外补偿，深化设计成果需符合满足招标人、设计单位及相关规范要求 6.其他:综合考虑完成该工艺的所有施工内容，未尽事宜参照图纸、招标文件及国家规范的相关要求完成此项目 |  | 套 | 2
291 | 030413013004 | 四联单控开关 | 1.名称:四联单控开关 2.规格:250V/10A 3.安装方式:暗装 4.投标人综合考虑施工过程中所有涉及的深化设计工作，其设计费及实体增加或减少的所有费用均已包含在投标报价中，招标人不再额外补偿，深化设计成果需符合满足招标人、设计单位及相关规范要求 5.其他:综合考虑完成该工艺的所有施工内容，未尽事宜参照图纸、招标文件及国家规范的相关要求完成此项目 |  | 套 | 6
本页小计
分部分项工程项目清单计价表
工程名称：地下室--电气工程 |  |  |  | 标段： |  |  | 第 109 页 共 136 页
序号 | 项目编码 | 项目名称 | 项目特征描述 |  | 计量 单位 | 工程量 |  | 金额（元）
[8 empty] | 综合单价 | 合价
292 | 030413013005 | 三联单控开关 | 1.名称:三联单控开关 2.规格:250V/10A 3.安装方式:暗装 4.含暗室增加费 5.投标人综合考虑施工过程中所有涉及的深化设计工作，其设计费及实体增加或减少的所有费用均已包含在投标报价中，招标人不再额外补偿，深化设计成果需符合满足招标人、设计单位及相关规范要求 6.其他:综合考虑完成该工艺的所有施工内容，未尽事宜参照图纸、招标文件及国家规范的相关要求完成此项目 |  | 套 | 55
293 | 030413013006 | 双联双控开关 | 1.名称:双联双控开关 2.规格:250V/10A 3.安装方式:暗装 4.含暗室增加费 5.投标人综合考虑施工过程中所有涉及的深化设计工作，其设计费及实体增加或减少的所有费用均已包含在投标报价中，招标人不再额外补偿，深化设计成果需符合满足招标人、设计单位及相关规范要求 6.其他:综合考虑完成该工艺的所有施工内容，未尽事宜参照图纸、招标文件及国家规范的相关要求完成此项目 |  | 套 | 18
294 | 030413013007 | 红外感应开关 | 1.名称:红外感应开关 2.规格:250V/10A 3.安装方式:暗装 4.含暗室增加费 5.投标人综合考虑施工过程中所有涉及的深化设计工作，其设计费及实体增加或减少的所有费用均已包含在投标报价中，招标人不再额外补偿，深化设计成果需符合满足招标人、设计单位及相关规范要求 6.其他:综合考虑完成该工艺的所有施工内容，未尽事宜参照图纸、招标文件及国家规范的相关要求完成此项目 |  | 套 | 82
本页小计
分部分项工程项目清单计价表
工程名称：地下室--电气工程 |  |  |  | 标段： |  |  | 第 110 页 共 136 页
序号 | 项目编码 | 项目名称 | 项目特征描述 |  | 计量 单位 | 工程量 |  | 金额（元）
[8 empty] | 综合单价 | 合价
295 | 030413013008 | 医疗紫外线消毒灯时控开关 | 1.名称:医疗紫外线消毒灯时控开关 2.规格:具备延时启动功能,带明显标识及防误操作措施 3.安装方式:暗装 4.含暗室增加费 5.投标人综合考虑施工过程中所有涉及的深化设计工作，其设计费及实体增加或减少的所有费用均已包含在投标报价中，招标人不再额外补偿，深化设计成果需符合满足招标人、设计单位及相关规范要求 6.其他:综合考虑完成该工艺的所有施工内容，未尽事宜参照图纸、招标文件及国家规范的相关要求完成此项目 |  | 套 | 10
296 | 030904003001 | 紧急启停按钮 | 1.名称:紧急启停按钮 2.安装方式:暗装 3.含暗室增加费 4.投标人综合考虑施工过程中所有涉及的深化设计工作，其设计费及实体增加或减少的所有费用均已包含在投标报价中，招标人不再额外补偿，深化设计成果需符合满足招标人、设计单位及相关规范要求 5.其他:综合考虑完成该工艺的所有施工内容，未尽事宜参照图纸、招标文件及国家规范的相关要求完成此项目 |  | 个 | 83
297 | 030413014001 | 二三极插座 | 1.名称:二三极插座 2.规格:250V/10A 3.安装方式:暗装 4.含暗室增加费 5.投标人综合考虑施工过程中所有涉及的深化设计工作，其设计费及实体增加或减少的所有费用均已包含在投标报价中，招标人不再额外补偿，深化设计成果需符合满足招标人、设计单位及相关规范要求 6.其他:综合考虑完成该工艺的所有施工内容，未尽事宜参照图纸、招标文件及国家规范的相关要求完成此项目 |  | 套 | 131
本页小计
分部分项工程项目清单计价表
工程名称：地下室--电气工程 |  |  |  | 标段： |  |  | 第 111 页 共 136 页
序号 | 项目编码 | 项目名称 | 项目特征描述 |  | 计量 单位 | 工程量 |  | 金额（元）
[8 empty] | 综合单价 | 合价
298 | 030413014002 | 防爆插座 | 1.名称:防爆插座 2.规格:250V/10A 3.安装方式:暗装 4.含暗室增加费 5.投标人综合考虑施工过程中所有涉及的深化设计工作，其设计费及实体增加或减少的所有费用均已包含在投标报价中，招标人不再额外补偿，深化设计成果需符合满足招标人、设计单位及相关规范要求 6.其他:综合考虑完成该工艺的所有施工内容，未尽事宜参照图纸、招标文件及国家规范的相关要求完成此项目 |  | 套 | 2
299 | 030413014003 | 防溅型二、三孔插座 | 1.名称:防溅型二、三孔插座 2.规格:250V/10A,带防溅盖板 3.安装方式:暗装 4.含暗室增加费 5.投标人综合考虑施工过程中所有涉及的深化设计工作，其设计费及实体增加或减少的所有费用均已包含在投标报价中，招标人不再额外补偿，深化设计成果需符合满足招标人、设计单位及相关规范要求 6.其他:综合考虑完成该工艺的所有施工内容，未尽事宜参照图纸、招标文件及国家规范的相关要求完成此项目 |  | 套 | 31
300 | 030412006002 | 开关(插座)接线盒 | 1.名称:开关(插座)接线盒 2.材质:镀锌铁盒 3.规格:86型 4.安装形式:暗装 5.含暗室增加费 6.投标人综合考虑施工过程中所有涉及的深化设计工作，其设计费及实体增加或减少的所有费用均已包含在投标报价中，招标人不再额外补偿，深化设计成果需符合满足招标人、设计单位及相关规范要求 7.其他:综合考虑完成该工艺的所有施工内容，未尽事宜参照图纸、招标文件及国家规范的相关要求完成此项目 |  | 个 | 563
消防应急照明和疏散指示系统
本页小计
分部分项工程项目清单计价表
工程名称：地下室--电气工程 |  |  |  | 标段： |  |  | 第 112 页 共 136 页
序号 | 项目编码 | 项目名称 | 项目特征描述 |  | 计量 单位 | 工程量 |  | 金额（元）
[8 empty] | 综合单价 | 合价
301 | 030402011129 | 4回路A型应急照明集中电源 D1/6ALE(S)、D1/10ALE(S)、D2/5ALE(S) | 1.名称:4回路A型应急照明集中电源 2.型号:D1/6ALE(S)、D1/10ALE(S)、D2/5ALE(S) 3.规格:以实际生产为准 4.安装方式:综合考虑 5.说明:含配电箱系统图中的所有元件 6.含暗室增加费 7.投标人综合考虑施工过程中所有涉及的深化设计工作，其设计费及实体增加或减少的所有费用均已包含在投标报价中，招标人不再额外补偿，深化设计成果需符合满足招标人、设计单位及相关规范要求 8.其他:综合考虑完成该工艺的所有施工内容，未尽事宜参照图纸、招标文件及国家规范的相关要求完成此项目 |  | 台 | 3
302 | 030402011130 | 4回路A型应急照明集中电源 D2/6bALE(S) | 1.名称:4回路A型应急照明集中电源 2.型号:D2/6bALE(S) 3.规格:以实际生产为准 4.安装方式:综合考虑 5.说明:含配电箱系统图中的所有元件 6.含暗室增加费 7.投标人综合考虑施工过程中所有涉及的深化设计工作，其设计费及实体增加或减少的所有费用均已包含在投标报价中，招标人不再额外补偿，深化设计成果需符合满足招标人、设计单位及相关规范要求 8.其他:综合考虑完成该工艺的所有施工内容，未尽事宜参照图纸、招标文件及国家规范的相关要求完成此项目 |  | 台 | 1
本页小计
分部分项工程项目清单计价表
工程名称：地下室--电气工程 |  |  |  | 标段： |  |  | 第 113 页 共 136 页
序号 | 项目编码 | 项目名称 | 项目特征描述 |  | 计量 单位 | 工程量 |  | 金额（元）
[8 empty] | 综合单价 | 合价
303 | 030402011131 | 4回路A型应急照明集中电源 D1/4bALE(S)、D1/7ALE(S) | 1.名称:4回路A型应急照明集中电源 2.型号:D1/4bALE(S)、D1/7ALE(S) 3.规格:以实际生产为准 4.安装方式:综合考虑 5.说明:含配电箱系统图中的所有元件 6.含暗室增加费 7.投标人综合考虑施工过程中所有涉及的深化设计工作，其设计费及实体增加或减少的所有费用均已包含在投标报价中，招标人不再额外补偿，深化设计成果需符合满足招标人、设计单位及相关规范要求 8.其他:综合考虑完成该工艺的所有施工内容，未尽事宜参照图纸、招标文件及国家规范的相关要求完成此项目 |  | 台 | 2
304 | 030402011132 | 4回路A型应急照明集中电源 D1/5ALE(S)、D1/8ALE(S)、D1/10ALE(S) | 1.名称:4回路A型应急照明集中电源 2.型号:D1/5ALE(S)、D1/8ALE(S)、D1/10ALE(S) 3.规格:以实际生产为准 4.安装方式:综合考虑 5.说明:含配电箱系统图中的所有元件 6.含暗室增加费 7.投标人综合考虑施工过程中所有涉及的深化设计工作，其设计费及实体增加或减少的所有费用均已包含在投标报价中，招标人不再额外补偿，深化设计成果需符合满足招标人、设计单位及相关规范要求 8.其他:综合考虑完成该工艺的所有施工内容，未尽事宜参照图纸、招标文件及国家规范的相关要求完成此项目 |  | 台 | 3
本页小计
分部分项工程项目清单计价表
工程名称：地下室--电气工程 |  |  |  | 标段： |  |  | 第 114 页 共 136 页
序号 | 项目编码 | 项目名称 | 项目特征描述 |  | 计量 单位 | 工程量 |  | 金额（元）
[8 empty] | 综合单价 | 合价
305 | 030402011133 | 4回路A型应急照明集中电源 D2/3aALE(S)、D2/4ALE(S)、D2/7aALE(S)、D1/12ALE(S) | 1.名称:4回路A型应急照明集中电源 2.型号:D2/3aALE(S)、D2/4ALE(S)、D2/7aALE(S)、D1/12ALE(S) 3.规格:以实际生产为准 4.安装方式:综合考虑 5.说明:含配电箱系统图中的所有元件 6.含暗室增加费 7.投标人综合考虑施工过程中所有涉及的深化设计工作，其设计费及实体增加或减少的所有费用均已包含在投标报价中，招标人不再额外补偿，深化设计成果需符合满足招标人、设计单位及相关规范要求 8.其他:综合考虑完成该工艺的所有施工内容，未尽事宜参照图纸、招标文件及国家规范的相关要求完成此项目 |  | 台 | 4
306 | 030402011134 | 4回路A型应急照明集中电源 D1/4aALE(S) | 1.名称:4回路A型应急照明集中电源 2.型号:D1/4aALE(S) 3.规格:以实际生产为准 4.安装方式:综合考虑 5.说明:含配电箱系统图中的所有元件 6.含暗室增加费 7.投标人综合考虑施工过程中所有涉及的深化设计工作，其设计费及实体增加或减少的所有费用均已包含在投标报价中，招标人不再额外补偿，深化设计成果需符合满足招标人、设计单位及相关规范要求 8.其他:综合考虑完成该工艺的所有施工内容，未尽事宜参照图纸、招标文件及国家规范的相关要求完成此项目 |  | 台 | 1
本页小计
分部分项工程项目清单计价表
工程名称：地下室--电气工程 |  |  |  | 标段： |  |  | 第 115 页 共 136 页
序号 | 项目编码 | 项目名称 | 项目特征描述 |  | 计量 单位 | 工程量 |  | 金额（元）
[8 empty] | 综合单价 | 合价
307 | 030402011135 | 4回路A型应急照明集中电源 D1/2ALE(S) | 1.名称:4回路A型应急照明集中电源 2.型号:D1/2ALE(S) 3.规格:以实际生产为准 4.安装方式:综合考虑 5.说明:含配电箱系统图中的所有元件 6.含暗室增加费 7.投标人综合考虑施工过程中所有涉及的深化设计工作，其设计费及实体增加或减少的所有费用均已包含在投标报价中，招标人不再额外补偿，深化设计成果需符合满足招标人、设计单位及相关规范要求 8.其他:综合考虑完成该工艺的所有施工内容，未尽事宜参照图纸、招标文件及国家规范的相关要求完成此项目 |  | 台 | 1
308 | 030402011136 | 4回路A型应急照明集中电源 D2/7bALE(S)、D1/11ALE(S) | 1.名称:4回路A型应急照明集中电源 2.型号:D2/7bALE(S)、D1/11ALE(S) 3.规格:以实际生产为准 4.安装方式:综合考虑 5.说明:含配电箱系统图中的所有元件 6.含暗室增加费 7.投标人综合考虑施工过程中所有涉及的深化设计工作，其设计费及实体增加或减少的所有费用均已包含在投标报价中，招标人不再额外补偿，深化设计成果需符合满足招标人、设计单位及相关规范要求 8.其他:综合考虑完成该工艺的所有施工内容，未尽事宜参照图纸、招标文件及国家规范的相关要求完成此项目 |  | 台 | 2
本页小计
分部分项工程项目清单计价表
工程名称：地下室--电气工程 |  |  |  | 标段： |  |  | 第 116 页 共 136 页
序号 | 项目编码 | 项目名称 | 项目特征描述 |  | 计量 单位 | 工程量 |  | 金额（元）
[8 empty] | 综合单价 | 合价
309 | 030402011137 | 8回路A型应急照明集中电源 D1/1ALE(S) | 1.名称:8回路A型应急照明集中电源 2.型号:D1/1ALE(S) 3.规格:以实际生产为准 4.安装方式:综合考虑 5.说明:含配电箱系统图中的所有元件 6.含暗室增加费 7.投标人综合考虑施工过程中所有涉及的深化设计工作，其设计费及实体增加或减少的所有费用均已包含在投标报价中，招标人不再额外补偿，深化设计成果需符合满足招标人、设计单位及相关规范要求 8.其他:综合考虑完成该工艺的所有施工内容，未尽事宜参照图纸、招标文件及国家规范的相关要求完成此项目 |  | 台 | 1
310 | 030402011138 | 8回路A型应急照明集中电源 D1/9ALE(S)、D1/3ALE(S) | 1.名称:8回路A型应急照明集中电源 2.型号:D1/9ALE(S)、D1/3ALE(S) 3.规格:以实际生产为准 4.安装方式:综合考虑 5.说明:含配电箱系统图中的所有元件 6.含暗室增加费 7.投标人综合考虑施工过程中所有涉及的深化设计工作，其设计费及实体增加或减少的所有费用均已包含在投标报价中，招标人不再额外补偿，深化设计成果需符合满足招标人、设计单位及相关规范要求 8.其他:综合考虑完成该工艺的所有施工内容，未尽事宜参照图纸、招标文件及国家规范的相关要求完成此项目 |  | 台 | 2
本页小计
分部分项工程项目清单计价表
工程名称：地下室--电气工程 |  |  |  | 标段： |  |  | 第 117 页 共 136 页
序号 | 项目编码 | 项目名称 | 项目特征描述 |  | 计量 单位 | 工程量 |  | 金额（元）
[8 empty] | 综合单价 | 合价
311 | 030402011139 | 8回路A型应急照明集中电源 D2/2ALE(S) | 1.名称:8回路A型应急照明集中电源 2.型号:D2/2ALE(S) 3.规格:以实际生产为准 4.安装方式:综合考虑 5.说明:含配电箱系统图中的所有元件 6.含暗室增加费 7.投标人综合考虑施工过程中所有涉及的深化设计工作，其设计费及实体增加或减少的所有费用均已包含在投标报价中，招标人不再额外补偿，深化设计成果需符合满足招标人、设计单位及相关规范要求 8.其他:综合考虑完成该工艺的所有施工内容，未尽事宜参照图纸、招标文件及国家规范的相关要求完成此项目 |  | 台 | 1
312 | 030402011140 | 8回路A型应急照明集中电源 D2/1ALE(S)、D2/3bALE(S)、D2/6aALE(S) | 1.名称:8回路A型应急照明集中电源 2.型号:D2/1ALE(S)、D2/3bALE(S)、D2/6aALE(S) 3.规格:以实际生产为准 4.安装方式:综合考虑 5.说明:含配电箱系统图中的所有元件 6.含暗室增加费 7.投标人综合考虑施工过程中所有涉及的深化设计工作，其设计费及实体增加或减少的所有费用均已包含在投标报价中，招标人不再额外补偿，深化设计成果需符合满足招标人、设计单位及相关规范要求 8.其他:综合考虑完成该工艺的所有施工内容，未尽事宜参照图纸、招标文件及国家规范的相关要求完成此项目 |  | 台 | 3
本页小计
分部分项工程项目清单计价表
工程名称：地下室--电气工程 |  |  |  | 标段： |  |  | 第 118 页 共 136 页
序号 | 项目编码 | 项目名称 | 项目特征描述 |  | 计量 单位 | 工程量 |  | 金额（元）
[8 empty] | 综合单价 | 合价
313 | 030413002011 | A型安全出口标志灯 | 1.名称:A型安全出口标志灯 2.规格:LED 1W DC36V 3.安装方式:挂装 4.投标人综合考虑施工过程中所有涉及的深化设计工作，其设计费及实体增加或减少的所有费用均已包含在投标报价中，招标人不再额外补偿，深化设计成果需符合满足招标人、设计单位及相关规范要求 5.其他:综合考虑完成该工艺的所有施工内容，未尽事宜参照图纸、招标文件及国家规范的相关要求完成此项目 |  | 套 | 7
314 | 030413002012 | A型单向疏散指示灯-疏散出口 | 1.名称:A型单向疏散指示灯-疏散出口 2.规格:LED 1W DC36V 3.安装方式:挂装 4.含暗室增加费 5.投标人综合考虑施工过程中所有涉及的深化设计工作，其设计费及实体增加或减少的所有费用均已包含在投标报价中，招标人不再额外补偿，深化设计成果需符合满足招标人、设计单位及相关规范要求 6.其他:综合考虑完成该工艺的所有施工内容，未尽事宜参照图纸、招标文件及国家规范的相关要求完成此项目 |  | 套 | 117
315 | 030413002013 | A型出口/禁止入内标志灯 | 1.名称:A型出口/禁止入内标志灯 2.规格:LED 1W DC36V 3.安装方式:挂装 4.含暗室增加费 5.投标人综合考虑施工过程中所有涉及的深化设计工作，其设计费及实体增加或减少的所有费用均已包含在投标报价中，招标人不再额外补偿，深化设计成果需符合满足招标人、设计单位及相关规范要求 6.其他:综合考虑完成该工艺的所有施工内容，未尽事宜参照图纸、招标文件及国家规范的相关要求完成此项目 |  | 套 | 6
本页小计
分部分项工程项目清单计价表
工程名称：地下室--电气工程 |  |  |  | 标段： |  |  | 第 119 页 共 136 页
序号 | 项目编码 | 项目名称 | 项目特征描述 |  | 计量 单位 | 工程量 |  | 金额（元）
[8 empty] | 综合单价 | 合价
316 | 030413002014 | A型单向疏散指示灯 | 1.名称:A型单向疏散指示灯-单面左向 2.规格:LED 1W DC36V 3.安装方式:挂装 4.含暗室增加费 5.投标人综合考虑施工过程中所有涉及的深化设计工作，其设计费及实体增加或减少的所有费用均已包含在投标报价中，招标人不再额外补偿，深化设计成果需符合满足招标人、设计单位及相关规范要求 6.其他:综合考虑完成该工艺的所有施工内容，未尽事宜参照图纸、招标文件及国家规范的相关要求完成此项目 |  | 套 | 236
317 | 030413002015 | A型单向疏散指示灯-方向可调 | 1.名称:A型单向疏散指示灯-单面左向 2.规格:LED 1W DC36V 3.安装方式:吊装 4.含暗室增加费 5.投标人综合考虑施工过程中所有涉及的深化设计工作，其设计费及实体增加或减少的所有费用均已包含在投标报价中，招标人不再额外补偿，深化设计成果需符合满足招标人、设计单位及相关规范要求 6.其他:综合考虑完成该工艺的所有施工内容，未尽事宜参照图纸、招标文件及国家规范的相关要求完成此项目 |  | 套 | 12
318 | 030413002016 | A型双向疏散指示灯 | 1.名称:A型单向疏散指示灯-单面左向 2.规格:LED 1W DC36V 3.安装方式:吊装 4.含暗室增加费 5.投标人综合考虑施工过程中所有涉及的深化设计工作，其设计费及实体增加或减少的所有费用均已包含在投标报价中，招标人不再额外补偿，深化设计成果需符合满足招标人、设计单位及相关规范要求 6.其他:综合考虑完成该工艺的所有施工内容，未尽事宜参照图纸、招标文件及国家规范的相关要求完成此项目 |  | 套 | 8
本页小计
分部分项工程项目清单计价表
工程名称：地下室--电气工程 |  |  |  | 标段： |  |  | 第 120 页 共 136 页
序号 | 项目编码 | 项目名称 | 项目特征描述 |  | 计量 单位 | 工程量 |  | 金额（元）
[8 empty] | 综合单价 | 合价
319 | 030413002017 | A型多信息复合指示灯 | 1.名称:A型多信息复合指示灯 2.规格:LED 1W DC36V 3.安装方式:吊装 4.含暗室增加费 5.投标人综合考虑施工过程中所有涉及的深化设计工作，其设计费及实体增加或减少的所有费用均已包含在投标报价中，招标人不再额外补偿，深化设计成果需符合满足招标人、设计单位及相关规范要求 6.其他:综合考虑完成该工艺的所有施工内容，未尽事宜参照图纸、招标文件及国家规范的相关要求完成此项目 |  | 套 | 26
320 | 030413002018 | A型吊装疏散指示灯 | 1.名称:A型吊装疏散指示灯 2.规格:LED 1W DC36V 3.安装方式:吊装 4.含暗室增加费 5.投标人综合考虑施工过程中所有涉及的深化设计工作，其设计费及实体增加或减少的所有费用均已包含在投标报价中，招标人不再额外补偿，深化设计成果需符合满足招标人、设计单位及相关规范要求 6.其他:综合考虑完成该工艺的所有施工内容，未尽事宜参照图纸、招标文件及国家规范的相关要求完成此项目 |  | 套 | 67
321 | 030413002019 | A型楼层指示灯 | 1.名称:A型楼层指示灯 2.规格:LED 1W DC36V 3.安装方式:吊装 4.含暗室增加费 5.投标人综合考虑施工过程中所有涉及的深化设计工作，其设计费及实体增加或减少的所有费用均已包含在投标报价中，招标人不再额外补偿，深化设计成果需符合满足招标人、设计单位及相关规范要求 6.其他:综合考虑完成该工艺的所有施工内容，未尽事宜参照图纸、招标文件及国家规范的相关要求完成此项目 |  | 套 | 24
本页小计
分部分项工程项目清单计价表
工程名称：地下室--电气工程 |  |  |  | 标段： |  |  | 第 121 页 共 136 页
序号 | 项目编码 | 项目名称 | 项目特征描述 |  | 计量 单位 | 工程量 |  | 金额（元）
[8 empty] | 综合单价 | 合价
322 | 030413002020 | A型疏散照明灯 5W | 1.名称:A型疏散照明灯 2.规格:LED 5W 3.安装方式:吸顶 4.含暗室增加费 5.投标人综合考虑施工过程中所有涉及的深化设计工作，其设计费及实体增加或减少的所有费用均已包含在投标报价中，招标人不再额外补偿，深化设计成果需符合满足招标人、设计单位及相关规范要求 6.其他:综合考虑完成该工艺的所有施工内容，未尽事宜参照图纸、招标文件及国家规范的相关要求完成此项目 |  | 套 | 132
323 | 030413002021 | A型疏散照明灯 7W | 1.名称:A型疏散照明灯 2.规格:LED 7W 3.安装方式:吸顶 4.含暗室增加费 5.投标人综合考虑施工过程中所有涉及的深化设计工作，其设计费及实体增加或减少的所有费用均已包含在投标报价中，招标人不再额外补偿，深化设计成果需符合满足招标人、设计单位及相关规范要求 6.其他:综合考虑完成该工艺的所有施工内容，未尽事宜参照图纸、招标文件及国家规范的相关要求完成此项目 |  | 套 | 22
324 | 030413002022 | A型疏散照明灯 9W | 1.名称:A型疏散照明灯 2.规格:LED 9W 3.安装方式:吸顶 4.含暗室增加费 5.投标人综合考虑施工过程中所有涉及的深化设计工作，其设计费及实体增加或减少的所有费用均已包含在投标报价中，招标人不再额外补偿，深化设计成果需符合满足招标人、设计单位及相关规范要求 6.其他:综合考虑完成该工艺的所有施工内容，未尽事宜参照图纸、招标文件及国家规范的相关要求完成此项目 |  | 套 | 43
本页小计
分部分项工程项目清单计价表
工程名称：地下室--电气工程 |  |  |  | 标段： |  |  | 第 122 页 共 136 页
序号 | 项目编码 | 项目名称 | 项目特征描述 |  | 计量 单位 | 工程量 |  | 金额（元）
[8 empty] | 综合单价 | 合价
325 | 030413002023 | A型疏散照明灯 7W | 1.名称:A型疏散照明灯 2.规格:LED 7W 3.安装方式:壁装 4.含暗室增加费 5.投标人综合考虑施工过程中所有涉及的深化设计工作，其设计费及实体增加或减少的所有费用均已包含在投标报价中，招标人不再额外补偿，深化设计成果需符合满足招标人、设计单位及相关规范要求 6.其他:综合考虑完成该工艺的所有施工内容，未尽事宜参照图纸、招标文件及国家规范的相关要求完成此项目 |  | 套 | 274
326 | 030413002024 | A型疏散照明灯 5W | 1.名称:A型疏散照明灯 2.规格:LED 5W 3.安装方式:壁装 4.含暗室增加费 5.投标人综合考虑施工过程中所有涉及的深化设计工作，其设计费及实体增加或减少的所有费用均已包含在投标报价中，招标人不再额外补偿，深化设计成果需符合满足招标人、设计单位及相关规范要求 6.其他:综合考虑完成该工艺的所有施工内容，未尽事宜参照图纸、招标文件及国家规范的相关要求完成此项目 |  | 套 | 96
327 | 030412006003 | 接线盒 | 1.名称:接线盒 2.材质:镀锌铁盒 3.规格:86型 4.安装形式:暗装 5.含暗室增加费 6.投标人综合考虑施工过程中所有涉及的深化设计工作，其设计费及实体增加或减少的所有费用均已包含在投标报价中，招标人不再额外补偿，深化设计成果需符合满足招标人、设计单位及相关规范要求 7.其他:综合考虑完成该工艺的所有施工内容，未尽事宜参照图纸、招标文件及国家规范的相关要求完成此项目 |  | 个 | 1070
本页小计
分部分项工程项目清单计价表
工程名称：地下室--电气工程 |  |  |  | 标段： |  |  | 第 123 页 共 136 页
序号 | 项目编码 | 项目名称 | 项目特征描述 |  | 计量 单位 | 工程量 |  | 金额（元）
[8 empty] | 综合单价 | 合价
328 | 030412004005 | 配线 | 1.名称:配线 2.规格:WDUZBN-B1-RYJSP-2×1.5mm2 3.材质:铜芯 4.敷设方式:综合考虑 5.含暗室增加费 6.投标人综合考虑施工过程中所有涉及的深化设计工作，其设计费及实体增加或减少的所有费用均已包含在投标报价中，招标人不再额外补偿，深化设计成果需符合满足招标人、设计单位及相关规范要求 7.其他:综合考虑完成该工艺的所有施工内容，未尽事宜参照图纸、招标文件及国家规范的相关要求完成此项目 |  | m | 3481.32
329 | 030412004006 | 配线 | 1.名称:配线 2.规格:WDUZCN-RYJS-B1-2×2.5mm2 3.材质:铜芯 4.敷设方式:综合考虑 5.含暗室增加费 6.投标人综合考虑施工过程中所有涉及的深化设计工作，其设计费及实体增加或减少的所有费用均已包含在投标报价中，招标人不再额外补偿，深化设计成果需符合满足招标人、设计单位及相关规范要求 7.其他:综合考虑完成该工艺的所有施工内容，未尽事宜参照图纸、招标文件及国家规范的相关要求完成此项目 |  | m | 7661.63
330 | 030412001012 | 配管 JDG20mm | 1.名称:配管 2.材质:热镀锌钢管 3.规格:JDG25mm 4.敷设方式:综合考虑 5.含暗室增加费 6.投标人综合考虑施工过程中所有涉及的深化设计工作，其设计费及实体增加或减少的所有费用均已包含在投标报价中，招标人不再额外补偿，深化设计成果需符合满足招标人、设计单位及相关规范要求 7.其他:综合考虑完成该工艺的所有施工内容，未尽事宜参照图纸、招标文件及国家规范的相关要求完成此项目 |  | m | 7661.63
防雷工程
本页小计
分部分项工程项目清单计价表
工程名称：地下室--电气工程 |  |  |  | 标段： |  |  | 第 124 页 共 136 页
序号 | 项目编码 | 项目名称 | 项目特征描述 |  | 计量 单位 | 工程量 |  | 金额（元）
[8 empty] | 综合单价 | 合价
331 | 030410007001 | 总等电位联结箱 | 1.名称:总等电位联结箱 2.规格:做法见《等电位联结安装》15D502第29-31页 3.含暗室增加费 4.投标人综合考虑施工过程中所有涉及的深化设计工作，其设计费及实体增加或减少的所有费用均已包含在投标报价中，招标人不再额外补偿，深化设计成果需符合满足招标人、设计单位及相关规范要求 5.其他:综合考虑完成该工艺的所有施工内容，未尽事宜参照图纸、招标文件及国家规范的相关要求完成此项目 |  | 台 | 1
332 | 030410007002 | 局部等电位联结箱 | 1.名称:局部等电位联结箱 2.规格:做法见《等电位联结安装》15D502第38-40页 3.含暗室增加费 4.投标人综合考虑施工过程中所有涉及的深化设计工作，其设计费及实体增加或减少的所有费用均已包含在投标报价中，招标人不再额外补偿，深化设计成果需符合满足招标人、设计单位及相关规范要求 5.其他:综合考虑完成该工艺的所有施工内容，未尽事宜参照图纸、招标文件及国家规范的相关要求完成此项目 |  | 台 | 127
333 | 030410001001 | 预埋接地连接板 | 1.名称:预埋接地连接板 2.材质:100×100×8镀锌钢板 3.含暗室增加费 4.投标人综合考虑施工过程中所有涉及的深化设计工作，其设计费及实体增加或减少的所有费用均已包含在投标报价中，招标人不再额外补偿，深化设计成果需符合满足招标人、设计单位及相关规范要求 5.其他:综合考虑完成该工艺的所有施工内容，未尽事宜参照图纸、招标文件及国家规范的相关要求完成此项目 |  | 块 | 220
本页小计
分部分项工程项目清单计价表
工程名称：地下室--电气工程 |  |  |  | 标段： |  |  | 第 125 页 共 136 页
序号 | 项目编码 | 项目名称 | 项目特征描述 |  | 计量 单位 | 工程量 |  | 金额（元）
[8 empty] | 综合单价 | 合价
334 | 030410003001 | 防雷引下线 | 1.名称:防雷引下线 2.规格:利用建筑结构柱或剪力墙内两根Φ16以上对角主筋采用土建施工的绑扎法、螺丝、对焊或搭焊可靠连通,作为接闪装置引下线,上部与接闪带焊接,下部与接地装置焊接。(下部在室外地坪下1.0m处焊出一根40mm×4mm的不锈钢扁钢,伸出外墙长度不小于1m) 3.含暗室增加费 4.投标人综合考虑施工过程中所有涉及的深化设计工作，其设计费及实体增加或减少的所有费用均已包含在投标报价中，招标人不再额外补偿，深化设计成果需符合满足招标人、设计单位及相关规范要求 5.其他:综合考虑完成该工艺的所有施工内容，未尽事宜参照图纸、招标文件及国家规范的相关要求完成此项目 |  | m | 771.458
335 | 030410005001 | 暗敷接闪带 | 1.名称:暗敷接闪带 2.规格:利用顶板板内≥Φ10钢筋,可靠焊接连通成接闪网 3.含暗室增加费 4.投标人综合考虑施工过程中所有涉及的深化设计工作，其设计费及实体增加或减少的所有费用均已包含在投标报价中，招标人不再额外补偿，深化设计成果需符合满足招标人、设计单位及相关规范要求 5.其他:综合考虑完成该工艺的所有施工内容，未尽事宜参照图纸、招标文件及国家规范的相关要求完成此项目 |  | m | 1011.689
本页小计
分部分项工程项目清单计价表
工程名称：地下室--电气工程 |  |  |  | 标段： |  |  | 第 126 页 共 136 页
序号 | 项目编码 | 项目名称 | 项目特征描述 |  | 计量 单位 | 工程量 |  | 金额（元）
[8 empty] | 综合单价 | 合价
336 | 030410002001 | 大型医疗设备机房(如MR、DR、CT、DSA等)接地干线 | 1.名称:大型医疗设备机房(如MR、DR、CT、DSA等)接地干线 2.规格:BVR-1×50mm2,含PC32mm管 3.安装部位:地面内敷设 4.含暗室增加费 5.投标人综合考虑施工过程中所有涉及的深化设计工作，其设计费及实体增加或减少的所有费用均已包含在投标报价中，招标人不再额外补偿，深化设计成果需符合满足招标人、设计单位及相关规范要求 6.其他:综合考虑完成该工艺的所有施工内容，未尽事宜参照图纸、招标文件及国家规范的相关要求完成此项目 |  | m | 155.85
337 | 030410002002 | 消防控制中心、信息机房接地干线 | 1.名称:消防控制中心、信息机房接地干线 2.规格:BVR-1×25mm2,含PC25mm管 3.安装部位:地面内敷设 4.含暗室增加费 5.投标人综合考虑施工过程中所有涉及的深化设计工作，其设计费及实体增加或减少的所有费用均已包含在投标报价中，招标人不再额外补偿，深化设计成果需符合满足招标人、设计单位及相关规范要求 6.其他:综合考虑完成该工艺的所有施工内容，未尽事宜参照图纸、招标文件及国家规范的相关要求完成此项目 |  | m | 31.17
本页小计
分部分项工程项目清单计价表
工程名称：地下室--电气工程 |  |  |  | 标段： |  |  | 第 127 页 共 136 页
序号 | 项目编码 | 项目名称 | 项目特征描述 |  | 计量 单位 | 工程量 |  | 金额（元）
[8 empty] | 综合单价 | 合价
338 | 030410002003 | 接地装置连接干线 | 1.名称:接地干线 2.规格:利用基础底梁或底板上的上下两层钢筋中两根Φ≥12主筋采用土建施工的绑扎法、螺丝、对焊或搭焊可靠连通,作基础接地水平接地体,无基础梁和底板处则利用2条Φ10不锈钢圆钢通长焊接作为水平接地体 3.含暗室增加费 4.投标人综合考虑施工过程中所有涉及的深化设计工作，其设计费及实体增加或减少的所有费用均已包含在投标报价中，招标人不再额外补偿，深化设计成果需符合满足招标人、设计单位及相关规范要求 5.其他:综合考虑完成该工艺的所有施工内容，未尽事宜参照图纸、招标文件及国家规范的相关要求完成此项目 |  | m | 6274.53
339 | 030410003002 | 强弱电竖井用接地引干线 | 1.名称:强弱电竖井用接地引干线 2.规格:采用-40×4热镀锌扁钢下端与基础接地极焊接,进竖井后垂直引上每层与局部等电位联结箱连接 3.含暗室增加费 4.投标人综合考虑施工过程中所有涉及的深化设计工作，其设计费及实体增加或减少的所有费用均已包含在投标报价中，招标人不再额外补偿，深化设计成果需符合满足招标人、设计单位及相关规范要求 5.其他:综合考虑完成该工艺的所有施工内容，未尽事宜参照图纸、招标文件及国家规范的相关要求完成此项目 |  | m | 72.73
本页小计
分部分项工程项目清单计价表
工程名称：地下室--电气工程 |  |  |  | 标段： |  |  | 第 128 页 共 136 页
序号 | 项目编码 | 项目名称 | 项目特征描述 |  | 计量 单位 | 工程量 |  | 金额（元）
[8 empty] | 综合单价 | 合价
340 | 030410007003 | 电气接地端子 | 1.名称:电气接地端子 2.规格:电梯井道、各机电设备用房、高低压配电房、发电机房、开关房等预留接地点,采用-40×4热镀锌扁钢下端与基础接地极焊接垂直引上与局部等电位联结箱连接 3.含暗室增加费 4.投标人综合考虑施工过程中所有涉及的深化设计工作，其设计费及实体增加或减少的所有费用均已包含在投标报价中，招标人不再额外补偿，深化设计成果需符合满足招标人、设计单位及相关规范要求 5.其他:综合考虑完成该工艺的所有施工内容，未尽事宜参照图纸、招标文件及国家规范的相关要求完成此项目 |  | 台 | 17
341 | 030410011001 | 桩承台接地 单连桩 | 1.名称:桩承台接地 2.焊接桩根数:单连桩 3.桩承台钢筋焊接形式:按设计规范要求综合考虑 4.含暗室增加费 5.投标人综合考虑施工过程中所有涉及的深化设计工作，其设计费及实体增加或减少的所有费用均已包含在投标报价中，招标人不再额外补偿，深化设计成果需符合满足招标人、设计单位及相关规范要求 6.其他:综合考虑完成该工艺的所有施工内容，未尽事宜参照图纸、招标文件及国家规范的相关要求完成此项目 |  | 处 | 218
342 | 030410011002 | 桩承台接地 三连桩以内 | 1.名称:桩承台接地 2.焊接桩根数:三连桩以内 3.桩承台钢筋焊接形式:按设计规范要求综合考虑 4.含暗室增加费 5.投标人综合考虑施工过程中所有涉及的深化设计工作，其设计费及实体增加或减少的所有费用均已包含在投标报价中，招标人不再额外补偿，深化设计成果需符合满足招标人、设计单位及相关规范要求 6.其他:综合考虑完成该工艺的所有施工内容，未尽事宜参照图纸、招标文件及国家规范的相关要求完成此项目 |  | 处 | 81
本页小计
分部分项工程项目清单计价表
工程名称：地下室--电气工程 |  |  |  | 标段： |  |  | 第 129 页 共 136 页
序号 | 项目编码 | 项目名称 | 项目特征描述 |  | 计量 单位 | 工程量 |  | 金额（元）
[8 empty] | 综合单价 | 合价
343 | 030410011003 | 桩承台接地 七连桩以内 | 1.名称:桩承台接地 2.焊接桩根数:七连桩以内 3.桩承台钢筋焊接形式:按设计规范要求综合考虑 4.含暗室增加费 5.投标人综合考虑施工过程中所有涉及的深化设计工作，其设计费及实体增加或减少的所有费用均已包含在投标报价中，招标人不再额外补偿，深化设计成果需符合满足招标人、设计单位及相关规范要求 6.其他:综合考虑完成该工艺的所有施工内容，未尽事宜参照图纸、招标文件及国家规范的相关要求完成此项目 |  | 处 | 8
344 | 030416027001 | 接地调试 | 1.名称:接地装置调试 2.含暗室增加费 3.投标人综合考虑施工过程中所有涉及的深化设计工作，其设计费及实体增加或减少的所有费用均已包含在投标报价中，招标人不再额外补偿，深化设计成果需符合满足招标人、设计单位及相关规范要求 4.其他:综合考虑完成该工艺的所有施工内容，未尽事宜参照图纸、招标文件及国家规范的相关要求完成此项目 |  | 系统 | 1
智能照明系统
345 | 030904007001 | 4路开关控制模块 | 1.名称:4路开关控制模块 2.规格:ASF.RL.4.16A,满足招标设计图纸要求,配电箱内导轨安装 3.含暗室增加费 4.投标人综合考虑施工过程中所有涉及的深化设计工作，其设计费及实体增加或减少的所有费用均已包含在投标报价中，招标人不再额外补偿，深化设计成果需符合满足招标人、设计单位及相关规范要求 5.其他:综合考虑完成该工艺的所有施工内容，未尽事宜参照图纸、招标文件及国家规范的相关要求完成此项目 |  | 个 | 29
本页小计
分部分项工程项目清单计价表
工程名称：地下室--电气工程 |  |  |  | 标段： |  |  | 第 130 页 共 136 页
序号 | 项目编码 | 项目名称 | 项目特征描述 |  | 计量 单位 | 工程量 |  | 金额（元）
[8 empty] | 综合单价 | 合价
346 | 030904007002 | 6路开关控制模块 | 1.名称:6路开关控制模块 2.规格:ASF.RL.6.16A,满足招标设计图纸要求,配电箱内导轨安装 3.含暗室增加费 4.投标人综合考虑施工过程中所有涉及的深化设计工作，其设计费及实体增加或减少的所有费用均已包含在投标报价中，招标人不再额外补偿，深化设计成果需符合满足招标人、设计单位及相关规范要求 5.其他:综合考虑完成该工艺的所有施工内容，未尽事宜参照图纸、招标文件及国家规范的相关要求完成此项目 |  | 个 | 19
347 | 030904007003 | 8路开关控制模块 | 1.名称:8路开关控制模块 2.规格:ASF.RL.8.16A,满足招标设计图纸要求,配电箱内导轨安装 3.含暗室增加费 4.投标人综合考虑施工过程中所有涉及的深化设计工作，其设计费及实体增加或减少的所有费用均已包含在投标报价中，招标人不再额外补偿，深化设计成果需符合满足招标人、设计单位及相关规范要求 5.其他:综合考虑完成该工艺的所有施工内容，未尽事宜参照图纸、招标文件及国家规范的相关要求完成此项目 |  | 个 | 74
348 | 030413013009 | 可编程控制面板 | 1.名称:可编程控制面板 2.规格:ASF.IP.7,满足招标设计图纸要求 3.安装方式:壁装,底边距地1.3米 4.含暗室增加费 5.投标人综合考虑施工过程中所有涉及的深化设计工作，其设计费及实体增加或减少的所有费用均已包含在投标报价中，招标人不再额外补偿，深化设计成果需符合满足招标人、设计单位及相关规范要求 6.其他:综合考虑完成该工艺的所有施工内容，未尽事宜参照图纸、招标文件及国家规范的相关要求完成此项目 |  | 套 | 36
本页小计
分部分项工程项目清单计价表
工程名称：地下室--电气工程 |  |  |  | 标段： |  |  | 第 131 页 共 136 页
序号 | 项目编码 | 项目名称 | 项目特征描述 |  | 计量 单位 | 工程量 |  | 金额（元）
[8 empty] | 综合单价 | 合价
349 | 030412004007 | 配线 | 1.名称:配线 2.型号、规格:WDUZC-RYJS-B1-4×1.5mm2 3.材质:铜芯 4.敷设形式:综合考虑 5.含暗室增加费 6.投标人综合考虑施工过程中所有涉及的深化设计工作，其设计费及实体增加或减少的所有费用均已包含在投标报价中，招标人不再额外补偿，深化设计成果需符合满足招标人、设计单位及相关规范要求 7.其他:综合考虑完成该工艺的所有施工内容，未尽事宜参照图纸、招标文件及国家规范的相关要求完成此项目 |  | m | 1429.98
350 | 030412001013 | 配管 JDG25mm | 1.名称:配管 2.材质:热镀锌钢管 3.规格:JDG25mm 4.敷设方式:综合考虑 5.含暗室增加费 6.投标人综合考虑施工过程中所有涉及的深化设计工作，其设计费及实体增加或减少的所有费用均已包含在投标报价中，招标人不再额外补偿，深化设计成果需符合满足招标人、设计单位及相关规范要求 7.其他:综合考虑完成该工艺的所有施工内容，未尽事宜参照图纸、招标文件及国家规范的相关要求完成此项目 |  | m | 1401.38
351 | 030412006004 | 接线盒 | 1.名称:接线盒 2.材质:镀锌铁盒 3.规格:86型 4.安装形式:暗装 5.含暗室增加费 6.投标人综合考虑施工过程中所有涉及的深化设计工作，其设计费及实体增加或减少的所有费用均已包含在投标报价中，招标人不再额外补偿，深化设计成果需符合满足招标人、设计单位及相关规范要求 7.其他:综合考虑完成该工艺的所有施工内容，未尽事宜参照图纸、招标文件及国家规范的相关要求完成此项目 |  | 个 | 36
配电管理系统图
本页小计
分部分项工程项目清单计价表
工程名称：地下室--电气工程 |  |  |  | 标段： |  |  | 第 132 页 共 136 页
序号 | 项目编码 | 项目名称 | 项目特征描述 |  | 计量 单位 | 工程量 |  | 金额（元）
[8 empty] | 综合单价 | 合价
352 | 030501019001 | 智能电能管理系统服务器 | 1.名称:智能电能管理系统服务器 2.规格:满足招标设计图纸要求 3.含暗室增加费 4.投标人综合考虑施工过程中所有涉及的深化设计工作，其设计费及实体增加或减少的所有费用均已包含在投标报价中，招标人不再额外补偿，深化设计成果需符合满足招标人、设计单位及相关规范要求 5.其他:综合考虑完成该工艺的所有施工内容，未尽事宜参照图纸、招标文件及国家规范的相关要求完成此项目 |  | 台 | 1
353 | 030501002001 | 打印机 | 1.名称:打印机 2.规格:满足招标设计图纸要求 3.含暗室增加费 4.投标人综合考虑施工过程中所有涉及的深化设计工作，其设计费及实体增加或减少的所有费用均已包含在投标报价中，招标人不再额外补偿，深化设计成果需符合满足招标人、设计单位及相关规范要求 5.其他:综合考虑完成该工艺的所有施工内容，未尽事宜参照图纸、招标文件及国家规范的相关要求完成此项目 |  | 台 | 1
354 | 030501019002 | 电力服务器 | 1.名称: 电力服务器 2.规格:具有以太网接口,可获取电、水、气等数据,以有线或无线的方式推送数据到云端生成能源管理界面 3.含暗室增加费 4.投标人综合考虑施工过程中所有涉及的深化设计工作，其设计费及实体增加或减少的所有费用均已包含在投标报价中，招标人不再额外补偿，深化设计成果需符合满足招标人、设计单位及相关规范要求 5.其他:综合考虑完成该工艺的所有施工内容，未尽事宜参照图纸、招标文件及国家规范的相关要求完成此项目 |  | 台 | 1
本页小计
分部分项工程项目清单计价表
工程名称：地下室--电气工程 |  |  |  | 标段： |  |  | 第 133 页 共 136 页
序号 | 项目编码 | 项目名称 | 项目特征描述 |  | 计量 单位 | 工程量 |  | 金额（元）
[8 empty] | 综合单价 | 合价
355 | 030501023001 | 数字化运维管理系统（含APP软件） | 1.名称:数字化运维管理系统（含APP软件） 2.规格:满足招标设计图纸要求,可通过网页、手机APP,轻松掌控所有站点的设备运维、能耗状况,自动生成专业报告,及时获取报警和预警通知 3.含暗室增加费 4.投标人综合考虑施工过程中所有涉及的深化设计工作，其设计费及实体增加或减少的所有费用均已包含在投标报价中，招标人不再额外补偿，深化设计成果需符合满足招标人、设计单位及相关规范要求 5.其他:综合考虑完成该工艺的所有施工内容，未尽事宜参照图纸、招标文件及国家规范的相关要求完成此项目 |  | 套 | 1
356 | 030505006001 | 逆变电源 | 1.名称:逆变电源 2.规格:满足招标设计图纸要求 3.含暗室增加费 4.投标人综合考虑施工过程中所有涉及的深化设计工作，其设计费及实体增加或减少的所有费用均已包含在投标报价中，招标人不再额外补偿，深化设计成果需符合满足招标人、设计单位及相关规范要求 5.其他:综合考虑完成该工艺的所有施工内容，未尽事宜参照图纸、招标文件及国家规范的相关要求完成此项目 |  | 台 | 1
357 | 030501015001 | 8口千兆交换机 | 1.名称:8口千兆交换机 2.规格:8口,含模块,满足招标设计图纸要求 3.含暗室增加费 4.投标人综合考虑施工过程中所有涉及的深化设计工作，其设计费及实体增加或减少的所有费用均已包含在投标报价中，招标人不再额外补偿，深化设计成果需符合满足招标人、设计单位及相关规范要求 5.其他:综合考虑完成该工艺的所有施工内容，未尽事宜参照图纸、招标文件及国家规范的相关要求完成此项目 |  | 台 | 13
本页小计
分部分项工程项目清单计价表
工程名称：地下室--电气工程 |  |  |  | 标段： |  |  | 第 134 页 共 136 页
序号 | 项目编码 | 项目名称 | 项目特征描述 |  | 计量 单位 | 工程量 |  | 金额（元）
[8 empty] | 综合单价 | 合价
358 | 030501015002 | 24口以太网交换机 | 1.名称:24口以太网交换机 2.规格:机架式，RT45接口:10/100/1000Base-7x自适应口x24:光纤接口:1000LX单模SC/LC口x4;电源:24WDC冗余双电源输入;规格:IP40,防潮型，支持基于国际标准IEC62439-6的环网协议，支持VLAN功能，支持流量控制，存储转发，带网管功能，含4个光模块 3.含暗室增加费 4.投标人综合考虑施工过程中所有涉及的深化设计工作，其设计费及实体增加或减少的所有费用均已包含在投标报价中，招标人不再额外补偿，深化设计成果需符合满足招标人、设计单位及相关规范要求 5.其他:综合考虑完成该工艺的所有施工内容，未尽事宜参照图纸、招标文件及国家规范的相关要求完成此项目 |  | 台 | 1
359 | 030501016001 | 智能网关 IFE | 1.名称:智能网关 IFE 2.规格:网关模块最多支持1(ULP)+19(Modbus)台设备 ( MT/NSX/其它Modbus设备),建议15台 3.含暗室增加费 4.投标人综合考虑施工过程中所有涉及的深化设计工作，其设计费及实体增加或减少的所有费用均已包含在投标报价中，招标人不再额外补偿，深化设计成果需符合满足招标人、设计单位及相关规范要求 5.其他:综合考虑完成该工艺的所有施工内容，未尽事宜参照图纸、招标文件及国家规范的相关要求完成此项目 |  | 台 | 46
本页小计
分部分项工程项目清单计价表
工程名称：地下室--电气工程 |  |  |  | 标段： |  |  | 第 135 页 共 136 页
序号 | 项目编码 | 项目名称 | 项目特征描述 |  | 计量 单位 | 工程量 |  | 金额（元）
[8 empty] | 综合单价 | 合价
360 | 030906003001 | Modbus通讯模块 | 1.名称:Modbus通讯模块 2.规格:可连接单台断路器 3.含暗室增加费 4.投标人综合考虑施工过程中所有涉及的深化设计工作，其设计费及实体增加或减少的所有费用均已包含在投标报价中，招标人不再额外补偿，深化设计成果需符合满足招标人、设计单位及相关规范要求 5.其他:综合考虑完成该工艺的所有施工内容，未尽事宜参照图纸、招标文件及国家规范的相关要求完成此项目 |  | 个 | 66
361 | 030502003001 | 超五类屏蔽网线 | 1.名称:超五类屏蔽网线 2.参数:超五类屏蔽,含模块 3.配线形式:管槽敷设 4.含暗室增加费 5.投标人综合考虑施工过程中所有涉及的深化设计工作，其设计费及实体增加或减少的所有费用均已包含在投标报价中，招标人不再额外补偿，深化设计成果需符合满足招标人、设计单位及相关规范要求 6.其他:综合考虑完成该工艺的所有施工内容，未尽事宜参照图纸、招标文件及国家规范的相关要求完成此项目 |  | m | 1243.41
362 | 030412001014 | 配管 SC20mm | 1.名称:配管 2.材质:热镀锌钢管 3.规格:SC20mm 4.敷设方式:综合考虑 5.含暗室增加费 6.投标人综合考虑施工过程中所有涉及的深化设计工作，其设计费及实体增加或减少的所有费用均已包含在投标报价中，招标人不再额外补偿，深化设计成果需符合满足招标人、设计单位及相关规范要求 |  | m | 1243.41
本页小计
分部分项工程项目清单计价表
工程名称：地下室--电气工程 |  |  |  | 标段： |  |  | 第 136 页 共 136 页
序号 | 项目编码 | 项目名称 | 项目特征描述 |  | 计量 单位 | 工程量 |  | 金额（元）
[8 empty] | 综合单价 | 合价
363 | 030502017001 | 双绞线缆测试 | 1.名称:双绞线缆测试 2.含暗室增加费 3.投标人综合考虑施工过程中所有涉及的深化设计工作，其设计费及实体增加或减少的所有费用均已包含在投标报价中，招标人不再额外补偿，深化设计成果需符合满足招标人、设计单位及相关规范要求 4.其他:综合考虑完成该工艺的所有施工内容，未尽事宜参照图纸、招标文件及国家规范的相关要求完成此项目 |  | 链路 | 80
专项措施费用
364 | 03B001 | 脚手架搭拆费 | 1.名称:脚手架搭拆费 2.投标人综合考虑施工过程中所有涉及的深化设计工作，其设计费及实体增加或减少的所有费用均已包含在投标报价中，招标人不再额外补偿，深化设计成果需符合满足招标人、设计单位及相关规范要求 3.其他:综合考虑完成该工艺的所有施工内容，未尽事宜参照图纸、招标文件及国家规范的相关要求完成此项目 |  | 项 | 1
本页小计
合 计

## E.2.1 分部分项工程项目清单计价表【地下室--消防电气
分部分项工程项目清单计价表
工程名称：地下室--消防电气工程 |  |  |  | 标段： |  |  | 第 1 页 共 28 页
序号 | 项目编码 | 项目名称 | 项目特征描述 |  | 计量 单位 | 工程量 |  | 金额（元）
[8 empty] | 综合单价 | 合价
火灾自动报警及联动控制系统
1 | 030904001001 | 编码型烟感探测器 | 1.名称:编码型烟感探测器 2.规格:含底座,详见设计图纸要求 3.安装方式:吸顶安装 4.含暗室增加费 5.投标人综合考虑施工过程中所有涉及的深化设计工作，其设计费及实体增加或减少的所有费用均已包含在投标报价中，招标人不再额外补偿，深化设计成果需符合满足招标人、设计单位及相关规范要求 6.其他:综合考虑完成该工艺的所有施工内容，未尽事宜参照图纸、招标文件及国家规范的相关要求完成此项目 |  | 个 | 885
2 | 030904001002 | 编码型温感探测器 | 1.名称:编码型温感探测器 2.规格:含底座,详见设计图纸要求 3.安装方式:吸顶安装 4.含暗室增加费 5.投标人综合考虑施工过程中所有涉及的深化设计工作，其设计费及实体增加或减少的所有费用均已包含在投标报价中，招标人不再额外补偿，深化设计成果需符合满足招标人、设计单位及相关规范要求 6.其他:综合考虑完成该工艺的所有施工内容，未尽事宜参照图纸、招标文件及国家规范的相关要求完成此项目 |  | 个 | 238
3 | 030904001003 | 编码型烟感探测器(防爆型) | 1.名称:编码型烟感探测器(防爆型) 2.规格:含底座,详见设计图纸要求 3.安装方式:吸顶安装 4.含暗室增加费 5.投标人综合考虑施工过程中所有涉及的深化设计工作，其设计费及实体增加或减少的所有费用均已包含在投标报价中，招标人不再额外补偿，深化设计成果需符合满足招标人、设计单位及相关规范要求 6.其他:综合考虑完成该工艺的所有施工内容，未尽事宜参照图纸、招标文件及国家规范的相关要求完成此项目 |  | 个 | 9
本页小计
分部分项工程项目清单计价表
工程名称：地下室--消防电气工程 |  |  |  | 标段： |  |  | 第 2 页 共 28 页
序号 | 项目编码 | 项目名称 | 项目特征描述 |  | 计量 单位 | 工程量 |  | 金额（元）
[8 empty] | 综合单价 | 合价
4 | 030904003002 | 消火栓破玻报警按钮 | 1.名称:消火栓破玻报警按钮 2.规格:编码型,详见设计图纸要求 3.安装方式:消火栓箱内安装 4.含暗室增加费 5.投标人综合考虑施工过程中所有涉及的深化设计工作，其设计费及实体增加或减少的所有费用均已包含在投标报价中，招标人不再额外补偿，深化设计成果需符合满足招标人、设计单位及相关规范要求 6.其他:综合考虑完成该工艺的所有施工内容，未尽事宜参照图纸、招标文件及国家规范的相关要求完成此项目 |  | 个 | 174
5 | 030904003003 | 手动报警器(带电话插孔) | 1.名称:手动报警器(带电话插孔) 2.规格:编码型(电话插孔为非编码型),详见设计图纸要求 3.安装方式:底边距地1.4m壁装 4.含暗室增加费 5.投标人综合考虑施工过程中所有涉及的深化设计工作，其设计费及实体增加或减少的所有费用均已包含在投标报价中，招标人不再额外补偿，深化设计成果需符合满足招标人、设计单位及相关规范要求 6.其他:综合考虑完成该工艺的所有施工内容，未尽事宜参照图纸、招标文件及国家规范的相关要求完成此项目 |  | 个 | 92
6 | 030904004001 | 声光报警器 | 1.名称:声光报警器 2.规格:详见设计图纸要求 3.安装方式:底边距地2.3m壁装 4.含暗室增加费 5.投标人综合考虑施工过程中所有涉及的深化设计工作，其设计费及实体增加或减少的所有费用均已包含在投标报价中，招标人不再额外补偿，深化设计成果需符合满足招标人、设计单位及相关规范要求 6.其他:综合考虑完成该工艺的所有施工内容，未尽事宜参照图纸、招标文件及国家规范的相关要求完成此项目 |  | 个 | 93
本页小计
分部分项工程项目清单计价表
工程名称：地下室--消防电气工程 |  |  |  | 标段： |  |  | 第 3 页 共 28 页
序号 | 项目编码 | 项目名称 | 项目特征描述 |  | 计量 单位 | 工程量 |  | 金额（元）
[8 empty] | 综合单价 | 合价
7 | 030904014001 | 吸顶消防广播 | 1.名称:吸顶消防广播 2.规格:详见设计图纸要求 3.安装方式:吸顶安装 4.含暗室增加费 5.投标人综合考虑施工过程中所有涉及的深化设计工作，其设计费及实体增加或减少的所有费用均已包含在投标报价中，招标人不再额外补偿，深化设计成果需符合满足招标人、设计单位及相关规范要求 6.其他:综合考虑完成该工艺的所有施工内容，未尽事宜参照图纸、招标文件及国家规范的相关要求完成此项目 |  | 台 | 74
8 | 030904014002 | 壁装消防广播 | 1.名称:壁装消防广播 2.规格:详见设计图纸要求 3.安装方式:底边距地2.3m壁装 4.含暗室增加费 5.投标人综合考虑施工过程中所有涉及的深化设计工作，其设计费及实体增加或减少的所有费用均已包含在投标报价中，招标人不再额外补偿，深化设计成果需符合满足招标人、设计单位及相关规范要求 6.其他:综合考虑完成该工艺的所有施工内容，未尽事宜参照图纸、招标文件及国家规范的相关要求完成此项目 |  | 台 | 121
9 | 030904005001 | 消防电话分机 | 1.名称:消防电话分机 2.规格:编码型,详见设计图纸要求 3.安装方式:底边距地1.4m壁装 4.含暗室增加费 5.投标人综合考虑施工过程中所有涉及的深化设计工作，其设计费及实体增加或减少的所有费用均已包含在投标报价中，招标人不再额外补偿，深化设计成果需符合满足招标人、设计单位及相关规范要求 6.其他:综合考虑完成该工艺的所有施工内容，未尽事宜参照图纸、招标文件及国家规范的相关要求完成此项目 |  | 个 | 55
本页小计
分部分项工程项目清单计价表
工程名称：地下室--消防电气工程 |  |  |  | 标段： |  |  | 第 4 页 共 28 页
序号 | 项目编码 | 项目名称 | 项目特征描述 |  | 计量 单位 | 工程量 |  | 金额（元）
[8 empty] | 综合单价 | 合价
10 | 030904010001 | 火灾报警显示盘 | 1.名称:火灾报警显示盘 2.规格:详见设计图纸要求 3.安装方式:消防电梯前室壁装,底边距地1.4m 4.含暗室增加费 5.投标人综合考虑施工过程中所有涉及的深化设计工作，其设计费及实体增加或减少的所有费用均已包含在投标报价中，招标人不再额外补偿，深化设计成果需符合满足招标人、设计单位及相关规范要求 6.其他:综合考虑完成该工艺的所有施工内容，未尽事宜参照图纸、招标文件及国家规范的相关要求完成此项目 |  | 台 | 12
11 | 030904008001 | 输出模块 | 1.名称:输出模块 2.规格:详见设计图纸要求 3.安装方式:模块箱内或就近安装 4.含暗室增加费 5.投标人综合考虑施工过程中所有涉及的深化设计工作，其设计费及实体增加或减少的所有费用均已包含在投标报价中，招标人不再额外补偿，深化设计成果需符合满足招标人、设计单位及相关规范要求 6.其他:综合考虑完成该工艺的所有施工内容，未尽事宜参照图纸、招标文件及国家规范的相关要求完成此项目 |  | 台 | 21
12 | 030904008002 | 输入模块 | 1.名称:输入模块 2.规格:详见设计图纸要求 3.安装方式:模块箱内或就近安装 4.含暗室增加费 5.投标人综合考虑施工过程中所有涉及的深化设计工作，其设计费及实体增加或减少的所有费用均已包含在投标报价中，招标人不再额外补偿，深化设计成果需符合满足招标人、设计单位及相关规范要求 6.其他:综合考虑完成该工艺的所有施工内容，未尽事宜参照图纸、招标文件及国家规范的相关要求完成此项目 |  | 台 | 362
本页小计
分部分项工程项目清单计价表
工程名称：地下室--消防电气工程 |  |  |  | 标段： |  |  | 第 5 页 共 28 页
序号 | 项目编码 | 项目名称 | 项目特征描述 |  | 计量 单位 | 工程量 |  | 金额（元）
[8 empty] | 综合单价 | 合价
13 | 030904008003 | 输入/输出模块 | 1.名称:输入/输出模块 2.规格:详见设计图纸要求 3.安装方式:模块箱内或就近安装 4.含暗室增加费 5.投标人综合考虑施工过程中所有涉及的深化设计工作，其设计费及实体增加或减少的所有费用均已包含在投标报价中，招标人不再额外补偿，深化设计成果需符合满足招标人、设计单位及相关规范要求 6.其他:综合考虑完成该工艺的所有施工内容，未尽事宜参照图纸、招标文件及国家规范的相关要求完成此项目 |  | 台 | 407
14 | 030904008004 | 双输入/输出模块 | 1.名称:双输入/输出模块 2.规格:详见设计图纸要求 3.安装方式:模块箱内或就近安装 4.含暗室增加费 5.投标人综合考虑施工过程中所有涉及的深化设计工作，其设计费及实体增加或减少的所有费用均已包含在投标报价中，招标人不再额外补偿，深化设计成果需符合满足招标人、设计单位及相关规范要求 6.其他:综合考虑完成该工艺的所有施工内容，未尽事宜参照图纸、招标文件及国家规范的相关要求完成此项目 |  | 台 | 22
15 | 030904008005 | 电话接口模块 | 1.名称:电话接口模块 2.规格:详见设计图纸要求 3.安装方式:模块箱内或就近安装 4.含暗室增加费 5.投标人综合考虑施工过程中所有涉及的深化设计工作，其设计费及实体增加或减少的所有费用均已包含在投标报价中，招标人不再额外补偿，深化设计成果需符合满足招标人、设计单位及相关规范要求 6.其他:综合考虑完成该工艺的所有施工内容，未尽事宜参照图纸、招标文件及国家规范的相关要求完成此项目 |  | 台 | 17
本页小计
分部分项工程项目清单计价表
工程名称：地下室--消防电气工程 |  |  |  | 标段： |  |  | 第 6 页 共 28 页
序号 | 项目编码 | 项目名称 | 项目特征描述 |  | 计量 单位 | 工程量 |  | 金额（元）
[8 empty] | 综合单价 | 合价
16 | 030904008006 | 广播切换模块 | 1.名称:广播切换模块 2.规格:详见设计图纸要求 3.安装方式:模块箱内或就近安装 4.含暗室增加费 5.投标人综合考虑施工过程中所有涉及的深化设计工作，其设计费及实体增加或减少的所有费用均已包含在投标报价中，招标人不再额外补偿，深化设计成果需符合满足招标人、设计单位及相关规范要求 6.其他:综合考虑完成该工艺的所有施工内容，未尽事宜参照图纸、招标文件及国家规范的相关要求完成此项目 |  | 台 | 18
17 | 030904008007 | 总线隔离模块 | 1.名称:总线隔离模块 2.规格:详见设计图纸要求 3.安装方式:综合考虑 4.含暗室增加费 5.投标人综合考虑施工过程中所有涉及的深化设计工作，其设计费及实体增加或减少的所有费用均已包含在投标报价中，招标人不再额外补偿，深化设计成果需符合满足招标人、设计单位及相关规范要求 6.其他:综合考虑完成该工艺的所有施工内容，未尽事宜参照图纸、招标文件及国家规范的相关要求完成此项目 |  | 台 | 96
18 | 030904008008 | 接线端子箱 | 1.名称:接线端子箱 2.规格:详见设计图纸要求 3.安装方式:底边距地1.5m或电井、配电间内安装 4.含暗室增加费 5.投标人综合考虑施工过程中所有涉及的深化设计工作，其设计费及实体增加或减少的所有费用均已包含在投标报价中，招标人不再额外补偿，深化设计成果需符合满足招标人、设计单位及相关规范要求 6.其他:综合考虑完成该工艺的所有施工内容，未尽事宜参照图纸、招标文件及国家规范的相关要求完成此项目 |  | 台 | 17
本页小计
分部分项工程项目清单计价表
工程名称：地下室--消防电气工程 |  |  |  | 标段： |  |  | 第 7 页 共 28 页
序号 | 项目编码 | 项目名称 | 项目特征描述 |  | 计量 单位 | 工程量 |  | 金额（元）
[8 empty] | 综合单价 | 合价
19 | 030904008009 | 模块箱 | 1.名称:模块箱 2.规格:耐火材料制作,详见设计图纸要求 3.安装方式:底边距地1.5m或电井、配电间内安装 4.含暗室增加费 5.投标人综合考虑施工过程中所有涉及的深化设计工作，其设计费及实体增加或减少的所有费用均已包含在投标报价中，招标人不再额外补偿，深化设计成果需符合满足招标人、设计单位及相关规范要求 6.其他:综合考虑完成该工艺的所有施工内容，未尽事宜参照图纸、招标文件及国家规范的相关要求完成此项目 |  | 台 | 54
20 | 030412006005 | 接线盒 | 1.名称:接线盒 2.材质:镀锌铁盒 3.规格:86型 4.安装形式:暗装 5.含暗室增加费 6.投标人综合考虑施工过程中所有涉及的深化设计工作，其设计费及实体增加或减少的所有费用均已包含在投标报价中，招标人不再额外补偿，深化设计成果需符合满足招标人、设计单位及相关规范要求 7.其他:综合考虑完成该工艺的所有施工内容，未尽事宜参照图纸、招标文件及国家规范的相关要求完成此项目 |  | 个 | 1753
21 | 030412002019 | 消防线槽 MR50×50×1.2mm | 1.名称:消防线槽 MR50×50×1.2mm 2.材质:镀锌钢板 3.规格:MR50×50×1.2mm 4.其他:含盖板、隔板等附件 5.含暗室增加费 6.投标人综合考虑施工过程中所有涉及的深化设计工作，其设计费及实体增加或减少的所有费用均已包含在投标报价中，招标人不再额外补偿，深化设计成果需符合满足招标人、设计单位及相关规范要求 7.其他:综合考虑完成该工艺的所有施工内容，未尽事宜参照图纸、招标文件及国家规范的相关要求完成此项目 |  | m | 1872.14
本页小计
分部分项工程项目清单计价表
工程名称：地下室--消防电气工程 |  |  |  | 标段： |  |  | 第 8 页 共 28 页
序号 | 项目编码 | 项目名称 | 项目特征描述 |  | 计量 单位 | 工程量 |  | 金额（元）
[8 empty] | 综合单价 | 合价
22 | 030412002020 | 消防线槽 MR100×50×1.2mm | 1.名称:消防线槽 2.材质:镀锌钢板 3.规格:MR100×50×1.2mm 4.其他:含盖板、隔板等附件 5.含暗室增加费 6.投标人综合考虑施工过程中所有涉及的深化设计工作，其设计费及实体增加或减少的所有费用均已包含在投标报价中，招标人不再额外补偿，深化设计成果需符合满足招标人、设计单位及相关规范要求 7.其他:综合考虑完成该工艺的所有施工内容，未尽事宜参照图纸、招标文件及国家规范的相关要求完成此项目 |  | m | 1183.79
23 | 030412002021 | 消防线槽 MR100×100×1.2mm | 1.名称:消防线槽 2.材质:镀锌钢板 3.规格:MR100×100×1.2mm 4.其他:含盖板、隔板等附件 5.含暗室增加费 6.投标人综合考虑施工过程中所有涉及的深化设计工作，其设计费及实体增加或减少的所有费用均已包含在投标报价中，招标人不再额外补偿，深化设计成果需符合满足招标人、设计单位及相关规范要求 7.其他:综合考虑完成该工艺的所有施工内容，未尽事宜参照图纸、招标文件及国家规范的相关要求完成此项目 |  | m | 592.33
24 | 030412002022 | 消防线槽 MR150×100×1.2mm | 1.名称:消防线槽 2.材质:镀锌钢板 3.规格:MR150×100×1.2mm 4.其他:含盖板、隔板等附件 5.含暗室增加费 6.投标人综合考虑施工过程中所有涉及的深化设计工作，其设计费及实体增加或减少的所有费用均已包含在投标报价中，招标人不再额外补偿，深化设计成果需符合满足招标人、设计单位及相关规范要求 7.其他:综合考虑完成该工艺的所有施工内容，未尽事宜参照图纸、招标文件及国家规范的相关要求完成此项目 |  | m | 318.62
本页小计
分部分项工程项目清单计价表
工程名称：地下室--消防电气工程 |  |  |  | 标段： |  |  | 第 9 页 共 28 页
序号 | 项目编码 | 项目名称 | 项目特征描述 |  | 计量 单位 | 工程量 |  | 金额（元）
[8 empty] | 综合单价 | 合价
25 | 030412002023 | 消防线槽 MR200×100×1.2mm | 1.名称:消防线槽 2.材质:镀锌钢板 3.规格:MR200×100×1.2mm 4.其他:含盖板、隔板等附件 5.含暗室增加费 6.投标人综合考虑施工过程中所有涉及的深化设计工作，其设计费及实体增加或减少的所有费用均已包含在投标报价中，招标人不再额外补偿，深化设计成果需符合满足招标人、设计单位及相关规范要求 7.其他:综合考虑完成该工艺的所有施工内容，未尽事宜参照图纸、招标文件及国家规范的相关要求完成此项目 |  | m | 84.24
26 | 030412002024 | 消防线槽 MR300×100×2.0mm | 1.名称:消防线槽 2.材质:镀锌钢板 3.规格:MR300×100×2.0mm 4.其他:含盖板、隔板等附件 5.含暗室增加费 6.投标人综合考虑施工过程中所有涉及的深化设计工作，其设计费及实体增加或减少的所有费用均已包含在投标报价中，招标人不再额外补偿，深化设计成果需符合满足招标人、设计单位及相关规范要求 7.其他:综合考虑完成该工艺的所有施工内容，未尽事宜参照图纸、招标文件及国家规范的相关要求完成此项目 |  | m | 8.66
27 | 031301005004 | 铁构件 | 1.名称:铁构件 2.材质:圆钢、角钢等 3.规格:综合考虑,手工除锈 4.含暗室增加费 5.投标人综合考虑施工过程中所有涉及的深化设计工作，其设计费及实体增加或减少的所有费用均已包含在投标报价中，招标人不再额外补偿，深化设计成果需符合满足招标人、设计单位及相关规范要求 6.其他:综合考虑完成该工艺的所有施工内容，未尽事宜参照图纸、招标文件及国家规范的相关要求完成此项目 |  | kg | 2302.83
本页小计
分部分项工程项目清单计价表
工程名称：地下室--消防电气工程 |  |  |  | 标段： |  |  | 第 10 页 共 28 页
序号 | 项目编码 | 项目名称 | 项目特征描述 |  | 计量 单位 | 工程量 |  | 金额（元）
[8 empty] | 综合单价 | 合价
28 | 031301005005 | 金属结构刷油 | 1.名称:金属结构刷油 2.防锈漆二道，调和漆二道 3.含暗室增加费 4.投标人综合考虑施工过程中所有涉及的深化设计工作，其设计费及实体增加或减少的所有费用均已包含在投标报价中，招标人不再额外补偿，深化设计成果需符合满足招标人、设计单位及相关规范要求 5.其他:综合考虑完成该工艺的所有施工内容，未尽事宜参照图纸、招标文件及国家规范的相关要求完成此项目 |  | kg | 2302.83
29 | 030412001015 | 配管 JDG20mm | 1.名称:配管 2.材质:热镀锌钢管 3.规格:JDG20mm 4.敷设方式:综合考虑 5.含暗室增加费 6.投标人综合考虑施工过程中所有涉及的深化设计工作，其设计费及实体增加或减少的所有费用均已包含在投标报价中，招标人不再额外补偿，深化设计成果需符合满足招标人、设计单位及相关规范要求 7.其他:综合考虑完成该工艺的所有施工内容，未尽事宜参照图纸、招标文件及国家规范的相关要求完成此项目 |  | m | 11591.56
30 | 030412001016 | 配管 JDG25mm | 1.名称:配管 2.材质:热镀锌钢管 3.规格:JDG25mm 4.敷设方式:综合考虑 5.含暗室增加费 6.投标人综合考虑施工过程中所有涉及的深化设计工作，其设计费及实体增加或减少的所有费用均已包含在投标报价中，招标人不再额外补偿，深化设计成果需符合满足招标人、设计单位及相关规范要求 7.其他:综合考虑完成该工艺的所有施工内容，未尽事宜参照图纸、招标文件及国家规范的相关要求完成此项目 |  | m | 162.27
本页小计
分部分项工程项目清单计价表
工程名称：地下室--消防电气工程 |  |  |  | 标段： |  |  | 第 11 页 共 28 页
序号 | 项目编码 | 项目名称 | 项目特征描述 |  | 计量 单位 | 工程量 |  | 金额（元）
[8 empty] | 综合单价 | 合价
31 | 030412004008 | 配线 WDUZN-BYJ-6mm2 | 1.名称:配线 2.规格:WDUZN-BYJ-6mm2 3.材质:铜芯 4.敷设方式:综合考虑 5.含暗室增加费 6.投标人综合考虑施工过程中所有涉及的深化设计工作，其设计费及实体增加或减少的所有费用均已包含在投标报价中，招标人不再额外补偿，深化设计成果需符合满足招标人、设计单位及相关规范要求 7.其他:综合考虑完成该工艺的所有施工内容，未尽事宜参照图纸、招标文件及国家规范的相关要求完成此项目 |  | m | 2999.93
32 | 030412004009 | 配线 WDUZN-BYJ-2.5mm2 | 1.名称:配线 2.规格:WDUZN-BYJ-2.5mm2 3.材质:铜芯 4.敷设方式:综合考虑 5.含暗室增加费 6.投标人综合考虑施工过程中所有涉及的深化设计工作，其设计费及实体增加或减少的所有费用均已包含在投标报价中，招标人不再额外补偿，深化设计成果需符合满足招标人、设计单位及相关规范要求 7.其他:综合考虑完成该工艺的所有施工内容，未尽事宜参照图纸、招标文件及国家规范的相关要求完成此项目 |  | m | 7703
33 | 030412004010 | 配线 WDUZN-RYJS-2×1.5mm2 | 1.名称:配线 2.规格:WDUZN-RYJS-2×1.5mm2 3.材质:铜芯 4.敷设方式:综合考虑 5.投标人综合考虑施工过程中所有涉及的深化设计工作，其设计费及实体增加或减少的所有费用均已包含在投标报价中，招标人不再额外补偿，深化设计成果需符合满足招标人、设计单位及相关规范要求 6.其他:综合考虑完成该工艺的所有施工内容，未尽事宜参照图纸、招标文件及国家规范的相关要求完成此项目 |  | m | 13901.7
本页小计
分部分项工程项目清单计价表
工程名称：地下室--消防电气工程 |  |  |  | 标段： |  |  | 第 12 页 共 28 页
序号 | 项目编码 | 项目名称 | 项目特征描述 |  | 计量 单位 | 工程量 |  | 金额（元）
[8 empty] | 综合单价 | 合价
34 | 030412004011 | 配线 WDUZN-RYJS-2×2.5mm2 | 1.名称:配线 2.规格:WDUZN-RYJS-2×2.5mm2 3.材质:铜芯 4.敷设方式:综合考虑 5.投标人综合考虑施工过程中所有涉及的深化设计工作，其设计费及实体增加或减少的所有费用均已包含在投标报价中，招标人不再额外补偿，深化设计成果需符合满足招标人、设计单位及相关规范要求 6.其他:综合考虑完成该工艺的所有施工内容，未尽事宜参照图纸、招标文件及国家规范的相关要求完成此项目 |  | m | 4369.57
35 | 030412004012 | 配线 WDUZN-RYJSP-2×1.5mm2 | 1.名称:配线 2.规格:WDUZN-RYJSP-2×1.5mm2 3.材质:铜芯 4.敷设方式:综合考虑 5.投标人综合考虑施工过程中所有涉及的深化设计工作，其设计费及实体增加或减少的所有费用均已包含在投标报价中，招标人不再额外补偿，深化设计成果需符合满足招标人、设计单位及相关规范要求 6.其他:综合考虑完成该工艺的所有施工内容，未尽事宜参照图纸、招标文件及国家规范的相关要求完成此项目 |  | m | 2973.48
36 | 030409002007 | 控制电缆 WDUZN-KYJ-2×1.5mm2 | 1.名称:控制电缆 2.规格:WDUZN-KYJ-2×1.5mm2 3.材质:铜芯,综合考虑含电缆头 4.电压(kV):1KV以内 5.敷设方式:管槽敷设 6.含暗室增加费 7.投标人综合考虑施工过程中所有涉及的深化设计工作，其设计费及实体增加或减少的所有费用均已包含在投标报价中，招标人不再额外补偿，深化设计成果需符合满足招标人、设计单位及相关规范要求 8.其他:综合考虑完成该工艺的所有施工内容，未尽事宜参照图纸、招标文件及国家规范的相关要求完成此项目 |  | m | 41.01
本页小计
分部分项工程项目清单计价表
工程名称：地下室--消防电气工程 |  |  |  | 标段： |  |  | 第 13 页 共 28 页
序号 | 项目编码 | 项目名称 | 项目特征描述 |  | 计量 单位 | 工程量 |  | 金额（元）
[8 empty] | 综合单价 | 合价
37 | 030409002008 | 控制电缆 WDUZN-KYJ-4×1.5mm2 | 1.名称:控制电缆 2.规格:WDUZN-KYJ-4×1.5mm2 3.材质:铜芯,综合考虑含电缆头 4.电压(kV):1KV以内 5.敷设方式:管槽敷设 6.含暗室增加费 7.投标人综合考虑施工过程中所有涉及的深化设计工作，其设计费及实体增加或减少的所有费用均已包含在投标报价中，招标人不再额外补偿，深化设计成果需符合满足招标人、设计单位及相关规范要求 8.其他:综合考虑完成该工艺的所有施工内容，未尽事宜参照图纸、招标文件及国家规范的相关要求完成此项目 |  | m | 5837
38 | 031301003008 | 预埋防水套管 | 1.名称:预埋防水套管 2.材质:镀锌钢管 3.规格:SC20mm 4.含暗室增加费 5.投标人综合考虑施工过程中所有涉及的深化设计工作，其设计费及实体增加或减少的所有费用均已包含在投标报价中，招标人不再额外补偿，深化设计成果需符合满足招标人、设计单位及相关规范要求 6.其他:综合考虑完成该工艺的所有施工内容，未尽事宜参照图纸、招标文件及国家规范的相关要求完成此项目 |  | 个 | 4
39 | 031301003009 | 防护密闭套管 SC25mm | 1.名称:防护密闭套管 2.材质:镀锌钢管 3.规格:SC25mm 4.含暗室增加费 5.投标人综合考虑施工过程中所有涉及的深化设计工作，其设计费及实体增加或减少的所有费用均已包含在投标报价中，招标人不再额外补偿，深化设计成果需符合满足招标人、设计单位及相关规范要求 6.其他:综合考虑完成该工艺的所有施工内容，未尽事宜参照图纸、招标文件及国家规范的相关要求完成此项目 |  | 个 | 86
防火门监控系统
本页小计
分部分项工程项目清单计价表
工程名称：地下室--消防电气工程 |  |  |  | 标段： |  |  | 第 14 页 共 28 页
序号 | 项目编码 | 项目名称 | 项目特征描述 |  | 计量 单位 | 工程量 |  | 金额（元）
[8 empty] | 综合单价 | 合价
40 | 031102030001 | 防火门监控分机 | 1.名称:防火门监控分机 2.规格:满足招标设计图纸要求 3.安装方式:电井内安装 4.含暗室增加费 5.投标人综合考虑施工过程中所有涉及的深化设计工作，其设计费及实体增加或减少的所有费用均已包含在投标报价中，招标人不再额外补偿，深化设计成果需符合满足招标人、设计单位及相关规范要求 6.其他:综合考虑完成该工艺的所有施工内容，未尽事宜参照图纸、招标文件及国家规范的相关要求完成此项目 |  | 套 | 2
41 | 030904008010 | 常闭防火门监控模块 | 1.名称:常闭防火门监控模块 2.规格:满足招标设计图纸要求,含门磁开关 3.安装方式:防火门上方100mm安装 4.含暗室增加费 5.投标人综合考虑施工过程中所有涉及的深化设计工作，其设计费及实体增加或减少的所有费用均已包含在投标报价中，招标人不再额外补偿，深化设计成果需符合满足招标人、设计单位及相关规范要求 6.其他:综合考虑完成该工艺的所有施工内容，未尽事宜参照图纸、招标文件及国家规范的相关要求完成此项目 |  | 台 | 93
42 | 030412001017 | 配管 JDG25mm | 1.名称:配管 2.材质:热镀锌钢管 3.规格:JDG25mm 4.敷设方式:综合考虑 5.含暗室增加费 6.投标人综合考虑施工过程中所有涉及的深化设计工作，其设计费及实体增加或减少的所有费用均已包含在投标报价中，招标人不再额外补偿，深化设计成果需符合满足招标人、设计单位及相关规范要求 7.其他:综合考虑完成该工艺的所有施工内容，未尽事宜参照图纸、招标文件及国家规范的相关要求完成此项目 |  | m | 590.94
本页小计
分部分项工程项目清单计价表
工程名称：地下室--消防电气工程 |  |  |  | 标段： |  |  | 第 15 页 共 28 页
序号 | 项目编码 | 项目名称 | 项目特征描述 |  | 计量 单位 | 工程量 |  | 金额（元）
[8 empty] | 综合单价 | 合价
43 | 030412004013 | 配线 WDUZN-RYJSP-2×1.5mm2 | 1.名称:配线 2.规格:WDUZN-RYJSP-2×1.5mm2 3.材质:铜芯 4.敷设方式:综合考虑 5.含暗室增加费 6.投标人综合考虑施工过程中所有涉及的深化设计工作，其设计费及实体增加或减少的所有费用均已包含在投标报价中，招标人不再额外补偿，深化设计成果需符合满足招标人、设计单位及相关规范要求 7.其他:综合考虑完成该工艺的所有施工内容，未尽事宜参照图纸、招标文件及国家规范的相关要求完成此项目 |  | m | 2099.39
44 | 030412004014 | 配线 WDUZN-BYJ-2.5mm2 | 1.名称:配线 2.规格:WDUZN-BYJ-2.5mm2 3.材质:铜芯 4.敷设方式:综合考虑 5.含暗室增加费 6.投标人综合考虑施工过程中所有涉及的深化设计工作，其设计费及实体增加或减少的所有费用均已包含在投标报价中，招标人不再额外补偿，深化设计成果需符合满足招标人、设计单位及相关规范要求 7.其他:综合考虑完成该工艺的所有施工内容，未尽事宜参照图纸、招标文件及国家规范的相关要求完成此项目 |  | m | 4198.77
45 | 030412006006 | 接线盒 | 1.名称:接线盒 2.材质:镀锌铁盒 3.规格:86型 4.安装形式:暗装 5.含暗室增加费 6.投标人综合考虑施工过程中所有涉及的深化设计工作，其设计费及实体增加或减少的所有费用均已包含在投标报价中，招标人不再额外补偿，深化设计成果需符合满足招标人、设计单位及相关规范要求 7.其他:综合考虑完成该工艺的所有施工内容，未尽事宜参照图纸、招标文件及国家规范的相关要求完成此项目 |  | 个 | 269
电气火灾监测系统
本页小计
分部分项工程项目清单计价表
工程名称：地下室--消防电气工程 |  |  |  | 标段： |  |  | 第 16 页 共 28 页
序号 | 项目编码 | 项目名称 | 项目特征描述 |  | 计量 单位 | 工程量 |  | 金额（元）
[8 empty] | 综合单价 | 合价
46 | 030904013001 | 电气火灾监控单元 | 1.名称:电气火灾监控探测器 2.规格:满足招标设计图纸要求 3.安装方式:带测温,监视低压柜内安装 4.含暗室增加费 5.投标人综合考虑施工过程中所有涉及的深化设计工作，其设计费及实体增加或减少的所有费用均已包含在投标报价中，招标人不再额外补偿，深化设计成果需符合满足招标人、设计单位及相关规范要求 6.其他:综合考虑完成该工艺的所有施工内容，未尽事宜参照图纸、招标文件及国家规范的相关要求完成此项目 |  | 台 | 67
47 | 030412001018 | 配管 JDG20mm | 1.名称:配管 2.材质:热镀锌钢管 3.规格:JDG20mm 4.敷设方式:综合考虑 5.含暗室增加费 6.投标人综合考虑施工过程中所有涉及的深化设计工作，其设计费及实体增加或减少的所有费用均已包含在投标报价中，招标人不再额外补偿，深化设计成果需符合满足招标人、设计单位及相关规范要求 7.其他:综合考虑完成该工艺的所有施工内容，未尽事宜参照图纸、招标文件及国家规范的相关要求完成此项目 |  | m | 284.26
48 | 030412004015 | 配线 WDUZN-RYJSP-2×1.5mm2 | 1.名称:配线 2.规格:WDUZN-RYJSP-2×1.5mm2 3.材质:铜芯 4.敷设方式:综合考虑 5.含暗室增加费 6.投标人综合考虑施工过程中所有涉及的深化设计工作，其设计费及实体增加或减少的所有费用均已包含在投标报价中，招标人不再额外补偿，深化设计成果需符合满足招标人、设计单位及相关规范要求 7.其他:综合考虑完成该工艺的所有施工内容，未尽事宜参照图纸、招标文件及国家规范的相关要求完成此项目 |  | m | 1797.99
消防电源监控系统
本页小计
分部分项工程项目清单计价表
工程名称：地下室--消防电气工程 |  |  |  | 标段： |  |  | 第 17 页 共 28 页
序号 | 项目编码 | 项目名称 | 项目特征描述 |  | 计量 单位 | 工程量 |  | 金额（元）
[8 empty] | 综合单价 | 合价
49 | 031102030002 | 中继器或区域分机 | 1.名称:中继器或区域分机 2.规格:满足招标设计图纸要求 3.安装方式:电井内或就近监视配电箱安装 4.含暗室增加费 5.投标人综合考虑施工过程中所有涉及的深化设计工作，其设计费及实体增加或减少的所有费用均已包含在投标报价中，招标人不再额外补偿，深化设计成果需符合满足招标人、设计单位及相关规范要求 6.其他:综合考虑完成该工艺的所有施工内容，未尽事宜参照图纸、招标文件及国家规范的相关要求完成此项目 |  | 套 | 2
50 | 030904013002 | 消防电源监控传感器 | 1.名称:消防电源监控传感器 2.规格:满足招标设计图纸要求 3.安装方式:监视配电箱/控制箱内设置 4.含暗室增加费 5.投标人综合考虑施工过程中所有涉及的深化设计工作，其设计费及实体增加或减少的所有费用均已包含在投标报价中，招标人不再额外补偿，深化设计成果需符合满足招标人、设计单位及相关规范要求 6.其他:综合考虑完成该工艺的所有施工内容，未尽事宜参照图纸、招标文件及国家规范的相关要求完成此项目 |  | 台 | 31
51 | 030412001019 | 配管 JDG20mm | 1.名称:配管 2.材质:热镀锌钢管 3.规格:JDG20mm 4.敷设方式:综合考虑 5.含暗室增加费 6.投标人综合考虑施工过程中所有涉及的深化设计工作，其设计费及实体增加或减少的所有费用均已包含在投标报价中，招标人不再额外补偿，深化设计成果需符合满足招标人、设计单位及相关规范要求 7.其他:综合考虑完成该工艺的所有施工内容，未尽事宜参照图纸、招标文件及国家规范的相关要求完成此项目 |  | m | 3.55
本页小计
分部分项工程项目清单计价表
工程名称：地下室--消防电气工程 |  |  |  | 标段： |  |  | 第 18 页 共 28 页
序号 | 项目编码 | 项目名称 | 项目特征描述 |  | 计量 单位 | 工程量 |  | 金额（元）
[8 empty] | 综合单价 | 合价
52 | 030412001020 | 配管 JDG25mm | 1.名称:配管 2.材质:热镀锌钢管 3.规格:JDG25mm 4.敷设方式:综合考虑 5.含暗室增加费 6.投标人综合考虑施工过程中所有涉及的深化设计工作，其设计费及实体增加或减少的所有费用均已包含在投标报价中，招标人不再额外补偿，深化设计成果需符合满足招标人、设计单位及相关规范要求 7.其他:综合考虑完成该工艺的所有施工内容，未尽事宜参照图纸、招标文件及国家规范的相关要求完成此项目 |  | m | 84.45
53 | 030412004016 | 配线 WDUZN-RYJSP-2×2.5mm2 | 1.名称:配线 2.规格:WDUZN-RYJSP-2×2.5mm2 3.材质:铜芯 4.敷设方式:综合考虑 5.含暗室增加费 6.投标人综合考虑施工过程中所有涉及的深化设计工作，其设计费及实体增加或减少的所有费用均已包含在投标报价中，招标人不再额外补偿，深化设计成果需符合满足招标人、设计单位及相关规范要求 7.其他:综合考虑完成该工艺的所有施工内容，未尽事宜参照图纸、招标文件及国家规范的相关要求完成此项目 |  | m | 24.7
54 | 030412004017 | 配线 WDUZN-RYJSP-2×1.5mm2 | 1.名称:配线 2.规格:WDUZN-RYJSP-2×1.5mm2 3.材质:铜芯 4.敷设方式:综合考虑 5.含暗室增加费 6.投标人综合考虑施工过程中所有涉及的深化设计工作，其设计费及实体增加或减少的所有费用均已包含在投标报价中，招标人不再额外补偿，深化设计成果需符合满足招标人、设计单位及相关规范要求 7.其他:综合考虑完成该工艺的所有施工内容，未尽事宜参照图纸、招标文件及国家规范的相关要求完成此项目 |  | m | 991.35
本页小计
分部分项工程项目清单计价表
工程名称：地下室--消防电气工程 |  |  |  | 标段： |  |  | 第 19 页 共 28 页
序号 | 项目编码 | 项目名称 | 项目特征描述 |  | 计量 单位 | 工程量 |  | 金额（元）
[8 empty] | 综合单价 | 合价
55 | 030412004018 | 配线 WDUZN-BYJ-2.5mm2 | 1.名称:配线 2.规格:WDUZN-BYJ-2.5mm2 3.材质:铜芯 4.敷设方式:综合考虑 5.含暗室增加费 6.投标人综合考虑施工过程中所有涉及的深化设计工作，其设计费及实体增加或减少的所有费用均已包含在投标报价中，招标人不再额外补偿，深化设计成果需符合满足招标人、设计单位及相关规范要求 7.其他:综合考虑完成该工艺的所有施工内容，未尽事宜参照图纸、招标文件及国家规范的相关要求完成此项目 |  | m | 1982.71
余压监控系统
56 | 030904013003 | 智能余压探测器 | 1.名称:智能余压探测器 2.规格:采用汉字液晶实时显示余压和温度值,超压时发出声光报警信号,具有压差校验功能,所有余压探测器均具有唯一地址编码并自带总线隔离器,详见设计图纸要求 3.安装方式:上缘距顶0.2至0.5米 4.含暗室增加费 5.投标人综合考虑施工过程中所有涉及的深化设计工作，其设计费及实体增加或减少的所有费用均已包含在投标报价中，招标人不再额外补偿，深化设计成果需符合满足招标人、设计单位及相关规范要求 6.其他:综合考虑完成该工艺的所有施工内容，未尽事宜参照图纸、招标文件及国家规范的相关要求完成此项目 |  | 台 | 11
本页小计
分部分项工程项目清单计价表
工程名称：地下室--消防电气工程 |  |  |  | 标段： |  |  | 第 20 页 共 28 页
序号 | 项目编码 | 项目名称 | 项目特征描述 |  | 计量 单位 | 工程量 |  | 金额（元）
[8 empty] | 综合单价 | 合价
57 | 030503005001 | 旁通泄压阀执行器 | 1.名称:旁通泄压阀执行器 2.规格:详见设计图纸要求 3.安装方式:位置由暖通专业提供 4.含暗室增加费 5.投标人综合考虑施工过程中所有涉及的深化设计工作，其设计费及实体增加或减少的所有费用均已包含在投标报价中，招标人不再额外补偿，深化设计成果需符合满足招标人、设计单位及相关规范要求 6.其他:综合考虑完成该工艺的所有施工内容，未尽事宜参照图纸、招标文件及国家规范的相关要求完成此项目 |  | 支 | 11
58 | 030412001021 | 配管 JDG16mm | 1.名称:配管 2.材质:热镀锌钢管 3.规格:JDG16mm 4.敷设方式:综合考虑 5.含暗室增加费 6.投标人综合考虑施工过程中所有涉及的深化设计工作，其设计费及实体增加或减少的所有费用均已包含在投标报价中，招标人不再额外补偿，深化设计成果需符合满足招标人、设计单位及相关规范要求 7.其他:综合考虑完成该工艺的所有施工内容，未尽事宜参照图纸、招标文件及国家规范的相关要求完成此项目 |  | m | 11
59 | 030412001022 | 配管 JDG20mm | 1.名称:配管 2.材质:热镀锌钢管 3.规格:JDG20mm 4.敷设方式:综合考虑 5.含暗室增加费 6.投标人综合考虑施工过程中所有涉及的深化设计工作，其设计费及实体增加或减少的所有费用均已包含在投标报价中，招标人不再额外补偿，深化设计成果需符合满足招标人、设计单位及相关规范要求 7.其他:综合考虑完成该工艺的所有施工内容，未尽事宜参照图纸、招标文件及国家规范的相关要求完成此项目 |  | m | 75.37
本页小计
分部分项工程项目清单计价表
工程名称：地下室--消防电气工程 |  |  |  | 标段： |  |  | 第 21 页 共 28 页
序号 | 项目编码 | 项目名称 | 项目特征描述 |  | 计量 单位 | 工程量 |  | 金额（元）
[8 empty] | 综合单价 | 合价
60 | 030412004019 | 配线 WDUZN-RYJS-2×1.5mm2 | 1.名称:配线 2.规格:WDUZN-RYJS-2×1.5mm2 3.材质:铜芯 4.敷设方式:综合考虑 5.含暗室增加费 6.投标人综合考虑施工过程中所有涉及的深化设计工作，其设计费及实体增加或减少的所有费用均已包含在投标报价中，招标人不再额外补偿，深化设计成果需符合满足招标人、设计单位及相关规范要求 7.其他:综合考虑完成该工艺的所有施工内容，未尽事宜参照图纸、招标文件及国家规范的相关要求完成此项目 |  | m | 836.97
61 | 030412006007 | 接线盒 | 1.名称:接线盒 2.材质:镀锌铁盒 3.规格:86型 4.安装形式:暗装 5.含暗室增加费 6.投标人综合考虑施工过程中所有涉及的深化设计工作，其设计费及实体增加或减少的所有费用均已包含在投标报价中，招标人不再额外补偿，深化设计成果需符合满足招标人、设计单位及相关规范要求 7.其他:综合考虑完成该工艺的所有施工内容，未尽事宜参照图纸、招标文件及国家规范的相关要求完成此项目 |  | 个 | 1
气体灭火电气控制系统
62 | 030904012001 | 气体灭火控制器 | 1.名称:气体灭火控制器 2.规格:详见设计图纸要求 3.安装方式:壁装,底边距地1.4m 4.含暗室增加费 5.投标人综合考虑施工过程中所有涉及的深化设计工作，其设计费及实体增加或减少的所有费用均已包含在投标报价中，招标人不再额外补偿，深化设计成果需符合满足招标人、设计单位及相关规范要求 6.其他:综合考虑完成该工艺的所有施工内容，未尽事宜参照图纸、招标文件及国家规范的相关要求完成此项目 |  | 台 | 6
本页小计
分部分项工程项目清单计价表
工程名称：地下室--消防电气工程 |  |  |  | 标段： |  |  | 第 22 页 共 28 页
序号 | 项目编码 | 项目名称 | 项目特征描述 |  | 计量 单位 | 工程量 |  | 金额（元）
[8 empty] | 综合单价 | 合价
63 | 030904001004 | 烟感探测器（编码型） | 1.名称:烟感探测器（编码型） 2.规格:含底座,详见设计图纸要求 3.安装方式:吸顶安装 4.含暗室增加费 5.投标人综合考虑施工过程中所有涉及的深化设计工作，其设计费及实体增加或减少的所有费用均已包含在投标报价中，招标人不再额外补偿，深化设计成果需符合满足招标人、设计单位及相关规范要求 6.其他:综合考虑完成该工艺的所有施工内容，未尽事宜参照图纸、招标文件及国家规范的相关要求完成此项目 |  | 个 | 22
64 | 030904002001 | 温感探测器（编码型） | 1.名称:温感探测器（编码型） 2.规格:含底座,详见设计图纸要求 3.安装方式:吸顶安装 4.含暗室增加费 5.投标人综合考虑施工过程中所有涉及的深化设计工作，其设计费及实体增加或减少的所有费用均已包含在投标报价中，招标人不再额外补偿，深化设计成果需符合满足招标人、设计单位及相关规范要求 6.其他:综合考虑完成该工艺的所有施工内容，未尽事宜参照图纸、招标文件及国家规范的相关要求完成此项目 |  | m | 46
65 | 030904001005 | 编码型烟感探测器(防爆型) | 1.名称:编码型烟感探测器(防爆型) 2.规格:含底座,详见设计图纸要求 3.安装方式:吸顶安装 4.含暗室增加费 5.投标人综合考虑施工过程中所有涉及的深化设计工作，其设计费及实体增加或减少的所有费用均已包含在投标报价中，招标人不再额外补偿，深化设计成果需符合满足招标人、设计单位及相关规范要求 6.其他:综合考虑完成该工艺的所有施工内容，未尽事宜参照图纸、招标文件及国家规范的相关要求完成此项目 |  | 个 | 1
本页小计
分部分项工程项目清单计价表
工程名称：地下室--消防电气工程 |  |  |  | 标段： |  |  | 第 23 页 共 28 页
序号 | 项目编码 | 项目名称 | 项目特征描述 |  | 计量 单位 | 工程量 |  | 金额（元）
[8 empty] | 综合单价 | 合价
66 | 030904001006 | 编码型温感探测器(防爆型) | 1.名称:编码型温感探测器(防爆型) 2.规格:含底座,详见设计图纸要求 3.安装方式:吸顶安装 4.含暗室增加费 5.投标人综合考虑施工过程中所有涉及的深化设计工作，其设计费及实体增加或减少的所有费用均已包含在投标报价中，招标人不再额外补偿，深化设计成果需符合满足招标人、设计单位及相关规范要求 6.其他:综合考虑完成该工艺的所有施工内容，未尽事宜参照图纸、招标文件及国家规范的相关要求完成此项目 |  | 个 | 3
67 | 030904004002 | 声光报警器（编码型） | 1.名称:声光报警器（编码型） 2.规格:详见设计图纸要求 3.安装方式:底边距地2.3m 4.含暗室增加费 5.投标人综合考虑施工过程中所有涉及的深化设计工作，其设计费及实体增加或减少的所有费用均已包含在投标报价中，招标人不再额外补偿，深化设计成果需符合满足招标人、设计单位及相关规范要求 6.其他:综合考虑完成该工艺的所有施工内容，未尽事宜参照图纸、招标文件及国家规范的相关要求完成此项目 |  | 个 | 36
68 | 030904003004 | 手自动转换及显示装置（编码型） | 1.名称:手自动转换及显示装置（编码型） 2.规格:详见设计图纸要求 3.安装方式:综合考虑 4.含暗室增加费 5.投标人综合考虑施工过程中所有涉及的深化设计工作，其设计费及实体增加或减少的所有费用均已包含在投标报价中，招标人不再额外补偿，深化设计成果需符合满足招标人、设计单位及相关规范要求 6.其他:综合考虑完成该工艺的所有施工内容，未尽事宜参照图纸、招标文件及国家规范的相关要求完成此项目 |  | 个 | 38
本页小计
分部分项工程项目清单计价表
工程名称：地下室--消防电气工程 |  |  |  | 标段： |  |  | 第 24 页 共 28 页
序号 | 项目编码 | 项目名称 | 项目特征描述 |  | 计量 单位 | 工程量 |  | 金额（元）
[8 empty] | 综合单价 | 合价
69 | 030904008011 | 输入/输出模块 | 1.名称:输入/输出模块 2.规格:详见设计图纸要求 3.安装方式:综合考虑 4.含暗室增加费 5.投标人综合考虑施工过程中所有涉及的深化设计工作，其设计费及实体增加或减少的所有费用均已包含在投标报价中，招标人不再额外补偿，深化设计成果需符合满足招标人、设计单位及相关规范要求 6.其他:综合考虑完成该工艺的所有施工内容，未尽事宜参照图纸、招标文件及国家规范的相关要求完成此项目 |  | 台 | 25
70 | 030904003005 | 紧急启停按钮（编码型） | 1.名称:紧急启停按钮（编码型） 2.规格:详见设计图纸要求 3.安装方式:挂墙明装 4.含暗室增加费 5.投标人综合考虑施工过程中所有涉及的深化设计工作，其设计费及实体增加或减少的所有费用均已包含在投标报价中，招标人不再额外补偿，深化设计成果需符合满足招标人、设计单位及相关规范要求 6.其他:综合考虑完成该工艺的所有施工内容，未尽事宜参照图纸、招标文件及国家规范的相关要求完成此项目 |  | 个 | 19
71 | 030904004003 | 放气指示灯 | 1.名称:放气指示灯 2.规格:详见设计图纸要求 3.安装方式:综合考虑 4.含暗室增加费 5.投标人综合考虑施工过程中所有涉及的深化设计工作，其设计费及实体增加或减少的所有费用均已包含在投标报价中，招标人不再额外补偿，深化设计成果需符合满足招标人、设计单位及相关规范要求 6.其他:综合考虑完成该工艺的所有施工内容，未尽事宜参照图纸、招标文件及国家规范的相关要求完成此项目 |  | 个 | 19
本页小计
分部分项工程项目清单计价表
工程名称：地下室--消防电气工程 |  |  |  | 标段： |  |  | 第 25 页 共 28 页
序号 | 项目编码 | 项目名称 | 项目特征描述 |  | 计量 单位 | 工程量 |  | 金额（元）
[8 empty] | 综合单价 | 合价
72 | 030904008012 | 总线隔离模块 | 1.名称:总线隔离模块 2.规格:详见设计图纸要求 3.安装方式:综合考虑 4.含暗室增加费 5.投标人综合考虑施工过程中所有涉及的深化设计工作，其设计费及实体增加或减少的所有费用均已包含在投标报价中，招标人不再额外补偿，深化设计成果需符合满足招标人、设计单位及相关规范要求 6.其他:综合考虑完成该工艺的所有施工内容，未尽事宜参照图纸、招标文件及国家规范的相关要求完成此项目 |  | 台 | 13
73 | 030412006008 | 接线盒 | 1.名称:接线盒 2.材质:镀锌铁盒 3.规格:86型 4.安装形式:暗装 5.含暗室增加费 6.投标人综合考虑施工过程中所有涉及的深化设计工作，其设计费及实体增加或减少的所有费用均已包含在投标报价中，招标人不再额外补偿，深化设计成果需符合满足招标人、设计单位及相关规范要求 7.其他:综合考虑完成该工艺的所有施工内容，未尽事宜参照图纸、招标文件及国家规范的相关要求完成此项目 |  | 个 | 223
74 | 030412001023 | 配管 JDG20mm | 1.名称:配管 2.材质:热镀锌钢管 3.规格:JDG20mm 4.敷设方式:综合考虑 5.含暗室增加费 6.投标人综合考虑施工过程中所有涉及的深化设计工作，其设计费及实体增加或减少的所有费用均已包含在投标报价中，招标人不再额外补偿，深化设计成果需符合满足招标人、设计单位及相关规范要求 7.其他:综合考虑完成该工艺的所有施工内容，未尽事宜参照图纸、招标文件及国家规范的相关要求完成此项目 |  | m | 743.88
本页小计
分部分项工程项目清单计价表
工程名称：地下室--消防电气工程 |  |  |  | 标段： |  |  | 第 26 页 共 28 页
序号 | 项目编码 | 项目名称 | 项目特征描述 |  | 计量 单位 | 工程量 |  | 金额（元）
[8 empty] | 综合单价 | 合价
75 | 030412004020 | 配线 WDUZN-BYJ-1.5mm2 | 1.名称:配线 2.规格:WDUZN-BYJ-1.5mm2 3.材质:铜芯 4.敷设方式:综合考虑 5.含暗室增加费 6.投标人综合考虑施工过程中所有涉及的深化设计工作，其设计费及实体增加或减少的所有费用均已包含在投标报价中，招标人不再额外补偿，深化设计成果需符合满足招标人、设计单位及相关规范要求 7.其他:综合考虑完成该工艺的所有施工内容，未尽事宜参照图纸、招标文件及国家规范的相关要求完成此项目 |  | m | 197.66
76 | 030412004021 | 配线 WDUZN-BYJ-2.5mm2 | 1.名称:配线 2.规格:WDUZN-BYJ-2.5mm2 3.材质:铜芯 4.敷设方式:综合考虑 5.含暗室增加费 6.投标人综合考虑施工过程中所有涉及的深化设计工作，其设计费及实体增加或减少的所有费用均已包含在投标报价中，招标人不再额外补偿，深化设计成果需符合满足招标人、设计单位及相关规范要求 7.其他:综合考虑完成该工艺的所有施工内容，未尽事宜参照图纸、招标文件及国家规范的相关要求完成此项目 |  | m | 1092.82
77 | 030412004022 | 配线 WDUZN-RYJSP-2×1.5mm2 | 1.名称:配线 2.规格:WDUZN-RYJSP-2×1.5mm2 3.材质:铜芯 4.敷设方式:综合考虑 5.含暗室增加费 6.投标人综合考虑施工过程中所有涉及的深化设计工作，其设计费及实体增加或减少的所有费用均已包含在投标报价中，招标人不再额外补偿，深化设计成果需符合满足招标人、设计单位及相关规范要求 7.其他:综合考虑完成该工艺的所有施工内容，未尽事宜参照图纸、招标文件及国家规范的相关要求完成此项目 |  | m | 702.85
消防水池液位监控系统
本页小计
分部分项工程项目清单计价表
工程名称：地下室--消防电气工程 |  |  |  | 标段： |  |  | 第 27 页 共 28 页
序号 | 项目编码 | 项目名称 | 项目特征描述 |  | 计量 单位 | 工程量 |  | 金额（元）
[8 empty] | 综合单价 | 合价
78 | 030904015001 | 液位数显监控仪 | 1.名称:液位数显监控仪 2.规格:满足招标设计图纸要求,详见设计图纸要求 3.含暗室增加费 4.投标人综合考虑施工过程中所有涉及的深化设计工作，其设计费及实体增加或减少的所有费用均已包含在投标报价中，招标人不再额外补偿，深化设计成果需符合满足招标人、设计单位及相关规范要求 5.其他:综合考虑完成该工艺的所有施工内容，未尽事宜参照图纸、招标文件及国家规范的相关要求完成此项目 |  | 台 | 1
79 | 030503005002 | 液位传感器 | 1.名称:液位传感器 2.规格:满足招标设计图纸要求,详见设计图纸要求 3.含暗室增加费 4.投标人综合考虑施工过程中所有涉及的深化设计工作，其设计费及实体增加或减少的所有费用均已包含在投标报价中，招标人不再额外补偿，深化设计成果需符合满足招标人、设计单位及相关规范要求 5.其他:综合考虑完成该工艺的所有施工内容，未尽事宜参照图纸、招标文件及国家规范的相关要求完成此项目 |  | 支 | 4
80 | 030412001024 | 配管 JDG20mm | 1.名称:配管 2.材质:热镀锌钢管 3.规格:JDG20mm 4.敷设方式:综合考虑 5.含暗室增加费 6.投标人综合考虑施工过程中所有涉及的深化设计工作，其设计费及实体增加或减少的所有费用均已包含在投标报价中，招标人不再额外补偿，深化设计成果需符合满足招标人、设计单位及相关规范要求 7.其他:综合考虑完成该工艺的所有施工内容，未尽事宜参照图纸、招标文件及国家规范的相关要求完成此项目 |  | m | 35.28
本页小计
分部分项工程项目清单计价表
工程名称：地下室--消防电气工程 |  |  |  | 标段： |  |  | 第 28 页 共 28 页
序号 | 项目编码 | 项目名称 | 项目特征描述 |  | 计量 单位 | 工程量 |  | 金额（元）
[8 empty] | 综合单价 | 合价
81 | 030412004023 | 配线 WDUZN-RYJS-2×1.5mm2 | 1.名称:配线 2.规格:WDUZN-RYJS-2×1.5mm2 3.材质:铜芯 4.敷设方式:综合考虑 5.含暗室增加费 6.投标人综合考虑施工过程中所有涉及的深化设计工作，其设计费及实体增加或减少的所有费用均已包含在投标报价中，招标人不再额外补偿，深化设计成果需符合满足招标人、设计单位及相关规范要求 7.其他:综合考虑完成该工艺的所有施工内容，未尽事宜参照图纸、招标文件及国家规范的相关要求完成此项目 |  | m | 263.5
专项措施费用
82 | 03B002 | 脚手架搭拆费 | 1.名称:脚手架搭拆费 2.投标人综合考虑施工过程中所有涉及的深化设计工作，其设计费及实体增加或减少的所有费用均已包含在投标报价中，招标人不再额外补偿，深化设计成果需符合满足招标人、设计单位及相关规范要求 3.其他:综合考虑完成该工艺的所有施工内容，未尽事宜参照图纸、招标文件及国家规范的相关要求完成此项目 |  | 项 | 1
本页小计
合 计

## E.2.1 分部分项工程项目清单计价表【地下室-给排水工程】
分部分项工程项目清单计价表
工程名称：地下室-给排水工程 |  |  |  | 标段： |  |  | 第 1 页 共 86 页
序号 | 项目编码 | 项目名称 | 项目特征描述 |  | 计量 单位 | 工程量 |  | 金额（元）
[8 empty] | 综合单价 | 合价
给水系统
冷水系统
1 | 031001006001 | SUS30403薄壁不锈钢管 DN15mm | 1.材质:SUS30403薄壁不锈钢管 2.安装部位:室内 3.介质:给水 4.规格:DN15mm 5.压力等级:1.0 MPa 6.连接形式:环压连接 7.管道消毒、冲洗:消毒冲洗、管道试压 8.含暗室增加费 9.投标人综合考虑施工过程中所有涉及的深化设计工作，其设计费及实体增加或减少的所有费用均已包含在投标报价中，招标人不再额外补偿，深化设计成果需符合满足招标人、设计单位及相关规范要求。 10.其他:综合考虑完成该工艺的所有施工内容，未尽事宜参照图纸、招标文件及国家规范的相关要求完成此项目 |  | m | 62.32
2 | 031001006002 | SUS30403薄壁不锈钢管 DN20mm | 1.材质:SUS30403薄壁不锈钢管 2.安装部位:室内 3.介质:给水 4.规格:DN20mm 5.压力等级:1.0 MPa 6.连接形式:环压连接 7.管道消毒、冲洗:消毒冲洗、管道试压 8.含暗室增加费 9.投标人综合考虑施工过程中所有涉及的深化设计工作，其设计费及实体增加或减少的所有费用均已包含在投标报价中，招标人不再额外补偿，深化设计成果需符合满足招标人、设计单位及相关规范要求。 10.其他:综合考虑完成该工艺的所有施工内容，未尽事宜参照图纸、招标文件及国家规范的相关要求完成此项目 |  | m | 18.01
本页小计
分部分项工程项目清单计价表
工程名称：地下室-给排水工程 |  |  |  | 标段： |  |  | 第 2 页 共 86 页
序号 | 项目编码 | 项目名称 | 项目特征描述 |  | 计量 单位 | 工程量 |  | 金额（元）
[8 empty] | 综合单价 | 合价
3 | 031001006003 | SUS30403薄壁不锈钢管 DN25mm | 1.材质:SUS30403薄壁不锈钢管 2.安装部位:室内 3.介质:给水 4.规格:DN25mm 5.压力等级:1.0 MPa 6.连接形式:环压连接 7.管道消毒、冲洗:消毒冲洗、管道试压 8.含暗室增加费 9.投标人综合考虑施工过程中所有涉及的深化设计工作，其设计费及实体增加或减少的所有费用均已包含在投标报价中，招标人不再额外补偿，深化设计成果需符合满足招标人、设计单位及相关规范要求。 10.其他:综合考虑完成该工艺的所有施工内容，未尽事宜参照图纸、招标文件及国家规范的相关要求完成此项目 |  | m | 783.18
4 | 031001006004 | SUS30403薄壁不锈钢管 DN32mm | 1.材质:SUS30403薄壁不锈钢管 2.安装部位:室内 3.介质:给水 4.规格:DN32mm 5.压力等级:1.0 MPa 6.连接形式:环压连接 7.管道消毒、冲洗:消毒冲洗、管道试压 8.含暗室增加费 9.投标人综合考虑施工过程中所有涉及的深化设计工作，其设计费及实体增加或减少的所有费用均已包含在投标报价中，招标人不再额外补偿，深化设计成果需符合满足招标人、设计单位及相关规范要求。 10.其他:综合考虑完成该工艺的所有施工内容，未尽事宜参照图纸、招标文件及国家规范的相关要求完成此项目 |  | m | 233.55
本页小计
分部分项工程项目清单计价表
工程名称：地下室-给排水工程 |  |  |  | 标段： |  |  | 第 3 页 共 86 页
序号 | 项目编码 | 项目名称 | 项目特征描述 |  | 计量 单位 | 工程量 |  | 金额（元）
[8 empty] | 综合单价 | 合价
5 | 031001006005 | SUS30403薄壁不锈钢管 DN40mm | 1.材质:SUS30403薄壁不锈钢管 2.安装部位:室内 3.介质:给水 4.规格:DN40mm 5.压力等级:1.0 MPa 6.连接形式:环压连接 7.管道消毒、冲洗:消毒冲洗、管道试压 8.含暗室增加费 9.投标人综合考虑施工过程中所有涉及的深化设计工作，其设计费及实体增加或减少的所有费用均已包含在投标报价中，招标人不再额外补偿，深化设计成果需符合满足招标人、设计单位及相关规范要求。 10.其他:综合考虑完成该工艺的所有施工内容，未尽事宜参照图纸、招标文件及国家规范的相关要求完成此项目 |  | m | 329.75
6 | 031001006006 | SUS30403薄壁不锈钢管 DN50mm | 1.材质:SUS30403薄壁不锈钢管 2.安装部位:室内 3.介质:给水 4.规格:DN50mm 5.压力等级:1.0 MPa 6.连接形式:环压连接 7.管道消毒、冲洗:消毒冲洗、管道试压 8.含暗室增加费 9.投标人综合考虑施工过程中所有涉及的深化设计工作，其设计费及实体增加或减少的所有费用均已包含在投标报价中，招标人不再额外补偿，深化设计成果需符合满足招标人、设计单位及相关规范要求。 10.其他:综合考虑完成该工艺的所有施工内容，未尽事宜参照图纸、招标文件及国家规范的相关要求完成此项目 |  | m | 293.72
本页小计
分部分项工程项目清单计价表
工程名称：地下室-给排水工程 |  |  |  | 标段： |  |  | 第 4 页 共 86 页
序号 | 项目编码 | 项目名称 | 项目特征描述 |  | 计量 单位 | 工程量 |  | 金额（元）
[8 empty] | 综合单价 | 合价
7 | 031001006007 | SUS30403薄壁不锈钢管 DN65mm | 1.材质:SUS30403薄壁不锈钢管 2.安装部位:室内 3.介质:给水 4.规格:DN65mm 5.压力等级:1.0 MPa 6.连接形式:环压连接 7.管道消毒、冲洗:消毒冲洗、管道试压 8.含暗室增加费 9.投标人综合考虑施工过程中所有涉及的深化设计工作，其设计费及实体增加或减少的所有费用均已包含在投标报价中，招标人不再额外补偿，深化设计成果需符合满足招标人、设计单位及相关规范要求。 10.其他:综合考虑完成该工艺的所有施工内容，未尽事宜参照图纸、招标文件及国家规范的相关要求完成此项目 |  | m | 327.15
8 | 031001006008 | SUS30403薄壁不锈钢管 DN80mm | 1.材质:SUS30403薄壁不锈钢管 2.安装部位:室内 3.介质:给水 4.规格:DN80mm 5.压力等级:1.0 MPa 6.连接形式:环压连接 7.管道消毒、冲洗:消毒冲洗、管道试压 8.含暗室增加费 9.投标人综合考虑施工过程中所有涉及的深化设计工作，其设计费及实体增加或减少的所有费用均已包含在投标报价中，招标人不再额外补偿，深化设计成果需符合满足招标人、设计单位及相关规范要求。 10.其他:综合考虑完成该工艺的所有施工内容，未尽事宜参照图纸、招标文件及国家规范的相关要求完成此项目 |  | m | 116.15
本页小计
分部分项工程项目清单计价表
工程名称：地下室-给排水工程 |  |  |  | 标段： |  |  | 第 5 页 共 86 页
序号 | 项目编码 | 项目名称 | 项目特征描述 |  | 计量 单位 | 工程量 |  | 金额（元）
[8 empty] | 综合单价 | 合价
9 | 031001006009 | SUS30403薄壁不锈钢管 DN100mm | 1.材质:SUS30403薄壁不锈钢管 2.安装部位:室内 3.介质:给水 4.规格:DN100mm 5.压力等级:1.0 MPa 6.连接形式:环压连接 7.管道消毒、冲洗:消毒冲洗、管道试压 8.含暗室增加费 9.投标人综合考虑施工过程中所有涉及的深化设计工作，其设计费及实体增加或减少的所有费用均已包含在投标报价中，招标人不再额外补偿，深化设计成果需符合满足招标人、设计单位及相关规范要求。 10.其他:综合考虑完成该工艺的所有施工内容，未尽事宜参照图纸、招标文件及国家规范的相关要求完成此项目 |  | m | 523.54
10 | 031001006010 | SUS30403薄壁不锈钢管 DN150mm | 1.材质:SUS30403薄壁不锈钢管 2.安装部位:室内 3.介质:给水 4.规格:DN150mm 5.压力等级:1.0 MPa 6.连接形式:沟槽卡箍连接 7.管道消毒、冲洗:消毒冲洗、管道试压 8.含暗室增加费 9.投标人综合考虑施工过程中所有涉及的深化设计工作，其设计费及实体增加或减少的所有费用均已包含在投标报价中，招标人不再额外补偿，深化设计成果需符合满足招标人、设计单位及相关规范要求。 10.其他:综合考虑完成该工艺的所有施工内容，未尽事宜参照图纸、招标文件及国家规范的相关要求完成此项目 |  | m | 187.63
本页小计
分部分项工程项目清单计价表
工程名称：地下室-给排水工程 |  |  |  | 标段： |  |  | 第 6 页 共 86 页
序号 | 项目编码 | 项目名称 | 项目特征描述 |  | 计量 单位 | 工程量 |  | 金额（元）
[8 empty] | 综合单价 | 合价
11 | 031001006011 | SUS30403薄壁不锈钢管 DN200mm | 1.材质:SUS30403薄壁不锈钢管 2.安装部位:室内 3.介质:给水 4.规格:DN200mm 5.压力等级:1.0 MPa 6.连接形式:沟槽卡箍连接 7.管道消毒、冲洗:消毒冲洗、管道试压 8.含暗室增加费 9.投标人综合考虑施工过程中所有涉及的深化设计工作，其设计费及实体增加或减少的所有费用均已包含在投标报价中，招标人不再额外补偿，深化设计成果需符合满足招标人、设计单位及相关规范要求。 10.其他:综合考虑完成该工艺的所有施工内容，未尽事宜参照图纸、招标文件及国家规范的相关要求完成此项目 |  | m | 163.89
12 | 031001006012 | 标准304不锈钢管 DN50mm | 1.材质:标准304不锈钢管 2.安装部位:室内 3.介质:给水 4.规格:DN50mm 5.压力等级:1.6MPa 6.连接形式:环压连接 7.管道消毒、冲洗:消毒冲洗、管道试压 8.含暗室增加费 9.投标人综合考虑施工过程中所有涉及的深化设计工作，其设计费及实体增加或减少的所有费用均已包含在投标报价中，招标人不再额外补偿，深化设计成果需符合满足招标人、设计单位及相关规范要求。 10.其他:综合考虑完成该工艺的所有施工内容，未尽事宜参照图纸、招标文件及国家规范的相关要求完成此项目 |  | m | 22.15
本页小计
分部分项工程项目清单计价表
工程名称：地下室-给排水工程 |  |  |  | 标段： |  |  | 第 7 页 共 86 页
序号 | 项目编码 | 项目名称 | 项目特征描述 |  | 计量 单位 | 工程量 |  | 金额（元）
[8 empty] | 综合单价 | 合价
13 | 031001006013 | 标准304不锈钢管 DN100mm | 1.材质:标准304不锈钢管 2.安装部位:室内 3.介质:给水 4.规格:DN100mm 5.压力等级:1.6MPa 6.连接形式:环压连接 7.管道消毒、冲洗:消毒冲洗、管道试压 8.含暗室增加费 9.投标人综合考虑施工过程中所有涉及的深化设计工作，其设计费及实体增加或减少的所有费用均已包含在投标报价中，招标人不再额外补偿，深化设计成果需符合满足招标人、设计单位及相关规范要求。 10.其他:综合考虑完成该工艺的所有施工内容，未尽事宜参照图纸、招标文件及国家规范的相关要求完成此项目 |  | m | 112.28
14 | 031001006014 | 标准304不锈钢管 DN150mm | 1.材质:标准304不锈钢管 2.安装部位:室内 3.介质:给水 4.规格:DN150mm 5.压力等级:1.6MPa 6.连接形式:环压连接 7.管道消毒、冲洗:消毒冲洗、管道试压 8.含暗室增加费 9.投标人综合考虑施工过程中所有涉及的深化设计工作，其设计费及实体增加或减少的所有费用均已包含在投标报价中，招标人不再额外补偿，深化设计成果需符合满足招标人、设计单位及相关规范要求。 10.其他:综合考虑完成该工艺的所有施工内容，未尽事宜参照图纸、招标文件及国家规范的相关要求完成此项目 |  | m | 180.5
本页小计
分部分项工程项目清单计价表
工程名称：地下室-给排水工程 |  |  |  | 标段： |  |  | 第 8 页 共 86 页
序号 | 项目编码 | 项目名称 | 项目特征描述 |  | 计量 单位 | 工程量 |  | 金额（元）
[8 empty] | 综合单价 | 合价
15 | 031001007001 | 外覆PPR防腐蚀304不锈钢管 DN15mm | 1.材质:外覆PPR防腐蚀304不锈钢管 2.安装部位:室内 3.介质:给水 4.规格:DN15mm、1.0 MPa 5.连接形式:内层采用不锈钢双密封芯连接,外层 PPR 采用热熔承插连接 6.压力试验及吹、洗设计要求:消毒冲洗、管道试压 7.含暗室增加费 8.投标人综合考虑施工过程中所有涉及的深化设计工作，其设计费及实体增加或减少的所有费用均已包含在投标报价中，招标人不再额外补偿，深化设计成果需符合满足招标人、设计单位及相关规范要求。 9.其他:综合考虑完成该工艺的所有施工内容，未尽事宜参照图纸、招标文件及国家规范的相关要求完成此项目 |  | m | 85.74
16 | 031001007002 | 外覆PPR防腐蚀304不锈钢管 DN20mm | 1.材质:外覆PPR防腐蚀304不锈钢管 2.安装部位:室内 3.介质:给水 4.规格:DN20mm、1.0 MPa 5.连接形式:内层采用不锈钢双密封芯连接,外层 PPR 采用热熔承插连接 6.压力试验及吹、洗设计要求:消毒冲洗、管道试压 7.含暗室增加费 8.投标人综合考虑施工过程中所有涉及的深化设计工作，其设计费及实体增加或减少的所有费用均已包含在投标报价中，招标人不再额外补偿，深化设计成果需符合满足招标人、设计单位及相关规范要求。 9.其他:综合考虑完成该工艺的所有施工内容，未尽事宜参照图纸、招标文件及国家规范的相关要求完成此项目 |  | m | 3.49
本页小计
分部分项工程项目清单计价表
工程名称：地下室-给排水工程 |  |  |  | 标段： |  |  | 第 9 页 共 86 页
序号 | 项目编码 | 项目名称 | 项目特征描述 |  | 计量 单位 | 工程量 |  | 金额（元）
[8 empty] | 综合单价 | 合价
17 | 031001007003 | 外覆PPR防腐蚀304不锈钢管 DN25mm | 1.材质:外覆PPR防腐蚀304不锈钢管 2.安装部位:室内 3.介质:给水 4.规格:DN25mm、1.0 MPa 5.连接形式:内层采用不锈钢双密封芯连接,外层 PPR 采用热熔承插连接 6.压力试验及吹、洗设计要求:消毒冲洗、管道试压 7.含暗室增加费 8.投标人综合考虑施工过程中所有涉及的深化设计工作，其设计费及实体增加或减少的所有费用均已包含在投标报价中，招标人不再额外补偿，深化设计成果需符合满足招标人、设计单位及相关规范要求。 9.其他:综合考虑完成该工艺的所有施工内容，未尽事宜参照图纸、招标文件及国家规范的相关要求完成此项目 |  | m | 119.03
18 | 031301001002 | 凿(压)槽及恢复 | 1.名称:凿(压)槽及恢复 2.规格:宽70×深70mm 3.类型:砖墙 4.填充(恢复)方式:水泥砂浆恢复 5.含暗室增加费 6.投标人综合考虑施工过程中所有涉及的深化设计工作，其设计费及实体增加或减少的所有费用均已包含在投标报价中，招标人不再额外补偿，深化设计成果需符合满足招标人、设计单位及相关规范要求。 7.其他:综合考虑完成该工艺的所有施工内容，未尽事宜参照图纸、招标文件及国家规范的相关要求完成此项目 |  | m | 208.26
本页小计
分部分项工程项目清单计价表
工程名称：地下室-给排水工程 |  |  |  | 标段： |  |  | 第 10 页 共 86 页
序号 | 项目编码 | 项目名称 | 项目特征描述 |  | 计量 单位 | 工程量 |  | 金额（元）
[8 empty] | 综合单价 | 合价
19 | 031002011001 | 水表组 DN150mm | 1.类型:水表组 2.规格:DN150mm 3.连接形式:法兰连接 4.附件配置:含2个弹性座封铸铁闸阀，1个远程智能水表、1个止回阀 5.含暗室增加费 6.投标人综合考虑施工过程中所有涉及的深化设计工作，其设计费及实体增加或减少的所有费用均已包含在投标报价中，招标人不再额外补偿，深化设计成果需符合满足招标人、设计单位及相关规范要求。 7.其他:综合考虑完成该工艺的所有施工内容，未尽事宜参照图纸、招标文件及国家规范的相关要求完成此项目 |  | 组 | 1
20 | 031002011002 | 水表组 DN100mm | 1.类型:水表组 2.规格:DN100mm 3.连接形式:法兰连接 4.附件配置:含1个弹性座封铸铁闸阀，1个远程智能水表 5.含暗室增加费 6.投标人综合考虑施工过程中所有涉及的深化设计工作，其设计费及实体增加或减少的所有费用均已包含在投标报价中，招标人不再额外补偿，深化设计成果需符合满足招标人、设计单位及相关规范要求。 7.其他:综合考虑完成该工艺的所有施工内容，未尽事宜参照图纸、招标文件及国家规范的相关要求完成此项目 |  | 组 | 1
21 | 031002011003 | 水表组 DN100mm | 1.类型:水表组 2.规格:DN100mm 3.连接形式:法兰连接 4.附件配置:含1个弹性座封铸铁闸阀、1个远程智能水表、1个倒流防止器 5.含暗室增加费 6.投标人综合考虑施工过程中所有涉及的深化设计工作，其设计费及实体增加或减少的所有费用均已包含在投标报价中，招标人不再额外补偿，深化设计成果需符合满足招标人、设计单位及相关规范要求。 7.其他:综合考虑完成该工艺的所有施工内容，未尽事宜参照图纸、招标文件及国家规范的相关要求完成此项目 |  | 组 | 1
本页小计
分部分项工程项目清单计价表
工程名称：地下室-给排水工程 |  |  |  | 标段： |  |  | 第 11 页 共 86 页
序号 | 项目编码 | 项目名称 | 项目特征描述 |  | 计量 单位 | 工程量 |  | 金额（元）
[8 empty] | 综合单价 | 合价
22 | 031002011004 | 水表组 DN80mm | 1.类型:水表组 2.规格:DN80mm 3.连接形式:法兰连接 4.附件配置:含1个弹性座封铸铁闸阀，1个远程智能水表 5.含暗室增加费 6.投标人综合考虑施工过程中所有涉及的深化设计工作，其设计费及实体增加或减少的所有费用均已包含在投标报价中，招标人不再额外补偿，深化设计成果需符合满足招标人、设计单位及相关规范要求。 7.其他:综合考虑完成该工艺的所有施工内容，未尽事宜参照图纸、招标文件及国家规范的相关要求完成此项目 |  | 组 | 2
23 | 031002011005 | 水表组 DN65mm | 1.类型:水表组 2.规格:DN65mm 3.连接形式:法兰连接 4.附件配置:含1个弹性座封铸铁闸阀，1个远程智能水表 5.含暗室增加费 6.投标人综合考虑施工过程中所有涉及的深化设计工作，其设计费及实体增加或减少的所有费用均已包含在投标报价中，招标人不再额外补偿，深化设计成果需符合满足招标人、设计单位及相关规范要求。 7.其他:综合考虑完成该工艺的所有施工内容，未尽事宜参照图纸、招标文件及国家规范的相关要求完成此项目 |  | 组 | 4
24 | 031002011006 | 远程智能水表 DN65mm | 1.类型:远程智能水表 2.规格:DN65mm 3.连接形式:法兰连接 4.含暗室增加费 5.投标人综合考虑施工过程中所有涉及的深化设计工作，其设计费及实体增加或减少的所有费用均已包含在投标报价中，招标人不再额外补偿，深化设计成果需符合满足招标人、设计单位及相关规范要求。 6.其他:综合考虑完成该工艺的所有施工内容，未尽事宜参照图纸、招标文件及国家规范的相关要求完成此项目 |  | 组 | 2
本页小计
分部分项工程项目清单计价表
工程名称：地下室-给排水工程 |  |  |  | 标段： |  |  | 第 12 页 共 86 页
序号 | 项目编码 | 项目名称 | 项目特征描述 |  | 计量 单位 | 工程量 |  | 金额（元）
[8 empty] | 综合单价 | 合价
25 | 031002011007 | 水表组 DN50mm | 1.类型:水表组 2.规格:DN50mm 3.连接形式:螺纹连接 4.附件配置:含1个全铜截止阀，1个远程智能水表 5.含暗室增加费 6.投标人综合考虑施工过程中所有涉及的深化设计工作，其设计费及实体增加或减少的所有费用均已包含在投标报价中，招标人不再额外补偿，深化设计成果需符合满足招标人、设计单位及相关规范要求。 7.其他:综合考虑完成该工艺的所有施工内容，未尽事宜参照图纸、招标文件及国家规范的相关要求完成此项目 |  | 组 | 3
26 | 031002011008 | 水表组 DN40mm | 1.类型:水表组 2.规格:DN40mm 3.连接形式:螺纹连接 4.附件配置:含1个全铜截止阀、1个远程智能水表、1个倒流防止器 5.含暗室增加费 6.投标人综合考虑施工过程中所有涉及的深化设计工作，其设计费及实体增加或减少的所有费用均已包含在投标报价中，招标人不再额外补偿，深化设计成果需符合满足招标人、设计单位及相关规范要求。 7.其他:综合考虑完成该工艺的所有施工内容，未尽事宜参照图纸、招标文件及国家规范的相关要求完成此项目 |  | 组 | 2
27 | 031002011009 | 水表组 DN40mm | 1.类型:水表组 2.规格:DN40mm 3.连接形式:螺纹连接 4.附件配置:含1个全铜截止阀、1个远程智能水表 5.含暗室增加费 6.投标人综合考虑施工过程中所有涉及的深化设计工作，其设计费及实体增加或减少的所有费用均已包含在投标报价中，招标人不再额外补偿，深化设计成果需符合满足招标人、设计单位及相关规范要求。 7.其他:综合考虑完成该工艺的所有施工内容，未尽事宜参照图纸、招标文件及国家规范的相关要求完成此项目 |  | 组 | 4
本页小计
分部分项工程项目清单计价表
工程名称：地下室-给排水工程 |  |  |  | 标段： |  |  | 第 13 页 共 86 页
序号 | 项目编码 | 项目名称 | 项目特征描述 |  | 计量 单位 | 工程量 |  | 金额（元）
[8 empty] | 综合单价 | 合价
28 | 031002011010 | 水表组 DN25mm | 1.类型:水表组 2.规格:DN25mm 3.连接形式:螺纹连接 4.附件配置:含1个全铜截止阀、1个远程智能水表、1个倒流防止器 5.含暗室增加费 6.投标人综合考虑施工过程中所有涉及的深化设计工作，其设计费及实体增加或减少的所有费用均已包含在投标报价中，招标人不再额外补偿，深化设计成果需符合满足招标人、设计单位及相关规范要求。 7.其他:综合考虑完成该工艺的所有施工内容，未尽事宜参照图纸、招标文件及国家规范的相关要求完成此项目 |  | 组 | 1
29 | 031002001001 | 弹性座封铸铁闸阀 DN200mm | 1.类型:弹性座封铸铁闸阀 2.材质:球墨铸铁 3.规格、压力等级:DN200mm 4.连接形式:法兰连接 5.含暗室增加费 6.投标人综合考虑施工过程中所有涉及的深化设计工作，其设计费及实体增加或减少的所有费用均已包含在投标报价中，招标人不再额外补偿，深化设计成果需符合满足招标人、设计单位及相关规范要求。 7.其他:综合考虑完成该工艺的所有施工内容，未尽事宜参照图纸、招标文件及国家规范的相关要求完成此项目 |  | 个 | 3
30 | 031002001002 | 弹性座封铸铁闸阀 DN150mm | 1.类型:弹性座封铸铁闸阀 2.材质:球墨铸铁 3.规格、压力等级:DN150mm 4.连接形式:法兰连接 5.含暗室增加费 6.投标人综合考虑施工过程中所有涉及的深化设计工作，其设计费及实体增加或减少的所有费用均已包含在投标报价中，招标人不再额外补偿，深化设计成果需符合满足招标人、设计单位及相关规范要求。 7.其他:综合考虑完成该工艺的所有施工内容，未尽事宜参照图纸、招标文件及国家规范的相关要求完成此项目 |  | 个 | 4
本页小计
分部分项工程项目清单计价表
工程名称：地下室-给排水工程 |  |  |  | 标段： |  |  | 第 14 页 共 86 页
序号 | 项目编码 | 项目名称 | 项目特征描述 |  | 计量 单位 | 工程量 |  | 金额（元）
[8 empty] | 综合单价 | 合价
31 | 031002001003 | 弹性座封铸铁闸阀 DN100mm | 1.类型:弹性座封铸铁闸阀 2.材质:球墨铸铁 3.规格、压力等级:DN100mm 4.连接形式:法兰连接 5.含暗室增加费 6.投标人综合考虑施工过程中所有涉及的深化设计工作，其设计费及实体增加或减少的所有费用均已包含在投标报价中，招标人不再额外补偿，深化设计成果需符合满足招标人、设计单位及相关规范要求。 7.其他:综合考虑完成该工艺的所有施工内容，未尽事宜参照图纸、招标文件及国家规范的相关要求完成此项目 |  | 个 | 7
32 | 031002001004 | 弹性座封铸铁闸阀 DN80mm | 1.类型:弹性座封铸铁闸阀 2.材质:球墨铸铁 3.规格、压力等级:DN80mm 4.连接形式:法兰连接 5.含暗室增加费 6.投标人综合考虑施工过程中所有涉及的深化设计工作，其设计费及实体增加或减少的所有费用均已包含在投标报价中，招标人不再额外补偿，深化设计成果需符合满足招标人、设计单位及相关规范要求。 7.其他:综合考虑完成该工艺的所有施工内容，未尽事宜参照图纸、招标文件及国家规范的相关要求完成此项目 |  | 个 | 1
33 | 031002001005 | 防护闸阀 DN100mm | 1.类型:防护闸阀 2.材质:球墨铸铁 3.规格、压力等级:DN100mm 4.连接形式:法兰连接 5.含暗室增加费 6.投标人综合考虑施工过程中所有涉及的深化设计工作，其设计费及实体增加或减少的所有费用均已包含在投标报价中，招标人不再额外补偿，深化设计成果需符合满足招标人、设计单位及相关规范要求。 7.其他:综合考虑完成该工艺的所有施工内容，未尽事宜参照图纸、招标文件及国家规范的相关要求完成此项目 |  | 个 | 3
本页小计
分部分项工程项目清单计价表
工程名称：地下室-给排水工程 |  |  |  | 标段： |  |  | 第 15 页 共 86 页
序号 | 项目编码 | 项目名称 | 项目特征描述 |  | 计量 单位 | 工程量 |  | 金额（元）
[8 empty] | 综合单价 | 合价
34 | 031002001006 | 防护闸阀 DN80mm | 1.类型:防护闸阀 2.材质:球墨铸铁 3.规格、压力等级:DN80mm 4.连接形式:法兰连接 5.含暗室增加费 6.投标人综合考虑施工过程中所有涉及的深化设计工作，其设计费及实体增加或减少的所有费用均已包含在投标报价中，招标人不再额外补偿，深化设计成果需符合满足招标人、设计单位及相关规范要求。 7.其他:综合考虑完成该工艺的所有施工内容，未尽事宜参照图纸、招标文件及国家规范的相关要求完成此项目 |  | 个 | 3
35 | 031002001007 | 防护闸阀 DN65mm | 1.类型:防护闸阀 2.材质:球墨铸铁 3.规格、压力等级:DN65mm 4.连接形式:法兰连接 5.含暗室增加费 6.投标人综合考虑施工过程中所有涉及的深化设计工作，其设计费及实体增加或减少的所有费用均已包含在投标报价中，招标人不再额外补偿，深化设计成果需符合满足招标人、设计单位及相关规范要求。 7.其他:综合考虑完成该工艺的所有施工内容，未尽事宜参照图纸、招标文件及国家规范的相关要求完成此项目 |  | 个 | 8
36 | 031002001008 | 防护闸阀 DN40mm | 1.类型:防护闸阀 2.材质:全铜 3.规格、压力等级:DN40mm 4.连接形式:螺纹连接 5.含暗室增加费 6.投标人综合考虑施工过程中所有涉及的深化设计工作，其设计费及实体增加或减少的所有费用均已包含在投标报价中，招标人不再额外补偿，深化设计成果需符合满足招标人、设计单位及相关规范要求。 7.其他:综合考虑完成该工艺的所有施工内容，未尽事宜参照图纸、招标文件及国家规范的相关要求完成此项目 |  | 个 | 4
本页小计
分部分项工程项目清单计价表
工程名称：地下室-给排水工程 |  |  |  | 标段： |  |  | 第 16 页 共 86 页
序号 | 项目编码 | 项目名称 | 项目特征描述 |  | 计量 单位 | 工程量 |  | 金额（元）
[8 empty] | 综合单价 | 合价
37 | 031002001009 | 防护闸阀 DN25mm | 1.类型:防护闸阀 2.材质:全铜 3.规格、压力等级:DN25mm 4.连接形式:螺纹连接 5.含暗室增加费 6.投标人综合考虑施工过程中所有涉及的深化设计工作，其设计费及实体增加或减少的所有费用均已包含在投标报价中，招标人不再额外补偿，深化设计成果需符合满足招标人、设计单位及相关规范要求。 7.其他:综合考虑完成该工艺的所有施工内容，未尽事宜参照图纸、招标文件及国家规范的相关要求完成此项目 |  | 个 | 2
38 | 031002001010 | 截止阀 DN50mm | 1.类型:截止阀 2.材质:全铜 3.规格、压力等级:DN50mm 4.连接形式:螺纹连接 5.含暗室增加费 6.投标人综合考虑施工过程中所有涉及的深化设计工作，其设计费及实体增加或减少的所有费用均已包含在投标报价中，招标人不再额外补偿，深化设计成果需符合满足招标人、设计单位及相关规范要求。 7.其他:综合考虑完成该工艺的所有施工内容，未尽事宜参照图纸、招标文件及国家规范的相关要求完成此项目 |  | 个 | 3
39 | 031002001011 | 截止阀 DN40mm | 1.类型:截止阀 2.材质:全铜 3.规格、压力等级:DN40mm 4.连接形式:螺纹连接 5.含暗室增加费 6.投标人综合考虑施工过程中所有涉及的深化设计工作，其设计费及实体增加或减少的所有费用均已包含在投标报价中，招标人不再额外补偿，深化设计成果需符合满足招标人、设计单位及相关规范要求。 7.其他:综合考虑完成该工艺的所有施工内容，未尽事宜参照图纸、招标文件及国家规范的相关要求完成此项目 |  | 个 | 1
本页小计
分部分项工程项目清单计价表
工程名称：地下室-给排水工程 |  |  |  | 标段： |  |  | 第 17 页 共 86 页
序号 | 项目编码 | 项目名称 | 项目特征描述 |  | 计量 单位 | 工程量 |  | 金额（元）
[8 empty] | 综合单价 | 合价
40 | 031002001012 | 截止阀 DN32mm | 1.类型:截止阀 2.材质:全铜 3.规格、压力等级:DN32mm 4.连接形式:螺纹连接 5.含暗室增加费 6.投标人综合考虑施工过程中所有涉及的深化设计工作，其设计费及实体增加或减少的所有费用均已包含在投标报价中，招标人不再额外补偿，深化设计成果需符合满足招标人、设计单位及相关规范要求。 7.其他:综合考虑完成该工艺的所有施工内容，未尽事宜参照图纸、招标文件及国家规范的相关要求完成此项目 |  | 个 | 1
41 | 031002001013 | 截止阀 DN25mm | 1.类型:截止阀 2.材质:全铜 3.规格、压力等级:DN25mm 4.连接形式:螺纹连接 5.含暗室增加费 6.投标人综合考虑施工过程中所有涉及的深化设计工作，其设计费及实体增加或减少的所有费用均已包含在投标报价中，招标人不再额外补偿，深化设计成果需符合满足招标人、设计单位及相关规范要求。 7.其他:综合考虑完成该工艺的所有施工内容，未尽事宜参照图纸、招标文件及国家规范的相关要求完成此项目 |  | 个 | 7
42 | 031002001014 | 截止阀 DN20mm | 1.类型:截止阀 2.材质:全铜 3.规格、压力等级:DN20mm 4.连接形式:螺纹连接 5.含暗室增加费 6.投标人综合考虑施工过程中所有涉及的深化设计工作，其设计费及实体增加或减少的所有费用均已包含在投标报价中，招标人不再额外补偿，深化设计成果需符合满足招标人、设计单位及相关规范要求。 7.其他:综合考虑完成该工艺的所有施工内容，未尽事宜参照图纸、招标文件及国家规范的相关要求完成此项目 |  | 个 | 1
本页小计
分部分项工程项目清单计价表
工程名称：地下室-给排水工程 |  |  |  | 标段： |  |  | 第 18 页 共 86 页
序号 | 项目编码 | 项目名称 | 项目特征描述 |  | 计量 单位 | 工程量 |  | 金额（元）
[8 empty] | 综合单价 | 合价
43 | 031002001015 | 截止阀 DN15mm | 1.类型:截止阀 2.材质:全铜 3.规格、压力等级:DN15mm 4.连接形式:螺纹连接 5.含暗室增加费 6.投标人综合考虑施工过程中所有涉及的深化设计工作，其设计费及实体增加或减少的所有费用均已包含在投标报价中，招标人不再额外补偿，深化设计成果需符合满足招标人、设计单位及相关规范要求。 7.其他:综合考虑完成该工艺的所有施工内容，未尽事宜参照图纸、招标文件及国家规范的相关要求完成此项目 |  | 个 | 17
44 | 031002001016 | 倒流防止器 DN25mm | 1.名称及规格:倒流防止器 2.材质:全铜 3.规格、压力等级:DN25mm 4.连接形式:螺纹连接 5.含暗室增加费 6.投标人综合考虑施工过程中所有涉及的深化设计工作，其设计费及实体增加或减少的所有费用均已包含在投标报价中，招标人不再额外补偿，深化设计成果需符合满足招标人、设计单位及相关规范要求。 7.其他:综合考虑完成该工艺的所有施工内容，未尽事宜参照图纸、招标文件及国家规范的相关要求完成此项目 |  | 个 | 4
45 | 031301005006 | 管道支架 | 1.材质:型钢 2.管架形式:综合考虑 3.含管卡 4.含暗室增加费 5.投标人综合考虑施工过程中所有涉及的深化设计工作，其设计费及实体增加或减少的所有费用均已包含在投标报价中，招标人不再额外补偿，深化设计成果需符合满足招标人、设计单位及相关规范要求。 6.其他:综合考虑完成该工艺的所有施工内容，未尽事宜参照图纸、招标文件及国家规范的相关要求完成此项目 |  | kg | 2433.12
本页小计
分部分项工程项目清单计价表
工程名称：地下室-给排水工程 |  |  |  | 标段： |  |  | 第 19 页 共 86 页
序号 | 项目编码 | 项目名称 | 项目特征描述 |  | 计量 单位 | 工程量 |  | 金额（元）
[8 empty] | 综合单价 | 合价
46 | 031201003001 | 金属结构刷油 | 1.除锈级别:轻锈 2.油漆品种:防锈漆、调和漆 3.涂刷遍数、漆膜厚度:2遍 4.含暗室增加费 5.投标人综合考虑施工过程中所有涉及的深化设计工作，其设计费及实体增加或减少的所有费用均已包含在投标报价中，招标人不再额外补偿，深化设计成果需符合满足招标人、设计单位及相关规范要求。 6.其他:综合考虑完成该工艺的所有施工内容，未尽事宜参照图纸、招标文件及国家规范的相关要求完成此项目 |  | kg | 2433.12
47 | 031003014001 | 冲洗龙头（含1个截止阀） | 1.名称:冲洗龙头（含1个截止阀） 2.型号、规格:DN20mm 3.含暗室增加费 4.投标人综合考虑施工过程中所有涉及的深化设计工作，其设计费及实体增加或减少的所有费用均已包含在投标报价中，招标人不再额外补偿，深化设计成果需符合满足招标人、设计单位及相关规范要求。 5.其他:综合考虑完成该工艺的所有施工内容，未尽事宜参照图纸、招标文件及国家规范的相关要求完成此项目 |  | 个 | 34
48 | 031002001017 | 真空破坏器 DN20mm | 1.类型:真空破坏器 2.规格、压力等级:DN20mm 3.连接形式:螺纹连接 4.含暗室增加费 5.投标人综合考虑施工过程中所有涉及的深化设计工作，其设计费及实体增加或减少的所有费用均已包含在投标报价中，招标人不再额外补偿，深化设计成果需符合满足招标人、设计单位及相关规范要求。 6.其他:综合考虑完成该工艺的所有施工内容，未尽事宜参照图纸、招标文件及国家规范的相关要求完成此项目 |  | 个 | 3
本页小计
分部分项工程项目清单计价表
工程名称：地下室-给排水工程 |  |  |  | 标段： |  |  | 第 20 页 共 86 页
序号 | 项目编码 | 项目名称 | 项目特征描述 |  | 计量 单位 | 工程量 |  | 金额（元）
[8 empty] | 综合单价 | 合价
49 | 031301003010 | 两侧防护刚性密闭套管 | 1.名称:两侧防护刚性密闭套管 2.材质:钢制 3.规格:DN150mm（穿管DN100mm) 4.制作、安装 5.含暗室增加费 6.投标人综合考虑施工过程中所有涉及的深化设计工作，其设计费及实体增加或减少的所有费用均已包含在投标报价中，招标人不再额外补偿，深化设计成果需符合满足招标人、设计单位及相关规范要求。 7.其他:综合考虑完成该工艺的所有施工内容，未尽事宜参照图纸、招标文件及国家规范的相关要求完成此项目 |  | 个 | 2
50 | 031301003011 | 两侧防护刚性密闭套管 | 1.名称:两侧防护刚性密闭套管 2.材质:钢制 3.规格:DN125mm（穿管DN65~DN80mm) 4.制作、安装 5.含暗室增加费 6.投标人综合考虑施工过程中所有涉及的深化设计工作，其设计费及实体增加或减少的所有费用均已包含在投标报价中，招标人不再额外补偿，深化设计成果需符合满足招标人、设计单位及相关规范要求。 7.其他:综合考虑完成该工艺的所有施工内容，未尽事宜参照图纸、招标文件及国家规范的相关要求完成此项目 |  | 个 | 6
51 | 031301003012 | 两侧防护刚性密闭套管 | 1.名称:两侧防护刚性密闭套管 2.材质:钢制 3.规格:DN100mm（穿管DN25~DN50mm) 4.制作、安装 5.含暗室增加费 6.投标人综合考虑施工过程中所有涉及的深化设计工作，其设计费及实体增加或减少的所有费用均已包含在投标报价中，招标人不再额外补偿，深化设计成果需符合满足招标人、设计单位及相关规范要求。 7.其他:综合考虑完成该工艺的所有施工内容，未尽事宜参照图纸、招标文件及国家规范的相关要求完成此项目 |  | 个 | 3
本页小计
分部分项工程项目清单计价表
工程名称：地下室-给排水工程 |  |  |  | 标段： |  |  | 第 21 页 共 86 页
序号 | 项目编码 | 项目名称 | 项目特征描述 |  | 计量 单位 | 工程量 |  | 金额（元）
[8 empty] | 综合单价 | 合价
52 | 031301003013 | 国标镀锌钢套管 | 1.名称:国标镀锌钢套管 2.材质:钢制 3.规格:DN150mm（穿管DN100mm) 4.制作、安装 5.含暗室增加费 6.投标人综合考虑施工过程中所有涉及的深化设计工作，其设计费及实体增加或减少的所有费用均已包含在投标报价中，招标人不再额外补偿，深化设计成果需符合满足招标人、设计单位及相关规范要求。 7.其他:综合考虑完成该工艺的所有施工内容，未尽事宜参照图纸、招标文件及国家规范的相关要求完成此项目 |  | 个 | 2
53 | 031301003014 | 国标镀锌钢套管 | 1.名称:国标镀锌钢套管 2.材质:钢制 3.规格:DN300mm（穿管DN200mmm) 4.制作、安装 5.含暗室增加费 6.投标人综合考虑施工过程中所有涉及的深化设计工作，其设计费及实体增加或减少的所有费用均已包含在投标报价中，招标人不再额外补偿，深化设计成果需符合满足招标人、设计单位及相关规范要求。 7.其他:综合考虑完成该工艺的所有施工内容，未尽事宜参照图纸、招标文件及国家规范的相关要求完成此项目 |  | 个 | 1
54 | 031301003015 | 国标镀锌钢套管 | 1.名称:国标镀锌钢套管 2.材质:钢制 3.规格:DN80mm（穿管DN40~DN50mm) 4.制作、安装 5.含暗室增加费 6.投标人综合考虑施工过程中所有涉及的深化设计工作，其设计费及实体增加或减少的所有费用均已包含在投标报价中，招标人不再额外补偿，深化设计成果需符合满足招标人、设计单位及相关规范要求。 7.其他:综合考虑完成该工艺的所有施工内容，未尽事宜参照图纸、招标文件及国家规范的相关要求完成此项目 |  | 个 | 1
本页小计
分部分项工程项目清单计价表
工程名称：地下室-给排水工程 |  |  |  | 标段： |  |  | 第 22 页 共 86 页
序号 | 项目编码 | 项目名称 | 项目特征描述 |  | 计量 单位 | 工程量 |  | 金额（元）
[8 empty] | 综合单价 | 合价
55 | 031301003016 | 柔性防水套管 | 1.名称:柔性防水套管 2.材质:钢制 3.规格:D265mm（穿管DN200mm) 4.制作、安装 5.含暗室增加费 6.投标人综合考虑施工过程中所有涉及的深化设计工作，其设计费及实体增加或减少的所有费用均已包含在投标报价中，招标人不再额外补偿，深化设计成果需符合满足招标人、设计单位及相关规范要求。 7.其他:综合考虑完成该工艺的所有施工内容，未尽事宜参照图纸、招标文件及国家规范的相关要求完成此项目 |  | 个 | 2
56 | 031301003017 | 柔性防水套管 | 1.名称:柔性防水套管 2.材质:钢制 3.规格:D95mm（穿管DN50mm) 4.制作、安装 5.含暗室增加费 6.投标人综合考虑施工过程中所有涉及的深化设计工作，其设计费及实体增加或减少的所有费用均已包含在投标报价中，招标人不再额外补偿，深化设计成果需符合满足招标人、设计单位及相关规范要求。 7.其他:综合考虑完成该工艺的所有施工内容，未尽事宜参照图纸、招标文件及国家规范的相关要求完成此项目 |  | 个 | 1
57 | 031301003018 | 柔性防水套管 | 1.名称:柔性防水套管 2.材质:钢制 3.规格:D140mm（穿管DN75mm) 4.制作、安装 5.含暗室增加费 6.投标人综合考虑施工过程中所有涉及的深化设计工作，其设计费及实体增加或减少的所有费用均已包含在投标报价中，招标人不再额外补偿，深化设计成果需符合满足招标人、设计单位及相关规范要求。 7.其他:综合考虑完成该工艺的所有施工内容，未尽事宜参照图纸、招标文件及国家规范的相关要求完成此项目 |  | 个 | 5
生活水泵房
本页小计
分部分项工程项目清单计价表
工程名称：地下室-给排水工程 |  |  |  | 标段： |  |  | 第 23 页 共 86 页
序号 | 项目编码 | 项目名称 | 项目特征描述 |  | 计量 单位 | 工程量 |  | 金额（元）
[8 empty] | 综合单价 | 合价
58 | 030109001001 | 立式泵（2#住院综合楼用） | 1.设备名称:立式泵（2#住院综合楼用） 2.型号、规格:立式泵KQDP100-90-94 3.水泵主要技术参数:Q＝72m3/h，H＝1.12MPa， N＝37kW/台×1台，一套含1用1备给水泵，配电控柜。 4.减振装置形式、数量:配减震器 5.单机试运转要求:电机检查接线 6.含暗室增加费 7.投标人综合考虑施工过程中所有涉及的深化设计工作，其设计费及实体增加或减少的所有费用均已包含在投标报价中，招标人不再额外补偿，深化设计成果需符合满足招标人、设计单位及相关规范要求。 8.其他:综合考虑完成该工艺的所有施工内容，未尽事宜参照图纸、招标文件及国家规范的相关要求完成此项目 |  | 套 | 1
59 | 031005001001 | 生活变频成套给水设备（1~5层用） | 1.设备名称:变频供水泵组 2.型号、规格:150KQF-E5-72-69-11×3-G2(一套含2用1备给水泵) 3.水泵主要技术参数:性能参数Q＝72m3/h，H＝0.69MPa，N＝11kW/台×2台，水泵KQDQE5-65-32-74-G2，压力罐200L，承压1.6MPa，配电控柜。 4.减振装置形式、数量:配减震器 5.单机试运转要求:电机检查接线 6.含暗室增加费 7.投标人综合考虑施工过程中所有涉及的深化设计工作，其设计费及实体增加或减少的所有费用均已包含在投标报价中，招标人不再额外补偿，深化设计成果需符合满足招标人、设计单位及相关规范要求。 8.其他:综合考虑完成该工艺的所有施工内容，未尽事宜参照图纸、招标文件及国家规范的相关要求完成此项目 |  | 套 | 1
本页小计
分部分项工程项目清单计价表
工程名称：地下室-给排水工程 |  |  |  | 标段： |  |  | 第 24 页 共 86 页
序号 | 项目编码 | 项目名称 | 项目特征描述 |  | 计量 单位 | 工程量 |  | 金额（元）
[8 empty] | 综合单价 | 合价
60 | 031005001002 | 生活变频成套给水设备（3#防治科研综合楼高区用） | 1.设备名称:生活变频成套给水设备（3#防治科研综合楼高区用） 2.型号、规格:变频供水泵组100KQF-E5-30-113-11X3-G2(一套含2用1备给水泵) 3.水泵主要技术参数:性能参数Q＝30m3/h，H＝1.13MPa，N＝11kW/台×2台，水泵KQDQE5-50-16-115-G2，压力罐100L，承压1.6MPa，配电控柜。 4.减振装置形式、数量:配减震器 5.单机试运转要求:电机检查接线 6.含暗室增加费 7.投标人综合考虑施工过程中所有涉及的深化设计工作，其设计费及实体增加或减少的所有费用均已包含在投标报价中，招标人不再额外补偿，深化设计成果需符合满足招标人、设计单位及相关规范要求。 8.其他:综合考虑完成该工艺的所有施工内容，未尽事宜参照图纸、招标文件及国家规范的相关要求完成此项目 |  | 套 | 1
本页小计
分部分项工程项目清单计价表
工程名称：地下室-给排水工程 |  |  |  | 标段： |  |  | 第 25 页 共 86 页
序号 | 项目编码 | 项目名称 | 项目特征描述 |  | 计量 单位 | 工程量 |  | 金额（元）
[8 empty] | 综合单价 | 合价
61 | 031005001003 | 生活变频成套给水设备（冷却塔补水用） | 1.名称:生活变频成套给水设备（冷却塔补水） 2.型号：100KQF-E5-30-113-11X3-G2 3.规格：Q=30L/s,H=1.13MPa; 水泵型号：KQDQE5-50-16-115G2,N=11KWX2;气压罐：100L,承压1.6MPa ；主泵3台两用一备 4.类型:配用电控柜 5.减振装置形式、数量:配减震器 6.单机试运转要求:电机检查接线 7.含暗室增加费 8.投标人综合考虑施工过程中所有涉及的深化设计工作，其设计费及实体增加或减少的所有费用均已包含在投标报价中，招标人不再额外补偿，深化设计成果需符合满足招标人、设计单位及相关规范要求。 9.其他:综合考虑完成该工艺的所有施工内容，未尽事宜参照图纸、招标文件及国家规范的相关要求完成此项目 |  | 套 | 1
62 | 031005016001 | 自洁消毒式不锈钢水箱 | 1.类型:自洁消毒式不锈钢水箱 2.材质:S31603不锈钢 3.型号、规格:12000*4000*2000mm，设液位自动监测，带自动清洗装置（LJC-ZJS-2A、N=0.9KW/台），有效容积64.8m3 4.含暗室增加费 5.投标人综合考虑施工过程中所有涉及的深化设计工作，其设计费及实体增加或减少的所有费用均已包含在投标报价中，招标人不再额外补偿，深化设计成果需符合满足招标人、设计单位及相关规范要求。 6.其他:综合考虑完成该工艺的所有施工内容，未尽事宜参照图纸、招标文件及国家规范的相关要求完成此项目 |  | 台 | 1
本页小计
分部分项工程项目清单计价表
工程名称：地下室-给排水工程 |  |  |  | 标段： |  |  | 第 26 页 共 86 页
序号 | 项目编码 | 项目名称 | 项目特征描述 |  | 计量 单位 | 工程量 |  | 金额（元）
[8 empty] | 综合单价 | 合价
63 | 031005016002 | 自洁消毒式不锈钢水箱 | 1.类型:自洁消毒式不锈钢水箱 2.材质:S31603不锈钢 3.型号、规格:20000*6000*2000mm，设液位自动监测，带自动清洗装置（LJC-ZJS-2E、N=1.2KW/台），有效容积162m3 4.含暗室增加费 5.投标人综合考虑施工过程中所有涉及的深化设计工作，其设计费及实体增加或减少的所有费用均已包含在投标报价中，招标人不再额外补偿，深化设计成果需符合满足招标人、设计单位及相关规范要求。 6.其他:综合考虑完成该工艺的所有施工内容，未尽事宜参照图纸、招标文件及国家规范的相关要求完成此项目 |  | 台 | 1
64 | 031005012001 | 紫外线消毒器 | 1.名称:紫外线消毒器 2.型号、规格:LUV-30 Q=30m3/h,N=0.32kW 3.本体及附件安装 4.设备基础型钢制作安装、除锈刷油 5.含暗室增加费 6.投标人综合考虑施工过程中所有涉及的深化设计工作，其设计费及实体增加或减少的所有费用均已包含在投标报价中，招标人不再额外补偿，深化设计成果需符合满足招标人、设计单位及相关规范要求。 7.其他:综合考虑完成该工艺的所有施工内容，未尽事宜参照图纸、招标文件及国家规范的相关要求完成此项目 |  | 台 | 1
本页小计
分部分项工程项目清单计价表
工程名称：地下室-给排水工程 |  |  |  | 标段： |  |  | 第 27 页 共 86 页
序号 | 项目编码 | 项目名称 | 项目特征描述 |  | 计量 单位 | 工程量 |  | 金额（元）
[8 empty] | 综合单价 | 合价
65 | 031001006015 | SUS30403薄壁不锈钢管 DN15mm | 1.材质:SUS30403薄壁不锈钢管 2.安装部位:室内 3.介质:给水 4.规格:DN15mm 5.压力等级:1.0 MPa 6.连接形式:环压连接 7.管道消毒、冲洗:消毒冲洗、管道试压 8.含暗室增加费 9.投标人综合考虑施工过程中所有涉及的深化设计工作，其设计费及实体增加或减少的所有费用均已包含在投标报价中，招标人不再额外补偿，深化设计成果需符合满足招标人、设计单位及相关规范要求。 10.其他:综合考虑完成该工艺的所有施工内容，未尽事宜参照图纸、招标文件及国家规范的相关要求完成此项目 |  | m | 22.72
66 | 031001006016 | SUS30403薄壁不锈钢管 DN100mm | 1.材质:SUS30403薄壁不锈钢管 2.安装部位:室内 3.介质:给水 4.规格:DN100mm 5.压力等级:1.0 MPa 6.连接形式:环压连接 7.管道消毒、冲洗:消毒冲洗、管道试压 8.含暗室增加费 9.投标人综合考虑施工过程中所有涉及的深化设计工作，其设计费及实体增加或减少的所有费用均已包含在投标报价中，招标人不再额外补偿，深化设计成果需符合满足招标人、设计单位及相关规范要求。 10.其他:综合考虑完成该工艺的所有施工内容，未尽事宜参照图纸、招标文件及国家规范的相关要求完成此项目 |  | m | 49.69
本页小计
分部分项工程项目清单计价表
工程名称：地下室-给排水工程 |  |  |  | 标段： |  |  | 第 28 页 共 86 页
序号 | 项目编码 | 项目名称 | 项目特征描述 |  | 计量 单位 | 工程量 |  | 金额（元）
[8 empty] | 综合单价 | 合价
67 | 031001006017 | SUS30403薄壁不锈钢管 DN150mm | 1.材质:SUS30403薄壁不锈钢管 2.安装部位:室内 3.介质:给水 4.规格:DN150mm 5.压力等级:1.0 MPa 6.连接形式:沟槽卡箍连接 7.管道消毒、冲洗:消毒冲洗、管道试压 8.含暗室增加费 9.投标人综合考虑施工过程中所有涉及的深化设计工作，其设计费及实体增加或减少的所有费用均已包含在投标报价中，招标人不再额外补偿，深化设计成果需符合满足招标人、设计单位及相关规范要求。 10.其他:综合考虑完成该工艺的所有施工内容，未尽事宜参照图纸、招标文件及国家规范的相关要求完成此项目 |  | m | 1.7
68 | 031001006018 | 标准304不锈钢管 DN15mm | 1.材质:标准304不锈钢管 2.安装部位:室内 3.介质:给水 4.规格:DN15mm 5.压力等级:1.6MPa 6.连接形式:环压连接 7.管道消毒、冲洗:消毒冲洗、管道试压 8.含暗室增加费 9.投标人综合考虑施工过程中所有涉及的深化设计工作，其设计费及实体增加或减少的所有费用均已包含在投标报价中，招标人不再额外补偿，深化设计成果需符合满足招标人、设计单位及相关规范要求。 10.其他:综合考虑完成该工艺的所有施工内容，未尽事宜参照图纸、招标文件及国家规范的相关要求完成此项目 |  | m | 22.3
本页小计
分部分项工程项目清单计价表
工程名称：地下室-给排水工程 |  |  |  | 标段： |  |  | 第 29 页 共 86 页
序号 | 项目编码 | 项目名称 | 项目特征描述 |  | 计量 单位 | 工程量 |  | 金额（元）
[8 empty] | 综合单价 | 合价
69 | 031001006019 | 标准304不锈钢管 DN65mm | 1.材质:标准304不锈钢管 2.安装部位:室内 3.介质:给水 4.规格:DN65mm 5.压力等级:1.6MPa 6.连接形式:环压连接 7.管道消毒、冲洗:消毒冲洗、管道试压 8.含暗室增加费 9.投标人综合考虑施工过程中所有涉及的深化设计工作，其设计费及实体增加或减少的所有费用均已包含在投标报价中，招标人不再额外补偿，深化设计成果需符合满足招标人、设计单位及相关规范要求。 10.其他:综合考虑完成该工艺的所有施工内容，未尽事宜参照图纸、招标文件及国家规范的相关要求完成此项目 |  | m | 19
70 | 031001006020 | 标准304不锈钢管 DN80mm | 1.材质:标准304不锈钢管 2.安装部位:室内 3.介质:给水 4.规格:DN80mm 5.压力等级:1.6MPa 6.连接形式:环压连接 7.管道消毒、冲洗:消毒冲洗、管道试压 8.含暗室增加费 9.投标人综合考虑施工过程中所有涉及的深化设计工作，其设计费及实体增加或减少的所有费用均已包含在投标报价中，招标人不再额外补偿，深化设计成果需符合满足招标人、设计单位及相关规范要求。 10.其他:综合考虑完成该工艺的所有施工内容，未尽事宜参照图纸、招标文件及国家规范的相关要求完成此项目 |  | m | 24.82
本页小计
分部分项工程项目清单计价表
工程名称：地下室-给排水工程 |  |  |  | 标段： |  |  | 第 30 页 共 86 页
序号 | 项目编码 | 项目名称 | 项目特征描述 |  | 计量 单位 | 工程量 |  | 金额（元）
[8 empty] | 综合单价 | 合价
71 | 031001006021 | 标准304不锈钢管 DN100mm | 1.材质:标准304不锈钢管 2.安装部位:室内 3.介质:给水 4.规格:DN100mm 5.压力等级:1.6MPa 6.连接形式:环压连接 7.管道消毒、冲洗:消毒冲洗、管道试压 8.含暗室增加费 9.投标人综合考虑施工过程中所有涉及的深化设计工作，其设计费及实体增加或减少的所有费用均已包含在投标报价中，招标人不再额外补偿，深化设计成果需符合满足招标人、设计单位及相关规范要求。 10.其他:综合考虑完成该工艺的所有施工内容，未尽事宜参照图纸、招标文件及国家规范的相关要求完成此项目 |  | m | 37
72 | 031001006022 | 标准304不锈钢管 DN150mm | 1.材质:标准304不锈钢管 2.安装部位:室内 3.介质:给水 4.规格:DN150mm 5.压力等级:1.6MPa 6.连接形式:环压连接 7.管道消毒、冲洗:消毒冲洗、管道试压 8.含暗室增加费 9.投标人综合考虑施工过程中所有涉及的深化设计工作，其设计费及实体增加或减少的所有费用均已包含在投标报价中，招标人不再额外补偿，深化设计成果需符合满足招标人、设计单位及相关规范要求。 10.其他:综合考虑完成该工艺的所有施工内容，未尽事宜参照图纸、招标文件及国家规范的相关要求完成此项目 |  | m | 27.47
本页小计
分部分项工程项目清单计价表
工程名称：地下室-给排水工程 |  |  |  | 标段： |  |  | 第 31 页 共 86 页
序号 | 项目编码 | 项目名称 | 项目特征描述 |  | 计量 单位 | 工程量 |  | 金额（元）
[8 empty] | 综合单价 | 合价
73 | 031001006023 | 标准304不锈钢管 DN250mm | 1.材质:标准304不锈钢管 2.安装部位:室内 3.介质:给水 4.规格:DN250mm 5.压力等级:1.6MPa 6.连接形式:环压连接 7.管道消毒、冲洗:消毒冲洗、管道试压 8.含暗室增加费 9.投标人综合考虑施工过程中所有涉及的深化设计工作，其设计费及实体增加或减少的所有费用均已包含在投标报价中，招标人不再额外补偿，深化设计成果需符合满足招标人、设计单位及相关规范要求。 10.其他:综合考虑完成该工艺的所有施工内容，未尽事宜参照图纸、招标文件及国家规范的相关要求完成此项目 |  | m | 18.02
74 | 031001008001 | 溢流管、通气管、连通管、放空管 DN300mm | 1.安装部位:室内 2.输送介质:室内污、废水重力流管道、通气管 3.材质:氯化聚氯乙烯（PVC-C）耐高温静音排水管 4.型号、规格:DN300mm 5.连接方式:专用胶水粘接 6.含暗室增加费 7.投标人综合考虑施工过程中所有涉及的深化设计工作，其设计费及实体增加或减少的所有费用均已包含在投标报价中，招标人不再额外补偿，深化设计成果需符合满足招标人、设计单位及相关规范要求。 8.其他:综合考虑完成该工艺的所有施工内容，未尽事宜参照图纸、招标文件及国家规范的相关要求完成此项目 |  | m | 3.9
本页小计
分部分项工程项目清单计价表
工程名称：地下室-给排水工程 |  |  |  | 标段： |  |  | 第 32 页 共 86 页
序号 | 项目编码 | 项目名称 | 项目特征描述 |  | 计量 单位 | 工程量 |  | 金额（元）
[8 empty] | 综合单价 | 合价
75 | 031001008002 | 溢流管、通气管、连通管、放空管 DN250mm | 1.安装部位:室内 2.输送介质:室内污、废水重力流管道、通气管 3.材质:氯化聚氯乙烯（PVC-C）耐高温静音排水管 4.型号、规格:DN250mm 5.连接方式:专用胶水粘接 6.含暗室增加费 7.投标人综合考虑施工过程中所有涉及的深化设计工作，其设计费及实体增加或减少的所有费用均已包含在投标报价中，招标人不再额外补偿，深化设计成果需符合满足招标人、设计单位及相关规范要求。 8.其他:综合考虑完成该工艺的所有施工内容，未尽事宜参照图纸、招标文件及国家规范的相关要求完成此项目 |  | m | 4.94
76 | 031001008003 | 溢流管、通气管、连通管、放空管 DN200mm | 1.安装部位:室内 2.输送介质:室内污、废水重力流管道、通气管 3.材质:氯化聚氯乙烯（PVC-C）耐高温静音排水管 4.型号、规格:DN200mm 5.连接方式:专用胶水粘接 6.含暗室增加费 7.投标人综合考虑施工过程中所有涉及的深化设计工作，其设计费及实体增加或减少的所有费用均已包含在投标报价中，招标人不再额外补偿，深化设计成果需符合满足招标人、设计单位及相关规范要求。 8.其他:综合考虑完成该工艺的所有施工内容，未尽事宜参照图纸、招标文件及国家规范的相关要求完成此项目 |  | m | 2.58
本页小计
分部分项工程项目清单计价表
工程名称：地下室-给排水工程 |  |  |  | 标段： |  |  | 第 33 页 共 86 页
序号 | 项目编码 | 项目名称 | 项目特征描述 |  | 计量 单位 | 工程量 |  | 金额（元）
[8 empty] | 综合单价 | 合价
77 | 031001008004 | 溢流管、通气管、连通管、放空管 DN150mm | 1.安装部位:室内 2.输送介质:室内污、废水重力流管道、通气管 3.材质:氯化聚氯乙烯（PVC-C）耐高温静音排水管 4.型号、规格:DN150mm 5.连接方式:专用胶水粘接 6.含暗室增加费 7.投标人综合考虑施工过程中所有涉及的深化设计工作，其设计费及实体增加或减少的所有费用均已包含在投标报价中，招标人不再额外补偿，深化设计成果需符合满足招标人、设计单位及相关规范要求。 8.其他:综合考虑完成该工艺的所有施工内容，未尽事宜参照图纸、招标文件及国家规范的相关要求完成此项目 |  | m | 10.35
78 | 031001008005 | 溢流管、通气管、连通管、放空管 DN100mm | 1.安装部位:室内 2.输送介质:室内污、废水重力流管道、通气管 3.材质:氯化聚氯乙烯（PVC-C）耐高温静音排水管 4.型号、规格:DN100mm 5.连接方式:专用胶水粘接 6.含暗室增加费 7.投标人综合考虑施工过程中所有涉及的深化设计工作，其设计费及实体增加或减少的所有费用均已包含在投标报价中，招标人不再额外补偿，深化设计成果需符合满足招标人、设计单位及相关规范要求。 8.其他:综合考虑完成该工艺的所有施工内容，未尽事宜参照图纸、招标文件及国家规范的相关要求完成此项目 |  | m | 12.35
本页小计
分部分项工程项目清单计价表
工程名称：地下室-给排水工程 |  |  |  | 标段： |  |  | 第 34 页 共 86 页
序号 | 项目编码 | 项目名称 | 项目特征描述 |  | 计量 单位 | 工程量 |  | 金额（元）
[8 empty] | 综合单价 | 合价
79 | 031301005007 | 管道支架 | 1.材质:型钢 2.管架形式:综合考虑 3.含管卡 4.含暗室增加费 5.投标人综合考虑施工过程中所有涉及的深化设计工作，其设计费及实体增加或减少的所有费用均已包含在投标报价中，招标人不再额外补偿，深化设计成果需符合满足招标人、设计单位及相关规范要求。 6.其他:综合考虑完成该工艺的所有施工内容，未尽事宜参照图纸、招标文件及国家规范的相关要求完成此项目 |  | kg | 248.83
80 | 031201003002 | 金属结构刷油 | 1.除锈级别:轻锈 2.油漆品种:防锈漆、调和漆 3.涂刷遍数、漆膜厚度:2遍 4.含暗室增加费 5.投标人综合考虑施工过程中所有涉及的深化设计工作，其设计费及实体增加或减少的所有费用均已包含在投标报价中，招标人不再额外补偿，深化设计成果需符合满足招标人、设计单位及相关规范要求。 6.其他:综合考虑完成该工艺的所有施工内容，未尽事宜参照图纸、招标文件及国家规范的相关要求完成此项目 |  | kg | 248.83
81 | 031002001018 | 浮球阀 | 1.类型:浮球阀 2.材质:全铜 3.规格、压力等级:DN15mm 4.连接形式:螺纹连接 5.含暗室增加费 6.投标人综合考虑施工过程中所有涉及的深化设计工作，其设计费及实体增加或减少的所有费用均已包含在投标报价中，招标人不再额外补偿，深化设计成果需符合满足招标人、设计单位及相关规范要求。 7.其他:综合考虑完成该工艺的所有施工内容，未尽事宜参照图纸、招标文件及国家规范的相关要求完成此项目 |  | 个 | 5
本页小计
分部分项工程项目清单计价表
工程名称：地下室-给排水工程 |  |  |  | 标段： |  |  | 第 35 页 共 86 页
序号 | 项目编码 | 项目名称 | 项目特征描述 |  | 计量 单位 | 工程量 |  | 金额（元）
[8 empty] | 综合单价 | 合价
82 | 031002001019 | 水位控制阀 DN100 | 1.类型:水位控制阀 2.材质:球墨铸铁 3.规格、压力等级:DN100mm 4.连接形式:法兰连接 5.含暗室增加费 6.投标人综合考虑施工过程中所有涉及的深化设计工作，其设计费及实体增加或减少的所有费用均已包含在投标报价中，招标人不再额外补偿，深化设计成果需符合满足招标人、设计单位及相关规范要求。 7.其他:综合考虑完成该工艺的所有施工内容，未尽事宜参照图纸、招标文件及国家规范的相关要求完成此项目 |  | 个 | 5
83 | 030402011141 | 浮球阀控制箱 | 1.名称:浮球阀控制箱 2.型号:FQAC1 3.规格:以实际生产为准 4.安装方式:综合考虑 5.含暗室增加费 6.投标人综合考虑施工过程中所有涉及的深化设计工作，其设计费及实体增加或减少的所有费用均已包含在投标报价中，招标人不再额外补偿，深化设计成果需符合满足招标人、设计单位及相关规范要求。 7.其他:综合考虑完成该工艺的所有施工内容，未尽事宜参照图纸、招标文件及国家规范的相关要求完成此项目 |  | 台 | 1
84 | 030402011142 | 浮球阀控制箱 | 1.名称:浮球阀控制箱 2.型号:FQAC2 3.规格:以实际生产为准 4.安装方式:综合考虑 5.含暗室增加费 6.投标人综合考虑施工过程中所有涉及的深化设计工作，其设计费及实体增加或减少的所有费用均已包含在投标报价中，招标人不再额外补偿，深化设计成果需符合满足招标人、设计单位及相关规范要求。 7.其他:综合考虑完成该工艺的所有施工内容，未尽事宜参照图纸、招标文件及国家规范的相关要求完成此项目 |  | 台 | 1
本页小计
分部分项工程项目清单计价表
工程名称：地下室-给排水工程 |  |  |  | 标段： |  |  | 第 36 页 共 86 页
序号 | 项目编码 | 项目名称 | 项目特征描述 |  | 计量 单位 | 工程量 |  | 金额（元）
[8 empty] | 综合单价 | 合价
85 | 030402011143 | 浮球阀控制箱 | 1.名称:浮球阀控制箱 2.型号:FQAC3 3.规格:以实际生产为准 4.安装方式:综合考虑 5.含暗室增加费 6.投标人综合考虑施工过程中所有涉及的深化设计工作，其设计费及实体增加或减少的所有费用均已包含在投标报价中，招标人不再额外补偿，深化设计成果需符合满足招标人、设计单位及相关规范要求。 7.其他:综合考虑完成该工艺的所有施工内容，未尽事宜参照图纸、招标文件及国家规范的相关要求完成此项目 |  | 台 | 1
86 | 031002004001 | 减压阀组DN15mm | 1.名称:减压阀组 2.规格、压力等级:DN15mm 3.连接形式:螺纹连接 4.附件配置:含2个全铜截止阀，1个过滤活塞式可调减压阀，2个压力表，1个可曲挠橡胶接头 5.含暗室增加费 6.投标人综合考虑施工过程中所有涉及的深化设计工作，其设计费及实体增加或减少的所有费用均已包含在投标报价中，招标人不再额外补偿，深化设计成果需符合满足招标人、设计单位及相关规范要求。 7.其他:综合考虑完成该工艺的所有施工内容，未尽事宜参照图纸、招标文件及国家规范的相关要求完成此项目 |  | 组 | 3
87 | 031002001020 | 截止阀 DN15mm | 1.类型:截止阀 2.材质:全铜 3.规格、压力等级:DN15mm 4.连接形式:螺纹连接 5.含暗室增加费 6.投标人综合考虑施工过程中所有涉及的深化设计工作，其设计费及实体增加或减少的所有费用均已包含在投标报价中，招标人不再额外补偿，深化设计成果需符合满足招标人、设计单位及相关规范要求。 7.其他:综合考虑完成该工艺的所有施工内容，未尽事宜参照图纸、招标文件及国家规范的相关要求完成此项目 |  | 个 | 5
本页小计
分部分项工程项目清单计价表
工程名称：地下室-给排水工程 |  |  |  | 标段： |  |  | 第 37 页 共 86 页
序号 | 项目编码 | 项目名称 | 项目特征描述 |  | 计量 单位 | 工程量 |  | 金额（元）
[8 empty] | 综合单价 | 合价
88 | 031002001021 | 电动阀 DN100mm | 1.类型:电动阀 2.材质:球墨铸铁 3.规格、压力等级:DN100mm 4.连接形式:法兰连接 5.含暗室增加费 6.投标人综合考虑施工过程中所有涉及的深化设计工作，其设计费及实体增加或减少的所有费用均已包含在投标报价中，招标人不再额外补偿，深化设计成果需符合满足招标人、设计单位及相关规范要求。 7.其他:综合考虑完成该工艺的所有施工内容，未尽事宜参照图纸、招标文件及国家规范的相关要求完成此项目 |  | 个 | 5
89 | 031002016001 | 水锤吸纳器 DN150mm | 1.名称:水锤吸纳器 2.材质:球墨铸铁 3.规格:DN150mm 4.连接形式:法兰连接 5.含暗室增加费 6.投标人综合考虑施工过程中所有涉及的深化设计工作，其设计费及实体增加或减少的所有费用均已包含在投标报价中，招标人不再额外补偿，深化设计成果需符合满足招标人、设计单位及相关规范要求。 7.其他:综合考虑完成该工艺的所有施工内容，未尽事宜参照图纸、招标文件及国家规范的相关要求完成此项目 |  | 个 | 2
90 | 031002016002 | 水锤吸纳器 DN100mm | 1.名称:水锤吸纳器 2.材质:球墨铸铁 3.规格:DN100mm 4.连接形式:法兰连接 5.含暗室增加费 6.投标人综合考虑施工过程中所有涉及的深化设计工作，其设计费及实体增加或减少的所有费用均已包含在投标报价中，招标人不再额外补偿，深化设计成果需符合满足招标人、设计单位及相关规范要求。 7.其他:综合考虑完成该工艺的所有施工内容，未尽事宜参照图纸、招标文件及国家规范的相关要求完成此项目 |  | 个 | 2
本页小计
分部分项工程项目清单计价表
工程名称：地下室-给排水工程 |  |  |  | 标段： |  |  | 第 38 页 共 86 页
序号 | 项目编码 | 项目名称 | 项目特征描述 |  | 计量 单位 | 工程量 |  | 金额（元）
[8 empty] | 综合单价 | 合价
91 | 031002001022 | 弹性座封铸铁闸阀 DN65mm | 1.类型:弹性座封铸铁闸阀 2.材质:球墨铸铁 3.规格、压力等级:DN65mm 4.连接形式:法兰连接 5.含暗室增加费 6.投标人综合考虑施工过程中所有涉及的深化设计工作，其设计费及实体增加或减少的所有费用均已包含在投标报价中，招标人不再额外补偿，深化设计成果需符合满足招标人、设计单位及相关规范要求。 7.其他:综合考虑完成该工艺的所有施工内容，未尽事宜参照图纸、招标文件及国家规范的相关要求完成此项目 |  | 个 | 12
92 | 031002001023 | 弹性座封铸铁闸阀 DN80mm | 1.类型:弹性座封铸铁闸阀 2.材质:球墨铸铁 3.规格、压力等级:DN80mm 4.连接形式:法兰连接 5.含暗室增加费 6.投标人综合考虑施工过程中所有涉及的深化设计工作，其设计费及实体增加或减少的所有费用均已包含在投标报价中，招标人不再额外补偿，深化设计成果需符合满足招标人、设计单位及相关规范要求。 7.其他:综合考虑完成该工艺的所有施工内容，未尽事宜参照图纸、招标文件及国家规范的相关要求完成此项目 |  | 个 | 13
93 | 031002001024 | 弹性座封铸铁闸阀 DN100mm | 1.类型:弹性座封铸铁闸阀 2.材质:球墨铸铁 3.规格、压力等级:DN100mm 4.连接形式:法兰连接 5.含暗室增加费 6.投标人综合考虑施工过程中所有涉及的深化设计工作，其设计费及实体增加或减少的所有费用均已包含在投标报价中，招标人不再额外补偿，深化设计成果需符合满足招标人、设计单位及相关规范要求。 7.其他:综合考虑完成该工艺的所有施工内容，未尽事宜参照图纸、招标文件及国家规范的相关要求完成此项目 |  | 个 | 17
本页小计
分部分项工程项目清单计价表
工程名称：地下室-给排水工程 |  |  |  | 标段： |  |  | 第 39 页 共 86 页
序号 | 项目编码 | 项目名称 | 项目特征描述 |  | 计量 单位 | 工程量 |  | 金额（元）
[8 empty] | 综合单价 | 合价
94 | 031002001025 | 弹性座封铸铁闸阀 DN150mm | 1.类型:弹性座封铸铁闸阀 2.材质:球墨铸铁 3.规格、压力等级:DN150mm 4.连接形式:法兰连接 5.含暗室增加费 6.投标人综合考虑施工过程中所有涉及的深化设计工作，其设计费及实体增加或减少的所有费用均已包含在投标报价中，招标人不再额外补偿，深化设计成果需符合满足招标人、设计单位及相关规范要求。 7.其他:综合考虑完成该工艺的所有施工内容，未尽事宜参照图纸、招标文件及国家规范的相关要求完成此项目 |  | 个 | 16
95 | 031002001026 | 弹性座封铸铁闸阀 DN250mm | 1.类型:弹性座封铸铁闸阀 2.材质:球墨铸铁 3.规格、压力等级:DN250mm 4.连接形式:法兰连接 5.含暗室增加费 6.投标人综合考虑施工过程中所有涉及的深化设计工作，其设计费及实体增加或减少的所有费用均已包含在投标报价中，招标人不再额外补偿，深化设计成果需符合满足招标人、设计单位及相关规范要求。 7.其他:综合考虑完成该工艺的所有施工内容，未尽事宜参照图纸、招标文件及国家规范的相关要求完成此项目 |  | 个 | 5
96 | 031002001027 | 弹性座封铸铁闸阀 DN300mm | 1.类型:弹性座封铸铁闸阀 2.材质:球墨铸铁 3.规格、压力等级:DN300mm 4.连接形式:法兰连接 5.含暗室增加费 6.投标人综合考虑施工过程中所有涉及的深化设计工作，其设计费及实体增加或减少的所有费用均已包含在投标报价中，招标人不再额外补偿，深化设计成果需符合满足招标人、设计单位及相关规范要求。 7.其他:综合考虑完成该工艺的所有施工内容，未尽事宜参照图纸、招标文件及国家规范的相关要求完成此项目 |  | 个 | 1
本页小计
分部分项工程项目清单计价表
工程名称：地下室-给排水工程 |  |  |  | 标段： |  |  | 第 40 页 共 86 页
序号 | 项目编码 | 项目名称 | 项目特征描述 |  | 计量 单位 | 工程量 |  | 金额（元）
[8 empty] | 综合单价 | 合价
97 | 031002001028 | 止回阀 DN65mm | 1.类型:止回阀 2.材质:球墨铸铁 3.规格、压力等级:DN65mm 4.连接形式:法兰连接 5.含暗室增加费 6.投标人综合考虑施工过程中所有涉及的深化设计工作，其设计费及实体增加或减少的所有费用均已包含在投标报价中，招标人不再额外补偿，深化设计成果需符合满足招标人、设计单位及相关规范要求。 7.其他:综合考虑完成该工艺的所有施工内容，未尽事宜参照图纸、招标文件及国家规范的相关要求完成此项目 |  | 个 | 3
98 | 031002001029 | 止回阀 DN80mm | 1.类型:止回阀 2.材质:球墨铸铁 3.规格、压力等级:DN80mm 4.连接形式:法兰连接 5.含暗室增加费 6.投标人综合考虑施工过程中所有涉及的深化设计工作，其设计费及实体增加或减少的所有费用均已包含在投标报价中，招标人不再额外补偿，深化设计成果需符合满足招标人、设计单位及相关规范要求。 7.其他:综合考虑完成该工艺的所有施工内容，未尽事宜参照图纸、招标文件及国家规范的相关要求完成此项目 |  | 个 | 6
99 | 031002001030 | 止回阀 DN150mm | 1.类型:止回阀 2.材质:球墨铸铁 3.规格、压力等级:DN150mm 4.连接形式:法兰连接 5.含暗室增加费 6.投标人综合考虑施工过程中所有涉及的深化设计工作，其设计费及实体增加或减少的所有费用均已包含在投标报价中，招标人不再额外补偿，深化设计成果需符合满足招标人、设计单位及相关规范要求。 7.其他:综合考虑完成该工艺的所有施工内容，未尽事宜参照图纸、招标文件及国家规范的相关要求完成此项目 |  | 个 | 2
本页小计
分部分项工程项目清单计价表
工程名称：地下室-给排水工程 |  |  |  | 标段： |  |  | 第 41 页 共 86 页
序号 | 项目编码 | 项目名称 | 项目特征描述 |  | 计量 单位 | 工程量 |  | 金额（元）
[8 empty] | 综合单价 | 合价
100 | 031002011011 | 水表组 DN150mm | 1.类型:水表组 2.规格:DN150mm 3.连接形式:法兰连接 4.附件配置:含2个弹性座封铸铁闸阀，1个远程智能水表、1个止回阀 5.含暗室增加费 6.投标人综合考虑施工过程中所有涉及的深化设计工作，其设计费及实体增加或减少的所有费用均已包含在投标报价中，招标人不再额外补偿，深化设计成果需符合满足招标人、设计单位及相关规范要求。 7.其他:综合考虑完成该工艺的所有施工内容，未尽事宜参照图纸、招标文件及国家规范的相关要求完成此项目 |  | 组 | 3
101 | 031002011012 | 水表组 DN100mm | 1.类型:水表组 2.规格:DN100mm 3.连接形式:法兰连接 4.附件配置:含2个弹性座封铸铁闸阀，1个远程智能水表、1个止回阀 5.含暗室增加费 6.投标人综合考虑施工过程中所有涉及的深化设计工作，其设计费及实体增加或减少的所有费用均已包含在投标报价中，招标人不再额外补偿，深化设计成果需符合满足招标人、设计单位及相关规范要求。 7.其他:综合考虑完成该工艺的所有施工内容，未尽事宜参照图纸、招标文件及国家规范的相关要求完成此项目 |  | 组 | 4
102 | 030601002001 | 压力表 | 1.名称:压力表 2.压力等级:按图纸要求 3.含暗室增加费 4.投标人综合考虑施工过程中所有涉及的深化设计工作，其设计费及实体增加或减少的所有费用均已包含在投标报价中，招标人不再额外补偿，深化设计成果需符合满足招标人、设计单位及相关规范要求。 5.其他:综合考虑完成该工艺的所有施工内容，未尽事宜参照图纸、招标文件及国家规范的相关要求完成此项目 |  | 台 | 13
本页小计
分部分项工程项目清单计价表
工程名称：地下室-给排水工程 |  |  |  | 标段： |  |  | 第 42 页 共 86 页
序号 | 项目编码 | 项目名称 | 项目特征描述 |  | 计量 单位 | 工程量 |  | 金额（元）
[8 empty] | 综合单价 | 合价
103 | 031003010001 | 旋流防止器 DN250mm | 1.类型:旋流防止器 2.材质:球墨铸铁 3.规格、压力等级:DN250mm 4.连接形式:法兰连接 5.含暗室增加费 6.投标人综合考虑施工过程中所有涉及的深化设计工作，其设计费及实体增加或减少的所有费用均已包含在投标报价中，招标人不再额外补偿，深化设计成果需符合满足招标人、设计单位及相关规范要求。 7.其他:综合考虑完成该工艺的所有施工内容，未尽事宜参照图纸、招标文件及国家规范的相关要求完成此项目 |  | 套 | 2
104 | 031002008001 | 可曲挠橡胶接头DN65mm | 1.名称:可曲挠橡胶接头 2.材质:橡胶 3.规格:DN65mm 4.连接形式:法兰连接 5.含暗室增加费 6.投标人综合考虑施工过程中所有涉及的深化设计工作，其设计费及实体增加或减少的所有费用均已包含在投标报价中，招标人不再额外补偿，深化设计成果需符合满足招标人、设计单位及相关规范要求。 7.其他:综合考虑完成该工艺的所有施工内容，未尽事宜参照图纸、招标文件及国家规范的相关要求完成此项目 |  | 根 | 6
105 | 031002008002 | 可曲挠橡胶接头DN80mm | 1.名称:可曲挠橡胶接头 2.材质:橡胶 3.规格:DN80mm 4.连接形式:法兰连接 5.含暗室增加费 6.投标人综合考虑施工过程中所有涉及的深化设计工作，其设计费及实体增加或减少的所有费用均已包含在投标报价中，招标人不再额外补偿，深化设计成果需符合满足招标人、设计单位及相关规范要求。 7.其他:综合考虑完成该工艺的所有施工内容，未尽事宜参照图纸、招标文件及国家规范的相关要求完成此项目 |  | 根 | 12
本页小计
分部分项工程项目清单计价表
工程名称：地下室-给排水工程 |  |  |  | 标段： |  |  | 第 43 页 共 86 页
序号 | 项目编码 | 项目名称 | 项目特征描述 |  | 计量 单位 | 工程量 |  | 金额（元）
[8 empty] | 综合单价 | 合价
106 | 031002008003 | 可曲挠橡胶接头DN150mm | 1.名称:可曲挠橡胶接头 2.材质:橡胶 3.规格:DN150mm 4.连接形式:法兰连接 5.含暗室增加费 6.投标人综合考虑施工过程中所有涉及的深化设计工作，其设计费及实体增加或减少的所有费用均已包含在投标报价中，招标人不再额外补偿，深化设计成果需符合满足招标人、设计单位及相关规范要求。 7.其他:综合考虑完成该工艺的所有施工内容，未尽事宜参照图纸、招标文件及国家规范的相关要求完成此项目 |  | 根 | 4
107 | 080802009001 | 玻璃管液位计 | 1.名称:玻璃管液位计 2.规格:按图纸要求 3.含暗室增加费 4.投标人综合考虑施工过程中所有涉及的深化设计工作，其设计费及实体增加或减少的所有费用均已包含在投标报价中，招标人不再额外补偿，深化设计成果需符合满足招标人、设计单位及相关规范要求。 5.其他:综合考虑完成该工艺的所有施工内容，未尽事宜参照图纸、招标文件及国家规范的相关要求完成此项目 |  | 个 | 3
108 | 030804001001 | 异径管DN65mm | 1.名称:异径管 1.材质:球墨铸铁 2.规格:DN65mm 3.连接形式、焊接方法:焊接 4.含暗室增加费 5.投标人综合考虑施工过程中所有涉及的深化设计工作，其设计费及实体增加或减少的所有费用均已包含在投标报价中，招标人不再额外补偿，深化设计成果需符合满足招标人、设计单位及相关规范要求。 6.其他:综合考虑完成该工艺的所有施工内容，未尽事宜参照图纸、招标文件及国家规范的相关要求完成此项目 |  | 个 | 6
本页小计
分部分项工程项目清单计价表
工程名称：地下室-给排水工程 |  |  |  | 标段： |  |  | 第 44 页 共 86 页
序号 | 项目编码 | 项目名称 | 项目特征描述 |  | 计量 单位 | 工程量 |  | 金额（元）
[8 empty] | 综合单价 | 合价
109 | 030804001002 | 异径管DN80mm | 1.名称:异径管 1.材质:球墨铸铁 2.规格:DN80mm 3.连接形式、焊接方法:焊接 4.含暗室增加费 5.投标人综合考虑施工过程中所有涉及的深化设计工作，其设计费及实体增加或减少的所有费用均已包含在投标报价中，招标人不再额外补偿，深化设计成果需符合满足招标人、设计单位及相关规范要求。 6.其他:综合考虑完成该工艺的所有施工内容，未尽事宜参照图纸、招标文件及国家规范的相关要求完成此项目 |  | 个 | 12
110 | 030804001003 | 异径管DN150mm | 1.名称:异径管 1.材质:球墨铸铁 2.规格:DN150mm 3.连接形式、焊接方法:焊接 4.含暗室增加费 5.投标人综合考虑施工过程中所有涉及的深化设计工作，其设计费及实体增加或减少的所有费用均已包含在投标报价中，招标人不再额外补偿，深化设计成果需符合满足招标人、设计单位及相关规范要求。 6.其他:综合考虑完成该工艺的所有施工内容，未尽事宜参照图纸、招标文件及国家规范的相关要求完成此项目 |  | 个 | 4
111 | 031003014002 | 水质化验水龙头（自带真空破坏器） | 1.名称:冲洗龙头（含1个截止阀） 2.型号、规格:DN15mm 3.含暗室增加费 4.投标人综合考虑施工过程中所有涉及的深化设计工作，其设计费及实体增加或减少的所有费用均已包含在投标报价中，招标人不再额外补偿，深化设计成果需符合满足招标人、设计单位及相关规范要求。 5.其他:综合考虑完成该工艺的所有施工内容，未尽事宜参照图纸、招标文件及国家规范的相关要求完成此项目 |  | 个 | 5
本页小计
分部分项工程项目清单计价表
工程名称：地下室-给排水工程 |  |  |  | 标段： |  |  | 第 45 页 共 86 页
序号 | 项目编码 | 项目名称 | 项目特征描述 |  | 计量 单位 | 工程量 |  | 金额（元）
[8 empty] | 综合单价 | 合价
112 | 031002001031 | 真空破坏器 DN20mm | 1.类型:真空破坏器 2.规格、压力等级:DN20mm 3.连接形式:螺纹连接 4.含暗室增加费 5.投标人综合考虑施工过程中所有涉及的深化设计工作，其设计费及实体增加或减少的所有费用均已包含在投标报价中，招标人不再额外补偿，深化设计成果需符合满足招标人、设计单位及相关规范要求。 6.其他:综合考虑完成该工艺的所有施工内容，未尽事宜参照图纸、招标文件及国家规范的相关要求完成此项目 |  | 个 | 5
113 | 031003014003 | 防蚊帽 | 1.名称及规格:防蚊帽 2.规格:14~18目/英寸不锈钢网格 3.含暗室增加费 4.投标人综合考虑施工过程中所有涉及的深化设计工作，其设计费及实体增加或减少的所有费用均已包含在投标报价中，招标人不再额外补偿，深化设计成果需符合满足招标人、设计单位及相关规范要求。 5.其他:综合考虑完成该工艺的所有施工内容，未尽事宜参照图纸、招标文件及国家规范的相关要求完成此项目 |  | 个 | 12
114 | 031301003019 | 柔性防水套管 | 1.名称:柔性防水套管 2.材质:钢制 3.规格:DN450mm（穿管DN350mm) 4.制作、安装 5.含暗室增加费 6.投标人综合考虑施工过程中所有涉及的深化设计工作，其设计费及实体增加或减少的所有费用均已包含在投标报价中，招标人不再额外补偿，深化设计成果需符合满足招标人、设计单位及相关规范要求。 7.其他:综合考虑完成该工艺的所有施工内容，未尽事宜参照图纸、招标文件及国家规范的相关要求完成此项目 |  | 个 | 2
本页小计
分部分项工程项目清单计价表
工程名称：地下室-给排水工程 |  |  |  | 标段： |  |  | 第 46 页 共 86 页
序号 | 项目编码 | 项目名称 | 项目特征描述 |  | 计量 单位 | 工程量 |  | 金额（元）
[8 empty] | 综合单价 | 合价
115 | 031301003020 | 柔性防水套管 | 1.名称:柔性防水套管 2.材质:钢制 3.规格:DN300mm（穿管DN200mm) 4.制作、安装 5.含暗室增加费 6.投标人综合考虑施工过程中所有涉及的深化设计工作，其设计费及实体增加或减少的所有费用均已包含在投标报价中，招标人不再额外补偿，深化设计成果需符合满足招标人、设计单位及相关规范要求。 7.其他:综合考虑完成该工艺的所有施工内容，未尽事宜参照图纸、招标文件及国家规范的相关要求完成此项目 |  | 个 | 2
116 | 031301003021 | 柔性防水套管 | 1.名称:柔性防水套管 2.材质:钢制 3.规格:DN250mm（穿管DN150mm) 4.制作、安装 5.含暗室增加费 6.投标人综合考虑施工过程中所有涉及的深化设计工作，其设计费及实体增加或减少的所有费用均已包含在投标报价中，招标人不再额外补偿，深化设计成果需符合满足招标人、设计单位及相关规范要求。 7.其他:综合考虑完成该工艺的所有施工内容，未尽事宜参照图纸、招标文件及国家规范的相关要求完成此项目 |  | 个 | 2
117 | 031301003022 | 柔性防水套管 | 1.名称:柔性防水套管 2.材质:钢制 3.规格:DN150mm（穿管DN100mm) 4.制作、安装 5.含暗室增加费 6.投标人综合考虑施工过程中所有涉及的深化设计工作，其设计费及实体增加或减少的所有费用均已包含在投标报价中，招标人不再额外补偿，深化设计成果需符合满足招标人、设计单位及相关规范要求。 7.其他:综合考虑完成该工艺的所有施工内容，未尽事宜参照图纸、招标文件及国家规范的相关要求完成此项目 |  | 个 | 9
本页小计
分部分项工程项目清单计价表
工程名称：地下室-给排水工程 |  |  |  | 标段： |  |  | 第 47 页 共 86 页
序号 | 项目编码 | 项目名称 | 项目特征描述 |  | 计量 单位 | 工程量 |  | 金额（元）
[8 empty] | 综合单价 | 合价
118 | 031301003023 | 柔性防水套管 | 1.名称:柔性防水套管 2.材质:钢制 3.规格:DN32mm（穿管DN15mm) 4.制作、安装 5.含暗室增加费 6.投标人综合考虑施工过程中所有涉及的深化设计工作，其设计费及实体增加或减少的所有费用均已包含在投标报价中，招标人不再额外补偿，深化设计成果需符合满足招标人、设计单位及相关规范要求。 7.其他:综合考虑完成该工艺的所有施工内容，未尽事宜参照图纸、招标文件及国家规范的相关要求完成此项目 |  | 个 | 4
排水系统
119 | 031001008006 | 氯化聚氯乙烯（PVC-C）耐高温静音排水管 DN300mm | 1.材质:氯化聚氯乙烯（PVC-C）耐高温静音管 2.安装部位:室内 3.介质:室内污、废水重力流管道、通气管 4.规格:DN300mm 5.连接形式:专用胶水粘接 6.管道消毒、冲洗:水冲洗、管道通球试验 7.含暗室增加费 8.投标人综合考虑施工过程中所有涉及的深化设计工作，其设计费及实体增加或减少的所有费用均已包含在投标报价中，招标人不再额外补偿，深化设计成果需符合满足招标人、设计单位及相关规范要求。 9.其他:综合考虑完成该工艺的所有施工内容，未尽事宜参照图纸、招标文件及国家规范的相关要求完成此项目 |  | m | 30.78
本页小计
分部分项工程项目清单计价表
工程名称：地下室-给排水工程 |  |  |  | 标段： |  |  | 第 48 页 共 86 页
序号 | 项目编码 | 项目名称 | 项目特征描述 |  | 计量 单位 | 工程量 |  | 金额（元）
[8 empty] | 综合单价 | 合价
120 | 031001008007 | 氯化聚氯乙烯（PVC-C）耐高温静音排水管 DN200mm | 1.材质:氯化聚氯乙烯（PVC-C）耐高温静音管 2.安装部位:室内 3.介质:室内污、废水重力流管道、通气管 4.规格:DN200mm 5.连接形式:专用胶水粘接 6.管道消毒、冲洗:水冲洗、管道通球试验 7.含暗室增加费 8.投标人综合考虑施工过程中所有涉及的深化设计工作，其设计费及实体增加或减少的所有费用均已包含在投标报价中，招标人不再额外补偿，深化设计成果需符合满足招标人、设计单位及相关规范要求。 9.其他:综合考虑完成该工艺的所有施工内容，未尽事宜参照图纸、招标文件及国家规范的相关要求完成此项目 |  | m | 72.6
121 | 031001008008 | 氯化聚氯乙烯（PVC-C）耐高温静音排水管 DN150mm | 1.材质:氯化聚氯乙烯（PVC-C）耐高温静音管 2.安装部位:室内 3.介质:室内污、废水重力流管道、通气管 4.规格:DN150mm 5.连接形式:专用胶水粘接 6.管道消毒、冲洗:水冲洗、管道通球试验 7.其他:综合考虑完成该工艺的所有施工内容，未尽事宜参照图纸、招标文件及国家规范的相关要求完成此项目 |  | m | 327.71
122 | 031001008009 | 氯化聚氯乙烯（PVC-C）耐高温静音排水管 DN100mm | 1.材质:氯化聚氯乙烯（PVC-C）耐高温静音管 2.安装部位:室内 3.介质:室内污、废水重力流管道、通气管 4.规格:DN100mm 5.连接形式:专用胶水粘接 6.管道消毒、冲洗:水冲洗、管道通球试验 7.含暗室增加费 8.投标人综合考虑施工过程中所有涉及的深化设计工作，其设计费及实体增加或减少的所有费用均已包含在投标报价中，招标人不再额外补偿，深化设计成果需符合满足招标人、设计单位及相关规范要求。 9.其他:综合考虑完成该工艺的所有施工内容，未尽事宜参照图纸、招标文件及国家规范的相关要求完成此项目 |  | m | 1172.84
本页小计
分部分项工程项目清单计价表
工程名称：地下室-给排水工程 |  |  |  | 标段： |  |  | 第 49 页 共 86 页
序号 | 项目编码 | 项目名称 | 项目特征描述 |  | 计量 单位 | 工程量 |  | 金额（元）
[8 empty] | 综合单价 | 合价
123 | 031001008010 | 氯化聚氯乙烯（PVC-C）耐高温静音排水管 DN75mm | 1.材质:氯化聚氯乙烯（PVC-C）耐高温静音管 2.安装部位:室内 3.介质:室内污、废水重力流管道、通气管 4.规格:DN75mm 5.连接形式:专用胶水粘接 6.管道消毒、冲洗:水冲洗、管道通球试验 7.含暗室增加费 8.投标人综合考虑施工过程中所有涉及的深化设计工作，其设计费及实体增加或减少的所有费用均已包含在投标报价中，招标人不再额外补偿，深化设计成果需符合满足招标人、设计单位及相关规范要求。 9.其他:综合考虑完成该工艺的所有施工内容，未尽事宜参照图纸、招标文件及国家规范的相关要求完成此项目 |  | m | 770.32
124 | 031001008011 | 氯化聚氯乙烯（PVC-C）耐高温静音排水管 DN50mm | 1.材质:氯化聚氯乙烯（PVC-C）耐高温静音管 2.安装部位:室内 3.介质:室内污、废水重力流管道、通气管 4.规格:DN50mm 5.连接形式:专用胶水粘接 6.管道消毒、冲洗:水冲洗、管道通球试验 7.含暗室增加费 8.投标人综合考虑施工过程中所有涉及的深化设计工作，其设计费及实体增加或减少的所有费用均已包含在投标报价中，招标人不再额外补偿，深化设计成果需符合满足招标人、设计单位及相关规范要求。 9.其他:综合考虑完成该工艺的所有施工内容，未尽事宜参照图纸、招标文件及国家规范的相关要求完成此项目 |  | m | 16.5
本页小计
分部分项工程项目清单计价表
工程名称：地下室-给排水工程 |  |  |  | 标段： |  |  | 第 50 页 共 86 页
序号 | 项目编码 | 项目名称 | 项目特征描述 |  | 计量 单位 | 工程量 |  | 金额（元）
[8 empty] | 综合单价 | 合价
125 | 031001004001 | 焊接钢管DN200mm | 1.材质:焊接钢管 2.安装部位:室内 3.介质:室内污、废水重力流管道、通气管 4.规格:DN200mm 5.连接形式:专用胶水粘接 6.管道消毒、冲洗:水冲洗、管道通球试验 7.含暗室增加费 8.投标人综合考虑施工过程中所有涉及的深化设计工作，其设计费及实体增加或减少的所有费用均已包含在投标报价中，招标人不再额外补偿，深化设计成果需符合满足招标人、设计单位及相关规范要求。 9.其他:综合考虑完成该工艺的所有施工内容，未尽事宜参照图纸、招标文件及国家规范的相关要求完成此项目 |  | m | 43.38
126 | 031003003001 | 台式洗手盆 | 1.类型:台式洗手盆 2.材质:陶瓷 3.附件名称、数量:含洗手盆、恒温红外感应龙头及配件、304不锈钢软管、角阀、存水弯、所有五金配件等 4.含暗室增加费 5.投标人综合考虑施工过程中所有涉及的深化设计工作，其设计费及实体增加或减少的所有费用均已包含在投标报价中，招标人不再额外补偿，深化设计成果需符合满足招标人、设计单位及相关规范要求。 6.其他:综合考虑完成该工艺的所有施工内容，未尽事宜参照图纸、招标文件及国家规范的相关要求完成此项目 |  | 组 | 12
本页小计
分部分项工程项目清单计价表
工程名称：地下室-给排水工程 |  |  |  | 标段： |  |  | 第 51 页 共 86 页
序号 | 项目编码 | 项目名称 | 项目特征描述 |  | 计量 单位 | 工程量 |  | 金额（元）
[8 empty] | 综合单价 | 合价
127 | 031003003002 | 柱式洗手盆 | 1.类型:柱式洗手盆 2.材质:陶瓷 3.附件名称、数量:含洗手盆、恒温红外感应龙头及配件、304不锈钢软管、角阀、存水弯、所有五金配件等 4.含暗室增加费 5.投标人综合考虑施工过程中所有涉及的深化设计工作，其设计费及实体增加或减少的所有费用均已包含在投标报价中，招标人不再额外补偿，深化设计成果需符合满足招标人、设计单位及相关规范要求。 6.其他:综合考虑完成该工艺的所有施工内容，未尽事宜参照图纸、招标文件及国家规范的相关要求完成此项目 |  | 组 | 3
128 | 031003008001 | 冲洗、浸泡池水槽 | 1.类型:冲洗、浸泡池水槽 2.材质:综合考虑 3.规格:含2个水槽、水龙头及配件、304不锈钢软管、角阀、存水弯、所有五金配件等 4.含暗室增加费 5.投标人综合考虑施工过程中所有涉及的深化设计工作，其设计费及实体增加或减少的所有费用均已包含在投标报价中，招标人不再额外补偿，深化设计成果需符合满足招标人、设计单位及相关规范要求。 6.其他:综合考虑完成该工艺的所有施工内容，未尽事宜参照图纸、招标文件及国家规范的相关要求完成此项目 |  | 组 | 5
本页小计
分部分项工程项目清单计价表
工程名称：地下室-给排水工程 |  |  |  | 标段： |  |  | 第 52 页 共 86 页
序号 | 项目编码 | 项目名称 | 项目特征描述 |  | 计量 单位 | 工程量 |  | 金额（元）
[8 empty] | 综合单价 | 合价
129 | 031003006001 | 脚踏式冲洗蹲便器 | 1.类型:脚踏式冲洗蹲便器 2.材质:陶瓷 3.附件名称、数量:包含脚踏阀、螺纹管件、金属软管、角阀、冲洗器、存水弯等其他附件 4.含暗室增加费 5.投标人综合考虑施工过程中所有涉及的深化设计工作，其设计费及实体增加或减少的所有费用均已包含在投标报价中，招标人不再额外补偿，深化设计成果需符合满足招标人、设计单位及相关规范要求。 6.其他:综合考虑完成该工艺的所有施工内容，未尽事宜参照图纸、招标文件及国家规范的相关要求完成此项目 |  | 组 | 1
130 | 031003010002 | 成套淋浴器 | 1.名称:成套淋浴器 2.组装形式:冷热水 3.附件名称、数量:含淋浴器、混合淋浴龙头及配件、304不锈钢软管、角阀、存水弯、所有五金配件等 4.含暗室增加费 5.投标人综合考虑施工过程中所有涉及的深化设计工作，其设计费及实体增加或减少的所有费用均已包含在投标报价中，招标人不再额外补偿，深化设计成果需符合满足招标人、设计单位及相关规范要求。 6.其他:综合考虑完成该工艺的所有施工内容，未尽事宜参照图纸、招标文件及国家规范的相关要求完成此项目 |  | 套 | 1
131 | 031005013001 | 容积式电热水器 | 1.型号:容积式电热水器3KW 2.容积:综合考虑 3.含暗室增加费 4.投标人综合考虑施工过程中所有涉及的深化设计工作，其设计费及实体增加或减少的所有费用均已包含在投标报价中，招标人不再额外补偿，深化设计成果需符合满足招标人、设计单位及相关规范要求。 5.其他:综合考虑完成该工艺的所有施工内容，未尽事宜参照图纸、招标文件及国家规范的相关要求完成此项目 |  | 台 | 1
本页小计
分部分项工程项目清单计价表
工程名称：地下室-给排水工程 |  |  |  | 标段： |  |  | 第 53 页 共 86 页
序号 | 项目编码 | 项目名称 | 项目特征描述 |  | 计量 单位 | 工程量 |  | 金额（元）
[8 empty] | 综合单价 | 合价
132 | 031003014004 | 金属地漏 DN75mm | 1.类型:金属地漏 2.材质:304不锈钢 3.规格:DN75mm 4.含暗室增加费 5.投标人综合考虑施工过程中所有涉及的深化设计工作，其设计费及实体增加或减少的所有费用均已包含在投标报价中，招标人不再额外补偿，深化设计成果需符合满足招标人、设计单位及相关规范要求。 6.其他:综合考虑完成该工艺的所有施工内容，未尽事宜参照图纸、招标文件及国家规范的相关要求完成此项目 |  | 个 | 15
133 | 031003014005 | 金属地漏 DN100mm | 1.类型:金属地漏 2.材质:304不锈钢 3.规格:DN100mm 4.含暗室增加费 5.投标人综合考虑施工过程中所有涉及的深化设计工作，其设计费及实体增加或减少的所有费用均已包含在投标报价中，招标人不再额外补偿，深化设计成果需符合满足招标人、设计单位及相关规范要求。 6.其他:综合考虑完成该工艺的所有施工内容，未尽事宜参照图纸、招标文件及国家规范的相关要求完成此项目 |  | 个 | 16
134 | 031003014006 | 地面扫除口 | 1.类型:地面扫除口 2.材质:PVC 3.规格:DN100mm 4.含暗室增加费 5.投标人综合考虑施工过程中所有涉及的深化设计工作，其设计费及实体增加或减少的所有费用均已包含在投标报价中，招标人不再额外补偿，深化设计成果需符合满足招标人、设计单位及相关规范要求。 6.其他:综合考虑完成该工艺的所有施工内容，未尽事宜参照图纸、招标文件及国家规范的相关要求完成此项目 |  | 个 | 18
本页小计
分部分项工程项目清单计价表
工程名称：地下室-给排水工程 |  |  |  | 标段： |  |  | 第 54 页 共 86 页
序号 | 项目编码 | 项目名称 | 项目特征描述 |  | 计量 单位 | 工程量 |  | 金额（元）
[8 empty] | 综合单价 | 合价
135 | 031301003024 | 刚性防水套管 | 1.名称:刚性防水套管 2.材质:钢制 3.规格:DN250mm（穿管DN150mmm) 4.制作、安装 5.含暗室增加费 6.投标人综合考虑施工过程中所有涉及的深化设计工作，其设计费及实体增加或减少的所有费用均已包含在投标报价中，招标人不再额外补偿，深化设计成果需符合满足招标人、设计单位及相关规范要求。 7.其他:综合考虑完成该工艺的所有施工内容，未尽事宜参照图纸、招标文件及国家规范的相关要求完成此项目 |  | 个 | 1
136 | 031301003025 | 刚性防水套管 | 1.名称:刚性防水套管 2.材质:钢制 3.规格:DN300mm（穿管DN200mmm) 4.制作、安装 5.含暗室增加费 6.投标人综合考虑施工过程中所有涉及的深化设计工作，其设计费及实体增加或减少的所有费用均已包含在投标报价中，招标人不再额外补偿，深化设计成果需符合满足招标人、设计单位及相关规范要求。 7.其他:综合考虑完成该工艺的所有施工内容，未尽事宜参照图纸、招标文件及国家规范的相关要求完成此项目 |  | 个 | 18
137 | 031301003026 | 刚性防水套管 | 1.名称:刚性防水套管 2.材质:钢制 3.规格:DN100mm（穿管DN75mm) 4.制作、安装 5.含暗室增加费 6.投标人综合考虑施工过程中所有涉及的深化设计工作，其设计费及实体增加或减少的所有费用均已包含在投标报价中，招标人不再额外补偿，深化设计成果需符合满足招标人、设计单位及相关规范要求。 7.其他:综合考虑完成该工艺的所有施工内容，未尽事宜参照图纸、招标文件及国家规范的相关要求完成此项目 |  | 个 | 1
本页小计
分部分项工程项目清单计价表
工程名称：地下室-给排水工程 |  |  |  | 标段： |  |  | 第 55 页 共 86 页
序号 | 项目编码 | 项目名称 | 项目特征描述 |  | 计量 单位 | 工程量 |  | 金额（元）
[8 empty] | 综合单价 | 合价
138 | 031301003027 | 刚性防水套管 | 1.名称:刚性防水套管 2.材质:钢制 3.规格:DN150mm（穿管DN100mm) 4.制作、安装 5.含暗室增加费 6.投标人综合考虑施工过程中所有涉及的深化设计工作，其设计费及实体增加或减少的所有费用均已包含在投标报价中，招标人不再额外补偿，深化设计成果需符合满足招标人、设计单位及相关规范要求。 7.其他:综合考虑完成该工艺的所有施工内容，未尽事宜参照图纸、招标文件及国家规范的相关要求完成此项目 |  | 个 | 17
139 | 031301003028 | 刚性防水套管 | 1.名称:刚性防水套管 2.材质:钢制 3.规格:DN250mm（穿管DN150mm) 4.制作、安装 5.含暗室增加费 6.投标人综合考虑施工过程中所有涉及的深化设计工作，其设计费及实体增加或减少的所有费用均已包含在投标报价中，招标人不再额外补偿，深化设计成果需符合满足招标人、设计单位及相关规范要求。 7.其他:综合考虑完成该工艺的所有施工内容，未尽事宜参照图纸、招标文件及国家规范的相关要求完成此项目 |  | 个 | 6
140 | 031301003029 | 刚性防水套管 | 1.名称:刚性防水套管 2.材质:钢制 3.规格:DN300mm（穿管DN200mm) 4.制作、安装 5.含暗室增加费 6.投标人综合考虑施工过程中所有涉及的深化设计工作，其设计费及实体增加或减少的所有费用均已包含在投标报价中，招标人不再额外补偿，深化设计成果需符合满足招标人、设计单位及相关规范要求。 7.其他:综合考虑完成该工艺的所有施工内容，未尽事宜参照图纸、招标文件及国家规范的相关要求完成此项目 |  | 个 | 1
本页小计
分部分项工程项目清单计价表
工程名称：地下室-给排水工程 |  |  |  | 标段： |  |  | 第 56 页 共 86 页
序号 | 项目编码 | 项目名称 | 项目特征描述 |  | 计量 单位 | 工程量 |  | 金额（元）
[8 empty] | 综合单价 | 合价
141 | 031301003030 | 柔性防水套管 | 1.名称:柔性防水套管 2.材质:钢制 3.规格:DN150mm（穿管DN100mm) 4.制作、安装 5.含暗室增加费 6.投标人综合考虑施工过程中所有涉及的深化设计工作，其设计费及实体增加或减少的所有费用均已包含在投标报价中，招标人不再额外补偿，深化设计成果需符合满足招标人、设计单位及相关规范要求。 7.其他:综合考虑完成该工艺的所有施工内容，未尽事宜参照图纸、招标文件及国家规范的相关要求完成此项目 |  | 个 | 8
142 | 031301003031 | 柔性防水套管 | 1.名称:柔性防水套管 2.材质:钢制 3.规格:DN250mm（穿管DN150mm) 4.制作、安装 5.含暗室增加费 6.投标人综合考虑施工过程中所有涉及的深化设计工作，其设计费及实体增加或减少的所有费用均已包含在投标报价中，招标人不再额外补偿，深化设计成果需符合满足招标人、设计单位及相关规范要求。 7.其他:综合考虑完成该工艺的所有施工内容，未尽事宜参照图纸、招标文件及国家规范的相关要求完成此项目 |  | 个 | 5
143 | 031301003032 | 柔性防水套管 | 1.名称:柔性防水套管 2.材质:钢制 3.规格:DN300mm（穿管DN200mm) 4.制作、安装 5.含暗室增加费 6.投标人综合考虑施工过程中所有涉及的深化设计工作，其设计费及实体增加或减少的所有费用均已包含在投标报价中，招标人不再额外补偿，深化设计成果需符合满足招标人、设计单位及相关规范要求。 7.其他:综合考虑完成该工艺的所有施工内容，未尽事宜参照图纸、招标文件及国家规范的相关要求完成此项目 |  | 个 | 2
本页小计
分部分项工程项目清单计价表
工程名称：地下室-给排水工程 |  |  |  | 标段： |  |  | 第 57 页 共 86 页
序号 | 项目编码 | 项目名称 | 项目特征描述 |  | 计量 单位 | 工程量 |  | 金额（元）
[8 empty] | 综合单价 | 合价
144 | 031301005008 | 管道支架 | 1.材质:型钢 2.管架形式:综合考虑 3.含管卡 4.含暗室增加费 5.投标人综合考虑施工过程中所有涉及的深化设计工作，其设计费及实体增加或减少的所有费用均已包含在投标报价中，招标人不再额外补偿，深化设计成果需符合满足招标人、设计单位及相关规范要求。 6.其他:综合考虑完成该工艺的所有施工内容，未尽事宜参照图纸、招标文件及国家规范的相关要求完成此项目 |  | kg | 1191.9
145 | 031201003003 | 金属结构刷油 | 1.除锈级别:轻锈 2.油漆品种:防锈漆、调和漆 3.涂刷遍数、漆膜厚度:2遍 4.含暗室增加费 5.投标人综合考虑施工过程中所有涉及的深化设计工作，其设计费及实体增加或减少的所有费用均已包含在投标报价中，招标人不再额外补偿，深化设计成果需符合满足招标人、设计单位及相关规范要求。 6.其他:综合考虑完成该工艺的所有施工内容，未尽事宜参照图纸、招标文件及国家规范的相关要求完成此项目 |  | kg | 1191.9
146 | 030109001002 | 干式外置隔油提升设备 | 1.名称:干式外置隔油提升设备 2.型号:WL/GT-20 3.规格:处理量20m3/h,扬程30m,双泵,一用一备,4KW/单泵,要求做防i=0.5%，止污水外溢处理 4.含暗室增加费 5.投标人综合考虑施工过程中所有涉及的深化设计工作，其设计费及实体增加或减少的所有费用均已包含在投标报价中，招标人不再额外补偿，深化设计成果需符合满足招标人、设计单位及相关规范要求。 6.其他:综合考虑完成该工艺的所有施工内容，未尽事宜参照图纸、招标文件及国家规范的相关要求完成此项目 |  | 台 | 1
雨水系统
本页小计
分部分项工程项目清单计价表
工程名称：地下室-给排水工程 |  |  |  | 标段： |  |  | 第 58 页 共 86 页
序号 | 项目编码 | 项目名称 | 项目特征描述 |  | 计量 单位 | 工程量 |  | 金额（元）
[8 empty] | 综合单价 | 合价
147 | 031001008012 | 氯化聚氯乙烯（PVC-C）耐高温静音雨水管 DN200mm | 1.安装部位:室内 2.输送介质:雨水 3.材质:氯化聚氯乙烯（PVC-C）耐高温静音雨水管 4.规格:DN200mm 5.连接形式:专用胶水粘接 6.管道消毒、冲洗:水冲洗、管道通球试验 7.含暗室增加费 8.投标人综合考虑施工过程中所有涉及的深化设计工作，其设计费及实体增加或减少的所有费用均已包含在投标报价中，招标人不再额外补偿，深化设计成果需符合满足招标人、设计单位及相关规范要求。 9.其他:综合考虑完成该工艺的所有施工内容，未尽事宜参照图纸、招标文件及国家规范的相关要求完成此项目 |  | m | 134.07
148 | 031001008013 | 氯化聚氯乙烯（PVC-C）耐高温静音雨水管 DN150mm | 1.安装部位:室内 2.输送介质:雨水 3.材质:氯化聚氯乙烯（PVC-C）耐高温静音雨水管 4.规格:DN150mm 5.连接形式:专用胶水粘接 6.管道消毒、冲洗:水冲洗、管道通球试验 7.含暗室增加费 8.投标人综合考虑施工过程中所有涉及的深化设计工作，其设计费及实体增加或减少的所有费用均已包含在投标报价中，招标人不再额外补偿，深化设计成果需符合满足招标人、设计单位及相关规范要求。 9.其他:综合考虑完成该工艺的所有施工内容，未尽事宜参照图纸、招标文件及国家规范的相关要求完成此项目 |  | m | 159.13
本页小计
分部分项工程项目清单计价表
工程名称：地下室-给排水工程 |  |  |  | 标段： |  |  | 第 59 页 共 86 页
序号 | 项目编码 | 项目名称 | 项目特征描述 |  | 计量 单位 | 工程量 |  | 金额（元）
[8 empty] | 综合单价 | 合价
149 | 031001008014 | 氯化聚氯乙烯（PVC-C）耐高温静音雨水管 DN100mm | 1.安装部位:室内 2.输送介质:雨水 3.材质:氯化聚氯乙烯（PVC-C）耐高温静音雨水管 4.规格:DN100mm 5.连接形式:专用胶水粘接 6.管道消毒、冲洗:水冲洗、管道通球试验 7.含暗室增加费 8.投标人综合考虑施工过程中所有涉及的深化设计工作，其设计费及实体增加或减少的所有费用均已包含在投标报价中，招标人不再额外补偿，深化设计成果需符合满足招标人、设计单位及相关规范要求。 9.其他:综合考虑完成该工艺的所有施工内容，未尽事宜参照图纸、招标文件及国家规范的相关要求完成此项目 |  | m | 174.96
150 | 031003014007 | 金属地漏 DN100mm | 1.类型:金属地漏 2.材质:304不锈钢 3.规格:DN100mm 4.含暗室增加费 5.投标人综合考虑施工过程中所有涉及的深化设计工作，其设计费及实体增加或减少的所有费用均已包含在投标报价中，招标人不再额外补偿，深化设计成果需符合满足招标人、设计单位及相关规范要求。 6.其他:综合考虑完成该工艺的所有施工内容，未尽事宜参照图纸、招标文件及国家规范的相关要求完成此项目 |  | 个 | 12
151 | 031301005009 | 管道支架 | 1.材质:型钢 2.管架形式:综合考虑 3.含管卡 4.含暗室增加费 5.投标人综合考虑施工过程中所有涉及的深化设计工作，其设计费及实体增加或减少的所有费用均已包含在投标报价中，招标人不再额外补偿，深化设计成果需符合满足招标人、设计单位及相关规范要求。 6.其他:综合考虑完成该工艺的所有施工内容，未尽事宜参照图纸、招标文件及国家规范的相关要求完成此项目 |  | kg | 205.5
本页小计
分部分项工程项目清单计价表
工程名称：地下室-给排水工程 |  |  |  | 标段： |  |  | 第 60 页 共 86 页
序号 | 项目编码 | 项目名称 | 项目特征描述 |  | 计量 单位 | 工程量 |  | 金额（元）
[8 empty] | 综合单价 | 合价
152 | 031201003004 | 金属结构刷油 | 1.除锈级别:轻锈 2.油漆品种:防锈漆、调和漆 3.涂刷遍数、漆膜厚度:2遍 4.含暗室增加费 5.投标人综合考虑施工过程中所有涉及的深化设计工作，其设计费及实体增加或减少的所有费用均已包含在投标报价中，招标人不再额外补偿，深化设计成果需符合满足招标人、设计单位及相关规范要求。 6.其他:综合考虑完成该工艺的所有施工内容，未尽事宜参照图纸、招标文件及国家规范的相关要求完成此项目 |  | kg | 205.5
153 | 031301003033 | 刚性防水套管 | 1.名称:刚性防水套管 2.材质:钢制 3.规格:DN150mm（穿管DN100mm) 4.制作、安装 5.含暗室增加费 6.投标人综合考虑施工过程中所有涉及的深化设计工作，其设计费及实体增加或减少的所有费用均已包含在投标报价中，招标人不再额外补偿，深化设计成果需符合满足招标人、设计单位及相关规范要求。 7.其他:综合考虑完成该工艺的所有施工内容，未尽事宜参照图纸、招标文件及国家规范的相关要求完成此项目 |  | 个 | 6
154 | 031301003034 | 刚性防水套管 | 1.名称:刚性防水套管 2.材质:钢制 3.规格:DN250mm（穿管DN150mm) 4.制作、安装 5.含暗室增加费 6.投标人综合考虑施工过程中所有涉及的深化设计工作，其设计费及实体增加或减少的所有费用均已包含在投标报价中，招标人不再额外补偿，深化设计成果需符合满足招标人、设计单位及相关规范要求。 7.其他:综合考虑完成该工艺的所有施工内容，未尽事宜参照图纸、招标文件及国家规范的相关要求完成此项目 |  | 个 | 10
本页小计
分部分项工程项目清单计价表
工程名称：地下室-给排水工程 |  |  |  | 标段： |  |  | 第 61 页 共 86 页
序号 | 项目编码 | 项目名称 | 项目特征描述 |  | 计量 单位 | 工程量 |  | 金额（元）
[8 empty] | 综合单价 | 合价
155 | 031301003035 | 柔性防水套管 | 1.名称:柔性防水套管 2.材质:钢制 3.规格:DN150mm（穿管DN100mmm) 4.制作、安装 5.含暗室增加费 6.投标人综合考虑施工过程中所有涉及的深化设计工作，其设计费及实体增加或减少的所有费用均已包含在投标报价中，招标人不再额外补偿，深化设计成果需符合满足招标人、设计单位及相关规范要求。 7.其他:综合考虑完成该工艺的所有施工内容，未尽事宜参照图纸、招标文件及国家规范的相关要求完成此项目 |  | 个 | 1
156 | 031301003036 | 柔性防水套管 | 1.名称:柔性防水套管 2.材质:钢制 3.规格:DN250mm（穿管DN150mmm) 4.制作、安装 5.含暗室增加费 6.投标人综合考虑施工过程中所有涉及的深化设计工作，其设计费及实体增加或减少的所有费用均已包含在投标报价中，招标人不再额外补偿，深化设计成果需符合满足招标人、设计单位及相关规范要求。 7.其他:综合考虑完成该工艺的所有施工内容，未尽事宜参照图纸、招标文件及国家规范的相关要求完成此项目 |  | 个 | 2
157 | 031301003037 | 刚性防水套管 | 1.名称:刚性防水套管 2.材质:钢制 3.规格:DN300mm（穿管DN200mmm) 4.制作、安装 5.含暗室增加费 6.投标人综合考虑施工过程中所有涉及的深化设计工作，其设计费及实体增加或减少的所有费用均已包含在投标报价中，招标人不再额外补偿，深化设计成果需符合满足招标人、设计单位及相关规范要求。 7.其他:综合考虑完成该工艺的所有施工内容，未尽事宜参照图纸、招标文件及国家规范的相关要求完成此项目 |  | 个 | 2
本页小计
分部分项工程项目清单计价表
工程名称：地下室-给排水工程 |  |  |  | 标段： |  |  | 第 62 页 共 86 页
序号 | 项目编码 | 项目名称 | 项目特征描述 |  | 计量 单位 | 工程量 |  | 金额（元）
[8 empty] | 综合单价 | 合价
158 | 031003014008 | 雨水斗 | 1.类型:雨水斗 2.材质:87型钢制 3.规格:DN100mm 4.含暗室增加费 5.投标人综合考虑施工过程中所有涉及的深化设计工作，其设计费及实体增加或减少的所有费用均已包含在投标报价中，招标人不再额外补偿，深化设计成果需符合满足招标人、设计单位及相关规范要求。 6.其他:综合考虑完成该工艺的所有施工内容，未尽事宜参照图纸、招标文件及国家规范的相关要求完成此项目 |  | 个 | 4
压力排水
159 | 030109001003 | 潜水泵50WQ/E30-14-2.2（含自耦合装置） | 1.名称:潜水泵50WQ/E30-14-2.2（含自耦合装置） 2.规格参数:单台参数:Q=20M³/H,H=17M,N=2.2KW 3.减振装置形式、数量:配减震器 4.单机试运转要求:电机检查接线 5.含暗室增加费 6.投标人综合考虑施工过程中所有涉及的深化设计工作，其设计费及实体增加或减少的所有费用均已包含在投标报价中，招标人不再额外补偿，深化设计成果需符合满足招标人、设计单位及相关规范要求。 7.其他:综合考虑完成该工艺的所有施工内容，未尽事宜参照图纸、招标文件及国家规范的相关要求完成此项目 |  | 台 | 22
本页小计
分部分项工程项目清单计价表
工程名称：地下室-给排水工程 |  |  |  | 标段： |  |  | 第 63 页 共 86 页
序号 | 项目编码 | 项目名称 | 项目特征描述 |  | 计量 单位 | 工程量 |  | 金额（元）
[8 empty] | 综合单价 | 合价
160 | 030109001004 | 潜污泵65WQ/E40-22-4（含自耦合装置） | 1.名称:潜水泵65WQ/E40-22-4（含自耦合装置） 2.规格参数:单台参数:Q=40M³/H,H=22M,N=4.0KW 3.减振装置形式、数量:配减震器 4.单机试运转要求:电机检查接线 5.含暗室增加费 6.投标人综合考虑施工过程中所有涉及的深化设计工作，其设计费及实体增加或减少的所有费用均已包含在投标报价中，招标人不再额外补偿，深化设计成果需符合满足招标人、设计单位及相关规范要求。 7.其他:综合考虑完成该工艺的所有施工内容，未尽事宜参照图纸、招标文件及国家规范的相关要求完成此项目 |  | 台 | 12
161 | 030109001005 | 潜污泵80WQ/E55-25-7.5（含自耦合装置） | 1.名称:潜污泵80WQ/E55-25-7.5（含自耦合装置） 2.规格参数:单台参数:Q=80M³/H,H=20M,N=7.5KW 3.减振装置形式、数量:配减震器 4.单机试运转要求:电机检查接线 5.含暗室增加费 6.投标人综合考虑施工过程中所有涉及的深化设计工作，其设计费及实体增加或减少的所有费用均已包含在投标报价中，招标人不再额外补偿，深化设计成果需符合满足招标人、设计单位及相关规范要求。 7.其他:综合考虑完成该工艺的所有施工内容，未尽事宜参照图纸、招标文件及国家规范的相关要求完成此项目 |  | 台 | 12
本页小计
分部分项工程项目清单计价表
工程名称：地下室-给排水工程 |  |  |  | 标段： |  |  | 第 64 页 共 86 页
序号 | 项目编码 | 项目名称 | 项目特征描述 |  | 计量 单位 | 工程量 |  | 金额（元）
[8 empty] | 综合单价 | 合价
162 | 030109001006 | 潜水泵65JYWQ/E40-15-1600-4（含自耦合装置） | 1.名称:潜水泵65JYWQ/E40-15-1600-4（含自耦合装置） 2.规格参数:单台参数:Q=35M³/H,H=17M,N=4KW 3.减振装置形式、数量:配减震器 4.单机试运转要求:电机检查接线 5.含暗室增加费 6.投标人综合考虑施工过程中所有涉及的深化设计工作，其设计费及实体增加或减少的所有费用均已包含在投标报价中，招标人不再额外补偿，深化设计成果需符合满足招标人、设计单位及相关规范要求。 7.其他:综合考虑完成该工艺的所有施工内容，未尽事宜参照图纸、招标文件及国家规范的相关要求完成此项目 |  | 台 | 2
163 | 030109001007 | 潜水泵50WQ/E20-31-4（含自耦合装置） | 1.名称:潜水泵50WQ/E20-31-4（含自耦合装置） 2.规格参数:单台参数:Q=20M³/H,H=31M,N=4KW 3.减振装置形式、数量:配减震器 4.单机试运转要求:电机检查接线 5.含暗室增加费 6.投标人综合考虑施工过程中所有涉及的深化设计工作，其设计费及实体增加或减少的所有费用均已包含在投标报价中，招标人不再额外补偿，深化设计成果需符合满足招标人、设计单位及相关规范要求。 7.其他:综合考虑完成该工艺的所有施工内容，未尽事宜参照图纸、招标文件及国家规范的相关要求完成此项目 |  | 台 | 60
本页小计
分部分项工程项目清单计价表
工程名称：地下室-给排水工程 |  |  |  | 标段： |  |  | 第 65 页 共 86 页
序号 | 项目编码 | 项目名称 | 项目特征描述 |  | 计量 单位 | 工程量 |  | 金额（元）
[8 empty] | 综合单价 | 合价
164 | 030109001008 | 潜水泵65WQ/E40-30-5.5（含自耦合装置） | 1.名称:潜水泵65WQ/E40-30-5.5（含自耦合装置） 2.规格参数:单台参数:Q=40M³/H,H=30M,N=5.5KW 3.减振装置形式、数量:配减震器 4.单机试运转要求:电机检查接线 5.含暗室增加费 6.投标人综合考虑施工过程中所有涉及的深化设计工作，其设计费及实体增加或减少的所有费用均已包含在投标报价中，招标人不再额外补偿，深化设计成果需符合满足招标人、设计单位及相关规范要求。 7.其他:综合考虑完成该工艺的所有施工内容，未尽事宜参照图纸、招标文件及国家规范的相关要求完成此项目 |  | 台 | 18
165 | 030109001009 | 潜污泵60JYWQ/E40-30-5.5（含自耦合装置） | 1.名称:潜污泵60JYWQ/E40-30-5.5（含自耦合装置） 2.规格参数:单台参数:Q=35M³/H,H=28M,N=5.5KW 3.减振装置形式、数量:配减震器 4.单机试运转要求:电机检查接线 5.含暗室增加费 6.投标人综合考虑施工过程中所有涉及的深化设计工作，其设计费及实体增加或减少的所有费用均已包含在投标报价中，招标人不再额外补偿，深化设计成果需符合满足招标人、设计单位及相关规范要求。 7.其他:综合考虑完成该工艺的所有施工内容，未尽事宜参照图纸、招标文件及国家规范的相关要求完成此项目 |  | 台 | 2
本页小计
分部分项工程项目清单计价表
工程名称：地下室-给排水工程 |  |  |  | 标段： |  |  | 第 66 页 共 86 页
序号 | 项目编码 | 项目名称 | 项目特征描述 |  | 计量 单位 | 工程量 |  | 金额（元）
[8 empty] | 综合单价 | 合价
166 | 030109001010 | 潜水泵50WQ/E15-25-2.2（含自耦合装置） | 1.名称:潜水泵50WQ/E15-25-2.2（含自耦合装置） 2.规格参数:单台参数:Q=15M³/H,H=25M,N=2.2KW 3.减振装置形式、数量:配减震器 4.单机试运转要求:电机检查接线 5.含暗室增加费 6.投标人综合考虑施工过程中所有涉及的深化设计工作，其设计费及实体增加或减少的所有费用均已包含在投标报价中，招标人不再额外补偿，深化设计成果需符合满足招标人、设计单位及相关规范要求。 7.其他:综合考虑完成该工艺的所有施工内容，未尽事宜参照图纸、招标文件及国家规范的相关要求完成此项目 |  | 台 | 2
167 | 030402011144 | 潜水泵控制箱 | 1.名称:潜水泵控制箱 2.型号:PSAC1 3.规格:以实际生产为准 4.安装方式:综合考虑 5.含暗室增加费 6.投标人综合考虑施工过程中所有涉及的深化设计工作，其设计费及实体增加或减少的所有费用均已包含在投标报价中，招标人不再额外补偿，深化设计成果需符合满足招标人、设计单位及相关规范要求。 7.其他:综合考虑完成该工艺的所有施工内容，未尽事宜参照图纸、招标文件及国家规范的相关要求完成此项目 |  | 台 | 7
168 | 030402011145 | 潜水泵控制箱 | 1.名称:潜水泵控制箱 2.型号:PSACla 3.规格:以实际生产为准 4.安装方式:综合考虑 5.含暗室增加费 6.投标人综合考虑施工过程中所有涉及的深化设计工作，其设计费及实体增加或减少的所有费用均已包含在投标报价中，招标人不再额外补偿，深化设计成果需符合满足招标人、设计单位及相关规范要求。 7.其他:综合考虑完成该工艺的所有施工内容，未尽事宜参照图纸、招标文件及国家规范的相关要求完成此项目 |  | 台 | 4
本页小计
分部分项工程项目清单计价表
工程名称：地下室-给排水工程 |  |  |  | 标段： |  |  | 第 67 页 共 86 页
序号 | 项目编码 | 项目名称 | 项目特征描述 |  | 计量 单位 | 工程量 |  | 金额（元）
[8 empty] | 综合单价 | 合价
169 | 030402011146 | 潜水泵控制箱 | 1.名称:潜水泵控制箱 2.型号:PSAC2 3.规格:以实际生产为准 4.安装方式:综合考虑 5.含暗室增加费 6.投标人综合考虑施工过程中所有涉及的深化设计工作，其设计费及实体增加或减少的所有费用均已包含在投标报价中，招标人不再额外补偿，深化设计成果需符合满足招标人、设计单位及相关规范要求。 7.其他:综合考虑完成该工艺的所有施工内容，未尽事宜参照图纸、招标文件及国家规范的相关要求完成此项目 |  | 台 | 28
170 | 030402011147 | 潜水泵控制箱 | 1.名称:潜水泵控制箱 2.型号:PSAC2a 3.规格:以实际生产为准 4.安装方式:综合考虑 5.投标人综合考虑施工过程中所有涉及的深化设计工作，其设计费及实体增加或减少的所有费用均已包含在投标报价中，招标人不再额外补偿，深化设计成果需符合满足招标人、设计单位及相关规范要求。 6.其他:综合考虑完成该工艺的所有施工内容，未尽事宜参照图纸、招标文件及国家规范的相关要求完成此项目 |  | 台 | 14
171 | 030402011148 | 潜水泵控制箱 | 1.名称:潜水泵控制箱 2.型号:PSAC3 3.规格:以实际生产为准 4.安装方式:综合考虑 5.含暗室增加费 6.投标人综合考虑施工过程中所有涉及的深化设计工作，其设计费及实体增加或减少的所有费用均已包含在投标报价中，招标人不再额外补偿，深化设计成果需符合满足招标人、设计单位及相关规范要求。 7.其他:综合考虑完成该工艺的所有施工内容，未尽事宜参照图纸、招标文件及国家规范的相关要求完成此项目 |  | 台 | 7
本页小计
分部分项工程项目清单计价表
工程名称：地下室-给排水工程 |  |  |  | 标段： |  |  | 第 68 页 共 86 页
序号 | 项目编码 | 项目名称 | 项目特征描述 |  | 计量 单位 | 工程量 |  | 金额（元）
[8 empty] | 综合单价 | 合价
172 | 030402011149 | 潜水泵控制箱 | 1.名称:潜水泵控制箱 2.型号:PSAC2b 3.规格:以实际生产为准 4.安装方式:综合考虑 5.含暗室增加费 6.投标人综合考虑施工过程中所有涉及的深化设计工作，其设计费及实体增加或减少的所有费用均已包含在投标报价中，招标人不再额外补偿，深化设计成果需符合满足招标人、设计单位及相关规范要求。 7.其他:综合考虑完成该工艺的所有施工内容，未尽事宜参照图纸、招标文件及国家规范的相关要求完成此项目 |  | 台 | 1
173 | 030402011150 | 潜水泵控制箱 | 1.名称:潜水泵控制箱 2.型号:PSAC3a 3.规格:以实际生产为准 4.安装方式:综合考虑 5.含暗室增加费 6.投标人综合考虑施工过程中所有涉及的深化设计工作，其设计费及实体增加或减少的所有费用均已包含在投标报价中，招标人不再额外补偿，深化设计成果需符合满足招标人、设计单位及相关规范要求。 7.其他:综合考虑完成该工艺的所有施工内容，未尽事宜参照图纸、招标文件及国家规范的相关要求完成此项目 |  | 台 | 2
174 | 030402011151 | 潜水泵控制箱 | 1.名称:潜水泵控制箱 2.型号:PSAC4 3.规格:以实际生产为准 4.安装方式:综合考虑 5.含暗室增加费 6.投标人综合考虑施工过程中所有涉及的深化设计工作，其设计费及实体增加或减少的所有费用均已包含在投标报价中，招标人不再额外补偿，深化设计成果需符合满足招标人、设计单位及相关规范要求。 7.其他:综合考虑完成该工艺的所有施工内容，未尽事宜参照图纸、招标文件及国家规范的相关要求完成此项目 |  | 台 | 4
本页小计
分部分项工程项目清单计价表
工程名称：地下室-给排水工程 |  |  |  | 标段： |  |  | 第 69 页 共 86 页
序号 | 项目编码 | 项目名称 | 项目特征描述 |  | 计量 单位 | 工程量 |  | 金额（元）
[8 empty] | 综合单价 | 合价
175 | 031002001032 | 球墨铸铁闸阀 DN100mm | 1.类型:闸阀 2.材质:球墨铸铁 3.规格、压力等级:DN100mm 4.连接形式:法兰连接 5.含暗室增加费 6.投标人综合考虑施工过程中所有涉及的深化设计工作，其设计费及实体增加或减少的所有费用均已包含在投标报价中，招标人不再额外补偿，深化设计成果需符合满足招标人、设计单位及相关规范要求。 7.其他:综合考虑完成该工艺的所有施工内容，未尽事宜参照图纸、招标文件及国家规范的相关要求完成此项目 |  | 个 | 34
176 | 031002001033 | 球墨铸铁闸阀 DN80mm | 1.类型:闸阀 2.材质:球墨铸铁 3.规格、压力等级:DN80mm 4.连接形式:法兰连接 5.含暗室增加费 6.投标人综合考虑施工过程中所有涉及的深化设计工作，其设计费及实体增加或减少的所有费用均已包含在投标报价中，招标人不再额外补偿，深化设计成果需符合满足招标人、设计单位及相关规范要求。 7.其他:综合考虑完成该工艺的所有施工内容，未尽事宜参照图纸、招标文件及国家规范的相关要求完成此项目 |  | 个 | 62
177 | 031002001034 | 球墨铸铁闸阀 DN65mm | 1.类型:闸阀 2.材质:球墨铸铁 3.规格、压力等级:DN65mm 4.连接形式:法兰连接 5.含暗室增加费 6.投标人综合考虑施工过程中所有涉及的深化设计工作，其设计费及实体增加或减少的所有费用均已包含在投标报价中，招标人不再额外补偿，深化设计成果需符合满足招标人、设计单位及相关规范要求。 7.其他:综合考虑完成该工艺的所有施工内容，未尽事宜参照图纸、招标文件及国家规范的相关要求完成此项目 |  | 个 | 101
本页小计
分部分项工程项目清单计价表
工程名称：地下室-给排水工程 |  |  |  | 标段： |  |  | 第 70 页 共 86 页
序号 | 项目编码 | 项目名称 | 项目特征描述 |  | 计量 单位 | 工程量 |  | 金额（元）
[8 empty] | 综合单价 | 合价
178 | 031002001035 | 止回阀 DN100mm | 1.类型:止回阀 2.材质:球墨铸铁 3.规格、压力等级:DN100mm 4.连接形式:法兰连接 5.含暗室增加费 6.投标人综合考虑施工过程中所有涉及的深化设计工作，其设计费及实体增加或减少的所有费用均已包含在投标报价中，招标人不再额外补偿，深化设计成果需符合满足招标人、设计单位及相关规范要求。 7.其他:综合考虑完成该工艺的所有施工内容，未尽事宜参照图纸、招标文件及国家规范的相关要求完成此项目 |  | 个 | 33
179 | 031002001036 | 止回阀 DN80mm | 1.类型:止回阀 2.材质:球墨铸铁 3.规格、压力等级:DN80mm 4.连接形式:法兰连接 5.含暗室增加费 6.投标人综合考虑施工过程中所有涉及的深化设计工作，其设计费及实体增加或减少的所有费用均已包含在投标报价中，招标人不再额外补偿，深化设计成果需符合满足招标人、设计单位及相关规范要求。 7.其他:综合考虑完成该工艺的所有施工内容，未尽事宜参照图纸、招标文件及国家规范的相关要求完成此项目 |  | 个 | 62
180 | 031002001037 | 止回阀 DN65mm | 1.类型:止回阀 2.材质:球墨铸铁 3.规格、压力等级:DN65mm 4.连接形式:法兰连接 5.含暗室增加费 6.投标人综合考虑施工过程中所有涉及的深化设计工作，其设计费及实体增加或减少的所有费用均已包含在投标报价中，招标人不再额外补偿，深化设计成果需符合满足招标人、设计单位及相关规范要求。 7.其他:综合考虑完成该工艺的所有施工内容，未尽事宜参照图纸、招标文件及国家规范的相关要求完成此项目 |  | 个 | 101
本页小计
分部分项工程项目清单计价表
工程名称：地下室-给排水工程 |  |  |  | 标段： |  |  | 第 71 页 共 86 页
序号 | 项目编码 | 项目名称 | 项目特征描述 |  | 计量 单位 | 工程量 |  | 金额（元）
[8 empty] | 综合单价 | 合价
181 | 031002001038 | 防护闸阀 DN100mm | 1.类型:防护闸阀 2.材质:球墨铸铁 3.规格、压力等级:DN100mm 4.连接形式:法兰连接 5.含暗室增加费 6.投标人综合考虑施工过程中所有涉及的深化设计工作，其设计费及实体增加或减少的所有费用均已包含在投标报价中，招标人不再额外补偿，深化设计成果需符合满足招标人、设计单位及相关规范要求。 7.其他:综合考虑完成该工艺的所有施工内容，未尽事宜参照图纸、招标文件及国家规范的相关要求完成此项目 |  | 个 | 20
182 | 031002001039 | 防护闸阀 DN80mm | 1.类型:防护闸阀 2.材质:球墨铸铁 3.规格、压力等级:DN80mm 4.连接形式:法兰连接 5.含暗室增加费 6.投标人综合考虑施工过程中所有涉及的深化设计工作，其设计费及实体增加或减少的所有费用均已包含在投标报价中，招标人不再额外补偿，深化设计成果需符合满足招标人、设计单位及相关规范要求。 7.其他:综合考虑完成该工艺的所有施工内容，未尽事宜参照图纸、招标文件及国家规范的相关要求完成此项目 |  | 个 | 3
183 | 030601002002 | 压力表 | 1.名称:压力表 2.压力等级:按图纸要求 3.含暗室增加费 4.投标人综合考虑施工过程中所有涉及的深化设计工作，其设计费及实体增加或减少的所有费用均已包含在投标报价中，招标人不再额外补偿，深化设计成果需符合满足招标人、设计单位及相关规范要求。 5.其他:综合考虑完成该工艺的所有施工内容，未尽事宜参照图纸、招标文件及国家规范的相关要求完成此项目 |  | 台 | 128
本页小计
分部分项工程项目清单计价表
工程名称：地下室-给排水工程 |  |  |  | 标段： |  |  | 第 72 页 共 86 页
序号 | 项目编码 | 项目名称 | 项目特征描述 |  | 计量 单位 | 工程量 |  | 金额（元）
[8 empty] | 综合单价 | 合价
184 | 031001002001 | 热镀锌钢管 DN65mm | 1.安装部位:室内 2.材质、规格:内外壁热浸锌镀锌钢管 DN65mm×3.75mm 1.2MPa 3.连接形式:沟槽连接 4.水压试验、水冲洗 5.含暗室增加费 6.投标人综合考虑施工过程中所有涉及的深化设计工作，其设计费及实体增加或减少的所有费用均已包含在投标报价中，招标人不再额外补偿，深化设计成果需符合满足招标人、设计单位及相关规范要求。 7.其他:综合考虑完成该工艺的所有施工内容，未尽事宜参照图纸、招标文件及国家规范的相关要求完成此项目 |  | m | 827.13
185 | 031001002002 | 热镀锌钢管 DN80mm | 1.安装部位:室内 2.材质、规格:内外壁热浸锌镀锌钢管 DN80mm×4mm 1.2MPa 3.连接形式:沟槽连接 4.水压试验、水冲洗 5.含暗室增加费 6.投标人综合考虑施工过程中所有涉及的深化设计工作，其设计费及实体增加或减少的所有费用均已包含在投标报价中，招标人不再额外补偿，深化设计成果需符合满足招标人、设计单位及相关规范要求。 7.其他:综合考虑完成该工艺的所有施工内容，未尽事宜参照图纸、招标文件及国家规范的相关要求完成此项目 |  | m | 849.57
186 | 031001002003 | 热镀锌钢管 DN100mm | 1.安装部位:室内 2.材质、规格:内外壁热浸锌镀锌钢管 DN100mm×4mm 1.2MPa 3.连接形式:沟槽连接 4.水压试验、水冲洗 5.含暗室增加费 6.投标人综合考虑施工过程中所有涉及的深化设计工作，其设计费及实体增加或减少的所有费用均已包含在投标报价中，招标人不再额外补偿，深化设计成果需符合满足招标人、设计单位及相关规范要求。 7.其他:综合考虑完成该工艺的所有施工内容，未尽事宜参照图纸、招标文件及国家规范的相关要求完成此项目 |  | m | 1267.1
本页小计
分部分项工程项目清单计价表
工程名称：地下室-给排水工程 |  |  |  | 标段： |  |  | 第 73 页 共 86 页
序号 | 项目编码 | 项目名称 | 项目特征描述 |  | 计量 单位 | 工程量 |  | 金额（元）
[8 empty] | 综合单价 | 合价
187 | 031001002004 | 热镀锌钢管 DN150mm | 1.安装部位:室内 2.材质、规格:内外壁热浸锌镀锌钢管 DN150mm×4.5mm 1.2MPa 3.连接形式:沟槽连接 4.水压试验、水冲洗 5.含暗室增加费 6.投标人综合考虑施工过程中所有涉及的深化设计工作，其设计费及实体增加或减少的所有费用均已包含在投标报价中，招标人不再额外补偿，深化设计成果需符合满足招标人、设计单位及相关规范要求。 7.其他:综合考虑完成该工艺的所有施工内容，未尽事宜参照图纸、招标文件及国家规范的相关要求完成此项目 |  | m | 289.11
188 | 031301003038 | 柔性防水套管 | 1.名称:柔性防水套管 2.材质:钢制 3.规格:DN125mm（穿管DN65~DN80mm) 4.制作、安装 5.含暗室增加费 6.投标人综合考虑施工过程中所有涉及的深化设计工作，其设计费及实体增加或减少的所有费用均已包含在投标报价中，招标人不再额外补偿，深化设计成果需符合满足招标人、设计单位及相关规范要求。 7.其他:综合考虑完成该工艺的所有施工内容，未尽事宜参照图纸、招标文件及国家规范的相关要求完成此项目 |  | 个 | 8
189 | 031301003039 | 柔性防水套管 | 1.名称:柔性防水套管 2.材质:钢制 3.规格:DN150mm（穿管DN100mm) 4.制作、安装 5.含暗室增加费 6.投标人综合考虑施工过程中所有涉及的深化设计工作，其设计费及实体增加或减少的所有费用均已包含在投标报价中，招标人不再额外补偿，深化设计成果需符合满足招标人、设计单位及相关规范要求。 7.其他:综合考虑完成该工艺的所有施工内容，未尽事宜参照图纸、招标文件及国家规范的相关要求完成此项目 |  | 个 | 28
本页小计
分部分项工程项目清单计价表
工程名称：地下室-给排水工程 |  |  |  | 标段： |  |  | 第 74 页 共 86 页
序号 | 项目编码 | 项目名称 | 项目特征描述 |  | 计量 单位 | 工程量 |  | 金额（元）
[8 empty] | 综合单价 | 合价
190 | 031301003040 | 柔性防水套管 | 1.名称:柔性防水套管 2.材质:钢制 3.规格:DN200mm（穿管DN150mm) 4.制作、安装 5.含暗室增加费 6.投标人综合考虑施工过程中所有涉及的深化设计工作，其设计费及实体增加或减少的所有费用均已包含在投标报价中，招标人不再额外补偿，深化设计成果需符合满足招标人、设计单位及相关规范要求。 7.其他:综合考虑完成该工艺的所有施工内容，未尽事宜参照图纸、招标文件及国家规范的相关要求完成此项目 |  | 个 | 2
191 | 031301003041 | 柔性防水套管 | 1.名称:柔性防水套管 2.材质:钢制 3.规格:DN125mm（穿管DN65~DN80mm) 4.制作、安装 5.含暗室增加费 6.投标人综合考虑施工过程中所有涉及的深化设计工作，其设计费及实体增加或减少的所有费用均已包含在投标报价中，招标人不再额外补偿，深化设计成果需符合满足招标人、设计单位及相关规范要求。 7.其他:综合考虑完成该工艺的所有施工内容，未尽事宜参照图纸、招标文件及国家规范的相关要求完成此项目 |  | 个 | 8
192 | 031301003042 | 密闭套管 | 1.名称:密闭套管 2.材质:钢制 3.规格:DN150mm（穿管DN100mm) 4.制作、安装 5.含暗室增加费 6.投标人综合考虑施工过程中所有涉及的深化设计工作，其设计费及实体增加或减少的所有费用均已包含在投标报价中，招标人不再额外补偿，深化设计成果需符合满足招标人、设计单位及相关规范要求。 7.其他:综合考虑完成该工艺的所有施工内容，未尽事宜参照图纸、招标文件及国家规范的相关要求完成此项目 |  | 个 | 20
本页小计
分部分项工程项目清单计价表
工程名称：地下室-给排水工程 |  |  |  | 标段： |  |  | 第 75 页 共 86 页
序号 | 项目编码 | 项目名称 | 项目特征描述 |  | 计量 单位 | 工程量 |  | 金额（元）
[8 empty] | 综合单价 | 合价
193 | 031301003043 | 密闭套管 | 1.名称:密闭套管 2.材质:钢制 3.规格:DN125mm（穿管DN65~DN80mm) 4.制作、安装 5.含暗室增加费 6.投标人综合考虑施工过程中所有涉及的深化设计工作，其设计费及实体增加或减少的所有费用均已包含在投标报价中，招标人不再额外补偿，深化设计成果需符合满足招标人、设计单位及相关规范要求。 7.其他:综合考虑完成该工艺的所有施工内容，未尽事宜参照图纸、招标文件及国家规范的相关要求完成此项目 |  | 个 | 3
194 | 031301003044 | 两侧防护刚性密闭套管 | 1.名称:两侧防护刚性密闭套管 2.材质:钢制 3.规格:DN150mm（穿管DN100mm) 4.制作、安装 5.含暗室增加费 6.投标人综合考虑施工过程中所有涉及的深化设计工作，其设计费及实体增加或减少的所有费用均已包含在投标报价中，招标人不再额外补偿，深化设计成果需符合满足招标人、设计单位及相关规范要求。 7.其他:综合考虑完成该工艺的所有施工内容，未尽事宜参照图纸、招标文件及国家规范的相关要求完成此项目 |  | 个 | 1
195 | 031201001001 | 管道刷油 | 1.除锈级别:轻锈 2.油漆品种:防锈漆、调和漆 3.涂刷遍数、漆膜厚度:2遍 4.含暗室增加费 5.投标人综合考虑施工过程中所有涉及的深化设计工作，其设计费及实体增加或减少的所有费用均已包含在投标报价中，招标人不再额外补偿，深化设计成果需符合满足招标人、设计单位及相关规范要求。 6.其他:综合考虑完成该工艺的所有施工内容，未尽事宜参照图纸、招标文件及国家规范的相关要求完成此项目 |  | m2 | 1036.06
本页小计
分部分项工程项目清单计价表
工程名称：地下室-给排水工程 |  |  |  | 标段： |  |  | 第 76 页 共 86 页
序号 | 项目编码 | 项目名称 | 项目特征描述 |  | 计量 单位 | 工程量 |  | 金额（元）
[8 empty] | 综合单价 | 合价
196 | 031301005010 | 管道支架 | 1.材质:型钢 2.管架形式:综合考虑 3.含管卡 4.含暗室增加费 5.投标人综合考虑施工过程中所有涉及的深化设计工作，其设计费及实体增加或减少的所有费用均已包含在投标报价中，招标人不再额外补偿，深化设计成果需符合满足招标人、设计单位及相关规范要求。 6.其他:综合考虑完成该工艺的所有施工内容，未尽事宜参照图纸、招标文件及国家规范的相关要求完成此项目 |  | kg | 986.4
197 | 031201003005 | 金属结构刷油 | 1.除锈级别:轻锈 2.油漆品种:防锈漆、调和漆 3.涂刷遍数、漆膜厚度:2遍 4.含暗室增加费 5.投标人综合考虑施工过程中所有涉及的深化设计工作，其设计费及实体增加或减少的所有费用均已包含在投标报价中，招标人不再额外补偿，深化设计成果需符合满足招标人、设计单位及相关规范要求。 6.其他:综合考虑完成该工艺的所有施工内容，未尽事宜参照图纸、招标文件及国家规范的相关要求完成此项目 |  | kg | 986.4
热水系统
本页小计
分部分项工程项目清单计价表
工程名称：地下室-给排水工程 |  |  |  | 标段： |  |  | 第 77 页 共 86 页
序号 | 项目编码 | 项目名称 | 项目特征描述 |  | 计量 单位 | 工程量 |  | 金额（元）
[8 empty] | 综合单价 | 合价
198 | 030109001011 | I区回水泵 | 1.名称:I区回水泵 2.规格参数:单台性能参数:Q=7m3/h H=60m N=5.5kW，一套含1用1备回水泵，配电控柜。 3.减振装置形式、数量:配减震器 4.单机试运转要求:电机检查接线 5.含暗室增加费 6.投标人综合考虑施工过程中所有涉及的深化设计工作，其设计费及实体增加或减少的所有费用均已包含在投标报价中，招标人不再额外补偿，深化设计成果需符合满足招标人、设计单位及相关规范要求。 7.其他:综合考虑完成该工艺的所有施工内容，未尽事宜参照图纸、招标文件及国家规范的相关要求完成此项目 |  | 套 | 2
199 | 030109001012 | II区回水泵 | 1.名称:II区回水泵 2.规格参数:单台性能参数:Q=7m3/h H=40m N=3.0kW，一套含1用1备回水泵，配电控柜。 3.减振装置形式、数量:配减震器 4.单机试运转要求:电机检查接线 5.含暗室增加费 6.投标人综合考虑施工过程中所有涉及的深化设计工作，其设计费及实体增加或减少的所有费用均已包含在投标报价中，招标人不再额外补偿，深化设计成果需符合满足招标人、设计单位及相关规范要求。 7.其他:综合考虑完成该工艺的所有施工内容，未尽事宜参照图纸、招标文件及国家规范的相关要求完成此项目 |  | 台 | 2
本页小计
分部分项工程项目清单计价表
工程名称：地下室-给排水工程 |  |  |  | 标段： |  |  | 第 78 页 共 86 页
序号 | 项目编码 | 项目名称 | 项目特征描述 |  | 计量 单位 | 工程量 |  | 金额（元）
[8 empty] | 综合单价 | 合价
200 | 030109001013 | III区回水泵 | 1.名称:III区回水泵 2.规格参数:单台性能参数:Q=7m3/h H=25m N=1.2kW，一套含1用1备回水泵，配电控柜。 3.减振装置形式、数量:配减震器 4.单机试运转要求:电机检查接线 5.含暗室增加费 6.投标人综合考虑施工过程中所有涉及的深化设计工作，其设计费及实体增加或减少的所有费用均已包含在投标报价中，招标人不再额外补偿，深化设计成果需符合满足招标人、设计单位及相关规范要求。 7.其他:综合考虑完成该工艺的所有施工内容，未尽事宜参照图纸、招标文件及国家规范的相关要求完成此项目 |  | 台 | 2
201 | 031002001040 | 止回阀 DN40mm | 1.类型:止回阀 2.材质:全铜 3.规格、压力等级:DN40mm 4.连接形式:螺纹连接 5.含暗室增加费 6.投标人综合考虑施工过程中所有涉及的深化设计工作，其设计费及实体增加或减少的所有费用均已包含在投标报价中，招标人不再额外补偿，深化设计成果需符合满足招标人、设计单位及相关规范要求。 7.其他:综合考虑完成该工艺的所有施工内容，未尽事宜参照图纸、招标文件及国家规范的相关要求完成此项目 |  | 个 | 7
本页小计
分部分项工程项目清单计价表
工程名称：地下室-给排水工程 |  |  |  | 标段： |  |  | 第 79 页 共 86 页
序号 | 项目编码 | 项目名称 | 项目特征描述 |  | 计量 单位 | 工程量 |  | 金额（元）
[8 empty] | 综合单价 | 合价
202 | 031002001041 | 电动阀 DN40mm | 1.类型:电动阀 2.材质:全铜 3.规格、压力等级:DN40mm 4.连接形式:螺纹连接 5.含暗室增加费 6.投标人综合考虑施工过程中所有涉及的深化设计工作，其设计费及实体增加或减少的所有费用均已包含在投标报价中，招标人不再额外补偿，深化设计成果需符合满足招标人、设计单位及相关规范要求。 7.其他:综合考虑完成该工艺的所有施工内容，未尽事宜参照图纸、招标文件及国家规范的相关要求完成此项目 |  | 个 | 3
203 | 031002001042 | 截止阀 DN40mm | 1.类型:截止阀 2.材质:全铜 3.规格、压力等级:DN40mm 4.连接形式:螺纹连接 5.含暗室增加费 6.投标人综合考虑施工过程中所有涉及的深化设计工作，其设计费及实体增加或减少的所有费用均已包含在投标报价中，招标人不再额外补偿，深化设计成果需符合满足招标人、设计单位及相关规范要求。 7.其他:综合考虑完成该工艺的所有施工内容，未尽事宜参照图纸、招标文件及国家规范的相关要求完成此项目 |  | 个 | 26
204 | 031002001043 | 钢制闸阀 DN65mm | 1.类型:闸阀 2.材质:钢制 3.规格、压力等级:DN65mm 4.连接形式:法兰连接 5.含暗室增加费 6.投标人综合考虑施工过程中所有涉及的深化设计工作，其设计费及实体增加或减少的所有费用均已包含在投标报价中，招标人不再额外补偿，深化设计成果需符合满足招标人、设计单位及相关规范要求。 7.其他:综合考虑完成该工艺的所有施工内容，未尽事宜参照图纸、招标文件及国家规范的相关要求完成此项目 |  | 个 | 1
本页小计
分部分项工程项目清单计价表
工程名称：地下室-给排水工程 |  |  |  | 标段： |  |  | 第 80 页 共 86 页
序号 | 项目编码 | 项目名称 | 项目特征描述 |  | 计量 单位 | 工程量 |  | 金额（元）
[8 empty] | 综合单价 | 合价
205 | 031002001044 | 温控平衡阀 DN40mm | 1.类型:温控平衡阀 2.材质:全铜 3.规格、压力等级:DN40mm 4.连接形式:螺纹连接 5.含暗室增加费 6.投标人综合考虑施工过程中所有涉及的深化设计工作，其设计费及实体增加或减少的所有费用均已包含在投标报价中，招标人不再额外补偿，深化设计成果需符合满足招标人、设计单位及相关规范要求。 7.其他:综合考虑完成该工艺的所有施工内容，未尽事宜参照图纸、招标文件及国家规范的相关要求完成此项目 |  | 个 | 3
206 | 031002008004 | 可曲挠橡胶接头 DN40mm | 1.名称:可曲挠橡胶接头 2.材质:橡胶 3.规格:DN40mm 4.连接形式:法兰连接 5.含暗室增加费 6.投标人综合考虑施工过程中所有涉及的深化设计工作，其设计费及实体增加或减少的所有费用均已包含在投标报价中，招标人不再额外补偿，深化设计成果需符合满足招标人、设计单位及相关规范要求。 7.其他:综合考虑完成该工艺的所有施工内容，未尽事宜参照图纸、招标文件及国家规范的相关要求完成此项目 |  | 根 | 12
207 | 031002006001 | Y型过滤器 DN40mm | 1.名称:Y型过滤器 2.材质:全铜 3.规格、压力等级:DN40mm 4.连接形式:螺纹连接 5.含暗室增加费 6.投标人综合考虑施工过程中所有涉及的深化设计工作，其设计费及实体增加或减少的所有费用均已包含在投标报价中，招标人不再额外补偿，深化设计成果需符合满足招标人、设计单位及相关规范要求。 7.其他:综合考虑完成该工艺的所有施工内容，未尽事宜参照图纸、招标文件及国家规范的相关要求完成此项目 |  | 组 | 6
本页小计
分部分项工程项目清单计价表
工程名称：地下室-给排水工程 |  |  |  | 标段： |  |  | 第 81 页 共 86 页
序号 | 项目编码 | 项目名称 | 项目特征描述 |  | 计量 单位 | 工程量 |  | 金额（元）
[8 empty] | 综合单价 | 合价
208 | 031002011013 | 水表组 DN65mm | 1.类型:水表组 2.规格:DN65mm 3.连接形式:法兰连接 4.附件配置:含1个钢制闸阀，1个远程智能水表 5.含暗室增加费 6.投标人综合考虑施工过程中所有涉及的深化设计工作，其设计费及实体增加或减少的所有费用均已包含在投标报价中，招标人不再额外补偿，深化设计成果需符合满足招标人、设计单位及相关规范要求。 7.其他:综合考虑完成该工艺的所有施工内容，未尽事宜参照图纸、招标文件及国家规范的相关要求完成此项目 |  | 组 | 1
209 | 031002011014 | 水表组 DN40mm | 1.类型:水表组 2.规格:DN40mm 3.连接形式:螺纹连接 4.附件配置:含1个全铜截止阀、1个远程智能水表 5.含暗室增加费 6.投标人综合考虑施工过程中所有涉及的深化设计工作，其设计费及实体增加或减少的所有费用均已包含在投标报价中，招标人不再额外补偿，深化设计成果需符合满足招标人、设计单位及相关规范要求。 7.其他:综合考虑完成该工艺的所有施工内容，未尽事宜参照图纸、招标文件及国家规范的相关要求完成此项目 |  | 组 | 1
本页小计
分部分项工程项目清单计价表
工程名称：地下室-给排水工程 |  |  |  | 标段： |  |  | 第 82 页 共 86 页
序号 | 项目编码 | 项目名称 | 项目特征描述 |  | 计量 单位 | 工程量 |  | 金额（元）
[8 empty] | 综合单价 | 合价
210 | 031002004002 | 减压阀组DN65mm | 1.名称:减压阀组 2.材质:钢制 3.规格、压力等级:DN65mm 4.连接形式:法兰连接 5.附件配置:含2个钢制闸阀，1个过滤活塞式可调减压阀，2个压力表，1个可曲挠橡胶接头 6.含暗室增加费 7.投标人综合考虑施工过程中所有涉及的深化设计工作，其设计费及实体增加或减少的所有费用均已包含在投标报价中，招标人不再额外补偿，深化设计成果需符合满足招标人、设计单位及相关规范要求。 8.其他:综合考虑完成该工艺的所有施工内容，未尽事宜参照图纸、招标文件及国家规范的相关要求完成此项目 |  | 组 | 1
211 | 031208004001 | 阀门绝热 | 1.绝热材料:难燃B1级橡塑保温材料 2.绝热厚度:30mm 3.阀门规格:DN50以内 4.含暗室增加费 5.投标人综合考虑施工过程中所有涉及的深化设计工作，其设计费及实体增加或减少的所有费用均已包含在投标报价中，招标人不再额外补偿，深化设计成果需符合满足招标人、设计单位及相关规范要求。 6.其他:综合考虑完成该工艺的所有施工内容，未尽事宜参照图纸、招标文件及国家规范的相关要求完成此项目 |  | 个 | 59
212 | 031208004002 | 阀门绝热 | 1.绝热材料:难燃B1级橡塑保温材料 2.绝热厚度:40mm 3.阀门规格:DN100以内 4.含暗室增加费 5.投标人综合考虑施工过程中所有涉及的深化设计工作，其设计费及实体增加或减少的所有费用均已包含在投标报价中，招标人不再额外补偿，深化设计成果需符合满足招标人、设计单位及相关规范要求。 6.其他:综合考虑完成该工艺的所有施工内容，未尽事宜参照图纸、招标文件及国家规范的相关要求完成此项目 |  | 个 | 3
本页小计
分部分项工程项目清单计价表
工程名称：地下室-给排水工程 |  |  |  | 标段： |  |  | 第 83 页 共 86 页
序号 | 项目编码 | 项目名称 | 项目特征描述 |  | 计量 单位 | 工程量 |  | 金额（元）
[8 empty] | 综合单价 | 合价
213 | 030601002003 | 压力表 | 1.名称:压力表 2.压力等级:按图纸要求 3.含暗室增加费 4.投标人综合考虑施工过程中所有涉及的深化设计工作，其设计费及实体增加或减少的所有费用均已包含在投标报价中，招标人不再额外补偿，深化设计成果需符合满足招标人、设计单位及相关规范要求。 5.其他:综合考虑完成该工艺的所有施工内容，未尽事宜参照图纸、招标文件及国家规范的相关要求完成此项目 |  | 台 | 6
214 | 030601001001 | 温度计 | 1.名称:温度计 2.压力等级:按图纸要求 3.含暗室增加费 4.投标人综合考虑施工过程中所有涉及的深化设计工作，其设计费及实体增加或减少的所有费用均已包含在投标报价中，招标人不再额外补偿，深化设计成果需符合满足招标人、设计单位及相关规范要求。 5.其他:综合考虑完成该工艺的所有施工内容，未尽事宜参照图纸、招标文件及国家规范的相关要求完成此项目 |  | 支 | 3
215 | 031002001045 | 自动排气阀（含截止阀）DN25mm | 1.类型:自动排气阀（含截止阀） 2.材质:全铜 3.规格、压力等级:DN25mm 4.连接形式:螺纹连接 5.含暗室增加费 6.投标人综合考虑施工过程中所有涉及的深化设计工作，其设计费及实体增加或减少的所有费用均已包含在投标报价中，招标人不再额外补偿，深化设计成果需符合满足招标人、设计单位及相关规范要求。 7.其他:综合考虑完成该工艺的所有施工内容，未尽事宜参照图纸、招标文件及国家规范的相关要求完成此项目 |  | 个 | 1
本页小计
分部分项工程项目清单计价表
工程名称：地下室-给排水工程 |  |  |  | 标段： |  |  | 第 84 页 共 86 页
序号 | 项目编码 | 项目名称 | 项目特征描述 |  | 计量 单位 | 工程量 |  | 金额（元）
[8 empty] | 综合单价 | 合价
216 | 031001006024 | SUS30403薄壁不锈钢管 DN32mm | 1.材质:SUS30403薄壁不锈钢管 2.安装部位:室内 3.介质:给水 4.规格:DN32mm 5.压力等级:1.0 MPa 6.连接形式:环压连接 7.管道消毒、冲洗:消毒冲洗、管道试压 8.含暗室增加费 9.投标人综合考虑施工过程中所有涉及的深化设计工作，其设计费及实体增加或减少的所有费用均已包含在投标报价中，招标人不再额外补偿，深化设计成果需符合满足招标人、设计单位及相关规范要求。 10.其他:综合考虑完成该工艺的所有施工内容，未尽事宜参照图纸、招标文件及国家规范的相关要求完成此项目 |  | m | 6.5
217 | 031001006025 | SUS30403薄壁不锈钢管 DN40mm | 1.材质:SUS30403薄壁不锈钢管 2.安装部位:室内 3.介质:给水 4.规格:DN40mm 5.压力等级:1.0 MPa 6.连接形式:环压连接 7.管道消毒、冲洗:消毒冲洗、管道试压 8.含暗室增加费 9.投标人综合考虑施工过程中所有涉及的深化设计工作，其设计费及实体增加或减少的所有费用均已包含在投标报价中，招标人不再额外补偿，深化设计成果需符合满足招标人、设计单位及相关规范要求。 10.其他:综合考虑完成该工艺的所有施工内容，未尽事宜参照图纸、招标文件及国家规范的相关要求完成此项目 |  | m | 782.81
本页小计
分部分项工程项目清单计价表
工程名称：地下室-给排水工程 |  |  |  | 标段： |  |  | 第 85 页 共 86 页
序号 | 项目编码 | 项目名称 | 项目特征描述 |  | 计量 单位 | 工程量 |  | 金额（元）
[8 empty] | 综合单价 | 合价
218 | 031001006026 | SUS30403薄壁不锈钢管 DN65mm | 1.材质:SUS30403薄壁不锈钢管 2.安装部位:室内 3.介质:给水 4.规格:DN65mm 5.压力等级:1.0 MPa 6.连接形式:环压连接 7.管道消毒、冲洗:消毒冲洗、管道试压 8.含暗室增加费 9.投标人综合考虑施工过程中所有涉及的深化设计工作，其设计费及实体增加或减少的所有费用均已包含在投标报价中，招标人不再额外补偿，深化设计成果需符合满足招标人、设计单位及相关规范要求。 10.其他:综合考虑完成该工艺的所有施工内容，未尽事宜参照图纸、招标文件及国家规范的相关要求完成此项目 |  | m | 42.2
219 | 031208002001 | 管道绝热 | 1.名称:管道绝热 2.绝热材料品种:难燃B1级橡塑保温材料 3.绝热厚度:40mm 4.含暗室增加费 5.投标人综合考虑施工过程中所有涉及的深化设计工作，其设计费及实体增加或减少的所有费用均已包含在投标报价中，招标人不再额外补偿，深化设计成果需符合满足招标人、设计单位及相关规范要求。 6.其他:综合考虑完成该工艺的所有施工内容，未尽事宜参照图纸、招标文件及国家规范的相关要求完成此项目 |  | m3 | 0.64
220 | 031208002002 | 管道绝热 | 1.名称:管道绝热 2.绝热材料品种:难燃B1级橡塑保温材料 3.绝热厚度:30mm 4.含暗室增加费 5.投标人综合考虑施工过程中所有涉及的深化设计工作，其设计费及实体增加或减少的所有费用均已包含在投标报价中，招标人不再额外补偿，深化设计成果需符合满足招标人、设计单位及相关规范要求。 6.其他:综合考虑完成该工艺的所有施工内容，未尽事宜参照图纸、招标文件及国家规范的相关要求完成此项目 |  | m3 | 5.7
本页小计
分部分项工程项目清单计价表
工程名称：地下室-给排水工程 |  |  |  | 标段： |  |  | 第 86 页 共 86 页
序号 | 项目编码 | 项目名称 | 项目特征描述 |  | 计量 单位 | 工程量 |  | 金额（元）
[8 empty] | 综合单价 | 合价
221 | 031301005011 | 管道支架 | 1.材质:型钢 2.管架形式:综合考虑 3.含管卡 4.含暗室增加费 5.投标人综合考虑施工过程中所有涉及的深化设计工作，其设计费及实体增加或减少的所有费用均已包含在投标报价中，招标人不再额外补偿，深化设计成果需符合满足招标人、设计单位及相关规范要求。 6.其他:综合考虑完成该工艺的所有施工内容，未尽事宜参照图纸、招标文件及国家规范的相关要求完成此项目 |  | kg | 548
222 | 031201003006 | 金属结构刷油 | 1.除锈级别:轻锈 2.油漆品种:防锈漆、调和漆 3.涂刷遍数、漆膜厚度:2遍 4.含暗室增加费 5.投标人综合考虑施工过程中所有涉及的深化设计工作，其设计费及实体增加或减少的所有费用均已包含在投标报价中，招标人不再额外补偿，深化设计成果需符合满足招标人、设计单位及相关规范要求。 6.其他:综合考虑完成该工艺的所有施工内容，未尽事宜参照图纸、招标文件及国家规范的相关要求完成此项目 |  | kg | 548
专项措施费
223 | 031401001001 | 脚手架搭拆费 | 1.名称;脚手架搭拆费 2.含暗室增加费 3.投标人综合考虑施工过程中所有涉及的深化设计工作，其设计费及实体增加或减少的所有费用均已包含在投标报价中，招标人不再额外补偿，深化设计成果需符合满足招标人、设计单位及相关规范要求。 4.其他:综合考虑完成该工艺的所有施工内容，未尽事宜参照图纸、招标文件及国家规范的相关要求完成此项目 |  | 项 | 1
本页小计
合 计

## E.2.1 分部分项工程项目清单计价表【地下室-消防水工程】
分部分项工程项目清单计价表
工程名称：地下室-消防水工程 |  |  |  | 标段： |  |  | 第 1 页 共 59 页
序号 | 项目编码 | 项目名称 | 项目特征描述 |  | 计量 单位 | 工程量 |  | 金额（元）
[8 empty] | 综合单价 | 合价
室内消防水泵房
消防水
1 | 030109001014 | 消火栓给水泵组XBD13.5/40-180-DN2-WGZ-KQ | 1.名称:消火栓给水泵组 2.型号：XBD13.5/40-180-DN2-WGZ-KQ 3.规格：:XBD13.5/40-150DN-WGZ-KQ-Ⅲ,Q=40L/s,H=1.35MPa,N=90kW（一用一备） 4.类型:配用双电源低频自动巡检电近控柜，泵外壳为球墨铸铁，叶轮为青铜或不锈钢 5.减振装置形式、数量:配减震器 6.单机试运转要求:电机检查接线 7.含暗室增加费 8.投标人综合考虑施工过程中所有涉及的深化设计工作，其设计费及实体增加或减少的所有费用均已包含在投标报价中，招标人不再额外补偿，深化设计成果需符合满足招标人、设计单位及相关规范要求。 9.其他:综合考虑完成该工艺的所有施工内容，未尽事宜参照图纸、招标文件及国家规范的相关要求完成此项目 |  | 台 | 2
本页小计
分部分项工程项目清单计价表
工程名称：地下室-消防水工程 |  |  |  | 标段： |  |  | 第 2 页 共 59 页
序号 | 项目编码 | 项目名称 | 项目特征描述 |  | 计量 单位 | 工程量 |  | 金额（元）
[8 empty] | 综合单价 | 合价
2 | 030109001015 | 自动喷水消防给水泵组XBD12/80-270-L3-WGZ-KQ | 1.名称:自动喷水消防给水泵组 2.型号：XBD12/80-270-L3-WGZ-KQ 3.规格：:XBD12/40-125L-WGZ-KQ-Ⅲ,Q=40L/s,H=1.18MPa,N=90kW（两用一备） 4.类型:配用双电源低频自动巡检电近控柜，泵外壳为球墨铸铁，叶轮为青铜或不锈钢 5.减振装置形式、数量:配减震器 6.单机试运转要求:电机检查接线 7.含暗室增加费 8.投标人综合考虑施工过程中所有涉及的深化设计工作，其设计费及实体增加或减少的所有费用均已包含在投标报价中，招标人不再额外补偿，深化设计成果需符合满足招标人、设计单位及相关规范要求。 9.其他:综合考虑完成该工艺的所有施工内容，未尽事宜参照图纸、招标文件及国家规范的相关要求完成此项目 |  | 台 | 3
本页小计
分部分项工程项目清单计价表
工程名称：地下室-消防水工程 |  |  |  | 标段： |  |  | 第 3 页 共 59 页
序号 | 项目编码 | 项目名称 | 项目特征描述 |  | 计量 单位 | 工程量 |  | 金额（元）
[8 empty] | 综合单价 | 合价
3 | 030109001016 | 室外消火栓给水泵组ZY4/40-60L2-WGZ-KQ | 1.名称:室外消火栓给水泵组 2.型号：ZY4/40-60-L2-WGZ-KQ 3.规格：:Q=40L/s,H=0.4MPa,N=30kW*2; 主泵：XBD4/40-125L-WGZ-KQ-Ⅲ; 辅泵：VP405,N=2.2KW; 主泵2台一用一备，辅泵二台 4.类型:配用双电源低频自动巡检电近控柜，泵外壳为球墨铸铁，叶轮为青铜或不锈钢气压罐：φXH=1000*19500 5.减振装置形式、数量:配减震器 6.单机试运转要求:电机检查接线 7.含暗室增加费 8.投标人综合考虑施工过程中所有涉及的深化设计工作，其设计费及实体增加或减少的所有费用均已包含在投标报价中，招标人不再额外补偿，深化设计成果需符合满足招标人、设计单位及相关规范要求。 9.其他:综合考虑完成该工艺的所有施工内容，未尽事宜参照图纸、招标文件及国家规范的相关要求完成此项目 |  | 套 | 1
4 | 031002016003 | 水锤消除装置DN150 | 1.类型:水锤消除装置 2.材质:球墨铸铁 3.规格、压力等级:DN150mm 4.连接形式:法兰连接 5.含暗室增加费 6.投标人综合考虑施工过程中所有涉及的深化设计工作，其设计费及实体增加或减少的所有费用均已包含在投标报价中，招标人不再额外补偿，深化设计成果需符合满足招标人、设计单位及相关规范要求。 7.其他:综合考虑完成该工艺的所有施工内容，未尽事宜参照图纸、招标文件及国家规范的相关要求完成此项目 |  | 个 | 1
本页小计
分部分项工程项目清单计价表
工程名称：地下室-消防水工程 |  |  |  | 标段： |  |  | 第 4 页 共 59 页
序号 | 项目编码 | 项目名称 | 项目特征描述 |  | 计量 单位 | 工程量 |  | 金额（元）
[8 empty] | 综合单价 | 合价
5 | 031002016004 | 水锤消除装置DN200 | 1.类型:水锤消除装置 2.材质:球墨铸铁 3.规格、压力等级:DN200mm 4.连接形式:法兰连接 5.含暗室增加费 6.投标人综合考虑施工过程中所有涉及的深化设计工作，其设计费及实体增加或减少的所有费用均已包含在投标报价中，招标人不再额外补偿，深化设计成果需符合满足招标人、设计单位及相关规范要求。 7.其他:综合考虑完成该工艺的所有施工内容，未尽事宜参照图纸、招标文件及国家规范的相关要求完成此项目 |  | 个 | 2
6 | 031002016005 | 水锤吸纳器DN200 | 1.类型:水锤吸纳器 2.材质:球墨铸铁 3.规格、压力等级:DN200mm 4.连接形式:法兰连接 5.含暗室增加费 6.投标人综合考虑施工过程中所有涉及的深化设计工作，其设计费及实体增加或减少的所有费用均已包含在投标报价中，招标人不再额外补偿，深化设计成果需符合满足招标人、设计单位及相关规范要求。 7.其他:综合考虑完成该工艺的所有施工内容，未尽事宜参照图纸、招标文件及国家规范的相关要求完成此项目 |  | 个 | 1
7 | 031002001046 | 蝶阀 DN65mm | 1.类型:蝶阀 2.材质:球墨铸铁 3.规格、压力等级:DN65mm 4.连接形式:法兰连接 5.含暗室增加费 6.投标人综合考虑施工过程中所有涉及的深化设计工作，其设计费及实体增加或减少的所有费用均已包含在投标报价中，招标人不再额外补偿，深化设计成果需符合满足招标人、设计单位及相关规范要求。 7.其他:综合考虑完成该工艺的所有施工内容，未尽事宜参照图纸、招标文件及国家规范的相关要求完成此项目 |  | 个 | 7
本页小计
分部分项工程项目清单计价表
工程名称：地下室-消防水工程 |  |  |  | 标段： |  |  | 第 5 页 共 59 页
序号 | 项目编码 | 项目名称 | 项目特征描述 |  | 计量 单位 | 工程量 |  | 金额（元）
[8 empty] | 综合单价 | 合价
8 | 031002001047 | 弹性座封闸阀 DN65mm | 1.类型:弹性座封闸阀 2.材质:球墨铸铁 3.规格、压力等级:DN65mm 4.连接形式:法兰连接 5.含暗室增加费 6.投标人综合考虑施工过程中所有涉及的深化设计工作，其设计费及实体增加或减少的所有费用均已包含在投标报价中，招标人不再额外补偿，深化设计成果需符合满足招标人、设计单位及相关规范要求。 7.其他:综合考虑完成该工艺的所有施工内容，未尽事宜参照图纸、招标文件及国家规范的相关要求完成此项目 |  | 个 | 8
9 | 031002001048 | 弹性座封闸阀 DN100 | 1.类型:弹性座封闸阀 2.材质:球墨铸铁 3.规格、压力等级:DN100mm 4.连接形式:法兰连接 5.含暗室增加费 6.投标人综合考虑施工过程中所有涉及的深化设计工作，其设计费及实体增加或减少的所有费用均已包含在投标报价中，招标人不再额外补偿，深化设计成果需符合满足招标人、设计单位及相关规范要求。 7.其他:综合考虑完成该工艺的所有施工内容，未尽事宜参照图纸、招标文件及国家规范的相关要求完成此项目 |  | 个 | 4
10 | 031002001049 | 弹性座封闸阀 DN150 | 1.类型:弹性座封闸阀 2.材质:球墨铸铁 3.规格、压力等级:DN150mm 4.连接形式:法兰连接 5.含暗室增加费 6.投标人综合考虑施工过程中所有涉及的深化设计工作，其设计费及实体增加或减少的所有费用均已包含在投标报价中，招标人不再额外补偿，深化设计成果需符合满足招标人、设计单位及相关规范要求。 7.其他:综合考虑完成该工艺的所有施工内容，未尽事宜参照图纸、招标文件及国家规范的相关要求完成此项目 |  | 个 | 10
本页小计
分部分项工程项目清单计价表
工程名称：地下室-消防水工程 |  |  |  | 标段： |  |  | 第 6 页 共 59 页
序号 | 项目编码 | 项目名称 | 项目特征描述 |  | 计量 单位 | 工程量 |  | 金额（元）
[8 empty] | 综合单价 | 合价
11 | 031002001050 | 弹性座封闸阀 | 1.类型:弹性座封闸阀 2.材质:球墨铸铁 3.规格、压力等级:DN200mm 4.连接形式:法兰连接 5.含暗室增加费 6.投标人综合考虑施工过程中所有涉及的深化设计工作，其设计费及实体增加或减少的所有费用均已包含在投标报价中，招标人不再额外补偿，深化设计成果需符合满足招标人、设计单位及相关规范要求。 7.其他:综合考虑完成该工艺的所有施工内容，未尽事宜参照图纸、招标文件及国家规范的相关要求完成此项目 |  | 个 | 13
12 | 031002001051 | 弹性座封闸阀 | 1.类型:弹性座封闸阀 2.材质:球墨铸铁 3.规格、压力等级:DN250mm 4.连接形式:法兰连接 5.含暗室增加费 6.投标人综合考虑施工过程中所有涉及的深化设计工作，其设计费及实体增加或减少的所有费用均已包含在投标报价中，招标人不再额外补偿，深化设计成果需符合满足招标人、设计单位及相关规范要求。 7.其他:综合考虑完成该工艺的所有施工内容，未尽事宜参照图纸、招标文件及国家规范的相关要求完成此项目 |  | 个 | 6
13 | 031002001052 | 弹性座封闸阀 | 1.类型:弹性座封闸阀 2.材质:球墨铸铁 3.规格、压力等级:DN350mm 4.连接形式:法兰连接 5.含暗室增加费 6.投标人综合考虑施工过程中所有涉及的深化设计工作，其设计费及实体增加或减少的所有费用均已包含在投标报价中，招标人不再额外补偿，深化设计成果需符合满足招标人、设计单位及相关规范要求。 7.其他:综合考虑完成该工艺的所有施工内容，未尽事宜参照图纸、招标文件及国家规范的相关要求完成此项目 |  | 个 | 8
本页小计
分部分项工程项目清单计价表
工程名称：地下室-消防水工程 |  |  |  | 标段： |  |  | 第 7 页 共 59 页
序号 | 项目编码 | 项目名称 | 项目特征描述 |  | 计量 单位 | 工程量 |  | 金额（元）
[8 empty] | 综合单价 | 合价
14 | 031002001053 | 电动阀 DN150 | 1.类型:电动阀 2.材质:球墨铸铁 3.规格、压力等级:DN150mm 4.连接形式:法兰连接 5.含暗室增加费 6.投标人综合考虑施工过程中所有涉及的深化设计工作，其设计费及实体增加或减少的所有费用均已包含在投标报价中，招标人不再额外补偿，深化设计成果需符合满足招标人、设计单位及相关规范要求。 7.其他:综合考虑完成该工艺的所有施工内容，未尽事宜参照图纸、招标文件及国家规范的相关要求完成此项目 |  | 个 | 3
15 | 031002001054 | 止回阀 DN50mm | 1.类型:止回阀 2.材质:全铜 3.规格、压力等级:DN50mm 4.连接形式:螺纹连接 5.含暗室增加费 6.投标人综合考虑施工过程中所有涉及的深化设计工作，其设计费及实体增加或减少的所有费用均已包含在投标报价中，招标人不再额外补偿，深化设计成果需符合满足招标人、设计单位及相关规范要求。 7.其他:综合考虑完成该工艺的所有施工内容，未尽事宜参照图纸、招标文件及国家规范的相关要求完成此项目 |  | 个 | 2
16 | 031002001055 | 止回阀DN100 | 1.类型:止回阀 2.材质:球墨铸铁 3.规格、压力等级:DN100mm 4.连接形式:法兰连接 5.含暗室增加费 6.投标人综合考虑施工过程中所有涉及的深化设计工作，其设计费及实体增加或减少的所有费用均已包含在投标报价中，招标人不再额外补偿，深化设计成果需符合满足招标人、设计单位及相关规范要求。 7.其他:综合考虑完成该工艺的所有施工内容，未尽事宜参照图纸、招标文件及国家规范的相关要求完成此项目 |  | 个 | 2
本页小计
分部分项工程项目清单计价表
工程名称：地下室-消防水工程 |  |  |  | 标段： |  |  | 第 8 页 共 59 页
序号 | 项目编码 | 项目名称 | 项目特征描述 |  | 计量 单位 | 工程量 |  | 金额（元）
[8 empty] | 综合单价 | 合价
17 | 031002001056 | 止回阀DN200 | 1.类型:止回阀 2.材质:球墨铸铁 3.规格、压力等级:DN200mm 4.连接形式:法兰连接 5.含暗室增加费 6.投标人综合考虑施工过程中所有涉及的深化设计工作，其设计费及实体增加或减少的所有费用均已包含在投标报价中，招标人不再额外补偿，深化设计成果需符合满足招标人、设计单位及相关规范要求。 7.其他:综合考虑完成该工艺的所有施工内容，未尽事宜参照图纸、招标文件及国家规范的相关要求完成此项目 |  | 个 | 5
18 | 031002001057 | 信号闸阀DN150 | 1.类型:信号闸阀 2.材质:球墨铸铁 3.规格、压力等级:DN150mm 4.连接形式:法兰连接 5.含暗室增加费 6.投标人综合考虑施工过程中所有涉及的深化设计工作，其设计费及实体增加或减少的所有费用均已包含在投标报价中，招标人不再额外补偿，深化设计成果需符合满足招标人、设计单位及相关规范要求。 7.其他:综合考虑完成该工艺的所有施工内容，未尽事宜参照图纸、招标文件及国家规范的相关要求完成此项目 |  | 个 | 1
19 | 031002001058 | 信号闸阀DN200 | 1.类型:信号闸阀 2.材质:球墨铸铁 3.规格、压力等级:DN200mm 4.连接形式:法兰连接 5.含暗室增加费 6.投标人综合考虑施工过程中所有涉及的深化设计工作，其设计费及实体增加或减少的所有费用均已包含在投标报价中，招标人不再额外补偿，深化设计成果需符合满足招标人、设计单位及相关规范要求。 7.其他:综合考虑完成该工艺的所有施工内容，未尽事宜参照图纸、招标文件及国家规范的相关要求完成此项目 |  | 个 | 2
本页小计
分部分项工程项目清单计价表
工程名称：地下室-消防水工程 |  |  |  | 标段： |  |  | 第 9 页 共 59 页
序号 | 项目编码 | 项目名称 | 项目特征描述 |  | 计量 单位 | 工程量 |  | 金额（元）
[8 empty] | 综合单价 | 合价
20 | 031002001059 | 球墨铸铁泄压阀 DN100 | 1.类型:泄压阀 2.材质:球墨铸铁 3.规格、压力等级:DN100mm 4.连接形式:法兰连接 5.含暗室增加费 6.投标人综合考虑施工过程中所有涉及的深化设计工作，其设计费及实体增加或减少的所有费用均已包含在投标报价中，招标人不再额外补偿，深化设计成果需符合满足招标人、设计单位及相关规范要求。 7.其他:综合考虑完成该工艺的所有施工内容，未尽事宜参照图纸、招标文件及国家规范的相关要求完成此项目 |  | 个 | 1
21 | 031002001060 | 球墨铸铁泄压阀 DN150 | 1.类型:泄压阀 2.材质:球墨铸铁 3.规格、压力等级:DN150mm 4.连接形式:法兰连接 5.含暗室增加费 6.投标人综合考虑施工过程中所有涉及的深化设计工作，其设计费及实体增加或减少的所有费用均已包含在投标报价中，招标人不再额外补偿，深化设计成果需符合满足招标人、设计单位及相关规范要求。 7.其他:综合考虑完成该工艺的所有施工内容，未尽事宜参照图纸、招标文件及国家规范的相关要求完成此项目 |  | 个 | 2
22 | 031002001061 | 压力测试装置 | 1.名称及规格:压力测试装置 2.本体及附件安装、接线、调试 3.含暗室增加费 4.投标人综合考虑施工过程中所有涉及的深化设计工作，其设计费及实体增加或减少的所有费用均已包含在投标报价中，招标人不再额外补偿，深化设计成果需符合满足招标人、设计单位及相关规范要求。 5.其他:综合考虑完成该工艺的所有施工内容，未尽事宜参照图纸、招标文件及国家规范的相关要求完成此项目 |  | 台 | 16
本页小计
分部分项工程项目清单计价表
工程名称：地下室-消防水工程 |  |  |  | 标段： |  |  | 第 10 页 共 59 页
序号 | 项目编码 | 项目名称 | 项目特征描述 |  | 计量 单位 | 工程量 |  | 金额（元）
[8 empty] | 综合单价 | 合价
23 | 030601002004 | 压力开关 | 1.名称:压力开关 2.含暗室增加费 3.投标人综合考虑施工过程中所有涉及的深化设计工作，其设计费及实体增加或减少的所有费用均已包含在投标报价中，招标人不再额外补偿，深化设计成果需符合满足招标人、设计单位及相关规范要求。 4.其他:综合考虑完成该工艺的所有施工内容，未尽事宜参照图纸、招标文件及国家规范的相关要求完成此项目 |  | 台 | 6
24 | 030601004001 | 流量计 | 1.名称:流量计 2.含暗室增加费 3.投标人综合考虑施工过程中所有涉及的深化设计工作，其设计费及实体增加或减少的所有费用均已包含在投标报价中，招标人不再额外补偿，深化设计成果需符合满足招标人、设计单位及相关规范要求。 4.其他:综合考虑完成该工艺的所有施工内容，未尽事宜参照图纸、招标文件及国家规范的相关要求完成此项目 |  | 台 | 3
25 | 030601004002 | 流量装置 | 1.名称:流量装置 2.含暗室增加费 3.投标人综合考虑施工过程中所有涉及的深化设计工作，其设计费及实体增加或减少的所有费用均已包含在投标报价中，招标人不再额外补偿，深化设计成果需符合满足招标人、设计单位及相关规范要求。 4.其他:综合考虑完成该工艺的所有施工内容，未尽事宜参照图纸、招标文件及国家规范的相关要求完成此项目 |  | 台 | 5
本页小计
分部分项工程项目清单计价表
工程名称：地下室-消防水工程 |  |  |  | 标段： |  |  | 第 11 页 共 59 页
序号 | 项目编码 | 项目名称 | 项目特征描述 |  | 计量 单位 | 工程量 |  | 金额（元）
[8 empty] | 综合单价 | 合价
26 | 080802009002 | 玻璃管液位计 | 1.名称:玻璃管液位计 2.含暗室增加费 3.投标人综合考虑施工过程中所有涉及的深化设计工作，其设计费及实体增加或减少的所有费用均已包含在投标报价中，招标人不再额外补偿，深化设计成果需符合满足招标人、设计单位及相关规范要求。 4.其他:综合考虑完成该工艺的所有施工内容，未尽事宜参照图纸、招标文件及国家规范的相关要求完成此项目 |  | 个 | 1
27 | 031002006002 | Y型过滤器DN250 | 1.名称:Y型过滤器 2.材质:球墨铸铁 3.规格、压力等级:DN250mm 4.连接形式:法兰连接 5.含暗室增加费 6.投标人综合考虑施工过程中所有涉及的深化设计工作，其设计费及实体增加或减少的所有费用均已包含在投标报价中，招标人不再额外补偿，深化设计成果需符合满足招标人、设计单位及相关规范要求。 7.其他:综合考虑完成该工艺的所有施工内容，未尽事宜参照图纸、招标文件及国家规范的相关要求完成此项目 |  | 组 | 2
28 | 031002006003 | Y型过滤器DN350 | 1.名称:Y型过滤器 2.材质:球墨铸铁 3.规格、压力等级:DN350mm 4.连接形式:法兰连接 5.含暗室增加费 6.投标人综合考虑施工过程中所有涉及的深化设计工作，其设计费及实体增加或减少的所有费用均已包含在投标报价中，招标人不再额外补偿，深化设计成果需符合满足招标人、设计单位及相关规范要求。 7.其他:综合考虑完成该工艺的所有施工内容，未尽事宜参照图纸、招标文件及国家规范的相关要求完成此项目 |  | 组 | 4
本页小计
分部分项工程项目清单计价表
工程名称：地下室-消防水工程 |  |  |  | 标段： |  |  | 第 12 页 共 59 页
序号 | 项目编码 | 项目名称 | 项目特征描述 |  | 计量 单位 | 工程量 |  | 金额（元）
[8 empty] | 综合单价 | 合价
29 | 031002008005 | 可曲挠橡胶接头 DN50 | 1.名称:可曲挠橡胶接头 2.材质:橡胶 3.规格:DN50mm 4.连接形式:法兰连接 5.含暗室增加费 6.投标人综合考虑施工过程中所有涉及的深化设计工作，其设计费及实体增加或减少的所有费用均已包含在投标报价中，招标人不再额外补偿，深化设计成果需符合满足招标人、设计单位及相关规范要求。 7.其他:综合考虑完成该工艺的所有施工内容，未尽事宜参照图纸、招标文件及国家规范的相关要求完成此项目 |  | 根 | 4
30 | 031002008006 | 可曲挠橡胶接头DN100 | 1.名称:可曲挠橡胶接头 2.材质:橡胶 3.规格:DN100mm 4.连接形式:法兰连接 5.含暗室增加费 6.投标人综合考虑施工过程中所有涉及的深化设计工作，其设计费及实体增加或减少的所有费用均已包含在投标报价中，招标人不再额外补偿，深化设计成果需符合满足招标人、设计单位及相关规范要求。 7.其他:综合考虑完成该工艺的所有施工内容，未尽事宜参照图纸、招标文件及国家规范的相关要求完成此项目 |  | 根 | 2
31 | 031002008007 | 可曲挠橡胶接头DN200 | 1.名称:可曲挠橡胶接头 2.材质:橡胶 3.规格:DN200mm 4.连接形式:法兰连接 5.含暗室增加费 6.投标人综合考虑施工过程中所有涉及的深化设计工作，其设计费及实体增加或减少的所有费用均已包含在投标报价中，招标人不再额外补偿，深化设计成果需符合满足招标人、设计单位及相关规范要求。 7.其他:综合考虑完成该工艺的所有施工内容，未尽事宜参照图纸、招标文件及国家规范的相关要求完成此项目 |  | 根 | 5
本页小计
分部分项工程项目清单计价表
工程名称：地下室-消防水工程 |  |  |  | 标段： |  |  | 第 13 页 共 59 页
序号 | 项目编码 | 项目名称 | 项目特征描述 |  | 计量 单位 | 工程量 |  | 金额（元）
[8 empty] | 综合单价 | 合价
32 | 031002008008 | 可曲挠橡胶接头DN250 | 1.名称:可曲挠橡胶接头 2.材质:橡胶 3.规格:DN250mm 4.连接形式:法兰连接 5.含暗室增加费 6.投标人综合考虑施工过程中所有涉及的深化设计工作，其设计费及实体增加或减少的所有费用均已包含在投标报价中，招标人不再额外补偿，深化设计成果需符合满足招标人、设计单位及相关规范要求。 7.其他:综合考虑完成该工艺的所有施工内容，未尽事宜参照图纸、招标文件及国家规范的相关要求完成此项目 |  | 根 | 7
33 | 080802009003 | 玻璃管液位计 | 1.名称:玻璃管液位计 2.含暗室增加费 3.投标人综合考虑施工过程中所有涉及的深化设计工作，其设计费及实体增加或减少的所有费用均已包含在投标报价中，招标人不再额外补偿，深化设计成果需符合满足招标人、设计单位及相关规范要求。 4.其他:综合考虑完成该工艺的所有施工内容，未尽事宜参照图纸、招标文件及国家规范的相关要求完成此项目 |  | 个 | 2
34 | 030804001004 | 异径管DN100 | 1.名称:异径管 1.材质:球墨铸铁 2.规格:DN100mm 3.连接形式、焊接方法:焊接 4.含暗室增加费 5.投标人综合考虑施工过程中所有涉及的深化设计工作，其设计费及实体增加或减少的所有费用均已包含在投标报价中，招标人不再额外补偿，深化设计成果需符合满足招标人、设计单位及相关规范要求。 6.其他:综合考虑完成该工艺的所有施工内容，未尽事宜参照图纸、招标文件及国家规范的相关要求完成此项目 |  | 个 | 2
本页小计
分部分项工程项目清单计价表
工程名称：地下室-消防水工程 |  |  |  | 标段： |  |  | 第 14 页 共 59 页
序号 | 项目编码 | 项目名称 | 项目特征描述 |  | 计量 单位 | 工程量 |  | 金额（元）
[8 empty] | 综合单价 | 合价
35 | 030804001005 | 异径管DN200 | 1.名称:异径管 1.材质:球墨铸铁 2.规格:DN200mm 3.连接形式、焊接方法:焊接 4.含暗室增加费 5.投标人综合考虑施工过程中所有涉及的深化设计工作，其设计费及实体增加或减少的所有费用均已包含在投标报价中，招标人不再额外补偿，深化设计成果需符合满足招标人、设计单位及相关规范要求。 6.其他:综合考虑完成该工艺的所有施工内容，未尽事宜参照图纸、招标文件及国家规范的相关要求完成此项目 |  | 个 | 5
36 | 030804001006 | 异径管DN250 | 1.名称:异径管 1.材质:球墨铸铁 2.规格:DN250mm 3.连接形式、焊接方法:焊接 4.含暗室增加费 5.投标人综合考虑施工过程中所有涉及的深化设计工作，其设计费及实体增加或减少的所有费用均已包含在投标报价中，招标人不再额外补偿，深化设计成果需符合满足招标人、设计单位及相关规范要求。 6.其他:综合考虑完成该工艺的所有施工内容，未尽事宜参照图纸、招标文件及国家规范的相关要求完成此项目 |  | 个 | 10
37 | 030804001007 | 吸水喇叭口 | 1.名称:吸水喇叭口 1.材质:304不锈钢 2.规格:DN350mm 3.连接形式、焊接方法:焊接 4.含暗室增加费 5.投标人综合考虑施工过程中所有涉及的深化设计工作，其设计费及实体增加或减少的所有费用均已包含在投标报价中，招标人不再额外补偿，深化设计成果需符合满足招标人、设计单位及相关规范要求。 6.其他:综合考虑完成该工艺的所有施工内容，未尽事宜参照图纸、招标文件及国家规范的相关要求完成此项目 |  | 个 | 4
本页小计
分部分项工程项目清单计价表
工程名称：地下室-消防水工程 |  |  |  | 标段： |  |  | 第 15 页 共 59 页
序号 | 项目编码 | 项目名称 | 项目特征描述 |  | 计量 单位 | 工程量 |  | 金额（元）
[8 empty] | 综合单价 | 合价
38 | 030901002001 | 消火栓钢管 | 1.安装部位:水泵房 2.材质、规格:内外壁热浸锌镀锌钢管 DN65mm×3.75mm 1.6MPa 3.连接形式:沟槽连接 4.水压试验、水冲洗 5.含暗室增加费 6.投标人综合考虑施工过程中所有涉及的深化设计工作，其设计费及实体增加或减少的所有费用均已包含在投标报价中，招标人不再额外补偿，深化设计成果需符合满足招标人、设计单位及相关规范要求。 7.其他:综合考虑完成该工艺的所有施工内容，未尽事宜参照图纸、招标文件及国家规范的相关要求完成此项目 |  | m | 26.96
39 | 030901002002 | 消火栓钢管 | 1.安装部位:水泵房 2.材质、规格:内外壁热浸锌镀锌钢管 DN100mm×4mm 1.6MPa 3.连接形式:沟槽连接 4.水压试验、水冲洗 5.含暗室增加费 6.投标人综合考虑施工过程中所有涉及的深化设计工作，其设计费及实体增加或减少的所有费用均已包含在投标报价中，招标人不再额外补偿，深化设计成果需符合满足招标人、设计单位及相关规范要求。 7.其他:综合考虑完成该工艺的所有施工内容，未尽事宜参照图纸、招标文件及国家规范的相关要求完成此项目 |  | m | 11.96
40 | 030901002003 | 消火栓钢管 | 1.安装部位:水泵房 2.材质、规格:内外壁热浸锌镀锌钢管 DN150mm×4.5mm 1.6MPa 3.连接形式:沟槽连接 4.水压试验、水冲洗 5.含暗室增加费 6.投标人综合考虑施工过程中所有涉及的深化设计工作，其设计费及实体增加或减少的所有费用均已包含在投标报价中，招标人不再额外补偿，深化设计成果需符合满足招标人、设计单位及相关规范要求。 7.其他:综合考虑完成该工艺的所有施工内容，未尽事宜参照图纸、招标文件及国家规范的相关要求完成此项目 |  | m | 8.48
本页小计
分部分项工程项目清单计价表
工程名称：地下室-消防水工程 |  |  |  | 标段： |  |  | 第 16 页 共 59 页
序号 | 项目编码 | 项目名称 | 项目特征描述 |  | 计量 单位 | 工程量 |  | 金额（元）
[8 empty] | 综合单价 | 合价
41 | 030901002004 | 消火栓钢管 | 1.安装部位:水泵房 2.材质、规格:内外壁热浸锌镀锌钢管 DN200mm×6mm 1.6MPa 3.连接形式:沟槽连接 4.水压试验、水冲洗 5.含暗室增加费 6.投标人综合考虑施工过程中所有涉及的深化设计工作，其设计费及实体增加或减少的所有费用均已包含在投标报价中，招标人不再额外补偿，深化设计成果需符合满足招标人、设计单位及相关规范要求。 7.其他:综合考虑完成该工艺的所有施工内容，未尽事宜参照图纸、招标文件及国家规范的相关要求完成此项目 |  | m | 10.83
42 | 030901002005 | 消火栓钢管 | 1.安装部位:水泵房 2.材质、规格:内外壁热浸锌镀锌钢管 DN250mm×7mm 1.6MPa 3.连接形式:沟槽连接 4.水压试验、水冲洗 5.含暗室增加费 6.投标人综合考虑施工过程中所有涉及的深化设计工作，其设计费及实体增加或减少的所有费用均已包含在投标报价中，招标人不再额外补偿，深化设计成果需符合满足招标人、设计单位及相关规范要求。 7.其他:综合考虑完成该工艺的所有施工内容，未尽事宜参照图纸、招标文件及国家规范的相关要求完成此项目 |  | m | 15.25
43 | 030901002006 | 消火栓钢管 | 1.安装部位:水泵房 2.材质、规格:内外壁热浸锌镀锌钢管 DN350mm×7mm 1.6MPa 3.连接形式:沟槽连接 4.水压试验、水冲洗 5.含暗室增加费 6.投标人综合考虑施工过程中所有涉及的深化设计工作，其设计费及实体增加或减少的所有费用均已包含在投标报价中，招标人不再额外补偿，深化设计成果需符合满足招标人、设计单位及相关规范要求。 7.其他:综合考虑完成该工艺的所有施工内容，未尽事宜参照图纸、招标文件及国家规范的相关要求完成此项目 |  | m | 24.38
本页小计
分部分项工程项目清单计价表
工程名称：地下室-消防水工程 |  |  |  | 标段： |  |  | 第 17 页 共 59 页
序号 | 项目编码 | 项目名称 | 项目特征描述 |  | 计量 单位 | 工程量 |  | 金额（元）
[8 empty] | 综合单价 | 合价
44 | 030901002007 | 喷淋钢管 | 1.安装部位:水泵房 2.材质、规格:内外壁热浸锌镀锌钢管 DN65mm×3.75mm 1.6MPa 3.连接形式:沟槽连接 4.水压试验、水冲洗 5.含暗室增加费 6.投标人综合考虑施工过程中所有涉及的深化设计工作，其设计费及实体增加或减少的所有费用均已包含在投标报价中，招标人不再额外补偿，深化设计成果需符合满足招标人、设计单位及相关规范要求。 7.其他:综合考虑完成该工艺的所有施工内容，未尽事宜参照图纸、招标文件及国家规范的相关要求完成此项目 |  | m | 12.08
45 | 030901002008 | 喷淋钢管 | 1.安装部位:水泵房 2.材质、规格:内外壁热浸锌镀锌钢管 DN150mm×4.5mm 1.6MPa 3.连接形式:沟槽连接 4.水压试验、水冲洗 5.含暗室增加费 6.投标人综合考虑施工过程中所有涉及的深化设计工作，其设计费及实体增加或减少的所有费用均已包含在投标报价中，招标人不再额外补偿，深化设计成果需符合满足招标人、设计单位及相关规范要求。 7.其他:综合考虑完成该工艺的所有施工内容，未尽事宜参照图纸、招标文件及国家规范的相关要求完成此项目 |  | m | 10.51
46 | 030901002009 | 喷淋钢管 | 1.安装部位:水泵房 2.材质、规格:内外壁热浸锌镀锌钢管 DN200mm×6mm 1.6MPa 3.连接形式:沟槽连接 4.水压试验、水冲洗 5.含暗室增加费 6.投标人综合考虑施工过程中所有涉及的深化设计工作，其设计费及实体增加或减少的所有费用均已包含在投标报价中，招标人不再额外补偿，深化设计成果需符合满足招标人、设计单位及相关规范要求。 7.其他:综合考虑完成该工艺的所有施工内容，未尽事宜参照图纸、招标文件及国家规范的相关要求完成此项目 |  | m | 24.2
本页小计
分部分项工程项目清单计价表
工程名称：地下室-消防水工程 |  |  |  | 标段： |  |  | 第 18 页 共 59 页
序号 | 项目编码 | 项目名称 | 项目特征描述 |  | 计量 单位 | 工程量 |  | 金额（元）
[8 empty] | 综合单价 | 合价
47 | 030901002010 | 喷淋钢管 | 1.安装部位:水泵房 2.材质、规格:内外壁热浸锌镀锌钢管 DN250mm×7mm 1.6MPa 3.连接形式:沟槽连接 4.水压试验、水冲洗 5.含暗室增加费 6.投标人综合考虑施工过程中所有涉及的深化设计工作，其设计费及实体增加或减少的所有费用均已包含在投标报价中，招标人不再额外补偿，深化设计成果需符合满足招标人、设计单位及相关规范要求。 7.其他:综合考虑完成该工艺的所有施工内容，未尽事宜参照图纸、招标文件及国家规范的相关要求完成此项目 |  | m | 4.89
48 | 031001008015 | 消防水池呼吸管、通气管 | 1.材质:PVC-U给水管 2.规格:DN100mm 3.连接形式:粘接 4.管卡材质:塑料 5.含暗室增加费 6.投标人综合考虑施工过程中所有涉及的深化设计工作，其设计费及实体增加或减少的所有费用均已包含在投标报价中，招标人不再额外补偿，深化设计成果需符合满足招标人、设计单位及相关规范要求。 7.其他:综合考虑完成该工艺的所有施工内容，未尽事宜参照图纸、招标文件及国家规范的相关要求完成此项目 |  | m | 4.1
49 | 031001008016 | 消防水池放空管 | 1.材质:PVC-U给水管 2.规格:DN150mm 3.连接形式:粘接 4.管卡材质:塑料 5.含暗室增加费 6.投标人综合考虑施工过程中所有涉及的深化设计工作，其设计费及实体增加或减少的所有费用均已包含在投标报价中，招标人不再额外补偿，深化设计成果需符合满足招标人、设计单位及相关规范要求。 7.其他:综合考虑完成该工艺的所有施工内容，未尽事宜参照图纸、招标文件及国家规范的相关要求完成此项目 |  | m | 4.1
本页小计
分部分项工程项目清单计价表
工程名称：地下室-消防水工程 |  |  |  | 标段： |  |  | 第 19 页 共 59 页
序号 | 项目编码 | 项目名称 | 项目特征描述 |  | 计量 单位 | 工程量 |  | 金额（元）
[8 empty] | 综合单价 | 合价
50 | 031001008017 | 消防水池溢流管 | 1.材质:PVC-U给水管 2.规格:DN200mm 3.连接形式:粘接 4.管卡材质:塑料 5.含暗室增加费 6.投标人综合考虑施工过程中所有涉及的深化设计工作，其设计费及实体增加或减少的所有费用均已包含在投标报价中，招标人不再额外补偿，深化设计成果需符合满足招标人、设计单位及相关规范要求。 7.其他:综合考虑完成该工艺的所有施工内容，未尽事宜参照图纸、招标文件及国家规范的相关要求完成此项目 |  | m | 3.8
51 | 031003014009 | 18目防虫网 | 1.名称：18目防虫网 2.含暗室增加费 3.投标人综合考虑施工过程中所有涉及的深化设计工作，其设计费及实体增加或减少的所有费用均已包含在投标报价中，招标人不再额外补偿，深化设计成果需符合满足招标人、设计单位及相关规范要求。 4.其他:综合考虑完成该工艺的所有施工内容，未尽事宜参照图纸、招标文件及国家规范的相关要求完成此项目 |  | 个 | 9
52 | 031301003045 | 柔性防水套管 | 1.名称:柔性防水套管 2.材质:钢制 3.规格:DN32mm（穿管DN15mmm) 4.制作、安装 5.含暗室增加费 6.投标人综合考虑施工过程中所有涉及的深化设计工作，其设计费及实体增加或减少的所有费用均已包含在投标报价中，招标人不再额外补偿，深化设计成果需符合满足招标人、设计单位及相关规范要求。 7.其他:综合考虑完成该工艺的所有施工内容，未尽事宜参照图纸、招标文件及国家规范的相关要求完成此项目 |  | 个 | 2
本页小计
分部分项工程项目清单计价表
工程名称：地下室-消防水工程 |  |  |  | 标段： |  |  | 第 20 页 共 59 页
序号 | 项目编码 | 项目名称 | 项目特征描述 |  | 计量 单位 | 工程量 |  | 金额（元）
[8 empty] | 综合单价 | 合价
53 | 031301003046 | 柔性防水套管 | 1.名称:柔性防水套管 2.材质:钢制 3.规格:DN150mm（穿管DN100mmm) 4.制作、安装 5.含暗室增加费 6.投标人综合考虑施工过程中所有涉及的深化设计工作，其设计费及实体增加或减少的所有费用均已包含在投标报价中，招标人不再额外补偿，深化设计成果需符合满足招标人、设计单位及相关规范要求。 7.其他:综合考虑完成该工艺的所有施工内容，未尽事宜参照图纸、招标文件及国家规范的相关要求完成此项目 |  | 个 | 4
54 | 031301003047 | 柔性防水套管 | 1.名称:柔性防水套管 2.材质:钢制 3.规格:DN250mm（穿管DN150mmm) 4.制作、安装 5.含暗室增加费 6.投标人综合考虑施工过程中所有涉及的深化设计工作，其设计费及实体增加或减少的所有费用均已包含在投标报价中，招标人不再额外补偿，深化设计成果需符合满足招标人、设计单位及相关规范要求。 7.其他:综合考虑完成该工艺的所有施工内容，未尽事宜参照图纸、招标文件及国家规范的相关要求完成此项目 |  | 个 | 6
55 | 031301003048 | 柔性防水套管 | 1.名称:柔性防水套管 2.材质:钢制 3.规格:DN300mm（穿管DN200mmm) 4.制作、安装 5.含暗室增加费 6.投标人综合考虑施工过程中所有涉及的深化设计工作，其设计费及实体增加或减少的所有费用均已包含在投标报价中，招标人不再额外补偿，深化设计成果需符合满足招标人、设计单位及相关规范要求。 7.其他:综合考虑完成该工艺的所有施工内容，未尽事宜参照图纸、招标文件及国家规范的相关要求完成此项目 |  | 个 | 2
本页小计
分部分项工程项目清单计价表
工程名称：地下室-消防水工程 |  |  |  | 标段： |  |  | 第 21 页 共 59 页
序号 | 项目编码 | 项目名称 | 项目特征描述 |  | 计量 单位 | 工程量 |  | 金额（元）
[8 empty] | 综合单价 | 合价
56 | 031301003049 | 柔性防水套管 | 1.名称:柔性防水套管 2.材质:钢制 3.规格:DN350mm（穿管DN250mmm) 4.制作、安装 5.含暗室增加费 6.投标人综合考虑施工过程中所有涉及的深化设计工作，其设计费及实体增加或减少的所有费用均已包含在投标报价中，招标人不再额外补偿，深化设计成果需符合满足招标人、设计单位及相关规范要求。 7.其他:综合考虑完成该工艺的所有施工内容，未尽事宜参照图纸、招标文件及国家规范的相关要求完成此项目 |  | 个 | 2
57 | 031301003050 | 柔性防水套管 | 1.名称:柔性防水套管 2.材质:钢制 3.规格:DN450mm（穿管DN350mmm) 4.制作、安装 5.含暗室增加费 6.投标人综合考虑施工过程中所有涉及的深化设计工作，其设计费及实体增加或减少的所有费用均已包含在投标报价中，招标人不再额外补偿，深化设计成果需符合满足招标人、设计单位及相关规范要求。 7.其他:综合考虑完成该工艺的所有施工内容，未尽事宜参照图纸、招标文件及国家规范的相关要求完成此项目 |  | 个 | 6
58 | 031201001002 | 管道刷油 | 1.除锈级别:轻锈 2.油漆品种:防锈漆、调和漆 3.涂刷遍数、漆膜厚度:2遍 4.含暗室增加费 5.投标人综合考虑施工过程中所有涉及的深化设计工作，其设计费及实体增加或减少的所有费用均已包含在投标报价中，招标人不再额外补偿，深化设计成果需符合满足招标人、设计单位及相关规范要求。 6.其他:综合考虑完成该工艺的所有施工内容，未尽事宜参照图纸、招标文件及国家规范的相关要求完成此项目 |  | m2 | 106.13
本页小计
分部分项工程项目清单计价表
工程名称：地下室-消防水工程 |  |  |  | 标段： |  |  | 第 22 页 共 59 页
序号 | 项目编码 | 项目名称 | 项目特征描述 |  | 计量 单位 | 工程量 |  | 金额（元）
[8 empty] | 综合单价 | 合价
59 | 031301005012 | 管道支架 | 1.名称:管道支架 2.材质:型钢 3.支架形式:综合考虑 4.含暗室增加费 5.投标人综合考虑施工过程中所有涉及的深化设计工作，其设计费及实体增加或减少的所有费用均已包含在投标报价中，招标人不再额外补偿，深化设计成果需符合满足招标人、设计单位及相关规范要求。 6.其他:综合考虑完成该工艺的所有施工内容，未尽事宜参照图纸、招标文件及国家规范的相关要求完成此项目 |  | kg | 345.03
60 | 031201003007 | 金属结构刷油 | 1.除锈级别:轻锈 2.油漆品种:防锈漆、调和漆 3.涂刷遍数、漆膜厚度:2遍 4.含暗室增加费 5.投标人综合考虑施工过程中所有涉及的深化设计工作，其设计费及实体增加或减少的所有费用均已包含在投标报价中，招标人不再额外补偿，深化设计成果需符合满足招标人、设计单位及相关规范要求。 6.其他:综合考虑完成该工艺的所有施工内容，未尽事宜参照图纸、招标文件及国家规范的相关要求完成此项目 |  | kg | 345.03
消火栓系统
本页小计
分部分项工程项目清单计价表
工程名称：地下室-消防水工程 |  |  |  | 标段： |  |  | 第 23 页 共 59 页
序号 | 项目编码 | 项目名称 | 项目特征描述 |  | 计量 单位 | 工程量 |  | 金额（元）
[8 empty] | 综合单价 | 合价
61 | 030901010001 | 乙型单栓带灭火器组合式消防柜 | 1.名称及规格:乙型单栓带灭火器组合式消防柜 2.消火栓规格:700×1800×240mm(宽×高×厚) 3.配置:设SN65型消火栓一只，5m长DN65合织衬胶消防水带一条;φ19消防水枪一支;消防软管卷盘一套,栓口直径φ25，胶管内径φ19,水枪喷嘴直径φ8,管长L=30m；2具手提式磷酸盐干粉,MF/ABC5 4.本体及附件安装 5.含暗室增加费 6.投标人综合考虑施工过程中所有涉及的深化设计工作，其设计费及实体增加或减少的所有费用均已包含在投标报价中，招标人不再额外补偿，深化设计成果需符合满足招标人、设计单位及相关规范要求。 7.其他:综合考虑完成该工艺的所有施工内容，未尽事宜参照图纸、招标文件及国家规范的相关要求完成此项目 |  | 套 | 86
62 | 030901010002 | 乙型单栓带灭火器组合式消防柜(减压稳压) | 1.名称及规格:乙型单栓带灭火器组合式消防柜 2.消火栓规格:700×1800×240mm(宽×高×厚) 3.配置:设SNW65型消火栓一只，5m长DN65合织衬胶消防水带一条;φ19消防水枪一支;消防软管卷盘一套,栓口直径φ25，胶管内径φ19,水枪喷嘴直径φ8,管长L=30m；2具手提式磷酸盐干粉,MF/ABC5 4.本体及附件安装 5.含暗室增加费 6.投标人综合考虑施工过程中所有涉及的深化设计工作，其设计费及实体增加或减少的所有费用均已包含在投标报价中，招标人不再额外补偿，深化设计成果需符合满足招标人、设计单位及相关规范要求。 7.其他:综合考虑完成该工艺的所有施工内容，未尽事宜参照图纸、招标文件及国家规范的相关要求完成此项目 |  | 套 | 91
本页小计
分部分项工程项目清单计价表
工程名称：地下室-消防水工程 |  |  |  | 标段： |  |  | 第 24 页 共 59 页
序号 | 项目编码 | 项目名称 | 项目特征描述 |  | 计量 单位 | 工程量 |  | 金额（元）
[8 empty] | 综合单价 | 合价
63 | 030910002001 | 灭火器放置箱 | 1.名称:灭火器放置箱 2.规格、型号:MF/ABC5灭火器2具 3.投标人综合考虑施工过程中所有涉及的深化设计工作，其设计费及实体增加或减少的所有费用均已包含在投标报价中，招标人不再额外补偿，深化设计成果需符合满足招标人、设计单位及相关规范要求。 4.其他:综合考虑完成该工艺的所有施工内容，未尽事宜参照图纸、招标文件及国家规范的相关要求完成此项目 |  | 套 | 166
64 | 031002001062 | 弹性座封闸阀 DN100 | 1.类型:弹性座封闸阀 2.材质:球墨铸铁 3.规格、压力等级:DN100mm 4.连接形式:法兰连接 5.含暗室增加费 6.投标人综合考虑施工过程中所有涉及的深化设计工作，其设计费及实体增加或减少的所有费用均已包含在投标报价中，招标人不再额外补偿，深化设计成果需符合满足招标人、设计单位及相关规范要求。 7.其他:综合考虑完成该工艺的所有施工内容，未尽事宜参照图纸、招标文件及国家规范的相关要求完成此项目 |  | 个 | 37
65 | 031002001063 | 弹性座封闸阀 DN150mm | 1.类型:弹性座封闸阀 2.材质:球墨铸铁 3.规格、压力等级:DN150mm 4.连接形式:法兰连接 5.含暗室增加费 6.投标人综合考虑施工过程中所有涉及的深化设计工作，其设计费及实体增加或减少的所有费用均已包含在投标报价中，招标人不再额外补偿，深化设计成果需符合满足招标人、设计单位及相关规范要求。 7.其他:综合考虑完成该工艺的所有施工内容，未尽事宜参照图纸、招标文件及国家规范的相关要求完成此项目 |  | 个 | 74
本页小计
分部分项工程项目清单计价表
工程名称：地下室-消防水工程 |  |  |  | 标段： |  |  | 第 25 页 共 59 页
序号 | 项目编码 | 项目名称 | 项目特征描述 |  | 计量 单位 | 工程量 |  | 金额（元）
[8 empty] | 综合单价 | 合价
66 | 031002001064 | 防护阀门 DN150 | 1.类型:防护阀门 2.材质:球墨铸铁 3.规格、压力等级:DN150mm 4.连接形式:法兰连接 5.含暗室增加费 6.投标人综合考虑施工过程中所有涉及的深化设计工作，其设计费及实体增加或减少的所有费用均已包含在投标报价中，招标人不再额外补偿，深化设计成果需符合满足招标人、设计单位及相关规范要求。 7.其他:综合考虑完成该工艺的所有施工内容，未尽事宜参照图纸、招标文件及国家规范的相关要求完成此项目 |  | 个 | 20
67 | 031002001065 | 防护阀门 DN65 | 1.类型:防护阀门 2.材质:球墨铸铁 3.规格、压力等级:DN65mm 4.连接形式:法兰连接 5.含暗室增加费 6.投标人综合考虑施工过程中所有涉及的深化设计工作，其设计费及实体增加或减少的所有费用均已包含在投标报价中，招标人不再额外补偿，深化设计成果需符合满足招标人、设计单位及相关规范要求。 7.其他:综合考虑完成该工艺的所有施工内容，未尽事宜参照图纸、招标文件及国家规范的相关要求完成此项目 |  | 个 | 6
68 | 031002006004 | Y型过滤器DN150 | 1.名称:Y型过滤器 2.材质:球墨铸铁 3.规格、压力等级:DN150mm 4.连接形式:法兰连接 5.含暗室增加费 6.投标人综合考虑施工过程中所有涉及的深化设计工作，其设计费及实体增加或减少的所有费用均已包含在投标报价中，招标人不再额外补偿，深化设计成果需符合满足招标人、设计单位及相关规范要求。 7.其他:综合考虑完成该工艺的所有施工内容，未尽事宜参照图纸、招标文件及国家规范的相关要求完成此项目 |  | 组 | 1
本页小计
分部分项工程项目清单计价表
工程名称：地下室-消防水工程 |  |  |  | 标段： |  |  | 第 26 页 共 59 页
序号 | 项目编码 | 项目名称 | 项目特征描述 |  | 计量 单位 | 工程量 |  | 金额（元）
[8 empty] | 综合单价 | 合价
69 | 031002001066 | 止回阀DN150 | 1.类型:止回阀 2.材质:球墨铸铁 3.规格、压力等级:DN150mm 4.连接形式:法兰连接 5.含暗室增加费 6.投标人综合考虑施工过程中所有涉及的深化设计工作，其设计费及实体增加或减少的所有费用均已包含在投标报价中，招标人不再额外补偿，深化设计成果需符合满足招标人、设计单位及相关规范要求。 7.其他:综合考虑完成该工艺的所有施工内容，未尽事宜参照图纸、招标文件及国家规范的相关要求完成此项目 |  | 个 | 2
70 | 031002001067 | 自动排气阀DN25 | 1.类型:自动排气阀（带截止阀） 2.材质:全铜 3.规格、压力等级:DN25mm 4.连接形式:螺纹连接 5.含暗室增加费 6.投标人综合考虑施工过程中所有涉及的深化设计工作，其设计费及实体增加或减少的所有费用均已包含在投标报价中，招标人不再额外补偿，深化设计成果需符合满足招标人、设计单位及相关规范要求。 7.其他:综合考虑完成该工艺的所有施工内容，未尽事宜参照图纸、招标文件及国家规范的相关要求完成此项目 |  | 个 | 2
71 | 031301003051 | 穿楼板套管 | 1.名称:一般穿楼板套管 2.材质:钢质 3.规格:DN200mm穿管DN150mm 4.填料材质:按设计要求 5.含暗室增加费 6.投标人综合考虑施工过程中所有涉及的深化设计工作，其设计费及实体增加或减少的所有费用均已包含在投标报价中，招标人不再额外补偿，深化设计成果需符合满足招标人、设计单位及相关规范要求。 7.其他:综合考虑完成该工艺的所有施工内容，未尽事宜参照图纸、招标文件及国家规范的相关要求完成此项目 |  | 个 | 5
本页小计
分部分项工程项目清单计价表
工程名称：地下室-消防水工程 |  |  |  | 标段： |  |  | 第 27 页 共 59 页
序号 | 项目编码 | 项目名称 | 项目特征描述 |  | 计量 单位 | 工程量 |  | 金额（元）
[8 empty] | 综合单价 | 合价
72 | 031301003052 | 密闭套管 | 1.名称:密闭套管 2.材质:钢质 3.规格:DN200mm穿管DN150mm 4.填料材质:按设计要求 5.含暗室增加费 6.投标人综合考虑施工过程中所有涉及的深化设计工作，其设计费及实体增加或减少的所有费用均已包含在投标报价中，招标人不再额外补偿，深化设计成果需符合满足招标人、设计单位及相关规范要求。 7.其他:综合考虑完成该工艺的所有施工内容，未尽事宜参照图纸、招标文件及国家规范的相关要求完成此项目 |  | 个 | 13
73 | 031301003053 | 密闭套管 | 1.名称:密闭套管 2.材质:钢质 3.规格:DN100mm穿管DN65mm 4.填料材质:按设计要求 5.含暗室增加费 6.投标人综合考虑施工过程中所有涉及的深化设计工作，其设计费及实体增加或减少的所有费用均已包含在投标报价中，招标人不再额外补偿，深化设计成果需符合满足招标人、设计单位及相关规范要求。 7.其他:综合考虑完成该工艺的所有施工内容，未尽事宜参照图纸、招标文件及国家规范的相关要求完成此项目 |  | 个 | 6
74 | 031301003054 | 柔性防水套管 | 1.名称:柔性防水套管 2.材质:钢质 3.规格:DN200mm穿管DN150mm 4.填料材质:按设计要求 5.含暗室增加费 6.投标人综合考虑施工过程中所有涉及的深化设计工作，其设计费及实体增加或减少的所有费用均已包含在投标报价中，招标人不再额外补偿，深化设计成果需符合满足招标人、设计单位及相关规范要求。 7.其他:综合考虑完成该工艺的所有施工内容，未尽事宜参照图纸、招标文件及国家规范的相关要求完成此项目 |  | 个 | 2
本页小计
分部分项工程项目清单计价表
工程名称：地下室-消防水工程 |  |  |  | 标段： |  |  | 第 28 页 共 59 页
序号 | 项目编码 | 项目名称 | 项目特征描述 |  | 计量 单位 | 工程量 |  | 金额（元）
[8 empty] | 综合单价 | 合价
75 | 031301003055 | 柔性防水套管 | 1.名称:柔性防水套管 2.材质:钢质 3.规格:DN100mm穿管DN65mm 4.填料材质:按设计要求 5.含暗室增加费 6.投标人综合考虑施工过程中所有涉及的深化设计工作，其设计费及实体增加或减少的所有费用均已包含在投标报价中，招标人不再额外补偿，深化设计成果需符合满足招标人、设计单位及相关规范要求。 7.其他:综合考虑完成该工艺的所有施工内容，未尽事宜参照图纸、招标文件及国家规范的相关要求完成此项目 |  | 个 | 1
76 | 030901002011 | 消火栓钢管 | 1.安装部位:室内 2.材质、规格:内外壁热浸锌镀锌钢管 DN65mm×3.75mm 1.2MPa 3.连接形式:沟槽连接 4.水压试验、水冲洗 5.含暗室增加费 6.投标人综合考虑施工过程中所有涉及的深化设计工作，其设计费及实体增加或减少的所有费用均已包含在投标报价中，招标人不再额外补偿，深化设计成果需符合满足招标人、设计单位及相关规范要求。 7.其他:综合考虑完成该工艺的所有施工内容，未尽事宜参照图纸、招标文件及国家规范的相关要求完成此项目 |  | m | 3101.28
77 | 030901002012 | 消火栓钢管 | 1.安装部位:室内 2.材质、规格:内外壁热浸锌镀锌钢管 DN100mm×4mm 1.2MPa 3.连接形式:沟槽连接 4.水压试验、水冲洗 5.含暗室增加费 6.投标人综合考虑施工过程中所有涉及的深化设计工作，其设计费及实体增加或减少的所有费用均已包含在投标报价中，招标人不再额外补偿，深化设计成果需符合满足招标人、设计单位及相关规范要求。 7.其他:综合考虑完成该工艺的所有施工内容，未尽事宜参照图纸、招标文件及国家规范的相关要求完成此项目 |  | m | 573.17
本页小计
分部分项工程项目清单计价表
工程名称：地下室-消防水工程 |  |  |  | 标段： |  |  | 第 29 页 共 59 页
序号 | 项目编码 | 项目名称 | 项目特征描述 |  | 计量 单位 | 工程量 |  | 金额（元）
[8 empty] | 综合单价 | 合价
78 | 030901002013 | 消火栓钢管 | 1.安装部位:室内 2.材质、规格:内外壁热浸锌镀锌钢管 DN150mm×4.5mm 1.2MPa 3.连接形式:沟槽连接 4.水压试验、水冲洗 5.含暗室增加费 6.投标人综合考虑施工过程中所有涉及的深化设计工作，其设计费及实体增加或减少的所有费用均已包含在投标报价中，招标人不再额外补偿，深化设计成果需符合满足招标人、设计单位及相关规范要求。 7.其他:综合考虑完成该工艺的所有施工内容，未尽事宜参照图纸、招标文件及国家规范的相关要求完成此项目 |  | m | 2538.26
79 | 031201001003 | 管道刷油 | 1.除锈级别:轻锈 2.油漆品种:防锈漆、调和漆 3.涂刷遍数、漆膜厚度:2遍 4.含暗室增加费 5.投标人综合考虑施工过程中所有涉及的深化设计工作，其设计费及实体增加或减少的所有费用均已包含在投标报价中，招标人不再额外补偿，深化设计成果需符合满足招标人、设计单位及相关规范要求。 6.其他:综合考虑完成该工艺的所有施工内容，未尽事宜参照图纸、招标文件及国家规范的相关要求完成此项目 |  | m2 | 2139.75
80 | 031301005013 | 管道支架 | 1.名称:管道支架 2.材质:型钢 3.支架形式:综合考虑 4.含暗室增加费 5.投标人综合考虑施工过程中所有涉及的深化设计工作，其设计费及实体增加或减少的所有费用均已包含在投标报价中，招标人不再额外补偿，深化设计成果需符合满足招标人、设计单位及相关规范要求。 6.其他:综合考虑完成该工艺的所有施工内容，未尽事宜参照图纸、招标文件及国家规范的相关要求完成此项目 |  | kg | 6415.9
本页小计
分部分项工程项目清单计价表
工程名称：地下室-消防水工程 |  |  |  | 标段： |  |  | 第 30 页 共 59 页
序号 | 项目编码 | 项目名称 | 项目特征描述 |  | 计量 单位 | 工程量 |  | 金额（元）
[8 empty] | 综合单价 | 合价
81 | 031201003008 | 金属结构刷油 | 1.除锈级别:轻锈 2.油漆品种:防锈漆、调和漆 3.涂刷遍数、漆膜厚度:2遍 4.含暗室增加费 5.投标人综合考虑施工过程中所有涉及的深化设计工作，其设计费及实体增加或减少的所有费用均已包含在投标报价中，招标人不再额外补偿，深化设计成果需符合满足招标人、设计单位及相关规范要求。 6.其他:综合考虑完成该工艺的所有施工内容，未尽事宜参照图纸、招标文件及国家规范的相关要求完成此项目 |  | kg | 6415.9
82 | 030909001001 | 水灭火控制装置调试 | 1.系统形式:水灭火控制装置调试 消火栓灭火系统 2.含暗室增加费 3.投标人综合考虑施工过程中所有涉及的深化设计工作，其设计费及实体增加或减少的所有费用均已包含在投标报价中，招标人不再额外补偿，深化设计成果需符合满足招标人、设计单位及相关规范要求。 4.其他:综合考虑完成该工艺的所有施工内容，未尽事宜参照图纸、招标文件及国家规范的相关要求完成此项目 |  | 点 | 177
喷淋系统
83 | 030901003001 | 直立型闭式喷头 | 1.安装部位:板下 2.材质、型号、规格:直立型闭式喷头，动作温度68℃，K80喷头 3.连接形式:螺纹连接 4.综合考虑按图纸和规范要求而实施、完成这项工程的一切有关费用 5.含暗室增加费 6.投标人综合考虑施工过程中所有涉及的深化设计工作，其设计费及实体增加或减少的所有费用均已包含在投标报价中，招标人不再额外补偿，深化设计成果需符合满足招标人、设计单位及相关规范要求。 7.其他:综合考虑完成该工艺的所有施工内容，未尽事宜参照图纸、招标文件及国家规范的相关要求完成此项目 |  | 个 | 4229
本页小计
分部分项工程项目清单计价表
工程名称：地下室-消防水工程 |  |  |  | 标段： |  |  | 第 31 页 共 59 页
序号 | 项目编码 | 项目名称 | 项目特征描述 |  | 计量 单位 | 工程量 |  | 金额（元）
[8 empty] | 综合单价 | 合价
84 | 030901003002 | 直立型闭式喷头 | 1.安装部位:吊顶下 2.材质、型号、规格:直立型闭式喷头，动作温度68℃，K80喷头 3.连接形式:螺纹连接 4.综合考虑按图纸和规范要求而实施、完成这项工程的一切有关费用 5.含暗室增加费 6.投标人综合考虑施工过程中所有涉及的深化设计工作，其设计费及实体增加或减少的所有费用均已包含在投标报价中，招标人不再额外补偿，深化设计成果需符合满足招标人、设计单位及相关规范要求。 7.其他:综合考虑完成该工艺的所有施工内容，未尽事宜参照图纸、招标文件及国家规范的相关要求完成此项目 |  | 个 | 867
85 | 031002001068 | 自动排气阀DN25 | 1.类型:自动排气阀（带截止阀） 2.材质:全铜 3.规格、压力等级:DN25mm 4.连接形式:螺纹连接 5.含暗室增加费 6.投标人综合考虑施工过程中所有涉及的深化设计工作，其设计费及实体增加或减少的所有费用均已包含在投标报价中，招标人不再额外补偿，深化设计成果需符合满足招标人、设计单位及相关规范要求。 7.其他:综合考虑完成该工艺的所有施工内容，未尽事宜参照图纸、招标文件及国家规范的相关要求完成此项目 |  | 个 | 6
本页小计
分部分项工程项目清单计价表
工程名称：地下室-消防水工程 |  |  |  | 标段： |  |  | 第 32 页 共 59 页
序号 | 项目编码 | 项目名称 | 项目特征描述 |  | 计量 单位 | 工程量 |  | 金额（元）
[8 empty] | 综合单价 | 合价
86 | 031002001069 | 弹性座封闸阀 DN150mm | 1.类型:弹性座封闸阀 2.材质:球墨铸铁 3.规格、压力等级:DN150mm 4.连接形式:法兰连接 5.含暗室增加费 6.投标人综合考虑施工过程中所有涉及的深化设计工作，其设计费及实体增加或减少的所有费用均已包含在投标报价中，招标人不再额外补偿，深化设计成果需符合满足招标人、设计单位及相关规范要求。 7.其他:综合考虑完成该工艺的所有施工内容，未尽事宜参照图纸、招标文件及国家规范的相关要求完成此项目 |  | 个 | 1
87 | 031002001070 | 弹性座封闸阀 DN200mm | 1.类型:弹性座封闸阀 2.材质:球墨铸铁 3.规格、压力等级:DN200mm 4.连接形式:法兰连接 5.含暗室增加费 6.投标人综合考虑施工过程中所有涉及的深化设计工作，其设计费及实体增加或减少的所有费用均已包含在投标报价中，招标人不再额外补偿，深化设计成果需符合满足招标人、设计单位及相关规范要求。 7.其他:综合考虑完成该工艺的所有施工内容，未尽事宜参照图纸、招标文件及国家规范的相关要求完成此项目 |  | 个 | 1
88 | 031002006005 | Y型过滤器DN150 | 1.类型:Y型过滤器 2.材质:球墨铸铁 3.规格、压力等级:DN150mm 4.连接形式:法兰连接 5.含暗室增加费 6.投标人综合考虑施工过程中所有涉及的深化设计工作，其设计费及实体增加或减少的所有费用均已包含在投标报价中，招标人不再额外补偿，深化设计成果需符合满足招标人、设计单位及相关规范要求。 7.其他:综合考虑完成该工艺的所有施工内容，未尽事宜参照图纸、招标文件及国家规范的相关要求完成此项目 |  | 组 | 1
本页小计
分部分项工程项目清单计价表
工程名称：地下室-消防水工程 |  |  |  | 标段： |  |  | 第 33 页 共 59 页
序号 | 项目编码 | 项目名称 | 项目特征描述 |  | 计量 单位 | 工程量 |  | 金额（元）
[8 empty] | 综合单价 | 合价
89 | 031002006006 | Y型过滤器DN200 | 1.类型:Y型过滤器 2.材质:球墨铸铁 3.规格、压力等级:DN200mm 4.连接形式:法兰连接 5.含暗室增加费 6.投标人综合考虑施工过程中所有涉及的深化设计工作，其设计费及实体增加或减少的所有费用均已包含在投标报价中，招标人不再额外补偿，深化设计成果需符合满足招标人、设计单位及相关规范要求。 7.其他:综合考虑完成该工艺的所有施工内容，未尽事宜参照图纸、招标文件及国家规范的相关要求完成此项目 |  | 组 | 13
90 | 030901004001 | 湿式报警装置DN150 | 1.名称:湿式报警装置 2.型号、规格:DN150mm 3.附件:含延迟器，压力开关、水力警铃、压力表、信号阀、流量计 4.连接方式 :法兰连接 5.含暗室增加费 6.投标人综合考虑施工过程中所有涉及的深化设计工作，其设计费及实体增加或减少的所有费用均已包含在投标报价中，招标人不再额外补偿，深化设计成果需符合满足招标人、设计单位及相关规范要求。 7.其他:综合考虑完成该工艺的所有施工内容，未尽事宜参照图纸、招标文件及国家规范的相关要求完成此项目 |  | 组 | 17
91 | 031002001071 | 信号闸阀DN150 | 1.类型:信号闸阀 2.材质:球墨铸铁 3.规格、压力等级:DN150mm 4.连接形式:法兰连接 5.含暗室增加费 6.投标人综合考虑施工过程中所有涉及的深化设计工作，其设计费及实体增加或减少的所有费用均已包含在投标报价中，招标人不再额外补偿，深化设计成果需符合满足招标人、设计单位及相关规范要求。 7.其他:综合考虑完成该工艺的所有施工内容，未尽事宜参照图纸、招标文件及国家规范的相关要求完成此项目 |  | 个 | 35
本页小计
分部分项工程项目清单计价表
工程名称：地下室-消防水工程 |  |  |  | 标段： |  |  | 第 34 页 共 59 页
序号 | 项目编码 | 项目名称 | 项目特征描述 |  | 计量 单位 | 工程量 |  | 金额（元）
[8 empty] | 综合单价 | 合价
92 | 031002001072 | 信号闸阀DN200 | 1.类型:信号闸阀 2.材质:球墨铸铁 3.规格、压力等级:DN200mm 4.连接形式:法兰连接 5.含暗室增加费 6.投标人综合考虑施工过程中所有涉及的深化设计工作，其设计费及实体增加或减少的所有费用均已包含在投标报价中，招标人不再额外补偿，深化设计成果需符合满足招标人、设计单位及相关规范要求。 7.其他:综合考虑完成该工艺的所有施工内容，未尽事宜参照图纸、招标文件及国家规范的相关要求完成此项目 |  | 个 | 29
93 | 031002001073 | 防护阀门 DN200mm | 1.类型:防护阀门 2.材质:球墨铸铁 3.规格、压力等级:DN200mm 4.连接形式:法兰连接 5.含暗室增加费 6.投标人综合考虑施工过程中所有涉及的深化设计工作，其设计费及实体增加或减少的所有费用均已包含在投标报价中，招标人不再额外补偿，深化设计成果需符合满足招标人、设计单位及相关规范要求。 7.其他:综合考虑完成该工艺的所有施工内容，未尽事宜参照图纸、招标文件及国家规范的相关要求完成此项目 |  | 个 | 3
94 | 031002001074 | 防护阀门 DN150mm | 1.类型:防护阀门 2.材质:球墨铸铁 3.规格、压力等级:DN150mm 4.连接形式:法兰连接 5.含暗室增加费 6.投标人综合考虑施工过程中所有涉及的深化设计工作，其设计费及实体增加或减少的所有费用均已包含在投标报价中，招标人不再额外补偿，深化设计成果需符合满足招标人、设计单位及相关规范要求。 7.其他:综合考虑完成该工艺的所有施工内容，未尽事宜参照图纸、招标文件及国家规范的相关要求完成此项目 |  | 个 | 3
本页小计
分部分项工程项目清单计价表
工程名称：地下室-消防水工程 |  |  |  | 标段： |  |  | 第 35 页 共 59 页
序号 | 项目编码 | 项目名称 | 项目特征描述 |  | 计量 单位 | 工程量 |  | 金额（元）
[8 empty] | 综合单价 | 合价
95 | 031002001075 | 防护阀门 DN100 | 1.类型:防护阀门 2.材质:球墨铸铁 3.规格、压力等级:DN100mm 4.连接形式:法兰连接 5.含暗室增加费 6.投标人综合考虑施工过程中所有涉及的深化设计工作，其设计费及实体增加或减少的所有费用均已包含在投标报价中，招标人不再额外补偿，深化设计成果需符合满足招标人、设计单位及相关规范要求。 7.其他:综合考虑完成该工艺的所有施工内容，未尽事宜参照图纸、招标文件及国家规范的相关要求完成此项目 |  | 个 | 4
96 | 031002001076 | 防护阀门 DN80 | 1.类型:防护阀门 2.材质:球墨铸铁 3.规格、压力等级:DN80mm 4.连接形式:法兰连接 5.含暗室增加费 6.投标人综合考虑施工过程中所有涉及的深化设计工作，其设计费及实体增加或减少的所有费用均已包含在投标报价中，招标人不再额外补偿，深化设计成果需符合满足招标人、设计单位及相关规范要求。 7.其他:综合考虑完成该工艺的所有施工内容，未尽事宜参照图纸、招标文件及国家规范的相关要求完成此项目 |  | 个 | 3
97 | 031002001077 | 防护阀门 DN65 | 1.类型:防护阀门 2.材质:球墨铸铁 3.规格、压力等级:DN65mm 4.连接形式:法兰连接 5.含暗室增加费 6.投标人综合考虑施工过程中所有涉及的深化设计工作，其设计费及实体增加或减少的所有费用均已包含在投标报价中，招标人不再额外补偿，深化设计成果需符合满足招标人、设计单位及相关规范要求。 7.其他:综合考虑完成该工艺的所有施工内容，未尽事宜参照图纸、招标文件及国家规范的相关要求完成此项目 |  | 个 | 4
本页小计
分部分项工程项目清单计价表
工程名称：地下室-消防水工程 |  |  |  | 标段： |  |  | 第 36 页 共 59 页
序号 | 项目编码 | 项目名称 | 项目特征描述 |  | 计量 单位 | 工程量 |  | 金额（元）
[8 empty] | 综合单价 | 合价
98 | 031002001078 | 防护阀门 DN50 | 1.类型:防护阀门 2.材质:全铜 3.规格、压力等级:DN50mm 4.连接形式:螺纹连接 5.含暗室增加费 6.投标人综合考虑施工过程中所有涉及的深化设计工作，其设计费及实体增加或减少的所有费用均已包含在投标报价中，招标人不再额外补偿，深化设计成果需符合满足招标人、设计单位及相关规范要求。 7.其他:综合考虑完成该工艺的所有施工内容，未尽事宜参照图纸、招标文件及国家规范的相关要求完成此项目 |  | 个 | 12
99 | 031002001079 | 防护阀门 DN40 | 1.类型:防护阀门 2.材质:全铜 3.规格、压力等级:DN40mm 4.连接形式:螺纹连接 5.含暗室增加费 6.投标人综合考虑施工过程中所有涉及的深化设计工作，其设计费及实体增加或减少的所有费用均已包含在投标报价中，招标人不再额外补偿，深化设计成果需符合满足招标人、设计单位及相关规范要求。 7.其他:综合考虑完成该工艺的所有施工内容，未尽事宜参照图纸、招标文件及国家规范的相关要求完成此项目 |  | 个 | 13
100 | 031002001080 | 防护阀门 DN32 | 1.类型:防护阀门 2.材质:全铜 3.规格、压力等级:DN32mm 4.连接形式:螺纹连接 5.含暗室增加费 6.投标人综合考虑施工过程中所有涉及的深化设计工作，其设计费及实体增加或减少的所有费用均已包含在投标报价中，招标人不再额外补偿，深化设计成果需符合满足招标人、设计单位及相关规范要求。 7.其他:综合考虑完成该工艺的所有施工内容，未尽事宜参照图纸、招标文件及国家规范的相关要求完成此项目 |  | 个 | 9
本页小计
分部分项工程项目清单计价表
工程名称：地下室-消防水工程 |  |  |  | 标段： |  |  | 第 37 页 共 59 页
序号 | 项目编码 | 项目名称 | 项目特征描述 |  | 计量 单位 | 工程量 |  | 金额（元）
[8 empty] | 综合单价 | 合价
101 | 031002001081 | 防护阀门 DN25 | 1.类型:防护阀门 2.材质:全铜 3.规格、压力等级:DN25mm 4.连接形式:螺纹连接 5.含暗室增加费 6.投标人综合考虑施工过程中所有涉及的深化设计工作，其设计费及实体增加或减少的所有费用均已包含在投标报价中，招标人不再额外补偿，深化设计成果需符合满足招标人、设计单位及相关规范要求。 7.其他:综合考虑完成该工艺的所有施工内容，未尽事宜参照图纸、招标文件及国家规范的相关要求完成此项目 |  | 个 | 22
102 | 030901006001 | 水流指示器DN150 | 1.名称:水流指示器 2.材质:球墨铸铁 3.规格、压力等级:DN150mm 4.连接形式:法兰连接 5.含暗室增加费 6.投标人综合考虑施工过程中所有涉及的深化设计工作，其设计费及实体增加或减少的所有费用均已包含在投标报价中，招标人不再额外补偿，深化设计成果需符合满足招标人、设计单位及相关规范要求。 7.其他:综合考虑完成该工艺的所有施工内容，未尽事宜参照图纸、招标文件及国家规范的相关要求完成此项目 |  | 个 | 29
103 | 031002001082 | 末端试水阀 | 1.名称:末端试水阀 2.材质:全铜 3.规格、压力等级:DN25mm 4.连接形式:螺纹连接 5.含暗室增加费 6.投标人综合考虑施工过程中所有涉及的深化设计工作，其设计费及实体增加或减少的所有费用均已包含在投标报价中，招标人不再额外补偿，深化设计成果需符合满足招标人、设计单位及相关规范要求。 7.其他:综合考虑完成该工艺的所有施工内容，未尽事宜参照图纸、招标文件及国家规范的相关要求完成此项目 |  | 个 | 3
本页小计
分部分项工程项目清单计价表
工程名称：地下室-消防水工程 |  |  |  | 标段： |  |  | 第 38 页 共 59 页
序号 | 项目编码 | 项目名称 | 项目特征描述 |  | 计量 单位 | 工程量 |  | 金额（元）
[8 empty] | 综合单价 | 合价
104 | 030901008001 | 末端试水装置 | 1.名称：末端试水装置 2.规格：DN25mm 3.配置:包含末端试水阀、压力表、试水接头、排水漏斗 4.连接方式：螺纹连接 5.含暗室增加费 6.投标人综合考虑施工过程中所有涉及的深化设计工作，其设计费及实体增加或减少的所有费用均已包含在投标报价中，招标人不再额外补偿，深化设计成果需符合满足招标人、设计单位及相关规范要求。 7.其他:综合考虑完成该工艺的所有施工内容，未尽事宜参照图纸、招标文件及国家规范的相关要求完成此项目 |  | 套 | 4
105 | 030901007001 | 减压孔板DN150 | 1.名称:减压孔板 2.材质:钢板 3.规格、压力等级:DN150mm 4.连接形式:法兰连接 5.含暗室增加费 6.投标人综合考虑施工过程中所有涉及的深化设计工作，其设计费及实体增加或减少的所有费用均已包含在投标报价中，招标人不再额外补偿，深化设计成果需符合满足招标人、设计单位及相关规范要求。 7.其他:综合考虑完成该工艺的所有施工内容，未尽事宜参照图纸、招标文件及国家规范的相关要求完成此项目 |  | 个 | 29
106 | 031301003056 | 穿楼板套管 | 1.名称:一般穿楼板套管 2.材质:钢质 3.规格:DN250mm穿管DN200mm 4.填料材质:按设计要求 5.含暗室增加费 6.投标人综合考虑施工过程中所有涉及的深化设计工作，其设计费及实体增加或减少的所有费用均已包含在投标报价中，招标人不再额外补偿，深化设计成果需符合满足招标人、设计单位及相关规范要求。 7.其他:综合考虑完成该工艺的所有施工内容，未尽事宜参照图纸、招标文件及国家规范的相关要求完成此项目 |  | 个 | 1
本页小计
分部分项工程项目清单计价表
工程名称：地下室-消防水工程 |  |  |  | 标段： |  |  | 第 39 页 共 59 页
序号 | 项目编码 | 项目名称 | 项目特征描述 |  | 计量 单位 | 工程量 |  | 金额（元）
[8 empty] | 综合单价 | 合价
107 | 031301003057 | 密闭套管 | 1.名称:密闭套管 2.材质:钢质 3.规格:穿管DN25mm-DN50mm 4.填料材质:按设计要求 5.含暗室增加费 6.投标人综合考虑施工过程中所有涉及的深化设计工作，其设计费及实体增加或减少的所有费用均已包含在投标报价中，招标人不再额外补偿，深化设计成果需符合满足招标人、设计单位及相关规范要求。 7.其他:综合考虑完成该工艺的所有施工内容，未尽事宜参照图纸、招标文件及国家规范的相关要求完成此项目 |  | 个 | 47
108 | 031301003058 | 密闭套管 | 1.名称:密闭套管 2.材质:钢质 3.规格穿管DN65mm-DN80mm 4.填料材质:按设计要求 5.含暗室增加费 6.投标人综合考虑施工过程中所有涉及的深化设计工作，其设计费及实体增加或减少的所有费用均已包含在投标报价中，招标人不再额外补偿，深化设计成果需符合满足招标人、设计单位及相关规范要求。 7.其他:综合考虑完成该工艺的所有施工内容，未尽事宜参照图纸、招标文件及国家规范的相关要求完成此项目 |  | 个 | 7
109 | 031301003059 | 密闭套管 | 1.名称:密闭套管 2.材质:钢质 3.规格DN150mm穿管DN100mm 4.填料材质:按设计要求 5.含暗室增加费 6.投标人综合考虑施工过程中所有涉及的深化设计工作，其设计费及实体增加或减少的所有费用均已包含在投标报价中，招标人不再额外补偿，深化设计成果需符合满足招标人、设计单位及相关规范要求。 7.其他:综合考虑完成该工艺的所有施工内容，未尽事宜参照图纸、招标文件及国家规范的相关要求完成此项目 |  | 个 | 2
本页小计
分部分项工程项目清单计价表
工程名称：地下室-消防水工程 |  |  |  | 标段： |  |  | 第 40 页 共 59 页
序号 | 项目编码 | 项目名称 | 项目特征描述 |  | 计量 单位 | 工程量 |  | 金额（元）
[8 empty] | 综合单价 | 合价
110 | 031301003060 | 密闭套管 | 1.名称:密闭套管 2.材质:钢质 3.规格:DN200mm穿管DN150mm 4.填料材质:按设计要求 5.含暗室增加费 6.投标人综合考虑施工过程中所有涉及的深化设计工作，其设计费及实体增加或减少的所有费用均已包含在投标报价中，招标人不再额外补偿，深化设计成果需符合满足招标人、设计单位及相关规范要求。 7.其他:综合考虑完成该工艺的所有施工内容，未尽事宜参照图纸、招标文件及国家规范的相关要求完成此项目 |  | 个 | 6
111 | 031301003061 | 密闭套管 | 1.名称:密闭套管 2.材质:钢质 3.规格:DN300mm穿管DN200mm 4.填料材质:按设计要求 5.含暗室增加费 6.投标人综合考虑施工过程中所有涉及的深化设计工作，其设计费及实体增加或减少的所有费用均已包含在投标报价中，招标人不再额外补偿，深化设计成果需符合满足招标人、设计单位及相关规范要求。 7.其他:综合考虑完成该工艺的所有施工内容，未尽事宜参照图纸、招标文件及国家规范的相关要求完成此项目 |  | 个 | 1
112 | 030901001001 | 喷淋钢管 | 1.安装部位:室内 2.材质、规格:内外壁热浸锌镀锌钢管 DN25mm×3.25mm 1.2MPa 3.连接形式:螺纹连接 4.水压试验、水冲洗 5.含暗室增加费 6.投标人综合考虑施工过程中所有涉及的深化设计工作，其设计费及实体增加或减少的所有费用均已包含在投标报价中，招标人不再额外补偿，深化设计成果需符合满足招标人、设计单位及相关规范要求。 7.其他:综合考虑完成该工艺的所有施工内容，未尽事宜参照图纸、招标文件及国家规范的相关要求完成此项目 |  | m | 6356.74
本页小计
分部分项工程项目清单计价表
工程名称：地下室-消防水工程 |  |  |  | 标段： |  |  | 第 41 页 共 59 页
序号 | 项目编码 | 项目名称 | 项目特征描述 |  | 计量 单位 | 工程量 |  | 金额（元）
[8 empty] | 综合单价 | 合价
113 | 030901001002 | 喷淋钢管 | 1.安装部位:室内 2.材质、规格:内外壁热浸锌镀锌钢管 DN32mm×3.25mm 1.2MPa 3.连接形式:螺纹连接 4.水压试验、水冲洗 5.含暗室增加费 6.投标人综合考虑施工过程中所有涉及的深化设计工作，其设计费及实体增加或减少的所有费用均已包含在投标报价中，招标人不再额外补偿，深化设计成果需符合满足招标人、设计单位及相关规范要求。 7.其他:综合考虑完成该工艺的所有施工内容，未尽事宜参照图纸、招标文件及国家规范的相关要求完成此项目 |  | m | 4164.59
114 | 030901001003 | 喷淋钢管 | 1.安装部位:室内 2.材质、规格:内外壁热浸锌镀锌钢管 DN40mm×3.5mm 1.2MPa 3.连接形式:螺纹连接 4.水压试验、水冲洗 5.含暗室增加费 6.投标人综合考虑施工过程中所有涉及的深化设计工作，其设计费及实体增加或减少的所有费用均已包含在投标报价中，招标人不再额外补偿，深化设计成果需符合满足招标人、设计单位及相关规范要求。 7.其他:综合考虑完成该工艺的所有施工内容，未尽事宜参照图纸、招标文件及国家规范的相关要求完成此项目 |  | m | 1126.01
115 | 030901001004 | 喷淋钢管 | 1.安装部位:室内 2.材质、规格:内外壁热浸锌镀锌钢管 DN50mm×3.5mm 1.2MPa 3.连接形式:螺纹连接 4.水压试验、水冲洗 5.含暗室增加费 6.投标人综合考虑施工过程中所有涉及的深化设计工作，其设计费及实体增加或减少的所有费用均已包含在投标报价中，招标人不再额外补偿，深化设计成果需符合满足招标人、设计单位及相关规范要求。 7.其他:综合考虑完成该工艺的所有施工内容，未尽事宜参照图纸、招标文件及国家规范的相关要求完成此项目 |  | m | 1332.3
本页小计
分部分项工程项目清单计价表
工程名称：地下室-消防水工程 |  |  |  | 标段： |  |  | 第 42 页 共 59 页
序号 | 项目编码 | 项目名称 | 项目特征描述 |  | 计量 单位 | 工程量 |  | 金额（元）
[8 empty] | 综合单价 | 合价
116 | 030901002014 | 喷淋钢管 | 1.安装部位:室内 2.材质、规格:内外壁热浸锌镀锌钢管 DN65mm×3.75mm 1.2MPa 3.连接形式:沟槽连接 4.水压试验、水冲洗 5.含暗室增加费 6.投标人综合考虑施工过程中所有涉及的深化设计工作，其设计费及实体增加或减少的所有费用均已包含在投标报价中，招标人不再额外补偿，深化设计成果需符合满足招标人、设计单位及相关规范要求。 7.其他:综合考虑完成该工艺的所有施工内容，未尽事宜参照图纸、招标文件及国家规范的相关要求完成此项目 |  | m | 263.93
117 | 030901002015 | 喷淋钢管 | 1.安装部位:室内 2.材质、规格:内外壁热浸锌镀锌钢管 DN80mm×4mm 1.2MPa 3.连接形式:沟槽连接 4.水压试验、水冲洗 5.含暗室增加费 6.投标人综合考虑施工过程中所有涉及的深化设计工作，其设计费及实体增加或减少的所有费用均已包含在投标报价中，招标人不再额外补偿，深化设计成果需符合满足招标人、设计单位及相关规范要求。 7.其他:综合考虑完成该工艺的所有施工内容，未尽事宜参照图纸、招标文件及国家规范的相关要求完成此项目 |  | m | 856.64
118 | 030901002016 | 喷淋钢管 | 1.安装部位:室内 2.材质、规格:内外壁热浸锌镀锌钢管 DN100mm×4mm 1.2MPa 3.连接形式:沟槽连接 4.水压试验、水冲洗 5.含暗室增加费 6.投标人综合考虑施工过程中所有涉及的深化设计工作，其设计费及实体增加或减少的所有费用均已包含在投标报价中，招标人不再额外补偿，深化设计成果需符合满足招标人、设计单位及相关规范要求。 7.其他:综合考虑完成该工艺的所有施工内容，未尽事宜参照图纸、招标文件及国家规范的相关要求完成此项目 |  | m | 583.68
本页小计
分部分项工程项目清单计价表
工程名称：地下室-消防水工程 |  |  |  | 标段： |  |  | 第 43 页 共 59 页
序号 | 项目编码 | 项目名称 | 项目特征描述 |  | 计量 单位 | 工程量 |  | 金额（元）
[8 empty] | 综合单价 | 合价
119 | 030901002017 | 喷淋钢管 | 1.安装部位:室内 2.材质、规格:内外壁热浸锌镀锌钢管 DN150mm×4.5mm 1.2MPa 3.连接形式:沟槽连接 4.水压试验、水冲洗 5.含暗室增加费 6.投标人综合考虑施工过程中所有涉及的深化设计工作，其设计费及实体增加或减少的所有费用均已包含在投标报价中，招标人不再额外补偿，深化设计成果需符合满足招标人、设计单位及相关规范要求。 7.其他:综合考虑完成该工艺的所有施工内容，未尽事宜参照图纸、招标文件及国家规范的相关要求完成此项目 |  | m | 1982.64
120 | 030901002018 | 喷淋钢管 | 1.安装部位:室内 2.材质、规格:内外壁热浸锌镀锌钢管 DN200mm×6mm 1.2MPa 3.连接形式:沟槽连接 4.水压试验、水冲洗 5.含暗室增加费 6.投标人综合考虑施工过程中所有涉及的深化设计工作，其设计费及实体增加或减少的所有费用均已包含在投标报价中，招标人不再额外补偿，深化设计成果需符合满足招标人、设计单位及相关规范要求。 7.其他:综合考虑完成该工艺的所有施工内容，未尽事宜参照图纸、招标文件及国家规范的相关要求完成此项目 |  | m | 20.93
121 | 031201001004 | 管道刷油 | 1.除锈级别:轻锈 2.油漆品种:防锈漆、调和漆 3.涂刷遍数、漆膜厚度:2遍 4.含暗室增加费 5.投标人综合考虑施工过程中所有涉及的深化设计工作，其设计费及实体增加或减少的所有费用均已包含在投标报价中，招标人不再额外补偿，深化设计成果需符合满足招标人、设计单位及相关规范要求。 6.其他:综合考虑完成该工艺的所有施工内容，未尽事宜参照图纸、招标文件及国家规范的相关要求完成此项目 |  | m2 | 3270.2
本页小计
分部分项工程项目清单计价表
工程名称：地下室-消防水工程 |  |  |  | 标段： |  |  | 第 44 页 共 59 页
序号 | 项目编码 | 项目名称 | 项目特征描述 |  | 计量 单位 | 工程量 |  | 金额（元）
[8 empty] | 综合单价 | 合价
122 | 031301005014 | 管道支架 | 1.名称:管道支架 2.材质:型钢 3.支架形式:综合考虑 4.含暗室增加费 5.投标人综合考虑施工过程中所有涉及的深化设计工作，其设计费及实体增加或减少的所有费用均已包含在投标报价中，招标人不再额外补偿，深化设计成果需符合满足招标人、设计单位及相关规范要求。 6.其他:综合考虑完成该工艺的所有施工内容，未尽事宜参照图纸、招标文件及国家规范的相关要求完成此项目 |  | kg | 6358.5
123 | 031201003009 | 金属结构刷油 | 1.除锈级别:轻锈 2.油漆品种:防锈漆、调和漆 3.涂刷遍数、漆膜厚度:2遍 4.含暗室增加费 5.投标人综合考虑施工过程中所有涉及的深化设计工作，其设计费及实体增加或减少的所有费用均已包含在投标报价中，招标人不再额外补偿，深化设计成果需符合满足招标人、设计单位及相关规范要求。 6.其他:综合考虑完成该工艺的所有施工内容，未尽事宜参照图纸、招标文件及国家规范的相关要求完成此项目 |  | kg | 6358.5
124 | 030909001002 | 水灭火控制装置调试 | 1.系统形式:水灭火控制装置调试 自动喷水灭火系统 2.含暗室增加费 3.投标人综合考虑施工过程中所有涉及的深化设计工作，其设计费及实体增加或减少的所有费用均已包含在投标报价中，招标人不再额外补偿，深化设计成果需符合满足招标人、设计单位及相关规范要求。 4.其他:综合考虑完成该工艺的所有施工内容，未尽事宜参照图纸、招标文件及国家规范的相关要求完成此项目 |  | 点 | 15
泡沫-水喷淋系统
本页小计
分部分项工程项目清单计价表
工程名称：地下室-消防水工程 |  |  |  | 标段： |  |  | 第 45 页 共 59 页
序号 | 项目编码 | 项目名称 | 项目特征描述 |  | 计量 单位 | 工程量 |  | 金额（元）
[8 empty] | 综合单价 | 合价
125 | 030903003001 | 泡沫液储罐(储罐容积:2000L,罐体材质:Q345R,工作压力:1.2MPa) | 1.名称:闭式泡沫液储罐 2.规格:储罐容积:2000L,罐体材质:Q345R,工作压力:1.2MPa 3.安装方式：落地安装 4.含暗室增加费 5.投标人综合考虑施工过程中所有涉及的深化设计工作，其设计费及实体增加或减少的所有费用均已包含在投标报价中，招标人不再额外补偿，深化设计成果需符合满足招标人、设计单位及相关规范要求。 6.其他:综合考虑完成该工艺的所有施工内容，未尽事宜参照图纸、招标文件及国家规范的相关要求完成此项目 |  | 台 | 1
126 | 030903002001 | 比例混合器 | 1.名称:比例混合器 2.材质:本体材质黄铜、铜合金、304不锈钢 3.规格:DN150mm，混合比3%，工作压力0.6-1.2MPa 4.连接方式：法兰连接 5.含暗室增加费 6.投标人综合考虑施工过程中所有涉及的深化设计工作，其设计费及实体增加或减少的所有费用均已包含在投标报价中，招标人不再额外补偿，深化设计成果需符合满足招标人、设计单位及相关规范要求。 7.其他:综合考虑完成该工艺的所有施工内容，未尽事宜参照图纸、招标文件及国家规范的相关要求完成此项目 |  | 台 | 3
127 | 031002001083 | 自动排气阀DN25 | 1.类型:自动排气阀（带截止阀） 2.材质:全铜 3.规格、压力等级:DN25mm 4.连接形式:螺纹连接 5.含暗室增加费 6.投标人综合考虑施工过程中所有涉及的深化设计工作，其设计费及实体增加或减少的所有费用均已包含在投标报价中，招标人不再额外补偿，深化设计成果需符合满足招标人、设计单位及相关规范要求。 7.其他:综合考虑完成该工艺的所有施工内容，未尽事宜参照图纸、招标文件及国家规范的相关要求完成此项目 |  | 个 | 3
本页小计
分部分项工程项目清单计价表
工程名称：地下室-消防水工程 |  |  |  | 标段： |  |  | 第 46 页 共 59 页
序号 | 项目编码 | 项目名称 | 项目特征描述 |  | 计量 单位 | 工程量 |  | 金额（元）
[8 empty] | 综合单价 | 合价
128 | 031002001084 | 信号闸阀DN200 | 1.类型:信号闸阀 2.材质:球墨铸铁 3.规格、压力等级:DN200mm 4.连接形式:法兰连接 5.含暗室增加费 6.投标人综合考虑施工过程中所有涉及的深化设计工作，其设计费及实体增加或减少的所有费用均已包含在投标报价中，招标人不再额外补偿，深化设计成果需符合满足招标人、设计单位及相关规范要求。 7.其他:综合考虑完成该工艺的所有施工内容，未尽事宜参照图纸、招标文件及国家规范的相关要求完成此项目 |  | 个 | 4
129 | 030901006002 | 水流指示器 DN200 | 1.类型:水流指示器 2.材质:球墨铸铁 3.规格、压力等级:DN200mm 4.连接形式:法兰连接 5.含暗室增加费 6.投标人综合考虑施工过程中所有涉及的深化设计工作，其设计费及实体增加或减少的所有费用均已包含在投标报价中，招标人不再额外补偿，深化设计成果需符合满足招标人、设计单位及相关规范要求。 7.其他:综合考虑完成该工艺的所有施工内容，未尽事宜参照图纸、招标文件及国家规范的相关要求完成此项目 |  | 个 | 7
130 | 030901007002 | 减压孔板 DN200 | 1.名称:减压孔板 2.材质:钢板 3.规格、压力等级:DN200mm 4.连接形式:法兰连接 5.含暗室增加费 6.投标人综合考虑施工过程中所有涉及的深化设计工作，其设计费及实体增加或减少的所有费用均已包含在投标报价中，招标人不再额外补偿，深化设计成果需符合满足招标人、设计单位及相关规范要求。 7.其他:综合考虑完成该工艺的所有施工内容，未尽事宜参照图纸、招标文件及国家规范的相关要求完成此项目 |  | 个 | 7
本页小计
分部分项工程项目清单计价表
工程名称：地下室-消防水工程 |  |  |  | 标段： |  |  | 第 47 页 共 59 页
序号 | 项目编码 | 项目名称 | 项目特征描述 |  | 计量 单位 | 工程量 |  | 金额（元）
[8 empty] | 综合单价 | 合价
131 | 030901004002 | 湿式报警装置DN200 | 1.名称:湿式报警装置 2.型号、规格:DN200mm 3.附件:含延迟器，压力开关、水力警铃、压力表、信号阀、流量计 4.连接方式 :法兰连接 5.含暗室增加费 6.投标人综合考虑施工过程中所有涉及的深化设计工作，其设计费及实体增加或减少的所有费用均已包含在投标报价中，招标人不再额外补偿，深化设计成果需符合满足招标人、设计单位及相关规范要求。 7.其他:综合考虑完成该工艺的所有施工内容，未尽事宜参照图纸、招标文件及国家规范的相关要求完成此项目 |  | 组 | 3
132 | 031002006007 | Y型过滤器 DN200 | 1.类型:Y型过滤器 2.材质:球墨铸铁 3.规格、压力等级:DN200mm 4.连接形式:法兰连接 5.含暗室增加费 6.投标人综合考虑施工过程中所有涉及的深化设计工作，其设计费及实体增加或减少的所有费用均已包含在投标报价中，招标人不再额外补偿，深化设计成果需符合满足招标人、设计单位及相关规范要求。 7.其他:综合考虑完成该工艺的所有施工内容，未尽事宜参照图纸、招标文件及国家规范的相关要求完成此项目 |  | 组 | 2
133 | 031002001085 | 防护阀门 DN200 | 1.类型:防护阀门 2.材质:球墨铸铁 3.规格、压力等级:DN200mm 4.连接形式:法兰连接 5.含暗室增加费 6.投标人综合考虑施工过程中所有涉及的深化设计工作，其设计费及实体增加或减少的所有费用均已包含在投标报价中，招标人不再额外补偿，深化设计成果需符合满足招标人、设计单位及相关规范要求。 7.其他:综合考虑完成该工艺的所有施工内容，未尽事宜参照图纸、招标文件及国家规范的相关要求完成此项目 |  | 个 | 3
本页小计
分部分项工程项目清单计价表
工程名称：地下室-消防水工程 |  |  |  | 标段： |  |  | 第 48 页 共 59 页
序号 | 项目编码 | 项目名称 | 项目特征描述 |  | 计量 单位 | 工程量 |  | 金额（元）
[8 empty] | 综合单价 | 合价
134 | 031002001086 | 手动球阀 | 1.名称:手动球阀 2.材质:球墨铸铁 3.规格、压力等级:DN65mm 4.连接形式:法兰连接 5.含暗室增加费 6.投标人综合考虑施工过程中所有涉及的深化设计工作，其设计费及实体增加或减少的所有费用均已包含在投标报价中，招标人不再额外补偿，深化设计成果需符合满足招标人、设计单位及相关规范要求。 7.其他:综合考虑完成该工艺的所有施工内容，未尽事宜参照图纸、招标文件及国家规范的相关要求完成此项目 |  | 个 | 4
135 | 031002001087 | 单向阀 | 1.名称:单向阀 2.材质:球墨铸铁 3.规格、压力等级:DN65mm 4.连接形式:法兰连接 5.含暗室增加费 6.投标人综合考虑施工过程中所有涉及的深化设计工作，其设计费及实体增加或减少的所有费用均已包含在投标报价中，招标人不再额外补偿，深化设计成果需符合满足招标人、设计单位及相关规范要求。 7.其他:综合考虑完成该工艺的所有施工内容，未尽事宜参照图纸、招标文件及国家规范的相关要求完成此项目 |  | 个 | 3
136 | 031002001088 | 止回阀 DN20 | 1.名称:止回阀 2.材质:全铜 3.规格、压力等级:DN20mm 4.连接形式:螺纹连接 5.含暗室增加费 6.投标人综合考虑施工过程中所有涉及的深化设计工作，其设计费及实体增加或减少的所有费用均已包含在投标报价中，招标人不再额外补偿，深化设计成果需符合满足招标人、设计单位及相关规范要求。 7.其他:综合考虑完成该工艺的所有施工内容，未尽事宜参照图纸、招标文件及国家规范的相关要求完成此项目 |  | 个 | 3
本页小计
分部分项工程项目清单计价表
工程名称：地下室-消防水工程 |  |  |  | 标段： |  |  | 第 49 页 共 59 页
序号 | 项目编码 | 项目名称 | 项目特征描述 |  | 计量 单位 | 工程量 |  | 金额（元）
[8 empty] | 综合单价 | 合价
137 | 031002001089 | 泡沫液控制阀 | 1.名称:泡沫液控制阀 2.材质:球墨铸铁 3.规格、压力等级:DN65mm 4.连接形式:法兰连接 5.含暗室增加费 6.投标人综合考虑施工过程中所有涉及的深化设计工作，其设计费及实体增加或减少的所有费用均已包含在投标报价中，招标人不再额外补偿，深化设计成果需符合满足招标人、设计单位及相关规范要求。 7.其他:综合考虑完成该工艺的所有施工内容，未尽事宜参照图纸、招标文件及国家规范的相关要求完成此项目 |  | 个 | 1
138 | 031002001090 | 定比减压阀 | 1.名称:定比减压阀 2.材质:球墨铸铁 3.规格、压力等级:DN65mm 4.连接形式:法兰连接 5.含暗室增加费 6.投标人综合考虑施工过程中所有涉及的深化设计工作，其设计费及实体增加或减少的所有费用均已包含在投标报价中，招标人不再额外补偿，深化设计成果需符合满足招标人、设计单位及相关规范要求。 7.其他:综合考虑完成该工艺的所有施工内容，未尽事宜参照图纸、招标文件及国家规范的相关要求完成此项目 |  | 个 | 1
139 | 030901002019 | 喷淋钢管 | 1.安装部位:室内 2.材质、规格:内外壁热浸锌镀锌钢管 DN65mm×3.75mm 1.2MPa 3.连接形式:沟槽连接 4.水压试验、水冲洗 5.含暗室增加费 6.投标人综合考虑施工过程中所有涉及的深化设计工作，其设计费及实体增加或减少的所有费用均已包含在投标报价中，招标人不再额外补偿，深化设计成果需符合满足招标人、设计单位及相关规范要求。 7.其他:综合考虑完成该工艺的所有施工内容，未尽事宜参照图纸、招标文件及国家规范的相关要求完成此项目 |  | m | 418.02
本页小计
分部分项工程项目清单计价表
工程名称：地下室-消防水工程 |  |  |  | 标段： |  |  | 第 50 页 共 59 页
序号 | 项目编码 | 项目名称 | 项目特征描述 |  | 计量 单位 | 工程量 |  | 金额（元）
[8 empty] | 综合单价 | 合价
140 | 030901002020 | 喷淋钢管 | 1.安装部位:室内 2.材质、规格:内外壁热浸锌镀锌钢管 DN200mm×6mm 1.2MPa 3.连接形式:沟槽连接 4.水压试验、水冲洗 5.含暗室增加费 6.投标人综合考虑施工过程中所有涉及的深化设计工作，其设计费及实体增加或减少的所有费用均已包含在投标报价中，招标人不再额外补偿，深化设计成果需符合满足招标人、设计单位及相关规范要求。 7.其他:综合考虑完成该工艺的所有施工内容，未尽事宜参照图纸、招标文件及国家规范的相关要求完成此项目 |  | m | 714.64
141 | 031301003062 | 密闭套管 | 1.名称:密闭套管 2.材质:钢质 3.规格:DN300mm穿管DN200mm 4.填料材质:按设计要求 5.含暗室增加费 6.投标人综合考虑施工过程中所有涉及的深化设计工作，其设计费及实体增加或减少的所有费用均已包含在投标报价中，招标人不再额外补偿，深化设计成果需符合满足招标人、设计单位及相关规范要求。 7.其他:综合考虑完成该工艺的所有施工内容，未尽事宜参照图纸、招标文件及国家规范的相关要求完成此项目 |  | 个 | 1
142 | 031201001005 | 管道刷油 | 1.除锈级别:轻锈 2.油漆品种:防锈漆、调和漆 3.涂刷遍数、漆膜厚度:2遍 4.含暗室增加费 5.投标人综合考虑施工过程中所有涉及的深化设计工作，其设计费及实体增加或减少的所有费用均已包含在投标报价中，招标人不再额外补偿，深化设计成果需符合满足招标人、设计单位及相关规范要求。 6.其他:综合考虑完成该工艺的所有施工内容，未尽事宜参照图纸、招标文件及国家规范的相关要求完成此项目 |  | m2 | 404
本页小计
分部分项工程项目清单计价表
工程名称：地下室-消防水工程 |  |  |  | 标段： |  |  | 第 51 页 共 59 页
序号 | 项目编码 | 项目名称 | 项目特征描述 |  | 计量 单位 | 工程量 |  | 金额（元）
[8 empty] | 综合单价 | 合价
143 | 031301005015 | 管道支架 | 1.名称:管道支架 2.材质:型钢 3.支架形式:综合考虑 4.含暗室增加费 5.投标人综合考虑施工过程中所有涉及的深化设计工作，其设计费及实体增加或减少的所有费用均已包含在投标报价中，招标人不再额外补偿，深化设计成果需符合满足招标人、设计单位及相关规范要求。 6.其他:综合考虑完成该工艺的所有施工内容，未尽事宜参照图纸、招标文件及国家规范的相关要求完成此项目 |  | kg | 650.64
144 | 031201003010 | 金属结构刷油 | 1.除锈级别:轻锈 2.油漆品种:防锈漆、调和漆 3.涂刷遍数、漆膜厚度:2遍 4.含暗室增加费 5.投标人综合考虑施工过程中所有涉及的深化设计工作，其设计费及实体增加或减少的所有费用均已包含在投标报价中，招标人不再额外补偿，深化设计成果需符合满足招标人、设计单位及相关规范要求。 6.其他:综合考虑完成该工艺的所有施工内容，未尽事宜参照图纸、招标文件及国家规范的相关要求完成此项目 |  | kg | 650.64
145 | 030909001003 | 水灭火控制装置调试 | 1.系统形式:水灭火控制装置调试 自动喷水灭火系统 2.含暗室增加费 3.投标人综合考虑施工过程中所有涉及的深化设计工作，其设计费及实体增加或减少的所有费用均已包含在投标报价中，招标人不再额外补偿，深化设计成果需符合满足招标人、设计单位及相关规范要求。 4.其他:综合考虑完成该工艺的所有施工内容，未尽事宜参照图纸、招标文件及国家规范的相关要求完成此项目 |  | 点 | 4
气体灭火系统
超细干粉自动灭火
本页小计
分部分项工程项目清单计价表
工程名称：地下室-消防水工程 |  |  |  | 标段： |  |  | 第 52 页 共 59 页
序号 | 项目编码 | 项目名称 | 项目特征描述 |  | 计量 单位 | 工程量 |  | 金额（元）
[8 empty] | 综合单价 | 合价
146 | 030910003001 | 超细干粉自动灭火装置 | 1.名称:超细干粉自动灭火装置 2.规格、型号:3kg 3.含暗室增加费 4.投标人综合考虑施工过程中所有涉及的深化设计工作，其设计费及实体增加或减少的所有费用均已包含在投标报价中，招标人不再额外补偿，深化设计成果需符合满足招标人、设计单位及相关规范要求。 5.其他:综合考虑完成该工艺的所有施工内容，未尽事宜参照图纸、招标文件及国家规范的相关要求完成此项目 |  | 套 | 2
七氟丙烷无管网气体灭火系统
147 | 030902010001 | 七氟丙烷药剂HFC-227ea | 1.名称:七氟丙烷药剂 2.规格:HFC-227ea 3.含暗室增加费 4.投标人综合考虑施工过程中所有涉及的深化设计工作，其设计费及实体增加或减少的所有费用均已包含在投标报价中，招标人不再额外补偿，深化设计成果需符合满足招标人、设计单位及相关规范要求。 5.其他:综合考虑完成该工艺的所有施工内容，未尽事宜参照图纸、招标文件及国家规范的相关要求完成此项目 |  | kg | 537
148 | 030902010002 | 柜式七氟丙烷灭火装置GQQ70/2.5 | 1.名称:柜式七氟丙烷灭火装置 2.型号:GQQ70/2.5 3.包含配件:含钢瓶、容器阀,充装压力2.5MPa 4.含暗室增加费 5.投标人综合考虑施工过程中所有涉及的深化设计工作，其设计费及实体增加或减少的所有费用均已包含在投标报价中，招标人不再额外补偿，深化设计成果需符合满足招标人、设计单位及相关规范要求。 6.其他:综合考虑完成该工艺的所有施工内容，未尽事宜参照图纸、招标文件及国家规范的相关要求完成此项目 |  | 套 | 1
本页小计
分部分项工程项目清单计价表
工程名称：地下室-消防水工程 |  |  |  | 标段： |  |  | 第 53 页 共 59 页
序号 | 项目编码 | 项目名称 | 项目特征描述 |  | 计量 单位 | 工程量 |  | 金额（元）
[8 empty] | 综合单价 | 合价
149 | 030902010003 | 柜式七氟丙烷灭火装置GQQ90/2.5 | 1.名称:柜式七氟丙烷灭火装置 2.型号:GQQ90/2.5 3.包含配件:含钢瓶、容器阀,充装压力2.5MPa 4.含暗室增加费 5.投标人综合考虑施工过程中所有涉及的深化设计工作，其设计费及实体增加或减少的所有费用均已包含在投标报价中，招标人不再额外补偿，深化设计成果需符合满足招标人、设计单位及相关规范要求。 6.其他:综合考虑完成该工艺的所有施工内容，未尽事宜参照图纸、招标文件及国家规范的相关要求完成此项目 |  | 套 | 3
150 | 030902010004 | 柜式七氟丙烷灭火装置GQQ120/2.5 | 1.名称:柜式七氟丙烷灭火装置 2.型号:GQQ120/2.5 3.包含配件:含钢瓶、容器阀,充装压力2.5MPa 4.含暗室增加费 5.投标人综合考虑施工过程中所有涉及的深化设计工作，其设计费及实体增加或减少的所有费用均已包含在投标报价中，招标人不再额外补偿，深化设计成果需符合满足招标人、设计单位及相关规范要求。 6.其他:综合考虑完成该工艺的所有施工内容，未尽事宜参照图纸、招标文件及国家规范的相关要求完成此项目 |  | 套 | 5
151 | 030902011001 | 机械泄压口XY-0.12-J | 1.名称:机械泄压口 2.规格:XY-0.12-J 3.外形尺寸:墙体预留孔405mm×405mm 4.含暗室增加费 5.投标人综合考虑施工过程中所有涉及的深化设计工作，其设计费及实体增加或减少的所有费用均已包含在投标报价中，招标人不再额外补偿，深化设计成果需符合满足招标人、设计单位及相关规范要求。 6.其他:综合考虑完成该工艺的所有施工内容，未尽事宜参照图纸、招标文件及国家规范的相关要求完成此项目 |  | 套 | 14
IG541自动灭火系统
本页小计
分部分项工程项目清单计价表
工程名称：地下室-消防水工程 |  |  |  | 标段： |  |  | 第 54 页 共 59 页
序号 | 项目编码 | 项目名称 | 项目特征描述 |  | 计量 单位 | 工程量 |  | 金额（元）
[8 empty] | 综合单价 | 合价
152 | 030902008001 | GQQ-90L/72kg灭火剂瓶组 | 1.名称:IG541气体储存瓶组（含药剂） 2.介质、类型:按图纸要求 3.规格:GQQ-90L，含药剂、钢瓶、容器阀、瓶组支架、气动驱动装置、灭火剂管路单向阀、减压阀、压力表、集流管、控制气管、高压软管等 4.本体及附件安装、调试 5.含暗室增加费 6.投标人综合考虑施工过程中所有涉及的深化设计工作，其设计费及实体增加或减少的所有费用均已包含在投标报价中，招标人不再额外补偿，深化设计成果需符合满足招标人、设计单位及相关规范要求。 7.其他:综合考虑完成该工艺的所有施工内容，未尽事宜参照图纸、招标文件及国家规范的相关要求完成此项目 |  | 套 | 45
153 | 030902008002 | 驱动气瓶 | 1.名称:驱动气瓶 2.型号:N2 7L 3.规格:含驱动瓶、电磁阀、低泄高封阀、气体单向阀、选择阀、信号反馈装置等 4.安装部位:包含启动气瓶支架制作安装 5.含暗室增加费 6.投标人综合考虑施工过程中所有涉及的深化设计工作，其设计费及实体增加或减少的所有费用均已包含在投标报价中，招标人不再额外补偿，深化设计成果需符合满足招标人、设计单位及相关规范要求。 7.其他:综合考虑完成该工艺的所有施工内容，未尽事宜参照图纸、招标文件及国家规范的相关要求完成此项目 |  | 套 | 7
本页小计
分部分项工程项目清单计价表
工程名称：地下室-消防水工程 |  |  |  | 标段： |  |  | 第 55 页 共 59 页
序号 | 项目编码 | 项目名称 | 项目特征描述 |  | 计量 单位 | 工程量 |  | 金额（元）
[8 empty] | 综合单价 | 合价
154 | 030902007001 | 气体喷头 | 1.名称:气体喷头 2.规格:DN32mm 3.投标人综合考虑施工过程中所有涉及的深化设计工作，其设计费及实体增加或减少的所有费用均已包含在投标报价中，招标人不再额外补偿，深化设计成果需符合满足招标人、设计单位及相关规范要求。 4.其他:综合考虑完成该工艺的所有施工内容，未尽事宜参照图纸、招标文件及国家规范的相关要求完成此项目 |  | 个 | 6
155 | 030902007002 | 气体喷头 | 1.名称:气体喷头 2.规格:DN40mm 3.投标人综合考虑施工过程中所有涉及的深化设计工作，其设计费及实体增加或减少的所有费用均已包含在投标报价中，招标人不再额外补偿，深化设计成果需符合满足招标人、设计单位及相关规范要求。 4.其他:综合考虑完成该工艺的所有施工内容，未尽事宜参照图纸、招标文件及国家规范的相关要求完成此项目 |  | 个 | 15
156 | 030902011002 | 机械泄压口XY-0.12-J | 1.名称:机械泄压口 2.规格:XY-0.12-J 3.外形尺寸:墙体预留孔405mm×405mm 4.含暗室增加费 5.投标人综合考虑施工过程中所有涉及的深化设计工作，其设计费及实体增加或减少的所有费用均已包含在投标报价中，招标人不再额外补偿，深化设计成果需符合满足招标人、设计单位及相关规范要求。 6.其他:综合考虑完成该工艺的所有施工内容，未尽事宜参照图纸、招标文件及国家规范的相关要求完成此项目 |  | 套 | 7
本页小计
分部分项工程项目清单计价表
工程名称：地下室-消防水工程 |  |  |  | 标段： |  |  | 第 56 页 共 59 页
序号 | 项目编码 | 项目名称 | 项目特征描述 |  | 计量 单位 | 工程量 |  | 金额（元）
[8 empty] | 综合单价 | 合价
157 | 030902011003 | 机械泄压口XY-0.25-J | 1.名称:机械泄压口 2.规格:XY-0.25-J 3.外形尺寸:墙体预留孔805mm×405mm 4.含暗室增加费 5.投标人综合考虑施工过程中所有涉及的深化设计工作，其设计费及实体增加或减少的所有费用均已包含在投标报价中，招标人不再额外补偿，深化设计成果需符合满足招标人、设计单位及相关规范要求。 6.其他:综合考虑完成该工艺的所有施工内容，未尽事宜参照图纸、招标文件及国家规范的相关要求完成此项目 |  | 套 | 6
158 | 030902001001 | 无缝钢管 DN32 | 1.安装部位:室内 2.材质、规格:无缝钢管 DN32mm 3.连接形式:螺纹连接 4.管道试验：气压试验 5.含暗室增加费 6.投标人综合考虑施工过程中所有涉及的深化设计工作，其设计费及实体增加或减少的所有费用均已包含在投标报价中，招标人不再额外补偿，深化设计成果需符合满足招标人、设计单位及相关规范要求。 7.其他:综合考虑完成该工艺的所有施工内容，未尽事宜参照图纸、招标文件及国家规范的相关要求完成此项目 |  | m | 14.3
159 | 030902001002 | 无缝钢管 DN40 | 1.安装部位:室内 2.材质、规格:无缝钢管 DN40mm 3.连接形式:螺纹连接 4.管道试验：气压试验 5.含暗室增加费 6.投标人综合考虑施工过程中所有涉及的深化设计工作，其设计费及实体增加或减少的所有费用均已包含在投标报价中，招标人不再额外补偿，深化设计成果需符合满足招标人、设计单位及相关规范要求。 7.其他:综合考虑完成该工艺的所有施工内容，未尽事宜参照图纸、招标文件及国家规范的相关要求完成此项目 |  | m | 49.75
本页小计
分部分项工程项目清单计价表
工程名称：地下室-消防水工程 |  |  |  | 标段： |  |  | 第 57 页 共 59 页
序号 | 项目编码 | 项目名称 | 项目特征描述 |  | 计量 单位 | 工程量 |  | 金额（元）
[8 empty] | 综合单价 | 合价
160 | 030902001003 | 无缝钢管 DN50 | 1.安装部位:室内 2.材质、规格:无缝钢管 DN50mm 3.连接形式:螺纹连接 4.管道试验：气压试验 5.含暗室增加费 6.投标人综合考虑施工过程中所有涉及的深化设计工作，其设计费及实体增加或减少的所有费用均已包含在投标报价中，招标人不再额外补偿，深化设计成果需符合满足招标人、设计单位及相关规范要求。 7.其他:综合考虑完成该工艺的所有施工内容，未尽事宜参照图纸、招标文件及国家规范的相关要求完成此项目 |  | m | 201.44
161 | 030902001004 | 无缝钢管 DN65 | 1.安装部位:室内 2.材质、规格:无缝钢管 DN65mm 3.连接形式:螺纹连接 4.管道试验：气压试验 5.含暗室增加费 6.投标人综合考虑施工过程中所有涉及的深化设计工作，其设计费及实体增加或减少的所有费用均已包含在投标报价中，招标人不再额外补偿，深化设计成果需符合满足招标人、设计单位及相关规范要求。 7.其他:综合考虑完成该工艺的所有施工内容，未尽事宜参照图纸、招标文件及国家规范的相关要求完成此项目 |  | m | 54.56
162 | 030902001005 | 无缝钢管 DN80 | 1.安装部位:室内 2.材质、规格:无缝钢管 DN80mm 3.连接形式:螺纹连接 4.管道试验：气压试验 5.含暗室增加费 6.投标人综合考虑施工过程中所有涉及的深化设计工作，其设计费及实体增加或减少的所有费用均已包含在投标报价中，招标人不再额外补偿，深化设计成果需符合满足招标人、设计单位及相关规范要求。 7.其他:综合考虑完成该工艺的所有施工内容，未尽事宜参照图纸、招标文件及国家规范的相关要求完成此项目 |  | m | 57.24
本页小计
分部分项工程项目清单计价表
工程名称：地下室-消防水工程 |  |  |  | 标段： |  |  | 第 58 页 共 59 页
序号 | 项目编码 | 项目名称 | 项目特征描述 |  | 计量 单位 | 工程量 |  | 金额（元）
[8 empty] | 综合单价 | 合价
163 | 030902001006 | 无缝钢管 DN150 | 1.安装部位:室内 2.材质、规格:无缝钢管 DN150mm 3.连接形式:法兰连接 4.管道试验：气压试验 5.含暗室增加费 6.投标人综合考虑施工过程中所有涉及的深化设计工作，其设计费及实体增加或减少的所有费用均已包含在投标报价中，招标人不再额外补偿，深化设计成果需符合满足招标人、设计单位及相关规范要求。 7.其他:综合考虑完成该工艺的所有施工内容，未尽事宜参照图纸、招标文件及国家规范的相关要求完成此项目 |  | m | 61.86
164 | 031301005016 | 管道支架 | 1.名称:管道支架 2.材质:型钢 3.支架形式:综合考虑 4.含暗室增加费 5.投标人综合考虑施工过程中所有涉及的深化设计工作，其设计费及实体增加或减少的所有费用均已包含在投标报价中，招标人不再额外补偿，深化设计成果需符合满足招标人、设计单位及相关规范要求。 6.其他:综合考虑完成该工艺的所有施工内容，未尽事宜参照图纸、招标文件及国家规范的相关要求完成此项目 |  | kg | 255.45
165 | 031201003011 | 金属结构刷油 | 1.除锈级别:轻锈 2.油漆品种:防锈漆、调和漆 3.涂刷遍数、漆膜厚度:2遍 4.含暗室增加费 5.投标人综合考虑施工过程中所有涉及的深化设计工作，其设计费及实体增加或减少的所有费用均已包含在投标报价中，招标人不再额外补偿，深化设计成果需符合满足招标人、设计单位及相关规范要求。 6.其他:综合考虑完成该工艺的所有施工内容，未尽事宜参照图纸、招标文件及国家规范的相关要求完成此项目 |  | kg | 255.45
专项措施费
本页小计
分部分项工程项目清单计价表
工程名称：地下室-消防水工程 |  |  |  | 标段： |  |  | 第 59 页 共 59 页
序号 | 项目编码 | 项目名称 | 项目特征描述 |  | 计量 单位 | 工程量 |  | 金额（元）
[8 empty] | 综合单价 | 合价
166 | 031401001002 | 脚手架搭拆费 | 1.名称：脚手架搭拆费 2.含暗室增加费 3.投标人综合考虑施工过程中所有涉及的深化设计工作，其设计费及实体增加或减少的所有费用均已包含在投标报价中，招标人不再额外补偿，深化设计成果需符合满足招标人、设计单位及相关规范要求。 4.其他:综合考虑完成该工艺的所有施工内容，未尽事宜参照图纸、招标文件及国家规范的相关要求完成此项目 |  | 项 | 1
本页小计
合 计

## E.2.1 分部分项工程项目清单计价表【地下室-通风防排烟
分部分项工程项目清单计价表
工程名称：地下室-通风防排烟工程 |  |  |  | 标段： |  |  | 第 1 页 共 144 页
序号 | 项目编码 | 项目名称 | 项目特征描述 |  | 计量 单位 | 工程量 |  | 金额（元）
[8 empty] | 综合单价 | 合价
防排烟系统
1 | 030108001001 | 轴流式消防排烟风机 | 1.名称:轴流式消防排烟风机 2.型号:PY-B1-08-01、PY-B1-03-01 3.规格:风量:36000m3/h 全压:900Pa N=15kW-380V 4.减震垫(器)、支架制作、安装、除锈、刷油 5.含暗室增加费 6.含电机检查接线 7.投标人综合考虑施工过程中所有涉及的深化设计工作，其设计费及实体增加或减少的所有费用均已包含在投标报价中，招标人不再额外补偿，深化设计成果需符合满足招标人、设计单位及相关规范要求 8.其他:综合考虑完成该工艺的所有施工内容，未尽事宜参照图纸、招标文件及国家规范的相关要求完成此项目 |  | 台 | 2
2 | 030108001002 | 轴流式消防排烟风机 | 1.名称:轴流式消防排烟风机 2.型号:PY-B1-07-01 3.规格:风量:36000m3/h 全压:1000Pa N=18.5kW-380V 4.减震垫(器)、支架制作、安装、除锈、刷油 5.含暗室增加费 6.含电机检查接线 7.投标人综合考虑施工过程中所有涉及的深化设计工作，其设计费及实体增加或减少的所有费用均已包含在投标报价中，招标人不再额外补偿，深化设计成果需符合满足招标人、设计单位及相关规范要求 8.其他:综合考虑完成该工艺的所有施工内容，未尽事宜参照图纸、招标文件及国家规范的相关要求完成此项目 |  | 台 | 1
本页小计
分部分项工程项目清单计价表
工程名称：地下室-通风防排烟工程 |  |  |  | 标段： |  |  | 第 2 页 共 144 页
序号 | 项目编码 | 项目名称 | 项目特征描述 |  | 计量 单位 | 工程量 |  | 金额（元）
[8 empty] | 综合单价 | 合价
3 | 030108001003 | 轴流式消防排烟风机 | 1.名称:轴流式消防排烟风机 2.型号:PY-B1-07-02 3.规格:风量:36000m3/h 全压:1000Pa N=18.5kW-380V 4.减震垫(器)、支架制作、安装、除锈、刷油 5.含暗室增加费 6.含电机检查接线 7.投标人综合考虑施工过程中所有涉及的深化设计工作，其设计费及实体增加或减少的所有费用均已包含在投标报价中，招标人不再额外补偿，深化设计成果需符合满足招标人、设计单位及相关规范要求 8.其他:综合考虑完成该工艺的所有施工内容，未尽事宜参照图纸、招标文件及国家规范的相关要求完成此项目 |  | 台 | 1
4 | 030108001004 | 轴流式消防排烟风机 | 1.名称:轴流式消防排烟风机 2.型号:PY-B2-04-01 3.规格:风量:18000m3/h 全压:700Pa N=7.5kW-380V 4.减震垫(器)、支架制作、安装、除锈、刷油 5.含暗室增加费 6.含电机检查接线 7.投标人综合考虑施工过程中所有涉及的深化设计工作，其设计费及实体增加或减少的所有费用均已包含在投标报价中，招标人不再额外补偿，深化设计成果需符合满足招标人、设计单位及相关规范要求 8.其他:综合考虑完成该工艺的所有施工内容，未尽事宜参照图纸、招标文件及国家规范的相关要求完成此项目 |  | 台 | 1
本页小计
分部分项工程项目清单计价表
工程名称：地下室-通风防排烟工程 |  |  |  | 标段： |  |  | 第 3 页 共 144 页
序号 | 项目编码 | 项目名称 | 项目特征描述 |  | 计量 单位 | 工程量 |  | 金额（元）
[8 empty] | 综合单价 | 合价
5 | 030108001005 | 轴流式消防补风风机 | 1.名称:轴流式消防补风风机 2.型号:BF-B1-04-01~02、BF-B1-07-01~02、BF-B2-05-01、BF-B2-04-01~02、BF-B1-03-01 3.规格:风量:18000m3/h 全压:500Pa N=5.5kW-380V 4.减震垫(器)、支架制作、安装、除锈、刷油 5.含暗室增加费 6.含电机检查接线 7.投标人综合考虑施工过程中所有涉及的深化设计工作，其设计费及实体增加或减少的所有费用均已包含在投标报价中，招标人不再额外补偿，深化设计成果需符合满足招标人、设计单位及相关规范要求 8.其他:综合考虑完成该工艺的所有施工内容，未尽事宜参照图纸、招标文件及国家规范的相关要求完成此项目 |  | 台 | 8
6 | 030108001006 | 轴流式消防补风风机 | 1.名称:轴流式消防补风风机 2.型号:BF-B2-03-01、BF-B1-09-02 3.规格:风量:7500m3/h 全压:400Pa N=2.2kW-380V 4.减震垫(器)、支架制作、安装、除锈、刷油 5.含暗室增加费 6.含电机检查接线 7.投标人综合考虑施工过程中所有涉及的深化设计工作，其设计费及实体增加或减少的所有费用均已包含在投标报价中，招标人不再额外补偿，深化设计成果需符合满足招标人、设计单位及相关规范要求 8.其他:综合考虑完成该工艺的所有施工内容，未尽事宜参照图纸、招标文件及国家规范的相关要求完成此项目 |  | 台 | 2
本页小计
分部分项工程项目清单计价表
工程名称：地下室-通风防排烟工程 |  |  |  | 标段： |  |  | 第 4 页 共 144 页
序号 | 项目编码 | 项目名称 | 项目特征描述 |  | 计量 单位 | 工程量 |  | 金额（元）
[8 empty] | 综合单价 | 合价
7 | 030108001007 | 轴流式消防加压风机 | 1.名称:轴流式消防加压风机 2.型号:JY-B1-04-02 3.规格:风量:25000m3/h 全压:500pa N=7.5kW-380V 4.减震垫(器)、支架制作、安装、除锈、刷油 5.含暗室增加费 6.含电机检查接线 7.投标人综合考虑施工过程中所有涉及的深化设计工作，其设计费及实体增加或减少的所有费用均已包含在投标报价中，招标人不再额外补偿，深化设计成果需符合满足招标人、设计单位及相关规范要求 8.其他:综合考虑完成该工艺的所有施工内容，未尽事宜参照图纸、招标文件及国家规范的相关要求完成此项目 |  | 台 | 1
8 | 030108001008 | 轴流式消防加压风机 | 1.名称:轴流式消防加压风机 2.型号:JY-B1-04-01 3.规格:风量:56000m3/h 全压:500pa N=15kW-380V 4.减震垫(器)、支架制作、安装、除锈、刷油 5.含暗室增加费 6.含电机检查接线 7.投标人综合考虑施工过程中所有涉及的深化设计工作，其设计费及实体增加或减少的所有费用均已包含在投标报价中，招标人不再额外补偿，深化设计成果需符合满足招标人、设计单位及相关规范要求 8.其他:综合考虑完成该工艺的所有施工内容，未尽事宜参照图纸、招标文件及国家规范的相关要求完成此项目 |  | 台 | 1
本页小计
分部分项工程项目清单计价表
工程名称：地下室-通风防排烟工程 |  |  |  | 标段： |  |  | 第 5 页 共 144 页
序号 | 项目编码 | 项目名称 | 项目特征描述 |  | 计量 单位 | 工程量 |  | 金额（元）
[8 empty] | 综合单价 | 合价
9 | 030108001009 | 轴流式消防加压风机 | 1.名称:轴流式消防加压风机 2.型号:JY-01-01-04 3.规格:风量:38000m3/h 全压:500pa N=11kW-380V 4.减震垫(器)、支架制作、安装、除锈、刷油 5.含暗室增加费 6.含电机检查接线 7.投标人综合考虑施工过程中所有涉及的深化设计工作，其设计费及实体增加或减少的所有费用均已包含在投标报价中，招标人不再额外补偿，深化设计成果需符合满足招标人、设计单位及相关规范要求 8.其他:综合考虑完成该工艺的所有施工内容，未尽事宜参照图纸、招标文件及国家规范的相关要求完成此项目 |  | 台 | 1
10 | 030108001010 | 轴流式消防加压风机 | 1.名称:轴流式消防加压风机 2.型号:JY-01-01-01 3.规格:风量:40000m3/h 全压:500pa N=11kW-380V 4.减震垫(器)、支架制作、安装、除锈、刷油 5.含暗室增加费 6.含电机检查接线 7.投标人综合考虑施工过程中所有涉及的深化设计工作，其设计费及实体增加或减少的所有费用均已包含在投标报价中，招标人不再额外补偿，深化设计成果需符合满足招标人、设计单位及相关规范要求 8.其他:综合考虑完成该工艺的所有施工内容，未尽事宜参照图纸、招标文件及国家规范的相关要求完成此项目 |  | 台 | 1
本页小计
分部分项工程项目清单计价表
工程名称：地下室-通风防排烟工程 |  |  |  | 标段： |  |  | 第 6 页 共 144 页
序号 | 项目编码 | 项目名称 | 项目特征描述 |  | 计量 单位 | 工程量 |  | 金额（元）
[8 empty] | 综合单价 | 合价
11 | 030108001011 | 轴流式消防加压风机 | 1.名称:轴流式消防加压风机 2.型号:JY-01-01-02 3.规格:风量:22000m3/h 全压:500pa N=5.5kW-380V 4.减震垫(器)、支架制作、安装、除锈、刷油 5.含暗室增加费 6.含电机检查接线 7.投标人综合考虑施工过程中所有涉及的深化设计工作，其设计费及实体增加或减少的所有费用均已包含在投标报价中，招标人不再额外补偿，深化设计成果需符合满足招标人、设计单位及相关规范要求 8.其他:综合考虑完成该工艺的所有施工内容，未尽事宜参照图纸、招标文件及国家规范的相关要求完成此项目 |  | 台 | 1
12 | 030108001012 | 轴流式消防加压风机 | 1.名称:轴流式消防加压风机 2.型号:JY-01-01-03、JY-B1-03-01 3.规格:风量:20000m3/h 全压:500pa N=5.5kW-380V 4.减震垫(器)、支架制作、安装、除锈、刷油 5.含暗室增加费 6.含电机检查接线 7.投标人综合考虑施工过程中所有涉及的深化设计工作，其设计费及实体增加或减少的所有费用均已包含在投标报价中，招标人不再额外补偿，深化设计成果需符合满足招标人、设计单位及相关规范要求 8.其他:综合考虑完成该工艺的所有施工内容，未尽事宜参照图纸、招标文件及国家规范的相关要求完成此项目 |  | 台 | 2
本页小计
分部分项工程项目清单计价表
工程名称：地下室-通风防排烟工程 |  |  |  | 标段： |  |  | 第 7 页 共 144 页
序号 | 项目编码 | 项目名称 | 项目特征描述 |  | 计量 单位 | 工程量 |  | 金额（元）
[8 empty] | 综合单价 | 合价
13 | 030108001013 | 轴流式消防加压风机 | 1.名称:轴流式消防加压风机 2.型号:JY-B2-03-01 3.规格:风量:12000m3/h 全压:400pa N=3.7kW-380V 4.减震垫(器)、支架制作、安装、除锈、刷油 5.含暗室增加费 6.含电机检查接线 7.投标人综合考虑施工过程中所有涉及的深化设计工作，其设计费及实体增加或减少的所有费用均已包含在投标报价中，招标人不再额外补偿，深化设计成果需符合满足招标人、设计单位及相关规范要求 8.其他:综合考虑完成该工艺的所有施工内容，未尽事宜参照图纸、招标文件及国家规范的相关要求完成此项目 |  | 台 | 1
14 | 030108001014 | 低噪声箱式离心风机（平时兼消防补风） | 1.名称:低噪声箱式离心风机（平时兼消防补风） 2.型号:SF/BF-B1-01-01~02、SF/BF-B2-06-01~03、SF/BF-B2-07-01~02、SF/BF-B2-03-01、SF-B2-04-02 3.规格:风量:28000m3/h 静压:300pa 全压:350pa N=5.5kW-380V,Ws=0.190，噪声≤70d（B）A 4.减震垫(器)、支架制作、安装、除锈、刷油 5.含暗室增加费 6.含电机检查接线 7.投标人综合考虑施工过程中所有涉及的深化设计工作，其设计费及实体增加或减少的所有费用均已包含在投标报价中，招标人不再额外补偿，深化设计成果需符合满足招标人、设计单位及相关规范要求 8.其他:综合考虑完成该工艺的所有施工内容，未尽事宜参照图纸、招标文件及国家规范的相关要求完成此项目 |  | 台 | 9
本页小计
分部分项工程项目清单计价表
工程名称：地下室-通风防排烟工程 |  |  |  | 标段： |  |  | 第 8 页 共 144 页
序号 | 项目编码 | 项目名称 | 项目特征描述 |  | 计量 单位 | 工程量 |  | 金额（元）
[8 empty] | 综合单价 | 合价
15 | 030108001015 | 低噪声箱式离心风机（平时兼消防补风） | 1.名称:低噪声箱式离心风机（平时兼消防补风） 2.型号:SF/BF-B2-01-01、SF/BF-B2-02-01、SF/BF-B1-09-01 3.规格:风量:35000m3/h 静压:300pa 全压:350pa N=7.5kW-380V,Ws=0.189，噪声≤75d（B）A 4.减震垫(器)、支架制作、安装、除锈、刷油 5.含暗室增加费 6.含电机检查接线 7.投标人综合考虑施工过程中所有涉及的深化设计工作，其设计费及实体增加或减少的所有费用均已包含在投标报价中，招标人不再额外补偿，深化设计成果需符合满足招标人、设计单位及相关规范要求 8.其他:综合考虑完成该工艺的所有施工内容，未尽事宜参照图纸、招标文件及国家规范的相关要求完成此项目 |  | 台 | 3
16 | 030108001016 | 低噪声箱式离心风机（平时排风兼消防排烟） | 1.名称:低噪声箱式离心风机（平时排风兼消防排烟） 2.型号:PF/PY-B2-07-01~03、PF/PY-B2-06-01~02、PF/PY-B2-03-01 3.规格:风量:33000m3/h 静压:400pa 全压:450pa N=11kW-380V,Ws=0.244，噪声≤75d（B）A 4.减震垫(器)、支架制作、安装、除锈、刷油 5.含暗室增加费 6.含电机检查接线 7.投标人综合考虑施工过程中所有涉及的深化设计工作，其设计费及实体增加或减少的所有费用均已包含在投标报价中，招标人不再额外补偿，深化设计成果需符合满足招标人、设计单位及相关规范要求 8.其他:综合考虑完成该工艺的所有施工内容，未尽事宜参照图纸、招标文件及国家规范的相关要求完成此项目 |  | 台 | 6
本页小计
分部分项工程项目清单计价表
工程名称：地下室-通风防排烟工程 |  |  |  | 标段： |  |  | 第 9 页 共 144 页
序号 | 项目编码 | 项目名称 | 项目特征描述 |  | 计量 单位 | 工程量 |  | 金额（元）
[8 empty] | 综合单价 | 合价
17 | 030108001017 | 低噪声箱式离心风机（平时排风兼消防排烟） | 1.名称:低噪声箱式离心风机（平时排风兼消防排烟） 2.型号:PF/PY-B1-04-01、PF/PY-B1-01~02 3.规格:风量:35000m3/h 静压:400pa 全压:450pa N=11kW-380V,Ws=0.244，噪声≤75d（B）A 4.减震垫(器)、支架制作、安装、除锈、刷油 5.含暗室增加费 6.含电机检查接线 7.投标人综合考虑施工过程中所有涉及的深化设计工作，其设计费及实体增加或减少的所有费用均已包含在投标报价中，招标人不再额外补偿，深化设计成果需符合满足招标人、设计单位及相关规范要求 8.其他:综合考虑完成该工艺的所有施工内容，未尽事宜参照图纸、招标文件及国家规范的相关要求完成此项目 |  | 台 | 3
18 | 030108001018 | 低噪声箱式离心风机（平时排风兼消防排烟） | 1.名称:低噪声箱式离心风机（平时排风兼消防排烟） 2.型号:PF/PY-B1-09-01、PF/PY-B1-02-01、PF/PY-B2-02-01、PF/PY-B2-01-01 3.规格:风量:42000m3/h 静压:400pa 全压:450pa N=11kW-380V,Ws=0.244，噪声≤75d（B）A 4.减震垫(器)、支架制作、安装、除锈、刷油 5.含暗室增加费 6.含电机检查接线 7.投标人综合考虑施工过程中所有涉及的深化设计工作，其设计费及实体增加或减少的所有费用均已包含在投标报价中，招标人不再额外补偿，深化设计成果需符合满足招标人、设计单位及相关规范要求 8.其他:综合考虑完成该工艺的所有施工内容，未尽事宜参照图纸、招标文件及国家规范的相关要求完成此项目 |  | 台 | 4
本页小计
分部分项工程项目清单计价表
工程名称：地下室-通风防排烟工程 |  |  |  | 标段： |  |  | 第 10 页 共 144 页
序号 | 项目编码 | 项目名称 | 项目特征描述 |  | 计量 单位 | 工程量 |  | 金额（元）
[8 empty] | 综合单价 | 合价
19 | 030703021001 | 静压箱3000×2000×600(h) | 1.名称:静压箱 2.规格:3000×2000×600(h) 3.材质：镀锌钢板 4.内部粘贴50mm厚容重为64kg/m3的超细玻璃棉,外包0.1mm厚的无碱玻璃纤维布,再设一层0.5mm厚穿孔镀锌铁皮,穿孔孔径为φ=8mm,孔中距12~15mm 5.含支吊架 6.含暗室增加费 7.投标人综合考虑施工过程中所有涉及的深化设计工作，其设计费及实体增加或减少的所有费用均已包含在投标报价中，招标人不再额外补偿，深化设计成果需符合满足招标人、设计单位及相关规范要求 8.其他:综合考虑完成该工艺的所有施工内容，未尽事宜参照图纸、招标文件及国家规范的相关要求完成此项目 |  | 个 | 15
20 | 030703021002 | 静压箱2800×1500×800(h) | 1.名称:静压箱 2.规格:2800×1500×800(h) 3.材质：镀锌钢板 4.内部粘贴50mm厚容重为64kg/m3的超细玻璃棉,外包0.1mm厚的无碱玻璃纤维布,再设一层0.5mm厚穿孔镀锌铁皮,穿孔孔径为φ=8mm,孔中距12~15mm 5.含支吊架 6.含暗室增加费 7.投标人综合考虑施工过程中所有涉及的深化设计工作，其设计费及实体增加或减少的所有费用均已包含在投标报价中，招标人不再额外补偿，深化设计成果需符合满足招标人、设计单位及相关规范要求 8.其他:综合考虑完成该工艺的所有施工内容，未尽事宜参照图纸、招标文件及国家规范的相关要求完成此项目 |  | 个 | 4
本页小计
分部分项工程项目清单计价表
工程名称：地下室-通风防排烟工程 |  |  |  | 标段： |  |  | 第 11 页 共 144 页
序号 | 项目编码 | 项目名称 | 项目特征描述 |  | 计量 单位 | 工程量 |  | 金额（元）
[8 empty] | 综合单价 | 合价
21 | 030703021003 | 静压箱2800×1500×600(h) | 1.名称:静压箱 2.规格:2800×1500×600(h) 3.材质：镀锌钢板 4.内部粘贴50mm厚容重为64kg/m3的超细玻璃棉,外包0.1mm厚的无碱玻璃纤维布,再设一层0.5mm厚穿孔镀锌铁皮,穿孔孔径为φ=8mm,孔中距12~15mm 5.含支吊架 6.含暗室增加费 7.投标人综合考虑施工过程中所有涉及的深化设计工作，其设计费及实体增加或减少的所有费用均已包含在投标报价中，招标人不再额外补偿，深化设计成果需符合满足招标人、设计单位及相关规范要求 8.其他:综合考虑完成该工艺的所有施工内容，未尽事宜参照图纸、招标文件及国家规范的相关要求完成此项目 |  | 个 | 6
22 | 030703021004 | 排烟箱1500×1600×400(h) | 1.名称:排烟箱 2.规格:1500×1600×400(h) 3.材质：镀锌钢板 4.内部粘贴50mm厚容重为64kg/m3的超细玻璃棉,外包0.1mm厚的无碱玻璃纤维布,再设一层0.5mm厚穿孔镀锌铁皮,穿孔孔径为φ=8mm,孔中距12~15mm 5.含支吊架 6.含暗室增加费 7.投标人综合考虑施工过程中所有涉及的深化设计工作，其设计费及实体增加或减少的所有费用均已包含在投标报价中，招标人不再额外补偿，深化设计成果需符合满足招标人、设计单位及相关规范要求 8.其他:综合考虑完成该工艺的所有施工内容，未尽事宜参照图纸、招标文件及国家规范的相关要求完成此项目 |  | 个 | 1
本页小计
分部分项工程项目清单计价表
工程名称：地下室-通风防排烟工程 |  |  |  | 标段： |  |  | 第 12 页 共 144 页
序号 | 项目编码 | 项目名称 | 项目特征描述 |  | 计量 单位 | 工程量 |  | 金额（元）
[8 empty] | 综合单价 | 合价
23 | 030703021005 | 加压风箱1400×1000×600(h) | 1.名称:加压风箱 2.规格:1400×1000×600(h) 3.材质：镀锌钢板 4.内部粘贴50mm厚容重为64kg/m3的超细玻璃棉,外包0.1mm厚的无碱玻璃纤维布,再设一层0.5mm厚穿孔镀锌铁皮,穿孔孔径为φ=8mm,孔中距12~15mm 5.含支吊架 6.含暗室增加费 7.投标人综合考虑施工过程中所有涉及的深化设计工作，其设计费及实体增加或减少的所有费用均已包含在投标报价中，招标人不再额外补偿，深化设计成果需符合满足招标人、设计单位及相关规范要求 8.其他:综合考虑完成该工艺的所有施工内容，未尽事宜参照图纸、招标文件及国家规范的相关要求完成此项目 |  | 个 | 1
24 | 030703021006 | 补风送风箱1600×1500×2800(h) | 1.名称:补风送风箱 2.规格:1600×1500×2800(h) 3.材质：镀锌钢板 4.内部粘贴50mm厚容重为64kg/m3的超细玻璃棉,外包0.1mm厚的无碱玻璃纤维布,再设一层0.5mm厚穿孔镀锌铁皮,穿孔孔径为φ=8mm,孔中距12~15mm 5.含支吊架 6.含暗室增加费 7.投标人综合考虑施工过程中所有涉及的深化设计工作，其设计费及实体增加或减少的所有费用均已包含在投标报价中，招标人不再额外补偿，深化设计成果需符合满足招标人、设计单位及相关规范要求 8.其他:综合考虑完成该工艺的所有施工内容，未尽事宜参照图纸、招标文件及国家规范的相关要求完成此项目 |  | 个 | 1
本页小计
分部分项工程项目清单计价表
工程名称：地下室-通风防排烟工程 |  |  |  | 标段： |  |  | 第 13 页 共 144 页
序号 | 项目编码 | 项目名称 | 项目特征描述 |  | 计量 单位 | 工程量 |  | 金额（元）
[8 empty] | 综合单价 | 合价
25 | 030703001001 | 高气密全自动排烟阀2500×400mm | 1.名称：高气密全自动排烟阀 2.规格：2500×400mm 3.材质：碳钢 4.含电动执行机构 5.边长(直径)≥630mm的防火阀应设置独立支吊架 6.含暗室增加费 7.投标人综合考虑施工过程中所有涉及的深化设计工作，其设计费及实体增加或减少的所有费用均已包含在投标报价中，招标人不再额外补偿，深化设计成果需符合满足招标人、设计单位及相关规范要求 8.其他:综合考虑完成该工艺的所有施工内容，未尽事宜参照图纸、招标文件及国家规范的相关要求完成此项目 |  | 个 | 4
26 | 030703001002 | 高气密全自动排烟阀1250×250mm | 1.名称：高气密全自动排烟阀 2.规格：1250×250mm 3.材质：碳钢 4.含电动执行机构 5.边长(直径)≥630mm的防火阀应设置独立支吊架 6.含暗室增加费 7.投标人综合考虑施工过程中所有涉及的深化设计工作，其设计费及实体增加或减少的所有费用均已包含在投标报价中，招标人不再额外补偿，深化设计成果需符合满足招标人、设计单位及相关规范要求 8.其他:综合考虑完成该工艺的所有施工内容，未尽事宜参照图纸、招标文件及国家规范的相关要求完成此项目 |  | 个 | 3
本页小计
分部分项工程项目清单计价表
工程名称：地下室-通风防排烟工程 |  |  |  | 标段： |  |  | 第 14 页 共 144 页
序号 | 项目编码 | 项目名称 | 项目特征描述 |  | 计量 单位 | 工程量 |  | 金额（元）
[8 empty] | 综合单价 | 合价
27 | 030703001003 | 高气密全自动排烟阀1000×1000mm | 1.名称：高气密全自动排烟阀 2.规格：1000×1000mm 3.材质：碳钢 4.含电动执行机构 5.边长(直径)≥630mm的防火阀应设置独立支吊架 6.含暗室增加费 7.投标人综合考虑施工过程中所有涉及的深化设计工作，其设计费及实体增加或减少的所有费用均已包含在投标报价中，招标人不再额外补偿，深化设计成果需符合满足招标人、设计单位及相关规范要求 8.其他:综合考虑完成该工艺的所有施工内容，未尽事宜参照图纸、招标文件及国家规范的相关要求完成此项目 |  | 个 | 1
28 | 030703001004 | 高气密全自动排烟阀1000×800mm | 1.名称：高气密全自动排烟阀 2.规格：1000×800mm 3.材质：碳钢 4.含电动执行机构 5.边长(直径)≥630mm的防火阀应设置独立支吊架 6.含暗室增加费 7.投标人综合考虑施工过程中所有涉及的深化设计工作，其设计费及实体增加或减少的所有费用均已包含在投标报价中，招标人不再额外补偿，深化设计成果需符合满足招标人、设计单位及相关规范要求 8.其他:综合考虑完成该工艺的所有施工内容，未尽事宜参照图纸、招标文件及国家规范的相关要求完成此项目 |  | 个 | 1
本页小计
分部分项工程项目清单计价表
工程名称：地下室-通风防排烟工程 |  |  |  | 标段： |  |  | 第 15 页 共 144 页
序号 | 项目编码 | 项目名称 | 项目特征描述 |  | 计量 单位 | 工程量 |  | 金额（元）
[8 empty] | 综合单价 | 合价
29 | 030703001005 | 高气密全自动排烟阀1000×400mm | 1.名称：高气密全自动排烟阀 2.规格：1000×400mm 3.材质：碳钢 4.含电动执行机构 5.边长(直径)≥630mm的防火阀应设置独立支吊架 6.含暗室增加费 7.投标人综合考虑施工过程中所有涉及的深化设计工作，其设计费及实体增加或减少的所有费用均已包含在投标报价中，招标人不再额外补偿，深化设计成果需符合满足招标人、设计单位及相关规范要求 8.其他:综合考虑完成该工艺的所有施工内容，未尽事宜参照图纸、招标文件及国家规范的相关要求完成此项目 |  | 个 | 6
30 | 030703001006 | 高气密全自动排烟阀1000×320mm | 1.名称：高气密全自动排烟阀 2.规格：1000×320mm 3.材质：碳钢 4.含电动执行机构 5.边长(直径)≥630mm的防火阀应设置独立支吊架 6.含暗室增加费 7.投标人综合考虑施工过程中所有涉及的深化设计工作，其设计费及实体增加或减少的所有费用均已包含在投标报价中，招标人不再额外补偿，深化设计成果需符合满足招标人、设计单位及相关规范要求 8.其他:综合考虑完成该工艺的所有施工内容，未尽事宜参照图纸、招标文件及国家规范的相关要求完成此项目 |  | 个 | 1
本页小计
分部分项工程项目清单计价表
工程名称：地下室-通风防排烟工程 |  |  |  | 标段： |  |  | 第 16 页 共 144 页
序号 | 项目编码 | 项目名称 | 项目特征描述 |  | 计量 单位 | 工程量 |  | 金额（元）
[8 empty] | 综合单价 | 合价
31 | 030703001007 | 高气密全自动排烟阀1000×250mm | 1.名称：高气密全自动排烟阀 2.规格：1000×250mm 3.材质：碳钢 4.含电动执行机构 5.边长(直径)≥630mm的防火阀应设置独立支吊架 6.含暗室增加费 7.投标人综合考虑施工过程中所有涉及的深化设计工作，其设计费及实体增加或减少的所有费用均已包含在投标报价中，招标人不再额外补偿，深化设计成果需符合满足招标人、设计单位及相关规范要求 8.其他:综合考虑完成该工艺的所有施工内容，未尽事宜参照图纸、招标文件及国家规范的相关要求完成此项目 |  | 个 | 23
32 | 030703001008 | 高气密全自动排烟阀800×250mm | 1.名称：高气密全自动排烟阀 2.规格：800×250mm 3.材质：碳钢 4.含电动执行机构 5.边长(直径)≥630mm的防火阀应设置独立支吊架 6.含暗室增加费 7.投标人综合考虑施工过程中所有涉及的深化设计工作，其设计费及实体增加或减少的所有费用均已包含在投标报价中，招标人不再额外补偿，深化设计成果需符合满足招标人、设计单位及相关规范要求 8.其他:综合考虑完成该工艺的所有施工内容，未尽事宜参照图纸、招标文件及国家规范的相关要求完成此项目 |  | 个 | 2
本页小计
分部分项工程项目清单计价表
工程名称：地下室-通风防排烟工程 |  |  |  | 标段： |  |  | 第 17 页 共 144 页
序号 | 项目编码 | 项目名称 | 项目特征描述 |  | 计量 单位 | 工程量 |  | 金额（元）
[8 empty] | 综合单价 | 合价
33 | 030703001009 | 高气密全自动排烟阀800×320mm | 1.名称：高气密全自动排烟阀 2.规格：800×320mm 3.材质：碳钢 4.含电动执行机构 5.边长(直径)≥630mm的防火阀应设置独立支吊架 6.含暗室增加费 7.投标人综合考虑施工过程中所有涉及的深化设计工作，其设计费及实体增加或减少的所有费用均已包含在投标报价中，招标人不再额外补偿，深化设计成果需符合满足招标人、设计单位及相关规范要求 8.其他:综合考虑完成该工艺的所有施工内容，未尽事宜参照图纸、招标文件及国家规范的相关要求完成此项目 |  | 个 | 1
34 | 030703001010 | 高气密全自动排烟阀800×500mm | 1.名称：高气密全自动排烟阀 2.规格：800×500mm 3.材质：碳钢 4.含电动执行机构 5.边长(直径)≥630mm的防火阀应设置独立支吊架 6.含暗室增加费 7.投标人综合考虑施工过程中所有涉及的深化设计工作，其设计费及实体增加或减少的所有费用均已包含在投标报价中，招标人不再额外补偿，深化设计成果需符合满足招标人、设计单位及相关规范要求 8.其他:综合考虑完成该工艺的所有施工内容，未尽事宜参照图纸、招标文件及国家规范的相关要求完成此项目 |  | 个 | 1
本页小计
分部分项工程项目清单计价表
工程名称：地下室-通风防排烟工程 |  |  |  | 标段： |  |  | 第 18 页 共 144 页
序号 | 项目编码 | 项目名称 | 项目特征描述 |  | 计量 单位 | 工程量 |  | 金额（元）
[8 empty] | 综合单价 | 合价
35 | 030703001011 | 高气密全自动排烟阀600×500mm | 1.名称：高气密全自动排烟阀 2.规格：600×500mm 3.材质：碳钢 4.含电动执行机构 5.边长(直径)≥630mm的防火阀应设置独立支吊架 6.含暗室增加费 7.投标人综合考虑施工过程中所有涉及的深化设计工作，其设计费及实体增加或减少的所有费用均已包含在投标报价中，招标人不再额外补偿，深化设计成果需符合满足招标人、设计单位及相关规范要求 8.其他:综合考虑完成该工艺的所有施工内容，未尽事宜参照图纸、招标文件及国家规范的相关要求完成此项目 |  | 个 | 1
36 | 030703001012 | 280℃高气密排烟防火阀2800×600mm | 1.名称：280℃高气密风管排烟防火阀 2.规格：2800×600mm 3.材质：碳钢 4.边长(直径)≥630mm的防火阀应设置独立支吊架 5.含暗室增加费 6.投标人综合考虑施工过程中所有涉及的深化设计工作，其设计费及实体增加或减少的所有费用均已包含在投标报价中，招标人不再额外补偿，深化设计成果需符合满足招标人、设计单位及相关规范要求 7.其他:综合考虑完成该工艺的所有施工内容，未尽事宜参照图纸、招标文件及国家规范的相关要求完成此项目 |  | 个 | 1
本页小计
分部分项工程项目清单计价表
工程名称：地下室-通风防排烟工程 |  |  |  | 标段： |  |  | 第 19 页 共 144 页
序号 | 项目编码 | 项目名称 | 项目特征描述 |  | 计量 单位 | 工程量 |  | 金额（元）
[8 empty] | 综合单价 | 合价
37 | 030703001013 | 280℃高气密排烟防火阀2800×500mm | 1.名称：280℃高气密风管排烟防火阀 2.规格：2800×500mm 3.材质：碳钢 4.边长(直径)≥630mm的防火阀应设置独立支吊架 5.含暗室增加费 6.投标人综合考虑施工过程中所有涉及的深化设计工作，其设计费及实体增加或减少的所有费用均已包含在投标报价中，招标人不再额外补偿，深化设计成果需符合满足招标人、设计单位及相关规范要求 7.其他:综合考虑完成该工艺的所有施工内容，未尽事宜参照图纸、招标文件及国家规范的相关要求完成此项目 |  | 个 | 4
38 | 030703001014 | 280℃高气密排烟防火阀2800×400mm | 1.名称：280℃高气密风管排烟防火阀 2.规格：2800×400mm 3.材质：碳钢 4.边长(直径)≥630mm的防火阀应设置独立支吊架 5.含暗室增加费 6.投标人综合考虑施工过程中所有涉及的深化设计工作，其设计费及实体增加或减少的所有费用均已包含在投标报价中，招标人不再额外补偿，深化设计成果需符合满足招标人、设计单位及相关规范要求 7.其他:综合考虑完成该工艺的所有施工内容，未尽事宜参照图纸、招标文件及国家规范的相关要求完成此项目 |  | 个 | 1
39 | 030703001015 | 280℃高气密排烟防火阀2600×550mm | 1.名称：280℃高气密风管排烟防火阀 2.规格：2600×550mm 3.材质：碳钢 4.边长(直径)≥630mm的防火阀应设置独立支吊架 5.含暗室增加费 6.投标人综合考虑施工过程中所有涉及的深化设计工作，其设计费及实体增加或减少的所有费用均已包含在投标报价中，招标人不再额外补偿，深化设计成果需符合满足招标人、设计单位及相关规范要求 7.其他:综合考虑完成该工艺的所有施工内容，未尽事宜参照图纸、招标文件及国家规范的相关要求完成此项目 |  | 个 | 1
本页小计
分部分项工程项目清单计价表
工程名称：地下室-通风防排烟工程 |  |  |  | 标段： |  |  | 第 20 页 共 144 页
序号 | 项目编码 | 项目名称 | 项目特征描述 |  | 计量 单位 | 工程量 |  | 金额（元）
[8 empty] | 综合单价 | 合价
40 | 030703001016 | 280℃高气密排烟防火阀2500×630mm | 1.名称：280℃高气密风管排烟防火阀 2.规格：2500×630mm 3.材质：碳钢 4.边长(直径)≥630mm的防火阀应设置独立支吊架 5.含暗室增加费 6.投标人综合考虑施工过程中所有涉及的深化设计工作，其设计费及实体增加或减少的所有费用均已包含在投标报价中，招标人不再额外补偿，深化设计成果需符合满足招标人、设计单位及相关规范要求 7.其他:综合考虑完成该工艺的所有施工内容，未尽事宜参照图纸、招标文件及国家规范的相关要求完成此项目 |  | 个 | 1
41 | 030703001017 | 280℃高气密排烟防火阀2500×500mm | 1.名称：280℃高气密风管排烟防火阀 2.规格：2500×500mm 3.材质：碳钢 4.边长(直径)≥630mm的防火阀应设置独立支吊架 5.含暗室增加费 6.投标人综合考虑施工过程中所有涉及的深化设计工作，其设计费及实体增加或减少的所有费用均已包含在投标报价中，招标人不再额外补偿，深化设计成果需符合满足招标人、设计单位及相关规范要求 7.其他:综合考虑完成该工艺的所有施工内容，未尽事宜参照图纸、招标文件及国家规范的相关要求完成此项目 |  | 个 | 1
42 | 030703001018 | 280℃高气密排烟防火阀2500×400mm | 1.名称：280℃高气密风管排烟防火阀 2.规格：2500×400mm 3.材质：碳钢 4.边长(直径)≥630mm的防火阀应设置独立支吊架 5.含暗室增加费 6.投标人综合考虑施工过程中所有涉及的深化设计工作，其设计费及实体增加或减少的所有费用均已包含在投标报价中，招标人不再额外补偿，深化设计成果需符合满足招标人、设计单位及相关规范要求 7.其他:综合考虑完成该工艺的所有施工内容，未尽事宜参照图纸、招标文件及国家规范的相关要求完成此项目 |  | 个 | 3
本页小计
分部分项工程项目清单计价表
工程名称：地下室-通风防排烟工程 |  |  |  | 标段： |  |  | 第 21 页 共 144 页
序号 | 项目编码 | 项目名称 | 项目特征描述 |  | 计量 单位 | 工程量 |  | 金额（元）
[8 empty] | 综合单价 | 合价
43 | 030703001019 | 280℃高气密排烟防火阀2300×630mm | 1.名称：280℃高气密风管排烟防火阀 2.规格：2300×630mm 3.材质：碳钢 4.边长(直径)≥630mm的防火阀应设置独立支吊架 5.含暗室增加费 6.投标人综合考虑施工过程中所有涉及的深化设计工作，其设计费及实体增加或减少的所有费用均已包含在投标报价中，招标人不再额外补偿，深化设计成果需符合满足招标人、设计单位及相关规范要求 7.其他:综合考虑完成该工艺的所有施工内容，未尽事宜参照图纸、招标文件及国家规范的相关要求完成此项目 |  | 个 | 2
44 | 030703001020 | 280℃高气密排烟防火阀2200×800mm | 1.名称：280℃高气密风管排烟防火阀 2.规格：2200×800mm 3.材质：碳钢 4.边长(直径)≥630mm的防火阀应设置独立支吊架 5.含暗室增加费 6.投标人综合考虑施工过程中所有涉及的深化设计工作，其设计费及实体增加或减少的所有费用均已包含在投标报价中，招标人不再额外补偿，深化设计成果需符合满足招标人、设计单位及相关规范要求 7.其他:综合考虑完成该工艺的所有施工内容，未尽事宜参照图纸、招标文件及国家规范的相关要求完成此项目 |  | 个 | 1
45 | 030703001021 | 280℃高气密排烟防火阀1250×500mm | 1.名称：280℃高气密风管排烟防火阀 2.规格：1250×500mm 3.材质：碳钢 4.边长(直径)≥630mm的防火阀应设置独立支吊架 5.含暗室增加费 6.投标人综合考虑施工过程中所有涉及的深化设计工作，其设计费及实体增加或减少的所有费用均已包含在投标报价中，招标人不再额外补偿，深化设计成果需符合满足招标人、设计单位及相关规范要求 7.其他:综合考虑完成该工艺的所有施工内容，未尽事宜参照图纸、招标文件及国家规范的相关要求完成此项目 |  | 个 | 1
本页小计
分部分项工程项目清单计价表
工程名称：地下室-通风防排烟工程 |  |  |  | 标段： |  |  | 第 22 页 共 144 页
序号 | 项目编码 | 项目名称 | 项目特征描述 |  | 计量 单位 | 工程量 |  | 金额（元）
[8 empty] | 综合单价 | 合价
46 | 030703001022 | 280℃高气密排烟防火阀1000×630mm | 1.名称：280℃高气密风管排烟防火阀 2.规格：1000×630mm 3.材质：碳钢 4.边长(直径)≥630mm的防火阀应设置独立支吊架 5.含暗室增加费 6.投标人综合考虑施工过程中所有涉及的深化设计工作，其设计费及实体增加或减少的所有费用均已包含在投标报价中，招标人不再额外补偿，深化设计成果需符合满足招标人、设计单位及相关规范要求 7.其他:综合考虑完成该工艺的所有施工内容，未尽事宜参照图纸、招标文件及国家规范的相关要求完成此项目 |  | 个 | 2
47 | 030703001023 | 280℃高气密排烟防火阀1000×320mm | 1.名称：280℃高气密风管排烟防火阀 2.规格：1000×320mm 3.材质：碳钢 4.边长(直径)≥630mm的防火阀应设置独立支吊架 5.含暗室增加费 6.投标人综合考虑施工过程中所有涉及的深化设计工作，其设计费及实体增加或减少的所有费用均已包含在投标报价中，招标人不再额外补偿，深化设计成果需符合满足招标人、设计单位及相关规范要求 7.其他:综合考虑完成该工艺的所有施工内容，未尽事宜参照图纸、招标文件及国家规范的相关要求完成此项目 |  | 个 | 1
48 | 030703001024 | 280℃高气密排烟防火阀1000×250mm | 1.名称：280℃高气密风管排烟防火阀 2.规格：1000×250mm 3.材质：碳钢 4.边长(直径)≥630mm的防火阀应设置独立支吊架 5.含暗室增加费 6.投标人综合考虑施工过程中所有涉及的深化设计工作，其设计费及实体增加或减少的所有费用均已包含在投标报价中，招标人不再额外补偿，深化设计成果需符合满足招标人、设计单位及相关规范要求 7.其他:综合考虑完成该工艺的所有施工内容，未尽事宜参照图纸、招标文件及国家规范的相关要求完成此项目 |  | 个 | 1
本页小计
分部分项工程项目清单计价表
工程名称：地下室-通风防排烟工程 |  |  |  | 标段： |  |  | 第 23 页 共 144 页
序号 | 项目编码 | 项目名称 | 项目特征描述 |  | 计量 单位 | 工程量 |  | 金额（元）
[8 empty] | 综合单价 | 合价
49 | 030703001025 | 280℃高气密风管排烟防火阀2500×400mm | 1.名称：280℃高气密风管排烟防火阀 2.规格：2500×400mm 3.材质：碳钢 4.边长(直径)≥630mm的防火阀应设置独立支吊架 5.含暗室增加费 6.投标人综合考虑施工过程中所有涉及的深化设计工作，其设计费及实体增加或减少的所有费用均已包含在投标报价中，招标人不再额外补偿，深化设计成果需符合满足招标人、设计单位及相关规范要求 7.其他:综合考虑完成该工艺的所有施工内容，未尽事宜参照图纸、招标文件及国家规范的相关要求完成此项目 |  | 个 | 6
50 | 030703001026 | 280℃高气密风管排烟防火阀2000×800mm | 1.名称：280℃高气密风管排烟防火阀 2.规格：2000×800mm 3.材质：碳钢 4.边长(直径)≥630mm的防火阀应设置独立支吊架 5.含暗室增加费 6.投标人综合考虑施工过程中所有涉及的深化设计工作，其设计费及实体增加或减少的所有费用均已包含在投标报价中，招标人不再额外补偿，深化设计成果需符合满足招标人、设计单位及相关规范要求 7.其他:综合考虑完成该工艺的所有施工内容，未尽事宜参照图纸、招标文件及国家规范的相关要求完成此项目 |  | 个 | 3
51 | 030703001027 | 280℃高气密风管排烟防火阀2000×630mm | 1.名称：280℃高气密风管排烟防火阀 2.规格：2000×630mm 3.材质：碳钢 4.边长(直径)≥630mm的防火阀应设置独立支吊架 5.含暗室增加费 6.投标人综合考虑施工过程中所有涉及的深化设计工作，其设计费及实体增加或减少的所有费用均已包含在投标报价中，招标人不再额外补偿，深化设计成果需符合满足招标人、设计单位及相关规范要求 7.其他:综合考虑完成该工艺的所有施工内容，未尽事宜参照图纸、招标文件及国家规范的相关要求完成此项目 |  | 个 | 2
本页小计
分部分项工程项目清单计价表
工程名称：地下室-通风防排烟工程 |  |  |  | 标段： |  |  | 第 24 页 共 144 页
序号 | 项目编码 | 项目名称 | 项目特征描述 |  | 计量 单位 | 工程量 |  | 金额（元）
[8 empty] | 综合单价 | 合价
52 | 030703001028 | 280℃高气密风管排烟防火阀1500×800mm | 1.名称：280℃高气密风管排烟防火阀 2.规格：1500×800mm 3.材质：碳钢 4.边长(直径)≥630mm的防火阀应设置独立支吊架 5.含暗室增加费 6.投标人综合考虑施工过程中所有涉及的深化设计工作，其设计费及实体增加或减少的所有费用均已包含在投标报价中，招标人不再额外补偿，深化设计成果需符合满足招标人、设计单位及相关规范要求 7.其他:综合考虑完成该工艺的所有施工内容，未尽事宜参照图纸、招标文件及国家规范的相关要求完成此项目 |  | 个 | 1
53 | 030703001029 | 280℃高气密风管排烟防火阀1500×600mm | 1.名称：280℃高气密风管排烟防火阀 2.规格：1500×600mm 3.材质：碳钢 4.边长(直径)≥630mm的防火阀应设置独立支吊架 5.含暗室增加费 6.投标人综合考虑施工过程中所有涉及的深化设计工作，其设计费及实体增加或减少的所有费用均已包含在投标报价中，招标人不再额外补偿，深化设计成果需符合满足招标人、设计单位及相关规范要求 7.其他:综合考虑完成该工艺的所有施工内容，未尽事宜参照图纸、招标文件及国家规范的相关要求完成此项目 |  | 个 | 1
54 | 030703001030 | 280℃高气密风管排烟防火阀1500×550mm | 1.名称：280℃高气密风管排烟防火阀 2.规格：1500×550mm 3.材质：碳钢 4.边长(直径)≥630mm的防火阀应设置独立支吊架 5.含暗室增加费 6.投标人综合考虑施工过程中所有涉及的深化设计工作，其设计费及实体增加或减少的所有费用均已包含在投标报价中，招标人不再额外补偿，深化设计成果需符合满足招标人、设计单位及相关规范要求 7.其他:综合考虑完成该工艺的所有施工内容，未尽事宜参照图纸、招标文件及国家规范的相关要求完成此项目 |  | 个 | 1
本页小计
分部分项工程项目清单计价表
工程名称：地下室-通风防排烟工程 |  |  |  | 标段： |  |  | 第 25 页 共 144 页
序号 | 项目编码 | 项目名称 | 项目特征描述 |  | 计量 单位 | 工程量 |  | 金额（元）
[8 empty] | 综合单价 | 合价
55 | 030703001031 | 280℃高气密风管排烟防火阀1250×500mm | 1.名称：280℃高气密风管排烟防火阀 2.规格：1250×500mm 3.材质：碳钢 4.边长(直径)≥630mm的防火阀应设置独立支吊架 5.含暗室增加费 6.投标人综合考虑施工过程中所有涉及的深化设计工作，其设计费及实体增加或减少的所有费用均已包含在投标报价中，招标人不再额外补偿，深化设计成果需符合满足招标人、设计单位及相关规范要求 7.其他:综合考虑完成该工艺的所有施工内容，未尽事宜参照图纸、招标文件及国家规范的相关要求完成此项目 |  | 个 | 3
56 | 030703001032 | 280℃高气密风管排烟防火阀1250×250mm | 1.名称：280℃高气密风管排烟防火阀 2.规格：1250×250mm 3.材质：碳钢 4.边长(直径)≥630mm的防火阀应设置独立支吊架 5.含暗室增加费 6.投标人综合考虑施工过程中所有涉及的深化设计工作，其设计费及实体增加或减少的所有费用均已包含在投标报价中，招标人不再额外补偿，深化设计成果需符合满足招标人、设计单位及相关规范要求 7.其他:综合考虑完成该工艺的所有施工内容，未尽事宜参照图纸、招标文件及国家规范的相关要求完成此项目 |  | 个 | 3
57 | 030703001033 | 280℃高气密风管排烟防火阀1200×500mm | 1.名称：280℃高气密风管排烟防火阀 2.规格：1200×500mm 3.材质：碳钢 4.边长(直径)≥630mm的防火阀应设置独立支吊架 5.含暗室增加费 6.投标人综合考虑施工过程中所有涉及的深化设计工作，其设计费及实体增加或减少的所有费用均已包含在投标报价中，招标人不再额外补偿，深化设计成果需符合满足招标人、设计单位及相关规范要求 7.其他:综合考虑完成该工艺的所有施工内容，未尽事宜参照图纸、招标文件及国家规范的相关要求完成此项目 |  | 个 | 1
本页小计
分部分项工程项目清单计价表
工程名称：地下室-通风防排烟工程 |  |  |  | 标段： |  |  | 第 26 页 共 144 页
序号 | 项目编码 | 项目名称 | 项目特征描述 |  | 计量 单位 | 工程量 |  | 金额（元）
[8 empty] | 综合单价 | 合价
58 | 030703001034 | 280℃高气密风管排烟防火阀1200×400mm | 1.名称：280℃高气密风管排烟防火阀 2.规格：1200×400mm 3.材质：碳钢 4.边长(直径)≥630mm的防火阀应设置独立支吊架 5.含暗室增加费 6.投标人综合考虑施工过程中所有涉及的深化设计工作，其设计费及实体增加或减少的所有费用均已包含在投标报价中，招标人不再额外补偿，深化设计成果需符合满足招标人、设计单位及相关规范要求 7.其他:综合考虑完成该工艺的所有施工内容，未尽事宜参照图纸、招标文件及国家规范的相关要求完成此项目 |  | 个 | 1
59 | 030703001035 | 280℃高气密风管排烟防火阀1000×1500mm | 1.名称：280℃高气密风管排烟防火阀 2.规格：1000×1500mm 3.材质：碳钢 4.边长(直径)≥630mm的防火阀应设置独立支吊架 5.含暗室增加费 6.投标人综合考虑施工过程中所有涉及的深化设计工作，其设计费及实体增加或减少的所有费用均已包含在投标报价中，招标人不再额外补偿，深化设计成果需符合满足招标人、设计单位及相关规范要求 7.其他:综合考虑完成该工艺的所有施工内容，未尽事宜参照图纸、招标文件及国家规范的相关要求完成此项目 |  | 个 | 3
60 | 030703001036 | 280℃高气密风管排烟防火阀1000×1300mm | 1.名称：280℃高气密风管排烟防火阀 2.规格：1000×1300mm 3.材质：碳钢 4.边长(直径)≥630mm的防火阀应设置独立支吊架 5.含暗室增加费 6.投标人综合考虑施工过程中所有涉及的深化设计工作，其设计费及实体增加或减少的所有费用均已包含在投标报价中，招标人不再额外补偿，深化设计成果需符合满足招标人、设计单位及相关规范要求 7.其他:综合考虑完成该工艺的所有施工内容，未尽事宜参照图纸、招标文件及国家规范的相关要求完成此项目 |  | 个 | 3
本页小计
分部分项工程项目清单计价表
工程名称：地下室-通风防排烟工程 |  |  |  | 标段： |  |  | 第 27 页 共 144 页
序号 | 项目编码 | 项目名称 | 项目特征描述 |  | 计量 单位 | 工程量 |  | 金额（元）
[8 empty] | 综合单价 | 合价
61 | 030703001037 | 280℃高气密风管排烟防火阀1000×1250mm | 1.名称：280℃高气密风管排烟防火阀 2.规格：1000×1250mm 3.材质：碳钢 4.边长(直径)≥630mm的防火阀应设置独立支吊架 5.含暗室增加费 6.投标人综合考虑施工过程中所有涉及的深化设计工作，其设计费及实体增加或减少的所有费用均已包含在投标报价中，招标人不再额外补偿，深化设计成果需符合满足招标人、设计单位及相关规范要求 7.其他:综合考虑完成该工艺的所有施工内容，未尽事宜参照图纸、招标文件及国家规范的相关要求完成此项目 |  | 个 | 2
62 | 030703001038 | 280℃高气密风管排烟防火阀1000×1000mm | 1.名称：280℃高气密风管排烟防火阀 2.规格：1000×1000mm 3.材质：碳钢 4.边长(直径)≥630mm的防火阀应设置独立支吊架 5.含暗室增加费 6.投标人综合考虑施工过程中所有涉及的深化设计工作，其设计费及实体增加或减少的所有费用均已包含在投标报价中，招标人不再额外补偿，深化设计成果需符合满足招标人、设计单位及相关规范要求 7.其他:综合考虑完成该工艺的所有施工内容，未尽事宜参照图纸、招标文件及国家规范的相关要求完成此项目 |  | 个 | 2
63 | 030703001039 | 280℃高气密风管排烟防火阀1000×800mm | 1.名称：280℃高气密风管排烟防火阀 2.规格：1000×800mm 3.材质：碳钢 4.边长(直径)≥630mm的防火阀应设置独立支吊架 5.含暗室增加费 6.投标人综合考虑施工过程中所有涉及的深化设计工作，其设计费及实体增加或减少的所有费用均已包含在投标报价中，招标人不再额外补偿，深化设计成果需符合满足招标人、设计单位及相关规范要求 7.其他:综合考虑完成该工艺的所有施工内容，未尽事宜参照图纸、招标文件及国家规范的相关要求完成此项目 |  | 个 | 2
本页小计
分部分项工程项目清单计价表
工程名称：地下室-通风防排烟工程 |  |  |  | 标段： |  |  | 第 28 页 共 144 页
序号 | 项目编码 | 项目名称 | 项目特征描述 |  | 计量 单位 | 工程量 |  | 金额（元）
[8 empty] | 综合单价 | 合价
64 | 030703001040 | 280℃高气密风管排烟防火阀1000×630mm | 1.名称：280℃高气密风管排烟防火阀 2.规格：1000×630mm 3.材质：碳钢 4.边长(直径)≥630mm的防火阀应设置独立支吊架 5.含暗室增加费 6.投标人综合考虑施工过程中所有涉及的深化设计工作，其设计费及实体增加或减少的所有费用均已包含在投标报价中，招标人不再额外补偿，深化设计成果需符合满足招标人、设计单位及相关规范要求 7.其他:综合考虑完成该工艺的所有施工内容，未尽事宜参照图纸、招标文件及国家规范的相关要求完成此项目 |  | 个 | 3
65 | 030703001041 | 280℃高气密风管排烟防火阀1000×320mm | 1.名称：280℃高气密风管排烟防火阀 2.规格：1000×320mm 3.材质：碳钢 4.边长(直径)≥630mm的防火阀应设置独立支吊架 5.含暗室增加费 6.投标人综合考虑施工过程中所有涉及的深化设计工作，其设计费及实体增加或减少的所有费用均已包含在投标报价中，招标人不再额外补偿，深化设计成果需符合满足招标人、设计单位及相关规范要求 7.其他:综合考虑完成该工艺的所有施工内容，未尽事宜参照图纸、招标文件及国家规范的相关要求完成此项目 |  | 个 | 1
66 | 030703001042 | 280℃高气密风管排烟防火阀1000×250mm | 1.名称：280℃高气密风管排烟防火阀 2.规格：1000×250mm 3.材质：碳钢 4.边长(直径)≥630mm的防火阀应设置独立支吊架 5.含暗室增加费 6.投标人综合考虑施工过程中所有涉及的深化设计工作，其设计费及实体增加或减少的所有费用均已包含在投标报价中，招标人不再额外补偿，深化设计成果需符合满足招标人、设计单位及相关规范要求 7.其他:综合考虑完成该工艺的所有施工内容，未尽事宜参照图纸、招标文件及国家规范的相关要求完成此项目 |  | 个 | 31
本页小计
分部分项工程项目清单计价表
工程名称：地下室-通风防排烟工程 |  |  |  | 标段： |  |  | 第 29 页 共 144 页
序号 | 项目编码 | 项目名称 | 项目特征描述 |  | 计量 单位 | 工程量 |  | 金额（元）
[8 empty] | 综合单价 | 合价
67 | 030703001043 | 280℃高气密风管排烟防火阀800×500mm | 1.名称：280℃高气密风管排烟防火阀 2.规格：800×500mm 3.材质：碳钢 4.边长(直径)≥630mm的防火阀应设置独立支吊架 5.含暗室增加费 6.投标人综合考虑施工过程中所有涉及的深化设计工作，其设计费及实体增加或减少的所有费用均已包含在投标报价中，招标人不再额外补偿，深化设计成果需符合满足招标人、设计单位及相关规范要求 7.其他:综合考虑完成该工艺的所有施工内容，未尽事宜参照图纸、招标文件及国家规范的相关要求完成此项目 |  | 个 | 2
68 | 030703001044 | 280℃高气密风管排烟防火阀800×320mm | 1.名称：280℃高气密风管排烟防火阀 2.规格：800×320mm 3.材质：碳钢 4.边长(直径)≥630mm的防火阀应设置独立支吊架 5.含暗室增加费 6.投标人综合考虑施工过程中所有涉及的深化设计工作，其设计费及实体增加或减少的所有费用均已包含在投标报价中，招标人不再额外补偿，深化设计成果需符合满足招标人、设计单位及相关规范要求 7.其他:综合考虑完成该工艺的所有施工内容，未尽事宜参照图纸、招标文件及国家规范的相关要求完成此项目 |  | 个 | 1
69 | 030703001045 | 280℃高气密风管排烟防火阀800×200mm | 1.名称：280℃高气密风管排烟防火阀 2.规格：800×200mm 3.材质：碳钢 4.边长(直径)≥630mm的防火阀应设置独立支吊架 5.含暗室增加费 6.投标人综合考虑施工过程中所有涉及的深化设计工作，其设计费及实体增加或减少的所有费用均已包含在投标报价中，招标人不再额外补偿，深化设计成果需符合满足招标人、设计单位及相关规范要求 7.其他:综合考虑完成该工艺的所有施工内容，未尽事宜参照图纸、招标文件及国家规范的相关要求完成此项目 |  | 个 | 1
本页小计
分部分项工程项目清单计价表
工程名称：地下室-通风防排烟工程 |  |  |  | 标段： |  |  | 第 30 页 共 144 页
序号 | 项目编码 | 项目名称 | 项目特征描述 |  | 计量 单位 | 工程量 |  | 金额（元）
[8 empty] | 综合单价 | 合价
70 | 030703001046 | 280℃高气密风管排烟防火阀630×630mm | 1.名称：280℃高气密风管排烟防火阀 2.规格：630×630mm 3.材质：碳钢 4.边长(直径)≥630mm的防火阀应设置独立支吊架 5.含暗室增加费 6.投标人综合考虑施工过程中所有涉及的深化设计工作，其设计费及实体增加或减少的所有费用均已包含在投标报价中，招标人不再额外补偿，深化设计成果需符合满足招标人、设计单位及相关规范要求 7.其他:综合考虑完成该工艺的所有施工内容，未尽事宜参照图纸、招标文件及国家规范的相关要求完成此项目 |  | 个 | 1
71 | 030703001047 | 280℃高气密风管排烟防火阀630×200mm | 1.名称：280℃高气密风管排烟防火阀 2.规格：630×200mm 3.材质：碳钢 4.边长(直径)≥630mm的防火阀应设置独立支吊架 5.含暗室增加费 6.投标人综合考虑施工过程中所有涉及的深化设计工作，其设计费及实体增加或减少的所有费用均已包含在投标报价中，招标人不再额外补偿，深化设计成果需符合满足招标人、设计单位及相关规范要求 7.其他:综合考虑完成该工艺的所有施工内容，未尽事宜参照图纸、招标文件及国家规范的相关要求完成此项目 |  | 个 | 1
72 | 030703001048 | 280℃高气密风管排烟防火阀600×500mm | 1.名称：280℃高气密风管排烟防火阀 2.规格：600×500mm 3.材质：碳钢 4.边长(直径)≥630mm的防火阀应设置独立支吊架 5.含暗室增加费 6.投标人综合考虑施工过程中所有涉及的深化设计工作，其设计费及实体增加或减少的所有费用均已包含在投标报价中，招标人不再额外补偿，深化设计成果需符合满足招标人、设计单位及相关规范要求 7.其他:综合考虑完成该工艺的所有施工内容，未尽事宜参照图纸、招标文件及国家规范的相关要求完成此项目 |  | 个 | 1
本页小计
分部分项工程项目清单计价表
工程名称：地下室-通风防排烟工程 |  |  |  | 标段： |  |  | 第 31 页 共 144 页
序号 | 项目编码 | 项目名称 | 项目特征描述 |  | 计量 单位 | 工程量 |  | 金额（元）
[8 empty] | 综合单价 | 合价
73 | 030703001049 | 70℃高气密风管防火阀2600×800mm | 1.名称：70℃高气密风管防火阀 2.规格：2600×800mm 3.材质：碳钢 4.边长(直径)≥630mm的防火阀应设置独立支吊架 5.含暗室增加费 6.投标人综合考虑施工过程中所有涉及的深化设计工作，其设计费及实体增加或减少的所有费用均已包含在投标报价中，招标人不再额外补偿，深化设计成果需符合满足招标人、设计单位及相关规范要求 7.其他:综合考虑完成该工艺的所有施工内容，未尽事宜参照图纸、招标文件及国家规范的相关要求完成此项目 |  | 个 | 2
74 | 030703001050 | 70℃高气密风管防火阀2500×630mm | 1.名称：70℃高气密风管防火阀 2.规格：2500×630mm 3.材质：碳钢 4.边长(直径)≥630mm的防火阀应设置独立支吊架 5.含暗室增加费 6.投标人综合考虑施工过程中所有涉及的深化设计工作，其设计费及实体增加或减少的所有费用均已包含在投标报价中，招标人不再额外补偿，深化设计成果需符合满足招标人、设计单位及相关规范要求 7.其他:综合考虑完成该工艺的所有施工内容，未尽事宜参照图纸、招标文件及国家规范的相关要求完成此项目 |  | 个 | 2
75 | 030703001051 | 70℃高气密风管防火阀2500×400mm | 1.名称：70℃高气密风管防火阀 2.规格：2500×400mm 3.材质：碳钢 4.边长(直径)≥630mm的防火阀应设置独立支吊架 5.含暗室增加费 6.投标人综合考虑施工过程中所有涉及的深化设计工作，其设计费及实体增加或减少的所有费用均已包含在投标报价中，招标人不再额外补偿，深化设计成果需符合满足招标人、设计单位及相关规范要求 7.其他:综合考虑完成该工艺的所有施工内容，未尽事宜参照图纸、招标文件及国家规范的相关要求完成此项目 |  | 个 | 5
本页小计
分部分项工程项目清单计价表
工程名称：地下室-通风防排烟工程 |  |  |  | 标段： |  |  | 第 32 页 共 144 页
序号 | 项目编码 | 项目名称 | 项目特征描述 |  | 计量 单位 | 工程量 |  | 金额（元）
[8 empty] | 综合单价 | 合价
76 | 030703001052 | 70℃高气密风管防火阀2000×800mm | 1.名称：70℃高气密风管防火阀 2.规格：2000×800mm 3.材质：碳钢 4.边长(直径)≥630mm的防火阀应设置独立支吊架 5.含暗室增加费 6.投标人综合考虑施工过程中所有涉及的深化设计工作，其设计费及实体增加或减少的所有费用均已包含在投标报价中，招标人不再额外补偿，深化设计成果需符合满足招标人、设计单位及相关规范要求 7.其他:综合考虑完成该工艺的所有施工内容，未尽事宜参照图纸、招标文件及国家规范的相关要求完成此项目 |  | 个 | 1
77 | 030703001053 | 70℃高气密风管防火阀2000×630mm | 1.名称：70℃高气密风管防火阀 2.规格：2000×630mm 3.材质：碳钢 4.边长(直径)≥630mm的防火阀应设置独立支吊架 5.含暗室增加费 6.投标人综合考虑施工过程中所有涉及的深化设计工作，其设计费及实体增加或减少的所有费用均已包含在投标报价中，招标人不再额外补偿，深化设计成果需符合满足招标人、设计单位及相关规范要求 7.其他:综合考虑完成该工艺的所有施工内容，未尽事宜参照图纸、招标文件及国家规范的相关要求完成此项目 |  | 个 | 4
78 | 030703001054 | 70℃高气密风管防火阀1500×1000mm | 1.名称：70℃高气密风管防火阀 2.规格：1500×1000mm 3.材质：碳钢 4.边长(直径)≥630mm的防火阀应设置独立支吊架 5.含暗室增加费 6.投标人综合考虑施工过程中所有涉及的深化设计工作，其设计费及实体增加或减少的所有费用均已包含在投标报价中，招标人不再额外补偿，深化设计成果需符合满足招标人、设计单位及相关规范要求 7.其他:综合考虑完成该工艺的所有施工内容，未尽事宜参照图纸、招标文件及国家规范的相关要求完成此项目 |  | 个 | 1
本页小计
分部分项工程项目清单计价表
工程名称：地下室-通风防排烟工程 |  |  |  | 标段： |  |  | 第 33 页 共 144 页
序号 | 项目编码 | 项目名称 | 项目特征描述 |  | 计量 单位 | 工程量 |  | 金额（元）
[8 empty] | 综合单价 | 合价
79 | 030703001055 | 70℃高气密风管防火阀1500×2000mm | 1.名称：70℃高气密风管防火阀 2.规格：1500×2000mm 3.材质：碳钢 4.边长(直径)≥630mm的防火阀应设置独立支吊架 5.含暗室增加费 6.投标人综合考虑施工过程中所有涉及的深化设计工作，其设计费及实体增加或减少的所有费用均已包含在投标报价中，招标人不再额外补偿，深化设计成果需符合满足招标人、设计单位及相关规范要求 7.其他:综合考虑完成该工艺的所有施工内容，未尽事宜参照图纸、招标文件及国家规范的相关要求完成此项目 |  | 个 | 5
80 | 030703001056 | 70℃高气密风管防火阀1250×500mm | 1.名称：70℃高气密风管防火阀 2.规格：1250×500mm 3.材质：碳钢 4.边长(直径)≥630mm的防火阀应设置独立支吊架 5.含暗室增加费 6.投标人综合考虑施工过程中所有涉及的深化设计工作，其设计费及实体增加或减少的所有费用均已包含在投标报价中，招标人不再额外补偿，深化设计成果需符合满足招标人、设计单位及相关规范要求 7.其他:综合考虑完成该工艺的所有施工内容，未尽事宜参照图纸、招标文件及国家规范的相关要求完成此项目 |  | 个 | 2
81 | 030703001057 | 70℃高气密风管防火阀1200×630mm | 1.名称：70℃高气密风管防火阀 2.规格：1200×630mm 3.材质：碳钢 4.边长(直径)≥630mm的防火阀应设置独立支吊架 5.含暗室增加费 6.投标人综合考虑施工过程中所有涉及的深化设计工作，其设计费及实体增加或减少的所有费用均已包含在投标报价中，招标人不再额外补偿，深化设计成果需符合满足招标人、设计单位及相关规范要求 7.其他:综合考虑完成该工艺的所有施工内容，未尽事宜参照图纸、招标文件及国家规范的相关要求完成此项目 |  | 个 | 3
本页小计
分部分项工程项目清单计价表
工程名称：地下室-通风防排烟工程 |  |  |  | 标段： |  |  | 第 34 页 共 144 页
序号 | 项目编码 | 项目名称 | 项目特征描述 |  | 计量 单位 | 工程量 |  | 金额（元）
[8 empty] | 综合单价 | 合价
82 | 030703001058 | 70℃高气密风管防火阀1000×1500mm | 1.名称：70℃高气密风管防火阀 2.规格：1000×1500mm 3.材质：碳钢 4.边长(直径)≥630mm的防火阀应设置独立支吊架 5.含暗室增加费 6.投标人综合考虑施工过程中所有涉及的深化设计工作，其设计费及实体增加或减少的所有费用均已包含在投标报价中，招标人不再额外补偿，深化设计成果需符合满足招标人、设计单位及相关规范要求 7.其他:综合考虑完成该工艺的所有施工内容，未尽事宜参照图纸、招标文件及国家规范的相关要求完成此项目 |  | 个 | 6
83 | 030703001059 | 70℃高气密风管防火阀1000×1300mm | 1.名称：70℃高气密风管防火阀 2.规格：1000×1300mm 3.材质：碳钢 4.边长(直径)≥630mm的防火阀应设置独立支吊架 5.含暗室增加费 6.投标人综合考虑施工过程中所有涉及的深化设计工作，其设计费及实体增加或减少的所有费用均已包含在投标报价中，招标人不再额外补偿，深化设计成果需符合满足招标人、设计单位及相关规范要求 7.其他:综合考虑完成该工艺的所有施工内容，未尽事宜参照图纸、招标文件及国家规范的相关要求完成此项目 |  | 个 | 2
84 | 030703001060 | 70℃高气密风管防火阀1000×320mm | 1.名称：70℃高气密风管防火阀 2.规格：1000×320mm 3.材质：碳钢 4.边长(直径)≥630mm的防火阀应设置独立支吊架 5.含暗室增加费 6.投标人综合考虑施工过程中所有涉及的深化设计工作，其设计费及实体增加或减少的所有费用均已包含在投标报价中，招标人不再额外补偿，深化设计成果需符合满足招标人、设计单位及相关规范要求 7.其他:综合考虑完成该工艺的所有施工内容，未尽事宜参照图纸、招标文件及国家规范的相关要求完成此项目 |  | 个 | 1
本页小计
分部分项工程项目清单计价表
工程名称：地下室-通风防排烟工程 |  |  |  | 标段： |  |  | 第 35 页 共 144 页
序号 | 项目编码 | 项目名称 | 项目特征描述 |  | 计量 单位 | 工程量 |  | 金额（元）
[8 empty] | 综合单价 | 合价
85 | 030703001061 | 70℃高气密风管防火阀1000×250mm | 1.名称：70℃高气密风管防火阀 2.规格：1000×250mm 3.材质：碳钢 4.边长(直径)≥630mm的防火阀应设置独立支吊架 5.含暗室增加费 6.投标人综合考虑施工过程中所有涉及的深化设计工作，其设计费及实体增加或减少的所有费用均已包含在投标报价中，招标人不再额外补偿，深化设计成果需符合满足招标人、设计单位及相关规范要求 7.其他:综合考虑完成该工艺的所有施工内容，未尽事宜参照图纸、招标文件及国家规范的相关要求完成此项目 |  | 个 | 2
86 | 030703001062 | 70℃高气密风管防火阀1000×400mm | 1.名称：70℃高气密风管防火阀 2.规格：1000×400mm 3.材质：碳钢 4.边长(直径)≥630mm的防火阀应设置独立支吊架 5.含暗室增加费 6.投标人综合考虑施工过程中所有涉及的深化设计工作，其设计费及实体增加或减少的所有费用均已包含在投标报价中，招标人不再额外补偿，深化设计成果需符合满足招标人、设计单位及相关规范要求 7.其他:综合考虑完成该工艺的所有施工内容，未尽事宜参照图纸、招标文件及国家规范的相关要求完成此项目 |  | 个 | 9
87 | 030703001063 | 70℃高气密风管防火阀1000×630mm | 1.名称：70℃高气密风管防火阀 2.规格：1000×630mm 3.材质：碳钢 4.边长(直径)≥630mm的防火阀应设置独立支吊架 5.含暗室增加费 6.投标人综合考虑施工过程中所有涉及的深化设计工作，其设计费及实体增加或减少的所有费用均已包含在投标报价中，招标人不再额外补偿，深化设计成果需符合满足招标人、设计单位及相关规范要求 7.其他:综合考虑完成该工艺的所有施工内容，未尽事宜参照图纸、招标文件及国家规范的相关要求完成此项目 |  | 个 | 4
本页小计
分部分项工程项目清单计价表
工程名称：地下室-通风防排烟工程 |  |  |  | 标段： |  |  | 第 36 页 共 144 页
序号 | 项目编码 | 项目名称 | 项目特征描述 |  | 计量 单位 | 工程量 |  | 金额（元）
[8 empty] | 综合单价 | 合价
88 | 030703001064 | 70℃高气密风管防火阀1000×800mm | 1.名称：70℃高气密风管防火阀 2.规格：1000×800mm 3.材质：碳钢 4.边长(直径)≥630mm的防火阀应设置独立支吊架 5.含暗室增加费 6.投标人综合考虑施工过程中所有涉及的深化设计工作，其设计费及实体增加或减少的所有费用均已包含在投标报价中，招标人不再额外补偿，深化设计成果需符合满足招标人、设计单位及相关规范要求 7.其他:综合考虑完成该工艺的所有施工内容，未尽事宜参照图纸、招标文件及国家规范的相关要求完成此项目 |  | 个 | 1
89 | 030703001065 | 70℃高气密风管防火阀800×1800mm | 1.名称：70℃高气密风管防火阀 2.规格：800×1800m 3.材质：碳钢 4.边长(直径)≥630mm的防火阀应设置独立支吊架 5.含暗室增加费 6.投标人综合考虑施工过程中所有涉及的深化设计工作，其设计费及实体增加或减少的所有费用均已包含在投标报价中，招标人不再额外补偿，深化设计成果需符合满足招标人、设计单位及相关规范要求 7.其他:综合考虑完成该工艺的所有施工内容，未尽事宜参照图纸、招标文件及国家规范的相关要求完成此项目 |  | 个 | 2
90 | 030703001066 | 70℃高气密风管防火阀800×1500mm | 1.名称：70℃高气密风管防火阀 2.规格：800×1500m 3.材质：碳钢 4.边长(直径)≥630mm的防火阀应设置独立支吊架 5.含暗室增加费 6.投标人综合考虑施工过程中所有涉及的深化设计工作，其设计费及实体增加或减少的所有费用均已包含在投标报价中，招标人不再额外补偿，深化设计成果需符合满足招标人、设计单位及相关规范要求 7.其他:综合考虑完成该工艺的所有施工内容，未尽事宜参照图纸、招标文件及国家规范的相关要求完成此项目 |  | 个 | 1
本页小计
分部分项工程项目清单计价表
工程名称：地下室-通风防排烟工程 |  |  |  | 标段： |  |  | 第 37 页 共 144 页
序号 | 项目编码 | 项目名称 | 项目特征描述 |  | 计量 单位 | 工程量 |  | 金额（元）
[8 empty] | 综合单价 | 合价
91 | 030703001067 | 70℃高气密风管防火阀800×1250mm | 1.名称：70℃高气密风管防火阀 2.规格：800×1250mm 3.材质：碳钢 4.边长(直径)≥630mm的防火阀应设置独立支吊架 5.含暗室增加费 6.投标人综合考虑施工过程中所有涉及的深化设计工作，其设计费及实体增加或减少的所有费用均已包含在投标报价中，招标人不再额外补偿，深化设计成果需符合满足招标人、设计单位及相关规范要求 7.其他:综合考虑完成该工艺的所有施工内容，未尽事宜参照图纸、招标文件及国家规范的相关要求完成此项目 |  | 个 | 4
92 | 030703001068 | 70℃高气密风管防火阀800×630mm | 1.名称：70℃高气密风管防火阀 2.规格：800×630mm 3.材质：碳钢 4.边长(直径)≥630mm的防火阀应设置独立支吊架 5.含暗室增加费 6.投标人综合考虑施工过程中所有涉及的深化设计工作，其设计费及实体增加或减少的所有费用均已包含在投标报价中，招标人不再额外补偿，深化设计成果需符合满足招标人、设计单位及相关规范要求 7.其他:综合考虑完成该工艺的所有施工内容，未尽事宜参照图纸、招标文件及国家规范的相关要求完成此项目 |  | 个 | 1
93 | 030703001069 | 70℃高气密风管防火阀800×500mm | 1.名称：70℃高气密风管防火阀 2.规格：800×500mm 3.材质：碳钢 4.边长(直径)≥630mm的防火阀应设置独立支吊架 5.含暗室增加费 6.投标人综合考虑施工过程中所有涉及的深化设计工作，其设计费及实体增加或减少的所有费用均已包含在投标报价中，招标人不再额外补偿，深化设计成果需符合满足招标人、设计单位及相关规范要求 7.其他:综合考虑完成该工艺的所有施工内容，未尽事宜参照图纸、招标文件及国家规范的相关要求完成此项目 |  | 个 | 5
本页小计
分部分项工程项目清单计价表
工程名称：地下室-通风防排烟工程 |  |  |  | 标段： |  |  | 第 38 页 共 144 页
序号 | 项目编码 | 项目名称 | 项目特征描述 |  | 计量 单位 | 工程量 |  | 金额（元）
[8 empty] | 综合单价 | 合价
94 | 030703001070 | 70℃高气密风管防火阀800×400mm | 1.名称：70℃高气密风管防火阀 2.规格：800×400mm 3.材质：碳钢 4.边长(直径)≥630mm的防火阀应设置独立支吊架 5.含暗室增加费 6.投标人综合考虑施工过程中所有涉及的深化设计工作，其设计费及实体增加或减少的所有费用均已包含在投标报价中，招标人不再额外补偿，深化设计成果需符合满足招标人、设计单位及相关规范要求 7.其他:综合考虑完成该工艺的所有施工内容，未尽事宜参照图纸、招标文件及国家规范的相关要求完成此项目 |  | 个 | 2
95 | 030703001071 | 70℃高气密风管防火阀800×250mm | 1.名称：70℃高气密风管防火阀 2.规格：800×250mm 3.材质：碳钢 4.边长(直径)≥630mm的防火阀应设置独立支吊架 5.含暗室增加费 6.投标人综合考虑施工过程中所有涉及的深化设计工作，其设计费及实体增加或减少的所有费用均已包含在投标报价中，招标人不再额外补偿，深化设计成果需符合满足招标人、设计单位及相关规范要求 7.其他:综合考虑完成该工艺的所有施工内容，未尽事宜参照图纸、招标文件及国家规范的相关要求完成此项目 |  | 个 | 6
96 | 030703001072 | 70℃高气密风管防火阀800×200mm | 1.名称：70℃高气密风管防火阀 2.规格：800×200mm 3.材质：碳钢 4.边长(直径)≥630mm的防火阀应设置独立支吊架 5.含暗室增加费 6.投标人综合考虑施工过程中所有涉及的深化设计工作，其设计费及实体增加或减少的所有费用均已包含在投标报价中，招标人不再额外补偿，深化设计成果需符合满足招标人、设计单位及相关规范要求 7.其他:综合考虑完成该工艺的所有施工内容，未尽事宜参照图纸、招标文件及国家规范的相关要求完成此项目 |  | 个 | 7
本页小计
分部分项工程项目清单计价表
工程名称：地下室-通风防排烟工程 |  |  |  | 标段： |  |  | 第 39 页 共 144 页
序号 | 项目编码 | 项目名称 | 项目特征描述 |  | 计量 单位 | 工程量 |  | 金额（元）
[8 empty] | 综合单价 | 合价
97 | 030703001073 | 70℃高气密风管防火阀630×1250mm | 1.名称：70℃高气密风管防火阀 2.规格：630×1250mm 3.材质：碳钢 4.边长(直径)≥630mm的防火阀应设置独立支吊架 5.含暗室增加费 6.投标人综合考虑施工过程中所有涉及的深化设计工作，其设计费及实体增加或减少的所有费用均已包含在投标报价中，招标人不再额外补偿，深化设计成果需符合满足招标人、设计单位及相关规范要求 7.其他:综合考虑完成该工艺的所有施工内容，未尽事宜参照图纸、招标文件及国家规范的相关要求完成此项目 |  | 个 | 1
98 | 030703001074 | 70℃高气密风管防火阀630×800mm | 1.名称：70℃高气密风管防火阀 2.规格：630×800mm 3.材质：碳钢 4.边长(直径)≥630mm的防火阀应设置独立支吊架 5.含暗室增加费 6.投标人综合考虑施工过程中所有涉及的深化设计工作，其设计费及实体增加或减少的所有费用均已包含在投标报价中，招标人不再额外补偿，深化设计成果需符合满足招标人、设计单位及相关规范要求 7.其他:综合考虑完成该工艺的所有施工内容，未尽事宜参照图纸、招标文件及国家规范的相关要求完成此项目 |  | 个 | 3
99 | 030703001075 | 70℃高气密风管防火阀630×630mm | 1.名称：70℃高气密风管防火阀 2.规格：630×630mm 3.材质：碳钢 4.边长(直径)≥630mm的防火阀应设置独立支吊架 5.含暗室增加费 6.投标人综合考虑施工过程中所有涉及的深化设计工作，其设计费及实体增加或减少的所有费用均已包含在投标报价中，招标人不再额外补偿，深化设计成果需符合满足招标人、设计单位及相关规范要求 7.其他:综合考虑完成该工艺的所有施工内容，未尽事宜参照图纸、招标文件及国家规范的相关要求完成此项目 |  | 个 | 2
本页小计
分部分项工程项目清单计价表
工程名称：地下室-通风防排烟工程 |  |  |  | 标段： |  |  | 第 40 页 共 144 页
序号 | 项目编码 | 项目名称 | 项目特征描述 |  | 计量 单位 | 工程量 |  | 金额（元）
[8 empty] | 综合单价 | 合价
100 | 030703001076 | 70℃高气密风管防火阀630×320mm | 1.名称：70℃高气密风管防火阀 2.规格：630×320mm 3.材质：碳钢 4.边长(直径)≥630mm的防火阀应设置独立支吊架 5.含暗室增加费 6.投标人综合考虑施工过程中所有涉及的深化设计工作，其设计费及实体增加或减少的所有费用均已包含在投标报价中，招标人不再额外补偿，深化设计成果需符合满足招标人、设计单位及相关规范要求 7.其他:综合考虑完成该工艺的所有施工内容，未尽事宜参照图纸、招标文件及国家规范的相关要求完成此项目 |  | 个 | 2
101 | 030703001077 | 70℃高气密风管防火阀630×200mm | 1.名称：70℃高气密风管防火阀 2.规格：630×200mm 3.材质：碳钢 4.边长(直径)≥630mm的防火阀应设置独立支吊架 5.含暗室增加费 6.投标人综合考虑施工过程中所有涉及的深化设计工作，其设计费及实体增加或减少的所有费用均已包含在投标报价中，招标人不再额外补偿，深化设计成果需符合满足招标人、设计单位及相关规范要求 7.其他:综合考虑完成该工艺的所有施工内容，未尽事宜参照图纸、招标文件及国家规范的相关要求完成此项目 |  | 个 | 1
102 | 030703001078 | 70℃高气密风管防火阀550×1500mm | 1.名称：70℃高气密风管防火阀 2.规格：550×1500mm 3.材质：碳钢 4.边长(直径)≥630mm的防火阀应设置独立支吊架 5.含暗室增加费 6.投标人综合考虑施工过程中所有涉及的深化设计工作，其设计费及实体增加或减少的所有费用均已包含在投标报价中，招标人不再额外补偿，深化设计成果需符合满足招标人、设计单位及相关规范要求 7.其他:综合考虑完成该工艺的所有施工内容，未尽事宜参照图纸、招标文件及国家规范的相关要求完成此项目 |  | 个 | 1
本页小计
分部分项工程项目清单计价表
工程名称：地下室-通风防排烟工程 |  |  |  | 标段： |  |  | 第 41 页 共 144 页
序号 | 项目编码 | 项目名称 | 项目特征描述 |  | 计量 单位 | 工程量 |  | 金额（元）
[8 empty] | 综合单价 | 合价
103 | 030703001079 | 70℃高气密风管防火阀500×1000mm | 1.名称：70℃高气密风管防火阀 2.规格：500×1000mm 3.材质：碳钢 4.边长(直径)≥630mm的防火阀应设置独立支吊架 5.含暗室增加费 6.投标人综合考虑施工过程中所有涉及的深化设计工作，其设计费及实体增加或减少的所有费用均已包含在投标报价中，招标人不再额外补偿，深化设计成果需符合满足招标人、设计单位及相关规范要求 7.其他:综合考虑完成该工艺的所有施工内容，未尽事宜参照图纸、招标文件及国家规范的相关要求完成此项目 |  | 个 | 2
104 | 030703001080 | 70℃高气密风管防火阀500×800mm | 1.名称：70℃高气密风管防火阀 2.规格：500×800mm 3.材质：碳钢 4.边长(直径)≥630mm的防火阀应设置独立支吊架 5.含暗室增加费 6.投标人综合考虑施工过程中所有涉及的深化设计工作，其设计费及实体增加或减少的所有费用均已包含在投标报价中，招标人不再额外补偿，深化设计成果需符合满足招标人、设计单位及相关规范要求 7.其他:综合考虑完成该工艺的所有施工内容，未尽事宜参照图纸、招标文件及国家规范的相关要求完成此项目 |  | 个 | 2
105 | 030703001081 | 70℃高气密风管防火阀500×320mm | 1.名称：70℃高气密风管防火阀 2.规格：500×320mm 3.材质：碳钢 4.边长(直径)≥630mm的防火阀应设置独立支吊架 5.含暗室增加费 6.投标人综合考虑施工过程中所有涉及的深化设计工作，其设计费及实体增加或减少的所有费用均已包含在投标报价中，招标人不再额外补偿，深化设计成果需符合满足招标人、设计单位及相关规范要求 7.其他:综合考虑完成该工艺的所有施工内容，未尽事宜参照图纸、招标文件及国家规范的相关要求完成此项目 |  | 个 | 2
本页小计
分部分项工程项目清单计价表
工程名称：地下室-通风防排烟工程 |  |  |  | 标段： |  |  | 第 42 页 共 144 页
序号 | 项目编码 | 项目名称 | 项目特征描述 |  | 计量 单位 | 工程量 |  | 金额（元）
[8 empty] | 综合单价 | 合价
106 | 030703001082 | 70℃高气密风管防火阀500×500mm | 1.名称：70℃高气密风管防火阀 2.规格：500×500mm 3.材质：碳钢 4.边长(直径)≥630mm的防火阀应设置独立支吊架 5.含暗室增加费 6.投标人综合考虑施工过程中所有涉及的深化设计工作，其设计费及实体增加或减少的所有费用均已包含在投标报价中，招标人不再额外补偿，深化设计成果需符合满足招标人、设计单位及相关规范要求 7.其他:综合考虑完成该工艺的所有施工内容，未尽事宜参照图纸、招标文件及国家规范的相关要求完成此项目 |  | 个 | 1
107 | 030703001083 | 70℃高气密风管防火阀400×500mm | 1.名称：70℃高气密风管防火阀 2.规格：400×500mm 3.材质：碳钢 4.边长(直径)≥630mm的防火阀应设置独立支吊架 5.含暗室增加费 6.投标人综合考虑施工过程中所有涉及的深化设计工作，其设计费及实体增加或减少的所有费用均已包含在投标报价中，招标人不再额外补偿，深化设计成果需符合满足招标人、设计单位及相关规范要求 7.其他:综合考虑完成该工艺的所有施工内容，未尽事宜参照图纸、招标文件及国家规范的相关要求完成此项目 |  | 个 | 1
108 | 030703001084 | 70℃高气密风管防火阀320×800mm | 1.名称：70℃高气密风管防火阀 2.规格：320×800mm 3.材质：碳钢 4.边长(直径)≥630mm的防火阀应设置独立支吊架 5.含暗室增加费 6.投标人综合考虑施工过程中所有涉及的深化设计工作，其设计费及实体增加或减少的所有费用均已包含在投标报价中，招标人不再额外补偿，深化设计成果需符合满足招标人、设计单位及相关规范要求 7.其他:综合考虑完成该工艺的所有施工内容，未尽事宜参照图纸、招标文件及国家规范的相关要求完成此项目 |  | 个 | 3
本页小计
分部分项工程项目清单计价表
工程名称：地下室-通风防排烟工程 |  |  |  | 标段： |  |  | 第 43 页 共 144 页
序号 | 项目编码 | 项目名称 | 项目特征描述 |  | 计量 单位 | 工程量 |  | 金额（元）
[8 empty] | 综合单价 | 合价
109 | 030703001085 | 电动对开多叶调节阀400×500mm | 1.名称：电动对开多叶调节阀 2.规格：400×500mm 3.材质：碳钢 4.含电动执行机构 5.含暗室增加费 6.投标人综合考虑施工过程中所有涉及的深化设计工作，其设计费及实体增加或减少的所有费用均已包含在投标报价中，招标人不再额外补偿，深化设计成果需符合满足招标人、设计单位及相关规范要求 7.其他:综合考虑完成该工艺的所有施工内容，未尽事宜参照图纸、招标文件及国家规范的相关要求完成此项目 |  | 个 | 1
110 | 030703001086 | 电动对开多叶调节阀500×1000mm | 1.名称：电动对开多叶调节阀 2.规格：500×1000mm 3.材质：碳钢 4.含电动执行机构 5.含暗室增加费 6.投标人综合考虑施工过程中所有涉及的深化设计工作，其设计费及实体增加或减少的所有费用均已包含在投标报价中，招标人不再额外补偿，深化设计成果需符合满足招标人、设计单位及相关规范要求 7.其他:综合考虑完成该工艺的所有施工内容，未尽事宜参照图纸、招标文件及国家规范的相关要求完成此项目 |  | 个 | 1
111 | 030703001087 | 电动对开多叶调节阀500×630mm | 1.名称：电动对开多叶调节阀 2.规格：500×630mm 3.材质：碳钢 4.含电动执行机构 5.含暗室增加费 6.投标人综合考虑施工过程中所有涉及的深化设计工作，其设计费及实体增加或减少的所有费用均已包含在投标报价中，招标人不再额外补偿，深化设计成果需符合满足招标人、设计单位及相关规范要求 7.其他:综合考虑完成该工艺的所有施工内容，未尽事宜参照图纸、招标文件及国家规范的相关要求完成此项目 |  | 个 | 1
本页小计
分部分项工程项目清单计价表
工程名称：地下室-通风防排烟工程 |  |  |  | 标段： |  |  | 第 44 页 共 144 页
序号 | 项目编码 | 项目名称 | 项目特征描述 |  | 计量 单位 | 工程量 |  | 金额（元）
[8 empty] | 综合单价 | 合价
112 | 030703001088 | 电动对开多叶调节阀630×320mm | 1.名称：电动对开多叶调节阀 2.规格：630×320mm 3.材质：碳钢 4.含电动执行机构 5.含暗室增加费 6.投标人综合考虑施工过程中所有涉及的深化设计工作，其设计费及实体增加或减少的所有费用均已包含在投标报价中，招标人不再额外补偿，深化设计成果需符合满足招标人、设计单位及相关规范要求 7.其他:综合考虑完成该工艺的所有施工内容，未尽事宜参照图纸、招标文件及国家规范的相关要求完成此项目 |  | 个 | 1
113 | 030703001089 | 电动对开多叶调节阀800×1250mm | 1.名称：电动对开多叶调节阀 2.规格：800×1250mm 3.材质：碳钢 4.含电动执行机构 5.含暗室增加费 6.投标人综合考虑施工过程中所有涉及的深化设计工作，其设计费及实体增加或减少的所有费用均已包含在投标报价中，招标人不再额外补偿，深化设计成果需符合满足招标人、设计单位及相关规范要求 7.其他:综合考虑完成该工艺的所有施工内容，未尽事宜参照图纸、招标文件及国家规范的相关要求完成此项目 |  | 个 | 1
114 | 030703001090 | 电动对开多叶调节阀800×630mm | 1.名称：电动对开多叶调节阀 2.规格：800×630mm 3.材质：碳钢 4.含电动执行机构 5.含暗室增加费 6.投标人综合考虑施工过程中所有涉及的深化设计工作，其设计费及实体增加或减少的所有费用均已包含在投标报价中，招标人不再额外补偿，深化设计成果需符合满足招标人、设计单位及相关规范要求 7.其他:综合考虑完成该工艺的所有施工内容，未尽事宜参照图纸、招标文件及国家规范的相关要求完成此项目 |  | 个 | 1
本页小计
分部分项工程项目清单计价表
工程名称：地下室-通风防排烟工程 |  |  |  | 标段： |  |  | 第 45 页 共 144 页
序号 | 项目编码 | 项目名称 | 项目特征描述 |  | 计量 单位 | 工程量 |  | 金额（元）
[8 empty] | 综合单价 | 合价
115 | 030703001091 | 对开多叶调节阀1000×250mm | 1.名称：对开多叶调节阀 2.规格：1000×250mm 3.材质：碳钢 4.含暗室增加费 5.投标人综合考虑施工过程中所有涉及的深化设计工作，其设计费及实体增加或减少的所有费用均已包含在投标报价中，招标人不再额外补偿，深化设计成果需符合满足招标人、设计单位及相关规范要求 6.其他:综合考虑完成该工艺的所有施工内容，未尽事宜参照图纸、招标文件及国家规范的相关要求完成此项目 |  | 个 | 1
116 | 030703001092 | 对开多叶调节阀1250×320mm | 1.名称：对开多叶调节阀 2.规格：1250×320mm 3.材质：碳钢 4.含暗室增加费 5.投标人综合考虑施工过程中所有涉及的深化设计工作，其设计费及实体增加或减少的所有费用均已包含在投标报价中，招标人不再额外补偿，深化设计成果需符合满足招标人、设计单位及相关规范要求 6.其他:综合考虑完成该工艺的所有施工内容，未尽事宜参照图纸、招标文件及国家规范的相关要求完成此项目 |  | 个 | 1
117 | 030703001093 | 对开多叶调节阀1600×320mm | 1.名称：对开多叶调节阀 2.规格：1600×320mm 3.材质：碳钢 4.含暗室增加费 5.投标人综合考虑施工过程中所有涉及的深化设计工作，其设计费及实体增加或减少的所有费用均已包含在投标报价中，招标人不再额外补偿，深化设计成果需符合满足招标人、设计单位及相关规范要求 6.其他:综合考虑完成该工艺的所有施工内容，未尽事宜参照图纸、招标文件及国家规范的相关要求完成此项目 |  | 个 | 2
本页小计
分部分项工程项目清单计价表
工程名称：地下室-通风防排烟工程 |  |  |  | 标段： |  |  | 第 46 页 共 144 页
序号 | 项目编码 | 项目名称 | 项目特征描述 |  | 计量 单位 | 工程量 |  | 金额（元）
[8 empty] | 综合单价 | 合价
118 | 030703001094 | 对开多叶调节阀1600×400mm | 1.名称：对开多叶调节阀 2.规格：1600×400mm 3.材质：碳钢 4.含暗室增加费 5.投标人综合考虑施工过程中所有涉及的深化设计工作，其设计费及实体增加或减少的所有费用均已包含在投标报价中，招标人不再额外补偿，深化设计成果需符合满足招标人、设计单位及相关规范要求 6.其他:综合考虑完成该工艺的所有施工内容，未尽事宜参照图纸、招标文件及国家规范的相关要求完成此项目 |  | 个 | 2
119 | 030703001095 | 对开多叶调节阀2000×400mm | 1.名称：对开多叶调节阀 2.规格：2000×400mm 3.材质：碳钢 4.含暗室增加费 5.投标人综合考虑施工过程中所有涉及的深化设计工作，其设计费及实体增加或减少的所有费用均已包含在投标报价中，招标人不再额外补偿，深化设计成果需符合满足招标人、设计单位及相关规范要求 6.其他:综合考虑完成该工艺的所有施工内容，未尽事宜参照图纸、招标文件及国家规范的相关要求完成此项目 |  | 个 | 6
120 | 030703001096 | 对开多叶调节阀2300×400mm | 1.名称：对开多叶调节阀 2.规格：2300×400mm 3.材质：碳钢 4.含暗室增加费 5.投标人综合考虑施工过程中所有涉及的深化设计工作，其设计费及实体增加或减少的所有费用均已包含在投标报价中，招标人不再额外补偿，深化设计成果需符合满足招标人、设计单位及相关规范要求 6.其他:综合考虑完成该工艺的所有施工内容，未尽事宜参照图纸、招标文件及国家规范的相关要求完成此项目 |  | 个 | 1
本页小计
分部分项工程项目清单计价表
工程名称：地下室-通风防排烟工程 |  |  |  | 标段： |  |  | 第 47 页 共 144 页
序号 | 项目编码 | 项目名称 | 项目特征描述 |  | 计量 单位 | 工程量 |  | 金额（元）
[8 empty] | 综合单价 | 合价
121 | 030703001097 | 对开多叶调节阀2500×400mm | 1.名称：对开多叶调节阀 2.规格：2500×400mm 3.材质：碳钢 4.含暗室增加费 5.投标人综合考虑施工过程中所有涉及的深化设计工作，其设计费及实体增加或减少的所有费用均已包含在投标报价中，招标人不再额外补偿，深化设计成果需符合满足招标人、设计单位及相关规范要求 6.其他:综合考虑完成该工艺的所有施工内容，未尽事宜参照图纸、招标文件及国家规范的相关要求完成此项目 |  | 个 | 11
122 | 030703001098 | 对开多叶调节阀2800×400mm | 1.名称：对开多叶调节阀 2.规格：2800×400mm 3.材质：碳钢 4.含暗室增加费 5.投标人综合考虑施工过程中所有涉及的深化设计工作，其设计费及实体增加或减少的所有费用均已包含在投标报价中，招标人不再额外补偿，深化设计成果需符合满足招标人、设计单位及相关规范要求 6.其他:综合考虑完成该工艺的所有施工内容，未尽事宜参照图纸、招标文件及国家规范的相关要求完成此项目 |  | 个 | 2
123 | 030703001099 | 风管止回阀2500×400mm | 1.名称：风管止回阀 2.规格：2500×400mm 3.材质：碳钢 4.含暗室增加费 5.投标人综合考虑施工过程中所有涉及的深化设计工作，其设计费及实体增加或减少的所有费用均已包含在投标报价中，招标人不再额外补偿，深化设计成果需符合满足招标人、设计单位及相关规范要求 6.其他:综合考虑完成该工艺的所有施工内容，未尽事宜参照图纸、招标文件及国家规范的相关要求完成此项目 |  | 个 | 1
本页小计
分部分项工程项目清单计价表
工程名称：地下室-通风防排烟工程 |  |  |  | 标段： |  |  | 第 48 页 共 144 页
序号 | 项目编码 | 项目名称 | 项目特征描述 |  | 计量 单位 | 工程量 |  | 金额（元）
[8 empty] | 综合单价 | 合价
124 | 030703001100 | 风管止回阀1000×1500mm | 1.名称：风管止回阀 2.规格：1000×1500mm 3.材质：碳钢 4.含暗室增加费 5.投标人综合考虑施工过程中所有涉及的深化设计工作，其设计费及实体增加或减少的所有费用均已包含在投标报价中，招标人不再额外补偿，深化设计成果需符合满足招标人、设计单位及相关规范要求 6.其他:综合考虑完成该工艺的所有施工内容，未尽事宜参照图纸、招标文件及国家规范的相关要求完成此项目 |  | 个 | 4
125 | 030703001101 | 风管止回阀1000×1250mm | 1.名称：风管止回阀 2.规格：1000×1250mm 3.材质：碳钢 4.含暗室增加费 5.投标人综合考虑施工过程中所有涉及的深化设计工作，其设计费及实体增加或减少的所有费用均已包含在投标报价中，招标人不再额外补偿，深化设计成果需符合满足招标人、设计单位及相关规范要求 6.其他:综合考虑完成该工艺的所有施工内容，未尽事宜参照图纸、招标文件及国家规范的相关要求完成此项目 |  | 个 | 2
126 | 030703001102 | 风管止回阀800×1800mm | 1.名称：风管止回阀 2.规格：800×1800mm 3.材质：碳钢 4.含暗室增加费 5.投标人综合考虑施工过程中所有涉及的深化设计工作，其设计费及实体增加或减少的所有费用均已包含在投标报价中，招标人不再额外补偿，深化设计成果需符合满足招标人、设计单位及相关规范要求 6.其他:综合考虑完成该工艺的所有施工内容，未尽事宜参照图纸、招标文件及国家规范的相关要求完成此项目 |  | 个 | 2
本页小计
分部分项工程项目清单计价表
工程名称：地下室-通风防排烟工程 |  |  |  | 标段： |  |  | 第 49 页 共 144 页
序号 | 项目编码 | 项目名称 | 项目特征描述 |  | 计量 单位 | 工程量 |  | 金额（元）
[8 empty] | 综合单价 | 合价
127 | 030703001103 | 风管止回阀800×1500mm | 1.名称：风管止回阀 2.规格：800×1500mm 3.材质：碳钢 4.含暗室增加费 5.投标人综合考虑施工过程中所有涉及的深化设计工作，其设计费及实体增加或减少的所有费用均已包含在投标报价中，招标人不再额外补偿，深化设计成果需符合满足招标人、设计单位及相关规范要求 6.其他:综合考虑完成该工艺的所有施工内容，未尽事宜参照图纸、招标文件及国家规范的相关要求完成此项目 |  | 个 | 1
128 | 030703001104 | 风管止回阀800×1250mm | 1.名称：风管止回阀 2.规格：800×1250mm 3.材质：碳钢 4.含暗室增加费 5.投标人综合考虑施工过程中所有涉及的深化设计工作，其设计费及实体增加或减少的所有费用均已包含在投标报价中，招标人不再额外补偿，深化设计成果需符合满足招标人、设计单位及相关规范要求 6.其他:综合考虑完成该工艺的所有施工内容，未尽事宜参照图纸、招标文件及国家规范的相关要求完成此项目 |  | 个 | 1
129 | 030703001105 | 风管止回阀800×1000mm | 1.名称：风管止回阀 2.规格：800×1000mm 3.材质：碳钢 4.含暗室增加费 5.投标人综合考虑施工过程中所有涉及的深化设计工作，其设计费及实体增加或减少的所有费用均已包含在投标报价中，招标人不再额外补偿，深化设计成果需符合满足招标人、设计单位及相关规范要求 6.其他:综合考虑完成该工艺的所有施工内容，未尽事宜参照图纸、招标文件及国家规范的相关要求完成此项目 |  | 个 | 2
本页小计
分部分项工程项目清单计价表
工程名称：地下室-通风防排烟工程 |  |  |  | 标段： |  |  | 第 50 页 共 144 页
序号 | 项目编码 | 项目名称 | 项目特征描述 |  | 计量 单位 | 工程量 |  | 金额（元）
[8 empty] | 综合单价 | 合价
130 | 030703001106 | 风管止回阀800×400mm | 1.名称：风管止回阀 2.规格：800×400mm 3.材质：碳钢 4.含暗室增加费 5.投标人综合考虑施工过程中所有涉及的深化设计工作，其设计费及实体增加或减少的所有费用均已包含在投标报价中，招标人不再额外补偿，深化设计成果需符合满足招标人、设计单位及相关规范要求 6.其他:综合考虑完成该工艺的所有施工内容，未尽事宜参照图纸、招标文件及国家规范的相关要求完成此项目 |  | 个 | 2
131 | 030703001107 | 风管止回阀800×200mm | 1.名称：风管止回阀 2.规格：800×200mm 3.材质：碳钢 4.含暗室增加费 5.投标人综合考虑施工过程中所有涉及的深化设计工作，其设计费及实体增加或减少的所有费用均已包含在投标报价中，招标人不再额外补偿，深化设计成果需符合满足招标人、设计单位及相关规范要求 6.其他:综合考虑完成该工艺的所有施工内容，未尽事宜参照图纸、招标文件及国家规范的相关要求完成此项目 |  | 个 | 1
132 | 030703001108 | 风管止回阀630×1250mm | 1.名称：风管止回阀 2.规格：630×1250mm 3.材质：碳钢 4.含暗室增加费 5.投标人综合考虑施工过程中所有涉及的深化设计工作，其设计费及实体增加或减少的所有费用均已包含在投标报价中，招标人不再额外补偿，深化设计成果需符合满足招标人、设计单位及相关规范要求 6.其他:综合考虑完成该工艺的所有施工内容，未尽事宜参照图纸、招标文件及国家规范的相关要求完成此项目 |  | 个 | 1
本页小计
分部分项工程项目清单计价表
工程名称：地下室-通风防排烟工程 |  |  |  | 标段： |  |  | 第 51 页 共 144 页
序号 | 项目编码 | 项目名称 | 项目特征描述 |  | 计量 单位 | 工程量 |  | 金额（元）
[8 empty] | 综合单价 | 合价
133 | 030703001109 | 风管止回阀630×800mm | 1.名称：风管止回阀 2.规格：630×800mm 3.材质：碳钢 4.含暗室增加费 5.投标人综合考虑施工过程中所有涉及的深化设计工作，其设计费及实体增加或减少的所有费用均已包含在投标报价中，招标人不再额外补偿，深化设计成果需符合满足招标人、设计单位及相关规范要求 6.其他:综合考虑完成该工艺的所有施工内容，未尽事宜参照图纸、招标文件及国家规范的相关要求完成此项目 |  | 个 | 1
134 | 030703001110 | 风管止回阀630×630mm | 1.名称：风管止回阀 2.规格：630×630mm 3.材质：碳钢 4.含暗室增加费 5.投标人综合考虑施工过程中所有涉及的深化设计工作，其设计费及实体增加或减少的所有费用均已包含在投标报价中，招标人不再额外补偿，深化设计成果需符合满足招标人、设计单位及相关规范要求 6.其他:综合考虑完成该工艺的所有施工内容，未尽事宜参照图纸、招标文件及国家规范的相关要求完成此项目 |  | 个 | 4
135 | 030703001111 | 风管止回阀600×320mm | 1.名称：风管止回阀 2.规格：600×320mm 3.材质：碳钢 4.含暗室增加费 5.投标人综合考虑施工过程中所有涉及的深化设计工作，其设计费及实体增加或减少的所有费用均已包含在投标报价中，招标人不再额外补偿，深化设计成果需符合满足招标人、设计单位及相关规范要求 6.其他:综合考虑完成该工艺的所有施工内容，未尽事宜参照图纸、招标文件及国家规范的相关要求完成此项目 |  | 个 | 1
本页小计
分部分项工程项目清单计价表
工程名称：地下室-通风防排烟工程 |  |  |  | 标段： |  |  | 第 52 页 共 144 页
序号 | 项目编码 | 项目名称 | 项目特征描述 |  | 计量 单位 | 工程量 |  | 金额（元）
[8 empty] | 综合单价 | 合价
136 | 030703001112 | 风管止回阀500×800mm | 1.名称：风管止回阀 2.规格：500×800mm 3.材质：碳钢 4.含暗室增加费 5.投标人综合考虑施工过程中所有涉及的深化设计工作，其设计费及实体增加或减少的所有费用均已包含在投标报价中，招标人不再额外补偿，深化设计成果需符合满足招标人、设计单位及相关规范要求 6.其他:综合考虑完成该工艺的所有施工内容，未尽事宜参照图纸、招标文件及国家规范的相关要求完成此项目 |  | 个 | 1
137 | 030703001113 | 风管止回阀320×800mm | 1.名称：风管止回阀 2.规格：320×800mm 3.材质：碳钢 4.含暗室增加费 5.投标人综合考虑施工过程中所有涉及的深化设计工作，其设计费及实体增加或减少的所有费用均已包含在投标报价中，招标人不再额外补偿，深化设计成果需符合满足招标人、设计单位及相关规范要求 6.其他:综合考虑完成该工艺的所有施工内容，未尽事宜参照图纸、招标文件及国家规范的相关要求完成此项目 |  | 个 | 2
138 | 030703001114 | 电动加压口1550×1600mm | 1.名称：电动加压口 2.规格：1550×1600mm 3.材质：铝合金 4.含电动执行机构 5.含暗室增加费 6.投标人综合考虑施工过程中所有涉及的深化设计工作，其设计费及实体增加或减少的所有费用均已包含在投标报价中，招标人不再额外补偿，深化设计成果需符合满足招标人、设计单位及相关规范要求 7.其他:综合考虑完成该工艺的所有施工内容，未尽事宜参照图纸、招标文件及国家规范的相关要求完成此项目 |  | 个 | 1
本页小计
分部分项工程项目清单计价表
工程名称：地下室-通风防排烟工程 |  |  |  | 标段： |  |  | 第 53 页 共 144 页
序号 | 项目编码 | 项目名称 | 项目特征描述 |  | 计量 单位 | 工程量 |  | 金额（元）
[8 empty] | 综合单价 | 合价
139 | 030703001115 | 电动加压口1500×1300mm | 1.名称：电动加压口 2.规格：1500×1300mm 3.材质：铝合金 4.含电动执行机构 5.含暗室增加费 6.投标人综合考虑施工过程中所有涉及的深化设计工作，其设计费及实体增加或减少的所有费用均已包含在投标报价中，招标人不再额外补偿，深化设计成果需符合满足招标人、设计单位及相关规范要求 7.其他:综合考虑完成该工艺的所有施工内容，未尽事宜参照图纸、招标文件及国家规范的相关要求完成此项目 |  | 个 | 1
140 | 030703001116 | 电动加压口1400×500mm | 1.名称：电动加压口 2.规格：1400×500mm 3.材质：铝合金 4.含电动执行机构 5.含暗室增加费 6.投标人综合考虑施工过程中所有涉及的深化设计工作，其设计费及实体增加或减少的所有费用均已包含在投标报价中，招标人不再额外补偿，深化设计成果需符合满足招标人、设计单位及相关规范要求 7.其他:综合考虑完成该工艺的所有施工内容，未尽事宜参照图纸、招标文件及国家规范的相关要求完成此项目 |  | 个 | 1
141 | 030703001117 | 电动加压口1350×1100mm | 1.名称：电动加压口 2.规格：1350×1100mm 3.材质：铝合金 4.含电动执行机构 5.含暗室增加费 6.投标人综合考虑施工过程中所有涉及的深化设计工作，其设计费及实体增加或减少的所有费用均已包含在投标报价中，招标人不再额外补偿，深化设计成果需符合满足招标人、设计单位及相关规范要求 7.其他:综合考虑完成该工艺的所有施工内容，未尽事宜参照图纸、招标文件及国家规范的相关要求完成此项目 |  | 个 | 2
本页小计
分部分项工程项目清单计价表
工程名称：地下室-通风防排烟工程 |  |  |  | 标段： |  |  | 第 54 页 共 144 页
序号 | 项目编码 | 项目名称 | 项目特征描述 |  | 计量 单位 | 工程量 |  | 金额（元）
[8 empty] | 综合单价 | 合价
142 | 030703001118 | 电动加压口1000×1200mm | 1.名称：电动加压口 2.规格：1000×1200mm 3.材质：铝合金 4.含电动执行机构 5.含暗室增加费 6.投标人综合考虑施工过程中所有涉及的深化设计工作，其设计费及实体增加或减少的所有费用均已包含在投标报价中，招标人不再额外补偿，深化设计成果需符合满足招标人、设计单位及相关规范要求 7.其他:综合考虑完成该工艺的所有施工内容，未尽事宜参照图纸、招标文件及国家规范的相关要求完成此项目 |  | 个 | 1
143 | 030703001119 | 电动加压口700×1300mm | 1.名称：电动加压口 2.规格：700×1300mm 3.材质：铝合金 4.含电动执行机构 5.含暗室增加费 6.投标人综合考虑施工过程中所有涉及的深化设计工作，其设计费及实体增加或减少的所有费用均已包含在投标报价中，招标人不再额外补偿，深化设计成果需符合满足招标人、设计单位及相关规范要求 7.其他:综合考虑完成该工艺的所有施工内容，未尽事宜参照图纸、招标文件及国家规范的相关要求完成此项目 |  | 个 | 1
144 | 030703007001 | 单层百叶排烟口（自带调节阀）1000×400mm | 1.名称：单层百叶排烟口（自带调节阀） 2.规格：1000×400mm 3.材质：铝合金 4.含暗室增加费 5.投标人综合考虑施工过程中所有涉及的深化设计工作，其设计费及实体增加或减少的所有费用均已包含在投标报价中，招标人不再额外补偿，深化设计成果需符合满足招标人、设计单位及相关规范要求 6.其他:综合考虑完成该工艺的所有施工内容，未尽事宜参照图纸、招标文件及国家规范的相关要求完成此项目 |  | 个 | 78
本页小计
分部分项工程项目清单计价表
工程名称：地下室-通风防排烟工程 |  |  |  | 标段： |  |  | 第 55 页 共 144 页
序号 | 项目编码 | 项目名称 | 项目特征描述 |  | 计量 单位 | 工程量 |  | 金额（元）
[8 empty] | 综合单价 | 合价
145 | 030703007002 | 单层百叶排烟口（自带调节阀）1000×600mm | 1.名称：单层百叶排烟口（自带调节阀） 2.规格：1000×600mm 3.材质：铝合金 4.含暗室增加费 5.投标人综合考虑施工过程中所有涉及的深化设计工作，其设计费及实体增加或减少的所有费用均已包含在投标报价中，招标人不再额外补偿，深化设计成果需符合满足招标人、设计单位及相关规范要求 6.其他:综合考虑完成该工艺的所有施工内容，未尽事宜参照图纸、招标文件及国家规范的相关要求完成此项目 |  | 个 | 25
146 | 030703007003 | 单层百叶排烟口（自带调节阀）600×600mm | 1.名称：单层百叶排烟口（自带调节阀） 2.规格：600×600mm 3.材质：铝合金 4.含暗室增加费 5.投标人综合考虑施工过程中所有涉及的深化设计工作，其设计费及实体增加或减少的所有费用均已包含在投标报价中，招标人不再额外补偿，深化设计成果需符合满足招标人、设计单位及相关规范要求 6.其他:综合考虑完成该工艺的所有施工内容，未尽事宜参照图纸、招标文件及国家规范的相关要求完成此项目 |  | 个 | 34
147 | 030703007004 | 单层百叶排烟口1200×600mm | 1.名称：单层百叶排烟口 2.规格：1200×600mm 3.材质：铝合金 4.含暗室增加费 5.投标人综合考虑施工过程中所有涉及的深化设计工作，其设计费及实体增加或减少的所有费用均已包含在投标报价中，招标人不再额外补偿，深化设计成果需符合满足招标人、设计单位及相关规范要求 6.其他:综合考虑完成该工艺的所有施工内容，未尽事宜参照图纸、招标文件及国家规范的相关要求完成此项目 |  | 个 | 4
本页小计
分部分项工程项目清单计价表
工程名称：地下室-通风防排烟工程 |  |  |  | 标段： |  |  | 第 56 页 共 144 页
序号 | 项目编码 | 项目名称 | 项目特征描述 |  | 计量 单位 | 工程量 |  | 金额（元）
[8 empty] | 综合单价 | 合价
148 | 030703007005 | 单层百叶排烟口600×600mm | 1.名称：单层百叶排烟口 2.规格：600×600mm 3.材质：铝合金 4.含暗室增加费 5.投标人综合考虑施工过程中所有涉及的深化设计工作，其设计费及实体增加或减少的所有费用均已包含在投标报价中，招标人不再额外补偿，深化设计成果需符合满足招标人、设计单位及相关规范要求 6.其他:综合考虑完成该工艺的所有施工内容，未尽事宜参照图纸、招标文件及国家规范的相关要求完成此项目 |  | 个 | 10
149 | 030703007006 | 单层百叶排烟口400×200mm | 1.名称：单层百叶排烟口 2.规格：400×200mm 3.材质：铝合金 4.含暗室增加费 5.投标人综合考虑施工过程中所有涉及的深化设计工作，其设计费及实体增加或减少的所有费用均已包含在投标报价中，招标人不再额外补偿，深化设计成果需符合满足招标人、设计单位及相关规范要求 6.其他:综合考虑完成该工艺的所有施工内容，未尽事宜参照图纸、招标文件及国家规范的相关要求完成此项目 |  | 个 | 56
150 | 030703007007 | 单层百叶加压送风口1000×800mm | 1.名称：单层百叶加压送风口 2.规格：1000×800mm 3.材质：铝合金 4.含暗室增加费 5.投标人综合考虑施工过程中所有涉及的深化设计工作，其设计费及实体增加或减少的所有费用均已包含在投标报价中，招标人不再额外补偿，深化设计成果需符合满足招标人、设计单位及相关规范要求 6.其他:综合考虑完成该工艺的所有施工内容，未尽事宜参照图纸、招标文件及国家规范的相关要求完成此项目 |  | 个 | 3
本页小计
分部分项工程项目清单计价表
工程名称：地下室-通风防排烟工程 |  |  |  | 标段： |  |  | 第 57 页 共 144 页
序号 | 项目编码 | 项目名称 | 项目特征描述 |  | 计量 单位 | 工程量 |  | 金额（元）
[8 empty] | 综合单价 | 合价
151 | 030703007008 | 单层百叶加压风口1800×600mm | 1.名称：单层百叶加压风口 2.规格：1800×600mm 3.材质：铝合金 4.含暗室增加费 5.投标人综合考虑施工过程中所有涉及的深化设计工作，其设计费及实体增加或减少的所有费用均已包含在投标报价中，招标人不再额外补偿，深化设计成果需符合满足招标人、设计单位及相关规范要求 6.其他:综合考虑完成该工艺的所有施工内容，未尽事宜参照图纸、招标文件及国家规范的相关要求完成此项目 |  | 个 | 1
152 | 030703007009 | 单层百叶加压风口1300×800mm | 1.名称：单层百叶加压风口 2.规格：1300×800mm 3.材质：铝合金 4.含暗室增加费 5.投标人综合考虑施工过程中所有涉及的深化设计工作，其设计费及实体增加或减少的所有费用均已包含在投标报价中，招标人不再额外补偿，深化设计成果需符合满足招标人、设计单位及相关规范要求 6.其他:综合考虑完成该工艺的所有施工内容，未尽事宜参照图纸、招标文件及国家规范的相关要求完成此项目 |  | 个 | 6
153 | 030703007010 | 单层百叶加压风口1200×800mm | 1.名称：单层百叶加压风口 2.规格：1200×800mm 3.材质：铝合金 4.含暗室增加费 5.投标人综合考虑施工过程中所有涉及的深化设计工作，其设计费及实体增加或减少的所有费用均已包含在投标报价中，招标人不再额外补偿，深化设计成果需符合满足招标人、设计单位及相关规范要求 6.其他:综合考虑完成该工艺的所有施工内容，未尽事宜参照图纸、招标文件及国家规范的相关要求完成此项目 |  | 个 | 2
本页小计
分部分项工程项目清单计价表
工程名称：地下室-通风防排烟工程 |  |  |  | 标段： |  |  | 第 58 页 共 144 页
序号 | 项目编码 | 项目名称 | 项目特征描述 |  | 计量 单位 | 工程量 |  | 金额（元）
[8 empty] | 综合单价 | 合价
154 | 030703007011 | 电动加压送风口1500×1300mm | 1.名称：电动加压送风口 2.规格：1500×1300mm 3.材质：铝合金 4.含电动执行机构 5.含暗室增加费 6.投标人综合考虑施工过程中所有涉及的深化设计工作，其设计费及实体增加或减少的所有费用均已包含在投标报价中，招标人不再额外补偿，深化设计成果需符合满足招标人、设计单位及相关规范要求 7.其他:综合考虑完成该工艺的所有施工内容，未尽事宜参照图纸、招标文件及国家规范的相关要求完成此项目 |  | 个 | 2
155 | 030703007012 | 电动加压送风口1350×1100mm | 1.名称：电动加压送风口 2.规格：1350×1100mm 3.材质：铝合金 4.含电动执行机构 5.含暗室增加费 6.投标人综合考虑施工过程中所有涉及的深化设计工作，其设计费及实体增加或减少的所有费用均已包含在投标报价中，招标人不再额外补偿，深化设计成果需符合满足招标人、设计单位及相关规范要求 7.其他:综合考虑完成该工艺的所有施工内容，未尽事宜参照图纸、招标文件及国家规范的相关要求完成此项目 |  | 个 | 2
156 | 030703007013 | 电动加压送风口1200×800mm | 1.名称：电动加压送风口 2.规格：1200×800mm 3.材质：铝合金 4.含电动执行机构 5.含暗室增加费 6.投标人综合考虑施工过程中所有涉及的深化设计工作，其设计费及实体增加或减少的所有费用均已包含在投标报价中，招标人不再额外补偿，深化设计成果需符合满足招标人、设计单位及相关规范要求 7.其他:综合考虑完成该工艺的所有施工内容，未尽事宜参照图纸、招标文件及国家规范的相关要求完成此项目 |  | 个 | 1
本页小计
分部分项工程项目清单计价表
工程名称：地下室-通风防排烟工程 |  |  |  | 标段： |  |  | 第 59 页 共 144 页
序号 | 项目编码 | 项目名称 | 项目特征描述 |  | 计量 单位 | 工程量 |  | 金额（元）
[8 empty] | 综合单价 | 合价
157 | 030703007014 | 电动加压送风口1000×1200mm | 1.名称：电动加压送风口 2.规格：1000×1200mm 3.材质：铝合金 4.含电动执行机构 5.含暗室增加费 6.投标人综合考虑施工过程中所有涉及的深化设计工作，其设计费及实体增加或减少的所有费用均已包含在投标报价中，招标人不再额外补偿，深化设计成果需符合满足招标人、设计单位及相关规范要求 7.其他:综合考虑完成该工艺的所有施工内容，未尽事宜参照图纸、招标文件及国家规范的相关要求完成此项目 |  | 个 | 1
158 | 030703007015 | 电动加压送风口700×1300mm | 1.名称：电动加压送风口 2.规格：700×1300mm 3.材质：铝合金 4.含电动执行机构 5.含暗室增加费 6.投标人综合考虑施工过程中所有涉及的深化设计工作，其设计费及实体增加或减少的所有费用均已包含在投标报价中，招标人不再额外补偿，深化设计成果需符合满足招标人、设计单位及相关规范要求 7.其他:综合考虑完成该工艺的所有施工内容，未尽事宜参照图纸、招标文件及国家规范的相关要求完成此项目 |  | 个 | 1
159 | 030703007016 | 单层百叶补风口800×1800mm | 1.名称：单层百叶补风口 2.规格：800×1800mm 3.材质：铝合金 4.含暗室增加费 5.投标人综合考虑施工过程中所有涉及的深化设计工作，其设计费及实体增加或减少的所有费用均已包含在投标报价中，招标人不再额外补偿，深化设计成果需符合满足招标人、设计单位及相关规范要求 6.其他:综合考虑完成该工艺的所有施工内容，未尽事宜参照图纸、招标文件及国家规范的相关要求完成此项目 |  | 个 | 2
本页小计
分部分项工程项目清单计价表
工程名称：地下室-通风防排烟工程 |  |  |  | 标段： |  |  | 第 60 页 共 144 页
序号 | 项目编码 | 项目名称 | 项目特征描述 |  | 计量 单位 | 工程量 |  | 金额（元）
[8 empty] | 综合单价 | 合价
160 | 030703007017 | 常闭式单层百叶补风口1500×800mm | 1.名称：常闭式单层百叶补风口 2.规格：1500×800mm 3.材质：铝合金 4.含暗室增加费 5.投标人综合考虑施工过程中所有涉及的深化设计工作，其设计费及实体增加或减少的所有费用均已包含在投标报价中，招标人不再额外补偿，深化设计成果需符合满足招标人、设计单位及相关规范要求 6.其他:综合考虑完成该工艺的所有施工内容，未尽事宜参照图纸、招标文件及国家规范的相关要求完成此项目 |  | 个 | 1
161 | 030703007018 | 常闭式单层百叶补风口1000×600mm | 1.名称：常闭式单层百叶补风口 2.规格：1000×600mm 3.材质：铝合金 4.含暗室增加费 5.投标人综合考虑施工过程中所有涉及的深化设计工作，其设计费及实体增加或减少的所有费用均已包含在投标报价中，招标人不再额外补偿，深化设计成果需符合满足招标人、设计单位及相关规范要求 6.其他:综合考虑完成该工艺的所有施工内容，未尽事宜参照图纸、招标文件及国家规范的相关要求完成此项目 |  | 个 | 7
162 | 030703007019 | 常闭式单层百叶补风口800×1800mm | 1.名称：常闭式单层百叶补风口 2.规格：800×1800mm 3.材质：铝合金 4.含暗室增加费 5.投标人综合考虑施工过程中所有涉及的深化设计工作，其设计费及实体增加或减少的所有费用均已包含在投标报价中，招标人不再额外补偿，深化设计成果需符合满足招标人、设计单位及相关规范要求 6.其他:综合考虑完成该工艺的所有施工内容，未尽事宜参照图纸、招标文件及国家规范的相关要求完成此项目 |  | 个 | 1
本页小计
分部分项工程项目清单计价表
工程名称：地下室-通风防排烟工程 |  |  |  | 标段： |  |  | 第 61 页 共 144 页
序号 | 项目编码 | 项目名称 | 项目特征描述 |  | 计量 单位 | 工程量 |  | 金额（元）
[8 empty] | 综合单价 | 合价
163 | 030703007020 | 常闭式单层百叶补风口800×1000mm | 1.名称：常闭式单层百叶补风口 2.规格：800×1000mm 3.材质：铝合金 4.含暗室增加费 5.投标人综合考虑施工过程中所有涉及的深化设计工作，其设计费及实体增加或减少的所有费用均已包含在投标报价中，招标人不再额外补偿，深化设计成果需符合满足招标人、设计单位及相关规范要求 6.其他:综合考虑完成该工艺的所有施工内容，未尽事宜参照图纸、招标文件及国家规范的相关要求完成此项目 |  | 个 | 1
164 | 030703007021 | 单层百叶补风口（自带调节阀）1500×2000mm | 1.名称：单层百叶补风口（自带调节阀） 2.规格：1500×2000mm 3.材质：铝合金 4.含暗室增加费 5.投标人综合考虑施工过程中所有涉及的深化设计工作，其设计费及实体增加或减少的所有费用均已包含在投标报价中，招标人不再额外补偿，深化设计成果需符合满足招标人、设计单位及相关规范要求 6.其他:综合考虑完成该工艺的所有施工内容，未尽事宜参照图纸、招标文件及国家规范的相关要求完成此项目 |  | 个 | 3
165 | 030703007022 | 单层百叶侧送风口4000×1800mm | 1.名称：单层百叶侧送风口 2.规格：4000×1800mm 3.材质：铝合金 4.含暗室增加费 5.投标人综合考虑施工过程中所有涉及的深化设计工作，其设计费及实体增加或减少的所有费用均已包含在投标报价中，招标人不再额外补偿，深化设计成果需符合满足招标人、设计单位及相关规范要求 6.其他:综合考虑完成该工艺的所有施工内容，未尽事宜参照图纸、招标文件及国家规范的相关要求完成此项目 |  | 个 | 1
本页小计
分部分项工程项目清单计价表
工程名称：地下室-通风防排烟工程 |  |  |  | 标段： |  |  | 第 62 页 共 144 页
序号 | 项目编码 | 项目名称 | 项目特征描述 |  | 计量 单位 | 工程量 |  | 金额（元）
[8 empty] | 综合单价 | 合价
166 | 030703007023 | 单层百叶侧送风口2000×1800mm | 1.名称：单层百叶侧送风口 2.规格：2000×1800mm 3.材质：铝合金 4.含暗室增加费 5.投标人综合考虑施工过程中所有涉及的深化设计工作，其设计费及实体增加或减少的所有费用均已包含在投标报价中，招标人不再额外补偿，深化设计成果需符合满足招标人、设计单位及相关规范要求 6.其他:综合考虑完成该工艺的所有施工内容，未尽事宜参照图纸、招标文件及国家规范的相关要求完成此项目 |  | 个 | 3
167 | 030703007024 | 外墙防雨百叶3000×800mm | 1.名称：外墙防雨百叶 2.规格：3000×800mm 3.材质：铝合金 4.含暗室增加费 5.投标人综合考虑施工过程中所有涉及的深化设计工作，其设计费及实体增加或减少的所有费用均已包含在投标报价中，招标人不再额外补偿，深化设计成果需符合满足招标人、设计单位及相关规范要求 6.其他:综合考虑完成该工艺的所有施工内容，未尽事宜参照图纸、招标文件及国家规范的相关要求完成此项目 |  | 个 | 1
168 | 030703007025 | 外墙防雨百叶1400×700mm | 1.名称：外墙防雨百叶 2.规格：1400×700mm 3.材质：铝合金 4.含暗室增加费 5.投标人综合考虑施工过程中所有涉及的深化设计工作，其设计费及实体增加或减少的所有费用均已包含在投标报价中，招标人不再额外补偿，深化设计成果需符合满足招标人、设计单位及相关规范要求 6.其他:综合考虑完成该工艺的所有施工内容，未尽事宜参照图纸、招标文件及国家规范的相关要求完成此项目 |  | 个 | 1
本页小计
分部分项工程项目清单计价表
工程名称：地下室-通风防排烟工程 |  |  |  | 标段： |  |  | 第 63 页 共 144 页
序号 | 项目编码 | 项目名称 | 项目特征描述 |  | 计量 单位 | 工程量 |  | 金额（元）
[8 empty] | 综合单价 | 合价
169 | 030703007026 | 外墙防雨百叶900×1700mm | 1.名称：外墙防雨百叶 2.规格：900×1700mm 3.材质：铝合金 4.含暗室增加费 5.投标人综合考虑施工过程中所有涉及的深化设计工作，其设计费及实体增加或减少的所有费用均已包含在投标报价中，招标人不再额外补偿，深化设计成果需符合满足招标人、设计单位及相关规范要求 6.其他:综合考虑完成该工艺的所有施工内容，未尽事宜参照图纸、招标文件及国家规范的相关要求完成此项目 |  | 个 | 1
170 | 030702001001 | 镀锌薄钢板δ=0.75mm | 1.名称:镀锌薄钢板 2.形状:矩形 3.规格:320＜长边长 ≤450mm 4.板材厚度:δ=0.75mm 5.接口形式:角铁法兰 6.含暗室增加费 7.投标人综合考虑施工过程中所有涉及的深化设计工作，其设计费及实体增加或减少的所有费用均已包含在投标报价中，招标人不再额外补偿，深化设计成果需符合满足招标人、设计单位及相关规范要求 8.其他:综合考虑完成该工艺的所有施工内容，未尽事宜参照图纸、招标文件及国家规范的相关要求完成此项目 |  | m2 | 6.66
171 | 030702001002 | 镀锌薄钢板δ=1.0mm | 1.名称:镀锌薄钢板 2.形状:矩形 3.规格:450＜长边长 ≤1000mm 4.板材厚度:δ=1.0mm 5.接口形式:角铁法兰 6.含暗室增加费 7.投标人综合考虑施工过程中所有涉及的深化设计工作，其设计费及实体增加或减少的所有费用均已包含在投标报价中，招标人不再额外补偿，深化设计成果需符合满足招标人、设计单位及相关规范要求 8.其他:综合考虑完成该工艺的所有施工内容，未尽事宜参照图纸、招标文件及国家规范的相关要求完成此项目 |  | m2 | 2104.34
本页小计
分部分项工程项目清单计价表
工程名称：地下室-通风防排烟工程 |  |  |  | 标段： |  |  | 第 64 页 共 144 页
序号 | 项目编码 | 项目名称 | 项目特征描述 |  | 计量 单位 | 工程量 |  | 金额（元）
[8 empty] | 综合单价 | 合价
172 | 030702001003 | 镀锌薄钢板δ=1.2mm | 1.名称:镀锌薄钢板 2.形状:矩形 3.规格:1000＜长边长 ≤1250mm 4.板材厚度:δ=1.2mm 5.接口形式:角铁法兰 6.含暗室增加费 7.投标人综合考虑施工过程中所有涉及的深化设计工作，其设计费及实体增加或减少的所有费用均已包含在投标报价中，招标人不再额外补偿，深化设计成果需符合满足招标人、设计单位及相关规范要求 8.其他:综合考虑完成该工艺的所有施工内容，未尽事宜参照图纸、招标文件及国家规范的相关要求完成此项目 |  | m2 | 922.61
173 | 030702001004 | 镀锌薄钢板δ=1.2mm | 1.名称:镀锌薄钢板 2.形状:矩形 3.规格:1250＜长边长 ≤1500mm 4.板材厚度:δ=1.2mm 5.接口形式:角铁法兰 6.含暗室增加费 7.投标人综合考虑施工过程中所有涉及的深化设计工作，其设计费及实体增加或减少的所有费用均已包含在投标报价中，招标人不再额外补偿，深化设计成果需符合满足招标人、设计单位及相关规范要求 8.其他:综合考虑完成该工艺的所有施工内容，未尽事宜参照图纸、招标文件及国家规范的相关要求完成此项目 |  | m2 | 76.5
174 | 030702001005 | 镀锌薄钢板δ=1.5mm | 1.名称:镀锌薄钢板 2.形状:矩形 3.规格:1500＜长边长 ≤2000mm 4.板材厚度:δ=1.5mm 5.接口形式:角铁法兰 6.含暗室增加费 7.投标人综合考虑施工过程中所有涉及的深化设计工作，其设计费及实体增加或减少的所有费用均已包含在投标报价中，招标人不再额外补偿，深化设计成果需符合满足招标人、设计单位及相关规范要求 8.其他:综合考虑完成该工艺的所有施工内容，未尽事宜参照图纸、招标文件及国家规范的相关要求完成此项目 |  | m2 | 1857.31
本页小计
分部分项工程项目清单计价表
工程名称：地下室-通风防排烟工程 |  |  |  | 标段： |  |  | 第 65 页 共 144 页
序号 | 项目编码 | 项目名称 | 项目特征描述 |  | 计量 单位 | 工程量 |  | 金额（元）
[8 empty] | 综合单价 | 合价
175 | 030702001006 | 镀锌薄钢板δ=2.0mm | 1.名称:镀锌薄钢板 2.形状:矩形 3.规格:2000＜长边长 ≤4000mm 4.板材厚度:δ=2.0mm 5.接口形式:角铁法兰 6.含暗室增加费 7.投标人综合考虑施工过程中所有涉及的深化设计工作，其设计费及实体增加或减少的所有费用均已包含在投标报价中，招标人不再额外补偿，深化设计成果需符合满足招标人、设计单位及相关规范要求 8.其他:综合考虑完成该工艺的所有施工内容，未尽事宜参照图纸、招标文件及国家规范的相关要求完成此项目 |  | m2 | 3752.39
176 | 030703019001 | 风管软接 | 1.名称:风管软接 2.材质:帆布 3.含暗室增加费 4.投标人综合考虑施工过程中所有涉及的深化设计工作，其设计费及实体增加或减少的所有费用均已包含在投标报价中，招标人不再额外补偿，深化设计成果需符合满足招标人、设计单位及相关规范要求 5.其他:综合考虑完成该工艺的所有施工内容，未尽事宜参照图纸、招标文件及国家规范的相关要求完成此项目 |  | m2 | 7.96
177 | 031208003001 | 通风管道绝热 | 1.绝热材料品种:漂珠耐火隔热板 2.绝热厚度:20mm 3.含暗室增加费 4.投标人综合考虑施工过程中所有涉及的深化设计工作，其设计费及实体增加或减少的所有费用均已包含在投标报价中，招标人不再额外补偿，深化设计成果需符合满足招标人、设计单位及相关规范要求 5.其他:综合考虑完成该工艺的所有施工内容，未尽事宜参照图纸、招标文件及国家规范的相关要求完成此项目 |  | m3 | 174.4
本页小计
分部分项工程项目清单计价表
工程名称：地下室-通风防排烟工程 |  |  |  | 标段： |  |  | 第 66 页 共 144 页
序号 | 项目编码 | 项目名称 | 项目特征描述 |  | 计量 单位 | 工程量 |  | 金额（元）
[8 empty] | 综合单价 | 合价
178 | 030702001007 | 风管套管 | 1.名称:风管套管 2.材质、规格:δ=1.6mm镀锌钢板 3.含暗室增加费 4.投标人综合考虑施工过程中所有涉及的深化设计工作，其设计费及实体增加或减少的所有费用均已包含在投标报价中，招标人不再额外补偿，深化设计成果需符合满足招标人、设计单位及相关规范要求 5.其他:综合考虑完成该工艺的所有施工内容，未尽事宜参照图纸、招标文件及国家规范的相关要求完成此项目 |  | m2 | 187.36
179 | 031201003012 | 风管支架刷油 | 1.除锈级别:手工除锈 2.油漆品种:红丹防锈漆、灰漆 3.涂刷遍数、漆膜厚度:红丹防锈漆二道，灰漆一道 4.含暗室增加费 5.投标人综合考虑施工过程中所有涉及的深化设计工作，其设计费及实体增加或减少的所有费用均已包含在投标报价中，招标人不再额外补偿，深化设计成果需符合满足招标人、设计单位及相关规范要求 6.其他:综合考虑完成该工艺的所有施工内容，未尽事宜参照图纸、招标文件及国家规范的相关要求完成此项目 |  | kg | 6470.97
通风系统
180 | 030108001019 | 轴流式平时排风机 | 1.名称:轴流式平时排风机 2.型号:PF-B1-08-01~03 3.规格:风量:3000m3/h 全压:400pa N=0.75kW-380V 4.减震垫(器)、支架制作、安装、除锈、刷油 5.含暗室增加费 6.含电机检查接线 7.投标人综合考虑施工过程中所有涉及的深化设计工作，其设计费及实体增加或减少的所有费用均已包含在投标报价中，招标人不再额外补偿，深化设计成果需符合满足招标人、设计单位及相关规范要求 8.其他:综合考虑完成该工艺的所有施工内容，未尽事宜参照图纸、招标文件及国家规范的相关要求完成此项目 |  | 台 | 3
本页小计
分部分项工程项目清单计价表
工程名称：地下室-通风防排烟工程 |  |  |  | 标段： |  |  | 第 67 页 共 144 页
序号 | 项目编码 | 项目名称 | 项目特征描述 |  | 计量 单位 | 工程量 |  | 金额（元）
[8 empty] | 综合单价 | 合价
181 | 030108001020 | 低噪声箱式离心风机 | 1.名称:低噪声箱式离心风机 2.型号:SF-B1-08-02 3.规格:风量:1800m3/h 静压:300pa 全压:350pa N=0.55kW-380V，噪声≤70d（B）A 4.减震垫(器)、支架制作、安装、除锈、刷油 5.含暗室增加费 6.含电机检查接线 7.投标人综合考虑施工过程中所有涉及的深化设计工作，其设计费及实体增加或减少的所有费用均已包含在投标报价中，招标人不再额外补偿，深化设计成果需符合满足招标人、设计单位及相关规范要求 8.其他:综合考虑完成该工艺的所有施工内容，未尽事宜参照图纸、招标文件及国家规范的相关要求完成此项目 |  | 台 | 1
182 | 030108001021 | 低噪声箱式离心风机 | 1.名称:低噪声箱式离心风机 2.型号:SF-B1-09-01 3.规格:风量:4500m3/h 静压:250pa N=1.1kW-380V，噪声≤70d（B）A 4.减震垫(器)、支架制作、安装、除锈、刷油 5.含暗室增加费 6.含电机检查接线 7.投标人综合考虑施工过程中所有涉及的深化设计工作，其设计费及实体增加或减少的所有费用均已包含在投标报价中，招标人不再额外补偿，深化设计成果需符合满足招标人、设计单位及相关规范要求 8.其他:综合考虑完成该工艺的所有施工内容，未尽事宜参照图纸、招标文件及国家规范的相关要求完成此项目 |  | 台 | 1
本页小计
分部分项工程项目清单计价表
工程名称：地下室-通风防排烟工程 |  |  |  | 标段： |  |  | 第 68 页 共 144 页
序号 | 项目编码 | 项目名称 | 项目特征描述 |  | 计量 单位 | 工程量 |  | 金额（元）
[8 empty] | 综合单价 | 合价
183 | 030108001022 | 低噪声箱式离心风机 | 1.名称:低噪声箱式离心风机 2.型号:PF-B1-08-05 3.规格:风量:2000m3/h 静压:250pa 全压:300pa N=0.55kW-380V，噪声≤70d（B）A 4.减震垫(器)、支架制作、安装、除锈、刷油 5.含暗室增加费 6.含电机检查接线 7.投标人综合考虑施工过程中所有涉及的深化设计工作，其设计费及实体增加或减少的所有费用均已包含在投标报价中，招标人不再额外补偿，深化设计成果需符合满足招标人、设计单位及相关规范要求 8.其他:综合考虑完成该工艺的所有施工内容，未尽事宜参照图纸、招标文件及国家规范的相关要求完成此项目 |  | 台 | 1
184 | 030108001023 | 低噪声箱式离心风机 | 1.名称:低噪声箱式离心风机 2.型号:PF-B2-05-02 3.规格:风量:2500m3/h 静压:300pa 全压:350pa N=0.55kW-380V，噪声≤70d（B）A 4.减震垫(器)、支架制作、安装、除锈、刷油 5.含暗室增加费 6.含电机检查接线 7.投标人综合考虑施工过程中所有涉及的深化设计工作，其设计费及实体增加或减少的所有费用均已包含在投标报价中，招标人不再额外补偿，深化设计成果需符合满足招标人、设计单位及相关规范要求 8.其他:综合考虑完成该工艺的所有施工内容，未尽事宜参照图纸、招标文件及国家规范的相关要求完成此项目 |  | 台 | 1
本页小计
分部分项工程项目清单计价表
工程名称：地下室-通风防排烟工程 |  |  |  | 标段： |  |  | 第 69 页 共 144 页
序号 | 项目编码 | 项目名称 | 项目特征描述 |  | 计量 单位 | 工程量 |  | 金额（元）
[8 empty] | 综合单价 | 合价
185 | 030108001024 | 低噪声箱式离心风机 | 1.名称:低噪声箱式离心风机 2.型号:PF-B2-03-01 3.规格:风量:3500m3/h 静压:300Pa 全压:350Pa N=0.75kW-380V，噪声≤70d（B）A 4.减震垫(器)、支架制作、安装、除锈、刷油 5.含暗室增加费 6.含电机检查接线 7.投标人综合考虑施工过程中所有涉及的深化设计工作，其设计费及实体增加或减少的所有费用均已包含在投标报价中，招标人不再额外补偿，深化设计成果需符合满足招标人、设计单位及相关规范要求 8.其他:综合考虑完成该工艺的所有施工内容，未尽事宜参照图纸、招标文件及国家规范的相关要求完成此项目 |  | 台 | 1
186 | 030108001025 | 低噪声箱式离心风机 | 1.名称:低噪声箱式离心风机 2.型号:PF-B2-05-03、PF-B1-09-01 3.规格:风量:4000m3/h 静压:300pa 全压:350pa N=1.1kW-380V 4.减震垫(器)、支架制作、安装、除锈、刷油 5.含暗室增加费 6.含电机检查接线 7.投标人综合考虑施工过程中所有涉及的深化设计工作，其设计费及实体增加或减少的所有费用均已包含在投标报价中，招标人不再额外补偿，深化设计成果需符合满足招标人、设计单位及相关规范要求 8.其他:综合考虑完成该工艺的所有施工内容，未尽事宜参照图纸、招标文件及国家规范的相关要求完成此项目 |  | 台 | 2
本页小计
分部分项工程项目清单计价表
工程名称：地下室-通风防排烟工程 |  |  |  | 标段： |  |  | 第 70 页 共 144 页
序号 | 项目编码 | 项目名称 | 项目特征描述 |  | 计量 单位 | 工程量 |  | 金额（元）
[8 empty] | 综合单价 | 合价
187 | 030108001026 | 低噪声箱式离心风机 | 1.名称:低噪声箱式离心风机 2.型号:PF-B2-05-01、PF-B1-08-04 3.规格:风量:2500m3/h 静压:250pa 全压:300pa N=0.55kW-380V，噪声≤70d（B）A 4.减震垫(器)、支架制作、安装、除锈、刷油 5.含暗室增加费 6.含电机检查接线 7.投标人综合考虑施工过程中所有涉及的深化设计工作，其设计费及实体增加或减少的所有费用均已包含在投标报价中，招标人不再额外补偿，深化设计成果需符合满足招标人、设计单位及相关规范要求 8.其他:综合考虑完成该工艺的所有施工内容，未尽事宜参照图纸、招标文件及国家规范的相关要求完成此项目 |  | 台 | 2
188 | 030108001027 | 低噪声箱式离心风机 | 1.名称:低噪声箱式离心风机 2.型号:SF-B1-08-01 3.规格:风量:10000m3/h 静压:300pa 全压:350pa N=2.2kW-380V，噪声≤70d（B）A 4.减震垫(器)、支架制作、安装、除锈、刷油 5.含暗室增加费 6.含电机检查接线 7.投标人综合考虑施工过程中所有涉及的深化设计工作，其设计费及实体增加或减少的所有费用均已包含在投标报价中，招标人不再额外补偿，深化设计成果需符合满足招标人、设计单位及相关规范要求 8.其他:综合考虑完成该工艺的所有施工内容，未尽事宜参照图纸、招标文件及国家规范的相关要求完成此项目 |  | 台 | 1
本页小计
分部分项工程项目清单计价表
工程名称：地下室-通风防排烟工程 |  |  |  | 标段： |  |  | 第 71 页 共 144 页
序号 | 项目编码 | 项目名称 | 项目特征描述 |  | 计量 单位 | 工程量 |  | 金额（元）
[8 empty] | 综合单价 | 合价
189 | 030108001028 | 低噪声箱式离心风机 | 1.名称:低噪声箱式离心风机 2.型号:PF-B2-04-01 3.规格:风量:10000m3/h 静压:300pa 全压:350pa N=3.0kW-380V，噪声≤70d（B）A 4.减震垫(器)、支架制作、安装、除锈、刷油 5.含暗室增加费 6.含电机检查接线 7.投标人综合考虑施工过程中所有涉及的深化设计工作，其设计费及实体增加或减少的所有费用均已包含在投标报价中，招标人不再额外补偿，深化设计成果需符合满足招标人、设计单位及相关规范要求 8.其他:综合考虑完成该工艺的所有施工内容，未尽事宜参照图纸、招标文件及国家规范的相关要求完成此项目 |  | 台 | 1
190 | 030108001029 | 低噪声箱式离心风机 | 1.名称:低噪声箱式离心风机 2.型号:SF-B1-03-01 3.规格:风量:12000m3/h 静压:250pa 全压:300pa N=2.2kW-380V，噪声≤70d（B）A 4.减震垫(器)、支架制作、安装、除锈、刷油 5.含暗室增加费 6.含电机检查接线 7.投标人综合考虑施工过程中所有涉及的深化设计工作，其设计费及实体增加或减少的所有费用均已包含在投标报价中，招标人不再额外补偿，深化设计成果需符合满足招标人、设计单位及相关规范要求 8.其他:综合考虑完成该工艺的所有施工内容，未尽事宜参照图纸、招标文件及国家规范的相关要求完成此项目 |  | 台 | 1
本页小计
分部分项工程项目清单计价表
工程名称：地下室-通风防排烟工程 |  |  |  | 标段： |  |  | 第 72 页 共 144 页
序号 | 项目编码 | 项目名称 | 项目特征描述 |  | 计量 单位 | 工程量 |  | 金额（元）
[8 empty] | 综合单价 | 合价
191 | 030108001030 | 低噪声箱式离心风机 | 1.名称:低噪声箱式离心风机 2.型号:SF-B2-05-01 3.规格:风量:13000m3/h 静压:250pa 全压:300pa N=3.7kW-380V，噪声≤70d（B）A 4.减震垫(器)、支架制作、安装、除锈、刷油 5.含暗室增加费 6.含电机检查接线 7.投标人综合考虑施工过程中所有涉及的深化设计工作，其设计费及实体增加或减少的所有费用均已包含在投标报价中，招标人不再额外补偿，深化设计成果需符合满足招标人、设计单位及相关规范要求 8.其他:综合考虑完成该工艺的所有施工内容，未尽事宜参照图纸、招标文件及国家规范的相关要求完成此项目 |  | 台 | 1
192 | 030108001031 | 低噪声箱式离心风机 | 1.名称:低噪声箱式离心风机 2.型号:PF-B1-04-01、SF-B2-03-01 3.规格:风量:3000m3/h 静压:300pa 全压:350pa N=0.75kW-380V，噪声≤70d（B）A 4.减震垫(器)、支架制作、安装、除锈、刷油 5.含暗室增加费 6.含电机检查接线 7.投标人综合考虑施工过程中所有涉及的深化设计工作，其设计费及实体增加或减少的所有费用均已包含在投标报价中，招标人不再额外补偿，深化设计成果需符合满足招标人、设计单位及相关规范要求 8.其他:综合考虑完成该工艺的所有施工内容，未尽事宜参照图纸、招标文件及国家规范的相关要求完成此项目 |  | 台 | 2
本页小计
分部分项工程项目清单计价表
工程名称：地下室-通风防排烟工程 |  |  |  | 标段： |  |  | 第 73 页 共 144 页
序号 | 项目编码 | 项目名称 | 项目特征描述 |  | 计量 单位 | 工程量 |  | 金额（元）
[8 empty] | 综合单价 | 合价
193 | 030108001032 | 低噪声箱式离心风机 | 1.名称:低噪声箱式离心风机 2.型号:SF-B2-04-01、PF-B1-03-03 3.规格:风量:8000m3/h 静压:300pa 全压:350pa N=2.2kW-380V，噪声≤70d（B）A 4.减震垫(器)、支架制作、安装、除锈、刷油 5.含暗室增加费 6.含电机检查接线 7.投标人综合考虑施工过程中所有涉及的深化设计工作，其设计费及实体增加或减少的所有费用均已包含在投标报价中，招标人不再额外补偿，深化设计成果需符合满足招标人、设计单位及相关规范要求 8.其他:综合考虑完成该工艺的所有施工内容，未尽事宜参照图纸、招标文件及国家规范的相关要求完成此项目 |  | 台 | 2
194 | 030108001033 | 低噪声箱式离心风机（平时兼事故排风） | 1.名称:低噪声箱式离心风机（平时兼事故排风） 2.型号:PF/SG-B2-04-01 3.规格:风量:33000m3/h 静压:350pa 全压:400pa N=7.5kW-380V,Ws=0.244，噪声≤70d（B）A 4.减震垫(器)、支架制作、安装、除锈、刷油 5.含暗室增加费 6.含电机检查接线 7.投标人综合考虑施工过程中所有涉及的深化设计工作，其设计费及实体增加或减少的所有费用均已包含在投标报价中，招标人不再额外补偿，深化设计成果需符合满足招标人、设计单位及相关规范要求 8.其他:综合考虑完成该工艺的所有施工内容，未尽事宜参照图纸、招标文件及国家规范的相关要求完成此项目 |  | 台 | 1
本页小计
分部分项工程项目清单计价表
工程名称：地下室-通风防排烟工程 |  |  |  | 标段： |  |  | 第 74 页 共 144 页
序号 | 项目编码 | 项目名称 | 项目特征描述 |  | 计量 单位 | 工程量 |  | 金额（元）
[8 empty] | 综合单价 | 合价
195 | 030108001034 | 低噪声箱式离心风机 | 1.名称:低噪声箱式离心风机 2.型号:PF/SP-B1-03-02 3.规格:风量:3500m3/h 静压:300Pa 全压:350Pa N=1.1kW-380V，噪声≤75d（B）A 4.减震垫(器)、支架制作、安装、除锈、刷油 5.含暗室增加费 6.含电机检查接线 7.投标人综合考虑施工过程中所有涉及的深化设计工作，其设计费及实体增加或减少的所有费用均已包含在投标报价中，招标人不再额外补偿，深化设计成果需符合满足招标人、设计单位及相关规范要求 8.其他:综合考虑完成该工艺的所有施工内容，未尽事宜参照图纸、招标文件及国家规范的相关要求完成此项目 |  | 台 | 1
196 | 030108001035 | 低噪声箱式离心风机 | 1.名称:低噪声箱式离心风机 2.型号:PF/SP-B1-03-01 3.规格:风量:15000m3/h 静压:400pa 全压:450pa N=5.5kW-380V,Ws=0.244，噪声≤75d（B）A 4.减震垫(器)、支架制作、安装、除锈、刷油 5.含暗室增加费 6.含电机检查接线 7.投标人综合考虑施工过程中所有涉及的深化设计工作，其设计费及实体增加或减少的所有费用均已包含在投标报价中，招标人不再额外补偿，深化设计成果需符合满足招标人、设计单位及相关规范要求 8.其他:综合考虑完成该工艺的所有施工内容，未尽事宜参照图纸、招标文件及国家规范的相关要求完成此项目 |  | 台 | 1
本页小计
分部分项工程项目清单计价表
工程名称：地下室-通风防排烟工程 |  |  |  | 标段： |  |  | 第 75 页 共 144 页
序号 | 项目编码 | 项目名称 | 项目特征描述 |  | 计量 单位 | 工程量 |  | 金额（元）
[8 empty] | 综合单价 | 合价
197 | 030108001036 | 管道式排风风机(防爆、平时兼事后兼事故排风) | 1.名称:管道式排风风机(防爆、平时兼事后兼事故排风) 2.型号:PF/SP/SG-B1-03-01 3.规格: 风量:500m3/h 静压:200Pa 全压:250Pa N=60W/220V，噪声<38dB（A） 4.减震垫(器)、支架制作、安装、除锈、刷油 5.含暗室增加费 6.含电机检查接线 7.投标人综合考虑施工过程中所有涉及的深化设计工作，其设计费及实体增加或减少的所有费用均已包含在投标报价中，招标人不再额外补偿，深化设计成果需符合满足招标人、设计单位及相关规范要求 8.其他:综合考虑完成该工艺的所有施工内容，未尽事宜参照图纸、招标文件及国家规范的相关要求完成此项目 |  | 台 | 1
198 | 030108001037 | 管道式排风风机（平时兼事后排风） | 1.名称:管道式排风风机 2.型号:PF/SP-B1-07-01 3.规格:风量:1500m3/h 静压:300Pa 全压:350Pa N=280W/220V，噪声<44dB（A） 4.减震垫(器)、支架制作、安装、除锈、刷油 5.含暗室增加费 6.含电机检查接线 7.投标人综合考虑施工过程中所有涉及的深化设计工作，其设计费及实体增加或减少的所有费用均已包含在投标报价中，招标人不再额外补偿，深化设计成果需符合满足招标人、设计单位及相关规范要求 8.其他:综合考虑完成该工艺的所有施工内容，未尽事宜参照图纸、招标文件及国家规范的相关要求完成此项目 |  | 台 | 1
本页小计
分部分项工程项目清单计价表
工程名称：地下室-通风防排烟工程 |  |  |  | 标段： |  |  | 第 76 页 共 144 页
序号 | 项目编码 | 项目名称 | 项目特征描述 |  | 计量 单位 | 工程量 |  | 金额（元）
[8 empty] | 综合单价 | 合价
199 | 030108001038 | 管道式排风风机（平时兼事后排风） | 1.名称:管道式排风风机（平时兼事后排风） 2.型号:PF/SP-B1-02-01 3.规格:风量:1200m3/h; 静压:250pa; 全压:300pa; N=240W/220V，噪声<48dB（A） 4.减震垫(器)、支架制作、安装、除锈、刷油 5.含暗室增加费 6.含电机检查接线 7.投标人综合考虑施工过程中所有涉及的深化设计工作，其设计费及实体增加或减少的所有费用均已包含在投标报价中，招标人不再额外补偿，深化设计成果需符合满足招标人、设计单位及相关规范要求 8.其他:综合考虑完成该工艺的所有施工内容，未尽事宜参照图纸、招标文件及国家规范的相关要求完成此项目 |  | 台 | 1
200 | 030108001039 | 管道式排风风机 | 1.名称:管道式排风风机 2.型号:GD10 3.规格:风量:100m3/h; 静压:100pa; 全压:150pa; N=38W/220V，噪声<24dB（A） 4.减震垫(器)、支架制作、安装、除锈、刷油 5.含暗室增加费 6.含电机检查接线 7.投标人综合考虑施工过程中所有涉及的深化设计工作，其设计费及实体增加或减少的所有费用均已包含在投标报价中，招标人不再额外补偿，深化设计成果需符合满足招标人、设计单位及相关规范要求 8.其他:综合考虑完成该工艺的所有施工内容，未尽事宜参照图纸、招标文件及国家规范的相关要求完成此项目 |  | 台 | 5
本页小计
分部分项工程项目清单计价表
工程名称：地下室-通风防排烟工程 |  |  |  | 标段： |  |  | 第 77 页 共 144 页
序号 | 项目编码 | 项目名称 | 项目特征描述 |  | 计量 单位 | 工程量 |  | 金额（元）
[8 empty] | 综合单价 | 合价
201 | 030108001040 | 管道式排风风机 | 1.名称:管道式排风风机 2.型号:GD15 3.规格:风量:150m3/h; 静压:100pa; 全压:150pa; N=38W/220V，噪声<24dB（A） 4.减震垫(器)、支架制作、安装、除锈、刷油 5.含暗室增加费 6.含电机检查接线 7.投标人综合考虑施工过程中所有涉及的深化设计工作，其设计费及实体增加或减少的所有费用均已包含在投标报价中，招标人不再额外补偿，深化设计成果需符合满足招标人、设计单位及相关规范要求 8.其他:综合考虑完成该工艺的所有施工内容，未尽事宜参照图纸、招标文件及国家规范的相关要求完成此项目 |  | 台 | 1
202 | 030108001041 | 管道式排风风机 | 1.名称:管道式排风风机 2.型号:GD20 3.规格: 风量:200m3/h 静压:100Pa 全压:150Pa N=38W/220V，噪声<27dB（A） 4.减震垫(器)、支架制作、安装、除锈、刷油 5.含暗室增加费 6.含电机检查接线 7.投标人综合考虑施工过程中所有涉及的深化设计工作，其设计费及实体增加或减少的所有费用均已包含在投标报价中，招标人不再额外补偿，深化设计成果需符合满足招标人、设计单位及相关规范要求 8.其他:综合考虑完成该工艺的所有施工内容，未尽事宜参照图纸、招标文件及国家规范的相关要求完成此项目 |  | 台 | 11
本页小计
分部分项工程项目清单计价表
工程名称：地下室-通风防排烟工程 |  |  |  | 标段： |  |  | 第 78 页 共 144 页
序号 | 项目编码 | 项目名称 | 项目特征描述 |  | 计量 单位 | 工程量 |  | 金额（元）
[8 empty] | 综合单价 | 合价
203 | 030108001042 | 管道式排风风机 | 1.名称:管道式排风风机 2.型号:GD30 3.规格: 风量:300m3/h; 静压:100pa; 全压:150pa; N=38W/220V，噪声<30dB（A） 4.减震垫(器)、支架制作、安装、除锈、刷油 5.含暗室增加费 6.含电机检查接线 7.投标人综合考虑施工过程中所有涉及的深化设计工作，其设计费及实体增加或减少的所有费用均已包含在投标报价中，招标人不再额外补偿，深化设计成果需符合满足招标人、设计单位及相关规范要求 8.其他:综合考虑完成该工艺的所有施工内容，未尽事宜参照图纸、招标文件及国家规范的相关要求完成此项目 |  | 台 | 5
204 | 030108001043 | 管道式排风风机 | 1.名称:管道式排风风机 2.型号:GD40 3.规格: 风量:400m3/h; 静压:100pa; 全压:150pa; N=38W/220V，噪声<32dB（A） 4.减震垫(器)、支架制作、安装、除锈、刷油 5.含暗室增加费 6.含电机检查接线 7.投标人综合考虑施工过程中所有涉及的深化设计工作，其设计费及实体增加或减少的所有费用均已包含在投标报价中，招标人不再额外补偿，深化设计成果需符合满足招标人、设计单位及相关规范要求 8.其他:综合考虑完成该工艺的所有施工内容，未尽事宜参照图纸、招标文件及国家规范的相关要求完成此项目 |  | 台 | 3
本页小计
分部分项工程项目清单计价表
工程名称：地下室-通风防排烟工程 |  |  |  | 标段： |  |  | 第 79 页 共 144 页
序号 | 项目编码 | 项目名称 | 项目特征描述 |  | 计量 单位 | 工程量 |  | 金额（元）
[8 empty] | 综合单价 | 合价
205 | 030108001044 | 管道式排风风机 | 1.名称:管道式排风风机 2.型号:GD60 3.规格: 风量:600m3/h; 静压:200pa; 全压:250pa; N=90W/220V，噪声<38dB（A） 4.减震垫(器)、支架制作、安装、除锈、刷油 5.含暗室增加费 6.含电机检查接线 7.投标人综合考虑施工过程中所有涉及的深化设计工作，其设计费及实体增加或减少的所有费用均已包含在投标报价中，招标人不再额外补偿，深化设计成果需符合满足招标人、设计单位及相关规范要求 8.其他:综合考虑完成该工艺的所有施工内容，未尽事宜参照图纸、招标文件及国家规范的相关要求完成此项目 |  | 台 | 2
206 | 030108001045 | 管道式排风风机 | 1.名称:管道式排风风机 2.型号:GD80 3.规格:风量:800m3/h 静压:250Pa 全压:300Pa N=130W/220V，噪声<43dB（A） 4.减震垫(器)、支架制作、安装、除锈、刷油 5.含暗室增加费 6.含电机检查接线 7.投标人综合考虑施工过程中所有涉及的深化设计工作，其设计费及实体增加或减少的所有费用均已包含在投标报价中，招标人不再额外补偿，深化设计成果需符合满足招标人、设计单位及相关规范要求 8.其他:综合考虑完成该工艺的所有施工内容，未尽事宜参照图纸、招标文件及国家规范的相关要求完成此项目 |  | 台 | 3
本页小计
分部分项工程项目清单计价表
工程名称：地下室-通风防排烟工程 |  |  |  | 标段： |  |  | 第 80 页 共 144 页
序号 | 项目编码 | 项目名称 | 项目特征描述 |  | 计量 单位 | 工程量 |  | 金额（元）
[8 empty] | 综合单价 | 合价
207 | 030108001046 | 管道式排风风机 | 1.名称:管道式排风风机 2.型号:GD90 3.规格:风量:900m3/h 静压:250Pa 全压:350Pa N=140W/220V，噪声<45dB（A） 4.减震垫(器)、支架制作、安装、除锈、刷油 5.含暗室增加费 6.含电机检查接线 7.投标人综合考虑施工过程中所有涉及的深化设计工作，其设计费及实体增加或减少的所有费用均已包含在投标报价中，招标人不再额外补偿，深化设计成果需符合满足招标人、设计单位及相关规范要求 8.其他:综合考虑完成该工艺的所有施工内容，未尽事宜参照图纸、招标文件及国家规范的相关要求完成此项目 |  | 台 | 1
208 | 030108001047 | 管道式排风风机 | 1.名称:管道式排风风机 2.型号:GD100 3.规格:风量:1000m3/h 静压:300Pa 全压:350Pa N=200W/220V，噪声<45dB（A） 4.减震垫(器)、支架制作、安装、除锈、刷油 5.含暗室增加费 6.含电机检查接线 7.投标人综合考虑施工过程中所有涉及的深化设计工作，其设计费及实体增加或减少的所有费用均已包含在投标报价中，招标人不再额外补偿，深化设计成果需符合满足招标人、设计单位及相关规范要求 8.其他:综合考虑完成该工艺的所有施工内容，未尽事宜参照图纸、招标文件及国家规范的相关要求完成此项目 |  | 台 | 1
本页小计
分部分项工程项目清单计价表
工程名称：地下室-通风防排烟工程 |  |  |  | 标段： |  |  | 第 81 页 共 144 页
序号 | 项目编码 | 项目名称 | 项目特征描述 |  | 计量 单位 | 工程量 |  | 金额（元）
[8 empty] | 综合单价 | 合价
209 | 030108001048 | 管道式排风风机 | 1.名称:管道式排风风机 2.型号:GD120 3.规格:风量:1200m3/h; 静压:250pa; 全压:300pa; N=240W/220V，噪声<48dB（A） 4.减震垫(器)、支架制作、安装、除锈、刷油 5.含暗室增加费 6.含电机检查接线 7.投标人综合考虑施工过程中所有涉及的深化设计工作，其设计费及实体增加或减少的所有费用均已包含在投标报价中，招标人不再额外补偿，深化设计成果需符合满足招标人、设计单位及相关规范要求 8.其他:综合考虑完成该工艺的所有施工内容，未尽事宜参照图纸、招标文件及国家规范的相关要求完成此项目 |  | 台 | 1
210 | 030108001049 | 管道式排风风机 | 1.名称:管道式排风风机 2.型号:GD150 3.规格:风量:1500m3/h 静压:300Pa 全压:350Pa N=280W/220V，噪声<44dB（A） 4.减震垫(器)、支架制作、安装、除锈、刷油 5.含暗室增加费 6.含电机检查接线 7.投标人综合考虑施工过程中所有涉及的深化设计工作，其设计费及实体增加或减少的所有费用均已包含在投标报价中，招标人不再额外补偿，深化设计成果需符合满足招标人、设计单位及相关规范要求 8.其他:综合考虑完成该工艺的所有施工内容，未尽事宜参照图纸、招标文件及国家规范的相关要求完成此项目 |  | 台 | 3
本页小计
分部分项工程项目清单计价表
工程名称：地下室-通风防排烟工程 |  |  |  | 标段： |  |  | 第 82 页 共 144 页
序号 | 项目编码 | 项目名称 | 项目特征描述 |  | 计量 单位 | 工程量 |  | 金额（元）
[8 empty] | 综合单价 | 合价
211 | 030405015001 | 壁式排气扇BP01 | 1.名称:壁式排气扇BP01 2.规格:风量:100m3/h 静压:50pa 全压:100Pa N=20W-220V，噪声<50dB（A） 3.含暗室增加费 4.投标人综合考虑施工过程中所有涉及的深化设计工作，其设计费及实体增加或减少的所有费用均已包含在投标报价中，招标人不再额外补偿，深化设计成果需符合满足招标人、设计单位及相关规范要求 5.其他:综合考虑完成该工艺的所有施工内容，未尽事宜参照图纸、招标文件及国家规范的相关要求完成此项目 |  | 台 | 2
212 | 030405015002 | 壁式排气扇BP02 | 1.名称:壁式排气扇BP02 2.规格:风量:200m3/h 静压:50pa 全压:100Pa N=20W-220V，噪声<50dB（A） 3.含暗室增加费 4.投标人综合考虑施工过程中所有涉及的深化设计工作，其设计费及实体增加或减少的所有费用均已包含在投标报价中，招标人不再额外补偿，深化设计成果需符合满足招标人、设计单位及相关规范要求 5.其他:综合考虑完成该工艺的所有施工内容，未尽事宜参照图纸、招标文件及国家规范的相关要求完成此项目 |  | 台 | 13
213 | 030405015003 | 壁式排气扇BP03 | 1.名称:壁式排气扇BP03 2.规格:风量:300m3/h 静压:50pa 全压:100Pa N=20W-220V，噪声<50dB（A） 3.含暗室增加费 4.投标人综合考虑施工过程中所有涉及的深化设计工作，其设计费及实体增加或减少的所有费用均已包含在投标报价中，招标人不再额外补偿，深化设计成果需符合满足招标人、设计单位及相关规范要求 5.其他:综合考虑完成该工艺的所有施工内容，未尽事宜参照图纸、招标文件及国家规范的相关要求完成此项目 |  | 台 | 5
本页小计
分部分项工程项目清单计价表
工程名称：地下室-通风防排烟工程 |  |  |  | 标段： |  |  | 第 83 页 共 144 页
序号 | 项目编码 | 项目名称 | 项目特征描述 |  | 计量 单位 | 工程量 |  | 金额（元）
[8 empty] | 综合单价 | 合价
214 | 030405015004 | 壁式排气扇BP04 | 1.名称:壁式排气扇BP04 2.规格:风量:400m3/h 静压:50pa 全压:100Pa N=20W-220V，噪声<50dB（A） 3.含暗室增加费 4.投标人综合考虑施工过程中所有涉及的深化设计工作，其设计费及实体增加或减少的所有费用均已包含在投标报价中，招标人不再额外补偿，深化设计成果需符合满足招标人、设计单位及相关规范要求 5.其他:综合考虑完成该工艺的所有施工内容，未尽事宜参照图纸、招标文件及国家规范的相关要求完成此项目 |  | 台 | 3
215 | 030405015005 | 壁式排气扇BP05 | 1.名称:壁式排气扇BP05 2.规格:风量:500m3/h 静压:50pa 全压:100Pa N=22W-220V，噪声<50dB（A） 3.含暗室增加费 4.投标人综合考虑施工过程中所有涉及的深化设计工作，其设计费及实体增加或减少的所有费用均已包含在投标报价中，招标人不再额外补偿，深化设计成果需符合满足招标人、设计单位及相关规范要求 5.其他:综合考虑完成该工艺的所有施工内容，未尽事宜参照图纸、招标文件及国家规范的相关要求完成此项目 |  | 台 | 1
216 | 030405015006 | 壁式排气扇BP06 | 1.名称:壁式排气扇BP06 2.规格:风量:600m3/h 静压:50pa 全压:100Pa N=22W-220V，噪声<50dB（A） 3.含暗室增加费 4.投标人综合考虑施工过程中所有涉及的深化设计工作，其设计费及实体增加或减少的所有费用均已包含在投标报价中，招标人不再额外补偿，深化设计成果需符合满足招标人、设计单位及相关规范要求 5.其他:综合考虑完成该工艺的所有施工内容，未尽事宜参照图纸、招标文件及国家规范的相关要求完成此项目 |  | 台 | 3
本页小计
分部分项工程项目清单计价表
工程名称：地下室-通风防排烟工程 |  |  |  | 标段： |  |  | 第 84 页 共 144 页
序号 | 项目编码 | 项目名称 | 项目特征描述 |  | 计量 单位 | 工程量 |  | 金额（元）
[8 empty] | 综合单价 | 合价
217 | 030405015007 | 壁式排气扇BP07 | 1.名称:壁式排气扇BP07 2.规格:风量:700m3/h 静压:50pa 全压:100Pa N=25W-220V，噪声<50dB（A） 3.含暗室增加费 4.投标人综合考虑施工过程中所有涉及的深化设计工作，其设计费及实体增加或减少的所有费用均已包含在投标报价中，招标人不再额外补偿，深化设计成果需符合满足招标人、设计单位及相关规范要求 5.其他:综合考虑完成该工艺的所有施工内容，未尽事宜参照图纸、招标文件及国家规范的相关要求完成此项目 |  | 台 | 1
218 | 030405015008 | 壁式排气扇BP08 | 1.名称:壁式排气扇BP08 2.规格:风量:800m3/h 静压:50pa 全压:100Pa N=25W-220V，噪声<50dB（A） 3.含暗室增加费 4.投标人综合考虑施工过程中所有涉及的深化设计工作，其设计费及实体增加或减少的所有费用均已包含在投标报价中，招标人不再额外补偿，深化设计成果需符合满足招标人、设计单位及相关规范要求 5.其他:综合考虑完成该工艺的所有施工内容，未尽事宜参照图纸、招标文件及国家规范的相关要求完成此项目 |  | 台 | 3
219 | 030405015009 | 壁式排气扇BP10 | 1.名称:壁式排气扇BP10 2.规格:风量:1000m3/h 静压:50pa 全压:100Pa N=40W-220V，噪声<50dB（A） 3.含暗室增加费 4.投标人综合考虑施工过程中所有涉及的深化设计工作，其设计费及实体增加或减少的所有费用均已包含在投标报价中，招标人不再额外补偿，深化设计成果需符合满足招标人、设计单位及相关规范要求 5.其他:综合考虑完成该工艺的所有施工内容，未尽事宜参照图纸、招标文件及国家规范的相关要求完成此项目 |  | 台 | 3
本页小计
分部分项工程项目清单计价表
工程名称：地下室-通风防排烟工程 |  |  |  | 标段： |  |  | 第 85 页 共 144 页
序号 | 项目编码 | 项目名称 | 项目特征描述 |  | 计量 单位 | 工程量 |  | 金额（元）
[8 empty] | 综合单价 | 合价
220 | 030405015010 | 壁式排气扇BP12 | 1.名称:壁式排气扇BP12 2.规格:风量:1200m3/h 静压:50pa 全压:100Pa N=40W-220V，噪声<50dB（A） 3.含暗室增加费 4.投标人综合考虑施工过程中所有涉及的深化设计工作，其设计费及实体增加或减少的所有费用均已包含在投标报价中，招标人不再额外补偿，深化设计成果需符合满足招标人、设计单位及相关规范要求 5.其他:综合考虑完成该工艺的所有施工内容，未尽事宜参照图纸、招标文件及国家规范的相关要求完成此项目 |  | 台 | 2
221 | 030405015011 | 壁式排气扇BP15 | 1.名称:壁式排气扇BP15 2.规格:风量:1500m3/h 静压:50pa 全压:100Pa N=50W-220V，噪声<50dB（A） 3.含暗室增加费 4.投标人综合考虑施工过程中所有涉及的深化设计工作，其设计费及实体增加或减少的所有费用均已包含在投标报价中，招标人不再额外补偿，深化设计成果需符合满足招标人、设计单位及相关规范要求 5.其他:综合考虑完成该工艺的所有施工内容，未尽事宜参照图纸、招标文件及国家规范的相关要求完成此项目 |  | 台 | 1
222 | 030405015012 | 壁式排气扇BP30 | 1.名称:壁式排气扇BP30 2.规格:风量:3000m3/h 静压:50pa 全压:100Pa N=100W-220V，噪声<50dB（A） 3.含暗室增加费 4.投标人综合考虑施工过程中所有涉及的深化设计工作，其设计费及实体增加或减少的所有费用均已包含在投标报价中，招标人不再额外补偿，深化设计成果需符合满足招标人、设计单位及相关规范要求 5.其他:综合考虑完成该工艺的所有施工内容，未尽事宜参照图纸、招标文件及国家规范的相关要求完成此项目 |  | 台 | 2
本页小计
分部分项工程项目清单计价表
工程名称：地下室-通风防排烟工程 |  |  |  | 标段： |  |  | 第 86 页 共 144 页
序号 | 项目编码 | 项目名称 | 项目特征描述 |  | 计量 单位 | 工程量 |  | 金额（元）
[8 empty] | 综合单价 | 合价
223 | 030405015013 | 天花管道式排气扇(自带止回阀)PQ20 | 1.名称:天花管道式排气扇(自带止回阀)PQ20 2.规格:风量:200m3/h 余压:50pa N=32W-220V，噪声<40dB（A） 3.安装方式:天花式 4.含暗室增加费 5.投标人综合考虑施工过程中所有涉及的深化设计工作，其设计费及实体增加或减少的所有费用均已包含在投标报价中，招标人不再额外补偿，深化设计成果需符合满足招标人、设计单位及相关规范要求 6.其他:综合考虑完成该工艺的所有施工内容，未尽事宜参照图纸、招标文件及国家规范的相关要求完成此项目 |  | 台 | 2
224 | 030405015014 | 天花管道式排气扇(自带止回阀)PQ25 | 1.名称:天花管道式排气扇(自带止回阀)PQ25 2.规格:风量:250m3/h 静压:50Pa N=36W-220V，噪声<45dB（A） 3.安装方式:天花式 4.含暗室增加费 5.投标人综合考虑施工过程中所有涉及的深化设计工作，其设计费及实体增加或减少的所有费用均已包含在投标报价中，招标人不再额外补偿，深化设计成果需符合满足招标人、设计单位及相关规范要求 6.其他:综合考虑完成该工艺的所有施工内容，未尽事宜参照图纸、招标文件及国家规范的相关要求完成此项目 |  | 台 | 2
225 | 030405015015 | 天花管道式排气扇(自带止回阀)PQ30 | 1.名称:天花管道式排气扇(自带止回阀)PQ30 2.规格:风量:300m3/h 静压:50Pa N=38W-220V，噪声<45dB（A） 3.安装方式:天花式 4.含暗室增加费 5.投标人综合考虑施工过程中所有涉及的深化设计工作，其设计费及实体增加或减少的所有费用均已包含在投标报价中，招标人不再额外补偿，深化设计成果需符合满足招标人、设计单位及相关规范要求 6.其他:综合考虑完成该工艺的所有施工内容，未尽事宜参照图纸、招标文件及国家规范的相关要求完成此项目 |  | 台 | 2
本页小计
分部分项工程项目清单计价表
工程名称：地下室-通风防排烟工程 |  |  |  | 标段： |  |  | 第 87 页 共 144 页
序号 | 项目编码 | 项目名称 | 项目特征描述 |  | 计量 单位 | 工程量 |  | 金额（元）
[8 empty] | 综合单价 | 合价
226 | 030703021007 | 排风箱1500×600×600mm(h) | 1.名称:排风箱 2.规格:1500×600×600mm(h) 3.材质：镀锌钢板 4.含暗室增加费 5.投标人综合考虑施工过程中所有涉及的深化设计工作，其设计费及实体增加或减少的所有费用均已包含在投标报价中，招标人不再额外补偿，深化设计成果需符合满足招标人、设计单位及相关规范要求 6.其他:综合考虑完成该工艺的所有施工内容，未尽事宜参照图纸、招标文件及国家规范的相关要求完成此项目 |  | m2 | 4.32
227 | 030703001120 | 高气密全自动排烟阀800×250mm | 1.名称：高气密全自动排烟阀 2.规格：800×250mm 3.材质：碳钢 4.含电动执行机构 5.边长(直径)≥630mm的防火阀应设置独立支吊架 6.含暗室增加费 7.投标人综合考虑施工过程中所有涉及的深化设计工作，其设计费及实体增加或减少的所有费用均已包含在投标报价中，招标人不再额外补偿，深化设计成果需符合满足招标人、设计单位及相关规范要求 8.其他:综合考虑完成该工艺的所有施工内容，未尽事宜参照图纸、招标文件及国家规范的相关要求完成此项目 |  | 个 | 1
228 | 030703001121 | 高气密全自动排烟阀2500×600mm | 1.名称：高气密全自动排烟阀 2.规格：2500×600mm 3.材质：碳钢 4.含电动执行机构 5.边长(直径)≥630mm的防火阀应设置独立支吊架 6.含暗室增加费 7.投标人综合考虑施工过程中所有涉及的深化设计工作，其设计费及实体增加或减少的所有费用均已包含在投标报价中，招标人不再额外补偿，深化设计成果需符合满足招标人、设计单位及相关规范要求 8.其他:综合考虑完成该工艺的所有施工内容，未尽事宜参照图纸、招标文件及国家规范的相关要求完成此项目 |  | 个 | 1
本页小计
分部分项工程项目清单计价表
工程名称：地下室-通风防排烟工程 |  |  |  | 标段： |  |  | 第 88 页 共 144 页
序号 | 项目编码 | 项目名称 | 项目特征描述 |  | 计量 单位 | 工程量 |  | 金额（元）
[8 empty] | 综合单价 | 合价
229 | 030703001122 | 高气密全自动排烟阀1000×400mm | 1.名称：高气密全自动排烟阀 2.规格：1000×400mm 3.材质：碳钢 4.含电动执行机构 5.边长(直径)≥630mm的防火阀应设置独立支吊架 6.含暗室增加费 7.投标人综合考虑施工过程中所有涉及的深化设计工作，其设计费及实体增加或减少的所有费用均已包含在投标报价中，招标人不再额外补偿，深化设计成果需符合满足招标人、设计单位及相关规范要求 8.其他:综合考虑完成该工艺的所有施工内容，未尽事宜参照图纸、招标文件及国家规范的相关要求完成此项目 |  | 个 | 1
230 | 030703001123 | 高气密全自动排烟阀600×300mm | 1.名称：高气密全自动排烟阀 2.规格：600×300mm 3.材质：碳钢 4.含电动执行机构 5.边长(直径)≥630mm的防火阀应设置独立支吊架 6.含暗室增加费 7.投标人综合考虑施工过程中所有涉及的深化设计工作，其设计费及实体增加或减少的所有费用均已包含在投标报价中，招标人不再额外补偿，深化设计成果需符合满足招标人、设计单位及相关规范要求 8.其他:综合考虑完成该工艺的所有施工内容，未尽事宜参照图纸、招标文件及国家规范的相关要求完成此项目 |  | 个 | 7
本页小计
分部分项工程项目清单计价表
工程名称：地下室-通风防排烟工程 |  |  |  | 标段： |  |  | 第 89 页 共 144 页
序号 | 项目编码 | 项目名称 | 项目特征描述 |  | 计量 单位 | 工程量 |  | 金额（元）
[8 empty] | 综合单价 | 合价
231 | 030703001124 | 高气密全自动排烟阀400×200mm | 1.名称：高气密全自动排烟阀 2.规格：400×200mm 3.材质：碳钢 4.含电动执行机构 5.边长(直径)≥630mm的防火阀应设置独立支吊架 6.含暗室增加费 7.投标人综合考虑施工过程中所有涉及的深化设计工作，其设计费及实体增加或减少的所有费用均已包含在投标报价中，招标人不再额外补偿，深化设计成果需符合满足招标人、设计单位及相关规范要求 8.其他:综合考虑完成该工艺的所有施工内容，未尽事宜参照图纸、招标文件及国家规范的相关要求完成此项目 |  | 个 | 2
232 | 030703001125 | 高气密全自动排烟阀300×300mm | 1.名称：高气密全自动排烟阀 2.规格：300×300mm 3.材质：碳钢 4.含电动执行机构 5.边长(直径)≥630mm的防火阀应设置独立支吊架 6.含暗室增加费 7.投标人综合考虑施工过程中所有涉及的深化设计工作，其设计费及实体增加或减少的所有费用均已包含在投标报价中，招标人不再额外补偿，深化设计成果需符合满足招标人、设计单位及相关规范要求 8.其他:综合考虑完成该工艺的所有施工内容，未尽事宜参照图纸、招标文件及国家规范的相关要求完成此项目 |  | 个 | 1
本页小计
分部分项工程项目清单计价表
工程名称：地下室-通风防排烟工程 |  |  |  | 标段： |  |  | 第 90 页 共 144 页
序号 | 项目编码 | 项目名称 | 项目特征描述 |  | 计量 单位 | 工程量 |  | 金额（元）
[8 empty] | 综合单价 | 合价
233 | 030703001126 | 280℃高气密风管排烟防火阀1000×400mm | 1.名称：280℃高气密风管排烟防火阀 2.规格：1000×400mm 3.材质：碳钢 4.边长(直径)≥630mm的防火阀应设置独立支吊架 5.含暗室增加费 6.投标人综合考虑施工过程中所有涉及的深化设计工作，其设计费及实体增加或减少的所有费用均已包含在投标报价中，招标人不再额外补偿，深化设计成果需符合满足招标人、设计单位及相关规范要求 7.其他:综合考虑完成该工艺的所有施工内容，未尽事宜参照图纸、招标文件及国家规范的相关要求完成此项目 |  | 个 | 1
234 | 030703001127 | 70℃高气密风管防火阀2500×630mm | 1.名称：70℃高气密风管防火阀 2.规格：2500×630mm 3.材质：碳钢 4.边长(直径)≥630mm的防火阀应设置独立支吊架 5.含暗室增加费 6.投标人综合考虑施工过程中所有涉及的深化设计工作，其设计费及实体增加或减少的所有费用均已包含在投标报价中，招标人不再额外补偿，深化设计成果需符合满足招标人、设计单位及相关规范要求 7.其他:综合考虑完成该工艺的所有施工内容，未尽事宜参照图纸、招标文件及国家规范的相关要求完成此项目 |  | 个 | 2
235 | 030703001128 | 70℃高气密风管防火阀2000×800mm | 1.名称：70℃高气密风管防火阀 2.规格：2000×800mm 3.材质：碳钢 4.边长(直径)≥630mm的防火阀应设置独立支吊架 5.含暗室增加费 6.投标人综合考虑施工过程中所有涉及的深化设计工作，其设计费及实体增加或减少的所有费用均已包含在投标报价中，招标人不再额外补偿，深化设计成果需符合满足招标人、设计单位及相关规范要求 7.其他:综合考虑完成该工艺的所有施工内容，未尽事宜参照图纸、招标文件及国家规范的相关要求完成此项目 |  | 个 | 3
本页小计
分部分项工程项目清单计价表
工程名称：地下室-通风防排烟工程 |  |  |  | 标段： |  |  | 第 91 页 共 144 页
序号 | 项目编码 | 项目名称 | 项目特征描述 |  | 计量 单位 | 工程量 |  | 金额（元）
[8 empty] | 综合单价 | 合价
236 | 030703001129 | 70℃高气密风管防火阀2000×630mm | 1.名称：70℃高气密风管防火阀 2.规格：2000×630mm 3.材质：碳钢 4.边长(直径)≥630mm的防火阀应设置独立支吊架 5.含暗室增加费 6.投标人综合考虑施工过程中所有涉及的深化设计工作，其设计费及实体增加或减少的所有费用均已包含在投标报价中，招标人不再额外补偿，深化设计成果需符合满足招标人、设计单位及相关规范要求 7.其他:综合考虑完成该工艺的所有施工内容，未尽事宜参照图纸、招标文件及国家规范的相关要求完成此项目 |  | 个 | 2
237 | 030703001130 | 70℃高气密风管防火阀1600×400mm | 1.名称：70℃高气密风管防火阀 2.规格：1600×400mm 3.材质：碳钢 4.边长(直径)≥630mm的防火阀应设置独立支吊架 5.含暗室增加费 6.投标人综合考虑施工过程中所有涉及的深化设计工作，其设计费及实体增加或减少的所有费用均已包含在投标报价中，招标人不再额外补偿，深化设计成果需符合满足招标人、设计单位及相关规范要求 7.其他:综合考虑完成该工艺的所有施工内容，未尽事宜参照图纸、招标文件及国家规范的相关要求完成此项目 |  | 个 | 2
238 | 030703001131 | 70℃高气密风管防火阀1400×400mm | 1.名称：70℃高气密风管防火阀 2.规格：1400×400mm 3.材质：碳钢 4.边长(直径)≥630mm的防火阀应设置独立支吊架 5.含暗室增加费 6.投标人综合考虑施工过程中所有涉及的深化设计工作，其设计费及实体增加或减少的所有费用均已包含在投标报价中，招标人不再额外补偿，深化设计成果需符合满足招标人、设计单位及相关规范要求 7.其他:综合考虑完成该工艺的所有施工内容，未尽事宜参照图纸、招标文件及国家规范的相关要求完成此项目 |  | 个 | 1
本页小计
分部分项工程项目清单计价表
工程名称：地下室-通风防排烟工程 |  |  |  | 标段： |  |  | 第 92 页 共 144 页
序号 | 项目编码 | 项目名称 | 项目特征描述 |  | 计量 单位 | 工程量 |  | 金额（元）
[8 empty] | 综合单价 | 合价
239 | 030703001132 | 70℃高气密风管防火阀1250×1250mm | 1.名称：70℃高气密风管防火阀 2.规格：1250×1250mm 3.材质：碳钢 4.边长(直径)≥630mm的防火阀应设置独立支吊架 5.含暗室增加费 6.投标人综合考虑施工过程中所有涉及的深化设计工作，其设计费及实体增加或减少的所有费用均已包含在投标报价中，招标人不再额外补偿，深化设计成果需符合满足招标人、设计单位及相关规范要求 7.其他:综合考虑完成该工艺的所有施工内容，未尽事宜参照图纸、招标文件及国家规范的相关要求完成此项目 |  | 个 | 1
240 | 030703001133 | 70℃高气密风管防火阀1200×1000mm | 1.名称：70℃高气密风管防火阀 2.规格：1200×1000mm 3.材质：碳钢 4.边长(直径)≥630mm的防火阀应设置独立支吊架 5.含暗室增加费 6.投标人综合考虑施工过程中所有涉及的深化设计工作，其设计费及实体增加或减少的所有费用均已包含在投标报价中，招标人不再额外补偿，深化设计成果需符合满足招标人、设计单位及相关规范要求 7.其他:综合考虑完成该工艺的所有施工内容，未尽事宜参照图纸、招标文件及国家规范的相关要求完成此项目 |  | 个 | 1
241 | 030703001134 | 70℃高气密风管防火阀1200×800mm | 1.名称：70℃高气密风管防火阀 2.规格：1200×800mm 3.材质：碳钢 4.边长(直径)≥630mm的防火阀应设置独立支吊架 5.含暗室增加费 6.投标人综合考虑施工过程中所有涉及的深化设计工作，其设计费及实体增加或减少的所有费用均已包含在投标报价中，招标人不再额外补偿，深化设计成果需符合满足招标人、设计单位及相关规范要求 7.其他:综合考虑完成该工艺的所有施工内容，未尽事宜参照图纸、招标文件及国家规范的相关要求完成此项目 |  | 个 | 1
本页小计
分部分项工程项目清单计价表
工程名称：地下室-通风防排烟工程 |  |  |  | 标段： |  |  | 第 93 页 共 144 页
序号 | 项目编码 | 项目名称 | 项目特征描述 |  | 计量 单位 | 工程量 |  | 金额（元）
[8 empty] | 综合单价 | 合价
242 | 030703001135 | 70℃高气密风管防火阀1200×400mm | 1.名称：70℃高气密风管防火阀 2.规格：1200×400mm 3.材质：碳钢 4.边长(直径)≥630mm的防火阀应设置独立支吊架 5.含暗室增加费 6.投标人综合考虑施工过程中所有涉及的深化设计工作，其设计费及实体增加或减少的所有费用均已包含在投标报价中，招标人不再额外补偿，深化设计成果需符合满足招标人、设计单位及相关规范要求 7.其他:综合考虑完成该工艺的所有施工内容，未尽事宜参照图纸、招标文件及国家规范的相关要求完成此项目 |  | 个 | 2
243 | 030703001136 | 70℃高气密风管防火阀1000×1500mm | 1.名称：70℃高气密风管防火阀 2.规格：1000×1500mm 3.材质：碳钢 4.边长(直径)≥630mm的防火阀应设置独立支吊架 5.含暗室增加费 6.投标人综合考虑施工过程中所有涉及的深化设计工作，其设计费及实体增加或减少的所有费用均已包含在投标报价中，招标人不再额外补偿，深化设计成果需符合满足招标人、设计单位及相关规范要求 7.其他:综合考虑完成该工艺的所有施工内容，未尽事宜参照图纸、招标文件及国家规范的相关要求完成此项目 |  | 个 | 4
244 | 030703001137 | 70℃高气密风管防火阀1000×800mm | 1.名称：70℃高气密风管防火阀 2.规格：1000×800mm 3.材质：碳钢 4.边长(直径)≥630mm的防火阀应设置独立支吊架 5.含暗室增加费 6.投标人综合考虑施工过程中所有涉及的深化设计工作，其设计费及实体增加或减少的所有费用均已包含在投标报价中，招标人不再额外补偿，深化设计成果需符合满足招标人、设计单位及相关规范要求 7.其他:综合考虑完成该工艺的所有施工内容，未尽事宜参照图纸、招标文件及国家规范的相关要求完成此项目 |  | 个 | 1
本页小计
分部分项工程项目清单计价表
工程名称：地下室-通风防排烟工程 |  |  |  | 标段： |  |  | 第 94 页 共 144 页
序号 | 项目编码 | 项目名称 | 项目特征描述 |  | 计量 单位 | 工程量 |  | 金额（元）
[8 empty] | 综合单价 | 合价
245 | 030703001138 | 70℃高气密风管防火阀1000×630mm | 1.名称：70℃高气密风管防火阀 2.规格：1000×630mm 3.材质：碳钢 4.边长(直径)≥630mm的防火阀应设置独立支吊架 5.含暗室增加费 6.投标人综合考虑施工过程中所有涉及的深化设计工作，其设计费及实体增加或减少的所有费用均已包含在投标报价中，招标人不再额外补偿，深化设计成果需符合满足招标人、设计单位及相关规范要求 7.其他:综合考虑完成该工艺的所有施工内容，未尽事宜参照图纸、招标文件及国家规范的相关要求完成此项目 |  | 个 | 1
246 | 030703001139 | 70℃高气密风管防火阀1000×400mm | 1.名称：70℃高气密风管防火阀 2.规格：1000×400mm 3.材质：碳钢 4.边长(直径)≥630mm的防火阀应设置独立支吊架 5.含暗室增加费 6.投标人综合考虑施工过程中所有涉及的深化设计工作，其设计费及实体增加或减少的所有费用均已包含在投标报价中，招标人不再额外补偿，深化设计成果需符合满足招标人、设计单位及相关规范要求 7.其他:综合考虑完成该工艺的所有施工内容，未尽事宜参照图纸、招标文件及国家规范的相关要求完成此项目 |  | 个 | 1
247 | 030703001140 | 70℃高气密风管防火阀1000×320mm | 1.名称：70℃高气密风管防火阀 2.规格：1000×320mm 3.材质：碳钢 4.边长(直径)≥630mm的防火阀应设置独立支吊架 5.含暗室增加费 6.投标人综合考虑施工过程中所有涉及的深化设计工作，其设计费及实体增加或减少的所有费用均已包含在投标报价中，招标人不再额外补偿，深化设计成果需符合满足招标人、设计单位及相关规范要求 7.其他:综合考虑完成该工艺的所有施工内容，未尽事宜参照图纸、招标文件及国家规范的相关要求完成此项目 |  | 个 | 1
本页小计
分部分项工程项目清单计价表
工程名称：地下室-通风防排烟工程 |  |  |  | 标段： |  |  | 第 95 页 共 144 页
序号 | 项目编码 | 项目名称 | 项目特征描述 |  | 计量 单位 | 工程量 |  | 金额（元）
[8 empty] | 综合单价 | 合价
248 | 030703001141 | 70℃高气密风管防火阀800×1000mm | 1.名称：70℃高气密风管防火阀 2.规格：800×1000mm 3.材质：碳钢 4.边长(直径)≥630mm的防火阀应设置独立支吊架 5.含暗室增加费 6.投标人综合考虑施工过程中所有涉及的深化设计工作，其设计费及实体增加或减少的所有费用均已包含在投标报价中，招标人不再额外补偿，深化设计成果需符合满足招标人、设计单位及相关规范要求 7.其他:综合考虑完成该工艺的所有施工内容，未尽事宜参照图纸、招标文件及国家规范的相关要求完成此项目 |  | 个 | 1
249 | 030703001142 | 70℃高气密风管防火阀800×800mm | 1.名称：70℃高气密风管防火阀 2.规格：800×800mm 3.材质：碳钢 4.边长(直径)≥630mm的防火阀应设置独立支吊架 5.含暗室增加费 6.投标人综合考虑施工过程中所有涉及的深化设计工作，其设计费及实体增加或减少的所有费用均已包含在投标报价中，招标人不再额外补偿，深化设计成果需符合满足招标人、设计单位及相关规范要求 7.其他:综合考虑完成该工艺的所有施工内容，未尽事宜参照图纸、招标文件及国家规范的相关要求完成此项目 |  | 个 | 2
250 | 030703001143 | 70℃高气密风管防火阀800×630mm | 1.名称：70℃高气密风管防火阀 2.规格：800×630mm 3.材质：碳钢 4.边长(直径)≥630mm的防火阀应设置独立支吊架 5.含暗室增加费 6.投标人综合考虑施工过程中所有涉及的深化设计工作，其设计费及实体增加或减少的所有费用均已包含在投标报价中，招标人不再额外补偿，深化设计成果需符合满足招标人、设计单位及相关规范要求 7.其他:综合考虑完成该工艺的所有施工内容，未尽事宜参照图纸、招标文件及国家规范的相关要求完成此项目 |  | 个 | 1
本页小计
分部分项工程项目清单计价表
工程名称：地下室-通风防排烟工程 |  |  |  | 标段： |  |  | 第 96 页 共 144 页
序号 | 项目编码 | 项目名称 | 项目特征描述 |  | 计量 单位 | 工程量 |  | 金额（元）
[8 empty] | 综合单价 | 合价
251 | 030703001144 | 70℃高气密风管防火阀800×500mm | 1.名称：70℃高气密风管防火阀 2.规格：800×500mm 3.材质：碳钢 4.边长(直径)≥630mm的防火阀应设置独立支吊架 5.含暗室增加费 6.投标人综合考虑施工过程中所有涉及的深化设计工作，其设计费及实体增加或减少的所有费用均已包含在投标报价中，招标人不再额外补偿，深化设计成果需符合满足招标人、设计单位及相关规范要求 7.其他:综合考虑完成该工艺的所有施工内容，未尽事宜参照图纸、招标文件及国家规范的相关要求完成此项目 |  | 个 | 5
252 | 030703001145 | 70℃高气密风管防火阀800×400mm | 1.名称：70℃高气密风管防火阀 2.规格：800×400mm 3.材质：碳钢 4.边长(直径)≥630mm的防火阀应设置独立支吊架 5.含暗室增加费 6.投标人综合考虑施工过程中所有涉及的深化设计工作，其设计费及实体增加或减少的所有费用均已包含在投标报价中，招标人不再额外补偿，深化设计成果需符合满足招标人、设计单位及相关规范要求 7.其他:综合考虑完成该工艺的所有施工内容，未尽事宜参照图纸、招标文件及国家规范的相关要求完成此项目 |  | 个 | 1
253 | 030703001146 | 70℃高气密风管防火阀800×250mm | 1.名称：70℃高气密风管防火阀 2.规格：800×250mm 3.材质：碳钢 4.边长(直径)≥630mm的防火阀应设置独立支吊架 5.含暗室增加费 6.投标人综合考虑施工过程中所有涉及的深化设计工作，其设计费及实体增加或减少的所有费用均已包含在投标报价中，招标人不再额外补偿，深化设计成果需符合满足招标人、设计单位及相关规范要求 7.其他:综合考虑完成该工艺的所有施工内容，未尽事宜参照图纸、招标文件及国家规范的相关要求完成此项目 |  | 个 | 4
本页小计
分部分项工程项目清单计价表
工程名称：地下室-通风防排烟工程 |  |  |  | 标段： |  |  | 第 97 页 共 144 页
序号 | 项目编码 | 项目名称 | 项目特征描述 |  | 计量 单位 | 工程量 |  | 金额（元）
[8 empty] | 综合单价 | 合价
254 | 030703001147 | 70℃高气密风管防火阀630×500mm | 1.名称：70℃高气密风管防火阀 2.规格：630×500mm 3.材质：碳钢 4.边长(直径)≥630mm的防火阀应设置独立支吊架 5.含暗室增加费 6.投标人综合考虑施工过程中所有涉及的深化设计工作，其设计费及实体增加或减少的所有费用均已包含在投标报价中，招标人不再额外补偿，深化设计成果需符合满足招标人、设计单位及相关规范要求 7.其他:综合考虑完成该工艺的所有施工内容，未尽事宜参照图纸、招标文件及国家规范的相关要求完成此项目 |  | 个 | 3
255 | 030703001148 | 70℃高气密风管防火阀630×320mm | 1.名称：70℃高气密风管防火阀 2.规格：630×320mm 3.材质：碳钢 4.边长(直径)≥630mm的防火阀应设置独立支吊架 5.含暗室增加费 6.投标人综合考虑施工过程中所有涉及的深化设计工作，其设计费及实体增加或减少的所有费用均已包含在投标报价中，招标人不再额外补偿，深化设计成果需符合满足招标人、设计单位及相关规范要求 7.其他:综合考虑完成该工艺的所有施工内容，未尽事宜参照图纸、招标文件及国家规范的相关要求完成此项目 |  | 个 | 4
256 | 030703001149 | 70℃高气密风管防火阀630×200mm | 1.名称：70℃高气密风管防火阀 2.规格：630×200mm 3.材质：碳钢 4.边长(直径)≥630mm的防火阀应设置独立支吊架 5.含暗室增加费 6.投标人综合考虑施工过程中所有涉及的深化设计工作，其设计费及实体增加或减少的所有费用均已包含在投标报价中，招标人不再额外补偿，深化设计成果需符合满足招标人、设计单位及相关规范要求 7.其他:综合考虑完成该工艺的所有施工内容，未尽事宜参照图纸、招标文件及国家规范的相关要求完成此项目 |  | 个 | 1
本页小计
分部分项工程项目清单计价表
工程名称：地下室-通风防排烟工程 |  |  |  | 标段： |  |  | 第 98 页 共 144 页
序号 | 项目编码 | 项目名称 | 项目特征描述 |  | 计量 单位 | 工程量 |  | 金额（元）
[8 empty] | 综合单价 | 合价
257 | 030703001150 | 70℃高气密风管防火阀600×1000mm | 1.名称：70℃高气密风管防火阀 2.规格：600×1000mm 3.材质：碳钢 4.边长(直径)≥630mm的防火阀应设置独立支吊架 5.含暗室增加费 6.投标人综合考虑施工过程中所有涉及的深化设计工作，其设计费及实体增加或减少的所有费用均已包含在投标报价中，招标人不再额外补偿，深化设计成果需符合满足招标人、设计单位及相关规范要求 7.其他:综合考虑完成该工艺的所有施工内容，未尽事宜参照图纸、招标文件及国家规范的相关要求完成此项目 |  | 个 | 1
258 | 030703001151 | 70℃高气密风管防火阀600×600mm | 1.名称：70℃高气密风管防火阀 2.规格：600×600mm 3.材质：碳钢 4.边长(直径)≥630mm的防火阀应设置独立支吊架 5.含暗室增加费 6.投标人综合考虑施工过程中所有涉及的深化设计工作，其设计费及实体增加或减少的所有费用均已包含在投标报价中，招标人不再额外补偿，深化设计成果需符合满足招标人、设计单位及相关规范要求 7.其他:综合考虑完成该工艺的所有施工内容，未尽事宜参照图纸、招标文件及国家规范的相关要求完成此项目 |  | 个 | 3
259 | 030703001152 | 70℃高气密风管防火阀600×400mm | 1.名称：70℃高气密风管防火阀 2.规格：600×400mm 3.材质：碳钢 4.边长(直径)≥630mm的防火阀应设置独立支吊架 5.含暗室增加费 6.投标人综合考虑施工过程中所有涉及的深化设计工作，其设计费及实体增加或减少的所有费用均已包含在投标报价中，招标人不再额外补偿，深化设计成果需符合满足招标人、设计单位及相关规范要求 7.其他:综合考虑完成该工艺的所有施工内容，未尽事宜参照图纸、招标文件及国家规范的相关要求完成此项目 |  | 个 | 2
本页小计
分部分项工程项目清单计价表
工程名称：地下室-通风防排烟工程 |  |  |  | 标段： |  |  | 第 99 页 共 144 页
序号 | 项目编码 | 项目名称 | 项目特征描述 |  | 计量 单位 | 工程量 |  | 金额（元）
[8 empty] | 综合单价 | 合价
260 | 030703001153 | 70℃高气密风管防火阀600×320mm | 1.名称：70℃高气密风管防火阀 2.规格：600×320mm 3.材质：碳钢 4.边长(直径)≥630mm的防火阀应设置独立支吊架 5.含暗室增加费 6.投标人综合考虑施工过程中所有涉及的深化设计工作，其设计费及实体增加或减少的所有费用均已包含在投标报价中，招标人不再额外补偿，深化设计成果需符合满足招标人、设计单位及相关规范要求 7.其他:综合考虑完成该工艺的所有施工内容，未尽事宜参照图纸、招标文件及国家规范的相关要求完成此项目 |  | 个 | 1
261 | 030703001154 | 70℃高气密风管防火阀600×300mm | 1.名称：70℃高气密风管防火阀 2.规格：600×300mm 3.材质：碳钢 4.边长(直径)≥630mm的防火阀应设置独立支吊架 5.含暗室增加费 6.投标人综合考虑施工过程中所有涉及的深化设计工作，其设计费及实体增加或减少的所有费用均已包含在投标报价中，招标人不再额外补偿，深化设计成果需符合满足招标人、设计单位及相关规范要求 7.其他:综合考虑完成该工艺的所有施工内容，未尽事宜参照图纸、招标文件及国家规范的相关要求完成此项目 |  | 个 | 2
262 | 030703001155 | 70℃高气密风管防火阀500×1000mm | 1.名称：70℃高气密风管防火阀 2.规格：500×1000mm 3.材质：碳钢 4.边长(直径)≥630mm的防火阀应设置独立支吊架 5.含暗室增加费 6.投标人综合考虑施工过程中所有涉及的深化设计工作，其设计费及实体增加或减少的所有费用均已包含在投标报价中，招标人不再额外补偿，深化设计成果需符合满足招标人、设计单位及相关规范要求 7.其他:综合考虑完成该工艺的所有施工内容，未尽事宜参照图纸、招标文件及国家规范的相关要求完成此项目 |  | 个 | 1
本页小计
分部分项工程项目清单计价表
工程名称：地下室-通风防排烟工程 |  |  |  | 标段： |  |  | 第 100 页 共 144 页
序号 | 项目编码 | 项目名称 | 项目特征描述 |  | 计量 单位 | 工程量 |  | 金额（元）
[8 empty] | 综合单价 | 合价
263 | 030703001156 | 70℃高气密风管防火阀500×500mm | 1.名称：70℃高气密风管防火阀 2.规格：500×500mm 3.材质：碳钢 4.边长(直径)≥630mm的防火阀应设置独立支吊架 5.含暗室增加费 6.投标人综合考虑施工过程中所有涉及的深化设计工作，其设计费及实体增加或减少的所有费用均已包含在投标报价中，招标人不再额外补偿，深化设计成果需符合满足招标人、设计单位及相关规范要求 7.其他:综合考虑完成该工艺的所有施工内容，未尽事宜参照图纸、招标文件及国家规范的相关要求完成此项目 |  | 个 | 2
264 | 030703001157 | 70℃高气密风管防火阀500×400mm | 1.名称：70℃高气密风管防火阀 2.规格：500×400mm 3.材质：碳钢 4.边长(直径)≥630mm的防火阀应设置独立支吊架 5.含暗室增加费 6.投标人综合考虑施工过程中所有涉及的深化设计工作，其设计费及实体增加或减少的所有费用均已包含在投标报价中，招标人不再额外补偿，深化设计成果需符合满足招标人、设计单位及相关规范要求 7.其他:综合考虑完成该工艺的所有施工内容，未尽事宜参照图纸、招标文件及国家规范的相关要求完成此项目 |  | 个 | 1
265 | 030703001158 | 70℃高气密风管防火阀500×250mm | 1.名称：70℃高气密风管防火阀 2.规格：500×250mm 3.材质：碳钢 4.边长(直径)≥630mm的防火阀应设置独立支吊架 5.含暗室增加费 6.投标人综合考虑施工过程中所有涉及的深化设计工作，其设计费及实体增加或减少的所有费用均已包含在投标报价中，招标人不再额外补偿，深化设计成果需符合满足招标人、设计单位及相关规范要求 7.其他:综合考虑完成该工艺的所有施工内容，未尽事宜参照图纸、招标文件及国家规范的相关要求完成此项目 |  | 个 | 24
本页小计
分部分项工程项目清单计价表
工程名称：地下室-通风防排烟工程 |  |  |  | 标段： |  |  | 第 101 页 共 144 页
序号 | 项目编码 | 项目名称 | 项目特征描述 |  | 计量 单位 | 工程量 |  | 金额（元）
[8 empty] | 综合单价 | 合价
266 | 030703001159 | 70℃高气密风管防火阀550×250mm | 1.名称：70℃高气密风管防火阀 2.规格：550×250mm 3.材质：碳钢 4.边长(直径)≥630mm的防火阀应设置独立支吊架 5.含暗室增加费 6.投标人综合考虑施工过程中所有涉及的深化设计工作，其设计费及实体增加或减少的所有费用均已包含在投标报价中，招标人不再额外补偿，深化设计成果需符合满足招标人、设计单位及相关规范要求 7.其他:综合考虑完成该工艺的所有施工内容，未尽事宜参照图纸、招标文件及国家规范的相关要求完成此项目 |  | 个 | 1
267 | 030703001160 | 70℃高气密风管防火阀500×200mm | 1.名称：70℃高气密风管防火阀 2.规格：500×200mm 3.材质：碳钢 4.边长(直径)≥630mm的防火阀应设置独立支吊架 5.含暗室增加费 6.投标人综合考虑施工过程中所有涉及的深化设计工作，其设计费及实体增加或减少的所有费用均已包含在投标报价中，招标人不再额外补偿，深化设计成果需符合满足招标人、设计单位及相关规范要求 7.其他:综合考虑完成该工艺的所有施工内容，未尽事宜参照图纸、招标文件及国家规范的相关要求完成此项目 |  | 个 | 3
268 | 030703001161 | 70℃高气密风管防火阀400×250mm | 1.名称：70℃高气密风管防火阀 2.规格：400×250mm 3.材质：碳钢 4.边长(直径)≥630mm的防火阀应设置独立支吊架 5.含暗室增加费 6.投标人综合考虑施工过程中所有涉及的深化设计工作，其设计费及实体增加或减少的所有费用均已包含在投标报价中，招标人不再额外补偿，深化设计成果需符合满足招标人、设计单位及相关规范要求 7.其他:综合考虑完成该工艺的所有施工内容，未尽事宜参照图纸、招标文件及国家规范的相关要求完成此项目 |  | 个 | 2
本页小计
分部分项工程项目清单计价表
工程名称：地下室-通风防排烟工程 |  |  |  | 标段： |  |  | 第 102 页 共 144 页
序号 | 项目编码 | 项目名称 | 项目特征描述 |  | 计量 单位 | 工程量 |  | 金额（元）
[8 empty] | 综合单价 | 合价
269 | 030703001162 | 70℃高气密风管防火阀400×200mm | 1.名称：70℃高气密风管防火阀 2.规格：400×200mm 3.材质：碳钢 4.边长(直径)≥630mm的防火阀应设置独立支吊架 5.含暗室增加费 6.投标人综合考虑施工过程中所有涉及的深化设计工作，其设计费及实体增加或减少的所有费用均已包含在投标报价中，招标人不再额外补偿，深化设计成果需符合满足招标人、设计单位及相关规范要求 7.其他:综合考虑完成该工艺的所有施工内容，未尽事宜参照图纸、招标文件及国家规范的相关要求完成此项目 |  | 个 | 10
270 | 030703001163 | 70℃高气密风管防火阀320×400mm | 1.名称：70℃高气密风管防火阀 2.规格：320×400mm 3.材质：碳钢 4.边长(直径)≥630mm的防火阀应设置独立支吊架 5.含暗室增加费 6.投标人综合考虑施工过程中所有涉及的深化设计工作，其设计费及实体增加或减少的所有费用均已包含在投标报价中，招标人不再额外补偿，深化设计成果需符合满足招标人、设计单位及相关规范要求 7.其他:综合考虑完成该工艺的所有施工内容，未尽事宜参照图纸、招标文件及国家规范的相关要求完成此项目 |  | 个 | 1
271 | 030703001164 | 70℃高气密风管防火阀320×630mm | 1.名称：70℃高气密风管防火阀 2.规格：320×630mm 3.材质：碳钢 4.边长(直径)≥630mm的防火阀应设置独立支吊架 5.含暗室增加费 6.投标人综合考虑施工过程中所有涉及的深化设计工作，其设计费及实体增加或减少的所有费用均已包含在投标报价中，招标人不再额外补偿，深化设计成果需符合满足招标人、设计单位及相关规范要求 7.其他:综合考虑完成该工艺的所有施工内容，未尽事宜参照图纸、招标文件及国家规范的相关要求完成此项目 |  | 个 | 1
本页小计
分部分项工程项目清单计价表
工程名称：地下室-通风防排烟工程 |  |  |  | 标段： |  |  | 第 103 页 共 144 页
序号 | 项目编码 | 项目名称 | 项目特征描述 |  | 计量 单位 | 工程量 |  | 金额（元）
[8 empty] | 综合单价 | 合价
272 | 030703001165 | 70℃高气密风管防火阀320×500mm | 1.名称：70℃高气密风管防火阀 2.规格：320×500mm 3.材质：碳钢 4.边长(直径)≥630mm的防火阀应设置独立支吊架 5.含暗室增加费 6.投标人综合考虑施工过程中所有涉及的深化设计工作，其设计费及实体增加或减少的所有费用均已包含在投标报价中，招标人不再额外补偿，深化设计成果需符合满足招标人、设计单位及相关规范要求 7.其他:综合考虑完成该工艺的所有施工内容，未尽事宜参照图纸、招标文件及国家规范的相关要求完成此项目 |  | 个 | 1
273 | 030703001166 | 70℃高气密风管防火阀320×160mm | 1.名称：70℃高气密风管防火阀 2.规格：320×160mm 3.材质：碳钢 4.边长(直径)≥630mm的防火阀应设置独立支吊架 5.含暗室增加费 6.投标人综合考虑施工过程中所有涉及的深化设计工作，其设计费及实体增加或减少的所有费用均已包含在投标报价中，招标人不再额外补偿，深化设计成果需符合满足招标人、设计单位及相关规范要求 7.其他:综合考虑完成该工艺的所有施工内容，未尽事宜参照图纸、招标文件及国家规范的相关要求完成此项目 |  | 个 | 5
274 | 030703001167 | 70℃高气密风管防火阀320×200mm | 1.名称：70℃高气密风管防火阀 2.规格：320×200mm 3.材质：碳钢 4.边长(直径)≥630mm的防火阀应设置独立支吊架 5.含暗室增加费 6.投标人综合考虑施工过程中所有涉及的深化设计工作，其设计费及实体增加或减少的所有费用均已包含在投标报价中，招标人不再额外补偿，深化设计成果需符合满足招标人、设计单位及相关规范要求 7.其他:综合考虑完成该工艺的所有施工内容，未尽事宜参照图纸、招标文件及国家规范的相关要求完成此项目 |  | 个 | 9
本页小计
分部分项工程项目清单计价表
工程名称：地下室-通风防排烟工程 |  |  |  | 标段： |  |  | 第 104 页 共 144 页
序号 | 项目编码 | 项目名称 | 项目特征描述 |  | 计量 单位 | 工程量 |  | 金额（元）
[8 empty] | 综合单价 | 合价
275 | 030703001168 | 70℃高气密风管防火阀250×200mm | 1.名称：70℃高气密风管防火阀 2.规格：250×200mm 3.材质：碳钢 4.边长(直径)≥630mm的防火阀应设置独立支吊架 5.含暗室增加费 6.投标人综合考虑施工过程中所有涉及的深化设计工作，其设计费及实体增加或减少的所有费用均已包含在投标报价中，招标人不再额外补偿，深化设计成果需符合满足招标人、设计单位及相关规范要求 7.其他:综合考虑完成该工艺的所有施工内容，未尽事宜参照图纸、招标文件及国家规范的相关要求完成此项目 |  | 个 | 5
276 | 030703001169 | 70℃高气密风管防火阀250×160mm | 1.名称：70℃高气密风管防火阀 2.规格：250×160mm 3.材质：碳钢 4.边长(直径)≥630mm的防火阀应设置独立支吊架 5.含暗室增加费 6.投标人综合考虑施工过程中所有涉及的深化设计工作，其设计费及实体增加或减少的所有费用均已包含在投标报价中，招标人不再额外补偿，深化设计成果需符合满足招标人、设计单位及相关规范要求 7.其他:综合考虑完成该工艺的所有施工内容，未尽事宜参照图纸、招标文件及国家规范的相关要求完成此项目 |  | 个 | 3
277 | 030703001170 | 70℃高气密风管防火阀250×120mm | 1.名称：70℃高气密风管防火阀 2.规格：250×120mm 3.材质：碳钢 4.边长(直径)≥630mm的防火阀应设置独立支吊架 5.含暗室增加费 6.投标人综合考虑施工过程中所有涉及的深化设计工作，其设计费及实体增加或减少的所有费用均已包含在投标报价中，招标人不再额外补偿，深化设计成果需符合满足招标人、设计单位及相关规范要求 7.其他:综合考虑完成该工艺的所有施工内容，未尽事宜参照图纸、招标文件及国家规范的相关要求完成此项目 |  | 个 | 1
本页小计
分部分项工程项目清单计价表
工程名称：地下室-通风防排烟工程 |  |  |  | 标段： |  |  | 第 105 页 共 144 页
序号 | 项目编码 | 项目名称 | 项目特征描述 |  | 计量 单位 | 工程量 |  | 金额（元）
[8 empty] | 综合单价 | 合价
278 | 030703001171 | 70℃高气密风管防火阀200×200mm | 1.名称：70℃高气密风管防火阀 2.规格：200×200mm 3.材质：碳钢 4.边长(直径)≥630mm的防火阀应设置独立支吊架 5.含暗室增加费 6.投标人综合考虑施工过程中所有涉及的深化设计工作，其设计费及实体增加或减少的所有费用均已包含在投标报价中，招标人不再额外补偿，深化设计成果需符合满足招标人、设计单位及相关规范要求 7.其他:综合考虑完成该工艺的所有施工内容，未尽事宜参照图纸、招标文件及国家规范的相关要求完成此项目 |  | 个 | 4
279 | 030703001172 | 70℃高气密风管防火阀200×160mm | 1.名称：70℃高气密风管防火阀 2.规格：200×160mm 3.材质：碳钢 4.边长(直径)≥630mm的防火阀应设置独立支吊架 5.含暗室增加费 6.投标人综合考虑施工过程中所有涉及的深化设计工作，其设计费及实体增加或减少的所有费用均已包含在投标报价中，招标人不再额外补偿，深化设计成果需符合满足招标人、设计单位及相关规范要求 7.其他:综合考虑完成该工艺的所有施工内容，未尽事宜参照图纸、招标文件及国家规范的相关要求完成此项目 |  | 个 | 5
280 | 030703001173 | 70℃高气密风管防火阀200×120mm | 1.名称：70℃高气密风管防火阀 2.规格：200×120mm 3.材质：碳钢 4.边长(直径)≥630mm的防火阀应设置独立支吊架 5.含暗室增加费 6.投标人综合考虑施工过程中所有涉及的深化设计工作，其设计费及实体增加或减少的所有费用均已包含在投标报价中，招标人不再额外补偿，深化设计成果需符合满足招标人、设计单位及相关规范要求 7.其他:综合考虑完成该工艺的所有施工内容，未尽事宜参照图纸、招标文件及国家规范的相关要求完成此项目 |  | 个 | 7
本页小计
分部分项工程项目清单计价表
工程名称：地下室-通风防排烟工程 |  |  |  | 标段： |  |  | 第 106 页 共 144 页
序号 | 项目编码 | 项目名称 | 项目特征描述 |  | 计量 单位 | 工程量 |  | 金额（元）
[8 empty] | 综合单价 | 合价
281 | 030703001174 | 70℃高气密风管防火阀160×160mm | 1.名称：70℃高气密风管防火阀 2.规格：160×160mm 3.材质：碳钢 4.边长(直径)≥630mm的防火阀应设置独立支吊架 5.含暗室增加费 6.投标人综合考虑施工过程中所有涉及的深化设计工作，其设计费及实体增加或减少的所有费用均已包含在投标报价中，招标人不再额外补偿，深化设计成果需符合满足招标人、设计单位及相关规范要求 7.其他:综合考虑完成该工艺的所有施工内容，未尽事宜参照图纸、招标文件及国家规范的相关要求完成此项目 |  | 个 | 1
282 | 030703001175 | 70℃高气密风管防火阀160×120mm | 1.名称：70℃高气密风管防火阀 2.规格：160×120mm 3.材质：碳钢 4.边长(直径)≥630mm的防火阀应设置独立支吊架 5.含暗室增加费 6.投标人综合考虑施工过程中所有涉及的深化设计工作，其设计费及实体增加或减少的所有费用均已包含在投标报价中，招标人不再额外补偿，深化设计成果需符合满足招标人、设计单位及相关规范要求 7.其他:综合考虑完成该工艺的所有施工内容，未尽事宜参照图纸、招标文件及国家规范的相关要求完成此项目 |  | 个 | 13
本页小计
分部分项工程项目清单计价表
工程名称：地下室-通风防排烟工程 |  |  |  | 标段： |  |  | 第 107 页 共 144 页
序号 | 项目编码 | 项目名称 | 项目特征描述 |  | 计量 单位 | 工程量 |  | 金额（元）
[8 empty] | 综合单价 | 合价
283 | 030703001176 | 70℃电动常开防火阀1000×400mm | 1.名称：70℃电动常开防火阀 2.规格：1000×400mm 3.材质：碳钢 4.含电动执行机构 5.边长(直径)≥630mm的防火阀应设置独立支吊架 6.含暗室增加费 7.投标人综合考虑施工过程中所有涉及的深化设计工作，其设计费及实体增加或减少的所有费用均已包含在投标报价中，招标人不再额外补偿，深化设计成果需符合满足招标人、设计单位及相关规范要求 8.其他:综合考虑完成该工艺的所有施工内容，未尽事宜参照图纸、招标文件及国家规范的相关要求完成此项目 |  | 个 | 1
284 | 030703001177 | 70℃电动常开防火阀630×200mm | 1.名称：70℃电动常开防火阀 2.规格：630×200mm 3.材质：碳钢 4.含电动执行机构 5.边长(直径)≥630mm的防火阀应设置独立支吊架 6.含暗室增加费 7.投标人综合考虑施工过程中所有涉及的深化设计工作，其设计费及实体增加或减少的所有费用均已包含在投标报价中，招标人不再额外补偿，深化设计成果需符合满足招标人、设计单位及相关规范要求 8.其他:综合考虑完成该工艺的所有施工内容，未尽事宜参照图纸、招标文件及国家规范的相关要求完成此项目 |  | 个 | 1
本页小计
分部分项工程项目清单计价表
工程名称：地下室-通风防排烟工程 |  |  |  | 标段： |  |  | 第 108 页 共 144 页
序号 | 项目编码 | 项目名称 | 项目特征描述 |  | 计量 单位 | 工程量 |  | 金额（元）
[8 empty] | 综合单价 | 合价
285 | 030703001178 | 70℃电动常开防火阀500×200mm | 1.名称：70℃电动常开防火阀 2.规格：500×200mm 3.材质：碳钢 4.含电动执行机构 5.边长(直径)≥630mm的防火阀应设置独立支吊架 6.含暗室增加费 7.投标人综合考虑施工过程中所有涉及的深化设计工作，其设计费及实体增加或减少的所有费用均已包含在投标报价中，招标人不再额外补偿，深化设计成果需符合满足招标人、设计单位及相关规范要求 8.其他:综合考虑完成该工艺的所有施工内容，未尽事宜参照图纸、招标文件及国家规范的相关要求完成此项目 |  | 个 | 1
286 | 030703001179 | 70℃电动常开防火阀400×400mm | 1.名称：70℃电动常开防火阀 2.规格：400×400mm 3.材质：碳钢 4.含电动执行机构 5.边长(直径)≥630mm的防火阀应设置独立支吊架 6.含暗室增加费 7.投标人综合考虑施工过程中所有涉及的深化设计工作，其设计费及实体增加或减少的所有费用均已包含在投标报价中，招标人不再额外补偿，深化设计成果需符合满足招标人、设计单位及相关规范要求 8.其他:综合考虑完成该工艺的所有施工内容，未尽事宜参照图纸、招标文件及国家规范的相关要求完成此项目 |  | 个 | 3
本页小计
分部分项工程项目清单计价表
工程名称：地下室-通风防排烟工程 |  |  |  | 标段： |  |  | 第 109 页 共 144 页
序号 | 项目编码 | 项目名称 | 项目特征描述 |  | 计量 单位 | 工程量 |  | 金额（元）
[8 empty] | 综合单价 | 合价
287 | 030703001180 | 70℃电动常开防火阀400×200mm | 1.名称：70℃电动常开防火阀 2.规格：400×200mm 3.材质：碳钢 4.含电动执行机构 5.边长(直径)≥630mm的防火阀应设置独立支吊架 6.含暗室增加费 7.投标人综合考虑施工过程中所有涉及的深化设计工作，其设计费及实体增加或减少的所有费用均已包含在投标报价中，招标人不再额外补偿，深化设计成果需符合满足招标人、设计单位及相关规范要求 8.其他:综合考虑完成该工艺的所有施工内容，未尽事宜参照图纸、招标文件及国家规范的相关要求完成此项目 |  | 个 | 1
288 | 030703001181 | 70℃电动常开防火阀320×200mm | 1.名称：70℃电动常开防火阀 2.规格：320×200mm 3.材质：碳钢 4.含电动执行机构 5.边长(直径)≥630mm的防火阀应设置独立支吊架 6.含暗室增加费 7.投标人综合考虑施工过程中所有涉及的深化设计工作，其设计费及实体增加或减少的所有费用均已包含在投标报价中，招标人不再额外补偿，深化设计成果需符合满足招标人、设计单位及相关规范要求 8.其他:综合考虑完成该工艺的所有施工内容，未尽事宜参照图纸、招标文件及国家规范的相关要求完成此项目 |  | 个 | 1
本页小计
分部分项工程项目清单计价表
工程名称：地下室-通风防排烟工程 |  |  |  | 标段： |  |  | 第 110 页 共 144 页
序号 | 项目编码 | 项目名称 | 项目特征描述 |  | 计量 单位 | 工程量 |  | 金额（元）
[8 empty] | 综合单价 | 合价
289 | 030703001182 | 70℃电动常开防火阀250×200mm | 1.名称：70℃电动常开防火阀 2.规格：250×200mm 3.材质：碳钢 4.含电动执行机构 5.边长(直径)≥630mm的防火阀应设置独立支吊架 6.含暗室增加费 7.投标人综合考虑施工过程中所有涉及的深化设计工作，其设计费及实体增加或减少的所有费用均已包含在投标报价中，招标人不再额外补偿，深化设计成果需符合满足招标人、设计单位及相关规范要求 8.其他:综合考虑完成该工艺的所有施工内容，未尽事宜参照图纸、招标文件及国家规范的相关要求完成此项目 |  | 个 | 1
290 | 030703001183 | 70℃电动常开防火阀200×160mm | 1.名称：70℃电动常开防火阀 2.规格：200×160mm 3.材质：碳钢 4.含电动执行机构 5.边长(直径)≥630mm的防火阀应设置独立支吊架 6.含暗室增加费 7.投标人综合考虑施工过程中所有涉及的深化设计工作，其设计费及实体增加或减少的所有费用均已包含在投标报价中，招标人不再额外补偿，深化设计成果需符合满足招标人、设计单位及相关规范要求 8.其他:综合考虑完成该工艺的所有施工内容，未尽事宜参照图纸、招标文件及国家规范的相关要求完成此项目 |  | 个 | 2
291 | 030703001184 | 对开多叶调节阀630×320mm | 1.名称：对开多叶调节阀 2.规格：630×320mm 3.材质：碳钢 4.含暗室增加费 5.投标人综合考虑施工过程中所有涉及的深化设计工作，其设计费及实体增加或减少的所有费用均已包含在投标报价中，招标人不再额外补偿，深化设计成果需符合满足招标人、设计单位及相关规范要求 6.其他:综合考虑完成该工艺的所有施工内容，未尽事宜参照图纸、招标文件及国家规范的相关要求完成此项目 |  | 个 | 3
本页小计
分部分项工程项目清单计价表
工程名称：地下室-通风防排烟工程 |  |  |  | 标段： |  |  | 第 111 页 共 144 页
序号 | 项目编码 | 项目名称 | 项目特征描述 |  | 计量 单位 | 工程量 |  | 金额（元）
[8 empty] | 综合单价 | 合价
292 | 030703001185 | 对开多叶调节阀630×200mm | 1.名称：对开多叶调节阀 2.规格：630×200mm 3.材质：碳钢 4.含暗室增加费 5.投标人综合考虑施工过程中所有涉及的深化设计工作，其设计费及实体增加或减少的所有费用均已包含在投标报价中，招标人不再额外补偿，深化设计成果需符合满足招标人、设计单位及相关规范要求 6.其他:综合考虑完成该工艺的所有施工内容，未尽事宜参照图纸、招标文件及国家规范的相关要求完成此项目 |  | 个 | 5
293 | 030703001186 | 对开多叶调节阀500×200mm | 1.名称：对开多叶调节阀 2.规格：500×200mm 3.材质：碳钢 4.含暗室增加费 5.投标人综合考虑施工过程中所有涉及的深化设计工作，其设计费及实体增加或减少的所有费用均已包含在投标报价中，招标人不再额外补偿，深化设计成果需符合满足招标人、设计单位及相关规范要求 6.其他:综合考虑完成该工艺的所有施工内容，未尽事宜参照图纸、招标文件及国家规范的相关要求完成此项目 |  | 个 | 1
294 | 030703001187 | 对开多叶调节阀400×200mm | 1.名称：对开多叶调节阀 2.规格：400×200mm 3.材质：碳钢 4.含暗室增加费 5.投标人综合考虑施工过程中所有涉及的深化设计工作，其设计费及实体增加或减少的所有费用均已包含在投标报价中，招标人不再额外补偿，深化设计成果需符合满足招标人、设计单位及相关规范要求 6.其他:综合考虑完成该工艺的所有施工内容，未尽事宜参照图纸、招标文件及国家规范的相关要求完成此项目 |  | 个 | 2
本页小计
分部分项工程项目清单计价表
工程名称：地下室-通风防排烟工程 |  |  |  | 标段： |  |  | 第 112 页 共 144 页
序号 | 项目编码 | 项目名称 | 项目特征描述 |  | 计量 单位 | 工程量 |  | 金额（元）
[8 empty] | 综合单价 | 合价
295 | 030703001188 | 对开多叶调节阀320×500mm | 1.名称：对开多叶调节阀 2.规格：320×500mm 3.材质：碳钢 4.含暗室增加费 5.投标人综合考虑施工过程中所有涉及的深化设计工作，其设计费及实体增加或减少的所有费用均已包含在投标报价中，招标人不再额外补偿，深化设计成果需符合满足招标人、设计单位及相关规范要求 6.其他:综合考虑完成该工艺的所有施工内容，未尽事宜参照图纸、招标文件及国家规范的相关要求完成此项目 |  | 个 | 1
296 | 030703001189 | 对开多叶调节阀320×200mm | 1.名称：对开多叶调节阀 2.规格：320×200mm 3.材质：碳钢 4.含暗室增加费 5.投标人综合考虑施工过程中所有涉及的深化设计工作，其设计费及实体增加或减少的所有费用均已包含在投标报价中，招标人不再额外补偿，深化设计成果需符合满足招标人、设计单位及相关规范要求 6.其他:综合考虑完成该工艺的所有施工内容，未尽事宜参照图纸、招标文件及国家规范的相关要求完成此项目 |  | 个 | 2
297 | 030703001190 | 对开多叶调节阀320×160mm | 1.名称：对开多叶调节阀 2.规格：320×160mm 3.材质：碳钢 4.含暗室增加费 5.投标人综合考虑施工过程中所有涉及的深化设计工作，其设计费及实体增加或减少的所有费用均已包含在投标报价中，招标人不再额外补偿，深化设计成果需符合满足招标人、设计单位及相关规范要求 6.其他:综合考虑完成该工艺的所有施工内容，未尽事宜参照图纸、招标文件及国家规范的相关要求完成此项目 |  | 个 | 1
本页小计
分部分项工程项目清单计价表
工程名称：地下室-通风防排烟工程 |  |  |  | 标段： |  |  | 第 113 页 共 144 页
序号 | 项目编码 | 项目名称 | 项目特征描述 |  | 计量 单位 | 工程量 |  | 金额（元）
[8 empty] | 综合单价 | 合价
298 | 030703001191 | 对开多叶调节阀250×200mm | 1.名称：对开多叶调节阀 2.规格：250×200mm 3.材质：碳钢 4.含暗室增加费 5.投标人综合考虑施工过程中所有涉及的深化设计工作，其设计费及实体增加或减少的所有费用均已包含在投标报价中，招标人不再额外补偿，深化设计成果需符合满足招标人、设计单位及相关规范要求 6.其他:综合考虑完成该工艺的所有施工内容，未尽事宜参照图纸、招标文件及国家规范的相关要求完成此项目 |  | 个 | 1
299 | 030703001192 | 对开多叶调节阀250×160mm | 1.名称：对开多叶调节阀 2.规格：250×160mm 3.材质：碳钢 4.含暗室增加费 5.投标人综合考虑施工过程中所有涉及的深化设计工作，其设计费及实体增加或减少的所有费用均已包含在投标报价中，招标人不再额外补偿，深化设计成果需符合满足招标人、设计单位及相关规范要求 6.其他:综合考虑完成该工艺的所有施工内容，未尽事宜参照图纸、招标文件及国家规范的相关要求完成此项目 |  | 个 | 1
300 | 030703001193 | 对开多叶调节阀200×200mm | 1.名称：对开多叶调节阀 2.规格：200×200mm 3.材质：碳钢 4.含暗室增加费 5.投标人综合考虑施工过程中所有涉及的深化设计工作，其设计费及实体增加或减少的所有费用均已包含在投标报价中，招标人不再额外补偿，深化设计成果需符合满足招标人、设计单位及相关规范要求 6.其他:综合考虑完成该工艺的所有施工内容，未尽事宜参照图纸、招标文件及国家规范的相关要求完成此项目 |  | 个 | 3
本页小计
分部分项工程项目清单计价表
工程名称：地下室-通风防排烟工程 |  |  |  | 标段： |  |  | 第 114 页 共 144 页
序号 | 项目编码 | 项目名称 | 项目特征描述 |  | 计量 单位 | 工程量 |  | 金额（元）
[8 empty] | 综合单价 | 合价
301 | 030703001194 | 对开多叶调节阀200×160mm | 1.名称：对开多叶调节阀 2.规格：200×160mm 3.材质：碳钢 4.含暗室增加费 5.投标人综合考虑施工过程中所有涉及的深化设计工作，其设计费及实体增加或减少的所有费用均已包含在投标报价中，招标人不再额外补偿，深化设计成果需符合满足招标人、设计单位及相关规范要求 6.其他:综合考虑完成该工艺的所有施工内容，未尽事宜参照图纸、招标文件及国家规范的相关要求完成此项目 |  | 个 | 2
302 | 030703001195 | 对开多叶调节阀200×150mm | 1.名称：对开多叶调节阀 2.规格：200×150mm 3.材质：碳钢 4.含暗室增加费 5.投标人综合考虑施工过程中所有涉及的深化设计工作，其设计费及实体增加或减少的所有费用均已包含在投标报价中，招标人不再额外补偿，深化设计成果需符合满足招标人、设计单位及相关规范要求 6.其他:综合考虑完成该工艺的所有施工内容，未尽事宜参照图纸、招标文件及国家规范的相关要求完成此项目 |  | 个 | 1
303 | 030703001196 | 对开多叶调节阀200×120mm | 1.名称：对开多叶调节阀 2.规格：200×120mm 3.材质：碳钢 4.含暗室增加费 5.投标人综合考虑施工过程中所有涉及的深化设计工作，其设计费及实体增加或减少的所有费用均已包含在投标报价中，招标人不再额外补偿，深化设计成果需符合满足招标人、设计单位及相关规范要求 6.其他:综合考虑完成该工艺的所有施工内容，未尽事宜参照图纸、招标文件及国家规范的相关要求完成此项目 |  | 个 | 3
本页小计
分部分项工程项目清单计价表
工程名称：地下室-通风防排烟工程 |  |  |  | 标段： |  |  | 第 115 页 共 144 页
序号 | 项目编码 | 项目名称 | 项目特征描述 |  | 计量 单位 | 工程量 |  | 金额（元）
[8 empty] | 综合单价 | 合价
304 | 030703001197 | 电动对开多叶调节阀320×400mm | 1.名称：电动对开多叶调节阀 2.规格：320×400mm 3.材质：碳钢 4.含电动执行机构 5.含暗室增加费 6.投标人综合考虑施工过程中所有涉及的深化设计工作，其设计费及实体增加或减少的所有费用均已包含在投标报价中，招标人不再额外补偿，深化设计成果需符合满足招标人、设计单位及相关规范要求 7.其他:综合考虑完成该工艺的所有施工内容，未尽事宜参照图纸、招标文件及国家规范的相关要求完成此项目 |  | 个 | 1
305 | 030703001198 | 风管止回阀2000×800mm | 1.名称：风管止回阀 2.规格：2000×800mm 3.材质：碳钢 4.含暗室增加费 5.投标人综合考虑施工过程中所有涉及的深化设计工作，其设计费及实体增加或减少的所有费用均已包含在投标报价中，招标人不再额外补偿，深化设计成果需符合满足招标人、设计单位及相关规范要求 6.其他:综合考虑完成该工艺的所有施工内容，未尽事宜参照图纸、招标文件及国家规范的相关要求完成此项目 |  | 个 | 1
306 | 030703001199 | 风管止回阀1250×1250mm | 1.名称：风管止回阀 2.规格：1250×1250mm 3.材质：碳钢 4.含暗室增加费 5.投标人综合考虑施工过程中所有涉及的深化设计工作，其设计费及实体增加或减少的所有费用均已包含在投标报价中，招标人不再额外补偿，深化设计成果需符合满足招标人、设计单位及相关规范要求 6.其他:综合考虑完成该工艺的所有施工内容，未尽事宜参照图纸、招标文件及国家规范的相关要求完成此项目 |  | 个 | 1
本页小计
分部分项工程项目清单计价表
工程名称：地下室-通风防排烟工程 |  |  |  | 标段： |  |  | 第 116 页 共 144 页
序号 | 项目编码 | 项目名称 | 项目特征描述 |  | 计量 单位 | 工程量 |  | 金额（元）
[8 empty] | 综合单价 | 合价
307 | 030703001200 | 风管止回阀1000×1500mm | 1.名称：风管止回阀 2.规格：1000×1500mm 3.材质：碳钢 4.含暗室增加费 5.投标人综合考虑施工过程中所有涉及的深化设计工作，其设计费及实体增加或减少的所有费用均已包含在投标报价中，招标人不再额外补偿，深化设计成果需符合满足招标人、设计单位及相关规范要求 6.其他:综合考虑完成该工艺的所有施工内容，未尽事宜参照图纸、招标文件及国家规范的相关要求完成此项目 |  | 个 | 4
308 | 030703001201 | 风管止回阀1000×320mm | 1.名称：风管止回阀 2.规格：1000×320mm 3.材质：碳钢 4.含暗室增加费 5.投标人综合考虑施工过程中所有涉及的深化设计工作，其设计费及实体增加或减少的所有费用均已包含在投标报价中，招标人不再额外补偿，深化设计成果需符合满足招标人、设计单位及相关规范要求 6.其他:综合考虑完成该工艺的所有施工内容，未尽事宜参照图纸、招标文件及国家规范的相关要求完成此项目 |  | 个 | 1
309 | 030703001202 | 风管止回阀800×1000mm | 1.名称：风管止回阀 2.规格：800×1000mm 3.材质：碳钢 4.含暗室增加费 5.投标人综合考虑施工过程中所有涉及的深化设计工作，其设计费及实体增加或减少的所有费用均已包含在投标报价中，招标人不再额外补偿，深化设计成果需符合满足招标人、设计单位及相关规范要求 6.其他:综合考虑完成该工艺的所有施工内容，未尽事宜参照图纸、招标文件及国家规范的相关要求完成此项目 |  | 个 | 1
本页小计
分部分项工程项目清单计价表
工程名称：地下室-通风防排烟工程 |  |  |  | 标段： |  |  | 第 117 页 共 144 页
序号 | 项目编码 | 项目名称 | 项目特征描述 |  | 计量 单位 | 工程量 |  | 金额（元）
[8 empty] | 综合单价 | 合价
310 | 030703001203 | 风管止回阀800×800mm | 1.名称：风管止回阀 2.规格：800×800mm 3.材质：碳钢 4.含暗室增加费 5.投标人综合考虑施工过程中所有涉及的深化设计工作，其设计费及实体增加或减少的所有费用均已包含在投标报价中，招标人不再额外补偿，深化设计成果需符合满足招标人、设计单位及相关规范要求 6.其他:综合考虑完成该工艺的所有施工内容，未尽事宜参照图纸、招标文件及国家规范的相关要求完成此项目 |  | 个 | 1
311 | 030703001204 | 风管止回阀800×500mm | 1.名称：风管止回阀 2.规格：800×500mm 3.材质：碳钢 4.含暗室增加费 5.投标人综合考虑施工过程中所有涉及的深化设计工作，其设计费及实体增加或减少的所有费用均已包含在投标报价中，招标人不再额外补偿，深化设计成果需符合满足招标人、设计单位及相关规范要求 6.其他:综合考虑完成该工艺的所有施工内容，未尽事宜参照图纸、招标文件及国家规范的相关要求完成此项目 |  | 个 | 1
312 | 030703001205 | 风管止回阀800×250mm | 1.名称：风管止回阀 2.规格：800×250mm 3.材质：碳钢 4.含暗室增加费 5.投标人综合考虑施工过程中所有涉及的深化设计工作，其设计费及实体增加或减少的所有费用均已包含在投标报价中，招标人不再额外补偿，深化设计成果需符合满足招标人、设计单位及相关规范要求 6.其他:综合考虑完成该工艺的所有施工内容，未尽事宜参照图纸、招标文件及国家规范的相关要求完成此项目 |  | 个 | 2
本页小计
分部分项工程项目清单计价表
工程名称：地下室-通风防排烟工程 |  |  |  | 标段： |  |  | 第 118 页 共 144 页
序号 | 项目编码 | 项目名称 | 项目特征描述 |  | 计量 单位 | 工程量 |  | 金额（元）
[8 empty] | 综合单价 | 合价
313 | 030703001206 | 风管止回阀630×500mm | 1.名称：风管止回阀 2.规格：630×500mm 3.材质：碳钢 4.含暗室增加费 5.投标人综合考虑施工过程中所有涉及的深化设计工作，其设计费及实体增加或减少的所有费用均已包含在投标报价中，招标人不再额外补偿，深化设计成果需符合满足招标人、设计单位及相关规范要求 6.其他:综合考虑完成该工艺的所有施工内容，未尽事宜参照图纸、招标文件及国家规范的相关要求完成此项目 |  | 个 | 1
314 | 030703001207 | 风管止回阀500×500mm | 1.名称：风管止回阀 2.规格：500×500mm 3.材质：碳钢 4.含暗室增加费 5.投标人综合考虑施工过程中所有涉及的深化设计工作，其设计费及实体增加或减少的所有费用均已包含在投标报价中，招标人不再额外补偿，深化设计成果需符合满足招标人、设计单位及相关规范要求 6.其他:综合考虑完成该工艺的所有施工内容，未尽事宜参照图纸、招标文件及国家规范的相关要求完成此项目 |  | 个 | 1
315 | 030703001208 | 风管止回阀500×400mm | 1.名称：风管止回阀 2.规格：500×400mm 3.材质：碳钢 4.含暗室增加费 5.投标人综合考虑施工过程中所有涉及的深化设计工作，其设计费及实体增加或减少的所有费用均已包含在投标报价中，招标人不再额外补偿，深化设计成果需符合满足招标人、设计单位及相关规范要求 6.其他:综合考虑完成该工艺的所有施工内容，未尽事宜参照图纸、招标文件及国家规范的相关要求完成此项目 |  | 个 | 1
本页小计
分部分项工程项目清单计价表
工程名称：地下室-通风防排烟工程 |  |  |  | 标段： |  |  | 第 119 页 共 144 页
序号 | 项目编码 | 项目名称 | 项目特征描述 |  | 计量 单位 | 工程量 |  | 金额（元）
[8 empty] | 综合单价 | 合价
316 | 030703001209 | 风管止回阀500×320mm | 1.名称：风管止回阀 2.规格：500×320mm 3.材质：碳钢 4.含暗室增加费 5.投标人综合考虑施工过程中所有涉及的深化设计工作，其设计费及实体增加或减少的所有费用均已包含在投标报价中，招标人不再额外补偿，深化设计成果需符合满足招标人、设计单位及相关规范要求 6.其他:综合考虑完成该工艺的所有施工内容，未尽事宜参照图纸、招标文件及国家规范的相关要求完成此项目 |  | 个 | 1
317 | 030703001210 | 风管止回阀500×250mm | 1.名称：风管止回阀 2.规格：500×250mm 3.材质：碳钢 4.含暗室增加费 5.投标人综合考虑施工过程中所有涉及的深化设计工作，其设计费及实体增加或减少的所有费用均已包含在投标报价中，招标人不再额外补偿，深化设计成果需符合满足招标人、设计单位及相关规范要求 6.其他:综合考虑完成该工艺的所有施工内容，未尽事宜参照图纸、招标文件及国家规范的相关要求完成此项目 |  | 个 | 4
318 | 030703001211 | 风管止回阀500×200mm | 1.名称：风管止回阀 2.规格：500×200mm 3.材质：碳钢 4.含暗室增加费 5.投标人综合考虑施工过程中所有涉及的深化设计工作，其设计费及实体增加或减少的所有费用均已包含在投标报价中，招标人不再额外补偿，深化设计成果需符合满足招标人、设计单位及相关规范要求 6.其他:综合考虑完成该工艺的所有施工内容，未尽事宜参照图纸、招标文件及国家规范的相关要求完成此项目 |  | 个 | 3
本页小计
分部分项工程项目清单计价表
工程名称：地下室-通风防排烟工程 |  |  |  | 标段： |  |  | 第 120 页 共 144 页
序号 | 项目编码 | 项目名称 | 项目特征描述 |  | 计量 单位 | 工程量 |  | 金额（元）
[8 empty] | 综合单价 | 合价
319 | 030703001212 | 风管止回阀400×500mm | 1.名称：风管止回阀 2.规格：400×500mm 3.材质：碳钢 4.含暗室增加费 5.投标人综合考虑施工过程中所有涉及的深化设计工作，其设计费及实体增加或减少的所有费用均已包含在投标报价中，招标人不再额外补偿，深化设计成果需符合满足招标人、设计单位及相关规范要求 6.其他:综合考虑完成该工艺的所有施工内容，未尽事宜参照图纸、招标文件及国家规范的相关要求完成此项目 |  | 个 | 2
320 | 030703001213 | 风管止回阀400×320mm | 1.名称：风管止回阀 2.规格：400×320mm 3.材质：碳钢 4.含暗室增加费 5.投标人综合考虑施工过程中所有涉及的深化设计工作，其设计费及实体增加或减少的所有费用均已包含在投标报价中，招标人不再额外补偿，深化设计成果需符合满足招标人、设计单位及相关规范要求 6.其他:综合考虑完成该工艺的所有施工内容，未尽事宜参照图纸、招标文件及国家规范的相关要求完成此项目 |  | 个 | 3
321 | 030703001214 | 风管止回阀400×250mm | 1.名称：风管止回阀 2.规格：400×250mm 3.材质：碳钢 4.含暗室增加费 5.投标人综合考虑施工过程中所有涉及的深化设计工作，其设计费及实体增加或减少的所有费用均已包含在投标报价中，招标人不再额外补偿，深化设计成果需符合满足招标人、设计单位及相关规范要求 6.其他:综合考虑完成该工艺的所有施工内容，未尽事宜参照图纸、招标文件及国家规范的相关要求完成此项目 |  | 个 | 1
本页小计
分部分项工程项目清单计价表
工程名称：地下室-通风防排烟工程 |  |  |  | 标段： |  |  | 第 121 页 共 144 页
序号 | 项目编码 | 项目名称 | 项目特征描述 |  | 计量 单位 | 工程量 |  | 金额（元）
[8 empty] | 综合单价 | 合价
322 | 030703001215 | 风管止回阀400×200mm | 1.名称：风管止回阀 2.规格：400×200mm 3.材质：碳钢 4.含暗室增加费 5.投标人综合考虑施工过程中所有涉及的深化设计工作，其设计费及实体增加或减少的所有费用均已包含在投标报价中，招标人不再额外补偿，深化设计成果需符合满足招标人、设计单位及相关规范要求 6.其他:综合考虑完成该工艺的所有施工内容，未尽事宜参照图纸、招标文件及国家规范的相关要求完成此项目 |  | 个 | 2
323 | 030703001216 | 风管止回阀320×160mm | 1.名称：风管止回阀 2.规格：320×160mm 3.材质：碳钢 4.含暗室增加费 5.投标人综合考虑施工过程中所有涉及的深化设计工作，其设计费及实体增加或减少的所有费用均已包含在投标报价中，招标人不再额外补偿，深化设计成果需符合满足招标人、设计单位及相关规范要求 6.其他:综合考虑完成该工艺的所有施工内容，未尽事宜参照图纸、招标文件及国家规范的相关要求完成此项目 |  | 个 | 1
324 | 030703001217 | 风管止回阀320×200mm | 1.名称：风管止回阀 2.规格：320×200mm 3.材质：碳钢 4.含暗室增加费 5.投标人综合考虑施工过程中所有涉及的深化设计工作，其设计费及实体增加或减少的所有费用均已包含在投标报价中，招标人不再额外补偿，深化设计成果需符合满足招标人、设计单位及相关规范要求 6.其他:综合考虑完成该工艺的所有施工内容，未尽事宜参照图纸、招标文件及国家规范的相关要求完成此项目 |  | 个 | 5
本页小计
分部分项工程项目清单计价表
工程名称：地下室-通风防排烟工程 |  |  |  | 标段： |  |  | 第 122 页 共 144 页
序号 | 项目编码 | 项目名称 | 项目特征描述 |  | 计量 单位 | 工程量 |  | 金额（元）
[8 empty] | 综合单价 | 合价
325 | 030703001218 | 风管止回阀250×200mm | 1.名称：风管止回阀 2.规格：250×200mm 3.材质：碳钢 4.含暗室增加费 5.投标人综合考虑施工过程中所有涉及的深化设计工作，其设计费及实体增加或减少的所有费用均已包含在投标报价中，招标人不再额外补偿，深化设计成果需符合满足招标人、设计单位及相关规范要求 6.其他:综合考虑完成该工艺的所有施工内容，未尽事宜参照图纸、招标文件及国家规范的相关要求完成此项目 |  | 个 | 6
326 | 030703001219 | 风管止回阀200×200mm | 1.名称：风管止回阀 2.规格：200×200mm 3.材质：碳钢 4.含暗室增加费 5.投标人综合考虑施工过程中所有涉及的深化设计工作，其设计费及实体增加或减少的所有费用均已包含在投标报价中，招标人不再额外补偿，深化设计成果需符合满足招标人、设计单位及相关规范要求 6.其他:综合考虑完成该工艺的所有施工内容，未尽事宜参照图纸、招标文件及国家规范的相关要求完成此项目 |  | 个 | 3
327 | 030703001220 | 风管止回阀200×120mm | 1.名称：风管止回阀 2.规格：200×120mm 3.材质：碳钢 4.含暗室增加费 5.投标人综合考虑施工过程中所有涉及的深化设计工作，其设计费及实体增加或减少的所有费用均已包含在投标报价中，招标人不再额外补偿，深化设计成果需符合满足招标人、设计单位及相关规范要求 6.其他:综合考虑完成该工艺的所有施工内容，未尽事宜参照图纸、招标文件及国家规范的相关要求完成此项目 |  | 个 | 4
本页小计
分部分项工程项目清单计价表
工程名称：地下室-通风防排烟工程 |  |  |  | 标段： |  |  | 第 123 页 共 144 页
序号 | 项目编码 | 项目名称 | 项目特征描述 |  | 计量 单位 | 工程量 |  | 金额（元）
[8 empty] | 综合单价 | 合价
328 | 030703001221 | 风管止回阀160×120mm | 1.名称：风管止回阀 2.规格：160×120mm 3.材质：碳钢 4.含暗室增加费 5.投标人综合考虑施工过程中所有涉及的深化设计工作，其设计费及实体增加或减少的所有费用均已包含在投标报价中，招标人不再额外补偿，深化设计成果需符合满足招标人、设计单位及相关规范要求 6.其他:综合考虑完成该工艺的所有施工内容，未尽事宜参照图纸、招标文件及国家规范的相关要求完成此项目 |  | 个 | 8
329 | 030703007027 | 单层百叶侧送风口2000×1800mm | 1.名称：单层百叶侧送风口 2.规格：2000×1800mm 3.材质：铝合金 4.含暗室增加费 5.投标人综合考虑施工过程中所有涉及的深化设计工作，其设计费及实体增加或减少的所有费用均已包含在投标报价中，招标人不再额外补偿，深化设计成果需符合满足招标人、设计单位及相关规范要求 6.其他:综合考虑完成该工艺的所有施工内容，未尽事宜参照图纸、招标文件及国家规范的相关要求完成此项目 |  | 个 | 1
330 | 030703007028 | 双层百叶送风口1500×1200mm | 1.名称：双层百叶送风口 2.规格：1500×1200mm 3.材质：铝合金 4.含暗室增加费 5.投标人综合考虑施工过程中所有涉及的深化设计工作，其设计费及实体增加或减少的所有费用均已包含在投标报价中，招标人不再额外补偿，深化设计成果需符合满足招标人、设计单位及相关规范要求 6.其他:综合考虑完成该工艺的所有施工内容，未尽事宜参照图纸、招标文件及国家规范的相关要求完成此项目 |  | 个 | 1
本页小计
分部分项工程项目清单计价表
工程名称：地下室-通风防排烟工程 |  |  |  | 标段： |  |  | 第 124 页 共 144 页
序号 | 项目编码 | 项目名称 | 项目特征描述 |  | 计量 单位 | 工程量 |  | 金额（元）
[8 empty] | 综合单价 | 合价
331 | 030703007029 | 双层百叶送风口1000×600mm | 1.名称：双层百叶送风口 2.规格：1000×600mm 3.材质：铝合金 4.含暗室增加费 5.投标人综合考虑施工过程中所有涉及的深化设计工作，其设计费及实体增加或减少的所有费用均已包含在投标报价中，招标人不再额外补偿，深化设计成果需符合满足招标人、设计单位及相关规范要求 6.其他:综合考虑完成该工艺的所有施工内容，未尽事宜参照图纸、招标文件及国家规范的相关要求完成此项目 |  | 个 | 1
332 | 030703007030 | 单层百叶送风口2300×1200mm | 1.名称：单层百叶送风口 2.规格：2300×1200mm 3.材质：铝合金 4.含暗室增加费 5.投标人综合考虑施工过程中所有涉及的深化设计工作，其设计费及实体增加或减少的所有费用均已包含在投标报价中，招标人不再额外补偿，深化设计成果需符合满足招标人、设计单位及相关规范要求 6.其他:综合考虑完成该工艺的所有施工内容，未尽事宜参照图纸、招标文件及国家规范的相关要求完成此项目 |  | 个 | 1
333 | 030703007031 | 单层百叶送风口2000×1800mm | 1.名称：单层百叶送风口 2.规格：2000×1800mm 3.材质：铝合金 4.含暗室增加费 5.投标人综合考虑施工过程中所有涉及的深化设计工作，其设计费及实体增加或减少的所有费用均已包含在投标报价中，招标人不再额外补偿，深化设计成果需符合满足招标人、设计单位及相关规范要求 6.其他:综合考虑完成该工艺的所有施工内容，未尽事宜参照图纸、招标文件及国家规范的相关要求完成此项目 |  | 个 | 2
本页小计
分部分项工程项目清单计价表
工程名称：地下室-通风防排烟工程 |  |  |  | 标段： |  |  | 第 125 页 共 144 页
序号 | 项目编码 | 项目名称 | 项目特征描述 |  | 计量 单位 | 工程量 |  | 金额（元）
[8 empty] | 综合单价 | 合价
334 | 030703007032 | 单层百叶送风口1500×600mm | 1.名称：单层百叶送风口 2.规格：1500×600mm 3.材质：铝合金 4.含暗室增加费 5.投标人综合考虑施工过程中所有涉及的深化设计工作，其设计费及实体增加或减少的所有费用均已包含在投标报价中，招标人不再额外补偿，深化设计成果需符合满足招标人、设计单位及相关规范要求 6.其他:综合考虑完成该工艺的所有施工内容，未尽事宜参照图纸、招标文件及国家规范的相关要求完成此项目 |  | 个 | 1
335 | 030703007033 | 单层百叶送风口1500×800mm | 1.名称：单层百叶送风口 2.规格：1500×800mm 3.材质：铝合金 4.含暗室增加费 5.投标人综合考虑施工过程中所有涉及的深化设计工作，其设计费及实体增加或减少的所有费用均已包含在投标报价中，招标人不再额外补偿，深化设计成果需符合满足招标人、设计单位及相关规范要求 6.其他:综合考虑完成该工艺的所有施工内容，未尽事宜参照图纸、招标文件及国家规范的相关要求完成此项目 |  | 个 | 1
336 | 030703007034 | 单层百叶送风口1000×800mm | 1.名称：单层百叶送风口 2.规格：1000×800mm 3.材质：铝合金 4.含暗室增加费 5.投标人综合考虑施工过程中所有涉及的深化设计工作，其设计费及实体增加或减少的所有费用均已包含在投标报价中，招标人不再额外补偿，深化设计成果需符合满足招标人、设计单位及相关规范要求 6.其他:综合考虑完成该工艺的所有施工内容，未尽事宜参照图纸、招标文件及国家规范的相关要求完成此项目 |  | 个 | 1
本页小计
分部分项工程项目清单计价表
工程名称：地下室-通风防排烟工程 |  |  |  | 标段： |  |  | 第 126 页 共 144 页
序号 | 项目编码 | 项目名称 | 项目特征描述 |  | 计量 单位 | 工程量 |  | 金额（元）
[8 empty] | 综合单价 | 合价
337 | 030703007035 | 单层百叶送风口600×1000mm | 1.名称：单层百叶送风口 2.规格：600×1000mm 3.材质：铝合金 4.含暗室增加费 5.投标人综合考虑施工过程中所有涉及的深化设计工作，其设计费及实体增加或减少的所有费用均已包含在投标报价中，招标人不再额外补偿，深化设计成果需符合满足招标人、设计单位及相关规范要求 6.其他:综合考虑完成该工艺的所有施工内容，未尽事宜参照图纸、招标文件及国家规范的相关要求完成此项目 |  | 个 | 1
338 | 030703007036 | 单层百叶送风口300×200mm | 1.名称：单层百叶送风口 2.规格：300×200mm 3.材质：铝合金 4.含暗室增加费 5.投标人综合考虑施工过程中所有涉及的深化设计工作，其设计费及实体增加或减少的所有费用均已包含在投标报价中，招标人不再额外补偿，深化设计成果需符合满足招标人、设计单位及相关规范要求 6.其他:综合考虑完成该工艺的所有施工内容，未尽事宜参照图纸、招标文件及国家规范的相关要求完成此项目 |  | 个 | 1
339 | 030703007037 | 下单层百叶排风口600×400mm | 1.名称：下单层百叶排风口 2.规格：600×400mm 3.材质：铝合金 4.含暗室增加费 5.投标人综合考虑施工过程中所有涉及的深化设计工作，其设计费及实体增加或减少的所有费用均已包含在投标报价中，招标人不再额外补偿，深化设计成果需符合满足招标人、设计单位及相关规范要求 6.其他:综合考虑完成该工艺的所有施工内容，未尽事宜参照图纸、招标文件及国家规范的相关要求完成此项目 |  | 个 | 6
本页小计
分部分项工程项目清单计价表
工程名称：地下室-通风防排烟工程 |  |  |  | 标段： |  |  | 第 127 页 共 144 页
序号 | 项目编码 | 项目名称 | 项目特征描述 |  | 计量 单位 | 工程量 |  | 金额（元）
[8 empty] | 综合单价 | 合价
340 | 030703007038 | 单层百叶排风口（自带调节阀）600×400mm | 1.名称：单层百叶排风口（自带调节阀） 2.规格：600×400mm 3.材质：铝合金 4.含暗室增加费 5.投标人综合考虑施工过程中所有涉及的深化设计工作，其设计费及实体增加或减少的所有费用均已包含在投标报价中，招标人不再额外补偿，深化设计成果需符合满足招标人、设计单位及相关规范要求 6.其他:综合考虑完成该工艺的所有施工内容，未尽事宜参照图纸、招标文件及国家规范的相关要求完成此项目 |  | 个 | 1
341 | 030703007039 | 单层百叶排风口（自带调节阀）600×300mm | 1.名称：单层百叶排风口（自带调节阀） 2.规格：600×300mm 3.材质：铝合金 4.含暗室增加费 5.投标人综合考虑施工过程中所有涉及的深化设计工作，其设计费及实体增加或减少的所有费用均已包含在投标报价中，招标人不再额外补偿，深化设计成果需符合满足招标人、设计单位及相关规范要求 6.其他:综合考虑完成该工艺的所有施工内容，未尽事宜参照图纸、招标文件及国家规范的相关要求完成此项目 |  | 个 | 4
342 | 030703007040 | 单层百叶排风口（自带调节阀）300×300mm | 1.名称：单层百叶排风口（自带调节阀） 2.规格：300×300mm 3.材质：铝合金 4.含暗室增加费 5.投标人综合考虑施工过程中所有涉及的深化设计工作，其设计费及实体增加或减少的所有费用均已包含在投标报价中，招标人不再额外补偿，深化设计成果需符合满足招标人、设计单位及相关规范要求 6.其他:综合考虑完成该工艺的所有施工内容，未尽事宜参照图纸、招标文件及国家规范的相关要求完成此项目 |  | 个 | 14
本页小计
分部分项工程项目清单计价表
工程名称：地下室-通风防排烟工程 |  |  |  | 标段： |  |  | 第 128 页 共 144 页
序号 | 项目编码 | 项目名称 | 项目特征描述 |  | 计量 单位 | 工程量 |  | 金额（元）
[8 empty] | 综合单价 | 合价
343 | 030703007041 | 单层百叶排风口（自带调节阀）300×200mm | 1.名称：单层百叶排风口（自带调节阀） 2.规格：300×200mm 3.材质：铝合金 4.含暗室增加费 5.投标人综合考虑施工过程中所有涉及的深化设计工作，其设计费及实体增加或减少的所有费用均已包含在投标报价中，招标人不再额外补偿，深化设计成果需符合满足招标人、设计单位及相关规范要求 6.其他:综合考虑完成该工艺的所有施工内容，未尽事宜参照图纸、招标文件及国家规范的相关要求完成此项目 |  | 个 | 1
344 | 030703007042 | 单层百叶排风口1000×600mm | 1.名称：单层百叶排风口 2.规格：1000×600mm 3.材质：铝合金 4.含暗室增加费 5.投标人综合考虑施工过程中所有涉及的深化设计工作，其设计费及实体增加或减少的所有费用均已包含在投标报价中，招标人不再额外补偿，深化设计成果需符合满足招标人、设计单位及相关规范要求 6.其他:综合考虑完成该工艺的所有施工内容，未尽事宜参照图纸、招标文件及国家规范的相关要求完成此项目 |  | 个 | 2
345 | 030703007043 | 单层百叶排风口1000×300mm | 1.名称：单层百叶排风口 2.规格：1000×300mm 3.材质：铝合金 4.含暗室增加费 5.投标人综合考虑施工过程中所有涉及的深化设计工作，其设计费及实体增加或减少的所有费用均已包含在投标报价中，招标人不再额外补偿，深化设计成果需符合满足招标人、设计单位及相关规范要求 6.其他:综合考虑完成该工艺的所有施工内容，未尽事宜参照图纸、招标文件及国家规范的相关要求完成此项目 |  | 个 | 1
本页小计
分部分项工程项目清单计价表
工程名称：地下室-通风防排烟工程 |  |  |  | 标段： |  |  | 第 129 页 共 144 页
序号 | 项目编码 | 项目名称 | 项目特征描述 |  | 计量 单位 | 工程量 |  | 金额（元）
[8 empty] | 综合单价 | 合价
346 | 030703007044 | 单层百叶排风口800×300mm | 1.名称：单层百叶排风口 2.规格：800×300mm 3.材质：铝合金 4.含暗室增加费 5.投标人综合考虑施工过程中所有涉及的深化设计工作，其设计费及实体增加或减少的所有费用均已包含在投标报价中，招标人不再额外补偿，深化设计成果需符合满足招标人、设计单位及相关规范要求 6.其他:综合考虑完成该工艺的所有施工内容，未尽事宜参照图纸、招标文件及国家规范的相关要求完成此项目 |  | 个 | 2
347 | 030703007045 | 单层百叶排风口600×300mm | 1.名称：单层百叶排风口 2.规格：600×300mm 3.材质：铝合金 4.含暗室增加费 5.投标人综合考虑施工过程中所有涉及的深化设计工作，其设计费及实体增加或减少的所有费用均已包含在投标报价中，招标人不再额外补偿，深化设计成果需符合满足招标人、设计单位及相关规范要求 6.其他:综合考虑完成该工艺的所有施工内容，未尽事宜参照图纸、招标文件及国家规范的相关要求完成此项目 |  | 个 | 4
348 | 030703007046 | 单层百叶排风口500×300mm | 1.名称：单层百叶排风口 2.规格：500×300mm 3.材质：铝合金 4.含暗室增加费 5.投标人综合考虑施工过程中所有涉及的深化设计工作，其设计费及实体增加或减少的所有费用均已包含在投标报价中，招标人不再额外补偿，深化设计成果需符合满足招标人、设计单位及相关规范要求 6.其他:综合考虑完成该工艺的所有施工内容，未尽事宜参照图纸、招标文件及国家规范的相关要求完成此项目 |  | 个 | 7
本页小计
分部分项工程项目清单计价表
工程名称：地下室-通风防排烟工程 |  |  |  | 标段： |  |  | 第 130 页 共 144 页
序号 | 项目编码 | 项目名称 | 项目特征描述 |  | 计量 单位 | 工程量 |  | 金额（元）
[8 empty] | 综合单价 | 合价
349 | 030703007047 | 单层百叶排风口400×400mm | 1.名称：单层百叶排风口 2.规格：400×400mm 3.材质：铝合金 4.含暗室增加费 5.投标人综合考虑施工过程中所有涉及的深化设计工作，其设计费及实体增加或减少的所有费用均已包含在投标报价中，招标人不再额外补偿，深化设计成果需符合满足招标人、设计单位及相关规范要求 6.其他:综合考虑完成该工艺的所有施工内容，未尽事宜参照图纸、招标文件及国家规范的相关要求完成此项目 |  | 个 | 4
350 | 030703007048 | 单层百叶排风口400×300mm | 1.名称：单层百叶排风口 2.规格：400×300mm 3.材质：铝合金 4.含暗室增加费 5.投标人综合考虑施工过程中所有涉及的深化设计工作，其设计费及实体增加或减少的所有费用均已包含在投标报价中，招标人不再额外补偿，深化设计成果需符合满足招标人、设计单位及相关规范要求 6.其他:综合考虑完成该工艺的所有施工内容，未尽事宜参照图纸、招标文件及国家规范的相关要求完成此项目 |  | 个 | 7
351 | 030703007049 | 单层百叶排风口300×300mm | 1.名称：单层百叶排风口 2.规格：300×300mm 3.材质：铝合金 4.含暗室增加费 5.投标人综合考虑施工过程中所有涉及的深化设计工作，其设计费及实体增加或减少的所有费用均已包含在投标报价中，招标人不再额外补偿，深化设计成果需符合满足招标人、设计单位及相关规范要求 6.其他:综合考虑完成该工艺的所有施工内容，未尽事宜参照图纸、招标文件及国家规范的相关要求完成此项目 |  | 个 | 2
本页小计
分部分项工程项目清单计价表
工程名称：地下室-通风防排烟工程 |  |  |  | 标段： |  |  | 第 131 页 共 144 页
序号 | 项目编码 | 项目名称 | 项目特征描述 |  | 计量 单位 | 工程量 |  | 金额（元）
[8 empty] | 综合单价 | 合价
352 | 030703007050 | 单层百叶排风口300×120mm | 1.名称：单层百叶排风口 2.规格：300×120mm 3.材质：铝合金 4.含暗室增加费 5.投标人综合考虑施工过程中所有涉及的深化设计工作，其设计费及实体增加或减少的所有费用均已包含在投标报价中，招标人不再额外补偿，深化设计成果需符合满足招标人、设计单位及相关规范要求 6.其他:综合考虑完成该工艺的所有施工内容，未尽事宜参照图纸、招标文件及国家规范的相关要求完成此项目 |  | 个 | 12
353 | 030703007051 | 单层百叶排风口200×200mm | 1.名称：单层百叶排风口 2.规格：200×200mm 3.材质：铝合金 4.含暗室增加费 5.投标人综合考虑施工过程中所有涉及的深化设计工作，其设计费及实体增加或减少的所有费用均已包含在投标报价中，招标人不再额外补偿，深化设计成果需符合满足招标人、设计单位及相关规范要求 6.其他:综合考虑完成该工艺的所有施工内容，未尽事宜参照图纸、招标文件及国家规范的相关要求完成此项目 |  | 个 | 9
354 | 030703007052 | 单层百叶排风口200×150mm | 1.名称：单层百叶排风口 2.规格：200×150mm 3.材质：铝合金 4.含暗室增加费 5.投标人综合考虑施工过程中所有涉及的深化设计工作，其设计费及实体增加或减少的所有费用均已包含在投标报价中，招标人不再额外补偿，深化设计成果需符合满足招标人、设计单位及相关规范要求 6.其他:综合考虑完成该工艺的所有施工内容，未尽事宜参照图纸、招标文件及国家规范的相关要求完成此项目 |  | 个 | 9
本页小计
分部分项工程项目清单计价表
工程名称：地下室-通风防排烟工程 |  |  |  | 标段： |  |  | 第 132 页 共 144 页
序号 | 项目编码 | 项目名称 | 项目特征描述 |  | 计量 单位 | 工程量 |  | 金额（元）
[8 empty] | 综合单价 | 合价
355 | 030703007053 | 单层百叶排风口150×150mm | 1.名称：单层百叶排风口 2.规格：150×150mm 3.材质：铝合金 4.含暗室增加费 5.投标人综合考虑施工过程中所有涉及的深化设计工作，其设计费及实体增加或减少的所有费用均已包含在投标报价中，招标人不再额外补偿，深化设计成果需符合满足招标人、设计单位及相关规范要求 6.其他:综合考虑完成该工艺的所有施工内容，未尽事宜参照图纸、招标文件及国家规范的相关要求完成此项目 |  | 个 | 11
356 | 030703007054 | 单层百叶排风口150×100mm | 1.名称：单层百叶排风口 2.规格：150×100mm 3.材质：铝合金 4.含暗室增加费 5.投标人综合考虑施工过程中所有涉及的深化设计工作，其设计费及实体增加或减少的所有费用均已包含在投标报价中，招标人不再额外补偿，深化设计成果需符合满足招标人、设计单位及相关规范要求 6.其他:综合考虑完成该工艺的所有施工内容，未尽事宜参照图纸、招标文件及国家规范的相关要求完成此项目 |  | 个 | 1
357 | 030703007055 | 单层百叶下排风口400×400mm | 1.名称：单层百叶下排风口 2.规格：400×400mm 3.材质：铝合金 4.含暗室增加费 5.投标人综合考虑施工过程中所有涉及的深化设计工作，其设计费及实体增加或减少的所有费用均已包含在投标报价中，招标人不再额外补偿，深化设计成果需符合满足招标人、设计单位及相关规范要求 6.其他:综合考虑完成该工艺的所有施工内容，未尽事宜参照图纸、招标文件及国家规范的相关要求完成此项目 |  | 个 | 10
本页小计
分部分项工程项目清单计价表
工程名称：地下室-通风防排烟工程 |  |  |  | 标段： |  |  | 第 133 页 共 144 页
序号 | 项目编码 | 项目名称 | 项目特征描述 |  | 计量 单位 | 工程量 |  | 金额（元）
[8 empty] | 综合单价 | 合价
358 | 030703007056 | 单层百叶下排风口400×300mm | 1.名称：单层百叶下排风口 2.规格：400×300mm 3.材质：铝合金 4.含暗室增加费 5.投标人综合考虑施工过程中所有涉及的深化设计工作，其设计费及实体增加或减少的所有费用均已包含在投标报价中，招标人不再额外补偿，深化设计成果需符合满足招标人、设计单位及相关规范要求 6.其他:综合考虑完成该工艺的所有施工内容，未尽事宜参照图纸、招标文件及国家规范的相关要求完成此项目 |  | 个 | 2
359 | 030703007057 | 单层百叶下排风口300×300mm | 1.名称：单层百叶下排风口 2.规格：300×300mm 3.材质：铝合金 4.含暗室增加费 5.投标人综合考虑施工过程中所有涉及的深化设计工作，其设计费及实体增加或减少的所有费用均已包含在投标报价中，招标人不再额外补偿，深化设计成果需符合满足招标人、设计单位及相关规范要求 6.其他:综合考虑完成该工艺的所有施工内容，未尽事宜参照图纸、招标文件及国家规范的相关要求完成此项目 |  | 个 | 2
360 | 030703007058 | 单层百叶下排风口200×200mm | 1.名称：单层百叶下排风口 2.规格：200×200mm 3.材质：铝合金 4.含暗室增加费 5.投标人综合考虑施工过程中所有涉及的深化设计工作，其设计费及实体增加或减少的所有费用均已包含在投标报价中，招标人不再额外补偿，深化设计成果需符合满足招标人、设计单位及相关规范要求 6.其他:综合考虑完成该工艺的所有施工内容，未尽事宜参照图纸、招标文件及国家规范的相关要求完成此项目 |  | 个 | 1
本页小计
分部分项工程项目清单计价表
工程名称：地下室-通风防排烟工程 |  |  |  | 标段： |  |  | 第 134 页 共 144 页
序号 | 项目编码 | 项目名称 | 项目特征描述 |  | 计量 单位 | 工程量 |  | 金额（元）
[8 empty] | 综合单价 | 合价
361 | 030703007059 | 单层百叶连通口2500×600mm | 1.名称：单层百叶连通口 2.规格：2500×600mm 3.材质：铝合金 4.含暗室增加费 5.投标人综合考虑施工过程中所有涉及的深化设计工作，其设计费及实体增加或减少的所有费用均已包含在投标报价中，招标人不再额外补偿，深化设计成果需符合满足招标人、设计单位及相关规范要求 6.其他:综合考虑完成该工艺的所有施工内容，未尽事宜参照图纸、招标文件及国家规范的相关要求完成此项目 |  | 个 | 1
362 | 030703007060 | 单层百叶连通口1200×1000mm | 1.名称：单层百叶连通口 2.规格：1200×1000mm 3.材质：铝合金 4.含暗室增加费 5.投标人综合考虑施工过程中所有涉及的深化设计工作，其设计费及实体增加或减少的所有费用均已包含在投标报价中，招标人不再额外补偿，深化设计成果需符合满足招标人、设计单位及相关规范要求 6.其他:综合考虑完成该工艺的所有施工内容，未尽事宜参照图纸、招标文件及国家规范的相关要求完成此项目 |  | 个 | 1
363 | 030703007061 | 单层百叶连通口1000×400mm | 1.名称：单层百叶连通口 2.规格：1000×400mm 3.材质：铝合金 4.含暗室增加费 5.投标人综合考虑施工过程中所有涉及的深化设计工作，其设计费及实体增加或减少的所有费用均已包含在投标报价中，招标人不再额外补偿，深化设计成果需符合满足招标人、设计单位及相关规范要求 6.其他:综合考虑完成该工艺的所有施工内容，未尽事宜参照图纸、招标文件及国家规范的相关要求完成此项目 |  | 个 | 2
本页小计
分部分项工程项目清单计价表
工程名称：地下室-通风防排烟工程 |  |  |  | 标段： |  |  | 第 135 页 共 144 页
序号 | 项目编码 | 项目名称 | 项目特征描述 |  | 计量 单位 | 工程量 |  | 金额（元）
[8 empty] | 综合单价 | 合价
364 | 030703007062 | 单层百叶连通口600×1000mm | 1.名称：单层百叶连通口 2.规格：600×1000mm 3.材质：铝合金 4.含暗室增加费 5.投标人综合考虑施工过程中所有涉及的深化设计工作，其设计费及实体增加或减少的所有费用均已包含在投标报价中，招标人不再额外补偿，深化设计成果需符合满足招标人、设计单位及相关规范要求 6.其他:综合考虑完成该工艺的所有施工内容，未尽事宜参照图纸、招标文件及国家规范的相关要求完成此项目 |  | 个 | 1
365 | 030703007063 | 单层百叶连通口600×600mm | 1.名称：单层百叶连通口 2.规格：600×600mm 3.材质：铝合金 4.含暗室增加费 5.投标人综合考虑施工过程中所有涉及的深化设计工作，其设计费及实体增加或减少的所有费用均已包含在投标报价中，招标人不再额外补偿，深化设计成果需符合满足招标人、设计单位及相关规范要求 6.其他:综合考虑完成该工艺的所有施工内容，未尽事宜参照图纸、招标文件及国家规范的相关要求完成此项目 |  | 个 | 1
366 | 030703007064 | 单层百叶连通口600×400mm | 1.名称：单层百叶连通口 2.规格：600×400mm 3.材质：铝合金 4.含暗室增加费 5.投标人综合考虑施工过程中所有涉及的深化设计工作，其设计费及实体增加或减少的所有费用均已包含在投标报价中，招标人不再额外补偿，深化设计成果需符合满足招标人、设计单位及相关规范要求 6.其他:综合考虑完成该工艺的所有施工内容，未尽事宜参照图纸、招标文件及国家规范的相关要求完成此项目 |  | 个 | 1
本页小计
分部分项工程项目清单计价表
工程名称：地下室-通风防排烟工程 |  |  |  | 标段： |  |  | 第 136 页 共 144 页
序号 | 项目编码 | 项目名称 | 项目特征描述 |  | 计量 单位 | 工程量 |  | 金额（元）
[8 empty] | 综合单价 | 合价
367 | 030703007065 | 单层百叶连通口600×300mm | 1.名称：单层百叶连通口 2.规格：600×300mm 3.材质：铝合金 4.含暗室增加费 5.投标人综合考虑施工过程中所有涉及的深化设计工作，其设计费及实体增加或减少的所有费用均已包含在投标报价中，招标人不再额外补偿，深化设计成果需符合满足招标人、设计单位及相关规范要求 6.其他:综合考虑完成该工艺的所有施工内容，未尽事宜参照图纸、招标文件及国家规范的相关要求完成此项目 |  | 个 | 8
368 | 030703007066 | 单层百叶连通口400×200mm | 1.名称：单层百叶连通口 2.规格：400×200mm 3.材质：铝合金 4.含暗室增加费 5.投标人综合考虑施工过程中所有涉及的深化设计工作，其设计费及实体增加或减少的所有费用均已包含在投标报价中，招标人不再额外补偿，深化设计成果需符合满足招标人、设计单位及相关规范要求 6.其他:综合考虑完成该工艺的所有施工内容，未尽事宜参照图纸、招标文件及国家规范的相关要求完成此项目 |  | 个 | 2
369 | 030703007067 | 单层百叶连通口300×300mm | 1.名称：单层百叶连通口 2.规格：300×300mm 3.材质：铝合金 4.含暗室增加费 5.投标人综合考虑施工过程中所有涉及的深化设计工作，其设计费及实体增加或减少的所有费用均已包含在投标报价中，招标人不再额外补偿，深化设计成果需符合满足招标人、设计单位及相关规范要求 6.其他:综合考虑完成该工艺的所有施工内容，未尽事宜参照图纸、招标文件及国家规范的相关要求完成此项目 |  | 个 | 1
本页小计
分部分项工程项目清单计价表
工程名称：地下室-通风防排烟工程 |  |  |  | 标段： |  |  | 第 137 页 共 144 页
序号 | 项目编码 | 项目名称 | 项目特征描述 |  | 计量 单位 | 工程量 |  | 金额（元）
[8 empty] | 综合单价 | 合价
370 | 030703007068 | 单层百叶连通口300×200mm | 1.名称：单层百叶连通口 2.规格：300×200mm 3.材质：铝合金 4.含暗室增加费 5.投标人综合考虑施工过程中所有涉及的深化设计工作，其设计费及实体增加或减少的所有费用均已包含在投标报价中，招标人不再额外补偿，深化设计成果需符合满足招标人、设计单位及相关规范要求 6.其他:综合考虑完成该工艺的所有施工内容，未尽事宜参照图纸、招标文件及国家规范的相关要求完成此项目 |  | 个 | 1
371 | 030703007069 | 方形散流器300×200mm | 1.名称：方形散流器 2.规格：300×200mm 3.材质：铝合金 4.含暗室增加费 5.投标人综合考虑施工过程中所有涉及的深化设计工作，其设计费及实体增加或减少的所有费用均已包含在投标报价中，招标人不再额外补偿，深化设计成果需符合满足招标人、设计单位及相关规范要求 6.其他:综合考虑完成该工艺的所有施工内容，未尽事宜参照图纸、招标文件及国家规范的相关要求完成此项目 |  | 个 | 1
372 | 030703007070 | 方形散流器150×100mm | 1.名称：方形散流器 2.规格：150×100mm 3.材质：铝合金 4.含暗室增加费 5.投标人综合考虑施工过程中所有涉及的深化设计工作，其设计费及实体增加或减少的所有费用均已包含在投标报价中，招标人不再额外补偿，深化设计成果需符合满足招标人、设计单位及相关规范要求 6.其他:综合考虑完成该工艺的所有施工内容，未尽事宜参照图纸、招标文件及国家规范的相关要求完成此项目 |  | 个 | 4
本页小计
分部分项工程项目清单计价表
工程名称：地下室-通风防排烟工程 |  |  |  | 标段： |  |  | 第 138 页 共 144 页
序号 | 项目编码 | 项目名称 | 项目特征描述 |  | 计量 单位 | 工程量 |  | 金额（元）
[8 empty] | 综合单价 | 合价
373 | 030703007071 | 上、下单层百叶排风口400×400mm | 1.名称：上、下单层百叶排风口 2.规格：400×400mm 3.材质：铝合金 4.含暗室增加费 5.投标人综合考虑施工过程中所有涉及的深化设计工作，其设计费及实体增加或减少的所有费用均已包含在投标报价中，招标人不再额外补偿，深化设计成果需符合满足招标人、设计单位及相关规范要求 6.其他:综合考虑完成该工艺的所有施工内容，未尽事宜参照图纸、招标文件及国家规范的相关要求完成此项目 |  | 个 | 2
374 | 030703007072 | 上、下单层百叶排风口300×300mm | 1.名称：上、下单层百叶排风口 2.规格：300×300mm 3.材质：铝合金 4.含暗室增加费 5.投标人综合考虑施工过程中所有涉及的深化设计工作，其设计费及实体增加或减少的所有费用均已包含在投标报价中，招标人不再额外补偿，深化设计成果需符合满足招标人、设计单位及相关规范要求 6.其他:综合考虑完成该工艺的所有施工内容，未尽事宜参照图纸、招标文件及国家规范的相关要求完成此项目 |  | 个 | 4
375 | 030703007073 | 上、下单层百叶排风口200×200mm | 1.名称：上、下单层百叶排风口 2.规格：200×200mm 3.材质：铝合金 4.含暗室增加费 5.投标人综合考虑施工过程中所有涉及的深化设计工作，其设计费及实体增加或减少的所有费用均已包含在投标报价中，招标人不再额外补偿，深化设计成果需符合满足招标人、设计单位及相关规范要求 6.其他:综合考虑完成该工艺的所有施工内容，未尽事宜参照图纸、招标文件及国家规范的相关要求完成此项目 |  | 个 | 4
本页小计
分部分项工程项目清单计价表
工程名称：地下室-通风防排烟工程 |  |  |  | 标段： |  |  | 第 139 页 共 144 页
序号 | 项目编码 | 项目名称 | 项目特征描述 |  | 计量 单位 | 工程量 |  | 金额（元）
[8 empty] | 综合单价 | 合价
376 | 030703007074 | 上、下单层百叶排风口200×300mm | 1.名称：上、下单层百叶排风口 2.规格：200×300mm 3.材质：铝合金 4.含暗室增加费 5.投标人综合考虑施工过程中所有涉及的深化设计工作，其设计费及实体增加或减少的所有费用均已包含在投标报价中，招标人不再额外补偿，深化设计成果需符合满足招标人、设计单位及相关规范要求 6.其他:综合考虑完成该工艺的所有施工内容，未尽事宜参照图纸、招标文件及国家规范的相关要求完成此项目 |  | 个 | 2
377 | 030703007075 | 外墙防雨百叶800×400mm | 1.名称：外墙防雨百叶 2.规格：800×400mm 3.材质：铝合金 4.含暗室增加费 5.投标人综合考虑施工过程中所有涉及的深化设计工作，其设计费及实体增加或减少的所有费用均已包含在投标报价中，招标人不再额外补偿，深化设计成果需符合满足招标人、设计单位及相关规范要求 6.其他:综合考虑完成该工艺的所有施工内容，未尽事宜参照图纸、招标文件及国家规范的相关要求完成此项目 |  | 个 | 1
378 | 030703007076 | 外墙防雨百叶250×150mm | 1.名称：外墙防雨百叶 2.规格：250×150mm 3.材质：铝合金 4.含暗室增加费 5.投标人综合考虑施工过程中所有涉及的深化设计工作，其设计费及实体增加或减少的所有费用均已包含在投标报价中，招标人不再额外补偿，深化设计成果需符合满足招标人、设计单位及相关规范要求 6.其他:综合考虑完成该工艺的所有施工内容，未尽事宜参照图纸、招标文件及国家规范的相关要求完成此项目 |  | 个 | 1
本页小计
分部分项工程项目清单计价表
工程名称：地下室-通风防排烟工程 |  |  |  | 标段： |  |  | 第 140 页 共 144 页
序号 | 项目编码 | 项目名称 | 项目特征描述 |  | 计量 单位 | 工程量 |  | 金额（元）
[8 empty] | 综合单价 | 合价
379 | 030702001008 | 镀锌薄钢板δ=0.5mm | 1.名称:镀锌薄钢板 2.形状:矩形 3.规格:长边长 ≤320mm 4.板材厚度:δ=0.5mm 5.接口形式:角钢法兰 6.含暗室增加费 7.投标人综合考虑施工过程中所有涉及的深化设计工作，其设计费及实体增加或减少的所有费用均已包含在投标报价中，招标人不再额外补偿，深化设计成果需符合满足招标人、设计单位及相关规范要求 8.其他:综合考虑完成该工艺的所有施工内容，未尽事宜参照图纸、招标文件及国家规范的相关要求完成此项目 |  | m2 | 427.75
380 | 030702001009 | 镀锌薄钢板δ=0.6mm | 1.名称:镀锌薄钢板 2.形状:矩形 3.规格:320＜长边长 ≤450mm 4.板材厚度:δ=0.6mm 5.接口形式:角铁法兰 6.含暗室增加费 7.投标人综合考虑施工过程中所有涉及的深化设计工作，其设计费及实体增加或减少的所有费用均已包含在投标报价中，招标人不再额外补偿，深化设计成果需符合满足招标人、设计单位及相关规范要求 8.其他:综合考虑完成该工艺的所有施工内容，未尽事宜参照图纸、招标文件及国家规范的相关要求完成此项目 |  | m2 | 344.18
381 | 030702001010 | 镀锌薄钢板δ=0.75mm | 1.名称:镀锌薄钢板 2.形状:矩形 3.规格:450＜长边长 ≤1000mm 4.板材厚度:δ=0.75mm 5.接口形式:角铁法兰 6.含暗室增加费 7.投标人综合考虑施工过程中所有涉及的深化设计工作，其设计费及实体增加或减少的所有费用均已包含在投标报价中，招标人不再额外补偿，深化设计成果需符合满足招标人、设计单位及相关规范要求 8.其他:综合考虑完成该工艺的所有施工内容，未尽事宜参照图纸、招标文件及国家规范的相关要求完成此项目 |  | m2 | 1172.34
本页小计
分部分项工程项目清单计价表
工程名称：地下室-通风防排烟工程 |  |  |  | 标段： |  |  | 第 141 页 共 144 页
序号 | 项目编码 | 项目名称 | 项目特征描述 |  | 计量 单位 | 工程量 |  | 金额（元）
[8 empty] | 综合单价 | 合价
382 | 030702001011 | 镀锌薄钢板δ=1.0mm | 1.名称:镀锌薄钢板 2.形状:矩形 3.规格:1000＜长边长 ≤1250mm 4.板材厚度:δ=1.0mm 5.接口形式:角铁法兰 6.含暗室增加费 7.投标人综合考虑施工过程中所有涉及的深化设计工作，其设计费及实体增加或减少的所有费用均已包含在投标报价中，招标人不再额外补偿，深化设计成果需符合满足招标人、设计单位及相关规范要求 8.其他:综合考虑完成该工艺的所有施工内容，未尽事宜参照图纸、招标文件及国家规范的相关要求完成此项目 |  | m2 | 144.51
383 | 030702001012 | 镀锌薄钢板δ=1.2mm | 1.名称:镀锌薄钢板 2.形状:矩形 3.规格:1500＜长边长 ≤2000mm 4.板材厚度:δ=1.2mm 5.接口形式:角铁法兰 6.含暗室增加费 7.投标人综合考虑施工过程中所有涉及的深化设计工作，其设计费及实体增加或减少的所有费用均已包含在投标报价中，招标人不再额外补偿，深化设计成果需符合满足招标人、设计单位及相关规范要求 8.其他:综合考虑完成该工艺的所有施工内容，未尽事宜参照图纸、招标文件及国家规范的相关要求完成此项目 |  | m2 | 174.7
384 | 030702001013 | 镀锌薄钢板δ=1.5mm | 1.名称:镀锌薄钢板 2.形状:矩形 3.规格:2000＜长边长 ≤4000mm 4.板材厚度:δ=1.5mm 5.接口形式:角铁法兰 6.含暗室增加费 7.投标人综合考虑施工过程中所有涉及的深化设计工作，其设计费及实体增加或减少的所有费用均已包含在投标报价中，招标人不再额外补偿，深化设计成果需符合满足招标人、设计单位及相关规范要求 8.其他:综合考虑完成该工艺的所有施工内容，未尽事宜参照图纸、招标文件及国家规范的相关要求完成此项目 |  | m2 | 106.3
本页小计
分部分项工程项目清单计价表
工程名称：地下室-通风防排烟工程 |  |  |  | 标段： |  |  | 第 142 页 共 144 页
序号 | 项目编码 | 项目名称 | 项目特征描述 |  | 计量 单位 | 工程量 |  | 金额（元）
[8 empty] | 综合单价 | 合价
385 | 030703019002 | 风管软接 | 1.名称:风管软接 2.材质:帆布 3.含暗室增加费 4.投标人综合考虑施工过程中所有涉及的深化设计工作，其设计费及实体增加或减少的所有费用均已包含在投标报价中，招标人不再额外补偿，深化设计成果需符合满足招标人、设计单位及相关规范要求 5.其他:综合考虑完成该工艺的所有施工内容，未尽事宜参照图纸、招标文件及国家规范的相关要求完成此项目 |  | m2 | 14
386 | 030702001014 | 风管套管 | 1.名称:风管套管 2.材质、规格:δ=1.6mm镀锌钢板 3.含暗室增加费 4.投标人综合考虑施工过程中所有涉及的深化设计工作，其设计费及实体增加或减少的所有费用均已包含在投标报价中，招标人不再额外补偿，深化设计成果需符合满足招标人、设计单位及相关规范要求 5.其他:综合考虑完成该工艺的所有施工内容，未尽事宜参照图纸、招标文件及国家规范的相关要求完成此项目 |  | m2 | 26.64
387 | 031201003013 | 风管支架刷油 | 1.除锈级别:手工除锈 2.油漆品种:红丹防锈漆、灰漆 3.涂刷遍数、漆膜厚度:红丹防锈漆二道，灰漆一道 4.含暗室增加费 5.投标人综合考虑施工过程中所有涉及的深化设计工作，其设计费及实体增加或减少的所有费用均已包含在投标报价中，招标人不再额外补偿，深化设计成果需符合满足招标人、设计单位及相关规范要求 6.其他:综合考虑完成该工艺的所有施工内容，未尽事宜参照图纸、招标文件及国家规范的相关要求完成此项目 |  | kg | 1068.88
挡烟垂壁
本页小计
分部分项工程项目清单计价表
工程名称：地下室-通风防排烟工程 |  |  |  | 标段： |  |  | 第 143 页 共 144 页
序号 | 项目编码 | 项目名称 | 项目特征描述 |  | 计量 单位 | 工程量 |  | 金额（元）
[8 empty] | 综合单价 | 合价
388 | 011303003001 | 固定挡烟垂壁 | 1.名称:固定挡烟垂壁 2.材质:防火玻璃，满足规范（GA533-2012）要求 3.含暗室增加费 4.投标人综合考虑施工过程中所有涉及的深化设计工作，其设计费及实体增加或减少的所有费用均已包含在投标报价中，招标人不再额外补偿，深化设计成果需符合满足招标人、设计单位及相关规范要求 5.其他:综合考虑完成该工艺的所有施工内容，未尽事宜参照图纸、招标文件及国家规范的相关要求完成此项目 |  | m2 | 418.32
389 | 011303003002 | 电动挡烟垂壁 | 1.名称:电动挡烟垂壁 2.规格、参数:电器特性：1PH/220V/50Hz，参考功率：100W，满足规范（GA533-2012）要求 3.含暗室增加费 4.投标人综合考虑施工过程中所有涉及的深化设计工作，其设计费及实体增加或减少的所有费用均已包含在投标报价中，招标人不再额外补偿，深化设计成果需符合满足招标人、设计单位及相关规范要求 5.其他:综合考虑完成该工艺的所有施工内容，未尽事宜参照图纸、招标文件及国家规范的相关要求完成此项目 |  | m2 | 244.66
通风工程检测、调试
390 | 030704001001 | 通风工程检测、调试 | 1.通风工程检测、调试 2.含暗室增加费，漏风、漏光试验 3.投标人综合考虑施工过程中所有涉及的深化设计工作，其设计费及实体增加或减少的所有费用均已包含在投标报价中，招标人不再额外补偿，深化设计成果需符合满足招标人、设计单位及相关规范要求 4.其他:综合考虑完成该工艺的所有施工内容，未尽事宜参照图纸、招标文件及国家规范的相关要求完成此项目 |  | 系统 | 1
脚手架搭拆费
本页小计
分部分项工程项目清单计价表
工程名称：地下室-通风防排烟工程 |  |  |  | 标段： |  |  | 第 144 页 共 144 页
序号 | 项目编码 | 项目名称 | 项目特征描述 |  | 计量 单位 | 工程量 |  | 金额（元）
[8 empty] | 综合单价 | 合价
391 | 031401001003 | 脚手架搭拆费 | 1.脚手架搭拆费 2.含暗室增加费 3.投标人综合考虑施工过程中所有涉及的深化设计工作，其设计费及实体增加或减少的所有费用均已包含在投标报价中，招标人不再额外补偿，深化设计成果需符合满足招标人、设计单位及相关规范要求 4.其他:综合考虑完成该工艺的所有施工内容，未尽事宜参照图纸、招标文件及国家规范的相关要求完成此项目 |  | 项 | 1
本页小计
合 计

## E.2.1 分部分项工程项目清单计价表【地下室-空调工程】
分部分项工程项目清单计价表
工程名称：地下室-空调工程 |  |  |  | 标段： |  |  | 第 1 页 共 105 页
序号 | 项目编码 | 项目名称 | 项目特征描述 |  | 计量 单位 | 工程量 |  | 金额（元）
[8 empty] | 综合单价 | 合价
空调风系统
1 | 030701003001 | 空调风柜机组(6排盘管)K-B1-04-01 | 1.名称：空调风柜机组(6排盘管) 2.型号：K-B1-04-01 3.规格：风量：25000m3/h,制冷/制热：187/93.5KW,机外余压：400Pa,电机功率：11KW,噪音≤70d（B）A，Ws=0.217,室外夏季进风工况:干/湿球温度:35℃/28℃，室外冬季进风工况:干/湿球温度:6.0℃/4.0℃，室内回风供冷工况：干/湿球温度:27℃/19.5℃，冷水供、回水温度:7/12℃，热水供、回水温度:40/45℃，风机出口风速<8m/s，电源3相380V 50Hz，配初、中效过滤器，盘管迎风面风速不大于2.5m/s，压力无关型流量控制阀、减震胶、最高转速不大于900转/分 4.配置微静电式空气净化装置 5.安装方式：落地安装 6.减震垫(器)、支架制作、安装、除锈、刷油 7.含暗室增加费、电机检查接线 8.投标人综合考虑施工过程中所有涉及的深化设计工作，其设计费及实体增加或减少的所有费用均已包含在投标报价中，招标人不再额外补偿，深化设计成果需符合满足招标人、设计单位及相关规范要求 9.其他:综合考虑完成该工艺的所有施工内容，未尽事宜参照图纸、招标文件及国家规范的相关要求完成此项目 |  | 台 | 1
本页小计
分部分项工程项目清单计价表
工程名称：地下室-空调工程 |  |  |  | 标段： |  |  | 第 2 页 共 105 页
序号 | 项目编码 | 项目名称 | 项目特征描述 |  | 计量 单位 | 工程量 |  | 金额（元）
[8 empty] | 综合单价 | 合价
2 | 030701003002 | 新风空调机组(4排管)XF-B1-07-01、XF-B1-07-03 | 1.名称：新风空调机组(4排管) 2.型号：XF-B1-07-01、XF-B1-07-03 3.规格：冷量/热量:26.5/26.6kW 风量：2000m3/h 功率：1.1kW 机外余压：250Pa 噪音≤60d(B)A,室外夏季进风工况:干/湿球温度:35℃/28℃，室外冬季进风工况:干/湿球温度::6.0/4.0℃，冷水供、回水温度:7/12℃，热水供、回水温度:40/45℃，风机出口风速<8m/s，电源3相380V 50Hz，配初、中效过滤器，压力无关型流量控制阀、减震胶、最高转速不大于900转/分，盘管迎风面风速不大于2.5m/s 4.配置微静电式空气净化装置 5.安装方式：吊装 6.减震垫(器)、支架制作、安装、除锈、刷油 7.含暗室增加费、电机检查接线 8.投标人综合考虑施工过程中所有涉及的深化设计工作，其设计费及实体增加或减少的所有费用均已包含在投标报价中，招标人不再额外补偿，深化设计成果需符合满足招标人、设计单位及相关规范要求 9.其他:综合考虑完成该工艺的所有施工内容，未尽事宜参照图纸、招标文件及国家规范的相关要求完成此项目 |  | 台 | 2
本页小计
分部分项工程项目清单计价表
工程名称：地下室-空调工程 |  |  |  | 标段： |  |  | 第 3 页 共 105 页
序号 | 项目编码 | 项目名称 | 项目特征描述 |  | 计量 单位 | 工程量 |  | 金额（元）
[8 empty] | 综合单价 | 合价
3 | 030701003003 | 新风空调机组(4排管)XF-B1-07-02 | 1.名称：新风空调机组(4排管) 2.型号：XF-B1-07-02 3.规格：冷量/热量:37.1/39.9kW 风量：3000m3/h 功率：1.5kW 机外余压：300Pa 噪音≤65d(B)A，室外夏季进风工况:干/湿球温度:35℃/28℃，室外冬季进风工况:干/湿球温度::6.0/4.0℃，冷水供、回水温度:7/12℃，热水供、回水温度:40/45℃，风机出口风速<8m/s，电源3相380V 50Hz，配初、中效过滤器，压力无关型流量控制阀、减震胶、最高转速不大于900转/分，盘管迎风面风速不大于2.5m/s 4.配置微静电式空气净化装置 5.安装方式：吊装 6.减震垫(器)、支架制作、安装、除锈、刷油 7.含暗室增加费、电机检查接线 8.投标人综合考虑施工过程中所有涉及的深化设计工作，其设计费及实体增加或减少的所有费用均已包含在投标报价中，招标人不再额外补偿，深化设计成果需符合满足招标人、设计单位及相关规范要求 9.其他:综合考虑完成该工艺的所有施工内容，未尽事宜参照图纸、招标文件及国家规范的相关要求完成此项目 |  | 台 | 1
本页小计
分部分项工程项目清单计价表
工程名称：地下室-空调工程 |  |  |  | 标段： |  |  | 第 4 页 共 105 页
序号 | 项目编码 | 项目名称 | 项目特征描述 |  | 计量 单位 | 工程量 |  | 金额（元）
[8 empty] | 综合单价 | 合价
4 | 030701003004 | 新风空调机组(4排管)XF-B1-07-04 | 1.名称：新风空调机组(4排管) 2.型号：XF-B1-07-04 3.规格：冷量/热量:75.1/67.9kW 风量：6000m3/h 功率：3.0kW 机外余压：300Pa 噪音≤70d(B)A，室外夏季进风工况:干/湿球温度:35℃/28℃，室外冬季进风工况:干/湿球温度::6.0/4.0℃，冷水供、回水温度:7/12℃，热水供、回水温度:40/45℃，风机出口风速<8m/s，电源3相380V 50Hz，配初、中效过滤器，压力无关型流量控制阀、减震胶、最高转速不大于900转/分，盘管迎风面风速不大于2.5m/s 4.配置微静电式空气净化装置 5.安装方式：吊装 6.减震垫(器)、支架制作、安装、除锈、刷油 7.含暗室增加费、电机检查接线 8.投标人综合考虑施工过程中所有涉及的深化设计工作，其设计费及实体增加或减少的所有费用均已包含在投标报价中，招标人不再额外补偿，深化设计成果需符合满足招标人、设计单位及相关规范要求 9.其他:综合考虑完成该工艺的所有施工内容，未尽事宜参照图纸、招标文件及国家规范的相关要求完成此项目 |  | 台 | 1
本页小计
分部分项工程项目清单计价表
工程名称：地下室-空调工程 |  |  |  | 标段： |  |  | 第 5 页 共 105 页
序号 | 项目编码 | 项目名称 | 项目特征描述 |  | 计量 单位 | 工程量 |  | 金额（元）
[8 empty] | 综合单价 | 合价
5 | 030701004001 | 风机盘管(3排管)FP03 | 1.名称:风机盘管(3排管)FP03 2.规格:冷量/热量:2.5/2.8KW、风量:380m³/h、静压：30Pa，功率：59W、噪音≤39dB(A) 3.安装形式:暗藏天花式 4.配初效过滤器、风机盘管三速开关(温控器)安装 5.配置微静电式空气净化装置 6.减震垫(器)、支架制作、安装、除锈、刷油 7.含暗室增加费、电机检查接线 8.投标人综合考虑施工过程中所有涉及的深化设计工作，其设计费及实体增加或减少的所有费用均已包含在投标报价中，招标人不再额外补偿，深化设计成果需符合满足招标人、设计单位及相关规范要求 9.其他:综合考虑完成该工艺的所有施工内容，未尽事宜参照图纸、招标文件及国家规范的相关要求完成此项目 |  | 台 | 4
6 | 030701004002 | 风机盘管(3排管)FP04 | 1.名称:风机盘管(3排管)FP04 2.规格:冷量/热量:3.0/4.0KW、风量:515m³/h、静压：30Pa，功率：72W、噪音≤41dB(A) 3.安装形式:暗藏天花式 4.配初效过滤器、风机盘管三速开关(温控器)安装 5.配置微静电式空气净化装置 6.减震垫(器)、支架制作、安装、除锈、刷油 7.含暗室增加费、电机检查接线 8.投标人综合考虑施工过程中所有涉及的深化设计工作，其设计费及实体增加或减少的所有费用均已包含在投标报价中，招标人不再额外补偿，深化设计成果需符合满足招标人、设计单位及相关规范要求 9.其他:综合考虑完成该工艺的所有施工内容，未尽事宜参照图纸、招标文件及国家规范的相关要求完成此项目 |  | 台 | 9
本页小计
分部分项工程项目清单计价表
工程名称：地下室-空调工程 |  |  |  | 标段： |  |  | 第 6 页 共 105 页
序号 | 项目编码 | 项目名称 | 项目特征描述 |  | 计量 单位 | 工程量 |  | 金额（元）
[8 empty] | 综合单价 | 合价
7 | 030701004003 | 风机盘管(3排管)FP05 | 1.名称:风机盘管(3排管)FP05 2.规格:冷量/热量:3.8/5.0KW、风量:660m³/h、静压：30Pa，功率：87W、噪音≤43dB(A) 3.安装形式:暗藏天花式 4.配初效过滤器、风机盘管三速开关(温控器)安装 5.配置微静电式空气净化装置 6.减震垫(器)、支架制作、安装、除锈、刷油 7.含暗室增加费、电机检查接线 8.投标人综合考虑施工过程中所有涉及的深化设计工作，其设计费及实体增加或减少的所有费用均已包含在投标报价中，招标人不再额外补偿，深化设计成果需符合满足招标人、设计单位及相关规范要求 9.其他:综合考虑完成该工艺的所有施工内容，未尽事宜参照图纸、招标文件及国家规范的相关要求完成此项目 |  | 台 | 12
8 | 030701004004 | 风机盘管(3排管)FP06 | 1.名称:风机盘管(3排管)FP06 2.规格:冷量/热量:4.5/5.7KW、风量:765m³/h、静压：30Pa，功率：108W、噪音≤44dB(A) 3.安装形式:暗藏天花式 4.配初效过滤器、风机盘管三速开关(温控器)安装 5.配置微静电式空气净化装置 6.减震垫(器)、支架制作、安装、除锈、刷油 7.含暗室增加费、电机检查接线 8.投标人综合考虑施工过程中所有涉及的深化设计工作，其设计费及实体增加或减少的所有费用均已包含在投标报价中，招标人不再额外补偿，深化设计成果需符合满足招标人、设计单位及相关规范要求 9.其他:综合考虑完成该工艺的所有施工内容，未尽事宜参照图纸、招标文件及国家规范的相关要求完成此项目 |  | 台 | 7
本页小计
分部分项工程项目清单计价表
工程名称：地下室-空调工程 |  |  |  | 标段： |  |  | 第 7 页 共 105 页
序号 | 项目编码 | 项目名称 | 项目特征描述 |  | 计量 单位 | 工程量 |  | 金额（元）
[8 empty] | 综合单价 | 合价
9 | 030701004005 | 风机盘管(3排管)FP08 | 1.名称:风机盘管(3排管)FP08 2.规格:冷量/热量:6.5/8.0KW、风量:1040m³/h、静压：30Pa，功率：152W、噪音≤44dB(A) 3.安装形式:暗藏天花式 4.配初效过滤器、风机盘管三速开关(温控器)安装 5.配置微静电式空气净化装置 6.减震垫(器)、支架制作、安装、除锈、刷油 7.含暗室增加费、电机检查接线 8.投标人综合考虑施工过程中所有涉及的深化设计工作，其设计费及实体增加或减少的所有费用均已包含在投标报价中，招标人不再额外补偿，深化设计成果需符合满足招标人、设计单位及相关规范要求 9.其他:综合考虑完成该工艺的所有施工内容，未尽事宜参照图纸、招标文件及国家规范的相关要求完成此项目 |  | 台 | 13
10 | 030701004006 | 风机盘管(3排管)FP10 | 1.名称:风机盘管(3排管)FP10 2.规格:冷量/热量:7.9/10.5KW、风量:1280m³/h、静压：30Pa，功率：174W、噪音≤48dB(A) 3.安装形式:暗藏天花式 4.配初效过滤器、风机盘管三速开关(温控器)安装 5.配置微静电式空气净化装置 6.减震垫(器)、支架制作、安装、除锈、刷油 7.含暗室增加费、电机检查接线 8.投标人综合考虑施工过程中所有涉及的深化设计工作，其设计费及实体增加或减少的所有费用均已包含在投标报价中，招标人不再额外补偿，深化设计成果需符合满足招标人、设计单位及相关规范要求 9.其他:综合考虑完成该工艺的所有施工内容，未尽事宜参照图纸、招标文件及国家规范的相关要求完成此项目 |  | 台 | 8
本页小计
分部分项工程项目清单计价表
工程名称：地下室-空调工程 |  |  |  | 标段： |  |  | 第 8 页 共 105 页
序号 | 项目编码 | 项目名称 | 项目特征描述 |  | 计量 单位 | 工程量 |  | 金额（元）
[8 empty] | 综合单价 | 合价
11 | 030703021008 | 静压箱1500×1500×800mm(h) | 1.名称:静压箱 2.规格:1500×1500×800mm(h) 3.材质：镀锌钢板 4.内部粘贴50mm厚容重为64kg/m3的超细玻璃棉,外包0.1mm厚的无碱玻璃纤维布,再设一层0.5mm厚穿孔镀锌铁皮,穿孔孔径为φ=8mm,孔中距12~15mm 5.含支吊架 6.含暗室增加费 7.投标人综合考虑施工过程中所有涉及的深化设计工作，其设计费及实体增加或减少的所有费用均已包含在投标报价中，招标人不再额外补偿，深化设计成果需符合满足招标人、设计单位及相关规范要求 8.其他:综合考虑完成该工艺的所有施工内容，未尽事宜参照图纸、招标文件及国家规范的相关要求完成此项目 |  | 个 | 1
12 | 030703021009 | 送风箱500×400×600(h) | 1.名称:送风箱 2.规格:500×400×600(h) 3.材质：镀锌钢板 4.含暗室增加费 5.投标人综合考虑施工过程中所有涉及的深化设计工作，其设计费及实体增加或减少的所有费用均已包含在投标报价中，招标人不再额外补偿，深化设计成果需符合满足招标人、设计单位及相关规范要求 6.其他:综合考虑完成该工艺的所有施工内容，未尽事宜参照图纸、招标文件及国家规范的相关要求完成此项目 |  | m2 | 1.48
本页小计
分部分项工程项目清单计价表
工程名称：地下室-空调工程 |  |  |  | 标段： |  |  | 第 9 页 共 105 页
序号 | 项目编码 | 项目名称 | 项目特征描述 |  | 计量 单位 | 工程量 |  | 金额（元）
[8 empty] | 综合单价 | 合价
13 | 030703020001 | 阻抗复合式消声器 1600×400×1500mm | 1.名称:阻抗复合式消声器 2.规格:1600×400×1500mm 3.材质：镀锌钢板 4.含支吊架 5.含暗室增加费 6.投标人综合考虑施工过程中所有涉及的深化设计工作，其设计费及实体增加或减少的所有费用均已包含在投标报价中，招标人不再额外补偿，深化设计成果需符合满足招标人、设计单位及相关规范要求 7.其他:综合考虑完成该工艺的所有施工内容，未尽事宜参照图纸、招标文件及国家规范的相关要求完成此项目 |  | 个 | 1
14 | 030703020002 | 阻抗复合式消声器 2000×500×1200mm | 1.名称:阻抗复合式消声器 2.规格:2000×500×1200mm 3.材质：镀锌钢板 4.含支吊架 5.含暗室增加费 6.投标人综合考虑施工过程中所有涉及的深化设计工作，其设计费及实体增加或减少的所有费用均已包含在投标报价中，招标人不再额外补偿，深化设计成果需符合满足招标人、设计单位及相关规范要求 7.其他:综合考虑完成该工艺的所有施工内容，未尽事宜参照图纸、招标文件及国家规范的相关要求完成此项目 |  | 个 | 1
15 | 030703020003 | 阻抗复合式消声器 800×320×1200mm | 1.名称:阻抗复合式消声器 2.规格:800×320×1200mm 3.材质：镀锌钢板 4.含支吊架 5.含暗室增加费 6.投标人综合考虑施工过程中所有涉及的深化设计工作，其设计费及实体增加或减少的所有费用均已包含在投标报价中，招标人不再额外补偿，深化设计成果需符合满足招标人、设计单位及相关规范要求 7.其他:综合考虑完成该工艺的所有施工内容，未尽事宜参照图纸、招标文件及国家规范的相关要求完成此项目 |  | 个 | 1
本页小计
分部分项工程项目清单计价表
工程名称：地下室-空调工程 |  |  |  | 标段： |  |  | 第 10 页 共 105 页
序号 | 项目编码 | 项目名称 | 项目特征描述 |  | 计量 单位 | 工程量 |  | 金额（元）
[8 empty] | 综合单价 | 合价
16 | 030703001222 | 高气密全自动排烟阀400×200mm | 1.名称：高气密全自动排烟阀 2.规格：400×200mm 3.材质：碳钢 4.含电动执行机构 5.边长(直径)≥630mm的防火阀应设置独立支吊架 6.含暗室增加费 7.投标人综合考虑施工过程中所有涉及的深化设计工作，其设计费及实体增加或减少的所有费用均已包含在投标报价中，招标人不再额外补偿，深化设计成果需符合满足招标人、设计单位及相关规范要求 8.其他:综合考虑完成该工艺的所有施工内容，未尽事宜参照图纸、招标文件及国家规范的相关要求完成此项目 |  | 个 | 1
17 | 030703001223 | 70℃高气密风管防火阀2000×500mm | 1.名称：70℃高气密风管防火阀 2.规格：2000×500mm 3.材质：碳钢 4.边长(直径)≥630mm的防火阀应设置独立支吊架 5.含暗室增加费 6.投标人综合考虑施工过程中所有涉及的深化设计工作，其设计费及实体增加或减少的所有费用均已包含在投标报价中，招标人不再额外补偿，深化设计成果需符合满足招标人、设计单位及相关规范要求 7.其他:综合考虑完成该工艺的所有施工内容，未尽事宜参照图纸、招标文件及国家规范的相关要求完成此项目 |  | 个 | 2
本页小计
分部分项工程项目清单计价表
工程名称：地下室-空调工程 |  |  |  | 标段： |  |  | 第 11 页 共 105 页
序号 | 项目编码 | 项目名称 | 项目特征描述 |  | 计量 单位 | 工程量 |  | 金额（元）
[8 empty] | 综合单价 | 合价
18 | 030703001224 | 70℃高气密风管防火阀1300×800mm | 1.名称：70℃高气密风管防火阀 2.规格：1300×800mm 3.材质：碳钢 4.边长(直径)≥630mm的防火阀应设置独立支吊架 5.含暗室增加费 6.投标人综合考虑施工过程中所有涉及的深化设计工作，其设计费及实体增加或减少的所有费用均已包含在投标报价中，招标人不再额外补偿，深化设计成果需符合满足招标人、设计单位及相关规范要求 7.其他:综合考虑完成该工艺的所有施工内容，未尽事宜参照图纸、招标文件及国家规范的相关要求完成此项目 |  | 个 | 1
19 | 030703001225 | 70℃高气密风管防火阀1000×800mm | 1.名称：70℃高气密风管防火阀 2.规格：1000×800mm 3.材质：碳钢 4.边长(直径)≥630mm的防火阀应设置独立支吊架 5.含暗室增加费 6.投标人综合考虑施工过程中所有涉及的深化设计工作，其设计费及实体增加或减少的所有费用均已包含在投标报价中，招标人不再额外补偿，深化设计成果需符合满足招标人、设计单位及相关规范要求 7.其他:综合考虑完成该工艺的所有施工内容，未尽事宜参照图纸、招标文件及国家规范的相关要求完成此项目 |  | 个 | 1
20 | 030703001226 | 70℃高气密风管防火阀800×320mm | 1.名称：70℃高气密风管防火阀 2.规格：800×320mm 3.材质：碳钢 4.边长(直径)≥630mm的防火阀应设置独立支吊架 5.含暗室增加费 6.投标人综合考虑施工过程中所有涉及的深化设计工作，其设计费及实体增加或减少的所有费用均已包含在投标报价中，招标人不再额外补偿，深化设计成果需符合满足招标人、设计单位及相关规范要求 7.其他:综合考虑完成该工艺的所有施工内容，未尽事宜参照图纸、招标文件及国家规范的相关要求完成此项目 |  | 个 | 1
本页小计
分部分项工程项目清单计价表
工程名称：地下室-空调工程 |  |  |  | 标段： |  |  | 第 12 页 共 105 页
序号 | 项目编码 | 项目名称 | 项目特征描述 |  | 计量 单位 | 工程量 |  | 金额（元）
[8 empty] | 综合单价 | 合价
21 | 030703001227 | 70℃高气密风管防火阀600×300mm | 1.名称：70℃高气密风管防火阀 2.规格：600×300mm 3.材质：碳钢 4.边长(直径)≥630mm的防火阀应设置独立支吊架 5.含暗室增加费 6.投标人综合考虑施工过程中所有涉及的深化设计工作，其设计费及实体增加或减少的所有费用均已包含在投标报价中，招标人不再额外补偿，深化设计成果需符合满足招标人、设计单位及相关规范要求 7.其他:综合考虑完成该工艺的所有施工内容，未尽事宜参照图纸、招标文件及国家规范的相关要求完成此项目 |  | 个 | 1
22 | 030703001228 | 70℃高气密风管防火阀550×250mm | 1.名称：70℃高气密风管防火阀 2.规格：550×250mm 3.材质：碳钢 4.边长(直径)≥630mm的防火阀应设置独立支吊架 5.含暗室增加费 6.投标人综合考虑施工过程中所有涉及的深化设计工作，其设计费及实体增加或减少的所有费用均已包含在投标报价中，招标人不再额外补偿，深化设计成果需符合满足招标人、设计单位及相关规范要求 7.其他:综合考虑完成该工艺的所有施工内容，未尽事宜参照图纸、招标文件及国家规范的相关要求完成此项目 |  | 个 | 1
23 | 030703001229 | 70℃高气密风管防火阀500×630mm | 1.名称：70℃高气密风管防火阀 2.规格：500×630mm 3.材质：碳钢 4.边长(直径)≥630mm的防火阀应设置独立支吊架 5.含暗室增加费 6.投标人综合考虑施工过程中所有涉及的深化设计工作，其设计费及实体增加或减少的所有费用均已包含在投标报价中，招标人不再额外补偿，深化设计成果需符合满足招标人、设计单位及相关规范要求 7.其他:综合考虑完成该工艺的所有施工内容，未尽事宜参照图纸、招标文件及国家规范的相关要求完成此项目 |  | 个 | 1
本页小计
分部分项工程项目清单计价表
工程名称：地下室-空调工程 |  |  |  | 标段： |  |  | 第 13 页 共 105 页
序号 | 项目编码 | 项目名称 | 项目特征描述 |  | 计量 单位 | 工程量 |  | 金额（元）
[8 empty] | 综合单价 | 合价
24 | 030703001230 | 70℃高气密风管防火阀500×250mm | 1.名称：70℃高气密风管防火阀 2.规格：500×250mm 3.材质：碳钢 4.边长(直径)≥630mm的防火阀应设置独立支吊架 5.含暗室增加费 6.投标人综合考虑施工过程中所有涉及的深化设计工作，其设计费及实体增加或减少的所有费用均已包含在投标报价中，招标人不再额外补偿，深化设计成果需符合满足招标人、设计单位及相关规范要求 7.其他:综合考虑完成该工艺的所有施工内容，未尽事宜参照图纸、招标文件及国家规范的相关要求完成此项目 |  | 个 | 3
25 | 030703001231 | 70℃高气密风管防火阀500×200mm | 1.名称：70℃高气密风管防火阀 2.规格：500×200mm 3.材质：碳钢 4.边长(直径)≥630mm的防火阀应设置独立支吊架 5.含暗室增加费 6.投标人综合考虑施工过程中所有涉及的深化设计工作，其设计费及实体增加或减少的所有费用均已包含在投标报价中，招标人不再额外补偿，深化设计成果需符合满足招标人、设计单位及相关规范要求 7.其他:综合考虑完成该工艺的所有施工内容，未尽事宜参照图纸、招标文件及国家规范的相关要求完成此项目 |  | 个 | 1
26 | 030703001232 | 70℃高气密风管防火阀400×400mm | 1.名称：70℃高气密风管防火阀 2.规格：400×400mm 3.材质：碳钢 4.边长(直径)≥630mm的防火阀应设置独立支吊架 5.含暗室增加费 6.投标人综合考虑施工过程中所有涉及的深化设计工作，其设计费及实体增加或减少的所有费用均已包含在投标报价中，招标人不再额外补偿，深化设计成果需符合满足招标人、设计单位及相关规范要求 7.其他:综合考虑完成该工艺的所有施工内容，未尽事宜参照图纸、招标文件及国家规范的相关要求完成此项目 |  | 个 | 2
本页小计
分部分项工程项目清单计价表
工程名称：地下室-空调工程 |  |  |  | 标段： |  |  | 第 14 页 共 105 页
序号 | 项目编码 | 项目名称 | 项目特征描述 |  | 计量 单位 | 工程量 |  | 金额（元）
[8 empty] | 综合单价 | 合价
27 | 030703001233 | 70℃高气密风管防火阀400×300mm | 1.名称：70℃高气密风管防火阀 2.规格：400×300mm 3.材质：碳钢 4.边长(直径)≥630mm的防火阀应设置独立支吊架 5.含暗室增加费 6.投标人综合考虑施工过程中所有涉及的深化设计工作，其设计费及实体增加或减少的所有费用均已包含在投标报价中，招标人不再额外补偿，深化设计成果需符合满足招标人、设计单位及相关规范要求 7.其他:综合考虑完成该工艺的所有施工内容，未尽事宜参照图纸、招标文件及国家规范的相关要求完成此项目 |  | 个 | 1
28 | 030703001234 | 70℃高气密风管防火阀320×160mm | 1.名称：70℃高气密风管防火阀 2.规格：320×160mm 3.材质：碳钢 4.边长(直径)≥630mm的防火阀应设置独立支吊架 5.含暗室增加费 6.投标人综合考虑施工过程中所有涉及的深化设计工作，其设计费及实体增加或减少的所有费用均已包含在投标报价中，招标人不再额外补偿，深化设计成果需符合满足招标人、设计单位及相关规范要求 7.其他:综合考虑完成该工艺的所有施工内容，未尽事宜参照图纸、招标文件及国家规范的相关要求完成此项目 |  | 个 | 1
29 | 030703001235 | 70℃高气密风管防火阀200×200mm | 1.名称：70℃高气密风管防火阀 2.规格：200×200mm 3.材质：碳钢 4.边长(直径)≥630mm的防火阀应设置独立支吊架 5.含暗室增加费 6.投标人综合考虑施工过程中所有涉及的深化设计工作，其设计费及实体增加或减少的所有费用均已包含在投标报价中，招标人不再额外补偿，深化设计成果需符合满足招标人、设计单位及相关规范要求 7.其他:综合考虑完成该工艺的所有施工内容，未尽事宜参照图纸、招标文件及国家规范的相关要求完成此项目 |  | 个 | 1
本页小计
分部分项工程项目清单计价表
工程名称：地下室-空调工程 |  |  |  | 标段： |  |  | 第 15 页 共 105 页
序号 | 项目编码 | 项目名称 | 项目特征描述 |  | 计量 单位 | 工程量 |  | 金额（元）
[8 empty] | 综合单价 | 合价
30 | 030703001236 | 70℃高气密风管防火阀160×160mm | 1.名称：70℃高气密风管防火阀 2.规格：160×160mm 3.材质：碳钢 4.边长(直径)≥630mm的防火阀应设置独立支吊架 5.含暗室增加费 6.投标人综合考虑施工过程中所有涉及的深化设计工作，其设计费及实体增加或减少的所有费用均已包含在投标报价中，招标人不再额外补偿，深化设计成果需符合满足招标人、设计单位及相关规范要求 7.其他:综合考虑完成该工艺的所有施工内容，未尽事宜参照图纸、招标文件及国家规范的相关要求完成此项目 |  | 个 | 8
31 | 030703001237 | 对开多叶调节阀800×320mm | 1.名称：对开多叶调节阀 2.规格：800×320mm 3.材质：碳钢 4.含暗室增加费 5.投标人综合考虑施工过程中所有涉及的深化设计工作，其设计费及实体增加或减少的所有费用均已包含在投标报价中，招标人不再额外补偿，深化设计成果需符合满足招标人、设计单位及相关规范要求 6.其他:综合考虑完成该工艺的所有施工内容，未尽事宜参照图纸、招标文件及国家规范的相关要求完成此项目 |  | 个 | 1
32 | 030703001238 | 对开多叶调节阀630×200mm | 1.名称：对开多叶调节阀 2.规格：630×200mm 3.材质：碳钢 4.含暗室增加费 5.投标人综合考虑施工过程中所有涉及的深化设计工作，其设计费及实体增加或减少的所有费用均已包含在投标报价中，招标人不再额外补偿，深化设计成果需符合满足招标人、设计单位及相关规范要求 6.其他:综合考虑完成该工艺的所有施工内容，未尽事宜参照图纸、招标文件及国家规范的相关要求完成此项目 |  | 个 | 6
本页小计
分部分项工程项目清单计价表
工程名称：地下室-空调工程 |  |  |  | 标段： |  |  | 第 16 页 共 105 页
序号 | 项目编码 | 项目名称 | 项目特征描述 |  | 计量 单位 | 工程量 |  | 金额（元）
[8 empty] | 综合单价 | 合价
33 | 030703001239 | 对开多叶调节阀400×200mm | 1.名称：对开多叶调节阀 2.规格：400×200mm 3.材质：碳钢 4.含暗室增加费 5.投标人综合考虑施工过程中所有涉及的深化设计工作，其设计费及实体增加或减少的所有费用均已包含在投标报价中，招标人不再额外补偿，深化设计成果需符合满足招标人、设计单位及相关规范要求 6.其他:综合考虑完成该工艺的所有施工内容，未尽事宜参照图纸、招标文件及国家规范的相关要求完成此项目 |  | 个 | 1
34 | 030703001240 | 对开多叶调节阀320×200mm | 1.名称：对开多叶调节阀 2.规格：320×200mm 3.材质：碳钢 4.含暗室增加费 5.投标人综合考虑施工过程中所有涉及的深化设计工作，其设计费及实体增加或减少的所有费用均已包含在投标报价中，招标人不再额外补偿，深化设计成果需符合满足招标人、设计单位及相关规范要求 6.其他:综合考虑完成该工艺的所有施工内容，未尽事宜参照图纸、招标文件及国家规范的相关要求完成此项目 |  | 个 | 5
35 | 030703001241 | 对开多叶调节阀320×160mm | 1.名称：对开多叶调节阀 2.规格：320×160mm 3.材质：碳钢 4.含暗室增加费 5.投标人综合考虑施工过程中所有涉及的深化设计工作，其设计费及实体增加或减少的所有费用均已包含在投标报价中，招标人不再额外补偿，深化设计成果需符合满足招标人、设计单位及相关规范要求 6.其他:综合考虑完成该工艺的所有施工内容，未尽事宜参照图纸、招标文件及国家规范的相关要求完成此项目 |  | 个 | 5
本页小计
分部分项工程项目清单计价表
工程名称：地下室-空调工程 |  |  |  | 标段： |  |  | 第 17 页 共 105 页
序号 | 项目编码 | 项目名称 | 项目特征描述 |  | 计量 单位 | 工程量 |  | 金额（元）
[8 empty] | 综合单价 | 合价
36 | 030703001242 | 对开多叶调节阀250×200mm | 1.名称：对开多叶调节阀 2.规格：250×200mm 3.材质：碳钢 4.含暗室增加费 5.投标人综合考虑施工过程中所有涉及的深化设计工作，其设计费及实体增加或减少的所有费用均已包含在投标报价中，招标人不再额外补偿，深化设计成果需符合满足招标人、设计单位及相关规范要求 6.其他:综合考虑完成该工艺的所有施工内容，未尽事宜参照图纸、招标文件及国家规范的相关要求完成此项目 |  | 个 | 2
37 | 030703001243 | 对开多叶调节阀250×160mm | 1.名称：对开多叶调节阀 2.规格：250×160mm 3.材质：碳钢 4.含暗室增加费 5.投标人综合考虑施工过程中所有涉及的深化设计工作，其设计费及实体增加或减少的所有费用均已包含在投标报价中，招标人不再额外补偿，深化设计成果需符合满足招标人、设计单位及相关规范要求 6.其他:综合考虑完成该工艺的所有施工内容，未尽事宜参照图纸、招标文件及国家规范的相关要求完成此项目 |  | 个 | 2
38 | 030703001244 | 对开多叶调节阀200×200mm | 1.名称：对开多叶调节阀 2.规格：200×200mm 3.材质：碳钢 4.含暗室增加费 5.投标人综合考虑施工过程中所有涉及的深化设计工作，其设计费及实体增加或减少的所有费用均已包含在投标报价中，招标人不再额外补偿，深化设计成果需符合满足招标人、设计单位及相关规范要求 6.其他:综合考虑完成该工艺的所有施工内容，未尽事宜参照图纸、招标文件及国家规范的相关要求完成此项目 |  | 个 | 1
本页小计
分部分项工程项目清单计价表
工程名称：地下室-空调工程 |  |  |  | 标段： |  |  | 第 18 页 共 105 页
序号 | 项目编码 | 项目名称 | 项目特征描述 |  | 计量 单位 | 工程量 |  | 金额（元）
[8 empty] | 综合单价 | 合价
39 | 030703001245 | 对开多叶调节阀200×160mm | 1.名称：对开多叶调节阀 2.规格：200×160mm 3.材质：碳钢 4.含暗室增加费 5.投标人综合考虑施工过程中所有涉及的深化设计工作，其设计费及实体增加或减少的所有费用均已包含在投标报价中，招标人不再额外补偿，深化设计成果需符合满足招标人、设计单位及相关规范要求 6.其他:综合考虑完成该工艺的所有施工内容，未尽事宜参照图纸、招标文件及国家规范的相关要求完成此项目 |  | 个 | 2
40 | 030703001246 | 对开多叶调节阀160×160mm | 1.名称：对开多叶调节阀 2.规格：160×160mm 3.材质：碳钢 4.含暗室增加费 5.投标人综合考虑施工过程中所有涉及的深化设计工作，其设计费及实体增加或减少的所有费用均已包含在投标报价中，招标人不再额外补偿，深化设计成果需符合满足招标人、设计单位及相关规范要求 6.其他:综合考虑完成该工艺的所有施工内容，未尽事宜参照图纸、招标文件及国家规范的相关要求完成此项目 |  | 个 | 14
41 | 030703001247 | 电动对开多叶调节阀1600×400mm | 1.名称：电动对开多叶调节阀 2.规格：1600×400mm 3.材质：碳钢 4.含电动执行机构 5.含暗室增加费 6.投标人综合考虑施工过程中所有涉及的深化设计工作，其设计费及实体增加或减少的所有费用均已包含在投标报价中，招标人不再额外补偿，深化设计成果需符合满足招标人、设计单位及相关规范要求 7.其他:综合考虑完成该工艺的所有施工内容，未尽事宜参照图纸、招标文件及国家规范的相关要求完成此项目 |  | 个 | 1
本页小计
分部分项工程项目清单计价表
工程名称：地下室-空调工程 |  |  |  | 标段： |  |  | 第 19 页 共 105 页
序号 | 项目编码 | 项目名称 | 项目特征描述 |  | 计量 单位 | 工程量 |  | 金额（元）
[8 empty] | 综合单价 | 合价
42 | 030703001248 | 电动对开多叶调节阀630×1600mm | 1.名称：电动对开多叶调节阀 2.规格：630×1600mm 3.材质：碳钢 4.含电动执行机构 5.含暗室增加费 6.投标人综合考虑施工过程中所有涉及的深化设计工作，其设计费及实体增加或减少的所有费用均已包含在投标报价中，招标人不再额外补偿，深化设计成果需符合满足招标人、设计单位及相关规范要求 7.其他:综合考虑完成该工艺的所有施工内容，未尽事宜参照图纸、招标文件及国家规范的相关要求完成此项目 |  | 个 | 1
43 | 030703001249 | 电动对开多叶调节阀500×630mm | 1.名称：电动对开多叶调节阀 2.规格：500×630mm 3.材质：碳钢 4.含电动执行机构 5.含暗室增加费 6.投标人综合考虑施工过程中所有涉及的深化设计工作，其设计费及实体增加或减少的所有费用均已包含在投标报价中，招标人不再额外补偿，深化设计成果需符合满足招标人、设计单位及相关规范要求 7.其他:综合考虑完成该工艺的所有施工内容，未尽事宜参照图纸、招标文件及国家规范的相关要求完成此项目 |  | 个 | 1
44 | 030703001250 | 电动对开多叶调节阀400×400mm | 1.名称：电动对开多叶调节阀 2.规格：400×400mm 3.材质：碳钢 4.含电动执行机构 5.含暗室增加费 6.投标人综合考虑施工过程中所有涉及的深化设计工作，其设计费及实体增加或减少的所有费用均已包含在投标报价中，招标人不再额外补偿，深化设计成果需符合满足招标人、设计单位及相关规范要求 7.其他:综合考虑完成该工艺的所有施工内容，未尽事宜参照图纸、招标文件及国家规范的相关要求完成此项目 |  | 个 | 1
本页小计
分部分项工程项目清单计价表
工程名称：地下室-空调工程 |  |  |  | 标段： |  |  | 第 20 页 共 105 页
序号 | 项目编码 | 项目名称 | 项目特征描述 |  | 计量 单位 | 工程量 |  | 金额（元）
[8 empty] | 综合单价 | 合价
45 | 030703001251 | 电动对开多叶调节阀320×500mm | 1.名称：电动对开多叶调节阀 2.规格：320×500mm 3.材质：碳钢 4.含电动执行机构 5.含暗室增加费 6.投标人综合考虑施工过程中所有涉及的深化设计工作，其设计费及实体增加或减少的所有费用均已包含在投标报价中，招标人不再额外补偿，深化设计成果需符合满足招标人、设计单位及相关规范要求 7.其他:综合考虑完成该工艺的所有施工内容，未尽事宜参照图纸、招标文件及国家规范的相关要求完成此项目 |  | 个 | 1
46 | 030703001252 | 电动对开多叶调节阀320×400mm | 1.名称：电动对开多叶调节阀 2.规格：320×400mm 3.材质：碳钢 4.含电动执行机构 5.含暗室增加费 6.投标人综合考虑施工过程中所有涉及的深化设计工作，其设计费及实体增加或减少的所有费用均已包含在投标报价中，招标人不再额外补偿，深化设计成果需符合满足招标人、设计单位及相关规范要求 7.其他:综合考虑完成该工艺的所有施工内容，未尽事宜参照图纸、招标文件及国家规范的相关要求完成此项目 |  | 个 | 1
47 | 030703007077 | 方形散流器480×480mm | 1.名称：方形散流器 2.规格：480×480mm 3.材质：铝合金 4.含暗室增加费 5.投标人综合考虑施工过程中所有涉及的深化设计工作，其设计费及实体增加或减少的所有费用均已包含在投标报价中，招标人不再额外补偿，深化设计成果需符合满足招标人、设计单位及相关规范要求 6.其他:综合考虑完成该工艺的所有施工内容，未尽事宜参照图纸、招标文件及国家规范的相关要求完成此项目 |  | 个 | 26
本页小计
分部分项工程项目清单计价表
工程名称：地下室-空调工程 |  |  |  | 标段： |  |  | 第 21 页 共 105 页
序号 | 项目编码 | 项目名称 | 项目特征描述 |  | 计量 单位 | 工程量 |  | 金额（元）
[8 empty] | 综合单价 | 合价
48 | 030703007078 | 方形散流器420×420mm | 1.名称：方形散流器 2.规格：420×420mm 3.材质：铝合金 4.含暗室增加费 5.投标人综合考虑施工过程中所有涉及的深化设计工作，其设计费及实体增加或减少的所有费用均已包含在投标报价中，招标人不再额外补偿，深化设计成果需符合满足招标人、设计单位及相关规范要求 6.其他:综合考虑完成该工艺的所有施工内容，未尽事宜参照图纸、招标文件及国家规范的相关要求完成此项目 |  | 个 | 4
49 | 030703007079 | 方形散流器（带调节阀）350×350mm | 1.名称：方形散流器（带调节阀） 2.规格：350×350mm 3.材质：铝合金 4.含暗室增加费 5.投标人综合考虑施工过程中所有涉及的深化设计工作，其设计费及实体增加或减少的所有费用均已包含在投标报价中，招标人不再额外补偿，深化设计成果需符合满足招标人、设计单位及相关规范要求 6.其他:综合考虑完成该工艺的所有施工内容，未尽事宜参照图纸、招标文件及国家规范的相关要求完成此项目 |  | 个 | 29
50 | 030703007080 | 方形散流器（带调节阀）300×300mm | 1.名称：方形散流器（带调节阀） 2.规格：300×300mm 3.材质：铝合金 4.含暗室增加费 5.投标人综合考虑施工过程中所有涉及的深化设计工作，其设计费及实体增加或减少的所有费用均已包含在投标报价中，招标人不再额外补偿，深化设计成果需符合满足招标人、设计单位及相关规范要求 6.其他:综合考虑完成该工艺的所有施工内容，未尽事宜参照图纸、招标文件及国家规范的相关要求完成此项目 |  | 个 | 10
本页小计
分部分项工程项目清单计价表
工程名称：地下室-空调工程 |  |  |  | 标段： |  |  | 第 22 页 共 105 页
序号 | 项目编码 | 项目名称 | 项目特征描述 |  | 计量 单位 | 工程量 |  | 金额（元）
[8 empty] | 综合单价 | 合价
51 | 030703007081 | 方形散流器（带调节阀）250×250mm | 1.名称：方形散流器（带调节阀） 2.规格：250×250mm 3.材质：铝合金 4.含暗室增加费 5.投标人综合考虑施工过程中所有涉及的深化设计工作，其设计费及实体增加或减少的所有费用均已包含在投标报价中，招标人不再额外补偿，深化设计成果需符合满足招标人、设计单位及相关规范要求 6.其他:综合考虑完成该工艺的所有施工内容，未尽事宜参照图纸、招标文件及国家规范的相关要求完成此项目 |  | 个 | 1
52 | 030703007082 | 双层百叶新风口200×300mm | 1.名称：双层百叶新风口 2.规格：200×300mm 3.材质：铝合金 4.含暗室增加费 5.投标人综合考虑施工过程中所有涉及的深化设计工作，其设计费及实体增加或减少的所有费用均已包含在投标报价中，招标人不再额外补偿，深化设计成果需符合满足招标人、设计单位及相关规范要求 6.其他:综合考虑完成该工艺的所有施工内容，未尽事宜参照图纸、招标文件及国家规范的相关要求完成此项目 |  | 个 | 1
53 | 030703007083 | 双层百叶新风口300×150mm | 1.名称：双层百叶新风口 2.规格：300×150mm 3.材质：铝合金 4.含暗室增加费 5.投标人综合考虑施工过程中所有涉及的深化设计工作，其设计费及实体增加或减少的所有费用均已包含在投标报价中，招标人不再额外补偿，深化设计成果需符合满足招标人、设计单位及相关规范要求 6.其他:综合考虑完成该工艺的所有施工内容，未尽事宜参照图纸、招标文件及国家规范的相关要求完成此项目 |  | 个 | 1
本页小计
分部分项工程项目清单计价表
工程名称：地下室-空调工程 |  |  |  | 标段： |  |  | 第 23 页 共 105 页
序号 | 项目编码 | 项目名称 | 项目特征描述 |  | 计量 单位 | 工程量 |  | 金额（元）
[8 empty] | 综合单价 | 合价
54 | 030703007084 | 双层百叶新风口400×300mm | 1.名称：双层百叶新风口 2.规格：400×300mm 3.材质：铝合金 4.含暗室增加费 5.投标人综合考虑施工过程中所有涉及的深化设计工作，其设计费及实体增加或减少的所有费用均已包含在投标报价中，招标人不再额外补偿，深化设计成果需符合满足招标人、设计单位及相关规范要求 6.其他:综合考虑完成该工艺的所有施工内容，未尽事宜参照图纸、招标文件及国家规范的相关要求完成此项目 |  | 个 | 2
55 | 030703007085 | 单层百叶回风口（自带调节阀）2000×1200mm | 1.名称：单层百叶回风口（自带调节阀） 2.规格：2000×1200mm 3.材质：铝合金 4.含暗室增加费 5.投标人综合考虑施工过程中所有涉及的深化设计工作，其设计费及实体增加或减少的所有费用均已包含在投标报价中，招标人不再额外补偿，深化设计成果需符合满足招标人、设计单位及相关规范要求 6.其他:综合考虑完成该工艺的所有施工内容，未尽事宜参照图纸、招标文件及国家规范的相关要求完成此项目 |  | 个 | 1
56 | 030703007086 | 下回风口1400×300mm | 1.名称：下回风口 2.规格：1400×300mm 3.材质：铝合金 4.含暗室增加费 5.投标人综合考虑施工过程中所有涉及的深化设计工作，其设计费及实体增加或减少的所有费用均已包含在投标报价中，招标人不再额外补偿，深化设计成果需符合满足招标人、设计单位及相关规范要求 6.其他:综合考虑完成该工艺的所有施工内容，未尽事宜参照图纸、招标文件及国家规范的相关要求完成此项目 |  | 个 | 10
本页小计
分部分项工程项目清单计价表
工程名称：地下室-空调工程 |  |  |  | 标段： |  |  | 第 24 页 共 105 页
序号 | 项目编码 | 项目名称 | 项目特征描述 |  | 计量 单位 | 工程量 |  | 金额（元）
[8 empty] | 综合单价 | 合价
57 | 030703007087 | 下回风口1300×300mm | 1.名称：下回风口 2.规格：1300×300mm 3.材质：铝合金 4.含暗室增加费 5.投标人综合考虑施工过程中所有涉及的深化设计工作，其设计费及实体增加或减少的所有费用均已包含在投标报价中，招标人不再额外补偿，深化设计成果需符合满足招标人、设计单位及相关规范要求 6.其他:综合考虑完成该工艺的所有施工内容，未尽事宜参照图纸、招标文件及国家规范的相关要求完成此项目 |  | 个 | 4
58 | 030703007088 | 下回风口1200×300mm | 1.名称：下回风口 2.规格：1200×300mm 3.材质：铝合金 4.含暗室增加费 5.投标人综合考虑施工过程中所有涉及的深化设计工作，其设计费及实体增加或减少的所有费用均已包含在投标报价中，招标人不再额外补偿，深化设计成果需符合满足招标人、设计单位及相关规范要求 6.其他:综合考虑完成该工艺的所有施工内容，未尽事宜参照图纸、招标文件及国家规范的相关要求完成此项目 |  | 个 | 6
59 | 030703007089 | 下回风口900×300mm | 1.名称：下回风口 2.规格：900×300mm 3.材质：铝合金 4.含暗室增加费 5.投标人综合考虑施工过程中所有涉及的深化设计工作，其设计费及实体增加或减少的所有费用均已包含在投标报价中，招标人不再额外补偿，深化设计成果需符合满足招标人、设计单位及相关规范要求 6.其他:综合考虑完成该工艺的所有施工内容，未尽事宜参照图纸、招标文件及国家规范的相关要求完成此项目 |  | 个 | 4
本页小计
分部分项工程项目清单计价表
工程名称：地下室-空调工程 |  |  |  | 标段： |  |  | 第 25 页 共 105 页
序号 | 项目编码 | 项目名称 | 项目特征描述 |  | 计量 单位 | 工程量 |  | 金额（元）
[8 empty] | 综合单价 | 合价
60 | 030703007090 | 下回风口700×300mm | 1.名称：下回风口 2.规格：700×300mm 3.材质：铝合金 4.含暗室增加费 5.投标人综合考虑施工过程中所有涉及的深化设计工作，其设计费及实体增加或减少的所有费用均已包含在投标报价中，招标人不再额外补偿，深化设计成果需符合满足招标人、设计单位及相关规范要求 6.其他:综合考虑完成该工艺的所有施工内容，未尽事宜参照图纸、招标文件及国家规范的相关要求完成此项目 |  | 个 | 2
61 | 030703007091 | 回风口600×600mm | 1.名称：回风口 2.规格：600×600mm 3.材质：铝合金 4.含暗室增加费 5.投标人综合考虑施工过程中所有涉及的深化设计工作，其设计费及实体增加或减少的所有费用均已包含在投标报价中，招标人不再额外补偿，深化设计成果需符合满足招标人、设计单位及相关规范要求 6.其他:综合考虑完成该工艺的所有施工内容，未尽事宜参照图纸、招标文件及国家规范的相关要求完成此项目 |  | 个 | 27
62 | 030703007092 | 双层百叶1200×300mm | 1.名称：双层百叶 2.规格：1200×300mm 3.材质：铝合金 4.含暗室增加费 5.投标人综合考虑施工过程中所有涉及的深化设计工作，其设计费及实体增加或减少的所有费用均已包含在投标报价中，招标人不再额外补偿，深化设计成果需符合满足招标人、设计单位及相关规范要求 6.其他:综合考虑完成该工艺的所有施工内容，未尽事宜参照图纸、招标文件及国家规范的相关要求完成此项目 |  | 个 | 26
本页小计
分部分项工程项目清单计价表
工程名称：地下室-空调工程 |  |  |  | 标段： |  |  | 第 26 页 共 105 页
序号 | 项目编码 | 项目名称 | 项目特征描述 |  | 计量 单位 | 工程量 |  | 金额（元）
[8 empty] | 综合单价 | 合价
63 | 030703007093 | 外墙防雨百叶400×300mm | 1.名称：外墙防雨百叶 2.规格：400×300mm 3.材质：铝合金 4.含暗室增加费 5.投标人综合考虑施工过程中所有涉及的深化设计工作，其设计费及实体增加或减少的所有费用均已包含在投标报价中，招标人不再额外补偿，深化设计成果需符合满足招标人、设计单位及相关规范要求 6.其他:综合考虑完成该工艺的所有施工内容，未尽事宜参照图纸、招标文件及国家规范的相关要求完成此项目 |  | 个 | 1
64 | 030703007094 | 外墙防雨百叶600×300mm | 1.名称：外墙防雨百叶 2.规格：600×300mm 3.材质：铝合金 4.含暗室增加费 5.投标人综合考虑施工过程中所有涉及的深化设计工作，其设计费及实体增加或减少的所有费用均已包含在投标报价中，招标人不再额外补偿，深化设计成果需符合满足招标人、设计单位及相关规范要求 6.其他:综合考虑完成该工艺的所有施工内容，未尽事宜参照图纸、招标文件及国家规范的相关要求完成此项目 |  | 个 | 1
65 | 030702001015 | 镀锌薄钢板δ=0.5mm | 1.名称:镀锌薄钢板 2.形状:矩形 3.规格:长边长 ≤320mm 4.板材厚度:δ=0.5mm 5.接口形式:角钢法兰 6.含暗室增加费 7.投标人综合考虑施工过程中所有涉及的深化设计工作，其设计费及实体增加或减少的所有费用均已包含在投标报价中，招标人不再额外补偿，深化设计成果需符合满足招标人、设计单位及相关规范要求 8.其他:综合考虑完成该工艺的所有施工内容，未尽事宜参照图纸、招标文件及国家规范的相关要求完成此项目 |  | m2 | 165.13
本页小计
分部分项工程项目清单计价表
工程名称：地下室-空调工程 |  |  |  | 标段： |  |  | 第 27 页 共 105 页
序号 | 项目编码 | 项目名称 | 项目特征描述 |  | 计量 单位 | 工程量 |  | 金额（元）
[8 empty] | 综合单价 | 合价
66 | 030702001016 | 镀锌薄钢板δ=0.5mm | 1.名称:镀锌薄钢板 2.形状:矩形 3.规格:320＜长边长 ≤450mm 4.板材厚度:δ=0.5mm 5.接口形式:角铁法兰 6.含暗室增加费 7.投标人综合考虑施工过程中所有涉及的深化设计工作，其设计费及实体增加或减少的所有费用均已包含在投标报价中，招标人不再额外补偿，深化设计成果需符合满足招标人、设计单位及相关规范要求 8.其他:综合考虑完成该工艺的所有施工内容，未尽事宜参照图纸、招标文件及国家规范的相关要求完成此项目 |  | m2 | 204.44
67 | 030702001017 | 镀锌薄钢板δ=0.6mm | 1.名称:镀锌薄钢板 2.形状:矩形 3.规格:450＜长边长 ≤630mm 4.板材厚度:δ=0.6mm 5.接口形式:角铁法兰 6.含暗室增加费 7.投标人综合考虑施工过程中所有涉及的深化设计工作，其设计费及实体增加或减少的所有费用均已包含在投标报价中，招标人不再额外补偿，深化设计成果需符合满足招标人、设计单位及相关规范要求 8.其他:综合考虑完成该工艺的所有施工内容，未尽事宜参照图纸、招标文件及国家规范的相关要求完成此项目 |  | m2 | 328.95
68 | 030702001018 | 镀锌薄钢板δ=0.75mm | 1.名称:镀锌薄钢板 2.形状:矩形 3.规格:630＜长边长 ≤1000mm 4.板材厚度:δ=0.75mm 5.接口形式:角铁法兰 6.含暗室增加费 7.投标人综合考虑施工过程中所有涉及的深化设计工作，其设计费及实体增加或减少的所有费用均已包含在投标报价中，招标人不再额外补偿，深化设计成果需符合满足招标人、设计单位及相关规范要求 8.其他:综合考虑完成该工艺的所有施工内容，未尽事宜参照图纸、招标文件及国家规范的相关要求完成此项目 |  | m2 | 82.6
本页小计
分部分项工程项目清单计价表
工程名称：地下室-空调工程 |  |  |  | 标段： |  |  | 第 28 页 共 105 页
序号 | 项目编码 | 项目名称 | 项目特征描述 |  | 计量 单位 | 工程量 |  | 金额（元）
[8 empty] | 综合单价 | 合价
69 | 030702001019 | 镀锌薄钢板δ=1.0mm | 1.名称:镀锌薄钢板 2.形状:矩形 3.规格:1000＜长边长 ≤1250mm 4.板材厚度:δ=1.0mm 5.接口形式:角铁法兰 6.含暗室增加费 7.投标人综合考虑施工过程中所有涉及的深化设计工作，其设计费及实体增加或减少的所有费用均已包含在投标报价中，招标人不再额外补偿，深化设计成果需符合满足招标人、设计单位及相关规范要求 8.其他:综合考虑完成该工艺的所有施工内容，未尽事宜参照图纸、招标文件及国家规范的相关要求完成此项目 |  | m2 | 0.75
70 | 030702001020 | 镀锌薄钢板δ=1.0mm | 1.名称:镀锌薄钢板 2.形状:矩形 3.规格:1250＜长边长 ≤2000mm 4.板材厚度:δ=1.0mm 5.接口形式:角铁法兰 6.含暗室增加费 7.投标人综合考虑施工过程中所有涉及的深化设计工作，其设计费及实体增加或减少的所有费用均已包含在投标报价中，招标人不再额外补偿，深化设计成果需符合满足招标人、设计单位及相关规范要求 8.其他:综合考虑完成该工艺的所有施工内容，未尽事宜参照图纸、招标文件及国家规范的相关要求完成此项目 |  | m2 | 191.44
本页小计
分部分项工程项目清单计价表
工程名称：地下室-空调工程 |  |  |  | 标段： |  |  | 第 29 页 共 105 页
序号 | 项目编码 | 项目名称 | 项目特征描述 |  | 计量 单位 | 工程量 |  | 金额（元）
[8 empty] | 综合单价 | 合价
71 | 030702001021 | 保温柔性成品风管 | 1.名称:保温柔性成品风管 2.形状:矩形 3.规格:300＜长边长 ≤630mm 4.保温材料及厚度：25mm厚B1级共聚复合橡塑材料 5.接口形式:按设计要求 6.含暗室增加费 7.投标人综合考虑施工过程中所有涉及的深化设计工作，其设计费及实体增加或减少的所有费用均已包含在投标报价中，招标人不再额外补偿，深化设计成果需符合满足招标人、设计单位及相关规范要求 8.其他:综合考虑完成该工艺的所有施工内容，未尽事宜参照图纸、招标文件及国家规范的相关要求完成此项目 |  | m2 | 14.32
72 | 030702001022 | 保温柔性成品风管 | 1.名称:保温柔性成品风管 2.形状:矩形 3.规格:630＜长边长 ≤1000mm 4.保温材料及厚度：25mm厚B1级共聚复合橡塑材料 5.接口形式:按设计要求 6.含暗室增加费 7.投标人综合考虑施工过程中所有涉及的深化设计工作，其设计费及实体增加或减少的所有费用均已包含在投标报价中，招标人不再额外补偿，深化设计成果需符合满足招标人、设计单位及相关规范要求 8.其他:综合考虑完成该工艺的所有施工内容，未尽事宜参照图纸、招标文件及国家规范的相关要求完成此项目 |  | m2 | 138.03
本页小计
分部分项工程项目清单计价表
工程名称：地下室-空调工程 |  |  |  | 标段： |  |  | 第 30 页 共 105 页
序号 | 项目编码 | 项目名称 | 项目特征描述 |  | 计量 单位 | 工程量 |  | 金额（元）
[8 empty] | 综合单价 | 合价
73 | 030702001023 | 保温柔性成品风管 | 1.名称:保温柔性成品风管 2.形状:矩形 3.规格:1000＜长边长 ≤2000mm 4.保温材料及厚度：25mm厚B1级共聚复合橡塑材料 5.接口形式:按设计要求 6.含暗室增加费 7.投标人综合考虑施工过程中所有涉及的深化设计工作，其设计费及实体增加或减少的所有费用均已包含在投标报价中，招标人不再额外补偿，深化设计成果需符合满足招标人、设计单位及相关规范要求 8.其他:综合考虑完成该工艺的所有施工内容，未尽事宜参照图纸、招标文件及国家规范的相关要求完成此项目 |  | m2 | 239.38
74 | 030703019003 | 风管软接 | 1.名称:风管软接 2.材质:帆布 3.含暗室增加费 4.投标人综合考虑施工过程中所有涉及的深化设计工作，其设计费及实体增加或减少的所有费用均已包含在投标报价中，招标人不再额外补偿，深化设计成果需符合满足招标人、设计单位及相关规范要求 5.其他:综合考虑完成该工艺的所有施工内容，未尽事宜参照图纸、招标文件及国家规范的相关要求完成此项目 |  | m2 | 53
75 | 031208003002 | 通风管道绝热 | 1.绝热材料品种:难燃B1级闭孔发泡橡塑 2.绝热厚度:32mm 3.含暗室增加费 4.投标人综合考虑施工过程中所有涉及的深化设计工作，其设计费及实体增加或减少的所有费用均已包含在投标报价中，招标人不再额外补偿，深化设计成果需符合满足招标人、设计单位及相关规范要求 5.其他:综合考虑完成该工艺的所有施工内容，未尽事宜参照图纸、招标文件及国家规范的相关要求完成此项目 |  | m2 | 973.31
本页小计
分部分项工程项目清单计价表
工程名称：地下室-空调工程 |  |  |  | 标段： |  |  | 第 31 页 共 105 页
序号 | 项目编码 | 项目名称 | 项目特征描述 |  | 计量 单位 | 工程量 |  | 金额（元）
[8 empty] | 综合单价 | 合价
76 | 030702001024 | 风管套管 | 1.名称:风管套管 2.材质、规格:δ=1.6mm镀锌钢板 3.含暗室增加费 4.投标人综合考虑施工过程中所有涉及的深化设计工作，其设计费及实体增加或减少的所有费用均已包含在投标报价中，招标人不再额外补偿，深化设计成果需符合满足招标人、设计单位及相关规范要求 5.其他:综合考虑完成该工艺的所有施工内容，未尽事宜参照图纸、招标文件及国家规范的相关要求完成此项目 |  | m2 | 15
77 | 031201003014 | 风管支架刷油 | 1.除锈级别:手工除锈 2.油漆品种:红丹防锈漆、灰漆 3.涂刷遍数、漆膜厚度:红丹防锈漆二道，灰漆一道 4.含暗室增加费 5.投标人综合考虑施工过程中所有涉及的深化设计工作，其设计费及实体增加或减少的所有费用均已包含在投标报价中，招标人不再额外补偿，深化设计成果需符合满足招标人、设计单位及相关规范要求 6.其他:综合考虑完成该工艺的所有施工内容，未尽事宜参照图纸、招标文件及国家规范的相关要求完成此项目 |  | kg | 1203.51
空调水系统
本页小计
分部分项工程项目清单计价表
工程名称：地下室-空调工程 |  |  |  | 标段： |  |  | 第 32 页 共 105 页
序号 | 项目编码 | 项目名称 | 项目特征描述 |  | 计量 单位 | 工程量 |  | 金额（元）
[8 empty] | 综合单价 | 合价
78 | 030112001001 | 变频直驱离心式冷水机组(900RT) | 1.名称:变频直驱离心式冷水机组CH-1~CH-2 2.规格、参数:制冷量：3164KW，冷冻水量：543.2m3/h，冷却水量：628.2m3/h，冷冻水出水温度：t=7℃ 回水温度t=12℃，冷却水出水温度：t=32℃ 回水温度t=37℃，冷水机组蒸发器水侧工作压力P=1.6MPa，冷凝器水侧工作压力P=1.6PMa，蒸发器水阻损失H《60KPa，冷凝器水阻损失H《60KPa，输入功率: N≤495.8kW，电源：3相380V-50Hz，最大运行电流：850.5A，性能：COP》6.38，IPLV》8.5，运行重量：13290kg，外形尺寸：4750×2200×2900mm，冷媒：R134a 3.需满足GB19577-2024《热泵和冷水机组能效限定值及能效等级》一级能效等级标准 4.减震垫(器)、槽钢基础或支架制作、安装、除锈、刷油 5.含电机检查接线、配套控制柜 6.含暗室增加费 7.投标人综合考虑施工过程中所有涉及的深化设计工作，其设计费及实体增加或减少的所有费用均已包含在投标报价中，招标人不再额外补偿，深化设计成果需符合满足招标人、设计单位及相关规范要求 8.其他:综合考虑完成该工艺的所有施工内容，未尽事宜参照图纸、招标文件及国家规范的相关要求完成此项目 |  | 台 | 2
本页小计
分部分项工程项目清单计价表
工程名称：地下室-空调工程 |  |  |  | 标段： |  |  | 第 33 页 共 105 页
序号 | 项目编码 | 项目名称 | 项目特征描述 |  | 计量 单位 | 工程量 |  | 金额（元）
[8 empty] | 综合单价 | 合价
79 | 030112001002 | 变频直驱离心式冷水机组(450RT) | 1.名称:变频直驱离心式冷水机组CH-3 2.规格、参数:制冷量：1582KW，冷冻水量：271.6m3/h，冷却水量：317.3m3/h，冷冻水出水温度：t=7℃ 回水温度t=12℃，冷却水出水温度：t=32℃ 回水温度t=37℃，冷水机组蒸发器水侧工作压力P=1.6MPa，冷凝器水侧工作压力P=1.6PMa，蒸发器水阻损失H《60KPa，冷凝器水阻损失H《60KPa，输入功率: N≤264.2kW，电源：3相380V-50Hz，最大运行电流：457.5A，性能：COP》5.98，IPLV》8.5，运行重量：6930kg，外形尺寸：3650×2000×2150mm，冷媒：R134a 3.需满足GB19577-2024《热泵和冷水机组能效限定值及能效等级》一级能效等级标准 4.减震垫(器)、槽钢基础或支架制作、安装、除锈、刷油 5.含电机检查接线、配套控制柜 6.含暗室增加费 7.投标人综合考虑施工过程中所有涉及的深化设计工作，其设计费及实体增加或减少的所有费用均已包含在投标报价中，招标人不再额外补偿，深化设计成果需符合满足招标人、设计单位及相关规范要求 8.其他:综合考虑完成该工艺的所有施工内容，未尽事宜参照图纸、招标文件及国家规范的相关要求完成此项目 |  | 台 | 1
本页小计
分部分项工程项目清单计价表
工程名称：地下室-空调工程 |  |  |  | 标段： |  |  | 第 34 页 共 105 页
序号 | 项目编码 | 项目名称 | 项目特征描述 |  | 计量 单位 | 工程量 |  | 金额（元）
[8 empty] | 综合单价 | 合价
80 | 031005008001 | 智能管刷在线清洗装置ZXQX-DN300 | 1.名称：智能管刷在线清洗装置 2.型号：ZXQX-DN300 3.规格：功率:550W/220V 工作压力:1.6MPa 材质:球墨铸铁 额定转矩:3000N.M，含四通换向阀(筒体材质为碳钢或球墨铸铁,四通换向器传动轴材质为钛合金)换向器阀板材质为304不锈钢,阀板密封采用聚四氟乙烯);管刷刷篮,管篮(需要方便拆卸螺纹结构),自控柜,100%回收清洗 4.含电机检查接线 5.含暗室增加费 6.投标人综合考虑施工过程中所有涉及的深化设计工作，其设计费及实体增加或减少的所有费用均已包含在投标报价中，招标人不再额外补偿，深化设计成果需符合满足招标人、设计单位及相关规范要求 7.其他:综合考虑完成该工艺的所有施工内容，未尽事宜参照图纸、招标文件及国家规范的相关要求完成此项目 |  | 台 | 2
81 | 031005008002 | 智能管刷在线清洗装置ZXQX-DN250 | 1.名称：智能管刷在线清洗装置 2.型号：ZXQX-DN250 3.规格：DN250 功率:370W/220V 工作压力:1.6MPa 材质:球墨铸铁 额定转矩:1800N.M，含四通换向阀(筒体材质为碳钢或球墨铸铁,四通换向器传动轴材质为钛合金)换向器阀板材质为304不锈钢,阀板密封采用聚四氟乙烯);管刷刷篮,管篮(需要方便拆卸螺纹结构),自控柜,100%回收清洗 4.含电机检查接线 5.含暗室增加费 6.投标人综合考虑施工过程中所有涉及的深化设计工作，其设计费及实体增加或减少的所有费用均已包含在投标报价中，招标人不再额外补偿，深化设计成果需符合满足招标人、设计单位及相关规范要求 7.其他:综合考虑完成该工艺的所有施工内容，未尽事宜参照图纸、招标文件及国家规范的相关要求完成此项目 |  | 台 | 1
本页小计
分部分项工程项目清单计价表
工程名称：地下室-空调工程 |  |  |  | 标段： |  |  | 第 35 页 共 105 页
序号 | 项目编码 | 项目名称 | 项目特征描述 |  | 计量 单位 | 工程量 |  | 金额（元）
[8 empty] | 综合单价 | 合价
82 | 030109001017 | 离心卧式冷冻水泵(变频) | 1.名称：离心卧式冷冻水泵(变频) 2.规格、参数：流量：V=600m3/h，扬程：H=330KPa，工作压力：1.6MPa，功率：75KW，电源：3相380V-50Hz，效率》85%，运行噪声:<75dB(A)，运行重量：800kg，机械密封不锈钢叶轮，满足国家标准中节能评价值要求的产品 3.减震垫(器)、槽钢基础或支架制作、安装、除锈、刷油 4.含电机检查接线、配套控制柜 5.含暗室增加费 6.投标人综合考虑施工过程中所有涉及的深化设计工作，其设计费及实体增加或减少的所有费用均已包含在投标报价中，招标人不再额外补偿，深化设计成果需符合满足招标人、设计单位及相关规范要求 7.其他:综合考虑完成该工艺的所有施工内容，未尽事宜参照图纸、招标文件及国家规范的相关要求完成此项目 |  | 台 | 3
本页小计
分部分项工程项目清单计价表
工程名称：地下室-空调工程 |  |  |  | 标段： |  |  | 第 36 页 共 105 页
序号 | 项目编码 | 项目名称 | 项目特征描述 |  | 计量 单位 | 工程量 |  | 金额（元）
[8 empty] | 综合单价 | 合价
83 | 030109001018 | 离心卧式冷冻水泵(变频) | 1.名称：离心卧式冷冻水泵(变频) 2.规格、参数：流量：V=300m3/h，扬程：H=330KPa，工作压力：1.6MPa，功率：37KW，电源：3相380V-50Hz，效率》83%，运行噪声:<75dB(A)，运行重量：500kg，机械密封不锈钢叶轮，满足国家标准中节能评价值要求的产品 3.减震垫(器)、槽钢基础或支架制作、安装、除锈、刷油 4.含电机检查接线、配套控制柜 5.含暗室增加费 6.投标人综合考虑施工过程中所有涉及的深化设计工作，其设计费及实体增加或减少的所有费用均已包含在投标报价中，招标人不再额外补偿，深化设计成果需符合满足招标人、设计单位及相关规范要求 7.其他:综合考虑完成该工艺的所有施工内容，未尽事宜参照图纸、招标文件及国家规范的相关要求完成此项目 |  | 台 | 2
本页小计
分部分项工程项目清单计价表
工程名称：地下室-空调工程 |  |  |  | 标段： |  |  | 第 37 页 共 105 页
序号 | 项目编码 | 项目名称 | 项目特征描述 |  | 计量 单位 | 工程量 |  | 金额（元）
[8 empty] | 综合单价 | 合价
84 | 030109001019 | 离心卧式冷却水泵(变频) | 1.名称：离心卧式冷却水泵(变频) 2.规格、参数：流量：V=700m3/h，扬程：H=280KPa，工作压力：1.6MPa，功率：75KW，电源：3相380V-50Hz，效率》83%，运行噪声:<75dB(A)，运行重量：900kg，机械密封不锈钢叶轮，满足国家标准中节能评价值要求的产品 3.减震垫(器)、槽钢基础或支架制作、安装、除锈、刷油 4.含电机检查接线、配套控制柜 5.含暗室增加费 6.投标人综合考虑施工过程中所有涉及的深化设计工作，其设计费及实体增加或减少的所有费用均已包含在投标报价中，招标人不再额外补偿，深化设计成果需符合满足招标人、设计单位及相关规范要求 7.其他:综合考虑完成该工艺的所有施工内容，未尽事宜参照图纸、招标文件及国家规范的相关要求完成此项目 |  | 台 | 3
本页小计
分部分项工程项目清单计价表
工程名称：地下室-空调工程 |  |  |  | 标段： |  |  | 第 38 页 共 105 页
序号 | 项目编码 | 项目名称 | 项目特征描述 |  | 计量 单位 | 工程量 |  | 金额（元）
[8 empty] | 综合单价 | 合价
85 | 030109001020 | 离心卧式冷却水泵(变频) | 1.名称：离心卧式冷却水泵(变频) 2.规格、参数：流量：V=350m3/h，扬程：H=280KPa，工作压力：1.6MPa，功率：45KW，电源：3相380V-50Hz，效率》83%，运行噪声:<75dB(A)，运行重量：500kg，机械密封不锈钢叶轮，满足国家标准中节能评价值要求的产品 3.减震垫(器)、槽钢基础或支架制作、安装、除锈、刷油 4.含电机检查接线、配套控制柜 5.含暗室增加费 6.投标人综合考虑施工过程中所有涉及的深化设计工作，其设计费及实体增加或减少的所有费用均已包含在投标报价中，招标人不再额外补偿，深化设计成果需符合满足招标人、设计单位及相关规范要求 7.其他:综合考虑完成该工艺的所有施工内容，未尽事宜参照图纸、招标文件及国家规范的相关要求完成此项目 |  | 台 | 2
86 | 031005008003 | 物化全程水处理器 QX400 | 1.名称：物化全程水处理器 2.型号：QX400 3.规格、参数：具有精密过滤,压差反冲洗功能,带液体加药功能,带水质监测功能,过滤精度1~3mm，处理水量1100m3/h,带485远程端口,人机操作界面。除垢率:>98%，杀菌率:>99% 灭藻率:>99% 功率:0.4kW 电源:220V/50Hz 4.含暗室增加费 5.投标人综合考虑施工过程中所有涉及的深化设计工作，其设计费及实体增加或减少的所有费用均已包含在投标报价中，招标人不再额外补偿，深化设计成果需符合满足招标人、设计单位及相关规范要求 6.其他:综合考虑完成该工艺的所有施工内容，未尽事宜参照图纸、招标文件及国家规范的相关要求完成此项目 |  | 台 | 1
本页小计
分部分项工程项目清单计价表
工程名称：地下室-空调工程 |  |  |  | 标段： |  |  | 第 39 页 共 105 页
序号 | 项目编码 | 项目名称 | 项目特征描述 |  | 计量 单位 | 工程量 |  | 金额（元）
[8 empty] | 综合单价 | 合价
87 | 031005008004 | 物化全程水处理器 QX500 | 1.名称：物化全程水处理器 2.型号：QX500 3.规格、参数：具有精密过滤,压差反冲洗功能,带液体加药功能,带水质监测功能,过滤精度1~3mm，处理水量1700m3/h,带485远程端口,人机操作界面。除垢率:>98%，杀菌率:>99% 灭藻率:>99% 功率:0.5kW 电源:220V/50Hz 4.含暗室增加费 5.投标人综合考虑施工过程中所有涉及的深化设计工作，其设计费及实体增加或减少的所有费用均已包含在投标报价中，招标人不再额外补偿，深化设计成果需符合满足招标人、设计单位及相关规范要求 6.其他:综合考虑完成该工艺的所有施工内容，未尽事宜参照图纸、招标文件及国家规范的相关要求完成此项目 |  | 台 | 1
88 | 031005008005 | 物化全程水处理器 QX250 | 1.名称：物化全程水处理器 2.型号：QX250 3.规格、参数：具有精密过滤,压差反冲洗功能,带液体加药功能,带水质监测功能,过滤精度1~3mm，处理水量1700m3/h,带485远程端口,人机操作界面。除垢率:>98%，杀菌率:>99% 灭藻率:>99% 功率:0.5kW 电源:220V/50Hz 4.含暗室增加费 5.投标人综合考虑施工过程中所有涉及的深化设计工作，其设计费及实体增加或减少的所有费用均已包含在投标报价中，招标人不再额外补偿，深化设计成果需符合满足招标人、设计单位及相关规范要求 6.其他:综合考虑完成该工艺的所有施工内容，未尽事宜参照图纸、招标文件及国家规范的相关要求完成此项目 |  | 台 | 2
本页小计
分部分项工程项目清单计价表
工程名称：地下室-空调工程 |  |  |  | 标段： |  |  | 第 40 页 共 105 页
序号 | 项目编码 | 项目名称 | 项目特征描述 |  | 计量 单位 | 工程量 |  | 金额（元）
[8 empty] | 综合单价 | 合价
89 | 030226003001 | 水-水板式换热器 | 1.名称:板式水水换热器BH-1~BH-2 2.参数:一次水侧:37/32℃ ,压降:△P≤60KPa,二次水侧:35/20℃ ,压降:△P≤60KPa,换热量:200 kW,承压:1.0MPa 3.减震垫(器) 4.含暗室增加费 5.投标人综合考虑施工过程中所有涉及的深化设计工作，其设计费及实体增加或减少的所有费用均已包含在投标报价中，招标人不再额外补偿，深化设计成果需符合满足招标人、设计单位及相关规范要求 6.其他:综合考虑完成该工艺的所有施工内容，未尽事宜参照图纸、招标文件及国家规范的相关要求完成此项目 |  | 台 | 2
90 | 031002006008 | 智能截留精密过滤器AM-2 | 1.名称:智能截留精密过滤器AM-2 2.参数:接管口径:DN250 功率:300W-220V/50Hz，智能化控制,具备自动拦截杂质,智能排污功能。压差反冲洗。采用不锈钢304滤网,水阻≤0.1水柱 3.含暗室增加费 4.投标人综合考虑施工过程中所有涉及的深化设计工作，其设计费及实体增加或减少的所有费用均已包含在投标报价中，招标人不再额外补偿，深化设计成果需符合满足招标人、设计单位及相关规范要求 5.其他:综合考虑完成该工艺的所有施工内容，未尽事宜参照图纸、招标文件及国家规范的相关要求完成此项目 |  | 组 | 4
本页小计
分部分项工程项目清单计价表
工程名称：地下室-空调工程 |  |  |  | 标段： |  |  | 第 41 页 共 105 页
序号 | 项目编码 | 项目名称 | 项目特征描述 |  | 计量 单位 | 工程量 |  | 金额（元）
[8 empty] | 综合单价 | 合价
91 | 031002006009 | 智能截留精密过滤器AM-1 | 1.名称:智能截留精密过滤器AM-1 2.参数:接管口径:DN300 功率:300W-220V/50Hz，智能化控制,具备自动拦截杂质,智能排污功能。压差反冲洗。采用不锈钢304滤网,水阻≤0.1水柱 3.含暗室增加费 4.投标人综合考虑施工过程中所有涉及的深化设计工作，其设计费及实体增加或减少的所有费用均已包含在投标报价中，招标人不再额外补偿，深化设计成果需符合满足招标人、设计单位及相关规范要求 5.其他:综合考虑完成该工艺的所有施工内容，未尽事宜参照图纸、招标文件及国家规范的相关要求完成此项目 |  | 组 | 6
92 | 030109001021 | 真空脱气机TQ-01 | 1.名称：真空脱气机 2.型号：TQ-01 3.参数：功率:1.5kW 4.含电机检查接线 5.含暗室增加费 6.投标人综合考虑施工过程中所有涉及的深化设计工作，其设计费及实体增加或减少的所有费用均已包含在投标报价中，招标人不再额外补偿，深化设计成果需符合满足招标人、设计单位及相关规范要求 7.其他:综合考虑完成该工艺的所有施工内容，未尽事宜参照图纸、招标文件及国家规范的相关要求完成此项目 |  | 台 | 1
本页小计
分部分项工程项目清单计价表
工程名称：地下室-空调工程 |  |  |  | 标段： |  |  | 第 42 页 共 105 页
序号 | 项目编码 | 项目名称 | 项目特征描述 |  | 计量 单位 | 工程量 |  | 金额（元）
[8 empty] | 综合单价 | 合价
93 | 030109001022 | 立式热水泵(变频) B-1~2 | 1.名称:立式热水泵(变频)B-1~2 2.型号:流量：V=25m3/h，扬程：H=200KPa，工作压力：1.0MPa，功率：4.0KW,电源：3相380V-50Hz，效率》80%，运行噪声:<65dB(A)，ER=0.0125,运行重量：200kg，机械密封不锈钢叶轮,满足国家标准中节能评价值要求的产品 3.减震垫(器)、槽钢基础或支架制作、安装、除锈、刷油 4.含电机检查接线、配套控制柜 5.含暗室增加费 6.投标人综合考虑施工过程中所有涉及的深化设计工作，其设计费及实体增加或减少的所有费用均已包含在投标报价中，招标人不再额外补偿，深化设计成果需符合满足招标人、设计单位及相关规范要求 7.其他:综合考虑完成该工艺的所有施工内容，未尽事宜参照图纸、招标文件及国家规范的相关要求完成此项目 |  | 台 | 2
94 | 031005016003 | 304不锈钢膨胀水箱 | 1.类型:304不锈钢膨胀水箱 2.容量:有效容积2m3/h 3.含暗室增加费 4.投标人综合考虑施工过程中所有涉及的深化设计工作，其设计费及实体增加或减少的所有费用均已包含在投标报价中，招标人不再额外补偿，深化设计成果需符合满足招标人、设计单位及相关规范要求 5.其他:综合考虑完成该工艺的所有施工内容，未尽事宜参照图纸、招标文件及国家规范的相关要求完成此项目 |  | 台 | 1
本页小计
分部分项工程项目清单计价表
工程名称：地下室-空调工程 |  |  |  | 标段： |  |  | 第 43 页 共 105 页
序号 | 项目编码 | 项目名称 | 项目特征描述 |  | 计量 单位 | 工程量 |  | 金额（元）
[8 empty] | 综合单价 | 合价
95 | 031007012001 | 集水器 | 1.名称:集水器 2.规格、材质:φ800×5700mm、碳钢 3.参数:额定工作压力0.8MPa，最高温度75℃ 4.含暗室增加费 5.投标人综合考虑施工过程中所有涉及的深化设计工作，其设计费及实体增加或减少的所有费用均已包含在投标报价中，招标人不再额外补偿，深化设计成果需符合满足招标人、设计单位及相关规范要求 6.其他:综合考虑完成该工艺的所有施工内容，未尽事宜参照图纸、招标文件及国家规范的相关要求完成此项目 |  | 台 | 1
96 | 031007012002 | 分水器 | 1.名称:分水器 2.规格、材质:φ800×5700mm、碳钢 3.参数:额定工作压力0.8MPa，最高温度75℃ 4.含暗室增加费 5.投标人综合考虑施工过程中所有涉及的深化设计工作，其设计费及实体增加或减少的所有费用均已包含在投标报价中，招标人不再额外补偿，深化设计成果需符合满足招标人、设计单位及相关规范要求 6.其他:综合考虑完成该工艺的所有施工内容，未尽事宜参照图纸、招标文件及国家规范的相关要求完成此项目 |  | 台 | 1
97 | 031002001091 | 截止阀 DN20mm | 1.名称:截止阀 2.型号、规格:DN20mm、1.6MPa 3.材质：黄铜 4.连接形式:螺纹连接 5.含暗室增加费 6.投标人综合考虑施工过程中所有涉及的深化设计工作，其设计费及实体增加或减少的所有费用均已包含在投标报价中，招标人不再额外补偿，深化设计成果需符合满足招标人、设计单位及相关规范要求 7.其他:综合考虑完成该工艺的所有施工内容，未尽事宜参照图纸、招标文件及国家规范的相关要求完成此项目 |  | 个 | 108
本页小计
分部分项工程项目清单计价表
工程名称：地下室-空调工程 |  |  |  | 标段： |  |  | 第 44 页 共 105 页
序号 | 项目编码 | 项目名称 | 项目特征描述 |  | 计量 单位 | 工程量 |  | 金额（元）
[8 empty] | 综合单价 | 合价
98 | 031002001092 | 截止阀 DN40mm | 1.名称:截止阀 2.型号、规格:DN40mm、1.6MPa 3.材质：黄铜 4.连接形式:螺纹连接 5.含暗室增加费 6.投标人综合考虑施工过程中所有涉及的深化设计工作，其设计费及实体增加或减少的所有费用均已包含在投标报价中，招标人不再额外补偿，深化设计成果需符合满足招标人、设计单位及相关规范要求 7.其他:综合考虑完成该工艺的所有施工内容，未尽事宜参照图纸、招标文件及国家规范的相关要求完成此项目 |  | 个 | 2
99 | 031002001093 | 截止阀 DN50mm | 1.名称:截止阀 2.型号、规格:DN50mm、1.6MPa 3.材质：黄铜 4.连接形式:螺纹连接 5.含暗室增加费 6.投标人综合考虑施工过程中所有涉及的深化设计工作，其设计费及实体增加或减少的所有费用均已包含在投标报价中，招标人不再额外补偿，深化设计成果需符合满足招标人、设计单位及相关规范要求 7.其他:综合考虑完成该工艺的所有施工内容，未尽事宜参照图纸、招标文件及国家规范的相关要求完成此项目 |  | 个 | 2
100 | 031002001094 | 截止阀 DN65mm | 1.名称:截止阀 2.型号、规格:DN65mm、1.6MPa 3.材质：黄铜 4.连接形式:螺纹连接 5.含暗室增加费 6.投标人综合考虑施工过程中所有涉及的深化设计工作，其设计费及实体增加或减少的所有费用均已包含在投标报价中，招标人不再额外补偿，深化设计成果需符合满足招标人、设计单位及相关规范要求 7.其他:综合考虑完成该工艺的所有施工内容，未尽事宜参照图纸、招标文件及国家规范的相关要求完成此项目 |  | 个 | 4
本页小计
分部分项工程项目清单计价表
工程名称：地下室-空调工程 |  |  |  | 标段： |  |  | 第 45 页 共 105 页
序号 | 项目编码 | 项目名称 | 项目特征描述 |  | 计量 单位 | 工程量 |  | 金额（元）
[8 empty] | 综合单价 | 合价
101 | 031002001095 | 动态平衡电动二通阀(双位)DN20mm | 1.名称:动态平衡电动二通阀(双位) 2.型号、规格:DN20mm、1.6MPa 3.材质：阀体材料采用黄铜; 阀塞、阀芯材料采用不锈钢 4.连接形式:螺纹连接 5.含暗室增加费 6.投标人综合考虑施工过程中所有涉及的深化设计工作，其设计费及实体增加或减少的所有费用均已包含在投标报价中，招标人不再额外补偿，深化设计成果需符合满足招标人、设计单位及相关规范要求 7.其他:综合考虑完成该工艺的所有施工内容，未尽事宜参照图纸、招标文件及国家规范的相关要求完成此项目 |  | 个 | 53
102 | 031002001096 | 比例积分电动调节阀DN40mm | 1.名称:比例积分电动调节阀 2.型号、规格:DN40mm、1.6MPa 3.材质：黄铜 4.连接形式:法兰连接 5.含电动执行机构 6.含暗室增加费 7.投标人综合考虑施工过程中所有涉及的深化设计工作，其设计费及实体增加或减少的所有费用均已包含在投标报价中，招标人不再额外补偿，深化设计成果需符合满足招标人、设计单位及相关规范要求 8.其他:综合考虑完成该工艺的所有施工内容，未尽事宜参照图纸、招标文件及国家规范的相关要求完成此项目 |  | 个 | 1
本页小计
分部分项工程项目清单计价表
工程名称：地下室-空调工程 |  |  |  | 标段： |  |  | 第 46 页 共 105 页
序号 | 项目编码 | 项目名称 | 项目特征描述 |  | 计量 单位 | 工程量 |  | 金额（元）
[8 empty] | 综合单价 | 合价
103 | 031002001097 | 比例积分电动调节阀DN50mm | 1.名称:比例积分电动调节阀 2.型号、规格:DN50mm、1.6MPa 3.材质：黄铜 4.连接形式:法兰连接 5.含电动执行机构 6.含暗室增加费 7.投标人综合考虑施工过程中所有涉及的深化设计工作，其设计费及实体增加或减少的所有费用均已包含在投标报价中，招标人不再额外补偿，深化设计成果需符合满足招标人、设计单位及相关规范要求 8.其他:综合考虑完成该工艺的所有施工内容，未尽事宜参照图纸、招标文件及国家规范的相关要求完成此项目 |  | 个 | 1
104 | 031002001098 | 比例积分电动调节阀DN65mm | 1.名称:比例积分电动调节阀 2.型号、规格:DN65mm、1.6MPa 3.材质：黄铜 4.连接形式:法兰连接 5.含电动执行机构 6.含暗室增加费 7.投标人综合考虑施工过程中所有涉及的深化设计工作，其设计费及实体增加或减少的所有费用均已包含在投标报价中，招标人不再额外补偿，深化设计成果需符合满足招标人、设计单位及相关规范要求 8.其他:综合考虑完成该工艺的所有施工内容，未尽事宜参照图纸、招标文件及国家规范的相关要求完成此项目 |  | 个 | 2
本页小计
分部分项工程项目清单计价表
工程名称：地下室-空调工程 |  |  |  | 标段： |  |  | 第 47 页 共 105 页
序号 | 项目编码 | 项目名称 | 项目特征描述 |  | 计量 单位 | 工程量 |  | 金额（元）
[8 empty] | 综合单价 | 合价
105 | 031002001099 | 比例积分电动调节阀DN100mm | 1.名称:比例积分电动调节阀 2.型号、规格:DN100mm、1.6MPa 3.材质：球墨铸铁 4.连接形式:法兰连接 5.含电动执行机构 6.含暗室增加费 7.投标人综合考虑施工过程中所有涉及的深化设计工作，其设计费及实体增加或减少的所有费用均已包含在投标报价中，招标人不再额外补偿，深化设计成果需符合满足招标人、设计单位及相关规范要求 8.其他:综合考虑完成该工艺的所有施工内容，未尽事宜参照图纸、招标文件及国家规范的相关要求完成此项目 |  | 个 | 1
106 | 031002006010 | Y型过滤器DN20mm | 1.名称:Y型过滤器 2.型号、规格:DN20mm 3.材质：黄铜 4.连接形式:螺纹连接 5.含暗室增加费 6.投标人综合考虑施工过程中所有涉及的深化设计工作，其设计费及实体增加或减少的所有费用均已包含在投标报价中，招标人不再额外补偿，深化设计成果需符合满足招标人、设计单位及相关规范要求 7.其他:综合考虑完成该工艺的所有施工内容，未尽事宜参照图纸、招标文件及国家规范的相关要求完成此项目 |  | 个 | 54
107 | 031002006011 | Y型过滤器DN40mm | 1.名称:Y型过滤器 2.型号、规格:DN40mm 3.材质：黄铜 4.连接形式:螺纹连接 5.含暗室增加费 6.投标人综合考虑施工过程中所有涉及的深化设计工作，其设计费及实体增加或减少的所有费用均已包含在投标报价中，招标人不再额外补偿，深化设计成果需符合满足招标人、设计单位及相关规范要求 7.其他:综合考虑完成该工艺的所有施工内容，未尽事宜参照图纸、招标文件及国家规范的相关要求完成此项目 |  | 个 | 1
本页小计
分部分项工程项目清单计价表
工程名称：地下室-空调工程 |  |  |  | 标段： |  |  | 第 48 页 共 105 页
序号 | 项目编码 | 项目名称 | 项目特征描述 |  | 计量 单位 | 工程量 |  | 金额（元）
[8 empty] | 综合单价 | 合价
108 | 031002006012 | Y型过滤器DN50mm | 1.名称:Y型过滤器 2.型号、规格:DN50mm 3.材质：黄铜 4.连接形式:螺纹连接 5.含暗室增加费 6.投标人综合考虑施工过程中所有涉及的深化设计工作，其设计费及实体增加或减少的所有费用均已包含在投标报价中，招标人不再额外补偿，深化设计成果需符合满足招标人、设计单位及相关规范要求 7.其他:综合考虑完成该工艺的所有施工内容，未尽事宜参照图纸、招标文件及国家规范的相关要求完成此项目 |  | 个 | 1
109 | 031002006013 | Y型过滤器DN65mm | 1.名称:Y型过滤器 2.型号、规格:DN65mm 3.材质：黄铜 4.连接形式:法兰连接 5.含暗室增加费 6.投标人综合考虑施工过程中所有涉及的深化设计工作，其设计费及实体增加或减少的所有费用均已包含在投标报价中，招标人不再额外补偿，深化设计成果需符合满足招标人、设计单位及相关规范要求 7.其他:综合考虑完成该工艺的所有施工内容，未尽事宜参照图纸、招标文件及国家规范的相关要求完成此项目 |  | 个 | 2
110 | 031002006014 | Y型过滤器DN80mm | 1.名称:Y型过滤器 2.型号、规格:DN80mm 3.材质：球墨铸铁 4.连接形式:法兰连接 5.含暗室增加费 6.投标人综合考虑施工过程中所有涉及的深化设计工作，其设计费及实体增加或减少的所有费用均已包含在投标报价中，招标人不再额外补偿，深化设计成果需符合满足招标人、设计单位及相关规范要求 7.其他:综合考虑完成该工艺的所有施工内容，未尽事宜参照图纸、招标文件及国家规范的相关要求完成此项目 |  | 个 | 4
本页小计
分部分项工程项目清单计价表
工程名称：地下室-空调工程 |  |  |  | 标段： |  |  | 第 49 页 共 105 页
序号 | 项目编码 | 项目名称 | 项目特征描述 |  | 计量 单位 | 工程量 |  | 金额（元）
[8 empty] | 综合单价 | 合价
111 | 031002006015 | Y型过滤器DN100mm | 1.名称:Y型过滤器 2.型号、规格:DN100mm 3.材质：球墨铸铁 4.连接形式:法兰连接 5.含暗室增加费 6.投标人综合考虑施工过程中所有涉及的深化设计工作，其设计费及实体增加或减少的所有费用均已包含在投标报价中，招标人不再额外补偿，深化设计成果需符合满足招标人、设计单位及相关规范要求 7.其他:综合考虑完成该工艺的所有施工内容，未尽事宜参照图纸、招标文件及国家规范的相关要求完成此项目 |  | 个 | 3
112 | 031002008009 | 304不锈钢软接头DN20mm | 1.名称:304不锈钢软接头 2.型号、规格:DN20mm 3.连接形式:螺纹连接 4.含暗室增加费 5.投标人综合考虑施工过程中所有涉及的深化设计工作，其设计费及实体增加或减少的所有费用均已包含在投标报价中，招标人不再额外补偿，深化设计成果需符合满足招标人、设计单位及相关规范要求 6.其他:综合考虑完成该工艺的所有施工内容，未尽事宜参照图纸、招标文件及国家规范的相关要求完成此项目 |  | 个 | 108
113 | 031002008010 | 可曲挠橡胶接头DN40mm | 1.名称:可曲挠橡胶接头 2.材质：黄铜 3.型号、规格:DN40mm 4.连接形式:法兰连接 5.含暗室增加费 6.投标人综合考虑施工过程中所有涉及的深化设计工作，其设计费及实体增加或减少的所有费用均已包含在投标报价中，招标人不再额外补偿，深化设计成果需符合满足招标人、设计单位及相关规范要求 7.其他:综合考虑完成该工艺的所有施工内容，未尽事宜参照图纸、招标文件及国家规范的相关要求完成此项目 |  | 个 | 2
本页小计
分部分项工程项目清单计价表
工程名称：地下室-空调工程 |  |  |  | 标段： |  |  | 第 50 页 共 105 页
序号 | 项目编码 | 项目名称 | 项目特征描述 |  | 计量 单位 | 工程量 |  | 金额（元）
[8 empty] | 综合单价 | 合价
114 | 031002008011 | 可曲挠橡胶接头DN50mm | 1.名称:可曲挠橡胶接头 2.材质：黄铜 3.型号、规格:DN50mm 4.连接形式:法兰连接 5.含暗室增加费 6.投标人综合考虑施工过程中所有涉及的深化设计工作，其设计费及实体增加或减少的所有费用均已包含在投标报价中，招标人不再额外补偿，深化设计成果需符合满足招标人、设计单位及相关规范要求 7.其他:综合考虑完成该工艺的所有施工内容，未尽事宜参照图纸、招标文件及国家规范的相关要求完成此项目 |  | 个 | 2
115 | 031002008012 | 可曲挠橡胶接头DN65mm | 1.名称:可曲挠橡胶接头 2.材质：黄铜 3.型号、规格:DN65mm 4.连接形式:法兰连接 5.含暗室增加费 6.投标人综合考虑施工过程中所有涉及的深化设计工作，其设计费及实体增加或减少的所有费用均已包含在投标报价中，招标人不再额外补偿，深化设计成果需符合满足招标人、设计单位及相关规范要求 7.其他:综合考虑完成该工艺的所有施工内容，未尽事宜参照图纸、招标文件及国家规范的相关要求完成此项目 |  | 个 | 4
116 | 031002008013 | 可曲挠橡胶接头DN80mm | 1.名称:可曲挠橡胶接头 2.材质：球墨铸铁 3.型号、规格:DN80mm 4.连接形式:法兰连接 5.含暗室增加费 6.投标人综合考虑施工过程中所有涉及的深化设计工作，其设计费及实体增加或减少的所有费用均已包含在投标报价中，招标人不再额外补偿，深化设计成果需符合满足招标人、设计单位及相关规范要求 7.其他:综合考虑完成该工艺的所有施工内容，未尽事宜参照图纸、招标文件及国家规范的相关要求完成此项目 |  | 个 | 8
本页小计
分部分项工程项目清单计价表
工程名称：地下室-空调工程 |  |  |  | 标段： |  |  | 第 51 页 共 105 页
序号 | 项目编码 | 项目名称 | 项目特征描述 |  | 计量 单位 | 工程量 |  | 金额（元）
[8 empty] | 综合单价 | 合价
117 | 031002008014 | 可曲挠橡胶接头DN100mm | 1.名称:可曲挠橡胶接头 2.材质：球墨铸铁 3.型号、规格:DN100mm 4.连接形式:法兰连接 5.含暗室增加费 6.投标人综合考虑施工过程中所有涉及的深化设计工作，其设计费及实体增加或减少的所有费用均已包含在投标报价中，招标人不再额外补偿，深化设计成果需符合满足招标人、设计单位及相关规范要求 7.其他:综合考虑完成该工艺的所有施工内容，未尽事宜参照图纸、招标文件及国家规范的相关要求完成此项目 |  | 个 | 6
118 | 031002008015 | 可曲挠橡胶接头DN250mm | 1.名称:可曲挠橡胶接头 2.材质：球墨铸铁 3.型号、规格:DN250mm 4.连接形式:法兰连接 5.含暗室增加费 6.投标人综合考虑施工过程中所有涉及的深化设计工作，其设计费及实体增加或减少的所有费用均已包含在投标报价中，招标人不再额外补偿，深化设计成果需符合满足招标人、设计单位及相关规范要求 7.其他:综合考虑完成该工艺的所有施工内容，未尽事宜参照图纸、招标文件及国家规范的相关要求完成此项目 |  | 个 | 12
119 | 031002008016 | 可曲挠橡胶接头DN300mm | 1.名称:可曲挠橡胶接头 2.材质：球墨铸铁 3.型号、规格:DN300mm 4.连接形式:法兰连接 5.含暗室增加费 6.投标人综合考虑施工过程中所有涉及的深化设计工作，其设计费及实体增加或减少的所有费用均已包含在投标报价中，招标人不再额外补偿，深化设计成果需符合满足招标人、设计单位及相关规范要求 7.其他:综合考虑完成该工艺的所有施工内容，未尽事宜参照图纸、招标文件及国家规范的相关要求完成此项目 |  | 个 | 20
本页小计
分部分项工程项目清单计价表
工程名称：地下室-空调工程 |  |  |  | 标段： |  |  | 第 52 页 共 105 页
序号 | 项目编码 | 项目名称 | 项目特征描述 |  | 计量 单位 | 工程量 |  | 金额（元）
[8 empty] | 综合单价 | 合价
120 | 031002001100 | 旁通冲洗阀 DN40mm | 1.名称:旁通冲洗阀 2.型号、规格:DN40mm、1.6MPa 3.材质：黄铜 4.连接形式:螺纹连接 5.含暗室增加费 6.投标人综合考虑施工过程中所有涉及的深化设计工作，其设计费及实体增加或减少的所有费用均已包含在投标报价中，招标人不再额外补偿，深化设计成果需符合满足招标人、设计单位及相关规范要求 7.其他:综合考虑完成该工艺的所有施工内容，未尽事宜参照图纸、招标文件及国家规范的相关要求完成此项目 |  | 个 | 1
121 | 031002001101 | 旁通冲洗阀 DN50mm | 1.名称:旁通冲洗阀 2.型号、规格:DN50mm、1.6MPa 3.材质：黄铜 4.连接形式:螺纹连接 5.含暗室增加费 6.投标人综合考虑施工过程中所有涉及的深化设计工作，其设计费及实体增加或减少的所有费用均已包含在投标报价中，招标人不再额外补偿，深化设计成果需符合满足招标人、设计单位及相关规范要求 7.其他:综合考虑完成该工艺的所有施工内容，未尽事宜参照图纸、招标文件及国家规范的相关要求完成此项目 |  | 个 | 1
122 | 031002001102 | 旁通冲洗阀 DN65mm | 1.名称:旁通冲洗阀 2.型号、规格:DN65mm、1.6MPa 3.材质：黄铜 4.连接形式:螺纹连接 5.含暗室增加费 6.投标人综合考虑施工过程中所有涉及的深化设计工作，其设计费及实体增加或减少的所有费用均已包含在投标报价中，招标人不再额外补偿，深化设计成果需符合满足招标人、设计单位及相关规范要求 7.其他:综合考虑完成该工艺的所有施工内容，未尽事宜参照图纸、招标文件及国家规范的相关要求完成此项目 |  | 个 | 1
本页小计
分部分项工程项目清单计价表
工程名称：地下室-空调工程 |  |  |  | 标段： |  |  | 第 53 页 共 105 页
序号 | 项目编码 | 项目名称 | 项目特征描述 |  | 计量 单位 | 工程量 |  | 金额（元）
[8 empty] | 综合单价 | 合价
123 | 031002001103 | 旁通冲洗阀 DN100mm | 1.名称:旁通冲洗阀 2.型号、规格:DN100mm、1.6MPa 3.材质：球墨铸铁 4.连接形式:法兰连接 5.含暗室增加费 6.投标人综合考虑施工过程中所有涉及的深化设计工作，其设计费及实体增加或减少的所有费用均已包含在投标报价中，招标人不再额外补偿，深化设计成果需符合满足招标人、设计单位及相关规范要求 7.其他:综合考虑完成该工艺的所有施工内容，未尽事宜参照图纸、招标文件及国家规范的相关要求完成此项目 |  | 个 | 1
124 | 031002001104 | 手柄对夹式蝶阀 DN80mm | 1.名称:手柄对夹式蝶阀 2.型号、规格:DN80mm、1.6MPa 3.材质：球墨铸铁 ,阀盖:球墨铸铁 ,阀板:304不锈钢,阀杆:304不锈钢,密封材料:EPDM 4.连接形式:法兰连接 5.含暗室增加费 6.投标人综合考虑施工过程中所有涉及的深化设计工作，其设计费及实体增加或减少的所有费用均已包含在投标报价中，招标人不再额外补偿，深化设计成果需符合满足招标人、设计单位及相关规范要求 7.其他:综合考虑完成该工艺的所有施工内容，未尽事宜参照图纸、招标文件及国家规范的相关要求完成此项目 |  | 个 | 10
本页小计
分部分项工程项目清单计价表
工程名称：地下室-空调工程 |  |  |  | 标段： |  |  | 第 54 页 共 105 页
序号 | 项目编码 | 项目名称 | 项目特征描述 |  | 计量 单位 | 工程量 |  | 金额（元）
[8 empty] | 综合单价 | 合价
125 | 031002001105 | 手柄对夹式蝶阀 DN100mm | 1.名称:手柄对夹式蝶阀 2.型号、规格:DN100mm、1.6MPa 3.材质：球墨铸铁 ,阀盖:球墨铸铁 ,阀板:304不锈钢,阀杆:304不锈钢,密封材料:EPDM 4.连接形式:法兰连接 5.含暗室增加费 6.投标人综合考虑施工过程中所有涉及的深化设计工作，其设计费及实体增加或减少的所有费用均已包含在投标报价中，招标人不再额外补偿，深化设计成果需符合满足招标人、设计单位及相关规范要求 7.其他:综合考虑完成该工艺的所有施工内容，未尽事宜参照图纸、招标文件及国家规范的相关要求完成此项目 |  | 个 | 6
126 | 031002001106 | 涡轮杠杆式蝶阀 DN350mm | 1.名称:涡轮杠杆式蝶阀 2.型号、规格:DN350mm、1.6MPa 3.材质：球墨铸铁 ,阀盖:球墨铸铁 ,阀板:304不锈钢,阀杆:304不锈钢,密封材料:EPDM 4.连接形式:法兰连接 5.含暗室增加费 6.投标人综合考虑施工过程中所有涉及的深化设计工作，其设计费及实体增加或减少的所有费用均已包含在投标报价中，招标人不再额外补偿，深化设计成果需符合满足招标人、设计单位及相关规范要求 7.其他:综合考虑完成该工艺的所有施工内容，未尽事宜参照图纸、招标文件及国家规范的相关要求完成此项目 |  | 个 | 1
本页小计
分部分项工程项目清单计价表
工程名称：地下室-空调工程 |  |  |  | 标段： |  |  | 第 55 页 共 105 页
序号 | 项目编码 | 项目名称 | 项目特征描述 |  | 计量 单位 | 工程量 |  | 金额（元）
[8 empty] | 综合单价 | 合价
127 | 031002001107 | 涡轮杠杆式蝶阀 DN300mm | 1.名称:涡轮杠杆式蝶阀 2.型号、规格:DN300mm、1.6MPa 3.材质：球墨铸铁 ,阀盖:球墨铸铁 ,阀板:304不锈钢,阀杆:304不锈钢,密封材料:EPDM 4.连接形式:法兰连接 5.含暗室增加费 6.投标人综合考虑施工过程中所有涉及的深化设计工作，其设计费及实体增加或减少的所有费用均已包含在投标报价中，招标人不再额外补偿，深化设计成果需符合满足招标人、设计单位及相关规范要求 7.其他:综合考虑完成该工艺的所有施工内容，未尽事宜参照图纸、招标文件及国家规范的相关要求完成此项目 |  | 个 | 1
128 | 031002001108 | 涡轮杠杆式蝶阀 DN250mm | 1.名称:涡轮杠杆式蝶阀 2.型号、规格:DN250mm、1.6MPa 3.材质：球墨铸铁 ,阀盖:球墨铸铁 ,阀板:304不锈钢,阀杆:304不锈钢,密封材料:EPDM 4.连接形式:法兰连接 5.含暗室增加费 6.投标人综合考虑施工过程中所有涉及的深化设计工作，其设计费及实体增加或减少的所有费用均已包含在投标报价中，招标人不再额外补偿，深化设计成果需符合满足招标人、设计单位及相关规范要求 7.其他:综合考虑完成该工艺的所有施工内容，未尽事宜参照图纸、招标文件及国家规范的相关要求完成此项目 |  | 个 | 1
本页小计
分部分项工程项目清单计价表
工程名称：地下室-空调工程 |  |  |  | 标段： |  |  | 第 56 页 共 105 页
序号 | 项目编码 | 项目名称 | 项目特征描述 |  | 计量 单位 | 工程量 |  | 金额（元）
[8 empty] | 综合单价 | 合价
129 | 030601001002 | 温度计 | 1.名称:温度计 2.参数：0-50℃，温度计表盘不小于225MM，铜制外壳 3.含暗室增加费 4.投标人综合考虑施工过程中所有涉及的深化设计工作，其设计费及实体增加或减少的所有费用均已包含在投标报价中，招标人不再额外补偿，深化设计成果需符合满足招标人、设计单位及相关规范要求 5.其他:综合考虑完成该工艺的所有施工内容，未尽事宜参照图纸、招标文件及国家规范的相关要求完成此项目 |  | 支 | 22
130 | 030601002005 | 压力表（带截止阀） | 1.名称及规格:压力表（带截止阀） 2.含暗室增加费 3.投标人综合考虑施工过程中所有涉及的深化设计工作，其设计费及实体增加或减少的所有费用均已包含在投标报价中，招标人不再额外补偿，深化设计成果需符合满足招标人、设计单位及相关规范要求 4.其他:综合考虑完成该工艺的所有施工内容，未尽事宜参照图纸、招标文件及国家规范的相关要求完成此项目 |  | 台 | 70
131 | 030503009001 | 超声波冷热量计量表 | 1.名称及规格:超声波冷热量计量表 2.含暗室增加费 3.投标人综合考虑施工过程中所有涉及的深化设计工作，其设计费及实体增加或减少的所有费用均已包含在投标报价中，招标人不再额外补偿，深化设计成果需符合满足招标人、设计单位及相关规范要求 4.其他:综合考虑完成该工艺的所有施工内容，未尽事宜参照图纸、招标文件及国家规范的相关要求完成此项目 |  | 个 | 3
本页小计
分部分项工程项目清单计价表
工程名称：地下室-空调工程 |  |  |  | 标段： |  |  | 第 57 页 共 105 页
序号 | 项目编码 | 项目名称 | 项目特征描述 |  | 计量 单位 | 工程量 |  | 金额（元）
[8 empty] | 综合单价 | 合价
132 | 031002001109 | 缓闭限流止回阀DN300mm | 1.名称:缓闭限流止回阀 2.型号、规格:DN300mm、1.6MPa 3.材质：球墨铸铁 4.连接形式:法兰连接 5.含暗室增加费 6.投标人综合考虑施工过程中所有涉及的深化设计工作，其设计费及实体增加或减少的所有费用均已包含在投标报价中，招标人不再额外补偿，深化设计成果需符合满足招标人、设计单位及相关规范要求 7.其他:综合考虑完成该工艺的所有施工内容，未尽事宜参照图纸、招标文件及国家规范的相关要求完成此项目 |  | 个 | 6
133 | 031002001110 | 缓闭限流止回阀DN250mm | 1.名称:缓闭限流止回阀 2.型号、规格:DN250mm、1.6MPa 3.材质：球墨铸铁 4.连接形式:法兰连接 5.含暗室增加费 6.投标人综合考虑施工过程中所有涉及的深化设计工作，其设计费及实体增加或减少的所有费用均已包含在投标报价中，招标人不再额外补偿，深化设计成果需符合满足招标人、设计单位及相关规范要求 7.其他:综合考虑完成该工艺的所有施工内容，未尽事宜参照图纸、招标文件及国家规范的相关要求完成此项目 |  | 个 | 4
134 | 031002001111 | 缓闭限流止回阀DN80mm | 1.名称:缓闭限流止回阀 2.型号、规格:DN80mm、1.6MPa 3.材质：球墨铸铁 4.连接形式:法兰连接 5.含暗室增加费 6.投标人综合考虑施工过程中所有涉及的深化设计工作，其设计费及实体增加或减少的所有费用均已包含在投标报价中，招标人不再额外补偿，深化设计成果需符合满足招标人、设计单位及相关规范要求 7.其他:综合考虑完成该工艺的所有施工内容，未尽事宜参照图纸、招标文件及国家规范的相关要求完成此项目 |  | 个 | 2
本页小计
分部分项工程项目清单计价表
工程名称：地下室-空调工程 |  |  |  | 标段： |  |  | 第 58 页 共 105 页
序号 | 项目编码 | 项目名称 | 项目特征描述 |  | 计量 单位 | 工程量 |  | 金额（元）
[8 empty] | 综合单价 | 合价
135 | 031002001112 | 静态平衡阀DN200mm | 1.名称:静态平衡阀 2.型号、规格:DN200mm、1.6MPa 3.材质：球墨铸铁 4.连接形式:法兰连接 5.含暗室增加费 6.投标人综合考虑施工过程中所有涉及的深化设计工作，其设计费及实体增加或减少的所有费用均已包含在投标报价中，招标人不再额外补偿，深化设计成果需符合满足招标人、设计单位及相关规范要求 7.其他:综合考虑完成该工艺的所有施工内容，未尽事宜参照图纸、招标文件及国家规范的相关要求完成此项目 |  | 个 | 1
136 | 031002001113 | 静态平衡阀DN250mm | 1.名称:静态平衡阀 2.型号、规格:DN250mm、1.6MPa 3.材质：球墨铸铁 4.连接形式:法兰连接 5.含暗室增加费 6.投标人综合考虑施工过程中所有涉及的深化设计工作，其设计费及实体增加或减少的所有费用均已包含在投标报价中，招标人不再额外补偿，深化设计成果需符合满足招标人、设计单位及相关规范要求 7.其他:综合考虑完成该工艺的所有施工内容，未尽事宜参照图纸、招标文件及国家规范的相关要求完成此项目 |  | 个 | 2
137 | 031002001114 | 静态平衡阀DN300mm | 1.名称:静态平衡阀 2.型号、规格:DN300mm、1.6MPa 3.材质：球墨铸铁 4.连接形式:法兰连接 5.含暗室增加费 6.投标人综合考虑施工过程中所有涉及的深化设计工作，其设计费及实体增加或减少的所有费用均已包含在投标报价中，招标人不再额外补偿，深化设计成果需符合满足招标人、设计单位及相关规范要求 7.其他:综合考虑完成该工艺的所有施工内容，未尽事宜参照图纸、招标文件及国家规范的相关要求完成此项目 |  | 个 | 1
本页小计
分部分项工程项目清单计价表
工程名称：地下室-空调工程 |  |  |  | 标段： |  |  | 第 59 页 共 105 页
序号 | 项目编码 | 项目名称 | 项目特征描述 |  | 计量 单位 | 工程量 |  | 金额（元）
[8 empty] | 综合单价 | 合价
138 | 031002001115 | 静态平衡阀DN350mm | 1.名称:静态平衡阀 2.型号、规格:DN350mm、1.6MPa 3.材质：球墨铸铁 4.连接形式:法兰连接 5.含暗室增加费 6.投标人综合考虑施工过程中所有涉及的深化设计工作，其设计费及实体增加或减少的所有费用均已包含在投标报价中，招标人不再额外补偿，深化设计成果需符合满足招标人、设计单位及相关规范要求 7.其他:综合考虑完成该工艺的所有施工内容，未尽事宜参照图纸、招标文件及国家规范的相关要求完成此项目 |  | 个 | 1
139 | 031002001116 | 偏心半球阀DN65mm | 1.名称:偏心半球阀 2.型号、规格:DN65mm、1.6MPa 3.材质：球墨铸铁 4.连接形式:法兰连接 5.含暗室增加费 6.投标人综合考虑施工过程中所有涉及的深化设计工作，其设计费及实体增加或减少的所有费用均已包含在投标报价中，招标人不再额外补偿，深化设计成果需符合满足招标人、设计单位及相关规范要求 7.其他:综合考虑完成该工艺的所有施工内容，未尽事宜参照图纸、招标文件及国家规范的相关要求完成此项目 |  | 个 | 2
140 | 031002001117 | 偏心半球阀DN80mm | 1.名称:偏心半球阀 2.型号、规格:DN80mm、1.6MPa 3.材质：球墨铸铁 4.连接形式:法兰连接 5.含暗室增加费 6.投标人综合考虑施工过程中所有涉及的深化设计工作，其设计费及实体增加或减少的所有费用均已包含在投标报价中，招标人不再额外补偿，深化设计成果需符合满足招标人、设计单位及相关规范要求 7.其他:综合考虑完成该工艺的所有施工内容，未尽事宜参照图纸、招标文件及国家规范的相关要求完成此项目 |  | 个 | 4
本页小计
分部分项工程项目清单计价表
工程名称：地下室-空调工程 |  |  |  | 标段： |  |  | 第 60 页 共 105 页
序号 | 项目编码 | 项目名称 | 项目特征描述 |  | 计量 单位 | 工程量 |  | 金额（元）
[8 empty] | 综合单价 | 合价
141 | 031002001118 | 偏心半球阀DN125mm | 1.名称:偏心半球阀 2.型号、规格:DN125mm、1.6MPa 3.材质：球墨铸铁 4.连接形式:法兰连接 5.含暗室增加费 6.投标人综合考虑施工过程中所有涉及的深化设计工作，其设计费及实体增加或减少的所有费用均已包含在投标报价中，招标人不再额外补偿，深化设计成果需符合满足招标人、设计单位及相关规范要求 7.其他:综合考虑完成该工艺的所有施工内容，未尽事宜参照图纸、招标文件及国家规范的相关要求完成此项目 |  | 个 | 1
142 | 031002001119 | 偏心半球阀DN150mm | 1.名称:偏心半球阀 2.型号、规格:DN150mm、1.6MPa 3.材质：球墨铸铁 4.连接形式:法兰连接 5.含暗室增加费 6.投标人综合考虑施工过程中所有涉及的深化设计工作，其设计费及实体增加或减少的所有费用均已包含在投标报价中，招标人不再额外补偿，深化设计成果需符合满足招标人、设计单位及相关规范要求 7.其他:综合考虑完成该工艺的所有施工内容，未尽事宜参照图纸、招标文件及国家规范的相关要求完成此项目 |  | 个 | 1
143 | 031002001120 | 偏心半球阀DN200mm | 1.名称:偏心半球阀 2.型号、规格:DN200mm、1.6MPa 3.材质：球墨铸铁 4.连接形式:法兰连接 5.含暗室增加费 6.投标人综合考虑施工过程中所有涉及的深化设计工作，其设计费及实体增加或减少的所有费用均已包含在投标报价中，招标人不再额外补偿，深化设计成果需符合满足招标人、设计单位及相关规范要求 7.其他:综合考虑完成该工艺的所有施工内容，未尽事宜参照图纸、招标文件及国家规范的相关要求完成此项目 |  | 个 | 2
本页小计
分部分项工程项目清单计价表
工程名称：地下室-空调工程 |  |  |  | 标段： |  |  | 第 61 页 共 105 页
序号 | 项目编码 | 项目名称 | 项目特征描述 |  | 计量 单位 | 工程量 |  | 金额（元）
[8 empty] | 综合单价 | 合价
144 | 031002001121 | 偏心半球阀DN250mm | 1.名称:偏心半球阀 2.型号、规格:DN250mm、1.6MPa 3.材质：球墨铸铁 4.连接形式:法兰连接 5.含暗室增加费 6.投标人综合考虑施工过程中所有涉及的深化设计工作，其设计费及实体增加或减少的所有费用均已包含在投标报价中，招标人不再额外补偿，深化设计成果需符合满足招标人、设计单位及相关规范要求 7.其他:综合考虑完成该工艺的所有施工内容，未尽事宜参照图纸、招标文件及国家规范的相关要求完成此项目 |  | 个 | 13
145 | 031002001122 | 偏心半球阀DN300mm | 1.名称:偏心半球阀 2.型号、规格:DN300mm、1.6MPa 3.材质：球墨铸铁 4.连接形式:法兰连接 5.含暗室增加费 6.投标人综合考虑施工过程中所有涉及的深化设计工作，其设计费及实体增加或减少的所有费用均已包含在投标报价中，招标人不再额外补偿，深化设计成果需符合满足招标人、设计单位及相关规范要求 7.其他:综合考虑完成该工艺的所有施工内容，未尽事宜参照图纸、招标文件及国家规范的相关要求完成此项目 |  | 个 | 21
146 | 031002001123 | 偏心半球阀DN350mm | 1.名称:偏心半球阀 2.型号、规格:DN350mm、1.6MPa 3.材质：球墨铸铁 4.连接形式:法兰连接 5.含暗室增加费 6.投标人综合考虑施工过程中所有涉及的深化设计工作，其设计费及实体增加或减少的所有费用均已包含在投标报价中，招标人不再额外补偿，深化设计成果需符合满足招标人、设计单位及相关规范要求 7.其他:综合考虑完成该工艺的所有施工内容，未尽事宜参照图纸、招标文件及国家规范的相关要求完成此项目 |  | 个 | 1
本页小计
分部分项工程项目清单计价表
工程名称：地下室-空调工程 |  |  |  | 标段： |  |  | 第 62 页 共 105 页
序号 | 项目编码 | 项目名称 | 项目特征描述 |  | 计量 单位 | 工程量 |  | 金额（元）
[8 empty] | 综合单价 | 合价
147 | 031002001124 | 偏心半球阀DN400mm | 1.名称:偏心半球阀 2.型号、规格:DN400mm、1.6MPa 3.材质：球墨铸铁 4.连接形式:法兰连接 5.含暗室增加费 6.投标人综合考虑施工过程中所有涉及的深化设计工作，其设计费及实体增加或减少的所有费用均已包含在投标报价中，招标人不再额外补偿，深化设计成果需符合满足招标人、设计单位及相关规范要求 7.其他:综合考虑完成该工艺的所有施工内容，未尽事宜参照图纸、招标文件及国家规范的相关要求完成此项目 |  | 个 | 2
148 | 031002001125 | 偏心半球阀DN500mm | 1.名称:偏心半球阀 2.型号、规格:DN500mm、1.6MPa 3.材质：球墨铸铁 4.连接形式:法兰连接 5.含暗室增加费 6.投标人综合考虑施工过程中所有涉及的深化设计工作，其设计费及实体增加或减少的所有费用均已包含在投标报价中，招标人不再额外补偿，深化设计成果需符合满足招标人、设计单位及相关规范要求 7.其他:综合考虑完成该工艺的所有施工内容，未尽事宜参照图纸、招标文件及国家规范的相关要求完成此项目 |  | 个 | 2
本页小计
分部分项工程项目清单计价表
工程名称：地下室-空调工程 |  |  |  | 标段： |  |  | 第 63 页 共 105 页
序号 | 项目编码 | 项目名称 | 项目特征描述 |  | 计量 单位 | 工程量 |  | 金额（元）
[8 empty] | 综合单价 | 合价
149 | 031002001126 | 水路电动蝶阀(双位)DN80mm | 1.名称:水路电动蝶阀(双位) 2.型号、规格:DN80mm、1.6MPa 3.材质：球墨铸铁 ,阀盖:球墨铸铁 ,阀板:304不锈钢,阀杆:304不锈钢,密封材料:EPDM 4.连接形式:法兰连接，含阀门接线 5.含暗室增加费 6.投标人综合考虑施工过程中所有涉及的深化设计工作，其设计费及实体增加或减少的所有费用均已包含在投标报价中，招标人不再额外补偿，深化设计成果需符合满足招标人、设计单位及相关规范要求 7.其他:综合考虑完成该工艺的所有施工内容，未尽事宜参照图纸、招标文件及国家规范的相关要求完成此项目 |  | 个 | 2
150 | 031002001127 | 水路电动蝶阀(双位)DN100mm | 1.名称:水路电动蝶阀(双位) 2.型号、规格:DN100mm、1.6MPa 3.材质：球墨铸铁 ,阀盖:球墨铸铁 ,阀板:304不锈钢,阀杆:304不锈钢,密封材料:EPDM 4.连接形式:法兰连接，含阀门接线 5.含暗室增加费 6.投标人综合考虑施工过程中所有涉及的深化设计工作，其设计费及实体增加或减少的所有费用均已包含在投标报价中，招标人不再额外补偿，深化设计成果需符合满足招标人、设计单位及相关规范要求 7.其他:综合考虑完成该工艺的所有施工内容，未尽事宜参照图纸、招标文件及国家规范的相关要求完成此项目 |  | 个 | 2
本页小计
分部分项工程项目清单计价表
工程名称：地下室-空调工程 |  |  |  | 标段： |  |  | 第 64 页 共 105 页
序号 | 项目编码 | 项目名称 | 项目特征描述 |  | 计量 单位 | 工程量 |  | 金额（元）
[8 empty] | 综合单价 | 合价
151 | 031002001128 | 水路电动蝶阀(双位)DN200mm | 1.名称:水路电动蝶阀(双位) 2.型号、规格:DN200mm、1.6MPa 3.材质：球墨铸铁 ,阀盖:球墨铸铁 ,阀板:304不锈钢,阀杆:304不锈钢,密封材料:EPDM 4.连接形式:法兰连接，含阀门接线 5.含暗室增加费 6.投标人综合考虑施工过程中所有涉及的深化设计工作，其设计费及实体增加或减少的所有费用均已包含在投标报价中，招标人不再额外补偿，深化设计成果需符合满足招标人、设计单位及相关规范要求 7.其他:综合考虑完成该工艺的所有施工内容，未尽事宜参照图纸、招标文件及国家规范的相关要求完成此项目 |  | 个 | 4
152 | 031002001129 | 水路电动蝶阀(双位)DN250mm | 1.名称:水路电动蝶阀(双位) 2.型号、规格:DN250mm、1.6MPa 3.材质：球墨铸铁 ,阀盖:球墨铸铁 ,阀板:304不锈钢,阀杆:304不锈钢,密封材料:EPDM 4.连接形式:法兰连接，含阀门接线 5.含暗室增加费 6.投标人综合考虑施工过程中所有涉及的深化设计工作，其设计费及实体增加或减少的所有费用均已包含在投标报价中，招标人不再额外补偿，深化设计成果需符合满足招标人、设计单位及相关规范要求 7.其他:综合考虑完成该工艺的所有施工内容，未尽事宜参照图纸、招标文件及国家规范的相关要求完成此项目 |  | 个 | 6
本页小计
分部分项工程项目清单计价表
工程名称：地下室-空调工程 |  |  |  | 标段： |  |  | 第 65 页 共 105 页
序号 | 项目编码 | 项目名称 | 项目特征描述 |  | 计量 单位 | 工程量 |  | 金额（元）
[8 empty] | 综合单价 | 合价
153 | 031002001130 | 水路电动蝶阀(双位)DN300mm | 1.名称:水路电动蝶阀(双位) 2.型号、规格:DN300mm、1.6MPa 3.材质：球墨铸铁 ,阀盖:球墨铸铁 ,阀板:304不锈钢,阀杆:304不锈钢,密封材料:EPDM 4.连接形式:法兰连接，含阀门接线 5.含暗室增加费 6.投标人综合考虑施工过程中所有涉及的深化设计工作，其设计费及实体增加或减少的所有费用均已包含在投标报价中，招标人不再额外补偿，深化设计成果需符合满足招标人、设计单位及相关规范要求 7.其他:综合考虑完成该工艺的所有施工内容，未尽事宜参照图纸、招标文件及国家规范的相关要求完成此项目 |  | 个 | 4
154 | 031002001131 | 水路电动蝶阀(双位)DN350mm | 1.名称:水路电动蝶阀(双位) 2.型号、规格:DN350mm、1.6MPa 3.材质：球墨铸铁 ,阀盖:球墨铸铁 ,阀板:304不锈钢,阀杆:304不锈钢,密封材料:EPDM 4.连接形式:法兰连接，含阀门接线 5.含暗室增加费 6.投标人综合考虑施工过程中所有涉及的深化设计工作，其设计费及实体增加或减少的所有费用均已包含在投标报价中，招标人不再额外补偿，深化设计成果需符合满足招标人、设计单位及相关规范要求 7.其他:综合考虑完成该工艺的所有施工内容，未尽事宜参照图纸、招标文件及国家规范的相关要求完成此项目 |  | 个 | 2
本页小计
分部分项工程项目清单计价表
工程名称：地下室-空调工程 |  |  |  | 标段： |  |  | 第 66 页 共 105 页
序号 | 项目编码 | 项目名称 | 项目特征描述 |  | 计量 单位 | 工程量 |  | 金额（元）
[8 empty] | 综合单价 | 合价
155 | 031002001132 | 水路电动蝶阀(双位)DN400mm | 1.名称:水路电动蝶阀(双位) 2.型号、规格:DN400mm、1.6MPa 3.材质：球墨铸铁 ,阀盖:球墨铸铁 ,阀板:304不锈钢,阀杆:304不锈钢,密封材料:EPDM 4.连接形式:法兰连接，含阀门接线 5.含暗室增加费 6.投标人综合考虑施工过程中所有涉及的深化设计工作，其设计费及实体增加或减少的所有费用均已包含在投标报价中，招标人不再额外补偿，深化设计成果需符合满足招标人、设计单位及相关规范要求 7.其他:综合考虑完成该工艺的所有施工内容，未尽事宜参照图纸、招标文件及国家规范的相关要求完成此项目 |  | 个 | 2
156 | 031002001133 | 压差旁通阀组DN125mm | 1.名称:压差旁通阀组 2.型号、规格:DN125mm、1.6MPa 3.材质：球墨铸铁 4.连接形式:法兰连接 5.含1个旁通阀、3个偏心半球阀 6.含暗室增加费 7.投标人综合考虑施工过程中所有涉及的深化设计工作，其设计费及实体增加或减少的所有费用均已包含在投标报价中，招标人不再额外补偿，深化设计成果需符合满足招标人、设计单位及相关规范要求 8.其他:综合考虑完成该工艺的所有施工内容，未尽事宜参照图纸、招标文件及国家规范的相关要求完成此项目 |  | 个 | 1
本页小计
分部分项工程项目清单计价表
工程名称：地下室-空调工程 |  |  |  | 标段： |  |  | 第 67 页 共 105 页
序号 | 项目编码 | 项目名称 | 项目特征描述 |  | 计量 单位 | 工程量 |  | 金额（元）
[8 empty] | 综合单价 | 合价
157 | 031002001134 | 压差旁通阀组DN150mm | 1.名称:压差旁通阀组 2.型号、规格:DN150mm、1.6MPa 3.材质：球墨铸铁 4.连接形式:法兰连接 5.含1个旁通阀、3个偏心半球阀 6.含暗室增加费 7.投标人综合考虑施工过程中所有涉及的深化设计工作，其设计费及实体增加或减少的所有费用均已包含在投标报价中，招标人不再额外补偿，深化设计成果需符合满足招标人、设计单位及相关规范要求 8.其他:综合考虑完成该工艺的所有施工内容，未尽事宜参照图纸、招标文件及国家规范的相关要求完成此项目 |  | 个 | 1
158 | 031002001135 | 压差旁通阀组DN200mm | 1.名称:压差旁通阀组 2.型号、规格:DN200mm、1.6MPa 3.材质：球墨铸铁 4.连接形式:法兰连接 5.含1个旁通阀、3个偏心半球阀 6.含暗室增加费 7.投标人综合考虑施工过程中所有涉及的深化设计工作，其设计费及实体增加或减少的所有费用均已包含在投标报价中，招标人不再额外补偿，深化设计成果需符合满足招标人、设计单位及相关规范要求 8.其他:综合考虑完成该工艺的所有施工内容，未尽事宜参照图纸、招标文件及国家规范的相关要求完成此项目 |  | 个 | 1
本页小计
分部分项工程项目清单计价表
工程名称：地下室-空调工程 |  |  |  | 标段： |  |  | 第 68 页 共 105 页
序号 | 项目编码 | 项目名称 | 项目特征描述 |  | 计量 单位 | 工程量 |  | 金额（元）
[8 empty] | 综合单价 | 合价
159 | 031002007001 | 波纹补偿器DN250mm | 1.名称:波纹补偿器 2.型号、规格:DN250mm、1.6MPa 3.材质：304不锈钢 4.连接形式:法兰连接 5.含暗室增加费 6.投标人综合考虑施工过程中所有涉及的深化设计工作，其设计费及实体增加或减少的所有费用均已包含在投标报价中，招标人不再额外补偿，深化设计成果需符合满足招标人、设计单位及相关规范要求 7.其他:综合考虑完成该工艺的所有施工内容，未尽事宜参照图纸、招标文件及国家规范的相关要求完成此项目 |  | 个 | 4
本页小计
分部分项工程项目清单计价表
工程名称：地下室-空调工程 |  |  |  | 标段： |  |  | 第 69 页 共 105 页
序号 | 项目编码 | 项目名称 | 项目特征描述 |  | 计量 单位 | 工程量 |  | 金额（元）
[8 empty] | 综合单价 | 合价
160 | 031002001136 | 能量平衡一体阀DN50mm | 1.名称:能量平衡一体阀 2.规格:DN50mm 3.参数:工作压力：1600KPa，开启、关闭压差：200KPa，阻力损失：≤30KPa，由二通控制球阀、智能执行器、流量检测装置和供回水温度传感器等组成的智能水阀；具有等比例积分调节功能,可按等百分比流量特性调节管道中水的流量。能量一体化阀采用IP组网每个阀单独1个网口上联,1*AI+1*AO(0-10V或4-20mA)连接空调的DDC或485方式连接。查看开度/流量等参数,并根据末端负荷变化按需分配流量/冷量;能量平衡一体阀须开放数据给上层管理系统使用,能量平衡一体阀须支持国际标准的BACNET/MODBUS通讯协议。同一阀体上实现动态流量平衡和比例积分调节同步的功能;可远程或通过现场调试工具,实现对阀的运行参数(包括设计流量、换热量、温差、控制模式和温差等)的设定修改;要求系统压差在30--300kPa的范围内,流量控制精度应在5%以内,并提供第三方检测机构的检测报告。 4.材质:球墨铸铁 5.连接形式:法兰连接 6.含暗室增加费 7.投标人综合考虑施工过程中所有涉及的深化设计工作，其设计费及实体增加或减少的所有费用均已包含在投标报价中，招标人不再额外补偿，深化设计成果需符合满足招标人、设计单位及相关规范要求 8.其他:综合考虑完成该工艺的所有施工内容，未尽事宜参照图纸、招标文件及国家规范的相关要求完成此项目 |  | 个 | 3
本页小计
分部分项工程项目清单计价表
工程名称：地下室-空调工程 |  |  |  | 标段： |  |  | 第 70 页 共 105 页
序号 | 项目编码 | 项目名称 | 项目特征描述 |  | 计量 单位 | 工程量 |  | 金额（元）
[8 empty] | 综合单价 | 合价
161 | 031002001137 | 能量平衡一体阀DN65mm | 1.名称:能量平衡一体阀 2.规格:DN65mm 3.参数:工作压力：1600KPa，开启、关闭压差：200KPa，阻力损失：≤30KPa，由二通控制球阀、智能执行器、流量检测装置和供回水温度传感器等组成的智能水阀；具有等比例积分调节功能,可按等百分比流量特性调节管道中水的流量。能量一体化阀采用IP组网每个阀单独1个网口上联,1*AI+1*AO(0-10V或4-20mA)连接空调的DDC或485方式连接。查看开度/流量等参数,并根据末端负荷变化按需分配流量/冷量;能量平衡一体阀须开放数据给上层管理系统使用,能量平衡一体阀须支持国际标准的BACNET/MODBUS通讯协议。同一阀体上实现动态流量平衡和比例积分调节同步的功能;可远程或通过现场调试工具,实现对阀的运行参数(包括设计流量、换热量、温差、控制模式和温差等)的设定修改;要求系统压差在30--300kPa的范围内,流量控制精度应在5%以内,并提供第三方检测机构的检测报告。 4.材质:球墨铸铁 5.连接形式:法兰连接 6.含暗室增加费 7.投标人综合考虑施工过程中所有涉及的深化设计工作，其设计费及实体增加或减少的所有费用均已包含在投标报价中，招标人不再额外补偿，深化设计成果需符合满足招标人、设计单位及相关规范要求 8.其他:综合考虑完成该工艺的所有施工内容，未尽事宜参照图纸、招标文件及国家规范的相关要求完成此项目 |  | 个 | 1
本页小计
分部分项工程项目清单计价表
工程名称：地下室-空调工程 |  |  |  | 标段： |  |  | 第 71 页 共 105 页
序号 | 项目编码 | 项目名称 | 项目特征描述 |  | 计量 单位 | 工程量 |  | 金额（元）
[8 empty] | 综合单价 | 合价
162 | 031002001138 | 能量平衡一体阀DN80mm | 1.名称:能量平衡一体阀 2.规格:DN80mm 3.参数:工作压力：1600KPa，开启、关闭压差：200KPa，阻力损失：≤30KPa，由二通控制球阀、智能执行器、流量检测装置和供回水温度传感器等组成的智能水阀；具有等比例积分调节功能,可按等百分比流量特性调节管道中水的流量。能量一体化阀采用IP组网每个阀单独1个网口上联,1*AI+1*AO(0-10V或4-20mA)连接空调的DDC或485方式连接。查看开度/流量等参数,并根据末端负荷变化按需分配流量/冷量;能量平衡一体阀须开放数据给上层管理系统使用,能量平衡一体阀须支持国际标准的BACNET/MODBUS通讯协议。同一阀体上实现动态流量平衡和比例积分调节同步的功能;可远程或通过现场调试工具,实现对阀的运行参数(包括设计流量、换热量、温差、控制模式和温差等)的设定修改;要求系统压差在30--300kPa的范围内,流量控制精度应在5%以内,并提供第三方检测机构的检测报告。 4.材质:球墨铸铁 5.连接形式:法兰连接 6.含暗室增加费 7.投标人综合考虑施工过程中所有涉及的深化设计工作，其设计费及实体增加或减少的所有费用均已包含在投标报价中，招标人不再额外补偿，深化设计成果需符合满足招标人、设计单位及相关规范要求 8.其他:综合考虑完成该工艺的所有施工内容，未尽事宜参照图纸、招标文件及国家规范的相关要求完成此项目 |  | 个 | 2
本页小计
分部分项工程项目清单计价表
工程名称：地下室-空调工程 |  |  |  | 标段： |  |  | 第 72 页 共 105 页
序号 | 项目编码 | 项目名称 | 项目特征描述 |  | 计量 单位 | 工程量 |  | 金额（元）
[8 empty] | 综合单价 | 合价
163 | 030601004003 | 水流开关 | 1.名称:水流开关 2.含暗室增加费 3.投标人综合考虑施工过程中所有涉及的深化设计工作，其设计费及实体增加或减少的所有费用均已包含在投标报价中，招标人不再额外补偿，深化设计成果需符合满足招标人、设计单位及相关规范要求 4.其他:综合考虑完成该工艺的所有施工内容，未尽事宜参照图纸、招标文件及国家规范的相关要求完成此项目 |  | 台 | 6
164 | 030503005003 | 温度传感器 | 1.名称:温度传感器 2.含暗室增加费 3.投标人综合考虑施工过程中所有涉及的深化设计工作，其设计费及实体增加或减少的所有费用均已包含在投标报价中，招标人不再额外补偿，深化设计成果需符合满足招标人、设计单位及相关规范要求 4.其他:综合考虑完成该工艺的所有施工内容，未尽事宜参照图纸、招标文件及国家规范的相关要求完成此项目 |  | 支 | 2
165 | 031002001139 | 排污阀 DN100mm | 1.名称:排污阀 2.型号、规格:DN100mm、1.6MPa 3.材质：全铜 4.连接形式:法兰连接 5.含暗室增加费 6.投标人综合考虑施工过程中所有涉及的深化设计工作，其设计费及实体增加或减少的所有费用均已包含在投标报价中，招标人不再额外补偿，深化设计成果需符合满足招标人、设计单位及相关规范要求 7.其他:综合考虑完成该工艺的所有施工内容，未尽事宜参照图纸、招标文件及国家规范的相关要求完成此项目 |  | 个 | 2
本页小计
分部分项工程项目清单计价表
工程名称：地下室-空调工程 |  |  |  | 标段： |  |  | 第 73 页 共 105 页
序号 | 项目编码 | 项目名称 | 项目特征描述 |  | 计量 单位 | 工程量 |  | 金额（元）
[8 empty] | 综合单价 | 合价
166 | 031002001140 | 软密封闸阀 DN100mm | 1.名称:软密封闸阀 2.型号、规格:DN100mm、1.6MPa 3.材质：球墨铸铁 4.连接形式:法兰连接 5.含暗室增加费 6.投标人综合考虑施工过程中所有涉及的深化设计工作，其设计费及实体增加或减少的所有费用均已包含在投标报价中，招标人不再额外补偿，深化设计成果需符合满足招标人、设计单位及相关规范要求 7.其他:综合考虑完成该工艺的所有施工内容，未尽事宜参照图纸、招标文件及国家规范的相关要求完成此项目 |  | 个 | 1
167 | 031002001141 | 软密封闸阀 DN125mm | 1.名称:软密封闸阀 2.型号、规格:DN125mm、1.6MPa 3.材质：球墨铸铁 4.连接形式:法兰连接 5.含暗室增加费 6.投标人综合考虑施工过程中所有涉及的深化设计工作，其设计费及实体增加或减少的所有费用均已包含在投标报价中，招标人不再额外补偿，深化设计成果需符合满足招标人、设计单位及相关规范要求 7.其他:综合考虑完成该工艺的所有施工内容，未尽事宜参照图纸、招标文件及国家规范的相关要求完成此项目 |  | 个 | 2
168 | 031002001142 | 泄水阀 DN25mm | 1.名称:泄水阀 2.型号、规格:DN25mm、1.6MPa 3.材质：全铜 4.连接形式:螺纹连接 5.含暗室增加费 6.投标人综合考虑施工过程中所有涉及的深化设计工作，其设计费及实体增加或减少的所有费用均已包含在投标报价中，招标人不再额外补偿，深化设计成果需符合满足招标人、设计单位及相关规范要求 7.其他:综合考虑完成该工艺的所有施工内容，未尽事宜参照图纸、招标文件及国家规范的相关要求完成此项目 |  | 个 | 22
本页小计
分部分项工程项目清单计价表
工程名称：地下室-空调工程 |  |  |  | 标段： |  |  | 第 74 页 共 105 页
序号 | 项目编码 | 项目名称 | 项目特征描述 |  | 计量 单位 | 工程量 |  | 金额（元）
[8 empty] | 综合单价 | 合价
169 | 031001007004 | 冷冻水管DN20mm | 1.安装部位:室内 2.介质:空调冷冻水 3.材质、规格:铝合金衬塑（PE-RT）复合管、DN20mm、1.6MPa 4.连接形式:屈弹电熔管件连接 5.保温材料及厚度:难燃B1级闭孔发泡橡塑，厚度32mm 6.压力试验及吹、洗设计要求:按施工规范要求进行充水试验 7.含暗室增加费 8.投标人综合考虑施工过程中所有涉及的深化设计工作，其设计费及实体增加或减少的所有费用均已包含在投标报价中，招标人不再额外补偿，深化设计成果需符合满足招标人、设计单位及相关规范要求 9.其他:综合考虑完成该工艺的所有施工内容，未尽事宜参照图纸、招标文件及国家规范的相关要求完成此项目 |  | m | 380.79
170 | 031001007005 | 冷冻水管DN32mm | 1.安装部位:室内 2.介质:空调冷冻水 3.材质、规格:铝合金衬塑（PE-RT）复合管、DN32mm、1.6MPa 4.连接形式:屈弹电熔管件连接 5.保温材料及厚度:难燃B1级闭孔发泡橡塑，厚度40mm 6.压力试验及吹、洗设计要求:按施工规范要求进行充水试验 7.含暗室增加费 8.投标人综合考虑施工过程中所有涉及的深化设计工作，其设计费及实体增加或减少的所有费用均已包含在投标报价中，招标人不再额外补偿，深化设计成果需符合满足招标人、设计单位及相关规范要求 9.其他:综合考虑完成该工艺的所有施工内容，未尽事宜参照图纸、招标文件及国家规范的相关要求完成此项目 |  | m | 161.58
本页小计
分部分项工程项目清单计价表
工程名称：地下室-空调工程 |  |  |  | 标段： |  |  | 第 75 页 共 105 页
序号 | 项目编码 | 项目名称 | 项目特征描述 |  | 计量 单位 | 工程量 |  | 金额（元）
[8 empty] | 综合单价 | 合价
171 | 031001007006 | 冷冻水管DN40mm | 1.安装部位:室内 2.介质:空调冷冻水 3.材质、规格:铝合金衬塑（PE-RT）复合管、DN40mm、1.6MPa 4.连接形式:屈弹电熔管件连接 5.保温材料及厚度:难燃B1级闭孔发泡橡塑，厚度40mm 6.压力试验及吹、洗设计要求:按施工规范要求进行充水试验 7.含暗室增加费 8.投标人综合考虑施工过程中所有涉及的深化设计工作，其设计费及实体增加或减少的所有费用均已包含在投标报价中，招标人不再额外补偿，深化设计成果需符合满足招标人、设计单位及相关规范要求 9.其他:综合考虑完成该工艺的所有施工内容，未尽事宜参照图纸、招标文件及国家规范的相关要求完成此项目 |  | m | 116.68
172 | 031001007007 | 冷冻水管DN50mm | 1.安装部位:室内 2.介质:空调冷冻水 3.材质、规格:铝合金衬塑（PE-RT）复合管、DN50mm、1.6MPa 4.连接形式:屈弹电熔管件连接 5.保温材料及厚度:难燃B1级闭孔发泡橡塑，厚度40mm 6.压力试验及吹、洗设计要求:按施工规范要求进行充水试验 7.含暗室增加费 8.投标人综合考虑施工过程中所有涉及的深化设计工作，其设计费及实体增加或减少的所有费用均已包含在投标报价中，招标人不再额外补偿，深化设计成果需符合满足招标人、设计单位及相关规范要求 9.其他:综合考虑完成该工艺的所有施工内容，未尽事宜参照图纸、招标文件及国家规范的相关要求完成此项目 |  | m | 100.11
本页小计
分部分项工程项目清单计价表
工程名称：地下室-空调工程 |  |  |  | 标段： |  |  | 第 76 页 共 105 页
序号 | 项目编码 | 项目名称 | 项目特征描述 |  | 计量 单位 | 工程量 |  | 金额（元）
[8 empty] | 综合单价 | 合价
173 | 031001007008 | 冷冻水管DN65mm | 1.安装部位:室内 2.介质:空调冷冻水 3.材质、规格:铝合金衬塑（PE-RT）复合管、DN65mm、1.6MPa 4.连接形式:屈弹电熔管件连接 5.保温材料及厚度:难燃B1级闭孔发泡橡塑，厚度40mm 6.压力试验及吹、洗设计要求:按施工规范要求进行充水试验 7.含暗室增加费 8.投标人综合考虑施工过程中所有涉及的深化设计工作，其设计费及实体增加或减少的所有费用均已包含在投标报价中，招标人不再额外补偿，深化设计成果需符合满足招标人、设计单位及相关规范要求 9.其他:综合考虑完成该工艺的所有施工内容，未尽事宜参照图纸、招标文件及国家规范的相关要求完成此项目 |  | m | 98.19
174 | 031001007009 | 冷冻水管DN80mm | 1.安装部位:室内 2.介质:空调冷冻水 3.材质、规格:铝合金衬塑（PE-RT）复合管、DN80mm、1.6MPa 4.连接形式:屈弹电熔管件连接 5.保温材料及厚度:难燃B1级闭孔发泡橡塑，厚度40mm 6.压力试验及吹、洗设计要求:按施工规范要求进行充水试验 7.含暗室增加费 8.投标人综合考虑施工过程中所有涉及的深化设计工作，其设计费及实体增加或减少的所有费用均已包含在投标报价中，招标人不再额外补偿，深化设计成果需符合满足招标人、设计单位及相关规范要求 9.其他:综合考虑完成该工艺的所有施工内容，未尽事宜参照图纸、招标文件及国家规范的相关要求完成此项目 |  | m | 228.26
本页小计
分部分项工程项目清单计价表
工程名称：地下室-空调工程 |  |  |  | 标段： |  |  | 第 77 页 共 105 页
序号 | 项目编码 | 项目名称 | 项目特征描述 |  | 计量 单位 | 工程量 |  | 金额（元）
[8 empty] | 综合单价 | 合价
175 | 031001007010 | 冷冻水管DN100mm | 1.安装部位:室内 2.介质:空调冷冻水 3.材质、规格:铝合金衬塑（PE-RT）复合管、DN100mm、1.6MPa 4.连接形式:屈弹电熔管件连接 5.保温材料及厚度:难燃B1级闭孔发泡橡塑，厚度40mm 6.压力试验及吹、洗设计要求:按施工规范要求进行充水试验 7.含暗室增加费 8.投标人综合考虑施工过程中所有涉及的深化设计工作，其设计费及实体增加或减少的所有费用均已包含在投标报价中，招标人不再额外补偿，深化设计成果需符合满足招标人、设计单位及相关规范要求 9.其他:综合考虑完成该工艺的所有施工内容，未尽事宜参照图纸、招标文件及国家规范的相关要求完成此项目 |  | m | 122.43
176 | 031001007011 | 冷冻水管D133×4.0mm | 1.安装部位:室内 2.介质:空调冷冻水 3.材质、规格:热轧无缝钢管、DN133×4.0mm、1.6MPa 4.连接形式:焊接连接 5.保温材料及厚度:难燃B1级闭孔发泡橡塑，厚度44mm 6.管道除锈，刷红丹防锈漆二道，灰漆二道 7.压力试验及吹、洗设计要求:按施工规范要求进行充水试验 8.含暗室增加费 9.投标人综合考虑施工过程中所有涉及的深化设计工作，其设计费及实体增加或减少的所有费用均已包含在投标报价中，招标人不再额外补偿，深化设计成果需符合满足招标人、设计单位及相关规范要求。其他:综合考虑完成该工艺的所有施工内容，未尽事宜参照图纸、招标文件及国家规范的相关要求完成此项目 |  | m | 196.89
本页小计
分部分项工程项目清单计价表
工程名称：地下室-空调工程 |  |  |  | 标段： |  |  | 第 78 页 共 105 页
序号 | 项目编码 | 项目名称 | 项目特征描述 |  | 计量 单位 | 工程量 |  | 金额（元）
[8 empty] | 综合单价 | 合价
177 | 031001007012 | 冷冻水管D159×5.0mm | 1.安装部位:室内 2.介质:空调冷冻水 3.材质、规格:热轧无缝钢管、D159×5.0mm、1.6MPa 4.连接形式:焊接连接 5.保温材料及厚度:难燃B1级闭孔发泡橡塑，厚度44mm 6.管道除锈，刷红丹防锈漆二道，灰漆二道 7.压力试验及吹、洗设计要求:按施工规范要求进行充水试验 8.含暗室增加费 9.投标人综合考虑施工过程中所有涉及的深化设计工作，其设计费及实体增加或减少的所有费用均已包含在投标报价中，招标人不再额外补偿，深化设计成果需符合满足招标人、设计单位及相关规范要求。其他:综合考虑完成该工艺的所有施工内容，未尽事宜参照图纸、招标文件及国家规范的相关要求完成此项目 |  | m | 143
178 | 031001007013 | 冷冻水管D219×6.0mm | 1.安装部位:室内 2.介质:空调冷冻水 3.材质、规格:热轧无缝钢管、D219×6.0mm、1.6MPa 4.连接形式:焊接连接 5.保温材料及厚度:难燃B1级闭孔发泡橡塑，厚度44mm 6.管道除锈，刷红丹防锈漆二道，灰漆二道 7.压力试验及吹、洗设计要求:按施工规范要求进行充水试验 8.含暗室增加费 9.投标人综合考虑施工过程中所有涉及的深化设计工作，其设计费及实体增加或减少的所有费用均已包含在投标报价中，招标人不再额外补偿，深化设计成果需符合满足招标人、设计单位及相关规范要求。其他:综合考虑完成该工艺的所有施工内容，未尽事宜参照图纸、招标文件及国家规范的相关要求完成此项目 |  | m | 11.81
本页小计
分部分项工程项目清单计价表
工程名称：地下室-空调工程 |  |  |  | 标段： |  |  | 第 79 页 共 105 页
序号 | 项目编码 | 项目名称 | 项目特征描述 |  | 计量 单位 | 工程量 |  | 金额（元）
[8 empty] | 综合单价 | 合价
179 | 031001007014 | 冷冻水管D273×8.0mm | 1.安装部位:室内 2.介质:空调冷冻水 3.材质、规格:热轧无缝钢管、D273×8.0mm、1.6MPa 4.连接形式:焊接连接 5.保温材料及厚度:难燃B1级闭孔发泡橡塑，厚度44mm 6.管道除锈，刷红丹防锈漆二道，灰漆二道 7.压力试验及吹、洗设计要求:按施工规范要求进行充水试验 8.含暗室增加费 9.投标人综合考虑施工过程中所有涉及的深化设计工作，其设计费及实体增加或减少的所有费用均已包含在投标报价中，招标人不再额外补偿，深化设计成果需符合满足招标人、设计单位及相关规范要求。其他:综合考虑完成该工艺的所有施工内容，未尽事宜参照图纸、招标文件及国家规范的相关要求完成此项目 |  | m | 538.59
180 | 031001007015 | 冷冻水管D325×8.0mm | 1.安装部位:室内 2.介质:空调冷冻水 3.材质、规格:热轧无缝钢管、D325×8.0mm、1.6MPa 4.连接形式:焊接连接 5.保温材料及厚度:难燃B1级闭孔发泡橡塑，厚度44mm 6.管道除锈，刷红丹防锈漆二道，灰漆二道 7.压力试验及吹、洗设计要求:按施工规范要求进行充水试验 8.含暗室增加费 9.投标人综合考虑施工过程中所有涉及的深化设计工作，其设计费及实体增加或减少的所有费用均已包含在投标报价中，招标人不再额外补偿，深化设计成果需符合满足招标人、设计单位及相关规范要求。其他:综合考虑完成该工艺的所有施工内容，未尽事宜参照图纸、招标文件及国家规范的相关要求完成此项目 |  | m | 181.41
本页小计
分部分项工程项目清单计价表
工程名称：地下室-空调工程 |  |  |  | 标段： |  |  | 第 80 页 共 105 页
序号 | 项目编码 | 项目名称 | 项目特征描述 |  | 计量 单位 | 工程量 |  | 金额（元）
[8 empty] | 综合单价 | 合价
181 | 031001007016 | 冷冻水管D377×9.0mm | 1.安装部位:室内 2.介质:空调冷冻水 3.材质、规格:热轧无缝钢管、D377×9.0mm、1.6MPa 4.连接形式:焊接连接 5.保温材料及厚度:难燃B1级闭孔发泡橡塑，厚度44mm 6.管道除锈，刷红丹防锈漆二道，灰漆二道 7.压力试验及吹、洗设计要求:按施工规范要求进行充水试验 8.含暗室增加费 9.投标人综合考虑施工过程中所有涉及的深化设计工作，其设计费及实体增加或减少的所有费用均已包含在投标报价中，招标人不再额外补偿，深化设计成果需符合满足招标人、设计单位及相关规范要求。其他:综合考虑完成该工艺的所有施工内容，未尽事宜参照图纸、招标文件及国家规范的相关要求完成此项目 |  | m | 51.73
182 | 031001007017 | 冷冻水管D478×9.0mm | 1.安装部位:室内 2.介质:空调冷冻水 3.材质、规格:螺旋缝埋弧焊钢管、D478×9.0mm、1.6MPa 4.连接形式:焊接连接 5.保温材料及厚度:难燃B1级闭孔发泡橡塑，厚度50mm 6.管道除锈，刷红丹防锈漆二道，灰漆二道 7.压力试验及吹、洗设计要求:按施工规范要求进行充水试验 8.含暗室增加费 9.投标人综合考虑施工过程中所有涉及的深化设计工作，其设计费及实体增加或减少的所有费用均已包含在投标报价中，招标人不再额外补偿，深化设计成果需符合满足招标人、设计单位及相关规范要求。其他:综合考虑完成该工艺的所有施工内容，未尽事宜参照图纸、招标文件及国家规范的相关要求完成此项目 |  | m | 61.3
本页小计
分部分项工程项目清单计价表
工程名称：地下室-空调工程 |  |  |  | 标段： |  |  | 第 81 页 共 105 页
序号 | 项目编码 | 项目名称 | 项目特征描述 |  | 计量 单位 | 工程量 |  | 金额（元）
[8 empty] | 综合单价 | 合价
183 | 031001007018 | 冷却水管D273×8.0mm | 1.安装部位:室内 2.介质:空调冷却水 3.材质、规格:热轧无缝钢管、D273×8.0mm、1.6MPa 4.连接形式:焊接连接 5.保温材料及厚度:难燃B1级闭孔发泡橡塑，厚度44mm 6.管道除锈，刷红丹防锈漆二道，灰漆二道 7.压力试验及吹、洗设计要求:按施工规范要求进行充水试验 8.含暗室增加费 9.投标人综合考虑施工过程中所有涉及的深化设计工作，其设计费及实体增加或减少的所有费用均已包含在投标报价中，招标人不再额外补偿，深化设计成果需符合满足招标人、设计单位及相关规范要求。其他:综合考虑完成该工艺的所有施工内容，未尽事宜参照图纸、招标文件及国家规范的相关要求完成此项目 |  | m | 28.48
184 | 031001007019 | 冷却水管D325×8.0mm | 1.安装部位:室内 2.介质:空调冷却水 3.材质、规格:热轧无缝钢管、D325×8.0mm、1.6MPa 4.连接形式:焊接连接 5.保温材料及厚度:难燃B1级闭孔发泡橡塑，厚度44mm 6.管道除锈，刷红丹防锈漆二道，灰漆二道 7.压力试验及吹、洗设计要求:按施工规范要求进行充水试验 8.含暗室增加费 9.投标人综合考虑施工过程中所有涉及的深化设计工作，其设计费及实体增加或减少的所有费用均已包含在投标报价中，招标人不再额外补偿，深化设计成果需符合满足招标人、设计单位及相关规范要求。其他:综合考虑完成该工艺的所有施工内容，未尽事宜参照图纸、招标文件及国家规范的相关要求完成此项目 |  | m | 56.37
本页小计
分部分项工程项目清单计价表
工程名称：地下室-空调工程 |  |  |  | 标段： |  |  | 第 82 页 共 105 页
序号 | 项目编码 | 项目名称 | 项目特征描述 |  | 计量 单位 | 工程量 |  | 金额（元）
[8 empty] | 综合单价 | 合价
185 | 031001007020 | 冷却水管D529×9.0mm | 1.安装部位:室内 2.介质:空调冷却水 3.材质、规格:螺旋缝埋弧焊钢管、D529×9.0mm、1.6MPa 4.连接形式:焊接连接 5.保温材料及厚度:难燃B1级闭孔发泡橡塑，厚度50mm 6.管道除锈，刷红丹防锈漆二道，灰漆二道 7.压力试验及吹、洗设计要求:按施工规范要求进行充水试验 8.含暗室增加费 9.投标人综合考虑施工过程中所有涉及的深化设计工作，其设计费及实体增加或减少的所有费用均已包含在投标报价中，招标人不再额外补偿，深化设计成果需符合满足招标人、设计单位及相关规范要求。其他:综合考虑完成该工艺的所有施工内容，未尽事宜参照图纸、招标文件及国家规范的相关要求完成此项目 |  | m | 20.98
186 | 031001007021 | 冷却水管D630×9.0mm | 1.安装部位:室内 2.介质:空调冷却水 3.材质、规格:螺旋缝埋弧焊钢管、D630×9.0mm、1.6MPa 4.连接形式:焊接连接 5.保温材料及厚度:难燃B1级闭孔发泡橡塑，厚度50mm 6.管道除锈，刷红丹防锈漆二道，灰漆二道 7.压力试验及吹、洗设计要求:按施工规范要求进行充水试验 8.含暗室增加费 9.投标人综合考虑施工过程中所有涉及的深化设计工作，其设计费及实体增加或减少的所有费用均已包含在投标报价中，招标人不再额外补偿，深化设计成果需符合满足招标人、设计单位及相关规范要求。其他:综合考虑完成该工艺的所有施工内容，未尽事宜参照图纸、招标文件及国家规范的相关要求完成此项目 |  | m | 153.15
本页小计
分部分项工程项目清单计价表
工程名称：地下室-空调工程 |  |  |  | 标段： |  |  | 第 83 页 共 105 页
序号 | 项目编码 | 项目名称 | 项目特征描述 |  | 计量 单位 | 工程量 |  | 金额（元）
[8 empty] | 综合单价 | 合价
187 | 031001006027 | 标准304不锈钢管DN40mm | 1.安装部位:室内 2.介质:给水 3.材质、规格:标准304不锈钢管、DN40mm、1.6MPa 4.连接形式:环压连接 7.压力试验及吹、洗设计要求:消毒、冲洗 8.含暗室增加费 9.投标人综合考虑施工过程中所有涉及的深化设计工作，其设计费及实体增加或减少的所有费用均已包含在投标报价中，招标人不再额外补偿，深化设计成果需符合满足招标人、设计单位及相关规范要求。其他:综合考虑完成该工艺的所有施工内容，未尽事宜参照图纸、招标文件及国家规范的相关要求完成此项目 |  | m | 35.46
188 | 031001006028 | 标准304不锈钢管DN50mm | 1.安装部位:室内 2.介质:给水 3.材质、规格:标准304不锈钢管、DN50mm、1.6MPa 4.连接形式:环压连接 7.压力试验及吹、洗设计要求:消毒、冲洗 8.含暗室增加费 9.投标人综合考虑施工过程中所有涉及的深化设计工作，其设计费及实体增加或减少的所有费用均已包含在投标报价中，招标人不再额外补偿，深化设计成果需符合满足招标人、设计单位及相关规范要求。其他:综合考虑完成该工艺的所有施工内容，未尽事宜参照图纸、招标文件及国家规范的相关要求完成此项目 |  | m | 76.1
189 | 031201003015 | 金属支架及刷油 | 1.除锈级别:手工除锈 2.油漆品种:红丹防锈漆、灰漆 3.涂刷遍数、漆膜厚度:红丹防锈漆二道，灰漆二道 4.含暗室增加费 5.投标人综合考虑施工过程中所有涉及的深化设计工作，其设计费及实体增加或减少的所有费用均已包含在投标报价中，招标人不再额外补偿，深化设计成果需符合满足招标人、设计单位及相关规范要求 6.其他:综合考虑完成该工艺的所有施工内容，未尽事宜参照图纸、招标文件及国家规范的相关要求完成此项目 |  | kg | 2534.364
本页小计
分部分项工程项目清单计价表
工程名称：地下室-空调工程 |  |  |  | 标段： |  |  | 第 84 页 共 105 页
序号 | 项目编码 | 项目名称 | 项目特征描述 |  | 计量 单位 | 工程量 |  | 金额（元）
[8 empty] | 综合单价 | 合价
190 | 031301003063 | 穿楼板钢套管（600管） | 1.名称:穿楼板钢套管 2.材质:焊接钢管 3.规格:DN800mm（介质管DN700mm以内（含保温层）） 4.填料材质:不燃材料进行防火封堵 5.含暗室增加费 6.投标人综合考虑施工过程中所有涉及的深化设计工作，其设计费及实体增加或减少的所有费用均已包含在投标报价中，招标人不再额外补偿，深化设计成果需符合满足招标人、设计单位及相关规范要求 7.其他:综合考虑完成该工艺的所有施工内容，未尽事宜参照图纸、招标文件及国家规范的相关要求完成此项目 |  | 个 | 4
191 | 031301003064 | 穿楼板钢套管（350管） | 1.名称:穿楼板钢套管 2.材质:焊接钢管 3.规格:DN500mm（介质管DN450mm以内（含保温层）） 4.填料材质:不燃材料进行防火封堵 5.含暗室增加费 6.投标人综合考虑施工过程中所有涉及的深化设计工作，其设计费及实体增加或减少的所有费用均已包含在投标报价中，招标人不再额外补偿，深化设计成果需符合满足招标人、设计单位及相关规范要求 7.其他:综合考虑完成该工艺的所有施工内容，未尽事宜参照图纸、招标文件及国家规范的相关要求完成此项目 |  | 个 | 4
本页小计
分部分项工程项目清单计价表
工程名称：地下室-空调工程 |  |  |  | 标段： |  |  | 第 85 页 共 105 页
序号 | 项目编码 | 项目名称 | 项目特征描述 |  | 计量 单位 | 工程量 |  | 金额（元）
[8 empty] | 综合单价 | 合价
192 | 031301003065 | 穿楼板钢套管（300管） | 1.名称:穿楼板钢套管 2.材质:焊接钢管 3.规格:DN450mm（介质管DN400mm以内（含保温层）） 4.填料材质:不燃材料进行防火封堵 5.含暗室增加费 6.投标人综合考虑施工过程中所有涉及的深化设计工作，其设计费及实体增加或减少的所有费用均已包含在投标报价中，招标人不再额外补偿，深化设计成果需符合满足招标人、设计单位及相关规范要求 7.其他:综合考虑完成该工艺的所有施工内容，未尽事宜参照图纸、招标文件及国家规范的相关要求完成此项目 |  | 个 | 4
193 | 031301003066 | 穿楼板钢套管（250管） | 1.名称:穿楼板钢套管 2.材质:焊接钢管 3.规格:DN400mm（介质管DN350mm以内（含保温层）） 4.填料材质:不燃材料进行防火封堵 5.含暗室增加费 6.投标人综合考虑施工过程中所有涉及的深化设计工作，其设计费及实体增加或减少的所有费用均已包含在投标报价中，招标人不再额外补偿，深化设计成果需符合满足招标人、设计单位及相关规范要求 7.其他:综合考虑完成该工艺的所有施工内容，未尽事宜参照图纸、招标文件及国家规范的相关要求完成此项目 |  | 个 | 8
本页小计
分部分项工程项目清单计价表
工程名称：地下室-空调工程 |  |  |  | 标段： |  |  | 第 86 页 共 105 页
序号 | 项目编码 | 项目名称 | 项目特征描述 |  | 计量 单位 | 工程量 |  | 金额（元）
[8 empty] | 综合单价 | 合价
194 | 031301003067 | 穿楼板钢套管（200管） | 1.名称:穿楼板钢套管 2.材质:焊接钢管 3.规格:DN350mm（介质管DN300mm以内（含保温层）） 4.填料材质:不燃材料进行防火封堵 5.含暗室增加费 6.投标人综合考虑施工过程中所有涉及的深化设计工作，其设计费及实体增加或减少的所有费用均已包含在投标报价中，招标人不再额外补偿，深化设计成果需符合满足招标人、设计单位及相关规范要求 7.其他:综合考虑完成该工艺的所有施工内容，未尽事宜参照图纸、招标文件及国家规范的相关要求完成此项目 |  | 个 | 4
195 | 031301003068 | 穿楼板钢套管（125、150管） | 1.名称:穿楼板钢套管 2.材质:焊接钢管 3.规格:DN300mm（介质管DN250mm以内（含保温层）） 4.填料材质:不燃材料进行防火封堵 5.含暗室增加费 6.投标人综合考虑施工过程中所有涉及的深化设计工作，其设计费及实体增加或减少的所有费用均已包含在投标报价中，招标人不再额外补偿，深化设计成果需符合满足招标人、设计单位及相关规范要求 7.其他:综合考虑完成该工艺的所有施工内容，未尽事宜参照图纸、招标文件及国家规范的相关要求完成此项目 |  | 个 | 4
本页小计
分部分项工程项目清单计价表
工程名称：地下室-空调工程 |  |  |  | 标段： |  |  | 第 87 页 共 105 页
序号 | 项目编码 | 项目名称 | 项目特征描述 |  | 计量 单位 | 工程量 |  | 金额（元）
[8 empty] | 综合单价 | 合价
196 | 031301003069 | 穿楼板钢套管（100管） | 1.名称:穿楼板钢套管 2.材质:焊接钢管 3.规格:DN250mm（介质管DN200mm以内（含保温层）） 4.填料材质:不燃材料进行防火封堵 5.含暗室增加费 6.投标人综合考虑施工过程中所有涉及的深化设计工作，其设计费及实体增加或减少的所有费用均已包含在投标报价中，招标人不再额外补偿，深化设计成果需符合满足招标人、设计单位及相关规范要求 7.其他:综合考虑完成该工艺的所有施工内容，未尽事宜参照图纸、招标文件及国家规范的相关要求完成此项目 |  | 个 | 4
197 | 031301003070 | 穿楼板钢套管 | 1.名称:穿楼板钢套管 2.材质:焊接钢管 3.规格:DN65mm（介质管DN40mm） 4.填料材质:不燃材料进行防火封堵 5.含暗室增加费 6.投标人综合考虑施工过程中所有涉及的深化设计工作，其设计费及实体增加或减少的所有费用均已包含在投标报价中，招标人不再额外补偿，深化设计成果需符合满足招标人、设计单位及相关规范要求 7.其他:综合考虑完成该工艺的所有施工内容，未尽事宜参照图纸、招标文件及国家规范的相关要求完成此项目 |  | 个 | 2
本页小计
分部分项工程项目清单计价表
工程名称：地下室-空调工程 |  |  |  | 标段： |  |  | 第 88 页 共 105 页
序号 | 项目编码 | 项目名称 | 项目特征描述 |  | 计量 单位 | 工程量 |  | 金额（元）
[8 empty] | 综合单价 | 合价
198 | 031301003071 | 穿楼板钢套管 | 1.名称:穿楼板钢套管 2.材质:焊接钢管 3.规格:DN80mm（介质管DN50mm） 4.填料材质:不燃材料进行防火封堵 5.含暗室增加费 6.投标人综合考虑施工过程中所有涉及的深化设计工作，其设计费及实体增加或减少的所有费用均已包含在投标报价中，招标人不再额外补偿，深化设计成果需符合满足招标人、设计单位及相关规范要求 7.其他:综合考虑完成该工艺的所有施工内容，未尽事宜参照图纸、招标文件及国家规范的相关要求完成此项目 |  | 个 | 2
199 | 031301003072 | 穿墙钢套管 | 1.名称:穿墙钢套管 2.材质:焊接钢管 3.规格:DN65mm（介质管DN40mm） 4.填料材质:不燃材料进行防火封堵 5.含暗室增加费 6.投标人综合考虑施工过程中所有涉及的深化设计工作，其设计费及实体增加或减少的所有费用均已包含在投标报价中，招标人不再额外补偿，深化设计成果需符合满足招标人、设计单位及相关规范要求 7.其他:综合考虑完成该工艺的所有施工内容，未尽事宜参照图纸、招标文件及国家规范的相关要求完成此项目 |  | 个 | 10
200 | 031301003073 | 穿墙钢套管 | 1.名称:穿墙钢套管 2.材质:焊接钢管 3.规格:DN80mm（介质管DN50mm） 4.填料材质:不燃材料进行防火封堵 5.含暗室增加费 6.投标人综合考虑施工过程中所有涉及的深化设计工作，其设计费及实体增加或减少的所有费用均已包含在投标报价中，招标人不再额外补偿，深化设计成果需符合满足招标人、设计单位及相关规范要求 7.其他:综合考虑完成该工艺的所有施工内容，未尽事宜参照图纸、招标文件及国家规范的相关要求完成此项目 |  | 个 | 14
本页小计
分部分项工程项目清单计价表
工程名称：地下室-空调工程 |  |  |  | 标段： |  |  | 第 89 页 共 105 页
序号 | 项目编码 | 项目名称 | 项目特征描述 |  | 计量 单位 | 工程量 |  | 金额（元）
[8 empty] | 综合单价 | 合价
201 | 031301003074 | 穿墙钢套管 | 1.名称:穿墙钢套管 2.材质:焊接钢管 3.规格:DN150mm（介质管DN100mm） 4.填料材质:不燃材料进行防火封堵 5.含暗室增加费 6.投标人综合考虑施工过程中所有涉及的深化设计工作，其设计费及实体增加或减少的所有费用均已包含在投标报价中，招标人不再额外补偿，深化设计成果需符合满足招标人、设计单位及相关规范要求 7.其他:综合考虑完成该工艺的所有施工内容，未尽事宜参照图纸、招标文件及国家规范的相关要求完成此项目 |  | 个 | 12
202 | 031301003075 | 穿墙钢套管（25、20管） | 1.名称:穿墙钢套管 2.材质:焊接钢管 3.规格:DN125mm（介质管DN100mm以内（含保温层） 4.填料材质:不燃材料进行防火封堵 5.含暗室增加费 6.投标人综合考虑施工过程中所有涉及的深化设计工作，其设计费及实体增加或减少的所有费用均已包含在投标报价中，招标人不再额外补偿，深化设计成果需符合满足招标人、设计单位及相关规范要求 7.其他:综合考虑完成该工艺的所有施工内容，未尽事宜参照图纸、招标文件及国家规范的相关要求完成此项目 |  | 个 | 124
本页小计
分部分项工程项目清单计价表
工程名称：地下室-空调工程 |  |  |  | 标段： |  |  | 第 90 页 共 105 页
序号 | 项目编码 | 项目名称 | 项目特征描述 |  | 计量 单位 | 工程量 |  | 金额（元）
[8 empty] | 综合单价 | 合价
203 | 031301003076 | 穿墙钢套管（40、32管） | 1.名称:穿墙钢套管 2.材质:焊接钢管 3.规格:DN150mm（介质管DN125mm以内（含保温层） 4.填料材质:不燃材料进行防火封堵 5.含暗室增加费 6.投标人综合考虑施工过程中所有涉及的深化设计工作，其设计费及实体增加或减少的所有费用均已包含在投标报价中，招标人不再额外补偿，深化设计成果需符合满足招标人、设计单位及相关规范要求 7.其他:综合考虑完成该工艺的所有施工内容，未尽事宜参照图纸、招标文件及国家规范的相关要求完成此项目 |  | 个 | 33
204 | 031301003077 | 穿墙钢套管（125、150管） | 1.名称:穿墙钢套管 2.材质:焊接钢管 3.规格:DN300mm（介质管DN250mm以内（含保温层） 4.填料材质:不燃材料进行防火封堵 5.含暗室增加费 6.投标人综合考虑施工过程中所有涉及的深化设计工作，其设计费及实体增加或减少的所有费用均已包含在投标报价中，招标人不再额外补偿，深化设计成果需符合满足招标人、设计单位及相关规范要求 7.其他:综合考虑完成该工艺的所有施工内容，未尽事宜参照图纸、招标文件及国家规范的相关要求完成此项目 |  | 个 | 3
本页小计
分部分项工程项目清单计价表
工程名称：地下室-空调工程 |  |  |  | 标段： |  |  | 第 91 页 共 105 页
序号 | 项目编码 | 项目名称 | 项目特征描述 |  | 计量 单位 | 工程量 |  | 金额（元）
[8 empty] | 综合单价 | 合价
205 | 031301003078 | 穿墙钢套管（250管） | 1.名称:穿墙钢套管 2.材质:焊接钢管 3.规格:DN400mm（介质管DN350mm以内（含保温层） 4.填料材质:不燃材料进行防火封堵 5.含暗室增加费 6.投标人综合考虑施工过程中所有涉及的深化设计工作，其设计费及实体增加或减少的所有费用均已包含在投标报价中，招标人不再额外补偿，深化设计成果需符合满足招标人、设计单位及相关规范要求 7.其他:综合考虑完成该工艺的所有施工内容，未尽事宜参照图纸、招标文件及国家规范的相关要求完成此项目 |  | 个 | 13
206 | 031301003079 | 穿墙钢套管（300管） | 1.名称:穿墙钢套管 2.材质:焊接钢管 3.规格:DN450mm（介质管DN400mm以内（含保温层） 4.填料材质:不燃材料进行防火封堵 5.含暗室增加费 6.投标人综合考虑施工过程中所有涉及的深化设计工作，其设计费及实体增加或减少的所有费用均已包含在投标报价中，招标人不再额外补偿，深化设计成果需符合满足招标人、设计单位及相关规范要求 7.其他:综合考虑完成该工艺的所有施工内容，未尽事宜参照图纸、招标文件及国家规范的相关要求完成此项目 |  | 个 | 4
本页小计
分部分项工程项目清单计价表
工程名称：地下室-空调工程 |  |  |  | 标段： |  |  | 第 92 页 共 105 页
序号 | 项目编码 | 项目名称 | 项目特征描述 |  | 计量 单位 | 工程量 |  | 金额（元）
[8 empty] | 综合单价 | 合价
207 | 031301003080 | 穿墙钢套管（350管） | 1.名称:穿墙钢套管 2.材质:焊接钢管 3.规格:DN500mm（介质管DN450mm以内（含保温层） 4.填料材质:不燃材料进行防火封堵 5.含暗室增加费 6.投标人综合考虑施工过程中所有涉及的深化设计工作，其设计费及实体增加或减少的所有费用均已包含在投标报价中，招标人不再额外补偿，深化设计成果需符合满足招标人、设计单位及相关规范要求 7.其他:综合考虑完成该工艺的所有施工内容，未尽事宜参照图纸、招标文件及国家规范的相关要求完成此项目 |  | 个 | 2
208 | 031301003081 | 穿墙钢套管（600管） | 1.名称:穿墙钢套管 2.材质:焊接钢管 3.规格:DN800mm（介质管DN700mm以内（含保温层） 4.填料材质:不燃材料进行防火封堵 5.含暗室增加费 6.投标人综合考虑施工过程中所有涉及的深化设计工作，其设计费及实体增加或减少的所有费用均已包含在投标报价中，招标人不再额外补偿，深化设计成果需符合满足招标人、设计单位及相关规范要求 7.其他:综合考虑完成该工艺的所有施工内容，未尽事宜参照图纸、招标文件及国家规范的相关要求完成此项目 |  | 个 | 6
多联机空调系统
本页小计
分部分项工程项目清单计价表
工程名称：地下室-空调工程 |  |  |  | 标段： |  |  | 第 93 页 共 105 页
序号 | 项目编码 | 项目名称 | 项目特征描述 |  | 计量 单位 | 工程量 |  | 金额（元）
[8 empty] | 综合单价 | 合价
209 | 030701003005 | 多联空调室内机(高静压风管式）ACG-8.0 | 1.名称:多联空调室内机(高静压风管式）ACG-8.0 2.参数:制冷工况:回风温度 27℃，回风湿球温度 19℃，电源:220V~50Hz，风量：1200m3/h，冷/热量：8.0/9.0KW，静压：150Pa，功率：398W，噪声≤43dB（A） 3.安装形式:吊装 4.配置微静电式空气净化装置、三速开关(温控器)安装 5.支架制作、安装、除锈、刷油 6.含电机检查接线 7.含暗室增加费 8.投标人综合考虑施工过程中所有涉及的深化设计工作，其设计费及实体增加或减少的所有费用均已包含在投标报价中，招标人不再额外补偿，深化设计成果需符合满足招标人、设计单位及相关规范要求 9.其他:综合考虑完成该工艺的所有施工内容，未尽事宜参照图纸、招标文件及国家规范的相关要求完成此项目 |  | 台 | 2
210 | 030701003006 | 多联空调室内机(高静压风管式）ACG-11.2 | 1.名称:多联空调室内机(高静压风管式）ACG-11.2 2.参数:制冷工况:回风温度 27℃，回风湿球温度 19℃，电源:220V~50Hz，风量：1800m3/h，冷/热量：11.2/12.5KW，静压：196Pa，功率：518W，噪声≤47dB（A） 3.安装形式:吊装 4.配置微静电式空气净化装置、三速开关(温控器)安装 5.支架制作、安装、除锈、刷油 6.含电机检查接线 7.含暗室增加费 8.投标人综合考虑施工过程中所有涉及的深化设计工作，其设计费及实体增加或减少的所有费用均已包含在投标报价中，招标人不再额外补偿，深化设计成果需符合满足招标人、设计单位及相关规范要求 9.其他:综合考虑完成该工艺的所有施工内容，未尽事宜参照图纸、招标文件及国家规范的相关要求完成此项目 |  | 台 | 4
本页小计
分部分项工程项目清单计价表
工程名称：地下室-空调工程 |  |  |  | 标段： |  |  | 第 94 页 共 105 页
序号 | 项目编码 | 项目名称 | 项目特征描述 |  | 计量 单位 | 工程量 |  | 金额（元）
[8 empty] | 综合单价 | 合价
211 | 030701003007 | 多联空调室内机(高静压风管式）ACG-14.0 | 1.名称:多联空调室内机(高静压风管式）ACG-14.0 2.参数:制冷工况:回风温度 27℃，回风湿球温度 19℃，电源:220V~50Hz，风量：2000m3/h，冷/热量：14/16KW，静压：196Pa，功率：470W，噪声≤49dB（A） 3.安装形式:吊装 4.配置微静电式空气净化装置、三速开关(温控器)安装 5.支架制作、安装、除锈、刷油 6.含电机检查接线 7.含暗室增加费 8.投标人综合考虑施工过程中所有涉及的深化设计工作，其设计费及实体增加或减少的所有费用均已包含在投标报价中，招标人不再额外补偿，深化设计成果需符合满足招标人、设计单位及相关规范要求 9.其他:综合考虑完成该工艺的所有施工内容，未尽事宜参照图纸、招标文件及国家规范的相关要求完成此项目 |  | 台 | 9
212 | 030701003008 | 壁挂式多联空调室内机AK-5.6 | 1.名称:壁挂式多联空调室内机 2.参数:制冷工况:回风温度 27℃，回风湿球温度 19℃，电源:220V~50Hz，风量：800m3/h，冷/热量：5.6/6.3KW，功率：25W，噪声≤40dB（A） 3.含电机检查接线 4.含暗室增加费 5.投标人综合考虑施工过程中所有涉及的深化设计工作，其设计费及实体增加或减少的所有费用均已包含在投标报价中，招标人不再额外补偿，深化设计成果需符合满足招标人、设计单位及相关规范要求 6.其他:综合考虑完成该工艺的所有施工内容，未尽事宜参照图纸、招标文件及国家规范的相关要求完成此项目 |  | 台 | 2
本页小计
分部分项工程项目清单计价表
工程名称：地下室-空调工程 |  |  |  | 标段： |  |  | 第 95 页 共 105 页
序号 | 项目编码 | 项目名称 | 项目特征描述 |  | 计量 单位 | 工程量 |  | 金额（元）
[8 empty] | 综合单价 | 合价
213 | 030701003009 | 多联空调室外机SW-B1-04-01（5.5HP） | 1.名称:多联空调室外机SW-B1-04-01（5.5HP） 2.参数:制冷工况:室外温度35℃，冷媒：R410a，电源：380V~50Hz,制冷/制热：15.5/18.0KW，功率：4.8/4.65KW，噪声≤56dB（A），APF》4.3+0.344 3.支架制作、安装、除锈、刷油 4.含电机检查接线 5.含暗室增加费 6.投标人综合考虑施工过程中所有涉及的深化设计工作，其设计费及实体增加或减少的所有费用均已包含在投标报价中，招标人不再额外补偿，深化设计成果需符合满足招标人、设计单位及相关规范要求 7.其他:综合考虑完成该工艺的所有施工内容，未尽事宜参照图纸、招标文件及国家规范的相关要求完成此项目 |  | 台 | 1
214 | 030701003010 | 壁挂式空调1.5HP | 1.名称:壁挂式空调 2.参数:1.5HP 3.含电机检查接线 4.含暗室增加费 5.投标人综合考虑施工过程中所有涉及的深化设计工作，其设计费及实体增加或减少的所有费用均已包含在投标报价中，招标人不再额外补偿，深化设计成果需符合满足招标人、设计单位及相关规范要求 6.其他:综合考虑完成该工艺的所有施工内容，未尽事宜参照图纸、招标文件及国家规范的相关要求完成此项目 |  | 台 | 1
本页小计
分部分项工程项目清单计价表
工程名称：地下室-空调工程 |  |  |  | 标段： |  |  | 第 96 页 共 105 页
序号 | 项目编码 | 项目名称 | 项目特征描述 |  | 计量 单位 | 工程量 |  | 金额（元）
[8 empty] | 综合单价 | 合价
215 | 031001005001 | 无缝紫铜管φ6.4mm×0.8mm | 1.安装部位:室内 2.介质:空调冷媒 3.规格、压力等级:无缝紫铜管、φ6.4mm×0.8mm 4.连接形式:按厂家要求 5.保温材料及厚度：难燃B1级闭孔发泡橡塑，厚度32mm 6.压力试验及吹、洗设计要求:按施工规范要求进行用吹扫 7.含暗室增加费 8.投标人综合考虑施工过程中所有涉及的深化设计工作，其设计费及实体增加或减少的所有费用均已包含在投标报价中，招标人不再额外补偿，深化设计成果需符合满足招标人、设计单位及相关规范要求 9.其他:综合考虑完成该工艺的所有施工内容，未尽事宜参照图纸、招标文件及国家规范的相关要求完成此项目 |  | m | 57.07
216 | 031001005002 | 无缝紫铜管φ9.5mm×0.8mm | 1.安装部位:室内 2.介质:空调冷媒 3.规格、压力等级:无缝紫铜管、φ9.5mm×0.8mm 4.连接形式:按厂家要求 5.保温材料及厚度：难燃B1级闭孔发泡橡塑，厚度32mm 6.压力试验及吹、洗设计要求:按施工规范要求进行用吹扫 7.含暗室增加费 8.投标人综合考虑施工过程中所有涉及的深化设计工作，其设计费及实体增加或减少的所有费用均已包含在投标报价中，招标人不再额外补偿，深化设计成果需符合满足招标人、设计单位及相关规范要求 9.其他:综合考虑完成该工艺的所有施工内容，未尽事宜参照图纸、招标文件及国家规范的相关要求完成此项目 |  | m | 9.22
本页小计
分部分项工程项目清单计价表
工程名称：地下室-空调工程 |  |  |  | 标段： |  |  | 第 97 页 共 105 页
序号 | 项目编码 | 项目名称 | 项目特征描述 |  | 计量 单位 | 工程量 |  | 金额（元）
[8 empty] | 综合单价 | 合价
217 | 031001005003 | 无缝紫铜管φ12.7mm×1.0mm | 1.安装部位:室内 2.介质:空调冷媒 3.规格、压力等级:无缝紫铜管、φ12.7mm×1.0mm 4.连接形式:按厂家要求 5.保温材料及厚度：难燃B1级闭孔发泡橡塑，厚度32mm 6.压力试验及吹、洗设计要求:按施工规范要求进行用吹扫 7.含暗室增加费 8.投标人综合考虑施工过程中所有涉及的深化设计工作，其设计费及实体增加或减少的所有费用均已包含在投标报价中，招标人不再额外补偿，深化设计成果需符合满足招标人、设计单位及相关规范要求 9.其他:综合考虑完成该工艺的所有施工内容，未尽事宜参照图纸、招标文件及国家规范的相关要求完成此项目 |  | m | 72.97
218 | 031001005004 | 无缝紫铜管φ15.9mm×1.0mm | 1.安装部位:室内 2.介质:空调冷媒 3.规格、压力等级:无缝紫铜管、φ15.9mm×1.0mm 4.连接形式:按厂家要求 5.保温材料及厚度：难燃B1级闭孔发泡橡塑，厚度32mm 6.压力试验及吹、洗设计要求:按施工规范要求进行用吹扫 7.含暗室增加费 8.投标人综合考虑施工过程中所有涉及的深化设计工作，其设计费及实体增加或减少的所有费用均已包含在投标报价中，招标人不再额外补偿，深化设计成果需符合满足招标人、设计单位及相关规范要求 9.其他:综合考虑完成该工艺的所有施工内容，未尽事宜参照图纸、招标文件及国家规范的相关要求完成此项目 |  | m | 24.1
本页小计
分部分项工程项目清单计价表
工程名称：地下室-空调工程 |  |  |  | 标段： |  |  | 第 98 页 共 105 页
序号 | 项目编码 | 项目名称 | 项目特征描述 |  | 计量 单位 | 工程量 |  | 金额（元）
[8 empty] | 综合单价 | 合价
219 | 031001005005 | 无缝紫铜管φ19.1mm×1.0mm | 1.安装部位:室内 2.介质:空调冷媒 3.规格、压力等级:无缝紫铜管、φ19.1mm×1.0mm 4.连接形式:按厂家要求 5.保温材料及厚度：难燃B1级闭孔发泡橡塑，厚度32mm 6.压力试验及吹、洗设计要求:按施工规范要求进行用吹扫 7.含暗室增加费 8.投标人综合考虑施工过程中所有涉及的深化设计工作，其设计费及实体增加或减少的所有费用均已包含在投标报价中，招标人不再额外补偿，深化设计成果需符合满足招标人、设计单位及相关规范要求 9.其他:综合考虑完成该工艺的所有施工内容，未尽事宜参照图纸、招标文件及国家规范的相关要求完成此项目 |  | m | 16.07
220 | 031001005006 | 无缝紫铜管φ22.2mm×1.2mm | 1.安装部位:室内 2.介质:空调冷媒 3.规格、压力等级:无缝紫铜管、φ22.2mm×1.2mm 4.连接形式:按厂家要求 5.保温材料及厚度：难燃B1级闭孔发泡橡塑，厚度32mm 6.压力试验及吹、洗设计要求:按施工规范要求进行用吹扫 7.含暗室增加费 8.投标人综合考虑施工过程中所有涉及的深化设计工作，其设计费及实体增加或减少的所有费用均已包含在投标报价中，招标人不再额外补偿，深化设计成果需符合满足招标人、设计单位及相关规范要求 9.其他:综合考虑完成该工艺的所有施工内容，未尽事宜参照图纸、招标文件及国家规范的相关要求完成此项目 |  | m | 9.22
本页小计
分部分项工程项目清单计价表
工程名称：地下室-空调工程 |  |  |  | 标段： |  |  | 第 99 页 共 105 页
序号 | 项目编码 | 项目名称 | 项目特征描述 |  | 计量 单位 | 工程量 |  | 金额（元）
[8 empty] | 综合单价 | 合价
221 | 031001005007 | 无缝紫铜管φ28.6mm×1.3mm | 1.安装部位:室内 2.介质:空调冷媒 3.规格、压力等级:无缝紫铜管、φ28.6mm×1.3mm 4.连接形式:按厂家要求 5.保温材料及厚度：难燃B1级闭孔发泡橡塑，厚度32mm 6.压力试验及吹、洗设计要求:按施工规范要求进行用吹扫 7.含暗室增加费 8.投标人综合考虑施工过程中所有涉及的深化设计工作，其设计费及实体增加或减少的所有费用均已包含在投标报价中，招标人不再额外补偿，深化设计成果需符合满足招标人、设计单位及相关规范要求 9.其他:综合考虑完成该工艺的所有施工内容，未尽事宜参照图纸、招标文件及国家规范的相关要求完成此项目 |  | m | 39.99
222 | 031001005008 | 无缝紫铜管φ31.8mm×1.3mm | 1.安装部位:室内 2.介质:空调冷媒 3.规格、压力等级:无缝紫铜管、φ31.8mm×1.3mm 4.连接形式:按厂家要求 5.保温材料及厚度：难燃B1级闭孔发泡橡塑，厚度32mm 6.压力试验及吹、洗设计要求:按施工规范要求进行用吹扫 7.含暗室增加费 8.投标人综合考虑施工过程中所有涉及的深化设计工作，其设计费及实体增加或减少的所有费用均已包含在投标报价中，招标人不再额外补偿，深化设计成果需符合满足招标人、设计单位及相关规范要求 9.其他:综合考虑完成该工艺的所有施工内容，未尽事宜参照图纸、招标文件及国家规范的相关要求完成此项目 |  | m | 16.07
本页小计
分部分项工程项目清单计价表
工程名称：地下室-空调工程 |  |  |  | 标段： |  |  | 第 100 页 共 105 页
序号 | 项目编码 | 项目名称 | 项目特征描述 |  | 计量 单位 | 工程量 |  | 金额（元）
[8 empty] | 综合单价 | 合价
223 | 030412001025 | 配管JDG25mm | 1.名称:配管 2.材质:镀锌电线管 3.规格:JDG25mm 4.配置形式:综合考虑 5.含暗室增加费 6.投标人综合考虑施工过程中所有涉及的深化设计工作，其设计费及实体增加或减少的所有费用均已包含在投标报价中，招标人不再额外补偿，深化设计成果需符合满足招标人、设计单位及相关规范要求 7.其他:综合考虑完成该工艺的所有施工内容，未尽事宜参照图纸、招标文件及国家规范的相关要求完成此项目 |  | m | 122.355
224 | 030412004024 | 配线 | 1.名称:配线 2.材质:铜芯 3.规格:WDZ-RYSP-3×0.75mm2 4.配置形式:穿管敷设 5.含暗室增加费 6.投标人综合考虑施工过程中所有涉及的深化设计工作，其设计费及实体增加或减少的所有费用均已包含在投标报价中，招标人不再额外补偿，深化设计成果需符合满足招标人、设计单位及相关规范要求 7.其他:综合考虑完成该工艺的所有施工内容，未尽事宜参照图纸、招标文件及国家规范的相关要求完成此项目 |  | m | 122.355
225 | 031002001143 | 冷媒分配器 | 1.类型:冷媒分配器 2.规格、压力等级:DN40mm以下 3.含暗室增加费 4.投标人综合考虑施工过程中所有涉及的深化设计工作，其设计费及实体增加或减少的所有费用均已包含在投标报价中，招标人不再额外补偿，深化设计成果需符合满足招标人、设计单位及相关规范要求 5.其他:综合考虑完成该工艺的所有施工内容，未尽事宜参照图纸、招标文件及国家规范的相关要求完成此项目 |  | 个 | 12
本页小计
分部分项工程项目清单计价表
工程名称：地下室-空调工程 |  |  |  | 标段： |  |  | 第 101 页 共 105 页
序号 | 项目编码 | 项目名称 | 项目特征描述 |  | 计量 单位 | 工程量 |  | 金额（元）
[8 empty] | 综合单价 | 合价
226 | 031301003082 | 穿楼板钢套管 | 1.名称:穿楼板钢套管 2.材质:焊接钢管 3.规格:DN150mm（介质管DN100mm以内（含保温层）） 4.填料材质:不燃材料进行防火封堵 5.含暗室增加费 6.投标人综合考虑施工过程中所有涉及的深化设计工作，其设计费及实体增加或减少的所有费用均已包含在投标报价中，招标人不再额外补偿，深化设计成果需符合满足招标人、设计单位及相关规范要求 7.其他:综合考虑完成该工艺的所有施工内容，未尽事宜参照图纸、招标文件及国家规范的相关要求完成此项目 |  | 个 | 4
227 | 031201003016 | 金属支架及刷油 | 1.除锈级别:手工除锈 2.油漆品种:红丹防锈漆、灰漆 3.涂刷遍数、漆膜厚度:红丹防锈漆二道，灰漆二道 4.含暗室增加费 5.投标人综合考虑施工过程中所有涉及的深化设计工作，其设计费及实体增加或减少的所有费用均已包含在投标报价中，招标人不再额外补偿，深化设计成果需符合满足招标人、设计单位及相关规范要求 6.其他:综合考虑完成该工艺的所有施工内容，未尽事宜参照图纸、招标文件及国家规范的相关要求完成此项目 |  | kg | 106.63
冷凝水系统
本页小计
分部分项工程项目清单计价表
工程名称：地下室-空调工程 |  |  |  | 标段： |  |  | 第 102 页 共 105 页
序号 | 项目编码 | 项目名称 | 项目特征描述 |  | 计量 单位 | 工程量 |  | 金额（元）
[8 empty] | 综合单价 | 合价
228 | 031001008018 | UPVC冷凝水管 | 1.安装部位:室内 2.介质:空调冷凝水 3.规格、压力等级: UPVC管、DN20mm 4.连接形式:粘接连接 5.保温材料及厚度：难燃B1级闭孔发泡橡塑，厚度25mm 6.压力试验及吹、洗设计要求:按施工规范要求进行充水试验 7.含暗室增加费 8.投标人综合考虑施工过程中所有涉及的深化设计工作，其设计费及实体增加或减少的所有费用均已包含在投标报价中，招标人不再额外补偿，深化设计成果需符合满足招标人、设计单位及相关规范要求 9.其他:综合考虑完成该工艺的所有施工内容，未尽事宜参照图纸、招标文件及国家规范的相关要求完成此项目 |  | m | 320.08
229 | 031001008019 | UPVC冷凝水管 | 1.安装部位:室内 2.介质:空调冷凝水 3.规格、压力等级: UPVC管、DN25mm 4.连接形式:粘接连接 5.保温材料及厚度：难燃B1级闭孔发泡橡塑，厚度25mm 6.压力试验及吹、洗设计要求:按施工规范要求进行充水试验 7.含暗室增加费 8.投标人综合考虑施工过程中所有涉及的深化设计工作，其设计费及实体增加或减少的所有费用均已包含在投标报价中，招标人不再额外补偿，深化设计成果需符合满足招标人、设计单位及相关规范要求 9.其他:综合考虑完成该工艺的所有施工内容，未尽事宜参照图纸、招标文件及国家规范的相关要求完成此项目 |  | m | 17.38
本页小计
分部分项工程项目清单计价表
工程名称：地下室-空调工程 |  |  |  | 标段： |  |  | 第 103 页 共 105 页
序号 | 项目编码 | 项目名称 | 项目特征描述 |  | 计量 单位 | 工程量 |  | 金额（元）
[8 empty] | 综合单价 | 合价
230 | 031001008020 | UPVC冷凝水管 | 1.安装部位:室内 2.介质:空调冷凝水 3.规格、压力等级: UPVC管、DN32mm 4.连接形式:粘接连接 5.保温材料及厚度：难燃B1级闭孔发泡橡塑，厚度25mm 6.压力试验及吹、洗设计要求:按施工规范要求进行充水试验 7.含暗室增加费 8.投标人综合考虑施工过程中所有涉及的深化设计工作，其设计费及实体增加或减少的所有费用均已包含在投标报价中，招标人不再额外补偿，深化设计成果需符合满足招标人、设计单位及相关规范要求 9.其他:综合考虑完成该工艺的所有施工内容，未尽事宜参照图纸、招标文件及国家规范的相关要求完成此项目 |  | m | 218.84
231 | 031001008021 | UPVC冷凝水管 | 1.安装部位:室内 2.介质:空调冷凝水 3.规格、压力等级: UPVC管、DN40mm 4.连接形式:粘接连接 5.保温材料及厚度：难燃B1级闭孔发泡橡塑，厚度25mm 6.压力试验及吹、洗设计要求:按施工规范要求进行充水试验 7.含暗室增加费 8.投标人综合考虑施工过程中所有涉及的深化设计工作，其设计费及实体增加或减少的所有费用均已包含在投标报价中，招标人不再额外补偿，深化设计成果需符合满足招标人、设计单位及相关规范要求 9.其他:综合考虑完成该工艺的所有施工内容，未尽事宜参照图纸、招标文件及国家规范的相关要求完成此项目 |  | m | 3.64
本页小计
分部分项工程项目清单计价表
工程名称：地下室-空调工程 |  |  |  | 标段： |  |  | 第 104 页 共 105 页
序号 | 项目编码 | 项目名称 | 项目特征描述 |  | 计量 单位 | 工程量 |  | 金额（元）
[8 empty] | 综合单价 | 合价
232 | 031001008022 | UPVC冷凝水管 | 1.安装部位:室内 2.介质:空调冷凝水 3.规格、压力等级: UPVC管、DN50mm 4.连接形式:粘接连接 5.保温材料及厚度：难燃B1级闭孔发泡橡塑，厚度25mm 6.压力试验及吹、洗设计要求:按施工规范要求进行充水试验 7.含暗室增加费 8.投标人综合考虑施工过程中所有涉及的深化设计工作，其设计费及实体增加或减少的所有费用均已包含在投标报价中，招标人不再额外补偿，深化设计成果需符合满足招标人、设计单位及相关规范要求 9.其他:综合考虑完成该工艺的所有施工内容，未尽事宜参照图纸、招标文件及国家规范的相关要求完成此项目 |  | m | 5.66
233 | 031201003017 | 金属支架及刷油 | 1.除锈级别:手工除锈 2.油漆品种:红丹防锈漆、灰漆 3.涂刷遍数、漆膜厚度:红丹防锈漆二道，灰漆二道 4.含暗室增加费 5.投标人综合考虑施工过程中所有涉及的深化设计工作，其设计费及实体增加或减少的所有费用均已包含在投标报价中，招标人不再额外补偿，深化设计成果需符合满足招标人、设计单位及相关规范要求 6.其他:综合考虑完成该工艺的所有施工内容，未尽事宜参照图纸、招标文件及国家规范的相关要求完成此项目 |  | kg | 216.91
通风工程检测、调试
本页小计
分部分项工程项目清单计价表
工程名称：地下室-空调工程 |  |  |  | 标段： |  |  | 第 105 页 共 105 页
序号 | 项目编码 | 项目名称 | 项目特征描述 |  | 计量 单位 | 工程量 |  | 金额（元）
[8 empty] | 综合单价 | 合价
234 | 030704001002 | 通风及空调水工程检测、调试 | 1.通风及空调水工程检测、调试 2.含暗室增加费，漏风、漏光试验 3.投标人综合考虑施工过程中所有涉及的深化设计工作，其设计费及实体增加或减少的所有费用均已包含在投标报价中，招标人不再额外补偿，深化设计成果需符合满足招标人、设计单位及相关规范要求 4.其他:综合考虑完成该工艺的所有施工内容，未尽事宜参照图纸、招标文件及国家规范的相关要求完成此项目 |  | 系统 | 1
脚手架搭拆费
235 | 031401001004 | 脚手架搭拆费 | 1.脚手架搭拆费 2.含暗室增加费 3.投标人综合考虑施工过程中所有涉及的深化设计工作，其设计费及实体增加或减少的所有费用均已包含在投标报价中，招标人不再额外补偿，深化设计成果需符合满足招标人、设计单位及相关规范要求 4.其他:综合考虑完成该工艺的所有施工内容，未尽事宜参照图纸、招标文件及国家规范的相关要求完成此项目 |  | 项 | 1
本页小计
合 计

## E.2.1 分部分项工程项目清单计价表【地下室--人防电气
分部分项工程项目清单计价表
工程名称：地下室--人防电气工程 |  |  |  | 标段： |  |  | 第 1 页 共 19 页
序号 | 项目编码 | 项目名称 | 项目特征描述 |  | 计量 单位 | 工程量 |  | 金额（元）
[8 empty] | 综合单价 | 合价
人防电气工程
低压柜
1 | 030113005001 | 柴油发电机组 | 1.名称:柴油发电机组 2.规格: 280KW 3.含发电机房环保工程、控制柜、发电机检查接线、基础槽钢安装刷油 4.含暗室增加费 5.投标人综合考虑施工过程中所有涉及的深化设计工作，其设计费及实体增加或减少的所有费用均已包含在投标报价中，招标人不再额外补偿，深化设计成果需符合满足招标人、设计单位及相关规范要求 6.其他:综合考虑完成该工艺的所有施工内容，未尽事宜参照图纸、招标文件及国家规范的相关要求完成此项目 |  | 台 | 2
2 | 030402010008 | 低压开关柜 PL1 | 1.名称:低压柜 2.规格:1600×800×400mm、以实际生产为准 3.型号:PL1 4.基础形式:采用基础槽钢 5.说明:含低压柜系统图中的配电所用元件、母线等 6.含暗室增加费 7.投标人综合考虑施工过程中所有涉及的深化设计工作，其设计费及实体增加或减少的所有费用均已包含在投标报价中，招标人不再额外补偿，深化设计成果需符合满足招标人、设计单位及相关规范要求 8.其他:综合考虑完成该工艺的所有施工内容，未尽事宜参照图纸、招标文件及国家规范的相关要求完成此项目 |  | 台 | 1
本页小计
分部分项工程项目清单计价表
工程名称：地下室--人防电气工程 |  |  |  | 标段： |  |  | 第 2 页 共 19 页
序号 | 项目编码 | 项目名称 | 项目特征描述 |  | 计量 单位 | 工程量 |  | 金额（元）
[8 empty] | 综合单价 | 合价
3 | 030402010009 | 低压开关柜 PL2 | 1.名称:低压柜 2.规格:1600×800×400mm、以实际生产为准 3.型号:PL2 4.基础形式:采用基础槽钢 5.说明:含低压柜系统图中的配电所用元件、母线等 6.含暗室增加费 7.投标人综合考虑施工过程中所有涉及的深化设计工作，其设计费及实体增加或减少的所有费用均已包含在投标报价中，招标人不再额外补偿，深化设计成果需符合满足招标人、设计单位及相关规范要求 8.其他:综合考虑完成该工艺的所有施工内容，未尽事宜参照图纸、招标文件及国家规范的相关要求完成此项目 |  | 台 | 1
4 | 030402010010 | 低压开关柜 PL3 | 1.名称:低压柜 2.规格:1600×800×400mm、以实际生产为准 3.型号:PL3 4.基础形式:采用基础槽钢 5.说明:含低压柜系统图中的配电所用元件、母线等 6.含暗室增加费 7.投标人综合考虑施工过程中所有涉及的深化设计工作，其设计费及实体增加或减少的所有费用均已包含在投标报价中，招标人不再额外补偿，深化设计成果需符合满足招标人、设计单位及相关规范要求 8.其他:综合考虑完成该工艺的所有施工内容，未尽事宜参照图纸、招标文件及国家规范的相关要求完成此项目 |  | 台 | 1
本页小计
分部分项工程项目清单计价表
工程名称：地下室--人防电气工程 |  |  |  | 标段： |  |  | 第 3 页 共 19 页
序号 | 项目编码 | 项目名称 | 项目特征描述 |  | 计量 单位 | 工程量 |  | 金额（元）
[8 empty] | 综合单价 | 合价
5 | 030402010011 | 低压开关柜 PL4 | 1.名称:低压柜 2.规格:1600×800×400mm、以实际生产为准 3.型号:PL4 4.基础形式:采用基础槽钢 5.说明:含低压柜系统图中的配电所用元件、母线等 6.含暗室增加费 7.投标人综合考虑施工过程中所有涉及的深化设计工作，其设计费及实体增加或减少的所有费用均已包含在投标报价中，招标人不再额外补偿，深化设计成果需符合满足招标人、设计单位及相关规范要求 8.其他:综合考虑完成该工艺的所有施工内容，未尽事宜参照图纸、招标文件及国家规范的相关要求完成此项目 |  | 台 | 1
6 | 030416006002 | 送配电装置系统 | 1.名称:送配电装置系统调试 (综合) 2.电压(kV):1kV以下 3.含暗室增加费 4.投标人综合考虑施工过程中所有涉及的深化设计工作，其设计费及实体增加或减少的所有费用均已包含在投标报价中，招标人不再额外补偿，深化设计成果需符合满足招标人、设计单位及相关规范要求 5.其他:综合考虑完成该工艺的所有施工内容，未尽事宜参照图纸、招标文件及国家规范的相关要求完成此项目 |  | 系统 | 17
7 | 030407001001 | 发电机系统调试 | 1.名称:发电机系统调试 2.发电机功率(kW以下) 500 3.含暗室增加费 4.投标人综合考虑施工过程中所有涉及的深化设计工作，其设计费及实体增加或减少的所有费用均已包含在投标报价中，招标人不再额外补偿，深化设计成果需符合满足招标人、设计单位及相关规范要求 5.其他:综合考虑完成该工艺的所有施工内容，未尽事宜参照图纸、招标文件及国家规范的相关要求完成此项目 |  | 台 | 2
配电箱
本页小计
分部分项工程项目清单计价表
工程名称：地下室--人防电气工程 |  |  |  | 标段： |  |  | 第 4 页 共 19 页
序号 | 项目编码 | 项目名称 | 项目特征描述 |  | 计量 单位 | 工程量 |  | 金额（元）
[8 empty] | 综合单价 | 合价
8 | 030402011152 | 电站信号联络箱 XL | 1.名称:配电箱 2.型号:XL 3.规格:以实际生产为准 4.安装方式:综合考虑 5.含暗室增加费 6.说明:含配电箱系统图中的所有元件 7.投标人综合考虑施工过程中所有涉及的深化设计工作，其设计费及实体增加或减少的所有费用均已包含在投标报价中，招标人不再额外补偿，深化设计成果需符合满足招标人、设计单位及相关规范要求 8.其他:综合考虑完成该工艺的所有施工内容，未尽事宜参照图纸、招标文件及国家规范的相关要求完成此项目 |  | 台 | 2
9 | 030402011153 | 战时防护单元配电箱 J1,3~5 | 1.名称:配电箱 2.型号:J1,3~5 3.规格:以实际生产为准 4.安装方式:综合考虑 5.说明:含配电箱系统图中的所有元件 6.含暗室增加费 7.投标人综合考虑施工过程中所有涉及的深化设计工作，其设计费及实体增加或减少的所有费用均已包含在投标报价中，招标人不再额外补偿，深化设计成果需符合满足招标人、设计单位及相关规范要求 8.其他:综合考虑完成该工艺的所有施工内容，未尽事宜参照图纸、招标文件及国家规范的相关要求完成此项目 |  | 台 | 4
10 | 030402011154 | 战时防护单元配电箱 J2 | 1.名称:配电箱 2.型号:J2 3.规格:以实际生产为准 4.安装方式:综合考虑 5.说明:含配电箱系统图中的所有元件 6.含暗室增加费 7.投标人综合考虑施工过程中所有涉及的深化设计工作，其设计费及实体增加或减少的所有费用均已包含在投标报价中，招标人不再额外补偿，深化设计成果需符合满足招标人、设计单位及相关规范要求 8.其他:综合考虑完成该工艺的所有施工内容，未尽事宜参照图纸、招标文件及国家规范的相关要求完成此项目 |  | 台 | 1
本页小计
分部分项工程项目清单计价表
工程名称：地下室--人防电气工程 |  |  |  | 标段： |  |  | 第 5 页 共 19 页
序号 | 项目编码 | 项目名称 | 项目特征描述 |  | 计量 单位 | 工程量 |  | 金额（元）
[8 empty] | 综合单价 | 合价
11 | 030402011155 | 报警器房配电箱 BC | 1.名称:配电箱 2.型号:BC 3.规格:以实际生产为准 4.安装方式:综合考虑 5.说明:含配电箱系统图中的所有元件 6.含暗室增加费 7.投标人综合考虑施工过程中所有涉及的深化设计工作，其设计费及实体增加或减少的所有费用均已包含在投标报价中，招标人不再额外补偿，深化设计成果需符合满足招标人、设计单位及相关规范要求 8.其他:综合考虑完成该工艺的所有施工内容，未尽事宜参照图纸、招标文件及国家规范的相关要求完成此项目 |  | 台 | 1
12 | 030402011156 | 战时进风机配电箱 FX | 1.名称:配电箱 2.型号:FX 3.规格:以实际生产为准 4.安装方式:综合考虑 5.说明:含配电箱系统图中的所有元件 6.含暗室增加费 7.投标人综合考虑施工过程中所有涉及的深化设计工作，其设计费及实体增加或减少的所有费用均已包含在投标报价中，招标人不再额外补偿，深化设计成果需符合满足招标人、设计单位及相关规范要求 8.其他:综合考虑完成该工艺的所有施工内容，未尽事宜参照图纸、招标文件及国家规范的相关要求完成此项目 |  | 台 | 5
13 | 030402011157 | 战时进风机配电箱 PX | 1.名称:配电箱 2.型号:PX 3.规格:以实际生产为准 4.安装方式:综合考虑 5.说明:含配电箱系统图中的所有元件 6.含暗室增加费 7.投标人综合考虑施工过程中所有涉及的深化设计工作，其设计费及实体增加或减少的所有费用均已包含在投标报价中，招标人不再额外补偿，深化设计成果需符合满足招标人、设计单位及相关规范要求 8.其他:综合考虑完成该工艺的所有施工内容，未尽事宜参照图纸、招标文件及国家规范的相关要求完成此项目 |  | 台 | 5
本页小计
分部分项工程项目清单计价表
工程名称：地下室--人防电气工程 |  |  |  | 标段： |  |  | 第 6 页 共 19 页
序号 | 项目编码 | 项目名称 | 项目特征描述 |  | 计量 单位 | 工程量 |  | 金额（元）
[8 empty] | 综合单价 | 合价
14 | 030402011158 | 电站配电箱 FK | 1.名称:配电箱 2.型号:FK 3.规格:以实际生产为准 4.安装方式:综合考虑 5.说明:含配电箱系统图中的所有元件 6.含暗室增加费 7.投标人综合考虑施工过程中所有涉及的深化设计工作，其设计费及实体增加或减少的所有费用均已包含在投标报价中，招标人不再额外补偿，深化设计成果需符合满足招标人、设计单位及相关规范要求 8.其他:综合考虑完成该工艺的所有施工内容，未尽事宜参照图纸、招标文件及国家规范的相关要求完成此项目 |  | 台 | 1
线缆
15 | 030409001062 | 电力电缆 WDZB-YJY-4×300+1×150mm2 | 1.名称:电力电缆 2.规格:WDZB-YJY-4×300+1×150mm2 3.材质:铜芯 4.电压(kV):1KV 5.敷设方式:管槽敷设 6.含暗室增加费 7.投标人综合考虑施工过程中所有涉及的深化设计工作，其设计费及实体增加或减少的所有费用均已包含在投标报价中，招标人不再额外补偿，深化设计成果需符合满足招标人、设计单位及相关规范要求 8.其他:综合考虑完成该工艺的所有施工内容，未尽事宜参照图纸、招标文件及国家规范的相关要求完成此项目 |  | m | 31.554
本页小计
分部分项工程项目清单计价表
工程名称：地下室--人防电气工程 |  |  |  | 标段： |  |  | 第 7 页 共 19 页
序号 | 项目编码 | 项目名称 | 项目特征描述 |  | 计量 单位 | 工程量 |  | 金额（元）
[8 empty] | 综合单价 | 合价
16 | 030409001063 | 电力电缆WDZB-YJY-4×120+1×70mm2 | 1.名称:电力电缆 2.规格:WDZB-YJY-4×120+1×70mm2 3.材质:铜芯 4.电压(kV):1KV 5.敷设方式:管槽敷设 6.含暗室增加费 7.投标人综合考虑施工过程中所有涉及的深化设计工作，其设计费及实体增加或减少的所有费用均已包含在投标报价中，招标人不再额外补偿，深化设计成果需符合满足招标人、设计单位及相关规范要求 8.其他:综合考虑完成该工艺的所有施工内容，未尽事宜参照图纸、招标文件及国家规范的相关要求完成此项目 |  | m | 12.823
17 | 030409001064 | 电力电缆 WDZB-YJY-4×150+1×70mm2 | 1.名称:电力电缆 2.规格:WDZB-YJY-4×150+1×70mm2 3.材质:铜芯 4.电压(kV):1KV 5.敷设方式:管槽敷设 6.含暗室增加费 7.投标人综合考虑施工过程中所有涉及的深化设计工作，其设计费及实体增加或减少的所有费用均已包含在投标报价中，招标人不再额外补偿，深化设计成果需符合满足招标人、设计单位及相关规范要求 8.其他:综合考虑完成该工艺的所有施工内容，未尽事宜参照图纸、招标文件及国家规范的相关要求完成此项目 |  | m | 194.249
18 | 030409001065 | 电力电缆 WDZB-YJY-4×35+1×16mm2 | 1.名称:电力电缆 2.规格:WDZB-YJY-4×35+1×16mm2 3.材质:铜芯 4.电压(kV):1KV 5.敷设方式:管槽敷设 6.含暗室增加费 7.投标人综合考虑施工过程中所有涉及的深化设计工作，其设计费及实体增加或减少的所有费用均已包含在投标报价中，招标人不再额外补偿，深化设计成果需符合满足招标人、设计单位及相关规范要求 8.其他:综合考虑完成该工艺的所有施工内容，未尽事宜参照图纸、招标文件及国家规范的相关要求完成此项目 |  | m | 1158.368
本页小计
分部分项工程项目清单计价表
工程名称：地下室--人防电气工程 |  |  |  | 标段： |  |  | 第 8 页 共 19 页
序号 | 项目编码 | 项目名称 | 项目特征描述 |  | 计量 单位 | 工程量 |  | 金额（元）
[8 empty] | 综合单价 | 合价
19 | 030409001066 | 电力电缆WDZB-YJY-5×10mm2 | 1.名称:电力电缆 2.规格:WDZB-YJY-5×10mm2 3.材质:铜芯,综合考虑含电缆头 4.电压(kV):1KV 5.敷设方式:管槽敷设 6.含暗室增加费 7.投标人综合考虑施工过程中所有涉及的深化设计工作，其设计费及实体增加或减少的所有费用均已包含在投标报价中，招标人不再额外补偿，深化设计成果需符合满足招标人、设计单位及相关规范要求 8.其他:综合考虑完成该工艺的所有施工内容，未尽事宜参照图纸、招标文件及国家规范的相关要求完成此项目 |  | m | 45.114
20 | 030409001067 | 电力电缆WDZB-YJY-5×6mm2 | 1.名称:电力电缆 2.规格:WDZB-YJY-5×6mm2 3.材质:铜芯,综合考虑含电缆头 4.电压(kV):1KV 5.敷设方式:管槽敷设 6.含暗室增加费 7.投标人综合考虑施工过程中所有涉及的深化设计工作，其设计费及实体增加或减少的所有费用均已包含在投标报价中，招标人不再额外补偿，深化设计成果需符合满足招标人、设计单位及相关规范要求 8.其他:综合考虑完成该工艺的所有施工内容，未尽事宜参照图纸、招标文件及国家规范的相关要求完成此项目 |  | m | 64.862
本页小计
分部分项工程项目清单计价表
工程名称：地下室--人防电气工程 |  |  |  | 标段： |  |  | 第 9 页 共 19 页
序号 | 项目编码 | 项目名称 | 项目特征描述 |  | 计量 单位 | 工程量 |  | 金额（元）
[8 empty] | 综合单价 | 合价
21 | 030409001068 | 电力电缆 WDZB-YJY-5×4mm2 | 1.名称:电力电缆 2.规格:WDZB-YJY-5×4mm2 3.材质:铜芯,综合考虑含电缆头 4.电压(kV):1KV 5.敷设方式:管槽敷设 6.含暗室增加费 7.投标人综合考虑施工过程中所有涉及的深化设计工作，其设计费及实体增加或减少的所有费用均已包含在投标报价中，招标人不再额外补偿，深化设计成果需符合满足招标人、设计单位及相关规范要求 8.其他:综合考虑完成该工艺的所有施工内容，未尽事宜参照图纸、招标文件及国家规范的相关要求完成此项目 |  | m | 345.073
22 | 030409001069 | 电力电缆 WDZB-YJY-4×2.5mm2 | 1.名称:电力电缆 2.规格:WDUZBN-YJY-4×2.5mm2 3.材质:铜芯,综合考虑含电缆头 4.电压(kV):1KV以内 5.敷设方式:管槽敷设 6.含暗室增加费 7.投标人综合考虑施工过程中所有涉及的深化设计工作，其设计费及实体增加或减少的所有费用均已包含在投标报价中，招标人不再额外补偿，深化设计成果需符合满足招标人、设计单位及相关规范要求 8.其他:综合考虑完成该工艺的所有施工内容，未尽事宜参照图纸、招标文件及国家规范的相关要求完成此项目 |  | m | 182.26
本页小计
分部分项工程项目清单计价表
工程名称：地下室--人防电气工程 |  |  |  | 标段： |  |  | 第 10 页 共 19 页
序号 | 项目编码 | 项目名称 | 项目特征描述 |  | 计量 单位 | 工程量 |  | 金额（元）
[8 empty] | 综合单价 | 合价
23 | 030409001070 | 电力电缆 WDZB-YJY-4×1.5mm2 | 1.名称:电力电缆 2.规格:WDZB-YJY-4×1.5mm2 3.材质:铜芯,综合考虑含电缆头 4.电压(kV):1KV以内 5.敷设方式:管槽敷设 6.含暗室增加费 7.投标人综合考虑施工过程中所有涉及的深化设计工作，其设计费及实体增加或减少的所有费用均已包含在投标报价中，招标人不再额外补偿，深化设计成果需符合满足招标人、设计单位及相关规范要求 8.其他:综合考虑完成该工艺的所有施工内容，未尽事宜参照图纸、招标文件及国家规范的相关要求完成此项目 |  | m | 284.03
24 | 030409003013 | 电力电缆头 240mm2以内 | 1.名称:电力电缆头 2.规格:240mm2以内 3.材质、类型:铜芯,综合考虑 4.电压(kV):1kV 5.含暗室增加费 6.投标人综合考虑施工过程中所有涉及的深化设计工作，其设计费及实体增加或减少的所有费用均已包含在投标报价中，招标人不再额外补偿，深化设计成果需符合满足招标人、设计单位及相关规范要求 7.其他:综合考虑完成该工艺的所有施工内容，未尽事宜参照图纸、招标文件及国家规范的相关要求完成此项目 |  | 个 | 2
25 | 030409003014 | 电力电缆头 120mm2以内 | 1.名称:电力电缆头 2.规格:120mm2以内 3.材质、类型:铜芯,综合考虑 4.电压(kV):1kV 5.含暗室增加费 6.投标人综合考虑施工过程中所有涉及的深化设计工作，其设计费及实体增加或减少的所有费用均已包含在投标报价中，招标人不再额外补偿，深化设计成果需符合满足招标人、设计单位及相关规范要求 7.其他:综合考虑完成该工艺的所有施工内容，未尽事宜参照图纸、招标文件及国家规范的相关要求完成此项目 |  | 个 | 8
本页小计
分部分项工程项目清单计价表
工程名称：地下室--人防电气工程 |  |  |  | 标段： |  |  | 第 11 页 共 19 页
序号 | 项目编码 | 项目名称 | 项目特征描述 |  | 计量 单位 | 工程量 |  | 金额（元）
[8 empty] | 综合单价 | 合价
26 | 030409003015 | 电力电缆头 70mm2以内 | 1.名称:电力电缆头 2.规格:70mm2以内 3.材质、类型:铜芯,综合考虑 4.电压(kV):1kV 5.含暗室增加费 6.投标人综合考虑施工过程中所有涉及的深化设计工作，其设计费及实体增加或减少的所有费用均已包含在投标报价中，招标人不再额外补偿，深化设计成果需符合满足招标人、设计单位及相关规范要求 7.其他:综合考虑完成该工艺的所有施工内容，未尽事宜参照图纸、招标文件及国家规范的相关要求完成此项目 |  | 个 | 4
27 | 030409003016 | 电力电缆头 35mm2以内 | 1.名称:电力电缆头 2.规格:35mm2以内 3.材质、类型:铜芯,综合考虑 4.电压(kV):1kV 5.含暗室增加费 6.投标人综合考虑施工过程中所有涉及的深化设计工作，其设计费及实体增加或减少的所有费用均已包含在投标报价中，招标人不再额外补偿，深化设计成果需符合满足招标人、设计单位及相关规范要求 7.其他:综合考虑完成该工艺的所有施工内容，未尽事宜参照图纸、招标文件及国家规范的相关要求完成此项目 |  | 个 | 16
28 | 030409002009 | 控制电缆 KVV-12×1.5mm2 | 1.名称:控制电缆 2.规格:KVV-12×1.5mm2 3.材质:铜芯,综合考虑含电缆头 4.电压(kV):1KV以内 5.敷设方式:管槽敷设 6.含暗室增加费 7.投标人综合考虑施工过程中所有涉及的深化设计工作，其设计费及实体增加或减少的所有费用均已包含在投标报价中，招标人不再额外补偿，深化设计成果需符合满足招标人、设计单位及相关规范要求 8.其他:综合考虑完成该工艺的所有施工内容，未尽事宜参照图纸、招标文件及国家规范的相关要求完成此项目 |  | m | 182.78
本页小计
分部分项工程项目清单计价表
工程名称：地下室--人防电气工程 |  |  |  | 标段： |  |  | 第 12 页 共 19 页
序号 | 项目编码 | 项目名称 | 项目特征描述 |  | 计量 单位 | 工程量 |  | 金额（元）
[8 empty] | 综合单价 | 合价
29 | 030409002010 | 控制电缆 KVV-12×1.0mm2 | 1.名称:控制电缆 2.规格:KVV-12×1.0mm2 3.材质:铜芯,综合考虑含电缆头 4.电压(kV):1KV以内 5.敷设方式:管槽敷设 6.含暗室增加费 7.投标人综合考虑施工过程中所有涉及的深化设计工作，其设计费及实体增加或减少的所有费用均已包含在投标报价中，招标人不再额外补偿，深化设计成果需符合满足招标人、设计单位及相关规范要求 8.其他:综合考虑完成该工艺的所有施工内容，未尽事宜参照图纸、招标文件及国家规范的相关要求完成此项目 |  | m | 283.765
配管
30 | 030412001026 | 配管 SC20mm | 1.名称:配管 2.材质:热镀锌钢管 3.规格:SC20mm 4.敷设方式:综合考虑 5.含暗室增加费 6.投标人综合考虑施工过程中所有涉及的深化设计工作，其设计费及实体增加或减少的所有费用均已包含在投标报价中，招标人不再额外补偿，深化设计成果需符合满足招标人、设计单位及相关规范要求 7.其他:综合考虑完成该工艺的所有施工内容，未尽事宜参照图纸、招标文件及国家规范的相关要求完成此项目 |  | m | 77.77
31 | 030412001027 | 配管 SC25mm | 1.名称:配管 2.材质:热镀锌钢管 3.规格:SC25mm 4.敷设方式:综合考虑 5.含暗室增加费 6.投标人综合考虑施工过程中所有涉及的深化设计工作，其设计费及实体增加或减少的所有费用均已包含在投标报价中，招标人不再额外补偿，深化设计成果需符合满足招标人、设计单位及相关规范要求 7.其他:综合考虑完成该工艺的所有施工内容，未尽事宜参照图纸、招标文件及国家规范的相关要求完成此项目 |  | m | 197.802
本页小计
分部分项工程项目清单计价表
工程名称：地下室--人防电气工程 |  |  |  | 标段： |  |  | 第 13 页 共 19 页
序号 | 项目编码 | 项目名称 | 项目特征描述 |  | 计量 单位 | 工程量 |  | 金额（元）
[8 empty] | 综合单价 | 合价
32 | 030412001028 | 配管 SC32mm | 1.名称:配管 2.材质:热镀锌钢管 3.规格:SC32mm 4.敷设方式:综合考虑 5.含暗室增加费 6.投标人综合考虑施工过程中所有涉及的深化设计工作，其设计费及实体增加或减少的所有费用均已包含在投标报价中，招标人不再额外补偿，深化设计成果需符合满足招标人、设计单位及相关规范要求 7.其他:综合考虑完成该工艺的所有施工内容，未尽事宜参照图纸、招标文件及国家规范的相关要求完成此项目 |  | m | 100.898
33 | 030412001029 | 配管 SC80mm | 1.名称:配管 2.材质:热镀锌钢管 3.规格:SC80mm 4.敷设方式:综合考虑 5.含暗室增加费 6.投标人综合考虑施工过程中所有涉及的深化设计工作，其设计费及实体增加或减少的所有费用均已包含在投标报价中，招标人不再额外补偿，深化设计成果需符合满足招标人、设计单位及相关规范要求 7.其他:综合考虑完成该工艺的所有施工内容，未尽事宜参照图纸、招标文件及国家规范的相关要求完成此项目 |  | m | 17.923
34 | 031301003083 | 防护密闭套管 SC25mm | 1.名称:防护密闭套管 2.材质:镀锌钢管 3.规格:SC25mm 4.含暗室增加费 5.投标人综合考虑施工过程中所有涉及的深化设计工作，其设计费及实体增加或减少的所有费用均已包含在投标报价中，招标人不再额外补偿，深化设计成果需符合满足招标人、设计单位及相关规范要求 6.其他:综合考虑完成该工艺的所有施工内容，未尽事宜参照图纸、招标文件及国家规范的相关要求完成此项目 |  | 个 | 88
本页小计
分部分项工程项目清单计价表
工程名称：地下室--人防电气工程 |  |  |  | 标段： |  |  | 第 14 页 共 19 页
序号 | 项目编码 | 项目名称 | 项目特征描述 |  | 计量 单位 | 工程量 |  | 金额（元）
[8 empty] | 综合单价 | 合价
35 | 031301003084 | 防护密闭套管 SC32mm | 1.名称:防护密闭套管 2.材质:镀锌钢管 3.规格:SC32mm 4.含暗室增加费 5.投标人综合考虑施工过程中所有涉及的深化设计工作，其设计费及实体增加或减少的所有费用均已包含在投标报价中，招标人不再额外补偿，深化设计成果需符合满足招标人、设计单位及相关规范要求 6.其他:综合考虑完成该工艺的所有施工内容，未尽事宜参照图纸、招标文件及国家规范的相关要求完成此项目 |  | 个 | 16
36 | 031301003085 | 防护密闭套管 SC50mm | 1.名称:防护密闭套管 2.材质:镀锌钢管 3.规格:SC50mm 4.含暗室增加费 5.投标人综合考虑施工过程中所有涉及的深化设计工作，其设计费及实体增加或减少的所有费用均已包含在投标报价中，招标人不再额外补偿，深化设计成果需符合满足招标人、设计单位及相关规范要求 6.其他:综合考虑完成该工艺的所有施工内容，未尽事宜参照图纸、招标文件及国家规范的相关要求完成此项目 |  | 个 | 251
37 | 031301003086 | 防护密闭套管 SC80mm | 1.名称:防护密闭套管 2.材质:镀锌钢管 3.规格:SC80mm 4.含暗室增加费 5.投标人综合考虑施工过程中所有涉及的深化设计工作，其设计费及实体增加或减少的所有费用均已包含在投标报价中，招标人不再额外补偿，深化设计成果需符合满足招标人、设计单位及相关规范要求 6.其他:综合考虑完成该工艺的所有施工内容，未尽事宜参照图纸、招标文件及国家规范的相关要求完成此项目 |  | 个 | 4
本页小计
分部分项工程项目清单计价表
工程名称：地下室--人防电气工程 |  |  |  | 标段： |  |  | 第 15 页 共 19 页
序号 | 项目编码 | 项目名称 | 项目特征描述 |  | 计量 单位 | 工程量 |  | 金额（元）
[8 empty] | 综合单价 | 合价
38 | 031301003087 | 防护密闭套管 SC100mm | 1.名称:防护密闭套管 2.材质:镀锌钢管 3.规格:SC100mm 4.含暗室增加费 5.投标人综合考虑施工过程中所有涉及的深化设计工作，其设计费及实体增加或减少的所有费用均已包含在投标报价中，招标人不再额外补偿，深化设计成果需符合满足招标人、设计单位及相关规范要求 6.其他:综合考虑完成该工艺的所有施工内容，未尽事宜参照图纸、招标文件及国家规范的相关要求完成此项目 |  | 个 | 10
桥架
39 | 030412002025 | 热镀锌线槽 MR50×25×1.2mm | 1.名称:热镀锌线槽 2.材质:热镀锌钢板 3.规格:MR50×25×1.2mm 4.其他:含盖板等附件 5.含暗室增加费 6.投标人综合考虑施工过程中所有涉及的深化设计工作，其设计费及实体增加或减少的所有费用均已包含在投标报价中，招标人不再额外补偿，深化设计成果需符合满足招标人、设计单位及相关规范要求 7.其他:综合考虑完成该工艺的所有施工内容，未尽事宜参照图纸、招标文件及国家规范的相关要求完成此项目 |  | m | 2.99
40 | 030412002026 | 热镀锌线槽 MR50×50×1.2mm | 1.名称:热镀锌线槽 2.材质:热镀锌钢板 3.规格:MR50×50×1.2mm 4.其他:含盖板等附件 5.含暗室增加费 6.投标人综合考虑施工过程中所有涉及的深化设计工作，其设计费及实体增加或减少的所有费用均已包含在投标报价中，招标人不再额外补偿，深化设计成果需符合满足招标人、设计单位及相关规范要求 7.其他:综合考虑完成该工艺的所有施工内容，未尽事宜参照图纸、招标文件及国家规范的相关要求完成此项目 |  | m | 44.78
本页小计
分部分项工程项目清单计价表
工程名称：地下室--人防电气工程 |  |  |  | 标段： |  |  | 第 16 页 共 19 页
序号 | 项目编码 | 项目名称 | 项目特征描述 |  | 计量 单位 | 工程量 |  | 金额（元）
[8 empty] | 综合单价 | 合价
41 | 030412002027 | 热镀锌线槽 MR100×50×1.2mm | 1.名称:热镀锌线槽 2.材质:热镀锌钢板 3.规格:MR100×50×1.2mm 4.其他:含盖板等附件 5.含暗室增加费 6.投标人综合考虑施工过程中所有涉及的深化设计工作，其设计费及实体增加或减少的所有费用均已包含在投标报价中，招标人不再额外补偿，深化设计成果需符合满足招标人、设计单位及相关规范要求 7.其他:综合考虑完成该工艺的所有施工内容，未尽事宜参照图纸、招标文件及国家规范的相关要求完成此项目 |  | m | 1.37
42 | 030412002028 | 热镀锌线槽 MR100×100×1.2mm | 1.名称:热镀锌线槽 2.材质:热镀锌钢板 3.规格:MR100×100×1.2mm 4.其他:含盖板等附件 5.含暗室增加费 6.投标人综合考虑施工过程中所有涉及的深化设计工作，其设计费及实体增加或减少的所有费用均已包含在投标报价中，招标人不再额外补偿，深化设计成果需符合满足招标人、设计单位及相关规范要求 7.其他:综合考虑完成该工艺的所有施工内容，未尽事宜参照图纸、招标文件及国家规范的相关要求完成此项目 |  | m | 195.83
43 | 030412002029 | 热镀锌线槽 MR150×75×1.2mm | 1.名称:热镀锌线槽 2.材质:热镀锌钢板 3.规格:MR150×75×1.2mm 4.其他:含盖板等附件 5.含暗室增加费 6.投标人综合考虑施工过程中所有涉及的深化设计工作，其设计费及实体增加或减少的所有费用均已包含在投标报价中，招标人不再额外补偿，深化设计成果需符合满足招标人、设计单位及相关规范要求 7.其他:综合考虑完成该工艺的所有施工内容，未尽事宜参照图纸、招标文件及国家规范的相关要求完成此项目 |  | m | 16.31
本页小计
分部分项工程项目清单计价表
工程名称：地下室--人防电气工程 |  |  |  | 标段： |  |  | 第 17 页 共 19 页
序号 | 项目编码 | 项目名称 | 项目特征描述 |  | 计量 单位 | 工程量 |  | 金额（元）
[8 empty] | 综合单价 | 合价
44 | 030412002030 | 热镀锌线槽 MR150×100×1.2mm | 1.名称:热镀锌线槽 2.材质:热镀锌钢板 3.规格:MR150×100×1.2mm 4.其他:含盖板等附件 5.含暗室增加费 6.投标人综合考虑施工过程中所有涉及的深化设计工作，其设计费及实体增加或减少的所有费用均已包含在投标报价中，招标人不再额外补偿，深化设计成果需符合满足招标人、设计单位及相关规范要求 7.其他:综合考虑完成该工艺的所有施工内容，未尽事宜参照图纸、招标文件及国家规范的相关要求完成此项目 |  | m | 72.4
45 | 030412002031 | 热镀锌线槽 MR200×100×1.2mm | 1.名称:热镀锌线槽 2.材质:热镀锌钢板 3.规格: MR200×100×1.2mm 4.其他:含盖板等附件、中间带防火隔板 5.含暗室增加费 6.投标人综合考虑施工过程中所有涉及的深化设计工作，其设计费及实体增加或减少的所有费用均已包含在投标报价中，招标人不再额外补偿，深化设计成果需符合满足招标人、设计单位及相关规范要求 7.其他:综合考虑完成该工艺的所有施工内容，未尽事宜参照图纸、招标文件及国家规范的相关要求完成此项目 |  | m | 496.41
46 | 030412002032 | 热镀锌线槽 MR300×100×2.0mm | 1.名称:热镀锌线槽 2.材质:热镀锌钢板 3.规格:MR300×100×2.0mm 4.其他:含盖板等附件、中间带防火隔板 5.含暗室增加费 6.投标人综合考虑施工过程中所有涉及的深化设计工作，其设计费及实体增加或减少的所有费用均已包含在投标报价中，招标人不再额外补偿，深化设计成果需符合满足招标人、设计单位及相关规范要求 7.其他:综合考虑完成该工艺的所有施工内容，未尽事宜参照图纸、招标文件及国家规范的相关要求完成此项目 |  | m | 47.26
本页小计
分部分项工程项目清单计价表
工程名称：地下室--人防电气工程 |  |  |  | 标段： |  |  | 第 18 页 共 19 页
序号 | 项目编码 | 项目名称 | 项目特征描述 |  | 计量 单位 | 工程量 |  | 金额（元）
[8 empty] | 综合单价 | 合价
47 | 031301005017 | 铁构件 | 1.名称:铁构件 2.材质:圆钢、角钢等 3.规格:综合考虑,手工除锈 4.含暗室增加费 5.投标人综合考虑施工过程中所有涉及的深化设计工作，其设计费及实体增加或减少的所有费用均已包含在投标报价中，招标人不再额外补偿，深化设计成果需符合满足招标人、设计单位及相关规范要求 6.其他:综合考虑完成该工艺的所有施工内容，未尽事宜参照图纸、招标文件及国家规范的相关要求完成此项目 |  | kg | 955.43
48 | 031301005018 | 金属结构刷油 | 1.名称:金属结构刷油 2.防锈漆二道，调和漆二道 3.含暗室增加费 4.投标人综合考虑施工过程中所有涉及的深化设计工作，其设计费及实体增加或减少的所有费用均已包含在投标报价中，招标人不再额外补偿，深化设计成果需符合满足招标人、设计单位及相关规范要求 5.其他:综合考虑完成该工艺的所有施工内容，未尽事宜参照图纸、招标文件及国家规范的相关要求完成此项目 |  | kg | 955.43
开关面板
49 | 030904003006 | 门铃 | 1.名称:门铃 2.规格:~220V,含接线盒 3.安装方式:中心距地2.5米 4.含暗室增加费 5.投标人综合考虑施工过程中所有涉及的深化设计工作，其设计费及实体增加或减少的所有费用均已包含在投标报价中，招标人不再额外补偿，深化设计成果需符合满足招标人、设计单位及相关规范要求 6.其他:综合考虑完成该工艺的所有施工内容，未尽事宜参照图纸、招标文件及国家规范的相关要求完成此项目 |  | 个 | 6
本页小计
分部分项工程项目清单计价表
工程名称：地下室--人防电气工程 |  |  |  | 标段： |  |  | 第 19 页 共 19 页
序号 | 项目编码 | 项目名称 | 项目特征描述 |  | 计量 单位 | 工程量 |  | 金额（元）
[8 empty] | 综合单价 | 合价
50 | 030405013001 | 抗爆门铃按钮 | 1.名称:抗爆门铃按钮 2.规格:D21,含接线盒 3.安装方式:中心距地1.5米 4.含暗室增加费 5.投标人综合考虑施工过程中所有涉及的深化设计工作，其设计费及实体增加或减少的所有费用均已包含在投标报价中，招标人不再额外补偿，深化设计成果需符合满足招标人、设计单位及相关规范要求 6.其他:综合考虑完成该工艺的所有施工内容，未尽事宜参照图纸、招标文件及国家规范的相关要求完成此项目 |  | 个 | 6
专项措施费用
51 | 03B003 | 脚手架搭拆费 | 1.名称:脚手架搭拆费 2.投标人综合考虑施工过程中所有涉及的深化设计工作，其设计费及实体增加或减少的所有费用均已包含在投标报价中，招标人不再额外补偿，深化设计成果需符合满足招标人、设计单位及相关规范要求 3.其他:综合考虑完成该工艺的所有施工内容，未尽事宜参照图纸、招标文件及国家规范的相关要求完成此项目 |  | 项 | 1
本页小计
合 计

## E.2.1 分部分项工程项目清单计价表【地下室-人防水工程】
分部分项工程项目清单计价表
工程名称：地下室-人防水工程 |  |  |  | 标段： |  |  | 第 1 页 共 2 页
序号 | 项目编码 | 项目名称 | 项目特征描述 |  | 计量 单位 | 工程量 |  | 金额（元）
[8 empty] | 综合单价 | 合价
人防给排水工程
1 | 031003014010 | 304不锈钢制防爆地漏FBD80 | 1.名称:不锈钢制防爆地漏 2.型号、规格:FBD80 3.含暗室增加费 4.投标人综合考虑施工过程中所有涉及的深化设计工作，其设计费及实体增加或减少的所有费用均已包含在投标报价中，招标人不再额外补偿，深化设计成果需符合满足招标人、设计单位及相关规范要求 5.其他:综合考虑完成该工艺的所有施工内容，未尽事宜参照图纸、招标文件及国家规范的相关要求完成此项目 |  | 个 | 38
2 | 031003014011 | 304不锈钢地漏DN80mm | 1.材质:普通地漏 2.规格、材质:DN80mm、304不锈钢 3.含暗室增加费 4.投标人综合考虑施工过程中所有涉及的深化设计工作，其设计费及实体增加或减少的所有费用均已包含在投标报价中，招标人不再额外补偿，深化设计成果需符合满足招标人、设计单位及相关规范要求 5.其他:综合考虑完成该工艺的所有施工内容，未尽事宜参照图纸、招标文件及国家规范的相关要求完成此项目 |  | 个 | 14
3 | 031002001144 | 铜芯明杆闸阀DN50mm | 1.类型:铜芯明杆闸阀 2.规格、压力等级:DN50mm、1.6MPa 3.连接形式:法兰连接 4.含暗室增加费 5.投标人综合考虑施工过程中所有涉及的深化设计工作，其设计费及实体增加或减少的所有费用均已包含在投标报价中，招标人不再额外补偿，深化设计成果需符合满足招标人、设计单位及相关规范要求 6.其他:综合考虑完成该工艺的所有施工内容，未尽事宜参照图纸、招标文件及国家规范的相关要求完成此项目 |  | 个 | 5
本页小计
分部分项工程项目清单计价表
工程名称：地下室-人防水工程 |  |  |  | 标段： |  |  | 第 2 页 共 2 页
序号 | 项目编码 | 项目名称 | 项目特征描述 |  | 计量 单位 | 工程量 |  | 金额（元）
[8 empty] | 综合单价 | 合价
4 | 031001002005 | 热镀锌钢管DN80mm | 1.安装部位:室内 2.介质:排水 3.规格:热镀锌钢管DN80mm 4.连接方式：螺纹连接 5.含暗室增加费 6.投标人综合考虑施工过程中所有涉及的深化设计工作，其设计费及实体增加或减少的所有费用均已包含在投标报价中，招标人不再额外补偿，深化设计成果需符合满足招标人、设计单位及相关规范要求。其他:综合考虑完成该工艺的所有施工内容，未尽事宜参照图纸、招标文件及国家规范的相关要求完成此项目 |  | m | 275
5 | 031301003088 | 防护密闭套管DN50mm | 1.名称、类型:防护密闭套管 2.材质：Q235-A 3.介质管道规格:DN50mm（介质管DN25mm） 4.含暗室增加费 5.投标人综合考虑施工过程中所有涉及的深化设计工作，其设计费及实体增加或减少的所有费用均已包含在投标报价中，招标人不再额外补偿，深化设计成果需符合满足招标人、设计单位及相关规范要求 6.其他:综合考虑完成该工艺的所有施工内容，未尽事宜参照图纸、招标文件及国家规范的相关要求完成此项目 |  | 个 | 18
脚手架搭拆费
6 | 031401001005 | 脚手架搭拆费 | 1.脚手架搭拆费 2.含暗室增加费 3.投标人综合考虑施工过程中所有涉及的深化设计工作，其设计费及实体增加或减少的所有费用均已包含在投标报价中，招标人不再额外补偿，深化设计成果需符合满足招标人、设计单位及相关规范要求 4.其他:综合考虑完成该工艺的所有施工内容，未尽事宜参照图纸、招标文件及国家规范的相关要求完成此项目 |  | 项 | 1
本页小计
合 计

## E.2.1 分部分项工程项目清单计价表【地下室-人防风工程】
分部分项工程项目清单计价表
工程名称：地下室-人防风工程 |  |  |  | 标段： |  |  | 第 1 页 共 7 页
序号 | 项目编码 | 项目名称 | 项目特征描述 |  | 计量 单位 | 工程量 |  | 金额（元）
[8 empty] | 综合单价 | 合价
人防风工程
1 | 030703024001 | 油网除尘器LWP-X 立式安装 L=1000m3/h | 1.名称:油网除尘器 2.规格:LWP-X 立式安装 L=1000m3/h 3.支架制作、安装、除锈、刷油 4.含暗室增加费 5.投标人综合考虑施工过程中所有涉及的深化设计工作，其设计费及实体增加或减少的所有费用均已包含在投标报价中，招标人不再额外补偿，深化设计成果需符合满足招标人、设计单位及相关规范要求 6.其他:综合考虑完成该工艺的所有施工内容，未尽事宜参照图纸、招标文件及国家规范的相关要求完成此项目 |  | 个 | 8
2 | 030703024002 | 过滤吸收器RFP-1000 L=1000m3/h H=850Pa | 1.名称:过滤吸收器 2.规格:RFP-1000 L=1000m3/h H=850Pa 3.支架制作、安装、除锈、刷油 4.含暗室增加费 5.投标人综合考虑施工过程中所有涉及的深化设计工作，其设计费及实体增加或减少的所有费用均已包含在投标报价中，招标人不再额外补偿，深化设计成果需符合满足招标人、设计单位及相关规范要求 6.其他:综合考虑完成该工艺的所有施工内容，未尽事宜参照图纸、招标文件及国家规范的相关要求完成此项目 |  | 个 | 5
3 | 030703024003 | 换气管 D100mm | 1.名称:换气管 2.规格:D100镀锌钢管,管帽封堵 3.含暗室增加费 4.投标人综合考虑施工过程中所有涉及的深化设计工作，其设计费及实体增加或减少的所有费用均已包含在投标报价中，招标人不再额外补偿，深化设计成果需符合满足招标人、设计单位及相关规范要求 5.其他:综合考虑完成该工艺的所有施工内容，未尽事宜参照图纸、招标文件及国家规范的相关要求完成此项目 |  | 个 | 5
本页小计
分部分项工程项目清单计价表
工程名称：地下室-人防风工程 |  |  |  | 标段： |  |  | 第 2 页 共 7 页
序号 | 项目编码 | 项目名称 | 项目特征描述 |  | 计量 单位 | 工程量 |  | 金额（元）
[8 empty] | 综合单价 | 合价
4 | 030703023001 | 手电动双连杆密闭阀门DMF型 D666mm | 1.名称:手电动双连杆密闭阀门DMF型 2.规格：D666mm 3.材质：碳钢 4.含暗室增加费、电动执行机构 5.投标人综合考虑施工过程中所有涉及的深化设计工作，其设计费及实体增加或减少的所有费用均已包含在投标报价中，招标人不再额外补偿，深化设计成果需符合满足招标人、设计单位及相关规范要求 6.其他:综合考虑完成该工艺的所有施工内容，未尽事宜参照图纸、招标文件及国家规范的相关要求完成此项目 |  | 个 | 8
5 | 030703023002 | 手电动双连杆密闭阀门DMF型 D500mm | 1.名称:手电动双连杆密闭阀门DMF型 2.规格：D500mm 3.材质：碳钢 4.含暗室增加费、电动执行机构 5.投标人综合考虑施工过程中所有涉及的深化设计工作，其设计费及实体增加或减少的所有费用均已包含在投标报价中，招标人不再额外补偿，深化设计成果需符合满足招标人、设计单位及相关规范要求 6.其他:综合考虑完成该工艺的所有施工内容，未尽事宜参照图纸、招标文件及国家规范的相关要求完成此项目 |  | 个 | 14
6 | 030703023003 | 手电动双连杆密闭阀门DMF型 D400mm | 1.名称:手电动双连杆密闭阀门DMF型 2.规格：D400mm 3.材质：碳钢 4.含暗室增加费、电动执行机构 5.投标人综合考虑施工过程中所有涉及的深化设计工作，其设计费及实体增加或减少的所有费用均已包含在投标报价中，招标人不再额外补偿，深化设计成果需符合满足招标人、设计单位及相关规范要求 6.其他:综合考虑完成该工艺的所有施工内容，未尽事宜参照图纸、招标文件及国家规范的相关要求完成此项目 |  | 个 | 20
本页小计
分部分项工程项目清单计价表
工程名称：地下室-人防风工程 |  |  |  | 标段： |  |  | 第 3 页 共 7 页
序号 | 项目编码 | 项目名称 | 项目特征描述 |  | 计量 单位 | 工程量 |  | 金额（元）
[8 empty] | 综合单价 | 合价
7 | 030703024004 | 测压装置 | 1.名称:测压装置 2.规格:DN15mm平时预埋 热镀锌钢管 3.含暗室增加费 4.投标人综合考虑施工过程中所有涉及的深化设计工作，其设计费及实体增加或减少的所有费用均已包含在投标报价中，招标人不再额外补偿，深化设计成果需符合满足招标人、设计单位及相关规范要求 5.其他:综合考虑完成该工艺的所有施工内容，未尽事宜参照图纸、招标文件及国家规范的相关要求完成此项目 |  | 套 | 5
8 | 030703022001 | 自动排气阀门YF-Dg250 | 1.名称及规格:自动排气阀门YF-Dg250 2.连接方式:法兰连接 3.含暗室增加费 4.投标人综合考虑施工过程中所有涉及的深化设计工作，其设计费及实体增加或减少的所有费用均已包含在投标报价中，招标人不再额外补偿，深化设计成果需符合满足招标人、设计单位及相关规范要求 5.其他:综合考虑完成该工艺的所有施工内容，未尽事宜参照图纸、招标文件及国家规范的相关要求完成此项目 |  | 个 | 16
9 | 030703024005 | 放射性监测取样管 | 1.名称:放射性监测取样管 2.规格:DN32mm平时预埋 热镀锌钢管,设球阀 3.含暗室增加费 4.投标人综合考虑施工过程中所有涉及的深化设计工作，其设计费及实体增加或减少的所有费用均已包含在投标报价中，招标人不再额外补偿，深化设计成果需符合满足招标人、设计单位及相关规范要求 5.其他:综合考虑完成该工艺的所有施工内容，未尽事宜参照图纸、招标文件及国家规范的相关要求完成此项目 |  | 个 | 5
本页小计
分部分项工程项目清单计价表
工程名称：地下室-人防风工程 |  |  |  | 标段： |  |  | 第 4 页 共 7 页
序号 | 项目编码 | 项目名称 | 项目特征描述 |  | 计量 单位 | 工程量 |  | 金额（元）
[8 empty] | 综合单价 | 合价
10 | 030703024006 | 阻力测量管 | 1.名称:阻力测量管 2.规格:D4紫铜管,δ=2MM 3.含暗室增加费 4.投标人综合考虑施工过程中所有涉及的深化设计工作，其设计费及实体增加或减少的所有费用均已包含在投标报价中，招标人不再额外补偿，深化设计成果需符合满足招标人、设计单位及相关规范要求 5.其他:综合考虑完成该工艺的所有施工内容，未尽事宜参照图纸、招标文件及国家规范的相关要求完成此项目 |  | 个 | 28
11 | 030703024007 | 滤尘器压差测量管 | 1.名称:滤尘器压差测量管 2.规格:DN15mm热镀锌钢管,设球阀 3.含暗室增加费 4.投标人综合考虑施工过程中所有涉及的深化设计工作，其设计费及实体增加或减少的所有费用均已包含在投标报价中，招标人不再额外补偿，深化设计成果需符合满足招标人、设计单位及相关规范要求 5.其他:综合考虑完成该工艺的所有施工内容，未尽事宜参照图纸、招标文件及国家规范的相关要求完成此项目 |  | 个 | 10
12 | 030703024008 | 尾气监测取样管 | 1.名称:尾气监测取样管 2.规格:DN15mm热镀锌钢管,设截止阀 3.含暗室增加费 4.投标人综合考虑施工过程中所有涉及的深化设计工作，其设计费及实体增加或减少的所有费用均已包含在投标报价中，招标人不再额外补偿，深化设计成果需符合满足招标人、设计单位及相关规范要求 5.其他:综合考虑完成该工艺的所有施工内容，未尽事宜参照图纸、招标文件及国家规范的相关要求完成此项目 |  | 个 | 5
本页小计
分部分项工程项目清单计价表
工程名称：地下室-人防风工程 |  |  |  | 标段： |  |  | 第 5 页 共 7 页
序号 | 项目编码 | 项目名称 | 项目特征描述 |  | 计量 单位 | 工程量 |  | 金额（元）
[8 empty] | 综合单价 | 合价
13 | 030702001025 | 钢板（板厚3mm） | 1.名称:钢板3mm 2.材质:钢板 3.形状:矩形 4.板材厚度:3mm 5.支吊架、三通调节阀、过跨风管落地支架制作安装 6.本体及配件、支架除锈、刷油 7.含暗室增加费 8.投标人综合考虑施工过程中所有涉及的深化设计工作，其设计费及实体增加或减少的所有费用均已包含在投标报价中，招标人不再额外补偿，深化设计成果需符合满足招标人、设计单位及相关规范要求 9.其他:综合考虑完成该工艺的所有施工内容，未尽事宜参照图纸、招标文件及国家规范的相关要求完成此项目 |  | m2 | 350
14 | 030703024009 | 洗消管 | 1.名称:洗消管 2.规格:DN75mm镀锌钢管 3.含暗室增加费 4.投标人综合考虑施工过程中所有涉及的深化设计工作，其设计费及实体增加或减少的所有费用均已包含在投标报价中，招标人不再额外补偿，深化设计成果需符合满足招标人、设计单位及相关规范要求 5.其他:综合考虑完成该工艺的所有施工内容，未尽事宜参照图纸、招标文件及国家规范的相关要求完成此项目 |  | 个 | 5
15 | 031301003089 | 防护密闭套管 | 1.名称、类型:防护密闭套管 2.材质：焊接钢管 3.介质管道规格:DN32mm 4.含暗室增加费 5.投标人综合考虑施工过程中所有涉及的深化设计工作，其设计费及实体增加或减少的所有费用均已包含在投标报价中，招标人不再额外补偿，深化设计成果需符合满足招标人、设计单位及相关规范要求 6.其他:综合考虑完成该工艺的所有施工内容，未尽事宜参照图纸、招标文件及国家规范的相关要求完成此项目 |  | 个 | 5
本页小计
分部分项工程项目清单计价表
工程名称：地下室-人防风工程 |  |  |  | 标段： |  |  | 第 6 页 共 7 页
序号 | 项目编码 | 项目名称 | 项目特征描述 |  | 计量 单位 | 工程量 |  | 金额（元）
[8 empty] | 综合单价 | 合价
16 | 031301003090 | 防护密闭套管 | 1.名称、类型:防护密闭套管 2.材质：焊接钢管 3.介质管道规格:DN15mm 4.含暗室增加费 5.投标人综合考虑施工过程中所有涉及的深化设计工作，其设计费及实体增加或减少的所有费用均已包含在投标报价中，招标人不再额外补偿，深化设计成果需符合满足招标人、设计单位及相关规范要求 6.其他:综合考虑完成该工艺的所有施工内容，未尽事宜参照图纸、招标文件及国家规范的相关要求完成此项目 |  | 个 | 14
17 | 031301003091 | 防护密闭套管 | 1.名称、类型:防护密闭套管 2.材质：焊接钢管 3.介质管道规格:DN200mm 4.含暗室增加费 5.投标人综合考虑施工过程中所有涉及的深化设计工作，其设计费及实体增加或减少的所有费用均已包含在投标报价中，招标人不再额外补偿，深化设计成果需符合满足招标人、设计单位及相关规范要求 6.其他:综合考虑完成该工艺的所有施工内容，未尽事宜参照图纸、招标文件及国家规范的相关要求完成此项目 |  | 个 | 2
18 | 030702001026 | 防护密闭风管套管 | 1.名称:防护密闭风管套管 2.材质、规格:δ=3mm钢板 3.含暗室增加费 4.投标人综合考虑施工过程中所有涉及的深化设计工作，其设计费及实体增加或减少的所有费用均已包含在投标报价中，招标人不再额外补偿，深化设计成果需符合满足招标人、设计单位及相关规范要求 5.其他:综合考虑完成该工艺的所有施工内容，未尽事宜参照图纸、招标文件及国家规范的相关要求完成此项目 |  | m2 | 20.6549
通风工程检测、调试
本页小计
分部分项工程项目清单计价表
工程名称：地下室-人防风工程 |  |  |  | 标段： |  |  | 第 7 页 共 7 页
序号 | 项目编码 | 项目名称 | 项目特征描述 |  | 计量 单位 | 工程量 |  | 金额（元）
[8 empty] | 综合单价 | 合价
19 | 030704001003 | 通风工程检测、调试 | 1.通风工程检测、调试 2.含暗室增加费，漏风、漏光试验 3.投标人综合考虑施工过程中所有涉及的深化设计工作，其设计费及实体增加或减少的所有费用均已包含在投标报价中，招标人不再额外补偿，深化设计成果需符合满足招标人、设计单位及相关规范要求 4.其他:综合考虑完成该工艺的所有施工内容，未尽事宜参照图纸、招标文件及国家规范的相关要求完成此项目 |  | 系统 | 1
脚手架搭拆费
20 | 031401001006 | 脚手架搭拆费 | 1.脚手架搭拆费 2.含暗室增加费 3.投标人综合考虑施工过程中所有涉及的深化设计工作，其设计费及实体增加或减少的所有费用均已包含在投标报价中，招标人不再额外补偿，深化设计成果需符合满足招标人、设计单位及相关规范要求 4.其他:综合考虑完成该工艺的所有施工内容，未尽事宜参照图纸、招标文件及国家规范的相关要求完成此项目 |  | 项 | 1
本页小计
合 计

## E.2.1 分部分项工程项目清单计价表【高低压配电工程】
分部分项工程项目清单计价表
工程名称：高低压配电工程 |  |  |  | 标段： |  |  | 第 1 页 共 70 页
序号 | 项目编码 | 项目名称 | 项目特征描述 |  | 计量 单位 | 工程量 |  | 金额（元）
[8 empty] | 综合单价 | 合价
高压系统
10kV高压房配电系统图（1）
1 | 030402009001 | 高压进线柜 1AH01 | 1.名称:高压进线柜 2.型号:1AH01 3.规格:800×1500×2300mm、以实际生产为准 4.基础形式:采用基础槽钢 5.说明:含高压柜系统图中的配电所用元件、母线等 6.含暗室增加费 7.投标人综合考虑施工过程中所有涉及的深化设计工作，其设计费及实体增加或减少的所有费用均已包含在投标报价中，招标人不再额外补偿，深化设计成果需符合满足招标人、设计单位及相关规范要求 8.其他:综合考虑完成该工艺的所有施工内容，未尽事宜参照图纸、招标文件及国家规范的相关要求完成此项目 |  | 台 | 1
2 | 030402009002 | 高压计量柜 1AH02 | 1.名称:高压计量柜 2.型号:1AH02 3.规格:1200×1500×2300mm、以实际生产为准 4.基础形式:采用基础槽钢 5.说明:含高压柜系统图中的配电所用元件、母线等 6.含暗室增加费 7.投标人综合考虑施工过程中所有涉及的深化设计工作，其设计费及实体增加或减少的所有费用均已包含在投标报价中，招标人不再额外补偿，深化设计成果需符合满足招标人、设计单位及相关规范要求 8.其他:综合考虑完成该工艺的所有施工内容，未尽事宜参照图纸、招标文件及国家规范的相关要求完成此项目 |  | 台 | 1
本页小计
分部分项工程项目清单计价表
工程名称：高低压配电工程 |  |  |  | 标段： |  |  | 第 2 页 共 70 页
序号 | 项目编码 | 项目名称 | 项目特征描述 |  | 计量 单位 | 工程量 |  | 金额（元）
[8 empty] | 综合单价 | 合价
3 | 030402009003 | 高压出线柜 1AH03 | 1.名称:高压出线柜 2.型号:1AH03 3.规格:800×1500×2300mm、以实际生产为准 4.基础形式:采用基础槽钢 5.说明:含高压柜系统图中的配电所用元件、母线等 6.含暗室增加费 7.投标人综合考虑施工过程中所有涉及的深化设计工作，其设计费及实体增加或减少的所有费用均已包含在投标报价中，招标人不再额外补偿，深化设计成果需符合满足招标人、设计单位及相关规范要求 8.其他:综合考虑完成该工艺的所有施工内容，未尽事宜参照图纸、招标文件及国家规范的相关要求完成此项目 |  | 台 | 1
4 | 030402009004 | 高压出线柜 1AH04 | 1.名称:高压出线柜 2.型号:1AH04 3.规格:800×1500×2300mm、以实际生产为准 4.基础形式:采用基础槽钢 5.说明:含高压柜系统图中的配电所用元件、母线等 6.含暗室增加费 7.投标人综合考虑施工过程中所有涉及的深化设计工作，其设计费及实体增加或减少的所有费用均已包含在投标报价中，招标人不再额外补偿，深化设计成果需符合满足招标人、设计单位及相关规范要求 8.其他:综合考虑完成该工艺的所有施工内容，未尽事宜参照图纸、招标文件及国家规范的相关要求完成此项目 |  | 台 | 1
本页小计
分部分项工程项目清单计价表
工程名称：高低压配电工程 |  |  |  | 标段： |  |  | 第 3 页 共 70 页
序号 | 项目编码 | 项目名称 | 项目特征描述 |  | 计量 单位 | 工程量 |  | 金额（元）
[8 empty] | 综合单价 | 合价
5 | 030402009005 | 高压出线柜 1AH05 | 1.名称:高压出线柜 2.型号:1AH05 3.规格:800×1500×2300mm、以实际生产为准 4.基础形式:采用基础槽钢 5.说明:含高压柜系统图中的配电所用元件、母线等 6.含暗室增加费 7.投标人综合考虑施工过程中所有涉及的深化设计工作，其设计费及实体增加或减少的所有费用均已包含在投标报价中，招标人不再额外补偿，深化设计成果需符合满足招标人、设计单位及相关规范要求 8.其他:综合考虑完成该工艺的所有施工内容，未尽事宜参照图纸、招标文件及国家规范的相关要求完成此项目 |  | 台 | 1
6 | 030402009006 | 高压出线柜 1AH06 | 1.名称:高压出线柜 2.型号:1AH06 3.规格:800×1500×2300mm、以实际生产为准 4.基础形式:采用基础槽钢 5.说明:含高压柜系统图中的配电所用元件、母线等 6.含暗室增加费 7.投标人综合考虑施工过程中所有涉及的深化设计工作，其设计费及实体增加或减少的所有费用均已包含在投标报价中，招标人不再额外补偿，深化设计成果需符合满足招标人、设计单位及相关规范要求 8.其他:综合考虑完成该工艺的所有施工内容，未尽事宜参照图纸、招标文件及国家规范的相关要求完成此项目 |  | 台 | 1
本页小计
分部分项工程项目清单计价表
工程名称：高低压配电工程 |  |  |  | 标段： |  |  | 第 4 页 共 70 页
序号 | 项目编码 | 项目名称 | 项目特征描述 |  | 计量 单位 | 工程量 |  | 金额（元）
[8 empty] | 综合单价 | 合价
7 | 030402009007 | 高压出线柜 1AH07 | 1.名称:高压出线柜 2.型号:1AH07 3.规格:800×1500×2300mm、以实际生产为准 4.基础形式:采用基础槽钢 5.说明:含高压柜系统图中的配电所用元件、母线等 6.含暗室增加费 7.投标人综合考虑施工过程中所有涉及的深化设计工作，其设计费及实体增加或减少的所有费用均已包含在投标报价中，招标人不再额外补偿，深化设计成果需符合满足招标人、设计单位及相关规范要求 8.其他:综合考虑完成该工艺的所有施工内容，未尽事宜参照图纸、招标文件及国家规范的相关要求完成此项目 |  | 台 | 1
8 | 030402009008 | 高压联络柜 1AH08 | 1.名称:高压联络柜 2.型号:1AH08 3.规格:800×1500×2300mm、以实际生产为准 4.基础形式:采用基础槽钢 5.说明:含高压柜系统图中的配电所用元件、母线等 6.含暗室增加费 7.投标人综合考虑施工过程中所有涉及的深化设计工作，其设计费及实体增加或减少的所有费用均已包含在投标报价中，招标人不再额外补偿，深化设计成果需符合满足招标人、设计单位及相关规范要求 8.其他:综合考虑完成该工艺的所有施工内容，未尽事宜参照图纸、招标文件及国家规范的相关要求完成此项目 |  | 台 | 1
9 | 030416006003 | 送配电装置系统（10KV） | 1.名称:送配电装置系统调试 (综合) 2.电压等级(kV):10kV 3.含暗室增加费 4.投标人综合考虑施工过程中所有涉及的深化设计工作，其设计费及实体增加或减少的所有费用均已包含在投标报价中，招标人不再额外补偿，深化设计成果需符合满足招标人、设计单位及相关规范要求 5.其他:综合考虑完成该工艺的所有施工内容，未尽事宜参照图纸、招标文件及国家规范的相关要求完成此项目 |  | 系统 | 8
本页小计
分部分项工程项目清单计价表
工程名称：高低压配电工程 |  |  |  | 标段： |  |  | 第 5 页 共 70 页
序号 | 项目编码 | 项目名称 | 项目特征描述 |  | 计量 单位 | 工程量 |  | 金额（元）
[8 empty] | 综合单价 | 合价
10kV高压房配电系统图（2）
10 | 030402009009 | 高压母线提升柜 1AH09 | 1.名称:高压母线提升柜 2.型号:1AH09 3.规格:800×1500×2300mm、以实际生产为准 4.基础形式:采用基础槽钢 5.说明:含高压柜系统图中的配电所用元件、母线等 6.含暗室增加费 7.投标人综合考虑施工过程中所有涉及的深化设计工作，其设计费及实体增加或减少的所有费用均已包含在投标报价中，招标人不再额外补偿，深化设计成果需符合满足招标人、设计单位及相关规范要求 8.其他:综合考虑完成该工艺的所有施工内容，未尽事宜参照图纸、招标文件及国家规范的相关要求完成此项目 |  | 台 | 1
11 | 030402009010 | 高压出线柜 1AH10 | 1.名称:高压出线柜 2.型号:1AH10 3.规格:800×1500×2300mm、以实际生产为准 4.基础形式:采用基础槽钢 5.说明:含高压柜系统图中的配电所用元件、母线等 6.含暗室增加费 7.投标人综合考虑施工过程中所有涉及的深化设计工作，其设计费及实体增加或减少的所有费用均已包含在投标报价中，招标人不再额外补偿，深化设计成果需符合满足招标人、设计单位及相关规范要求 8.其他:综合考虑完成该工艺的所有施工内容，未尽事宜参照图纸、招标文件及国家规范的相关要求完成此项目 |  | 台 | 1
本页小计
分部分项工程项目清单计价表
工程名称：高低压配电工程 |  |  |  | 标段： |  |  | 第 6 页 共 70 页
序号 | 项目编码 | 项目名称 | 项目特征描述 |  | 计量 单位 | 工程量 |  | 金额（元）
[8 empty] | 综合单价 | 合价
12 | 030402009011 | 高压出线柜 1AH11 | 1.名称:高压出线柜 2.型号:1AH11 3.规格:800×1500×2300mm、以实际生产为准 4.基础形式:采用基础槽钢 5.说明:含高压柜系统图中的配电所用元件、母线等 6.含暗室增加费 7.投标人综合考虑施工过程中所有涉及的深化设计工作，其设计费及实体增加或减少的所有费用均已包含在投标报价中，招标人不再额外补偿，深化设计成果需符合满足招标人、设计单位及相关规范要求 8.其他:综合考虑完成该工艺的所有施工内容，未尽事宜参照图纸、招标文件及国家规范的相关要求完成此项目 |  | 台 | 1
13 | 030402009012 | 高压出线柜 1AH12 | 1.名称:高压出线柜 2.型号:1AH12 3.规格:800×1500×2300mm、以实际生产为准 4.基础形式:采用基础槽钢 5.说明:含高压柜系统图中的配电所用元件、母线等 6.含暗室增加费 7.投标人综合考虑施工过程中所有涉及的深化设计工作，其设计费及实体增加或减少的所有费用均已包含在投标报价中，招标人不再额外补偿，深化设计成果需符合满足招标人、设计单位及相关规范要求 8.其他:综合考虑完成该工艺的所有施工内容，未尽事宜参照图纸、招标文件及国家规范的相关要求完成此项目 |  | 台 | 1
本页小计
分部分项工程项目清单计价表
工程名称：高低压配电工程 |  |  |  | 标段： |  |  | 第 7 页 共 70 页
序号 | 项目编码 | 项目名称 | 项目特征描述 |  | 计量 单位 | 工程量 |  | 金额（元）
[8 empty] | 综合单价 | 合价
14 | 030402009013 | 高压出线柜 1AH13 | 1.名称:高压出线柜 2.型号:1AH13 3.规格:800×1500×2300mm、以实际生产为准 4.基础形式:采用基础槽钢 5.说明:含高压柜系统图中的配电所用元件、母线等 6.含暗室增加费 7.投标人综合考虑施工过程中所有涉及的深化设计工作，其设计费及实体增加或减少的所有费用均已包含在投标报价中，招标人不再额外补偿，深化设计成果需符合满足招标人、设计单位及相关规范要求 8.其他:综合考虑完成该工艺的所有施工内容，未尽事宜参照图纸、招标文件及国家规范的相关要求完成此项目 |  | 台 | 1
15 | 030402009014 | 高压出线柜 1AH14 | 1.名称:高压出线柜 2.型号:1AH14 3.规格:800×1500×2300mm、以实际生产为准 4.基础形式:采用基础槽钢 5.说明:含高压柜系统图中的配电所用元件、母线等 6.含暗室增加费 7.投标人综合考虑施工过程中所有涉及的深化设计工作，其设计费及实体增加或减少的所有费用均已包含在投标报价中，招标人不再额外补偿，深化设计成果需符合满足招标人、设计单位及相关规范要求 8.其他:综合考虑完成该工艺的所有施工内容，未尽事宜参照图纸、招标文件及国家规范的相关要求完成此项目 |  | 台 | 1
本页小计
分部分项工程项目清单计价表
工程名称：高低压配电工程 |  |  |  | 标段： |  |  | 第 8 页 共 70 页
序号 | 项目编码 | 项目名称 | 项目特征描述 |  | 计量 单位 | 工程量 |  | 金额（元）
[8 empty] | 综合单价 | 合价
16 | 030402009015 | 高压计量柜 1AH15 | 1.名称:高压计量柜 2.型号:1AH15 3.规格:1200×1500×2300mm、以实际生产为准 4.基础形式:采用基础槽钢 5.说明:含高压柜系统图中的配电所用元件、母线等 6.含暗室增加费 7.投标人综合考虑施工过程中所有涉及的深化设计工作，其设计费及实体增加或减少的所有费用均已包含在投标报价中，招标人不再额外补偿，深化设计成果需符合满足招标人、设计单位及相关规范要求 8.其他:综合考虑完成该工艺的所有施工内容，未尽事宜参照图纸、招标文件及国家规范的相关要求完成此项目 |  | 台 | 1
17 | 030402009016 | 高压出线柜 1AH16 | 1.名称:高压出线柜 2.型号:1AH16 3.规格:800×1500×2300mm、以实际生产为准 4.基础形式:采用基础槽钢 5.说明:含高压柜系统图中的配电所用元件、母线等 6.含暗室增加费 7.投标人综合考虑施工过程中所有涉及的深化设计工作，其设计费及实体增加或减少的所有费用均已包含在投标报价中，招标人不再额外补偿，深化设计成果需符合满足招标人、设计单位及相关规范要求 8.其他:综合考虑完成该工艺的所有施工内容，未尽事宜参照图纸、招标文件及国家规范的相关要求完成此项目 |  | 台 | 1
本页小计
分部分项工程项目清单计价表
工程名称：高低压配电工程 |  |  |  | 标段： |  |  | 第 9 页 共 70 页
序号 | 项目编码 | 项目名称 | 项目特征描述 |  | 计量 单位 | 工程量 |  | 金额（元）
[8 empty] | 综合单价 | 合价
18 | 030404011001 | 直流馈电屏 ZLP | 1.名称:直流馈电屏 2.型号:ZLP 3.规格:800×600×2000mm、以实际生产为准 4.基础形式:采用基础槽钢 5.说明:含系统图中的配电所用元件、母线等 6.含暗室增加费 7.投标人综合考虑施工过程中所有涉及的深化设计工作，其设计费及实体增加或减少的所有费用均已包含在投标报价中，招标人不再额外补偿，深化设计成果需符合满足招标人、设计单位及相关规范要求 8.其他:综合考虑完成该工艺的所有施工内容，未尽事宜参照图纸、招标文件及国家规范的相关要求完成此项目 |  | 台 | 1
19 | 030416006004 | 送配电装置系统 | 1.名称:送配电装置系统调试 2.电压(kV):10KV以下、高压柜 3.含暗室增加费 4.投标人综合考虑施工过程中所有涉及的深化设计工作，其设计费及实体增加或减少的所有费用均已包含在投标报价中，招标人不再额外补偿，深化设计成果需符合满足招标人、设计单位及相关规范要求 5.其他:综合考虑完成该工艺的所有施工内容，未尽事宜参照图纸、招标文件及国家规范的相关要求完成此项目 |  | 系统 | 8
20 | 030416006005 | 送配电装置系统 | 1.名称:送配电装置系统 直流供电 2.电压(kV):500V以下（直流屏） 3.含暗室增加费 4.投标人综合考虑施工过程中所有涉及的深化设计工作，其设计费及实体增加或减少的所有费用均已包含在投标报价中，招标人不再额外补偿，深化设计成果需符合满足招标人、设计单位及相关规范要求 5.其他:综合考虑完成该工艺的所有施工内容，未尽事宜参照图纸、招标文件及国家规范的相关要求完成此项目 |  | 系统 | 1
高压线缆
本页小计
分部分项工程项目清单计价表
工程名称：高低压配电工程 |  |  |  | 标段： |  |  | 第 10 页 共 70 页
序号 | 项目编码 | 项目名称 | 项目特征描述 |  | 计量 单位 | 工程量 |  | 金额（元）
[8 empty] | 综合单价 | 合价
21 | 030409001071 | 高压电缆 | 1.名称:高压电缆 2.型号:WDZBN-YJY22-8.7/15kV-3×120mm2 3.材质:铜芯 4.电压(kV):8.7/15kV 5.敷设方式:管槽敷设 6.含暗室增加费 7.投标人综合考虑施工过程中所有涉及的深化设计工作，其设计费及实体增加或减少的所有费用均已包含在投标报价中，招标人不再额外补偿，深化设计成果需符合满足招标人、设计单位及相关规范要求 8.其他:综合考虑完成该工艺的所有施工内容，未尽事宜参照图纸、招标文件及国家规范的相关要求完成此项目 |  | m | 351.778
22 | 030409001072 | 高压电缆 | 1.名称:高压电缆 2.型号:WDZBN-YJY22-8.7/15kV-3×300mm2 3.材质:铜芯 4.电压(kV):8.7/15kV 5.敷设方式:管槽敷设 6.含暗室增加费 7.投标人综合考虑施工过程中所有涉及的深化设计工作，其设计费及实体增加或减少的所有费用均已包含在投标报价中，招标人不再额外补偿，深化设计成果需符合满足招标人、设计单位及相关规范要求 8.其他:综合考虑完成该工艺的所有施工内容，未尽事宜参照图纸、招标文件及国家规范的相关要求完成此项目 |  | m | 76
本页小计
分部分项工程项目清单计价表
工程名称：高低压配电工程 |  |  |  | 标段： |  |  | 第 11 页 共 70 页
序号 | 项目编码 | 项目名称 | 项目特征描述 |  | 计量 单位 | 工程量 |  | 金额（元）
[8 empty] | 综合单价 | 合价
23 | 030409003017 | 10KV电缆终端头 120mm2以内 | 1.名称:10KV电缆终端头 2.规格:120mm2以内 3.材质、类型:铜芯,综合考虑 4.电压(kV):8.7/15kV 5.含暗室增加费 6.投标人综合考虑施工过程中所有涉及的深化设计工作，其设计费及实体增加或减少的所有费用均已包含在投标报价中，招标人不再额外补偿，深化设计成果需符合满足招标人、设计单位及相关规范要求 7.其他:综合考虑完成该工艺的所有施工内容，未尽事宜参照图纸、招标文件及国家规范的相关要求完成此项目 |  | 个 | 32
24 | 030409003018 | 10KV电缆终端头 400mm2以内 | 1.名称:10KV电缆终端头 2.规格:400mm2以内 3.材质、类型:铜芯,综合考虑 4.电压(kV):8.7/15kV 5.含暗室增加费 6.投标人综合考虑施工过程中所有涉及的深化设计工作，其设计费及实体增加或减少的所有费用均已包含在投标报价中，招标人不再额外补偿，深化设计成果需符合满足招标人、设计单位及相关规范要求 7.其他:综合考虑完成该工艺的所有施工内容，未尽事宜参照图纸、招标文件及国家规范的相关要求完成此项目 |  | 个 | 4
25 | 030416028001 | 电缆试验 | 1.名称:电缆试验 2.类型:电缆交流耐压试验 3.电压等级(kV):10KV 4.含暗室增加费 5.投标人综合考虑施工过程中所有涉及的深化设计工作，其设计费及实体增加或减少的所有费用均已包含在投标报价中，招标人不再额外补偿，深化设计成果需符合满足招标人、设计单位及相关规范要求 6.其他:综合考虑完成该工艺的所有施工内容，未尽事宜参照图纸、招标文件及国家规范的相关要求完成此项目 |  | 根 | 10
低压系统
变压器
本页小计
分部分项工程项目清单计价表
工程名称：高低压配电工程 |  |  |  | 标段： |  |  | 第 12 页 共 70 页
序号 | 项目编码 | 项目名称 | 项目特征描述 |  | 计量 单位 | 工程量 |  | 金额（元）
[8 empty] | 综合单价 | 合价
26 | 030401002001 | 干式变压器(带防护罩) 1600kVA | 1.名称:干式变压器(带防护罩) 2.型号:SCB14-1600KVA 10/0.4KV、D,Yn11,Uk=6%,2312A,IP20 3.基础型钢形式、规格:10#槽钢等 4.容量(kV·A):1600KVA 5.减振器:阻尼弹簧减振器、橡胶垫等 6.说明:带测温装置、监测变压器温控装置，采集变压器三相温度等、满足设计图纸元器件配置要求及功能要求 7.含暗室增加费 8.投标人综合考虑施工过程中所有涉及的深化设计工作，其设计费及实体增加或减少的所有费用均已包含在投标报价中，招标人不再额外补偿，深化设计成果需符合满足招标人、设计单位及相关规范要求。其他:综合考虑完成该工艺的所有施工内容，未尽事宜参照图纸、招标文件及国家规范的相关要求完成此项目 |  | 台 | 8
27 | 030416005001 | 电力变压器系统调试 | 1.名称:电力变压器系统调试 2.容量(kV·A):2000kV.A以下 3.含暗室增加费 4.投标人综合考虑施工过程中所有涉及的深化设计工作，其设计费及实体增加或减少的所有费用均已包含在投标报价中，招标人不再额外补偿，深化设计成果需符合满足招标人、设计单位及相关规范要求 5.其他:综合考虑完成该工艺的所有施工内容，未尽事宜参照图纸、招标文件及国家规范的相关要求完成此项目 |  | 系统 | 8
低压柜1TM
本页小计
分部分项工程项目清单计价表
工程名称：高低压配电工程 |  |  |  | 标段： |  |  | 第 13 页 共 70 页
序号 | 项目编码 | 项目名称 | 项目特征描述 |  | 计量 单位 | 工程量 |  | 金额（元）
[8 empty] | 综合单价 | 合价
28 | 030402010012 | 低压受电柜 1AA1 | 1.名称:低压受电柜 2.规格:1000×1000×2200mm、以实际生产为准 3.型号:1AA1 4.基础形式:采用基础槽钢 5.说明:含低压柜系统图中的配电所用元件、母线等 6.含暗室增加费 7.投标人综合考虑施工过程中所有涉及的深化设计工作，其设计费及实体增加或减少的所有费用均已包含在投标报价中，招标人不再额外补偿，深化设计成果需符合满足招标人、设计单位及相关规范要求 8.其他:综合考虑完成该工艺的所有施工内容，未尽事宜参照图纸、招标文件及国家规范的相关要求完成此项目 |  | 台 | 1
29 | 030402010013 | 有源电能质量综合滤波补偿器电柜 1AA2 | 1.名称:有源电能质量综合滤波补偿器电柜 2.规格:1000×1000×2200mm、以实际生产为准 3.型号:1AA2 4.基础形式:采用基础槽钢 5.说明:含低压柜系统图中的配电所用元件、母线等 6.含暗室增加费 7.投标人综合考虑施工过程中所有涉及的深化设计工作，其设计费及实体增加或减少的所有费用均已包含在投标报价中，招标人不再额外补偿，深化设计成果需符合满足招标人、设计单位及相关规范要求 8.其他:综合考虑完成该工艺的所有施工内容，未尽事宜参照图纸、招标文件及国家规范的相关要求完成此项目 |  | 台 | 1
本页小计
分部分项工程项目清单计价表
工程名称：高低压配电工程 |  |  |  | 标段： |  |  | 第 14 页 共 70 页
序号 | 项目编码 | 项目名称 | 项目特征描述 |  | 计量 单位 | 工程量 |  | 金额（元）
[8 empty] | 综合单价 | 合价
30 | 030402010014 | 有源电能质量综合滤波补偿器电柜 1AA3 | 1.名称:有源电能质量综合滤波补偿器电柜 2.规格:1000×1000×2200mm、以实际生产为准 3.型号:1AA3 4.基础形式:采用基础槽钢 5.说明:含低压柜系统图中的配电所用元件、母线等 6.含暗室增加费 7.投标人综合考虑施工过程中所有涉及的深化设计工作，其设计费及实体增加或减少的所有费用均已包含在投标报价中，招标人不再额外补偿，深化设计成果需符合满足招标人、设计单位及相关规范要求 8.其他:综合考虑完成该工艺的所有施工内容，未尽事宜参照图纸、招标文件及国家规范的相关要求完成此项目 |  | 台 | 1
31 | 030402010015 | 低压馈电柜 1AA4 | 1.名称:低压馈电柜 2.规格:600×1000×2200mm、以实际生产为准 3.型号:1AA4 4.基础形式:采用基础槽钢 5.说明:含低压柜系统图中的配电所用元件、母线等 6.含暗室增加费 7.投标人综合考虑施工过程中所有涉及的深化设计工作，其设计费及实体增加或减少的所有费用均已包含在投标报价中，招标人不再额外补偿，深化设计成果需符合满足招标人、设计单位及相关规范要求 8.其他:综合考虑完成该工艺的所有施工内容，未尽事宜参照图纸、招标文件及国家规范的相关要求完成此项目 |  | 台 | 1
本页小计
分部分项工程项目清单计价表
工程名称：高低压配电工程 |  |  |  | 标段： |  |  | 第 15 页 共 70 页
序号 | 项目编码 | 项目名称 | 项目特征描述 |  | 计量 单位 | 工程量 |  | 金额（元）
[8 empty] | 综合单价 | 合价
32 | 030402010016 | 低压馈电柜 1AA5 | 1.名称:低压馈电柜 2.规格:600×1000×2200mm、以实际生产为准 3.型号:1AA5 4.基础形式:采用基础槽钢 5.说明:含低压柜系统图中的配电所用元件、母线等 6.含暗室增加费 7.投标人综合考虑施工过程中所有涉及的深化设计工作，其设计费及实体增加或减少的所有费用均已包含在投标报价中，招标人不再额外补偿，深化设计成果需符合满足招标人、设计单位及相关规范要求 8.其他:综合考虑完成该工艺的所有施工内容，未尽事宜参照图纸、招标文件及国家规范的相关要求完成此项目 |  | 台 | 1
33 | 030402010017 | 低压馈电柜 1AA6 | 1.名称:低压馈电柜 2.规格:600×1000×2200mm、以实际生产为准 3.型号:1AA6 4.基础形式:采用基础槽钢 5.说明:含低压柜系统图中的配电所用元件、母线等 6.含暗室增加费 7.投标人综合考虑施工过程中所有涉及的深化设计工作，其设计费及实体增加或减少的所有费用均已包含在投标报价中，招标人不再额外补偿，深化设计成果需符合满足招标人、设计单位及相关规范要求 8.其他:综合考虑完成该工艺的所有施工内容，未尽事宜参照图纸、招标文件及国家规范的相关要求完成此项目 |  | 台 | 1
本页小计
分部分项工程项目清单计价表
工程名称：高低压配电工程 |  |  |  | 标段： |  |  | 第 16 页 共 70 页
序号 | 项目编码 | 项目名称 | 项目特征描述 |  | 计量 单位 | 工程量 |  | 金额（元）
[8 empty] | 综合单价 | 合价
34 | 030402010018 | 低压馈电柜 1AA7 | 1.名称:低压馈电柜 2.规格:600×1000×2200mm、以实际生产为准 3.型号:1AA7 4.基础形式:采用基础槽钢 5.说明:含低压柜系统图中的配电所用元件、母线等 6.含暗室增加费 7.投标人综合考虑施工过程中所有涉及的深化设计工作，其设计费及实体增加或减少的所有费用均已包含在投标报价中，招标人不再额外补偿，深化设计成果需符合满足招标人、设计单位及相关规范要求 8.其他:综合考虑完成该工艺的所有施工内容，未尽事宜参照图纸、招标文件及国家规范的相关要求完成此项目 |  | 台 | 1
35 | 030402010019 | 低压馈电柜 1AA8 | 1.名称:低压馈电柜 2.规格:600×1000×2200mm、以实际生产为准 3.型号:1AA8 4.基础形式:采用基础槽钢 5.说明:含低压柜系统图中的配电所用元件、母线等 6.含暗室增加费 7.投标人综合考虑施工过程中所有涉及的深化设计工作，其设计费及实体增加或减少的所有费用均已包含在投标报价中，招标人不再额外补偿，深化设计成果需符合满足招标人、设计单位及相关规范要求 8.其他:综合考虑完成该工艺的所有施工内容，未尽事宜参照图纸、招标文件及国家规范的相关要求完成此项目 |  | 台 | 1
本页小计
分部分项工程项目清单计价表
工程名称：高低压配电工程 |  |  |  | 标段： |  |  | 第 17 页 共 70 页
序号 | 项目编码 | 项目名称 | 项目特征描述 |  | 计量 单位 | 工程量 |  | 金额（元）
[8 empty] | 综合单价 | 合价
36 | 030402010020 | 低压馈电柜 1AA9 | 1.名称:低压馈电柜 2.规格:600×1000×2200mm、以实际生产为准 3.型号:1AA9 4.基础形式:采用基础槽钢 5.说明:含低压柜系统图中的配电所用元件、母线等 6.含暗室增加费 7.投标人综合考虑施工过程中所有涉及的深化设计工作，其设计费及实体增加或减少的所有费用均已包含在投标报价中，招标人不再额外补偿，深化设计成果需符合满足招标人、设计单位及相关规范要求 8.其他:综合考虑完成该工艺的所有施工内容，未尽事宜参照图纸、招标文件及国家规范的相关要求完成此项目 |  | 台 | 1
37 | 030402010021 | 低压馈电柜 1AA10 | 1.名称:低压馈电柜 2.规格:600×1000×2200mm、以实际生产为准 3.型号:1AA10 4.基础形式:采用基础槽钢 5.说明:含低压柜系统图中的配电所用元件、母线等 6.含暗室增加费 7.投标人综合考虑施工过程中所有涉及的深化设计工作，其设计费及实体增加或减少的所有费用均已包含在投标报价中，招标人不再额外补偿，深化设计成果需符合满足招标人、设计单位及相关规范要求 8.其他:综合考虑完成该工艺的所有施工内容，未尽事宜参照图纸、招标文件及国家规范的相关要求完成此项目 |  | 台 | 1
本页小计
分部分项工程项目清单计价表
工程名称：高低压配电工程 |  |  |  | 标段： |  |  | 第 18 页 共 70 页
序号 | 项目编码 | 项目名称 | 项目特征描述 |  | 计量 单位 | 工程量 |  | 金额（元）
[8 empty] | 综合单价 | 合价
38 | 030402010022 | 低压馈电柜 1AA11 | 1.名称:低压馈电柜 2.规格:600×1000×2200mm、以实际生产为准 3.型号:1AA11 4.基础形式:采用基础槽钢 5.说明:含低压柜系统图中的配电所用元件、母线等 6.含暗室增加费 7.投标人综合考虑施工过程中所有涉及的深化设计工作，其设计费及实体增加或减少的所有费用均已包含在投标报价中，招标人不再额外补偿，深化设计成果需符合满足招标人、设计单位及相关规范要求 8.其他:综合考虑完成该工艺的所有施工内容，未尽事宜参照图纸、招标文件及国家规范的相关要求完成此项目 |  | 台 | 1
39 | 030402010023 | 市电-发电自动转换电柜 1EAA1 | 1.名称:市电-发电自动转换电柜 1EAA1 2.规格:1000×1000×2200mm、以实际生产为准 3.型号:BlokSeT 4.基础形式:采用基础槽钢 5.说明:含低压柜系统图中的配电所用元件、母线等 6.含暗室增加费 7.投标人综合考虑施工过程中所有涉及的深化设计工作，其设计费及实体增加或减少的所有费用均已包含在投标报价中，招标人不再额外补偿，深化设计成果需符合满足招标人、设计单位及相关规范要求 8.其他:综合考虑完成该工艺的所有施工内容，未尽事宜参照图纸、招标文件及国家规范的相关要求完成此项目 |  | 台 | 1
本页小计
分部分项工程项目清单计价表
工程名称：高低压配电工程 |  |  |  | 标段： |  |  | 第 19 页 共 70 页
序号 | 项目编码 | 项目名称 | 项目特征描述 |  | 计量 单位 | 工程量 |  | 金额（元）
[8 empty] | 综合单价 | 合价
40 | 030402010024 | 低压馈电柜 1EAA2 | 1.名称:低压馈电柜 2.规格:600×1000×2200mm、以实际生产为准 3.型号:1EAA2 4.基础形式:采用基础槽钢 5.说明:含低压柜系统图中的配电所用元件、母线等 6.含暗室增加费 7.投标人综合考虑施工过程中所有涉及的深化设计工作，其设计费及实体增加或减少的所有费用均已包含在投标报价中，招标人不再额外补偿，深化设计成果需符合满足招标人、设计单位及相关规范要求 8.其他:综合考虑完成该工艺的所有施工内容，未尽事宜参照图纸、招标文件及国家规范的相关要求完成此项目 |  | 台 | 1
41 | 030402010025 | 低压馈电柜 1EAA3 | 1.名称:低压馈电柜 2.规格:600×1000×2200mm、以实际生产为准 3.型号:1EAA3 4.基础形式:采用基础槽钢 5.说明:含低压柜系统图中的配电所用元件、母线等 6.含暗室增加费 7.投标人综合考虑施工过程中所有涉及的深化设计工作，其设计费及实体增加或减少的所有费用均已包含在投标报价中，招标人不再额外补偿，深化设计成果需符合满足招标人、设计单位及相关规范要求 8.其他:综合考虑完成该工艺的所有施工内容，未尽事宜参照图纸、招标文件及国家规范的相关要求完成此项目 |  | 台 | 1
本页小计
分部分项工程项目清单计价表
工程名称：高低压配电工程 |  |  |  | 标段： |  |  | 第 20 页 共 70 页
序号 | 项目编码 | 项目名称 | 项目特征描述 |  | 计量 单位 | 工程量 |  | 金额（元）
[8 empty] | 综合单价 | 合价
42 | 030402010026 | 低压馈电柜 1EAA4 | 1.名称:低压馈电柜 2.规格:600×1000×2200mm、以实际生产为准 3.型号:1EAA4 4.基础形式:采用基础槽钢 5.说明:含低压柜系统图中的配电所用元件、母线等 6.含暗室增加费 7.投标人综合考虑施工过程中所有涉及的深化设计工作，其设计费及实体增加或减少的所有费用均已包含在投标报价中，招标人不再额外补偿，深化设计成果需符合满足招标人、设计单位及相关规范要求 8.其他:综合考虑完成该工艺的所有施工内容，未尽事宜参照图纸、招标文件及国家规范的相关要求完成此项目 |  | 台 | 1
43 | 030402010027 | 低压馈电柜 1EAA5 | 1.名称:低压馈电柜 2.规格:600×1000×2200mm、以实际生产为准 3.型号:1EAA5 4.基础形式:采用基础槽钢 5.说明:含低压柜系统图中的配电所用元件、母线等 6.含暗室增加费 7.投标人综合考虑施工过程中所有涉及的深化设计工作，其设计费及实体增加或减少的所有费用均已包含在投标报价中，招标人不再额外补偿，深化设计成果需符合满足招标人、设计单位及相关规范要求 8.其他:综合考虑完成该工艺的所有施工内容，未尽事宜参照图纸、招标文件及国家规范的相关要求完成此项目 |  | 台 | 1
本页小计
分部分项工程项目清单计价表
工程名称：高低压配电工程 |  |  |  | 标段： |  |  | 第 21 页 共 70 页
序号 | 项目编码 | 项目名称 | 项目特征描述 |  | 计量 单位 | 工程量 |  | 金额（元）
[8 empty] | 综合单价 | 合价
44 | 030402010028 | 低压馈电柜 1EAA6 | 1.名称:低压馈电柜 2.规格:600×1000×2200mm、以实际生产为准 3.型号:1EAA6 4.基础形式:采用基础槽钢 5.说明:含低压柜系统图中的配电所用元件、母线等 6.含暗室增加费 7.投标人综合考虑施工过程中所有涉及的深化设计工作，其设计费及实体增加或减少的所有费用均已包含在投标报价中，招标人不再额外补偿，深化设计成果需符合满足招标人、设计单位及相关规范要求 8.其他:综合考虑完成该工艺的所有施工内容，未尽事宜参照图纸、招标文件及国家规范的相关要求完成此项目 |  | 台 | 1
45 | 030402010029 | 低压馈电柜 1EAA7 | 1.名称:低压馈电柜 2.规格:600×1000×2200mm、以实际生产为准 3.型号:1EAA7 4.基础形式:采用基础槽钢 5.说明:含低压柜系统图中的配电所用元件、母线等 6.含暗室增加费 7.投标人综合考虑施工过程中所有涉及的深化设计工作，其设计费及实体增加或减少的所有费用均已包含在投标报价中，招标人不再额外补偿，深化设计成果需符合满足招标人、设计单位及相关规范要求 8.其他:综合考虑完成该工艺的所有施工内容，未尽事宜参照图纸、招标文件及国家规范的相关要求完成此项目 |  | 台 | 1
低压柜2TM
本页小计
分部分项工程项目清单计价表
工程名称：高低压配电工程 |  |  |  | 标段： |  |  | 第 22 页 共 70 页
序号 | 项目编码 | 项目名称 | 项目特征描述 |  | 计量 单位 | 工程量 |  | 金额（元）
[8 empty] | 综合单价 | 合价
46 | 030402010030 | 低压馈电柜 2EAA6 | 1.名称:低压馈电柜 2.规格:600×1000×2200mm、以实际生产为准 3.型号:2EAA6 4.基础形式:采用基础槽钢 5.说明:含低压柜系统图中的配电所用元件、母线等 6.含暗室增加费 7.投标人综合考虑施工过程中所有涉及的深化设计工作，其设计费及实体增加或减少的所有费用均已包含在投标报价中，招标人不再额外补偿，深化设计成果需符合满足招标人、设计单位及相关规范要求 8.其他:综合考虑完成该工艺的所有施工内容，未尽事宜参照图纸、招标文件及国家规范的相关要求完成此项目 |  | 台 | 1
47 | 030402010031 | 低压馈电柜 2EAA5 | 1.名称:低压馈电柜 2.规格:600×1000×2200mm、以实际生产为准 3.型号:2EAA5 4.基础形式:采用基础槽钢 5.说明:含低压柜系统图中的配电所用元件、母线等 6.含暗室增加费 7.投标人综合考虑施工过程中所有涉及的深化设计工作，其设计费及实体增加或减少的所有费用均已包含在投标报价中，招标人不再额外补偿，深化设计成果需符合满足招标人、设计单位及相关规范要求 8.其他:综合考虑完成该工艺的所有施工内容，未尽事宜参照图纸、招标文件及国家规范的相关要求完成此项目 |  | 台 | 1
本页小计
分部分项工程项目清单计价表
工程名称：高低压配电工程 |  |  |  | 标段： |  |  | 第 23 页 共 70 页
序号 | 项目编码 | 项目名称 | 项目特征描述 |  | 计量 单位 | 工程量 |  | 金额（元）
[8 empty] | 综合单价 | 合价
48 | 030402010032 | 低压馈电柜 2EAA4 | 1.名称:低压馈电柜 2.规格:600×1000×2200mm、以实际生产为准 3.型号:2EAA4 4.基础形式:采用基础槽钢 5.说明:含低压柜系统图中的配电所用元件、母线等 6.含暗室增加费 7.投标人综合考虑施工过程中所有涉及的深化设计工作，其设计费及实体增加或减少的所有费用均已包含在投标报价中，招标人不再额外补偿，深化设计成果需符合满足招标人、设计单位及相关规范要求 8.其他:综合考虑完成该工艺的所有施工内容，未尽事宜参照图纸、招标文件及国家规范的相关要求完成此项目 |  | 台 | 1
49 | 030402010033 | 低压馈电柜 2EAA3 | 1.名称:低压馈电柜 2.规格:600×1000×2200mm、以实际生产为准 3.型号:2EAA3 4.基础形式:采用基础槽钢 5.说明:含低压柜系统图中的配电所用元件、母线等 6.含暗室增加费 7.投标人综合考虑施工过程中所有涉及的深化设计工作，其设计费及实体增加或减少的所有费用均已包含在投标报价中，招标人不再额外补偿，深化设计成果需符合满足招标人、设计单位及相关规范要求 8.其他:综合考虑完成该工艺的所有施工内容，未尽事宜参照图纸、招标文件及国家规范的相关要求完成此项目 |  | 台 | 1
本页小计
分部分项工程项目清单计价表
工程名称：高低压配电工程 |  |  |  | 标段： |  |  | 第 24 页 共 70 页
序号 | 项目编码 | 项目名称 | 项目特征描述 |  | 计量 单位 | 工程量 |  | 金额（元）
[8 empty] | 综合单价 | 合价
50 | 030402010034 | 低压馈电柜 2EAA2 | 1.名称:低压馈电柜 2.规格:600×1000×2200mm、以实际生产为准 3.型号:2EAA2 4.基础形式:采用基础槽钢 5.说明:含低压柜系统图中的配电所用元件、母线等 6.含暗室增加费 7.投标人综合考虑施工过程中所有涉及的深化设计工作，其设计费及实体增加或减少的所有费用均已包含在投标报价中，招标人不再额外补偿，深化设计成果需符合满足招标人、设计单位及相关规范要求 8.其他:综合考虑完成该工艺的所有施工内容，未尽事宜参照图纸、招标文件及国家规范的相关要求完成此项目 |  | 台 | 1
51 | 030402010035 | 市电-发电自动转换电柜 2EAA1 | 1.名称:市电-发电自动转换电柜 2.规格:1000×1000×2200mm、以实际生产为准 3.型号:2EAA1 4.基础形式:采用基础槽钢 5.说明:含低压柜系统图中的配电所用元件、母线等 6.含暗室增加费 7.投标人综合考虑施工过程中所有涉及的深化设计工作，其设计费及实体增加或减少的所有费用均已包含在投标报价中，招标人不再额外补偿，深化设计成果需符合满足招标人、设计单位及相关规范要求 8.其他:综合考虑完成该工艺的所有施工内容，未尽事宜参照图纸、招标文件及国家规范的相关要求完成此项目 |  | 台 | 1
本页小计
分部分项工程项目清单计价表
工程名称：高低压配电工程 |  |  |  | 标段： |  |  | 第 25 页 共 70 页
序号 | 项目编码 | 项目名称 | 项目特征描述 |  | 计量 单位 | 工程量 |  | 金额（元）
[8 empty] | 综合单价 | 合价
52 | 030402010036 | 低压馈电柜 2EAA12 | 1.名称:低压馈电柜 2.规格:600×1000×2200mm、以实际生产为准 3.型号:2EAA12 4.基础形式:采用基础槽钢 5.说明:含低压柜系统图中的配电所用元件、母线等 6.含暗室增加费 7.投标人综合考虑施工过程中所有涉及的深化设计工作，其设计费及实体增加或减少的所有费用均已包含在投标报价中，招标人不再额外补偿，深化设计成果需符合满足招标人、设计单位及相关规范要求 8.其他:综合考虑完成该工艺的所有施工内容，未尽事宜参照图纸、招标文件及国家规范的相关要求完成此项目 |  | 台 | 1
53 | 030402010037 | 低压馈电柜 2AA11 | 1.名称:低压馈电柜 2.规格:600×1000×2200mm、以实际生产为准 3.型号:2EAA11 4.基础形式:采用基础槽钢 5.说明:含低压柜系统图中的配电所用元件、母线等 6.含暗室增加费 7.投标人综合考虑施工过程中所有涉及的深化设计工作，其设计费及实体增加或减少的所有费用均已包含在投标报价中，招标人不再额外补偿，深化设计成果需符合满足招标人、设计单位及相关规范要求 8.其他:综合考虑完成该工艺的所有施工内容，未尽事宜参照图纸、招标文件及国家规范的相关要求完成此项目 |  | 台 | 1
本页小计
分部分项工程项目清单计价表
工程名称：高低压配电工程 |  |  |  | 标段： |  |  | 第 26 页 共 70 页
序号 | 项目编码 | 项目名称 | 项目特征描述 |  | 计量 单位 | 工程量 |  | 金额（元）
[8 empty] | 综合单价 | 合价
54 | 030402010038 | 低压馈电柜 2AA10 | 1.名称:低压馈电柜 2.规格:600×1000×2200mm、以实际生产为准 3.型号:2AA10 4.基础形式:采用基础槽钢 5.说明:含低压柜系统图中的配电所用元件、母线等 6.含暗室增加费 7.投标人综合考虑施工过程中所有涉及的深化设计工作，其设计费及实体增加或减少的所有费用均已包含在投标报价中，招标人不再额外补偿，深化设计成果需符合满足招标人、设计单位及相关规范要求 8.其他:综合考虑完成该工艺的所有施工内容，未尽事宜参照图纸、招标文件及国家规范的相关要求完成此项目 |  | 台 | 1
55 | 030402010039 | 低压馈电柜 2AA9 | 1.名称:低压馈电柜 2.规格:600×1000×2200mm、以实际生产为准 3.型号:2AA9 4.基础形式:采用基础槽钢 5.说明:含低压柜系统图中的配电所用元件、母线等 6.含暗室增加费 7.投标人综合考虑施工过程中所有涉及的深化设计工作，其设计费及实体增加或减少的所有费用均已包含在投标报价中，招标人不再额外补偿，深化设计成果需符合满足招标人、设计单位及相关规范要求 8.其他:综合考虑完成该工艺的所有施工内容，未尽事宜参照图纸、招标文件及国家规范的相关要求完成此项目 |  | 台 | 1
本页小计
分部分项工程项目清单计价表
工程名称：高低压配电工程 |  |  |  | 标段： |  |  | 第 27 页 共 70 页
序号 | 项目编码 | 项目名称 | 项目特征描述 |  | 计量 单位 | 工程量 |  | 金额（元）
[8 empty] | 综合单价 | 合价
56 | 030402010040 | 低压馈电柜 2AA8 | 1.名称:低压馈电柜 2.规格:600×1000×2200mm、以实际生产为准 3.型号:2AA8 4.基础形式:采用基础槽钢 5.说明:含低压柜系统图中的配电所用元件、母线等 6.含暗室增加费 7.投标人综合考虑施工过程中所有涉及的深化设计工作，其设计费及实体增加或减少的所有费用均已包含在投标报价中，招标人不再额外补偿，深化设计成果需符合满足招标人、设计单位及相关规范要求 8.其他:综合考虑完成该工艺的所有施工内容，未尽事宜参照图纸、招标文件及国家规范的相关要求完成此项目 |  | 台 | 1
57 | 030402010041 | 低压馈电柜 2AA7 | 1.名称:低压馈电柜 2.规格:600×1000×2200mm、以实际生产为准 3.型号:2AA7 4.基础形式:采用基础槽钢 5.说明:含低压柜系统图中的配电所用元件、母线等 6.含暗室增加费 7.投标人综合考虑施工过程中所有涉及的深化设计工作，其设计费及实体增加或减少的所有费用均已包含在投标报价中，招标人不再额外补偿，深化设计成果需符合满足招标人、设计单位及相关规范要求 8.其他:综合考虑完成该工艺的所有施工内容，未尽事宜参照图纸、招标文件及国家规范的相关要求完成此项目 |  | 台 | 1
本页小计
分部分项工程项目清单计价表
工程名称：高低压配电工程 |  |  |  | 标段： |  |  | 第 28 页 共 70 页
序号 | 项目编码 | 项目名称 | 项目特征描述 |  | 计量 单位 | 工程量 |  | 金额（元）
[8 empty] | 综合单价 | 合价
58 | 030402010042 | 低压馈电柜 2AA6 | 1.名称:低压馈电柜 2.规格:600×1000×2200mm、以实际生产为准 3.型号:2AA6 4.基础形式:采用基础槽钢 5.说明:含低压柜系统图中的配电所用元件、母线等 6.含暗室增加费 7.投标人综合考虑施工过程中所有涉及的深化设计工作，其设计费及实体增加或减少的所有费用均已包含在投标报价中，招标人不再额外补偿，深化设计成果需符合满足招标人、设计单位及相关规范要求 8.其他:综合考虑完成该工艺的所有施工内容，未尽事宜参照图纸、招标文件及国家规范的相关要求完成此项目 |  | 台 | 1
59 | 030402010043 | 低压馈电柜 2AA5 | 1.名称:低压馈电柜 2.规格:600×1000×2200mm、以实际生产为准 3.型号:2AA5 4.基础形式:采用基础槽钢 5.说明:含低压柜系统图中的配电所用元件、母线等 6.含暗室增加费 7.投标人综合考虑施工过程中所有涉及的深化设计工作，其设计费及实体增加或减少的所有费用均已包含在投标报价中，招标人不再额外补偿，深化设计成果需符合满足招标人、设计单位及相关规范要求 8.其他:综合考虑完成该工艺的所有施工内容，未尽事宜参照图纸、招标文件及国家规范的相关要求完成此项目 |  | 台 | 1
本页小计
分部分项工程项目清单计价表
工程名称：高低压配电工程 |  |  |  | 标段： |  |  | 第 29 页 共 70 页
序号 | 项目编码 | 项目名称 | 项目特征描述 |  | 计量 单位 | 工程量 |  | 金额（元）
[8 empty] | 综合单价 | 合价
60 | 030402010044 | 低压联络柜 2AA4 | 1.名称:低压联络柜 2.规格:1000×1000×2200mm、以实际生产为准 3.型号:2AA4 4.基础形式:采用基础槽钢 5.说明:含低压柜系统图中的配电所用元件、母线等 6.含暗室增加费 7.投标人综合考虑施工过程中所有涉及的深化设计工作，其设计费及实体增加或减少的所有费用均已包含在投标报价中，招标人不再额外补偿，深化设计成果需符合满足招标人、设计单位及相关规范要求 8.其他:综合考虑完成该工艺的所有施工内容，未尽事宜参照图纸、招标文件及国家规范的相关要求完成此项目 |  | 台 | 1
61 | 030402010045 | 有源电能质量综合滤波补偿器柜 2AA3 | 1.名称:有源电能质量综合滤波补偿器柜 2.规格:1000×1000×2200mm、以实际生产为准 3.型号:2AA3 4.基础形式:采用基础槽钢 5.说明:含低压柜系统图中的配电所用元件、母线等 6.含暗室增加费 7.投标人综合考虑施工过程中所有涉及的深化设计工作，其设计费及实体增加或减少的所有费用均已包含在投标报价中，招标人不再额外补偿，深化设计成果需符合满足招标人、设计单位及相关规范要求 8.其他:综合考虑完成该工艺的所有施工内容，未尽事宜参照图纸、招标文件及国家规范的相关要求完成此项目 |  | 台 | 1
本页小计
分部分项工程项目清单计价表
工程名称：高低压配电工程 |  |  |  | 标段： |  |  | 第 30 页 共 70 页
序号 | 项目编码 | 项目名称 | 项目特征描述 |  | 计量 单位 | 工程量 |  | 金额（元）
[8 empty] | 综合单价 | 合价
62 | 030402010046 | 有源电能质量综合滤波补偿器柜 2AA2 | 1.名称:有源电能质量综合滤波补偿器柜 2.规格:1000×1000×2200mm、以实际生产为准 3.型号:2AA2 4.基础形式:采用基础槽钢 5.说明:含低压柜系统图中的配电所用元件、母线等 6.含暗室增加费 7.投标人综合考虑施工过程中所有涉及的深化设计工作，其设计费及实体增加或减少的所有费用均已包含在投标报价中，招标人不再额外补偿，深化设计成果需符合满足招标人、设计单位及相关规范要求 8.其他:综合考虑完成该工艺的所有施工内容，未尽事宜参照图纸、招标文件及国家规范的相关要求完成此项目 |  | 台 | 1
63 | 030402010047 | 低压受电柜 2AA1 | 1.名称:低压受电柜 2.规格:1000×1000×2200mm、以实际生产为准 3.型号:2AA1 4.基础形式:采用基础槽钢 5.说明:含低压柜系统图中的配电所用元件、母线等 6.含暗室增加费 7.投标人综合考虑施工过程中所有涉及的深化设计工作，其设计费及实体增加或减少的所有费用均已包含在投标报价中，招标人不再额外补偿，深化设计成果需符合满足招标人、设计单位及相关规范要求 8.其他:综合考虑完成该工艺的所有施工内容，未尽事宜参照图纸、招标文件及国家规范的相关要求完成此项目 |  | 台 | 1
低压柜3TM
本页小计
分部分项工程项目清单计价表
工程名称：高低压配电工程 |  |  |  | 标段： |  |  | 第 31 页 共 70 页
序号 | 项目编码 | 项目名称 | 项目特征描述 |  | 计量 单位 | 工程量 |  | 金额（元）
[8 empty] | 综合单价 | 合价
64 | 030402010048 | 低压受电柜 3AA1 | 1.名称:低压受电柜 2.规格:1000×1000×2200mm、以实际生产为准 3.型号:3AA1 4.基础形式:采用基础槽钢 5.说明:含低压柜系统图中的配电所用元件、母线等 6.含暗室增加费 7.投标人综合考虑施工过程中所有涉及的深化设计工作，其设计费及实体增加或减少的所有费用均已包含在投标报价中，招标人不再额外补偿，深化设计成果需符合满足招标人、设计单位及相关规范要求 8.其他:综合考虑完成该工艺的所有施工内容，未尽事宜参照图纸、招标文件及国家规范的相关要求完成此项目 |  | 台 | 1
65 | 030402010049 | 有源电能质量综合滤波补偿器柜 3AA2 | 1.名称:有源电能质量综合滤波补偿器柜 2.规格:1000×1000×2200mm、以实际生产为准 3.型号:3AA2 4.基础形式:采用基础槽钢 5.说明:含低压柜系统图中的配电所用元件、母线等 6.含暗室增加费 7.投标人综合考虑施工过程中所有涉及的深化设计工作，其设计费及实体增加或减少的所有费用均已包含在投标报价中，招标人不再额外补偿，深化设计成果需符合满足招标人、设计单位及相关规范要求 8.其他:综合考虑完成该工艺的所有施工内容，未尽事宜参照图纸、招标文件及国家规范的相关要求完成此项目 |  | 台 | 1
本页小计
分部分项工程项目清单计价表
工程名称：高低压配电工程 |  |  |  | 标段： |  |  | 第 32 页 共 70 页
序号 | 项目编码 | 项目名称 | 项目特征描述 |  | 计量 单位 | 工程量 |  | 金额（元）
[8 empty] | 综合单价 | 合价
66 | 030402010050 | 有源电能质量综合滤波补偿器柜 3AA3 | 1.名称:有源电能质量综合滤波补偿器柜 2.规格:1000×1000×2200mm、以实际生产为准 3.型号:3AA3 4.基础形式:采用基础槽钢 5.说明:含低压柜系统图中的配电所用元件、母线等 6.含暗室增加费 7.投标人综合考虑施工过程中所有涉及的深化设计工作，其设计费及实体增加或减少的所有费用均已包含在投标报价中，招标人不再额外补偿，深化设计成果需符合满足招标人、设计单位及相关规范要求 8.其他:综合考虑完成该工艺的所有施工内容，未尽事宜参照图纸、招标文件及国家规范的相关要求完成此项目 |  | 台 | 1
67 | 030402010051 | 低压馈电柜 3AA4 | 1.名称:低压馈电柜 2.规格:600×1000×2200mm、以实际生产为准 3.型号:3AA4 4.基础形式:采用基础槽钢 5.说明:含低压柜系统图中的配电所用元件、母线等 6.含暗室增加费 7.投标人综合考虑施工过程中所有涉及的深化设计工作，其设计费及实体增加或减少的所有费用均已包含在投标报价中，招标人不再额外补偿，深化设计成果需符合满足招标人、设计单位及相关规范要求 8.其他:综合考虑完成该工艺的所有施工内容，未尽事宜参照图纸、招标文件及国家规范的相关要求完成此项目 |  | 台 | 1
本页小计
分部分项工程项目清单计价表
工程名称：高低压配电工程 |  |  |  | 标段： |  |  | 第 33 页 共 70 页
序号 | 项目编码 | 项目名称 | 项目特征描述 |  | 计量 单位 | 工程量 |  | 金额（元）
[8 empty] | 综合单价 | 合价
68 | 030402010052 | 低压馈电柜 3AA5 | 1.名称:低压馈电柜 2.规格:600×1000×2200mm、以实际生产为准 3.型号:3AA5 4.基础形式:采用基础槽钢 5.说明:含低压柜系统图中的配电所用元件、母线等 6.含暗室增加费 7.投标人综合考虑施工过程中所有涉及的深化设计工作，其设计费及实体增加或减少的所有费用均已包含在投标报价中，招标人不再额外补偿，深化设计成果需符合满足招标人、设计单位及相关规范要求 8.其他:综合考虑完成该工艺的所有施工内容，未尽事宜参照图纸、招标文件及国家规范的相关要求完成此项目 |  | 台 | 1
69 | 030402010053 | 低压馈电柜 3AA6 | 1.名称:低压馈电柜 2.规格:600×1000×2200mm、以实际生产为准 3.型号:3AA6 4.基础形式:采用基础槽钢 5.说明:含低压柜系统图中的配电所用元件、母线等 6.含暗室增加费 7.投标人综合考虑施工过程中所有涉及的深化设计工作，其设计费及实体增加或减少的所有费用均已包含在投标报价中，招标人不再额外补偿，深化设计成果需符合满足招标人、设计单位及相关规范要求 8.其他:综合考虑完成该工艺的所有施工内容，未尽事宜参照图纸、招标文件及国家规范的相关要求完成此项目 |  | 台 | 1
本页小计
分部分项工程项目清单计价表
工程名称：高低压配电工程 |  |  |  | 标段： |  |  | 第 34 页 共 70 页
序号 | 项目编码 | 项目名称 | 项目特征描述 |  | 计量 单位 | 工程量 |  | 金额（元）
[8 empty] | 综合单价 | 合价
70 | 030402010054 | 低压馈电柜 3AA7 | 1.名称:低压馈电柜 2.规格:600×1000×2200mm、以实际生产为准 3.型号:3AA7 4.基础形式:采用基础槽钢 5.说明:含低压柜系统图中的配电所用元件、母线等 6.含暗室增加费 7.投标人综合考虑施工过程中所有涉及的深化设计工作，其设计费及实体增加或减少的所有费用均已包含在投标报价中，招标人不再额外补偿，深化设计成果需符合满足招标人、设计单位及相关规范要求 8.其他:综合考虑完成该工艺的所有施工内容，未尽事宜参照图纸、招标文件及国家规范的相关要求完成此项目 |  | 台 | 1
71 | 030402010055 | 低压馈电柜 3AA8 | 1.名称:低压馈电柜 2.规格:800×1000×2200mm、以实际生产为准 3.型号:3AA8 4.基础形式:采用基础槽钢 5.说明:含低压柜系统图中的配电所用元件、母线等 6.含暗室增加费 7.投标人综合考虑施工过程中所有涉及的深化设计工作，其设计费及实体增加或减少的所有费用均已包含在投标报价中，招标人不再额外补偿，深化设计成果需符合满足招标人、设计单位及相关规范要求 8.其他:综合考虑完成该工艺的所有施工内容，未尽事宜参照图纸、招标文件及国家规范的相关要求完成此项目 |  | 台 | 1
本页小计
分部分项工程项目清单计价表
工程名称：高低压配电工程 |  |  |  | 标段： |  |  | 第 35 页 共 70 页
序号 | 项目编码 | 项目名称 | 项目特征描述 |  | 计量 单位 | 工程量 |  | 金额（元）
[8 empty] | 综合单价 | 合价
72 | 030402010056 | 低压馈电柜 3AA9 | 1.名称:低压馈电柜 2.规格:600×1000×2200mm、以实际生产为准 3.型号:3AA9 4.基础形式:采用基础槽钢 5.说明:含低压柜系统图中的配电所用元件、母线等 6.含暗室增加费 7.投标人综合考虑施工过程中所有涉及的深化设计工作，其设计费及实体增加或减少的所有费用均已包含在投标报价中，招标人不再额外补偿，深化设计成果需符合满足招标人、设计单位及相关规范要求 8.其他:综合考虑完成该工艺的所有施工内容，未尽事宜参照图纸、招标文件及国家规范的相关要求完成此项目 |  | 台 | 1
73 | 030402010057 | 低压馈电柜 3AA10 | 1.名称:低压馈电柜 2.规格:600×1000×2200mm、以实际生产为准 3.型号:3AA10 4.基础形式:采用基础槽钢 5.说明:含低压柜系统图中的配电所用元件、母线等 6.含暗室增加费 7.投标人综合考虑施工过程中所有涉及的深化设计工作，其设计费及实体增加或减少的所有费用均已包含在投标报价中，招标人不再额外补偿，深化设计成果需符合满足招标人、设计单位及相关规范要求 8.其他:综合考虑完成该工艺的所有施工内容，未尽事宜参照图纸、招标文件及国家规范的相关要求完成此项目 |  | 台 | 1
本页小计
分部分项工程项目清单计价表
工程名称：高低压配电工程 |  |  |  | 标段： |  |  | 第 36 页 共 70 页
序号 | 项目编码 | 项目名称 | 项目特征描述 |  | 计量 单位 | 工程量 |  | 金额（元）
[8 empty] | 综合单价 | 合价
74 | 030402010058 | 市电-发电自动转换柜 3EAA1 | 1.名称:市电-发电自动转换柜 2.规格:1000×1000×2200mm、以实际生产为准 3.型号:3EAA1 4.基础形式:采用基础槽钢 5.说明:含低压柜系统图中的配电所用元件、母线等 6.含暗室增加费 7.投标人综合考虑施工过程中所有涉及的深化设计工作，其设计费及实体增加或减少的所有费用均已包含在投标报价中，招标人不再额外补偿，深化设计成果需符合满足招标人、设计单位及相关规范要求 8.其他:综合考虑完成该工艺的所有施工内容，未尽事宜参照图纸、招标文件及国家规范的相关要求完成此项目 |  | 台 | 1
75 | 030402010059 | 低压馈电柜 3EAA2 | 1.名称:低压馈电柜 2.规格:600×1000×2200mm、以实际生产为准 3.型号:3EAA2 4.基础形式:采用基础槽钢 5.说明:含低压柜系统图中的配电所用元件、母线等 6.含暗室增加费 7.投标人综合考虑施工过程中所有涉及的深化设计工作，其设计费及实体增加或减少的所有费用均已包含在投标报价中，招标人不再额外补偿，深化设计成果需符合满足招标人、设计单位及相关规范要求 8.其他:综合考虑完成该工艺的所有施工内容，未尽事宜参照图纸、招标文件及国家规范的相关要求完成此项目 |  | 台 | 1
本页小计
分部分项工程项目清单计价表
工程名称：高低压配电工程 |  |  |  | 标段： |  |  | 第 37 页 共 70 页
序号 | 项目编码 | 项目名称 | 项目特征描述 |  | 计量 单位 | 工程量 |  | 金额（元）
[8 empty] | 综合单价 | 合价
76 | 030402010060 | 低压馈电柜 3EAA3 | 1.名称:低压馈电柜 2.规格:800×1000×2200mm、以实际生产为准 3.型号:3EAA3 4.基础形式:采用基础槽钢 5.说明:含低压柜系统图中的配电所用元件、母线等 6.含暗室增加费 7.投标人综合考虑施工过程中所有涉及的深化设计工作，其设计费及实体增加或减少的所有费用均已包含在投标报价中，招标人不再额外补偿，深化设计成果需符合满足招标人、设计单位及相关规范要求 8.其他:综合考虑完成该工艺的所有施工内容，未尽事宜参照图纸、招标文件及国家规范的相关要求完成此项目 |  | 台 | 1
低压柜4TM
77 | 030402010061 | 低压馈电柜 4EAA4 | 1.名称:低压馈电柜 2.规格:600×1000×2200mm、以实际生产为准 3.型号:4EAA4 4.基础形式:采用基础槽钢 5.说明:含低压柜系统图中的配电所用元件、母线等 6.含暗室增加费 7.投标人综合考虑施工过程中所有涉及的深化设计工作，其设计费及实体增加或减少的所有费用均已包含在投标报价中，招标人不再额外补偿，深化设计成果需符合满足招标人、设计单位及相关规范要求 8.其他:综合考虑完成该工艺的所有施工内容，未尽事宜参照图纸、招标文件及国家规范的相关要求完成此项目 |  | 台 | 1
本页小计
分部分项工程项目清单计价表
工程名称：高低压配电工程 |  |  |  | 标段： |  |  | 第 38 页 共 70 页
序号 | 项目编码 | 项目名称 | 项目特征描述 |  | 计量 单位 | 工程量 |  | 金额（元）
[8 empty] | 综合单价 | 合价
78 | 030402010062 | 低压馈电柜 4EAA3 | 1.名称:低压馈电柜 2.规格:600×1000×2200mm、以实际生产为准 3.型号:4EAA3 4.基础形式:采用基础槽钢 5.说明:含低压柜系统图中的配电所用元件、母线等 6.含暗室增加费 7.投标人综合考虑施工过程中所有涉及的深化设计工作，其设计费及实体增加或减少的所有费用均已包含在投标报价中，招标人不再额外补偿，深化设计成果需符合满足招标人、设计单位及相关规范要求 8.其他:综合考虑完成该工艺的所有施工内容，未尽事宜参照图纸、招标文件及国家规范的相关要求完成此项目 |  | 台 | 1
79 | 030402010063 | 低压馈电柜 4EAA2 | 1.名称:低压馈电柜 2.规格:600×1000×2200mm、以实际生产为准 3.型号:4EAA2 4.基础形式:采用基础槽钢 5.说明:含低压柜系统图中的配电所用元件、母线等 6.含暗室增加费 7.投标人综合考虑施工过程中所有涉及的深化设计工作，其设计费及实体增加或减少的所有费用均已包含在投标报价中，招标人不再额外补偿，深化设计成果需符合满足招标人、设计单位及相关规范要求 8.其他:综合考虑完成该工艺的所有施工内容，未尽事宜参照图纸、招标文件及国家规范的相关要求完成此项目 |  | 台 | 1
本页小计
分部分项工程项目清单计价表
工程名称：高低压配电工程 |  |  |  | 标段： |  |  | 第 39 页 共 70 页
序号 | 项目编码 | 项目名称 | 项目特征描述 |  | 计量 单位 | 工程量 |  | 金额（元）
[8 empty] | 综合单价 | 合价
80 | 030402010064 | 市电-发电自动转换柜 4EAA1 | 1.名称:市电-发电自动转换柜 2.规格:1000×1000×2200mm、以实际生产为准 3.型号:4EAA1 4.基础形式:采用基础槽钢 5.说明:含低压柜系统图中的配电所用元件、母线等 6.含暗室增加费 7.投标人综合考虑施工过程中所有涉及的深化设计工作，其设计费及实体增加或减少的所有费用均已包含在投标报价中，招标人不再额外补偿，深化设计成果需符合满足招标人、设计单位及相关规范要求 8.其他:综合考虑完成该工艺的所有施工内容，未尽事宜参照图纸、招标文件及国家规范的相关要求完成此项目 |  | 台 | 1
81 | 030402010065 | 低压馈电柜 4AA9 | 1.名称:低压馈电柜 2.规格:600×1000×2200mm、以实际生产为准 3.型号:4AA9 4.基础形式:采用基础槽钢 5.说明:含低压柜系统图中的配电所用元件、母线等 6.含暗室增加费 7.投标人综合考虑施工过程中所有涉及的深化设计工作，其设计费及实体增加或减少的所有费用均已包含在投标报价中，招标人不再额外补偿，深化设计成果需符合满足招标人、设计单位及相关规范要求 8.其他:综合考虑完成该工艺的所有施工内容，未尽事宜参照图纸、招标文件及国家规范的相关要求完成此项目 |  | 台 | 1
本页小计
分部分项工程项目清单计价表
工程名称：高低压配电工程 |  |  |  | 标段： |  |  | 第 40 页 共 70 页
序号 | 项目编码 | 项目名称 | 项目特征描述 |  | 计量 单位 | 工程量 |  | 金额（元）
[8 empty] | 综合单价 | 合价
82 | 030402010066 | 低压馈电柜 4AA8 | 1.名称:低压馈电柜 2.规格:600×1000×2200mm、以实际生产为准 3.型号:4AA8 4.基础形式:采用基础槽钢 5.说明:含低压柜系统图中的配电所用元件、母线等 6.含暗室增加费 7.投标人综合考虑施工过程中所有涉及的深化设计工作，其设计费及实体增加或减少的所有费用均已包含在投标报价中，招标人不再额外补偿，深化设计成果需符合满足招标人、设计单位及相关规范要求 8.其他:综合考虑完成该工艺的所有施工内容，未尽事宜参照图纸、招标文件及国家规范的相关要求完成此项目 |  | 台 | 1
83 | 030402010067 | 低压馈电柜 4AA7 | 1.名称:低压馈电柜 2.规格:800×1000×2200mm、以实际生产为准 3.型号:4AA7 4.基础形式:采用基础槽钢 5.说明:含低压柜系统图中的配电所用元件、母线等 6.含暗室增加费 7.投标人综合考虑施工过程中所有涉及的深化设计工作，其设计费及实体增加或减少的所有费用均已包含在投标报价中，招标人不再额外补偿，深化设计成果需符合满足招标人、设计单位及相关规范要求 8.其他:综合考虑完成该工艺的所有施工内容，未尽事宜参照图纸、招标文件及国家规范的相关要求完成此项目 |  | 台 | 1
本页小计
分部分项工程项目清单计价表
工程名称：高低压配电工程 |  |  |  | 标段： |  |  | 第 41 页 共 70 页
序号 | 项目编码 | 项目名称 | 项目特征描述 |  | 计量 单位 | 工程量 |  | 金额（元）
[8 empty] | 综合单价 | 合价
84 | 030402010068 | 低压馈电柜 4AA6 | 1.名称:低压馈电柜 2.规格:600×1000×2200mm、以实际生产为准 3.型号:4AA6 4.基础形式:采用基础槽钢 5.说明:含低压柜系统图中的配电所用元件、母线等 6.含暗室增加费 7.投标人综合考虑施工过程中所有涉及的深化设计工作，其设计费及实体增加或减少的所有费用均已包含在投标报价中，招标人不再额外补偿，深化设计成果需符合满足招标人、设计单位及相关规范要求 8.其他:综合考虑完成该工艺的所有施工内容，未尽事宜参照图纸、招标文件及国家规范的相关要求完成此项目 |  | 台 | 1
85 | 030402010069 | 低压馈电柜 4AA5 | 1.名称:低压馈电柜 2.规格:600×1000×2200mm、以实际生产为准 3.型号:4AA5 4.基础形式:采用基础槽钢 5.说明:含低压柜系统图中的配电所用元件、母线等 6.含暗室增加费 7.投标人综合考虑施工过程中所有涉及的深化设计工作，其设计费及实体增加或减少的所有费用均已包含在投标报价中，招标人不再额外补偿，深化设计成果需符合满足招标人、设计单位及相关规范要求 8.其他:综合考虑完成该工艺的所有施工内容，未尽事宜参照图纸、招标文件及国家规范的相关要求完成此项目 |  | 台 | 1
本页小计
分部分项工程项目清单计价表
工程名称：高低压配电工程 |  |  |  | 标段： |  |  | 第 42 页 共 70 页
序号 | 项目编码 | 项目名称 | 项目特征描述 |  | 计量 单位 | 工程量 |  | 金额（元）
[8 empty] | 综合单价 | 合价
86 | 030402010070 | 低压联络柜 4AA4 | 1.名称:低压联络柜 2.规格:1000×1000×2200mm、以实际生产为准 3.型号:4AA4 4.基础形式:采用基础槽钢 5.说明:含低压柜系统图中的配电所用元件、母线等 6.含暗室增加费 7.投标人综合考虑施工过程中所有涉及的深化设计工作，其设计费及实体增加或减少的所有费用均已包含在投标报价中，招标人不再额外补偿，深化设计成果需符合满足招标人、设计单位及相关规范要求 8.其他:综合考虑完成该工艺的所有施工内容，未尽事宜参照图纸、招标文件及国家规范的相关要求完成此项目 |  | 台 | 1
87 | 030402010071 | 有源电能质量综合滤波补偿器柜 4AA3 | 1.名称:有源电能质量综合滤波补偿器柜 2.规格:1000×1000×2200mm、以实际生产为准 3.型号:4AA3 4.基础形式:采用基础槽钢 5.说明:含低压柜系统图中的配电所用元件、母线等 6.含暗室增加费 7.投标人综合考虑施工过程中所有涉及的深化设计工作，其设计费及实体增加或减少的所有费用均已包含在投标报价中，招标人不再额外补偿，深化设计成果需符合满足招标人、设计单位及相关规范要求 8.其他:综合考虑完成该工艺的所有施工内容，未尽事宜参照图纸、招标文件及国家规范的相关要求完成此项目 |  | 台 | 1
本页小计
分部分项工程项目清单计价表
工程名称：高低压配电工程 |  |  |  | 标段： |  |  | 第 43 页 共 70 页
序号 | 项目编码 | 项目名称 | 项目特征描述 |  | 计量 单位 | 工程量 |  | 金额（元）
[8 empty] | 综合单价 | 合价
88 | 030402010072 | 有源电能质量综合滤波补偿器柜 4AA2 | 1.名称:有源电能质量综合滤波补偿器柜 2.规格:1000×1000×2200mm、以实际生产为准 3.型号:4AA2 4.基础形式:采用基础槽钢 5.说明:含低压柜系统图中的配电所用元件、母线等 6.含暗室增加费 7.投标人综合考虑施工过程中所有涉及的深化设计工作，其设计费及实体增加或减少的所有费用均已包含在投标报价中，招标人不再额外补偿，深化设计成果需符合满足招标人、设计单位及相关规范要求 8.其他:综合考虑完成该工艺的所有施工内容，未尽事宜参照图纸、招标文件及国家规范的相关要求完成此项目 |  | 台 | 1
89 | 030402010073 | 低压受电柜 4AA1 | 1.名称:低压受电柜 2.规格:1000×1000×2200mm、以实际生产为准 3.型号:4AA1 4.基础形式:采用基础槽钢 5.说明:含低压柜系统图中的配电所用元件、母线等 6.含暗室增加费 7.投标人综合考虑施工过程中所有涉及的深化设计工作，其设计费及实体增加或减少的所有费用均已包含在投标报价中，招标人不再额外补偿，深化设计成果需符合满足招标人、设计单位及相关规范要求 8.其他:综合考虑完成该工艺的所有施工内容，未尽事宜参照图纸、招标文件及国家规范的相关要求完成此项目 |  | 台 | 1
低压柜5TM
本页小计
分部分项工程项目清单计价表
工程名称：高低压配电工程 |  |  |  | 标段： |  |  | 第 44 页 共 70 页
序号 | 项目编码 | 项目名称 | 项目特征描述 |  | 计量 单位 | 工程量 |  | 金额（元）
[8 empty] | 综合单价 | 合价
90 | 030402010074 | 低压受电柜 5AA1 | 1.名称:低压受电柜 2.规格:1000×1000×2200mm、以实际生产为准 3.型号:5AA1 4.基础形式:采用基础槽钢 5.说明:含低压柜系统图中的配电所用元件、母线等 6.含暗室增加费 7.投标人综合考虑施工过程中所有涉及的深化设计工作，其设计费及实体增加或减少的所有费用均已包含在投标报价中，招标人不再额外补偿，深化设计成果需符合满足招标人、设计单位及相关规范要求 8.其他:综合考虑完成该工艺的所有施工内容，未尽事宜参照图纸、招标文件及国家规范的相关要求完成此项目 |  | 台 | 1
91 | 030402010075 | 有源电能质量综合滤波补偿器柜 5AA2 | 1.名称:有源电能质量综合滤波补偿器柜 2.规格:1000×1000×2200mm、以实际生产为准 3.型号:5AA2 4.基础形式:采用基础槽钢 5.说明:含低压柜系统图中的配电所用元件、母线等 6.含暗室增加费 7.投标人综合考虑施工过程中所有涉及的深化设计工作，其设计费及实体增加或减少的所有费用均已包含在投标报价中，招标人不再额外补偿，深化设计成果需符合满足招标人、设计单位及相关规范要求 8.其他:综合考虑完成该工艺的所有施工内容，未尽事宜参照图纸、招标文件及国家规范的相关要求完成此项目 |  | 台 | 1
本页小计
分部分项工程项目清单计价表
工程名称：高低压配电工程 |  |  |  | 标段： |  |  | 第 45 页 共 70 页
序号 | 项目编码 | 项目名称 | 项目特征描述 |  | 计量 单位 | 工程量 |  | 金额（元）
[8 empty] | 综合单价 | 合价
92 | 030402010076 | 有源电能质量综合滤波补偿器柜 5AA3 | 1.名称:有源电能质量综合滤波补偿器柜 2.规格:1000×1000×2200mm、以实际生产为准 3.型号:5AA3 4.基础形式:采用基础槽钢 5.说明:含低压柜系统图中的配电所用元件、母线等 6.含暗室增加费 7.投标人综合考虑施工过程中所有涉及的深化设计工作，其设计费及实体增加或减少的所有费用均已包含在投标报价中，招标人不再额外补偿，深化设计成果需符合满足招标人、设计单位及相关规范要求 8.其他:综合考虑完成该工艺的所有施工内容，未尽事宜参照图纸、招标文件及国家规范的相关要求完成此项目 |  | 台 | 1
93 | 030402010077 | 低压馈电柜 5AA4 | 1.名称:低压馈电柜 2.规格:600×1000×2200mm、以实际生产为准 3.型号:5AA4 4.基础形式:采用基础槽钢 5.说明:含低压柜系统图中的配电所用元件、母线等 6.含暗室增加费 7.投标人综合考虑施工过程中所有涉及的深化设计工作，其设计费及实体增加或减少的所有费用均已包含在投标报价中，招标人不再额外补偿，深化设计成果需符合满足招标人、设计单位及相关规范要求 8.其他:综合考虑完成该工艺的所有施工内容，未尽事宜参照图纸、招标文件及国家规范的相关要求完成此项目 |  | 台 | 1
本页小计
分部分项工程项目清单计价表
工程名称：高低压配电工程 |  |  |  | 标段： |  |  | 第 46 页 共 70 页
序号 | 项目编码 | 项目名称 | 项目特征描述 |  | 计量 单位 | 工程量 |  | 金额（元）
[8 empty] | 综合单价 | 合价
94 | 030402010078 | 低压馈电柜 5AA5 | 1.名称:低压馈电柜 2.规格:600×1000×2200mm、以实际生产为准 3.型号:5AA5 4.基础形式:采用基础槽钢 5.说明:含低压柜系统图中的配电所用元件、母线等 6.含暗室增加费 7.投标人综合考虑施工过程中所有涉及的深化设计工作，其设计费及实体增加或减少的所有费用均已包含在投标报价中，招标人不再额外补偿，深化设计成果需符合满足招标人、设计单位及相关规范要求 8.其他:综合考虑完成该工艺的所有施工内容，未尽事宜参照图纸、招标文件及国家规范的相关要求完成此项目 |  | 台 | 1
95 | 030402010079 | 低压馈电柜 5AA6 | 1.名称:低压馈电柜 2.规格:600×1000×2200mm、以实际生产为准 3.型号:5AA6 4.基础形式:采用基础槽钢 5.说明:含低压柜系统图中的配电所用元件、母线等 6.含暗室增加费 7.投标人综合考虑施工过程中所有涉及的深化设计工作，其设计费及实体增加或减少的所有费用均已包含在投标报价中，招标人不再额外补偿，深化设计成果需符合满足招标人、设计单位及相关规范要求 8.其他:综合考虑完成该工艺的所有施工内容，未尽事宜参照图纸、招标文件及国家规范的相关要求完成此项目 |  | 台 | 1
本页小计
分部分项工程项目清单计价表
工程名称：高低压配电工程 |  |  |  | 标段： |  |  | 第 47 页 共 70 页
序号 | 项目编码 | 项目名称 | 项目特征描述 |  | 计量 单位 | 工程量 |  | 金额（元）
[8 empty] | 综合单价 | 合价
96 | 030402010080 | 低压馈电柜 5AA7 | 1.名称:低压馈电柜 2.规格:600×1000×2200mm、以实际生产为准 3.型号:5AA7 4.基础形式:采用基础槽钢 5.说明:含低压柜系统图中的配电所用元件、母线等 6.含暗室增加费 7.投标人综合考虑施工过程中所有涉及的深化设计工作，其设计费及实体增加或减少的所有费用均已包含在投标报价中，招标人不再额外补偿，深化设计成果需符合满足招标人、设计单位及相关规范要求 8.其他:综合考虑完成该工艺的所有施工内容，未尽事宜参照图纸、招标文件及国家规范的相关要求完成此项目 |  | 台 | 1
97 | 030402010081 | 低压馈电柜 5AA8 | 1.名称:低压馈电柜 2.规格:600×1000×2200mm、以实际生产为准 3.型号:5AA8 4.基础形式:采用基础槽钢 5.说明:含低压柜系统图中的配电所用元件、母线等 6.含暗室增加费 7.投标人综合考虑施工过程中所有涉及的深化设计工作，其设计费及实体增加或减少的所有费用均已包含在投标报价中，招标人不再额外补偿，深化设计成果需符合满足招标人、设计单位及相关规范要求 8.其他:综合考虑完成该工艺的所有施工内容，未尽事宜参照图纸、招标文件及国家规范的相关要求完成此项目 |  | 台 | 1
低压柜6TM
本页小计
分部分项工程项目清单计价表
工程名称：高低压配电工程 |  |  |  | 标段： |  |  | 第 48 页 共 70 页
序号 | 项目编码 | 项目名称 | 项目特征描述 |  | 计量 单位 | 工程量 |  | 金额（元）
[8 empty] | 综合单价 | 合价
98 | 030402010082 | 低压联络柜 6AA7 | 1.名称:低压联络柜 2.规格:1000×1000×2200mm、以实际生产为准 3.型号:6AA7 4.基础形式:采用基础槽钢 5.说明:含低压柜系统图中的配电所用元件、母线等 6.含暗室增加费 7.投标人综合考虑施工过程中所有涉及的深化设计工作，其设计费及实体增加或减少的所有费用均已包含在投标报价中，招标人不再额外补偿，深化设计成果需符合满足招标人、设计单位及相关规范要求 8.其他:综合考虑完成该工艺的所有施工内容，未尽事宜参照图纸、招标文件及国家规范的相关要求完成此项目 |  | 台 | 1
99 | 030402010083 | 低压馈电柜 6AA6 | 1.名称:低压馈电柜 2.规格:600×1000×2200mm、以实际生产为准 3.型号:6AA6 4.基础形式:采用基础槽钢 5.说明:含低压柜系统图中的配电所用元件、母线等 6.含暗室增加费 7.投标人综合考虑施工过程中所有涉及的深化设计工作，其设计费及实体增加或减少的所有费用均已包含在投标报价中，招标人不再额外补偿，深化设计成果需符合满足招标人、设计单位及相关规范要求 8.其他:综合考虑完成该工艺的所有施工内容，未尽事宜参照图纸、招标文件及国家规范的相关要求完成此项目 |  | 台 | 1
本页小计
分部分项工程项目清单计价表
工程名称：高低压配电工程 |  |  |  | 标段： |  |  | 第 49 页 共 70 页
序号 | 项目编码 | 项目名称 | 项目特征描述 |  | 计量 单位 | 工程量 |  | 金额（元）
[8 empty] | 综合单价 | 合价
100 | 030402010084 | 低压馈电柜 6AA5 | 1.名称:低压馈电柜 2.规格:600×1000×2200mm、以实际生产为准 3.型号:6AA5 4.基础形式:采用基础槽钢 5.说明:含低压柜系统图中的配电所用元件、母线等 6.含暗室增加费 7.投标人综合考虑施工过程中所有涉及的深化设计工作，其设计费及实体增加或减少的所有费用均已包含在投标报价中，招标人不再额外补偿，深化设计成果需符合满足招标人、设计单位及相关规范要求 8.其他:综合考虑完成该工艺的所有施工内容，未尽事宜参照图纸、招标文件及国家规范的相关要求完成此项目 |  | 台 | 1
101 | 030402010085 | 低压馈电柜 6AA4 | 1.名称:低压馈电柜 2.规格:600×1000×2200mm、以实际生产为准 3.型号:6AA4 4.基础形式:采用基础槽钢 5.说明:含低压柜系统图中的配电所用元件、母线等 6.含暗室增加费 7.投标人综合考虑施工过程中所有涉及的深化设计工作，其设计费及实体增加或减少的所有费用均已包含在投标报价中，招标人不再额外补偿，深化设计成果需符合满足招标人、设计单位及相关规范要求 8.其他:综合考虑完成该工艺的所有施工内容，未尽事宜参照图纸、招标文件及国家规范的相关要求完成此项目 |  | 台 | 1
本页小计
分部分项工程项目清单计价表
工程名称：高低压配电工程 |  |  |  | 标段： |  |  | 第 50 页 共 70 页
序号 | 项目编码 | 项目名称 | 项目特征描述 |  | 计量 单位 | 工程量 |  | 金额（元）
[8 empty] | 综合单价 | 合价
102 | 030402010086 | 有源电能质量综合滤波补偿器柜 6AA3 | 1.名称:有源电能质量综合滤波补偿器柜 2.规格:1000×1000×2200mm、以实际生产为准 3.型号:6AA3 4.基础形式:采用基础槽钢 5.说明:含低压柜系统图中的配电所用元件、母线等 6.含暗室增加费 7.投标人综合考虑施工过程中所有涉及的深化设计工作，其设计费及实体增加或减少的所有费用均已包含在投标报价中，招标人不再额外补偿，深化设计成果需符合满足招标人、设计单位及相关规范要求 8.其他:综合考虑完成该工艺的所有施工内容，未尽事宜参照图纸、招标文件及国家规范的相关要求完成此项目 |  | 台 | 1
103 | 030402010087 | 有源电能质量综合滤波补偿器柜 6AA2 | 1.名称:有源电能质量综合滤波补偿器柜 2.规格:1000×1000×2200mm、以实际生产为准 3.型号:6AA2 4.基础形式:采用基础槽钢 5.说明:含低压柜系统图中的配电所用元件、母线等 6.含暗室增加费 7.投标人综合考虑施工过程中所有涉及的深化设计工作，其设计费及实体增加或减少的所有费用均已包含在投标报价中，招标人不再额外补偿，深化设计成果需符合满足招标人、设计单位及相关规范要求 8.其他:综合考虑完成该工艺的所有施工内容，未尽事宜参照图纸、招标文件及国家规范的相关要求完成此项目 |  | 台 | 1
本页小计
分部分项工程项目清单计价表
工程名称：高低压配电工程 |  |  |  | 标段： |  |  | 第 51 页 共 70 页
序号 | 项目编码 | 项目名称 | 项目特征描述 |  | 计量 单位 | 工程量 |  | 金额（元）
[8 empty] | 综合单价 | 合价
104 | 030402010088 | 低压受电柜 6AA1 | 1.名称:低压受电柜 2.规格:1000×1000×2200mm、以实际生产为准 3.型号:6AA1 4.基础形式:采用基础槽钢 5.说明:含低压柜系统图中的配电所用元件、母线等 6.含暗室增加费 7.投标人综合考虑施工过程中所有涉及的深化设计工作，其设计费及实体增加或减少的所有费用均已包含在投标报价中，招标人不再额外补偿，深化设计成果需符合满足招标人、设计单位及相关规范要求 8.其他:综合考虑完成该工艺的所有施工内容，未尽事宜参照图纸、招标文件及国家规范的相关要求完成此项目 |  | 台 | 1
低压柜7TM
105 | 030402010089 | 低压受电柜 7AA1 | 1.名称:低压受电柜 2.规格:1000×1000×2200mm、以实际生产为准 3.型号:7AA1 4.基础形式:采用基础槽钢 5.说明:含低压柜系统图中的配电所用元件、母线等 6.含暗室增加费 7.投标人综合考虑施工过程中所有涉及的深化设计工作，其设计费及实体增加或减少的所有费用均已包含在投标报价中，招标人不再额外补偿，深化设计成果需符合满足招标人、设计单位及相关规范要求 8.其他:综合考虑完成该工艺的所有施工内容，未尽事宜参照图纸、招标文件及国家规范的相关要求完成此项目 |  | 台 | 1
本页小计
分部分项工程项目清单计价表
工程名称：高低压配电工程 |  |  |  | 标段： |  |  | 第 52 页 共 70 页
序号 | 项目编码 | 项目名称 | 项目特征描述 |  | 计量 单位 | 工程量 |  | 金额（元）
[8 empty] | 综合单价 | 合价
106 | 030402010090 | 有源电能质量综合滤波补偿器柜 7AA2 | 1.名称:有源电能质量综合滤波补偿器柜 2.规格:1000×1000×2200mm、以实际生产为准 3.型号:7AA2 4.基础形式:采用基础槽钢 5.说明:含低压柜系统图中的配电所用元件、母线等 6.含暗室增加费 7.投标人综合考虑施工过程中所有涉及的深化设计工作，其设计费及实体增加或减少的所有费用均已包含在投标报价中，招标人不再额外补偿，深化设计成果需符合满足招标人、设计单位及相关规范要求 8.其他:综合考虑完成该工艺的所有施工内容，未尽事宜参照图纸、招标文件及国家规范的相关要求完成此项目 |  | 台 | 1
107 | 030402010091 | 有源电能质量综合滤波补偿器柜 7AA3 | 1.名称:有源电能质量综合滤波补偿器柜 2.规格:1000×1000×2200mm、以实际生产为准 3.型号:7AA3 4.基础形式:采用基础槽钢 5.说明:含低压柜系统图中的配电所用元件、母线等 6.含暗室增加费 7.投标人综合考虑施工过程中所有涉及的深化设计工作，其设计费及实体增加或减少的所有费用均已包含在投标报价中，招标人不再额外补偿，深化设计成果需符合满足招标人、设计单位及相关规范要求 8.其他:综合考虑完成该工艺的所有施工内容，未尽事宜参照图纸、招标文件及国家规范的相关要求完成此项目 |  | 台 | 1
本页小计
分部分项工程项目清单计价表
工程名称：高低压配电工程 |  |  |  | 标段： |  |  | 第 53 页 共 70 页
序号 | 项目编码 | 项目名称 | 项目特征描述 |  | 计量 单位 | 工程量 |  | 金额（元）
[8 empty] | 综合单价 | 合价
108 | 030402010092 | 低压馈电柜 7AA4 | 1.名称:低压馈电柜 2.规格:800×1000×2200mm、以实际生产为准 3.型号:7AA4 4.基础形式:采用基础槽钢 5.说明:含低压柜系统图中的配电所用元件、母线等 6.含暗室增加费 7.投标人综合考虑施工过程中所有涉及的深化设计工作，其设计费及实体增加或减少的所有费用均已包含在投标报价中，招标人不再额外补偿，深化设计成果需符合满足招标人、设计单位及相关规范要求 8.其他:综合考虑完成该工艺的所有施工内容，未尽事宜参照图纸、招标文件及国家规范的相关要求完成此项目 |  | 台 | 1
109 | 030402010093 | 低压馈电柜 7AA5 | 1.名称:低压馈电柜 2.规格:800×1000×2200mm、以实际生产为准 3.型号:7AA5 4.基础形式:采用基础槽钢 5.说明:含低压柜系统图中的配电所用元件、母线等 6.含暗室增加费 7.投标人综合考虑施工过程中所有涉及的深化设计工作，其设计费及实体增加或减少的所有费用均已包含在投标报价中，招标人不再额外补偿，深化设计成果需符合满足招标人、设计单位及相关规范要求 8.其他:综合考虑完成该工艺的所有施工内容，未尽事宜参照图纸、招标文件及国家规范的相关要求完成此项目 |  | 台 | 1
本页小计
分部分项工程项目清单计价表
工程名称：高低压配电工程 |  |  |  | 标段： |  |  | 第 54 页 共 70 页
序号 | 项目编码 | 项目名称 | 项目特征描述 |  | 计量 单位 | 工程量 |  | 金额（元）
[8 empty] | 综合单价 | 合价
110 | 030402010094 | 低压馈电柜 7AA6 | 1.名称:低压馈电柜 2.规格:800×1000×2200mm、以实际生产为准 3.型号:7AA6 4.基础形式:采用基础槽钢 5.说明:含低压柜系统图中的配电所用元件、母线等 6.含暗室增加费 7.投标人综合考虑施工过程中所有涉及的深化设计工作，其设计费及实体增加或减少的所有费用均已包含在投标报价中，招标人不再额外补偿，深化设计成果需符合满足招标人、设计单位及相关规范要求 8.其他:综合考虑完成该工艺的所有施工内容，未尽事宜参照图纸、招标文件及国家规范的相关要求完成此项目 |  | 台 | 1
111 | 030402010095 | 低压馈电柜 7AA7 | 1.名称:低压馈电柜 2.规格:800×1000×2200mm、以实际生产为准 3.型号:7AA7 4.基础形式:采用基础槽钢 5.说明:含低压柜系统图中的配电所用元件、母线等 6.含暗室增加费 7.投标人综合考虑施工过程中所有涉及的深化设计工作，其设计费及实体增加或减少的所有费用均已包含在投标报价中，招标人不再额外补偿，深化设计成果需符合满足招标人、设计单位及相关规范要求 8.其他:综合考虑完成该工艺的所有施工内容，未尽事宜参照图纸、招标文件及国家规范的相关要求完成此项目 |  | 台 | 1
本页小计
分部分项工程项目清单计价表
工程名称：高低压配电工程 |  |  |  | 标段： |  |  | 第 55 页 共 70 页
序号 | 项目编码 | 项目名称 | 项目特征描述 |  | 计量 单位 | 工程量 |  | 金额（元）
[8 empty] | 综合单价 | 合价
112 | 030402010096 | 低压馈电柜 7AA8 | 1.名称:低压馈电柜 2.规格:800×1000×2200mm、以实际生产为准 3.型号:7AA8 4.基础形式:采用基础槽钢 5.说明:含低压柜系统图中的配电所用元件、母线等 6.含暗室增加费 7.投标人综合考虑施工过程中所有涉及的深化设计工作，其设计费及实体增加或减少的所有费用均已包含在投标报价中，招标人不再额外补偿，深化设计成果需符合满足招标人、设计单位及相关规范要求 8.其他:综合考虑完成该工艺的所有施工内容，未尽事宜参照图纸、招标文件及国家规范的相关要求完成此项目 |  | 台 | 1
低压柜8TM
113 | 030402010097 | 低压馈电柜 8AA9 | 1.名称:低压馈电柜 2.规格:800×1000×2200mm、以实际生产为准 3.型号:8AA9 4.基础形式:采用基础槽钢 5.说明:含低压柜系统图中的配电所用元件、母线等 6.含暗室增加费 7.投标人综合考虑施工过程中所有涉及的深化设计工作，其设计费及实体增加或减少的所有费用均已包含在投标报价中，招标人不再额外补偿，深化设计成果需符合满足招标人、设计单位及相关规范要求 8.其他:综合考虑完成该工艺的所有施工内容，未尽事宜参照图纸、招标文件及国家规范的相关要求完成此项目 |  | 台 | 1
本页小计
分部分项工程项目清单计价表
工程名称：高低压配电工程 |  |  |  | 标段： |  |  | 第 56 页 共 70 页
序号 | 项目编码 | 项目名称 | 项目特征描述 |  | 计量 单位 | 工程量 |  | 金额（元）
[8 empty] | 综合单价 | 合价
114 | 030402010098 | 低压馈电柜 8AA8 | 1.名称:低压馈电柜 2.规格:800×1000×2200mm、以实际生产为准 3.型号:8AA8 4.基础形式:采用基础槽钢 5.说明:含低压柜系统图中的配电所用元件、母线等 6.含暗室增加费 7.投标人综合考虑施工过程中所有涉及的深化设计工作，其设计费及实体增加或减少的所有费用均已包含在投标报价中，招标人不再额外补偿，深化设计成果需符合满足招标人、设计单位及相关规范要求 8.其他:综合考虑完成该工艺的所有施工内容，未尽事宜参照图纸、招标文件及国家规范的相关要求完成此项目 |  | 台 | 1
115 | 030402010099 | 低压馈电柜 8AA7 | 1.名称:低压馈电柜 2.规格:800×1000×2200mm、以实际生产为准 3.型号:8AA7 4.基础形式:采用基础槽钢 5.说明:含低压柜系统图中的配电所用元件、母线等 6.含暗室增加费 7.投标人综合考虑施工过程中所有涉及的深化设计工作，其设计费及实体增加或减少的所有费用均已包含在投标报价中，招标人不再额外补偿，深化设计成果需符合满足招标人、设计单位及相关规范要求 8.其他:综合考虑完成该工艺的所有施工内容，未尽事宜参照图纸、招标文件及国家规范的相关要求完成此项目 |  | 台 | 1
本页小计
分部分项工程项目清单计价表
工程名称：高低压配电工程 |  |  |  | 标段： |  |  | 第 57 页 共 70 页
序号 | 项目编码 | 项目名称 | 项目特征描述 |  | 计量 单位 | 工程量 |  | 金额（元）
[8 empty] | 综合单价 | 合价
116 | 030402010100 | 低压馈电柜 8AA6 | 1.名称:低压馈电柜 2.规格:800×1000×2200mm、以实际生产为准 3.型号:8AA6 4.基础形式:采用基础槽钢 5.说明:含低压柜系统图中的配电所用元件、母线等 6.含暗室增加费 7.投标人综合考虑施工过程中所有涉及的深化设计工作，其设计费及实体增加或减少的所有费用均已包含在投标报价中，招标人不再额外补偿，深化设计成果需符合满足招标人、设计单位及相关规范要求 8.其他:综合考虑完成该工艺的所有施工内容，未尽事宜参照图纸、招标文件及国家规范的相关要求完成此项目 |  | 台 | 1
117 | 030402010101 | 低压馈电柜 8AA5 | 1.名称:低压馈电柜 2.规格:800×1000×2200mm、以实际生产为准 3.型号:8AA5 4.基础形式:采用基础槽钢 5.说明:含低压柜系统图中的配电所用元件、母线等 6.含暗室增加费 7.投标人综合考虑施工过程中所有涉及的深化设计工作，其设计费及实体增加或减少的所有费用均已包含在投标报价中，招标人不再额外补偿，深化设计成果需符合满足招标人、设计单位及相关规范要求 8.其他:综合考虑完成该工艺的所有施工内容，未尽事宜参照图纸、招标文件及国家规范的相关要求完成此项目 |  | 台 | 1
本页小计
分部分项工程项目清单计价表
工程名称：高低压配电工程 |  |  |  | 标段： |  |  | 第 58 页 共 70 页
序号 | 项目编码 | 项目名称 | 项目特征描述 |  | 计量 单位 | 工程量 |  | 金额（元）
[8 empty] | 综合单价 | 合价
118 | 030402010102 | 低压联络柜 8AA4 | 1.名称:低压联络柜 2.规格:1000×1000×2200mm、以实际生产为准 3.型号:8AA4 4.基础形式:采用基础槽钢 5.说明:含低压柜系统图中的配电所用元件、母线等 6.含暗室增加费 7.投标人综合考虑施工过程中所有涉及的深化设计工作，其设计费及实体增加或减少的所有费用均已包含在投标报价中，招标人不再额外补偿，深化设计成果需符合满足招标人、设计单位及相关规范要求 8.其他:综合考虑完成该工艺的所有施工内容，未尽事宜参照图纸、招标文件及国家规范的相关要求完成此项目 |  | 台 | 1
119 | 030402010103 | 有源电能质量综合滤波补偿器柜 8AA3 | 1.名称:有源电能质量综合滤波补偿器柜 2.规格:1000×1000×2200mm、以实际生产为准 3.型号:8AA3 4.基础形式:采用基础槽钢 5.说明:含低压柜系统图中的配电所用元件、母线等 6.含暗室增加费 7.投标人综合考虑施工过程中所有涉及的深化设计工作，其设计费及实体增加或减少的所有费用均已包含在投标报价中，招标人不再额外补偿，深化设计成果需符合满足招标人、设计单位及相关规范要求 8.其他:综合考虑完成该工艺的所有施工内容，未尽事宜参照图纸、招标文件及国家规范的相关要求完成此项目 |  | 台 | 1
本页小计
分部分项工程项目清单计价表
工程名称：高低压配电工程 |  |  |  | 标段： |  |  | 第 59 页 共 70 页
序号 | 项目编码 | 项目名称 | 项目特征描述 |  | 计量 单位 | 工程量 |  | 金额（元）
[8 empty] | 综合单价 | 合价
120 | 030402010104 | 有源电能质量综合滤波补偿器柜 8AA2 | 1.名称:有源电能质量综合滤波补偿器柜 2.规格:1000×1000×2200mm、以实际生产为准 3.型号:8AA2 4.基础形式:采用基础槽钢 5.说明:含低压柜系统图中的配电所用元件、母线等 6.含暗室增加费 7.投标人综合考虑施工过程中所有涉及的深化设计工作，其设计费及实体增加或减少的所有费用均已包含在投标报价中，招标人不再额外补偿，深化设计成果需符合满足招标人、设计单位及相关规范要求 8.其他:综合考虑完成该工艺的所有施工内容，未尽事宜参照图纸、招标文件及国家规范的相关要求完成此项目 |  | 台 | 1
121 | 030402010105 | 低压受电柜 8AA1 | 1.名称:低压受电柜 2.规格:1000×1000×2200mm、以实际生产为准 3.型号:8AA1 4.基础形式:采用基础槽钢 5.说明:含低压柜系统图中的配电所用元件、母线等 6.含暗室增加费 7.投标人综合考虑施工过程中所有涉及的深化设计工作，其设计费及实体增加或减少的所有费用均已包含在投标报价中，招标人不再额外补偿，深化设计成果需符合满足招标人、设计单位及相关规范要求 8.其他:综合考虑完成该工艺的所有施工内容，未尽事宜参照图纸、招标文件及国家规范的相关要求完成此项目 |  | 台 | 1
母线、电缆
本页小计
分部分项工程项目清单计价表
工程名称：高低压配电工程 |  |  |  | 标段： |  |  | 第 60 页 共 70 页
序号 | 项目编码 | 项目名称 | 项目特征描述 |  | 计量 单位 | 工程量 |  | 金额（元）
[8 empty] | 综合单价 | 合价
122 | 030403006007 | 封闭母线槽 3150A/IV、IP54 | 1.名称:封闭母线槽 2.规格:3150A/IV、IP54 3.说明:含母线槽连接器、母线硬连接、软连接等 4.含暗室增加费 5.投标人综合考虑施工过程中所有涉及的深化设计工作，其设计费及实体增加或减少的所有费用均已包含在投标报价中，招标人不再额外补偿，深化设计成果需符合满足招标人、设计单位及相关规范要求 6.其他:综合考虑完成该工艺的所有施工内容，未尽事宜参照图纸、招标文件及国家规范的相关要求完成此项目 |  | m | 111.95
123 | 030403007006 | 终端箱/始端箱 3150A | 1.名称:终端箱/始端箱 2.规格:3150A 3.含暗室增加费 4.投标人综合考虑施工过程中所有涉及的深化设计工作，其设计费及实体增加或减少的所有费用均已包含在投标报价中，招标人不再额外补偿，深化设计成果需符合满足招标人、设计单位及相关规范要求 5.其他:综合考虑完成该工艺的所有施工内容，未尽事宜参照图纸、招标文件及国家规范的相关要求完成此项目 |  | 台 | 22
124 | 030416007002 | 母线系统调试 | 1.名称:母线系统调试 2.含暗室增加费 3.投标人综合考虑施工过程中所有涉及的深化设计工作，其设计费及实体增加或减少的所有费用均已包含在投标报价中，招标人不再额外补偿，深化设计成果需符合满足招标人、设计单位及相关规范要求 4.其他:综合考虑完成该工艺的所有施工内容，未尽事宜参照图纸、招标文件及国家规范的相关要求完成此项目 |  | 段 | 11
本页小计
分部分项工程项目清单计价表
工程名称：高低压配电工程 |  |  |  | 标段： |  |  | 第 61 页 共 70 页
序号 | 项目编码 | 项目名称 | 项目特征描述 |  | 计量 单位 | 工程量 |  | 金额（元）
[8 empty] | 综合单价 | 合价
125 | 031301005019 | 铁构件 | 1.名称:铁构件 2.材质:圆钢、角钢等 3.规格:综合考虑,手工除锈 4.含暗室增加费 5.投标人综合考虑施工过程中所有涉及的深化设计工作，其设计费及实体增加或减少的所有费用均已包含在投标报价中，招标人不再额外补偿，深化设计成果需符合满足招标人、设计单位及相关规范要求 6.其他:综合考虑完成该工艺的所有施工内容，未尽事宜参照图纸、招标文件及国家规范的相关要求完成此项目 |  | kg | 121.91
126 | 031301005020 | 金属结构刷油 | 1.名称:金属结构刷油 2.防锈漆二道，调和漆二道 3.含暗室增加费 4.投标人综合考虑施工过程中所有涉及的深化设计工作，其设计费及实体增加或减少的所有费用均已包含在投标报价中，招标人不再额外补偿，深化设计成果需符合满足招标人、设计单位及相关规范要求 5.其他:综合考虑完成该工艺的所有施工内容，未尽事宜参照图纸、招标文件及国家规范的相关要求完成此项目 |  | kg | 121.91
电房照明
127 | 030402011159 | 配电箱 | 1.名称:配电箱 2.型号:KX1、KX14、KX22 3.规格:以实际生产为准 4.安装方式:综合考虑 5.说明:含配电箱系统图中的所有元件 6.含暗室增加费 7.投标人综合考虑施工过程中所有涉及的深化设计工作，其设计费及实体增加或减少的所有费用均已包含在投标报价中，招标人不再额外补偿，深化设计成果需符合满足招标人、设计单位及相关规范要求 8.其他:综合考虑完成该工艺的所有施工内容，未尽事宜参照图纸、招标文件及国家规范的相关要求完成此项目 |  | 台 | 3
本页小计
分部分项工程项目清单计价表
工程名称：高低压配电工程 |  |  |  | 标段： |  |  | 第 62 页 共 70 页
序号 | 项目编码 | 项目名称 | 项目特征描述 |  | 计量 单位 | 工程量 |  | 金额（元）
[8 empty] | 综合单价 | 合价
128 | 030402011160 | 配电箱 | 1.名称:配电箱 2.型号:KX2~KX21 3.规格:以实际生产为准 4.安装方式:综合考虑 5.说明:含配电箱系统图中的所有元件 6.含暗室增加费 7.投标人综合考虑施工过程中所有涉及的深化设计工作，其设计费及实体增加或减少的所有费用均已包含在投标报价中，招标人不再额外补偿，深化设计成果需符合满足招标人、设计单位及相关规范要求 8.其他:综合考虑完成该工艺的所有施工内容，未尽事宜参照图纸、招标文件及国家规范的相关要求完成此项目 |  | 台 | 19
129 | 030402011161 | 配电箱 | 1.名称:电房环境控制箱 2.规格:满足招标设计要求 3.安装方式:综合考虑 4.含暗室增加费 5.投标人综合考虑施工过程中所有涉及的深化设计工作，其设计费及实体增加或减少的所有费用均已包含在投标报价中，招标人不再额外补偿，深化设计成果需符合满足招标人、设计单位及相关规范要求 6.其他:综合考虑完成该工艺的所有施工内容，未尽事宜参照图纸、招标文件及国家规范的相关要求完成此项目 |  | 台 | 23
130 | 030413003006 | T8单管LED灯 | 1.名称:T8单管LED灯 2.规格:1×18W,光通量≥1800lm 3.安装方式:壁装 4.含暗室增加费 5.投标人综合考虑施工过程中所有涉及的深化设计工作，其设计费及实体增加或减少的所有费用均已包含在投标报价中，招标人不再额外补偿，深化设计成果需符合满足招标人、设计单位及相关规范要求 6.其他:综合考虑完成该工艺的所有施工内容，未尽事宜参照图纸、招标文件及国家规范的相关要求完成此项目 |  | 套 | 22
本页小计
分部分项工程项目清单计价表
工程名称：高低压配电工程 |  |  |  | 标段： |  |  | 第 63 页 共 70 页
序号 | 项目编码 | 项目名称 | 项目特征描述 |  | 计量 单位 | 工程量 |  | 金额（元）
[8 empty] | 综合单价 | 合价
131 | 030413003007 | T8单管LED灯 | 1.名称:T8单管LED灯 2.规格:2×18W,光通量≥3200lm 3.安装方式:壁装 4.含暗室增加费 5.投标人综合考虑施工过程中所有涉及的深化设计工作，其设计费及实体增加或减少的所有费用均已包含在投标报价中，招标人不再额外补偿，深化设计成果需符合满足招标人、设计单位及相关规范要求 6.其他:综合考虑完成该工艺的所有施工内容，未尽事宜参照图纸、招标文件及国家规范的相关要求完成此项目 |  | 套 | 50
132 | 030413013010 | 双联单控开关 | 1.名称:双联单控开关 2.规格:250V/10A 3.安装方式:暗装 4.含暗室增加费 5.投标人综合考虑施工过程中所有涉及的深化设计工作，其设计费及实体增加或减少的所有费用均已包含在投标报价中，招标人不再额外补偿，深化设计成果需符合满足招标人、设计单位及相关规范要求 6.其他:综合考虑完成该工艺的所有施工内容，未尽事宜参照图纸、招标文件及国家规范的相关要求完成此项目 |  | 套 | 8
133 | 030413013011 | 三联单控开关 | 1.名称:三联单控开关 2.规格:250V/10A 3.安装方式:暗装 4.含暗室增加费 5.投标人综合考虑施工过程中所有涉及的深化设计工作，其设计费及实体增加或减少的所有费用均已包含在投标报价中，招标人不再额外补偿，深化设计成果需符合满足招标人、设计单位及相关规范要求 6.其他:综合考虑完成该工艺的所有施工内容，未尽事宜参照图纸、招标文件及国家规范的相关要求完成此项目 |  | 套 | 6
本页小计
分部分项工程项目清单计价表
工程名称：高低压配电工程 |  |  |  | 标段： |  |  | 第 64 页 共 70 页
序号 | 项目编码 | 项目名称 | 项目特征描述 |  | 计量 单位 | 工程量 |  | 金额（元）
[8 empty] | 综合单价 | 合价
134 | 030413014004 | 二三极插座 | 1.名称:二三极插座 2.规格:250V/10A 3.安装方式:暗装 4.含暗室增加费 5.投标人综合考虑施工过程中所有涉及的深化设计工作，其设计费及实体增加或减少的所有费用均已包含在投标报价中，招标人不再额外补偿，深化设计成果需符合满足招标人、设计单位及相关规范要求 6.其他:综合考虑完成该工艺的所有施工内容，未尽事宜参照图纸、招标文件及国家规范的相关要求完成此项目 |  | 套 | 25
135 | 030412004025 | 配线 | 1.名称:电气配线 2.规格:WDZB-BYJ-B1-2.5mm2 3.材质:铜芯 4.敷设方式:综合考虑 5.含暗室增加费 6.投标人综合考虑施工过程中所有涉及的深化设计工作，其设计费及实体增加或减少的所有费用均已包含在投标报价中，招标人不再额外补偿，深化设计成果需符合满足招标人、设计单位及相关规范要求 7.其他:综合考虑完成该工艺的所有施工内容，未尽事宜参照图纸、招标文件及国家规范的相关要求完成此项目 |  | m | 1463.51
136 | 030412004026 | 配线 | 1.名称:电气配线 2.规格:WDZB-BYJ-B1-4mm2 3.材质:铜芯 4.敷设方式:综合考虑 5.含暗室增加费 6.投标人综合考虑施工过程中所有涉及的深化设计工作，其设计费及实体增加或减少的所有费用均已包含在投标报价中，招标人不再额外补偿，深化设计成果需符合满足招标人、设计单位及相关规范要求 7.其他:综合考虑完成该工艺的所有施工内容，未尽事宜参照图纸、招标文件及国家规范的相关要求完成此项目 |  | m | 5514.63
本页小计
分部分项工程项目清单计价表
工程名称：高低压配电工程 |  |  |  | 标段： |  |  | 第 65 页 共 70 页
序号 | 项目编码 | 项目名称 | 项目特征描述 |  | 计量 单位 | 工程量 |  | 金额（元）
[8 empty] | 综合单价 | 合价
137 | 030412004027 | 配线 | 1.名称:电气配线 2.规格:WDZB-BYJ-B1-6mm2 3.材质:铜芯 4.敷设方式:综合考虑 5.含暗室增加费 6.投标人综合考虑施工过程中所有涉及的深化设计工作，其设计费及实体增加或减少的所有费用均已包含在投标报价中，招标人不再额外补偿，深化设计成果需符合满足招标人、设计单位及相关规范要求 7.其他:综合考虑完成该工艺的所有施工内容，未尽事宜参照图纸、招标文件及国家规范的相关要求完成此项目 |  | m | 868.31
138 | 030412004028 | 配线 | 1.名称:电气配线 2.规格:WDZB-BYJ-B1-10mm2 3.材质:铜芯 4.敷设方式:综合考虑 5.含暗室增加费 6.投标人综合考虑施工过程中所有涉及的深化设计工作，其设计费及实体增加或减少的所有费用均已包含在投标报价中，招标人不再额外补偿，深化设计成果需符合满足招标人、设计单位及相关规范要求 7.其他:综合考虑完成该工艺的所有施工内容，未尽事宜参照图纸、招标文件及国家规范的相关要求完成此项目 |  | m | 330.31
139 | 030412006009 | 接线盒 | 1.名称:接线盒 2.材质:镀锌铁盒 3.规格:86型 4.安装形式:暗装 5.含暗室增加费 6.投标人综合考虑施工过程中所有涉及的深化设计工作，其设计费及实体增加或减少的所有费用均已包含在投标报价中，招标人不再额外补偿，深化设计成果需符合满足招标人、设计单位及相关规范要求 7.其他:综合考虑完成该工艺的所有施工内容，未尽事宜参照图纸、招标文件及国家规范的相关要求完成此项目 |  | 个 | 111
桥架
本页小计
分部分项工程项目清单计价表
工程名称：高低压配电工程 |  |  |  | 标段： |  |  | 第 66 页 共 70 页
序号 | 项目编码 | 项目名称 | 项目特征描述 |  | 计量 单位 | 工程量 |  | 金额（元）
[8 empty] | 综合单价 | 合价
140 | 030412002033 | 高压电缆桥架 400×200×2.0mm | 1.名称:高压电缆桥架 2.材质:镀锌钢板 3.规格:400×200×2.0mm 4.其他:含盖板等附件 5.含暗室增加费 6.投标人综合考虑施工过程中所有涉及的深化设计工作，其设计费及实体增加或减少的所有费用均已包含在投标报价中，招标人不再额外补偿，深化设计成果需符合满足招标人、设计单位及相关规范要求 7.其他:综合考虑完成该工艺的所有施工内容，未尽事宜参照图纸、招标文件及国家规范的相关要求完成此项目 |  | m | 30
141 | 030412002034 | 普通桥架 CT100×50×1.2mm | 1.名称:普通桥架 2.材质:镀锌钢板 3.规格:CT100×50×1.2mm 4.其他:含盖板、隔板等附件 5.含暗室增加费 6.投标人综合考虑施工过程中所有涉及的深化设计工作，其设计费及实体增加或减少的所有费用均已包含在投标报价中，招标人不再额外补偿，深化设计成果需符合满足招标人、设计单位及相关规范要求 7.其他:综合考虑完成该工艺的所有施工内容，未尽事宜参照图纸、招标文件及国家规范的相关要求完成此项目 |  | m | 230.8
142 | 031301005021 | 铁构件 | 1.名称:铁构件 2.材质:圆钢、角钢等 3.规格:综合考虑,手工除锈 4.含暗室增加费 5.投标人综合考虑施工过程中所有涉及的深化设计工作，其设计费及实体增加或减少的所有费用均已包含在投标报价中，招标人不再额外补偿，深化设计成果需符合满足招标人、设计单位及相关规范要求 6.其他:综合考虑完成该工艺的所有施工内容，未尽事宜参照图纸、招标文件及国家规范的相关要求完成此项目 |  | kg | 250.47
本页小计
分部分项工程项目清单计价表
工程名称：高低压配电工程 |  |  |  | 标段： |  |  | 第 67 页 共 70 页
序号 | 项目编码 | 项目名称 | 项目特征描述 |  | 计量 单位 | 工程量 |  | 金额（元）
[8 empty] | 综合单价 | 合价
143 | 031301005022 | 金属结构刷油 | 1.名称:金属结构刷油 2.防锈漆二道，调和漆二道 3.含暗室增加费 4.投标人综合考虑施工过程中所有涉及的深化设计工作，其设计费及实体增加或减少的所有费用均已包含在投标报价中，招标人不再额外补偿，深化设计成果需符合满足招标人、设计单位及相关规范要求 5.其他:综合考虑完成该工艺的所有施工内容，未尽事宜参照图纸、招标文件及国家规范的相关要求完成此项目 |  | kg | 250.47
安健环设施
144 | 080702019001 | 安健环设施 | 1.名称:安健环设施（开关房、高、低压房、变压器室、发电机等辅助设施） 2.包含:指示牌、警示牌、标语牌、标志牌、标示牌、结线模拟说明牌、绝缘工具、绝缘手套、绝缘鞋、绝缘棒、验电笔、结线模拟指示牌、驱鼠器、高压绝缘操作杆、变压器固定遮拦灯箱、发电机房等相关费用 3.含暗室增加费 4.投标人综合考虑施工过程中所有涉及的深化设计工作，其设计费及实体增加或减少的所有费用均已包含在投标报价中，招标人不再额外补偿，深化设计成果需符合满足招标人、设计单位及相关规范要求 5.其他:综合考虑完成该工艺的所有施工内容，未尽事宜参照图纸、招标文件及国家规范的相关要求完成此项目 |  | 项 | 1
本页小计
分部分项工程项目清单计价表
工程名称：高低压配电工程 |  |  |  | 标段： |  |  | 第 68 页 共 70 页
序号 | 项目编码 | 项目名称 | 项目特征描述 |  | 计量 单位 | 工程量 |  | 金额（元）
[8 empty] | 综合单价 | 合价
145 | 030910001001 | 灭火器 | 1.名称:成套灭火器箱 2.型号:两具 3.规格:满足设计要求 4.含暗室增加费 5.投标人综合考虑施工过程中所有涉及的深化设计工作，其设计费及实体增加或减少的所有费用均已包含在投标报价中，招标人不再额外补偿，深化设计成果需符合满足招标人、设计单位及相关规范要求 6.其他:综合考虑完成该工艺的所有施工内容，未尽事宜参照图纸、招标文件及国家规范的相关要求完成此项目 |  | 具 | 29
146 | 011207003002 | 电房门防鼠档板 | 1.名称:电房门防鼠档板 2.规格:8mm硬塑板 600×1500mm 3.含暗室增加费 4.投标人综合考虑施工过程中所有涉及的深化设计工作，其设计费及实体增加或减少的所有费用均已包含在投标报价中，招标人不再额外补偿，深化设计成果需符合满足招标人、设计单位及相关规范要求 5.其他:综合考虑完成该工艺的所有施工内容，未尽事宜参照图纸、招标文件及国家规范的相关要求完成此项目 |  | 块 | 3
147 | 011207003003 | 电房门防鼠档板 | 1.名称:电房门防鼠档板 2.规格:8mm硬塑板 600×1800mm 3.含暗室增加费 4.投标人综合考虑施工过程中所有涉及的深化设计工作，其设计费及实体增加或减少的所有费用均已包含在投标报价中，招标人不再额外补偿，深化设计成果需符合满足招标人、设计单位及相关规范要求 5.其他:综合考虑完成该工艺的所有施工内容，未尽事宜参照图纸、招标文件及国家规范的相关要求完成此项目 |  | 块 | 29
防雷接地
本页小计
分部分项工程项目清单计价表
工程名称：高低压配电工程 |  |  |  | 标段： |  |  | 第 69 页 共 70 页
序号 | 项目编码 | 项目名称 | 项目特征描述 |  | 计量 单位 | 工程量 |  | 金额（元）
[8 empty] | 综合单价 | 合价
148 | 030410007004 | 总等电位联结箱 | 1.名称:总等电位联结箱 2.规格:做法见《等电位联结安装》15D502第29-31页 3.含暗室增加费 4.投标人综合考虑施工过程中所有涉及的深化设计工作，其设计费及实体增加或减少的所有费用均已包含在投标报价中，招标人不再额外补偿，深化设计成果需符合满足招标人、设计单位及相关规范要求 5.其他:综合考虑完成该工艺的所有施工内容，未尽事宜参照图纸、招标文件及国家规范的相关要求完成此项目 |  | 台 | 1
149 | 030410001002 | 柱基做接地极 | 1.名称:柱基做接地极 2.规格:做法参10D503-4-P16,17 3.含暗室增加费 4.投标人综合考虑施工过程中所有涉及的深化设计工作，其设计费及实体增加或减少的所有费用均已包含在投标报价中，招标人不再额外补偿，深化设计成果需符合满足招标人、设计单位及相关规范要求 5.其他:综合考虑完成该工艺的所有施工内容，未尽事宜参照图纸、招标文件及国家规范的相关要求完成此项目 |  | 根 | 1
150 | 030410001003 | 柱(或墙)面预埋接地连接板 | 1.名称:柱(或墙)面预埋接地连接板 2.材质:100×100×8镀锌钢板 3.含暗室增加费 4.投标人综合考虑施工过程中所有涉及的深化设计工作，其设计费及实体增加或减少的所有费用均已包含在投标报价中，招标人不再额外补偿，深化设计成果需符合满足招标人、设计单位及相关规范要求 5.其他:综合考虑完成该工艺的所有施工内容，未尽事宜参照图纸、招标文件及国家规范的相关要求完成此项目 |  | 块 | 25
本页小计
分部分项工程项目清单计价表
工程名称：高低压配电工程 |  |  |  | 标段： |  |  | 第 70 页 共 70 页
序号 | 项目编码 | 项目名称 | 项目特征描述 |  | 计量 单位 | 工程量 |  | 金额（元）
[8 empty] | 综合单价 | 合价
151 | 030410002004 | 接地干线(镀锌扁钢-40×4) | 1.名称:接地干线 2.材质:镀锌扁钢-40×4 3.含暗室增加费 4.投标人综合考虑施工过程中所有涉及的深化设计工作，其设计费及实体增加或减少的所有费用均已包含在投标报价中，招标人不再额外补偿，深化设计成果需符合满足招标人、设计单位及相关规范要求 5.其他:综合考虑完成该工艺的所有施工内容，未尽事宜参照图纸、招标文件及国家规范的相关要求完成此项目 |  | m | 494.35
152 | 030416027002 | 接地调试 | 1.名称:接地装置调试 2.含暗室增加费 3.投标人综合考虑施工过程中所有涉及的深化设计工作，其设计费及实体增加或减少的所有费用均已包含在投标报价中，招标人不再额外补偿，深化设计成果需符合满足招标人、设计单位及相关规范要求 4.其他:综合考虑完成该工艺的所有施工内容，未尽事宜参照图纸、招标文件及国家规范的相关要求完成此项目 |  | 系统 | 1
专项措施费用
153 | 03B004 | 脚手架搭拆费 | 1.名称:脚手架搭拆费 2.投标人综合考虑施工过程中所有涉及的深化设计工作，其设计费及实体增加或减少的所有费用均已包含在投标报价中，招标人不再额外补偿，深化设计成果需符合满足招标人、设计单位及相关规范要求 3.其他:综合考虑完成该工艺的所有施工内容，未尽事宜参照图纸、招标文件及国家规范的相关要求完成此项目 |  | 项 | 1
本页小计
合 计

## E.2.1 分部分项工程项目清单计价表【柴油发电机及环保工
分部分项工程项目清单计价表
工程名称：柴油发电机及环保工程 |  |  |  | 标段： |  |  | 第 1 页 共 9 页
序号 | 项目编码 | 项目名称 | 项目特征描述 |  | 计量 单位 | 工程量 |  | 金额（元）
[8 empty] | 综合单价 | 合价
柴油发电机组
1 | 030113005002 | 柴油发电机组 | 1.名称:柴油发电机组 2.规格: 1200kW 0.4kV、(15S)自启动型 3.含控制柜、发电机检查接线、基础槽钢安装刷油 4.含暗室增加费 5.投标人综合考虑施工过程中所有涉及的深化设计工作，其设计费及实体增加或减少的所有费用均已包含在投标报价中，招标人不再额外补偿，深化设计成果需符合满足招标人、设计单位及相关规范要求 6.其他:综合考虑完成该工艺的所有施工内容，未尽事宜参照图纸、招标文件及国家规范的相关要求完成此项目 |  | 台 | 2
2 | 030407001002 | 发电机系统调试 | 1.名称:发电机系统调试 2.发电机功率(kW以下) 1500 3.含暗室增加费 4.投标人综合考虑施工过程中所有涉及的深化设计工作，其设计费及实体增加或减少的所有费用均已包含在投标报价中，招标人不再额外补偿，深化设计成果需符合满足招标人、设计单位及相关规范要求 5.其他:综合考虑完成该工艺的所有施工内容，未尽事宜参照图纸、招标文件及国家规范的相关要求完成此项目 |  | 台 | 2
3 | 030402010106 | 受电配电柜 F1 | 1.名称:受电配电柜 2.规格:1000×1000×2200mm 3.型号:F1 4.基础形式:采用基础槽钢等 5.说明:含低压柜系统图中的配电所用元件、母线等 6.含暗室增加费 7.投标人综合考虑施工过程中所有涉及的深化设计工作，其设计费及实体增加或减少的所有费用均已包含在投标报价中，招标人不再额外补偿，深化设计成果需符合满足招标人、设计单位及相关规范要求 8.其他:综合考虑完成该工艺的所有施工内容，未尽事宜参照图纸、招标文件及国家规范的相关要求完成此项目 |  | 台 | 1
本页小计
分部分项工程项目清单计价表
工程名称：柴油发电机及环保工程 |  |  |  | 标段： |  |  | 第 2 页 共 9 页
序号 | 项目编码 | 项目名称 | 项目特征描述 |  | 计量 单位 | 工程量 |  | 金额（元）
[8 empty] | 综合单价 | 合价
4 | 030402010107 | 受电配电柜 F2 | 1.名称:受电配电柜 2.规格:1000×1000×2200mm 3.型号:F2 4.基础形式:采用基础槽钢等 5.说明:含低压柜系统图中的配电所用元件、母线等 6.含暗室增加费 7.投标人综合考虑施工过程中所有涉及的深化设计工作，其设计费及实体增加或减少的所有费用均已包含在投标报价中，招标人不再额外补偿，深化设计成果需符合满足招标人、设计单位及相关规范要求 8.其他:综合考虑完成该工艺的所有施工内容，未尽事宜参照图纸、招标文件及国家规范的相关要求完成此项目 |  | 台 | 1
5 | 030402010108 | 馈电配电柜 F3 | 1.名称:馈电配电柜 2.规格:800×1000×2200mm 3.型号:F3 4.基础形式:采用基础槽钢等 5.说明:含低压柜系统图中的配电所用元件、母线等 6.含暗室增加费 7.投标人综合考虑施工过程中所有涉及的深化设计工作，其设计费及实体增加或减少的所有费用均已包含在投标报价中，招标人不再额外补偿，深化设计成果需符合满足招标人、设计单位及相关规范要求 8.其他:综合考虑完成该工艺的所有施工内容，未尽事宜参照图纸、招标文件及国家规范的相关要求完成此项目 |  | 台 | 1
本页小计
分部分项工程项目清单计价表
工程名称：柴油发电机及环保工程 |  |  |  | 标段： |  |  | 第 3 页 共 9 页
序号 | 项目编码 | 项目名称 | 项目特征描述 |  | 计量 单位 | 工程量 |  | 金额（元）
[8 empty] | 综合单价 | 合价
6 | 030402010109 | 馈电配电柜 F4 | 1.名称:馈电配电柜 2.规格:800×1000×2200mm 3.型号:F4 4.基础形式:采用基础槽钢等 5.说明:含低压柜系统图中的配电所用元件、母线等 6.含暗室增加费 7.投标人综合考虑施工过程中所有涉及的深化设计工作，其设计费及实体增加或减少的所有费用均已包含在投标报价中，招标人不再额外补偿，深化设计成果需符合满足招标人、设计单位及相关规范要求 8.其他:综合考虑完成该工艺的所有施工内容，未尽事宜参照图纸、招标文件及国家规范的相关要求完成此项目 |  | 台 | 1
7 | 030402010110 | 馈电配电柜 F5 | 1.名称:馈电配电柜 2.规格:800×1000×2200mm 3.型号:F5 4.基础形式:采用基础槽钢等 5.说明:含低压柜系统图中的配电所用元件、母线等 6.含暗室增加费 7.投标人综合考虑施工过程中所有涉及的深化设计工作，其设计费及实体增加或减少的所有费用均已包含在投标报价中，招标人不再额外补偿，深化设计成果需符合满足招标人、设计单位及相关规范要求 8.其他:综合考虑完成该工艺的所有施工内容，未尽事宜参照图纸、招标文件及国家规范的相关要求完成此项目 |  | 台 | 1
本页小计
分部分项工程项目清单计价表
工程名称：柴油发电机及环保工程 |  |  |  | 标段： |  |  | 第 4 页 共 9 页
序号 | 项目编码 | 项目名称 | 项目特征描述 |  | 计量 单位 | 工程量 |  | 金额（元）
[8 empty] | 综合单价 | 合价
8 | 030402010111 | 馈电配电柜 F6 | 1.名称:馈电配电柜 2.规格:800×1000×2200mm 3.型号:F6 4.基础形式:采用基础槽钢等 5.说明:含低压柜系统图中的配电所用元件、母线等 6.含暗室增加费 7.投标人综合考虑施工过程中所有涉及的深化设计工作，其设计费及实体增加或减少的所有费用均已包含在投标报价中，招标人不再额外补偿，深化设计成果需符合满足招标人、设计单位及相关规范要求 8.其他:综合考虑完成该工艺的所有施工内容，未尽事宜参照图纸、招标文件及国家规范的相关要求完成此项目 |  | 台 | 1
9 | 030403006008 | 封闭母线槽 XLC-Ⅲ-3150A/V、IP65 | 1.名称:封闭母线槽 2.规格:XLC-Ⅲ-3150A/V、IP65 3.说明:含母线槽连接器、母线硬连接、软连接等 4.含暗室增加费 5.投标人综合考虑施工过程中所有涉及的深化设计工作，其设计费及实体增加或减少的所有费用均已包含在投标报价中，招标人不再额外补偿，深化设计成果需符合满足招标人、设计单位及相关规范要求 6.其他:综合考虑完成该工艺的所有施工内容，未尽事宜参照图纸、招标文件及国家规范的相关要求完成此项目 |  | m | 52.94
10 | 030403006009 | 耐火封闭母线槽 XL-FR-2500A/V、IP65 | 1.名称:耐火封闭母线槽 2.规格:XL-FR-2500A/V、IP65 3.说明:含母线槽连接器、母线硬连接、软连接等 4.含暗室增加费 5.投标人综合考虑施工过程中所有涉及的深化设计工作，其设计费及实体增加或减少的所有费用均已包含在投标报价中，招标人不再额外补偿，深化设计成果需符合满足招标人、设计单位及相关规范要求 6.其他:综合考虑完成该工艺的所有施工内容，未尽事宜参照图纸、招标文件及国家规范的相关要求完成此项目 |  | m | 35.3
本页小计
分部分项工程项目清单计价表
工程名称：柴油发电机及环保工程 |  |  |  | 标段： |  |  | 第 5 页 共 9 页
序号 | 项目编码 | 项目名称 | 项目特征描述 |  | 计量 单位 | 工程量 |  | 金额（元）
[8 empty] | 综合单价 | 合价
11 | 030403006010 | 封闭母线槽 XLC-Ⅲ-2000A/V、IP65 | 1.名称:封闭母线槽 2.规格:XLC-Ⅲ-2000A/V、IP65 3.说明:含母线槽连接器、母线硬连接、软连接等 4.含暗室增加费 5.投标人综合考虑施工过程中所有涉及的深化设计工作，其设计费及实体增加或减少的所有费用均已包含在投标报价中，招标人不再额外补偿，深化设计成果需符合满足招标人、设计单位及相关规范要求 6.其他:综合考虑完成该工艺的所有施工内容，未尽事宜参照图纸、招标文件及国家规范的相关要求完成此项目 |  | m | 59.61
12 | 030403006011 | 耐火封闭母线槽 XL-FR-1600A/V、IP65 | 1.名称:耐火封闭母线槽 2.规格:XL-FR-1600A/V、IP65 3.说明:含母线槽连接器、母线硬连接、软连接等 4.含暗室增加费 5.投标人综合考虑施工过程中所有涉及的深化设计工作，其设计费及实体增加或减少的所有费用均已包含在投标报价中，招标人不再额外补偿，深化设计成果需符合满足招标人、设计单位及相关规范要求 6.其他:综合考虑完成该工艺的所有施工内容，未尽事宜参照图纸、招标文件及国家规范的相关要求完成此项目 |  | m | 105.75
13 | 030403007007 | 终端箱/始端箱 1600A | 1.名称:终端箱/始端箱 2.规格:1600A 3.含暗室增加费 4.投标人综合考虑施工过程中所有涉及的深化设计工作，其设计费及实体增加或减少的所有费用均已包含在投标报价中，招标人不再额外补偿，深化设计成果需符合满足招标人、设计单位及相关规范要求 5.其他:综合考虑完成该工艺的所有施工内容，未尽事宜参照图纸、招标文件及国家规范的相关要求完成此项目 |  | 台 | 4
本页小计
分部分项工程项目清单计价表
工程名称：柴油发电机及环保工程 |  |  |  | 标段： |  |  | 第 6 页 共 9 页
序号 | 项目编码 | 项目名称 | 项目特征描述 |  | 计量 单位 | 工程量 |  | 金额（元）
[8 empty] | 综合单价 | 合价
14 | 030403007008 | 终端箱/始端箱 2000A | 1.名称:终端箱/始端箱 2.规格:2000A 3.含暗室增加费 4.投标人综合考虑施工过程中所有涉及的深化设计工作，其设计费及实体增加或减少的所有费用均已包含在投标报价中，招标人不再额外补偿，深化设计成果需符合满足招标人、设计单位及相关规范要求 5.其他:综合考虑完成该工艺的所有施工内容，未尽事宜参照图纸、招标文件及国家规范的相关要求完成此项目 |  | 台 | 2
15 | 030403007009 | 终端箱/始端箱 2500A | 1.名称:终端箱/始端箱 2.规格:2500A 3.含暗室增加费 4.投标人综合考虑施工过程中所有涉及的深化设计工作，其设计费及实体增加或减少的所有费用均已包含在投标报价中，招标人不再额外补偿，深化设计成果需符合满足招标人、设计单位及相关规范要求 5.其他:综合考虑完成该工艺的所有施工内容，未尽事宜参照图纸、招标文件及国家规范的相关要求完成此项目 |  | 台 | 4
16 | 030403007010 | 终端箱/始端箱 3150A | 1.名称:终端箱/始端箱 2.规格:3150A 3.含暗室增加费 4.投标人综合考虑施工过程中所有涉及的深化设计工作，其设计费及实体增加或减少的所有费用均已包含在投标报价中，招标人不再额外补偿，深化设计成果需符合满足招标人、设计单位及相关规范要求 5.其他:综合考虑完成该工艺的所有施工内容，未尽事宜参照图纸、招标文件及国家规范的相关要求完成此项目 |  | 台 | 2
本页小计
分部分项工程项目清单计价表
工程名称：柴油发电机及环保工程 |  |  |  | 标段： |  |  | 第 7 页 共 9 页
序号 | 项目编码 | 项目名称 | 项目特征描述 |  | 计量 单位 | 工程量 |  | 金额（元）
[8 empty] | 综合单价 | 合价
17 | 030416007003 | 母线系统调试 | 1.名称:母线系统调试 2.含暗室增加费 3.投标人综合考虑施工过程中所有涉及的深化设计工作，其设计费及实体增加或减少的所有费用均已包含在投标报价中，招标人不再额外补偿，深化设计成果需符合满足招标人、设计单位及相关规范要求 4.其他:综合考虑完成该工艺的所有施工内容，未尽事宜参照图纸、招标文件及国家规范的相关要求完成此项目 |  | 段 | 6
18 | 031301005023 | 铁构件 | 1.名称:铁构件 2.材质:圆钢、角钢等 3.规格:综合考虑,手工除锈 4.含暗室增加费 5.投标人综合考虑施工过程中所有涉及的深化设计工作，其设计费及实体增加或减少的所有费用均已包含在投标报价中，招标人不再额外补偿，深化设计成果需符合满足招标人、设计单位及相关规范要求 6.其他:综合考虑完成该工艺的所有施工内容，未尽事宜参照图纸、招标文件及国家规范的相关要求完成此项目 |  | kg | 276.17
19 | 031301005024 | 金属结构刷油 | 1.名称:金属结构刷油 2.防锈漆二道，调和漆二道 3.含暗室增加费 4.投标人综合考虑施工过程中所有涉及的深化设计工作，其设计费及实体增加或减少的所有费用均已包含在投标报价中，招标人不再额外补偿，深化设计成果需符合满足招标人、设计单位及相关规范要求 5.其他:综合考虑完成该工艺的所有施工内容，未尽事宜参照图纸、招标文件及国家规范的相关要求完成此项目 |  | kg | 276.17
本页小计
分部分项工程项目清单计价表
工程名称：柴油发电机及环保工程 |  |  |  | 标段： |  |  | 第 8 页 共 9 页
序号 | 项目编码 | 项目名称 | 项目特征描述 |  | 计量 单位 | 工程量 |  | 金额（元）
[8 empty] | 综合单价 | 合价
20 | 030416006006 | 送配电装置系统 | 1.名称:送配电装置系统调试 2.电压等级(kV):1kV 3.含暗室增加费 4.投标人综合考虑施工过程中所有涉及的深化设计工作，其设计费及实体增加或减少的所有费用均已包含在投标报价中，招标人不再额外补偿，深化设计成果需符合满足招标人、设计单位及相关规范要求 5.其他:综合考虑完成该工艺的所有施工内容，未尽事宜参照图纸、招标文件及国家规范的相关要求完成此项目 |  | 系统 | 6
发电机组排烟系统
21 | 03B005 | 发电机组排烟系统 | 1.名称:发电机组排烟系统 2.要求:供货厂家应提供发电机组排烟系统深化设计，包括但不限于：碳钢排烟管、弯头、法兰片、消音器吊架、排烟管保温隔热、刷防锈高温漆、排烟管支架等大样图、平面图中所有内容。 3.其它:具体详见《柴油发电机组招标技术要求》,对设计图纸进行深化设计满足相关规范要求，满足业主使用功能要求，并完成深化设计排烟系统系统全部施工内容。 4.含暗室增加费 5.投标人综合考虑施工过程中所有涉及的深化设计工作，其设计费及实体增加或减少的所有费用均已包含在投标报价中，招标人不再额外补偿，深化设计成果需符合满足招标人、设计单位及相关规范要求 6.其他:综合考虑完成该工艺的所有施工内容，未尽事宜参照图纸、招标文件及国家规范的相关要求完成此项目 |  | 项 | 1
机房供油系统
本页小计
分部分项工程项目清单计价表
工程名称：柴油发电机及环保工程 |  |  |  | 标段： |  |  | 第 9 页 共 9 页
序号 | 项目编码 | 项目名称 | 项目特征描述 |  | 计量 单位 | 工程量 |  | 金额（元）
[8 empty] | 综合单价 | 合价
22 | 03B006 | 机房供油系统 | 1.名称:机房供油系统 2.要求:供货厂家应提供发电机组机房供油系统深化设计，包括但不限于：不低于15m3主油罐、日用油箱、磁翻柱液位测量装置、加油油泵控制箱、紧急停止按钮、自吸泵、排油泵、高压油管、无缝钢管、球阀、呼吸阀、截止阀、罐底阀、安全截断阀、止回阀、Y型过滤器、快速接头、阻火器、通气管、接地等大样图、平面图中所有内容。 3.其它:具体详见《室外卧式储油罐做法示意图》,室外埋地储油罐15立方,安装大样详见02R111 P14，24，对设计图纸进行深化设计满足相关规范要求，满足业主使用功能要求，并完成深化设计机房供油系统全部施工内容。 4.含暗室增加费 5.投标人综合考虑施工过程中所有涉及的深化设计工作，其设计费及实体增加或减少的所有费用均已包含在投标报价中，招标人不再额外补偿，深化设计成果需符合满足招标人、设计单位及相关规范要求 6.其他:综合考虑完成该工艺的所有施工内容，未尽事宜参照图纸、招标文件及国家规范的相关要求完成此项目 |  | 项 | 1
专项措施费用
23 | 03B007 | 脚手架搭拆费 | 1.名称:脚手架搭拆费 2.投标人综合考虑施工过程中所有涉及的深化设计工作，其设计费及实体增加或减少的所有费用均已包含在投标报价中，招标人不再额外补偿，深化设计成果需符合满足招标人、设计单位及相关规范要求 3.其他:综合考虑完成该工艺的所有施工内容，未尽事宜参照图纸、招标文件及国家规范的相关要求完成此项目 |  | 项 | 1
本页小计
合 计

## E.2.1 分部分项工程项目清单计价表【污水处理工程】
分部分项工程项目清单计价表
工程名称：污水处理工程 |  |  |  | 标段： |  |  | 第 1 页 共 3 页
序号 | 项目编码 | 项目名称 | 项目特征描述 |  | 计量 单位 | 工程量 |  | 金额（元）
[8 empty] | 综合单价 | 合价
整个项目
本页小计
分部分项工程项目清单计价表
工程名称：污水处理工程 |  |  |  | 标段： |  |  | 第 2 页 共 3 页
序号 | 项目编码 | 项目名称 | 项目特征描述 |  | 计量 单位 | 工程量 |  | 金额（元）
[8 empty] | 综合单价 | 合价
1 | 040602052001 | 污水处理系统及废水预处理系统 | 1.名称:污水处理系统及废水预处理系统 2.处理规模:设计处理能力为800m3/天 3.进水水质:PF（无量纲）：6~9，CODcr(mg/L):300，BOD5(mg/L):140，SS(mg/L):180，粪大肠菌群数(MPN/L):>10000 4.出水水质:PF（无量纲）：6~9，CODcr(mg/L):250，BOD5(mg/L):<100，SS(mg/L):<60，粪大肠菌群数(MPN/L):<5000,总余氯(mg/L):接触消毒池出口:2-8,接触时间≥1小时 5.处理工艺:详设计说明 6.处理流程:详设计说明 7.污水处理系统含格栅井、调节池、酸化池、接触氧化池、沉淀池、消毒池、清水池、污泥池、应急池、调节池提升泵、污泥回流泵、清水池提升泵、应急水池提升泵、污泥压滤泵、消毒加药泵、消毒加药泵、PAC加药泵、罗茨鼓风机、废气处理风机、轴流风机、粗格栅、细格栅、组合填料、微孔曝气盘、斜管填料、出水堰、板框压滤机、空压机、废气净化器、消毒加药罐、PAC加药罐、UPVC管道、UPCV弯头三通、止回阀、蝶阀、UPVC球阀、PVC管道、PVC弯头变径三通、电动蝶阀、SUS304管道、防水套管、角钢、螺纹钢、变频器、余氯在线监测仪 余氯在线监测仪、COD在线COD仪、pH在线PH仪、明渠流量计、电磁流量计、超声波液位计、浮球液位控制器、膜合压力变送器、在线溶解氧仪、环保局在线监测系统、在线监测数据比对系统、压力表、PLC编程组态及基础软件、开发应用软件、PLC控制器、数字量输入、输出、数字量输入模块、模拟量输入模块、模块、电缆桥架、电脑台、电脑椅、显示器、工控机、交换机、红外高清网络摄像机、16路网络硬盘录像机(配4T硬盘)、空调机、仪表保护箱、塑料线管、电缆、超六类屏蔽线、VGA高清专用电线、配管、数采仪、激光打印机、LED灯、平开关、二、三插座、照 |  | 套 | 1
本页小计
分部分项工程项目清单计价表
工程名称：污水处理工程 |  |  |  | 标段： |  |  | 第 3 页 共 3 页
序号 | 项目编码 | 项目名称 | 项目特征描述 |  | 计量 单位 | 工程量 |  | 金额（元）
[8 empty] | 综合单价 | 合价
明电箱、COD自动采样器、COD自动采样泵、H2S检测仪、废水预处理池系统10t/d、检验科废水预处理系统电箱、病理科废水预处理系统电箱、口腔科废水预处理系统电箱、实验室废水预处理系统电箱等完成本系统的全部内容，具体参数、做法详见招标图纸、招标文件及国家规范 8.满足《医疗机构水污染物排放标准》(GB18466-2005) 9.含暗室增加费 10.其他:综合考虑完成该工艺的所有施工内容，未尽事宜参照图纸、招标文件及国家规范的相关要求完成此项目 11.投标人综合考虑施工过程中所有涉及的深化设计工作，其设计费及实体增加或减少的所有费用均已包含在投标报价中，招标人不再额外补偿，深化设计成果需符合满足招标人、设计单位及相关规范要求
本页小计
合 计

## E.2.1 分部分项工程项目清单计价表【地下室-智能化工程】
分部分项工程项目清单计价表
工程名称：地下室-智能化工程 |  |  |  | 标段： |  |  | 第 1 页 共 46 页
序号 | 项目编码 | 项目名称 | 项目特征描述 |  | 计量 单位 | 工程量 |  | 金额（元）
[8 empty] | 综合单价 | 合价
综合布线系统
工作区
1 | 030502010001 | 语音信息点 | 1.名称:语音信息点 2.规格:含单口面板、六类非屏蔽模块、其它详见设计图纸 3.安装方式:综合考虑、含暗室增加费 4.投标人综合考虑施工过程中所有涉及的深化设计工作，其设计费及实体增加或减少的所有费用均已包含在投标报价中，招标人不再额外补偿，深化设计成果需符合满足招标人、设计单位及相关规范要求。 5.其他:综合考虑完成该工艺的所有施工内容，未尽事宜参照图纸、招标文件及国家规范的相关要求完成此项目 |  | 个 | 26
2 | 030502010002 | 网络信息点 | 1.名称:网络信息点 2.规格:含单口面板、六类非屏蔽模块、其它详见设计图纸 3.安装方式:综合考虑、含暗室增加费 4.投标人综合考虑施工过程中所有涉及的深化设计工作，其设计费及实体增加或减少的所有费用均已包含在投标报价中，招标人不再额外补偿，深化设计成果需符合满足招标人、设计单位及相关规范要求。 5.其他:综合考虑完成该工艺的所有施工内容，未尽事宜参照图纸、招标文件及国家规范的相关要求完成此项目 |  | 个 | 263
3 | 030502010003 | 无线AP网络信息点 | 1.名称:无线AP网络信息点 2.规格:含双口面板、六类非屏蔽模块×2、其它详见设计图纸 3.安装方式:综合考虑、含暗室增加费 4.投标人综合考虑施工过程中所有涉及的深化设计工作，其设计费及实体增加或减少的所有费用均已包含在投标报价中，招标人不再额外补偿，深化设计成果需符合满足招标人、设计单位及相关规范要求。 5.其他:综合考虑完成该工艺的所有施工内容，未尽事宜参照图纸、招标文件及国家规范的相关要求完成此项目 |  | 个 | 11
本页小计
分部分项工程项目清单计价表
工程名称：地下室-智能化工程 |  |  |  | 标段： |  |  | 第 2 页 共 46 页
序号 | 项目编码 | 项目名称 | 项目特征描述 |  | 计量 单位 | 工程量 |  | 金额（元）
[8 empty] | 综合单价 | 合价
4 | 030502010004 | 专业业务系统设备信息点 | 1.名称:专业业务系统设备信息点 2.规格:含单口面板、六类非屏蔽模块、其它详见设计图纸 3.安装方式:综合考虑、含暗室增加费 4.投标人综合考虑施工过程中所有涉及的深化设计工作，其设计费及实体增加或减少的所有费用均已包含在投标报价中，招标人不再额外补偿，深化设计成果需符合满足招标人、设计单位及相关规范要求。 5.其他:综合考虑完成该工艺的所有施工内容，未尽事宜参照图纸、招标文件及国家规范的相关要求完成此项目 |  | 个 | 11
5 | 030502010005 | 有线电视信息点 | 1.名称:有线电视信息点 2.规格:含单口面板、尾纤模块、光纤熔接等、其它详见设计图纸 3.安装方式:综合考虑、含暗室增加费 4.投标人综合考虑施工过程中所有涉及的深化设计工作，其设计费及实体增加或减少的所有费用均已包含在投标报价中，招标人不再额外补偿，深化设计成果需符合满足招标人、设计单位及相关规范要求。 5.其他:综合考虑完成该工艺的所有施工内容，未尽事宜参照图纸、招标文件及国家规范的相关要求完成此项目 |  | 个 | 7
6 | 030412006010 | 接线盒 | 1.名称:接线盒 2.材质:镀锌铁盒 3.规格:86mm×86mm 4.安装形式:暗装、含暗室增加费 5.投标人综合考虑施工过程中所有涉及的深化设计工作，其设计费及实体增加或减少的所有费用均已包含在投标报价中，招标人不再额外补偿，深化设计成果需符合满足招标人、设计单位及相关规范要求。 6.其他:综合考虑完成该工艺的所有施工内容，未尽事宜参照图纸、招标文件及国家规范的相关要求完成此项目 |  | 个 | 318
接入层
本页小计
分部分项工程项目清单计价表
工程名称：地下室-智能化工程 |  |  |  | 标段： |  |  | 第 3 页 共 46 页
序号 | 项目编码 | 项目名称 | 项目特征描述 |  | 计量 单位 | 工程量 |  | 金额（元）
[8 empty] | 综合单价 | 合价
7 | 030502008001 | 24口六类配线架 | 1.类型:24口六类配线架 2.规格:含托架、六类模块、标签、理线器等，支持48根尾纤接入、含暗室增加费 3.技术要求:1）采用模块式带线缆托架设计,金属组件构成;自带端口编码,方便施工、维护和管理,支持各种非屏蔽模块随意转换卡接；2）满足或超越ISO/IEC 11801和ANS/TIA-568-C.2 Cat6的信道规范,兼容Cat 5e;超短模块设计,总长不超过32mm;180度免打模块,45度倾斜刀口和分离塔设计;卡接22-26AWG导体,其它详见<主要材料设备图> 4.投标人综合考虑施工过程中所有涉及的深化设计工作，其设计费及实体增加或减少的所有费用均已包含在投标报价中，招标人不再额外补偿，深化设计成果需符合满足招标人、设计单位及相关规范要求。 5.其他:综合考虑完成该工艺的所有施工内容，未尽事宜参照图纸、招标文件及国家规范的相关要求完成此项目 |  | 架 | 38
8 | 030502015001 | 理线架 | 1.名称:理线架 2.技术要求:加厚冷轧钢板制作承载强度高;分12档卡口和24档卡口,方便线缆整理;与数据配线架、110配线架,光纤配线架搭配使用;用于19〞标准机柜,高度1U、含暗室增加费 3.投标人综合考虑施工过程中所有涉及的深化设计工作，其设计费及实体增加或减少的所有费用均已包含在投标报价中，招标人不再额外补偿，深化设计成果需符合满足招标人、设计单位及相关规范要求。 4.其他:综合考虑完成该工艺的所有施工内容，未尽事宜参照图纸、招标文件及国家规范的相关要求完成此项目 |  | 个 | 38
本页小计
分部分项工程项目清单计价表
工程名称：地下室-智能化工程 |  |  |  | 标段： |  |  | 第 4 页 共 46 页
序号 | 项目编码 | 项目名称 | 项目特征描述 |  | 计量 单位 | 工程量 |  | 金额（元）
[8 empty] | 综合单价 | 合价
9 | 030502008002 | 24口光纤配线架 | 1.类型:24口光纤配线架 2.规格:含熔纤盘、耦合器、模块、理线器、标签等，支持48根尾纤接入、含暗室增加费 3.技术要求:1）采用模块式带线缆托架设计,金属组件构成;自带端口编码,方便施工、维护和管理,支持各种非屏蔽模块随意转换卡接；2）满足或超越ISO/IEC 11801和ANS/TIA-568-C.2 Cat6的信道规范,兼容Cat 5e;超短模块设计,总长不超过32mm;180度免打模块,45度倾斜刀口和分离塔设计;卡接22-26AWG导体,其它详见<主要材料设备图> 4.投标人综合考虑施工过程中所有涉及的深化设计工作，其设计费及实体增加或减少的所有费用均已包含在投标报价中，招标人不再额外补偿，深化设计成果需符合满足招标人、设计单位及相关规范要求。 5.其他:综合考虑完成该工艺的所有施工内容，未尽事宜参照图纸、招标文件及国家规范的相关要求完成此项目 |  | 架 | 16
本页小计
分部分项工程项目清单计价表
工程名称：地下室-智能化工程 |  |  |  | 标段： |  |  | 第 5 页 共 46 页
序号 | 项目编码 | 项目名称 | 项目特征描述 |  | 计量 单位 | 工程量 |  | 金额（元）
[8 empty] | 综合单价 | 合价
10 | 030502014001 | 布放尾纤（含光纤熔接） | 1.名称:布放尾纤（含光纤熔接） 2.技术要求:符合IEC874-7、CECC86115-80和TIA/EIA568-B-3行业标准。LSZH低烟无卤材料护套,使用高强度纤维作为加强材料,提高机械性能,降低压接损坏风险;经过严格的回波损耗和插入损耗测试,光学性能100%检测高质量氧化锆陶瓷芯,环境适应性强,重复性和互换性强,具有稳定的光学性;可以定制任意长度;物理特性;接头类型包括ST、SC 、LC、FC等、含暗室增加费 3.投标人综合考虑施工过程中所有涉及的深化设计工作，其设计费及实体增加或减少的所有费用均已包含在投标报价中，招标人不再额外补偿，深化设计成果需符合满足招标人、设计单位及相关规范要求。 4.其他:综合考虑完成该工艺的所有施工内容，未尽事宜参照图纸、招标文件及国家规范的相关要求完成此项目 |  | 条 | 192
11 | 030502008003 | 110配线架 | 1.类型:110配线架 2.规格:50对、含面板、模块、标签、理线器等、其它详见设计图纸、含暗室增加费 3.技术要求:采用IDC技术设计,上下两排进出线缆均在正面端接,超越ANSI/TIA/EIA-568-B性能,符合网络应用性能。标准19″机柜式;满配连接块,自带安装背板和标签条;有50对、100对、200对选择方式;用于23-26AWG规格线缆,符合ISO/IEC11801标准。 4.投标人综合考虑施工过程中所有涉及的深化设计工作，其设计费及实体增加或减少的所有费用均已包含在投标报价中，招标人不再额外补偿，深化设计成果需符合满足招标人、设计单位及相关规范要求。 5.其他:综合考虑完成该工艺的所有施工内容，未尽事宜参照图纸、招标文件及国家规范的相关要求完成此项目 |  | 架 | 5
本页小计
分部分项工程项目清单计价表
工程名称：地下室-智能化工程 |  |  |  | 标段： |  |  | 第 6 页 共 46 页
序号 | 项目编码 | 项目名称 | 项目特征描述 |  | 计量 单位 | 工程量 |  | 金额（元）
[8 empty] | 综合单价 | 合价
12 | 030501005001 | 42U普通机柜(含6位10A PDU) | 1.名称:42U普通机柜(含6位10A PDU) 2.技术要求:42U,立柱2.0其它1.0-1.2 配两位风扇,三件层板,6位10A PDU,脚轮及支脚,哈勃螺丝40-50套、含暗室增加费 3.投标人综合考虑施工过程中所有涉及的深化设计工作，其设计费及实体增加或减少的所有费用均已包含在投标报价中，招标人不再额外补偿，深化设计成果需符合满足招标人、设计单位及相关规范要求。 4.其他:综合考虑完成该工艺的所有施工内容，未尽事宜参照图纸、招标文件及国家规范的相关要求完成此项目 |  | 台 | 9
13 | 030502007001 | 2芯单模跳线 | 1.名称:2芯单模跳线 2.技术要求:原厂跳线、其它详见设计图纸、含暗室增加费 3.投标人综合考虑施工过程中所有涉及的深化设计工作，其设计费及实体增加或减少的所有费用均已包含在投标报价中，招标人不再额外补偿，深化设计成果需符合满足招标人、设计单位及相关规范要求。 4.其他:综合考虑完成该工艺的所有施工内容，未尽事宜参照图纸、招标文件及国家规范的相关要求完成此项目 |  | 条 | 48
14 | 030502007002 | 六类非屏蔽跳线 | 1.名称:六类非屏蔽跳线 2.技术要求:原厂跳线、其它详见设计图纸、含暗室增加费 3.投标人综合考虑施工过程中所有涉及的深化设计工作，其设计费及实体增加或减少的所有费用均已包含在投标报价中，招标人不再额外补偿，深化设计成果需符合满足招标人、设计单位及相关规范要求。 4.其他:综合考虑完成该工艺的所有施工内容，未尽事宜参照图纸、招标文件及国家规范的相关要求完成此项目 |  | 条 | 302
本页小计
分部分项工程项目清单计价表
工程名称：地下室-智能化工程 |  |  |  | 标段： |  |  | 第 7 页 共 46 页
序号 | 项目编码 | 项目名称 | 项目特征描述 |  | 计量 单位 | 工程量 |  | 金额（元）
[8 empty] | 综合单价 | 合价
15 | 030502007003 | 六类RJ45语音跳线 | 1.名称:六类RJ45语音跳线 2.技术要求:UTP1对语音快接插头至RJ45跳线；适用110型卡接式与配线架间跳接；标准：TIA/EIA568B.2-1。长度：2米。所用的PVC胶料、低烟无卤胶料需提供ROHS检测报告和REACH检测报告、含暗室增加费 3.投标人综合考虑施工过程中所有涉及的深化设计工作，其设计费及实体增加或减少的所有费用均已包含在投标报价中，招标人不再额外补偿，深化设计成果需符合满足招标人、设计单位及相关规范要求。 4.其他:综合考虑完成该工艺的所有施工内容，未尽事宜参照图纸、招标文件及国家规范的相关要求完成此项目 |  | 条 | 26
传输部分
16 | 030502005001 | 8芯单模光纤主干(阻燃等级:B1) | 1.名称:8芯单模光纤主干(阻燃等级:B1) 2.技术要求:其它详见设计图纸 3.配线形式:穿管、槽敷设、含暗室增加费 4.其他详见设计图纸及规范要求 5.投标人综合考虑施工过程中所有涉及的深化设计工作，其设计费及实体增加或减少的所有费用均已包含在投标报价中，招标人不再额外补偿，深化设计成果需符合满足招标人、设计单位及相关规范要求。 6.其他:综合考虑完成该工艺的所有施工内容，未尽事宜参照图纸、招标文件及国家规范的相关要求完成此项目 |  | m | 1172.34
本页小计
分部分项工程项目清单计价表
工程名称：地下室-智能化工程 |  |  |  | 标段： |  |  | 第 8 页 共 46 页
序号 | 项目编码 | 项目名称 | 项目特征描述 |  | 计量 单位 | 工程量 |  | 金额（元）
[8 empty] | 综合单价 | 合价
17 | 030502005002 | 24芯单模光纤(阻燃等级:B1) | 1.名称:24芯单模光纤(阻燃等级:B1) 2.技术要求:其它详见设计图纸 3.配线形式:穿管、槽敷设、含暗室增加费 4.其他详见设计图纸及规范要求 5.投标人综合考虑施工过程中所有涉及的深化设计工作，其设计费及实体增加或减少的所有费用均已包含在投标报价中，招标人不再额外补偿，深化设计成果需符合满足招标人、设计单位及相关规范要求。 6.其他:综合考虑完成该工艺的所有施工内容，未尽事宜参照图纸、招标文件及国家规范的相关要求完成此项目 |  | m | 3188.03
18 | 030502005003 | 4芯单模光纤(阻燃等级:B1) | 1.名称:4芯单模光纤(阻燃等级:B1) 2.技术要求:其它详见设计图纸 3.配线形式:穿管、槽敷设、含暗室增加费 4.其他详见设计图纸及规范要求 5.投标人综合考虑施工过程中所有涉及的深化设计工作，其设计费及实体增加或减少的所有费用均已包含在投标报价中，招标人不再额外补偿，深化设计成果需符合满足招标人、设计单位及相关规范要求。 6.其他:综合考虑完成该工艺的所有施工内容，未尽事宜参照图纸、招标文件及国家规范的相关要求完成此项目 |  | m | 508.44
本页小计
分部分项工程项目清单计价表
工程名称：地下室-智能化工程 |  |  |  | 标段： |  |  | 第 9 页 共 46 页
序号 | 项目编码 | 项目名称 | 项目特征描述 |  | 计量 单位 | 工程量 |  | 金额（元）
[8 empty] | 综合单价 | 合价
19 | 030502003002 | 六类非屏蔽双绞线(线缆阻燃等级B1级) | 1.名称:六类非屏蔽双绞线(线缆阻燃等级B1级) 2.技术要求:UTP6、其它详见设计图纸 3.配线形式:穿管、槽敷设、含暗室增加费 4.其他详见设计图纸及规范要求 5.投标人综合考虑施工过程中所有涉及的深化设计工作，其设计费及实体增加或减少的所有费用均已包含在投标报价中，招标人不再额外补偿，深化设计成果需符合满足招标人、设计单位及相关规范要求。 6.其他:综合考虑完成该工艺的所有施工内容，未尽事宜参照图纸、招标文件及国家规范的相关要求完成此项目 |  | m | 18394.7
20 | 030502004001 | 25对大对数主干(阻燃等级B1) | 1.名称:25对大对数主干(阻燃等级B1) 2.技术要求:详见设计图纸、含暗室增加费 3.配线形式:穿管、槽敷设 4.其他详见设计图纸及规范要求 5.投标人综合考虑施工过程中所有涉及的深化设计工作，其设计费及实体增加或减少的所有费用均已包含在投标报价中，招标人不再额外补偿，深化设计成果需符合满足招标人、设计单位及相关规范要求。 6.其他:综合考虑完成该工艺的所有施工内容，未尽事宜参照图纸、招标文件及国家规范的相关要求完成此项目 |  | m | 807.15
本页小计
分部分项工程项目清单计价表
工程名称：地下室-智能化工程 |  |  |  | 标段： |  |  | 第 10 页 共 46 页
序号 | 项目编码 | 项目名称 | 项目特征描述 |  | 计量 单位 | 工程量 |  | 金额（元）
[8 empty] | 综合单价 | 合价
21 | 030502004002 | 5对大对数主干(阻燃等级B1) | 1.名称:5对大对数主干(阻燃等级B1) 2.技术要求:详见设计图纸、含暗室增加费 3.配线形式:穿管、槽敷设 4.其他详见设计图纸及规范要求 5.投标人综合考虑施工过程中所有涉及的深化设计工作，其设计费及实体增加或减少的所有费用均已包含在投标报价中，招标人不再额外补偿，深化设计成果需符合满足招标人、设计单位及相关规范要求。 6.其他:综合考虑完成该工艺的所有施工内容，未尽事宜参照图纸、招标文件及国家规范的相关要求完成此项目 |  | m | 29.69
22 | 030412001030 | 配管 | 1.名称:配管 2.材质:镀锌钢管 3.规格:SC20mm 4.配置形式:综合考虑、含暗室增加费 5.投标人综合考虑施工过程中所有涉及的深化设计工作，其设计费及实体增加或减少的所有费用均已包含在投标报价中，招标人不再额外补偿，深化设计成果需符合满足招标人、设计单位及相关规范要求。 6.其他:综合考虑完成该工艺的所有施工内容，未尽事宜参照图纸、招标文件及国家规范的相关要求完成此项目 |  | m | 1511.42
23 | 030412001031 | 配管 | 1.名称:配管 2.材质:镀锌钢管 3.规格:SC25mm 4.配置形式:综合考虑、含暗室增加费 5.投标人综合考虑施工过程中所有涉及的深化设计工作，其设计费及实体增加或减少的所有费用均已包含在投标报价中，招标人不再额外补偿，深化设计成果需符合满足招标人、设计单位及相关规范要求。 6.其他:综合考虑完成该工艺的所有施工内容，未尽事宜参照图纸、招标文件及国家规范的相关要求完成此项目 |  | m | 311.74
本页小计
分部分项工程项目清单计价表
工程名称：地下室-智能化工程 |  |  |  | 标段： |  |  | 第 11 页 共 46 页
序号 | 项目编码 | 项目名称 | 项目特征描述 |  | 计量 单位 | 工程量 |  | 金额（元）
[8 empty] | 综合单价 | 合价
24 | 030412003001 | 镀锌线槽 | 1.名称:镀锌线槽 2.材质:镀锌钢板 3.规格:MR100×100×1.5mm、含暗室增加费 4.其他:含隔板、盖板、弯头、三通等附件 5.投标人综合考虑施工过程中所有涉及的深化设计工作，其设计费及实体增加或减少的所有费用均已包含在投标报价中，招标人不再额外补偿，深化设计成果需符合满足招标人、设计单位及相关规范要求。 6.其他:综合考虑完成该工艺的所有施工内容，未尽事宜参照图纸、招标文件及国家规范的相关要求完成此项目 |  | m | 2550.6
25 | 030412003002 | 镀锌线槽 | 1.名称:镀锌线槽 2.材质:镀锌钢板 3.规格:MR100×50×1.2mm 4.其他:含隔板、盖板、弯头、三通等附件、含暗室增加费 5.投标人综合考虑施工过程中所有涉及的深化设计工作，其设计费及实体增加或减少的所有费用均已包含在投标报价中，招标人不再额外补偿，深化设计成果需符合满足招标人、设计单位及相关规范要求。 6.其他:综合考虑完成该工艺的所有施工内容，未尽事宜参照图纸、招标文件及国家规范的相关要求完成此项目 |  | m | 437.16
本页小计
分部分项工程项目清单计价表
工程名称：地下室-智能化工程 |  |  |  | 标段： |  |  | 第 12 页 共 46 页
序号 | 项目编码 | 项目名称 | 项目特征描述 |  | 计量 单位 | 工程量 |  | 金额（元）
[8 empty] | 综合单价 | 合价
26 | 031301005025 | 铁构件及刷油 | 1.名称:铁构件及刷油 2.材质规格:型钢等、综合考虑、含暗室增加费 3.除锈级别:轻锈 4.油漆品种:红丹防锈漆、调和漆 5.结构类型:一般钢结构 6.涂刷遍数、漆膜厚度:各两遍 7.投标人综合考虑施工过程中所有涉及的深化设计工作，其设计费及实体增加或减少的所有费用均已包含在投标报价中，招标人不再额外补偿，深化设计成果需符合满足招标人、设计单位及相关规范要求。 8.其他:综合考虑完成该工艺的所有施工内容，未尽事宜参照图纸、招标文件及国家规范的相关要求完成此项目 |  | kg | 1564.58
27 | 031301001003 | 凿压槽 | 1.名称:凿(压)槽及恢复 2.规格:宽70×深70mm 3.类型:砖墙 4.填充(恢复)方式:水泥砂浆恢复、含暗室增加费 5.投标人综合考虑施工过程中所有涉及的深化设计工作，其设计费及实体增加或减少的所有费用均已包含在投标报价中，招标人不再额外补偿，深化设计成果需符合满足招标人、设计单位及相关规范要求。 6.其他:综合考虑完成该工艺的所有施工内容，未尽事宜参照图纸、招标文件及国家规范的相关要求完成此项目 |  | m | 587.7
28 | 031301003092 | 穿墙管密闭肋 SC65 | 1.类别:穿墙管密闭肋 2.规格:SC65、含暗室增加费 3.投标人综合考虑施工过程中所有涉及的深化设计工作，其设计费及实体增加或减少的所有费用均已包含在投标报价中，招标人不再额外补偿，深化设计成果需符合满足招标人、设计单位及相关规范要求。 4.其他:综合考虑完成该工艺的所有施工内容，未尽事宜参照图纸、招标文件及国家规范的相关要求完成此项目 |  | 个 | 136
本页小计
分部分项工程项目清单计价表
工程名称：地下室-智能化工程 |  |  |  | 标段： |  |  | 第 13 页 共 46 页
序号 | 项目编码 | 项目名称 | 项目特征描述 |  | 计量 单位 | 工程量 |  | 金额（元）
[8 empty] | 综合单价 | 合价
29 | 031301003093 | 防护密闭套管 SC25mm | 1.名称:防护密闭套管 2.材质:镀锌钢管 3.规格:SC25mm 4.含暗室增加费 5.投标人综合考虑施工过程中所有涉及的深化设计工作，其设计费及实体增加或减少的所有费用均已包含在投标报价中，招标人不再额外补偿，深化设计成果需符合满足招标人、设计单位及相关规范要求。 6.其他:综合考虑完成该工艺的所有施工内容，未尽事宜参照图纸、招标文件及国家规范的相关要求完成此项目 |  | 个 | 1
30 | 030502019001 | 光纤测试 | 1.测试类别:光纤测试 2.测试内容:按设计图纸要求、含暗室增加费 3.投标人综合考虑施工过程中所有涉及的深化设计工作，其设计费及实体增加或减少的所有费用均已包含在投标报价中，招标人不再额外补偿，深化设计成果需符合满足招标人、设计单位及相关规范要求。 4.其他:综合考虑完成该工艺的所有施工内容，未尽事宜参照图纸、招标文件及国家规范的相关要求完成此项目 |  | 链路 | 324
31 | 030502017002 | 双绞线缆测试 | 1.测试类别:双绞线缆测试 2.测试内容:4对双绞线缆测试 五类以上、含暗室增加费 3.投标人综合考虑施工过程中所有涉及的深化设计工作，其设计费及实体增加或减少的所有费用均已包含在投标报价中，招标人不再额外补偿，深化设计成果需符合满足招标人、设计单位及相关规范要求。 4.其他:综合考虑完成该工艺的所有施工内容，未尽事宜参照图纸、招标文件及国家规范的相关要求完成此项目 |  | 链路 | 324
本页小计
分部分项工程项目清单计价表
工程名称：地下室-智能化工程 |  |  |  | 标段： |  |  | 第 14 页 共 46 页
序号 | 项目编码 | 项目名称 | 项目特征描述 |  | 计量 单位 | 工程量 |  | 金额（元）
[8 empty] | 综合单价 | 合价
32 | 030502017003 | 双绞线缆测试 | 1.测试类别:双绞线缆测试 2.测试内容:大对数电缆(对)、含暗室增加费 3.投标人综合考虑施工过程中所有涉及的深化设计工作，其设计费及实体增加或减少的所有费用均已包含在投标报价中，招标人不再额外补偿，深化设计成果需符合满足招标人、设计单位及相关规范要求。 4.其他:综合考虑完成该工艺的所有施工内容，未尽事宜参照图纸、招标文件及国家规范的相关要求完成此项目 |  | 链路 | 300
信息网络系统
33 | 030501015003 | 24口POE交换机含安装 | 1.名称:24口POE交换机 2.技术要求:含千兆单模模块、堆叠模块、堆叠线缆等、其它详见设计图纸 3.投标人综合考虑施工过程中所有涉及的深化设计工作，其设计费及实体增加或减少的所有费用均已包含在投标报价中，招标人不再额外补偿，深化设计成果需符合满足招标人、设计单位及相关规范要求。 4.其他:综合考虑完成该工艺的所有施工内容，未尽事宜参照图纸、招标文件及国家规范的相关要求完成此项目 |  | 台 | 1
34 | 030501015004 | 48口POE千兆交换机含安装 | 1.名称:48口POE千兆交换机 2.技术要求:含千兆单模模块、堆叠模块、堆叠线缆等、其它详见设计图纸 3.投标人综合考虑施工过程中所有涉及的深化设计工作，其设计费及实体增加或减少的所有费用均已包含在投标报价中，招标人不再额外补偿，深化设计成果需符合满足招标人、设计单位及相关规范要求。 4.其他:综合考虑完成该工艺的所有施工内容，未尽事宜参照图纸、招标文件及国家规范的相关要求完成此项目 |  | 台 | 4
安防系统
工作区
本页小计
分部分项工程项目清单计价表
工程名称：地下室-智能化工程 |  |  |  | 标段： |  |  | 第 15 页 共 46 页
序号 | 项目编码 | 项目名称 | 项目特征描述 |  | 计量 单位 | 工程量 |  | 金额（元）
[8 empty] | 综合单价 | 合价
35 | 030506010001 | 数字红外半球摄像机 | 1.名称:数字红外半球摄像机 2.技术要求:含半球摄像机支架，400万星光级智能算法半球摄像机、400万1/2.7”CMOS ICR日夜型半球型,其它详见设计图纸、含暗室增加费 3.投标人综合考虑施工过程中所有涉及的深化设计工作，其设计费及实体增加或减少的所有费用均已包含在投标报价中，招标人不再额外补偿，深化设计成果需符合满足招标人、设计单位及相关规范要求。 4.其他:综合考虑完成该工艺的所有施工内容，未尽事宜参照图纸、招标文件及国家规范的相关要求完成此项目 |  | 台 | 165
36 | 030506010002 | 筒型摄像机 | 1.名称:筒型摄像机 2.技术要求:含枪机支架，400万星光级智能算法筒型摄像机，400万1/2.7”CMOS ICR日夜型筒型，其它详见设计图纸、含暗室增加费 3.投标人综合考虑施工过程中所有涉及的深化设计工作，其设计费及实体增加或减少的所有费用均已包含在投标报价中，招标人不再额外补偿，深化设计成果需符合满足招标人、设计单位及相关规范要求。 4.其他:综合考虑完成该工艺的所有施工内容，未尽事宜参照图纸、招标文件及国家规范的相关要求完成此项目 |  | 台 | 80
本页小计
分部分项工程项目清单计价表
工程名称：地下室-智能化工程 |  |  |  | 标段： |  |  | 第 16 页 共 46 页
序号 | 项目编码 | 项目名称 | 项目特征描述 |  | 计量 单位 | 工程量 |  | 金额（元）
[8 empty] | 综合单价 | 合价
37 | 030506010003 | 室内全景枪球一体机 | 1.名称:室内全景枪球一体机 2.技术要求:含枪球一体机支架，400万+600万25倍室内全彩枪球一体机，其它详见设计图纸、含暗室增加费 3.投标人综合考虑施工过程中所有涉及的深化设计工作，其设计费及实体增加或减少的所有费用均已包含在投标报价中，招标人不再额外补偿，深化设计成果需符合满足招标人、设计单位及相关规范要求。 4.其他:综合考虑完成该工艺的所有施工内容，未尽事宜参照图纸、招标文件及国家规范的相关要求完成此项目 |  | 台 | 1
38 | 030506010004 | 室外全景枪球一体机 | 1.名称:室外全景枪球一体机 2.技术要求:含全景摄像枪支架，400万+600万25倍室外全彩枪球一体机，其它详见设计图纸、含暗室增加费 3.投标人综合考虑施工过程中所有涉及的深化设计工作，其设计费及实体增加或减少的所有费用均已包含在投标报价中，招标人不再额外补偿，深化设计成果需符合满足招标人、设计单位及相关规范要求。 4.其他:综合考虑完成该工艺的所有施工内容，未尽事宜参照图纸、招标文件及国家规范的相关要求完成此项目 |  | 台 | 3
39 | 030412006011 | 接线盒 | 1.名称:接线盒 2.材质:镀锌铁盒 3.规格:86mm×86mm 4.安装形式:暗装、含暗室增加费 5.投标人综合考虑施工过程中所有涉及的深化设计工作，其设计费及实体增加或减少的所有费用均已包含在投标报价中，招标人不再额外补偿，深化设计成果需符合满足招标人、设计单位及相关规范要求。 6.其他:综合考虑完成该工艺的所有施工内容，未尽事宜参照图纸、招标文件及国家规范的相关要求完成此项目 |  | 个 | 249
本页小计
分部分项工程项目清单计价表
工程名称：地下室-智能化工程 |  |  |  | 标段： |  |  | 第 17 页 共 46 页
序号 | 项目编码 | 项目名称 | 项目特征描述 |  | 计量 单位 | 工程量 |  | 金额（元）
[8 empty] | 综合单价 | 合价
40 | 030502007004 | 六类非屏蔽跳线 | 1.名称:六类非屏蔽跳线 2.技术要求:原厂跳线、其它详见设计图纸、含暗室增加费 3.投标人综合考虑施工过程中所有涉及的深化设计工作，其设计费及实体增加或减少的所有费用均已包含在投标报价中，招标人不再额外补偿，深化设计成果需符合满足招标人、设计单位及相关规范要求。 4.其他:综合考虑完成该工艺的所有施工内容，未尽事宜参照图纸、招标文件及国家规范的相关要求完成此项目 |  | 条 | 249
厨房
41 | 080502001001 | 8U普通机柜(含8位10A PDU) | 1.名称:8U普通机柜(含8位10A PDU) 2.技术要求:8U,立柱2.0其它1.0-1.2 配两位风扇,三件层板,6位10A PDU,脚轮及支脚,哈勃螺丝40-50套、含暗室增加费 3.投标人综合考虑施工过程中所有涉及的深化设计工作，其设计费及实体增加或减少的所有费用均已包含在投标报价中，招标人不再额外补偿，深化设计成果需符合满足招标人、设计单位及相关规范要求。 4.其他:综合考虑完成该工艺的所有施工内容，未尽事宜参照图纸、招标文件及国家规范的相关要求完成此项目 |  | 架 | 1
本页小计
分部分项工程项目清单计价表
工程名称：地下室-智能化工程 |  |  |  | 标段： |  |  | 第 18 页 共 46 页
序号 | 项目编码 | 项目名称 | 项目特征描述 |  | 计量 单位 | 工程量 |  | 金额（元）
[8 empty] | 综合单价 | 合价
42 | 030501004001 | 16路8盘位硬盘录像机(含8块8T监控硬盘) | 1.名称:16路8盘位硬盘录像机(含8块8T监控硬盘) 2.技术要求:1U380系列机箱;8路H.265、H.264混合接入 ;80M接入存储/80M转发;支持萤石、Ehome2.0、ISUP5.0 以及GB28181协议;2盘位,单盘最大支持8TB;1个HDMI接口,1个VGA接口,HDMI与VGA同源高清输出;HDMI支持最大4K(4096x2160)/30Hz 输出;支持最大6个1080P解码;2个百兆网口;2个USB2.0;4进1出报警I/O;其它详见设计图纸、含暗室增加费 3.投标人综合考虑施工过程中所有涉及的深化设计工作，其设计费及实体增加或减少的所有费用均已包含在投标报价中，招标人不再额外补偿，深化设计成果需符合满足招标人、设计单位及相关规范要求。 4.其他:综合考虑完成该工艺的所有施工内容，未尽事宜参照图纸、招标文件及国家规范的相关要求完成此项目 |  | 台 | 1
43 | 030505016001 | 46寸LED监视器 | 1.名称:46寸LED监视器 2.技术要求:支持1920×1080高清显示;178°/178°广视角;显示尺寸:43 inch;屏幕可视区域:940.896 (H)mm×529.254 (V) mm;物理分辨率:1920 × 1080;背光源类型:D-LED;亮度:300 cd/㎡;可视角:178° (H) / 178° (V);对比度:4000 : 1;响应时间:6.5 (Typ) ms;刷新率:Max. 75 Hz ,Typ. 60 Hz，其它详见设计图纸、含暗室增加费 3.投标人综合考虑施工过程中所有涉及的深化设计工作，其设计费及实体增加或减少的所有费用均已包含在投标报价中，招标人不再额外补偿，深化设计成果需符合满足招标人、设计单位及相关规范要求。 4.其他:综合考虑完成该工艺的所有施工内容，未尽事宜参照图纸、招标文件及国家规范的相关要求完成此项目 |  | 台 | 1
本页小计
分部分项工程项目清单计价表
工程名称：地下室-智能化工程 |  |  |  | 标段： |  |  | 第 19 页 共 46 页
序号 | 项目编码 | 项目名称 | 项目特征描述 |  | 计量 单位 | 工程量 |  | 金额（元）
[8 empty] | 综合单价 | 合价
44 | 030506010005 | 明厨亮灶摄像头 | 1.名称:明厨亮灶摄像头 2.技术要求:含枪机支架，400万星光级智能算法筒型摄像机，400万1/2.7”CMOS ICR日夜型筒型，其它详见设计图纸、含暗室增加费 3.投标人综合考虑施工过程中所有涉及的深化设计工作，其设计费及实体增加或减少的所有费用均已包含在投标报价中，招标人不再额外补偿，深化设计成果需符合满足招标人、设计单位及相关规范要求。 4.其他:综合考虑完成该工艺的所有施工内容，未尽事宜参照图纸、招标文件及国家规范的相关要求完成此项目 |  | 台 | 13
45 | 030502005004 | HDMI高清线 | 1.名称:HDMI高清线 2.配线形式:综合考虑、含暗室增加费 3.投标人综合考虑施工过程中所有涉及的深化设计工作，其设计费及实体增加或减少的所有费用均已包含在投标报价中，招标人不再额外补偿，深化设计成果需符合满足招标人、设计单位及相关规范要求。 4.其他:综合考虑完成该工艺的所有施工内容，未尽事宜参照图纸、招标文件及国家规范的相关要求完成此项目 |  | m | 90.88
46 | 030412006012 | 接线盒 | 1.名称:接线盒 2.材质:镀锌铁盒 3.规格:86mm×86mm 4.安装形式:暗装、含暗室增加费 5.投标人综合考虑施工过程中所有涉及的深化设计工作，其设计费及实体增加或减少的所有费用均已包含在投标报价中，招标人不再额外补偿，深化设计成果需符合满足招标人、设计单位及相关规范要求。 6.其他:综合考虑完成该工艺的所有施工内容，未尽事宜参照图纸、招标文件及国家规范的相关要求完成此项目 |  | 个 | 13
传输管线
本页小计
分部分项工程项目清单计价表
工程名称：地下室-智能化工程 |  |  |  | 标段： |  |  | 第 20 页 共 46 页
序号 | 项目编码 | 项目名称 | 项目特征描述 |  | 计量 单位 | 工程量 |  | 金额（元）
[8 empty] | 综合单价 | 合价
47 | 030412004029 | 多芯软导线 RVV2*1.5mm2 | 1.名称:配线 2.型号:RVV-2×1.5mm2 3.配线形式:综合考虑 4.材质:铜芯、含暗室增加费 5.投标人综合考虑施工过程中所有涉及的深化设计工作，其设计费及实体增加或减少的所有费用均已包含在投标报价中，招标人不再额外补偿，深化设计成果需符合满足招标人、设计单位及相关规范要求。 6.其他:综合考虑完成该工艺的所有施工内容，未尽事宜参照图纸、招标文件及国家规范的相关要求完成此项目 |  | m | 291.52
出入口控制系统
工作区
48 | 030506008001 | 单门磁力锁(含门磁开关) | 1.名称:单门磁力锁 2.技术要求:含门磁开关、铝外壳采用高强度合金材料;最大静态直线拉力230kg±10%;断电开锁,满足消防要求;其它详见设计图纸、含暗室增加费 3.投标人综合考虑施工过程中所有涉及的深化设计工作，其设计费及实体增加或减少的所有费用均已包含在投标报价中，招标人不再额外补偿，深化设计成果需符合满足招标人、设计单位及相关规范要求。 4.其他:综合考虑完成该工艺的所有施工内容，未尽事宜参照图纸、招标文件及国家规范的相关要求完成此项目 |  | 台 | 2
本页小计
分部分项工程项目清单计价表
工程名称：地下室-智能化工程 |  |  |  | 标段： |  |  | 第 21 页 共 46 页
序号 | 项目编码 | 项目名称 | 项目特征描述 |  | 计量 单位 | 工程量 |  | 金额（元）
[8 empty] | 综合单价 | 合价
49 | 030506008002 | 双门磁力锁(含门磁开关) | 1.名称:双门磁力锁(含门磁开关) 2.技术要求:含门磁开关、铝外壳采用高强度合金材料;最大静态直线拉力230kg±10%;断电开锁,满足消防要求;其它详见设计图纸、含暗室增加费 3.投标人综合考虑施工过程中所有涉及的深化设计工作，其设计费及实体增加或减少的所有费用均已包含在投标报价中，招标人不再额外补偿，深化设计成果需符合满足招标人、设计单位及相关规范要求。 4.其他:综合考虑完成该工艺的所有施工内容，未尽事宜参照图纸、招标文件及国家规范的相关要求完成此项目 |  | 台 | 29
50 | 030506006001 | 读卡器 | 1.名称:读卡器 2.技术要求:刷卡、密码;读卡频率13.56MHz;可识IC卡(支持扇区加密)、CPU卡序列号(不含加密功能);按键方式:触摸按键;通讯方式RS485+Wiegand;工作电压:DC12V;功耗:≤2W;其它详见设计图纸、含暗室增加费 3.投标人综合考虑施工过程中所有涉及的深化设计工作，其设计费及实体增加或减少的所有费用均已包含在投标报价中，招标人不再额外补偿，深化设计成果需符合满足招标人、设计单位及相关规范要求。 4.其他:综合考虑完成该工艺的所有施工内容，未尽事宜参照图纸、招标文件及国家规范的相关要求完成此项目 |  | 台 | 17
本页小计
分部分项工程项目清单计价表
工程名称：地下室-智能化工程 |  |  |  | 标段： |  |  | 第 22 页 共 46 页
序号 | 项目编码 | 项目名称 | 项目特征描述 |  | 计量 单位 | 工程量 |  | 金额（元）
[8 empty] | 综合单价 | 合价
51 | 030904003007 | 开门按钮 | 1.名称:开门按钮 2.技术要求:塑料面板;性能最大耐电流1.25A,电压250V;其它详见设计图纸、含暗室增加费 3.投标人综合考虑施工过程中所有涉及的深化设计工作，其设计费及实体增加或减少的所有费用均已包含在投标报价中，招标人不再额外补偿，深化设计成果需符合满足招标人、设计单位及相关规范要求。 4.其他:综合考虑完成该工艺的所有施工内容，未尽事宜参照图纸、招标文件及国家规范的相关要求完成此项目 |  | 个 | 31
52 | 030506006002 | 人脸门禁一体机(可视对讲门口机) | 1.名称:人脸门禁一体机(可视对讲门口机) 2.技术要求:嵌入式Linux操作系统;7英寸触摸显示屏;宽动态200万双目摄像头;支持人脸、刷卡、密码认证,可外接多种功能模块;人脸验证深度学习算法,支持单人或多人(最多5人)识别,N验证速度≤0.2s,准确率≥99%;存储容量:本地支持10000人脸库、50000张卡、15万条事件记录;其它详见设计图纸、含暗室增加费 3.投标人综合考虑施工过程中所有涉及的深化设计工作，其设计费及实体增加或减少的所有费用均已包含在投标报价中，招标人不再额外补偿，深化设计成果需符合满足招标人、设计单位及相关规范要求。 4.其他:综合考虑完成该工艺的所有施工内容，未尽事宜参照图纸、招标文件及国家规范的相关要求完成此项目 |  | 台 | 3
本页小计
分部分项工程项目清单计价表
工程名称：地下室-智能化工程 |  |  |  | 标段： |  |  | 第 23 页 共 46 页
序号 | 项目编码 | 项目名称 | 项目特征描述 |  | 计量 单位 | 工程量 |  | 金额（元）
[8 empty] | 综合单价 | 合价
53 | 030412006013 | 接线盒 | 1.名称:接线盒 2.材质:镀锌铁盒 3.规格:86mm×86mm 4.安装形式:暗装、含暗室增加费 5.投标人综合考虑施工过程中所有涉及的深化设计工作，其设计费及实体增加或减少的所有费用均已包含在投标报价中，招标人不再额外补偿，深化设计成果需符合满足招标人、设计单位及相关规范要求。 6.其他:综合考虑完成该工艺的所有施工内容，未尽事宜参照图纸、招标文件及国家规范的相关要求完成此项目 |  | 个 | 82
接入层
54 | 030506007001 | 四门控制器 | 1.名称四门控制器 2.技术要求:含箱体、门禁专用电源;管控门数4门;通讯方式上行TCP/IP;可接读卡器:RS485读卡器*8、Wiegand读卡器*4;存储容量:10万张卡和20万记录存储;门禁高级功能:支持多门互锁、单主机反潜回、多重卡认证等;输入接口:门磁*4、开门按钮*4、Case输入*3、防拆*1、消防*1;输出接口:开门继电器*4、报警继电器*4;其他功能:带消防联动继电器接口;工作电压:DC 12V(自带开关电源:220V输入,12V/100W输出);其它详见设计图纸、含暗室增加费 3.投标人综合考虑施工过程中所有涉及的深化设计工作，其设计费及实体增加或减少的所有费用均已包含在投标报价中，招标人不再额外补偿，深化设计成果需符合满足招标人、设计单位及相关规范要求。 4.其他:综合考虑完成该工艺的所有施工内容，未尽事宜参照图纸、招标文件及国家规范的相关要求完成此项目 |  | 台 | 9
本页小计
分部分项工程项目清单计价表
工程名称：地下室-智能化工程 |  |  |  | 标段： |  |  | 第 24 页 共 46 页
序号 | 项目编码 | 项目名称 | 项目特征描述 |  | 计量 单位 | 工程量 |  | 金额（元）
[8 empty] | 综合单价 | 合价
55 | 030506007002 | 门禁专用电源 | 1.名称:门禁专用电源 2.技术要求:详见设计图纸、含暗室增加费 3.投标人综合考虑施工过程中所有涉及的深化设计工作，其设计费及实体增加或减少的所有费用均已包含在投标报价中，招标人不再额外补偿，深化设计成果需符合满足招标人、设计单位及相关规范要求。 4.其他:综合考虑完成该工艺的所有施工内容，未尽事宜参照图纸、招标文件及国家规范的相关要求完成此项目 |  | 台 | 4
56 | 030904008013 | 安全模块 | 1.名称:安全模块 2.技术要求:RS485与门禁一体机通讯;硬件接口RS485*1、韦根*1、电锁输出*1、门磁输入*1、开门按钮*1、消防信号输入*1;具有1路硬件消防联动干接点接口,可硬联动门锁打开 。具有防拆报警功能;工作电压:DC 12V;尺寸:115*48*25mm;其它详见设计图纸、含暗室增加费 3.投标人综合考虑施工过程中所有涉及的深化设计工作，其设计费及实体增加或减少的所有费用均已包含在投标报价中，招标人不再额外补偿，深化设计成果需符合满足招标人、设计单位及相关规范要求。 4.其他:综合考虑完成该工艺的所有施工内容，未尽事宜参照图纸、招标文件及国家规范的相关要求完成此项目 |  | 台 | 4
本页小计
分部分项工程项目清单计价表
工程名称：地下室-智能化工程 |  |  |  | 标段： |  |  | 第 25 页 共 46 页
序号 | 项目编码 | 项目名称 | 项目特征描述 |  | 计量 单位 | 工程量 |  | 金额（元）
[8 empty] | 综合单价 | 合价
57 | 030904008014 | 消防模块 | 1.名称:消防模块 2.技术要求:RS485与门禁一体机通讯;硬件接口RS485*1、韦根*1、电锁输出*1、门磁输入*1、开门按钮*1、消防信号输入*1;具有1路硬件消防联动干接点接口,可硬联动门锁打开、含暗室增加费 。具有防拆报警功能;工作电压:DC 12V;尺寸:115*48*25mm;其它详见设计图纸 3.投标人综合考虑施工过程中所有涉及的深化设计工作，其设计费及实体增加或减少的所有费用均已包含在投标报价中，招标人不再额外补偿，深化设计成果需符合满足招标人、设计单位及相关规范要求。 4.其他:综合考虑完成该工艺的所有施工内容，未尽事宜参照图纸、招标文件及国家规范的相关要求完成此项目 |  | 台 | 5
传输管线
58 | 030412004030 | 配线 | 1.名称:配线 2.规格型号:WDZB1-RYY-2×1.0mm2 3.材质:铜芯 4.敷设形式:综合考虑、含暗室增加费 5.投标人综合考虑施工过程中所有涉及的深化设计工作，其设计费及实体增加或减少的所有费用均已包含在投标报价中，招标人不再额外补偿，深化设计成果需符合满足招标人、设计单位及相关规范要求。 6.其他:综合考虑完成该工艺的所有施工内容，未尽事宜参照图纸、招标文件及国家规范的相关要求完成此项目 |  | m | 1608.42
本页小计
分部分项工程项目清单计价表
工程名称：地下室-智能化工程 |  |  |  | 标段： |  |  | 第 26 页 共 46 页
序号 | 项目编码 | 项目名称 | 项目特征描述 |  | 计量 单位 | 工程量 |  | 金额（元）
[8 empty] | 综合单价 | 合价
59 | 030412004031 | 配线 | 1.名称:配线 2.规格型号:WDZB1-RYYP-3×1.5mm2 3.材质:铜芯 4.敷设形式:综合考虑、含暗室增加费 5.投标人综合考虑施工过程中所有涉及的深化设计工作，其设计费及实体增加或减少的所有费用均已包含在投标报价中，招标人不再额外补偿，深化设计成果需符合满足招标人、设计单位及相关规范要求。 6.其他:综合考虑完成该工艺的所有施工内容，未尽事宜参照图纸、招标文件及国家规范的相关要求完成此项目 |  | m | 230.92
60 | 030412004032 | 配线 | 1.名称:配线 2.规格型号:WDZB1-RYYP-4×1.0mm2 3.材质:铜芯 4.敷设形式:综合考虑、含暗室增加费 5.投标人综合考虑施工过程中所有涉及的深化设计工作，其设计费及实体增加或减少的所有费用均已包含在投标报价中，招标人不再额外补偿，深化设计成果需符合满足招标人、设计单位及相关规范要求。 6.其他:综合考虑完成该工艺的所有施工内容，未尽事宜参照图纸、招标文件及国家规范的相关要求完成此项目 |  | m | 891.67
61 | 030412004033 | 配线 | 1.名称:配线 2.规格型号:WDZB1-RYYP-4×0.75mm2 3.材质:铜芯 4.敷设形式:综合考虑、含暗室增加费 5.投标人综合考虑施工过程中所有涉及的深化设计工作，其设计费及实体增加或减少的所有费用均已包含在投标报价中，招标人不再额外补偿，深化设计成果需符合满足招标人、设计单位及相关规范要求。 6.其他:综合考虑完成该工艺的所有施工内容，未尽事宜参照图纸、招标文件及国家规范的相关要求完成此项目 |  | m | 555.85
本页小计
分部分项工程项目清单计价表
工程名称：地下室-智能化工程 |  |  |  | 标段： |  |  | 第 27 页 共 46 页
序号 | 项目编码 | 项目名称 | 项目特征描述 |  | 计量 单位 | 工程量 |  | 金额（元）
[8 empty] | 综合单价 | 合价
62 | 031301001004 | 凿压槽 | 1.名称:凿(压)槽及恢复 2.规格:宽70×深70mm 3.类型:砖墙 4.填充(恢复)方式:水泥砂浆恢复、含暗室增加费 5.投标人综合考虑施工过程中所有涉及的深化设计工作，其设计费及实体增加或减少的所有费用均已包含在投标报价中，招标人不再额外补偿，深化设计成果需符合满足招标人、设计单位及相关规范要求。 6.其他:综合考虑完成该工艺的所有施工内容，未尽事宜参照图纸、招标文件及国家规范的相关要求完成此项目 |  | m | 123.55
入侵报警系统
工作区
63 | 030506001001 | 报警按钮 | 1.名称:紧急报警按钮 2.技术要求:外壳材质防火ABS,环保;耐压耐流:耐压:125VAC、耐流:2A;报警输出:IO输出(常闭NC/常开NO可选);使用环境:室内;安装方式:86盒安装;工作电源:无需供电;其它详见设计图纸、含暗室增加费 3.投标人综合考虑施工过程中所有涉及的深化设计工作，其设计费及实体增加或减少的所有费用均已包含在投标报价中，招标人不再额外补偿，深化设计成果需符合满足招标人、设计单位及相关规范要求。 4.其他:综合考虑完成该工艺的所有施工内容，未尽事宜参照图纸、招标文件及国家规范的相关要求完成此项目 |  | 套 | 2
本页小计
分部分项工程项目清单计价表
工程名称：地下室-智能化工程 |  |  |  | 标段： |  |  | 第 28 页 共 46 页
序号 | 项目编码 | 项目名称 | 项目特征描述 |  | 计量 单位 | 工程量 |  | 金额（元）
[8 empty] | 综合单价 | 合价
64 | 030904004004 | 声光报警器 | 1.名称:声光报警器 2.技术要求:警灯颜色:红色;报警音量:105dB;硬件接口:红/黑线;使用环境:室内/外(IP54室外防水);外壳材质:PC+ABS;安装方式:壁挂;工作电源:DC12V/220mA(宽压8-16V DC);工作温度:-20°至60°;工作湿度:10% 至 90%;尺寸:140*134*33mm。声光报警:提供警灯闪烁和报警音频输出,用于提示警情处置;模式切换:支持关闭报警音频输出,仅提供警灯闪烁模式输出内置水平仪:可通过内置水平仪调节安装角度,方便调试安装。;其它详见设计图纸、含暗室增加费 3.投标人综合考虑施工过程中所有涉及的深化设计工作，其设计费及实体增加或减少的所有费用均已包含在投标报价中，招标人不再额外补偿，深化设计成果需符合满足招标人、设计单位及相关规范要求。 4.其他:综合考虑完成该工艺的所有施工内容，未尽事宜参照图纸、招标文件及国家规范的相关要求完成此项目 |  | 个 | 1
本页小计
分部分项工程项目清单计价表
工程名称：地下室-智能化工程 |  |  |  | 标段： |  |  | 第 29 页 共 46 页
序号 | 项目编码 | 项目名称 | 项目特征描述 |  | 计量 单位 | 工程量 |  | 金额（元）
[8 empty] | 综合单价 | 合价
65 | 030506001002 | 红外双鉴 | 1.名称:红外双鉴 2.技术要求:有线双鉴探测器(壁挂);使用环境:室内;探测距离:12米;探测角度:90°;探测速度:0.2-3m/s;报警输出:IO输出(常闭NC),支持防拆报警;安装方式:壁挂安装;安装高度:1.8-2.4米;工作电源:DC12V/17mA(宽压9-16V DC);工作温度:-10°至 55°;工作湿度:10% 至 90%;产品尺寸:65.7mm ×103.8mm×45.5mm。探测技术:采用被动红外(PIR)+微波+智能算法探测技术;智能算法。;其它详见设计图纸、含暗室增加费 3.投标人综合考虑施工过程中所有涉及的深化设计工作，其设计费及实体增加或减少的所有费用均已包含在投标报价中，招标人不再额外补偿，深化设计成果需符合满足招标人、设计单位及相关规范要求。 4.其他:综合考虑完成该工艺的所有施工内容，未尽事宜参照图纸、招标文件及国家规范的相关要求完成此项目 |  | 套 | 3
66 | 030412006014 | 接线盒 | 1.名称:接线盒 2.材质:镀锌铁盒 3.规格:86mm×86mm 4.安装形式:暗装、含暗室增加费 5.投标人综合考虑施工过程中所有涉及的深化设计工作，其设计费及实体增加或减少的所有费用均已包含在投标报价中，招标人不再额外补偿，深化设计成果需符合满足招标人、设计单位及相关规范要求。 6.其他:综合考虑完成该工艺的所有施工内容，未尽事宜参照图纸、招标文件及国家规范的相关要求完成此项目 |  | 个 | 6
接入层
本页小计
分部分项工程项目清单计价表
工程名称：地下室-智能化工程 |  |  |  | 标段： |  |  | 第 30 页 共 46 页
序号 | 项目编码 | 项目名称 | 项目特征描述 |  | 计量 单位 | 工程量 |  | 金额（元）
[8 empty] | 综合单价 | 合价
67 | 030904008015 | 8路防区模块 | 1.名称:8路防区模块 2.技术要求:有线双鉴探测器(壁挂);使用环境:室内;探测距离:12米;探测角度:90°;探测速度:0.2-3m/s;报警输出:IO输出(常闭NC),支持防拆报警;安装方式:壁挂安装;安装高度:1.8-2.4米;工作电源:DC12V/17mA(宽压9-16V DC);工作温度:-10°至 55°;工作湿度:10% 至 90%;产品尺寸:65.7mm ×103.8mm×45.5mm。探测技术:采用被动红外(PIR)+微波+智能算法探测技术;智能算法:不受环境温度变化影响(温度补偿及灵敏度自适应);灵敏度配置:支持手动配置灵敏度;光学密封设计:防飞虫或爬虫进入探测器引起误报;防宠能力:支持开启宠物过滤模式(30Kg及以下);板载线尾阻:含板载电阻,防止探测器线路被短路或开路而失效,提升系统安全性;其它详见设计图纸、含暗室增加费 3.投标人综合考虑施工过程中所有涉及的深化设计工作，其设计费及实体增加或减少的所有费用均已包含在投标报价中，招标人不再额外补偿，深化设计成果需符合满足招标人、设计单位及相关规范要求。 4.其他:综合考虑完成该工艺的所有施工内容，未尽事宜参照图纸、招标文件及国家规范的相关要求完成此项目 |  | 台 | 2
传输部分
本页小计
分部分项工程项目清单计价表
工程名称：地下室-智能化工程 |  |  |  | 标段： |  |  | 第 31 页 共 46 页
序号 | 项目编码 | 项目名称 | 项目特征描述 |  | 计量 单位 | 工程量 |  | 金额（元）
[8 empty] | 综合单价 | 合价
68 | 030412004034 | 配线 | 1.名称:配线 2.型号、规格:WDZB1-RYY-2×1.0mm2 3.材质:铜芯 4.敷设形式:综合考虑、含暗室增加费 5.投标人综合考虑施工过程中所有涉及的深化设计工作，其设计费及实体增加或减少的所有费用均已包含在投标报价中，招标人不再额外补偿，深化设计成果需符合满足招标人、设计单位及相关规范要求。 6.其他:综合考虑完成该工艺的所有施工内容，未尽事宜参照图纸、招标文件及国家规范的相关要求完成此项目 |  | m | 73.72
69 | 030412004035 | 配线 | 1.名称:配线 2.型号、规格:WDZB1-RYYP-2×1.5mm2 3.材质:铜芯 4.敷设形式:综合考虑、含暗室增加费 5.投标人综合考虑施工过程中所有涉及的深化设计工作，其设计费及实体增加或减少的所有费用均已包含在投标报价中，招标人不再额外补偿，深化设计成果需符合满足招标人、设计单位及相关规范要求。 6.其他:综合考虑完成该工艺的所有施工内容，未尽事宜参照图纸、招标文件及国家规范的相关要求完成此项目 |  | m | 73.72
70 | 031301001005 | 凿压槽 | 1.名称:凿(压)槽及恢复 2.规格:宽70×深70mm 3.类型:砖墙 4.填充(恢复)方式:水泥砂浆恢复、含暗室增加费 5.投标人综合考虑施工过程中所有涉及的深化设计工作，其设计费及实体增加或减少的所有费用均已包含在投标报价中，招标人不再额外补偿，深化设计成果需符合满足招标人、设计单位及相关规范要求。 6.其他:综合考虑完成该工艺的所有施工内容，未尽事宜参照图纸、招标文件及国家规范的相关要求完成此项目 |  | m | 25
电子巡更系统
本页小计
分部分项工程项目清单计价表
工程名称：地下室-智能化工程 |  |  |  | 标段： |  |  | 第 32 页 共 46 页
序号 | 项目编码 | 项目名称 | 项目特征描述 |  | 计量 单位 | 工程量 |  | 金额（元）
[8 empty] | 综合单价 | 合价
71 | 030506008003 | 巡更点 | 1.名称:巡更点 2.技术要求:巡更功能搭配感应式巡更棒使用,用作在标记地点位置巡更;读卡技术:感应式射频读卡,内置唯一ID卡号,防止作弊;产品材质:工程塑料封装,内置芯片;外观特点:自带夜光功能,提示标贴;安装方式:可埋入墙体,隐蔽式安装;尺寸:直径5cm,厚度0.8cm;其它详见设计图纸、含暗室增加费 3.投标人综合考虑施工过程中所有涉及的深化设计工作，其设计费及实体增加或减少的所有费用均已包含在投标报价中，招标人不再额外补偿，深化设计成果需符合满足招标人、设计单位及相关规范要求。 4.其他:综合考虑完成该工艺的所有施工内容，未尽事宜参照图纸、招标文件及国家规范的相关要求完成此项目 |  | 台 | 26
建筑设备监控系统
现场传感器及执行器
72 | 030503005004 | 一氧化碳传感器 | 1.名称:一氧化碳传感器 2.技术要求:详见设计图纸、含暗室增加费 3.投标人综合考虑施工过程中所有涉及的深化设计工作，其设计费及实体增加或减少的所有费用均已包含在投标报价中，招标人不再额外补偿，深化设计成果需符合满足招标人、设计单位及相关规范要求。 4.其他:综合考虑完成该工艺的所有施工内容，未尽事宜参照图纸、招标文件及国家规范的相关要求完成此项目 |  | 支 | 27
本页小计
分部分项工程项目清单计价表
工程名称：地下室-智能化工程 |  |  |  | 标段： |  |  | 第 33 页 共 46 页
序号 | 项目编码 | 项目名称 | 项目特征描述 |  | 计量 单位 | 工程量 |  | 金额（元）
[8 empty] | 综合单价 | 合价
73 | 030503005005 | 压差开关 | 1.名称:压差开关 2.技术要求:50-500Pa 输出:SPDT(触点容量:2.5A/250VAC)，其它详见设计图纸、含暗室增加费 3.投标人综合考虑施工过程中所有涉及的深化设计工作，其设计费及实体增加或减少的所有费用均已包含在投标报价中，招标人不再额外补偿，深化设计成果需符合满足招标人、设计单位及相关规范要求。 4.其他:综合考虑完成该工艺的所有施工内容，未尽事宜参照图纸、招标文件及国家规范的相关要求完成此项目 |  | 支 | 39
74 | 030503005006 | 风管温度传感器 | 1.名称:风管温度传感器 2.技术要求:NTC10K阻值输出,探头长度150mm,防护等级IP65、其它详见设计图纸、含暗室增加费 3.投标人综合考虑施工过程中所有涉及的深化设计工作，其设计费及实体增加或减少的所有费用均已包含在投标报价中，招标人不再额外补偿，深化设计成果需符合满足招标人、设计单位及相关规范要求。 4.其他:综合考虑完成该工艺的所有施工内容，未尽事宜参照图纸、招标文件及国家规范的相关要求完成此项目 |  | 支 | 8
75 | 030503005007 | 漏水检测带 | 1.名称:漏水检测带 2.功能:水漏水浸传感器供电电源DC24V,输出干接点/RS485、含5米不定位水漏线、含暗室增加费 3.投标人综合考虑施工过程中所有涉及的深化设计工作，其设计费及实体增加或减少的所有费用均已包含在投标报价中，招标人不再额外补偿，深化设计成果需符合满足招标人、设计单位及相关规范要求。 4.其他:综合考虑完成该工艺的所有施工内容，未尽事宜参照图纸、招标文件及国家规范的相关要求完成此项目 |  | 支 | 3
本页小计
分部分项工程项目清单计价表
工程名称：地下室-智能化工程 |  |  |  | 标段： |  |  | 第 34 页 共 46 页
序号 | 项目编码 | 项目名称 | 项目特征描述 |  | 计量 单位 | 工程量 |  | 金额（元）
[8 empty] | 综合单价 | 合价
76 | 030503005008 | 二氧化碳探测器 | 1.名称:二氧化碳探测器 2.技术要求:详见设计图纸、含暗室增加费 3.投标人综合考虑施工过程中所有涉及的深化设计工作，其设计费及实体增加或减少的所有费用均已包含在投标报价中，招标人不再额外补偿，深化设计成果需符合满足招标人、设计单位及相关规范要求。 4.其他:综合考虑完成该工艺的所有施工内容，未尽事宜参照图纸、招标文件及国家规范的相关要求完成此项目 |  | 支 | 1
77 | 030412006015 | 接线盒 | 1.名称:接线盒 2.材质:镀锌铁盒 3.规格:86mm×86mm 4.安装形式:暗装、含暗室增加费 5.投标人综合考虑施工过程中所有涉及的深化设计工作，其设计费及实体增加或减少的所有费用均已包含在投标报价中，招标人不再额外补偿，深化设计成果需符合满足招标人、设计单位及相关规范要求。 6.其他:综合考虑完成该工艺的所有施工内容，未尽事宜参照图纸、招标文件及国家规范的相关要求完成此项目 |  | 个 | 78
DDC控制器及控制柜
本页小计
分部分项工程项目清单计价表
工程名称：地下室-智能化工程 |  |  |  | 标段： |  |  | 第 35 页 共 46 页
序号 | 项目编码 | 项目名称 | 项目特征描述 |  | 计量 单位 | 工程量 |  | 金额（元）
[8 empty] | 综合单价 | 合价
78 | 030503003001 | DDC控制柜 | 1.名称:DDC控制柜 2.点位:51DI+3DO+0AI+0AO、0DI+0DO+4AI+0AO 3.技术要求:含BACnet高级可编程数字控制器、BACnet I/O扩展模块等，含DDC箱体、电源、变压器、快融保险丝、接线排子、继电器底座及单元、及内部接线等控制附件、含暗室增加费 4.投标人综合考虑施工过程中所有涉及的深化设计工作，其设计费及实体增加或减少的所有费用均已包含在投标报价中，招标人不再额外补偿，深化设计成果需符合满足招标人、设计单位及相关规范要求。 5.其他:综合考虑完成该工艺的所有施工内容，未尽事宜参照图纸、招标文件及国家规范的相关要求完成此项目 |  | 台 | 1
79 | 030503003002 | DDC控制柜 | 1.名称:DDC控制柜 2.点位:21DI+3DO+0AI+0AO、0DI+0DO+2AI+0AO 3.技术要求:含BACnet高级可编程数字控制器、BACnet I/O扩展模块等，含DDC箱体、电源、变压器、快融保险丝、接线排子、继电器底座及单元、及内部接线等控制附件、含暗室增加费 4.投标人综合考虑施工过程中所有涉及的深化设计工作，其设计费及实体增加或减少的所有费用均已包含在投标报价中，招标人不再额外补偿，深化设计成果需符合满足招标人、设计单位及相关规范要求。 5.其他:综合考虑完成该工艺的所有施工内容，未尽事宜参照图纸、招标文件及国家规范的相关要求完成此项目 |  | 台 | 1
本页小计
分部分项工程项目清单计价表
工程名称：地下室-智能化工程 |  |  |  | 标段： |  |  | 第 36 页 共 46 页
序号 | 项目编码 | 项目名称 | 项目特征描述 |  | 计量 单位 | 工程量 |  | 金额（元）
[8 empty] | 综合单价 | 合价
80 | 030503003003 | DDC控制柜 | 1.名称:DDC控制柜 2.点位:33DI+5DO+0AI+0AO、0DI+0DO+2AI+0AO 3.技术要求:含BACnet高级可编程数字控制器、BACnet I/O扩展模块等，含DDC箱体、电源、变压器、快融保险丝、接线排子、继电器底座及单元、及内部接线等控制附件、含暗室增加费 4.投标人综合考虑施工过程中所有涉及的深化设计工作，其设计费及实体增加或减少的所有费用均已包含在投标报价中，招标人不再额外补偿，深化设计成果需符合满足招标人、设计单位及相关规范要求。 5.其他:综合考虑完成该工艺的所有施工内容，未尽事宜参照图纸、招标文件及国家规范的相关要求完成此项目 |  | 台 | 1
81 | 030503003004 | DDC控制柜 | 1.名称:DDC控制柜 2.点位:55DI+11DO+8AI+4AO、0DI+0DO+2AI+0AO 3.技术要求:含BACnet高级可编程数字控制器、BACnet I/O扩展模块等，含DDC箱体、电源、变压器、快融保险丝、接线排子、继电器底座及单元、及内部接线等控制附件、含暗室增加费 4.投标人综合考虑施工过程中所有涉及的深化设计工作，其设计费及实体增加或减少的所有费用均已包含在投标报价中，招标人不再额外补偿，深化设计成果需符合满足招标人、设计单位及相关规范要求。 5.其他:综合考虑完成该工艺的所有施工内容，未尽事宜参照图纸、招标文件及国家规范的相关要求完成此项目 |  | 台 | 1
本页小计
分部分项工程项目清单计价表
工程名称：地下室-智能化工程 |  |  |  | 标段： |  |  | 第 37 页 共 46 页
序号 | 项目编码 | 项目名称 | 项目特征描述 |  | 计量 单位 | 工程量 |  | 金额（元）
[8 empty] | 综合单价 | 合价
82 | 030503003005 | DDC控制柜 | 1.名称:DDC控制柜 2.点位:51DI+5DO+0AI+0AO、21DI+6DO+6AI+3AO 3.技术要求:含BACnet高级可编程数字控制器、BACnet I/O扩展模块等，含DDC箱体、电源、变压器、快融保险丝、接线排子、继电器底座及单元、及内部接线等控制附件、含暗室增加费 4.投标人综合考虑施工过程中所有涉及的深化设计工作，其设计费及实体增加或减少的所有费用均已包含在投标报价中，招标人不再额外补偿，深化设计成果需符合满足招标人、设计单位及相关规范要求。 5.其他:综合考虑完成该工艺的所有施工内容，未尽事宜参照图纸、招标文件及国家规范的相关要求完成此项目 |  | 台 | 1
83 | 030503003006 | DDC控制柜 | 1.名称:DDC控制柜 2.点位:33DI+1DO+0AI+0AO、0DI+0DO+3AI+0AO 3.技术要求:含BACnet高级可编程数字控制器、BACnet I/O扩展模块等，含DDC箱体、电源、变压器、快融保险丝、接线排子、继电器底座及单元、及内部接线等控制附件、含暗室增加费 4.投标人综合考虑施工过程中所有涉及的深化设计工作，其设计费及实体增加或减少的所有费用均已包含在投标报价中，招标人不再额外补偿，深化设计成果需符合满足招标人、设计单位及相关规范要求。 5.其他:综合考虑完成该工艺的所有施工内容，未尽事宜参照图纸、招标文件及国家规范的相关要求完成此项目 |  | 台 | 1
本页小计
分部分项工程项目清单计价表
工程名称：地下室-智能化工程 |  |  |  | 标段： |  |  | 第 38 页 共 46 页
序号 | 项目编码 | 项目名称 | 项目特征描述 |  | 计量 单位 | 工程量 |  | 金额（元）
[8 empty] | 综合单价 | 合价
84 | 030503003007 | DDC控制柜 | 1.名称:DDC控制柜 2.点位:30DI+2DO+0AI+0AO、0DI+0DO+2AI+0AO 3.技术要求:含BACnet高级可编程数字控制器、BACnet I/O扩展模块等，含DDC箱体、电源、变压器、快融保险丝、接线排子、继电器底座及单元、及内部接线等控制附件、含暗室增加费 4.投标人综合考虑施工过程中所有涉及的深化设计工作，其设计费及实体增加或减少的所有费用均已包含在投标报价中，招标人不再额外补偿，深化设计成果需符合满足招标人、设计单位及相关规范要求。 5.其他:综合考虑完成该工艺的所有施工内容，未尽事宜参照图纸、招标文件及国家规范的相关要求完成此项目 |  | 台 | 1
85 | 030503003008 | DDC控制柜 | 1.名称:DDC控制柜 2.点位:21DI+1DO+0AI+0AO、0DI+0DO+1AI+0AO 3.技术要求:含BACnet高级可编程数字控制器、BACnet I/O扩展模块等，含DDC箱体、电源、变压器、快融保险丝、接线排子、继电器底座及单元、及内部接线等控制附件、含暗室增加费 4.投标人综合考虑施工过程中所有涉及的深化设计工作，其设计费及实体增加或减少的所有费用均已包含在投标报价中，招标人不再额外补偿，深化设计成果需符合满足招标人、设计单位及相关规范要求。 5.其他:综合考虑完成该工艺的所有施工内容，未尽事宜参照图纸、招标文件及国家规范的相关要求完成此项目 |  | 台 | 1
本页小计
分部分项工程项目清单计价表
工程名称：地下室-智能化工程 |  |  |  | 标段： |  |  | 第 39 页 共 46 页
序号 | 项目编码 | 项目名称 | 项目特征描述 |  | 计量 单位 | 工程量 |  | 金额（元）
[8 empty] | 综合单价 | 合价
86 | 030503003009 | DDC控制柜 | 1.名称:DDC控制柜 2.点位:66DI+4DO+0AI+0AO、0DI+0DO+4AI+0AO 3.技术要求:含BACnet高级可编程数字控制器、BACnet I/O扩展模块等，含DDC箱体、电源、变压器、快融保险丝、接线排子、继电器底座及单元、及内部接线等控制附件、含暗室增加费 4.投标人综合考虑施工过程中所有涉及的深化设计工作，其设计费及实体增加或减少的所有费用均已包含在投标报价中，招标人不再额外补偿，深化设计成果需符合满足招标人、设计单位及相关规范要求。 5.其他:综合考虑完成该工艺的所有施工内容，未尽事宜参照图纸、招标文件及国家规范的相关要求完成此项目 |  | 台 | 1
87 | 030503003010 | DDC控制柜 | 1.名称:DDC控制柜 2.点位:21DI+1DO+0AI+0AO、0DI+0DO+2AI+0AO 3.技术要求:含BACnet高级可编程数字控制器、BACnet I/O扩展模块等，含DDC箱体、电源、变压器、快融保险丝、接线排子、继电器底座及单元、及内部接线等控制附件、含暗室增加费 4.投标人综合考虑施工过程中所有涉及的深化设计工作，其设计费及实体增加或减少的所有费用均已包含在投标报价中，招标人不再额外补偿，深化设计成果需符合满足招标人、设计单位及相关规范要求。 5.其他:综合考虑完成该工艺的所有施工内容，未尽事宜参照图纸、招标文件及国家规范的相关要求完成此项目 |  | 台 | 1
本页小计
分部分项工程项目清单计价表
工程名称：地下室-智能化工程 |  |  |  | 标段： |  |  | 第 40 页 共 46 页
序号 | 项目编码 | 项目名称 | 项目特征描述 |  | 计量 单位 | 工程量 |  | 金额（元）
[8 empty] | 综合单价 | 合价
88 | 030503003011 | DDC控制柜 | 1.名称:DDC控制柜 2.点位:33DI+3DO+0AI+0AO、0DI+0DO+2AI+0AO 3.技术要求:含BACnet高级可编程数字控制器、BACnet I/O扩展模块等，含DDC箱体、电源、变压器、快融保险丝、接线排子、继电器底座及单元、及内部接线等控制附件、含暗室增加费 4.投标人综合考虑施工过程中所有涉及的深化设计工作，其设计费及实体增加或减少的所有费用均已包含在投标报价中，招标人不再额外补偿，深化设计成果需符合满足招标人、设计单位及相关规范要求。 5.其他:综合考虑完成该工艺的所有施工内容，未尽事宜参照图纸、招标文件及国家规范的相关要求完成此项目 |  | 台 | 1
89 | 030503003012 | DDC控制柜 | 1.名称:DDC控制柜 2.点位:42DI+4DO+0AI+0AO、0DI+0DO+3AI+0AO 3.技术要求:含BACnet高级可编程数字控制器、BACnet I/O扩展模块等，含DDC箱体、电源、变压器、快融保险丝、接线排子、继电器底座及单元、及内部接线等控制附件、含暗室增加费 4.投标人综合考虑施工过程中所有涉及的深化设计工作，其设计费及实体增加或减少的所有费用均已包含在投标报价中，招标人不再额外补偿，深化设计成果需符合满足招标人、设计单位及相关规范要求。 5.其他:综合考虑完成该工艺的所有施工内容，未尽事宜参照图纸、招标文件及国家规范的相关要求完成此项目 |  | 台 | 1
本页小计
分部分项工程项目清单计价表
工程名称：地下室-智能化工程 |  |  |  | 标段： |  |  | 第 41 页 共 46 页
序号 | 项目编码 | 项目名称 | 项目特征描述 |  | 计量 单位 | 工程量 |  | 金额（元）
[8 empty] | 综合单价 | 合价
90 | 030503003013 | DDC控制柜 | 1.名称:DDC控制柜 2.点位:102DI+8DO+0AI+0AO、0DI+0DO+1AI+0AO 3.技术要求:含BACnet高级可编程数字控制器、BACnet I/O扩展模块等，含DDC箱体、电源、变压器、快融保险丝、接线排子、继电器底座及单元、及内部接线等控制附件、含暗室增加费 4.投标人综合考虑施工过程中所有涉及的深化设计工作，其设计费及实体增加或减少的所有费用均已包含在投标报价中，招标人不再额外补偿，深化设计成果需符合满足招标人、设计单位及相关规范要求。 5.其他:综合考虑完成该工艺的所有施工内容，未尽事宜参照图纸、招标文件及国家规范的相关要求完成此项目 |  | 台 | 1
传输管线等
91 | 030502003003 | 六类非屏蔽双绞线(线缆阻燃等级B1级) | 1.名称:六类非屏蔽双绞线(线缆阻燃等级B1级) 2.技术要求:UTP6、其它详见设计图纸 3.配线形式:穿管、槽敷设 4.其他详见设计图纸及规范要求、含暗室增加费 5.投标人综合考虑施工过程中所有涉及的深化设计工作，其设计费及实体增加或减少的所有费用均已包含在投标报价中，招标人不再额外补偿，深化设计成果需符合满足招标人、设计单位及相关规范要求。 6.其他:综合考虑完成该工艺的所有施工内容，未尽事宜参照图纸、招标文件及国家规范的相关要求完成此项目 |  | m | 708.1
本页小计
分部分项工程项目清单计价表
工程名称：地下室-智能化工程 |  |  |  | 标段： |  |  | 第 42 页 共 46 页
序号 | 项目编码 | 项目名称 | 项目特征描述 |  | 计量 单位 | 工程量 |  | 金额（元）
[8 empty] | 综合单价 | 合价
92 | 030412004036 | 配线 | 1.名称:配线 2.规格型号:WDZB1-RVV-6×1.0mm2 3.材质:铜芯 4.敷设形式:综合考虑、含暗室增加费 5.投标人综合考虑施工过程中所有涉及的深化设计工作，其设计费及实体增加或减少的所有费用均已包含在投标报价中，招标人不再额外补偿，深化设计成果需符合满足招标人、设计单位及相关规范要求。 6.其他:综合考虑完成该工艺的所有施工内容，未尽事宜参照图纸、招标文件及国家规范的相关要求完成此项目 |  | m | 15615.93
93 | 030412004037 | 配线 | 1.名称:配线 2.规格型号:WDZB1-RVV-3×2.5mm2 3.材质:铜芯 4.敷设形式:综合考虑、含暗室增加费 5.投标人综合考虑施工过程中所有涉及的深化设计工作，其设计费及实体增加或减少的所有费用均已包含在投标报价中，招标人不再额外补偿，深化设计成果需符合满足招标人、设计单位及相关规范要求。 6.其他:综合考虑完成该工艺的所有施工内容，未尽事宜参照图纸、招标文件及国家规范的相关要求完成此项目 |  | m | 100
94 | 030412004038 | 配线 | 1.名称:配线 2.规格型号:WDUZB1-RVV-2×1.0mm2 3.材质:铜芯 4.敷设形式:综合考虑、含暗室增加费 5.投标人综合考虑施工过程中所有涉及的深化设计工作，其设计费及实体增加或减少的所有费用均已包含在投标报价中，招标人不再额外补偿，深化设计成果需符合满足招标人、设计单位及相关规范要求。 6.其他:综合考虑完成该工艺的所有施工内容，未尽事宜参照图纸、招标文件及国家规范的相关要求完成此项目 |  | m | 1728.53
本页小计
分部分项工程项目清单计价表
工程名称：地下室-智能化工程 |  |  |  | 标段： |  |  | 第 43 页 共 46 页
序号 | 项目编码 | 项目名称 | 项目特征描述 |  | 计量 单位 | 工程量 |  | 金额（元）
[8 empty] | 综合单价 | 合价
95 | 030412004039 | 配线 | 1.名称:配线 2.规格型号:WDZB1-RVVP-4×1.0mm2 3.材质:铜芯 4.敷设形式:综合考虑、含暗室增加费 5.投标人综合考虑施工过程中所有涉及的深化设计工作，其设计费及实体增加或减少的所有费用均已包含在投标报价中，招标人不再额外补偿，深化设计成果需符合满足招标人、设计单位及相关规范要求。 6.其他:综合考虑完成该工艺的所有施工内容，未尽事宜参照图纸、招标文件及国家规范的相关要求完成此项目 |  | m | 992.21
96 | 030412004040 | 配线 | 1.名称:配线 2.规格型号:WDZB1-RVV-4×1.0mm2 3.材质:铜芯 4.敷设形式:综合考虑、含暗室增加费 5.投标人综合考虑施工过程中所有涉及的深化设计工作，其设计费及实体增加或减少的所有费用均已包含在投标报价中，招标人不再额外补偿，深化设计成果需符合满足招标人、设计单位及相关规范要求。 6.其他:综合考虑完成该工艺的所有施工内容，未尽事宜参照图纸、招标文件及国家规范的相关要求完成此项目 |  | m | 50.14
97 | 030412001032 | 配管 | 1.名称:配管 2.材质:镀锌电线管 3.规格:JDG20mm 4.配置形式:综合考虑、含暗室增加费 5.投标人综合考虑施工过程中所有涉及的深化设计工作，其设计费及实体增加或减少的所有费用均已包含在投标报价中，招标人不再额外补偿，深化设计成果需符合满足招标人、设计单位及相关规范要求。 6.其他:综合考虑完成该工艺的所有施工内容，未尽事宜参照图纸、招标文件及国家规范的相关要求完成此项目 |  | m | 1119.23
本页小计
分部分项工程项目清单计价表
工程名称：地下室-智能化工程 |  |  |  | 标段： |  |  | 第 44 页 共 46 页
序号 | 项目编码 | 项目名称 | 项目特征描述 |  | 计量 单位 | 工程量 |  | 金额（元）
[8 empty] | 综合单价 | 合价
98 | 030412001033 | 配管 | 1.名称:配管 2.材质:镀锌电线管 3.规格:JDG25mm 4.配置形式:综合考虑、含暗室增加费 5.投标人综合考虑施工过程中所有涉及的深化设计工作，其设计费及实体增加或减少的所有费用均已包含在投标报价中，招标人不再额外补偿，深化设计成果需符合满足招标人、设计单位及相关规范要求。 6.其他:综合考虑完成该工艺的所有施工内容，未尽事宜参照图纸、招标文件及国家规范的相关要求完成此项目 |  | m | 1312.28
99 | 031301001006 | 凿压槽 | 1.名称:凿(压)槽及恢复 2.规格:宽70×深70mm 3.类型:砖墙 4.填充(恢复)方式:水泥砂浆恢复、含暗室增加费 5.投标人综合考虑施工过程中所有涉及的深化设计工作，其设计费及实体增加或减少的所有费用均已包含在投标报价中，招标人不再额外补偿，深化设计成果需符合满足招标人、设计单位及相关规范要求。 6.其他:综合考虑完成该工艺的所有施工内容，未尽事宜参照图纸、招标文件及国家规范的相关要求完成此项目 |  | m | 500
建筑能效监管系统
接入层
本页小计
分部分项工程项目清单计价表
工程名称：地下室-智能化工程 |  |  |  | 标段： |  |  | 第 45 页 共 46 页
序号 | 项目编码 | 项目名称 | 项目特征描述 |  | 计量 单位 | 工程量 |  | 金额（元）
[8 empty] | 综合单价 | 合价
100 | 080504004001 | 智控网关 | 1.名称:智控网关 2.技术要求:产品是BACnet Modbus通用协议智控网关,可以实现Modbus与 BACnet协议数据双向转换,即可将Modbus设备集成到BACnet网络,也可以将BACnet设备集成到Modbus网络,支持协议程序包括Modbus RTU/TCP ,BACnet MSTP/IP等。供电电源: DC12V/24V,AC24V;处理器:freescale i.MX 6UL-2 CPU,ARM Cortex A7内核,主频高达528MHZ,主频528MHz,带NEON协处理器,FPU(浮点运算单元);程序存储4GB EMMC flash;数据存储: 单颗DDR3 SDRAM,标配容量为512MB。以太网通信:规格 1路10M-100M Ethernet,标准RJ45接口;支持协议BACnet IP、Modbus TCP。RS-485总线通信:总线数量: 2路RS485总线通信,Modbus RTU端口支持32个Modbus Slaver设备,BACnet MSTP端口支持32个MSTP设备;支持协议:BACnetmstp、Modbus rtu, ModbusAscii,mbus CJ188, DLT645等等;点位容量1000点;其它详见设计图纸、含暗室增加费 3.投标人综合考虑施工过程中所有涉及的深化设计工作，其设计费及实体增加或减少的所有费用均已包含在投标报价中，招标人不再额外补偿，深化设计成果需符合满足招标人、设计单位及相关规范要求。 4.其他:综合考虑完成该工艺的所有施工内容，未尽事宜参照图纸、招标文件及国家规范的相关要求完成此项目 |  | 套 | 2
传输部分
本页小计
分部分项工程项目清单计价表
工程名称：地下室-智能化工程 |  |  |  | 标段： |  |  | 第 46 页 共 46 页
序号 | 项目编码 | 项目名称 | 项目特征描述 |  | 计量 单位 | 工程量 |  | 金额（元）
[8 empty] | 综合单价 | 合价
101 | 030412004041 | 配线 | 1.名称:配线 2.规格型号:WDZB1-RVVP-4×1.0mm2 3.材质:铜芯 4.敷设形式:综合考虑、含暗室增加费 5.投标人综合考虑施工过程中所有涉及的深化设计工作，其设计费及实体增加或减少的所有费用均已包含在投标报价中，招标人不再额外补偿，深化设计成果需符合满足招标人、设计单位及相关规范要求。 6.其他:综合考虑完成该工艺的所有施工内容，未尽事宜参照图纸、招标文件及国家规范的相关要求完成此项目 |  | m | 796.41
102 | 030412001034 | 配管 JDG20mm | 1.名称:配管 2.材质:镀锌电线管 3.规格:JDG20mm 4.配置形式:综合考虑、含暗室增加费 5.投标人综合考虑施工过程中所有涉及的深化设计工作，其设计费及实体增加或减少的所有费用均已包含在投标报价中，招标人不再额外补偿，深化设计成果需符合满足招标人、设计单位及相关规范要求。 6.其他:综合考虑完成该工艺的所有施工内容，未尽事宜参照图纸、招标文件及国家规范的相关要求完成此项目 |  | m | 236.88
专项措施
103 | 031401001007 | 脚手架搭拆 | 1.名称：脚手架搭拆 |  | 项 | 1
本页小计
合 计

## E.2.1 分部分项工程项目清单计价表【地下室--抗震支架】
分部分项工程项目清单计价表
工程名称：地下室--抗震支架 |  |  |  | 标段： |  |  | 第 1 页 共 67 页
序号 | 项目编码 | 项目名称 | 项目特征描述 |  | 计量 单位 | 工程量 |  | 金额（元）
[8 empty] | 综合单价 | 合价
空调水管抗震支架
1 | 031301004001 | 空调水管抗震支架 KZS-DN100-T | 1.名称:空调水管抗震支架 2.规格:KZS-DN100-T 3.含暗室增加费 4.投标人综合考虑施工过程中所有涉及的深化设计工作，其设计费及实体增加或减少的所有费用均已包含在投标报价中，招标人不再额外补偿，深化设计成果需符合满足招标人、设计单位及相关规范要求 5.其他:综合考虑完成该工艺的所有施工内容，未尽事宜参照图纸、招标文件及国家规范的相关要求完成此项目 |  | 套 | 1
2 | 031301004002 | 空调水管抗震支架 KZS-DN100-T | 1.名称:空调水管抗震支架 2.规格:KZS-DN100-T 3.含暗室增加费 4.投标人综合考虑施工过程中所有涉及的深化设计工作，其设计费及实体增加或减少的所有费用均已包含在投标报价中，招标人不再额外补偿，深化设计成果需符合满足招标人、设计单位及相关规范要求 5.其他:综合考虑完成该工艺的所有施工内容，未尽事宜参照图纸、招标文件及国家规范的相关要求完成此项目 |  | 套 | 1
3 | 031301004003 | 空调水管抗震支架 KZS-DN250-T | 1.名称:空调水管抗震支架 2.规格:KZS-DN250-T 3.含暗室增加费 4.投标人综合考虑施工过程中所有涉及的深化设计工作，其设计费及实体增加或减少的所有费用均已包含在投标报价中，招标人不再额外补偿，深化设计成果需符合满足招标人、设计单位及相关规范要求 5.其他:综合考虑完成该工艺的所有施工内容，未尽事宜参照图纸、招标文件及国家规范的相关要求完成此项目 |  | 套 | 3
本页小计
分部分项工程项目清单计价表
工程名称：地下室--抗震支架 |  |  |  | 标段： |  |  | 第 2 页 共 67 页
序号 | 项目编码 | 项目名称 | 项目特征描述 |  | 计量 单位 | 工程量 |  | 金额（元）
[8 empty] | 综合单价 | 合价
4 | 031301004004 | 空调水管抗震支架 KZS-DN250-TL | 1.名称:空调水管抗震支架 2.规格:KZS-DN250-TL 3.含暗室增加费 4.投标人综合考虑施工过程中所有涉及的深化设计工作，其设计费及实体增加或减少的所有费用均已包含在投标报价中，招标人不再额外补偿，深化设计成果需符合满足招标人、设计单位及相关规范要求 5.其他:综合考虑完成该工艺的所有施工内容，未尽事宜参照图纸、招标文件及国家规范的相关要求完成此项目 |  | 套 | 2
5 | 031301004005 | 空调水管抗震支架 KZS-DN450-T | 1.名称:空调水管抗震支架 2.规格:KZS-DN450-T 3.含暗室增加费 4.投标人综合考虑施工过程中所有涉及的深化设计工作，其设计费及实体增加或减少的所有费用均已包含在投标报价中，招标人不再额外补偿，深化设计成果需符合满足招标人、设计单位及相关规范要求 5.其他:综合考虑完成该工艺的所有施工内容，未尽事宜参照图纸、招标文件及国家规范的相关要求完成此项目 |  | 套 | 3
6 | 031301004006 | 空调水管抗震支架 KZS-DN450-TL | 1.名称:空调水管抗震支架 2.规格:KZS-DN450-TL 3.含暗室增加费 4.投标人综合考虑施工过程中所有涉及的深化设计工作，其设计费及实体增加或减少的所有费用均已包含在投标报价中，招标人不再额外补偿，深化设计成果需符合满足招标人、设计单位及相关规范要求 5.其他:综合考虑完成该工艺的所有施工内容，未尽事宜参照图纸、招标文件及国家规范的相关要求完成此项目 |  | 套 | 2
本页小计
分部分项工程项目清单计价表
工程名称：地下室--抗震支架 |  |  |  | 标段： |  |  | 第 3 页 共 67 页
序号 | 项目编码 | 项目名称 | 项目特征描述 |  | 计量 单位 | 工程量 |  | 金额（元）
[8 empty] | 综合单价 | 合价
7 | 031301004007 | 空调水管抗震支架 KZS-DN600-T | 1.名称:空调水管抗震支架 2.规格:KZS-DN600-T 3.含暗室增加费 4.投标人综合考虑施工过程中所有涉及的深化设计工作，其设计费及实体增加或减少的所有费用均已包含在投标报价中，招标人不再额外补偿，深化设计成果需符合满足招标人、设计单位及相关规范要求 5.其他:综合考虑完成该工艺的所有施工内容，未尽事宜参照图纸、招标文件及国家规范的相关要求完成此项目 |  | 套 | 7
8 | 031301004008 | 空调水管抗震支架 KZS-DN600-TL | 1.名称:空调水管抗震支架 2.规格:KZS-DN600-TL 3.含暗室增加费 4.投标人综合考虑施工过程中所有涉及的深化设计工作，其设计费及实体增加或减少的所有费用均已包含在投标报价中，招标人不再额外补偿，深化设计成果需符合满足招标人、设计单位及相关规范要求 5.其他:综合考虑完成该工艺的所有施工内容，未尽事宜参照图纸、招标文件及国家规范的相关要求完成此项目 |  | 套 | 4
9 | 031301004009 | 空调水管抗震支架 KZS-DN65×2-T | 1.名称:空调水管抗震支架 2.规格:KZS-DN65×2-T 3.含暗室增加费 4.投标人综合考虑施工过程中所有涉及的深化设计工作，其设计费及实体增加或减少的所有费用均已包含在投标报价中，招标人不再额外补偿，深化设计成果需符合满足招标人、设计单位及相关规范要求 5.其他:综合考虑完成该工艺的所有施工内容，未尽事宜参照图纸、招标文件及国家规范的相关要求完成此项目 |  | 套 | 8
本页小计
分部分项工程项目清单计价表
工程名称：地下室--抗震支架 |  |  |  | 标段： |  |  | 第 4 页 共 67 页
序号 | 项目编码 | 项目名称 | 项目特征描述 |  | 计量 单位 | 工程量 |  | 金额（元）
[8 empty] | 综合单价 | 合价
10 | 031301004010 | 空调水管抗震支架 KZS-DN65×2-TL | 1.名称:空调水管抗震支架 2.规格:KZS-DN65×2-TL 3.含暗室增加费 4.投标人综合考虑施工过程中所有涉及的深化设计工作，其设计费及实体增加或减少的所有费用均已包含在投标报价中，招标人不再额外补偿，深化设计成果需符合满足招标人、设计单位及相关规范要求 5.其他:综合考虑完成该工艺的所有施工内容，未尽事宜参照图纸、招标文件及国家规范的相关要求完成此项目 |  | 套 | 13
11 | 031301004011 | 空调水管抗震支架 KZS-DN80×2-T | 1.名称:空调水管抗震支架 2.规格:KZS-DN80×2-T 3.含暗室增加费 4.投标人综合考虑施工过程中所有涉及的深化设计工作，其设计费及实体增加或减少的所有费用均已包含在投标报价中，招标人不再额外补偿，深化设计成果需符合满足招标人、设计单位及相关规范要求 5.其他:综合考虑完成该工艺的所有施工内容，未尽事宜参照图纸、招标文件及国家规范的相关要求完成此项目 |  | 套 | 6
12 | 031301004012 | 空调水管抗震支架 KZS-DN80×2-TL | 1.名称:空调水管抗震支架 2.规格:KZS-DN80×2-TL 3.含暗室增加费 4.投标人综合考虑施工过程中所有涉及的深化设计工作，其设计费及实体增加或减少的所有费用均已包含在投标报价中，招标人不再额外补偿，深化设计成果需符合满足招标人、设计单位及相关规范要求 5.其他:综合考虑完成该工艺的所有施工内容，未尽事宜参照图纸、招标文件及国家规范的相关要求完成此项目 |  | 套 | 9
本页小计
分部分项工程项目清单计价表
工程名称：地下室--抗震支架 |  |  |  | 标段： |  |  | 第 5 页 共 67 页
序号 | 项目编码 | 项目名称 | 项目特征描述 |  | 计量 单位 | 工程量 |  | 金额（元）
[8 empty] | 综合单价 | 合价
13 | 031301004013 | 空调水管抗震支架 KZS-DN125×2-T | 1.名称:空调水管抗震支架 2.规格:KZS-DN125×2-T 3.含暗室增加费 4.投标人综合考虑施工过程中所有涉及的深化设计工作，其设计费及实体增加或减少的所有费用均已包含在投标报价中，招标人不再额外补偿，深化设计成果需符合满足招标人、设计单位及相关规范要求 5.其他:综合考虑完成该工艺的所有施工内容，未尽事宜参照图纸、招标文件及国家规范的相关要求完成此项目 |  | 套 | 4
14 | 031301004014 | 空调水管抗震支架 KZS-DN125×2-TL | 1.名称:空调水管抗震支架 2.规格:KZS-DN125×2-TL 3.含暗室增加费 4.投标人综合考虑施工过程中所有涉及的深化设计工作，其设计费及实体增加或减少的所有费用均已包含在投标报价中，招标人不再额外补偿，深化设计成果需符合满足招标人、设计单位及相关规范要求 5.其他:综合考虑完成该工艺的所有施工内容，未尽事宜参照图纸、招标文件及国家规范的相关要求完成此项目 |  | 套 | 8
15 | 031301004015 | 空调水管抗震支架 KZS-DN150×2-T | 1.名称:空调水管抗震支架 2.规格:KZS-DN150×2-T 3.含暗室增加费 4.投标人综合考虑施工过程中所有涉及的深化设计工作，其设计费及实体增加或减少的所有费用均已包含在投标报价中，招标人不再额外补偿，深化设计成果需符合满足招标人、设计单位及相关规范要求 5.其他:综合考虑完成该工艺的所有施工内容，未尽事宜参照图纸、招标文件及国家规范的相关要求完成此项目 |  | 套 | 2
本页小计
分部分项工程项目清单计价表
工程名称：地下室--抗震支架 |  |  |  | 标段： |  |  | 第 6 页 共 67 页
序号 | 项目编码 | 项目名称 | 项目特征描述 |  | 计量 单位 | 工程量 |  | 金额（元）
[8 empty] | 综合单价 | 合价
16 | 031301004016 | 空调水管抗震支架 KZS-DN150×2-TL | 1.名称:空调水管抗震支架 2.规格:KZS-DN150×2-TL 3.含暗室增加费 4.投标人综合考虑施工过程中所有涉及的深化设计工作，其设计费及实体增加或减少的所有费用均已包含在投标报价中，招标人不再额外补偿，深化设计成果需符合满足招标人、设计单位及相关规范要求 5.其他:综合考虑完成该工艺的所有施工内容，未尽事宜参照图纸、招标文件及国家规范的相关要求完成此项目 |  | 套 | 4
17 | 031301004017 | 空调水管抗震支架 KZS-DN250×2-T | 1.名称:空调水管抗震支架 2.规格:KZS-DN250×2-T 3.含暗室增加费 4.投标人综合考虑施工过程中所有涉及的深化设计工作，其设计费及实体增加或减少的所有费用均已包含在投标报价中，招标人不再额外补偿，深化设计成果需符合满足招标人、设计单位及相关规范要求 5.其他:综合考虑完成该工艺的所有施工内容，未尽事宜参照图纸、招标文件及国家规范的相关要求完成此项目 |  | 套 | 12
18 | 031301004018 | 空调水管抗震支架 KZS-DN250×2-TL | 1.名称:空调水管抗震支架 2.规格:KZS-DN250×2-TL 3.含暗室增加费 4.投标人综合考虑施工过程中所有涉及的深化设计工作，其设计费及实体增加或减少的所有费用均已包含在投标报价中，招标人不再额外补偿，深化设计成果需符合满足招标人、设计单位及相关规范要求 5.其他:综合考虑完成该工艺的所有施工内容，未尽事宜参照图纸、招标文件及国家规范的相关要求完成此项目 |  | 套 | 16
本页小计
分部分项工程项目清单计价表
工程名称：地下室--抗震支架 |  |  |  | 标段： |  |  | 第 7 页 共 67 页
序号 | 项目编码 | 项目名称 | 项目特征描述 |  | 计量 单位 | 工程量 |  | 金额（元）
[8 empty] | 综合单价 | 合价
19 | 031301004019 | 空调水管抗震支架 KZS-DN300×2-T | 1.名称:空调水管抗震支架 2.规格:KZS-DN300×2-T 3.含暗室增加费 4.投标人综合考虑施工过程中所有涉及的深化设计工作，其设计费及实体增加或减少的所有费用均已包含在投标报价中，招标人不再额外补偿，深化设计成果需符合满足招标人、设计单位及相关规范要求 5.其他:综合考虑完成该工艺的所有施工内容，未尽事宜参照图纸、招标文件及国家规范的相关要求完成此项目 |  | 套 | 3
20 | 031301004020 | 空调水管抗震支架 KZS-DN300×2-TL | 1.名称:空调水管抗震支架 2.规格:KZS-DN300×2-TL 3.含暗室增加费 4.投标人综合考虑施工过程中所有涉及的深化设计工作，其设计费及实体增加或减少的所有费用均已包含在投标报价中，招标人不再额外补偿，深化设计成果需符合满足招标人、设计单位及相关规范要求 5.其他:综合考虑完成该工艺的所有施工内容，未尽事宜参照图纸、招标文件及国家规范的相关要求完成此项目 |  | 套 | 4
21 | 031301004021 | 空调水管抗震支架 KZS-DN100×1/DN600×1-T | 1.名称:空调水管抗震支架 2.规格:KZS-DN100×1/DN600×1-T 3.含暗室增加费 4.投标人综合考虑施工过程中所有涉及的深化设计工作，其设计费及实体增加或减少的所有费用均已包含在投标报价中，招标人不再额外补偿，深化设计成果需符合满足招标人、设计单位及相关规范要求 5.其他:综合考虑完成该工艺的所有施工内容，未尽事宜参照图纸、招标文件及国家规范的相关要求完成此项目 |  | 套 | 1
本页小计
分部分项工程项目清单计价表
工程名称：地下室--抗震支架 |  |  |  | 标段： |  |  | 第 8 页 共 67 页
序号 | 项目编码 | 项目名称 | 项目特征描述 |  | 计量 单位 | 工程量 |  | 金额（元）
[8 empty] | 综合单价 | 合价
22 | 031301004022 | 空调水管抗震支架 KZS-DN200×2/DN350×1-T | 1.名称:空调水管抗震支架 2.规格:KZS-DN200×2/DN350×1-T 3.含暗室增加费 4.投标人综合考虑施工过程中所有涉及的深化设计工作，其设计费及实体增加或减少的所有费用均已包含在投标报价中，招标人不再额外补偿，深化设计成果需符合满足招标人、设计单位及相关规范要求 5.其他:综合考虑完成该工艺的所有施工内容，未尽事宜参照图纸、招标文件及国家规范的相关要求完成此项目 |  | 套 | 1
23 | 031301004023 | 空调水管抗震支架 KZS-DN200×2/DN350×1-TL | 1.名称:空调水管抗震支架 2.规格:KZS-DN200×2/DN350×1-TL 3.含暗室增加费 4.投标人综合考虑施工过程中所有涉及的深化设计工作，其设计费及实体增加或减少的所有费用均已包含在投标报价中，招标人不再额外补偿，深化设计成果需符合满足招标人、设计单位及相关规范要求 5.其他:综合考虑完成该工艺的所有施工内容，未尽事宜参照图纸、招标文件及国家规范的相关要求完成此项目 |  | 套 | 1
24 | 031301004024 | 空调水管抗震支架 KZS-DN250×1/DN350×1-T | 1.名称:空调水管抗震支架 2.规格:KZS-DN250×1/DN350×1-T 3.含暗室增加费 4.投标人综合考虑施工过程中所有涉及的深化设计工作，其设计费及实体增加或减少的所有费用均已包含在投标报价中，招标人不再额外补偿，深化设计成果需符合满足招标人、设计单位及相关规范要求 5.其他:综合考虑完成该工艺的所有施工内容，未尽事宜参照图纸、招标文件及国家规范的相关要求完成此项目 |  | 套 | 2
本页小计
分部分项工程项目清单计价表
工程名称：地下室--抗震支架 |  |  |  | 标段： |  |  | 第 9 页 共 67 页
序号 | 项目编码 | 项目名称 | 项目特征描述 |  | 计量 单位 | 工程量 |  | 金额（元）
[8 empty] | 综合单价 | 合价
25 | 031301004025 | 空调水管抗震支架 KZS-DN250×1/DN350×1-TL | 1.名称:空调水管抗震支架 2.规格:KZS-DN250×1/DN350×1-TL 3.含暗室增加费 4.投标人综合考虑施工过程中所有涉及的深化设计工作，其设计费及实体增加或减少的所有费用均已包含在投标报价中，招标人不再额外补偿，深化设计成果需符合满足招标人、设计单位及相关规范要求 5.其他:综合考虑完成该工艺的所有施工内容，未尽事宜参照图纸、招标文件及国家规范的相关要求完成此项目 |  | 套 | 4
26 | 031301004026 | 空调水管抗震支架 KZS-DN250×1/DN600×2-TL | 1.名称:空调水管抗震支架 2.规格:KZS-DN250×1/DN600×2-TL 3.含暗室增加费 4.投标人综合考虑施工过程中所有涉及的深化设计工作，其设计费及实体增加或减少的所有费用均已包含在投标报价中，招标人不再额外补偿，深化设计成果需符合满足招标人、设计单位及相关规范要求 5.其他:综合考虑完成该工艺的所有施工内容，未尽事宜参照图纸、招标文件及国家规范的相关要求完成此项目 |  | 套 | 2
27 | 031301004027 | 空调水管抗震支架 KZS-DN250×3/DN350×2-T | 1.名称:空调水管抗震支架 2.规格:KZS-DN250×3/DN350×2-T 3.含暗室增加费 4.投标人综合考虑施工过程中所有涉及的深化设计工作，其设计费及实体增加或减少的所有费用均已包含在投标报价中，招标人不再额外补偿，深化设计成果需符合满足招标人、设计单位及相关规范要求 5.其他:综合考虑完成该工艺的所有施工内容，未尽事宜参照图纸、招标文件及国家规范的相关要求完成此项目 |  | 套 | 1
本页小计
分部分项工程项目清单计价表
工程名称：地下室--抗震支架 |  |  |  | 标段： |  |  | 第 10 页 共 67 页
序号 | 项目编码 | 项目名称 | 项目特征描述 |  | 计量 单位 | 工程量 |  | 金额（元）
[8 empty] | 综合单价 | 合价
28 | 031301004028 | 空调水管抗震支架 KZS-DN450×2/DN600×2-T | 1.名称:空调水管抗震支架 2.规格:KZS-DN450×2/DN600×2-T 3.含暗室增加费 4.投标人综合考虑施工过程中所有涉及的深化设计工作，其设计费及实体增加或减少的所有费用均已包含在投标报价中，招标人不再额外补偿，深化设计成果需符合满足招标人、设计单位及相关规范要求 5.其他:综合考虑完成该工艺的所有施工内容，未尽事宜参照图纸、招标文件及国家规范的相关要求完成此项目 |  | 套 | 1
29 | 031301004029 | 空调水管抗震支架 KZS-DN450×2/DN600×2-TL | 1.名称:空调水管抗震支架 2.规格:KZS-DN450×2/DN600×2-TL 3.含暗室增加费 4.投标人综合考虑施工过程中所有涉及的深化设计工作，其设计费及实体增加或减少的所有费用均已包含在投标报价中，招标人不再额外补偿，深化设计成果需符合满足招标人、设计单位及相关规范要求 5.其他:综合考虑完成该工艺的所有施工内容，未尽事宜参照图纸、招标文件及国家规范的相关要求完成此项目 |  | 套 | 1
30 | 031301004030 | 空调水管抗震支架 KZS-DN100×1/DN250×1/DN600×2-T | 1.名称:空调水管抗震支架 2.规格:KZS-DN100×1/DN250×1/DN600×2-T 3.含暗室增加费 4.投标人综合考虑施工过程中所有涉及的深化设计工作，其设计费及实体增加或减少的所有费用均已包含在投标报价中，招标人不再额外补偿，深化设计成果需符合满足招标人、设计单位及相关规范要求 5.其他:综合考虑完成该工艺的所有施工内容，未尽事宜参照图纸、招标文件及国家规范的相关要求完成此项目 |  | 套 | 1
本页小计
分部分项工程项目清单计价表
工程名称：地下室--抗震支架 |  |  |  | 标段： |  |  | 第 11 页 共 67 页
序号 | 项目编码 | 项目名称 | 项目特征描述 |  | 计量 单位 | 工程量 |  | 金额（元）
[8 empty] | 综合单价 | 合价
31 | 031301004031 | 空调水管抗震支架 KZS-DN100×1/DN250×1/DN600×2-TL | 1.名称:空调水管抗震支架 2.规格:KZS-DN100×1/DN250×1/DN600×2-TL 3.含暗室增加费 4.投标人综合考虑施工过程中所有涉及的深化设计工作，其设计费及实体增加或减少的所有费用均已包含在投标报价中，招标人不再额外补偿，深化设计成果需符合满足招标人、设计单位及相关规范要求 5.其他:综合考虑完成该工艺的所有施工内容，未尽事宜参照图纸、招标文件及国家规范的相关要求完成此项目 |  | 套 | 1
32 | 031301004032 | 空调水管抗震支架 KZS-DN100×1/DN250×4/DN600×2-T | 1.名称:空调水管抗震支架 2.规格:KZS-DN100×1/DN250×4/DN600×2-T 3.含暗室增加费 4.投标人综合考虑施工过程中所有涉及的深化设计工作，其设计费及实体增加或减少的所有费用均已包含在投标报价中，招标人不再额外补偿，深化设计成果需符合满足招标人、设计单位及相关规范要求 5.其他:综合考虑完成该工艺的所有施工内容，未尽事宜参照图纸、招标文件及国家规范的相关要求完成此项目 |  | 套 | 1
33 | 031301004033 | 空调水管抗震支架 KZS-DN100×1/DN250×4/DN600×2-TL | 1.名称:空调水管抗震支架 2.规格:KZS-DN100×1/DN250×4/DN600×2-TL 3.含暗室增加费 4.投标人综合考虑施工过程中所有涉及的深化设计工作，其设计费及实体增加或减少的所有费用均已包含在投标报价中，招标人不再额外补偿，深化设计成果需符合满足招标人、设计单位及相关规范要求 5.其他:综合考虑完成该工艺的所有施工内容，未尽事宜参照图纸、招标文件及国家规范的相关要求完成此项目 |  | 套 | 1
风管抗震支架
本页小计
分部分项工程项目清单计价表
工程名称：地下室--抗震支架 |  |  |  | 标段： |  |  | 第 12 页 共 67 页
序号 | 项目编码 | 项目名称 | 项目特征描述 |  | 计量 单位 | 工程量 |  | 金额（元）
[8 empty] | 综合单价 | 合价
34 | 031301004034 | 风管抗震支架 TXF-FJ-T | 1.名称:风管抗震支架 2.规格:TXF-FJ-T 3.含暗室增加费 4.投标人综合考虑施工过程中所有涉及的深化设计工作，其设计费及实体增加或减少的所有费用均已包含在投标报价中，招标人不再额外补偿，深化设计成果需符合满足招标人、设计单位及相关规范要求 5.其他:综合考虑完成该工艺的所有施工内容，未尽事宜参照图纸、招标文件及国家规范的相关要求完成此项目 |  | 套 | 2
35 | 031301004035 | 风管抗震支架 TXF-FJ-TL | 1.名称:风管抗震支架 2.规格:TXF-FJ-TL 3.含暗室增加费 4.投标人综合考虑施工过程中所有涉及的深化设计工作，其设计费及实体增加或减少的所有费用均已包含在投标报价中，招标人不再额外补偿，深化设计成果需符合满足招标人、设计单位及相关规范要求 5.其他:综合考虑完成该工艺的所有施工内容，未尽事宜参照图纸、招标文件及国家规范的相关要求完成此项目 |  | 套 | 2
36 | 031301004036 | 风管抗震支架 TXF-800-T | 1.名称:风管抗震支架 2.规格:TXF-800-T 3.含暗室增加费 4.投标人综合考虑施工过程中所有涉及的深化设计工作，其设计费及实体增加或减少的所有费用均已包含在投标报价中，招标人不再额外补偿，深化设计成果需符合满足招标人、设计单位及相关规范要求 5.其他:综合考虑完成该工艺的所有施工内容，未尽事宜参照图纸、招标文件及国家规范的相关要求完成此项目 |  | 套 | 1
本页小计
分部分项工程项目清单计价表
工程名称：地下室--抗震支架 |  |  |  | 标段： |  |  | 第 13 页 共 67 页
序号 | 项目编码 | 项目名称 | 项目特征描述 |  | 计量 单位 | 工程量 |  | 金额（元）
[8 empty] | 综合单价 | 合价
37 | 031301004037 | 风管抗震支架 TXF-800-TL | 1.名称:风管抗震支架 2.规格:TXF-800-TL 3.含暗室增加费 4.投标人综合考虑施工过程中所有涉及的深化设计工作，其设计费及实体增加或减少的所有费用均已包含在投标报价中，招标人不再额外补偿，深化设计成果需符合满足招标人、设计单位及相关规范要求 5.其他:综合考虑完成该工艺的所有施工内容，未尽事宜参照图纸、招标文件及国家规范的相关要求完成此项目 |  | 套 | 2
38 | 031301004038 | 风管抗震支架 TXF-1000-T | 1.名称:风管抗震支架 2.规格:TXF-1000-T 3.含暗室增加费 4.投标人综合考虑施工过程中所有涉及的深化设计工作，其设计费及实体增加或减少的所有费用均已包含在投标报价中，招标人不再额外补偿，深化设计成果需符合满足招标人、设计单位及相关规范要求 5.其他:综合考虑完成该工艺的所有施工内容，未尽事宜参照图纸、招标文件及国家规范的相关要求完成此项目 |  | 套 | 1
39 | 031301004039 | 风管抗震支架 TXF-1200-T | 1.名称:风管抗震支架 2.规格:TXF-1200-T 3.含暗室增加费 4.投标人综合考虑施工过程中所有涉及的深化设计工作，其设计费及实体增加或减少的所有费用均已包含在投标报价中，招标人不再额外补偿，深化设计成果需符合满足招标人、设计单位及相关规范要求 5.其他:综合考虑完成该工艺的所有施工内容，未尽事宜参照图纸、招标文件及国家规范的相关要求完成此项目 |  | 套 | 4
本页小计
分部分项工程项目清单计价表
工程名称：地下室--抗震支架 |  |  |  | 标段： |  |  | 第 14 页 共 67 页
序号 | 项目编码 | 项目名称 | 项目特征描述 |  | 计量 单位 | 工程量 |  | 金额（元）
[8 empty] | 综合单价 | 合价
40 | 031301004040 | 风管抗震支架 TXF-1200-TL | 1.名称:风管抗震支架 2.规格:TXF-1200-TL 3.含暗室增加费 4.投标人综合考虑施工过程中所有涉及的深化设计工作，其设计费及实体增加或减少的所有费用均已包含在投标报价中，招标人不再额外补偿，深化设计成果需符合满足招标人、设计单位及相关规范要求 5.其他:综合考虑完成该工艺的所有施工内容，未尽事宜参照图纸、招标文件及国家规范的相关要求完成此项目 |  | 套 | 3
41 | 031301004041 | 风管抗震支架 TXF-1300-T | 1.名称:风管抗震支架 2.规格:TXF-1300-T 3.含暗室增加费 4.投标人综合考虑施工过程中所有涉及的深化设计工作，其设计费及实体增加或减少的所有费用均已包含在投标报价中，招标人不再额外补偿，深化设计成果需符合满足招标人、设计单位及相关规范要求 5.其他:综合考虑完成该工艺的所有施工内容，未尽事宜参照图纸、招标文件及国家规范的相关要求完成此项目 |  | 套 | 1
42 | 031301004042 | 风管抗震支架 TXF-1300-TL | 1.名称:风管抗震支架 2.规格:TXF-1300-TL 3.含暗室增加费 4.投标人综合考虑施工过程中所有涉及的深化设计工作，其设计费及实体增加或减少的所有费用均已包含在投标报价中，招标人不再额外补偿，深化设计成果需符合满足招标人、设计单位及相关规范要求 5.其他:综合考虑完成该工艺的所有施工内容，未尽事宜参照图纸、招标文件及国家规范的相关要求完成此项目 |  | 套 | 1
本页小计
分部分项工程项目清单计价表
工程名称：地下室--抗震支架 |  |  |  | 标段： |  |  | 第 15 页 共 67 页
序号 | 项目编码 | 项目名称 | 项目特征描述 |  | 计量 单位 | 工程量 |  | 金额（元）
[8 empty] | 综合单价 | 合价
43 | 031301004043 | 风管抗震支架 TXF-1800-T | 1.名称:风管抗震支架 2.规格:TXF-1800-T 3.含暗室增加费 4.投标人综合考虑施工过程中所有涉及的深化设计工作，其设计费及实体增加或减少的所有费用均已包含在投标报价中，招标人不再额外补偿，深化设计成果需符合满足招标人、设计单位及相关规范要求 5.其他:综合考虑完成该工艺的所有施工内容，未尽事宜参照图纸、招标文件及国家规范的相关要求完成此项目 |  | 套 | 1
44 | 031301004044 | 风管抗震支架 TXF-2000-T | 1.名称:风管抗震支架 2.规格:TXF-2000-T 3.含暗室增加费 4.投标人综合考虑施工过程中所有涉及的深化设计工作，其设计费及实体增加或减少的所有费用均已包含在投标报价中，招标人不再额外补偿，深化设计成果需符合满足招标人、设计单位及相关规范要求 5.其他:综合考虑完成该工艺的所有施工内容，未尽事宜参照图纸、招标文件及国家规范的相关要求完成此项目 |  | 套 | 2
45 | 031301004045 | 风管抗震支架 TXF-2000-TL | 1.名称:风管抗震支架 2.规格:TXF-2000-TL 3.含暗室增加费 4.投标人综合考虑施工过程中所有涉及的深化设计工作，其设计费及实体增加或减少的所有费用均已包含在投标报价中，招标人不再额外补偿，深化设计成果需符合满足招标人、设计单位及相关规范要求 5.其他:综合考虑完成该工艺的所有施工内容，未尽事宜参照图纸、招标文件及国家规范的相关要求完成此项目 |  | 套 | 1
本页小计
分部分项工程项目清单计价表
工程名称：地下室--抗震支架 |  |  |  | 标段： |  |  | 第 16 页 共 67 页
序号 | 项目编码 | 项目名称 | 项目特征描述 |  | 计量 单位 | 工程量 |  | 金额（元）
[8 empty] | 综合单价 | 合价
46 | 031301004046 | 风管抗震支架 KZF-FJ-T | 1.名称:风管抗震支架 2.规格:KZF-FJ-T 3.含暗室增加费 4.投标人综合考虑施工过程中所有涉及的深化设计工作，其设计费及实体增加或减少的所有费用均已包含在投标报价中，招标人不再额外补偿，深化设计成果需符合满足招标人、设计单位及相关规范要求 5.其他:综合考虑完成该工艺的所有施工内容，未尽事宜参照图纸、招标文件及国家规范的相关要求完成此项目 |  | 套 | 24
47 | 031301004047 | 风管抗震支架 KZF-FJ-TL | 1.名称:风管抗震支架 2.规格:KZF-FJ-TL 3.含暗室增加费 4.投标人综合考虑施工过程中所有涉及的深化设计工作，其设计费及实体增加或减少的所有费用均已包含在投标报价中，招标人不再额外补偿，深化设计成果需符合满足招标人、设计单位及相关规范要求 5.其他:综合考虑完成该工艺的所有施工内容，未尽事宜参照图纸、招标文件及国家规范的相关要求完成此项目 |  | 套 | 24
48 | 031301004048 | 风管抗震支架 KZF-FJ-TL+T（两个） | 1.名称:风管抗震支架 2.规格:KZF-FJ-TL+T（两个） 3.含暗室增加费 4.投标人综合考虑施工过程中所有涉及的深化设计工作，其设计费及实体增加或减少的所有费用均已包含在投标报价中，招标人不再额外补偿，深化设计成果需符合满足招标人、设计单位及相关规范要求 5.其他:综合考虑完成该工艺的所有施工内容，未尽事宜参照图纸、招标文件及国家规范的相关要求完成此项目 |  | 套 | 4
本页小计
分部分项工程项目清单计价表
工程名称：地下室--抗震支架 |  |  |  | 标段： |  |  | 第 17 页 共 67 页
序号 | 项目编码 | 项目名称 | 项目特征描述 |  | 计量 单位 | 工程量 |  | 金额（元）
[8 empty] | 综合单价 | 合价
49 | 031301004049 | 风管抗震支架 KZF-200-T | 1.名称:风管抗震支架 2.规格:KZF-200-T 3.含暗室增加费 4.投标人综合考虑施工过程中所有涉及的深化设计工作，其设计费及实体增加或减少的所有费用均已包含在投标报价中，招标人不再额外补偿，深化设计成果需符合满足招标人、设计单位及相关规范要求 5.其他:综合考虑完成该工艺的所有施工内容，未尽事宜参照图纸、招标文件及国家规范的相关要求完成此项目 |  | 套 | 2
50 | 031301004050 | 风管抗震支架 KZF-200-TL | 1.名称:风管抗震支架 2.规格:KZF-200-TL 3.含暗室增加费 4.投标人综合考虑施工过程中所有涉及的深化设计工作，其设计费及实体增加或减少的所有费用均已包含在投标报价中，招标人不再额外补偿，深化设计成果需符合满足招标人、设计单位及相关规范要求 5.其他:综合考虑完成该工艺的所有施工内容，未尽事宜参照图纸、招标文件及国家规范的相关要求完成此项目 |  | 套 | 2
51 | 031301004051 | 风管抗震支架 KZF-250-T | 1.名称:风管抗震支架 2.规格:KZF-250-T 3.含暗室增加费 4.投标人综合考虑施工过程中所有涉及的深化设计工作，其设计费及实体增加或减少的所有费用均已包含在投标报价中，招标人不再额外补偿，深化设计成果需符合满足招标人、设计单位及相关规范要求 5.其他:综合考虑完成该工艺的所有施工内容，未尽事宜参照图纸、招标文件及国家规范的相关要求完成此项目 |  | 套 | 1
本页小计
分部分项工程项目清单计价表
工程名称：地下室--抗震支架 |  |  |  | 标段： |  |  | 第 18 页 共 67 页
序号 | 项目编码 | 项目名称 | 项目特征描述 |  | 计量 单位 | 工程量 |  | 金额（元）
[8 empty] | 综合单价 | 合价
52 | 031301004052 | 风管抗震支架 KZF-250-TL | 1.名称:风管抗震支架 2.规格:KZF-250-TL 3.含暗室增加费 4.投标人综合考虑施工过程中所有涉及的深化设计工作，其设计费及实体增加或减少的所有费用均已包含在投标报价中，招标人不再额外补偿，深化设计成果需符合满足招标人、设计单位及相关规范要求 5.其他:综合考虑完成该工艺的所有施工内容，未尽事宜参照图纸、招标文件及国家规范的相关要求完成此项目 |  | 套 | 2
53 | 031301004053 | 风管抗震支架 KZF-320-T | 1.名称:风管抗震支架 2.规格:KZF-320-T 3.含暗室增加费 4.投标人综合考虑施工过程中所有涉及的深化设计工作，其设计费及实体增加或减少的所有费用均已包含在投标报价中，招标人不再额外补偿，深化设计成果需符合满足招标人、设计单位及相关规范要求 5.其他:综合考虑完成该工艺的所有施工内容，未尽事宜参照图纸、招标文件及国家规范的相关要求完成此项目 |  | 套 | 1
54 | 031301004054 | 风管抗震支架 KZF-320-TL | 1.名称:风管抗震支架 2.规格:KZF-320-TL 3.含暗室增加费 4.投标人综合考虑施工过程中所有涉及的深化设计工作，其设计费及实体增加或减少的所有费用均已包含在投标报价中，招标人不再额外补偿，深化设计成果需符合满足招标人、设计单位及相关规范要求 5.其他:综合考虑完成该工艺的所有施工内容，未尽事宜参照图纸、招标文件及国家规范的相关要求完成此项目 |  | 套 | 1
本页小计
分部分项工程项目清单计价表
工程名称：地下室--抗震支架 |  |  |  | 标段： |  |  | 第 19 页 共 67 页
序号 | 项目编码 | 项目名称 | 项目特征描述 |  | 计量 单位 | 工程量 |  | 金额（元）
[8 empty] | 综合单价 | 合价
55 | 031301004055 | 风管抗震支架 KZF-400-TL | 1.名称:风管抗震支架 2.规格:KZF-400-TL 3.含暗室增加费 4.投标人综合考虑施工过程中所有涉及的深化设计工作，其设计费及实体增加或减少的所有费用均已包含在投标报价中，招标人不再额外补偿，深化设计成果需符合满足招标人、设计单位及相关规范要求 5.其他:综合考虑完成该工艺的所有施工内容，未尽事宜参照图纸、招标文件及国家规范的相关要求完成此项目 |  | 套 | 3
56 | 031301004056 | 风管抗震支架 KZF-500-T | 1.名称:风管抗震支架 2.规格:KZF-500-T 3.含暗室增加费 4.投标人综合考虑施工过程中所有涉及的深化设计工作，其设计费及实体增加或减少的所有费用均已包含在投标报价中，招标人不再额外补偿，深化设计成果需符合满足招标人、设计单位及相关规范要求 5.其他:综合考虑完成该工艺的所有施工内容，未尽事宜参照图纸、招标文件及国家规范的相关要求完成此项目 |  | 套 | 10
57 | 031301004057 | 风管抗震支架 KZF-500-TL | 1.名称:风管抗震支架 2.规格:KZF-500-TL 3.含暗室增加费 4.投标人综合考虑施工过程中所有涉及的深化设计工作，其设计费及实体增加或减少的所有费用均已包含在投标报价中，招标人不再额外补偿，深化设计成果需符合满足招标人、设计单位及相关规范要求 5.其他:综合考虑完成该工艺的所有施工内容，未尽事宜参照图纸、招标文件及国家规范的相关要求完成此项目 |  | 套 | 12
本页小计
分部分项工程项目清单计价表
工程名称：地下室--抗震支架 |  |  |  | 标段： |  |  | 第 20 页 共 67 页
序号 | 项目编码 | 项目名称 | 项目特征描述 |  | 计量 单位 | 工程量 |  | 金额（元）
[8 empty] | 综合单价 | 合价
58 | 031301004058 | 风管抗震支架 KZF-550-TL | 1.名称:风管抗震支架 2.规格:KZF-550-TL 3.含暗室增加费 4.投标人综合考虑施工过程中所有涉及的深化设计工作，其设计费及实体增加或减少的所有费用均已包含在投标报价中，招标人不再额外补偿，深化设计成果需符合满足招标人、设计单位及相关规范要求 5.其他:综合考虑完成该工艺的所有施工内容，未尽事宜参照图纸、招标文件及国家规范的相关要求完成此项目 |  | 套 | 1
59 | 031301004059 | 风管抗震支架 KZF-600-T | 1.名称:风管抗震支架 2.规格:KZF-600-T 3.含暗室增加费 4.投标人综合考虑施工过程中所有涉及的深化设计工作，其设计费及实体增加或减少的所有费用均已包含在投标报价中，招标人不再额外补偿，深化设计成果需符合满足招标人、设计单位及相关规范要求 5.其他:综合考虑完成该工艺的所有施工内容，未尽事宜参照图纸、招标文件及国家规范的相关要求完成此项目 |  | 套 | 1
60 | 031301004060 | 风管抗震支架 KZF-600-TL | 1.名称:风管抗震支架 2.规格:KZF-600-TL 3.含暗室增加费 4.投标人综合考虑施工过程中所有涉及的深化设计工作，其设计费及实体增加或减少的所有费用均已包含在投标报价中，招标人不再额外补偿，深化设计成果需符合满足招标人、设计单位及相关规范要求 5.其他:综合考虑完成该工艺的所有施工内容，未尽事宜参照图纸、招标文件及国家规范的相关要求完成此项目 |  | 套 | 1
本页小计
分部分项工程项目清单计价表
工程名称：地下室--抗震支架 |  |  |  | 标段： |  |  | 第 21 页 共 67 页
序号 | 项目编码 | 项目名称 | 项目特征描述 |  | 计量 单位 | 工程量 |  | 金额（元）
[8 empty] | 综合单价 | 合价
61 | 031301004061 | 风管抗震支架 KZF-630-T | 1.名称:风管抗震支架 2.规格:KZF-630-T 3.含暗室增加费 4.投标人综合考虑施工过程中所有涉及的深化设计工作，其设计费及实体增加或减少的所有费用均已包含在投标报价中，招标人不再额外补偿，深化设计成果需符合满足招标人、设计单位及相关规范要求 5.其他:综合考虑完成该工艺的所有施工内容，未尽事宜参照图纸、招标文件及国家规范的相关要求完成此项目 |  | 套 | 2
62 | 031301004062 | 风管抗震支架 KZF-630-TL | 1.名称:风管抗震支架 2.规格:KZF-630-TL 3.含暗室增加费 4.投标人综合考虑施工过程中所有涉及的深化设计工作，其设计费及实体增加或减少的所有费用均已包含在投标报价中，招标人不再额外补偿，深化设计成果需符合满足招标人、设计单位及相关规范要求 5.其他:综合考虑完成该工艺的所有施工内容，未尽事宜参照图纸、招标文件及国家规范的相关要求完成此项目 |  | 套 | 10
63 | 031301004063 | 风管抗震支架 KZF-800-T | 1.名称:风管抗震支架 2.规格:KZF-800-T 3.含暗室增加费 4.投标人综合考虑施工过程中所有涉及的深化设计工作，其设计费及实体增加或减少的所有费用均已包含在投标报价中，招标人不再额外补偿，深化设计成果需符合满足招标人、设计单位及相关规范要求 5.其他:综合考虑完成该工艺的所有施工内容，未尽事宜参照图纸、招标文件及国家规范的相关要求完成此项目 |  | 套 | 27
本页小计
分部分项工程项目清单计价表
工程名称：地下室--抗震支架 |  |  |  | 标段： |  |  | 第 22 页 共 67 页
序号 | 项目编码 | 项目名称 | 项目特征描述 |  | 计量 单位 | 工程量 |  | 金额（元）
[8 empty] | 综合单价 | 合价
64 | 031301004064 | 风管抗震支架 KZF-800-TL | 1.名称:风管抗震支架 2.规格:KZF-800-TL 3.含暗室增加费 4.投标人综合考虑施工过程中所有涉及的深化设计工作，其设计费及实体增加或减少的所有费用均已包含在投标报价中，招标人不再额外补偿，深化设计成果需符合满足招标人、设计单位及相关规范要求 5.其他:综合考虑完成该工艺的所有施工内容，未尽事宜参照图纸、招标文件及国家规范的相关要求完成此项目 |  | 套 | 33
65 | 031301004065 | 风管抗震支架 KZF-1000-T | 1.名称:风管抗震支架 2.规格:KZF-1000-T 3.含暗室增加费 4.投标人综合考虑施工过程中所有涉及的深化设计工作，其设计费及实体增加或减少的所有费用均已包含在投标报价中，招标人不再额外补偿，深化设计成果需符合满足招标人、设计单位及相关规范要求 5.其他:综合考虑完成该工艺的所有施工内容，未尽事宜参照图纸、招标文件及国家规范的相关要求完成此项目 |  | 套 | 71
66 | 031301004066 | 风管抗震支架 KZF-1000-TL | 1.名称:风管抗震支架 2.规格:KZF-1000-TL 3.含暗室增加费 4.投标人综合考虑施工过程中所有涉及的深化设计工作，其设计费及实体增加或减少的所有费用均已包含在投标报价中，招标人不再额外补偿，深化设计成果需符合满足招标人、设计单位及相关规范要求 5.其他:综合考虑完成该工艺的所有施工内容，未尽事宜参照图纸、招标文件及国家规范的相关要求完成此项目 |  | 套 | 95
本页小计
分部分项工程项目清单计价表
工程名称：地下室--抗震支架 |  |  |  | 标段： |  |  | 第 23 页 共 67 页
序号 | 项目编码 | 项目名称 | 项目特征描述 |  | 计量 单位 | 工程量 |  | 金额（元）
[8 empty] | 综合单价 | 合价
67 | 031301004067 | 风管抗震支架 KZF-1200-T | 1.名称:风管抗震支架 2.规格:KZF-1200-T 3.含暗室增加费 4.投标人综合考虑施工过程中所有涉及的深化设计工作，其设计费及实体增加或减少的所有费用均已包含在投标报价中，招标人不再额外补偿，深化设计成果需符合满足招标人、设计单位及相关规范要求 5.其他:综合考虑完成该工艺的所有施工内容，未尽事宜参照图纸、招标文件及国家规范的相关要求完成此项目 |  | 套 | 3
68 | 031301004068 | 风管抗震支架 KZF-1200-TL | 1.名称:风管抗震支架 2.规格:KZF-1200-TL 3.含暗室增加费 4.投标人综合考虑施工过程中所有涉及的深化设计工作，其设计费及实体增加或减少的所有费用均已包含在投标报价中，招标人不再额外补偿，深化设计成果需符合满足招标人、设计单位及相关规范要求 5.其他:综合考虑完成该工艺的所有施工内容，未尽事宜参照图纸、招标文件及国家规范的相关要求完成此项目 |  | 套 | 3
69 | 031301004069 | 风管抗震支架 KZF-1250-T | 1.名称:风管抗震支架 2.规格:KZF-1250-T 3.含暗室增加费 4.投标人综合考虑施工过程中所有涉及的深化设计工作，其设计费及实体增加或减少的所有费用均已包含在投标报价中，招标人不再额外补偿，深化设计成果需符合满足招标人、设计单位及相关规范要求 5.其他:综合考虑完成该工艺的所有施工内容，未尽事宜参照图纸、招标文件及国家规范的相关要求完成此项目 |  | 套 | 19
本页小计
分部分项工程项目清单计价表
工程名称：地下室--抗震支架 |  |  |  | 标段： |  |  | 第 24 页 共 67 页
序号 | 项目编码 | 项目名称 | 项目特征描述 |  | 计量 单位 | 工程量 |  | 金额（元）
[8 empty] | 综合单价 | 合价
70 | 031301004070 | 风管抗震支架 KZF-1250-TL | 1.名称:风管抗震支架 2.规格:KZF-1250-TL 3.含暗室增加费 4.投标人综合考虑施工过程中所有涉及的深化设计工作，其设计费及实体增加或减少的所有费用均已包含在投标报价中，招标人不再额外补偿，深化设计成果需符合满足招标人、设计单位及相关规范要求 5.其他:综合考虑完成该工艺的所有施工内容，未尽事宜参照图纸、招标文件及国家规范的相关要求完成此项目 |  | 套 | 44
71 | 031301004071 | 风管抗震支架 KZF-1300-T | 1.名称:风管抗震支架 2.规格:KZF-1300-T 3.含暗室增加费 4.投标人综合考虑施工过程中所有涉及的深化设计工作，其设计费及实体增加或减少的所有费用均已包含在投标报价中，招标人不再额外补偿，深化设计成果需符合满足招标人、设计单位及相关规范要求 5.其他:综合考虑完成该工艺的所有施工内容，未尽事宜参照图纸、招标文件及国家规范的相关要求完成此项目 |  | 套 | 1
72 | 031301004072 | 风管抗震支架 KZF-1300-TL | 1.名称:风管抗震支架 2.规格:KZF-1300-TL 3.含暗室增加费 4.投标人综合考虑施工过程中所有涉及的深化设计工作，其设计费及实体增加或减少的所有费用均已包含在投标报价中，招标人不再额外补偿，深化设计成果需符合满足招标人、设计单位及相关规范要求 5.其他:综合考虑完成该工艺的所有施工内容，未尽事宜参照图纸、招标文件及国家规范的相关要求完成此项目 |  | 套 | 5
本页小计
分部分项工程项目清单计价表
工程名称：地下室--抗震支架 |  |  |  | 标段： |  |  | 第 25 页 共 67 页
序号 | 项目编码 | 项目名称 | 项目特征描述 |  | 计量 单位 | 工程量 |  | 金额（元）
[8 empty] | 综合单价 | 合价
73 | 031301004073 | 风管抗震支架 KZF-1500-T | 1.名称:风管抗震支架 2.规格:KZF-1500-T 3.含暗室增加费 4.投标人综合考虑施工过程中所有涉及的深化设计工作，其设计费及实体增加或减少的所有费用均已包含在投标报价中，招标人不再额外补偿，深化设计成果需符合满足招标人、设计单位及相关规范要求 5.其他:综合考虑完成该工艺的所有施工内容，未尽事宜参照图纸、招标文件及国家规范的相关要求完成此项目 |  | 套 | 1
74 | 031301004074 | 风管抗震支架 KZF-1500-TL | 1.名称:风管抗震支架 2.规格:KZF-1500-TL 3.含暗室增加费 4.投标人综合考虑施工过程中所有涉及的深化设计工作，其设计费及实体增加或减少的所有费用均已包含在投标报价中，招标人不再额外补偿，深化设计成果需符合满足招标人、设计单位及相关规范要求 5.其他:综合考虑完成该工艺的所有施工内容，未尽事宜参照图纸、招标文件及国家规范的相关要求完成此项目 |  | 套 | 4
75 | 031301004075 | 风管抗震支架 KZF-1600-T | 1.名称:风管抗震支架 2.规格:KZF-1600-T 3.含暗室增加费 4.投标人综合考虑施工过程中所有涉及的深化设计工作，其设计费及实体增加或减少的所有费用均已包含在投标报价中，招标人不再额外补偿，深化设计成果需符合满足招标人、设计单位及相关规范要求 5.其他:综合考虑完成该工艺的所有施工内容，未尽事宜参照图纸、招标文件及国家规范的相关要求完成此项目 |  | 套 | 11
本页小计
分部分项工程项目清单计价表
工程名称：地下室--抗震支架 |  |  |  | 标段： |  |  | 第 26 页 共 67 页
序号 | 项目编码 | 项目名称 | 项目特征描述 |  | 计量 单位 | 工程量 |  | 金额（元）
[8 empty] | 综合单价 | 合价
76 | 031301004076 | 风管抗震支架 KZF-1600-TL | 1.名称:风管抗震支架 2.规格:KZF-1600-TL 3.含暗室增加费 4.投标人综合考虑施工过程中所有涉及的深化设计工作，其设计费及实体增加或减少的所有费用均已包含在投标报价中，招标人不再额外补偿，深化设计成果需符合满足招标人、设计单位及相关规范要求 5.其他:综合考虑完成该工艺的所有施工内容，未尽事宜参照图纸、招标文件及国家规范的相关要求完成此项目 |  | 套 | 14
77 | 031301004077 | 风管抗震支架 KZF-1800-T | 1.名称:风管抗震支架 2.规格:KZF-1800-T 3.含暗室增加费 4.投标人综合考虑施工过程中所有涉及的深化设计工作，其设计费及实体增加或减少的所有费用均已包含在投标报价中，招标人不再额外补偿，深化设计成果需符合满足招标人、设计单位及相关规范要求 5.其他:综合考虑完成该工艺的所有施工内容，未尽事宜参照图纸、招标文件及国家规范的相关要求完成此项目 |  | 套 | 2
78 | 031301004078 | 风管抗震支架 KZF-1800-TL | 1.名称:风管抗震支架 2.规格:KZF-1800-TL 3.含暗室增加费 4.投标人综合考虑施工过程中所有涉及的深化设计工作，其设计费及实体增加或减少的所有费用均已包含在投标报价中，招标人不再额外补偿，深化设计成果需符合满足招标人、设计单位及相关规范要求 5.其他:综合考虑完成该工艺的所有施工内容，未尽事宜参照图纸、招标文件及国家规范的相关要求完成此项目 |  | 套 | 4
本页小计
分部分项工程项目清单计价表
工程名称：地下室--抗震支架 |  |  |  | 标段： |  |  | 第 27 页 共 67 页
序号 | 项目编码 | 项目名称 | 项目特征描述 |  | 计量 单位 | 工程量 |  | 金额（元）
[8 empty] | 综合单价 | 合价
79 | 031301004079 | 风管抗震支架 KZF-2000-T | 1.名称:风管抗震支架 2.规格:KZF-2000-T 3.含暗室增加费 4.投标人综合考虑施工过程中所有涉及的深化设计工作，其设计费及实体增加或减少的所有费用均已包含在投标报价中，招标人不再额外补偿，深化设计成果需符合满足招标人、设计单位及相关规范要求 5.其他:综合考虑完成该工艺的所有施工内容，未尽事宜参照图纸、招标文件及国家规范的相关要求完成此项目 |  | 套 | 22
80 | 031301004080 | 风管抗震支架 KZF-2000-TL | 1.名称:风管抗震支架 2.规格:KZF-2000-TL 3.含暗室增加费 4.投标人综合考虑施工过程中所有涉及的深化设计工作，其设计费及实体增加或减少的所有费用均已包含在投标报价中，招标人不再额外补偿，深化设计成果需符合满足招标人、设计单位及相关规范要求 5.其他:综合考虑完成该工艺的所有施工内容，未尽事宜参照图纸、招标文件及国家规范的相关要求完成此项目 |  | 套 | 24
81 | 031301004081 | 风管抗震支架 KZF-2200-T | 1.名称:风管抗震支架 2.规格:KZF-2200-T 3.含暗室增加费 4.投标人综合考虑施工过程中所有涉及的深化设计工作，其设计费及实体增加或减少的所有费用均已包含在投标报价中，招标人不再额外补偿，深化设计成果需符合满足招标人、设计单位及相关规范要求 5.其他:综合考虑完成该工艺的所有施工内容，未尽事宜参照图纸、招标文件及国家规范的相关要求完成此项目 |  | 套 | 1
本页小计
分部分项工程项目清单计价表
工程名称：地下室--抗震支架 |  |  |  | 标段： |  |  | 第 28 页 共 67 页
序号 | 项目编码 | 项目名称 | 项目特征描述 |  | 计量 单位 | 工程量 |  | 金额（元）
[8 empty] | 综合单价 | 合价
82 | 031301004082 | 风管抗震支架 KZF-2200-TL | 1.名称:风管抗震支架 2.规格:KZF-2200-TL 3.含暗室增加费 4.投标人综合考虑施工过程中所有涉及的深化设计工作，其设计费及实体增加或减少的所有费用均已包含在投标报价中，招标人不再额外补偿，深化设计成果需符合满足招标人、设计单位及相关规范要求 5.其他:综合考虑完成该工艺的所有施工内容，未尽事宜参照图纸、招标文件及国家规范的相关要求完成此项目 |  | 套 | 1
83 | 031301004083 | 风管抗震支架 KZF-2300-T | 1.名称:风管抗震支架 2.规格:KZF-2300-T 3.含暗室增加费 4.投标人综合考虑施工过程中所有涉及的深化设计工作，其设计费及实体增加或减少的所有费用均已包含在投标报价中，招标人不再额外补偿，深化设计成果需符合满足招标人、设计单位及相关规范要求 5.其他:综合考虑完成该工艺的所有施工内容，未尽事宜参照图纸、招标文件及国家规范的相关要求完成此项目 |  | 套 | 5
84 | 031301004084 | 风管抗震支架 KZF-2300-TL | 1.名称:风管抗震支架 2.规格:KZF-2300-TL 3.含暗室增加费 4.投标人综合考虑施工过程中所有涉及的深化设计工作，其设计费及实体增加或减少的所有费用均已包含在投标报价中，招标人不再额外补偿，深化设计成果需符合满足招标人、设计单位及相关规范要求 5.其他:综合考虑完成该工艺的所有施工内容，未尽事宜参照图纸、招标文件及国家规范的相关要求完成此项目 |  | 套 | 7
本页小计
分部分项工程项目清单计价表
工程名称：地下室--抗震支架 |  |  |  | 标段： |  |  | 第 29 页 共 67 页
序号 | 项目编码 | 项目名称 | 项目特征描述 |  | 计量 单位 | 工程量 |  | 金额（元）
[8 empty] | 综合单价 | 合价
85 | 031301004085 | 风管抗震支架 KZF-2500-T | 1.名称:风管抗震支架 2.规格:KZF-2500-T 3.含暗室增加费 4.投标人综合考虑施工过程中所有涉及的深化设计工作，其设计费及实体增加或减少的所有费用均已包含在投标报价中，招标人不再额外补偿，深化设计成果需符合满足招标人、设计单位及相关规范要求 5.其他:综合考虑完成该工艺的所有施工内容，未尽事宜参照图纸、招标文件及国家规范的相关要求完成此项目 |  | 套 | 10
86 | 031301004086 | 风管抗震支架 KZF-2500-TL | 1.名称:风管抗震支架 2.规格:KZF-2500-TL 3.含暗室增加费 4.投标人综合考虑施工过程中所有涉及的深化设计工作，其设计费及实体增加或减少的所有费用均已包含在投标报价中，招标人不再额外补偿，深化设计成果需符合满足招标人、设计单位及相关规范要求 5.其他:综合考虑完成该工艺的所有施工内容，未尽事宜参照图纸、招标文件及国家规范的相关要求完成此项目 |  | 套 | 34
87 | 031301004087 | 风管抗震支架 KZF-2600-T | 1.名称:风管抗震支架 2.规格:KZF-2600-T 3.含暗室增加费 4.投标人综合考虑施工过程中所有涉及的深化设计工作，其设计费及实体增加或减少的所有费用均已包含在投标报价中，招标人不再额外补偿，深化设计成果需符合满足招标人、设计单位及相关规范要求 5.其他:综合考虑完成该工艺的所有施工内容，未尽事宜参照图纸、招标文件及国家规范的相关要求完成此项目 |  | 套 | 3
本页小计
分部分项工程项目清单计价表
工程名称：地下室--抗震支架 |  |  |  | 标段： |  |  | 第 30 页 共 67 页
序号 | 项目编码 | 项目名称 | 项目特征描述 |  | 计量 单位 | 工程量 |  | 金额（元）
[8 empty] | 综合单价 | 合价
88 | 031301004088 | 风管抗震支架 KZF-2600-TL | 1.名称:风管抗震支架 2.规格:KZF-2600-TL 3.含暗室增加费 4.投标人综合考虑施工过程中所有涉及的深化设计工作，其设计费及实体增加或减少的所有费用均已包含在投标报价中，招标人不再额外补偿，深化设计成果需符合满足招标人、设计单位及相关规范要求 5.其他:综合考虑完成该工艺的所有施工内容，未尽事宜参照图纸、招标文件及国家规范的相关要求完成此项目 |  | 套 | 3
89 | 031301004089 | 风管抗震支架 KZF-2800-T | 1.名称:风管抗震支架 2.规格:KZF-2800-T 3.含暗室增加费 4.投标人综合考虑施工过程中所有涉及的深化设计工作，其设计费及实体增加或减少的所有费用均已包含在投标报价中，招标人不再额外补偿，深化设计成果需符合满足招标人、设计单位及相关规范要求 5.其他:综合考虑完成该工艺的所有施工内容，未尽事宜参照图纸、招标文件及国家规范的相关要求完成此项目 |  | 套 | 11
90 | 031301004090 | 风管抗震支架 KZF-2800-TL | 1.名称:风管抗震支架 2.规格:KZF-2800-TL 3.含暗室增加费 4.投标人综合考虑施工过程中所有涉及的深化设计工作，其设计费及实体增加或减少的所有费用均已包含在投标报价中，招标人不再额外补偿，深化设计成果需符合满足招标人、设计单位及相关规范要求 5.其他:综合考虑完成该工艺的所有施工内容，未尽事宜参照图纸、招标文件及国家规范的相关要求完成此项目 |  | 套 | 21
本页小计
分部分项工程项目清单计价表
工程名称：地下室--抗震支架 |  |  |  | 标段： |  |  | 第 31 页 共 67 页
序号 | 项目编码 | 项目名称 | 项目特征描述 |  | 计量 单位 | 工程量 |  | 金额（元）
[8 empty] | 综合单价 | 合价
91 | 031301004091 | 风管抗震支架 KZF-3000-T | 1.名称:风管抗震支架 2.规格:KZF-3000-T 3.含暗室增加费 4.投标人综合考虑施工过程中所有涉及的深化设计工作，其设计费及实体增加或减少的所有费用均已包含在投标报价中，招标人不再额外补偿，深化设计成果需符合满足招标人、设计单位及相关规范要求 5.其他:综合考虑完成该工艺的所有施工内容，未尽事宜参照图纸、招标文件及国家规范的相关要求完成此项目 |  | 套 | 2
92 | 031301004092 | 风管抗震支架 KZF-3000-TL | 1.名称:风管抗震支架 2.规格:KZF-3000-TL 3.含暗室增加费 4.投标人综合考虑施工过程中所有涉及的深化设计工作，其设计费及实体增加或减少的所有费用均已包含在投标报价中，招标人不再额外补偿，深化设计成果需符合满足招标人、设计单位及相关规范要求 5.其他:综合考虑完成该工艺的所有施工内容，未尽事宜参照图纸、招标文件及国家规范的相关要求完成此项目 |  | 套 | 1
强电抗震支架
93 | 031301004093 | 桥架侧向抗震支架 | 1.名称:桥架侧向抗震支架 2.规格:TXD-200-T 3.含暗室增加费 4.投标人综合考虑施工过程中所有涉及的深化设计工作，其设计费及实体增加或减少的所有费用均已包含在投标报价中，招标人不再额外补偿，深化设计成果需符合满足招标人、设计单位及相关规范要求 5.其他:综合考虑完成该工艺的所有施工内容，未尽事宜参照图纸、招标文件及国家规范的相关要求完成此项目 |  | 套 | 55
本页小计
分部分项工程项目清单计价表
工程名称：地下室--抗震支架 |  |  |  | 标段： |  |  | 第 32 页 共 67 页
序号 | 项目编码 | 项目名称 | 项目特征描述 |  | 计量 单位 | 工程量 |  | 金额（元）
[8 empty] | 综合单价 | 合价
94 | 031301004094 | 桥架侧纵向抗震支架（双向） | 1.名称:桥架侧纵向抗震支架（双向） 2.规格:TXD-200-TL 3.含暗室增加费 4.投标人综合考虑施工过程中所有涉及的深化设计工作，其设计费及实体增加或减少的所有费用均已包含在投标报价中，招标人不再额外补偿，深化设计成果需符合满足招标人、设计单位及相关规范要求 5.其他:综合考虑完成该工艺的所有施工内容，未尽事宜参照图纸、招标文件及国家规范的相关要求完成此项目 |  | 套 | 38
95 | 031301004095 | 桥架侧向抗震支架 | 1.名称:桥架侧向抗震支架 2.规格:TXD-200*2-T 3.含暗室增加费 4.投标人综合考虑施工过程中所有涉及的深化设计工作，其设计费及实体增加或减少的所有费用均已包含在投标报价中，招标人不再额外补偿，深化设计成果需符合满足招标人、设计单位及相关规范要求 5.其他:综合考虑完成该工艺的所有施工内容，未尽事宜参照图纸、招标文件及国家规范的相关要求完成此项目 |  | 套 | 3
96 | 031301004096 | 桥架侧纵向抗震支架（双向） | 1.名称:桥架侧纵向抗震支架（双向） 2.规格:TXD-200*2-TL 3.含暗室增加费 4.投标人综合考虑施工过程中所有涉及的深化设计工作，其设计费及实体增加或减少的所有费用均已包含在投标报价中，招标人不再额外补偿，深化设计成果需符合满足招标人、设计单位及相关规范要求 5.其他:综合考虑完成该工艺的所有施工内容，未尽事宜参照图纸、招标文件及国家规范的相关要求完成此项目 |  | 套 | 2
本页小计
分部分项工程项目清单计价表
工程名称：地下室--抗震支架 |  |  |  | 标段： |  |  | 第 33 页 共 67 页
序号 | 项目编码 | 项目名称 | 项目特征描述 |  | 计量 单位 | 工程量 |  | 金额（元）
[8 empty] | 综合单价 | 合价
97 | 031301004097 | 桥架侧向抗震支架 | 1.名称:桥架侧向抗震支架 2.规格:TXD-200X1/300X1/400X1/800X2-T 3.含暗室增加费 4.投标人综合考虑施工过程中所有涉及的深化设计工作，其设计费及实体增加或减少的所有费用均已包含在投标报价中，招标人不再额外补偿，深化设计成果需符合满足招标人、设计单位及相关规范要求 5.其他:综合考虑完成该工艺的所有施工内容，未尽事宜参照图纸、招标文件及国家规范的相关要求完成此项目 |  | 套 | 1
98 | 031301004098 | 桥架侧纵向抗震支架（双向） | 1.名称:桥架侧纵向抗震支架（双向） 2.规格:TXD-200X1/300X1/400X1/800X2-TL 3.含暗室增加费 4.投标人综合考虑施工过程中所有涉及的深化设计工作，其设计费及实体增加或减少的所有费用均已包含在投标报价中，招标人不再额外补偿，深化设计成果需符合满足招标人、设计单位及相关规范要求 5.其他:综合考虑完成该工艺的所有施工内容，未尽事宜参照图纸、招标文件及国家规范的相关要求完成此项目 |  | 套 | 1
99 | 031301004099 | 桥架侧向抗震支架 | 1.名称:桥架侧向抗震支架 2.规格:TXD-200X1/300X1-T 3.含暗室增加费 4.投标人综合考虑施工过程中所有涉及的深化设计工作，其设计费及实体增加或减少的所有费用均已包含在投标报价中，招标人不再额外补偿，深化设计成果需符合满足招标人、设计单位及相关规范要求 5.其他:综合考虑完成该工艺的所有施工内容，未尽事宜参照图纸、招标文件及国家规范的相关要求完成此项目 |  | 套 | 2
本页小计
分部分项工程项目清单计价表
工程名称：地下室--抗震支架 |  |  |  | 标段： |  |  | 第 34 页 共 67 页
序号 | 项目编码 | 项目名称 | 项目特征描述 |  | 计量 单位 | 工程量 |  | 金额（元）
[8 empty] | 综合单价 | 合价
100 | 031301004100 | 桥架侧纵向抗震支架（双向） | 1.名称:桥架侧纵向抗震支架（双向） 2.规格:TXD-200X1/300X1-TL 3.含暗室增加费 4.投标人综合考虑施工过程中所有涉及的深化设计工作，其设计费及实体增加或减少的所有费用均已包含在投标报价中，招标人不再额外补偿，深化设计成果需符合满足招标人、设计单位及相关规范要求 5.其他:综合考虑完成该工艺的所有施工内容，未尽事宜参照图纸、招标文件及国家规范的相关要求完成此项目 |  | 套 | 1
101 | 031301004101 | 桥架侧纵向抗震支架（双向） | 1.名称:桥架侧纵向抗震支架（双向） 2.规格:TXD-200X1/800X3-TL 3.含暗室增加费 4.投标人综合考虑施工过程中所有涉及的深化设计工作，其设计费及实体增加或减少的所有费用均已包含在投标报价中，招标人不再额外补偿，深化设计成果需符合满足招标人、设计单位及相关规范要求 5.其他:综合考虑完成该工艺的所有施工内容，未尽事宜参照图纸、招标文件及国家规范的相关要求完成此项目 |  | 套 | 1
102 | 031301004102 | 桥架侧向抗震支架 | 1.名称:桥架侧向抗震支架 2.规格:TXD-300-T 3.含暗室增加费 4.投标人综合考虑施工过程中所有涉及的深化设计工作，其设计费及实体增加或减少的所有费用均已包含在投标报价中，招标人不再额外补偿，深化设计成果需符合满足招标人、设计单位及相关规范要求 5.其他:综合考虑完成该工艺的所有施工内容，未尽事宜参照图纸、招标文件及国家规范的相关要求完成此项目 |  | 套 | 46
本页小计
分部分项工程项目清单计价表
工程名称：地下室--抗震支架 |  |  |  | 标段： |  |  | 第 35 页 共 67 页
序号 | 项目编码 | 项目名称 | 项目特征描述 |  | 计量 单位 | 工程量 |  | 金额（元）
[8 empty] | 综合单价 | 合价
103 | 031301004103 | 桥架侧纵向抗震支架（双向） | 1.名称:桥架侧纵向抗震支架（双向） 2.规格:TXD-300-TL 3.含暗室增加费 4.投标人综合考虑施工过程中所有涉及的深化设计工作，其设计费及实体增加或减少的所有费用均已包含在投标报价中，招标人不再额外补偿，深化设计成果需符合满足招标人、设计单位及相关规范要求 5.其他:综合考虑完成该工艺的所有施工内容，未尽事宜参照图纸、招标文件及国家规范的相关要求完成此项目 |  | 套 | 34
104 | 031301004104 | 桥架侧纵向抗震支架（双向） | 1.名称:桥架侧纵向抗震支架（双向） 2.规格:TXD-300X1/600X1-TL 3.含暗室增加费 4.投标人综合考虑施工过程中所有涉及的深化设计工作，其设计费及实体增加或减少的所有费用均已包含在投标报价中，招标人不再额外补偿，深化设计成果需符合满足招标人、设计单位及相关规范要求 5.其他:综合考虑完成该工艺的所有施工内容，未尽事宜参照图纸、招标文件及国家规范的相关要求完成此项目 |  | 套 | 1
105 | 031301004105 | 桥架侧向抗震支架 | 1.名称:桥架侧向抗震支架 2.规格:TXD-300X2-T 3.含暗室增加费 4.投标人综合考虑施工过程中所有涉及的深化设计工作，其设计费及实体增加或减少的所有费用均已包含在投标报价中，招标人不再额外补偿，深化设计成果需符合满足招标人、设计单位及相关规范要求 5.其他:综合考虑完成该工艺的所有施工内容，未尽事宜参照图纸、招标文件及国家规范的相关要求完成此项目 |  | 套 | 3
本页小计
分部分项工程项目清单计价表
工程名称：地下室--抗震支架 |  |  |  | 标段： |  |  | 第 36 页 共 67 页
序号 | 项目编码 | 项目名称 | 项目特征描述 |  | 计量 单位 | 工程量 |  | 金额（元）
[8 empty] | 综合单价 | 合价
106 | 031301004106 | 桥架侧纵向抗震支架（双向） | 1.名称:桥架侧纵向抗震支架（双向） 2.规格:TXD-300X2-TL 3.含暗室增加费 4.投标人综合考虑施工过程中所有涉及的深化设计工作，其设计费及实体增加或减少的所有费用均已包含在投标报价中，招标人不再额外补偿，深化设计成果需符合满足招标人、设计单位及相关规范要求 5.其他:综合考虑完成该工艺的所有施工内容，未尽事宜参照图纸、招标文件及国家规范的相关要求完成此项目 |  | 套 | 5
107 | 031301004107 | 桥架侧向抗震支架 | 1.名称:桥架侧向抗震支架 2.规格:TXD-300X3/400X1-T 3.含暗室增加费 4.投标人综合考虑施工过程中所有涉及的深化设计工作，其设计费及实体增加或减少的所有费用均已包含在投标报价中，招标人不再额外补偿，深化设计成果需符合满足招标人、设计单位及相关规范要求 5.其他:综合考虑完成该工艺的所有施工内容，未尽事宜参照图纸、招标文件及国家规范的相关要求完成此项目 |  | 套 | 1
108 | 031301004108 | 桥架侧纵向抗震支架（双向） | 1.名称:桥架侧纵向抗震支架（双向） 2.规格:TXD-300X3/400X1-TL 3.含暗室增加费 4.投标人综合考虑施工过程中所有涉及的深化设计工作，其设计费及实体增加或减少的所有费用均已包含在投标报价中，招标人不再额外补偿，深化设计成果需符合满足招标人、设计单位及相关规范要求 5.其他:综合考虑完成该工艺的所有施工内容，未尽事宜参照图纸、招标文件及国家规范的相关要求完成此项目 |  | 套 | 1
本页小计
分部分项工程项目清单计价表
工程名称：地下室--抗震支架 |  |  |  | 标段： |  |  | 第 37 页 共 67 页
序号 | 项目编码 | 项目名称 | 项目特征描述 |  | 计量 单位 | 工程量 |  | 金额（元）
[8 empty] | 综合单价 | 合价
109 | 031301004109 | 桥架侧向抗震支架 | 1.名称:桥架侧向抗震支架 2.规格:TXD-300X3-T 3.含暗室增加费 4.投标人综合考虑施工过程中所有涉及的深化设计工作，其设计费及实体增加或减少的所有费用均已包含在投标报价中，招标人不再额外补偿，深化设计成果需符合满足招标人、设计单位及相关规范要求 5.其他:综合考虑完成该工艺的所有施工内容，未尽事宜参照图纸、招标文件及国家规范的相关要求完成此项目 |  | 套 | 2
110 | 031301004110 | 桥架侧纵向抗震支架（双向） | 1.名称:桥架侧纵向抗震支架（双向） 2.规格:TXD-300X3-TL 3.含暗室增加费 4.投标人综合考虑施工过程中所有涉及的深化设计工作，其设计费及实体增加或减少的所有费用均已包含在投标报价中，招标人不再额外补偿，深化设计成果需符合满足招标人、设计单位及相关规范要求 5.其他:综合考虑完成该工艺的所有施工内容，未尽事宜参照图纸、招标文件及国家规范的相关要求完成此项目 |  | 套 | 2
111 | 031301004111 | 桥架侧向抗震支架 | 1.名称:桥架侧向抗震支架 2.规格:TXD-300X4-T 3.含暗室增加费 4.投标人综合考虑施工过程中所有涉及的深化设计工作，其设计费及实体增加或减少的所有费用均已包含在投标报价中，招标人不再额外补偿，深化设计成果需符合满足招标人、设计单位及相关规范要求 5.其他:综合考虑完成该工艺的所有施工内容，未尽事宜参照图纸、招标文件及国家规范的相关要求完成此项目 |  | 套 | 1
本页小计
分部分项工程项目清单计价表
工程名称：地下室--抗震支架 |  |  |  | 标段： |  |  | 第 38 页 共 67 页
序号 | 项目编码 | 项目名称 | 项目特征描述 |  | 计量 单位 | 工程量 |  | 金额（元）
[8 empty] | 综合单价 | 合价
112 | 031301004112 | 桥架侧纵向抗震支架（双向） | 1.名称:桥架侧纵向抗震支架（双向） 2.规格:TXD-300X4-TL 3.含暗室增加费 4.投标人综合考虑施工过程中所有涉及的深化设计工作，其设计费及实体增加或减少的所有费用均已包含在投标报价中，招标人不再额外补偿，深化设计成果需符合满足招标人、设计单位及相关规范要求 5.其他:综合考虑完成该工艺的所有施工内容，未尽事宜参照图纸、招标文件及国家规范的相关要求完成此项目 |  | 套 | 1
113 | 031301004113 | 桥架侧向抗震支架 | 1.名称:桥架侧向抗震支架 2.规格:TXD-300X5-T 3.含暗室增加费 4.投标人综合考虑施工过程中所有涉及的深化设计工作，其设计费及实体增加或减少的所有费用均已包含在投标报价中，招标人不再额外补偿，深化设计成果需符合满足招标人、设计单位及相关规范要求 5.其他:综合考虑完成该工艺的所有施工内容，未尽事宜参照图纸、招标文件及国家规范的相关要求完成此项目 |  | 套 | 2
114 | 031301004114 | 桥架侧纵向抗震支架（双向） | 1.名称:桥架侧纵向抗震支架（双向） 2.规格:TXD-300X5-TL 3.含暗室增加费 4.投标人综合考虑施工过程中所有涉及的深化设计工作，其设计费及实体增加或减少的所有费用均已包含在投标报价中，招标人不再额外补偿，深化设计成果需符合满足招标人、设计单位及相关规范要求 5.其他:综合考虑完成该工艺的所有施工内容，未尽事宜参照图纸、招标文件及国家规范的相关要求完成此项目 |  | 套 | 5
本页小计
分部分项工程项目清单计价表
工程名称：地下室--抗震支架 |  |  |  | 标段： |  |  | 第 39 页 共 67 页
序号 | 项目编码 | 项目名称 | 项目特征描述 |  | 计量 单位 | 工程量 |  | 金额（元）
[8 empty] | 综合单价 | 合价
115 | 031301004115 | 桥架侧向抗震支架 | 1.名称:桥架侧向抗震支架 2.规格:TXD-300X6-T 3.含暗室增加费 4.投标人综合考虑施工过程中所有涉及的深化设计工作，其设计费及实体增加或减少的所有费用均已包含在投标报价中，招标人不再额外补偿，深化设计成果需符合满足招标人、设计单位及相关规范要求 5.其他:综合考虑完成该工艺的所有施工内容，未尽事宜参照图纸、招标文件及国家规范的相关要求完成此项目 |  | 套 | 2
116 | 031301004116 | 桥架侧纵向抗震支架（双向） | 1.名称:桥架侧纵向抗震支架（双向） 2.规格:TXD-300X6-TL 3.含暗室增加费 4.投标人综合考虑施工过程中所有涉及的深化设计工作，其设计费及实体增加或减少的所有费用均已包含在投标报价中，招标人不再额外补偿，深化设计成果需符合满足招标人、设计单位及相关规范要求 5.其他:综合考虑完成该工艺的所有施工内容，未尽事宜参照图纸、招标文件及国家规范的相关要求完成此项目 |  | 套 | 1
117 | 031301004117 | 桥架侧向抗震支架 | 1.名称:桥架侧向抗震支架 2.规格:TXD-400-T 3.含暗室增加费 4.投标人综合考虑施工过程中所有涉及的深化设计工作，其设计费及实体增加或减少的所有费用均已包含在投标报价中，招标人不再额外补偿，深化设计成果需符合满足招标人、设计单位及相关规范要求 5.其他:综合考虑完成该工艺的所有施工内容，未尽事宜参照图纸、招标文件及国家规范的相关要求完成此项目 |  | 套 | 6
本页小计
分部分项工程项目清单计价表
工程名称：地下室--抗震支架 |  |  |  | 标段： |  |  | 第 40 页 共 67 页
序号 | 项目编码 | 项目名称 | 项目特征描述 |  | 计量 单位 | 工程量 |  | 金额（元）
[8 empty] | 综合单价 | 合价
118 | 031301004118 | 桥架侧纵向抗震支架（双向） | 1.名称:桥架侧纵向抗震支架（双向） 2.规格:TXD-400-TL 3.含暗室增加费 4.投标人综合考虑施工过程中所有涉及的深化设计工作，其设计费及实体增加或减少的所有费用均已包含在投标报价中，招标人不再额外补偿，深化设计成果需符合满足招标人、设计单位及相关规范要求 5.其他:综合考虑完成该工艺的所有施工内容，未尽事宜参照图纸、招标文件及国家规范的相关要求完成此项目 |  | 套 | 3
119 | 031301004119 | 桥架侧向抗震支架 | 1.名称:桥架侧向抗震支架 2.规格:TXD-400X1/500X1-T 3.含暗室增加费 4.投标人综合考虑施工过程中所有涉及的深化设计工作，其设计费及实体增加或减少的所有费用均已包含在投标报价中，招标人不再额外补偿，深化设计成果需符合满足招标人、设计单位及相关规范要求 5.其他:综合考虑完成该工艺的所有施工内容，未尽事宜参照图纸、招标文件及国家规范的相关要求完成此项目 |  | 套 | 1
120 | 031301004120 | 桥架侧纵向抗震支架（双向） | 1.名称:桥架侧纵向抗震支架（双向） 2.规格:TXD-400X1/500X1-TL 3.含暗室增加费 4.投标人综合考虑施工过程中所有涉及的深化设计工作，其设计费及实体增加或减少的所有费用均已包含在投标报价中，招标人不再额外补偿，深化设计成果需符合满足招标人、设计单位及相关规范要求 5.其他:综合考虑完成该工艺的所有施工内容，未尽事宜参照图纸、招标文件及国家规范的相关要求完成此项目 |  | 套 | 1
本页小计
分部分项工程项目清单计价表
工程名称：地下室--抗震支架 |  |  |  | 标段： |  |  | 第 41 页 共 67 页
序号 | 项目编码 | 项目名称 | 项目特征描述 |  | 计量 单位 | 工程量 |  | 金额（元）
[8 empty] | 综合单价 | 合价
121 | 031301004121 | 桥架侧向抗震支架 | 1.名称:桥架侧向抗震支架 2.规格:TXD-400X1/600X1-T 3.含暗室增加费 4.投标人综合考虑施工过程中所有涉及的深化设计工作，其设计费及实体增加或减少的所有费用均已包含在投标报价中，招标人不再额外补偿，深化设计成果需符合满足招标人、设计单位及相关规范要求 5.其他:综合考虑完成该工艺的所有施工内容，未尽事宜参照图纸、招标文件及国家规范的相关要求完成此项目 |  | 套 | 1
122 | 031301004122 | 桥架侧纵向抗震支架（双向） | 1.名称:桥架侧纵向抗震支架（双向） 2.规格:TXD-400X1/600X1-TL 3.含暗室增加费 4.投标人综合考虑施工过程中所有涉及的深化设计工作，其设计费及实体增加或减少的所有费用均已包含在投标报价中，招标人不再额外补偿，深化设计成果需符合满足招标人、设计单位及相关规范要求 5.其他:综合考虑完成该工艺的所有施工内容，未尽事宜参照图纸、招标文件及国家规范的相关要求完成此项目 |  | 套 | 1
123 | 031301004123 | 桥架侧向抗震支架 | 1.名称:桥架侧向抗震支架 2.规格:TXD-400X1/800X1-T 3.含暗室增加费 4.投标人综合考虑施工过程中所有涉及的深化设计工作，其设计费及实体增加或减少的所有费用均已包含在投标报价中，招标人不再额外补偿，深化设计成果需符合满足招标人、设计单位及相关规范要求 5.其他:综合考虑完成该工艺的所有施工内容，未尽事宜参照图纸、招标文件及国家规范的相关要求完成此项目 |  | 套 | 6
本页小计
分部分项工程项目清单计价表
工程名称：地下室--抗震支架 |  |  |  | 标段： |  |  | 第 42 页 共 67 页
序号 | 项目编码 | 项目名称 | 项目特征描述 |  | 计量 单位 | 工程量 |  | 金额（元）
[8 empty] | 综合单价 | 合价
124 | 031301004124 | 桥架侧纵向抗震支架（双向） | 1.名称:桥架侧纵向抗震支架（双向） 2.规格:TXD-400X1/800X1-TL 3.含暗室增加费 4.投标人综合考虑施工过程中所有涉及的深化设计工作，其设计费及实体增加或减少的所有费用均已包含在投标报价中，招标人不再额外补偿，深化设计成果需符合满足招标人、设计单位及相关规范要求 5.其他:综合考虑完成该工艺的所有施工内容，未尽事宜参照图纸、招标文件及国家规范的相关要求完成此项目 |  | 套 | 3
125 | 031301004125 | 桥架侧向抗震支架 | 1.名称:桥架侧向抗震支架 2.规格:TXD-400X1/800X2-T 3.含暗室增加费 4.投标人综合考虑施工过程中所有涉及的深化设计工作，其设计费及实体增加或减少的所有费用均已包含在投标报价中，招标人不再额外补偿，深化设计成果需符合满足招标人、设计单位及相关规范要求 5.其他:综合考虑完成该工艺的所有施工内容，未尽事宜参照图纸、招标文件及国家规范的相关要求完成此项目 |  | 套 | 4
126 | 031301004126 | 桥架侧纵向抗震支架（双向） | 1.名称:桥架侧纵向抗震支架（双向） 2.规格:TXD-400X1/800X2-TL 3.含暗室增加费 4.投标人综合考虑施工过程中所有涉及的深化设计工作，其设计费及实体增加或减少的所有费用均已包含在投标报价中，招标人不再额外补偿，深化设计成果需符合满足招标人、设计单位及相关规范要求 5.其他:综合考虑完成该工艺的所有施工内容，未尽事宜参照图纸、招标文件及国家规范的相关要求完成此项目 |  | 套 | 3
本页小计
分部分项工程项目清单计价表
工程名称：地下室--抗震支架 |  |  |  | 标段： |  |  | 第 43 页 共 67 页
序号 | 项目编码 | 项目名称 | 项目特征描述 |  | 计量 单位 | 工程量 |  | 金额（元）
[8 empty] | 综合单价 | 合价
127 | 031301004127 | 桥架侧纵向抗震支架（双向） | 1.名称:桥架侧纵向抗震支架（双向） 2.规格:TXD-400X1/800X3-TL 3.含暗室增加费 4.投标人综合考虑施工过程中所有涉及的深化设计工作，其设计费及实体增加或减少的所有费用均已包含在投标报价中，招标人不再额外补偿，深化设计成果需符合满足招标人、设计单位及相关规范要求 5.其他:综合考虑完成该工艺的所有施工内容，未尽事宜参照图纸、招标文件及国家规范的相关要求完成此项目 |  | 套 | 1
128 | 031301004128 | 桥架侧向抗震支架 | 1.名称:桥架侧向抗震支架 2.规格:TXD-500-T 3.含暗室增加费 4.投标人综合考虑施工过程中所有涉及的深化设计工作，其设计费及实体增加或减少的所有费用均已包含在投标报价中，招标人不再额外补偿，深化设计成果需符合满足招标人、设计单位及相关规范要求 5.其他:综合考虑完成该工艺的所有施工内容，未尽事宜参照图纸、招标文件及国家规范的相关要求完成此项目 |  | 套 | 11
129 | 031301004129 | 桥架侧纵向抗震支架（双向） | 1.名称:桥架侧纵向抗震支架（双向） 2.规格:TXD-500-TL 3.含暗室增加费 4.投标人综合考虑施工过程中所有涉及的深化设计工作，其设计费及实体增加或减少的所有费用均已包含在投标报价中，招标人不再额外补偿，深化设计成果需符合满足招标人、设计单位及相关规范要求 5.其他:综合考虑完成该工艺的所有施工内容，未尽事宜参照图纸、招标文件及国家规范的相关要求完成此项目 |  | 套 | 3
本页小计
分部分项工程项目清单计价表
工程名称：地下室--抗震支架 |  |  |  | 标段： |  |  | 第 44 页 共 67 页
序号 | 项目编码 | 项目名称 | 项目特征描述 |  | 计量 单位 | 工程量 |  | 金额（元）
[8 empty] | 综合单价 | 合价
130 | 031301004130 | 桥架侧向抗震支架 | 1.名称:桥架侧向抗震支架 2.规格:TXD-500X1/200X1-T 3.含暗室增加费 4.投标人综合考虑施工过程中所有涉及的深化设计工作，其设计费及实体增加或减少的所有费用均已包含在投标报价中，招标人不再额外补偿，深化设计成果需符合满足招标人、设计单位及相关规范要求 5.其他:综合考虑完成该工艺的所有施工内容，未尽事宜参照图纸、招标文件及国家规范的相关要求完成此项目 |  | 套 | 1
131 | 031301004131 | 桥架侧纵向抗震支架（双向） | 1.名称:桥架侧纵向抗震支架（双向） 2.规格:TXD-500X1/200X1-TL 3.含暗室增加费 4.投标人综合考虑施工过程中所有涉及的深化设计工作，其设计费及实体增加或减少的所有费用均已包含在投标报价中，招标人不再额外补偿，深化设计成果需符合满足招标人、设计单位及相关规范要求 5.其他:综合考虑完成该工艺的所有施工内容，未尽事宜参照图纸、招标文件及国家规范的相关要求完成此项目 |  | 套 | 1
132 | 031301004132 | 桥架侧向抗震支架 | 1.名称:桥架侧向抗震支架 2.规格:TXD-500X1/800X1-T 3.含暗室增加费 4.投标人综合考虑施工过程中所有涉及的深化设计工作，其设计费及实体增加或减少的所有费用均已包含在投标报价中，招标人不再额外补偿，深化设计成果需符合满足招标人、设计单位及相关规范要求 5.其他:综合考虑完成该工艺的所有施工内容，未尽事宜参照图纸、招标文件及国家规范的相关要求完成此项目 |  | 套 | 1
本页小计
分部分项工程项目清单计价表
工程名称：地下室--抗震支架 |  |  |  | 标段： |  |  | 第 45 页 共 67 页
序号 | 项目编码 | 项目名称 | 项目特征描述 |  | 计量 单位 | 工程量 |  | 金额（元）
[8 empty] | 综合单价 | 合价
133 | 031301004133 | 桥架侧纵向抗震支架（双向） | 1.名称:桥架侧纵向抗震支架（双向） 2.规格:TXD-500X1/800X1-TL 3.含暗室增加费 4.投标人综合考虑施工过程中所有涉及的深化设计工作，其设计费及实体增加或减少的所有费用均已包含在投标报价中，招标人不再额外补偿，深化设计成果需符合满足招标人、设计单位及相关规范要求 5.其他:综合考虑完成该工艺的所有施工内容，未尽事宜参照图纸、招标文件及国家规范的相关要求完成此项目 |  | 套 | 1
134 | 031301004134 | 桥架侧向抗震支架 | 1.名称:桥架侧纵向抗震支架（双向） 2.规格:TXD-600-T 3.含暗室增加费 4.投标人综合考虑施工过程中所有涉及的深化设计工作，其设计费及实体增加或减少的所有费用均已包含在投标报价中，招标人不再额外补偿，深化设计成果需符合满足招标人、设计单位及相关规范要求 5.其他:综合考虑完成该工艺的所有施工内容，未尽事宜参照图纸、招标文件及国家规范的相关要求完成此项目 |  | 套 | 3
135 | 031301004135 | 桥架侧纵向抗震支架（双向） | 1.名称:桥架侧纵向抗震支架（双向） 2.规格:TXD-600-TL 3.含暗室增加费 4.投标人综合考虑施工过程中所有涉及的深化设计工作，其设计费及实体增加或减少的所有费用均已包含在投标报价中，招标人不再额外补偿，深化设计成果需符合满足招标人、设计单位及相关规范要求 5.其他:综合考虑完成该工艺的所有施工内容，未尽事宜参照图纸、招标文件及国家规范的相关要求完成此项目 |  | 套 | 2
本页小计
分部分项工程项目清单计价表
工程名称：地下室--抗震支架 |  |  |  | 标段： |  |  | 第 46 页 共 67 页
序号 | 项目编码 | 项目名称 | 项目特征描述 |  | 计量 单位 | 工程量 |  | 金额（元）
[8 empty] | 综合单价 | 合价
136 | 031301004136 | 桥架侧向抗震支架 | 1.名称:桥架侧向抗震支架 2.规格:TXD-600X1/200X1-T 3.含暗室增加费 4.投标人综合考虑施工过程中所有涉及的深化设计工作，其设计费及实体增加或减少的所有费用均已包含在投标报价中，招标人不再额外补偿，深化设计成果需符合满足招标人、设计单位及相关规范要求 5.其他:综合考虑完成该工艺的所有施工内容，未尽事宜参照图纸、招标文件及国家规范的相关要求完成此项目 |  | 套 | 1
137 | 031301004137 | 桥架侧向抗震支架 | 1.名称:桥架侧向抗震支架 2.规格:TXD-600X1/800X1-T 3.含暗室增加费 4.投标人综合考虑施工过程中所有涉及的深化设计工作，其设计费及实体增加或减少的所有费用均已包含在投标报价中，招标人不再额外补偿，深化设计成果需符合满足招标人、设计单位及相关规范要求 5.其他:综合考虑完成该工艺的所有施工内容，未尽事宜参照图纸、招标文件及国家规范的相关要求完成此项目 |  | 套 | 2
138 | 031301004138 | 桥架侧纵向抗震支架（双向） | 1.名称:桥架侧纵向抗震支架（双向） 2.规格:TXD-600X1/800X1-TL 3.含暗室增加费 4.投标人综合考虑施工过程中所有涉及的深化设计工作，其设计费及实体增加或减少的所有费用均已包含在投标报价中，招标人不再额外补偿，深化设计成果需符合满足招标人、设计单位及相关规范要求 5.其他:综合考虑完成该工艺的所有施工内容，未尽事宜参照图纸、招标文件及国家规范的相关要求完成此项目 |  | 套 | 2
本页小计
分部分项工程项目清单计价表
工程名称：地下室--抗震支架 |  |  |  | 标段： |  |  | 第 47 页 共 67 页
序号 | 项目编码 | 项目名称 | 项目特征描述 |  | 计量 单位 | 工程量 |  | 金额（元）
[8 empty] | 综合单价 | 合价
139 | 031301004139 | 桥架侧向抗震支架 | 1.名称:桥架侧向抗震支架 2.规格:TXD-600X1/800X2-T 3.含暗室增加费 4.投标人综合考虑施工过程中所有涉及的深化设计工作，其设计费及实体增加或减少的所有费用均已包含在投标报价中，招标人不再额外补偿，深化设计成果需符合满足招标人、设计单位及相关规范要求 5.其他:综合考虑完成该工艺的所有施工内容，未尽事宜参照图纸、招标文件及国家规范的相关要求完成此项目 |  | 套 | 1
140 | 031301004140 | 桥架侧纵向抗震支架（双向） | 1.名称:桥架侧纵向抗震支架（双向） 2.规格:TXD-600X1/800X2-TL 3.含暗室增加费 4.投标人综合考虑施工过程中所有涉及的深化设计工作，其设计费及实体增加或减少的所有费用均已包含在投标报价中，招标人不再额外补偿，深化设计成果需符合满足招标人、设计单位及相关规范要求 5.其他:综合考虑完成该工艺的所有施工内容，未尽事宜参照图纸、招标文件及国家规范的相关要求完成此项目 |  | 套 | 1
141 | 031301004141 | 桥架侧纵向抗震支架（双向） | 1.名称:桥架侧纵向抗震支架（双向） 2.规格:TXD-800-T 3.含暗室增加费 4.投标人综合考虑施工过程中所有涉及的深化设计工作，其设计费及实体增加或减少的所有费用均已包含在投标报价中，招标人不再额外补偿，深化设计成果需符合满足招标人、设计单位及相关规范要求 5.其他:综合考虑完成该工艺的所有施工内容，未尽事宜参照图纸、招标文件及国家规范的相关要求完成此项目 |  | 套 | 21
本页小计
分部分项工程项目清单计价表
工程名称：地下室--抗震支架 |  |  |  | 标段： |  |  | 第 48 页 共 67 页
序号 | 项目编码 | 项目名称 | 项目特征描述 |  | 计量 单位 | 工程量 |  | 金额（元）
[8 empty] | 综合单价 | 合价
142 | 031301004142 | 桥架侧纵向抗震支架（双向） | 1.名称:桥架侧纵向抗震支架（双向） 2.规格:TXD-800-TL 3.含暗室增加费 4.投标人综合考虑施工过程中所有涉及的深化设计工作，其设计费及实体增加或减少的所有费用均已包含在投标报价中，招标人不再额外补偿，深化设计成果需符合满足招标人、设计单位及相关规范要求 5.其他:综合考虑完成该工艺的所有施工内容，未尽事宜参照图纸、招标文件及国家规范的相关要求完成此项目 |  | 套 | 14
143 | 031301004143 | 桥架侧向抗震支架 | 1.名称:桥架侧向抗震支架 2.规格:TXD-800X1/300X2-T 3.含暗室增加费 4.投标人综合考虑施工过程中所有涉及的深化设计工作，其设计费及实体增加或减少的所有费用均已包含在投标报价中，招标人不再额外补偿，深化设计成果需符合满足招标人、设计单位及相关规范要求 5.其他:综合考虑完成该工艺的所有施工内容，未尽事宜参照图纸、招标文件及国家规范的相关要求完成此项目 |  | 套 | 2
144 | 031301004144 | 桥架侧向抗震支架 | 1.名称:桥架侧向抗震支架 2.规格:TXD-800X1/600X1-T 3.含暗室增加费 4.投标人综合考虑施工过程中所有涉及的深化设计工作，其设计费及实体增加或减少的所有费用均已包含在投标报价中，招标人不再额外补偿，深化设计成果需符合满足招标人、设计单位及相关规范要求 5.其他:综合考虑完成该工艺的所有施工内容，未尽事宜参照图纸、招标文件及国家规范的相关要求完成此项目 |  | 套 | 1
本页小计
分部分项工程项目清单计价表
工程名称：地下室--抗震支架 |  |  |  | 标段： |  |  | 第 49 页 共 67 页
序号 | 项目编码 | 项目名称 | 项目特征描述 |  | 计量 单位 | 工程量 |  | 金额（元）
[8 empty] | 综合单价 | 合价
145 | 031301004145 | 桥架侧纵向抗震支架（双向） | 1.名称:桥架侧纵向抗震支架（双向） 2.规格:TXD-800X1/600X1-TL 3.含暗室增加费 4.投标人综合考虑施工过程中所有涉及的深化设计工作，其设计费及实体增加或减少的所有费用均已包含在投标报价中，招标人不再额外补偿，深化设计成果需符合满足招标人、设计单位及相关规范要求 5.其他:综合考虑完成该工艺的所有施工内容，未尽事宜参照图纸、招标文件及国家规范的相关要求完成此项目 |  | 套 | 1
146 | 031301004146 | 桥架侧向抗震支架 | 1.名称:桥架侧向抗震支架 2.规格:TXD-800X2/300X1-T 3.含暗室增加费 4.投标人综合考虑施工过程中所有涉及的深化设计工作，其设计费及实体增加或减少的所有费用均已包含在投标报价中，招标人不再额外补偿，深化设计成果需符合满足招标人、设计单位及相关规范要求 5.其他:综合考虑完成该工艺的所有施工内容，未尽事宜参照图纸、招标文件及国家规范的相关要求完成此项目 |  | 套 | 14
147 | 031301004147 | 桥架侧纵向抗震支架（双向） | 1.名称:桥架侧纵向抗震支架（双向） 2.规格:TXD-800X2/300X1-TL 3.含暗室增加费 4.投标人综合考虑施工过程中所有涉及的深化设计工作，其设计费及实体增加或减少的所有费用均已包含在投标报价中，招标人不再额外补偿，深化设计成果需符合满足招标人、设计单位及相关规范要求 5.其他:综合考虑完成该工艺的所有施工内容，未尽事宜参照图纸、招标文件及国家规范的相关要求完成此项目 |  | 套 | 10
本页小计
分部分项工程项目清单计价表
工程名称：地下室--抗震支架 |  |  |  | 标段： |  |  | 第 50 页 共 67 页
序号 | 项目编码 | 项目名称 | 项目特征描述 |  | 计量 单位 | 工程量 |  | 金额（元）
[8 empty] | 综合单价 | 合价
148 | 031301004148 | 桥架侧向抗震支架 | 1.名称:桥架侧向抗震支架 2.规格:TXD-800X2/300X2-T 3.含暗室增加费 4.投标人综合考虑施工过程中所有涉及的深化设计工作，其设计费及实体增加或减少的所有费用均已包含在投标报价中，招标人不再额外补偿，深化设计成果需符合满足招标人、设计单位及相关规范要求 5.其他:综合考虑完成该工艺的所有施工内容，未尽事宜参照图纸、招标文件及国家规范的相关要求完成此项目 |  | 套 | 1
149 | 031301004149 | 桥架侧纵向抗震支架（双向） | 1.名称:桥架侧纵向抗震支架（双向） 2.规格:TXD-800X2/300X2-TL 3.含暗室增加费 4.投标人综合考虑施工过程中所有涉及的深化设计工作，其设计费及实体增加或减少的所有费用均已包含在投标报价中，招标人不再额外补偿，深化设计成果需符合满足招标人、设计单位及相关规范要求 5.其他:综合考虑完成该工艺的所有施工内容，未尽事宜参照图纸、招标文件及国家规范的相关要求完成此项目 |  | 套 | 2
150 | 031301004150 | 桥架侧向抗震支架 | 1.名称:桥架侧向抗震支架 2.规格:TXD-800X2-T 3.含暗室增加费 4.投标人综合考虑施工过程中所有涉及的深化设计工作，其设计费及实体增加或减少的所有费用均已包含在投标报价中，招标人不再额外补偿，深化设计成果需符合满足招标人、设计单位及相关规范要求 5.其他:综合考虑完成该工艺的所有施工内容，未尽事宜参照图纸、招标文件及国家规范的相关要求完成此项目 |  | 套 | 12
本页小计
分部分项工程项目清单计价表
工程名称：地下室--抗震支架 |  |  |  | 标段： |  |  | 第 51 页 共 67 页
序号 | 项目编码 | 项目名称 | 项目特征描述 |  | 计量 单位 | 工程量 |  | 金额（元）
[8 empty] | 综合单价 | 合价
151 | 031301004151 | 桥架侧纵向抗震支架（双向） | 1.名称:桥架侧纵向抗震支架（双向） 2.规格:TXD-800X2-TL 3.含暗室增加费 4.投标人综合考虑施工过程中所有涉及的深化设计工作，其设计费及实体增加或减少的所有费用均已包含在投标报价中，招标人不再额外补偿，深化设计成果需符合满足招标人、设计单位及相关规范要求 5.其他:综合考虑完成该工艺的所有施工内容，未尽事宜参照图纸、招标文件及国家规范的相关要求完成此项目 |  | 套 | 8
152 | 031301004152 | 桥架侧向抗震支架 | 1.名称:桥架侧向抗震支架 2.规格:TXD-800X3-TL 3.含暗室增加费 4.投标人综合考虑施工过程中所有涉及的深化设计工作，其设计费及实体增加或减少的所有费用均已包含在投标报价中，招标人不再额外补偿，深化设计成果需符合满足招标人、设计单位及相关规范要求 5.其他:综合考虑完成该工艺的所有施工内容，未尽事宜参照图纸、招标文件及国家规范的相关要求完成此项目 |  | 套 | 1
153 | 031301004153 | 桥架侧向抗震支架 | 1.名称:桥架侧向抗震支架 2.规格:TXD-800X4/300X4-T 3.含暗室增加费 4.投标人综合考虑施工过程中所有涉及的深化设计工作，其设计费及实体增加或减少的所有费用均已包含在投标报价中，招标人不再额外补偿，深化设计成果需符合满足招标人、设计单位及相关规范要求 5.其他:综合考虑完成该工艺的所有施工内容，未尽事宜参照图纸、招标文件及国家规范的相关要求完成此项目 |  | 套 | 1
消防电抗震支架
本页小计
分部分项工程项目清单计价表
工程名称：地下室--抗震支架 |  |  |  | 标段： |  |  | 第 52 页 共 67 页
序号 | 项目编码 | 项目名称 | 项目特征描述 |  | 计量 单位 | 工程量 |  | 金额（元）
[8 empty] | 综合单价 | 合价
154 | 031301004154 | 桥架侧向抗震支架 | 1.名称:桥架侧向抗震支架 2.规格:TXD-200-T 3.含暗室增加费 4.投标人综合考虑施工过程中所有涉及的深化设计工作，其设计费及实体增加或减少的所有费用均已包含在投标报价中，招标人不再额外补偿，深化设计成果需符合满足招标人、设计单位及相关规范要求 5.其他:综合考虑完成该工艺的所有施工内容，未尽事宜参照图纸、招标文件及国家规范的相关要求完成此项目 |  | 套 | 10
155 | 031301004155 | 桥架侧纵向抗震支架（双向） | 1.名称:桥架侧纵向抗震支架（双向） 2.规格:TXD-200-TL 3.含暗室增加费 4.投标人综合考虑施工过程中所有涉及的深化设计工作，其设计费及实体增加或减少的所有费用均已包含在投标报价中，招标人不再额外补偿，深化设计成果需符合满足招标人、设计单位及相关规范要求 5.其他:综合考虑完成该工艺的所有施工内容，未尽事宜参照图纸、招标文件及国家规范的相关要求完成此项目 |  | 套 | 10
156 | 031301004156 | 桥架侧向抗震支架 | 1.名称:桥架侧向抗震支架 2.规格:TXD-300-T 3.含暗室增加费 4.投标人综合考虑施工过程中所有涉及的深化设计工作，其设计费及实体增加或减少的所有费用均已包含在投标报价中，招标人不再额外补偿，深化设计成果需符合满足招标人、设计单位及相关规范要求 5.其他:综合考虑完成该工艺的所有施工内容，未尽事宜参照图纸、招标文件及国家规范的相关要求完成此项目 |  | 套 | 1
本页小计
分部分项工程项目清单计价表
工程名称：地下室--抗震支架 |  |  |  | 标段： |  |  | 第 53 页 共 67 页
序号 | 项目编码 | 项目名称 | 项目特征描述 |  | 计量 单位 | 工程量 |  | 金额（元）
[8 empty] | 综合单价 | 合价
157 | 031301004157 | 桥架侧纵向抗震支架（双向） | 1.名称:桥架侧纵向抗震支架（双向） 2.规格:TXD-300-TL 3.含暗室增加费 4.投标人综合考虑施工过程中所有涉及的深化设计工作，其设计费及实体增加或减少的所有费用均已包含在投标报价中，招标人不再额外补偿，深化设计成果需符合满足招标人、设计单位及相关规范要求 5.其他:综合考虑完成该工艺的所有施工内容，未尽事宜参照图纸、招标文件及国家规范的相关要求完成此项目 |  | 套 | 1
给排水消防水抗震支架
158 | 031301004158 | 水管侧向抗震支架 | 1.名称:水管侧向抗震支架 2.规格:TXS-DN100-T 3.含暗室增加费 4.投标人综合考虑施工过程中所有涉及的深化设计工作，其设计费及实体增加或减少的所有费用均已包含在投标报价中，招标人不再额外补偿，深化设计成果需符合满足招标人、设计单位及相关规范要求 5.其他:综合考虑完成该工艺的所有施工内容，未尽事宜参照图纸、招标文件及国家规范的相关要求完成此项目 |  | 套 | 41
159 | 031301004159 | 水管双向抗震支架 | 1.名称:水管双向抗震支架 2.规格:TXS-DN100-TL 3.含暗室增加费 4.投标人综合考虑施工过程中所有涉及的深化设计工作，其设计费及实体增加或减少的所有费用均已包含在投标报价中，招标人不再额外补偿，深化设计成果需符合满足招标人、设计单位及相关规范要求 5.其他:综合考虑完成该工艺的所有施工内容，未尽事宜参照图纸、招标文件及国家规范的相关要求完成此项目 |  | 套 | 89
本页小计
分部分项工程项目清单计价表
工程名称：地下室--抗震支架 |  |  |  | 标段： |  |  | 第 54 页 共 67 页
序号 | 项目编码 | 项目名称 | 项目特征描述 |  | 计量 单位 | 工程量 |  | 金额（元）
[8 empty] | 综合单价 | 合价
160 | 031301004160 | 水管侧向抗震支架 | 1.名称:水管侧向抗震支架 2.规格:TXS-DN100X1/DN150X1-T 3.含暗室增加费 4.投标人综合考虑施工过程中所有涉及的深化设计工作，其设计费及实体增加或减少的所有费用均已包含在投标报价中，招标人不再额外补偿，深化设计成果需符合满足招标人、设计单位及相关规范要求 5.其他:综合考虑完成该工艺的所有施工内容，未尽事宜参照图纸、招标文件及国家规范的相关要求完成此项目 |  | 套 | 4
161 | 031301004161 | 水管双向抗震支架 | 1.名称:水管双向抗震支架 2.规格:TXS-DN100X1/DN150X1-TL 3.含暗室增加费 4.投标人综合考虑施工过程中所有涉及的深化设计工作，其设计费及实体增加或减少的所有费用均已包含在投标报价中，招标人不再额外补偿，深化设计成果需符合满足招标人、设计单位及相关规范要求 5.其他:综合考虑完成该工艺的所有施工内容，未尽事宜参照图纸、招标文件及国家规范的相关要求完成此项目 |  | 套 | 3
162 | 031301004162 | 水管侧向抗震支架 | 1.名称:水管侧向抗震支架 2.规格:TXS-DN100X1/DN150X2-T 3.含暗室增加费 4.投标人综合考虑施工过程中所有涉及的深化设计工作，其设计费及实体增加或减少的所有费用均已包含在投标报价中，招标人不再额外补偿，深化设计成果需符合满足招标人、设计单位及相关规范要求 5.其他:综合考虑完成该工艺的所有施工内容，未尽事宜参照图纸、招标文件及国家规范的相关要求完成此项目 |  | 套 | 1
本页小计
分部分项工程项目清单计价表
工程名称：地下室--抗震支架 |  |  |  | 标段： |  |  | 第 55 页 共 67 页
序号 | 项目编码 | 项目名称 | 项目特征描述 |  | 计量 单位 | 工程量 |  | 金额（元）
[8 empty] | 综合单价 | 合价
163 | 031301004163 | 水管双向抗震支架 | 1.名称:水管双向抗震支架 2.规格:TXS-DN100X1/DN150X2-TL 3.含暗室增加费 4.投标人综合考虑施工过程中所有涉及的深化设计工作，其设计费及实体增加或减少的所有费用均已包含在投标报价中，招标人不再额外补偿，深化设计成果需符合满足招标人、设计单位及相关规范要求 5.其他:综合考虑完成该工艺的所有施工内容，未尽事宜参照图纸、招标文件及国家规范的相关要求完成此项目 |  | 套 | 2
164 | 031301004164 | 水管双向抗震支架 | 1.名称:水管双向抗震支架 2.规格:TXS-DN100X2/DN150X1/DN200X1-TL 3.含暗室增加费 4.投标人综合考虑施工过程中所有涉及的深化设计工作，其设计费及实体增加或减少的所有费用均已包含在投标报价中，招标人不再额外补偿，深化设计成果需符合满足招标人、设计单位及相关规范要求 5.其他:综合考虑完成该工艺的所有施工内容，未尽事宜参照图纸、招标文件及国家规范的相关要求完成此项目 |  | 套 | 1
165 | 031301004165 | 水管侧向抗震支架 | 1.名称:水管侧向抗震支架 2.规格:TXS-DN100X2-T 3.含暗室增加费 4.投标人综合考虑施工过程中所有涉及的深化设计工作，其设计费及实体增加或减少的所有费用均已包含在投标报价中，招标人不再额外补偿，深化设计成果需符合满足招标人、设计单位及相关规范要求 5.其他:综合考虑完成该工艺的所有施工内容，未尽事宜参照图纸、招标文件及国家规范的相关要求完成此项目 |  | 套 | 8
本页小计
分部分项工程项目清单计价表
工程名称：地下室--抗震支架 |  |  |  | 标段： |  |  | 第 56 页 共 67 页
序号 | 项目编码 | 项目名称 | 项目特征描述 |  | 计量 单位 | 工程量 |  | 金额（元）
[8 empty] | 综合单价 | 合价
166 | 031301004166 | 水管双向抗震支架 | 1.名称:水管双向抗震支架 2.规格:TXS-DN100X2-TL 3.含暗室增加费 4.投标人综合考虑施工过程中所有涉及的深化设计工作，其设计费及实体增加或减少的所有费用均已包含在投标报价中，招标人不再额外补偿，深化设计成果需符合满足招标人、设计单位及相关规范要求 5.其他:综合考虑完成该工艺的所有施工内容，未尽事宜参照图纸、招标文件及国家规范的相关要求完成此项目 |  | 套 | 13
167 | 031301004167 | 水管侧向抗震支架 | 1.名称:水管侧向抗震支架 2.规格:TXS-DN150-T 3.含暗室增加费 4.投标人综合考虑施工过程中所有涉及的深化设计工作，其设计费及实体增加或减少的所有费用均已包含在投标报价中，招标人不再额外补偿，深化设计成果需符合满足招标人、设计单位及相关规范要求 5.其他:综合考虑完成该工艺的所有施工内容，未尽事宜参照图纸、招标文件及国家规范的相关要求完成此项目 |  | 套 | 149
168 | 031301004168 | 水管双向抗震支架 | 1.名称:水管双向抗震支架 2.规格:TXS-DN150-TL 3.含暗室增加费 4.投标人综合考虑施工过程中所有涉及的深化设计工作，其设计费及实体增加或减少的所有费用均已包含在投标报价中，招标人不再额外补偿，深化设计成果需符合满足招标人、设计单位及相关规范要求 5.其他:综合考虑完成该工艺的所有施工内容，未尽事宜参照图纸、招标文件及国家规范的相关要求完成此项目 |  | 套 | 260
本页小计
分部分项工程项目清单计价表
工程名称：地下室--抗震支架 |  |  |  | 标段： |  |  | 第 57 页 共 67 页
序号 | 项目编码 | 项目名称 | 项目特征描述 |  | 计量 单位 | 工程量 |  | 金额（元）
[8 empty] | 综合单价 | 合价
169 | 031301004169 | 水管侧向抗震支架 | 1.名称:水管侧向抗震支架 2.规格:TXS-DN150X1/DN200X1-T 3.含暗室增加费 4.投标人综合考虑施工过程中所有涉及的深化设计工作，其设计费及实体增加或减少的所有费用均已包含在投标报价中，招标人不再额外补偿，深化设计成果需符合满足招标人、设计单位及相关规范要求 5.其他:综合考虑完成该工艺的所有施工内容，未尽事宜参照图纸、招标文件及国家规范的相关要求完成此项目 |  | 套 | 6
170 | 031301004170 | 水管双向抗震支架 | 1.名称:水管双向抗震支架 2.规格:TXS-DN150X1/DN200X1-TL 3.含暗室增加费 4.投标人综合考虑施工过程中所有涉及的深化设计工作，其设计费及实体增加或减少的所有费用均已包含在投标报价中，招标人不再额外补偿，深化设计成果需符合满足招标人、设计单位及相关规范要求 5.其他:综合考虑完成该工艺的所有施工内容，未尽事宜参照图纸、招标文件及国家规范的相关要求完成此项目 |  | 套 | 11
171 | 031301004171 | 水管侧向抗震支架 | 1.名称:水管侧向抗震支架 2.规格:TXS-DN150X2-T 3.含暗室增加费 4.投标人综合考虑施工过程中所有涉及的深化设计工作，其设计费及实体增加或减少的所有费用均已包含在投标报价中，招标人不再额外补偿，深化设计成果需符合满足招标人、设计单位及相关规范要求 5.其他:综合考虑完成该工艺的所有施工内容，未尽事宜参照图纸、招标文件及国家规范的相关要求完成此项目 |  | 套 | 22
本页小计
分部分项工程项目清单计价表
工程名称：地下室--抗震支架 |  |  |  | 标段： |  |  | 第 58 页 共 67 页
序号 | 项目编码 | 项目名称 | 项目特征描述 |  | 计量 单位 | 工程量 |  | 金额（元）
[8 empty] | 综合单价 | 合价
172 | 031301004172 | 水管双向抗震支架 | 1.名称:水管双向抗震支架 2.规格:TXS-DN150X2-TL 3.含暗室增加费 4.投标人综合考虑施工过程中所有涉及的深化设计工作，其设计费及实体增加或减少的所有费用均已包含在投标报价中，招标人不再额外补偿，深化设计成果需符合满足招标人、设计单位及相关规范要求 5.其他:综合考虑完成该工艺的所有施工内容，未尽事宜参照图纸、招标文件及国家规范的相关要求完成此项目 |  | 套 | 33
173 | 031301004173 | 水管侧向抗震支架 | 1.名称:水管侧向抗震支架 2.规格:TXS-DN150X3-T 3.含暗室增加费 4.投标人综合考虑施工过程中所有涉及的深化设计工作，其设计费及实体增加或减少的所有费用均已包含在投标报价中，招标人不再额外补偿，深化设计成果需符合满足招标人、设计单位及相关规范要求 5.其他:综合考虑完成该工艺的所有施工内容，未尽事宜参照图纸、招标文件及国家规范的相关要求完成此项目 |  | 套 | 8
174 | 031301004174 | 水管双向抗震支架 | 1.名称:水管双向抗震支架 2.规格:TXS-DN150X3-TL 3.含暗室增加费 4.投标人综合考虑施工过程中所有涉及的深化设计工作，其设计费及实体增加或减少的所有费用均已包含在投标报价中，招标人不再额外补偿，深化设计成果需符合满足招标人、设计单位及相关规范要求 5.其他:综合考虑完成该工艺的所有施工内容，未尽事宜参照图纸、招标文件及国家规范的相关要求完成此项目 |  | 套 | 12
本页小计
分部分项工程项目清单计价表
工程名称：地下室--抗震支架 |  |  |  | 标段： |  |  | 第 59 页 共 67 页
序号 | 项目编码 | 项目名称 | 项目特征描述 |  | 计量 单位 | 工程量 |  | 金额（元）
[8 empty] | 综合单价 | 合价
175 | 031301004175 | 水管侧向抗震支架 | 1.名称:水管侧向抗震支架 2.规格:TXS-DN150X4/DN200X2-T 3.含暗室增加费 4.投标人综合考虑施工过程中所有涉及的深化设计工作，其设计费及实体增加或减少的所有费用均已包含在投标报价中，招标人不再额外补偿，深化设计成果需符合满足招标人、设计单位及相关规范要求 5.其他:综合考虑完成该工艺的所有施工内容，未尽事宜参照图纸、招标文件及国家规范的相关要求完成此项目 |  | 套 | 1
176 | 031301004176 | 水管双向抗震支架 | 1.名称:水管双向抗震支架 2.规格:TXS-DN150X4/DN200X2-TL 3.含暗室增加费 4.投标人综合考虑施工过程中所有涉及的深化设计工作，其设计费及实体增加或减少的所有费用均已包含在投标报价中，招标人不再额外补偿，深化设计成果需符合满足招标人、设计单位及相关规范要求 5.其他:综合考虑完成该工艺的所有施工内容，未尽事宜参照图纸、招标文件及国家规范的相关要求完成此项目 |  | 套 | 1
177 | 031301004177 | 水管侧向抗震支架 | 1.名称:水管侧向抗震支架 2.规格:TXS-DN150X4-T 3.含暗室增加费 4.投标人综合考虑施工过程中所有涉及的深化设计工作，其设计费及实体增加或减少的所有费用均已包含在投标报价中，招标人不再额外补偿，深化设计成果需符合满足招标人、设计单位及相关规范要求 5.其他:综合考虑完成该工艺的所有施工内容，未尽事宜参照图纸、招标文件及国家规范的相关要求完成此项目 |  | 套 | 1
本页小计
分部分项工程项目清单计价表
工程名称：地下室--抗震支架 |  |  |  | 标段： |  |  | 第 60 页 共 67 页
序号 | 项目编码 | 项目名称 | 项目特征描述 |  | 计量 单位 | 工程量 |  | 金额（元）
[8 empty] | 综合单价 | 合价
178 | 031301004178 | 水管双向抗震支架 | 1.名称:水管双向抗震支架 2.规格:TXS-DN150X4-TL 3.含暗室增加费 4.投标人综合考虑施工过程中所有涉及的深化设计工作，其设计费及实体增加或减少的所有费用均已包含在投标报价中，招标人不再额外补偿，深化设计成果需符合满足招标人、设计单位及相关规范要求 5.其他:综合考虑完成该工艺的所有施工内容，未尽事宜参照图纸、招标文件及国家规范的相关要求完成此项目 |  | 套 | 1
179 | 031301004179 | 水管侧向抗震支架 | 1.名称:水管侧向抗震支架 2.规格:TXS-DN200-T 3.含暗室增加费 4.投标人综合考虑施工过程中所有涉及的深化设计工作，其设计费及实体增加或减少的所有费用均已包含在投标报价中，招标人不再额外补偿，深化设计成果需符合满足招标人、设计单位及相关规范要求 5.其他:综合考虑完成该工艺的所有施工内容，未尽事宜参照图纸、招标文件及国家规范的相关要求完成此项目 |  | 套 | 8
180 | 031301004180 | 水管双向抗震支架 | 1.名称:水管双向抗震支架 2.规格:TXS-DN200-TL 3.含暗室增加费 4.投标人综合考虑施工过程中所有涉及的深化设计工作，其设计费及实体增加或减少的所有费用均已包含在投标报价中，招标人不再额外补偿，深化设计成果需符合满足招标人、设计单位及相关规范要求 5.其他:综合考虑完成该工艺的所有施工内容，未尽事宜参照图纸、招标文件及国家规范的相关要求完成此项目 |  | 套 | 18
本页小计
分部分项工程项目清单计价表
工程名称：地下室--抗震支架 |  |  |  | 标段： |  |  | 第 61 页 共 67 页
序号 | 项目编码 | 项目名称 | 项目特征描述 |  | 计量 单位 | 工程量 |  | 金额（元）
[8 empty] | 综合单价 | 合价
181 | 031301004181 | 水管侧向抗震支架 | 1.名称:水管侧向抗震支架 2.规格:TXS-DN250-T 3.含暗室增加费 4.投标人综合考虑施工过程中所有涉及的深化设计工作，其设计费及实体增加或减少的所有费用均已包含在投标报价中，招标人不再额外补偿，深化设计成果需符合满足招标人、设计单位及相关规范要求 5.其他:综合考虑完成该工艺的所有施工内容，未尽事宜参照图纸、招标文件及国家规范的相关要求完成此项目 |  | 套 | 1
182 | 031301004182 | 水管双向抗震支架 | 1.名称:水管双向抗震支架 2.规格:TXS-DN250-TL 3.含暗室增加费 4.投标人综合考虑施工过程中所有涉及的深化设计工作，其设计费及实体增加或减少的所有费用均已包含在投标报价中，招标人不再额外补偿，深化设计成果需符合满足招标人、设计单位及相关规范要求 5.其他:综合考虑完成该工艺的所有施工内容，未尽事宜参照图纸、招标文件及国家规范的相关要求完成此项目 |  | 套 | 1
183 | 031301004183 | 水管侧向抗震支架 | 1.名称:水管侧向抗震支架 2.规格:TXS-DN65-T 3.含暗室增加费 4.投标人综合考虑施工过程中所有涉及的深化设计工作，其设计费及实体增加或减少的所有费用均已包含在投标报价中，招标人不再额外补偿，深化设计成果需符合满足招标人、设计单位及相关规范要求 5.其他:综合考虑完成该工艺的所有施工内容，未尽事宜参照图纸、招标文件及国家规范的相关要求完成此项目 |  | 套 | 168
本页小计
分部分项工程项目清单计价表
工程名称：地下室--抗震支架 |  |  |  | 标段： |  |  | 第 62 页 共 67 页
序号 | 项目编码 | 项目名称 | 项目特征描述 |  | 计量 单位 | 工程量 |  | 金额（元）
[8 empty] | 综合单价 | 合价
184 | 031301004184 | 水管双向抗震支架 | 1.名称:水管双向抗震支架 2.规格:TXS-DN65-TL 3.含暗室增加费 4.投标人综合考虑施工过程中所有涉及的深化设计工作，其设计费及实体增加或减少的所有费用均已包含在投标报价中，招标人不再额外补偿，深化设计成果需符合满足招标人、设计单位及相关规范要求 5.其他:综合考虑完成该工艺的所有施工内容，未尽事宜参照图纸、招标文件及国家规范的相关要求完成此项目 |  | 套 | 246
185 | 031301004185 | 水管侧向抗震支架 | 1.名称:水管侧向抗震支架 2.规格:TXS-DN65X1/DN100X2-T 3.含暗室增加费 4.投标人综合考虑施工过程中所有涉及的深化设计工作，其设计费及实体增加或减少的所有费用均已包含在投标报价中，招标人不再额外补偿，深化设计成果需符合满足招标人、设计单位及相关规范要求 5.其他:综合考虑完成该工艺的所有施工内容，未尽事宜参照图纸、招标文件及国家规范的相关要求完成此项目 |  | 套 | 1
186 | 031301004186 | 水管双向抗震支架 | 1.名称:水管双向抗震支架 2.规格:TXS-DN65X1/DN150X1-TL 3.含暗室增加费 4.投标人综合考虑施工过程中所有涉及的深化设计工作，其设计费及实体增加或减少的所有费用均已包含在投标报价中，招标人不再额外补偿，深化设计成果需符合满足招标人、设计单位及相关规范要求 5.其他:综合考虑完成该工艺的所有施工内容，未尽事宜参照图纸、招标文件及国家规范的相关要求完成此项目 |  | 套 | 2
本页小计
分部分项工程项目清单计价表
工程名称：地下室--抗震支架 |  |  |  | 标段： |  |  | 第 63 页 共 67 页
序号 | 项目编码 | 项目名称 | 项目特征描述 |  | 计量 单位 | 工程量 |  | 金额（元）
[8 empty] | 综合单价 | 合价
187 | 031301004187 | 水管侧向抗震支架 | 1.名称:水管侧向抗震支架 2.规格:TXS-DN65X1/DN150X2-T 3.含暗室增加费 4.投标人综合考虑施工过程中所有涉及的深化设计工作，其设计费及实体增加或减少的所有费用均已包含在投标报价中，招标人不再额外补偿，深化设计成果需符合满足招标人、设计单位及相关规范要求 5.其他:综合考虑完成该工艺的所有施工内容，未尽事宜参照图纸、招标文件及国家规范的相关要求完成此项目 |  | 套 | 1
188 | 031301004188 | 水管侧向抗震支架 | 1.名称:水管侧向抗震支架 2.规格:TXS-DN65X1/DN150X4-T 3.含暗室增加费 4.投标人综合考虑施工过程中所有涉及的深化设计工作，其设计费及实体增加或减少的所有费用均已包含在投标报价中，招标人不再额外补偿，深化设计成果需符合满足招标人、设计单位及相关规范要求 5.其他:综合考虑完成该工艺的所有施工内容，未尽事宜参照图纸、招标文件及国家规范的相关要求完成此项目 |  | 套 | 2
189 | 031301004189 | 水管双向抗震支架 | 1.名称:水管双向抗震支架 2.规格:TXS-DN65X2/DN150X1-TL 3.含暗室增加费 4.投标人综合考虑施工过程中所有涉及的深化设计工作，其设计费及实体增加或减少的所有费用均已包含在投标报价中，招标人不再额外补偿，深化设计成果需符合满足招标人、设计单位及相关规范要求 5.其他:综合考虑完成该工艺的所有施工内容，未尽事宜参照图纸、招标文件及国家规范的相关要求完成此项目 |  | 套 | 2
本页小计
分部分项工程项目清单计价表
工程名称：地下室--抗震支架 |  |  |  | 标段： |  |  | 第 64 页 共 67 页
序号 | 项目编码 | 项目名称 | 项目特征描述 |  | 计量 单位 | 工程量 |  | 金额（元）
[8 empty] | 综合单价 | 合价
190 | 031301004190 | 水管侧向抗震支架 | 1.名称:水管侧向抗震支架 2.规格:TXS-DN65X2-T 3.含暗室增加费 4.投标人综合考虑施工过程中所有涉及的深化设计工作，其设计费及实体增加或减少的所有费用均已包含在投标报价中，招标人不再额外补偿，深化设计成果需符合满足招标人、设计单位及相关规范要求 5.其他:综合考虑完成该工艺的所有施工内容，未尽事宜参照图纸、招标文件及国家规范的相关要求完成此项目 |  | 套 | 15
191 | 031301004191 | 水管双向抗震支架 | 1.名称:水管双向抗震支架 2.规格:TXS-DN65X2-TL 3.含暗室增加费 4.投标人综合考虑施工过程中所有涉及的深化设计工作，其设计费及实体增加或减少的所有费用均已包含在投标报价中，招标人不再额外补偿，深化设计成果需符合满足招标人、设计单位及相关规范要求 5.其他:综合考虑完成该工艺的所有施工内容，未尽事宜参照图纸、招标文件及国家规范的相关要求完成此项目 |  | 套 | 22
192 | 031301004192 | 水管侧向抗震支架 | 1.名称:水管侧向抗震支架 2.规格:TXS-DN65X3-T 3.含暗室增加费 4.投标人综合考虑施工过程中所有涉及的深化设计工作，其设计费及实体增加或减少的所有费用均已包含在投标报价中，招标人不再额外补偿，深化设计成果需符合满足招标人、设计单位及相关规范要求 5.其他:综合考虑完成该工艺的所有施工内容，未尽事宜参照图纸、招标文件及国家规范的相关要求完成此项目 |  | 套 | 3
本页小计
分部分项工程项目清单计价表
工程名称：地下室--抗震支架 |  |  |  | 标段： |  |  | 第 65 页 共 67 页
序号 | 项目编码 | 项目名称 | 项目特征描述 |  | 计量 单位 | 工程量 |  | 金额（元）
[8 empty] | 综合单价 | 合价
193 | 031301004193 | 水管侧向抗震支架 | 1.名称:水管侧向抗震支架 2.规格:TXS-DN65X4-T 3.含暗室增加费 4.投标人综合考虑施工过程中所有涉及的深化设计工作，其设计费及实体增加或减少的所有费用均已包含在投标报价中，招标人不再额外补偿，深化设计成果需符合满足招标人、设计单位及相关规范要求 5.其他:综合考虑完成该工艺的所有施工内容，未尽事宜参照图纸、招标文件及国家规范的相关要求完成此项目 |  | 套 | 2
194 | 031301004194 | 水管双向抗震支架 | 1.名称:水管双向抗震支架 2.规格:TXS-DN65X4-TL 3.含暗室增加费 4.投标人综合考虑施工过程中所有涉及的深化设计工作，其设计费及实体增加或减少的所有费用均已包含在投标报价中，招标人不再额外补偿，深化设计成果需符合满足招标人、设计单位及相关规范要求 5.其他:综合考虑完成该工艺的所有施工内容，未尽事宜参照图纸、招标文件及国家规范的相关要求完成此项目 |  | 套 | 3
195 | 031301004195 | 水管侧向抗震支架 | 1.名称:水管侧向抗震支架 2.规格:TXS-DN80-T 3.含暗室增加费 4.投标人综合考虑施工过程中所有涉及的深化设计工作，其设计费及实体增加或减少的所有费用均已包含在投标报价中，招标人不再额外补偿，深化设计成果需符合满足招标人、设计单位及相关规范要求 5.其他:综合考虑完成该工艺的所有施工内容，未尽事宜参照图纸、招标文件及国家规范的相关要求完成此项目 |  | 套 | 72
本页小计
分部分项工程项目清单计价表
工程名称：地下室--抗震支架 |  |  |  | 标段： |  |  | 第 66 页 共 67 页
序号 | 项目编码 | 项目名称 | 项目特征描述 |  | 计量 单位 | 工程量 |  | 金额（元）
[8 empty] | 综合单价 | 合价
196 | 031301004196 | 水管双向抗震支架 | 1.名称:水管双向抗震支架 2.规格:TXS-DN80-TL 3.含暗室增加费 4.投标人综合考虑施工过程中所有涉及的深化设计工作，其设计费及实体增加或减少的所有费用均已包含在投标报价中，招标人不再额外补偿，深化设计成果需符合满足招标人、设计单位及相关规范要求 5.其他:综合考虑完成该工艺的所有施工内容，未尽事宜参照图纸、招标文件及国家规范的相关要求完成此项目 |  | 套 | 86
197 | 031301004197 | 水管侧向抗震支架 | 1.名称:水管侧向抗震支架 2.规格:TXS-DN80X1/DN100X1-T 3.含暗室增加费 4.投标人综合考虑施工过程中所有涉及的深化设计工作，其设计费及实体增加或减少的所有费用均已包含在投标报价中，招标人不再额外补偿，深化设计成果需符合满足招标人、设计单位及相关规范要求 5.其他:综合考虑完成该工艺的所有施工内容，未尽事宜参照图纸、招标文件及国家规范的相关要求完成此项目 |  | 套 | 1
198 | 031301004198 | 水管双向抗震支架 | 1.名称:水管双向抗震支架 2.规格:TXS-DN80X1/DN100X1-TL 3.含暗室增加费 4.投标人综合考虑施工过程中所有涉及的深化设计工作，其设计费及实体增加或减少的所有费用均已包含在投标报价中，招标人不再额外补偿，深化设计成果需符合满足招标人、设计单位及相关规范要求 5.其他:综合考虑完成该工艺的所有施工内容，未尽事宜参照图纸、招标文件及国家规范的相关要求完成此项目 |  | 套 | 1
本页小计
分部分项工程项目清单计价表
工程名称：地下室--抗震支架 |  |  |  | 标段： |  |  | 第 67 页 共 67 页
序号 | 项目编码 | 项目名称 | 项目特征描述 |  | 计量 单位 | 工程量 |  | 金额（元）
[8 empty] | 综合单价 | 合价
199 | 031301004199 | 水管侧向抗震支架 | 1.名称:水管侧向抗震支架 2.规格:TXS-DN80X1/DN100X3-T 3.含暗室增加费 4.投标人综合考虑施工过程中所有涉及的深化设计工作，其设计费及实体增加或减少的所有费用均已包含在投标报价中，招标人不再额外补偿，深化设计成果需符合满足招标人、设计单位及相关规范要求 5.其他:综合考虑完成该工艺的所有施工内容，未尽事宜参照图纸、招标文件及国家规范的相关要求完成此项目 |  | 套 | 1
本页小计
合 计

## E.2.1 分部分项工程项目清单计价表【1#医院楼--建筑
分部分项工程项目清单计价表
工程名称：1#医院楼--建筑工程 |  |  |  | 标段： |  |  | 第 1 页 共 124 页
序号 | 项目编码 | 项目名称 | 项目特征描述 |  | 计量 单位 | 工程量 |  | 金额（元）
[8 empty] | 综合单价 | 合价
砌筑工程
1 | 010402001008 | 砌块墙 | 1.砌块品种、规格、强度等级:蒸压加气混凝土砌块,B07/A7.5 2.墙体类型:外墙 3.墙体厚度:300mm 4.砂浆强度等级:预拌砂浆（湿拌）M7.5砌筑砂浆 5.建筑物超高增加人工、机械降效率 6.投标人综合考虑施工过程中所有涉及的深化设计工作，其设计费及实体增加或减少的所有费用均已包含在投标报价中，招标人不再额外补偿，深化设计成果需符合满足招标人、设计单位及相关规范要求 7.其他:综合考虑完成该工艺的所有施工内容，未尽事宜参照图纸、招标文件及国家规范的相关要求完成此项目 |  | m3 | 122.85
2 | 010402001009 | 砌块墙 | 1.砌块品种、规格、强度等级:蒸压加气混凝土砌块,B07/A7.5 2.墙体类型:外墙 3.墙体厚度:200mm 4.砂浆强度等级:预拌砂浆（湿拌）M7.5砌筑砂浆 5.建筑物超高增加人工、机械降效率 6.投标人综合考虑施工过程中所有涉及的深化设计工作，其设计费及实体增加或减少的所有费用均已包含在投标报价中，招标人不再额外补偿，深化设计成果需符合满足招标人、设计单位及相关规范要求 7.其他:综合考虑完成该工艺的所有施工内容，未尽事宜参照图纸、招标文件及国家规范的相关要求完成此项目 |  | m3 | 970.48
本页小计
分部分项工程项目清单计价表
工程名称：1#医院楼--建筑工程 |  |  |  | 标段： |  |  | 第 2 页 共 124 页
序号 | 项目编码 | 项目名称 | 项目特征描述 |  | 计量 单位 | 工程量 |  | 金额（元）
[8 empty] | 综合单价 | 合价
3 | 010402001010 | 砌块墙 | 1.砌块品种、规格、强度等级:蒸压加气混凝土砌块,B07/A7.5 2.墙体类型:外墙 3.墙体厚度:100mm 4.砂浆强度等级:预拌砂浆（湿拌）M7.5砌筑砂浆 5.建筑物超高增加人工、机械降效率 6.投标人综合考虑施工过程中所有涉及的深化设计工作，其设计费及实体增加或减少的所有费用均已包含在投标报价中，招标人不再额外补偿，深化设计成果需符合满足招标人、设计单位及相关规范要求 7.其他:综合考虑完成该工艺的所有施工内容，未尽事宜参照图纸、招标文件及国家规范的相关要求完成此项目 |  | m3 | 6.77
4 | 010402001011 | 砌块墙 | 1.砌块品种、规格、强度等级:蒸压加气混凝土砌块,B06/A5.0 2.墙体类型:内墙 3.墙体厚度:100mm 4.砂浆强度等级:预拌砂浆（湿拌）M5.0砌筑砂浆 5.建筑物超高增加人工、机械降效率 6.投标人综合考虑施工过程中所有涉及的深化设计工作，其设计费及实体增加或减少的所有费用均已包含在投标报价中，招标人不再额外补偿，深化设计成果需符合满足招标人、设计单位及相关规范要求 7.其他:综合考虑完成该工艺的所有施工内容，未尽事宜参照图纸、招标文件及国家规范的相关要求完成此项目 |  | m3 | 137.42
本页小计
分部分项工程项目清单计价表
工程名称：1#医院楼--建筑工程 |  |  |  | 标段： |  |  | 第 3 页 共 124 页
序号 | 项目编码 | 项目名称 | 项目特征描述 |  | 计量 单位 | 工程量 |  | 金额（元）
[8 empty] | 综合单价 | 合价
5 | 010402001012 | 砌块墙 | 1.砌块品种、规格、强度等级:蒸压加气混凝土砌块,B06/A5.0 2.墙体类型:内墙 3.墙体厚度:200mm 4.砂浆强度等级:预拌砂浆（湿拌）M5.0砌筑砂浆 5.建筑物超高增加人工、机械降效率 6.投标人综合考虑施工过程中所有涉及的深化设计工作，其设计费及实体增加或减少的所有费用均已包含在投标报价中，招标人不再额外补偿，深化设计成果需符合满足招标人、设计单位及相关规范要求 7.其他:综合考虑完成该工艺的所有施工内容，未尽事宜参照图纸、招标文件及国家规范的相关要求完成此项目 |  | m3 | 8816.45
6 | 010402001013 | 砌块墙 | 1.砌块品种、规格、强度等级:蒸压加气混凝土砌块,B06/A5.0 2.墙体类型:内墙 3.墙体厚度:240mm 4.砂浆强度等级:预拌砂浆（湿拌）M5.0砌筑砂浆 5.建筑物超高增加人工、机械降效率 6.投标人综合考虑施工过程中所有涉及的深化设计工作，其设计费及实体增加或减少的所有费用均已包含在投标报价中，招标人不再额外补偿，深化设计成果需符合满足招标人、设计单位及相关规范要求 7.其他:综合考虑完成该工艺的所有施工内容，未尽事宜参照图纸、招标文件及国家规范的相关要求完成此项目 |  | m3 | 315.5
本页小计
分部分项工程项目清单计价表
工程名称：1#医院楼--建筑工程 |  |  |  | 标段： |  |  | 第 4 页 共 124 页
序号 | 项目编码 | 项目名称 | 项目特征描述 |  | 计量 单位 | 工程量 |  | 金额（元）
[8 empty] | 综合单价 | 合价
7 | 010402001014 | 砌块墙 | 1.砌块品种、规格、强度等级:蒸压加气混凝土砌块,B06/A5.0 2.墙体类型:内墙 3.墙体厚度:300mm 4.砂浆强度等级:预拌砂浆（湿拌）M5.0砌筑砂浆 5.建筑物超高增加人工、机械降效率 6.投标人综合考虑施工过程中所有涉及的深化设计工作，其设计费及实体增加或减少的所有费用均已包含在投标报价中，招标人不再额外补偿，深化设计成果需符合满足招标人、设计单位及相关规范要求 7.其他:综合考虑完成该工艺的所有施工内容，未尽事宜参照图纸、招标文件及国家规范的相关要求完成此项目 |  | m3 | 49.19
8 | 010402001015 | 砌块墙 | 1.部位:防火墙、楼梯间墙 2.砌块品种、规格、强度等级:蒸压加气混凝土砌块,B07/A7.5 3.墙体类型:内墙 4.墙体厚度:200mm 5.砂浆强度等级:预拌砂浆（湿拌）M7.5砌筑砂浆 6.建筑物超高增加人工、机械降效率 7.投标人综合考虑施工过程中所有涉及的深化设计工作，其设计费及实体增加或减少的所有费用均已包含在投标报价中，招标人不再额外补偿，深化设计成果需符合满足招标人、设计单位及相关规范要求 8.其他:综合考虑完成该工艺的所有施工内容，未尽事宜参照图纸、招标文件及国家规范的相关要求完成此项目 |  | m3 | 301.32
本页小计
分部分项工程项目清单计价表
工程名称：1#医院楼--建筑工程 |  |  |  | 标段： |  |  | 第 5 页 共 124 页
序号 | 项目编码 | 项目名称 | 项目特征描述 |  | 计量 单位 | 工程量 |  | 金额（元）
[8 empty] | 综合单价 | 合价
9 | 010402001016 | 砌块墙 | 1.部位:防火墙、楼梯间墙 2.砌块品种、规格、强度等级:蒸压加气混凝土砌块,B07/A7.5 3.墙体类型:内墙 4.墙体厚度:100mm 5.砂浆强度等级:预拌砂浆（湿拌）M7.5砌筑砂浆 6.建筑物超高增加人工、机械降效率 7.投标人综合考虑施工过程中所有涉及的深化设计工作，其设计费及实体增加或减少的所有费用均已包含在投标报价中，招标人不再额外补偿，深化设计成果需符合满足招标人、设计单位及相关规范要求 8.其他:综合考虑完成该工艺的所有施工内容，未尽事宜参照图纸、招标文件及国家规范的相关要求完成此项目 |  | m3 | 3.01
10 | 010402001017 | 砌块墙 | 1.砌块品种、规格、强度等级:MU20蒸压灰砂实心砖 2.墙体类型:内墙 3.墙体厚度:200mm 4.砂浆强度等级:预拌砂浆（湿拌）M20砌筑砂浆 5.建筑物超高增加人工、机械降效率 6.投标人综合考虑施工过程中所有涉及的深化设计工作，其设计费及实体增加或减少的所有费用均已包含在投标报价中，招标人不再额外补偿，深化设计成果需符合满足招标人、设计单位及相关规范要求 7.其他:综合考虑完成该工艺的所有施工内容，未尽事宜参照图纸、招标文件及国家规范的相关要求完成此项目 |  | m3 | 4.03
本页小计
分部分项工程项目清单计价表
工程名称：1#医院楼--建筑工程 |  |  |  | 标段： |  |  | 第 6 页 共 124 页
序号 | 项目编码 | 项目名称 | 项目特征描述 |  | 计量 单位 | 工程量 |  | 金额（元）
[8 empty] | 综合单价 | 合价
11 | 010402001018 | 砌块墙 | 1.砌块品种、规格、强度等级:MU20蒸压灰砂实心砖 2.墙体类型:内墙 3.墙体厚度:240mm 4.砂浆强度等级:预拌砂浆（湿拌）M20砌筑砂浆 5.建筑物超高增加人工、机械降效率 6.投标人综合考虑施工过程中所有涉及的深化设计工作，其设计费及实体增加或减少的所有费用均已包含在投标报价中，招标人不再额外补偿，深化设计成果需符合满足招标人、设计单位及相关规范要求 7.其他:综合考虑完成该工艺的所有施工内容，未尽事宜参照图纸、招标文件及国家规范的相关要求完成此项目 |  | m3 | 31.07
12 | 010402001019 | 砌块墙 | 1.砌块品种、规格、强度等级:MU10灰砂砖 2.墙体类型:外墙 3.墙体厚度:200mm 4.砂浆强度等级:预拌砂浆（湿拌）M20砌筑砂浆 5.建筑物超高增加人工、机械降效率 6.投标人综合考虑施工过程中所有涉及的深化设计工作，其设计费及实体增加或减少的所有费用均已包含在投标报价中，招标人不再额外补偿，深化设计成果需符合满足招标人、设计单位及相关规范要求 7.其他:综合考虑完成该工艺的所有施工内容，未尽事宜参照图纸、招标文件及国家规范的相关要求完成此项目 |  | m3 | 8.32
本页小计
分部分项工程项目清单计价表
工程名称：1#医院楼--建筑工程 |  |  |  | 标段： |  |  | 第 7 页 共 124 页
序号 | 项目编码 | 项目名称 | 项目特征描述 |  | 计量 单位 | 工程量 |  | 金额（元）
[8 empty] | 综合单价 | 合价
13 | 010401008002 | 零星砌砖 | 1.零星砌砖名称、部位:砖砌台阶 2.砖品种、规格、强度等级:240×115×53mm混凝土实心砖MU15 3.砂浆强度等级:预拌砂浆（湿拌）M10砌筑砂浆 4.建筑物超高增加人工、机械降效率 5.投标人综合考虑施工过程中所有涉及的深化设计工作，其设计费及实体增加或减少的所有费用均已包含在投标报价中，招标人不再额外补偿，深化设计成果需符合满足招标人、设计单位及相关规范要求 6.其他:综合考虑完成该工艺的所有施工内容，未尽事宜参照图纸、招标文件及国家规范的相关要求完成此项目 |  | m2 | 21
混凝土及钢筋混凝土工程
14 | 010502004003 | 设备基础C30 | 1.混凝土种类:泵送商品混凝土 2.混凝土强度等级:C30 3.综合考虑:混凝土拌和料要求、混凝土掺加剂、浇捣方式及养护要求 4.建筑物超高增加人工、机械降效率 5.投标人综合考虑施工过程中所有涉及的深化设计工作，其设计费及实体增加或减少的所有费用均已包含在投标报价中，招标人不再额外补偿，深化设计成果需符合满足招标人、设计单位及相关规范要求 6.其他:综合考虑完成该工艺的所有施工内容，未尽事宜参照图纸、招标文件及国家规范的相关要求完成此项目 |  | m3 | 33.93
本页小计
分部分项工程项目清单计价表
工程名称：1#医院楼--建筑工程 |  |  |  | 标段： |  |  | 第 8 页 共 124 页
序号 | 项目编码 | 项目名称 | 项目特征描述 |  | 计量 单位 | 工程量 |  | 金额（元）
[8 empty] | 综合单价 | 合价
15 | 010502004004 | 设备基础浮动地台C25 | 1.混凝土种类:泵送商品混凝土 2.混凝土强度等级:C25 3.综合考虑:混凝土拌和料要求、混凝土掺加剂、浇捣方式及养护要求 4.建筑物超高增加人工、机械降效率 5.投标人综合考虑施工过程中所有涉及的深化设计工作，其设计费及实体增加或减少的所有费用均已包含在投标报价中，招标人不再额外补偿，深化设计成果需符合满足招标人、设计单位及相关规范要求 6.其他:综合考虑完成该工艺的所有施工内容，未尽事宜参照图纸、招标文件及国家规范的相关要求完成此项目 |  | m3 | 25.6
16 | 010502004005 | 设备基础C20 | 1.混凝土种类:泵送商品细石混凝土 2.混凝土强度等级:C20 3.综合考虑:混凝土拌和料要求、混凝土掺加剂、浇捣方式及养护要求 4.建筑物超高增加人工、机械降效率 5.投标人综合考虑施工过程中所有涉及的深化设计工作，其设计费及实体增加或减少的所有费用均已包含在投标报价中，招标人不再额外补偿，深化设计成果需符合满足招标人、设计单位及相关规范要求 6.其他:综合考虑完成该工艺的所有施工内容，未尽事宜参照图纸、招标文件及国家规范的相关要求完成此项目 |  | m3 | 35.2
本页小计
分部分项工程项目清单计价表
工程名称：1#医院楼--建筑工程 |  |  |  | 标段： |  |  | 第 9 页 共 124 页
序号 | 项目编码 | 项目名称 | 项目特征描述 |  | 计量 单位 | 工程量 |  | 金额（元）
[8 empty] | 综合单价 | 合价
17 | 010502006004 | 钢筋混凝土柱C40 | 1.部位:柱帽 2.混凝土种类:泵送商品混凝土 3.混凝土强度等级:C40 4.综合考虑:混凝土拌和料要求、混凝土掺加剂、浇捣方式及养护要求、泵送增加费用 5.建筑物超高增加人工、机械降效率 6.投标人综合考虑施工过程中所有涉及的深化设计工作，其设计费及实体增加或减少的所有费用均已包含在投标报价中，招标人不再额外补偿，深化设计成果需符合满足招标人、设计单位及相关规范要求 7.其他:综合考虑完成该工艺的所有施工内容，未尽事宜参照图纸、招标文件及国家规范的相关要求完成此项目 |  | m3 | 24.99
18 | 010502006005 | 柱帽C50 | 1.部位:柱帽 2.混凝土种类:泵送商品混凝土 3.混凝土强度等级:C50 4.综合考虑:混凝土拌和料要求、混凝土掺加剂、浇捣方式及养护要求、泵送增加费用 5.建筑物超高增加人工、机械降效率 6.投标人综合考虑施工过程中所有涉及的深化设计工作，其设计费及实体增加或减少的所有费用均已包含在投标报价中，招标人不再额外补偿，深化设计成果需符合满足招标人、设计单位及相关规范要求 7.其他:综合考虑完成该工艺的所有施工内容，未尽事宜参照图纸、招标文件及国家规范的相关要求完成此项目 |  | m3 | 25.17
本页小计
分部分项工程项目清单计价表
工程名称：1#医院楼--建筑工程 |  |  |  | 标段： |  |  | 第 10 页 共 124 页
序号 | 项目编码 | 项目名称 | 项目特征描述 |  | 计量 单位 | 工程量 |  | 金额（元）
[8 empty] | 综合单价 | 合价
19 | 010502006006 | 钢筋混凝土柱C60 | 1.混凝土种类:泵送商品混凝土 2.混凝土强度等级:C60 3.综合考虑:混凝土拌和料要求、混凝土掺加剂、浇捣方式及养护要求、泵送增加费用 4.建筑物超高增加人工、机械降效率 5.投标人综合考虑施工过程中所有涉及的深化设计工作，其设计费及实体增加或减少的所有费用均已包含在投标报价中，招标人不再额外补偿，深化设计成果需符合满足招标人、设计单位及相关规范要求 6.其他:综合考虑完成该工艺的所有施工内容，未尽事宜参照图纸、招标文件及国家规范的相关要求完成此项目 |  | m3 | 2345.06
20 | 010502006007 | 钢筋混凝土柱C50 | 1.混凝土种类:泵送商品混凝土 2.混凝土强度等级:C50 3.综合考虑:混凝土拌和料要求、混凝土掺加剂、浇捣方式及养护要求、泵送增加费用 4.建筑物超高增加人工、机械降效率 5.投标人综合考虑施工过程中所有涉及的深化设计工作，其设计费及实体增加或减少的所有费用均已包含在投标报价中，招标人不再额外补偿，深化设计成果需符合满足招标人、设计单位及相关规范要求 6.其他:综合考虑完成该工艺的所有施工内容，未尽事宜参照图纸、招标文件及国家规范的相关要求完成此项目 |  | m3 | 773.22
本页小计
分部分项工程项目清单计价表
工程名称：1#医院楼--建筑工程 |  |  |  | 标段： |  |  | 第 11 页 共 124 页
序号 | 项目编码 | 项目名称 | 项目特征描述 |  | 计量 单位 | 工程量 |  | 金额（元）
[8 empty] | 综合单价 | 合价
21 | 010502006008 | 钢筋混凝土柱C40 | 1.混凝土种类:泵送商品混凝土 2.混凝土强度等级:C40 3.综合考虑:混凝土拌和料要求、混凝土掺加剂、浇捣方式及养护要求、泵送增加费用 4.建筑物超高增加人工、机械降效率 5.投标人综合考虑施工过程中所有涉及的深化设计工作，其设计费及实体增加或减少的所有费用均已包含在投标报价中，招标人不再额外补偿，深化设计成果需符合满足招标人、设计单位及相关规范要求 6.其他:综合考虑完成该工艺的所有施工内容，未尽事宜参照图纸、招标文件及国家规范的相关要求完成此项目 |  | m3 | 664.24
22 | 010502006009 | 钢筋混凝土柱C30 | 1.混凝土种类:泵送商品混凝土 2.混凝土强度等级:C30 3.综合考虑:混凝土拌和料要求、混凝土掺加剂、浇捣方式及养护要求、泵送增加费用 4.投标人综合考虑施工过程中所有涉及的深化设计工作，其设计费及实体增加或减少的所有费用均已包含在投标报价中，招标人不再额外补偿，深化设计成果需符合满足招标人、设计单位及相关规范要求 5.其他:综合考虑完成该工艺的所有施工内容，未尽事宜参照图纸、招标文件及国家规范的相关要求完成此项目 |  | m3 | 38.57
本页小计
分部分项工程项目清单计价表
工程名称：1#医院楼--建筑工程 |  |  |  | 标段： |  |  | 第 12 页 共 124 页
序号 | 项目编码 | 项目名称 | 项目特征描述 |  | 计量 单位 | 工程量 |  | 金额（元）
[8 empty] | 综合单价 | 合价
23 | 010502010006 | 钢筋混凝土墙C60 | 1.混凝土种类:泵送商品混凝土 2.混凝土强度等级:C60 3.综合考虑:混凝土拌和料要求、混凝土掺加剂、浇捣方式及养护要求、泵送增加费用 4.建筑物超高增加人工、机械降效率 5.投标人综合考虑施工过程中所有涉及的深化设计工作，其设计费及实体增加或减少的所有费用均已包含在投标报价中，招标人不再额外补偿，深化设计成果需符合满足招标人、设计单位及相关规范要求 6.其他:综合考虑完成该工艺的所有施工内容，未尽事宜参照图纸、招标文件及国家规范的相关要求完成此项目 |  | m3 | 4566.15
24 | 010502010007 | 钢筋混凝土墙C30 | 1.混凝土种类:泵送商品混凝土 2.混凝土强度等级:C30 3.综合考虑:混凝土拌和料要求、混凝土掺加剂、浇捣方式及养护要求、泵送增加费用 4.建筑物超高增加人工、机械降效率 5.投标人综合考虑施工过程中所有涉及的深化设计工作，其设计费及实体增加或减少的所有费用均已包含在投标报价中，招标人不再额外补偿，深化设计成果需符合满足招标人、设计单位及相关规范要求 6.其他:综合考虑完成该工艺的所有施工内容，未尽事宜参照图纸、招标文件及国家规范的相关要求完成此项目 |  | m3 | 20.96
本页小计
分部分项工程项目清单计价表
工程名称：1#医院楼--建筑工程 |  |  |  | 标段： |  |  | 第 13 页 共 124 页
序号 | 项目编码 | 项目名称 | 项目特征描述 |  | 计量 单位 | 工程量 |  | 金额（元）
[8 empty] | 综合单价 | 合价
25 | 010502010008 | 钢筋混凝土墙C30 P6 | 1.混凝土种类:泵送商品混凝土 2.混凝土强度等级、抗渗等级:C30，P6 3.综合考虑:混凝土拌和料要求、混凝土掺加剂、浇捣方式及养护要求、泵送增加费用 4.建筑物超高增加人工、机械降效率 5.投标人综合考虑施工过程中所有涉及的深化设计工作，其设计费及实体增加或减少的所有费用均已包含在投标报价中，招标人不再额外补偿，深化设计成果需符合满足招标人、设计单位及相关规范要求 6.其他:综合考虑完成该工艺的所有施工内容，未尽事宜参照图纸、招标文件及国家规范的相关要求完成此项目 |  | m3 | 8.88
26 | 010502011003 | 钢筋混凝土梁C30 | 1.混凝土种类:泵送商品混凝土 2.混凝土强度等级:C30 3.综合考虑:混凝土拌和料要求、混凝土掺加剂、浇捣方式及养护要求、泵送增加费用 4.综合考虑不同混凝土强度交接处快易收口网 5.建筑物超高增加人工、机械降效率 6.投标人综合考虑施工过程中所有涉及的深化设计工作，其设计费及实体增加或减少的所有费用均已包含在投标报价中，招标人不再额外补偿，深化设计成果需符合满足招标人、设计单位及相关规范要求 7.其他:综合考虑完成该工艺的所有施工内容，未尽事宜参照图纸、招标文件及国家规范的相关要求完成此项目 |  | m3 | 7193.23
本页小计
分部分项工程项目清单计价表
工程名称：1#医院楼--建筑工程 |  |  |  | 标段： |  |  | 第 14 页 共 124 页
序号 | 项目编码 | 项目名称 | 项目特征描述 |  | 计量 单位 | 工程量 |  | 金额（元）
[8 empty] | 综合单价 | 合价
27 | 010502011004 | 钢筋混凝土梁C30 P6 | 1.混凝土种类:泵送商品混凝土 2.混凝土强度等级、抗渗等级:C30，P6 3.综合考虑:混凝土拌和料要求、混凝土掺加剂、浇捣方式及养护要求、泵送增加费用 4.综合考虑不同混凝土强度交接处快易收口网 5.建筑物超高增加人工、机械降效率 6.投标人综合考虑施工过程中所有涉及的深化设计工作，其设计费及实体增加或减少的所有费用均已包含在投标报价中，招标人不再额外补偿，深化设计成果需符合满足招标人、设计单位及相关规范要求 7.其他:综合考虑完成该工艺的所有施工内容，未尽事宜参照图纸、招标文件及国家规范的相关要求完成此项目 |  | m3 | 822.79
28 | 010502011005 | 钢筋混凝土梁C35 | 1.混凝土种类:泵送商品混凝土 2.混凝土强度等级:C35 3.综合考虑:混凝土拌和料要求、混凝土掺加剂、浇捣方式及养护要求、泵送增加费用 4.综合考虑不同混凝土强度交接处快易收口网 5.建筑物超高增加人工、机械降效率 6.投标人综合考虑施工过程中所有涉及的深化设计工作，其设计费及实体增加或减少的所有费用均已包含在投标报价中，招标人不再额外补偿，深化设计成果需符合满足招标人、设计单位及相关规范要求 7.其他:综合考虑完成该工艺的所有施工内容，未尽事宜参照图纸、招标文件及国家规范的相关要求完成此项目 |  | m3 | 138.4
本页小计
分部分项工程项目清单计价表
工程名称：1#医院楼--建筑工程 |  |  |  | 标段： |  |  | 第 15 页 共 124 页
序号 | 项目编码 | 项目名称 | 项目特征描述 |  | 计量 单位 | 工程量 |  | 金额（元）
[8 empty] | 综合单价 | 合价
29 | 010502011006 | 钢筋混凝土梁C35 P6 | 1.混凝土种类:泵送商品混凝土 2.混凝土强度等级、抗渗等级:C35，P6 3.综合考虑:混凝土拌和料要求、混凝土掺加剂、浇捣方式及养护要求、泵送增加费用 4.综合考虑不同混凝土强度交接处快易收口网 5.建筑物超高增加人工、机械降效率 6.投标人综合考虑施工过程中所有涉及的深化设计工作，其设计费及实体增加或减少的所有费用均已包含在投标报价中，招标人不再额外补偿，深化设计成果需符合满足招标人、设计单位及相关规范要求 7.其他:综合考虑完成该工艺的所有施工内容，未尽事宜参照图纸、招标文件及国家规范的相关要求完成此项目 |  | m3 | 26.96
30 | 010502013003 | 实心楼板C30 | 1.混凝土种类:泵送商品混凝土 2.混凝土强度等级:C30 3.综合考虑:混凝土拌和料要求、混凝土掺加剂、浇捣方式及养护要求、泵送增加费用 4.建筑物超高增加人工、机械降效率 5.投标人综合考虑施工过程中所有涉及的深化设计工作，其设计费及实体增加或减少的所有费用均已包含在投标报价中，招标人不再额外补偿，深化设计成果需符合满足招标人、设计单位及相关规范要求 6.其他:综合考虑完成该工艺的所有施工内容，未尽事宜参照图纸、招标文件及国家规范的相关要求完成此项目 |  | m3 | 5609.1
本页小计
分部分项工程项目清单计价表
工程名称：1#医院楼--建筑工程 |  |  |  | 标段： |  |  | 第 16 页 共 124 页
序号 | 项目编码 | 项目名称 | 项目特征描述 |  | 计量 单位 | 工程量 |  | 金额（元）
[8 empty] | 综合单价 | 合价
31 | 010502013004 | 实心楼板C30 P6 | 1.混凝土种类:泵送商品混凝土 2.混凝土强度等级、抗渗等级:C30，P6 3.综合考虑:混凝土拌和料要求、混凝土掺加剂、浇捣方式及养护要求、泵送增加费用 4.建筑物超高增加人工、机械降效率 5.投标人综合考虑施工过程中所有涉及的深化设计工作，其设计费及实体增加或减少的所有费用均已包含在投标报价中，招标人不再额外补偿，深化设计成果需符合满足招标人、设计单位及相关规范要求 6.其他:综合考虑完成该工艺的所有施工内容，未尽事宜参照图纸、招标文件及国家规范的相关要求完成此项目 |  | m3 | 516.36
32 | 010502013005 | 实心楼板C35 | 1.混凝土种类:泵送商品混凝土 2.混凝土强度等级:C35 3.综合考虑:混凝土拌和料要求、混凝土掺加剂、浇捣方式及养护要求、泵送增加费用 4.建筑物超高增加人工、机械降效率 5.投标人综合考虑施工过程中所有涉及的深化设计工作，其设计费及实体增加或减少的所有费用均已包含在投标报价中，招标人不再额外补偿，深化设计成果需符合满足招标人、设计单位及相关规范要求 6.其他:综合考虑完成该工艺的所有施工内容，未尽事宜参照图纸、招标文件及国家规范的相关要求完成此项目 |  | m3 | 336.53
本页小计
分部分项工程项目清单计价表
工程名称：1#医院楼--建筑工程 |  |  |  | 标段： |  |  | 第 17 页 共 124 页
序号 | 项目编码 | 项目名称 | 项目特征描述 |  | 计量 单位 | 工程量 |  | 金额（元）
[8 empty] | 综合单价 | 合价
33 | 010502013006 | 实心楼板C35 P6 | 1.混凝土种类:泵送商品混凝土 2.混凝土强度等级、抗渗等级:C35，P6 3.综合考虑:混凝土拌和料要求、混凝土掺加剂、浇捣方式及养护要求、泵送增加费用 4.建筑物超高增加人工、机械降效率 5.投标人综合考虑施工过程中所有涉及的深化设计工作，其设计费及实体增加或减少的所有费用均已包含在投标报价中，招标人不再额外补偿，深化设计成果需符合满足招标人、设计单位及相关规范要求 6.其他:综合考虑完成该工艺的所有施工内容，未尽事宜参照图纸、招标文件及国家规范的相关要求完成此项目 |  | m3 | 162.29
34 | 010502020002 | 楼梯C30 | 1.混凝土种类:泵送商品混凝土 2.混凝土强度等级:C30 3.综合考虑:混凝土拌和料要求、混凝土掺加剂、浇捣方式及养护要求、泵送增加费用 4.建筑物超高增加人工、机械降效率 5.投标人综合考虑施工过程中所有涉及的深化设计工作，其设计费及实体增加或减少的所有费用均已包含在投标报价中，招标人不再额外补偿，深化设计成果需符合满足招标人、设计单位及相关规范要求 6.其他:综合考虑完成该工艺的所有施工内容，未尽事宜参照图纸、招标文件及国家规范的相关要求完成此项目 |  | m3 | 400.14
本页小计
分部分项工程项目清单计价表
工程名称：1#医院楼--建筑工程 |  |  |  | 标段： |  |  | 第 18 页 共 124 页
序号 | 项目编码 | 项目名称 | 项目特征描述 |  | 计量 单位 | 工程量 |  | 金额（元）
[8 empty] | 综合单价 | 合价
35 | 010502021002 | 构造柱C25 | 1.混凝土种类:商品混凝土 2.混凝土强度等级:C25 3.综合考虑:混凝土拌和料要求、混凝土掺加剂、浇捣方式及养护要求 4.建筑物超高增加人工、机械降效率 5.投标人综合考虑施工过程中所有涉及的深化设计工作，其设计费及实体增加或减少的所有费用均已包含在投标报价中，招标人不再额外补偿，深化设计成果需符合满足招标人、设计单位及相关规范要求 6.其他:综合考虑完成该工艺的所有施工内容，未尽事宜参照图纸、招标文件及国家规范的相关要求完成此项目 |  | m3 | 746.78
36 | 010502022005 | 圈梁C25 | 1.混凝土种类:商品混凝土 2.混凝土强度等级:C25 3.综合考虑:混凝土拌和料要求、混凝土掺加剂、浇捣方式及养护要求 4.建筑物超高增加人工、机械降效率 5.投标人综合考虑施工过程中所有涉及的深化设计工作，其设计费及实体增加或减少的所有费用均已包含在投标报价中，招标人不再额外补偿，深化设计成果需符合满足招标人、设计单位及相关规范要求 6.其他:综合考虑完成该工艺的所有施工内容，未尽事宜参照图纸、招标文件及国家规范的相关要求完成此项目 |  | m3 | 499.95
37 | 010502022006 | 圈梁C30 | 1.混凝土种类:商品混凝土 2.混凝土强度等级:C30 3.综合考虑:混凝土拌和料要求、混凝土掺加剂、浇捣方式及养护要求 4.建筑物超高增加人工、机械降效率 5.投标人综合考虑施工过程中所有涉及的深化设计工作，其设计费及实体增加或减少的所有费用均已包含在投标报价中，招标人不再额外补偿，深化设计成果需符合满足招标人、设计单位及相关规范要求 6.其他:综合考虑完成该工艺的所有施工内容，未尽事宜参照图纸、招标文件及国家规范的相关要求完成此项目 |  | m3 | 26.19
本页小计
分部分项工程项目清单计价表
工程名称：1#医院楼--建筑工程 |  |  |  | 标段： |  |  | 第 19 页 共 124 页
序号 | 项目编码 | 项目名称 | 项目特征描述 |  | 计量 单位 | 工程量 |  | 金额（元）
[8 empty] | 综合单价 | 合价
38 | 010502023002 | 过梁C25 | 1.混凝土种类:商品混凝土 2.混凝土强度等级:C25 3.综合考虑:混凝土拌和料要求、混凝土掺加剂、浇捣方式及养护要求 4.建筑物超高增加人工、机械降效率 5.投标人综合考虑施工过程中所有涉及的深化设计工作，其设计费及实体增加或减少的所有费用均已包含在投标报价中，招标人不再额外补偿，深化设计成果需符合满足招标人、设计单位及相关规范要求 6.其他:综合考虑完成该工艺的所有施工内容，未尽事宜参照图纸、招标文件及国家规范的相关要求完成此项目 |  | m3 | 6.52
39 | 010502022007 | 压顶C25 | 1.混凝土种类:商品混凝土 2.混凝土强度等级:C25 3.综合考虑:混凝土拌和料要求、混凝土掺加剂、浇捣方式及养护要求 4.建筑物超高增加人工、机械降效率 5.投标人综合考虑施工过程中所有涉及的深化设计工作，其设计费及实体增加或减少的所有费用均已包含在投标报价中，招标人不再额外补偿，深化设计成果需符合满足招标人、设计单位及相关规范要求 6.其他:综合考虑完成该工艺的所有施工内容，未尽事宜参照图纸、招标文件及国家规范的相关要求完成此项目 |  | m3 | 0.31
40 | 010502022008 | 反坎、墙基C20 | 1.混凝土种类:商品混凝土 2.混凝土强度等级:C20 3.综合考虑:混凝土拌和料要求、混凝土掺加剂、浇捣方式及养护要求 4.建筑物超高增加人工、机械降效率 5.投标人综合考虑施工过程中所有涉及的深化设计工作，其设计费及实体增加或减少的所有费用均已包含在投标报价中，招标人不再额外补偿，深化设计成果需符合满足招标人、设计单位及相关规范要求 6.其他:综合考虑完成该工艺的所有施工内容，未尽事宜参照图纸、招标文件及国家规范的相关要求完成此项目 |  | m3 | 541.31
本页小计
分部分项工程项目清单计价表
工程名称：1#医院楼--建筑工程 |  |  |  | 标段： |  |  | 第 20 页 共 124 页
序号 | 项目编码 | 项目名称 | 项目特征描述 |  | 计量 单位 | 工程量 |  | 金额（元）
[8 empty] | 综合单价 | 合价
41 | 010502022009 | 门槛C20 | 1.混凝土种类:商品细石混凝土 2.混凝土强度等级:C20 3.综合考虑:混凝土拌和料要求、混凝土掺加剂、浇捣方式及养护要求 4.建筑物超高增加人工、机械降效率 5.投标人综合考虑施工过程中所有涉及的深化设计工作，其设计费及实体增加或减少的所有费用均已包含在投标报价中，招标人不再额外补偿，深化设计成果需符合满足招标人、设计单位及相关规范要求 6.其他:综合考虑完成该工艺的所有施工内容，未尽事宜参照图纸、招标文件及国家规范的相关要求完成此项目 |  | m3 | 5.88
42 | 010502029001 | 散水 | 1.混凝土厚度、种类、强度等级:60mm厚C20细石商品混凝土面层,沿墙上翻高出种植土面100mm，撒1:1水泥，砂子压实赶光 2.垫层材料种类、厚度:100mm厚C15商品混凝土垫层，宽出面层100mm，向外3~5%坡 3.素土夯实,向外坡5%，压实系数≥0.94 4.综合考虑:混凝土拌和料要求、混凝土掺加剂、浇捣方式及养护要求 5.建筑物超高增加人工、机械降效率 6.投标人综合考虑施工过程中所有涉及的深化设计工作，其设计费及实体增加或减少的所有费用均已包含在投标报价中，招标人不再额外补偿，深化设计成果需符合满足招标人、设计单位及相关规范要求 7.其他:综合考虑完成该工艺的所有施工内容，未尽事宜参照图纸、招标文件及国家规范的相关要求完成此项目 |  | m2 | 126.95
本页小计
分部分项工程项目清单计价表
工程名称：1#医院楼--建筑工程 |  |  |  | 标段： |  |  | 第 21 页 共 124 页
序号 | 项目编码 | 项目名称 | 项目特征描述 |  | 计量 单位 | 工程量 |  | 金额（元）
[8 empty] | 综合单价 | 合价
43 | 010502031001 | 坡道2 | 1.混凝土厚度、种类、强度等级:80mm厚C15商品混凝土抹平收光，配φ6@200单层双向钢筋 2.垫层材料种类、厚度:300mm厚3:7灰土，分两步夯实 3.素土夯实,压实系数≥0.94 4.综合考虑:混凝土拌和料要求、混凝土掺加剂、浇捣方式及养护要求 5.建筑物超高增加人工、机械降效率 6.投标人综合考虑施工过程中所有涉及的深化设计工作，其设计费及实体增加或减少的所有费用均已包含在投标报价中，招标人不再额外补偿，深化设计成果需符合满足招标人、设计单位及相关规范要求 7.其他:综合考虑完成该工艺的所有施工内容，未尽事宜参照图纸、招标文件及国家规范的相关要求完成此项目 |  | m2 | 18.32
44 | 010502032002 | 室外台阶 | 1.混凝土厚度、种类、强度等级:60mm厚C15商品混凝土抹平收光，配φ6@200单层双向钢筋 2.垫层材料种类、厚度:300mm厚3:7灰土，分两步夯实 3.素土夯实,压实系数≥0.94 4.综合考虑:混凝土拌和料要求、混凝土掺加剂、浇捣方式及养护要求 5.建筑物超高增加人工、机械降效率 6.投标人综合考虑施工过程中所有涉及的深化设计工作，其设计费及实体增加或减少的所有费用均已包含在投标报价中，招标人不再额外补偿，深化设计成果需符合满足招标人、设计单位及相关规范要求 7.其他:综合考虑完成该工艺的所有施工内容，未尽事宜参照图纸、招标文件及国家规范的相关要求完成此项目 |  | m2 | 150.08
本页小计
分部分项工程项目清单计价表
工程名称：1#医院楼--建筑工程 |  |  |  | 标段： |  |  | 第 22 页 共 124 页
序号 | 项目编码 | 项目名称 | 项目特征描述 |  | 计量 单位 | 工程量 |  | 金额（元）
[8 empty] | 综合单价 | 合价
45 | 010502032003 | 台阶C25 | 1.混凝土种类:商品混凝土 2.混凝土强度等级:C25 3.综合考虑:混凝土拌和料要求、混凝土掺加剂、浇捣方式及养护要求 4.建筑物超高增加人工、机械降效率 5.投标人综合考虑施工过程中所有涉及的深化设计工作，其设计费及实体增加或减少的所有费用均已包含在投标报价中，招标人不再额外补偿，深化设计成果需符合满足招标人、设计单位及相关规范要求 6.其他:综合考虑完成该工艺的所有施工内容，未尽事宜参照图纸、招标文件及国家规范的相关要求完成此项目 |  | m2 | 15
46 | 010502022010 | 反檐、栏板C30 | 1.混凝土种类:泵送商品混凝土 2.混凝土强度等级:C30 3.综合考虑:混凝土拌和料要求、混凝土掺加剂、浇捣方式及养护要求、泵送增加费用 4.建筑物超高增加人工、机械降效率 5.投标人综合考虑施工过程中所有涉及的深化设计工作，其设计费及实体增加或减少的所有费用均已包含在投标报价中，招标人不再额外补偿，深化设计成果需符合满足招标人、设计单位及相关规范要求 6.其他:综合考虑完成该工艺的所有施工内容，未尽事宜参照图纸、招标文件及国家规范的相关要求完成此项目 |  | m3 | 531.09
本页小计
分部分项工程项目清单计价表
工程名称：1#医院楼--建筑工程 |  |  |  | 标段： |  |  | 第 23 页 共 124 页
序号 | 项目编码 | 项目名称 | 项目特征描述 |  | 计量 单位 | 工程量 |  | 金额（元）
[8 empty] | 综合单价 | 合价
47 | 010502019002 | 天沟、挑檐C30 | 1.混凝土种类:泵送商品混凝土 2.混凝土强度等级:C30 3.综合考虑:混凝土拌和料要求、混凝土掺加剂、浇捣方式及养护要求、泵送增加费用 4.建筑物超高增加人工、机械降效率 5.投标人综合考虑施工过程中所有涉及的深化设计工作，其设计费及实体增加或减少的所有费用均已包含在投标报价中，招标人不再额外补偿，深化设计成果需符合满足招标人、设计单位及相关规范要求 6.其他:综合考虑完成该工艺的所有施工内容，未尽事宜参照图纸、招标文件及国家规范的相关要求完成此项目 |  | m3 | 49.84
48 | 010502019003 | 阳台、雨蓬C30 | 1.混凝土种类:泵送商品混凝土 2.混凝土强度等级:C30 3.综合考虑:混凝土拌和料要求、混凝土掺加剂、浇捣方式及养护要求、泵送增加费用 4.建筑物超高增加人工、机械降效率 5.投标人综合考虑施工过程中所有涉及的深化设计工作，其设计费及实体增加或减少的所有费用均已包含在投标报价中，招标人不再额外补偿，深化设计成果需符合满足招标人、设计单位及相关规范要求 6.其他:综合考虑完成该工艺的所有施工内容，未尽事宜参照图纸、招标文件及国家规范的相关要求完成此项目 |  | m3 | 45.56
本页小计
分部分项工程项目清单计价表
工程名称：1#医院楼--建筑工程 |  |  |  | 标段： |  |  | 第 24 页 共 124 页
序号 | 项目编码 | 项目名称 | 项目特征描述 |  | 计量 单位 | 工程量 |  | 金额（元）
[8 empty] | 综合单价 | 合价
49 | 010502033007 | 板后浇带C35 | 1.部位:板后浇带 2.混凝土种类:泵送商品混凝土 3.混凝土强度等级、抗渗等级:C35 4.采用早强、补偿收缩的微膨胀混凝土 5.包含铺隔离钢丝网 6.综合考虑:混凝土拌和料要求、混凝土掺加剂、浇捣方式及养护要求、泵送增加费用 7.建筑物超高增加人工、机械降效率 8.投标人综合考虑施工过程中所有涉及的深化设计工作，其设计费及实体增加或减少的所有费用均已包含在投标报价中，招标人不再额外补偿，深化设计成果需符合满足招标人、设计单位及相关规范要求 9.其他:综合考虑完成该工艺的所有施工内容，未尽事宜参照图纸、招标文件及国家规范的相关要求完成此项目 |  | m3 | 54.57
50 | 010502033008 | 梁后浇带C35 | 1.部位:梁后浇带 2.混凝土种类:泵送商品混凝土 3.混凝土强度等级、抗渗等级:C35 4.采用早强、补偿收缩的微膨胀混凝土 5.包含铺隔离钢丝网 6.综合考虑:混凝土拌和料要求、混凝土掺加剂、浇捣方式及养护要求、泵送增加费用 7.建筑物超高增加人工、机械降效率 8.投标人综合考虑施工过程中所有涉及的深化设计工作，其设计费及实体增加或减少的所有费用均已包含在投标报价中，招标人不再额外补偿，深化设计成果需符合满足招标人、设计单位及相关规范要求 9.其他:综合考虑完成该工艺的所有施工内容，未尽事宜参照图纸、招标文件及国家规范的相关要求完成此项目 |  | m3 | 35.26
本页小计
分部分项工程项目清单计价表
工程名称：1#医院楼--建筑工程 |  |  |  | 标段： |  |  | 第 25 页 共 124 页
序号 | 项目编码 | 项目名称 | 项目特征描述 |  | 计量 单位 | 工程量 |  | 金额（元）
[8 empty] | 综合单价 | 合价
51 | 010502008001 | 钢管混凝土柱 | 1.混凝土种类:泵送商品混凝土 2.混凝土强度等级:C50 3.综合考虑:混凝土拌和料要求、混凝土掺加剂、浇捣方式及养护要求、泵送增加费用 4.建筑物超高增加人工、机械降效率 5.投标人综合考虑施工过程中所有涉及的深化设计工作，其设计费及实体增加或减少的所有费用均已包含在投标报价中，招标人不再额外补偿，深化设计成果需符合满足招标人、设计单位及相关规范要求 6.其他:综合考虑完成该工艺的所有施工内容，未尽事宜参照图纸、招标文件及国家规范的相关要求完成此项目 |  | m3 | 13.12
52 | 010502008002 | 钢管混凝土柱 | 1.混凝土种类:泵送商品混凝土 2.混凝土强度等级:C40 3.综合考虑:混凝土拌和料要求、混凝土掺加剂、浇捣方式及养护要求、泵送增加费用 4.建筑物超高增加人工、机械降效率 5.投标人综合考虑施工过程中所有涉及的深化设计工作，其设计费及实体增加或减少的所有费用均已包含在投标报价中，招标人不再额外补偿，深化设计成果需符合满足招标人、设计单位及相关规范要求 6.其他:综合考虑完成该工艺的所有施工内容，未尽事宜参照图纸、招标文件及国家规范的相关要求完成此项目 |  | m3 | 35.85
本页小计
分部分项工程项目清单计价表
工程名称：1#医院楼--建筑工程 |  |  |  | 标段： |  |  | 第 26 页 共 124 页
序号 | 项目编码 | 项目名称 | 项目特征描述 |  | 计量 单位 | 工程量 |  | 金额（元）
[8 empty] | 综合单价 | 合价
53 | 010502007001 | 劲性钢筋混凝土柱 | 1.混凝土种类:泵送商品混凝土 2.混凝土强度等级:C60 3.综合考虑:混凝土拌和料要求、混凝土掺加剂、浇捣方式及养护要求、泵送增加费用 4.现浇劲性混凝土构件增加费 5.建筑物超高增加人工、机械降效率 6.投标人综合考虑施工过程中所有涉及的深化设计工作，其设计费及实体增加或减少的所有费用均已包含在投标报价中，招标人不再额外补偿，深化设计成果需符合满足招标人、设计单位及相关规范要求 7.其他:综合考虑完成该工艺的所有施工内容，未尽事宜参照图纸、招标文件及国家规范的相关要求完成此项目 |  | m3 | 22.47
54 | 010502007002 | 劲性钢筋混凝土柱C50 | 1.混凝土种类:泵送商品混凝土 2.混凝土强度等级:C50 3.综合考虑:混凝土拌和料要求、混凝土掺加剂、浇捣方式及养护要求、泵送增加费用 4.现浇劲性混凝土构件增加费 5.建筑物超高增加人工、机械降效率 6.投标人综合考虑施工过程中所有涉及的深化设计工作，其设计费及实体增加或减少的所有费用均已包含在投标报价中，招标人不再额外补偿，深化设计成果需符合满足招标人、设计单位及相关规范要求 7.其他:综合考虑完成该工艺的所有施工内容，未尽事宜参照图纸、招标文件及国家规范的相关要求完成此项目 |  | m3 | 3.18
本页小计
分部分项工程项目清单计价表
工程名称：1#医院楼--建筑工程 |  |  |  | 标段： |  |  | 第 27 页 共 124 页
序号 | 项目编码 | 项目名称 | 项目特征描述 |  | 计量 单位 | 工程量 |  | 金额（元）
[8 empty] | 综合单价 | 合价
55 | 010502007003 | 劲性钢筋混凝土柱 | 1.混凝土种类:泵送商品混凝土 2.混凝土强度等级:C40 3.综合考虑:混凝土拌和料要求、混凝土掺加剂、浇捣方式及养护要求、泵送增加费用 4.现浇劲性混凝土构件增加费 5.建筑物超高增加人工、机械降效率 6.投标人综合考虑施工过程中所有涉及的深化设计工作，其设计费及实体增加或减少的所有费用均已包含在投标报价中，招标人不再额外补偿，深化设计成果需符合满足招标人、设计单位及相关规范要求 7.其他:综合考虑完成该工艺的所有施工内容，未尽事宜参照图纸、招标文件及国家规范的相关要求完成此项目 |  | m3 | 10.11
56 | 010502012001 | 劲性钢筋混凝土梁C35 | 1.混凝土种类:泵送商品混凝土 2.混凝土强度等级:C35 3.综合考虑:混凝土拌和料要求、混凝土掺加剂、浇捣方式及养护要求、泵送增加费用 4.现浇劲性混凝土构件增加费 5.建筑物超高增加人工、机械降效率 6.投标人综合考虑施工过程中所有涉及的深化设计工作，其设计费及实体增加或减少的所有费用均已包含在投标报价中，招标人不再额外补偿，深化设计成果需符合满足招标人、设计单位及相关规范要求 7.其他:综合考虑完成该工艺的所有施工内容，未尽事宜参照图纸、招标文件及国家规范的相关要求完成此项目 |  | m3 | 38.04
本页小计
分部分项工程项目清单计价表
工程名称：1#医院楼--建筑工程 |  |  |  | 标段： |  |  | 第 28 页 共 124 页
序号 | 项目编码 | 项目名称 | 项目特征描述 |  | 计量 单位 | 工程量 |  | 金额（元）
[8 empty] | 综合单价 | 合价
57 | 010502011007 | 劲性钢筋混凝土梁C35 P6 | 1.混凝土种类:泵送商品混凝土 2.混凝土强度等级、抗渗等级:C35，P6 3.综合考虑:混凝土拌和料要求、混凝土掺加剂、浇捣方式及养护要求、泵送增加费用 4.现浇劲性混凝土构件增加费 5.建筑物超高增加人工、机械降效率 6.投标人综合考虑施工过程中所有涉及的深化设计工作，其设计费及实体增加或减少的所有费用均已包含在投标报价中，招标人不再额外补偿，深化设计成果需符合满足招标人、设计单位及相关规范要求 7.其他:综合考虑完成该工艺的所有施工内容，未尽事宜参照图纸、招标文件及国家规范的相关要求完成此项目 |  | m3 | 12.95
58 | 010502010009 | 劲性钢筋混凝土连梁C60 | 1.混凝土种类:泵送商品混凝土 2.混凝土强度等级:C60 3.综合考虑:混凝土拌和料要求、混凝土掺加剂、浇捣方式及养护要求、泵送增加费用 4.现浇劲性混凝土构件增加费 5.建筑物超高增加人工、机械降效率 6.投标人综合考虑施工过程中所有涉及的深化设计工作，其设计费及实体增加或减少的所有费用均已包含在投标报价中，招标人不再额外补偿，深化设计成果需符合满足招标人、设计单位及相关规范要求 7.其他:综合考虑完成该工艺的所有施工内容，未尽事宜参照图纸、招标文件及国家规范的相关要求完成此项目 |  | m3 | 4.57
本页小计
分部分项工程项目清单计价表
工程名称：1#医院楼--建筑工程 |  |  |  | 标段： |  |  | 第 29 页 共 124 页
序号 | 项目编码 | 项目名称 | 项目特征描述 |  | 计量 单位 | 工程量 |  | 金额（元）
[8 empty] | 综合单价 | 合价
59 | 010502025001 | 零星现浇构件 | 1.部位:落水口细石混凝土滴水板 2.混凝土种类:商品细石混凝土 3.混凝土强度等级:C20 4.综合考虑:混凝土拌和料要求、混凝土掺加剂、浇捣方式及养护要求 5.建筑物超高增加人工、机械降效率 6.投标人综合考虑施工过程中所有涉及的深化设计工作，其设计费及实体增加或减少的所有费用均已包含在投标报价中，招标人不再额外补偿，深化设计成果需符合满足招标人、设计单位及相关规范要求 7.其他:综合考虑完成该工艺的所有施工内容，未尽事宜参照图纸、招标文件及国家规范的相关要求完成此项目 |  | m3 | 0.04
60 | 010506002011 | 现浇混凝土柱钢筋 | 1.钢筋种类、规格:现浇构件带肋钢筋 φ25以内 2.计价综合考虑:混凝土浇筑方式、连接方式、安装部位等 3.计价包括:材料、钢筋制作、运输、损耗、绑扎、安装、焊接、电渣压力焊、钢筋机械连接等接头（综合接头形式）、浇捣混凝土时钢筋维护，可能发生的倒运、存放、吊装、连接，以及现浇构件中固定位置的隔铁、预制构件的吊钩及因钢筋加工综合开料和钢筋出厂实尺长度所引起钢筋非设计接驳或搭接长度、现浇劲性混凝土构件的钢筋制安增加费等相关费用 4.建筑物超高增加人工、机械降效率 5.投标人综合考虑施工过程中所有涉及的深化设计工作，其设计费及实体增加或减少的所有费用均已包含在投标报价中，招标人不再额外补偿，深化设计成果需符合满足招标人、设计单位及相关规范要求 6.其他:综合考虑完成该工艺的所有施工内容，未尽事宜参照图纸、招标文件及国家规范的相关要求完成此项目 |  | t | 6.183
本页小计
分部分项工程项目清单计价表
工程名称：1#医院楼--建筑工程 |  |  |  | 标段： |  |  | 第 30 页 共 124 页
序号 | 项目编码 | 项目名称 | 项目特征描述 |  | 计量 单位 | 工程量 |  | 金额（元）
[8 empty] | 综合单价 | 合价
61 | 010506002012 | 现浇混凝土柱钢筋 | 1.钢筋种类、规格:现浇构件带肋钢筋 φ25以内（带E） 2.计价综合考虑:混凝土浇筑方式、连接方式、安装部位等 3.计价包括:材料、钢筋制作、运输、损耗、绑扎、安装、焊接、电渣压力焊、钢筋机械连接等接头（综合接头形式）、浇捣混凝土时钢筋维护，可能发生的倒运、存放、吊装、连接，以及现浇构件中固定位置的隔铁、预制构件的吊钩及因钢筋加工综合开料和钢筋出厂实尺长度所引起钢筋非设计接驳或搭接长度、现浇劲性混凝土构件的钢筋制安增加费等相关费用 4.建筑物超高增加人工、机械降效率 5.投标人综合考虑施工过程中所有涉及的深化设计工作，其设计费及实体增加或减少的所有费用均已包含在投标报价中，招标人不再额外补偿，深化设计成果需符合满足招标人、设计单位及相关规范要求 6.其他:综合考虑完成该工艺的所有施工内容，未尽事宜参照图纸、招标文件及国家规范的相关要求完成此项目 |  | t | 399.626
本页小计
分部分项工程项目清单计价表
工程名称：1#医院楼--建筑工程 |  |  |  | 标段： |  |  | 第 31 页 共 124 页
序号 | 项目编码 | 项目名称 | 项目特征描述 |  | 计量 单位 | 工程量 |  | 金额（元）
[8 empty] | 综合单价 | 合价
62 | 010506002013 | 现浇混凝土柱钢筋 | 1.钢筋种类、规格:现浇构件带肋钢筋 φ25以外（带E） 2.计价综合考虑:混凝土浇筑方式、连接方式、安装部位等 3.计价包括:材料、钢筋制作、运输、损耗、绑扎、安装、焊接、电渣压力焊、钢筋机械连接等接头（综合接头形式）、浇捣混凝土时钢筋维护，可能发生的倒运、存放、吊装、连接，以及现浇构件中固定位置的隔铁、预制构件的吊钩及因钢筋加工综合开料和钢筋出厂实尺长度所引起钢筋非设计接驳或搭接长度、现浇劲性混凝土构件的钢筋制安增加费等相关费用 4.建筑物超高增加人工、机械降效率 5.投标人综合考虑施工过程中所有涉及的深化设计工作，其设计费及实体增加或减少的所有费用均已包含在投标报价中，招标人不再额外补偿，深化设计成果需符合满足招标人、设计单位及相关规范要求 6.其他:综合考虑完成该工艺的所有施工内容，未尽事宜参照图纸、招标文件及国家规范的相关要求完成此项目 |  | t | 206.186
本页小计
分部分项工程项目清单计价表
工程名称：1#医院楼--建筑工程 |  |  |  | 标段： |  |  | 第 32 页 共 124 页
序号 | 项目编码 | 项目名称 | 项目特征描述 |  | 计量 单位 | 工程量 |  | 金额（元）
[8 empty] | 综合单价 | 合价
63 | 010506002014 | 现浇混凝土柱钢筋 | 1.钢筋种类、规格:现浇构件带肋钢筋(Ⅲ级以上) φ25以内（HG6/C、HG6E/C） 2.计价综合考虑:混凝土浇筑方式、连接方式、安装部位等 3.计价包括:材料、钢筋制作、运输、损耗、绑扎、安装、焊接、电渣压力焊、钢筋机械连接等接头（综合接头形式）、浇捣混凝土时钢筋维护，可能发生的倒运、存放、吊装、连接，以及现浇构件中固定位置的隔铁、预制构件的吊钩及因钢筋加工综合开料和钢筋出厂实尺长度所引起钢筋非设计接驳或搭接长度、现浇劲性混凝土构件的钢筋制安增加费等相关费用 4.建筑物超高增加人工、机械降效率 5.投标人综合考虑施工过程中所有涉及的深化设计工作，其设计费及实体增加或减少的所有费用均已包含在投标报价中，招标人不再额外补偿，深化设计成果需符合满足招标人、设计单位及相关规范要求 6.其他:综合考虑完成该工艺的所有施工内容，未尽事宜参照图纸、招标文件及国家规范的相关要求完成此项目 |  | t | 47.7
本页小计
分部分项工程项目清单计价表
工程名称：1#医院楼--建筑工程 |  |  |  | 标段： |  |  | 第 33 页 共 124 页
序号 | 项目编码 | 项目名称 | 项目特征描述 |  | 计量 单位 | 工程量 |  | 金额（元）
[8 empty] | 综合单价 | 合价
64 | 010506002015 | 现浇混凝土柱钢筋 | 1.钢筋种类、规格:现浇构件带肋钢筋(Ⅲ级以上) φ25以外（HG6/C、HG6E/C） 2.计价综合考虑:混凝土浇筑方式、连接方式、安装部位等 3.计价包括:材料、钢筋制作、运输、损耗、绑扎、安装、焊接、电渣压力焊、钢筋机械连接等接头（综合接头形式）、浇捣混凝土时钢筋维护，可能发生的倒运、存放、吊装、连接，以及现浇构件中固定位置的隔铁、预制构件的吊钩及因钢筋加工综合开料和钢筋出厂实尺长度所引起钢筋非设计接驳或搭接长度、现浇劲性混凝土构件的钢筋制安增加费等相关费用 4.建筑物超高增加人工、机械降效率 5.投标人综合考虑施工过程中所有涉及的深化设计工作，其设计费及实体增加或减少的所有费用均已包含在投标报价中，招标人不再额外补偿，深化设计成果需符合满足招标人、设计单位及相关规范要求 6.其他:综合考虑完成该工艺的所有施工内容，未尽事宜参照图纸、招标文件及国家规范的相关要求完成此项目 |  | t | 39.708
本页小计
分部分项工程项目清单计价表
工程名称：1#医院楼--建筑工程 |  |  |  | 标段： |  |  | 第 34 页 共 124 页
序号 | 项目编码 | 项目名称 | 项目特征描述 |  | 计量 单位 | 工程量 |  | 金额（元）
[8 empty] | 综合单价 | 合价
65 | 010506002016 | 现浇混凝土柱钢筋 | 1.钢筋种类、规格:现浇构件箍筋 带肋钢筋(HRB400内) φ10以内 2.计价综合考虑:混凝土浇筑方式、连接方式、安装部位等 3.计价包括:材料、钢筋制作、运输、损耗、绑扎、安装、焊接、电渣压力焊、钢筋机械连接等接头（综合接头形式）、浇捣混凝土时钢筋维护，可能发生的倒运、存放、吊装、连接，以及现浇构件中固定位置的隔铁、预制构件的吊钩及因钢筋加工综合开料和钢筋出厂实尺长度所引起钢筋非设计接驳或搭接长度、现浇劲性混凝土构件的钢筋制安增加费等相关费用 4.建筑物超高增加人工、机械降效率 5.投标人综合考虑施工过程中所有涉及的深化设计工作，其设计费及实体增加或减少的所有费用均已包含在投标报价中，招标人不再额外补偿，深化设计成果需符合满足招标人、设计单位及相关规范要求 6.其他:综合考虑完成该工艺的所有施工内容，未尽事宜参照图纸、招标文件及国家规范的相关要求完成此项目 |  | t | 192.614
本页小计
分部分项工程项目清单计价表
工程名称：1#医院楼--建筑工程 |  |  |  | 标段： |  |  | 第 35 页 共 124 页
序号 | 项目编码 | 项目名称 | 项目特征描述 |  | 计量 单位 | 工程量 |  | 金额（元）
[8 empty] | 综合单价 | 合价
66 | 010506002017 | 现浇混凝土柱钢筋 | 1.钢筋种类、规格:现浇构件箍筋 带肋钢筋(HRB400内) φ10以外 2.计价综合考虑:混凝土浇筑方式、连接方式、安装部位等 3.计价包括:材料、钢筋制作、运输、损耗、绑扎、安装、焊接、电渣压力焊、钢筋机械连接等接头（综合接头形式）、浇捣混凝土时钢筋维护，可能发生的倒运、存放、吊装、连接，以及现浇构件中固定位置的隔铁、预制构件的吊钩及因钢筋加工综合开料和钢筋出厂实尺长度所引起钢筋非设计接驳或搭接长度、现浇劲性混凝土构件的钢筋制安增加费等相关费用 4.建筑物超高增加人工、机械降效率 5.投标人综合考虑施工过程中所有涉及的深化设计工作，其设计费及实体增加或减少的所有费用均已包含在投标报价中，招标人不再额外补偿，深化设计成果需符合满足招标人、设计单位及相关规范要求 6.其他:综合考虑完成该工艺的所有施工内容，未尽事宜参照图纸、招标文件及国家规范的相关要求完成此项目 |  | t | 568.17
本页小计
分部分项工程项目清单计价表
工程名称：1#医院楼--建筑工程 |  |  |  | 标段： |  |  | 第 36 页 共 124 页
序号 | 项目编码 | 项目名称 | 项目特征描述 |  | 计量 单位 | 工程量 |  | 金额（元）
[8 empty] | 综合单价 | 合价
67 | 010506004011 | 现浇混凝土墙钢筋 | 1.钢筋种类、规格:现浇构件带肋钢筋 φ10以内（带E） 2.计价综合考虑:混凝土浇筑方式、连接方式、安装部位等 3.计价包括:材料、钢筋制作、运输、损耗、绑扎、安装、焊接、电渣压力焊、钢筋机械连接等接头（综合接头形式）、浇捣混凝土时钢筋维护，可能发生的倒运、存放、吊装、连接，以及现浇构件中固定位置的隔铁、预制构件的吊钩及因钢筋加工综合开料和钢筋出厂实尺长度所引起钢筋非设计接驳或搭接长度、现浇劲性混凝土构件的钢筋制安增加费等相关费用 4.建筑物超高增加人工、机械降效率 5.投标人综合考虑施工过程中所有涉及的深化设计工作，其设计费及实体增加或减少的所有费用均已包含在投标报价中，招标人不再额外补偿，深化设计成果需符合满足招标人、设计单位及相关规范要求 6.其他:综合考虑完成该工艺的所有施工内容，未尽事宜参照图纸、招标文件及国家规范的相关要求完成此项目 |  | t | 60.791
本页小计
分部分项工程项目清单计价表
工程名称：1#医院楼--建筑工程 |  |  |  | 标段： |  |  | 第 37 页 共 124 页
序号 | 项目编码 | 项目名称 | 项目特征描述 |  | 计量 单位 | 工程量 |  | 金额（元）
[8 empty] | 综合单价 | 合价
68 | 010506004012 | 现浇混凝土墙钢筋 | 1.钢筋种类、规格:现浇构件带肋钢筋 φ25以内（带E） 2.计价综合考虑:混凝土浇筑方式、连接方式、安装部位等 3.计价包括:材料、钢筋制作、运输、损耗、绑扎、安装、焊接、电渣压力焊、钢筋机械连接等接头（综合接头形式）、浇捣混凝土时钢筋维护，可能发生的倒运、存放、吊装、连接，以及现浇构件中固定位置的隔铁、预制构件的吊钩及因钢筋加工综合开料和钢筋出厂实尺长度所引起钢筋非设计接驳或搭接长度、现浇劲性混凝土构件的钢筋制安增加费等相关费用 4.建筑物超高增加人工、机械降效率 5.投标人综合考虑施工过程中所有涉及的深化设计工作，其设计费及实体增加或减少的所有费用均已包含在投标报价中，招标人不再额外补偿，深化设计成果需符合满足招标人、设计单位及相关规范要求 6.其他:综合考虑完成该工艺的所有施工内容，未尽事宜参照图纸、招标文件及国家规范的相关要求完成此项目 |  | t | 270.054
本页小计
分部分项工程项目清单计价表
工程名称：1#医院楼--建筑工程 |  |  |  | 标段： |  |  | 第 38 页 共 124 页
序号 | 项目编码 | 项目名称 | 项目特征描述 |  | 计量 单位 | 工程量 |  | 金额（元）
[8 empty] | 综合单价 | 合价
69 | 010506004013 | 现浇混凝土墙钢筋 | 1.钢筋种类、规格:现浇构件带肋钢筋 φ25以外（带E） 2.计价综合考虑:混凝土浇筑方式、连接方式、安装部位等 3.计价包括:材料、钢筋制作、运输、损耗、绑扎、安装、焊接、电渣压力焊、钢筋机械连接等接头（综合接头形式）、浇捣混凝土时钢筋维护，可能发生的倒运、存放、吊装、连接，以及现浇构件中固定位置的隔铁、预制构件的吊钩及因钢筋加工综合开料和钢筋出厂实尺长度所引起钢筋非设计接驳或搭接长度、现浇劲性混凝土构件的钢筋制安增加费等相关费用 4.建筑物超高增加人工、机械降效率 5.投标人综合考虑施工过程中所有涉及的深化设计工作，其设计费及实体增加或减少的所有费用均已包含在投标报价中，招标人不再额外补偿，深化设计成果需符合满足招标人、设计单位及相关规范要求 6.其他:综合考虑完成该工艺的所有施工内容，未尽事宜参照图纸、招标文件及国家规范的相关要求完成此项目 |  | t | 2.386
本页小计
分部分项工程项目清单计价表
工程名称：1#医院楼--建筑工程 |  |  |  | 标段： |  |  | 第 39 页 共 124 页
序号 | 项目编码 | 项目名称 | 项目特征描述 |  | 计量 单位 | 工程量 |  | 金额（元）
[8 empty] | 综合单价 | 合价
70 | 010506004014 | 现浇混凝土墙钢筋 | 1.钢筋种类、规格:现浇构件箍筋 圆钢 φ10以内 2.计价综合考虑:混凝土浇筑方式、连接方式、安装部位等 3.计价包括:材料、钢筋制作、运输、损耗、绑扎、安装、焊接、电渣压力焊、钢筋机械连接等接头（综合接头形式）、浇捣混凝土时钢筋维护，可能发生的倒运、存放、吊装、连接，以及现浇构件中固定位置的隔铁、预制构件的吊钩及因钢筋加工综合开料和钢筋出厂实尺长度所引起钢筋非设计接驳或搭接长度、现浇劲性混凝土构件的钢筋制安增加费等相关费用 4.建筑物超高增加人工、机械降效率 5.投标人综合考虑施工过程中所有涉及的深化设计工作，其设计费及实体增加或减少的所有费用均已包含在投标报价中，招标人不再额外补偿，深化设计成果需符合满足招标人、设计单位及相关规范要求 6.其他:综合考虑完成该工艺的所有施工内容，未尽事宜参照图纸、招标文件及国家规范的相关要求完成此项目 |  | t | 3.498
本页小计
分部分项工程项目清单计价表
工程名称：1#医院楼--建筑工程 |  |  |  | 标段： |  |  | 第 40 页 共 124 页
序号 | 项目编码 | 项目名称 | 项目特征描述 |  | 计量 单位 | 工程量 |  | 金额（元）
[8 empty] | 综合单价 | 合价
71 | 010506004015 | 现浇混凝土墙钢筋 | 1.钢筋种类、规格:现浇构件箍筋 带肋钢筋(HRB400内) φ10以内 2.计价综合考虑:混凝土浇筑方式、连接方式、安装部位等 3.计价包括:材料、钢筋制作、运输、损耗、绑扎、安装、焊接、电渣压力焊、钢筋机械连接等接头（综合接头形式）、浇捣混凝土时钢筋维护，可能发生的倒运、存放、吊装、连接，以及现浇构件中固定位置的隔铁、预制构件的吊钩及因钢筋加工综合开料和钢筋出厂实尺长度所引起钢筋非设计接驳或搭接长度、现浇劲性混凝土构件的钢筋制安增加费等相关费用 4.建筑物超高增加人工、机械降效率 5.投标人综合考虑施工过程中所有涉及的深化设计工作，其设计费及实体增加或减少的所有费用均已包含在投标报价中，招标人不再额外补偿，深化设计成果需符合满足招标人、设计单位及相关规范要求 6.其他:综合考虑完成该工艺的所有施工内容，未尽事宜参照图纸、招标文件及国家规范的相关要求完成此项目 |  | t | 24.329
本页小计
分部分项工程项目清单计价表
工程名称：1#医院楼--建筑工程 |  |  |  | 标段： |  |  | 第 41 页 共 124 页
序号 | 项目编码 | 项目名称 | 项目特征描述 |  | 计量 单位 | 工程量 |  | 金额（元）
[8 empty] | 综合单价 | 合价
72 | 010506004016 | 现浇混凝土墙钢筋 | 1.钢筋种类、规格:现浇构件箍筋 带肋钢筋(HRB400内) φ10以外 2.计价综合考虑:混凝土浇筑方式、连接方式、安装部位等 3.计价包括:材料、钢筋制作、运输、损耗、绑扎、安装、焊接、电渣压力焊、钢筋机械连接等接头（综合接头形式）、浇捣混凝土时钢筋维护，可能发生的倒运、存放、吊装、连接，以及现浇构件中固定位置的隔铁、预制构件的吊钩及因钢筋加工综合开料和钢筋出厂实尺长度所引起钢筋非设计接驳或搭接长度、现浇劲性混凝土构件的钢筋制安增加费等相关费用 4.建筑物超高增加人工、机械降效率 5.投标人综合考虑施工过程中所有涉及的深化设计工作，其设计费及实体增加或减少的所有费用均已包含在投标报价中，招标人不再额外补偿，深化设计成果需符合满足招标人、设计单位及相关规范要求 6.其他:综合考虑完成该工艺的所有施工内容，未尽事宜参照图纸、招标文件及国家规范的相关要求完成此项目 |  | t | 9.981
本页小计
分部分项工程项目清单计价表
工程名称：1#医院楼--建筑工程 |  |  |  | 标段： |  |  | 第 42 页 共 124 页
序号 | 项目编码 | 项目名称 | 项目特征描述 |  | 计量 单位 | 工程量 |  | 金额（元）
[8 empty] | 综合单价 | 合价
73 | 010506005010 | 现浇混凝土梁钢筋 | 1.钢筋种类、规格:现浇构件带肋钢筋 φ10以内 2.计价综合考虑:混凝土浇筑方式、连接方式、安装部位等 3.计价包括:材料、钢筋制作、运输、损耗、绑扎、安装、焊接、电渣压力焊、钢筋机械连接等接头（综合接头形式）、浇捣混凝土时钢筋维护，可能发生的倒运、存放、吊装、连接，以及现浇构件中固定位置的隔铁、预制构件的吊钩及因钢筋加工综合开料和钢筋出厂实尺长度所引起钢筋非设计接驳或搭接长度、现浇劲性混凝土构件的钢筋制安增加费等相关费用 4.建筑物超高增加人工、机械降效率 5.投标人综合考虑施工过程中所有涉及的深化设计工作，其设计费及实体增加或减少的所有费用均已包含在投标报价中，招标人不再额外补偿，深化设计成果需符合满足招标人、设计单位及相关规范要求 6.其他:综合考虑完成该工艺的所有施工内容，未尽事宜参照图纸、招标文件及国家规范的相关要求完成此项目 |  | t | 10.769
本页小计
分部分项工程项目清单计价表
工程名称：1#医院楼--建筑工程 |  |  |  | 标段： |  |  | 第 43 页 共 124 页
序号 | 项目编码 | 项目名称 | 项目特征描述 |  | 计量 单位 | 工程量 |  | 金额（元）
[8 empty] | 综合单价 | 合价
74 | 010506005011 | 现浇混凝土梁钢筋 | 1.钢筋种类、规格:现浇构件带肋钢筋 φ25以内 2.计价综合考虑:混凝土浇筑方式、连接方式、安装部位等 3.计价包括:材料、钢筋制作、运输、损耗、绑扎、安装、焊接、电渣压力焊、钢筋机械连接等接头（综合接头形式）、浇捣混凝土时钢筋维护，可能发生的倒运、存放、吊装、连接，以及现浇构件中固定位置的隔铁、预制构件的吊钩及因钢筋加工综合开料和钢筋出厂实尺长度所引起钢筋非设计接驳或搭接长度、现浇劲性混凝土构件的钢筋制安增加费等相关费用 4.建筑物超高增加人工、机械降效率 5.投标人综合考虑施工过程中所有涉及的深化设计工作，其设计费及实体增加或减少的所有费用均已包含在投标报价中，招标人不再额外补偿，深化设计成果需符合满足招标人、设计单位及相关规范要求 6.其他:综合考虑完成该工艺的所有施工内容，未尽事宜参照图纸、招标文件及国家规范的相关要求完成此项目 |  | t | 266.16
75 | 010506005012 | 现浇混凝土梁钢筋 | 1.钢筋种类、规格:现浇构件带肋钢筋 φ25以外 2.设计(包括规范规定)标明的搭接、其他施工搭接均在综合单价中综合考虑 3.机械连接方式:直螺纹套筒、电渣压力焊接 4.建筑物超高增加人工、机械降效率 5.投标人综合考虑施工过程中所有涉及的深化设计工作，其设计费及实体增加或减少的所有费用均已包含在投标报价中，招标人不再额外补偿，深化设计成果需符合满足招标人、设计单位及相关规范要求 6.其他:综合考虑完成该工艺的所有施工内容，未尽事宜参照图纸、招标文件及国家规范的相关要求完成此项目 |  | t | 3.115
本页小计
分部分项工程项目清单计价表
工程名称：1#医院楼--建筑工程 |  |  |  | 标段： |  |  | 第 44 页 共 124 页
序号 | 项目编码 | 项目名称 | 项目特征描述 |  | 计量 单位 | 工程量 |  | 金额（元）
[8 empty] | 综合单价 | 合价
76 | 010506005013 | 现浇混凝土梁钢筋 | 1.钢筋种类、规格:现浇构件带肋钢筋 φ10以内（带E） 2.计价综合考虑:混凝土浇筑方式、连接方式、安装部位等 3.计价包括:材料、钢筋制作、运输、损耗、绑扎、安装、焊接、电渣压力焊、钢筋机械连接等接头（综合接头形式）、浇捣混凝土时钢筋维护，可能发生的倒运、存放、吊装、连接，以及现浇构件中固定位置的隔铁、预制构件的吊钩及因钢筋加工综合开料和钢筋出厂实尺长度所引起钢筋非设计接驳或搭接长度、现浇劲性混凝土构件的钢筋制安增加费等相关费用 4.建筑物超高增加人工、机械降效率 5.投标人综合考虑施工过程中所有涉及的深化设计工作，其设计费及实体增加或减少的所有费用均已包含在投标报价中，招标人不再额外补偿，深化设计成果需符合满足招标人、设计单位及相关规范要求 6.其他:综合考虑完成该工艺的所有施工内容，未尽事宜参照图纸、招标文件及国家规范的相关要求完成此项目 |  | t | 1.829
本页小计
分部分项工程项目清单计价表
工程名称：1#医院楼--建筑工程 |  |  |  | 标段： |  |  | 第 45 页 共 124 页
序号 | 项目编码 | 项目名称 | 项目特征描述 |  | 计量 单位 | 工程量 |  | 金额（元）
[8 empty] | 综合单价 | 合价
77 | 010506005014 | 现浇混凝土梁钢筋 | 1.钢筋种类、规格:现浇构件带肋钢筋 φ25以内（带E） 2.计价综合考虑:混凝土浇筑方式、连接方式、安装部位等 3.计价包括:材料、钢筋制作、运输、损耗、绑扎、安装、焊接、电渣压力焊、钢筋机械连接等接头（综合接头形式）、浇捣混凝土时钢筋维护，可能发生的倒运、存放、吊装、连接，以及现浇构件中固定位置的隔铁、预制构件的吊钩及因钢筋加工综合开料和钢筋出厂实尺长度所引起钢筋非设计接驳或搭接长度、现浇劲性混凝土构件的钢筋制安增加费等相关费用 4.建筑物超高增加人工、机械降效率 5.投标人综合考虑施工过程中所有涉及的深化设计工作，其设计费及实体增加或减少的所有费用均已包含在投标报价中，招标人不再额外补偿，深化设计成果需符合满足招标人、设计单位及相关规范要求 6.其他:综合考虑完成该工艺的所有施工内容，未尽事宜参照图纸、招标文件及国家规范的相关要求完成此项目 |  | t | 1023.402
本页小计
分部分项工程项目清单计价表
工程名称：1#医院楼--建筑工程 |  |  |  | 标段： |  |  | 第 46 页 共 124 页
序号 | 项目编码 | 项目名称 | 项目特征描述 |  | 计量 单位 | 工程量 |  | 金额（元）
[8 empty] | 综合单价 | 合价
78 | 010506005015 | 现浇混凝土梁钢筋 | 1.钢筋种类、规格:现浇构件带肋钢筋 φ25以外（带E） 2.计价综合考虑:混凝土浇筑方式、连接方式、安装部位等 3.计价包括:材料、钢筋制作、运输、损耗、绑扎、安装、焊接、电渣压力焊、钢筋机械连接等接头（综合接头形式）、浇捣混凝土时钢筋维护，可能发生的倒运、存放、吊装、连接，以及现浇构件中固定位置的隔铁、预制构件的吊钩及因钢筋加工综合开料和钢筋出厂实尺长度所引起钢筋非设计接驳或搭接长度、现浇劲性混凝土构件的钢筋制安增加费等相关费用 4.建筑物超高增加人工、机械降效率 5.投标人综合考虑施工过程中所有涉及的深化设计工作，其设计费及实体增加或减少的所有费用均已包含在投标报价中，招标人不再额外补偿，深化设计成果需符合满足招标人、设计单位及相关规范要求 6.其他:综合考虑完成该工艺的所有施工内容，未尽事宜参照图纸、招标文件及国家规范的相关要求完成此项目 |  | t | 39.336
本页小计
分部分项工程项目清单计价表
工程名称：1#医院楼--建筑工程 |  |  |  | 标段： |  |  | 第 47 页 共 124 页
序号 | 项目编码 | 项目名称 | 项目特征描述 |  | 计量 单位 | 工程量 |  | 金额（元）
[8 empty] | 综合单价 | 合价
79 | 010506005016 | 现浇混凝土梁钢筋 | 1.钢筋种类、规格:现浇构件箍筋 圆钢 φ10以内 2.计价综合考虑:混凝土浇筑方式、连接方式、安装部位等 3.计价包括:材料、钢筋制作、运输、损耗、绑扎、安装、焊接、电渣压力焊、钢筋机械连接等接头（综合接头形式）、浇捣混凝土时钢筋维护，可能发生的倒运、存放、吊装、连接，以及现浇构件中固定位置的隔铁、预制构件的吊钩及因钢筋加工综合开料和钢筋出厂实尺长度所引起钢筋非设计接驳或搭接长度、现浇劲性混凝土构件的钢筋制安增加费等相关费用 4.建筑物超高增加人工、机械降效率 5.投标人综合考虑施工过程中所有涉及的深化设计工作，其设计费及实体增加或减少的所有费用均已包含在投标报价中，招标人不再额外补偿，深化设计成果需符合满足招标人、设计单位及相关规范要求 6.其他:综合考虑完成该工艺的所有施工内容，未尽事宜参照图纸、招标文件及国家规范的相关要求完成此项目 |  | t | 24.741
本页小计
分部分项工程项目清单计价表
工程名称：1#医院楼--建筑工程 |  |  |  | 标段： |  |  | 第 48 页 共 124 页
序号 | 项目编码 | 项目名称 | 项目特征描述 |  | 计量 单位 | 工程量 |  | 金额（元）
[8 empty] | 综合单价 | 合价
80 | 010506005017 | 现浇混凝土梁钢筋 | 1.钢筋种类、规格:现浇构件箍筋 带肋钢筋(HRB400内) φ10以内 2.计价综合考虑:混凝土浇筑方式、连接方式、安装部位等 3.计价包括:材料、钢筋制作、运输、损耗、绑扎、安装、焊接、电渣压力焊、钢筋机械连接等接头（综合接头形式）、浇捣混凝土时钢筋维护，可能发生的倒运、存放、吊装、连接，以及现浇构件中固定位置的隔铁、预制构件的吊钩及因钢筋加工综合开料和钢筋出厂实尺长度所引起钢筋非设计接驳或搭接长度、现浇劲性混凝土构件的钢筋制安增加费等相关费用 4.建筑物超高增加人工、机械降效率 5.投标人综合考虑施工过程中所有涉及的深化设计工作，其设计费及实体增加或减少的所有费用均已包含在投标报价中，招标人不再额外补偿，深化设计成果需符合满足招标人、设计单位及相关规范要求 6.其他:综合考虑完成该工艺的所有施工内容，未尽事宜参照图纸、招标文件及国家规范的相关要求完成此项目 |  | t | 385.58
本页小计
分部分项工程项目清单计价表
工程名称：1#医院楼--建筑工程 |  |  |  | 标段： |  |  | 第 49 页 共 124 页
序号 | 项目编码 | 项目名称 | 项目特征描述 |  | 计量 单位 | 工程量 |  | 金额（元）
[8 empty] | 综合单价 | 合价
81 | 010506005018 | 现浇混凝土梁钢筋 | 1.钢筋种类、规格:现浇构件箍筋 带肋钢筋(HRB400内) φ10以外 2.计价综合考虑:混凝土浇筑方式、连接方式、安装部位等 3.计价包括:材料、钢筋制作、运输、损耗、绑扎、安装、焊接、电渣压力焊、钢筋机械连接等接头（综合接头形式）、浇捣混凝土时钢筋维护，可能发生的倒运、存放、吊装、连接，以及现浇构件中固定位置的隔铁、预制构件的吊钩及因钢筋加工综合开料和钢筋出厂实尺长度所引起钢筋非设计接驳或搭接长度、现浇劲性混凝土构件的钢筋制安增加费等相关费用 4.建筑物超高增加人工、机械降效率 5.投标人综合考虑施工过程中所有涉及的深化设计工作，其设计费及实体增加或减少的所有费用均已包含在投标报价中，招标人不再额外补偿，深化设计成果需符合满足招标人、设计单位及相关规范要求 6.其他:综合考虑完成该工艺的所有施工内容，未尽事宜参照图纸、招标文件及国家规范的相关要求完成此项目 |  | t | 77.994
本页小计
分部分项工程项目清单计价表
工程名称：1#医院楼--建筑工程 |  |  |  | 标段： |  |  | 第 50 页 共 124 页
序号 | 项目编码 | 项目名称 | 项目特征描述 |  | 计量 单位 | 工程量 |  | 金额（元）
[8 empty] | 综合单价 | 合价
82 | 010506006004 | 现浇混凝土楼板及屋面板钢筋 | 1.钢筋种类、规格:现浇构件圆钢 φ10内 2.计价综合考虑:混凝土浇筑方式、连接方式、安装部位等 3.计价包括:材料、钢筋制作、运输、损耗、绑扎、安装、焊接、电渣压力焊、钢筋机械连接等接头（综合接头形式）、浇捣混凝土时钢筋维护，可能发生的倒运、存放、吊装、连接，以及现浇构件中固定位置的隔铁、预制构件的吊钩及因钢筋加工综合开料和钢筋出厂实尺长度所引起钢筋非设计接驳或搭接长度、现浇劲性混凝土构件的钢筋制安增加费等相关费用 4.建筑物超高增加人工、机械降效率 5.投标人综合考虑施工过程中所有涉及的深化设计工作，其设计费及实体增加或减少的所有费用均已包含在投标报价中，招标人不再额外补偿，深化设计成果需符合满足招标人、设计单位及相关规范要求 6.其他:综合考虑完成该工艺的所有施工内容，未尽事宜参照图纸、招标文件及国家规范的相关要求完成此项目 |  | t | 12.641
本页小计
分部分项工程项目清单计价表
工程名称：1#医院楼--建筑工程 |  |  |  | 标段： |  |  | 第 51 页 共 124 页
序号 | 项目编码 | 项目名称 | 项目特征描述 |  | 计量 单位 | 工程量 |  | 金额（元）
[8 empty] | 综合单价 | 合价
83 | 010506006005 | 现浇混凝土楼板及屋面板钢筋 | 1.钢筋种类、规格:现浇构件带肋钢筋 φ10以内 2.计价综合考虑:混凝土浇筑方式、连接方式、安装部位等 3.计价包括:材料、钢筋制作、运输、损耗、绑扎、安装、焊接、电渣压力焊、钢筋机械连接等接头（综合接头形式）、浇捣混凝土时钢筋维护，可能发生的倒运、存放、吊装、连接，以及现浇构件中固定位置的隔铁、预制构件的吊钩及因钢筋加工综合开料和钢筋出厂实尺长度所引起钢筋非设计接驳或搭接长度、现浇劲性混凝土构件的钢筋制安增加费等相关费用 4.建筑物超高增加人工、机械降效率 5.投标人综合考虑施工过程中所有涉及的深化设计工作，其设计费及实体增加或减少的所有费用均已包含在投标报价中，招标人不再额外补偿，深化设计成果需符合满足招标人、设计单位及相关规范要求 6.其他:综合考虑完成该工艺的所有施工内容，未尽事宜参照图纸、招标文件及国家规范的相关要求完成此项目 |  | t | 456.206
本页小计
分部分项工程项目清单计价表
工程名称：1#医院楼--建筑工程 |  |  |  | 标段： |  |  | 第 52 页 共 124 页
序号 | 项目编码 | 项目名称 | 项目特征描述 |  | 计量 单位 | 工程量 |  | 金额（元）
[8 empty] | 综合单价 | 合价
84 | 010506006006 | 现浇混凝土楼板及屋面板钢筋 | 1.钢筋种类、规格:现浇构件带肋钢筋 φ25以内 2.计价综合考虑:混凝土浇筑方式、连接方式、安装部位等 3.计价包括:材料、钢筋制作、运输、损耗、绑扎、安装、焊接、电渣压力焊、钢筋机械连接等接头（综合接头形式）、浇捣混凝土时钢筋维护，可能发生的倒运、存放、吊装、连接，以及现浇构件中固定位置的隔铁、预制构件的吊钩及因钢筋加工综合开料和钢筋出厂实尺长度所引起钢筋非设计接驳或搭接长度、现浇劲性混凝土构件的钢筋制安增加费等相关费用 4.建筑物超高增加人工、机械降效率 5.投标人综合考虑施工过程中所有涉及的深化设计工作，其设计费及实体增加或减少的所有费用均已包含在投标报价中，招标人不再额外补偿，深化设计成果需符合满足招标人、设计单位及相关规范要求 6.其他:综合考虑完成该工艺的所有施工内容，未尽事宜参照图纸、招标文件及国家规范的相关要求完成此项目 |  | t | 24.053
本页小计
分部分项工程项目清单计价表
工程名称：1#医院楼--建筑工程 |  |  |  | 标段： |  |  | 第 53 页 共 124 页
序号 | 项目编码 | 项目名称 | 项目特征描述 |  | 计量 单位 | 工程量 |  | 金额（元）
[8 empty] | 综合单价 | 合价
85 | 010506009004 | 现浇混凝土楼梯钢筋 | 1.钢筋种类、规格:现浇构件带肋钢筋 φ10以内 2.计价综合考虑:混凝土浇筑方式、连接方式、安装部位等 3.计价包括:材料、钢筋制作、运输、损耗、绑扎、安装、焊接、电渣压力焊、钢筋机械连接等接头（综合接头形式）、浇捣混凝土时钢筋维护，可能发生的倒运、存放、吊装、连接，以及现浇构件中固定位置的隔铁、预制构件的吊钩及因钢筋加工综合开料和钢筋出厂实尺长度所引起钢筋非设计接驳或搭接长度、现浇劲性混凝土构件的钢筋制安增加费等相关费用 4.建筑物超高增加人工、机械降效率 5.投标人综合考虑施工过程中所有涉及的深化设计工作，其设计费及实体增加或减少的所有费用均已包含在投标报价中，招标人不再额外补偿，深化设计成果需符合满足招标人、设计单位及相关规范要求 6.其他:综合考虑完成该工艺的所有施工内容，未尽事宜参照图纸、招标文件及国家规范的相关要求完成此项目 |  | t | 10.371
本页小计
分部分项工程项目清单计价表
工程名称：1#医院楼--建筑工程 |  |  |  | 标段： |  |  | 第 54 页 共 124 页
序号 | 项目编码 | 项目名称 | 项目特征描述 |  | 计量 单位 | 工程量 |  | 金额（元）
[8 empty] | 综合单价 | 合价
86 | 010506009005 | 现浇混凝土楼梯钢筋 | 1.钢筋种类、规格:现浇构件带肋钢筋 φ25以内 2.计价综合考虑:混凝土浇筑方式、连接方式、安装部位等 3.计价包括:材料、钢筋制作、运输、损耗、绑扎、安装、焊接、电渣压力焊、钢筋机械连接等接头（综合接头形式）、浇捣混凝土时钢筋维护，可能发生的倒运、存放、吊装、连接，以及现浇构件中固定位置的隔铁、预制构件的吊钩及因钢筋加工综合开料和钢筋出厂实尺长度所引起钢筋非设计接驳或搭接长度、现浇劲性混凝土构件的钢筋制安增加费等相关费用 4.建筑物超高增加人工、机械降效率 5.投标人综合考虑施工过程中所有涉及的深化设计工作，其设计费及实体增加或减少的所有费用均已包含在投标报价中，招标人不再额外补偿，深化设计成果需符合满足招标人、设计单位及相关规范要求 6.其他:综合考虑完成该工艺的所有施工内容，未尽事宜参照图纸、招标文件及国家规范的相关要求完成此项目 |  | t | 0.382
本页小计
分部分项工程项目清单计价表
工程名称：1#医院楼--建筑工程 |  |  |  | 标段： |  |  | 第 55 页 共 124 页
序号 | 项目编码 | 项目名称 | 项目特征描述 |  | 计量 单位 | 工程量 |  | 金额（元）
[8 empty] | 综合单价 | 合价
87 | 010506009006 | 现浇混凝土楼梯钢筋 | 1.钢筋种类、规格:现浇构件带肋钢筋 φ10以内（带E） 2.计价综合考虑:混凝土浇筑方式、连接方式、安装部位等 3.计价包括:材料、钢筋制作、运输、损耗、绑扎、安装、焊接、电渣压力焊、钢筋机械连接等接头（综合接头形式）、浇捣混凝土时钢筋维护，可能发生的倒运、存放、吊装、连接，以及现浇构件中固定位置的隔铁、预制构件的吊钩及因钢筋加工综合开料和钢筋出厂实尺长度所引起钢筋非设计接驳或搭接长度、现浇劲性混凝土构件的钢筋制安增加费等相关费用 4.建筑物超高增加人工、机械降效率 5.投标人综合考虑施工过程中所有涉及的深化设计工作，其设计费及实体增加或减少的所有费用均已包含在投标报价中，招标人不再额外补偿，深化设计成果需符合满足招标人、设计单位及相关规范要求 6.其他:综合考虑完成该工艺的所有施工内容，未尽事宜参照图纸、招标文件及国家规范的相关要求完成此项目 |  | t | 4.381
本页小计
分部分项工程项目清单计价表
工程名称：1#医院楼--建筑工程 |  |  |  | 标段： |  |  | 第 56 页 共 124 页
序号 | 项目编码 | 项目名称 | 项目特征描述 |  | 计量 单位 | 工程量 |  | 金额（元）
[8 empty] | 综合单价 | 合价
88 | 010506009007 | 现浇混凝土楼梯钢筋 | 1.钢筋种类、规格:现浇构件带肋钢筋 φ25以内（带E） 2.计价综合考虑:混凝土浇筑方式、连接方式、安装部位等 3.计价包括:材料、钢筋制作、运输、损耗、绑扎、安装、焊接、电渣压力焊、钢筋机械连接等接头（综合接头形式）、浇捣混凝土时钢筋维护，可能发生的倒运、存放、吊装、连接，以及现浇构件中固定位置的隔铁、预制构件的吊钩及因钢筋加工综合开料和钢筋出厂实尺长度所引起钢筋非设计接驳或搭接长度、现浇劲性混凝土构件的钢筋制安增加费等相关费用 4.建筑物超高增加人工、机械降效率 5.投标人综合考虑施工过程中所有涉及的深化设计工作，其设计费及实体增加或减少的所有费用均已包含在投标报价中，招标人不再额外补偿，深化设计成果需符合满足招标人、设计单位及相关规范要求 6.其他:综合考虑完成该工艺的所有施工内容，未尽事宜参照图纸、招标文件及国家规范的相关要求完成此项目 |  | t | 22.327
本页小计
分部分项工程项目清单计价表
工程名称：1#医院楼--建筑工程 |  |  |  | 标段： |  |  | 第 57 页 共 124 页
序号 | 项目编码 | 项目名称 | 项目特征描述 |  | 计量 单位 | 工程量 |  | 金额（元）
[8 empty] | 综合单价 | 合价
89 | 010506009008 | 现浇混凝土楼梯钢筋 | 1.钢筋种类、规格:现浇构件箍筋 圆钢 φ10以内 2.计价综合考虑:混凝土浇筑方式、连接方式、安装部位等 3.计价包括:材料、钢筋制作、运输、损耗、绑扎、安装、焊接、电渣压力焊、钢筋机械连接等接头（综合接头形式）、浇捣混凝土时钢筋维护，可能发生的倒运、存放、吊装、连接，以及现浇构件中固定位置的隔铁、预制构件的吊钩及因钢筋加工综合开料和钢筋出厂实尺长度所引起钢筋非设计接驳或搭接长度、现浇劲性混凝土构件的钢筋制安增加费等相关费用 4.建筑物超高增加人工、机械降效率 5.投标人综合考虑施工过程中所有涉及的深化设计工作，其设计费及实体增加或减少的所有费用均已包含在投标报价中，招标人不再额外补偿，深化设计成果需符合满足招标人、设计单位及相关规范要求 6.其他:综合考虑完成该工艺的所有施工内容，未尽事宜参照图纸、招标文件及国家规范的相关要求完成此项目 |  | t | 0.068
本页小计
分部分项工程项目清单计价表
工程名称：1#医院楼--建筑工程 |  |  |  | 标段： |  |  | 第 58 页 共 124 页
序号 | 项目编码 | 项目名称 | 项目特征描述 |  | 计量 单位 | 工程量 |  | 金额（元）
[8 empty] | 综合单价 | 合价
90 | 010506009009 | 现浇混凝土楼梯钢筋 | 1.钢筋种类、规格:现浇构件箍筋 带肋钢筋(HRB400内) φ10以内 2.计价综合考虑:混凝土浇筑方式、连接方式、安装部位等 3.计价包括:材料、钢筋制作、运输、损耗、绑扎、安装、焊接、电渣压力焊、钢筋机械连接等接头（综合接头形式）、浇捣混凝土时钢筋维护，可能发生的倒运、存放、吊装、连接，以及现浇构件中固定位置的隔铁、预制构件的吊钩及因钢筋加工综合开料和钢筋出厂实尺长度所引起钢筋非设计接驳或搭接长度、现浇劲性混凝土构件的钢筋制安增加费等相关费用 4.建筑物超高增加人工、机械降效率 5.投标人综合考虑施工过程中所有涉及的深化设计工作，其设计费及实体增加或减少的所有费用均已包含在投标报价中，招标人不再额外补偿，深化设计成果需符合满足招标人、设计单位及相关规范要求 6.其他:综合考虑完成该工艺的所有施工内容，未尽事宜参照图纸、招标文件及国家规范的相关要求完成此项目 |  | t | 2.277
本页小计
分部分项工程项目清单计价表
工程名称：1#医院楼--建筑工程 |  |  |  | 标段： |  |  | 第 59 页 共 124 页
序号 | 项目编码 | 项目名称 | 项目特征描述 |  | 计量 单位 | 工程量 |  | 金额（元）
[8 empty] | 综合单价 | 合价
91 | 010506010006 | 现浇混凝土二次结构钢筋 | 1.钢筋种类、规格:现浇构件带肋钢筋 φ10以内 2.计价综合考虑:混凝土浇筑方式、连接方式、安装部位等 3.计价包括:材料、钢筋制作、运输、损耗、绑扎、安装、焊接、电渣压力焊、钢筋机械连接等接头（综合接头形式）、浇捣混凝土时钢筋维护，可能发生的倒运、存放、吊装、连接，以及现浇构件中固定位置的隔铁、预制构件的吊钩及因钢筋加工综合开料和钢筋出厂实尺长度所引起钢筋非设计接驳或搭接长度、现浇劲性混凝土构件的钢筋制安增加费等相关费用 4.建筑物超高增加人工、机械降效率 5.投标人综合考虑施工过程中所有涉及的深化设计工作，其设计费及实体增加或减少的所有费用均已包含在投标报价中，招标人不再额外补偿，深化设计成果需符合满足招标人、设计单位及相关规范要求 6.其他:综合考虑完成该工艺的所有施工内容，未尽事宜参照图纸、招标文件及国家规范的相关要求完成此项目 |  | t | 15.996
本页小计
分部分项工程项目清单计价表
工程名称：1#医院楼--建筑工程 |  |  |  | 标段： |  |  | 第 60 页 共 124 页
序号 | 项目编码 | 项目名称 | 项目特征描述 |  | 计量 单位 | 工程量 |  | 金额（元）
[8 empty] | 综合单价 | 合价
92 | 010506010007 | 现浇混凝土二次结构钢筋 | 1.钢筋种类、规格:现浇构件带肋钢筋 φ25以内 2.计价综合考虑:混凝土浇筑方式、连接方式、安装部位等 3.计价包括:材料、钢筋制作、运输、损耗、绑扎、安装、焊接、电渣压力焊、钢筋机械连接等接头（综合接头形式）、浇捣混凝土时钢筋维护，可能发生的倒运、存放、吊装、连接，以及现浇构件中固定位置的隔铁、预制构件的吊钩及因钢筋加工综合开料和钢筋出厂实尺长度所引起钢筋非设计接驳或搭接长度、现浇劲性混凝土构件的钢筋制安增加费等相关费用 4.建筑物超高增加人工、机械降效率 5.投标人综合考虑施工过程中所有涉及的深化设计工作，其设计费及实体增加或减少的所有费用均已包含在投标报价中，招标人不再额外补偿，深化设计成果需符合满足招标人、设计单位及相关规范要求 6.其他:综合考虑完成该工艺的所有施工内容，未尽事宜参照图纸、招标文件及国家规范的相关要求完成此项目 |  | t | 108.796
本页小计
分部分项工程项目清单计价表
工程名称：1#医院楼--建筑工程 |  |  |  | 标段： |  |  | 第 61 页 共 124 页
序号 | 项目编码 | 项目名称 | 项目特征描述 |  | 计量 单位 | 工程量 |  | 金额（元）
[8 empty] | 综合单价 | 合价
93 | 010506010008 | 现浇混凝土二次结构钢筋 | 1.钢筋种类、规格:现浇构件箍筋 圆钢 φ10以内 2.计价综合考虑:混凝土浇筑方式、连接方式、安装部位等 3.计价包括:材料、钢筋制作、运输、损耗、绑扎、安装、焊接、电渣压力焊、钢筋机械连接等接头（综合接头形式）、浇捣混凝土时钢筋维护，可能发生的倒运、存放、吊装、连接，以及现浇构件中固定位置的隔铁、预制构件的吊钩及因钢筋加工综合开料和钢筋出厂实尺长度所引起钢筋非设计接驳或搭接长度、现浇劲性混凝土构件的钢筋制安增加费等相关费用 4.建筑物超高增加人工、机械降效率 5.投标人综合考虑施工过程中所有涉及的深化设计工作，其设计费及实体增加或减少的所有费用均已包含在投标报价中，招标人不再额外补偿，深化设计成果需符合满足招标人、设计单位及相关规范要求 6.其他:综合考虑完成该工艺的所有施工内容，未尽事宜参照图纸、招标文件及国家规范的相关要求完成此项目 |  | t | 0.286
本页小计
分部分项工程项目清单计价表
工程名称：1#医院楼--建筑工程 |  |  |  | 标段： |  |  | 第 62 页 共 124 页
序号 | 项目编码 | 项目名称 | 项目特征描述 |  | 计量 单位 | 工程量 |  | 金额（元）
[8 empty] | 综合单价 | 合价
94 | 010506010009 | 现浇混凝土二次结构钢筋 | 1.钢筋种类、规格:现浇构件箍筋 带肋钢筋(HRB400内) φ10以内 2.计价综合考虑:混凝土浇筑方式、连接方式、安装部位等 3.计价包括:材料、钢筋制作、运输、损耗、绑扎、安装、焊接、电渣压力焊、钢筋机械连接等接头（综合接头形式）、浇捣混凝土时钢筋维护，可能发生的倒运、存放、吊装、连接，以及现浇构件中固定位置的隔铁、预制构件的吊钩及因钢筋加工综合开料和钢筋出厂实尺长度所引起钢筋非设计接驳或搭接长度、现浇劲性混凝土构件的钢筋制安增加费等相关费用 4.建筑物超高增加人工、机械降效率 5.投标人综合考虑施工过程中所有涉及的深化设计工作，其设计费及实体增加或减少的所有费用均已包含在投标报价中，招标人不再额外补偿，深化设计成果需符合满足招标人、设计单位及相关规范要求 6.其他:综合考虑完成该工艺的所有施工内容，未尽事宜参照图纸、招标文件及国家规范的相关要求完成此项目 |  | t | 43.029
本页小计
分部分项工程项目清单计价表
工程名称：1#医院楼--建筑工程 |  |  |  | 标段： |  |  | 第 63 页 共 124 页
序号 | 项目编码 | 项目名称 | 项目特征描述 |  | 计量 单位 | 工程量 |  | 金额（元）
[8 empty] | 综合单价 | 合价
95 | 010506016001 | 叠合构件后浇混凝土钢筋 | 1.钢筋种类、规格:后浇混凝土浇捣 带肋钢筋 直径(mm) ≤25 2.计价综合考虑:混凝土浇筑方式、连接方式、安装部位等 3.计价包括:材料、钢筋制作、运输、损耗、绑扎、安装、焊接、电渣压力焊、钢筋机械连接等接头（综合接头形式）、浇捣混凝土时钢筋维护，可能发生的倒运、存放、吊装、连接，以及现浇构件中固定位置的隔铁、预制构件的吊钩及因钢筋加工综合开料和钢筋出厂实尺长度所引起钢筋非设计接驳或搭接长度、现浇劲性混凝土构件的钢筋制安增加费等相关费用 4.建筑物超高增加人工、机械降效率 5.投标人综合考虑施工过程中所有涉及的深化设计工作，其设计费及实体增加或减少的所有费用均已包含在投标报价中，招标人不再额外补偿，深化设计成果需符合满足招标人、设计单位及相关规范要求 6.其他:综合考虑完成该工艺的所有施工内容，未尽事宜参照图纸、招标文件及国家规范的相关要求完成此项目 |  | t | 17.862
本页小计
分部分项工程项目清单计价表
工程名称：1#医院楼--建筑工程 |  |  |  | 标段： |  |  | 第 64 页 共 124 页
序号 | 项目编码 | 项目名称 | 项目特征描述 |  | 计量 单位 | 工程量 |  | 金额（元）
[8 empty] | 综合单价 | 合价
96 | 010506011001 | 现浇混凝土零星构件钢筋 | 1.钢筋种类、规格:现浇构件带肋钢筋 φ10以内 2.计价综合考虑:混凝土浇筑方式、连接方式、安装部位等 3.计价包括:材料、钢筋制作、运输、损耗、绑扎、安装、焊接、电渣压力焊、钢筋机械连接等接头（综合接头形式）、浇捣混凝土时钢筋维护，可能发生的倒运、存放、吊装、连接，以及现浇构件中固定位置的隔铁、预制构件的吊钩及因钢筋加工综合开料和钢筋出厂实尺长度所引起钢筋非设计接驳或搭接长度、现浇劲性混凝土构件的钢筋制安增加费等相关费用 4.建筑物超高增加人工、机械降效率 5.投标人综合考虑施工过程中所有涉及的深化设计工作，其设计费及实体增加或减少的所有费用均已包含在投标报价中，招标人不再额外补偿，深化设计成果需符合满足招标人、设计单位及相关规范要求 6.其他:综合考虑完成该工艺的所有施工内容，未尽事宜参照图纸、招标文件及国家规范的相关要求完成此项目 |  | t | 15.978
本页小计
分部分项工程项目清单计价表
工程名称：1#医院楼--建筑工程 |  |  |  | 标段： |  |  | 第 65 页 共 124 页
序号 | 项目编码 | 项目名称 | 项目特征描述 |  | 计量 单位 | 工程量 |  | 金额（元）
[8 empty] | 综合单价 | 合价
97 | 010506011002 | 现浇混凝土零星构件钢筋 | 1.钢筋种类、规格:现浇构件带肋钢筋 φ25以内 2.计价综合考虑:混凝土浇筑方式、连接方式、安装部位等 3.计价包括:材料、钢筋制作、运输、损耗、绑扎、安装、焊接、电渣压力焊、钢筋机械连接等接头（综合接头形式）、浇捣混凝土时钢筋维护，可能发生的倒运、存放、吊装、连接，以及现浇构件中固定位置的隔铁、预制构件的吊钩及因钢筋加工综合开料和钢筋出厂实尺长度所引起钢筋非设计接驳或搭接长度、现浇劲性混凝土构件的钢筋制安增加费等相关费用 4.建筑物超高增加人工、机械降效率 5.投标人综合考虑施工过程中所有涉及的深化设计工作，其设计费及实体增加或减少的所有费用均已包含在投标报价中，招标人不再额外补偿，深化设计成果需符合满足招标人、设计单位及相关规范要求 6.其他:综合考虑完成该工艺的所有施工内容，未尽事宜参照图纸、招标文件及国家规范的相关要求完成此项目 |  | t | 0.772
本页小计
分部分项工程项目清单计价表
工程名称：1#医院楼--建筑工程 |  |  |  | 标段： |  |  | 第 66 页 共 124 页
序号 | 项目编码 | 项目名称 | 项目特征描述 |  | 计量 单位 | 工程量 |  | 金额（元）
[8 empty] | 综合单价 | 合价
98 | 010506011003 | 现浇混凝土零星构件钢筋 | 1.钢筋种类、规格:现浇构件箍筋 带肋钢筋(HRB400内) φ10以内 2.计价综合考虑:混凝土浇筑方式、连接方式、安装部位等 3.计价包括:材料、钢筋制作、运输、损耗、绑扎、安装、焊接、电渣压力焊、钢筋机械连接等接头（综合接头形式）、浇捣混凝土时钢筋维护，可能发生的倒运、存放、吊装、连接，以及现浇构件中固定位置的隔铁、预制构件的吊钩及因钢筋加工综合开料和钢筋出厂实尺长度所引起钢筋非设计接驳或搭接长度、现浇劲性混凝土构件的钢筋制安增加费等相关费用 4.建筑物超高增加人工、机械降效率 5.投标人综合考虑施工过程中所有涉及的深化设计工作，其设计费及实体增加或减少的所有费用均已包含在投标报价中，招标人不再额外补偿，深化设计成果需符合满足招标人、设计单位及相关规范要求 6.其他:综合考虑完成该工艺的所有施工内容，未尽事宜参照图纸、招标文件及国家规范的相关要求完成此项目 |  | t | 1.393
本页小计
分部分项工程项目清单计价表
工程名称：1#医院楼--建筑工程 |  |  |  | 标段： |  |  | 第 67 页 共 124 页
序号 | 项目编码 | 项目名称 | 项目特征描述 |  | 计量 单位 | 工程量 |  | 金额（元）
[8 empty] | 综合单价 | 合价
99 | 010506011004 | 现浇混凝土零星构件钢筋 | 1.钢筋种类、规格:现浇构件箍筋 带肋钢筋(HRB400内) φ10以外 2.计价综合考虑:混凝土浇筑方式、连接方式、安装部位等 3.计价包括:材料、钢筋制作、运输、损耗、绑扎、安装、焊接、电渣压力焊、钢筋机械连接等接头（综合接头形式）、浇捣混凝土时钢筋维护，可能发生的倒运、存放、吊装、连接，以及现浇构件中固定位置的隔铁、预制构件的吊钩及因钢筋加工综合开料和钢筋出厂实尺长度所引起钢筋非设计接驳或搭接长度、现浇劲性混凝土构件的钢筋制安增加费等相关费用 4.建筑物超高增加人工、机械降效率 5.投标人综合考虑施工过程中所有涉及的深化设计工作，其设计费及实体增加或减少的所有费用均已包含在投标报价中，招标人不再额外补偿，深化设计成果需符合满足招标人、设计单位及相关规范要求 6.其他:综合考虑完成该工艺的所有施工内容，未尽事宜参照图纸、招标文件及国家规范的相关要求完成此项目 |  | t | 0.141
本页小计
分部分项工程项目清单计价表
工程名称：1#医院楼--建筑工程 |  |  |  | 标段： |  |  | 第 68 页 共 124 页
序号 | 项目编码 | 项目名称 | 项目特征描述 |  | 计量 单位 | 工程量 |  | 金额（元）
[8 empty] | 综合单价 | 合价
100 | 010506017002 | 砌体工程内配钢筋 | 1.钢筋种类、规格:现浇构件圆钢 φ10内 2.计价综合考虑:混凝土浇筑方式、连接方式、安装部位等 3.计价包括:材料、钢筋制作、运输、损耗、绑扎、安装、焊接、电渣压力焊、钢筋机械连接等接头（综合接头形式）、浇捣混凝土时钢筋维护，可能发生的倒运、存放、吊装、连接，以及现浇构件中固定位置的隔铁、预制构件的吊钩及因钢筋加工综合开料和钢筋出厂实尺长度所引起钢筋非设计接驳或搭接长度、现浇劲性混凝土构件的钢筋制安增加费等相关费用 4.建筑物超高增加人工、机械降效率 5.投标人综合考虑施工过程中所有涉及的深化设计工作，其设计费及实体增加或减少的所有费用均已包含在投标报价中，招标人不再额外补偿，深化设计成果需符合满足招标人、设计单位及相关规范要求 6.其他:综合考虑完成该工艺的所有施工内容，未尽事宜参照图纸、招标文件及国家规范的相关要求完成此项目 |  | t | 55.954
101 | 010506025003 | 预埋铁件 | 1.钢材种类:综合考虑 2.规格:综合考虑 3.铁件尺寸:综合考虑 4.建筑物超高增加人工、机械降效率 5.投标人综合考虑施工过程中所有涉及的深化设计工作，其设计费及实体增加或减少的所有费用均已包含在投标报价中，招标人不再额外补偿，深化设计成果需符合满足招标人、设计单位及相关规范要求 6.其他:综合考虑完成该工艺的所有施工内容，未尽事宜参照图纸、招标文件及国家规范的相关要求完成此项目 |  | t | 3.65
装配式预制混凝土构件
本页小计
分部分项工程项目清单计价表
工程名称：1#医院楼--建筑工程 |  |  |  | 标段： |  |  | 第 69 页 共 124 页
序号 | 项目编码 | 项目名称 | 项目特征描述 |  | 计量 单位 | 工程量 |  | 金额（元）
[8 empty] | 综合单价 | 合价
102 | 010504004001 | 叠合楼板 | 1.构件类型:预制楼板 2.构件规格或图号:详见图纸，综合考虑 3.钢筋种类、规格:详见图纸，综合考虑 4.混凝土强度等级:C30、C35综合考虑 5.建筑物超高增加人工、机械降效率 6.投标人综合考虑施工过程中所有涉及的深化设计工作，其设计费及实体增加或减少的所有费用均已包含在投标报价中，招标人不再额外补偿，深化设计成果需符合满足招标人、设计单位及相关规范要求 7.其他:综合考虑完成该工艺的所有施工内容，未尽事宜参照图纸、招标文件及国家规范的相关要求完成此项目 |  | m3 | 1295.48
103 | 010504015001 | 叠合梁、板后浇混凝土 | 1.构件类型:装配式后浇混凝土 2.混凝土种类:泵送商品混凝土 3.混凝土强度等级:C30 4.综合考虑:混凝土拌和料要求、混凝土掺加剂、浇捣方式及养护要求、泵送增加费用 5.建筑物超高增加人工、机械降效率 6.投标人综合考虑施工过程中所有涉及的深化设计工作，其设计费及实体增加或减少的所有费用均已包含在投标报价中，招标人不再额外补偿，深化设计成果需符合满足招标人、设计单位及相关规范要求 7.其他:综合考虑完成该工艺的所有施工内容，未尽事宜参照图纸、招标文件及国家规范的相关要求完成此项目 |  | m3 | 200.99
本页小计
分部分项工程项目清单计价表
工程名称：1#医院楼--建筑工程 |  |  |  | 标段： |  |  | 第 70 页 共 124 页
序号 | 项目编码 | 项目名称 | 项目特征描述 |  | 计量 单位 | 工程量 |  | 金额（元）
[8 empty] | 综合单价 | 合价
104 | 010504015002 | 叠合梁、板后浇混凝土 | 1.构件类型:装配式后浇混凝土 2.混凝土种类:泵送商品混凝土 3.混凝土强度等级、抗渗等级:C30，P6 4.综合考虑:混凝土拌和料要求、混凝土掺加剂、浇捣方式及养护要求、泵送增加费用 5.建筑物超高增加人工、机械降效率 6.投标人综合考虑施工过程中所有涉及的深化设计工作，其设计费及实体增加或减少的所有费用均已包含在投标报价中，招标人不再额外补偿，深化设计成果需符合满足招标人、设计单位及相关规范要求 7.其他:综合考虑完成该工艺的所有施工内容，未尽事宜参照图纸、招标文件及国家规范的相关要求完成此项目 |  | m3 | 25.63
105 | 011207001001 | ALC墙板 | 1.名称:ALC墙板 2.基层处理:满刷界面剂I型 3.厚度:100mm 4.材料品种、规格、强度等级:ALC墙板，强度级别A5.0，干密度级别B06，耐火极限≥3h，配套钢筋详见图纸 5.连接方式:综合考虑墙板拼缝处理、配套专用连接板、专用勾缝剂、专用勾缝剂底涂、聚合物水泥砂浆等 6.接缝处防水要求:满足设计要求 7.底部座浆:满足设计要求 8.建筑物超高增加人工、机械降效率 9.投标人综合考虑施工过程中所有涉及的深化设计工作，其设计费及实体增加或减少的所有费用均已包含在投标报价中，招标人不再额外补偿，深化设计成果需符合满足招标人、设计单位及相关规范要求 10.其他:综合考虑完成该工艺的所有施工内容，未尽事宜参照图纸、招标文件及国家规范的相关要求完成此项目 |  | m2 | 2570.35
本页小计
分部分项工程项目清单计价表
工程名称：1#医院楼--建筑工程 |  |  |  | 标段： |  |  | 第 71 页 共 124 页
序号 | 项目编码 | 项目名称 | 项目特征描述 |  | 计量 单位 | 工程量 |  | 金额（元）
[8 empty] | 综合单价 | 合价
106 | 011207001002 | ALC墙板 | 1.名称:ALC墙板 2.基层处理:满刷界面剂I型 3.厚度:120mm 4.材料品种、规格、强度等级:ALC墙板，强度级别A5.0，干密度级别B06，耐火极限≥3h，配套钢筋详见图纸 5.连接方式:综合考虑墙板拼缝处理、配套专用连接板、专用勾缝剂、专用勾缝剂底涂、聚合物水泥砂浆等 6.接缝处防水要求:满足设计要求 7.底部座浆:满足设计要求 8.建筑物超高增加人工、机械降效率 9.投标人综合考虑施工过程中所有涉及的深化设计工作，其设计费及实体增加或减少的所有费用均已包含在投标报价中，招标人不再额外补偿，深化设计成果需符合满足招标人、设计单位及相关规范要求 10.其他:综合考虑完成该工艺的所有施工内容，未尽事宜参照图纸、招标文件及国家规范的相关要求完成此项目 |  | m2 | 4988.44
本页小计
分部分项工程项目清单计价表
工程名称：1#医院楼--建筑工程 |  |  |  | 标段： |  |  | 第 72 页 共 124 页
序号 | 项目编码 | 项目名称 | 项目特征描述 |  | 计量 单位 | 工程量 |  | 金额（元）
[8 empty] | 综合单价 | 合价
107 | 011207001003 | ALC墙板 | 1.名称:ALC墙板 2.基层处理:满刷界面剂I型 3.厚度:200mm 4.材料品种、规格、强度等级:ALC墙板，强度级别A5.0，干密度级别B06，耐火极限≥3h，配套钢筋详见图纸 5.连接方式:综合考虑墙板拼缝处理、配套专用连接板、专用勾缝剂、专用勾缝剂底涂、聚合物水泥砂浆等 6.接缝处防水要求:满足设计要求 7.底部座浆:满足设计要求 8.ALC预制墙板要按窗套线规格预制定模，计价综合考虑 9.建筑物超高增加人工、机械降效率 10.投标人综合考虑施工过程中所有涉及的深化设计工作，其设计费及实体增加或减少的所有费用均已包含在投标报价中，招标人不再额外补偿，深化设计成果需符合满足招标人、设计单位及相关规范要求 11.其他:综合考虑完成该工艺的所有施工内容，未尽事宜参照图纸、招标文件及国家规范的相关要求完成此项目 |  | m2 | 28648.41
混凝土模板
108 | 010505002002 | 基础模板 | 1.基础类型:设备基础模板(块体体积m3) 5以内 2.投标人综合考虑施工过程中所有涉及的深化设计工作，其设计费及实体增加或减少的所有费用均已包含在投标报价中，招标人不再额外补偿，深化设计成果需符合满足招标人、设计单位及相关规范要求 3.其他:综合考虑完成该工艺的所有施工内容，未尽事宜参照图纸、招标文件及国家规范的相关要求完成此项目 |  | m2 | 260.02
本页小计
分部分项工程项目清单计价表
工程名称：1#医院楼--建筑工程 |  |  |  | 标段： |  |  | 第 73 页 共 124 页
序号 | 项目编码 | 项目名称 | 项目特征描述 |  | 计量 单位 | 工程量 |  | 金额（元）
[8 empty] | 综合单价 | 合价
109 | 010505009001 | 柱帽模板 | 1.部位:柱帽模板 2.投标人综合考虑施工过程中所有涉及的深化设计工作，其设计费及实体增加或减少的所有费用均已包含在投标报价中，招标人不再额外补偿，深化设计成果需符合满足招标人、设计单位及相关规范要求 3.其他:综合考虑完成该工艺的所有施工内容，未尽事宜参照图纸、招标文件及国家规范的相关要求完成此项目 |  | m2 | 273.73
110 | 010505004007 | 柱面模板 | 1.部位:矩形柱模板(周长m) 支模高度3.6m内 1.2内 2.投标人综合考虑施工过程中所有涉及的深化设计工作，其设计费及实体增加或减少的所有费用均已包含在投标报价中，招标人不再额外补偿，深化设计成果需符合满足招标人、设计单位及相关规范要求 3.其他:综合考虑完成该工艺的所有施工内容，未尽事宜参照图纸、招标文件及国家规范的相关要求完成此项目 |  | m2 | 388.01
111 | 010505004008 | 柱面模板 | 1.部位:矩形柱模板(周长m) 支模高度3.6m内 1.8内 2.投标人综合考虑施工过程中所有涉及的深化设计工作，其设计费及实体增加或减少的所有费用均已包含在投标报价中，招标人不再额外补偿，深化设计成果需符合满足招标人、设计单位及相关规范要求 3.其他:综合考虑完成该工艺的所有施工内容，未尽事宜参照图纸、招标文件及国家规范的相关要求完成此项目 |  | m2 | 726.54
本页小计
分部分项工程项目清单计价表
工程名称：1#医院楼--建筑工程 |  |  |  | 标段： |  |  | 第 74 页 共 124 页
序号 | 项目编码 | 项目名称 | 项目特征描述 |  | 计量 单位 | 工程量 |  | 金额（元）
[8 empty] | 综合单价 | 合价
112 | 010505004009 | 柱面模板 | 1.部位:矩形柱模板(周长m) 支模高度3.6m内 1.8外 2.投标人综合考虑施工过程中所有涉及的深化设计工作，其设计费及实体增加或减少的所有费用均已包含在投标报价中，招标人不再额外补偿，深化设计成果需符合满足招标人、设计单位及相关规范要求 3.其他:综合考虑完成该工艺的所有施工内容，未尽事宜参照图纸、招标文件及国家规范的相关要求完成此项目 |  | m2 | 16957.9
113 | 010505004010 | 异形柱面模板 | 1.部位:异形柱模板 支模高度3.6m内 2.投标人综合考虑施工过程中所有涉及的深化设计工作，其设计费及实体增加或减少的所有费用均已包含在投标报价中，招标人不再额外补偿，深化设计成果需符合满足招标人、设计单位及相关规范要求 3.其他:综合考虑完成该工艺的所有施工内容，未尽事宜参照图纸、招标文件及国家规范的相关要求完成此项目 |  | m2 | 263.32
114 | 010505004011 | 柱支模高度超过3.6m~8.4m 每增加1m内 | 1.部位:柱支模高度超过3.6m~8.4m 每增加1m内 2.投标人综合考虑施工过程中所有涉及的深化设计工作，其设计费及实体增加或减少的所有费用均已包含在投标报价中，招标人不再额外补偿，深化设计成果需符合满足招标人、设计单位及相关规范要求 3.其他:综合考虑完成该工艺的所有施工内容，未尽事宜参照图纸、招标文件及国家规范的相关要求完成此项目 |  | m2 | 50652
本页小计
分部分项工程项目清单计价表
工程名称：1#医院楼--建筑工程 |  |  |  | 标段： |  |  | 第 75 页 共 124 页
序号 | 项目编码 | 项目名称 | 项目特征描述 |  | 计量 单位 | 工程量 |  | 金额（元）
[8 empty] | 综合单价 | 合价
115 | 010505005008 | 墙面模板 | 1.部位:直形墙模板 墙厚(cm以内) 40 支模高度3.6m内 2.投标人综合考虑施工过程中所有涉及的深化设计工作，其设计费及实体增加或减少的所有费用均已包含在投标报价中，招标人不再额外补偿，深化设计成果需符合满足招标人、设计单位及相关规范要求 3.其他:综合考虑完成该工艺的所有施工内容，未尽事宜参照图纸、招标文件及国家规范的相关要求完成此项目 |  | m2 | 17968.39
116 | 010505005009 | 墙面模板 | 1.部位:直形墙模板 墙厚(cm以内) 70 支模高度3.6m内 2.投标人综合考虑施工过程中所有涉及的深化设计工作，其设计费及实体增加或减少的所有费用均已包含在投标报价中，招标人不再额外补偿，深化设计成果需符合满足招标人、设计单位及相关规范要求 3.其他:综合考虑完成该工艺的所有施工内容，未尽事宜参照图纸、招标文件及国家规范的相关要求完成此项目 |  | m2 | 4614.41
117 | 010505005010 | 墙面模板 | 1.部位:直形墙模板 墙厚(cm以内) 100 支模高度3.6m内 2.投标人综合考虑施工过程中所有涉及的深化设计工作，其设计费及实体增加或减少的所有费用均已包含在投标报价中，招标人不再额外补偿，深化设计成果需符合满足招标人、设计单位及相关规范要求 3.其他:综合考虑完成该工艺的所有施工内容，未尽事宜参照图纸、招标文件及国家规范的相关要求完成此项目 |  | m2 | 1110.68
本页小计
分部分项工程项目清单计价表
工程名称：1#医院楼--建筑工程 |  |  |  | 标段： |  |  | 第 76 页 共 124 页
序号 | 项目编码 | 项目名称 | 项目特征描述 |  | 计量 单位 | 工程量 |  | 金额（元）
[8 empty] | 综合单价 | 合价
118 | 010505005011 | 墙面模板 | 1.部位:直形墙模板 墙厚(cm以内) 40 支模高度3.6m内 2.有防水要求的混凝土构件采用止水螺杆 3.投标人综合考虑施工过程中所有涉及的深化设计工作，其设计费及实体增加或减少的所有费用均已包含在投标报价中，招标人不再额外补偿，深化设计成果需符合满足招标人、设计单位及相关规范要求 4.其他:综合考虑完成该工艺的所有施工内容，未尽事宜参照图纸、招标文件及国家规范的相关要求完成此项目 |  | m2 | 87.09
119 | 010505005012 | 墙支模高度超过3.6m~8.4m 增加1m内 | 1.部位:墙支模高度超过3.6m~8.4m 增加1m内 2.投标人综合考虑施工过程中所有涉及的深化设计工作，其设计费及实体增加或减少的所有费用均已包含在投标报价中，招标人不再额外补偿，深化设计成果需符合满足招标人、设计单位及相关规范要求 3.其他:综合考虑完成该工艺的所有施工内容，未尽事宜参照图纸、招标文件及国家规范的相关要求完成此项目 |  | m2 | 28496
120 | 010505006004 | 梁模板 | 1.部位:单梁、连续梁模板(梁宽cm) 25以内 支模高度3.6m 2.投标人综合考虑施工过程中所有涉及的深化设计工作，其设计费及实体增加或减少的所有费用均已包含在投标报价中，招标人不再额外补偿，深化设计成果需符合满足招标人、设计单位及相关规范要求 3.其他:综合考虑完成该工艺的所有施工内容，未尽事宜参照图纸、招标文件及国家规范的相关要求完成此项目 |  | m2 | 7707.11
本页小计
分部分项工程项目清单计价表
工程名称：1#医院楼--建筑工程 |  |  |  | 标段： |  |  | 第 77 页 共 124 页
序号 | 项目编码 | 项目名称 | 项目特征描述 |  | 计量 单位 | 工程量 |  | 金额（元）
[8 empty] | 综合单价 | 合价
121 | 010505006005 | 梁模板 | 1.部位:单梁、连续梁模板(梁宽cm) 25以外 支模高度3.6m 2.投标人综合考虑施工过程中所有涉及的深化设计工作，其设计费及实体增加或减少的所有费用均已包含在投标报价中，招标人不再额外补偿，深化设计成果需符合满足招标人、设计单位及相关规范要求 3.其他:综合考虑完成该工艺的所有施工内容，未尽事宜参照图纸、招标文件及国家规范的相关要求完成此项目 |  | m2 | 41140.59
122 | 010505006006 | 梁支模高度超过3.6m~8.4m 每增加1m内 | 1.部位:梁支模高度超过3.6m~8.4m 每增加1m内 2.投标人综合考虑施工过程中所有涉及的深化设计工作，其设计费及实体增加或减少的所有费用均已包含在投标报价中，招标人不再额外补偿，深化设计成果需符合满足招标人、设计单位及相关规范要求 3.其他:综合考虑完成该工艺的所有施工内容，未尽事宜参照图纸、招标文件及国家规范的相关要求完成此项目 |  | m2 | 73783
123 | 010505007009 | 楼板、屋面板、坡道板模板 | 1.部位:有梁板模板 支模高度3.6m 2.投标人综合考虑施工过程中所有涉及的深化设计工作，其设计费及实体增加或减少的所有费用均已包含在投标报价中，招标人不再额外补偿，深化设计成果需符合满足招标人、设计单位及相关规范要求 3.其他:综合考虑完成该工艺的所有施工内容，未尽事宜参照图纸、招标文件及国家规范的相关要求完成此项目 |  | m2 | 30921.17
本页小计
分部分项工程项目清单计价表
工程名称：1#医院楼--建筑工程 |  |  |  | 标段： |  |  | 第 78 页 共 124 页
序号 | 项目编码 | 项目名称 | 项目特征描述 |  | 计量 单位 | 工程量 |  | 金额（元）
[8 empty] | 综合单价 | 合价
124 | 010505007010 | 板模板 支模高度超过3.6m~8.4m 每增加1m内 | 1.部位:板模板 支模高度超过3.6m~8.4m 每增加1m内 2.投标人综合考虑施工过程中所有涉及的深化设计工作，其设计费及实体增加或减少的所有费用均已包含在投标报价中，招标人不再额外补偿，深化设计成果需符合满足招标人、设计单位及相关规范要求 3.其他:综合考虑完成该工艺的所有施工内容，未尽事宜参照图纸、招标文件及国家规范的相关要求完成此项目 |  | m2 | 51766
125 | 010505008002 | 天沟、檐沟、挑檐 | 1.部位:天沟、檐沟、挑檐模板 2.投标人综合考虑施工过程中所有涉及的深化设计工作，其设计费及实体增加或减少的所有费用均已包含在投标报价中，招标人不再额外补偿，深化设计成果需符合满足招标人、设计单位及相关规范要求 3.其他:综合考虑完成该工艺的所有施工内容，未尽事宜参照图纸、招标文件及国家规范的相关要求完成此项目 |  | m2 | 422.38
126 | 010505010002 | 楼梯模板 | 1.部位:楼梯模板 直形 2.投标人综合考虑施工过程中所有涉及的深化设计工作，其设计费及实体增加或减少的所有费用均已包含在投标报价中，招标人不再额外补偿，深化设计成果需符合满足招标人、设计单位及相关规范要求 3.其他:综合考虑完成该工艺的所有施工内容，未尽事宜参照图纸、招标文件及国家规范的相关要求完成此项目 |  | m2 | 3374.45
本页小计
分部分项工程项目清单计价表
工程名称：1#医院楼--建筑工程 |  |  |  | 标段： |  |  | 第 79 页 共 124 页
序号 | 项目编码 | 项目名称 | 项目特征描述 |  | 计量 单位 | 工程量 |  | 金额（元）
[8 empty] | 综合单价 | 合价
127 | 010505011002 | 构造柱模板 | 1.部位:矩形柱模板(周长m) 支模高度3.6m内 1.2内 2.投标人综合考虑施工过程中所有涉及的深化设计工作，其设计费及实体增加或减少的所有费用均已包含在投标报价中，招标人不再额外补偿，深化设计成果需符合满足招标人、设计单位及相关规范要求 3.其他:综合考虑完成该工艺的所有施工内容，未尽事宜参照图纸、招标文件及国家规范的相关要求完成此项目 |  | m2 | 8618.49
128 | 010505012004 | 圈梁模板 | 1.部位:圈梁模板 2.投标人综合考虑施工过程中所有涉及的深化设计工作，其设计费及实体增加或减少的所有费用均已包含在投标报价中，招标人不再额外补偿，深化设计成果需符合满足招标人、设计单位及相关规范要求 3.其他:综合考虑完成该工艺的所有施工内容，未尽事宜参照图纸、招标文件及国家规范的相关要求完成此项目 |  | m2 | 5498.1
129 | 010505013002 | 过梁模板 | 1.部位:过梁模板 2.投标人综合考虑施工过程中所有涉及的深化设计工作，其设计费及实体增加或减少的所有费用均已包含在投标报价中，招标人不再额外补偿，深化设计成果需符合满足招标人、设计单位及相关规范要求 3.其他:综合考虑完成该工艺的所有施工内容，未尽事宜参照图纸、招标文件及国家规范的相关要求完成此项目 |  | m2 | 108.23
130 | 010505012005 | 反坎、墙基模板 | 1.部位:反坎、墙基模板 2.投标人综合考虑施工过程中所有涉及的深化设计工作，其设计费及实体增加或减少的所有费用均已包含在投标报价中，招标人不再额外补偿，深化设计成果需符合满足招标人、设计单位及相关规范要求 3.其他:综合考虑完成该工艺的所有施工内容，未尽事宜参照图纸、招标文件及国家规范的相关要求完成此项目 |  | m2 | 6112.59
本页小计
分部分项工程项目清单计价表
工程名称：1#医院楼--建筑工程 |  |  |  | 标段： |  |  | 第 80 页 共 124 页
序号 | 项目编码 | 项目名称 | 项目特征描述 |  | 计量 单位 | 工程量 |  | 金额（元）
[8 empty] | 综合单价 | 合价
131 | 010505012006 | 门槛模板 | 1.部位:门槛模板 2.投标人综合考虑施工过程中所有涉及的深化设计工作，其设计费及实体增加或减少的所有费用均已包含在投标报价中，招标人不再额外补偿，深化设计成果需符合满足招标人、设计单位及相关规范要求 3.其他:综合考虑完成该工艺的所有施工内容，未尽事宜参照图纸、招标文件及国家规范的相关要求完成此项目 |  | m2 | 59.03
132 | 010505012007 | 压顶模板 | 1.部位:压顶模板 2.投标人综合考虑施工过程中所有涉及的深化设计工作，其设计费及实体增加或减少的所有费用均已包含在投标报价中，招标人不再额外补偿，深化设计成果需符合满足招标人、设计单位及相关规范要求 3.其他:综合考虑完成该工艺的所有施工内容，未尽事宜参照图纸、招标文件及国家规范的相关要求完成此项目 |  | m2 | 3.08
133 | 010505008003 | 阳台、雨蓬模板 | 1.部位:阳台、雨蓬模板 2.投标人综合考虑施工过程中所有涉及的深化设计工作，其设计费及实体增加或减少的所有费用均已包含在投标报价中，招标人不再额外补偿，深化设计成果需符合满足招标人、设计单位及相关规范要求 3.其他:综合考虑完成该工艺的所有施工内容，未尽事宜参照图纸、招标文件及国家规范的相关要求完成此项目 |  | m2 | 347.71
134 | 010505005013 | 栏板、反檐模板 | 1.部位:栏板、反檐模板 2.投标人综合考虑施工过程中所有涉及的深化设计工作，其设计费及实体增加或减少的所有费用均已包含在投标报价中，招标人不再额外补偿，深化设计成果需符合满足招标人、设计单位及相关规范要求 3.其他:综合考虑完成该工艺的所有施工内容，未尽事宜参照图纸、招标文件及国家规范的相关要求完成此项目 |  | m2 | 5530.83
本页小计
分部分项工程项目清单计价表
工程名称：1#医院楼--建筑工程 |  |  |  | 标段： |  |  | 第 81 页 共 124 页
序号 | 项目编码 | 项目名称 | 项目特征描述 |  | 计量 单位 | 工程量 |  | 金额（元）
[8 empty] | 综合单价 | 合价
135 | 010505018002 | 台阶模板 | 1.部位:台阶模板 2.投标人综合考虑施工过程中所有涉及的深化设计工作，其设计费及实体增加或减少的所有费用均已包含在投标报价中，招标人不再额外补偿，深化设计成果需符合满足招标人、设计单位及相关规范要求 3.其他:综合考虑完成该工艺的所有施工内容，未尽事宜参照图纸、招标文件及国家规范的相关要求完成此项目 |  | m2 | 26.54
136 | 010505019004 | 后浇带梁模板 | 1.部位:后浇带梁模板 2.投标人综合考虑施工过程中所有涉及的深化设计工作，其设计费及实体增加或减少的所有费用均已包含在投标报价中，招标人不再额外补偿，深化设计成果需符合满足招标人、设计单位及相关规范要求 3.其他:综合考虑完成该工艺的所有施工内容，未尽事宜参照图纸、招标文件及国家规范的相关要求完成此项目 |  | m2 | 195.91
137 | 010505019005 | 后浇带板模板 | 1.部位:后浇带板模板 2.投标人综合考虑施工过程中所有涉及的深化设计工作，其设计费及实体增加或减少的所有费用均已包含在投标报价中，招标人不再额外补偿，深化设计成果需符合满足招标人、设计单位及相关规范要求 3.其他:综合考虑完成该工艺的所有施工内容，未尽事宜参照图纸、招标文件及国家规范的相关要求完成此项目 |  | m2 | 455.06
138 | 010505020001 | 叠合构件后浇混凝土模板 | 1.部位:叠合构件后浇混凝土模板 2.投标人综合考虑施工过程中所有涉及的深化设计工作，其设计费及实体增加或减少的所有费用均已包含在投标报价中，招标人不再额外补偿，深化设计成果需符合满足招标人、设计单位及相关规范要求 3.其他:综合考虑完成该工艺的所有施工内容，未尽事宜参照图纸、招标文件及国家规范的相关要求完成此项目 |  | m2 | 1634.41
金属结构工程
本页小计
分部分项工程项目清单计价表
工程名称：1#医院楼--建筑工程 |  |  |  | 标段： |  |  | 第 82 页 共 124 页
序号 | 项目编码 | 项目名称 | 项目特征描述 |  | 计量 单位 | 工程量 |  | 金额（元）
[8 empty] | 综合单价 | 合价
139 | 010905003003 | 止水带 | 1.部位:后浇带钢板止水带 2.止水带材料种类:4mm厚Q235B钢板止水带 3.建筑物超高增加人工、机械降效率 4.投标人综合考虑施工过程中所有涉及的深化设计工作，其设计费及实体增加或减少的所有费用均已包含在投标报价中，招标人不再额外补偿，深化设计成果需符合满足招标人、设计单位及相关规范要求 5.其他:综合考虑完成该工艺的所有施工内容，未尽事宜参照图纸、招标文件及国家规范的相关要求完成此项目 |  | m | 1275.9
140 | 010607006002 | 钢楼梯（成品价） | 1.部位:钢爬梯 2.钢材品种、规格:综合考虑 3.钢梯形式:爬式 4.其他零星构件:综合考虑钢加劲板、垫板、锚栓；规格、厚度详见设计图纸 5.综合考虑场内运输 6.包括材料费用、材料运输、除锈（非设计图纸要求，设计图纸要求的除锈按除锈清单项开列）、加工制作、运输、拼接、安装、探伤、拆除、钢材回收等相关费用。连接件、焊条、铆钉、螺栓（不含高强螺栓）等所有辅助材料计入综合单价内 7.图集做法:详见国标图集15J401第A28页做法 8.建筑物超高增加人工、机械降效率 9.投标人综合考虑施工过程中所有涉及的深化设计工作，其设计费及实体增加或减少的所有费用均已包含在投标报价中，招标人不再额外补偿，深化设计成果需符合满足招标人、设计单位及相关规范要求 10.其他:综合考虑完成该工艺的所有施工内容，未尽事宜参照图纸、招标文件及国家规范的相关要求完成此项目 |  | t | 3.6
本页小计
分部分项工程项目清单计价表
工程名称：1#医院楼--建筑工程 |  |  |  | 标段： |  |  | 第 83 页 共 124 页
序号 | 项目编码 | 项目名称 | 项目特征描述 |  | 计量 单位 | 工程量 |  | 金额（元）
[8 empty] | 综合单价 | 合价
141 | 010603001001 | 实腹钢柱（成品价） | 1.部位:钢柱 2.钢材品种、规格:钢材采用Q355B 3.单根柱质量:综合考虑 4.其他零星构件:综合考虑钢加劲板、垫板、锚栓、锚筋；规格、厚度详见设计图纸 5.综合考虑场内运输 6.包括材料费用、材料运输、除锈（非设计图纸要求，设计图纸要求的除锈按除锈清单项开列）、加工制作、运输、拼接、安装、探伤、拆除、钢材回收等相关费用。连接件、焊条、铆钉、螺栓（不含高强螺栓）等所有辅助材料计入综合单价内 7.建筑物超高增加人工、机械降效率 8.投标人综合考虑施工过程中所有涉及的深化设计工作，其设计费及实体增加或减少的所有费用均已包含在投标报价中，招标人不再额外补偿，深化设计成果需符合满足招标人、设计单位及相关规范要求 9.其他:综合考虑完成该工艺的所有施工内容，未尽事宜参照图纸、招标文件及国家规范的相关要求完成此项目 |  | t | 21.236
本页小计
分部分项工程项目清单计价表
工程名称：1#医院楼--建筑工程 |  |  |  | 标段： |  |  | 第 84 页 共 124 页
序号 | 项目编码 | 项目名称 | 项目特征描述 |  | 计量 单位 | 工程量 |  | 金额（元）
[8 empty] | 综合单价 | 合价
142 | 010603002002 | 空腹钢柱（成品价） | 1.部位:钢柱 2.钢材品种、规格:钢材采用Q355B 3.单根柱质量:综合考虑 4.其他零星构件:综合考虑钢加劲板、垫板、锚栓、锚筋；规格、厚度详见设计图纸 5.综合考虑场内运输 6.包括材料费用、材料运输、除锈（非设计图纸要求，设计图纸要求的除锈按除锈清单项开列）、加工制作、运输、拼接、安装、探伤、拆除、钢材回收等相关费用。连接件、焊条、铆钉、螺栓（不含高强螺栓）等所有辅助材料计入综合单价内 7.建筑物超高增加人工、机械降效率 8.投标人综合考虑施工过程中所有涉及的深化设计工作，其设计费及实体增加或减少的所有费用均已包含在投标报价中，招标人不再额外补偿，深化设计成果需符合满足招标人、设计单位及相关规范要求 9.其他:综合考虑完成该工艺的所有施工内容，未尽事宜参照图纸、招标文件及国家规范的相关要求完成此项目 |  | t | 189.44
本页小计
分部分项工程项目清单计价表
工程名称：1#医院楼--建筑工程 |  |  |  | 标段： |  |  | 第 85 页 共 124 页
序号 | 项目编码 | 项目名称 | 项目特征描述 |  | 计量 单位 | 工程量 |  | 金额（元）
[8 empty] | 综合单价 | 合价
143 | 010604001001 | 钢梁（成品价） | 1.部位:钢梁 2.钢材品种、规格:钢材采用Q355B 3.单根柱质量:综合考虑 4.其他零星构件:综合考虑钢加劲板、垫板、锚栓、锚筋；规格、厚度详见设计图纸 5.综合考虑场内运输 6.包括材料费用、材料运输、除锈（非设计图纸要求，设计图纸要求的除锈按除锈清单项开列）、加工制作、运输、拼接、安装、探伤、拆除、钢材回收等相关费用。连接件、焊条、铆钉、螺栓（不含高强螺栓）等所有辅助材料计入综合单价内 7.建筑物超高增加人工、机械降效率 8.投标人综合考虑施工过程中所有涉及的深化设计工作，其设计费及实体增加或减少的所有费用均已包含在投标报价中，招标人不再额外补偿，深化设计成果需符合满足招标人、设计单位及相关规范要求 9.其他:综合考虑完成该工艺的所有施工内容，未尽事宜参照图纸、招标文件及国家规范的相关要求完成此项目 |  | t | 270.797
本页小计
分部分项工程项目清单计价表
工程名称：1#医院楼--建筑工程 |  |  |  | 标段： |  |  | 第 86 页 共 124 页
序号 | 项目编码 | 项目名称 | 项目特征描述 |  | 计量 单位 | 工程量 |  | 金额（元）
[8 empty] | 综合单价 | 合价
144 | 010607002002 | 钢支撑（成品价） | 1.部位:钢支撑 2.钢材品种、规格:钢材采用Q355B 3.单根柱质量:综合考虑 4.其他零星构件:综合考虑钢加劲板、垫板、锚栓、锚筋；规格、厚度详见设计图纸 5.综合考虑场内运输 6.包括材料费用、材料运输、除锈（非设计图纸要求，设计图纸要求的除锈按除锈清单项开列）、加工制作、运输、拼接、安装、探伤、拆除、钢材回收等相关费用。连接件、焊条、铆钉、螺栓（不含高强螺栓）等所有辅助材料计入综合单价内 7.建筑物超高增加人工、机械降效率 8.投标人综合考虑施工过程中所有涉及的深化设计工作，其设计费及实体增加或减少的所有费用均已包含在投标报价中，招标人不再额外补偿，深化设计成果需符合满足招标人、设计单位及相关规范要求 9.其他:综合考虑完成该工艺的所有施工内容，未尽事宜参照图纸、招标文件及国家规范的相关要求完成此项目 |  | t | 70.589
本页小计
分部分项工程项目清单计价表
工程名称：1#医院楼--建筑工程 |  |  |  | 标段： |  |  | 第 87 页 共 124 页
序号 | 项目编码 | 项目名称 | 项目特征描述 |  | 计量 单位 | 工程量 |  | 金额（元）
[8 empty] | 综合单价 | 合价
145 | 010602003001 | 钢桁架（成品价） | 1.部位:钢桁架 2.钢材品种、规格:钢材采用Q355B 3.单根柱质量:综合考虑 4.其他零星构件:综合考虑钢加劲板、垫板、锚栓、锚筋；规格、厚度详见设计图纸 5.综合考虑场内运输 6.包括材料费用、材料运输、除锈（非设计图纸要求，设计图纸要求的除锈按除锈清单项开列）、加工制作、运输、拼接、安装、探伤、拆除、钢材回收等相关费用。连接件、焊条、铆钉、螺栓（不含高强螺栓）等所有辅助材料计入综合单价内 7.建筑物超高增加人工、机械降效率 8.投标人综合考虑施工过程中所有涉及的深化设计工作，其设计费及实体增加或减少的所有费用均已包含在投标报价中，招标人不再额外补偿，深化设计成果需符合满足招标人、设计单位及相关规范要求 9.其他:综合考虑完成该工艺的所有施工内容，未尽事宜参照图纸、招标文件及国家规范的相关要求完成此项目 |  | t | 143.18
本页小计
分部分项工程项目清单计价表
工程名称：1#医院楼--建筑工程 |  |  |  | 标段： |  |  | 第 88 页 共 124 页
序号 | 项目编码 | 项目名称 | 项目特征描述 |  | 计量 单位 | 工程量 |  | 金额（元）
[8 empty] | 综合单价 | 合价
146 | 010605001001 | 钢板楼板 | 1.名称:钢筋桁架楼承板 2.钢材品种、规格:楼承板，0.8mm镀锌钢板，镀锌层两面总计不小于120g/m2 3.栓钉种类:综合考虑 4.钢筋种类、规格:上、下弦钢筋及垂直于钢筋桁架方向钢筋采用热轧钢筋HRB400级，腹杆钢筋采用冷轧光圆钢筋 5.其他零星构件:综合考虑2.0mm厚边模板包边，边模板与上部钢筋焊接，角钢斜撑、角钢水平支撑，10号槽钢等其他零星配件、规格、厚度详见设计图纸 6.包括材料费用、材料运输、除锈（非设计图纸要求，设计图纸要求的除锈按除锈清单项开列）、加工制作、运输、拼接、安装、探伤、拆除、钢材回收、临时支撑等相关费用。连接件、焊条、铆钉、螺栓（不含高强螺栓）等所有辅助材料计入综合单价内 7.投标人综合考虑施工过程中所有涉及的深化设计工作，其设计费及实体增加或减少的所有费用均已包含在投标报价中，招标人不再额外补偿，深化设计成果需符合满足招标人、设计单位及相关规范要求 8.其他:综合考虑完成该工艺的所有施工内容，未尽事宜参照图纸、招标文件及国家规范的相关要求完成此项目 |  | m2 | 2301.25
147 | 010506025004 | 预埋铁件 | 1.钢材品种、规格:Q355B钢板、厚度综合考虑，综合考虑螺栓、锚栓等连接件 2.建筑物超高增加人工、机械降效率 3.投标人综合考虑施工过程中所有涉及的深化设计工作，其设计费及实体增加或减少的所有费用均已包含在投标报价中，招标人不再额外补偿，深化设计成果需符合满足招标人、设计单位及相关规范要求 4.其他:综合考虑完成该工艺的所有施工内容，未尽事宜参照图纸、招标文件及国家规范的相关要求完成此项目 |  | t | 3.465
本页小计
分部分项工程项目清单计价表
工程名称：1#医院楼--建筑工程 |  |  |  | 标段： |  |  | 第 89 页 共 124 页
序号 | 项目编码 | 项目名称 | 项目特征描述 |  | 计量 单位 | 工程量 |  | 金额（元）
[8 empty] | 综合单价 | 合价
148 | 010608004001 | 栓钉 | 1.材料种类:栓钉 2.材料规格:φ19×80mm，间距200mm 3.建筑物超高增加人工、机械降效率 4.投标人综合考虑施工过程中所有涉及的深化设计工作，其设计费及实体增加或减少的所有费用均已包含在投标报价中，招标人不再额外补偿，深化设计成果需符合满足招标人、设计单位及相关规范要求 5.其他:综合考虑完成该工艺的所有施工内容，未尽事宜参照图纸、招标文件及国家规范的相关要求完成此项目 |  | 套 | 13006
149 | 010608004002 | 栓钉 | 1.材料种类:栓钉 2.材料规格:φ16×80mm，间距200mm 3.建筑物超高增加人工、机械降效率 4.投标人综合考虑施工过程中所有涉及的深化设计工作，其设计费及实体增加或减少的所有费用均已包含在投标报价中，招标人不再额外补偿，深化设计成果需符合满足招标人、设计单位及相关规范要求 5.其他:综合考虑完成该工艺的所有施工内容，未尽事宜参照图纸、招标文件及国家规范的相关要求完成此项目 |  | 套 | 16311
150 | 010608002001 | 高强螺栓 | 1.螺栓种类:摩擦型高强度螺栓 2.规格:10.9级摩擦型高强度螺栓M16 3.螺栓长度:综合考虑 4.建筑物超高增加人工、机械降效率 5.投标人综合考虑施工过程中所有涉及的深化设计工作，其设计费及实体增加或减少的所有费用均已包含在投标报价中，招标人不再额外补偿，深化设计成果需符合满足招标人、设计单位及相关规范要求 6.其他:综合考虑完成该工艺的所有施工内容，未尽事宜参照图纸、招标文件及国家规范的相关要求完成此项目 |  | 套 | 15
本页小计
分部分项工程项目清单计价表
工程名称：1#医院楼--建筑工程 |  |  |  | 标段： |  |  | 第 90 页 共 124 页
序号 | 项目编码 | 项目名称 | 项目特征描述 |  | 计量 单位 | 工程量 |  | 金额（元）
[8 empty] | 综合单价 | 合价
151 | 010608002002 | 高强螺栓 | 1.螺栓种类:摩擦型高强度螺栓 2.规格:10.9级摩擦型高强度螺栓M27 3.螺栓长度:综合考虑 4.建筑物超高增加人工、机械降效率 5.投标人综合考虑施工过程中所有涉及的深化设计工作，其设计费及实体增加或减少的所有费用均已包含在投标报价中，招标人不再额外补偿，深化设计成果需符合满足招标人、设计单位及相关规范要求 6.其他:综合考虑完成该工艺的所有施工内容，未尽事宜参照图纸、招标文件及国家规范的相关要求完成此项目 |  | 套 | 60
152 | 011402005002 | 金属构件除锈 | 1.部位:一般钢结构构件（适用于梯子、平台、栏杆） 2.除锈级别:Sa2、喷砂除锈 3.建筑物超高增加人工、机械降效率 4.投标人综合考虑施工过程中所有涉及的深化设计工作，其设计费及实体增加或减少的所有费用均已包含在投标报价中，招标人不再额外补偿，深化设计成果需符合满足招标人、设计单位及相关规范要求 5.其他:综合考虑完成该工艺的所有施工内容，未尽事宜参照图纸、招标文件及国家规范的相关要求完成此项目 |  | t | 3.6
153 | 011402005003 | 金属构件除锈 | 1.部位:大型H型钢钢结构构件 2.除锈级别:Sa2、喷砂除锈 3.投标人综合考虑施工过程中所有涉及的深化设计工作，其设计费及实体增加或减少的所有费用均已包含在投标报价中，招标人不再额外补偿，深化设计成果需符合满足招标人、设计单位及相关规范要求 4.其他:综合考虑完成该工艺的所有施工内容，未尽事宜参照图纸、招标文件及国家规范的相关要求完成此项目 |  | m2 | 5445.187
本页小计
分部分项工程项目清单计价表
工程名称：1#医院楼--建筑工程 |  |  |  | 标段： |  |  | 第 91 页 共 124 页
序号 | 项目编码 | 项目名称 | 项目特征描述 |  | 计量 单位 | 工程量 |  | 金额（元）
[8 empty] | 综合单价 | 合价
154 | 011402005004 | 金属构件除锈 | 1.部位:其他钢结构构件 2.除锈级别:Sa2、喷砂除锈 3.投标人综合考虑施工过程中所有涉及的深化设计工作，其设计费及实体增加或减少的所有费用均已包含在投标报价中，招标人不再额外补偿，深化设计成果需符合满足招标人、设计单位及相关规范要求 4.其他:综合考虑完成该工艺的所有施工内容，未尽事宜参照图纸、招标文件及国家规范的相关要求完成此项目 |  | t | 3.6
155 | 011402003006 | 金属面油漆 | 1.部位:室内钢结构 2.油漆品种、刷漆遍数:无机环氧富锌防腐底漆、干漆膜中锌粉含量不能低于85%，厚度80μm，其余要求详见图纸要求 3.建筑物超高增加人工、机械降效率 4.投标人综合考虑施工过程中所有涉及的深化设计工作，其设计费及实体增加或减少的所有费用均已包含在投标报价中，招标人不再额外补偿，深化设计成果需符合满足招标人、设计单位及相关规范要求 5.其他:综合考虑完成该工艺的所有施工内容，未尽事宜参照图纸、招标文件及国家规范的相关要求完成此项目 |  | m2 | 4136.8
156 | 011402003007 | 金属面油漆 | 1.部位:室外钢结构 2.油漆品种、刷漆遍数:电弧喷铝锌合金防腐底漆，质量百分比:锌85%,铝15%，厚度2×40μm，其余要求详见图纸要求 3.建筑物超高增加人工、机械降效率 4.投标人综合考虑施工过程中所有涉及的深化设计工作，其设计费及实体增加或减少的所有费用均已包含在投标报价中，招标人不再额外补偿，深化设计成果需符合满足招标人、设计单位及相关规范要求 5.其他:综合考虑完成该工艺的所有施工内容，未尽事宜参照图纸、招标文件及国家规范的相关要求完成此项目 |  | m2 | 1469.82
本页小计
分部分项工程项目清单计价表
工程名称：1#医院楼--建筑工程 |  |  |  | 标段： |  |  | 第 92 页 共 124 页
序号 | 项目编码 | 项目名称 | 项目特征描述 |  | 计量 单位 | 工程量 |  | 金额（元）
[8 empty] | 综合单价 | 合价
157 | 011402003008 | 金属面油漆 | 1.部位:室内钢结构、室外钢结构 2.油漆品种、刷漆遍数:环氧树脂防腐封闭漆，厚度30μm，其余要求详见图纸要求 3.建筑物超高增加人工、机械降效率 4.投标人综合考虑施工过程中所有涉及的深化设计工作，其设计费及实体增加或减少的所有费用均已包含在投标报价中，招标人不再额外补偿，深化设计成果需符合满足招标人、设计单位及相关规范要求 5.其他:综合考虑完成该工艺的所有施工内容，未尽事宜参照图纸、招标文件及国家规范的相关要求完成此项目 |  | m2 | 5445.19
158 | 011402003009 | 金属面油漆 | 1.部位:室内钢结构、室外钢结构 2.油漆品种、刷漆遍数:环氧云铁防腐中间漆、厚度100μm，其余要求详见图纸要求 3.建筑物超高增加人工、机械降效率 4.投标人综合考虑施工过程中所有涉及的深化设计工作，其设计费及实体增加或减少的所有费用均已包含在投标报价中，招标人不再额外补偿，深化设计成果需符合满足招标人、设计单位及相关规范要求 5.其他:综合考虑完成该工艺的所有施工内容，未尽事宜参照图纸、招标文件及国家规范的相关要求完成此项目 |  | m2 | 5445.19
本页小计
分部分项工程项目清单计价表
工程名称：1#医院楼--建筑工程 |  |  |  | 标段： |  |  | 第 93 页 共 124 页
序号 | 项目编码 | 项目名称 | 项目特征描述 |  | 计量 单位 | 工程量 |  | 金额（元）
[8 empty] | 综合单价 | 合价
159 | 011402003010 | 金属面油漆 | 1.部位:室内钢结构 2.油漆品种、刷漆遍数:丙烯酸聚氨酯防腐面漆、厚度2×40μm，其余要求详见图纸要求 3.建筑物超高增加人工、机械降效率 4.投标人综合考虑施工过程中所有涉及的深化设计工作，其设计费及实体增加或减少的所有费用均已包含在投标报价中，招标人不再额外补偿，深化设计成果需符合满足招标人、设计单位及相关规范要求 5.其他:综合考虑完成该工艺的所有施工内容，未尽事宜参照图纸、招标文件及国家规范的相关要求完成此项目 |  | m2 | 3947.81
160 | 011402003011 | 金属面油漆 | 1.部位:室外钢结构 2.油漆品种、刷漆遍数:丙烯酸改性聚硅氧烷防腐面漆、厚度2×30μm，其余要求详见图纸要求 3.建筑物超高增加人工、机械降效率 4.投标人综合考虑施工过程中所有涉及的深化设计工作，其设计费及实体增加或减少的所有费用均已包含在投标报价中，招标人不再额外补偿，深化设计成果需符合满足招标人、设计单位及相关规范要求 5.其他:综合考虑完成该工艺的所有施工内容，未尽事宜参照图纸、招标文件及国家规范的相关要求完成此项目 |  | m2 | 1469.82
本页小计
分部分项工程项目清单计价表
工程名称：1#医院楼--建筑工程 |  |  |  | 标段： |  |  | 第 94 页 共 124 页
序号 | 项目编码 | 项目名称 | 项目特征描述 |  | 计量 单位 | 工程量 |  | 金额（元）
[8 empty] | 综合单价 | 合价
161 | 011404005001 | 金属面喷刷防火涂料 | 1.喷刷防火涂料构件名称:钢柱、钢管混凝土柱、柱间钢支撑及其连接件 2.防火等级要求:耐火极限3.0h 3.涂料品种、喷刷遍数:非膨胀型厚涂型防火涂料 4.建筑物超高增加人工、机械降效率 5.投标人综合考虑施工过程中所有涉及的深化设计工作，其设计费及实体增加或减少的所有费用均已包含在投标报价中，招标人不再额外补偿，深化设计成果需符合满足招标人、设计单位及相关规范要求 6.其他:综合考虑完成该工艺的所有施工内容，未尽事宜参照图纸、招标文件及国家规范的相关要求完成此项目 |  | m2 | 688.95
162 | 011404005002 | 金属面喷刷防火涂料 | 1.喷刷防火涂料构件名称:钢梁、钢桁架、钢网架、钢网壳及其连接件 2.防火等级要求:耐火极限2.0h 3.涂料品种、喷刷遍数:非膨胀型超薄涂型防火涂料 4.建筑物超高增加人工、机械降效率 5.投标人综合考虑施工过程中所有涉及的深化设计工作，其设计费及实体增加或减少的所有费用均已包含在投标报价中，招标人不再额外补偿，深化设计成果需符合满足招标人、设计单位及相关规范要求 6.其他:综合考虑完成该工艺的所有施工内容，未尽事宜参照图纸、招标文件及国家规范的相关要求完成此项目 |  | m2 | 3258.86
本页小计
分部分项工程项目清单计价表
工程名称：1#医院楼--建筑工程 |  |  |  | 标段： |  |  | 第 95 页 共 124 页
序号 | 项目编码 | 项目名称 | 项目特征描述 |  | 计量 单位 | 工程量 |  | 金额（元）
[8 empty] | 综合单价 | 合价
163 | 011404005003 | 金属面喷刷防火涂料 | 1.喷刷防火涂料构件名称:通气窗、钢楼梯、钢爬梯及护笼、主次檩条、支托等 2.防火等级要求:耐火极限1.5h 3.涂料品种、喷刷遍数:非膨胀型超薄涂型防火涂料 4.建筑物超高增加人工、机械降效率 5.投标人综合考虑施工过程中所有涉及的深化设计工作，其设计费及实体增加或减少的所有费用均已包含在投标报价中，招标人不再额外补偿，深化设计成果需符合满足招标人、设计单位及相关规范要求 6.其他:综合考虑完成该工艺的所有施工内容，未尽事宜参照图纸、招标文件及国家规范的相关要求完成此项目 |  | m2 | 1469.82
门窗工程
164 | 010802004009 | 单扇医用钢质甲级防火门（带观察窗） | 1.门类型:单扇医用钢质甲级防火门（带观察窗） 2.门代号:详见图纸，综合考虑 3.门框或扇外围尺寸:详见图纸，综合考虑 4.门框、扇材质:钢质甲级防火门，满足耐火极限要求，采用消防局认可的合格产品 5.玻璃品种、厚度、尺寸:尺寸详见图纸，双层防火玻璃，中间灌注防火胶，甲级30mm厚 6.常开式防火门有信号反馈和自动关闭装置 7.五金材料:按设计图纸要求完成成套门的门锁、拉手、闭门器、铰链及所有五金配件 8.建筑物超高增加人工、机械降效率 9.投标人综合考虑施工过程中所有涉及的深化设计工作，其设计费及实体增加或减少的所有费用均已包含在投标报价中，招标人不再额外补偿，深化设计成果需符合满足招标人、设计单位及相关规范要求 10.其他:综合考虑完成该工艺的所有施工内容，未尽事宜参照图纸、招标文件及国家规范的相关要求完成此项目 |  | m2 | 83.03
本页小计
分部分项工程项目清单计价表
工程名称：1#医院楼--建筑工程 |  |  |  | 标段： |  |  | 第 96 页 共 124 页
序号 | 项目编码 | 项目名称 | 项目特征描述 |  | 计量 单位 | 工程量 |  | 金额（元）
[8 empty] | 综合单价 | 合价
165 | 010802004010 | 双扇医用钢质甲级防火门（带观察窗） | 1.门类型:双扇医用钢质甲级防火门（带观察窗） 2.门代号:详见图纸，综合考虑 3.门框或扇外围尺寸:详见图纸，综合考虑 4.门框、扇材质:钢质甲级防火门，满足耐火极限要求，采用消防局认可的合格产品 5.玻璃品种、厚度、尺寸:尺寸详见图纸，双层防火玻璃，中间灌注防火胶，甲级30mm厚 6.常开式防火门有信号反馈和自动关闭装置 7.五金材料:按设计图纸要求完成成套门的门锁、拉手、闭门器、顺序器、铰链及所有五金配件 8.建筑物超高增加人工、机械降效率 9.投标人综合考虑施工过程中所有涉及的深化设计工作，其设计费及实体增加或减少的所有费用均已包含在投标报价中，招标人不再额外补偿，深化设计成果需符合满足招标人、设计单位及相关规范要求 10.其他:综合考虑完成该工艺的所有施工内容，未尽事宜参照图纸、招标文件及国家规范的相关要求完成此项目 |  | m2 | 788.33
本页小计
分部分项工程项目清单计价表
工程名称：1#医院楼--建筑工程 |  |  |  | 标段： |  |  | 第 97 页 共 124 页
序号 | 项目编码 | 项目名称 | 项目特征描述 |  | 计量 单位 | 工程量 |  | 金额（元）
[8 empty] | 综合单价 | 合价
166 | 010802004011 | 双扇医用钢质甲级防火门 | 1.门类型:双扇医用钢质甲级防火门 2.门代号:详见图纸，综合考虑 3.门框或扇外围尺寸:详见图纸，综合考虑 4.门框、扇材质:钢质甲级防火门，满足耐火极限要求，采用消防局认可的合格产品 5.常开式防火门有信号反馈和自动关闭装置 6.五金材料:按设计图纸要求完成成套门的门锁、拉手、闭门器、顺序器、铰链及所有五金配件 7.建筑物超高增加人工、机械降效率 8.投标人综合考虑施工过程中所有涉及的深化设计工作，其设计费及实体增加或减少的所有费用均已包含在投标报价中，招标人不再额外补偿，深化设计成果需符合满足招标人、设计单位及相关规范要求 9.其他:综合考虑完成该工艺的所有施工内容，未尽事宜参照图纸、招标文件及国家规范的相关要求完成此项目 |  | m2 | 65.1
167 | 010802004012 | 单扇医用钢质乙级防火门 | 1.门类型:单扇医用钢质乙级防火门 2.门代号:详见图纸，综合考虑 3.门框或扇外围尺寸:详见图纸，综合考虑 4.门框、扇材质:钢质乙级防火门，满足耐火极限要求，采用消防局认可的合格产品 5.常开式防火门有信号反馈和自动关闭装置 6.五金材料:按设计图纸要求完成成套门的门锁、拉手、铰链及所有五金配件 7.建筑物超高增加人工、机械降效率 8.投标人综合考虑施工过程中所有涉及的深化设计工作，其设计费及实体增加或减少的所有费用均已包含在投标报价中，招标人不再额外补偿，深化设计成果需符合满足招标人、设计单位及相关规范要求 9.其他:综合考虑完成该工艺的所有施工内容，未尽事宜参照图纸、招标文件及国家规范的相关要求完成此项目 |  | m2 | 117.99
本页小计
分部分项工程项目清单计价表
工程名称：1#医院楼--建筑工程 |  |  |  | 标段： |  |  | 第 98 页 共 124 页
序号 | 项目编码 | 项目名称 | 项目特征描述 |  | 计量 单位 | 工程量 |  | 金额（元）
[8 empty] | 综合单价 | 合价
168 | 010802004013 | 单扇医用钢质乙级防火门（带观察窗） | 1.门类型:单扇医用钢质乙级防火门（带观察窗） 2.门代号:详见图纸，综合考虑 3.门框或扇外围尺寸:详见图纸，综合考虑 4.玻璃品种、厚度、尺寸:尺寸详见图纸，双层防火玻璃，中间灌注防火胶，乙级25mm厚 5.门框、扇材质:钢质乙级防火门，满足耐火极限要求，采用消防局认可的合格产品 6.常开式防火门有信号反馈和自动关闭装置 7.五金材料:按设计图纸要求完成成套门的门锁、拉手、闭门器、铰链及所有五金配件 8.建筑物超高增加人工、机械降效率 9.投标人综合考虑施工过程中所有涉及的深化设计工作，其设计费及实体增加或减少的所有费用均已包含在投标报价中，招标人不再额外补偿，深化设计成果需符合满足招标人、设计单位及相关规范要求 10.其他:综合考虑完成该工艺的所有施工内容，未尽事宜参照图纸、招标文件及国家规范的相关要求完成此项目 |  | m2 | 397.73
本页小计
分部分项工程项目清单计价表
工程名称：1#医院楼--建筑工程 |  |  |  | 标段： |  |  | 第 99 页 共 124 页
序号 | 项目编码 | 项目名称 | 项目特征描述 |  | 计量 单位 | 工程量 |  | 金额（元）
[8 empty] | 综合单价 | 合价
169 | 010802004014 | 双扇医用钢质乙级防火门 | 1.门类型:双扇医用钢质乙级防火门 2.门代号:详见图纸，综合考虑 3.门框或扇外围尺寸:详见图纸，综合考虑 4.门框、扇材质:钢质乙级防火门，满足耐火极限要求，采用消防局认可的合格产品 5.常开式防火门有信号反馈和自动关闭装置 6.五金材料:按设计图纸要求完成成套门的门锁、拉手、顺序器、铰链及所有五金配件 7.建筑物超高增加人工、机械降效率 8.投标人综合考虑施工过程中所有涉及的深化设计工作，其设计费及实体增加或减少的所有费用均已包含在投标报价中，招标人不再额外补偿，深化设计成果需符合满足招标人、设计单位及相关规范要求 9.其他:综合考虑完成该工艺的所有施工内容，未尽事宜参照图纸、招标文件及国家规范的相关要求完成此项目 |  | m2 | 226.8
本页小计
分部分项工程项目清单计价表
工程名称：1#医院楼--建筑工程 |  |  |  | 标段： |  |  | 第 100 页 共 124 页
序号 | 项目编码 | 项目名称 | 项目特征描述 |  | 计量 单位 | 工程量 |  | 金额（元）
[8 empty] | 综合单价 | 合价
170 | 010802004015 | 双扇医用钢质乙级防火门（带观察窗） | 1.门类型:双扇医用钢质乙级防火门（带观察窗） 2.门代号:详见图纸，综合考虑 3.门框或扇外围尺寸:详见图纸，综合考虑 4.玻璃品种、厚度、尺寸:尺寸详见图纸，双层防火玻璃，中间灌注防火胶，乙级25mm厚 5.门框、扇材质:钢质乙级防火门，满足耐火极限要求，采用消防局认可的合格产品 6.常开式防火门有信号反馈和自动关闭装置 7.五金材料:按设计图纸要求完成成套门的门锁、拉手、闭门器、顺序器、铰链及所有五金配件 8.建筑物超高增加人工、机械降效率 9.投标人综合考虑施工过程中所有涉及的深化设计工作，其设计费及实体增加或减少的所有费用均已包含在投标报价中，招标人不再额外补偿，深化设计成果需符合满足招标人、设计单位及相关规范要求 10.其他:综合考虑完成该工艺的所有施工内容，未尽事宜参照图纸、招标文件及国家规范的相关要求完成此项目 |  | m2 | 687.6
本页小计
分部分项工程项目清单计价表
工程名称：1#医院楼--建筑工程 |  |  |  | 标段： |  |  | 第 101 页 共 124 页
序号 | 项目编码 | 项目名称 | 项目特征描述 |  | 计量 单位 | 工程量 |  | 金额（元）
[8 empty] | 综合单价 | 合价
171 | 010802004016 | 医用钢质乙级防火子母门（带观察窗） | 1.门类型:医用钢质乙级防火子母门（带观察窗） 2.门代号:FM乙-1523-子母 3.门框或扇外围尺寸:1500×2300mm 4.门框、扇材质:钢质乙级防火子母门，满足耐火极限要求，采用消防局认可的合格产品 5.玻璃品种、厚度、尺寸:775×300mm双层防火玻璃，中间灌注防火胶，乙级25mm厚 6.常开式防火门有信号反馈和自动关闭装置 7.五金材料:按设计图纸要求完成成套门的门锁、拉手、闭门器、顺序器、铰链及所有五金配件 8.建筑物超高增加人工、机械降效率 9.投标人综合考虑施工过程中所有涉及的深化设计工作，其设计费及实体增加或减少的所有费用均已包含在投标报价中，招标人不再额外补偿，深化设计成果需符合满足招标人、设计单位及相关规范要求 10.其他:综合考虑完成该工艺的所有施工内容，未尽事宜参照图纸、招标文件及国家规范的相关要求完成此项目 |  | m2 | 10.35
本页小计
分部分项工程项目清单计价表
工程名称：1#医院楼--建筑工程 |  |  |  | 标段： |  |  | 第 102 页 共 124 页
序号 | 项目编码 | 项目名称 | 项目特征描述 |  | 计量 单位 | 工程量 |  | 金额（元）
[8 empty] | 综合单价 | 合价
172 | 010802004017 | 内墙门联窗 | 1.门类型:内墙门联窗 2.门代号:详见图纸，综合考虑 3.门框或扇外围尺寸:详见图纸，综合考虑 4.门框、扇材质:铝合金框，厚度≥2.0mm厚，具体厚度、样式详见图纸 5.窗框、扇材质:铝合金固定窗，厚度≥1.4mm厚，具体厚度、样式详见图纸 6.玻璃品种、厚度、尺寸:单块玻璃面积≤3平方米的玻璃采用6mm中透光Low-E+12mm空气+6mm透明、单块玻璃面积3平方米≤面积≤4平方米玻璃8mm中透光Low-E+12mm空气+8mm透明，其他面积详见图纸说明，计价综合考虑 7.综合考虑弧形窗增加费，玻璃贴防撞警示条，颜色区别于不锈钢防撞板上警示条 8.五金材料:按设计图纸要求完成成套门联窗的锌合金拉手（450mm（孔距300mm），直径38mm，壁厚2.5mm）、地弹簧（不低于250KG）、铰链及所有五金配件 9.建筑物超高增加人工、机械降效率 10.投标人综合考虑施工过程中所有涉及的深化设计工作，其设计费及实体增加或减少的所有费用均已包含在投标报价中，招标人不再额外补偿，深化设计成果需符合满足招标人、设计单位及相关规范要求 11.其他:综合考虑完成该工艺的所有施工内容，未尽事宜参照图纸、招标文件及国家规范的相关要求完成此项目 |  | m2 | 145.78
本页小计
分部分项工程项目清单计价表
工程名称：1#医院楼--建筑工程 |  |  |  | 标段： |  |  | 第 103 页 共 124 页
序号 | 项目编码 | 项目名称 | 项目特征描述 |  | 计量 单位 | 工程量 |  | 金额（元）
[8 empty] | 综合单价 | 合价
173 | 010802004018 | 外墙门联窗 | 1.门类型:外墙门联窗 2.门代号:详见图纸，综合考虑 3.门框或扇外围尺寸:详见图纸，综合考虑 4.门框、扇材质:断桥铝合金隔热金属型材框，厚度≥2.2mm厚，具体厚度、样式详见图纸 5.窗框、扇材质:断桥铝合金隔热金属型材框，厚度≥1.8mm厚，具体厚度、样式详见图纸 6.玻璃品种、厚度、尺寸:单块玻璃面积≤3平方米的玻璃采用6mm中透光Low-E+12mm空气+6mm透明、单块玻璃面积3平方米≤面积≤4平方米玻璃8mm中透光Low-E+12mm空气+8mm透明，其他面积详见图纸说明，计价综合考虑 7.综合考虑弧形窗增加费、玻璃贴防撞警示条，颜色区别于不锈钢防撞板上警示条 8.五金材料:按设计图纸要求完成成套门联窗的锌合金拉手（450mm（孔距300mm），直径38mm，壁厚2.5mm）、地弹簧（不低于250KG）、铰链及所有五金配件 9.建筑物超高增加人工、机械降效率 10.投标人综合考虑施工过程中所有涉及的深化设计工作，其设计费及实体增加或减少的所有费用均已包含在投标报价中，招标人不再额外补偿，深化设计成果需符合满足招标人、设计单位及相关规范要求 11.其他:综合考虑完成该工艺的所有施工内容，未尽事宜参照图纸、招标文件及国家规范的相关要求完成此项目 |  | m2 | 1454.74
本页小计
分部分项工程项目清单计价表
工程名称：1#医院楼--建筑工程 |  |  |  | 标段： |  |  | 第 104 页 共 124 页
序号 | 项目编码 | 项目名称 | 项目特征描述 |  | 计量 单位 | 工程量 |  | 金额（元）
[8 empty] | 综合单价 | 合价
174 | 010802004019 | 外墙门联窗 | 1.门类型:外墙门联窗 2.门代号:LMC238600 3.门框或扇外围尺寸:23800×6000mm 4.平开门的门框、扇材质:断桥铝合金隔热金属型材框，厚度≥2.2mm厚，具体厚度、样式详见图纸 5.电动感应推拉门的门框、扇材质:断桥铝合金隔热金属型材框，厚度≥2.2mm厚，具体厚度、样式详见图纸 6.推拉门玻璃品种、厚度、尺寸:6mm钢化白玻+0.76PVB+6mm钢化白玻 7.窗框、扇材质:断桥铝合金隔热金属型材框，厚度≥1.8mm厚，具体厚度、样式详见图纸 8.玻璃品种、厚度、尺寸:单块玻璃面积≤3平方米的玻璃采用6mm中透光Low-E+12mm空气+6mm透明、单块玻璃面积3平方米≤面积≤4平方米玻璃8mm中透光Low-E+12mm空气+8mm透明，其他面积详见图纸说明，计价综合考虑 9.铝板装饰框材质:6063-T5铝合金百叶框，粉末喷涂，厚度1.0mm厚、样式详见图纸 10.铝板材料品种、规格、表面处理:2.5mm厚深棕色氟碳漆铝板 11.玻璃贴防撞警示条，颜色区别于不锈钢防撞板上警示条 12.五金材料:按设计图纸要求完成成套门联窗的锌合金拉手、地弹簧（不低于250KG）、电动感应推拉门导轨、电动装置、铰链及所有五金配件 13.建筑物超高增加人工、机械降效率 14.投标人综合考虑施工过程中所有涉及的深化设计工作，其设计费及实体增加或减少的所有费用均已包含在投标报价中，招标人不再额外补偿，深化设计成果需符合满足招标人、设计单位及相关规范要求 15.其他:综合考虑完成该工艺的所有施工内容，未尽事宜参照图纸、招标文件及国家规范的相关要求完成此项目 |  | m2 | 142.8
本页小计
分部分项工程项目清单计价表
工程名称：1#医院楼--建筑工程 |  |  |  | 标段： |  |  | 第 105 页 共 124 页
序号 | 项目编码 | 项目名称 | 项目特征描述 |  | 计量 单位 | 工程量 |  | 金额（元）
[8 empty] | 综合单价 | 合价
175 | 010802004020 | 乙级防火门联窗 | 1.类型:乙级防火门联窗 2.代号:详见图纸，综合考虑 3.门框或扇外围尺寸:详见图纸，综合考虑 4.门框、扇材质:钢质乙级防火门，满足耐火极限要求，采用消防局认可的合格产品 5.常开式防火门有信号反馈和自动关闭装置 6.窗框、扇材质及规格:乙级钢质隔热防火窗，具体规格、样式详见图纸，满足耐火极限要求，采用消防局认可的合格产品 7.玻璃品种、厚度:乙级防火玻璃 8.四周采用防火岩棉填充，热镀锌封修板，综合考虑图纸防火窗节点图中的所有要求 9.综合考虑弧形窗增加费 10.五金材料:按设计图纸要求完成成套门联窗的拉手、闭门器、顺序器、铰链及所有五金配件 11.建筑物超高增加人工、机械降效率 12.投标人综合考虑施工过程中所有涉及的深化设计工作，其设计费及实体增加或减少的所有费用均已包含在投标报价中，招标人不再额外补偿，深化设计成果需符合满足招标人、设计单位及相关规范要求 13.其他:综合考虑完成该工艺的所有施工内容，未尽事宜参照图纸、招标文件及国家规范的相关要求完成此项目 |  | m2 | 177.6
本页小计
分部分项工程项目清单计价表
工程名称：1#医院楼--建筑工程 |  |  |  | 标段： |  |  | 第 106 页 共 124 页
序号 | 项目编码 | 项目名称 | 项目特征描述 |  | 计量 单位 | 工程量 |  | 金额（元）
[8 empty] | 综合单价 | 合价
176 | 010807002002 | 乙级钢质防火窗 | 1.窗类型:乙级钢质防火窗 2.门代号:详见图纸，综合考虑 3.窗洞口尺寸:详见图纸，综合考虑 4.框、扇材质及规格:乙级钢质防火窗，具体规格、样式详见图纸，满足耐火极限要求，采用消防局认可的合格产品 5.玻璃品种、厚度:乙级防火玻璃 6.四周采用防火岩棉填充，热镀锌封修板，综合考虑图纸防火窗节点图中的所有要求 7.五金材料:按设计图纸要求完成成套窗的所有五金配件 8.建筑物超高增加人工、机械降效率 9.投标人综合考虑施工过程中所有涉及的深化设计工作，其设计费及实体增加或减少的所有费用均已包含在投标报价中，招标人不再额外补偿，深化设计成果需符合满足招标人、设计单位及相关规范要求 10.其他:综合考虑完成该工艺的所有施工内容，未尽事宜参照图纸、招标文件及国家规范的相关要求完成此项目 |  | m2 | 198.56
本页小计
分部分项工程项目清单计价表
工程名称：1#医院楼--建筑工程 |  |  |  | 标段： |  |  | 第 107 页 共 124 页
序号 | 项目编码 | 项目名称 | 项目特征描述 |  | 计量 单位 | 工程量 |  | 金额（元）
[8 empty] | 综合单价 | 合价
177 | 010803002002 | 特级防火卷帘门 | 1.类型:特级防火卷帘门 2.门洞口尺寸:详见图纸，综合考虑 3.门材质:无机纤维材料特级防火卷帘，耐火极限不小于3小时 4.防火卷帘采用钢制包厢(颜色为RAL9006)精装修区上部空挡材料采用与防火卷帘一致的材料封堵，箱体Q235B冷轧钢板2M，耐火3小时 5.防火卷帘应安装在钢筋混凝土楼板、梁、柱等承重构件上,如无这类可靠承重构件,应厂家提供有关牢团构件支承。卷帘上部如不到顶,上面空间应用耐火极限为3小时防火分隔材料封闭 6.电动装置:电机功率根据提升高度及卷帘重量匹配，0.55kW~1.5kW 电机需具备过热保护、过载保护功能，并支持断电手动释放（通过链条或摇柄操作），速度1.5~3M/min 7.标配消防联动接口（无源干触点信号），支持烟感/温感触发自动下降 8.四周采用0.6mm厚不锈钢板或者2mm铝合金板包裹防火材料 9.五金材料:按设计图纸要求完成成套卷帘门的所有五金配件 10.建筑物超高增加人工、机械降效率 11.投标人综合考虑施工过程中所有涉及的深化设计工作，其设计费及实体增加或减少的所有费用均已包含在投标报价中，招标人不再额外补偿，深化设计成果需符合满足招标人、设计单位及相关规范要求 12.其他:综合考虑完成该工艺的所有施工内容，未尽事宜参照图纸、招标文件及国家规范的相关要求完成此项目 |  | m2 | 937.45
本页小计
分部分项工程项目清单计价表
工程名称：1#医院楼--建筑工程 |  |  |  | 标段： |  |  | 第 108 页 共 124 页
序号 | 项目编码 | 项目名称 | 项目特征描述 |  | 计量 单位 | 工程量 |  | 金额（元）
[8 empty] | 综合单价 | 合价
178 | 010803002003 | 防火卷帘门 | 1.类型:防火卷帘门 2.门洞口尺寸:详见图纸，综合考虑 3.门材质:无机纤维材料防火卷帘，耐火极限不小于1小时 4.防火卷帘采用钢制包厢(颜色为RAL9006)精装修区上部空挡材料采用与防火卷帘一致的材料封堵，箱体Q235B冷轧钢板2M，耐火3小时 5.防火卷帘应安装在钢筋混凝土楼板、梁、柱等承重构件上,如无这类可靠承重构件,应厂家提供有关牢团构件支承。卷帘上部如不到顶,上面空间应用耐火极限为3小时防火分隔材料封闭 6.电动装置:电机功率根据提升高度及卷帘重量匹配，0.55kW~1.5kW 电机需具备过热保护、过载保护功能，并支持断电手动释放（通过链条或摇柄操作），速度1.5~3M/min 7.标配消防联动接口（无源干触点信号），支持烟感/温感触发自动下降 8.四周采用0.6mm厚不锈钢板或者2mm铝合金板包裹防火材料 9.五金材料:按设计图纸要求完成成套卷帘门的所有五金配件 10.建筑物超高增加人工、机械降效率 11.投标人综合考虑施工过程中所有涉及的深化设计工作，其设计费及实体增加或减少的所有费用均已包含在投标报价中，招标人不再额外补偿，深化设计成果需符合满足招标人、设计单位及相关规范要求 12.其他:综合考虑完成该工艺的所有施工内容，未尽事宜参照图纸、招标文件及国家规范的相关要求完成此项目 |  | m2 | 54.72
本页小计
分部分项工程项目清单计价表
工程名称：1#医院楼--建筑工程 |  |  |  | 标段： |  |  | 第 109 页 共 124 页
序号 | 项目编码 | 项目名称 | 项目特征描述 |  | 计量 单位 | 工程量 |  | 金额（元）
[8 empty] | 综合单价 | 合价
179 | 010802001008 | 双扇钢制平开门 | 1.门类型:双扇钢制平开门 2.门代号:GM2025 3.门框或扇外围尺寸:2000×2500mm 4.门框、扇材质:双扇钢质平开门，详见图纸 5.五金材料:按设计图纸要求完成成套门的门锁、拉手、铰链及所有五金配件 6.建筑物超高增加人工、机械降效率 7.投标人综合考虑施工过程中所有涉及的深化设计工作，其设计费及实体增加或减少的所有费用均已包含在投标报价中，招标人不再额外补偿，深化设计成果需符合满足招标人、设计单位及相关规范要求 8.其他:综合考虑完成该工艺的所有施工内容，未尽事宜参照图纸、招标文件及国家规范的相关要求完成此项目 |  | m2 | 5
180 | 010802001009 | 铝合金检修门 | 1.门类型:铝合金检修门 2.单、双开综合考虑 3.门框或扇外围尺寸:3.0mm厚铝合金L型边框，米白色氟碳漆，详见图纸 4.门框、扇材质:3.0mm厚铝合金检修门（米白色氟碳漆），详见图纸 5.五金材料:按设计图纸要求完成成套门的门锁、拉手、铰链及所有五金配件 6.建筑物超高增加人工、机械降效率 7.投标人综合考虑施工过程中所有涉及的深化设计工作，其设计费及实体增加或减少的所有费用均已包含在投标报价中，招标人不再额外补偿，深化设计成果需符合满足招标人、设计单位及相关规范要求 8.其他:综合考虑完成该工艺的所有施工内容，未尽事宜参照图纸、招标文件及国家规范的相关要求完成此项目 |  | m2 | 95.04
屋面及防水工程
本页小计
分部分项工程项目清单计价表
工程名称：1#医院楼--建筑工程 |  |  |  | 标段： |  |  | 第 110 页 共 124 页
序号 | 项目编码 | 项目名称 | 项目特征描述 |  | 计量 单位 | 工程量 |  | 金额（元）
[8 empty] | 综合单价 | 合价
181 | 011101007003 | 细石混凝土找坡 | 1.做法:R1、R2、R4 2.材料品种、强度要求、配比:最薄处30mm厚C20细石混凝土，找2%-3%坡，随打随抹光 3.综合考虑:混凝土拌和料要求、混凝土掺加剂、浇捣方式及养护要求、泵送增加费用 4.建筑物超高增加人工、机械降效率 5.投标人综合考虑施工过程中所有涉及的深化设计工作，其设计费及实体增加或减少的所有费用均已包含在投标报价中，招标人不再额外补偿，深化设计成果需符合满足招标人、设计单位及相关规范要求 6.其他:综合考虑完成该工艺的所有施工内容，未尽事宜参照图纸、招标文件及国家规范的相关要求完成此项目 |  | m2 | 9180.68
182 | 010902001003 | 屋面卷材防水 | 1.做法:R1、R2、R4 2.卷材品种、规格、厚度:1.5mm厚双面防皱自粘聚合物改性沥青防水卷材 3.综合考虑反边高度 4.计价综合考虑卷材规格、防水层做法、保护层材料种类、保护层厚度、砂浆配合比、平、立面等 5.计价包括:材料费用、材料运输、基层处理、刷底油、铺防水卷材、接缝、保护层铺设等相关费用 6.建筑物超高增加人工、机械降效率 7.投标人综合考虑施工过程中所有涉及的深化设计工作，其设计费及实体增加或减少的所有费用均已包含在投标报价中，招标人不再额外补偿，深化设计成果需符合满足招标人、设计单位及相关规范要求 8.其他:综合考虑完成该工艺的所有施工内容，未尽事宜参照图纸、招标文件及国家规范的相关要求完成此项目 |  | m2 | 10418.33
本页小计
分部分项工程项目清单计价表
工程名称：1#医院楼--建筑工程 |  |  |  | 标段： |  |  | 第 111 页 共 124 页
序号 | 项目编码 | 项目名称 | 项目特征描述 |  | 计量 单位 | 工程量 |  | 金额（元）
[8 empty] | 综合单价 | 合价
183 | 010902001004 | 屋面卷材防水 | 1.做法:R1、R2、R4 2.基层处理:0.5kg/m2基层处理剂分二道涂刷 3.卷材品种、规格、厚度:1.5mm厚自粘聚合物改性沥青防水卷材(无胎类） 4.综合考虑反边高度 5.计价综合考虑卷材规格、防水层做法、保护层材料种类、保护层厚度、砂浆配合比、平、立面等 6.计价包括:材料费用、材料运输、基层处理、刷底油、铺防水卷材、接缝、保护层铺设等相关费用 7.建筑物超高增加人工、机械降效率 8.投标人综合考虑施工过程中所有涉及的深化设计工作，其设计费及实体增加或减少的所有费用均已包含在投标报价中，招标人不再额外补偿，深化设计成果需符合满足招标人、设计单位及相关规范要求 9.其他:综合考虑完成该工艺的所有施工内容，未尽事宜参照图纸、招标文件及国家规范的相关要求完成此项目 |  | m2 | 10418.33
184 | 010902002003 | 屋面涂膜防水 | 1.做法:R1、R2、R4 2.防水膜品种:高强水性橡胶沥青防水涂料(耐热度:140℃) 3.涂膜厚度、遍数:1.5mm厚 4.计价综合考虑：涂膜遍数、保护层材料种类、保护层厚度、砂浆配合比、平、立面等 5.计价包括：材料费用、材料运输、基层处理、刷基层处理剂、铺布、涂刷防水膜、保护层铺设等相关费用 6.建筑物超高增加人工、机械降效率 7.投标人综合考虑施工过程中所有涉及的深化设计工作，其设计费及实体增加或减少的所有费用均已包含在投标报价中，招标人不再额外补偿，深化设计成果需符合满足招标人、设计单位及相关规范要求 8.其他:综合考虑完成该工艺的所有施工内容，未尽事宜参照图纸、招标文件及国家规范的相关要求完成此项目 |  | m2 | 10418.33
本页小计
分部分项工程项目清单计价表
工程名称：1#医院楼--建筑工程 |  |  |  | 标段： |  |  | 第 112 页 共 124 页
序号 | 项目编码 | 项目名称 | 项目特征描述 |  | 计量 单位 | 工程量 |  | 金额（元）
[8 empty] | 综合单价 | 合价
185 | 010902004003 | 屋面刚性层 | 1.做法:R1 2.刚性层材料种类、厚度及强度等级:20mm厚(最薄处)预拌砂浆（湿拌）M20水泥砂浆保护层兼找坡层抹面压光 3.分格缝:设1m×1m分隔缝,缝宽20mm 4.嵌缝材料种类:缝内嵌建筑密封胶 5.建筑物超高增加人工、机械降效率 6.投标人综合考虑施工过程中所有涉及的深化设计工作，其设计费及实体增加或减少的所有费用均已包含在投标报价中，招标人不再额外补偿，深化设计成果需符合满足招标人、设计单位及相关规范要求 7.其他:综合考虑完成该工艺的所有施工内容，未尽事宜参照图纸、招标文件及国家规范的相关要求完成此项目 |  | m2 | 4149.94
186 | 010902004004 | 屋面刚性层 | 1.做法:R2、R4 2.刚性层材料种类、厚度及强度等级:40mm厚C20细石混凝土保护层，内配φ4@100双向钢筋网片,钢筋在分格缝切断 3.综合考虑:混凝土拌和料要求、混凝土掺加剂、浇捣方式及养护要求、泵送增加费用 4.分格缝:设置间距不大于4米的纵横分隔缝,缝宽10-20mm 5.嵌缝材料种类:聚氨酯防水密封膏填缝 6.建筑物超高增加人工、机械降效率 7.投标人综合考虑施工过程中所有涉及的深化设计工作，其设计费及实体增加或减少的所有费用均已包含在投标报价中，招标人不再额外补偿，深化设计成果需符合满足招标人、设计单位及相关规范要求 8.其他:综合考虑完成该工艺的所有施工内容，未尽事宜参照图纸、招标文件及国家规范的相关要求完成此项目 |  | m2 | 5030.74
本页小计
分部分项工程项目清单计价表
工程名称：1#医院楼--建筑工程 |  |  |  | 标段： |  |  | 第 113 页 共 124 页
序号 | 项目编码 | 项目名称 | 项目特征描述 |  | 计量 单位 | 工程量 |  | 金额（元）
[8 empty] | 综合单价 | 合价
187 | 011102003007 | 屋面防滑砖 | 1.结合层厚度、材料种类及强度等级:20mm厚预拌砂浆（湿拌）M15水泥砂浆，表面撒水泥粉 2.面层材料品种、规格:400×400×9mm厚防滑地砖，水泥浆擦缝 3.建筑物超高增加人工、机械降效率 4.投标人综合考虑施工过程中所有涉及的深化设计工作，其设计费及实体增加或减少的所有费用均已包含在投标报价中，招标人不再额外补偿，深化设计成果需符合满足招标人、设计单位及相关规范要求 5.其他:综合考虑完成该工艺的所有施工内容，未尽事宜参照图纸、招标文件及国家规范的相关要求完成此项目 |  | m2 | 5198.56
188 | 011101006008 | 平面砂浆找平层 | 1.部位:排水沟防水 2.找平层厚度、砂浆种类及强度等级:最薄处15mm厚预拌砂浆（湿拌）1:3水泥砂浆找平兼找坡，坡度详见图纸 3.建筑物超高增加人工、机械降效率 4.投标人综合考虑施工过程中所有涉及的深化设计工作，其设计费及实体增加或减少的所有费用均已包含在投标报价中，招标人不再额外补偿，深化设计成果需符合满足招标人、设计单位及相关规范要求 5.其他:综合考虑完成该工艺的所有施工内容，未尽事宜参照图纸、招标文件及国家规范的相关要求完成此项目 |  | m2 | 339.71
本页小计
分部分项工程项目清单计价表
工程名称：1#医院楼--建筑工程 |  |  |  | 标段： |  |  | 第 114 页 共 124 页
序号 | 项目编码 | 项目名称 | 项目特征描述 |  | 计量 单位 | 工程量 |  | 金额（元）
[8 empty] | 综合单价 | 合价
189 | 011101006009 | 平面砂浆找平层 | 1.部位:排水沟防水 2.找平层厚度、砂浆种类及强度等级:15mm厚预拌砂浆（湿拌）1:2.5水泥砂浆保护层 3.建筑物超高增加人工、机械降效率 4.投标人综合考虑施工过程中所有涉及的深化设计工作，其设计费及实体增加或减少的所有费用均已包含在投标报价中，招标人不再额外补偿，深化设计成果需符合满足招标人、设计单位及相关规范要求 5.其他:综合考虑完成该工艺的所有施工内容，未尽事宜参照图纸、招标文件及国家规范的相关要求完成此项目 |  | m2 | 339.71
190 | 010904003007 | 楼(地)面砂浆防水 | 1.部位:屋面井盖板 2.找平层厚度、砂浆种类及强度等级:最薄处15mm厚预拌砂浆（湿拌）M20聚合物水泥防水砂浆 3.建筑物超高增加人工、机械降效率 4.投标人综合考虑施工过程中所有涉及的深化设计工作，其设计费及实体增加或减少的所有费用均已包含在投标报价中，招标人不再额外补偿，深化设计成果需符合满足招标人、设计单位及相关规范要求 5.其他:综合考虑完成该工艺的所有施工内容，未尽事宜参照图纸、招标文件及国家规范的相关要求完成此项目 |  | m2 | 77.19
保温、隔热、防腐工程
本页小计
分部分项工程项目清单计价表
工程名称：1#医院楼--建筑工程 |  |  |  | 标段： |  |  | 第 115 页 共 124 页
序号 | 项目编码 | 项目名称 | 项目特征描述 |  | 计量 单位 | 工程量 |  | 金额（元）
[8 empty] | 综合单价 | 合价
191 | 011001006004 | 聚乙烯薄膜 | 1.做法:R1、R2 2.材料品种、规格、厚度:200g/m2聚酯无纺布隔离层一道 3.建筑物超高增加人工、机械降效率 4.投标人综合考虑施工过程中所有涉及的深化设计工作，其设计费及实体增加或减少的所有费用均已包含在投标报价中，招标人不再额外补偿，深化设计成果需符合满足招标人、设计单位及相关规范要求 5.其他:综合考虑完成该工艺的所有施工内容，未尽事宜参照图纸、招标文件及国家规范的相关要求完成此项目 |  | m2 | 9180.68
192 | 011001001001 | 保温隔热屋面 | 1.做法:R1、R2 2.保温隔热材料规格、性能、厚度:100mm厚（按节能要求）挤塑聚苯乙烯泡沫板(燃烧性能B1级,抗压强度≥250KPa) 3.建筑物超高增加人工、机械降效率 4.投标人综合考虑施工过程中所有涉及的深化设计工作，其设计费及实体增加或减少的所有费用均已包含在投标报价中，招标人不再额外补偿，深化设计成果需符合满足招标人、设计单位及相关规范要求 5.其他:综合考虑完成该工艺的所有施工内容，未尽事宜参照图纸、招标文件及国家规范的相关要求完成此项目 |  | m2 | 9180.68
其他工程
本页小计
分部分项工程项目清单计价表
工程名称：1#医院楼--建筑工程 |  |  |  | 标段： |  |  | 第 116 页 共 124 页
序号 | 项目编码 | 项目名称 | 项目特征描述 |  | 计量 单位 | 工程量 |  | 金额（元）
[8 empty] | 综合单价 | 合价
193 | 011503001002 | 楼梯栏杆 | 1.栏杆高度:1100mm 2.扶手材料种类、规格:φ60×3mm钢管 3.栏杆(板)材料种类、规格:φ28，间距详见图纸 4.栏杆高度:综合考虑 5.综合考虑所有预埋件、固定件、连接件、弯头、球头螺栓等完成该工艺的所有施工内容，具体做法详见设计图纸 6.详见图集做法22J403-1/2-2/A1 7.建筑物超高增加人工、机械降效率 8.投标人综合考虑施工过程中所有涉及的深化设计工作，其设计费及实体增加或减少的所有费用均已包含在投标报价中，招标人不再额外补偿，深化设计成果需符合满足招标人、设计单位及相关规范要求 9.其他:综合考虑完成该工艺的所有施工内容，未尽事宜参照图纸、招标文件及国家规范的相关要求完成此项目 |  | m | 713.42
194 | 011503003002 | 楼梯靠墙扶手 | 1.扶手材料种类、规格:φ50成品木扶手，φ30×2mm钢管，间距1000mm 2.综合考虑所有预埋件、固定件、连接件、弯头、球头螺栓等完成该工艺的所有施工内容，具体做法详见设计图纸 3.详见图集做法22J403-1/5-3/1 4.建筑物超高增加人工、机械降效率 5.投标人综合考虑施工过程中所有涉及的深化设计工作，其设计费及实体增加或减少的所有费用均已包含在投标报价中，招标人不再额外补偿，深化设计成果需符合满足招标人、设计单位及相关规范要求 6.其他:综合考虑完成该工艺的所有施工内容，未尽事宜参照图纸、招标文件及国家规范的相关要求完成此项目 |  | m | 14.52
本页小计
分部分项工程项目清单计价表
工程名称：1#医院楼--建筑工程 |  |  |  | 标段： |  |  | 第 117 页 共 124 页
序号 | 项目编码 | 项目名称 | 项目特征描述 |  | 计量 单位 | 工程量 |  | 金额（元）
[8 empty] | 综合单价 | 合价
195 | 011503001003 | 护窗栏杆 | 1.栏杆高度:距地高度不小于800mm 2.扶手材料种类、规格:70×50×3mm成品铝合金扶手 3.栏杆(板)材料种类、规格:45×45×4mm铝合金立柱，40×25×3mm铝合金横杆，19×19×3mm铝合金方管 4.栏杆高度:综合考虑 5.综合考虑所有预埋件、固定件、连接件、弯头、球头螺栓等完成该工艺的所有施工内容，具体做法详见设计图纸 6.详见图集做法16J509/F6/LC10A 7.在洞内、地下室内、库内或暗室内进行施工 8.投标人综合考虑施工过程中所有涉及的深化设计工作，其设计费及实体增加或减少的所有费用均已包含在投标报价中，招标人不再额外补偿，深化设计成果需符合满足招标人、设计单位及相关规范要求 9.其他:综合考虑完成该工艺的所有施工内容，未尽事宜参照图纸、招标文件及国家规范的相关要求完成此项目 |  | m | 2347.36
本页小计
分部分项工程项目清单计价表
工程名称：1#医院楼--建筑工程 |  |  |  | 标段： |  |  | 第 118 页 共 124 页
序号 | 项目编码 | 项目名称 | 项目特征描述 |  | 计量 单位 | 工程量 |  | 金额（元）
[8 empty] | 综合单价 | 合价
196 | 011503001004 | 玻璃栏板 | 1.栏板高度:1200mm 2.扶手材料种类、规格:60×3mm厚钢管 3.栏杆(板)材料种类、规格:80×10mm厚扁钢立柱，间距详见图纸，6mm钢化玻璃+0.76PVB+6mm钢化玻璃，1.2mm厚304不锈钢封边 4.固定配件种类:配套玻璃爪，不锈钢驳接件 5.综合考虑所有预埋件、固定件、连接件、弯头、球头螺栓等完成该工艺的所有施工内容，具体做法详见设计图纸 6.建筑物超高增加人工、机械降效率 7.投标人综合考虑施工过程中所有涉及的深化设计工作，其设计费及实体增加或减少的所有费用均已包含在投标报价中，招标人不再额外补偿，深化设计成果需符合满足招标人、设计单位及相关规范要求 8.其他:综合考虑完成该工艺的所有施工内容，未尽事宜参照图纸、招标文件及国家规范的相关要求完成此项目 |  | m | 118.79
本页小计
分部分项工程项目清单计价表
工程名称：1#医院楼--建筑工程 |  |  |  | 标段： |  |  | 第 119 页 共 124 页
序号 | 项目编码 | 项目名称 | 项目特征描述 |  | 计量 单位 | 工程量 |  | 金额（元）
[8 empty] | 综合单价 | 合价
197 | 011503001005 | 坡道双层扶手栏杆 | 1.部位:坡道双层扶手栏杆 2.栏杆高度:低处650-700mm、高处850-900mm 3.扶手材料种类、规格:φ40×1.5mm厚304不锈钢管扶手，高低双层扶手 4.栏杆(板)材料种类、规格:φ40×1.5mm厚304不锈钢管@750~900mm，低处φ25×1.5mm厚304不锈钢管@750~900mm，高处φ25×1.5mm厚304不锈钢管@≤135mm 5.综合考虑所有预埋件、固定件、连接件、弯头、球头螺栓等完成该工艺的所有施工内容，具体做法详见设计图纸 6.详见图集做法13ZJ301/18/B 7.建筑物超高增加人工、机械降效率 8.投标人综合考虑施工过程中所有涉及的深化设计工作，其设计费及实体增加或减少的所有费用均已包含在投标报价中，招标人不再额外补偿，深化设计成果需符合满足招标人、设计单位及相关规范要求 9.其他:综合考虑完成该工艺的所有施工内容，未尽事宜参照图纸、招标文件及国家规范的相关要求完成此项目 |  | m | 6.48
本页小计
分部分项工程项目清单计价表
工程名称：1#医院楼--建筑工程 |  |  |  | 标段： |  |  | 第 120 页 共 124 页
序号 | 项目编码 | 项目名称 | 项目特征描述 |  | 计量 单位 | 工程量 |  | 金额（元）
[8 empty] | 综合单价 | 合价
198 | 011506001001 | 铝单板雨棚 | 1.部位:铝单板雨棚（有水槽） 2.骨架材料种类、规格、中距:热镀锌钢管50×50×5mm厚，详见图纸，计价综合考虑 3.面层材料品种、规格、表面处理:2.5mm厚氟碳漆铝板，颜色综合考虑 4.隔离带、框边封闭材料品种:泡沫棒或者硅酮建筑密封胶 5.详见图纸MQ-07/15 6.计价综合考虑:预埋铁件、骨架（材料种类、规格、中距、表面处理）、挂件、螺栓、填缝膏、硅酮耐候密封胶、硅酮结构密封胶、防火密封胶、密封胶条、粘接胶水、油漆、防火隔断（镀锌钢板、铝单板、保温棉、防火棉等）、封边材料（铝单板、铝合金板等）、防雷装置，连接固定方式、防护等相关费用 7.投标人根据招标图纸自行深化设计，所有材质做法不得低于施工设计图纸、招标文件的技术要求；因深化图纸和设计变更引起的铝单板材质发生变化时，按相应的部位和清单调整铝单板的价差，除此之外引起的一切费用的增减，均含在相应项目的投标报价内，结算时均不作调整 8.工程量计算方式:按设计图示尺寸以水平投影面积计算 9.建筑物超高增加人工、机械降效率 10.投标人综合考虑施工过程中所有涉及的深化设计工作，其设计费及实体增加或减少的所有费用均已包含在投标报价中，招标人不再额外补偿，深化设计成果需符合满足招标人、设计单位及相关规范要求 11.其他:综合考虑完成该工艺的所有施工内容，未尽事宜参照图纸、招标文件及国家规范的相关要求完成此项目 |  | m2 | 698.54
本页小计
分部分项工程项目清单计价表
工程名称：1#医院楼--建筑工程 |  |  |  | 标段： |  |  | 第 121 页 共 124 页
序号 | 项目编码 | 项目名称 | 项目特征描述 |  | 计量 单位 | 工程量 |  | 金额（元）
[8 empty] | 综合单价 | 合价
199 | 040602041002 | 集水槽 | 1.部位:雨棚钢制水槽 2.材料材质、厚度:5mm厚304不锈钢钢制水槽 3.建筑物超高增加人工、机械降效率 4.投标人综合考虑施工过程中所有涉及的深化设计工作，其设计费及实体增加或减少的所有费用均已包含在投标报价中，招标人不再额外补偿，深化设计成果需符合满足招标人、设计单位及相关规范要求 5.其他:综合考虑完成该工艺的所有施工内容，未尽事宜参照图纸、招标文件及国家规范的相关要求完成此项目 |  | m2 | 162.99
本页小计
分部分项工程项目清单计价表
工程名称：1#医院楼--建筑工程 |  |  |  | 标段： |  |  | 第 122 页 共 124 页
序号 | 项目编码 | 项目名称 | 项目特征描述 |  | 计量 单位 | 工程量 |  | 金额（元）
[8 empty] | 综合单价 | 合价
200 | 011506001002 | 铝单板雨棚 | 1.部位:铝单板雨棚 2.骨架材料种类、规格、中距:热镀锌钢管40×20×2.5mm厚，详见图纸，计价综合考虑 3.面层材料品种、规格、表面处理:2.5mm厚氟碳漆铝板，颜色综合考虑 4.隔离带、框边封闭材料品种:泡沫棒或者硅酮建筑密封胶 5.详见图纸MQ-07/16 6.计价综合考虑:预埋铁件、骨架（材料种类、规格、中距、表面处理）、挂件、螺栓、填缝膏、硅酮耐候密封胶、硅酮结构密封胶、防火密封胶、密封胶条、粘接胶水、油漆、防火隔断（镀锌钢板、铝单板、保温棉、防火棉等）、封边材料（铝单板、铝合金板等）、防雷装置，连接固定方式、防护等相关费用 7.投标人根据招标图纸自行深化设计，所有材质做法不得低于施工设计图纸、招标文件的技术要求；因深化图纸和设计变更引起的铝单板材质发生变化时，按相应的部位和清单调整铝单板的价差，除此之外引起的一切费用的增减，均含在相应项目的投标报价内，结算时均不作调整 8.工程量计算方式:按设计图示尺寸以水平投影面积计算 9.建筑物超高增加人工、机械降效率 10.投标人综合考虑施工过程中所有涉及的深化设计工作，其设计费及实体增加或减少的所有费用均已包含在投标报价中，招标人不再额外补偿，深化设计成果需符合满足招标人、设计单位及相关规范要求 11.其他:综合考虑完成该工艺的所有施工内容，未尽事宜参照图纸、招标文件及国家规范的相关要求完成此项目 |  | m2 | 112
本页小计
分部分项工程项目清单计价表
工程名称：1#医院楼--建筑工程 |  |  |  | 标段： |  |  | 第 123 页 共 124 页
序号 | 项目编码 | 项目名称 | 项目特征描述 |  | 计量 单位 | 工程量 |  | 金额（元）
[8 empty] | 综合单价 | 合价
201 | 011506001003 | 铝单板玻璃雨棚 | 1.部位:铝单板玻璃雨棚 2.骨架材料种类、规格、中距:热镀锌钢管50×50×5mm厚，详见图纸，计价综合考虑 3.面层材料品种、规格、表面处理:2.5mm厚氟碳漆铝板，颜色综合考虑 4.隔离带、框边封闭材料品种:泡沫棒或者硅酮建筑密封胶 5.雨棚玻璃的材质、厚度:10+1.52PVB+10mm钢化夹胶玻璃，综合考虑雨棚拉杆等 6.详见图纸MQ-07/17 7.计价综合考虑:预埋铁件、骨架（材料种类、规格、中距、表面处理）、挂件、螺栓、填缝膏、硅酮耐候密封胶、硅酮结构密封胶、防火密封胶、密封胶条、粘接胶水、油漆、防火隔断（镀锌钢板、铝单板、保温棉、防火棉等）、封边材料（铝单板、铝合金板等）、防雷装置，连接固定方式、防护等相关费用 8.投标人根据招标图纸自行深化设计，所有材质做法不得低于施工设计图纸、招标文件的技术要求；因深化图纸和设计变更引起的铝单板材质发生变化时，按相应的部位和清单调整铝单板的价差，除此之外引起的一切费用的增减，均含在相应项目的投标报价内，结算时均不作调整 9.工程量计算方式:按设计图示尺寸以水平投影面积计算 10.建筑物超高增加人工、机械降效率 11.投标人综合考虑施工过程中所有涉及的深化设计工作，其设计费及实体增加或减少的所有费用均已包含在投标报价中，招标人不再额外补偿，深化设计成果需符合满足招标人、设计单位及相关规范要求 12.其他:综合考虑完成该工艺的所有施工内容，未尽事宜参照图纸、招标文件及国家规范的相关要求完成此项目 |  | m2 | 400.69
本页小计
分部分项工程项目清单计价表
工程名称：1#医院楼--建筑工程 |  |  |  | 标段： |  |  | 第 124 页 共 124 页
序号 | 项目编码 | 项目名称 | 项目特征描述 |  | 计量 单位 | 工程量 |  | 金额（元）
[8 empty] | 综合单价 | 合价
202 | 011506001004 | 采光天棚 | 1.骨架材料种类、规格、中距:详见图纸 2.雨棚玻璃的材质、厚度:8（low-e）+12A+5+1.52PVB+8mm钢化中空夹胶玻璃 3.嵌缝材料种类:硅酮耐候密封胶、泡沫条 4.工程量计算方式:按设计图示尺寸以水平投影面积计算 5.建筑物超高增加人工、机械降效率 6.投标人综合考虑施工过程中所有涉及的深化设计工作，其设计费及实体增加或减少的所以费用均已包含在投标报价中，招标人不再额外补偿，深化设计成果需符合满足招标人、设计单位及相关规范要求 7.其他:综合考虑完成该工艺的所有施工内容，未尽事宜参照图纸、招标文件及国家规范的相关要求完成此项目 |  | m2 | 105.56
本页小计
合 计

## E.2.1 分部分项工程项目清单计价表【1#医院楼--外立
分部分项工程项目清单计价表
工程名称：1#医院楼--外立面工程 |  |  |  | 标段： |  |  | 第 1 页 共 15 页
序号 | 项目编码 | 项目名称 | 项目特征描述 |  | 计量 单位 | 工程量 |  | 金额（元）
[8 empty] | 综合单价 | 合价
门窗工程
1 | 010807001004 | 金属固定窗 | 1.窗类型:金属固定窗 2.窗洞口尺寸:详见图纸、综合考虑 3.窗框、扇材质:断桥铝合金隔热金属型材窗框，厚度≥1.8mm厚，具体厚度、样式详见图纸 4.玻璃品种、厚度、尺寸:单块玻璃面积≤3平方米的玻璃采用6mm中透光Low-E+12mm空气+6mm透明、单块玻璃面积3平方米≤面积≤4平方米玻璃8mm中透光Low-E+12mm空气+8mm透明，其他面积详见图纸说明，计价综合考虑 5.建筑物超高增加人工、机械降效率 6.投标人综合考虑施工过程中所有涉及的深化设计工作，其设计费及实体增加或减少的所有费用均已包含在投标报价中，招标人不再额外补偿，深化设计成果需符合满足招标人、设计单位及相关规范要求 7.其他:综合考虑完成该工艺的所有施工内容，未尽事宜参照图纸、招标文件及国家规范的相关要求完成此项目 |  | m2 | 11108.9
本页小计
分部分项工程项目清单计价表
工程名称：1#医院楼--外立面工程 |  |  |  | 标段： |  |  | 第 2 页 共 15 页
序号 | 项目编码 | 项目名称 | 项目特征描述 |  | 计量 单位 | 工程量 |  | 金额（元）
[8 empty] | 综合单价 | 合价
2 | 010807001005 | 金属平开窗 | 1.窗类型:金属平开窗 2.窗洞口尺寸:详见图纸、综合考虑 3.窗框、扇材质:断桥铝合金隔热金属型材窗框，厚度≥1.8mm厚，具体厚度、样式详见图纸 4.玻璃品种、厚度、尺寸:单块玻璃面积≤3平方米的玻璃采用6mm中透光Low-E+12mm空气+6mm透明、单块玻璃面积3平方米≤面积≤4平方米玻璃8mm中透光Low-E+12mm空气+8mm透明，其他面积详见图纸说明，计价综合考虑 5.建筑物超高增加人工、机械降效率 6.投标人综合考虑施工过程中所有涉及的深化设计工作，其设计费及实体增加或减少的所有费用均已包含在投标报价中，招标人不再额外补偿，深化设计成果需符合满足招标人、设计单位及相关规范要求 7.其他:综合考虑完成该工艺的所有施工内容，未尽事宜参照图纸、招标文件及国家规范的相关要求完成此项目 |  | m2 | 1362.86
3 | 010807003002 | 铝合金百页窗 | 1.窗类型:铝合金百页窗 2.窗洞口尺寸:详见图纸、综合考虑 3.框材质、规格:6063-T5铝合金百叶框，粉末喷涂，厚度1.0mm厚、样式详见图纸 4.百叶材料品种、规格:铝合金百叶片，厚度、样式详见图纸 5.建筑物超高增加人工、机械降效率 6.投标人综合考虑施工过程中所有涉及的深化设计工作，其设计费及实体增加或减少的所有费用均已包含在投标报价中，招标人不再额外补偿，深化设计成果需符合满足招标人、设计单位及相关规范要求 7.其他:综合考虑完成该工艺的所有施工内容，未尽事宜参照图纸、招标文件及国家规范的相关要求完成此项目 |  | m2 | 1476.55
本页小计
分部分项工程项目清单计价表
工程名称：1#医院楼--外立面工程 |  |  |  | 标段： |  |  | 第 3 页 共 15 页
序号 | 项目编码 | 项目名称 | 项目特征描述 |  | 计量 单位 | 工程量 |  | 金额（元）
[8 empty] | 综合单价 | 合价
4 | 010807003003 | 下沉庭院百页窗 | 1.窗类型:下沉庭院百页窗 2.窗洞口尺寸:详见图纸、综合考虑 3.框材质、规格:100×60×6mm厚热镀锌钢管立柱，间距1300mm，100×50×3mm厚热镀锌钢管横梁，铝合金百叶框，1.2mm厚铝合金百叶片，表面氟碳漆、详见图纸，综合考虑预埋件 4.百叶材料品种、规格:铝合金百页，厚度、样式详见图纸 5.在洞内、地下室内、库内或暗室内进行施工 6.投标人综合考虑施工过程中所有涉及的深化设计工作，其设计费及实体增加或减少的所有费用均已包含在投标报价中，招标人不再额外补偿，深化设计成果需符合满足招标人、设计单位及相关规范要求 7.其他:综合考虑完成该工艺的所有施工内容，未尽事宜参照图纸、招标文件及国家规范的相关要求完成此项目 |  | m2 | 73.67
墙、柱面装饰与隔断、幕墙工程
本页小计
分部分项工程项目清单计价表
工程名称：1#医院楼--外立面工程 |  |  |  | 标段： |  |  | 第 4 页 共 15 页
序号 | 项目编码 | 项目名称 | 项目特征描述 |  | 计量 单位 | 工程量 |  | 金额（元）
[8 empty] | 综合单价 | 合价
5 | 011206003001 | 铝单板幕墙 | 1.骨架材料种类及型号:热镀锌角钢50×4mm，25×25×2mm热镀锌钢管，60×60×5mm热镀锌钢管，80×60×5mm热镀锌钢管，120×60×8mm热镀锌钢管，详见图纸，计价综合考虑 2.面层材料品种、规格、表面处理:2.5mm厚氟碳漆铝板，颜色综合考虑，包含但不限于深灰色、深棕色 3.计价综合考虑:预埋铁件、骨架（材料种类、规格、中距、表面处理）、挂件、螺栓、填缝膏、硅酮耐候密封胶、硅酮结构密封胶、防火密封胶、密封胶条、粘接胶水、油漆、防火隔断（镀锌钢板、铝单板、保温棉、防火棉等）、封边材料（铝单板、铝合金板等）、防雷装置，连接固定方式、防护等相关费用 4.投标人根据招标图纸自行深化设计，所有材质做法不得低于施工设计图纸、招标文件的技术要求；因深化图纸和设计变更引起的铝单板材质发生变化时，按相应的部位和清单调整铝单板的价差，除此之外引起的一切费用的增减，均含在相应项目的投标报价内，结算时均不作调整 5.建筑物超高增加人工、机械降效率 6.投标人综合考虑施工过程中所有涉及的深化设计工作，其设计费及实体增加或减少的所有费用均已包含在投标报价中，招标人不再额外补偿，深化设计成果需符合满足招标人、设计单位及相关规范要求 7.其他:综合考虑完成该工艺的所有施工内容，未尽事宜参照图纸、招标文件及国家规范的相关要求完成此项目 |  | m2 | 4613.84
本页小计
分部分项工程项目清单计价表
工程名称：1#医院楼--外立面工程 |  |  |  | 标段： |  |  | 第 5 页 共 15 页
序号 | 项目编码 | 项目名称 | 项目特征描述 |  | 计量 单位 | 工程量 |  | 金额（元）
[8 empty] | 综合单价 | 合价
6 | 011206003002 | 穿孔铝单板幕墙 | 1.部位:门窗上穿孔铝板 2.骨架材料种类及型号:6063-T5铝合金百叶框，粉末喷涂，厚度1.0mm厚，其他龙骨、样式详见图纸 3.面层材料品种、规格、表面处理:3.0mm厚氟碳漆穿孔铝板，颜色综合考虑 4.计价综合考虑:预埋铁件、骨架（材料种类、规格、中距、表面处理）、挂件、螺栓、填缝膏、硅酮耐候密封胶、硅酮结构密封胶、防火密封胶、密封胶条、粘接胶水、油漆、防火隔断（镀锌钢板、铝单板、保温棉、防火棉等）、封边材料（铝单板、铝合金板等）、防雷装置，连接固定方式、防护等相关费用 5.投标人根据招标图纸自行深化设计，所有材质做法不得低于施工设计图纸、招标文件的技术要求；因深化图纸和设计变更引起的铝单板材质发生变化时，按相应的部位和清单调整铝单板的价差，除此之外引起的一切费用的增减，均含在相应项目的投标报价内，结算时均不作调整 6.建筑物超高增加人工、机械降效率 7.投标人综合考虑施工过程中所有涉及的深化设计工作，其设计费及实体增加或减少的所有费用均已包含在投标报价中，招标人不再额外补偿，深化设计成果需符合满足招标人、设计单位及相关规范要求 8.其他:综合考虑完成该工艺的所有施工内容，未尽事宜参照图纸、招标文件及国家规范的相关要求完成此项目 |  | m2 | 405.28
本页小计
分部分项工程项目清单计价表
工程名称：1#医院楼--外立面工程 |  |  |  | 标段： |  |  | 第 6 页 共 15 页
序号 | 项目编码 | 项目名称 | 项目特征描述 |  | 计量 单位 | 工程量 |  | 金额（元）
[8 empty] | 综合单价 | 合价
7 | 011206003003 | 铝单板幕墙（三层~五层造型穿孔铝板装饰） | 1.类型:三层~五层造型穿孔铝板装饰 2.骨架材料种类及型号:60×60×5mm热镀锌钢管，80×80×6mm热镀锌钢管，120×80×6mm热镀锌钢管，详见图纸，计价综合考虑 3.面层材料品种、规格、表面处理:3.0mm厚氟碳漆穿孔铝板，颜色综合考虑 4.计价综合考虑:预埋铁件、骨架（材料种类、规格、中距、表面处理）、挂件、螺栓、填缝膏、硅酮耐候密封胶、硅酮结构密封胶、防火密封胶、密封胶条、粘接胶水、油漆、防火隔断（镀锌钢板、铝单板、保温棉、防火棉等）、封边材料（铝单板、铝合金板等）、防雷装置，连接固定方式、防护等相关费用 5.投标人根据招标图纸自行深化设计，所有材质做法不得低于施工设计图纸、招标文件的技术要求；因深化图纸和设计变更引起的铝单板材质发生变化时，按相应的部位和清单调整铝单板的价差，除此之外引起的一切费用的增减，均含在相应项目的投标报价内，结算时均不作调整 6.建筑物超高增加人工、机械降效率 7.投标人综合考虑施工过程中所有涉及的深化设计工作，其设计费及实体增加或减少的所有费用均已包含在投标报价中，招标人不再额外补偿，深化设计成果需符合满足招标人、设计单位及相关规范要求 8.其他:综合考虑完成该工艺的所有施工内容，未尽事宜参照图纸、招标文件及国家规范的相关要求完成此项目 |  | m2 | 556.96
本页小计
分部分项工程项目清单计价表
工程名称：1#医院楼--外立面工程 |  |  |  | 标段： |  |  | 第 7 页 共 15 页
序号 | 项目编码 | 项目名称 | 项目特征描述 |  | 计量 单位 | 工程量 |  | 金额（元）
[8 empty] | 综合单价 | 合价
8 | 011206003004 | 铝单板幕墙（六层漏空铝合金造型装饰） | 1.类型:六层漏空铝合金造型装饰 2.骨架材料种类及型号:50×50×5mm热镀锌钢管，60×60×5mm热镀锌钢管，80×80×6mm热镀锌钢管，120×80×6mm热镀锌钢管，详见图纸，计价综合考虑 3.面层材料品种、规格、表面处理:3.0mm厚漏空氟碳漆铝板造型，颜色综合考虑，样式详见图纸 4.计价综合考虑:预埋铁件、骨架（材料种类、规格、中距、表面处理）、挂件、螺栓、填缝膏、硅酮耐候密封胶、硅酮结构密封胶、防火密封胶、密封胶条、粘接胶水、油漆、防火隔断（镀锌钢板、铝单板、保温棉、防火棉等）、封边材料（铝单板、铝合金板等）、防雷装置，连接固定方式、防护等相关费用 5.投标人根据招标图纸自行深化设计，所有材质做法不得低于施工设计图纸、招标文件的技术要求；因深化图纸和设计变更引起的铝单板材质发生变化时，按相应的部位和清单调整铝单板的价差，除此之外引起的一切费用的增减，均含在相应项目的投标报价内，结算时均不作调整 6.建筑物超高增加人工、机械降效率 7.投标人综合考虑施工过程中所有涉及的深化设计工作，其设计费及实体增加或减少的所有费用均已包含在投标报价中，招标人不再额外补偿，深化设计成果需符合满足招标人、设计单位及相关规范要求 8.其他:综合考虑完成该工艺的所有施工内容，未尽事宜参照图纸、招标文件及国家规范的相关要求完成此项目 |  | m2 | 386.73
本页小计
分部分项工程项目清单计价表
工程名称：1#医院楼--外立面工程 |  |  |  | 标段： |  |  | 第 8 页 共 15 页
序号 | 项目编码 | 项目名称 | 项目特征描述 |  | 计量 单位 | 工程量 |  | 金额（元）
[8 empty] | 综合单价 | 合价
9 | 011205001004 | 铝单板包柱 | 1.部位:地下一层白色铝板包柱 2.骨架材料种类及型号:热镀锌角钢50×4mm，60×60×5mm热镀锌钢管，详见图纸，计价综合考虑 3.面层材料品种、规格、表面处理:2.5mm厚氟碳漆铝板，颜色综合考虑 4.计价综合考虑:预埋铁件、骨架（材料种类、规格、中距、表面处理）、挂件、螺栓、填缝膏、硅酮耐候密封胶、硅酮结构密封胶、防火密封胶、密封胶条、粘接胶水、油漆、防火隔断（镀锌钢板、铝单板、保温棉、防火棉等）、封边材料（铝单板、铝合金板等）、防雷装置，连接固定方式、防护等相关费用 5.投标人根据招标图纸自行深化设计，所有材质做法不得低于施工设计图纸、招标文件的技术要求；因深化图纸和设计变更引起的铝单板材质发生变化时，按相应的部位和清单调整铝单板的价差，除此之外引起的一切费用的增减，均含在相应项目的投标报价内，结算时均不作调整 6.建筑物超高增加人工、机械降效率 7.投标人综合考虑施工过程中所有涉及的深化设计工作，其设计费及实体增加或减少的所有费用均已包含在投标报价中，招标人不再额外补偿，深化设计成果需符合满足招标人、设计单位及相关规范要求 8.其他:综合考虑完成该工艺的所有施工内容，未尽事宜参照图纸、招标文件及国家规范的相关要求完成此项目 |  | m2 | 159.3
本页小计
分部分项工程项目清单计价表
工程名称：1#医院楼--外立面工程 |  |  |  | 标段： |  |  | 第 9 页 共 15 页
序号 | 项目编码 | 项目名称 | 项目特征描述 |  | 计量 单位 | 工程量 |  | 金额（元）
[8 empty] | 综合单价 | 合价
10 | 011206002001 | 糙面瓷板幕墙 | 1.骨架材料种类及型号:热镀锌角钢50×4mm，60×60×5mm热镀锌钢管，80×80×5mm热镀锌钢管，100×60×8mm热镀锌钢管，详见图纸，计价综合考虑 2.面层材料品种、规格、表面处理:15mm厚糙面瓷板，仿石材的质感 3.计价综合考虑:预埋铁件、骨架（材料种类、规格、中距、表面处理）、挂件、螺栓、填缝膏、硅酮耐候密封胶、硅酮结构密封胶、防火密封胶、密封胶条、粘接胶水、油漆、防火隔断（镀锌钢板、铝单板、保温棉、防火棉等）、封边材料（铝单板、铝合金板等）、防雷装置，连接固定方式、防护等相关费用 4.投标人根据招标图纸自行深化设计，所有材质做法不得低于施工设计图纸、招标文件的技术要求；因深化图纸和设计变更引起的石材材质发生变化时，按相应的部位和清单调整石材的价差，除此之外引起的一切费用的增减，均含在相应项目的投标报价内，结算时均不作调整 5.建筑物超高增加人工、机械降效率 6.投标人综合考虑施工过程中所有涉及的深化设计工作，其设计费及实体增加或减少的所有费用均已包含在投标报价中，招标人不再额外补偿，深化设计成果需符合满足招标人、设计单位及相关规范要求 7.其他:综合考虑完成该工艺的所有施工内容，未尽事宜参照图纸、招标文件及国家规范的相关要求完成此项目 |  | m2 | 11112.86
外墙砖/外墙漆/花槽
本页小计
分部分项工程项目清单计价表
工程名称：1#医院楼--外立面工程 |  |  |  | 标段： |  |  | 第 10 页 共 15 页
序号 | 项目编码 | 项目名称 | 项目特征描述 |  | 计量 单位 | 工程量 |  | 金额（元）
[8 empty] | 综合单价 | 合价
11 | 010506023002 | 钢丝网 | 1.部位:外墙（含窗套） 2.钢丝网规格:挂镀锌电焊钢丝网（∅0.9×12.7×12.7）使用水泥钉钉住 3.建筑物超高增加人工、机械降效率 4.投标人综合考虑施工过程中所有涉及的深化设计工作，其设计费及实体增加或减少的所有费用均已包含在投标报价中，招标人不再额外补偿，深化设计成果需符合满足招标人、设计单位及相关规范要求 5.其他:综合考虑完成该工艺的所有施工内容，未尽事宜参照图纸、招标文件及国家规范的相关要求完成此项目 |  | m2 | 30062.66
12 | 010903003005 | 墙面砂浆防水 | 1.部位:外墙（含窗套） 2.做法:外2、外5、外7、外8 3.砂浆厚度、种类及强度等级:5mm厚聚合物水泥防水砂浆，M20、P10 4.建筑物超高增加人工、机械降效率 5.投标人综合考虑施工过程中所有涉及的深化设计工作，其设计费及实体增加或减少的所有费用均已包含在投标报价中，招标人不再额外补偿，深化设计成果需符合满足招标人、设计单位及相关规范要求 6.其他:综合考虑完成该工艺的所有施工内容，未尽事宜参照图纸、招标文件及国家规范的相关要求完成此项目 |  | m2 | 28260.53
本页小计
分部分项工程项目清单计价表
工程名称：1#医院楼--外立面工程 |  |  |  | 标段： |  |  | 第 11 页 共 15 页
序号 | 项目编码 | 项目名称 | 项目特征描述 |  | 计量 单位 | 工程量 |  | 金额（元）
[8 empty] | 综合单价 | 合价
13 | 010903003006 | 外墙面砂浆防水 | 1.部位:外墙（含窗套） 2.做法编号:外2、外5、外7、外8 3.基层处理:清理基层，素水泥浆一遍或专用界面剂一道 4.砂浆厚度、种类及强度等级:20mm厚预拌砂浆（湿拌）M20防水砂浆，抗渗等级P10 5.综合考虑:外墙不同高度、挂网墙面抹灰施工增加费用 6.建筑物超高增加人工、机械降效率 7.投标人综合考虑施工过程中所有涉及的深化设计工作，其设计费及实体增加或减少的所有费用均已包含在投标报价中，招标人不再额外补偿，深化设计成果需符合满足招标人、设计单位及相关规范要求 8.其他:综合考虑完成该工艺的所有施工内容，未尽事宜参照图纸、招标文件及国家规范的相关要求完成此项目 |  | m2 | 28260.53
14 | 011203003004 | 块料外墙面 | 1.部位:外墙（含窗套） 2.结合层材料品种、规格:瓷砖专用胶粘剂贴饰面砖,分格缝按施工图设计要求 3.面层材料品种、规格:95×45×10mm厚，颜色综合考虑，包含但不限于米白色、深灰色 4.建筑物超高增加人工、机械降效率 5.投标人综合考虑施工过程中所有涉及的深化设计工作，其设计费及实体增加或减少的所有费用均已包含在投标报价中，招标人不再额外补偿，深化设计成果需符合满足招标人、设计单位及相关规范要求 6.其他:综合考虑完成该工艺的所有施工内容，未尽事宜参照图纸、招标文件及国家规范的相关要求完成此项目 |  | m2 | 23057.21
本页小计
分部分项工程项目清单计价表
工程名称：1#医院楼--外立面工程 |  |  |  | 标段： |  |  | 第 12 页 共 15 页
序号 | 项目编码 | 项目名称 | 项目特征描述 |  | 计量 单位 | 工程量 |  | 金额（元）
[8 empty] | 综合单价 | 合价
15 | 010903003007 | 独立柱砂浆防水 | 1.做法:外2、外5、外7、外8 2.砂浆厚度、种类及强度等级:5mm厚聚合物水泥防水砂浆，M20、P10 3.建筑物超高增加人工、机械降效率 4.投标人综合考虑施工过程中所有涉及的深化设计工作，其设计费及实体增加或减少的所有费用均已包含在投标报价中，招标人不再额外补偿，深化设计成果需符合满足招标人、设计单位及相关规范要求 5.其他:综合考虑完成该工艺的所有施工内容，未尽事宜参照图纸、招标文件及国家规范的相关要求完成此项目 |  | m2 | 1802.13
16 | 010903003008 | 独立柱砂浆防水 | 1.做法编号:外2、外5、外7、外8 2.基层处理:清理基层，素水泥浆一遍或专用界面剂一道 3.砂浆厚度、种类及强度等级:20mm厚预拌砂浆（湿拌）M20防水砂浆，抗渗等级P10 4.综合考虑:外墙不同高度、挂网墙面抹灰施工增加费用 5.建筑物超高增加人工、机械降效率 6.投标人综合考虑施工过程中所有涉及的深化设计工作，其设计费及实体增加或减少的所有费用均已包含在投标报价中，招标人不再额外补偿，深化设计成果需符合满足招标人、设计单位及相关规范要求 7.其他:综合考虑完成该工艺的所有施工内容，未尽事宜参照图纸、招标文件及国家规范的相关要求完成此项目 |  | m2 | 1802.13
本页小计
分部分项工程项目清单计价表
工程名称：1#医院楼--外立面工程 |  |  |  | 标段： |  |  | 第 13 页 共 15 页
序号 | 项目编码 | 项目名称 | 项目特征描述 |  | 计量 单位 | 工程量 |  | 金额（元）
[8 empty] | 综合单价 | 合价
17 | 011203003005 | 块料柱梁面 | 1.结合层材料品种、规格:瓷砖专用胶粘剂贴饰面砖,分格缝按施工图设计要求 2.面层材料品种、规格:95×45×10mm厚，颜色综合考虑，包含但不限于米白色、深灰色 3.建筑物超高增加人工、机械降效率 4.投标人综合考虑施工过程中所有涉及的深化设计工作，其设计费及实体增加或减少的所有费用均已包含在投标报价中，招标人不再额外补偿，深化设计成果需符合满足招标人、设计单位及相关规范要求 5.其他:综合考虑完成该工艺的所有施工内容，未尽事宜参照图纸、招标文件及国家规范的相关要求完成此项目 |  | m2 | 525.51
18 | 011403001011 | 独立柱抹灰面油漆 | 1.刮腻子遍数、种类:刮外墙耐水腻子不小于两道,分层打磨平整, 腻子选型与涂料工艺相匹配 2.油漆品种、刷漆遍数:无机外墙涂料(燃烧性能为A级)一底两面 3.按设计要求设分格缝,缝内嵌填柔性防水密封膏或采用成品分缝条，垂直分格缝间距不大于6m 4.建筑物超高增加人工、机械降效率 5.投标人综合考虑施工过程中所有涉及的深化设计工作，其设计费及实体增加或减少的所有费用均已包含在投标报价中，招标人不再额外补偿，深化设计成果需符合满足招标人、设计单位及相关规范要求 6.其他:综合考虑完成该工艺的所有施工内容，未尽事宜参照图纸、招标文件及国家规范的相关要求完成此项目 |  | m2 | 1259.52
本页小计
分部分项工程项目清单计价表
工程名称：1#医院楼--外立面工程 |  |  |  | 标段： |  |  | 第 14 页 共 15 页
序号 | 项目编码 | 项目名称 | 项目特征描述 |  | 计量 单位 | 工程量 |  | 金额（元）
[8 empty] | 综合单价 | 合价
19 | 011403001012 | 抹灰面油漆 | 1.部位:D2室外顶棚 2.基层处理:钢筋混凝土板底面清理干净、露出的铁钉、铁丝及个别露筋点做防锈处理，表面磨光清理干净 3.腻子种类、遍数:2mm厚耐水腻子刮平 4.油漆品种、刷漆遍数:无机漆料（燃烧性能A级），颜色综合考虑，两底两面 5.建筑物超高增加人工、机械降效率 6.投标人综合考虑施工过程中所有涉及的深化设计工作，其设计费及实体增加或减少的所有费用均已包含在投标报价中，招标人不再额外补偿，深化设计成果需符合满足招标人、设计单位及相关规范要求 7.其他:综合考虑完成该工艺的所有施工内容，未尽事宜参照图纸、招标文件及国家规范的相关要求完成此项目 |  | m2 | 1137.69
20 | 010903003009 | 墙面砂浆防水 | 1.做法:06花槽 2.刷氯丁胶乳防水素浆一遍 3.底层砂浆厚度、种类及强度等级:10mm厚预拌砂浆（湿拌）氯丁胶乳防水砂浆 4.面层砂浆厚度、种类及强度等级:5mm厚预拌砂浆（湿拌）氯丁胶乳防水砂浆 5.建筑物超高增加人工、机械降效率 6.投标人综合考虑施工过程中所有涉及的深化设计工作，其设计费及实体增加或减少的所有费用均已包含在投标报价中，招标人不再额外补偿，深化设计成果需符合满足招标人、设计单位及相关规范要求 7.其他:综合考虑完成该工艺的所有施工内容，未尽事宜参照图纸、招标文件及国家规范的相关要求完成此项目 |  | m2 | 388.12
本页小计
分部分项工程项目清单计价表
工程名称：1#医院楼--外立面工程 |  |  |  | 标段： |  |  | 第 15 页 共 15 页
序号 | 项目编码 | 项目名称 | 项目特征描述 |  | 计量 单位 | 工程量 |  | 金额（元）
[8 empty] | 综合单价 | 合价
21 | 011201001016 | 墙、柱面一般抹灰 | 1.做法:06花槽 2.底层厚度、材料种类及强度等级:20mm厚预拌砂浆（湿拌）M20水泥砂浆找平 3.建筑物超高增加人工、机械降效率 4.投标人综合考虑施工过程中所有涉及的深化设计工作，其设计费及实体增加或减少的所有费用均已包含在投标报价中，招标人不再额外补偿，深化设计成果需符合满足招标人、设计单位及相关规范要求 5.其他:综合考虑完成该工艺的所有施工内容，未尽事宜参照图纸、招标文件及国家规范的相关要求完成此项目 |  | m2 | 388.12
本页小计
合 计

## E.2.1 分部分项工程项目清单计价表【1#医院楼--装修
分部分项工程项目清单计价表
工程名称：1#医院楼--装修工程 |  |  |  | 标段： |  |  | 第 1 页 共 20 页
序号 | 项目编码 | 项目名称 | 项目特征描述 |  | 计量 单位 | 工程量 |  | 金额（元）
[8 empty] | 综合单价 | 合价
屋面及防水工程
1 | 010904002005 | 楼(地)面涂膜防水 | 1.做法:L3、G3、L5 2.防水膜品种:JS-II聚合物水泥防水涂料 3.涂膜厚度、遍数:1.5mm厚 4.计价综合考虑：涂膜遍数、保护层材料种类、保护层厚度、砂浆配合比、平、立面等 5.计价包括：材料费用、材料运输、基层处理、刷基层处理剂、铺布、涂刷防水膜、保护层铺设等相关费用 6.建筑物超高增加人工、机械降效率 7.投标人综合考虑施工过程中所有涉及的深化设计工作，其设计费及实体增加或减少的所有费用均已包含在投标报价中，招标人不再额外补偿，深化设计成果需符合满足招标人、设计单位及相关规范要求 8.其他:综合考虑完成该工艺的所有施工内容，未尽事宜参照图纸、招标文件及国家规范的相关要求完成此项目 |  | m2 | 4075.06
2 | 010904003008 | 楼(地)面砂浆防水(防潮) | 1.做法:L5、G3 2.基层处理:素水泥浆结合层一道 3.砂浆厚度、种类及强度等级:20mm厚预拌砂浆（湿拌）M20防水砂浆 4.建筑物超高增加人工、机械降效率 5.投标人综合考虑施工过程中所有涉及的深化设计工作，其设计费及实体增加或减少的所有费用均已包含在投标报价中，招标人不再额外补偿，深化设计成果需符合满足招标人、设计单位及相关规范要求 6.其他:综合考虑完成该工艺的所有施工内容，未尽事宜参照图纸、招标文件及国家规范的相关要求完成此项目 |  | m2 | 150.49
本页小计
分部分项工程项目清单计价表
工程名称：1#医院楼--装修工程 |  |  |  | 标段： |  |  | 第 2 页 共 20 页
序号 | 项目编码 | 项目名称 | 项目特征描述 |  | 计量 单位 | 工程量 |  | 金额（元）
[8 empty] | 综合单价 | 合价
3 | 010904003009 | 楼(地)面砂浆防水(防潮) | 1.做法:L5 2.砂浆厚度、种类及强度等级:最薄处20mm厚预拌砂浆（湿拌）M20防水砂浆，向地漏1%坡 3.建筑物超高增加人工、机械降效率 4.投标人综合考虑施工过程中所有涉及的深化设计工作，其设计费及实体增加或减少的所有费用均已包含在投标报价中，招标人不再额外补偿，深化设计成果需符合满足招标人、设计单位及相关规范要求 5.其他:综合考虑完成该工艺的所有施工内容，未尽事宜参照图纸、招标文件及国家规范的相关要求完成此项目 |  | m2 | 4075.06
4 | 010903002005 | 墙面涂膜防水 | 1.做法:N1、N2、N3、N4 2.防水膜品种:JS-II聚合物水泥防水涂料 3.涂膜厚度、遍数:2.0mm厚 4.计价综合考虑：涂膜遍数、保护层材料种类、保护层厚度、砂浆配合比、平、立面等 5.计价包括：材料费用、材料运输、基层处理、刷基层处理剂、铺布、涂刷防水膜、保护层铺设等相关费用 6.建筑物超高增加人工、机械降效率 7.投标人综合考虑施工过程中所有涉及的深化设计工作，其设计费及实体增加或减少的所有费用均已包含在投标报价中，招标人不再额外补偿，深化设计成果需符合满足招标人、设计单位及相关规范要求 8.其他:综合考虑完成该工艺的所有施工内容，未尽事宜参照图纸、招标文件及国家规范的相关要求完成此项目 |  | m2 | 5663.11
本页小计
分部分项工程项目清单计价表
工程名称：1#医院楼--装修工程 |  |  |  | 标段： |  |  | 第 3 页 共 20 页
序号 | 项目编码 | 项目名称 | 项目特征描述 |  | 计量 单位 | 工程量 |  | 金额（元）
[8 empty] | 综合单价 | 合价
5 | 010903002006 | 墙面涂膜防水 | 1.做法:N8、N9 2.基层处理:满刷界面剂I型 3.防水膜品种:JS-II聚合物水泥防水涂料 4.涂膜厚度、遍数:2.0mm厚 5.计价综合考虑：涂膜遍数、保护层材料种类、保护层厚度、砂浆配合比、平、立面等 6.计价包括：材料费用、材料运输、基层处理、刷基层处理剂、铺布、涂刷防水膜、保护层铺设等相关费用 7.建筑物超高增加人工、机械降效率 8.投标人综合考虑施工过程中所有涉及的深化设计工作，其设计费及实体增加或减少的所有费用均已包含在投标报价中，招标人不再额外补偿，深化设计成果需符合满足招标人、设计单位及相关规范要求 9.其他:综合考虑完成该工艺的所有施工内容，未尽事宜参照图纸、招标文件及国家规范的相关要求完成此项目 |  | m2 | 10603.81
6 | 010903002007 | 墙面涂膜防水 | 1.部位:消防水池底板、墙面、顶棚 2.防水膜品种:水泥基渗透结晶型涂料（1.5kg/m2） 3.涂膜厚度、遍数:1.2mm厚 4.计价综合考虑：涂膜遍数、保护层材料种类、保护层厚度、砂浆配合比、平、立面等 5.计价包括：材料费用、材料运输、基层处理、刷基层处理剂、铺布、涂刷防水膜、保护层铺设等相关费用 6.建筑物超高增加人工、机械降效率 7.投标人综合考虑施工过程中所有涉及的深化设计工作，其设计费及实体增加或减少的所有费用均已包含在投标报价中，招标人不再额外补偿，深化设计成果需符合满足招标人、设计单位及相关规范要求 8.其他:综合考虑完成该工艺的所有施工内容，未尽事宜参照图纸、招标文件及国家规范的相关要求完成此项目 |  | m2 | 89.74
本页小计
分部分项工程项目清单计价表
工程名称：1#医院楼--装修工程 |  |  |  | 标段： |  |  | 第 4 页 共 20 页
序号 | 项目编码 | 项目名称 | 项目特征描述 |  | 计量 单位 | 工程量 |  | 金额（元）
[8 empty] | 综合单价 | 合价
7 | 010903003010 | 顶棚砂浆防水 | 1.做法:D7 2.砂浆厚度、种类及强度等级:5mm厚M20聚合物水泥防水砂浆 3.建筑物超高增加人工、机械降效率 4.投标人综合考虑施工过程中所有涉及的深化设计工作，其设计费及实体增加或减少的所有费用均已包含在投标报价中，招标人不再额外补偿，深化设计成果需符合满足招标人、设计单位及相关规范要求 5.其他:综合考虑完成该工艺的所有施工内容，未尽事宜参照图纸、招标文件及国家规范的相关要求完成此项目 |  | m2 | 3681.59
保温、隔热、防腐工程
8 | 011001006005 | 聚乙烯薄膜 | 1.做法:L3、G3 2.材料品种、规格、厚度:铺设0.5mm厚聚乙烯薄膜一层 3.建筑物超高增加人工、机械降效率 4.投标人综合考虑施工过程中所有涉及的深化设计工作，其设计费及实体增加或减少的所有费用均已包含在投标报价中，招标人不再额外补偿，深化设计成果需符合满足招标人、设计单位及相关规范要求 5.其他:综合考虑完成该工艺的所有施工内容，未尽事宜参照图纸、招标文件及国家规范的相关要求完成此项目 |  | m2 | 3924.57
9 | 011001003003 | 保温隔热墙面（柱、梁及剪力墙） | 1.做法:N2、N4 2.保温隔热材料规格、性能、厚度:20mm厚保温凝胶 3.素水泥浆一遍 4.建筑物超高增加人工、机械降效率 5.投标人综合考虑施工过程中所有涉及的深化设计工作，其设计费及实体增加或减少的所有费用均已包含在投标报价中，招标人不再额外补偿，深化设计成果需符合满足招标人、设计单位及相关规范要求 6.其他:综合考虑完成该工艺的所有施工内容，未尽事宜参照图纸、招标文件及国家规范的相关要求完成此项目 |  | m2 | 267.06
本页小计
分部分项工程项目清单计价表
工程名称：1#医院楼--装修工程 |  |  |  | 标段： |  |  | 第 5 页 共 20 页
序号 | 项目编码 | 项目名称 | 项目特征描述 |  | 计量 单位 | 工程量 |  | 金额（元）
[8 empty] | 综合单价 | 合价
楼地面装饰工程
10 | 011103002001 | 聚氨脂隔音垫 | 1.部位、做法:主要功能房间(有人员常驻的房间)的楼板，如病房、手术室、办公室、会议室与上层房间的楼板 2.材料品种、规格:3mm厚聚氨脂隔音垫，用专用胶结剂粘结 3.建筑物超高增加人工、机械降效率 4.投标人综合考虑施工过程中所有涉及的深化设计工作，其设计费及实体增加或减少的所有费用均已包含在投标报价中，招标人不再额外补偿，深化设计成果需符合满足招标人、设计单位及相关规范要求 5.其他:综合考虑完成该工艺的所有施工内容，未尽事宜参照图纸、招标文件及国家规范的相关要求完成此项目 |  | m2 | 1551.37
11 | 011101001004 | 水泥砂浆楼地面 | 1.做法:L1、G1-A 2.基层处理:素水泥浆结合层一道 3.面层厚度、砂浆种类及强度等级:30mm厚预拌砂浆（湿拌）M20水泥砂浆抹面压光 4.建筑物超高增加人工、机械降效率 5.投标人综合考虑施工过程中所有涉及的深化设计工作，其设计费及实体增加或减少的所有费用均已包含在投标报价中，招标人不再额外补偿，深化设计成果需符合满足招标人、设计单位及相关规范要求 6.其他:综合考虑完成该工艺的所有施工内容，未尽事宜参照图纸、招标文件及国家规范的相关要求完成此项目 |  | m2 | 3247.48
本页小计
分部分项工程项目清单计价表
工程名称：1#医院楼--装修工程 |  |  |  | 标段： |  |  | 第 6 页 共 20 页
序号 | 项目编码 | 项目名称 | 项目特征描述 |  | 计量 单位 | 工程量 |  | 金额（元）
[8 empty] | 综合单价 | 合价
12 | 011101006010 | 平面砂浆找平层 | 1.做法:L3 2.基层处理:素水泥浆结合层一道 3.找平层厚度、砂浆种类及强度等级:最薄处20mm厚预拌砂浆（湿拌）M15水泥砂浆，坡向二次排水口，二次排水口200mm范围内用无纺布包裹卵石疏水层 4.建筑物超高增加人工、机械降效率 5.投标人综合考虑施工过程中所有涉及的深化设计工作，其设计费及实体增加或减少的所有费用均已包含在投标报价中，招标人不再额外补偿，深化设计成果需符合满足招标人、设计单位及相关规范要求 6.其他:综合考虑完成该工艺的所有施工内容，未尽事宜参照图纸、招标文件及国家规范的相关要求完成此项目 |  | m2 | 3924.57
13 | 011101006011 | 平面砂浆找平层 | 1.做法:L3、G3 2.找平层厚度、砂浆种类及强度等级:15mm厚预拌砂浆（湿拌）M20水泥砂浆 3.建筑物超高增加人工、机械降效率 4.投标人综合考虑施工过程中所有涉及的深化设计工作，其设计费及实体增加或减少的所有费用均已包含在投标报价中，招标人不再额外补偿，深化设计成果需符合满足招标人、设计单位及相关规范要求 5.其他:综合考虑完成该工艺的所有施工内容，未尽事宜参照图纸、招标文件及国家规范的相关要求完成此项目 |  | m2 | 3924.57
本页小计
分部分项工程项目清单计价表
工程名称：1#医院楼--装修工程 |  |  |  | 标段： |  |  | 第 7 页 共 20 页
序号 | 项目编码 | 项目名称 | 项目特征描述 |  | 计量 单位 | 工程量 |  | 金额（元）
[8 empty] | 综合单价 | 合价
14 | 010501002006 | 轻集料混凝土回填 | 1.做法:L3、G3（降板回填） 2.混凝土种类、强度等级:C20陶粒混凝土回填，容重不大于10KN/M 3.建筑物超高增加人工、机械降效率 4.投标人综合考虑施工过程中所有涉及的深化设计工作，其设计费及实体增加或减少的所有费用均已包含在投标报价中，招标人不再额外补偿，深化设计成果需符合满足招标人、设计单位及相关规范要求 5.其他:综合考虑完成该工艺的所有施工内容，未尽事宜参照图纸、招标文件及国家规范的相关要求完成此项目 |  | m3 | 1047.86
15 | 011101006012 | 平面砂浆找平层 | 1.做法:L3、G3 2.找平层厚度、砂浆种类及强度等级:20mm厚预拌砂浆（湿拌）M20水泥砂浆 3.建筑物超高增加人工、机械降效率 4.投标人综合考虑施工过程中所有涉及的深化设计工作，其设计费及实体增加或减少的所有费用均已包含在投标报价中，招标人不再额外补偿，深化设计成果需符合满足招标人、设计单位及相关规范要求 5.其他:综合考虑完成该工艺的所有施工内容，未尽事宜参照图纸、招标文件及国家规范的相关要求完成此项目 |  | m2 | 3924.57
本页小计
分部分项工程项目清单计价表
工程名称：1#医院楼--装修工程 |  |  |  | 标段： |  |  | 第 8 页 共 20 页
序号 | 项目编码 | 项目名称 | 项目特征描述 |  | 计量 单位 | 工程量 |  | 金额（元）
[8 empty] | 综合单价 | 合价
16 | 011104003001 | 钢制防静电地板 | 1.做法:L8 2.龙骨材料种类、规格、铺设间距:综合考虑支架、横梁、接地网等 3.面层材料品种、规格:600×600×35mm，防静电硫酸钙活动地板，1.2mm厚高耐磨HPL贴面 4.建筑物超高增加人工、机械降效率 5.投标人综合考虑施工过程中所有涉及的深化设计工作，其设计费及实体增加或减少的所有费用均已包含在投标报价中，招标人不再额外补偿，深化设计成果需符合满足招标人、设计单位及相关规范要求 6.其他:综合考虑完成该工艺的所有施工内容，未尽事宜参照图纸、招标文件及国家规范的相关要求完成此项目 |  | m2 | 170.5
17 | 011102003008 | 块料楼地面 | 1.部位:楼梯间 2.基层处理:素水泥浆结合层一道 3.结合层厚度、材料种类及强度等级:35mm厚预拌砂浆（湿拌）M15干硬性水泥砂浆，面撒2mm厚素水泥 4.面层材料品种、规格:600×600×9mm耐磨防滑地砖 5.建筑物超高增加人工、机械降效率 6.投标人综合考虑施工过程中所有涉及的深化设计工作，其设计费及实体增加或减少的所有费用均已包含在投标报价中，招标人不再额外补偿，深化设计成果需符合满足招标人、设计单位及相关规范要求 7.其他:综合考虑完成该工艺的所有施工内容，未尽事宜参照图纸、招标文件及国家规范的相关要求完成此项目 |  | m2 | 1634.55
本页小计
分部分项工程项目清单计价表
工程名称：1#医院楼--装修工程 |  |  |  | 标段： |  |  | 第 9 页 共 20 页
序号 | 项目编码 | 项目名称 | 项目特征描述 |  | 计量 单位 | 工程量 |  | 金额（元）
[8 empty] | 综合单价 | 合价
18 | 011106003002 | 块料楼梯 | 1.部位:楼梯 2.基层处理:素水泥浆结合层一道 3.结合层厚度、材料种类及强度等级:35mm厚预拌砂浆（湿拌）M15干硬性水泥砂浆，面撒2mm厚素水泥 4.面层材料品种、规格:9mm耐磨防滑地砖，尺寸综合考虑 5.建筑物超高增加人工、机械降效率 6.投标人综合考虑施工过程中所有涉及的深化设计工作，其设计费及实体增加或减少的所有费用均已包含在投标报价中，招标人不再额外补偿，深化设计成果需符合满足招标人、设计单位及相关规范要求 7.其他:综合考虑完成该工艺的所有施工内容，未尽事宜参照图纸、招标文件及国家规范的相关要求完成此项目 |  | m2 | 1413.5
19 | 011102003009 | 块料楼地面 | 1.部位:无隔音垫、地砖面机房 2.基层处理:素水泥浆结合层一道 3.结合层厚度、材料种类及强度等级:35mm厚预拌砂浆（湿拌）M15干硬性水泥砂浆，面撒2mm厚素水泥 4.面层材料品种、规格:600×600×9mm防滑地砖 5.建筑物超高增加人工、机械降效率 6.投标人综合考虑施工过程中所有涉及的深化设计工作，其设计费及实体增加或减少的所有费用均已包含在投标报价中，招标人不再额外补偿，深化设计成果需符合满足招标人、设计单位及相关规范要求 7.其他:综合考虑完成该工艺的所有施工内容，未尽事宜参照图纸、招标文件及国家规范的相关要求完成此项目 |  | m2 | 1839.64
本页小计
分部分项工程项目清单计价表
工程名称：1#医院楼--装修工程 |  |  |  | 标段： |  |  | 第 10 页 共 20 页
序号 | 项目编码 | 项目名称 | 项目特征描述 |  | 计量 单位 | 工程量 |  | 金额（元）
[8 empty] | 综合单价 | 合价
20 | 011102003010 | 块料楼地面 | 1.部位:隔音垫、地砖面机房 2.基层处理:素水泥浆结合层一道 3.结合层厚度、材料种类及强度等级:40mm厚预拌砂浆（湿拌）M15干硬性水泥砂浆，面撒2mm厚素水泥 4.面层材料品种、规格:600×600×9mm防滑地砖 5.建筑物超高增加人工、机械降效率 6.投标人综合考虑施工过程中所有涉及的深化设计工作，其设计费及实体增加或减少的所有费用均已包含在投标报价中，招标人不再额外补偿，深化设计成果需符合满足招标人、设计单位及相关规范要求 7.其他:综合考虑完成该工艺的所有施工内容，未尽事宜参照图纸、招标文件及国家规范的相关要求完成此项目 |  | m2 | 414.5
21 | 011101002004 | 细石混凝土楼地面 | 1.部位:消防水池底板 2.面层厚度、混凝土强度等级:最薄处30mm厚C20细石混凝土，找0.5%,坡向吸水坑 3.建筑物超高增加人工、机械降效率 4.投标人综合考虑施工过程中所有涉及的深化设计工作，其设计费及实体增加或减少的所有费用均已包含在投标报价中，招标人不再额外补偿，深化设计成果需符合满足招标人、设计单位及相关规范要求 5.其他:综合考虑完成该工艺的所有施工内容，未尽事宜参照图纸、招标文件及国家规范的相关要求完成此项目 |  | m2 | 18.79
22 | 011102001002 | 石材坡道 | 1.结合层厚度、材料种类及强度等级:20mm厚预拌砂浆（湿拌）M20水泥砂浆 2.面层材料品种、规格:30mm厚火烧面或机磨纹花岗石板面层,缝宽5mm,干石灰粗砂扫缝后洒水封缝 3.建筑物超高增加人工、机械降效率 4.其他:综合考虑完成该工艺的所有施工内容，未尽事宜参照图纸、招标文件及国家规范的相关要求完成此项目 |  | m2 | 18.32
本页小计
分部分项工程项目清单计价表
工程名称：1#医院楼--装修工程 |  |  |  | 标段： |  |  | 第 11 页 共 20 页
序号 | 项目编码 | 项目名称 | 项目特征描述 |  | 计量 单位 | 工程量 |  | 金额（元）
[8 empty] | 综合单价 | 合价
23 | 011107002001 | 石材台阶 | 1.结合层厚度、材料种类及强度等级:20mm厚预拌砂浆（湿拌）M20水泥砂浆 2.面层材料品种、规格:30mm厚开凹槽花岗石板铺面 3.建筑物超高增加人工、机械降效率 4.其他:综合考虑完成该工艺的所有施工内容，未尽事宜参照图纸、招标文件及国家规范的相关要求完成此项目 |  | m2 | 235.45
24 | 011101006013 | 平面砂浆找平层 | 1.部位:适用于房间、屋面大型振动设备基座,需隔声 2.找平层厚度、砂浆种类及强度等级:20mm厚预拌砂浆（湿拌）M20水泥砂浆 3.建筑物超高增加人工、机械降效率 4.投标人综合考虑施工过程中所有涉及的深化设计工作，其设计费及实体增加或减少的所有费用均已包含在投标报价中，招标人不再额外补偿，深化设计成果需符合满足招标人、设计单位及相关规范要求 5.其他:综合考虑完成该工艺的所有施工内容，未尽事宜参照图纸、招标文件及国家规范的相关要求完成此项目 |  | m2 | 429.67
25 | 011105003004 | 块料踢脚线 | 1.部位:T4楼梯间 2.踢脚线高度:100mm高 3.结合层厚度、材料种类及强度等级:瓷砖专用胶粘剂 4.面层材料品种、规格:9mm米白色防滑地砖，颜色综合考虑，专用填缝剂擦缝 5.建筑物超高增加人工、机械降效率 6.投标人综合考虑施工过程中所有涉及的深化设计工作，其设计费及实体增加或减少的所有费用均已包含在投标报价中，招标人不再额外补偿，深化设计成果需符合满足招标人、设计单位及相关规范要求 7.其他:综合考虑完成该工艺的所有施工内容，未尽事宜参照图纸、招标文件及国家规范的相关要求完成此项目 |  | m | 2147.57
本页小计
分部分项工程项目清单计价表
工程名称：1#医院楼--装修工程 |  |  |  | 标段： |  |  | 第 12 页 共 20 页
序号 | 项目编码 | 项目名称 | 项目特征描述 |  | 计量 单位 | 工程量 |  | 金额（元）
[8 empty] | 综合单价 | 合价
26 | 011105003005 | 块料踢脚线 | 1.部位:T4 2.踢脚线高度:100mm 3.结合层厚度、材料种类及强度等级:瓷砖专用胶粘剂 4.面层材料品种、规格:9mm厚防滑砖脚线，颜色综合考虑，专用填缝剂擦缝 5.建筑物超高增加人工、机械降效率 6.投标人综合考虑施工过程中所有涉及的深化设计工作，其设计费及实体增加或减少的所有费用均已包含在投标报价中，招标人不再额外补偿，深化设计成果需符合满足招标人、设计单位及相关规范要求 7.其他:综合考虑完成该工艺的所有施工内容，未尽事宜参照图纸、招标文件及国家规范的相关要求完成此项目 |  | m | 3009.32
墙、柱面装饰与隔断、幕墙工程
27 | 010506023003 | 钢丝网 | 1.部位:墙面 2.钢丝网规格:满挂热镀锌电焊钢丝网(∅1×20×20),水泥钉钉镀锌金属固定片固定,梅花状间距500mm 3.建筑物超高增加人工、机械降效率 4.投标人综合考虑施工过程中所有涉及的深化设计工作，其设计费及实体增加或减少的所有费用均已包含在投标报价中，招标人不再额外补偿，深化设计成果需符合满足招标人、设计单位及相关规范要求 5.其他:综合考虑完成该工艺的所有施工内容，未尽事宜参照图纸、招标文件及国家规范的相关要求完成此项目 |  | m2 | 83058.19
本页小计
分部分项工程项目清单计价表
工程名称：1#医院楼--装修工程 |  |  |  | 标段： |  |  | 第 13 页 共 20 页
序号 | 项目编码 | 项目名称 | 项目特征描述 |  | 计量 单位 | 工程量 |  | 金额（元）
[8 empty] | 综合单价 | 合价
28 | 010506023004 | 钢丝网 | 1.部位:钢筋混凝土墙体与内墙条板交界处 2.钢丝网规格:内墙条板拼缝处挂300mm宽耐碱玻纤网，网眼尺寸不大于4mm×4mm 3.建筑物超高增加人工、机械降效率 4.投标人综合考虑施工过程中所有涉及的深化设计工作，其设计费及实体增加或减少的所有费用均已包含在投标报价中，招标人不再额外补偿，深化设计成果需符合满足招标人、设计单位及相关规范要求 5.其他:综合考虑完成该工艺的所有施工内容，未尽事宜参照图纸、招标文件及国家规范的相关要求完成此项目 |  | m2 | 15259.04
29 | 011201001017 | 墙、柱面一般抹灰 | 1.做法:砌筑的风道、烟道、竖井等内壁随砌随抹 2.底层厚度、材料种类及强度等级:15mm厚预拌砂浆（湿拌）M15水泥砂浆找平 3.建筑物超高增加人工、机械降效率 4.投标人综合考虑施工过程中所有涉及的深化设计工作，其设计费及实体增加或减少的所有费用均已包含在投标报价中，招标人不再额外补偿，深化设计成果需符合满足招标人、设计单位及相关规范要求 5.其他:综合考虑完成该工艺的所有施工内容，未尽事宜参照图纸、招标文件及国家规范的相关要求完成此项目 |  | m2 | 17348.35
本页小计
分部分项工程项目清单计价表
工程名称：1#医院楼--装修工程 |  |  |  | 标段： |  |  | 第 14 页 共 20 页
序号 | 项目编码 | 项目名称 | 项目特征描述 |  | 计量 单位 | 工程量 |  | 金额（元）
[8 empty] | 综合单价 | 合价
30 | 011201001018 | 踢脚线基层抹灰 | 1.做法:T3、T4、T5 2.基层处理:清理基层，素水泥浆一遍或专用界面剂一道 3.底层厚度、材料种类及强度等级:15mm厚预拌砂浆（湿拌）M15水泥砂浆，分两遍成活，底层抹灰应压实搓毛 4.面层厚度、材料种类及强度等级:5mm厚预拌砂浆（湿拌）M20水泥砂浆抹面压光 5.建筑物超高增加人工、机械降效率 6.投标人综合考虑施工过程中所有涉及的深化设计工作，其设计费及实体增加或减少的所有费用均已包含在投标报价中，招标人不再额外补偿，深化设计成果需符合满足招标人、设计单位及相关规范要求 7.其他:综合考虑完成该工艺的所有施工内容，未尽事宜参照图纸、招标文件及国家规范的相关要求完成此项目 |  | m2 | 1262.22
31 | 011201001019 | 墙、柱面一般抹灰 | 1.做法:N1、N2、N3、N4 2.基层处理:素水泥浆一遍或专用界面剂一道 3.底层厚度、材料种类及强度等级:15mm厚预拌砂浆（湿拌）M5聚合物抗裂合成纤维水泥砂浆找平,分两遍成活底层抹灰应压实搓毛 4.面层厚度、材料种类及强度等级:5mm厚预拌砂浆（湿拌）M15水泥砂浆 5.凡柱和门洞口阳角处均应做宽50mm、高2000mm、20mm厚的水泥砂浆护角 6.挂网墙面抹灰施工增加费用 7.建筑物超高增加人工、机械降效率 8.投标人综合考虑施工过程中所有涉及的深化设计工作，其设计费及实体增加或减少的所有费用均已包含在投标报价中，招标人不再额外补偿，深化设计成果需符合满足招标人、设计单位及相关规范要求 9.其他:综合考虑完成该工艺的所有施工内容，未尽事宜参照图纸、招标文件及国家规范的相关要求完成此项目 |  | m2 | 71902.14
本页小计
分部分项工程项目清单计价表
工程名称：1#医院楼--装修工程 |  |  |  | 标段： |  |  | 第 15 页 共 20 页
序号 | 项目编码 | 项目名称 | 项目特征描述 |  | 计量 单位 | 工程量 |  | 金额（元）
[8 empty] | 综合单价 | 合价
32 | 011201001020 | 墙、柱面一般抹灰（独立柱） | 1.做法:N1、N2、N3、N4 2.基层处理:素水泥浆一遍或专用界面剂一道 3.底层厚度、材料种类及强度等级:15mm厚预拌砂浆（湿拌）M5聚合物抗裂合成纤维水泥砂浆找平,分两遍成活底层抹灰应压实搓毛 4.面层厚度、材料种类及强度等级:5mm厚预拌砂浆（湿拌）M15水泥砂浆 5.凡柱和门洞口阳角处均应做宽50mm、高2000mm、20mm厚的水泥砂浆护角 6.挂网墙面抹灰施工增加费用 7.建筑物超高增加人工、机械降效率 8.投标人综合考虑施工过程中所有涉及的深化设计工作，其设计费及实体增加或减少的所有费用均已包含在投标报价中，招标人不再额外补偿，深化设计成果需符合满足招标人、设计单位及相关规范要求 9.其他:综合考虑完成该工艺的所有施工内容，未尽事宜参照图纸、招标文件及国家规范的相关要求完成此项目 |  | m2 | 438.64
33 | 011201001021 | 墙、柱面一般抹灰 | 1.做法:N5 2.基层处理:素水泥浆一遍或专用界面剂一道 3.底层厚度、材料种类及强度等级:15mm厚预拌砂浆（湿拌）M5聚合物抗裂合成纤维水泥砂浆找平,分两遍成活底层抹灰应压实搓毛 4.凡柱和门洞口阳角处均应做宽50mm、高2000mm、20mm厚的水泥砂浆护角 5.挂网墙面抹灰施工增加费用 6.建筑物超高增加人工、机械降效率 7.投标人综合考虑施工过程中所有涉及的深化设计工作，其设计费及实体增加或减少的所有费用均已包含在投标报价中，招标人不再额外补偿，深化设计成果需符合满足招标人、设计单位及相关规范要求 8.其他:综合考虑完成该工艺的所有施工内容，未尽事宜参照图纸、招标文件及国家规范的相关要求完成此项目 |  | m2 | 9455.19
本页小计
分部分项工程项目清单计价表
工程名称：1#医院楼--装修工程 |  |  |  | 标段： |  |  | 第 16 页 共 20 页
序号 | 项目编码 | 项目名称 | 项目特征描述 |  | 计量 单位 | 工程量 |  | 金额（元）
[8 empty] | 综合单价 | 合价
34 | 011201001022 | 墙、柱面一般抹灰（独立柱） | 1.做法:N5 2.基层处理:素水泥浆一遍或专用界面剂一道 3.底层厚度、材料种类及强度等级:15mm厚预拌砂浆（湿拌）M5聚合物抗裂合成纤维水泥砂浆找平,分两遍成活底层抹灰应压实搓毛 4.凡柱和门洞口阳角处均应做宽50mm、高2000mm、20mm厚的水泥砂浆护角 5.建筑物超高增加人工、机械降效率 6.投标人综合考虑施工过程中所有涉及的深化设计工作，其设计费及实体增加或减少的所有费用均已包含在投标报价中，招标人不再额外补偿，深化设计成果需符合满足招标人、设计单位及相关规范要求 7.其他:综合考虑完成该工艺的所有施工内容，未尽事宜参照图纸、招标文件及国家规范的相关要求完成此项目 |  | m2 | 41.81
35 | 011205001005 | 墙、柱面装饰板 | 1.做法:N5 2.龙骨材料种类、规格、中距:竖向50×50×0.6mm轻钢龙骨,横向中距600mm，横向50×19×0.5mm轻钢龙骨,中距600mm,用膨胀螺栓与墙面固定 3.隔离层材料种类、规格:50厚岩棉(或玻璃棉毡),建筑胶粘剂粘贴于龙骨档内 4.面层材料品种、规格:9mm厚穿孔石膏板 5.建筑物超高增加人工、机械降效率 6.投标人综合考虑施工过程中所有涉及的深化设计工作，其设计费及实体增加或减少的所有费用均已包含在投标报价中，招标人不再额外补偿，深化设计成果需符合满足招标人、设计单位及相关规范要求 7.其他:综合考虑完成该工艺的所有施工内容，未尽事宜参照图纸、招标文件及国家规范的相关要求完成此项目 |  | m2 | 11652.37
本页小计
分部分项工程项目清单计价表
工程名称：1#医院楼--装修工程 |  |  |  | 标段： |  |  | 第 17 页 共 20 页
序号 | 项目编码 | 项目名称 | 项目特征描述 |  | 计量 单位 | 工程量 |  | 金额（元）
[8 empty] | 综合单价 | 合价
36 | 011201001023 | 墙、柱面一般抹灰 | 1.做法:消防水池侧壁 2.各层厚度、材料种类及强度等级:20mm厚预拌砂浆（湿拌）M20水泥砂浆 3.凡柱和门洞口阳角处均应做宽50mm、高2000mm、20mm厚的水泥砂浆护角 4.建筑物超高增加人工、机械降效率 5.投标人综合考虑施工过程中所有涉及的深化设计工作，其设计费及实体增加或减少的所有费用均已包含在投标报价中，招标人不再额外补偿，深化设计成果需符合满足招标人、设计单位及相关规范要求 6.其他:综合考虑完成该工艺的所有施工内容，未尽事宜参照图纸、招标文件及国家规范的相关要求完成此项目 |  | m2 | 48.9
天棚工程
37 | 011301001005 | 天棚抹灰 | 1.做法:D7 2.基层处理:钢筋混凝土板底面清理干净、露出的铁钉、铁丝及个别露筋点做防锈处理，表面磨光清理干净 3.各层厚度、材料种类及强度等级:5mm厚预拌砂浆（湿拌）M15水泥砂浆 4.建筑物超高增加人工、机械降效率 5.投标人综合考虑施工过程中所有涉及的深化设计工作，其设计费及实体增加或减少的所有费用均已包含在投标报价中，招标人不再额外补偿，深化设计成果需符合满足招标人、设计单位及相关规范要求 6.其他:综合考虑完成该工艺的所有施工内容，未尽事宜参照图纸、招标文件及国家规范的相关要求完成此项目 |  | m2 | 3681.59
本页小计
分部分项工程项目清单计价表
工程名称：1#医院楼--装修工程 |  |  |  | 标段： |  |  | 第 18 页 共 20 页
序号 | 项目编码 | 项目名称 | 项目特征描述 |  | 计量 单位 | 工程量 |  | 金额（元）
[8 empty] | 综合单价 | 合价
38 | 011301001006 | 天棚抹灰 | 1.做法:D3 2.基层处理:钢筋混凝土板底面清理干净、露出的铁钉、铁丝及个别露筋点做防锈处理，表面磨光清理干净 3.素水泥浆一道 4.底层厚度、材料种类及强度等级:7mm厚预拌砂浆（湿拌）M10混合水泥砂浆压光 5.面层厚度、材料种类及强度等级:5mm厚预拌砂浆（湿拌）M10水混合泥砂浆打底扫毛 6.建筑物超高增加人工、机械降效率 7.投标人综合考虑施工过程中所有涉及的深化设计工作，其设计费及实体增加或减少的所有费用均已包含在投标报价中，招标人不再额外补偿，深化设计成果需符合满足招标人、设计单位及相关规范要求 8.其他:综合考虑完成该工艺的所有施工内容，未尽事宜参照图纸、招标文件及国家规范的相关要求完成此项目 |  | m2 | 9359.34
油漆、涂料、裱糊工程
39 | 011403001013 | 抹灰面油漆 | 1.部位:N1、N2 2.刮腻子遍数、种类:3mm厚耐水腻子分遍找平,砂纸磨平 3.油漆品种、刷漆遍数:无机漆料（燃烧性能A级），两底两面 4.建筑物超高增加人工、机械降效率 5.投标人综合考虑施工过程中所有涉及的深化设计工作，其设计费及实体增加或减少的所有费用均已包含在投标报价中，招标人不再额外补偿，深化设计成果需符合满足招标人、设计单位及相关规范要求 6.其他:综合考虑完成该工艺的所有施工内容，未尽事宜参照图纸、招标文件及国家规范的相关要求完成此项目 |  | m2 | 17420.25
本页小计
分部分项工程项目清单计价表
工程名称：1#医院楼--装修工程 |  |  |  | 标段： |  |  | 第 19 页 共 20 页
序号 | 项目编码 | 项目名称 | 项目特征描述 |  | 计量 单位 | 工程量 |  | 金额（元）
[8 empty] | 综合单价 | 合价
40 | 011403001014 | 抹灰面油漆 | 1.部位:D3 2.基层处理:钢筋混凝土板，基层处理、露出的铁钉、铁丝及个别露筋点做防锈处理，表面清理干净 3.腻子种类、遍数:2mm厚耐水腻子刮平 4.油漆品种、刷漆遍数:无机漆料（燃烧性能A级），两底两面 5.建筑物超高增加人工、机械降效率 6.投标人综合考虑施工过程中所有涉及的深化设计工作，其设计费及实体增加或减少的所有费用均已包含在投标报价中，招标人不再额外补偿，深化设计成果需符合满足招标人、设计单位及相关规范要求 7.其他:综合考虑完成该工艺的所有施工内容，未尽事宜参照图纸、招标文件及国家规范的相关要求完成此项目 |  | m2 | 9359.34
41 | 011403001015 | 抹灰面油漆 | 1.部位:D5 2.基层处理:钢筋混凝土板底面清理干净、露出的铁钉、铁丝及个别露筋点做防锈处理，表面磨光清理干净 3.腻子种类、遍数:2mm厚耐水腻子一道，砂纸磨平 4.油漆品种、刷漆遍数:喷无机漆料（燃烧性能A级），两底两面，含部分管线 5.建筑物超高增加人工、机械降效率 6.投标人综合考虑施工过程中所有涉及的深化设计工作，其设计费及实体增加或减少的所有费用均已包含在投标报价中，招标人不再额外补偿，深化设计成果需符合满足招标人、设计单位及相关规范要求 7.其他:综合考虑完成该工艺的所有施工内容，未尽事宜参照图纸、招标文件及国家规范的相关要求完成此项目 |  | m2 | 583.93
本页小计
分部分项工程项目清单计价表
工程名称：1#医院楼--装修工程 |  |  |  | 标段： |  |  | 第 20 页 共 20 页
序号 | 项目编码 | 项目名称 | 项目特征描述 |  | 计量 单位 | 工程量 |  | 金额（元）
[8 empty] | 综合单价 | 合价
42 | 011402003012 | 金属面油漆 | 1.部位:墙面龙骨表面涂防腐涂料 2.油漆品种、刷漆遍数:环氧富锌底漆1-2遍， 环氧面漆2-3遍 3.建筑物超高增加人工、机械降效率 4.投标人综合考虑施工过程中所有涉及的深化设计工作，其设计费及实体增加或减少的所有费用均已包含在投标报价中，招标人不再额外补偿，深化设计成果需符合满足招标人、设计单位及相关规范要求 5.其他:综合考虑完成该工艺的所有施工内容，未尽事宜参照图纸、招标文件及国家规范的相关要求完成此项目 |  | m2 | 6564.17
本页小计
合 计

## E.2.1 分部分项工程项目清单计价表【1#医院楼--标识
分部分项工程项目清单计价表
工程名称：1#医院楼--标识工程（只施工预埋件） |  |  |  | 标段： |  |  | 第 1 页 共 1 页
序号 | 项目编码 | 项目名称 | 项目特征描述 |  | 计量 单位 | 工程量 |  | 金额（元）
[8 empty] | 综合单价 | 合价
整个项目
1 | 010506025005 | 预埋铁件 | 1.钢材品种、规格:综合考虑，详见图纸，综合考虑螺栓、锚栓等连接件 2.建筑物超高增加人工、机械降效率 3.投标人综合考虑施工过程中所有涉及的深化设计工作，其设计费及实体增加或减少的所有费用均已包含在投标报价中，招标人不再额外补偿，深化设计成果需符合满足招标人、设计单位及相关规范要求 4.其他:综合考虑完成该工艺的所有施工内容，未尽事宜参照图纸、招标文件及国家规范的相关要求完成此项目 |  | t | 1.105
本页小计
合 计

## E.2.1 分部分项工程项目清单计价表【1#医院楼--电气
分部分项工程项目清单计价表
工程名称：1#医院楼--电气工程 |  |  |  | 标段： |  |  | 第 1 页 共 212 页
序号 | 项目编码 | 项目名称 | 项目特征描述 |  | 计量 单位 | 工程量 |  | 金额（元）
[8 empty] | 综合单价 | 合价
动力照明系统
配电箱
医技住院楼
1 | 030402011162 | 消防电源箱 Z/1APEZ、Z/1APEZ' | 1.名称:配电箱 2.型号:Z/1APEZ、Z/1APEZ' 3.规格:以实际生产为准 4.安装方式:综合考虑 5.说明:含配电箱系统图中的所有元件 6.投标人综合考虑施工过程中所有涉及的深化设计工作，其设计费及实体增加或减少的所有费用均已包含在投标报价中，招标人不再额外补偿，深化设计成果需符合满足招标人、设计单位及相关规范要求 7.其他:综合考虑完成该工艺的所有施工内容，未尽事宜参照图纸、招标文件及国家规范的相关要求完成此项目 |  | 台 | 2
2 | 030402011163 | 消防电源箱 Z/1ALE1 | 1.名称:配电箱 2.型号:Z/1ALE1 3.规格:以实际生产为准 4.安装方式:综合考虑 5.说明:含配电箱系统图中的所有元件 6.投标人综合考虑施工过程中所有涉及的深化设计工作，其设计费及实体增加或减少的所有费用均已包含在投标报价中，招标人不再额外补偿，深化设计成果需符合满足招标人、设计单位及相关规范要求 7.其他:综合考虑完成该工艺的所有施工内容，未尽事宜参照图纸、招标文件及国家规范的相关要求完成此项目 |  | 台 | 1
本页小计
分部分项工程项目清单计价表
工程名称：1#医院楼--电气工程 |  |  |  | 标段： |  |  | 第 2 页 共 212 页
序号 | 项目编码 | 项目名称 | 项目特征描述 |  | 计量 单位 | 工程量 |  | 金额（元）
[8 empty] | 综合单价 | 合价
3 | 030402011164 | 消防电源箱 Z/1ALE2 | 1.名称:配电箱 2.型号:Z/1ALE2 3.规格:以实际生产为准 4.安装方式:综合考虑 5.说明:含配电箱系统图中的所有元件 6.投标人综合考虑施工过程中所有涉及的深化设计工作，其设计费及实体增加或减少的所有费用均已包含在投标报价中，招标人不再额外补偿，深化设计成果需符合满足招标人、设计单位及相关规范要求 7.其他:综合考虑完成该工艺的所有施工内容，未尽事宜参照图纸、招标文件及国家规范的相关要求完成此项目 |  | 台 | 1
4 | 030402011165 | 消防电源箱 Z/6ALE | 1.名称:配电箱 2.型号:Z/6ALE 3.规格:以实际生产为准 4.安装方式:综合考虑 5.说明:含配电箱系统图中的所有元件 6.投标人综合考虑施工过程中所有涉及的深化设计工作，其设计费及实体增加或减少的所有费用均已包含在投标报价中，招标人不再额外补偿，深化设计成果需符合满足招标人、设计单位及相关规范要求 7.其他:综合考虑完成该工艺的所有施工内容，未尽事宜参照图纸、招标文件及国家规范的相关要求完成此项目 |  | 台 | 1
5 | 030402011166 | 消防电源箱 Z/2ALE | 1.名称:配电箱 2.型号:Z/2ALE 3.规格:以实际生产为准 4.安装方式:综合考虑 5.说明:含配电箱系统图中的所有元件 6.投标人综合考虑施工过程中所有涉及的深化设计工作，其设计费及实体增加或减少的所有费用均已包含在投标报价中，招标人不再额外补偿，深化设计成果需符合满足招标人、设计单位及相关规范要求 7.其他:综合考虑完成该工艺的所有施工内容，未尽事宜参照图纸、招标文件及国家规范的相关要求完成此项目 |  | 台 | 1
本页小计
分部分项工程项目清单计价表
工程名称：1#医院楼--电气工程 |  |  |  | 标段： |  |  | 第 3 页 共 212 页
序号 | 项目编码 | 项目名称 | 项目特征描述 |  | 计量 单位 | 工程量 |  | 金额（元）
[8 empty] | 综合单价 | 合价
6 | 030402011167 | 消防电源箱 Z/3ALE | 1.名称:配电箱 2.型号:Z/3ALE 3.规格:以实际生产为准 4.安装方式:综合考虑 5.说明:含配电箱系统图中的所有元件 6.投标人综合考虑施工过程中所有涉及的深化设计工作，其设计费及实体增加或减少的所有费用均已包含在投标报价中，招标人不再额外补偿，深化设计成果需符合满足招标人、设计单位及相关规范要求 7.其他:综合考虑完成该工艺的所有施工内容，未尽事宜参照图纸、招标文件及国家规范的相关要求完成此项目 |  | 台 | 1
7 | 030402011168 | 消防电源箱 Z/4ALE | 1.名称:配电箱 2.型号:Z/4ALE 3.规格:以实际生产为准 4.安装方式:综合考虑 5.说明:含配电箱系统图中的所有元件 6.投标人综合考虑施工过程中所有涉及的深化设计工作，其设计费及实体增加或减少的所有费用均已包含在投标报价中，招标人不再额外补偿，深化设计成果需符合满足招标人、设计单位及相关规范要求 7.其他:综合考虑完成该工艺的所有施工内容，未尽事宜参照图纸、招标文件及国家规范的相关要求完成此项目 |  | 台 | 1
8 | 030402011169 | 消防电源箱 Z/5ALE | 1.名称:配电箱 2.型号:Z/5ALE 3.规格:以实际生产为准 4.安装方式:综合考虑 5.说明:含配电箱系统图中的所有元件 6.投标人综合考虑施工过程中所有涉及的深化设计工作，其设计费及实体增加或减少的所有费用均已包含在投标报价中，招标人不再额外补偿，深化设计成果需符合满足招标人、设计单位及相关规范要求 7.其他:综合考虑完成该工艺的所有施工内容，未尽事宜参照图纸、招标文件及国家规范的相关要求完成此项目 |  | 台 | 1
本页小计
分部分项工程项目清单计价表
工程名称：1#医院楼--电气工程 |  |  |  | 标段： |  |  | 第 4 页 共 212 页
序号 | 项目编码 | 项目名称 | 项目特征描述 |  | 计量 单位 | 工程量 |  | 金额（元）
[8 empty] | 综合单价 | 合价
9 | 030402011170 | 消防电源箱 Z/7ALE~Z/15ALE | 1.名称:配电箱 2.型号:Z/7ALE~Z/15ALE 3.规格:以实际生产为准 4.安装方式:综合考虑 5.说明:含配电箱系统图中的所有元件 6.投标人综合考虑施工过程中所有涉及的深化设计工作，其设计费及实体增加或减少的所有费用均已包含在投标报价中，招标人不再额外补偿，深化设计成果需符合满足招标人、设计单位及相关规范要求 7.其他:综合考虑完成该工艺的所有施工内容，未尽事宜参照图纸、招标文件及国家规范的相关要求完成此项目 |  | 台 | 9
10 | 030402011171 | 消防电源箱 Z/RALE | 1.名称:配电箱 2.型号:Z/RALE 3.规格:以实际生产为准 4.安装方式:综合考虑 5.说明:含配电箱系统图中的所有元件 6.投标人综合考虑施工过程中所有涉及的深化设计工作，其设计费及实体增加或减少的所有费用均已包含在投标报价中，招标人不再额外补偿，深化设计成果需符合满足招标人、设计单位及相关规范要求 7.其他:综合考虑完成该工艺的所有施工内容，未尽事宜参照图纸、招标文件及国家规范的相关要求完成此项目 |  | 台 | 1
11 | 030402011172 | 消防电源箱 Y/1APEZ、Y/1APEZ' | 1.名称:配电箱 2.型号:Y/1APEZ、Y/1APEZ' 3.规格:以实际生产为准 4.安装方式:综合考虑 5.说明:含配电箱系统图中的所有元件 6.投标人综合考虑施工过程中所有涉及的深化设计工作，其设计费及实体增加或减少的所有费用均已包含在投标报价中，招标人不再额外补偿，深化设计成果需符合满足招标人、设计单位及相关规范要求 7.其他:综合考虑完成该工艺的所有施工内容，未尽事宜参照图纸、招标文件及国家规范的相关要求完成此项目 |  | 台 | 2
本页小计
分部分项工程项目清单计价表
工程名称：1#医院楼--电气工程 |  |  |  | 标段： |  |  | 第 5 页 共 212 页
序号 | 项目编码 | 项目名称 | 项目特征描述 |  | 计量 单位 | 工程量 |  | 金额（元）
[8 empty] | 综合单价 | 合价
12 | 030402011173 | 消防电源箱 Y/1ALE1 | 1.名称:配电箱 2.型号:Y/1ALE1 3.规格:以实际生产为准 4.安装方式:综合考虑 5.说明:含配电箱系统图中的所有元件 6.投标人综合考虑施工过程中所有涉及的深化设计工作，其设计费及实体增加或减少的所有费用均已包含在投标报价中，招标人不再额外补偿，深化设计成果需符合满足招标人、设计单位及相关规范要求 7.其他:综合考虑完成该工艺的所有施工内容，未尽事宜参照图纸、招标文件及国家规范的相关要求完成此项目 |  | 台 | 1
13 | 030402011174 | 消防电源箱 Y/1ALE2 | 1.名称:配电箱 2.型号:Y/1ALE2 3.规格:以实际生产为准 4.安装方式:综合考虑 5.说明:含配电箱系统图中的所有元件 6.投标人综合考虑施工过程中所有涉及的深化设计工作，其设计费及实体增加或减少的所有费用均已包含在投标报价中，招标人不再额外补偿，深化设计成果需符合满足招标人、设计单位及相关规范要求 7.其他:综合考虑完成该工艺的所有施工内容，未尽事宜参照图纸、招标文件及国家规范的相关要求完成此项目 |  | 台 | 1
14 | 030402011175 | 消防电源箱 Y/2ALE | 1.名称:配电箱 2.型号:Y/2ALE 3.规格:以实际生产为准 4.安装方式:综合考虑 5.说明:含配电箱系统图中的所有元件 6.投标人综合考虑施工过程中所有涉及的深化设计工作，其设计费及实体增加或减少的所有费用均已包含在投标报价中，招标人不再额外补偿，深化设计成果需符合满足招标人、设计单位及相关规范要求 7.其他:综合考虑完成该工艺的所有施工内容，未尽事宜参照图纸、招标文件及国家规范的相关要求完成此项目 |  | 台 | 1
本页小计
分部分项工程项目清单计价表
工程名称：1#医院楼--电气工程 |  |  |  | 标段： |  |  | 第 6 页 共 212 页
序号 | 项目编码 | 项目名称 | 项目特征描述 |  | 计量 单位 | 工程量 |  | 金额（元）
[8 empty] | 综合单价 | 合价
15 | 030402011176 | 消防电源箱 Y/4ALE | 1.名称:配电箱 2.型号:Y/4ALE 3.规格:以实际生产为准 4.安装方式:综合考虑 5.说明:含配电箱系统图中的所有元件 6.投标人综合考虑施工过程中所有涉及的深化设计工作，其设计费及实体增加或减少的所有费用均已包含在投标报价中，招标人不再额外补偿，深化设计成果需符合满足招标人、设计单位及相关规范要求 7.其他:综合考虑完成该工艺的所有施工内容，未尽事宜参照图纸、招标文件及国家规范的相关要求完成此项目 |  | 台 | 1
16 | 030402011177 | 消防电源箱 Y/3ALE | 1.名称:配电箱 2.型号:Y/3ALE 3.规格:以实际生产为准 4.安装方式:综合考虑 5.说明:含配电箱系统图中的所有元件 6.投标人综合考虑施工过程中所有涉及的深化设计工作，其设计费及实体增加或减少的所有费用均已包含在投标报价中，招标人不再额外补偿，深化设计成果需符合满足招标人、设计单位及相关规范要求 7.其他:综合考虑完成该工艺的所有施工内容，未尽事宜参照图纸、招标文件及国家规范的相关要求完成此项目 |  | 台 | 1
17 | 030402011178 | 消防电源箱 Y/5ALE | 1.名称:配电箱 2.型号:Y/5ALE 3.规格:以实际生产为准 4.安装方式:综合考虑 5.说明:含配电箱系统图中的所有元件 6.投标人综合考虑施工过程中所有涉及的深化设计工作，其设计费及实体增加或减少的所有费用均已包含在投标报价中，招标人不再额外补偿，深化设计成果需符合满足招标人、设计单位及相关规范要求 7.其他:综合考虑完成该工艺的所有施工内容，未尽事宜参照图纸、招标文件及国家规范的相关要求完成此项目 |  | 台 | 1
本页小计
分部分项工程项目清单计价表
工程名称：1#医院楼--电气工程 |  |  |  | 标段： |  |  | 第 7 页 共 212 页
序号 | 项目编码 | 项目名称 | 项目特征描述 |  | 计量 单位 | 工程量 |  | 金额（元）
[8 empty] | 综合单价 | 合价
18 | 030402011179 | 消防电梯电源箱 Z/RXFDT1、Z/RXFDT2、Y/5XFDT | 1.名称:配电箱 2.型号:Z/RXFDT1、Z/RXFDT2、Y/5XFDT 3.规格:以实际生产为准 4.安装方式:综合考虑 5.说明:含配电箱系统图中的所有元件 6.投标人综合考虑施工过程中所有涉及的深化设计工作，其设计费及实体增加或减少的所有费用均已包含在投标报价中，招标人不再额外补偿，深化设计成果需符合满足招标人、设计单位及相关规范要求 7.其他:综合考虑完成该工艺的所有施工内容，未尽事宜参照图纸、招标文件及国家规范的相关要求完成此项目 |  | 台 | 3
19 | 030402011180 | 消防电源箱 Z/RXFAT | 1.名称:配电箱 2.型号:Z/RXFAT 3.规格:以实际生产为准 4.安装方式:综合考虑 5.说明:含配电箱系统图中的所有元件 6.投标人综合考虑施工过程中所有涉及的深化设计工作，其设计费及实体增加或减少的所有费用均已包含在投标报价中，招标人不再额外补偿，深化设计成果需符合满足招标人、设计单位及相关规范要求 7.其他:综合考虑完成该工艺的所有施工内容，未尽事宜参照图纸、招标文件及国家规范的相关要求完成此项目 |  | 台 | 1
20 | 030402011181 | 消防电源箱 Z/5XFAT | 1.名称:配电箱 2.型号:Z/5XFAT 3.规格:以实际生产为准 4.安装方式:综合考虑 5.说明:含配电箱系统图中的所有元件 6.投标人综合考虑施工过程中所有涉及的深化设计工作，其设计费及实体增加或减少的所有费用均已包含在投标报价中，招标人不再额外补偿，深化设计成果需符合满足招标人、设计单位及相关规范要求 7.其他:综合考虑完成该工艺的所有施工内容，未尽事宜参照图纸、招标文件及国家规范的相关要求完成此项目 |  | 台 | 1
本页小计
分部分项工程项目清单计价表
工程名称：1#医院楼--电气工程 |  |  |  | 标段： |  |  | 第 8 页 共 212 页
序号 | 项目编码 | 项目名称 | 项目特征描述 |  | 计量 单位 | 工程量 |  | 金额（元）
[8 empty] | 综合单价 | 合价
21 | 030402011182 | 消防电源箱 Y/5XFAT | 1.名称:配电箱 2.型号:Y/5XFAT 3.规格:以实际生产为准 4.安装方式:综合考虑 5.说明:含配电箱系统图中的所有元件 6.投标人综合考虑施工过程中所有涉及的深化设计工作，其设计费及实体增加或减少的所有费用均已包含在投标报价中，招标人不再额外补偿，深化设计成果需符合满足招标人、设计单位及相关规范要求 7.其他:综合考虑完成该工艺的所有施工内容，未尽事宜参照图纸、招标文件及国家规范的相关要求完成此项目 |  | 台 | 1
22 | 030402011183 | 消防电源箱 Y/4XFAT | 1.名称:配电箱 2.型号:Y/4XFAT 3.规格:以实际生产为准 4.安装方式:综合考虑 5.说明:含配电箱系统图中的所有元件 6.投标人综合考虑施工过程中所有涉及的深化设计工作，其设计费及实体增加或减少的所有费用均已包含在投标报价中，招标人不再额外补偿，深化设计成果需符合满足招标人、设计单位及相关规范要求 7.其他:综合考虑完成该工艺的所有施工内容，未尽事宜参照图纸、招标文件及国家规范的相关要求完成此项目 |  | 台 | 1
23 | 030402011184 | 消防风机控制箱 Y/4XFAC1 | 1.名称:配电箱 2.型号:Y/4XFAC1 3.规格:以实际生产为准 4.安装方式:综合考虑 5.说明:含配电箱系统图中的所有元件 6.投标人综合考虑施工过程中所有涉及的深化设计工作，其设计费及实体增加或减少的所有费用均已包含在投标报价中，招标人不再额外补偿，深化设计成果需符合满足招标人、设计单位及相关规范要求 7.其他:综合考虑完成该工艺的所有施工内容，未尽事宜参照图纸、招标文件及国家规范的相关要求完成此项目 |  | 台 | 1
本页小计
分部分项工程项目清单计价表
工程名称：1#医院楼--电气工程 |  |  |  | 标段： |  |  | 第 9 页 共 212 页
序号 | 项目编码 | 项目名称 | 项目特征描述 |  | 计量 单位 | 工程量 |  | 金额（元）
[8 empty] | 综合单价 | 合价
24 | 030402011185 | 消防风机控制箱 Z/RXFAC1、Z/RXFAC2 | 1.名称:配电箱 2.型号:Z/RXFAC1、Z/RXFAC2 3.规格:以实际生产为准 4.安装方式:综合考虑 5.说明:含配电箱系统图中的所有元件 6.投标人综合考虑施工过程中所有涉及的深化设计工作，其设计费及实体增加或减少的所有费用均已包含在投标报价中，招标人不再额外补偿，深化设计成果需符合满足招标人、设计单位及相关规范要求 7.其他:综合考虑完成该工艺的所有施工内容，未尽事宜参照图纸、招标文件及国家规范的相关要求完成此项目 |  | 台 | 2
25 | 030402011186 | 消防风机控制箱 Z/RXFAC3 | 1.名称:配电箱 2.型号:Z/RXFAC3 3.规格:以实际生产为准 4.安装方式:综合考虑 5.说明:含配电箱系统图中的所有元件 6.投标人综合考虑施工过程中所有涉及的深化设计工作，其设计费及实体增加或减少的所有费用均已包含在投标报价中，招标人不再额外补偿，深化设计成果需符合满足招标人、设计单位及相关规范要求 7.其他:综合考虑完成该工艺的所有施工内容，未尽事宜参照图纸、招标文件及国家规范的相关要求完成此项目 |  | 台 | 1
26 | 030402011187 | 消防风机控制箱 Z/RXFAC4 | 1.名称:配电箱 2.型号:Z/RXFAC4 3.规格:以实际生产为准 4.安装方式:综合考虑 5.说明:含配电箱系统图中的所有元件 6.投标人综合考虑施工过程中所有涉及的深化设计工作，其设计费及实体增加或减少的所有费用均已包含在投标报价中，招标人不再额外补偿，深化设计成果需符合满足招标人、设计单位及相关规范要求 7.其他:综合考虑完成该工艺的所有施工内容，未尽事宜参照图纸、招标文件及国家规范的相关要求完成此项目 |  | 台 | 1
本页小计
分部分项工程项目清单计价表
工程名称：1#医院楼--电气工程 |  |  |  | 标段： |  |  | 第 10 页 共 212 页
序号 | 项目编码 | 项目名称 | 项目特征描述 |  | 计量 单位 | 工程量 |  | 金额（元）
[8 empty] | 综合单价 | 合价
27 | 030402011188 | 消防风机控制箱 Z/RXFAC5 | 1.名称:配电箱 2.型号:Z/RXFAC5 3.规格:以实际生产为准 4.安装方式:综合考虑 5.说明:含配电箱系统图中的所有元件 6.投标人综合考虑施工过程中所有涉及的深化设计工作，其设计费及实体增加或减少的所有费用均已包含在投标报价中，招标人不再额外补偿，深化设计成果需符合满足招标人、设计单位及相关规范要求 7.其他:综合考虑完成该工艺的所有施工内容，未尽事宜参照图纸、招标文件及国家规范的相关要求完成此项目 |  | 台 | 1
28 | 030402011189 | 消防风机控制箱 Z/4XFAT | 1.名称:配电箱 2.型号:Z/4XFAT 3.规格:以实际生产为准 4.安装方式:综合考虑 5.说明:含配电箱系统图中的所有元件 6.投标人综合考虑施工过程中所有涉及的深化设计工作，其设计费及实体增加或减少的所有费用均已包含在投标报价中，招标人不再额外补偿，深化设计成果需符合满足招标人、设计单位及相关规范要求 7.其他:综合考虑完成该工艺的所有施工内容，未尽事宜参照图纸、招标文件及国家规范的相关要求完成此项目 |  | 台 | 1
29 | 030402011190 | 消防风机控制箱 Z/5XFAC1~Z/5XFAC4、Y/4XFAC2 | 1.名称:配电箱 2.型号:Z/5XFAC1~Z/5XFAC4、Y/4XFAC2 3.规格:以实际生产为准 4.安装方式:综合考虑 5.说明:含配电箱系统图中的所有元件 6.投标人综合考虑施工过程中所有涉及的深化设计工作，其设计费及实体增加或减少的所有费用均已包含在投标报价中，招标人不再额外补偿，深化设计成果需符合满足招标人、设计单位及相关规范要求 7.其他:综合考虑完成该工艺的所有施工内容，未尽事宜参照图纸、招标文件及国家规范的相关要求完成此项目 |  | 台 | 5
本页小计
分部分项工程项目清单计价表
工程名称：1#医院楼--电气工程 |  |  |  | 标段： |  |  | 第 11 页 共 212 页
序号 | 项目编码 | 项目名称 | 项目特征描述 |  | 计量 单位 | 工程量 |  | 金额（元）
[8 empty] | 综合单价 | 合价
30 | 030402011191 | 消防风机控制箱 Z/5XFAC5、Y/5XFAC7~Y/5XFAC9 | 1.名称:配电箱 2.型号:Z/5XFAC5、Y/5XFAC7~Y/5XFAC9 3.规格:以实际生产为准 4.安装方式:综合考虑 5.说明:含配电箱系统图中的所有元件 6.投标人综合考虑施工过程中所有涉及的深化设计工作，其设计费及实体增加或减少的所有费用均已包含在投标报价中，招标人不再额外补偿，深化设计成果需符合满足招标人、设计单位及相关规范要求 7.其他:综合考虑完成该工艺的所有施工内容，未尽事宜参照图纸、招标文件及国家规范的相关要求完成此项目 |  | 台 | 4
31 | 030402011192 | 消防风机控制箱 Y/5XFAC10 | 1.名称:配电箱 2.型号:Y/5XFAC10 3.规格:以实际生产为准 4.安装方式:综合考虑 5.说明:含配电箱系统图中的所有元件 6.投标人综合考虑施工过程中所有涉及的深化设计工作，其设计费及实体增加或减少的所有费用均已包含在投标报价中，招标人不再额外补偿，深化设计成果需符合满足招标人、设计单位及相关规范要求 7.其他:综合考虑完成该工艺的所有施工内容，未尽事宜参照图纸、招标文件及国家规范的相关要求完成此项目 |  | 台 | 1
32 | 030402011193 | 消防风机控制箱 Z/RXFAC5 | 1.名称:配电箱 2.型号:Z/RXFAC5 3.规格:以实际生产为准 4.安装方式:综合考虑 5.说明:含配电箱系统图中的所有元件 6.投标人综合考虑施工过程中所有涉及的深化设计工作，其设计费及实体增加或减少的所有费用均已包含在投标报价中，招标人不再额外补偿，深化设计成果需符合满足招标人、设计单位及相关规范要求 7.其他:综合考虑完成该工艺的所有施工内容，未尽事宜参照图纸、招标文件及国家规范的相关要求完成此项目 |  | 台 | 1
本页小计
分部分项工程项目清单计价表
工程名称：1#医院楼--电气工程 |  |  |  | 标段： |  |  | 第 12 页 共 212 页
序号 | 项目编码 | 项目名称 | 项目特征描述 |  | 计量 单位 | 工程量 |  | 金额（元）
[8 empty] | 综合单价 | 合价
33 | 030402011194 | 消防风机控制箱 Y/5XFAC1、Y/5XFAC3~Y/5XFAC6 | 1.名称:配电箱 2.型号:Y/5XFAC1、Y/5XFAC3~Y/5XFAC6 3.规格:以实际生产为准 4.安装方式:综合考虑 5.说明:含配电箱系统图中的所有元件 6.投标人综合考虑施工过程中所有涉及的深化设计工作，其设计费及实体增加或减少的所有费用均已包含在投标报价中，招标人不再额外补偿，深化设计成果需符合满足招标人、设计单位及相关规范要求 7.其他:综合考虑完成该工艺的所有施工内容，未尽事宜参照图纸、招标文件及国家规范的相关要求完成此项目 |  | 台 | 5
34 | 030402011195 | 消防风机控制箱 Y/5XFAC2 | 1.名称:配电箱 2.型号:Y/5XFAC2 3.规格:以实际生产为准 4.安装方式:综合考虑 5.说明:含配电箱系统图中的所有元件 6.投标人综合考虑施工过程中所有涉及的深化设计工作，其设计费及实体增加或减少的所有费用均已包含在投标报价中，招标人不再额外补偿，深化设计成果需符合满足招标人、设计单位及相关规范要求 7.其他:综合考虑完成该工艺的所有施工内容，未尽事宜参照图纸、招标文件及国家规范的相关要求完成此项目 |  | 台 | 1
35 | 030402011196 | 消防稳压泵控制箱 Z/RWYAC | 1.名称:配电箱 2.型号:Z/RWYAC 3.规格:以实际生产为准 4.安装方式:综合考虑 5.说明:含配电箱系统图中的所有元件 6.投标人综合考虑施工过程中所有涉及的深化设计工作，其设计费及实体增加或减少的所有费用均已包含在投标报价中，招标人不再额外补偿，深化设计成果需符合满足招标人、设计单位及相关规范要求 7.其他:综合考虑完成该工艺的所有施工内容，未尽事宜参照图纸、招标文件及国家规范的相关要求完成此项目 |  | 台 | 1
本页小计
分部分项工程项目清单计价表
工程名称：1#医院楼--电气工程 |  |  |  | 标段： |  |  | 第 13 页 共 212 页
序号 | 项目编码 | 项目名称 | 项目特征描述 |  | 计量 单位 | 工程量 |  | 金额（元）
[8 empty] | 综合单价 | 合价
36 | 030402010112 | 屋面热水设备配电柜 Z/RRSAP | 1.名称:空调配电柜 2.规格:1200×800×2200mm 3.型号:Z/RRSAP 4.基础形式:采用基础槽钢 5.说明:含低压柜系统图中的配电所用元件、母线等 6.投标人综合考虑施工过程中所有涉及的深化设计工作，其设计费及实体增加或减少的所有费用均已包含在投标报价中，招标人不再额外补偿，深化设计成果需符合满足招标人、设计单位及相关规范要求 7.其他:综合考虑完成该工艺的所有施工内容，未尽事宜参照图纸、招标文件及国家规范的相关要求完成此项目 |  | 台 | 1
37 | 030402010113 | 屋面热水设备配电柜 S1 | 1.名称:空调配电柜 2.规格:1200×800×2200mm 3.型号:S1 4.基础形式:采用基础槽钢 5.说明:含低压柜系统图中的配电所用元件、母线等 6.投标人综合考虑施工过程中所有涉及的深化设计工作，其设计费及实体增加或减少的所有费用均已包含在投标报价中，招标人不再额外补偿，深化设计成果需符合满足招标人、设计单位及相关规范要求 7.其他:综合考虑完成该工艺的所有施工内容，未尽事宜参照图纸、招标文件及国家规范的相关要求完成此项目 |  | 台 | 1
38 | 030402011197 | 普通照明配电箱 Z/1AL | 1.名称:配电箱 2.型号:Z/1AL 3.规格:以实际生产为准 4.安装方式:综合考虑 5.说明:含配电箱系统图中的所有元件 6.投标人综合考虑施工过程中所有涉及的深化设计工作，其设计费及实体增加或减少的所有费用均已包含在投标报价中，招标人不再额外补偿，深化设计成果需符合满足招标人、设计单位及相关规范要求 7.其他:综合考虑完成该工艺的所有施工内容，未尽事宜参照图纸、招标文件及国家规范的相关要求完成此项目 |  | 台 | 1
本页小计
分部分项工程项目清单计价表
工程名称：1#医院楼--电气工程 |  |  |  | 标段： |  |  | 第 14 页 共 212 页
序号 | 项目编码 | 项目名称 | 项目特征描述 |  | 计量 单位 | 工程量 |  | 金额（元）
[8 empty] | 综合单价 | 合价
39 | 030402011198 | 普通照明配电箱 Z/2AL | 1.名称:配电箱 2.型号:Z/2AL 3.规格:以实际生产为准 4.安装方式:综合考虑 5.说明:含配电箱系统图中的所有元件 6.投标人综合考虑施工过程中所有涉及的深化设计工作，其设计费及实体增加或减少的所有费用均已包含在投标报价中，招标人不再额外补偿，深化设计成果需符合满足招标人、设计单位及相关规范要求 7.其他:综合考虑完成该工艺的所有施工内容，未尽事宜参照图纸、招标文件及国家规范的相关要求完成此项目 |  | 台 | 1
40 | 030402011199 | 普通照明配电箱 Z/3AL | 1.名称:配电箱 2.型号:Z/3AL 3.规格:以实际生产为准 4.安装方式:综合考虑 5.说明:含配电箱系统图中的所有元件 6.投标人综合考虑施工过程中所有涉及的深化设计工作，其设计费及实体增加或减少的所有费用均已包含在投标报价中，招标人不再额外补偿，深化设计成果需符合满足招标人、设计单位及相关规范要求 7.其他:综合考虑完成该工艺的所有施工内容，未尽事宜参照图纸、招标文件及国家规范的相关要求完成此项目 |  | 台 | 1
41 | 030402011200 | 普通照明配电箱 Z/4AL | 1.名称:配电箱 2.型号:Z/4AL 3.规格:以实际生产为准 4.安装方式:综合考虑 5.说明:含配电箱系统图中的所有元件 6.投标人综合考虑施工过程中所有涉及的深化设计工作，其设计费及实体增加或减少的所有费用均已包含在投标报价中，招标人不再额外补偿，深化设计成果需符合满足招标人、设计单位及相关规范要求 7.其他:综合考虑完成该工艺的所有施工内容，未尽事宜参照图纸、招标文件及国家规范的相关要求完成此项目 |  | 台 | 1
本页小计
分部分项工程项目清单计价表
工程名称：1#医院楼--电气工程 |  |  |  | 标段： |  |  | 第 15 页 共 212 页
序号 | 项目编码 | 项目名称 | 项目特征描述 |  | 计量 单位 | 工程量 |  | 金额（元）
[8 empty] | 综合单价 | 合价
42 | 030402011201 | 普通照明配电箱 Z/5AL | 1.名称:配电箱 2.型号:Z/5AL 3.规格:以实际生产为准 4.安装方式:综合考虑 5.说明:含配电箱系统图中的所有元件 6.投标人综合考虑施工过程中所有涉及的深化设计工作，其设计费及实体增加或减少的所有费用均已包含在投标报价中，招标人不再额外补偿，深化设计成果需符合满足招标人、设计单位及相关规范要求 7.其他:综合考虑完成该工艺的所有施工内容，未尽事宜参照图纸、招标文件及国家规范的相关要求完成此项目 |  | 台 | 1
43 | 030402011202 | 普通照明配电箱 Z/6AL | 1.名称:配电箱 2.型号:Z/6AL 3.规格:以实际生产为准 4.安装方式:综合考虑 5.说明:含配电箱系统图中的所有元件 6.投标人综合考虑施工过程中所有涉及的深化设计工作，其设计费及实体增加或减少的所有费用均已包含在投标报价中，招标人不再额外补偿，深化设计成果需符合满足招标人、设计单位及相关规范要求 7.其他:综合考虑完成该工艺的所有施工内容，未尽事宜参照图纸、招标文件及国家规范的相关要求完成此项目 |  | 台 | 1
44 | 030402011203 | 普通照明配电箱 Z/RAL | 1.名称:配电箱 2.型号:Z/RAL 3.规格:以实际生产为准 4.安装方式:综合考虑 5.说明:含配电箱系统图中的所有元件 6.投标人综合考虑施工过程中所有涉及的深化设计工作，其设计费及实体增加或减少的所有费用均已包含在投标报价中，招标人不再额外补偿，深化设计成果需符合满足招标人、设计单位及相关规范要求 7.其他:综合考虑完成该工艺的所有施工内容，未尽事宜参照图纸、招标文件及国家规范的相关要求完成此项目 |  | 台 | 1
本页小计
分部分项工程项目清单计价表
工程名称：1#医院楼--电气工程 |  |  |  | 标段： |  |  | 第 16 页 共 212 页
序号 | 项目编码 | 项目名称 | 项目特征描述 |  | 计量 单位 | 工程量 |  | 金额（元）
[8 empty] | 综合单价 | 合价
45 | 030402011204 | 普通照明配电箱 Z/7AL~Z/12AL、Z/14AL、Z/15AL | 1.名称:配电箱 2.型号:Z/7AL~Z/12AL、Z/14AL、Z/15AL 3.规格:以实际生产为准 4.安装方式:综合考虑 5.说明:含配电箱系统图中的所有元件 6.投标人综合考虑施工过程中所有涉及的深化设计工作，其设计费及实体增加或减少的所有费用均已包含在投标报价中，招标人不再额外补偿，深化设计成果需符合满足招标人、设计单位及相关规范要求 7.其他:综合考虑完成该工艺的所有施工内容，未尽事宜参照图纸、招标文件及国家规范的相关要求完成此项目 |  | 台 | 8
46 | 030402011205 | 普通照明配电箱 Y/5AL | 1.名称:配电箱 2.型号:Y/5AL 3.规格:以实际生产为准 4.安装方式:综合考虑 5.说明:含配电箱系统图中的所有元件 6.投标人综合考虑施工过程中所有涉及的深化设计工作，其设计费及实体增加或减少的所有费用均已包含在投标报价中，招标人不再额外补偿，深化设计成果需符合满足招标人、设计单位及相关规范要求 7.其他:综合考虑完成该工艺的所有施工内容，未尽事宜参照图纸、招标文件及国家规范的相关要求完成此项目 |  | 台 | 1
47 | 030402011206 | 普通照明配电箱 Z/13AL | 1.名称:配电箱 2.型号:Z/13AL 3.规格:以实际生产为准 4.安装方式:综合考虑 5.说明:含配电箱系统图中的所有元件 6.投标人综合考虑施工过程中所有涉及的深化设计工作，其设计费及实体增加或减少的所有费用均已包含在投标报价中，招标人不再额外补偿，深化设计成果需符合满足招标人、设计单位及相关规范要求 7.其他:综合考虑完成该工艺的所有施工内容，未尽事宜参照图纸、招标文件及国家规范的相关要求完成此项目 |  | 台 | 1
本页小计
分部分项工程项目清单计价表
工程名称：1#医院楼--电气工程 |  |  |  | 标段： |  |  | 第 17 页 共 212 页
序号 | 项目编码 | 项目名称 | 项目特征描述 |  | 计量 单位 | 工程量 |  | 金额（元）
[8 empty] | 综合单价 | 合价
48 | 030402011207 | 普通照明配电箱 Y/1AL | 1.名称:配电箱 2.型号:Y/1AL 3.规格:以实际生产为准 4.安装方式:综合考虑 5.说明:含配电箱系统图中的所有元件 6.投标人综合考虑施工过程中所有涉及的深化设计工作，其设计费及实体增加或减少的所有费用均已包含在投标报价中，招标人不再额外补偿，深化设计成果需符合满足招标人、设计单位及相关规范要求 7.其他:综合考虑完成该工艺的所有施工内容，未尽事宜参照图纸、招标文件及国家规范的相关要求完成此项目 |  | 台 | 1
49 | 030402011208 | 普通照明配电箱 Y/4AL | 1.名称:配电箱 2.型号:Y/4AL 3.规格:以实际生产为准 4.安装方式:综合考虑 5.说明:含配电箱系统图中的所有元件 6.投标人综合考虑施工过程中所有涉及的深化设计工作，其设计费及实体增加或减少的所有费用均已包含在投标报价中，招标人不再额外补偿，深化设计成果需符合满足招标人、设计单位及相关规范要求 7.其他:综合考虑完成该工艺的所有施工内容，未尽事宜参照图纸、招标文件及国家规范的相关要求完成此项目 |  | 台 | 1
50 | 030402011209 | 普通照明配电箱 Y/2AL | 1.名称:配电箱 2.型号:Y/2AL 3.规格:以实际生产为准 4.安装方式:综合考虑 5.说明:含配电箱系统图中的所有元件 6.投标人综合考虑施工过程中所有涉及的深化设计工作，其设计费及实体增加或减少的所有费用均已包含在投标报价中，招标人不再额外补偿，深化设计成果需符合满足招标人、设计单位及相关规范要求 7.其他:综合考虑完成该工艺的所有施工内容，未尽事宜参照图纸、招标文件及国家规范的相关要求完成此项目 |  | 台 | 1
本页小计
分部分项工程项目清单计价表
工程名称：1#医院楼--电气工程 |  |  |  | 标段： |  |  | 第 18 页 共 212 页
序号 | 项目编码 | 项目名称 | 项目特征描述 |  | 计量 单位 | 工程量 |  | 金额（元）
[8 empty] | 综合单价 | 合价
51 | 030402011210 | 普通照明配电箱 Y/3AL | 1.名称:配电箱 2.型号:Y/3AL 3.规格:以实际生产为准 4.安装方式:综合考虑 5.说明:含配电箱系统图中的所有元件 6.投标人综合考虑施工过程中所有涉及的深化设计工作，其设计费及实体增加或减少的所有费用均已包含在投标报价中，招标人不再额外补偿，深化设计成果需符合满足招标人、设计单位及相关规范要求 7.其他:综合考虑完成该工艺的所有施工内容，未尽事宜参照图纸、招标文件及国家规范的相关要求完成此项目 |  | 台 | 1
52 | 030402011211 | 空调配电箱 Z/1KAP | 1.名称:配电箱 2.型号:Z/1KAP 3.规格:以实际生产为准 4.安装方式:综合考虑 5.说明:含配电箱系统图中的所有元件 6.投标人综合考虑施工过程中所有涉及的深化设计工作，其设计费及实体增加或减少的所有费用均已包含在投标报价中，招标人不再额外补偿，深化设计成果需符合满足招标人、设计单位及相关规范要求 7.其他:综合考虑完成该工艺的所有施工内容，未尽事宜参照图纸、招标文件及国家规范的相关要求完成此项目 |  | 台 | 1
53 | 030402011212 | 空调配电箱 Z/2KAP | 1.名称:配电箱 2.型号:Z/2KAP 3.规格:以实际生产为准 4.安装方式:综合考虑 5.说明:含配电箱系统图中的所有元件 6.投标人综合考虑施工过程中所有涉及的深化设计工作，其设计费及实体增加或减少的所有费用均已包含在投标报价中，招标人不再额外补偿，深化设计成果需符合满足招标人、设计单位及相关规范要求 7.其他:综合考虑完成该工艺的所有施工内容，未尽事宜参照图纸、招标文件及国家规范的相关要求完成此项目 |  | 台 | 1
本页小计
分部分项工程项目清单计价表
工程名称：1#医院楼--电气工程 |  |  |  | 标段： |  |  | 第 19 页 共 212 页
序号 | 项目编码 | 项目名称 | 项目特征描述 |  | 计量 单位 | 工程量 |  | 金额（元）
[8 empty] | 综合单价 | 合价
54 | 030402011213 | 空调配电箱 Z/3KAP | 1.名称:配电箱 2.型号:Z/3KAP 3.规格:以实际生产为准 4.安装方式:综合考虑 5.说明:含配电箱系统图中的所有元件 6.投标人综合考虑施工过程中所有涉及的深化设计工作，其设计费及实体增加或减少的所有费用均已包含在投标报价中，招标人不再额外补偿，深化设计成果需符合满足招标人、设计单位及相关规范要求 7.其他:综合考虑完成该工艺的所有施工内容，未尽事宜参照图纸、招标文件及国家规范的相关要求完成此项目 |  | 台 | 1
55 | 030402011214 | 空调配电箱 Z/4KAP | 1.名称:配电箱 2.型号:Z/4KAP 3.规格:以实际生产为准 4.安装方式:综合考虑 5.说明:含配电箱系统图中的所有元件 6.投标人综合考虑施工过程中所有涉及的深化设计工作，其设计费及实体增加或减少的所有费用均已包含在投标报价中，招标人不再额外补偿，深化设计成果需符合满足招标人、设计单位及相关规范要求 7.其他:综合考虑完成该工艺的所有施工内容，未尽事宜参照图纸、招标文件及国家规范的相关要求完成此项目 |  | 台 | 1
56 | 030402011215 | 空调配电箱 Z/5KAP | 1.名称:配电箱 2.型号:Z/5KAP 3.规格:以实际生产为准 4.安装方式:综合考虑 5.说明:含配电箱系统图中的所有元件 6.投标人综合考虑施工过程中所有涉及的深化设计工作，其设计费及实体增加或减少的所有费用均已包含在投标报价中，招标人不再额外补偿，深化设计成果需符合满足招标人、设计单位及相关规范要求 7.其他:综合考虑完成该工艺的所有施工内容，未尽事宜参照图纸、招标文件及国家规范的相关要求完成此项目 |  | 台 | 1
本页小计
分部分项工程项目清单计价表
工程名称：1#医院楼--电气工程 |  |  |  | 标段： |  |  | 第 20 页 共 212 页
序号 | 项目编码 | 项目名称 | 项目特征描述 |  | 计量 单位 | 工程量 |  | 金额（元）
[8 empty] | 综合单价 | 合价
57 | 030402011216 | 空调配电箱 Z/5ZKAP | 1.名称:配电箱 2.型号:Z/5ZKAP 3.规格:以实际生产为准 4.安装方式:综合考虑 5.说明:含配电箱系统图中的所有元件 6.投标人综合考虑施工过程中所有涉及的深化设计工作，其设计费及实体增加或减少的所有费用均已包含在投标报价中，招标人不再额外补偿，深化设计成果需符合满足招标人、设计单位及相关规范要求 7.其他:综合考虑完成该工艺的所有施工内容，未尽事宜参照图纸、招标文件及国家规范的相关要求完成此项目 |  | 台 | 1
58 | 030402011217 | 风机控制箱 Z/7KAC2~Z/12KAC2、Z/14KAC2、Z/15KAC2 | 1.名称:配电箱 2.型号:Z/7KAC2~Z/12KAC2、Z/14KAC2、Z/15KAC2 3.规格:以实际生产为准 4.安装方式:综合考虑 5.说明:含配电箱系统图中的所有元件 6.投标人综合考虑施工过程中所有涉及的深化设计工作，其设计费及实体增加或减少的所有费用均已包含在投标报价中，招标人不再额外补偿，深化设计成果需符合满足招标人、设计单位及相关规范要求 7.其他:综合考虑完成该工艺的所有施工内容，未尽事宜参照图纸、招标文件及国家规范的相关要求完成此项目 |  | 台 | 8
59 | 030402011218 | 空调配电箱 Z/6KAP | 1.名称:配电箱 2.型号:Z/6KAP 3.规格:以实际生产为准 4.安装方式:综合考虑 5.说明:含配电箱系统图中的所有元件 6.投标人综合考虑施工过程中所有涉及的深化设计工作，其设计费及实体增加或减少的所有费用均已包含在投标报价中，招标人不再额外补偿，深化设计成果需符合满足招标人、设计单位及相关规范要求 7.其他:综合考虑完成该工艺的所有施工内容，未尽事宜参照图纸、招标文件及国家规范的相关要求完成此项目 |  | 台 | 1
本页小计
分部分项工程项目清单计价表
工程名称：1#医院楼--电气工程 |  |  |  | 标段： |  |  | 第 21 页 共 212 页
序号 | 项目编码 | 项目名称 | 项目特征描述 |  | 计量 单位 | 工程量 |  | 金额（元）
[8 empty] | 综合单价 | 合价
60 | 030402011219 | 空调配电箱 Z/7KAP~Z/12KAP、Z/14KAP、Z/15KAP | 1.名称:配电箱 2.型号:Z/7KAP~Z/12KAP、Z/14KAP、Z/15KAP 3.规格:以实际生产为准 4.安装方式:综合考虑 5.说明:含配电箱系统图中的所有元件 6.投标人综合考虑施工过程中所有涉及的深化设计工作，其设计费及实体增加或减少的所有费用均已包含在投标报价中，招标人不再额外补偿，深化设计成果需符合满足招标人、设计单位及相关规范要求 7.其他:综合考虑完成该工艺的所有施工内容，未尽事宜参照图纸、招标文件及国家规范的相关要求完成此项目 |  | 台 | 8
61 | 030402011220 | 空调配电箱 Y/4KAP | 1.名称:配电箱 2.型号:Y/4KAP 3.规格:以实际生产为准 4.安装方式:综合考虑 5.说明:含配电箱系统图中的所有元件 6.投标人综合考虑施工过程中所有涉及的深化设计工作，其设计费及实体增加或减少的所有费用均已包含在投标报价中，招标人不再额外补偿，深化设计成果需符合满足招标人、设计单位及相关规范要求 7.其他:综合考虑完成该工艺的所有施工内容，未尽事宜参照图纸、招标文件及国家规范的相关要求完成此项目 |  | 台 | 1
62 | 030402011221 | 空调配电箱 Z/13KAP | 1.名称:配电箱 2.型号:Z/13KAP 3.规格:以实际生产为准 4.安装方式:综合考虑 5.说明:含配电箱系统图中的所有元件 6.投标人综合考虑施工过程中所有涉及的深化设计工作，其设计费及实体增加或减少的所有费用均已包含在投标报价中，招标人不再额外补偿，深化设计成果需符合满足招标人、设计单位及相关规范要求 7.其他:综合考虑完成该工艺的所有施工内容，未尽事宜参照图纸、招标文件及国家规范的相关要求完成此项目 |  | 台 | 1
本页小计
分部分项工程项目清单计价表
工程名称：1#医院楼--电气工程 |  |  |  | 标段： |  |  | 第 22 页 共 212 页
序号 | 项目编码 | 项目名称 | 项目特征描述 |  | 计量 单位 | 工程量 |  | 金额（元）
[8 empty] | 综合单价 | 合价
63 | 030402011222 | 空调配电箱 Y/1KAP | 1.名称:配电箱 2.型号:Y/1KAP 3.规格:以实际生产为准 4.安装方式:综合考虑 5.说明:含配电箱系统图中的所有元件 6.投标人综合考虑施工过程中所有涉及的深化设计工作，其设计费及实体增加或减少的所有费用均已包含在投标报价中，招标人不再额外补偿，深化设计成果需符合满足招标人、设计单位及相关规范要求 7.其他:综合考虑完成该工艺的所有施工内容，未尽事宜参照图纸、招标文件及国家规范的相关要求完成此项目 |  | 台 | 1
64 | 030402011223 | 风机控制箱 Z/7KAC3~Z/15KAC3、Z/RKAC1、Z/RKAC2 | 1.名称:配电箱 2.型号:Z/7KAC2~Z/15KAC2、Z/RKAC1、Z/RKAC2 3.规格:以实际生产为准 4.安装方式:综合考虑 5.说明:含配电箱系统图中的所有元件 6.投标人综合考虑施工过程中所有涉及的深化设计工作，其设计费及实体增加或减少的所有费用均已包含在投标报价中，招标人不再额外补偿，深化设计成果需符合满足招标人、设计单位及相关规范要求 7.其他:综合考虑完成该工艺的所有施工内容，未尽事宜参照图纸、招标文件及国家规范的相关要求完成此项目 |  | 台 | 11
65 | 030402011224 | 空调配电箱 Y/2KAP | 1.名称:配电箱 2.型号:Y/2KAP 3.规格:以实际生产为准 4.安装方式:综合考虑 5.说明:含配电箱系统图中的所有元件 6.投标人综合考虑施工过程中所有涉及的深化设计工作，其设计费及实体增加或减少的所有费用均已包含在投标报价中，招标人不再额外补偿，深化设计成果需符合满足招标人、设计单位及相关规范要求 7.其他:综合考虑完成该工艺的所有施工内容，未尽事宜参照图纸、招标文件及国家规范的相关要求完成此项目 |  | 台 | 1
本页小计
分部分项工程项目清单计价表
工程名称：1#医院楼--电气工程 |  |  |  | 标段： |  |  | 第 23 页 共 212 页
序号 | 项目编码 | 项目名称 | 项目特征描述 |  | 计量 单位 | 工程量 |  | 金额（元）
[8 empty] | 综合单价 | 合价
66 | 030402011225 | 空调配电箱 Y/3KAP | 1.名称:配电箱 2.型号:Y/3KAP 3.规格:以实际生产为准 4.安装方式:综合考虑 5.说明:含配电箱系统图中的所有元件 6.投标人综合考虑施工过程中所有涉及的深化设计工作，其设计费及实体增加或减少的所有费用均已包含在投标报价中，招标人不再额外补偿，深化设计成果需符合满足招标人、设计单位及相关规范要求 7.其他:综合考虑完成该工艺的所有施工内容，未尽事宜参照图纸、招标文件及国家规范的相关要求完成此项目 |  | 台 | 1
67 | 030402011226 | 空调配电箱 Y/5KAP | 1.名称:配电箱 2.型号:Y/5KAP 3.规格:以实际生产为准 4.安装方式:综合考虑 5.说明:含配电箱系统图中的所有元件 6.投标人综合考虑施工过程中所有涉及的深化设计工作，其设计费及实体增加或减少的所有费用均已包含在投标报价中，招标人不再额外补偿，深化设计成果需符合满足招标人、设计单位及相关规范要求 7.其他:综合考虑完成该工艺的所有施工内容，未尽事宜参照图纸、招标文件及国家规范的相关要求完成此项目 |  | 台 | 1
68 | 030402011227 | 空调配电箱 Z/RKAP | 1.名称:配电箱 2.型号:Z/RKAP 3.规格:以实际生产为准 4.安装方式:综合考虑 5.说明:含配电箱系统图中的所有元件 6.投标人综合考虑施工过程中所有涉及的深化设计工作，其设计费及实体增加或减少的所有费用均已包含在投标报价中，招标人不再额外补偿，深化设计成果需符合满足招标人、设计单位及相关规范要求 7.其他:综合考虑完成该工艺的所有施工内容，未尽事宜参照图纸、招标文件及国家规范的相关要求完成此项目 |  | 台 | 1
本页小计
分部分项工程项目清单计价表
工程名称：1#医院楼--电气工程 |  |  |  | 标段： |  |  | 第 24 页 共 212 页
序号 | 项目编码 | 项目名称 | 项目特征描述 |  | 计量 单位 | 工程量 |  | 金额（元）
[8 empty] | 综合单价 | 合价
69 | 030402011228 | 风机控制箱 Z/7KAC1~Z/15KAC1 | 1.名称:配电箱 2.型号:Z/7KAC1~Z/15KAC1 3.规格:以实际生产为准 4.安装方式:综合考虑 5.说明:含配电箱系统图中的所有元件 6.投标人综合考虑施工过程中所有涉及的深化设计工作，其设计费及实体增加或减少的所有费用均已包含在投标报价中，招标人不再额外补偿，深化设计成果需符合满足招标人、设计单位及相关规范要求 7.其他:综合考虑完成该工艺的所有施工内容，未尽事宜参照图纸、招标文件及国家规范的相关要求完成此项目 |  | 台 | 9
70 | 030402011229 | 风机控制箱 Y/2KAC3 | 1.名称:配电箱 2.型号:Y/2KAC3 3.规格:以实际生产为准 4.安装方式:综合考虑 5.说明:含配电箱系统图中的所有元件 6.投标人综合考虑施工过程中所有涉及的深化设计工作，其设计费及实体增加或减少的所有费用均已包含在投标报价中，招标人不再额外补偿，深化设计成果需符合满足招标人、设计单位及相关规范要求 7.其他:综合考虑完成该工艺的所有施工内容，未尽事宜参照图纸、招标文件及国家规范的相关要求完成此项目 |  | 台 | 1
71 | 030402011230 | 风机控制箱 Y/1KAC1 | 1.名称:配电箱 2.型号:Y/1KAC1 3.规格:以实际生产为准 4.安装方式:综合考虑 5.说明:含配电箱系统图中的所有元件 6.投标人综合考虑施工过程中所有涉及的深化设计工作，其设计费及实体增加或减少的所有费用均已包含在投标报价中，招标人不再额外补偿，深化设计成果需符合满足招标人、设计单位及相关规范要求 7.其他:综合考虑完成该工艺的所有施工内容，未尽事宜参照图纸、招标文件及国家规范的相关要求完成此项目 |  | 台 | 1
本页小计
分部分项工程项目清单计价表
工程名称：1#医院楼--电气工程 |  |  |  | 标段： |  |  | 第 25 页 共 212 页
序号 | 项目编码 | 项目名称 | 项目特征描述 |  | 计量 单位 | 工程量 |  | 金额（元）
[8 empty] | 综合单价 | 合价
72 | 030402011231 | 风机控制箱 Z/RKAC4 | 1.名称:配电箱 2.型号:Z/RKAC4 3.规格:以实际生产为准 4.安装方式:综合考虑 5.说明:含配电箱系统图中的所有元件 6.投标人综合考虑施工过程中所有涉及的深化设计工作，其设计费及实体增加或减少的所有费用均已包含在投标报价中，招标人不再额外补偿，深化设计成果需符合满足招标人、设计单位及相关规范要求 7.其他:综合考虑完成该工艺的所有施工内容，未尽事宜参照图纸、招标文件及国家规范的相关要求完成此项目 |  | 台 | 1
73 | 030402011232 | 风机控制箱 Y/1KAC3 | 1.名称:配电箱 2.型号:Y/1KAC3 3.规格:以实际生产为准 4.安装方式:综合考虑 5.说明:含配电箱系统图中的所有元件 6.投标人综合考虑施工过程中所有涉及的深化设计工作，其设计费及实体增加或减少的所有费用均已包含在投标报价中，招标人不再额外补偿，深化设计成果需符合满足招标人、设计单位及相关规范要求 7.其他:综合考虑完成该工艺的所有施工内容，未尽事宜参照图纸、招标文件及国家规范的相关要求完成此项目 |  | 台 | 1
74 | 030402011233 | 风机控制箱 Z/4KAC1 | 1.名称:配电箱 2.型号:Z/4KAC1 3.规格:以实际生产为准 4.安装方式:综合考虑 5.说明:含配电箱系统图中的所有元件 6.投标人综合考虑施工过程中所有涉及的深化设计工作，其设计费及实体增加或减少的所有费用均已包含在投标报价中，招标人不再额外补偿，深化设计成果需符合满足招标人、设计单位及相关规范要求 7.其他:综合考虑完成该工艺的所有施工内容，未尽事宜参照图纸、招标文件及国家规范的相关要求完成此项目 |  | 台 | 1
本页小计
分部分项工程项目清单计价表
工程名称：1#医院楼--电气工程 |  |  |  | 标段： |  |  | 第 26 页 共 212 页
序号 | 项目编码 | 项目名称 | 项目特征描述 |  | 计量 单位 | 工程量 |  | 金额（元）
[8 empty] | 综合单价 | 合价
75 | 030402011234 | 风机控制箱 Y/1KAC4~Y/3KAC4 | 1.名称:配电箱 2.型号:Y/1KAC4~Y/3KAC4 3.规格:以实际生产为准 4.安装方式:综合考虑 5.说明:含配电箱系统图中的所有元件 6.投标人综合考虑施工过程中所有涉及的深化设计工作，其设计费及实体增加或减少的所有费用均已包含在投标报价中，招标人不再额外补偿，深化设计成果需符合满足招标人、设计单位及相关规范要求 7.其他:综合考虑完成该工艺的所有施工内容，未尽事宜参照图纸、招标文件及国家规范的相关要求完成此项目 |  | 台 | 3
76 | 030402011235 | 风机控制箱 Y/3KAC3 | 1.名称:配电箱 2.型号:Y/3KAC3 3.规格:以实际生产为准 4.安装方式:综合考虑 5.说明:含配电箱系统图中的所有元件 6.投标人综合考虑施工过程中所有涉及的深化设计工作，其设计费及实体增加或减少的所有费用均已包含在投标报价中，招标人不再额外补偿，深化设计成果需符合满足招标人、设计单位及相关规范要求 7.其他:综合考虑完成该工艺的所有施工内容，未尽事宜参照图纸、招标文件及国家规范的相关要求完成此项目 |  | 台 | 1
77 | 030402011236 | 电开水器配电箱 Z/4SAP | 1.名称:配电箱 2.型号:Z/4SAP 3.规格:以实际生产为准 4.安装方式:综合考虑 5.说明:含配电箱系统图中的所有元件 6.投标人综合考虑施工过程中所有涉及的深化设计工作，其设计费及实体增加或减少的所有费用均已包含在投标报价中，招标人不再额外补偿，深化设计成果需符合满足招标人、设计单位及相关规范要求 7.其他:综合考虑完成该工艺的所有施工内容，未尽事宜参照图纸、招标文件及国家规范的相关要求完成此项目 |  | 台 | 1
本页小计
分部分项工程项目清单计价表
工程名称：1#医院楼--电气工程 |  |  |  | 标段： |  |  | 第 27 页 共 212 页
序号 | 项目编码 | 项目名称 | 项目特征描述 |  | 计量 单位 | 工程量 |  | 金额（元）
[8 empty] | 综合单价 | 合价
78 | 030402011237 | 风机控制箱 Y/3KAC1、Y/1KAC2 | 1.名称:配电箱 2.型号:Y/3KAC1、Y/1KAC2 3.规格:以实际生产为准 4.安装方式:综合考虑 5.说明:含配电箱系统图中的所有元件 6.投标人综合考虑施工过程中所有涉及的深化设计工作，其设计费及实体增加或减少的所有费用均已包含在投标报价中，招标人不再额外补偿，深化设计成果需符合满足招标人、设计单位及相关规范要求 7.其他:综合考虑完成该工艺的所有施工内容，未尽事宜参照图纸、招标文件及国家规范的相关要求完成此项目 |  | 台 | 2
79 | 030402011238 | 风机控制箱 Z/13KAC2、Y/3KAC2、Y/2KAC1、Y/2KAC2、Z/3KAC2、Z/3KAC3、Z/2KAC2、Z/2KAC3 Z/2KAC5、Z/1KAC3 | 1.名称:配电箱 2.型号:Z/13KAC2、Y/3KAC2、Y/2KAC1、Y/2KAC2、Z/3KAC2、Z/3KAC3、Z/2KAC2、Z/2KAC3 Z/2KAC5、Z/1KAC3 3.规格:以实际生产为准 4.安装方式:综合考虑 5.说明:含配电箱系统图中的所有元件 6.投标人综合考虑施工过程中所有涉及的深化设计工作，其设计费及实体增加或减少的所有费用均已包含在投标报价中，招标人不再额外补偿，深化设计成果需符合满足招标人、设计单位及相关规范要求 7.其他:综合考虑完成该工艺的所有施工内容，未尽事宜参照图纸、招标文件及国家规范的相关要求完成此项目 |  | 台 | 10
本页小计
分部分项工程项目清单计价表
工程名称：1#医院楼--电气工程 |  |  |  | 标段： |  |  | 第 28 页 共 212 页
序号 | 项目编码 | 项目名称 | 项目特征描述 |  | 计量 单位 | 工程量 |  | 金额（元）
[8 empty] | 综合单价 | 合价
80 | 030402011239 | 风机控制箱 Z/6KAC1 | 1.名称:配电箱 2.型号:Z/6KAC1 3.规格:以实际生产为准 4.安装方式:综合考虑 5.说明:含配电箱系统图中的所有元件 6.投标人综合考虑施工过程中所有涉及的深化设计工作，其设计费及实体增加或减少的所有费用均已包含在投标报价中，招标人不再额外补偿，深化设计成果需符合满足招标人、设计单位及相关规范要求 7.其他:综合考虑完成该工艺的所有施工内容，未尽事宜参照图纸、招标文件及国家规范的相关要求完成此项目 |  | 台 | 1
81 | 030402011240 | 风机控制箱 Z/6KAC2 | 1.名称:配电箱 2.型号:Z/6KAC2 3.规格:以实际生产为准 4.安装方式:综合考虑 5.说明:含配电箱系统图中的所有元件 6.投标人综合考虑施工过程中所有涉及的深化设计工作，其设计费及实体增加或减少的所有费用均已包含在投标报价中，招标人不再额外补偿，深化设计成果需符合满足招标人、设计单位及相关规范要求 7.其他:综合考虑完成该工艺的所有施工内容，未尽事宜参照图纸、招标文件及国家规范的相关要求完成此项目 |  | 台 | 1
82 | 030402011241 | 风机控制箱 Z/6KAC3 | 1.名称:配电箱 2.型号:Z/6KAC3 3.规格:以实际生产为准 4.安装方式:综合考虑 5.说明:含配电箱系统图中的所有元件 6.投标人综合考虑施工过程中所有涉及的深化设计工作，其设计费及实体增加或减少的所有费用均已包含在投标报价中，招标人不再额外补偿，深化设计成果需符合满足招标人、设计单位及相关规范要求 7.其他:综合考虑完成该工艺的所有施工内容，未尽事宜参照图纸、招标文件及国家规范的相关要求完成此项目 |  | 台 | 1
本页小计
分部分项工程项目清单计价表
工程名称：1#医院楼--电气工程 |  |  |  | 标段： |  |  | 第 29 页 共 212 页
序号 | 项目编码 | 项目名称 | 项目特征描述 |  | 计量 单位 | 工程量 |  | 金额（元）
[8 empty] | 综合单价 | 合价
83 | 030402011242 | 风机控制箱 Z/1KAC4 | 1.名称:配电箱 2.型号:Z/1KAC4 3.规格:以实际生产为准 4.安装方式:综合考虑 5.说明:含配电箱系统图中的所有元件 6.投标人综合考虑施工过程中所有涉及的深化设计工作，其设计费及实体增加或减少的所有费用均已包含在投标报价中，招标人不再额外补偿，深化设计成果需符合满足招标人、设计单位及相关规范要求 7.其他:综合考虑完成该工艺的所有施工内容，未尽事宜参照图纸、招标文件及国家规范的相关要求完成此项目 |  | 台 | 1
84 | 030402011243 | 风机控制箱 Z/1KAC1~Z/3KAC1 | 1.名称:配电箱 2.型号:Z/1KAC1~Z/3KAC1 3.规格:以实际生产为准 4.安装方式:综合考虑 5.说明:含配电箱系统图中的所有元件 6.投标人综合考虑施工过程中所有涉及的深化设计工作，其设计费及实体增加或减少的所有费用均已包含在投标报价中，招标人不再额外补偿，深化设计成果需符合满足招标人、设计单位及相关规范要求 7.其他:综合考虑完成该工艺的所有施工内容，未尽事宜参照图纸、招标文件及国家规范的相关要求完成此项目 |  | 台 | 3
85 | 030402011244 | 风机控制箱 Z/2KAC4 | 1.名称:配电箱 2.型号:Z/2KAC4 3.规格:以实际生产为准 4.安装方式:综合考虑 5.说明:含配电箱系统图中的所有元件 6.投标人综合考虑施工过程中所有涉及的深化设计工作，其设计费及实体增加或减少的所有费用均已包含在投标报价中，招标人不再额外补偿，深化设计成果需符合满足招标人、设计单位及相关规范要求 7.其他:综合考虑完成该工艺的所有施工内容，未尽事宜参照图纸、招标文件及国家规范的相关要求完成此项目 |  | 台 | 1
本页小计
分部分项工程项目清单计价表
工程名称：1#医院楼--电气工程 |  |  |  | 标段： |  |  | 第 30 页 共 212 页
序号 | 项目编码 | 项目名称 | 项目特征描述 |  | 计量 单位 | 工程量 |  | 金额（元）
[8 empty] | 综合单价 | 合价
86 | 030402011245 | 风机控制箱 Z/1KAC2 | 1.名称:配电箱 2.型号:Z/1KAC2 3.规格:以实际生产为准 4.安装方式:综合考虑 5.说明:含配电箱系统图中的所有元件 6.投标人综合考虑施工过程中所有涉及的深化设计工作，其设计费及实体增加或减少的所有费用均已包含在投标报价中，招标人不再额外补偿，深化设计成果需符合满足招标人、设计单位及相关规范要求 7.其他:综合考虑完成该工艺的所有施工内容，未尽事宜参照图纸、招标文件及国家规范的相关要求完成此项目 |  | 台 | 1
87 | 030402011246 | 风机控制箱 Z/5KAC2 | 1.名称:配电箱 2.型号:Z/5KAC2 3.规格:以实际生产为准 4.安装方式:综合考虑 5.说明:含配电箱系统图中的所有元件 6.投标人综合考虑施工过程中所有涉及的深化设计工作，其设计费及实体增加或减少的所有费用均已包含在投标报价中，招标人不再额外补偿，深化设计成果需符合满足招标人、设计单位及相关规范要求 7.其他:综合考虑完成该工艺的所有施工内容，未尽事宜参照图纸、招标文件及国家规范的相关要求完成此项目 |  | 台 | 1
88 | 030402011247 | 风机控制箱 Z/5KAC1 | 1.名称:配电箱 2.型号:Z/5KAC1 3.规格:以实际生产为准 4.安装方式:综合考虑 5.说明:含配电箱系统图中的所有元件 6.投标人综合考虑施工过程中所有涉及的深化设计工作，其设计费及实体增加或减少的所有费用均已包含在投标报价中，招标人不再额外补偿，深化设计成果需符合满足招标人、设计单位及相关规范要求 7.其他:综合考虑完成该工艺的所有施工内容，未尽事宜参照图纸、招标文件及国家规范的相关要求完成此项目 |  | 台 | 1
本页小计
分部分项工程项目清单计价表
工程名称：1#医院楼--电气工程 |  |  |  | 标段： |  |  | 第 31 页 共 212 页
序号 | 项目编码 | 项目名称 | 项目特征描述 |  | 计量 单位 | 工程量 |  | 金额（元）
[8 empty] | 综合单价 | 合价
89 | 030402011248 | 风机控制箱 Y/5KAC1 | 1.名称:配电箱 2.型号:Y/5KAC1 3.规格:以实际生产为准 4.安装方式:综合考虑 5.说明:含配电箱系统图中的所有元件 6.投标人综合考虑施工过程中所有涉及的深化设计工作，其设计费及实体增加或减少的所有费用均已包含在投标报价中，招标人不再额外补偿，深化设计成果需符合满足招标人、设计单位及相关规范要求 7.其他:综合考虑完成该工艺的所有施工内容，未尽事宜参照图纸、招标文件及国家规范的相关要求完成此项目 |  | 台 | 1
90 | 030402011249 | 事后风机配电箱 Z/1SHAT | 1.名称:配电箱 2.型号:Z/1SHAT 3.规格:以实际生产为准 4.安装方式:综合考虑 5.说明:含配电箱系统图中的所有元件 6.投标人综合考虑施工过程中所有涉及的深化设计工作，其设计费及实体增加或减少的所有费用均已包含在投标报价中，招标人不再额外补偿，深化设计成果需符合满足招标人、设计单位及相关规范要求 7.其他:综合考虑完成该工艺的所有施工内容，未尽事宜参照图纸、招标文件及国家规范的相关要求完成此项目 |  | 台 | 1
91 | 030402011250 | 事后风机配电箱 Y/1SHAT | 1.名称:配电箱 2.型号:Y/1SHAT 3.规格:以实际生产为准 4.安装方式:综合考虑 5.说明:含配电箱系统图中的所有元件 6.投标人综合考虑施工过程中所有涉及的深化设计工作，其设计费及实体增加或减少的所有费用均已包含在投标报价中，招标人不再额外补偿，深化设计成果需符合满足招标人、设计单位及相关规范要求 7.其他:综合考虑完成该工艺的所有施工内容，未尽事宜参照图纸、招标文件及国家规范的相关要求完成此项目 |  | 台 | 1
本页小计
分部分项工程项目清单计价表
工程名称：1#医院楼--电气工程 |  |  |  | 标段： |  |  | 第 32 页 共 212 页
序号 | 项目编码 | 项目名称 | 项目特征描述 |  | 计量 单位 | 工程量 |  | 金额（元）
[8 empty] | 综合单价 | 合价
92 | 030402011251 | 风机控制箱 Y/1SHAC1 | 1.名称:配电箱 2.型号:Y/1SHAC1 3.规格:以实际生产为准 4.安装方式:综合考虑 5.说明:含配电箱系统图中的所有元件 6.投标人综合考虑施工过程中所有涉及的深化设计工作，其设计费及实体增加或减少的所有费用均已包含在投标报价中，招标人不再额外补偿，深化设计成果需符合满足招标人、设计单位及相关规范要求 7.其他:综合考虑完成该工艺的所有施工内容，未尽事宜参照图纸、招标文件及国家规范的相关要求完成此项目 |  | 台 | 1
93 | 030402011252 | 风机控制箱 Y/1SHAC2 | 1.名称:配电箱 2.型号:Y/1SHAC2 3.规格:以实际生产为准 4.安装方式:综合考虑 5.说明:含配电箱系统图中的所有元件 6.投标人综合考虑施工过程中所有涉及的深化设计工作，其设计费及实体增加或减少的所有费用均已包含在投标报价中，招标人不再额外补偿，深化设计成果需符合满足招标人、设计单位及相关规范要求 7.其他:综合考虑完成该工艺的所有施工内容，未尽事宜参照图纸、招标文件及国家规范的相关要求完成此项目 |  | 台 | 1
94 | 030402011253 | 风机控制箱 Z/1SHAC2 | 1.名称:配电箱 2.型号:Z/1SHAC2 3.规格:以实际生产为准 4.安装方式:综合考虑 5.说明:含配电箱系统图中的所有元件 6.投标人综合考虑施工过程中所有涉及的深化设计工作，其设计费及实体增加或减少的所有费用均已包含在投标报价中，招标人不再额外补偿，深化设计成果需符合满足招标人、设计单位及相关规范要求 7.其他:综合考虑完成该工艺的所有施工内容，未尽事宜参照图纸、招标文件及国家规范的相关要求完成此项目 |  | 台 | 1
本页小计
分部分项工程项目清单计价表
工程名称：1#医院楼--电气工程 |  |  |  | 标段： |  |  | 第 33 页 共 212 页
序号 | 项目编码 | 项目名称 | 项目特征描述 |  | 计量 单位 | 工程量 |  | 金额（元）
[8 empty] | 综合单价 | 合价
95 | 030402011254 | 风机控制箱 Z/2SGAC、Z/6SGAC2、Z/1SHAC1 | 1.名称:配电箱 2.型号:Z/2SGAC、Z/6SGAC2、Z/1SHAC1 3.规格:以实际生产为准 4.安装方式:综合考虑 5.说明:含配电箱系统图中的所有元件 6.投标人综合考虑施工过程中所有涉及的深化设计工作，其设计费及实体增加或减少的所有费用均已包含在投标报价中，招标人不再额外补偿，深化设计成果需符合满足招标人、设计单位及相关规范要求 7.其他:综合考虑完成该工艺的所有施工内容，未尽事宜参照图纸、招标文件及国家规范的相关要求完成此项目 |  | 台 | 3
96 | 030402011255 | 风机控制箱 Z/6SGAC1 | 1.名称:配电箱 2.型号:Z/6SGAC1 3.规格:以实际生产为准 4.安装方式:综合考虑 5.说明:含配电箱系统图中的所有元件 6.投标人综合考虑施工过程中所有涉及的深化设计工作，其设计费及实体增加或减少的所有费用均已包含在投标报价中，招标人不再额外补偿，深化设计成果需符合满足招标人、设计单位及相关规范要求 7.其他:综合考虑完成该工艺的所有施工内容，未尽事宜参照图纸、招标文件及国家规范的相关要求完成此项目 |  | 台 | 1
97 | 030402011256 | 风机控制箱 Z/6SHAC | 1.名称:配电箱 2.型号:Z/6SHAC 3.规格:以实际生产为准 4.安装方式:综合考虑 5.说明:含配电箱系统图中的所有元件 6.投标人综合考虑施工过程中所有涉及的深化设计工作，其设计费及实体增加或减少的所有费用均已包含在投标报价中，招标人不再额外补偿，深化设计成果需符合满足招标人、设计单位及相关规范要求 7.其他:综合考虑完成该工艺的所有施工内容，未尽事宜参照图纸、招标文件及国家规范的相关要求完成此项目 |  | 台 | 1
本页小计
分部分项工程项目清单计价表
工程名称：1#医院楼--电气工程 |  |  |  | 标段： |  |  | 第 34 页 共 212 页
序号 | 项目编码 | 项目名称 | 项目特征描述 |  | 计量 单位 | 工程量 |  | 金额（元）
[8 empty] | 综合单价 | 合价
98 | 030402011257 | 风机控制箱 Z/RKAC3 | 1.名称:配电箱 2.型号:Z/RKAC3 3.规格:以实际生产为准 4.安装方式:综合考虑 5.说明:含配电箱系统图中的所有元件 6.投标人综合考虑施工过程中所有涉及的深化设计工作，其设计费及实体增加或减少的所有费用均已包含在投标报价中，招标人不再额外补偿，深化设计成果需符合满足招标人、设计单位及相关规范要求 7.其他:综合考虑完成该工艺的所有施工内容，未尽事宜参照图纸、招标文件及国家规范的相关要求完成此项目 |  | 台 | 1
99 | 030402010114 | 屋面空调设备配电柜 Z/RKQAP1,2 | 1.名称:屋面空调设备配电柜 2.规格:600×800×2200mm 3.型号:Z/RKQAP1,2 4.基础形式:采用基础槽钢 5.说明:含低压柜系统图中的配电所用元件、母线等 6.投标人综合考虑施工过程中所有涉及的深化设计工作，其设计费及实体增加或减少的所有费用均已包含在投标报价中，招标人不再额外补偿，深化设计成果需符合满足招标人、设计单位及相关规范要求 7.其他:综合考虑完成该工艺的所有施工内容，未尽事宜参照图纸、招标文件及国家规范的相关要求完成此项目 |  | 台 | 2
本页小计
分部分项工程项目清单计价表
工程名称：1#医院楼--电气工程 |  |  |  | 标段： |  |  | 第 35 页 共 212 页
序号 | 项目编码 | 项目名称 | 项目特征描述 |  | 计量 单位 | 工程量 |  | 金额（元）
[8 empty] | 综合单价 | 合价
100 | 030402010115 | 屋面空调设备配电柜 K1(K3) | 1.名称:屋面空调设备配电柜 2.规格:600×800×2200mm 3.型号:K1(K3) 4.基础形式:采用基础槽钢 5.说明:含低压柜系统图中的配电所用元件、母线等 6.投标人综合考虑施工过程中所有涉及的深化设计工作，其设计费及实体增加或减少的所有费用均已包含在投标报价中，招标人不再额外补偿，深化设计成果需符合满足招标人、设计单位及相关规范要求 7.其他:综合考虑完成该工艺的所有施工内容，未尽事宜参照图纸、招标文件及国家规范的相关要求完成此项目 |  | 台 | 2
101 | 030402010116 | 屋面空调设备配电柜 K2(K4) | 1.名称:屋面空调设备配电柜 2.规格:600×800×2200mm 3.型号:K2(K4) 4.基础形式:采用基础槽钢 5.说明:含低压柜系统图中的配电所用元件、母线等 6.投标人综合考虑施工过程中所有涉及的深化设计工作，其设计费及实体增加或减少的所有费用均已包含在投标报价中，招标人不再额外补偿，深化设计成果需符合满足招标人、设计单位及相关规范要求 7.其他:综合考虑完成该工艺的所有施工内容，未尽事宜参照图纸、招标文件及国家规范的相关要求完成此项目 |  | 台 | 2
本页小计
分部分项工程项目清单计价表
工程名称：1#医院楼--电气工程 |  |  |  | 标段： |  |  | 第 36 页 共 212 页
序号 | 项目编码 | 项目名称 | 项目特征描述 |  | 计量 单位 | 工程量 |  | 金额（元）
[8 empty] | 综合单价 | 合价
102 | 030402010117 | 屋面空调设备配电柜 Z/RLQAP | 1.名称:屋面空调设备配电柜 2.规格:800×800×2200mm 3.型号:Z/RLQAP 4.基础形式:采用基础槽钢 5.说明:含低压柜系统图中的配电所用元件、母线等 6.投标人综合考虑施工过程中所有涉及的深化设计工作，其设计费及实体增加或减少的所有费用均已包含在投标报价中，招标人不再额外补偿，深化设计成果需符合满足招标人、设计单位及相关规范要求 7.其他:综合考虑完成该工艺的所有施工内容，未尽事宜参照图纸、招标文件及国家规范的相关要求完成此项目 |  | 台 | 1
103 | 030402011258 | 电动阀控制箱 FMAC | 1.名称:配电箱 2.型号:FMAC 3.规格:以实际生产为准 4.安装方式:综合考虑 5.说明:含配电箱系统图中的所有元件 6.投标人综合考虑施工过程中所有涉及的深化设计工作，其设计费及实体增加或减少的所有费用均已包含在投标报价中，招标人不再额外补偿，深化设计成果需符合满足招标人、设计单位及相关规范要求 7.其他:综合考虑完成该工艺的所有施工内容，未尽事宜参照图纸、招标文件及国家规范的相关要求完成此项目 |  | 台 | 1
104 | 030402011259 | 医疗配电箱 Z/1YAL | 1.名称:配电箱 2.型号:Z/1YAL 3.规格:以实际生产为准 4.安装方式:综合考虑 5.说明:含配电箱系统图中的所有元件 6.投标人综合考虑施工过程中所有涉及的深化设计工作，其设计费及实体增加或减少的所有费用均已包含在投标报价中，招标人不再额外补偿，深化设计成果需符合满足招标人、设计单位及相关规范要求 7.其他:综合考虑完成该工艺的所有施工内容，未尽事宜参照图纸、招标文件及国家规范的相关要求完成此项目 |  | 台 | 1
本页小计
分部分项工程项目清单计价表
工程名称：1#医院楼--电气工程 |  |  |  | 标段： |  |  | 第 37 页 共 212 页
序号 | 项目编码 | 项目名称 | 项目特征描述 |  | 计量 单位 | 工程量 |  | 金额（元）
[8 empty] | 综合单价 | 合价
105 | 030402011260 | 医疗配电箱 Z/2YAL | 1.名称:配电箱 2.型号:Z/2YAL 3.规格:以实际生产为准 4.安装方式:综合考虑 5.说明:含配电箱系统图中的所有元件 6.投标人综合考虑施工过程中所有涉及的深化设计工作，其设计费及实体增加或减少的所有费用均已包含在投标报价中，招标人不再额外补偿，深化设计成果需符合满足招标人、设计单位及相关规范要求 7.其他:综合考虑完成该工艺的所有施工内容，未尽事宜参照图纸、招标文件及国家规范的相关要求完成此项目 |  | 台 | 1
106 | 030402011261 | 医疗配电箱 Z/3YAL | 1.名称:配电箱 2.型号:Z/3YAL 3.规格:以实际生产为准 4.安装方式:综合考虑 5.说明:含配电箱系统图中的所有元件 6.投标人综合考虑施工过程中所有涉及的深化设计工作，其设计费及实体增加或减少的所有费用均已包含在投标报价中，招标人不再额外补偿，深化设计成果需符合满足招标人、设计单位及相关规范要求 7.其他:综合考虑完成该工艺的所有施工内容，未尽事宜参照图纸、招标文件及国家规范的相关要求完成此项目 |  | 台 | 1
107 | 030402011262 | 医疗配电箱 Z/4YAL | 1.名称:配电箱 2.型号:Z/4YAL 3.规格:以实际生产为准 4.安装方式:综合考虑 5.说明:含配电箱系统图中的所有元件 6.投标人综合考虑施工过程中所有涉及的深化设计工作，其设计费及实体增加或减少的所有费用均已包含在投标报价中，招标人不再额外补偿，深化设计成果需符合满足招标人、设计单位及相关规范要求 7.其他:综合考虑完成该工艺的所有施工内容，未尽事宜参照图纸、招标文件及国家规范的相关要求完成此项目 |  | 台 | 1
本页小计
分部分项工程项目清单计价表
工程名称：1#医院楼--电气工程 |  |  |  | 标段： |  |  | 第 38 页 共 212 页
序号 | 项目编码 | 项目名称 | 项目特征描述 |  | 计量 单位 | 工程量 |  | 金额（元）
[8 empty] | 综合单价 | 合价
108 | 030402011263 | 医疗配电箱 Z/5YAL | 1.名称:配电箱 2.型号:Z/5YAL 3.规格:以实际生产为准 4.安装方式:综合考虑 5.说明:含配电箱系统图中的所有元件 6.投标人综合考虑施工过程中所有涉及的深化设计工作，其设计费及实体增加或减少的所有费用均已包含在投标报价中，招标人不再额外补偿，深化设计成果需符合满足招标人、设计单位及相关规范要求 7.其他:综合考虑完成该工艺的所有施工内容，未尽事宜参照图纸、招标文件及国家规范的相关要求完成此项目 |  | 台 | 1
109 | 030402011264 | 医疗配电箱 Z/6YAL | 1.名称:配电箱 2.型号:Z/6YAL 3.规格:以实际生产为准 4.安装方式:综合考虑 5.说明:含配电箱系统图中的所有元件 6.投标人综合考虑施工过程中所有涉及的深化设计工作，其设计费及实体增加或减少的所有费用均已包含在投标报价中，招标人不再额外补偿，深化设计成果需符合满足招标人、设计单位及相关规范要求 7.其他:综合考虑完成该工艺的所有施工内容，未尽事宜参照图纸、招标文件及国家规范的相关要求完成此项目 |  | 台 | 1
110 | 030402011265 | 医疗配电箱 Z/7YAL~Z/12YAL、Z/14YAL、Z/15YAL | 1.名称:配电箱 2.型号:Z/7YAL~Z/12YAL、Z/14YAL、Z/15YAL 3.规格:以实际生产为准 4.安装方式:综合考虑 5.说明:含配电箱系统图中的所有元件 6.投标人综合考虑施工过程中所有涉及的深化设计工作，其设计费及实体增加或减少的所有费用均已包含在投标报价中，招标人不再额外补偿，深化设计成果需符合满足招标人、设计单位及相关规范要求 7.其他:综合考虑完成该工艺的所有施工内容，未尽事宜参照图纸、招标文件及国家规范的相关要求完成此项目 |  | 台 | 8
本页小计
分部分项工程项目清单计价表
工程名称：1#医院楼--电气工程 |  |  |  | 标段： |  |  | 第 39 页 共 212 页
序号 | 项目编码 | 项目名称 | 项目特征描述 |  | 计量 单位 | 工程量 |  | 金额（元）
[8 empty] | 综合单价 | 合价
111 | 030402011266 | 医疗配电箱 Z/13YAL | 1.名称:配电箱 2.型号:Z/13YAL 3.规格:以实际生产为准 4.安装方式:综合考虑 5.说明:含配电箱系统图中的所有元件 6.投标人综合考虑施工过程中所有涉及的深化设计工作，其设计费及实体增加或减少的所有费用均已包含在投标报价中，招标人不再额外补偿，深化设计成果需符合满足招标人、设计单位及相关规范要求 7.其他:综合考虑完成该工艺的所有施工内容，未尽事宜参照图纸、招标文件及国家规范的相关要求完成此项目 |  | 台 | 1
112 | 030402011267 | 医疗配电箱 Y/1YAL | 1.名称:配电箱 2.型号:Y/1YAL 3.规格:以实际生产为准 4.安装方式:综合考虑 5.说明:含配电箱系统图中的所有元件 6.投标人综合考虑施工过程中所有涉及的深化设计工作，其设计费及实体增加或减少的所有费用均已包含在投标报价中，招标人不再额外补偿，深化设计成果需符合满足招标人、设计单位及相关规范要求 7.其他:综合考虑完成该工艺的所有施工内容，未尽事宜参照图纸、招标文件及国家规范的相关要求完成此项目 |  | 台 | 1
113 | 030402011268 | 扶梯配电箱 Y/1FTAP、Y/2FTAP | 1.名称:配电箱 2.型号:Y/1FTAP、Y/2FTAP 3.规格:以实际生产为准 4.安装方式:综合考虑 5.说明:含配电箱系统图中的所有元件 6.投标人综合考虑施工过程中所有涉及的深化设计工作，其设计费及实体增加或减少的所有费用均已包含在投标报价中，招标人不再额外补偿，深化设计成果需符合满足招标人、设计单位及相关规范要求 7.其他:综合考虑完成该工艺的所有施工内容，未尽事宜参照图纸、招标文件及国家规范的相关要求完成此项目 |  | 台 | 2
本页小计
分部分项工程项目清单计价表
工程名称：1#医院楼--电气工程 |  |  |  | 标段： |  |  | 第 40 页 共 212 页
序号 | 项目编码 | 项目名称 | 项目特征描述 |  | 计量 单位 | 工程量 |  | 金额（元）
[8 empty] | 综合单价 | 合价
114 | 030402011269 | 医疗配电箱 Y/4YAL | 1.名称:配电箱 2.型号:Y/4YAL 3.规格:以实际生产为准 4.安装方式:综合考虑 5.说明:含配电箱系统图中的所有元件 6.投标人综合考虑施工过程中所有涉及的深化设计工作，其设计费及实体增加或减少的所有费用均已包含在投标报价中，招标人不再额外补偿，深化设计成果需符合满足招标人、设计单位及相关规范要求 7.其他:综合考虑完成该工艺的所有施工内容，未尽事宜参照图纸、招标文件及国家规范的相关要求完成此项目 |  | 台 | 1
115 | 030402011270 | 医疗配电箱 Y/3YAL | 1.名称:配电箱 2.型号:Y/3YAL 3.规格:以实际生产为准 4.安装方式:综合考虑 5.说明:含配电箱系统图中的所有元件 6.投标人综合考虑施工过程中所有涉及的深化设计工作，其设计费及实体增加或减少的所有费用均已包含在投标报价中，招标人不再额外补偿，深化设计成果需符合满足招标人、设计单位及相关规范要求 7.其他:综合考虑完成该工艺的所有施工内容，未尽事宜参照图纸、招标文件及国家规范的相关要求完成此项目 |  | 台 | 1
116 | 030402011271 | 医疗配电箱 Y/2YAL | 1.名称:配电箱 2.型号:Y/2YAL 3.规格:以实际生产为准 4.安装方式:综合考虑 5.说明:含配电箱系统图中的所有元件 6.投标人综合考虑施工过程中所有涉及的深化设计工作，其设计费及实体增加或减少的所有费用均已包含在投标报价中，招标人不再额外补偿，深化设计成果需符合满足招标人、设计单位及相关规范要求 7.其他:综合考虑完成该工艺的所有施工内容，未尽事宜参照图纸、招标文件及国家规范的相关要求完成此项目 |  | 台 | 1
本页小计
分部分项工程项目清单计价表
工程名称：1#医院楼--电气工程 |  |  |  | 标段： |  |  | 第 41 页 共 212 页
序号 | 项目编码 | 项目名称 | 项目特征描述 |  | 计量 单位 | 工程量 |  | 金额（元）
[8 empty] | 综合单价 | 合价
117 | 030402011272 | 景观照明电源配电箱 Z/1JGAP | 1.名称:配电箱 2.型号:Z/1JGAP 3.规格:以实际生产为准 4.安装方式:综合考虑 5.说明:含配电箱系统图中的所有元件 6.投标人综合考虑施工过程中所有涉及的深化设计工作，其设计费及实体增加或减少的所有费用均已包含在投标报价中，招标人不再额外补偿，深化设计成果需符合满足招标人、设计单位及相关规范要求 7.其他:综合考虑完成该工艺的所有施工内容，未尽事宜参照图纸、招标文件及国家规范的相关要求完成此项目 |  | 台 | 1
118 | 030402011273 | 普通电梯电源箱 Z/RDTAT1 | 1.名称:配电箱 2.型号:Z/RDTAT1 3.规格:以实际生产为准 4.安装方式:综合考虑 5.说明:含配电箱系统图中的所有元件 6.投标人综合考虑施工过程中所有涉及的深化设计工作，其设计费及实体增加或减少的所有费用均已包含在投标报价中，招标人不再额外补偿，深化设计成果需符合满足招标人、设计单位及相关规范要求 7.其他:综合考虑完成该工艺的所有施工内容，未尽事宜参照图纸、招标文件及国家规范的相关要求完成此项目 |  | 台 | 1
119 | 030402011274 | 人防报警间预留电源配电箱 Z/RRFAT | 1.名称:配电箱 2.型号:Z/RRFAT 3.规格:以实际生产为准 4.安装方式:综合考虑 5.说明:含配电箱系统图中的所有元件 6.投标人综合考虑施工过程中所有涉及的深化设计工作，其设计费及实体增加或减少的所有费用均已包含在投标报价中，招标人不再额外补偿，深化设计成果需符合满足招标人、设计单位及相关规范要求 7.其他:综合考虑完成该工艺的所有施工内容，未尽事宜参照图纸、招标文件及国家规范的相关要求完成此项目 |  | 台 | 1
本页小计
分部分项工程项目清单计价表
工程名称：1#医院楼--电气工程 |  |  |  | 标段： |  |  | 第 42 页 共 212 页
序号 | 项目编码 | 项目名称 | 项目特征描述 |  | 计量 单位 | 工程量 |  | 金额（元）
[8 empty] | 综合单价 | 合价
120 | 030402011275 | 普通电梯电源箱 Z/RDTAT2 | 1.名称:配电箱 2.型号:Z/RDTAT2 3.规格:以实际生产为准 4.安装方式:综合考虑 5.说明:含配电箱系统图中的所有元件 6.投标人综合考虑施工过程中所有涉及的深化设计工作，其设计费及实体增加或减少的所有费用均已包含在投标报价中，招标人不再额外补偿，深化设计成果需符合满足招标人、设计单位及相关规范要求 7.其他:综合考虑完成该工艺的所有施工内容，未尽事宜参照图纸、招标文件及国家规范的相关要求完成此项目 |  | 台 | 1
121 | 030402011276 | 普通电梯电源箱 Y/1DTAT | 1.名称:配电箱 2.型号:Y/1DTAT 3.规格:以实际生产为准 4.安装方式:综合考虑 5.说明:含配电箱系统图中的所有元件 6.投标人综合考虑施工过程中所有涉及的深化设计工作，其设计费及实体增加或减少的所有费用均已包含在投标报价中，招标人不再额外补偿，深化设计成果需符合满足招标人、设计单位及相关规范要求 7.其他:综合考虑完成该工艺的所有施工内容，未尽事宜参照图纸、招标文件及国家规范的相关要求完成此项目 |  | 台 | 1
122 | 030402011277 | 普通电梯电源箱 Z/4DTAT | 1.名称:配电箱 2.型号:Z/4DTAT 3.规格:以实际生产为准 4.安装方式:综合考虑 5.说明:含配电箱系统图中的所有元件 6.投标人综合考虑施工过程中所有涉及的深化设计工作，其设计费及实体增加或减少的所有费用均已包含在投标报价中，招标人不再额外补偿，深化设计成果需符合满足招标人、设计单位及相关规范要求 7.其他:综合考虑完成该工艺的所有施工内容，未尽事宜参照图纸、招标文件及国家规范的相关要求完成此项目 |  | 台 | 1
本页小计
分部分项工程项目清单计价表
工程名称：1#医院楼--电气工程 |  |  |  | 标段： |  |  | 第 43 页 共 212 页
序号 | 项目编码 | 项目名称 | 项目特征描述 |  | 计量 单位 | 工程量 |  | 金额（元）
[8 empty] | 综合单价 | 合价
123 | 030402011278 | 普通电梯电源箱 Z/3DTAT | 1.名称:配电箱 2.型号:Z/3DTAT 3.规格:以实际生产为准 4.安装方式:综合考虑 5.说明:含配电箱系统图中的所有元件 6.投标人综合考虑施工过程中所有涉及的深化设计工作，其设计费及实体增加或减少的所有费用均已包含在投标报价中，招标人不再额外补偿，深化设计成果需符合满足招标人、设计单位及相关规范要求 7.其他:综合考虑完成该工艺的所有施工内容，未尽事宜参照图纸、招标文件及国家规范的相关要求完成此项目 |  | 台 | 1
124 | 030402011279 | 急诊配电箱 Z/1ZYAT | 1.名称:配电箱 2.型号:Z/1ZYAT 3.规格:以实际生产为准 4.安装方式:综合考虑 5.说明:含配电箱系统图中的所有元件 6.投标人综合考虑施工过程中所有涉及的深化设计工作，其设计费及实体增加或减少的所有费用均已包含在投标报价中，招标人不再额外补偿，深化设计成果需符合满足招标人、设计单位及相关规范要求 7.其他:综合考虑完成该工艺的所有施工内容，未尽事宜参照图纸、招标文件及国家规范的相关要求完成此项目 |  | 台 | 1
125 | 030406002001 | 在线式UPS CHP3000-60kVA | 1.名称:在线式UPS 2.规格:CHP3000-60kVA,(后备时间=30min),在线式,带旁路 3.说明:含电池、电池柜、调试 4.投标人综合考虑施工过程中所有涉及的深化设计工作，其设计费及实体增加或减少的所有费用均已包含在投标报价中，招标人不再额外补偿，深化设计成果需符合满足招标人、设计单位及相关规范要求 5.其他:综合考虑完成该工艺的所有施工内容，未尽事宜参照图纸、招标文件及国家规范的相关要求完成此项目 |  | 套 | 1
本页小计
分部分项工程项目清单计价表
工程名称：1#医院楼--电气工程 |  |  |  | 标段： |  |  | 第 44 页 共 212 页
序号 | 项目编码 | 项目名称 | 项目特征描述 |  | 计量 单位 | 工程量 |  | 金额（元）
[8 empty] | 综合单价 | 合价
126 | 030402011280 | 功能检查科室配电箱 Z/2ZYAT1 | 1.名称:配电箱 2.型号:Z/2ZYAT1 3.规格:以实际生产为准 4.安装方式:综合考虑 5.说明:含配电箱系统图中的所有元件 6.投标人综合考虑施工过程中所有涉及的深化设计工作，其设计费及实体增加或减少的所有费用均已包含在投标报价中，招标人不再额外补偿，深化设计成果需符合满足招标人、设计单位及相关规范要求 7.其他:综合考虑完成该工艺的所有施工内容，未尽事宜参照图纸、招标文件及国家规范的相关要求完成此项目 |  | 台 | 1
127 | 030402011281 | 妇科治疗检查科室配电箱 Z/2ZYAT2 | 1.名称:配电箱 2.型号:Z/2ZYAT2 3.规格:以实际生产为准 4.安装方式:综合考虑 5.说明:含配电箱系统图中的所有元件 6.投标人综合考虑施工过程中所有涉及的深化设计工作，其设计费及实体增加或减少的所有费用均已包含在投标报价中，招标人不再额外补偿，深化设计成果需符合满足招标人、设计单位及相关规范要求 7.其他:综合考虑完成该工艺的所有施工内容，未尽事宜参照图纸、招标文件及国家规范的相关要求完成此项目 |  | 台 | 1
128 | 030406002002 | 在线式UPS CHP3000-30kVA | 1.名称:在线式UPS 2.规格:CHP3000-30kVA,(后备时间=30min),在线式,带旁路 3.说明:含电池、电池柜、调试 4.投标人综合考虑施工过程中所有涉及的深化设计工作，其设计费及实体增加或减少的所有费用均已包含在投标报价中，招标人不再额外补偿，深化设计成果需符合满足招标人、设计单位及相关规范要求 5.其他:综合考虑完成该工艺的所有施工内容，未尽事宜参照图纸、招标文件及国家规范的相关要求完成此项目 |  | 套 | 1
本页小计
分部分项工程项目清单计价表
工程名称：1#医院楼--电气工程 |  |  |  | 标段： |  |  | 第 45 页 共 212 页
序号 | 项目编码 | 项目名称 | 项目特征描述 |  | 计量 单位 | 工程量 |  | 金额（元）
[8 empty] | 综合单价 | 合价
129 | 030402010118 | 预留洁净空调室外机用电配电柜 Z/5ZSAP1,2 | 1.名称:预留洁净空调室外机用电配电柜 2.规格:800×800×2200mm 3.型号:Z/5ZSAP1,2 4.基础形式:采用基础槽钢 5.说明:含低压柜系统图中的配电所用元件、母线等 6.投标人综合考虑施工过程中所有涉及的深化设计工作，其设计费及实体增加或减少的所有费用均已包含在投标报价中，招标人不再额外补偿，深化设计成果需符合满足招标人、设计单位及相关规范要求 7.其他:综合考虑完成该工艺的所有施工内容，未尽事宜参照图纸、招标文件及国家规范的相关要求完成此项目 |  | 台 | 2
130 | 030402011282 | 天面生活水泵房电源配电箱 Z/RSAT | 1.名称:配电箱 2.型号:Z/RSAT 3.规格:以实际生产为准 4.安装方式:综合考虑 5.说明:含配电箱系统图中的所有元件 6.投标人综合考虑施工过程中所有涉及的深化设计工作，其设计费及实体增加或减少的所有费用均已包含在投标报价中，招标人不再额外补偿，深化设计成果需符合满足招标人、设计单位及相关规范要求 7.其他:综合考虑完成该工艺的所有施工内容，未尽事宜参照图纸、招标文件及国家规范的相关要求完成此项目 |  | 台 | 1
131 | 030402011283 | 弱电井预留电源配电箱 Z/1RDAT1 | 1.名称:配电箱 2.型号:Z/1RDAT1 3.规格:以实际生产为准 4.安装方式:综合考虑 5.说明:含配电箱系统图中的所有元件 6.投标人综合考虑施工过程中所有涉及的深化设计工作，其设计费及实体增加或减少的所有费用均已包含在投标报价中，招标人不再额外补偿，深化设计成果需符合满足招标人、设计单位及相关规范要求 7.其他:综合考虑完成该工艺的所有施工内容，未尽事宜参照图纸、招标文件及国家规范的相关要求完成此项目 |  | 台 | 1
本页小计
分部分项工程项目清单计价表
工程名称：1#医院楼--电气工程 |  |  |  | 标段： |  |  | 第 46 页 共 212 页
序号 | 项目编码 | 项目名称 | 项目特征描述 |  | 计量 单位 | 工程量 |  | 金额（元）
[8 empty] | 综合单价 | 合价
132 | 030402011284 | 弱电井预留电源配电箱 Z/1RDAT2 | 1.名称:配电箱 2.型号:Z/1RDAT2 3.规格:以实际生产为准 4.安装方式:综合考虑 5.说明:含配电箱系统图中的所有元件 6.投标人综合考虑施工过程中所有涉及的深化设计工作，其设计费及实体增加或减少的所有费用均已包含在投标报价中，招标人不再额外补偿，深化设计成果需符合满足招标人、设计单位及相关规范要求 7.其他:综合考虑完成该工艺的所有施工内容，未尽事宜参照图纸、招标文件及国家规范的相关要求完成此项目 |  | 台 | 1
133 | 030402011285 | 弱电井预留电源配电箱 Y/1RDAT | 1.名称:配电箱 2.型号:Y/1RDAT 3.规格:以实际生产为准 4.安装方式:综合考虑 5.说明:含配电箱系统图中的所有元件 6.投标人综合考虑施工过程中所有涉及的深化设计工作，其设计费及实体增加或减少的所有费用均已包含在投标报价中，招标人不再额外补偿，深化设计成果需符合满足招标人、设计单位及相关规范要求 7.其他:综合考虑完成该工艺的所有施工内容，未尽事宜参照图纸、招标文件及国家规范的相关要求完成此项目 |  | 台 | 1
134 | 030402011286 | 负压机房预留电源配电箱 Y/1FYAT | 1.名称:配电箱 2.型号:Y/1FYAT 3.规格:以实际生产为准 4.安装方式:综合考虑 5.说明:含配电箱系统图中的所有元件 6.投标人综合考虑施工过程中所有涉及的深化设计工作，其设计费及实体增加或减少的所有费用均已包含在投标报价中，招标人不再额外补偿，深化设计成果需符合满足招标人、设计单位及相关规范要求 7.其他:综合考虑完成该工艺的所有施工内容，未尽事宜参照图纸、招标文件及国家规范的相关要求完成此项目 |  | 台 | 1
本页小计
分部分项工程项目清单计价表
工程名称：1#医院楼--电气工程 |  |  |  | 标段： |  |  | 第 47 页 共 212 页
序号 | 项目编码 | 项目名称 | 项目特征描述 |  | 计量 单位 | 工程量 |  | 金额（元）
[8 empty] | 综合单价 | 合价
135 | 030402011287 | 大堂/报告厅预留电源配电箱 Z/1LEDAP、Z/5LEDAP | 1.名称:配电箱 2.型号:Z/1LEDAP、Z/5LEDAP 3.规格:以实际生产为准 4.安装方式:综合考虑 5.说明:含配电箱系统图中的所有元件 6.投标人综合考虑施工过程中所有涉及的深化设计工作，其设计费及实体增加或减少的所有费用均已包含在投标报价中，招标人不再额外补偿，深化设计成果需符合满足招标人、设计单位及相关规范要求 7.其他:综合考虑完成该工艺的所有施工内容，未尽事宜参照图纸、招标文件及国家规范的相关要求完成此项目 |  | 台 | 2
136 | 030402011288 | CT预留电源配电箱 Y/1ZSAP1、Y/1ZSAP2 | 1.名称:配电箱 2.型号:Y/1ZSAP1、Y/1ZSAP2 3.规格:以实际生产为准 4.安装方式:综合考虑 5.说明:含配电箱系统图中的所有元件 6.投标人综合考虑施工过程中所有涉及的深化设计工作，其设计费及实体增加或减少的所有费用均已包含在投标报价中，招标人不再额外补偿，深化设计成果需符合满足招标人、设计单位及相关规范要求 7.其他:综合考虑完成该工艺的所有施工内容，未尽事宜参照图纸、招标文件及国家规范的相关要求完成此项目 |  | 台 | 2
137 | 030402011289 | DR/胃肠镜/骨密度/浅层预留电源配电箱 Y/1ZSAP3~Y/1ZSAP7 | 1.名称:配电箱 2.型号:Y/1ZSAP3~Y/1ZSAP7 3.规格:以实际生产为准 4.安装方式:综合考虑 5.说明:含配电箱系统图中的所有元件 6.投标人综合考虑施工过程中所有涉及的深化设计工作，其设计费及实体增加或减少的所有费用均已包含在投标报价中，招标人不再额外补偿，深化设计成果需符合满足招标人、设计单位及相关规范要求 7.其他:综合考虑完成该工艺的所有施工内容，未尽事宜参照图纸、招标文件及国家规范的相关要求完成此项目 |  | 台 | 5
本页小计
分部分项工程项目清单计价表
工程名称：1#医院楼--电气工程 |  |  |  | 标段： |  |  | 第 48 页 共 212 页
序号 | 项目编码 | 项目名称 | 项目特征描述 |  | 计量 单位 | 工程量 |  | 金额（元）
[8 empty] | 综合单价 | 合价
138 | 030402011290 | 乳腺机预留电源配电箱 Y/1ZSAP8 | 1.名称:配电箱 2.型号:Y/1ZSAP8 3.规格:以实际生产为准 4.安装方式:综合考虑 5.说明:含配电箱系统图中的所有元件 6.投标人综合考虑施工过程中所有涉及的深化设计工作，其设计费及实体增加或减少的所有费用均已包含在投标报价中，招标人不再额外补偿，深化设计成果需符合满足招标人、设计单位及相关规范要求 7.其他:综合考虑完成该工艺的所有施工内容，未尽事宜参照图纸、招标文件及国家规范的相关要求完成此项目 |  | 台 | 1
139 | 030402011291 | ERCP预留电源配电箱 Y/4ZSAT | 1.名称:配电箱 2.型号:Y/4ZSAT 3.规格:以实际生产为准 4.安装方式:综合考虑 5.说明:含配电箱系统图中的所有元件 6.投标人综合考虑施工过程中所有涉及的深化设计工作，其设计费及实体增加或减少的所有费用均已包含在投标报价中，招标人不再额外补偿，深化设计成果需符合满足招标人、设计单位及相关规范要求 7.其他:综合考虑完成该工艺的所有施工内容，未尽事宜参照图纸、招标文件及国家规范的相关要求完成此项目 |  | 台 | 1
140 | 030402011292 | 口腔CT预留电源配电箱 Y/2ZSAP | 1.名称:配电箱 2.型号:Y/2ZSAP 3.规格:以实际生产为准 4.安装方式:综合考虑 5.说明:含配电箱系统图中的所有元件 6.投标人综合考虑施工过程中所有涉及的深化设计工作，其设计费及实体增加或减少的所有费用均已包含在投标报价中，招标人不再额外补偿，深化设计成果需符合满足招标人、设计单位及相关规范要求 7.其他:综合考虑完成该工艺的所有施工内容，未尽事宜参照图纸、招标文件及国家规范的相关要求完成此项目 |  | 台 | 1
本页小计
分部分项工程项目清单计价表
工程名称：1#医院楼--电气工程 |  |  |  | 标段： |  |  | 第 49 页 共 212 页
序号 | 项目编码 | 项目名称 | 项目特征描述 |  | 计量 单位 | 工程量 |  | 金额（元）
[8 empty] | 综合单价 | 合价
141 | 030402011293 | 空压机房预留电源配电箱 Y/2ZSAT | 1.名称:配电箱 2.型号:Y/2ZSAT 3.规格:以实际生产为准 4.安装方式:综合考虑 5.说明:含配电箱系统图中的所有元件 6.投标人综合考虑施工过程中所有涉及的深化设计工作，其设计费及实体增加或减少的所有费用均已包含在投标报价中，招标人不再额外补偿，深化设计成果需符合满足招标人、设计单位及相关规范要求 7.其他:综合考虑完成该工艺的所有施工内容，未尽事宜参照图纸、招标文件及国家规范的相关要求完成此项目 |  | 台 | 1
142 | 030402011294 | DSA洁净空调预留电源配电箱 Z/2ZSAT | 1.名称:配电箱 2.型号:Z/2ZSAT 3.规格:以实际生产为准 4.安装方式:综合考虑 5.说明:含配电箱系统图中的所有元件 6.投标人综合考虑施工过程中所有涉及的深化设计工作，其设计费及实体增加或减少的所有费用均已包含在投标报价中，招标人不再额外补偿，深化设计成果需符合满足招标人、设计单位及相关规范要求 7.其他:综合考虑完成该工艺的所有施工内容，未尽事宜参照图纸、招标文件及国家规范的相关要求完成此项目 |  | 台 | 1
143 | 030402011295 | ICU预留电源配电箱 Z/6ZYAT | 1.名称:配电箱 2.型号:Z/6ZYAT 3.规格:以实际生产为准 4.安装方式:综合考虑 5.说明:含配电箱系统图中的所有元件 6.投标人综合考虑施工过程中所有涉及的深化设计工作，其设计费及实体增加或减少的所有费用均已包含在投标报价中，招标人不再额外补偿，深化设计成果需符合满足招标人、设计单位及相关规范要求 7.其他:综合考虑完成该工艺的所有施工内容，未尽事宜参照图纸、招标文件及国家规范的相关要求完成此项目 |  | 台 | 1
本页小计
分部分项工程项目清单计价表
工程名称：1#医院楼--电气工程 |  |  |  | 标段： |  |  | 第 50 页 共 212 页
序号 | 项目编码 | 项目名称 | 项目特征描述 |  | 计量 单位 | 工程量 |  | 金额（元）
[8 empty] | 综合单价 | 合价
144 | 030402011296 | ICU预留电源配电箱 Z/6ZSAT | 1.名称:配电箱 2.型号:Z/6ZSAT 3.规格:以实际生产为准 4.安装方式:综合考虑 5.说明:含配电箱系统图中的所有元件 6.投标人综合考虑施工过程中所有涉及的深化设计工作，其设计费及实体增加或减少的所有费用均已包含在投标报价中，招标人不再额外补偿，深化设计成果需符合满足招标人、设计单位及相关规范要求 7.其他:综合考虑完成该工艺的所有施工内容，未尽事宜参照图纸、招标文件及国家规范的相关要求完成此项目 |  | 台 | 1
145 | 030402011297 | 信息中心预留电源配电箱 Z/6XXAT | 1.名称:配电箱 2.型号:Z/6XXAT 3.规格:以实际生产为准 4.安装方式:综合考虑 5.说明:含配电箱系统图中的所有元件 6.投标人综合考虑施工过程中所有涉及的深化设计工作，其设计费及实体增加或减少的所有费用均已包含在投标报价中，招标人不再额外补偿，深化设计成果需符合满足招标人、设计单位及相关规范要求 7.其他:综合考虑完成该工艺的所有施工内容，未尽事宜参照图纸、招标文件及国家规范的相关要求完成此项目 |  | 台 | 1
146 | 030402011298 | 中心手术室预留电源配电箱 Z/4ZYAT | 1.名称:配电箱 2.型号:Z/4ZYAT 3.规格:以实际生产为准 4.安装方式:综合考虑 5.说明:含配电箱系统图中的所有元件 6.投标人综合考虑施工过程中所有涉及的深化设计工作，其设计费及实体增加或减少的所有费用均已包含在投标报价中，招标人不再额外补偿，深化设计成果需符合满足招标人、设计单位及相关规范要求 7.其他:综合考虑完成该工艺的所有施工内容，未尽事宜参照图纸、招标文件及国家规范的相关要求完成此项目 |  | 台 | 1
本页小计
分部分项工程项目清单计价表
工程名称：1#医院楼--电气工程 |  |  |  | 标段： |  |  | 第 51 页 共 212 页
序号 | 项目编码 | 项目名称 | 项目特征描述 |  | 计量 单位 | 工程量 |  | 金额（元）
[8 empty] | 综合单价 | 合价
147 | 030402011299 | 病理科预留电源配电箱 Z/5ZYAT1 | 1.名称:配电箱 2.型号:Z/5ZYAT1 3.规格:以实际生产为准 4.安装方式:综合考虑 5.说明:含配电箱系统图中的所有元件 6.投标人综合考虑施工过程中所有涉及的深化设计工作，其设计费及实体增加或减少的所有费用均已包含在投标报价中，招标人不再额外补偿，深化设计成果需符合满足招标人、设计单位及相关规范要求 7.其他:综合考虑完成该工艺的所有施工内容，未尽事宜参照图纸、招标文件及国家规范的相关要求完成此项目 |  | 台 | 1
148 | 030402011300 | 血液科预留电源配电箱 Z/5ZYAT2 | 1.名称:配电箱 2.型号:Z/5ZYAT2 3.规格:以实际生产为准 4.安装方式:综合考虑 5.说明:含配电箱系统图中的所有元件 6.投标人综合考虑施工过程中所有涉及的深化设计工作，其设计费及实体增加或减少的所有费用均已包含在投标报价中，招标人不再额外补偿，深化设计成果需符合满足招标人、设计单位及相关规范要求 7.其他:综合考虑完成该工艺的所有施工内容，未尽事宜参照图纸、招标文件及国家规范的相关要求完成此项目 |  | 台 | 1
149 | 030402011301 | 病理科/日间手术室洁净空调室内机预留电源配电箱 Z/5ZSAT3、Y/5ZSAT | 1.名称:配电箱 2.型号:Z/5ZSAT3、Y/5ZSAT 3.规格:以实际生产为准 4.安装方式:综合考虑 5.说明:含配电箱系统图中的所有元件 6.投标人综合考虑施工过程中所有涉及的深化设计工作，其设计费及实体增加或减少的所有费用均已包含在投标报价中，招标人不再额外补偿，深化设计成果需符合满足招标人、设计单位及相关规范要求 7.其他:综合考虑完成该工艺的所有施工内容，未尽事宜参照图纸、招标文件及国家规范的相关要求完成此项目 |  | 台 | 2
本页小计
分部分项工程项目清单计价表
工程名称：1#医院楼--电气工程 |  |  |  | 标段： |  |  | 第 52 页 共 212 页
序号 | 项目编码 | 项目名称 | 项目特征描述 |  | 计量 单位 | 工程量 |  | 金额（元）
[8 empty] | 综合单价 | 合价
150 | 030402011302 | 手术中心洁净空调室内机预留电源配电箱 Z/5ZSAT1、Z/5ZSAT2 | 1.名称:配电箱 2.型号:Z/5ZSAT1、Z/5ZSAT2 3.规格:以实际生产为准 4.安装方式:综合考虑 5.说明:含配电箱系统图中的所有元件 6.投标人综合考虑施工过程中所有涉及的深化设计工作，其设计费及实体增加或减少的所有费用均已包含在投标报价中，招标人不再额外补偿，深化设计成果需符合满足招标人、设计单位及相关规范要求 7.其他:综合考虑完成该工艺的所有施工内容，未尽事宜参照图纸、招标文件及国家规范的相关要求完成此项目 |  | 台 | 2
151 | 030402011303 | 手术室专用配电箱配电箱 Z/1EYAL8 | 1.名称:配电箱 2.型号:Z/1EYAL8 3.规格:以实际生产为准（包含医用单相隔离变压器、仪器专用电源、绝缘监视仪、外接报警显示和测试仪、绝缘故障测试仪、绝缘故障定位仪） 4.安装方式:综合考虑 5.说明:含配电箱系统图中的所有元件 6.投标人综合考虑施工过程中所有涉及的深化设计工作，其设计费及实体增加或减少的所有费用均已包含在投标报价中，招标人不再额外补偿，深化设计成果需符合满足招标人、设计单位及相关规范要求 7.其他:综合考虑完成该工艺的所有施工内容，未尽事宜参照图纸、招标文件及国家规范的相关要求完成此项目 |  | 台 | 1
152 | 030402011304 | 抢救室专用配电箱配电箱 Y/1YAL11、Y/2YAL4、Z/13YAL4、Z/2YAL6 | 1.名称:配电箱 2.型号:Y/1YAL11、Y/2YAL4、Z/13YAL4、Z/2YAL6 3.规格:以实际生产为准(包含医用单相隔离变压器、仪器专用电源、绝缘监视仪、外接报警显示和测试仪、在线式UPS 6kVA~220V) 4.安装方式:综合考虑 5.说明:含配电箱系统图中的所有元件 6.其他:综合考虑满足按设计图纸和规范要求而实施、完成这项工程的一切有关费用 |  | 台 | 4
本页小计
分部分项工程项目清单计价表
工程名称：1#医院楼--电气工程 |  |  |  | 标段： |  |  | 第 53 页 共 212 页
序号 | 项目编码 | 项目名称 | 项目特征描述 |  | 计量 单位 | 工程量 |  | 金额（元）
[8 empty] | 综合单价 | 合价
153 | 030402011305 | MR预留电源配电箱 Y/1ZSAT1 | 1.名称:配电箱 2.型号:Y/1ZSAT1 3.规格:以实际生产为准 4.安装方式:综合考虑 5.说明:含配电箱系统图中的所有元件 6.投标人综合考虑施工过程中所有涉及的深化设计工作，其设计费及实体增加或减少的所有费用均已包含在投标报价中，招标人不再额外补偿，深化设计成果需符合满足招标人、设计单位及相关规范要求 7.其他:综合考虑完成该工艺的所有施工内容，未尽事宜参照图纸、招标文件及国家规范的相关要求完成此项目 |  | 台 | 1
154 | 030402011306 | MR辅助电源用电预留电源配电箱 Y/1ZSAT2 | 1.名称:配电箱 2.型号:Y/1ZSAT2 3.规格:以实际生产为准 4.安装方式:综合考虑 5.说明:含配电箱系统图中的所有元件 6.投标人综合考虑施工过程中所有涉及的深化设计工作，其设计费及实体增加或减少的所有费用均已包含在投标报价中，招标人不再额外补偿，深化设计成果需符合满足招标人、设计单位及相关规范要求 7.其他:综合考虑完成该工艺的所有施工内容，未尽事宜参照图纸、招标文件及国家规范的相关要求完成此项目 |  | 台 | 1
155 | 030402011307 | 照明配电箱 Z/2YAL3 | 1.名称:配电箱 2.型号:Z/2YAL3 3.规格:以实际生产为准 4.安装方式:综合考虑 5.说明:含配电箱系统图中的所有元件 6.投标人综合考虑施工过程中所有涉及的深化设计工作，其设计费及实体增加或减少的所有费用均已包含在投标报价中，招标人不再额外补偿，深化设计成果需符合满足招标人、设计单位及相关规范要求 7.其他:综合考虑完成该工艺的所有施工内容，未尽事宜参照图纸、招标文件及国家规范的相关要求完成此项目 |  | 台 | 1
本页小计
分部分项工程项目清单计价表
工程名称：1#医院楼--电气工程 |  |  |  | 标段： |  |  | 第 54 页 共 212 页
序号 | 项目编码 | 项目名称 | 项目特征描述 |  | 计量 单位 | 工程量 |  | 金额（元）
[8 empty] | 综合单价 | 合价
156 | 030402011308 | 照明配电箱 Z/1ZYAL1 | 1.名称:配电箱 2.型号:Z/1ZYAL1 3.规格:以实际生产为准 4.安装方式:综合考虑 5.说明:含配电箱系统图中的所有元件 6.投标人综合考虑施工过程中所有涉及的深化设计工作，其设计费及实体增加或减少的所有费用均已包含在投标报价中，招标人不再额外补偿，深化设计成果需符合满足招标人、设计单位及相关规范要求 7.其他:综合考虑完成该工艺的所有施工内容，未尽事宜参照图纸、招标文件及国家规范的相关要求完成此项目 |  | 台 | 1
157 | 030402011309 | 照明配电箱 Y/1YAL5 | 1.名称:配电箱 2.型号:Y/1YAL5 3.规格:以实际生产为准 4.安装方式:综合考虑 5.说明:含配电箱系统图中的所有元件 6.投标人综合考虑施工过程中所有涉及的深化设计工作，其设计费及实体增加或减少的所有费用均已包含在投标报价中，招标人不再额外补偿，深化设计成果需符合满足招标人、设计单位及相关规范要求 7.其他:综合考虑完成该工艺的所有施工内容，未尽事宜参照图纸、招标文件及国家规范的相关要求完成此项目 |  | 台 | 1
158 | 030402011310 | 照明配电箱 Z/1GYAL | 1.名称:配电箱 2.型号:Z/1GYAL 3.规格:以实际生产为准 4.安装方式:综合考虑 5.说明:含配电箱系统图中的所有元件 6.投标人综合考虑施工过程中所有涉及的深化设计工作，其设计费及实体增加或减少的所有费用均已包含在投标报价中，招标人不再额外补偿，深化设计成果需符合满足招标人、设计单位及相关规范要求 7.其他:综合考虑完成该工艺的所有施工内容，未尽事宜参照图纸、招标文件及国家规范的相关要求完成此项目 |  | 台 | 1
本页小计
分部分项工程项目清单计价表
工程名称：1#医院楼--电气工程 |  |  |  | 标段： |  |  | 第 55 页 共 212 页
序号 | 项目编码 | 项目名称 | 项目特征描述 |  | 计量 单位 | 工程量 |  | 金额（元）
[8 empty] | 综合单价 | 合价
159 | 030402011311 | 照明配电箱 Y/2YAL2、Y/2YAL3、Y/3YAL2 | 1.名称:配电箱 2.型号:Y/2YAL2、Y/2YAL3、Y/3YAL2 3.规格:以实际生产为准 4.安装方式:综合考虑 5.说明:含配电箱系统图中的所有元件 6.投标人综合考虑施工过程中所有涉及的深化设计工作，其设计费及实体增加或减少的所有费用均已包含在投标报价中，招标人不再额外补偿，深化设计成果需符合满足招标人、设计单位及相关规范要求 7.其他:综合考虑完成该工艺的所有施工内容，未尽事宜参照图纸、招标文件及国家规范的相关要求完成此项目 |  | 台 | 3
160 | 030402011312 | 照明配电箱 Y/2YAL1、Y/3YAL1 | 1.名称:配电箱 2.型号:Y/2YAL1、Y/3YAL1 3.规格:以实际生产为准 4.安装方式:综合考虑 5.说明:含配电箱系统图中的所有元件 6.投标人综合考虑施工过程中所有涉及的深化设计工作，其设计费及实体增加或减少的所有费用均已包含在投标报价中，招标人不再额外补偿，深化设计成果需符合满足招标人、设计单位及相关规范要求 7.其他:综合考虑完成该工艺的所有施工内容，未尽事宜参照图纸、招标文件及国家规范的相关要求完成此项目 |  | 台 | 2
161 | 030402011313 | 照明配电箱 Y/3GYAL | 1.名称:配电箱 2.型号:Y/3GYAL 3.规格:以实际生产为准 4.安装方式:综合考虑 5.说明:含配电箱系统图中的所有元件 6.投标人综合考虑施工过程中所有涉及的深化设计工作，其设计费及实体增加或减少的所有费用均已包含在投标报价中，招标人不再额外补偿，深化设计成果需符合满足招标人、设计单位及相关规范要求 7.其他:综合考虑完成该工艺的所有施工内容，未尽事宜参照图纸、招标文件及国家规范的相关要求完成此项目 |  | 台 | 1
本页小计
分部分项工程项目清单计价表
工程名称：1#医院楼--电气工程 |  |  |  | 标段： |  |  | 第 56 页 共 212 页
序号 | 项目编码 | 项目名称 | 项目特征描述 |  | 计量 单位 | 工程量 |  | 金额（元）
[8 empty] | 综合单价 | 合价
162 | 030402011314 | 照明配电箱 Z/2YAL2、Z/3YAL2 | 1.名称:配电箱 2.型号:Z/2YAL2、Z/3YAL2 3.规格:以实际生产为准 4.安装方式:综合考虑 5.说明:含配电箱系统图中的所有元件 6.投标人综合考虑施工过程中所有涉及的深化设计工作，其设计费及实体增加或减少的所有费用均已包含在投标报价中，招标人不再额外补偿，深化设计成果需符合满足招标人、设计单位及相关规范要求 7.其他:综合考虑完成该工艺的所有施工内容，未尽事宜参照图纸、招标文件及国家规范的相关要求完成此项目 |  | 台 | 2
163 | 030402011315 | 照明配电箱 Y/1GYAL1 | 1.名称:配电箱 2.型号:Y/1GYAL1 3.规格:以实际生产为准 4.安装方式:综合考虑 5.说明:含配电箱系统图中的所有元件 6.投标人综合考虑施工过程中所有涉及的深化设计工作，其设计费及实体增加或减少的所有费用均已包含在投标报价中，招标人不再额外补偿，深化设计成果需符合满足招标人、设计单位及相关规范要求 7.其他:综合考虑完成该工艺的所有施工内容，未尽事宜参照图纸、招标文件及国家规范的相关要求完成此项目 |  | 台 | 1
164 | 030402011316 | 照明配电箱 Z/3GYAL | 1.名称:配电箱 2.型号:Z/3GYAL 3.规格:以实际生产为准 4.安装方式:综合考虑 5.说明:含配电箱系统图中的所有元件 6.投标人综合考虑施工过程中所有涉及的深化设计工作，其设计费及实体增加或减少的所有费用均已包含在投标报价中，招标人不再额外补偿，深化设计成果需符合满足招标人、设计单位及相关规范要求 7.其他:综合考虑完成该工艺的所有施工内容，未尽事宜参照图纸、招标文件及国家规范的相关要求完成此项目 |  | 台 | 1
本页小计
分部分项工程项目清单计价表
工程名称：1#医院楼--电气工程 |  |  |  | 标段： |  |  | 第 57 页 共 212 页
序号 | 项目编码 | 项目名称 | 项目特征描述 |  | 计量 单位 | 工程量 |  | 金额（元）
[8 empty] | 综合单价 | 合价
165 | 030402011317 | 照明配电箱 Y/1GYAL2 | 1.名称:配电箱 2.型号:Y/1GYAL2 3.规格:以实际生产为准 4.安装方式:综合考虑 5.说明:含配电箱系统图中的所有元件 6.投标人综合考虑施工过程中所有涉及的深化设计工作，其设计费及实体增加或减少的所有费用均已包含在投标报价中，招标人不再额外补偿，深化设计成果需符合满足招标人、设计单位及相关规范要求 7.其他:综合考虑完成该工艺的所有施工内容，未尽事宜参照图纸、招标文件及国家规范的相关要求完成此项目 |  | 台 | 1
166 | 030402011318 | 照明配电箱 Z/1YAL3 | 1.名称:配电箱 2.型号:Z/1YAL3 3.规格:以实际生产为准 4.安装方式:综合考虑 5.说明:含配电箱系统图中的所有元件 6.投标人综合考虑施工过程中所有涉及的深化设计工作，其设计费及实体增加或减少的所有费用均已包含在投标报价中，招标人不再额外补偿，深化设计成果需符合满足招标人、设计单位及相关规范要求 7.其他:综合考虑完成该工艺的所有施工内容，未尽事宜参照图纸、招标文件及国家规范的相关要求完成此项目 |  | 台 | 1
167 | 030402011319 | 照明配电箱 Z/2GYAL | 1.名称:配电箱 2.型号:Z/2GYAL 3.规格:以实际生产为准 4.安装方式:综合考虑 5.说明:含配电箱系统图中的所有元件 6.投标人综合考虑施工过程中所有涉及的深化设计工作，其设计费及实体增加或减少的所有费用均已包含在投标报价中，招标人不再额外补偿，深化设计成果需符合满足招标人、设计单位及相关规范要求 7.其他:综合考虑完成该工艺的所有施工内容，未尽事宜参照图纸、招标文件及国家规范的相关要求完成此项目 |  | 台 | 1
本页小计
分部分项工程项目清单计价表
工程名称：1#医院楼--电气工程 |  |  |  | 标段： |  |  | 第 58 页 共 212 页
序号 | 项目编码 | 项目名称 | 项目特征描述 |  | 计量 单位 | 工程量 |  | 金额（元）
[8 empty] | 综合单价 | 合价
168 | 030402011320 | 照明配电箱 Y/1YAL9 | 1.名称:配电箱 2.型号:Y/1YAL9 3.规格:以实际生产为准 4.安装方式:综合考虑 5.说明:含配电箱系统图中的所有元件 6.投标人综合考虑施工过程中所有涉及的深化设计工作，其设计费及实体增加或减少的所有费用均已包含在投标报价中，招标人不再额外补偿，深化设计成果需符合满足招标人、设计单位及相关规范要求 7.其他:综合考虑完成该工艺的所有施工内容，未尽事宜参照图纸、招标文件及国家规范的相关要求完成此项目 |  | 台 | 1
169 | 030402011321 | 照明配电箱 Z/2YAL3 | 1.名称:配电箱 2.型号:Z/2YAL3 3.规格:以实际生产为准 4.安装方式:综合考虑 5.说明:含配电箱系统图中的所有元件 6.投标人综合考虑施工过程中所有涉及的深化设计工作，其设计费及实体增加或减少的所有费用均已包含在投标报价中，招标人不再额外补偿，深化设计成果需符合满足招标人、设计单位及相关规范要求 7.其他:综合考虑完成该工艺的所有施工内容，未尽事宜参照图纸、招标文件及国家规范的相关要求完成此项目 |  | 台 | 1
170 | 030402011322 | 照明配电箱 Z/13YAL5 | 1.名称:配电箱 2.型号:Z/13YAL5 3.规格:以实际生产为准 4.安装方式:综合考虑 5.说明:含配电箱系统图中的所有元件 6.投标人综合考虑施工过程中所有涉及的深化设计工作，其设计费及实体增加或减少的所有费用均已包含在投标报价中，招标人不再额外补偿，深化设计成果需符合满足招标人、设计单位及相关规范要求 7.其他:综合考虑完成该工艺的所有施工内容，未尽事宜参照图纸、招标文件及国家规范的相关要求完成此项目 |  | 台 | 1
本页小计
分部分项工程项目清单计价表
工程名称：1#医院楼--电气工程 |  |  |  | 标段： |  |  | 第 59 页 共 212 页
序号 | 项目编码 | 项目名称 | 项目特征描述 |  | 计量 单位 | 工程量 |  | 金额（元）
[8 empty] | 综合单价 | 合价
171 | 030402011323 | 照明配电箱 Z/13YAL6 | 1.名称:配电箱 2.型号:Z/13YAL6 3.规格:以实际生产为准 4.安装方式:综合考虑 5.说明:含配电箱系统图中的所有元件 6.投标人综合考虑施工过程中所有涉及的深化设计工作，其设计费及实体增加或减少的所有费用均已包含在投标报价中，招标人不再额外补偿，深化设计成果需符合满足招标人、设计单位及相关规范要求 7.其他:综合考虑完成该工艺的所有施工内容，未尽事宜参照图纸、招标文件及国家规范的相关要求完成此项目 |  | 台 | 1
172 | 030402011324 | 照明配电箱 Z/2ZYAL1 | 1.名称:配电箱 2.型号:Z/2ZYAL1 3.规格:以实际生产为准 4.安装方式:综合考虑 5.说明:含配电箱系统图中的所有元件 6.投标人综合考虑施工过程中所有涉及的深化设计工作，其设计费及实体增加或减少的所有费用均已包含在投标报价中，招标人不再额外补偿，深化设计成果需符合满足招标人、设计单位及相关规范要求 7.其他:综合考虑完成该工艺的所有施工内容，未尽事宜参照图纸、招标文件及国家规范的相关要求完成此项目 |  | 台 | 1
173 | 030402011325 | 照明配电箱 Y/1YAL6 | 1.名称:配电箱 2.型号:Y/1YAL6 3.规格:以实际生产为准 4.安装方式:综合考虑 5.说明:含配电箱系统图中的所有元件 6.投标人综合考虑施工过程中所有涉及的深化设计工作，其设计费及实体增加或减少的所有费用均已包含在投标报价中，招标人不再额外补偿，深化设计成果需符合满足招标人、设计单位及相关规范要求 7.其他:综合考虑完成该工艺的所有施工内容，未尽事宜参照图纸、招标文件及国家规范的相关要求完成此项目 |  | 台 | 1
本页小计
分部分项工程项目清单计价表
工程名称：1#医院楼--电气工程 |  |  |  | 标段： |  |  | 第 60 页 共 212 页
序号 | 项目编码 | 项目名称 | 项目特征描述 |  | 计量 单位 | 工程量 |  | 金额（元）
[8 empty] | 综合单价 | 合价
174 | 030402011326 | 照明配电箱 Y/3YAL3 | 1.名称:配电箱 2.型号:Y/3YAL3 3.规格:以实际生产为准 4.安装方式:综合考虑 5.说明:含配电箱系统图中的所有元件 6.投标人综合考虑施工过程中所有涉及的深化设计工作，其设计费及实体增加或减少的所有费用均已包含在投标报价中，招标人不再额外补偿，深化设计成果需符合满足招标人、设计单位及相关规范要求 7.其他:综合考虑完成该工艺的所有施工内容，未尽事宜参照图纸、招标文件及国家规范的相关要求完成此项目 |  | 台 | 1
175 | 030402011327 | 照明配电箱 Y/3YAL4 | 1.名称:配电箱 2.型号:Y/3YAL4 3.规格:以实际生产为准 4.安装方式:综合考虑 5.说明:含配电箱系统图中的所有元件 6.其他:综合考虑满足按设计图纸和规范要求而实施、完成这项工程的一切有关费用 |  | 台 | 1
176 | 030402011328 | 照明配电箱 Y/3YAL5 | 1.名称:配电箱 2.型号:Y/3YAL5 3.规格:以实际生产为准 4.安装方式:综合考虑 5.说明:含配电箱系统图中的所有元件 6.其他:综合考虑满足按设计图纸和规范要求而实施、完成这项工程的一切有关费用 |  | 台 | 1
177 | 030402011329 | 照明配电箱 Z/7YAL3~Z/15YAL3 | 1.名称:配电箱 2.型号:Z/7YAL3~Z/15YAL3 3.规格:以实际生产为准 4.安装方式:综合考虑 5.说明:含配电箱系统图中的所有元件 6.投标人综合考虑施工过程中所有涉及的深化设计工作，其设计费及实体增加或减少的所有费用均已包含在投标报价中，招标人不再额外补偿，深化设计成果需符合满足招标人、设计单位及相关规范要求 7.其他:综合考虑完成该工艺的所有施工内容，未尽事宜参照图纸、招标文件及国家规范的相关要求完成此项目 |  | 台 | 9
本页小计
分部分项工程项目清单计价表
工程名称：1#医院楼--电气工程 |  |  |  | 标段： |  |  | 第 61 页 共 212 页
序号 | 项目编码 | 项目名称 | 项目特征描述 |  | 计量 单位 | 工程量 |  | 金额（元）
[8 empty] | 综合单价 | 合价
178 | 030402011330 | 照明配电箱 Z/4YAL1 | 1.名称:配电箱 2.型号:Z/4YAL1 3.规格:以实际生产为准 4.安装方式:综合考虑 5.说明:含配电箱系统图中的所有元件 6.投标人综合考虑施工过程中所有涉及的深化设计工作，其设计费及实体增加或减少的所有费用均已包含在投标报价中，招标人不再额外补偿，深化设计成果需符合满足招标人、设计单位及相关规范要求 7.其他:综合考虑完成该工艺的所有施工内容，未尽事宜参照图纸、招标文件及国家规范的相关要求完成此项目 |  | 台 | 1
179 | 030402011331 | 照明配电箱 Z/7YAL1~Z/15YAL1 | 1.名称:配电箱 2.型号:Z/7YAL1~Z/15YAL1 3.规格:以实际生产为准 4.安装方式:综合考虑 5.说明:含配电箱系统图中的所有元件 6.投标人综合考虑施工过程中所有涉及的深化设计工作，其设计费及实体增加或减少的所有费用均已包含在投标报价中，招标人不再额外补偿，深化设计成果需符合满足招标人、设计单位及相关规范要求 7.其他:综合考虑完成该工艺的所有施工内容，未尽事宜参照图纸、招标文件及国家规范的相关要求完成此项目 |  | 台 | 9
180 | 030402011332 | 照明配电箱 Z/7YAL2~Z/15YAL2 | 1.名称:配电箱 2.型号:Z/7YAL2~Z/15YAL2 3.规格:以实际生产为准 4.安装方式:综合考虑 5.说明:含配电箱系统图中的所有元件 6.投标人综合考虑施工过程中所有涉及的深化设计工作，其设计费及实体增加或减少的所有费用均已包含在投标报价中，招标人不再额外补偿，深化设计成果需符合满足招标人、设计单位及相关规范要求 7.其他:综合考虑完成该工艺的所有施工内容，未尽事宜参照图纸、招标文件及国家规范的相关要求完成此项目 |  | 台 | 9
本页小计
分部分项工程项目清单计价表
工程名称：1#医院楼--电气工程 |  |  |  | 标段： |  |  | 第 62 页 共 212 页
序号 | 项目编码 | 项目名称 | 项目特征描述 |  | 计量 单位 | 工程量 |  | 金额（元）
[8 empty] | 综合单价 | 合价
181 | 030402011333 | 照明配电箱 Z/2AL6 | 1.名称:配电箱 2.型号:Z/2AL6 3.规格:以实际生产为准 4.安装方式:综合考虑 5.说明:含配电箱系统图中的所有元件 6.投标人综合考虑施工过程中所有涉及的深化设计工作，其设计费及实体增加或减少的所有费用均已包含在投标报价中，招标人不再额外补偿，深化设计成果需符合满足招标人、设计单位及相关规范要求 7.其他:综合考虑完成该工艺的所有施工内容，未尽事宜参照图纸、招标文件及国家规范的相关要求完成此项目 |  | 台 | 1
182 | 030402011334 | 照明配电箱 Y/2GYAL2 | 1.名称:配电箱 2.型号:Y/2GYAL2 3.规格:以实际生产为准 4.安装方式:综合考虑 5.说明:含配电箱系统图中的所有元件 6.投标人综合考虑施工过程中所有涉及的深化设计工作，其设计费及实体增加或减少的所有费用均已包含在投标报价中，招标人不再额外补偿，深化设计成果需符合满足招标人、设计单位及相关规范要求 7.其他:综合考虑完成该工艺的所有施工内容，未尽事宜参照图纸、招标文件及国家规范的相关要求完成此项目 |  | 台 | 1
183 | 030402011335 | 照明配电箱 Y/1YAL2 | 1.名称:配电箱 2.型号:Y/1YAL2 3.规格:以实际生产为准 4.安装方式:综合考虑 5.说明:含配电箱系统图中的所有元件 6.投标人综合考虑施工过程中所有涉及的深化设计工作，其设计费及实体增加或减少的所有费用均已包含在投标报价中，招标人不再额外补偿，深化设计成果需符合满足招标人、设计单位及相关规范要求 7.其他:综合考虑完成该工艺的所有施工内容，未尽事宜参照图纸、招标文件及国家规范的相关要求完成此项目 |  | 台 | 1
本页小计
分部分项工程项目清单计价表
工程名称：1#医院楼--电气工程 |  |  |  | 标段： |  |  | 第 63 页 共 212 页
序号 | 项目编码 | 项目名称 | 项目特征描述 |  | 计量 单位 | 工程量 |  | 金额（元）
[8 empty] | 综合单价 | 合价
184 | 030402011336 | 照明配电箱 Y/2GYAL1 | 1.名称:配电箱 2.型号:Y/2GYAL1 3.规格:以实际生产为准 4.安装方式:综合考虑 5.说明:含配电箱系统图中的所有元件 6.投标人综合考虑施工过程中所有涉及的深化设计工作，其设计费及实体增加或减少的所有费用均已包含在投标报价中，招标人不再额外补偿，深化设计成果需符合满足招标人、设计单位及相关规范要求 7.其他:综合考虑完成该工艺的所有施工内容，未尽事宜参照图纸、招标文件及国家规范的相关要求完成此项目 |  | 台 | 1
185 | 030402011337 | 照明配电箱 Y/1YAL1 | 1.名称:配电箱 2.型号:Y/1YAL1 3.规格:以实际生产为准 4.安装方式:综合考虑 5.说明:含配电箱系统图中的所有元件 6.投标人综合考虑施工过程中所有涉及的深化设计工作，其设计费及实体增加或减少的所有费用均已包含在投标报价中，招标人不再额外补偿，深化设计成果需符合满足招标人、设计单位及相关规范要求 7.其他:综合考虑完成该工艺的所有施工内容，未尽事宜参照图纸、招标文件及国家规范的相关要求完成此项目 |  | 台 | 1
186 | 030402011338 | 照明配电箱 Z/6YAL1 | 1.名称:配电箱 2.型号:Z/6YAL1 3.规格:以实际生产为准 4.安装方式:综合考虑 5.说明:含配电箱系统图中的所有元件 6.投标人综合考虑施工过程中所有涉及的深化设计工作，其设计费及实体增加或减少的所有费用均已包含在投标报价中，招标人不再额外补偿，深化设计成果需符合满足招标人、设计单位及相关规范要求 7.其他:综合考虑完成该工艺的所有施工内容，未尽事宜参照图纸、招标文件及国家规范的相关要求完成此项目 |  | 台 | 1
本页小计
分部分项工程项目清单计价表
工程名称：1#医院楼--电气工程 |  |  |  | 标段： |  |  | 第 64 页 共 212 页
序号 | 项目编码 | 项目名称 | 项目特征描述 |  | 计量 单位 | 工程量 |  | 金额（元）
[8 empty] | 综合单价 | 合价
187 | 030402011339 | 照明配电箱 Z/6YAL2 | 1.名称:配电箱 2.型号:Z/6YAL2 3.规格:以实际生产为准 4.安装方式:综合考虑 5.说明:含配电箱系统图中的所有元件 6.投标人综合考虑施工过程中所有涉及的深化设计工作，其设计费及实体增加或减少的所有费用均已包含在投标报价中，招标人不再额外补偿，深化设计成果需符合满足招标人、设计单位及相关规范要求 7.其他:综合考虑完成该工艺的所有施工内容，未尽事宜参照图纸、招标文件及国家规范的相关要求完成此项目 |  | 台 | 1
188 | 030402011340 | 照明配电箱 Z/2AL8 | 1.名称:配电箱 2.型号:Z/2AL8 3.规格:以实际生产为准 4.安装方式:综合考虑 5.说明:含配电箱系统图中的所有元件 6.投标人综合考虑施工过程中所有涉及的深化设计工作，其设计费及实体增加或减少的所有费用均已包含在投标报价中，招标人不再额外补偿，深化设计成果需符合满足招标人、设计单位及相关规范要求 7.其他:综合考虑完成该工艺的所有施工内容，未尽事宜参照图纸、招标文件及国家规范的相关要求完成此项目 |  | 台 | 1
189 | 030402011341 | 照明配电箱 Y/2AL5 | 1.名称:配电箱 2.型号:Y/2AL5 3.规格:以实际生产为准 4.安装方式:综合考虑 5.说明:含配电箱系统图中的所有元件 6.投标人综合考虑施工过程中所有涉及的深化设计工作，其设计费及实体增加或减少的所有费用均已包含在投标报价中，招标人不再额外补偿，深化设计成果需符合满足招标人、设计单位及相关规范要求 7.其他:综合考虑完成该工艺的所有施工内容，未尽事宜参照图纸、招标文件及国家规范的相关要求完成此项目 |  | 台 | 1
本页小计
分部分项工程项目清单计价表
工程名称：1#医院楼--电气工程 |  |  |  | 标段： |  |  | 第 65 页 共 212 页
序号 | 项目编码 | 项目名称 | 项目特征描述 |  | 计量 单位 | 工程量 |  | 金额（元）
[8 empty] | 综合单价 | 合价
190 | 030402011342 | 照明配电箱 Z/2YAL5、Z/1ZYAL21 | 1.名称:配电箱 2.型号:Z/2YAL5、Z/1ZYAL21 3.规格:以实际生产为准 4.安装方式:综合考虑 5.说明:含配电箱系统图中的所有元件 6.投标人综合考虑施工过程中所有涉及的深化设计工作，其设计费及实体增加或减少的所有费用均已包含在投标报价中，招标人不再额外补偿，深化设计成果需符合满足招标人、设计单位及相关规范要求 7.其他:综合考虑完成该工艺的所有施工内容，未尽事宜参照图纸、招标文件及国家规范的相关要求完成此项目 |  | 台 | 2
191 | 030402011343 | 照明配电箱 Z/1EYAL4 | 1.名称:配电箱 2.型号:Z/1EYAL4 3.规格:以实际生产为准 4.安装方式:综合考虑 5.说明:含配电箱系统图中的所有元件 6.投标人综合考虑施工过程中所有涉及的深化设计工作，其设计费及实体增加或减少的所有费用均已包含在投标报价中，招标人不再额外补偿，深化设计成果需符合满足招标人、设计单位及相关规范要求 7.其他:综合考虑完成该工艺的所有施工内容，未尽事宜参照图纸、招标文件及国家规范的相关要求完成此项目 |  | 台 | 1
192 | 030402011344 | 照明配电箱 Y/1YAL4、Z/1EYAL3 | 1.名称:配电箱 2.型号:Y/1YAL4、Z/1EYAL3 3.规格:以实际生产为准 4.安装方式:综合考虑 5.说明:含配电箱系统图中的所有元件 6.投标人综合考虑施工过程中所有涉及的深化设计工作，其设计费及实体增加或减少的所有费用均已包含在投标报价中，招标人不再额外补偿，深化设计成果需符合满足招标人、设计单位及相关规范要求 7.其他:综合考虑完成该工艺的所有施工内容，未尽事宜参照图纸、招标文件及国家规范的相关要求完成此项目 |  | 台 | 2
本页小计
分部分项工程项目清单计价表
工程名称：1#医院楼--电气工程 |  |  |  | 标段： |  |  | 第 66 页 共 212 页
序号 | 项目编码 | 项目名称 | 项目特征描述 |  | 计量 单位 | 工程量 |  | 金额（元）
[8 empty] | 综合单价 | 合价
193 | 030402011345 | 照明配电箱 Y/2AL1 | 1.名称:配电箱 2.型号:Y/2AL1 3.规格:以实际生产为准 4.安装方式:综合考虑 5.说明:含配电箱系统图中的所有元件 6.投标人综合考虑施工过程中所有涉及的深化设计工作，其设计费及实体增加或减少的所有费用均已包含在投标报价中，招标人不再额外补偿，深化设计成果需符合满足招标人、设计单位及相关规范要求 7.其他:综合考虑完成该工艺的所有施工内容，未尽事宜参照图纸、招标文件及国家规范的相关要求完成此项目 |  | 台 | 23
194 | 030402011346 | 照明配电箱 Y/3AL1 | 1.名称:配电箱 2.型号:Y/3AL1 3.规格:以实际生产为准 4.安装方式:综合考虑 5.说明:含配电箱系统图中的所有元件 6.投标人综合考虑施工过程中所有涉及的深化设计工作，其设计费及实体增加或减少的所有费用均已包含在投标报价中，招标人不再额外补偿，深化设计成果需符合满足招标人、设计单位及相关规范要求 7.其他:综合考虑完成该工艺的所有施工内容，未尽事宜参照图纸、招标文件及国家规范的相关要求完成此项目 |  | 台 | 18
195 | 030402011347 | 照明配电箱 Z/2AL1 | 1.名称:配电箱 2.型号:Z/2AL1 3.规格:以实际生产为准 4.安装方式:综合考虑 5.说明:含配电箱系统图中的所有元件 6.投标人综合考虑施工过程中所有涉及的深化设计工作，其设计费及实体增加或减少的所有费用均已包含在投标报价中，招标人不再额外补偿，深化设计成果需符合满足招标人、设计单位及相关规范要求 7.其他:综合考虑完成该工艺的所有施工内容，未尽事宜参照图纸、招标文件及国家规范的相关要求完成此项目 |  | 台 | 7
本页小计
分部分项工程项目清单计价表
工程名称：1#医院楼--电气工程 |  |  |  | 标段： |  |  | 第 67 页 共 212 页
序号 | 项目编码 | 项目名称 | 项目特征描述 |  | 计量 单位 | 工程量 |  | 金额（元）
[8 empty] | 综合单价 | 合价
196 | 030402011348 | 照明配电箱 Z/2AL2 | 1.名称:配电箱 2.型号:Z/2AL2 3.规格:以实际生产为准 4.安装方式:综合考虑 5.说明:含配电箱系统图中的所有元件 6.投标人综合考虑施工过程中所有涉及的深化设计工作，其设计费及实体增加或减少的所有费用均已包含在投标报价中，招标人不再额外补偿，深化设计成果需符合满足招标人、设计单位及相关规范要求 7.其他:综合考虑完成该工艺的所有施工内容，未尽事宜参照图纸、招标文件及国家规范的相关要求完成此项目 |  | 台 | 5
197 | 030402011349 | 照明配电箱 Z/3AL1 | 1.名称:配电箱 2.型号:Z/3AL1 3.规格:以实际生产为准 4.安装方式:综合考虑 5.说明:含配电箱系统图中的所有元件 6.投标人综合考虑施工过程中所有涉及的深化设计工作，其设计费及实体增加或减少的所有费用均已包含在投标报价中，招标人不再额外补偿，深化设计成果需符合满足招标人、设计单位及相关规范要求 7.其他:综合考虑完成该工艺的所有施工内容，未尽事宜参照图纸、招标文件及国家规范的相关要求完成此项目 |  | 台 | 7
198 | 030402011350 | 照明配电箱 Z/1ZYAL2 | 1.名称:配电箱 2.型号:Z/1ZYAL2 3.规格:以实际生产为准 4.安装方式:综合考虑 5.说明:含配电箱系统图中的所有元件 6.投标人综合考虑施工过程中所有涉及的深化设计工作，其设计费及实体增加或减少的所有费用均已包含在投标报价中，招标人不再额外补偿，深化设计成果需符合满足招标人、设计单位及相关规范要求 7.其他:综合考虑完成该工艺的所有施工内容，未尽事宜参照图纸、招标文件及国家规范的相关要求完成此项目 |  | 台 | 5
本页小计
分部分项工程项目清单计价表
工程名称：1#医院楼--电气工程 |  |  |  | 标段： |  |  | 第 68 页 共 212 页
序号 | 项目编码 | 项目名称 | 项目特征描述 |  | 计量 单位 | 工程量 |  | 金额（元）
[8 empty] | 综合单价 | 合价
199 | 030402011351 | 照明配电箱 Y/2AL3、Y/2YAL5、Z/1ZYAL3、Z/1ZYAL4、Z/1ZYAL6~Z/1ZYAL8、Z/1YAL4~Z/1YAL6 | 1.名称:配电箱 2.型号:Y/2AL3、Y/2YAL5、Z/1ZYAL3、Z/1ZYAL4、Z/1ZYAL6~Z/1ZYAL8、Z/1YAL4~Z/1YAL6 3.规格:以实际生产为准 4.安装方式:综合考虑 5.说明:含配电箱系统图中的所有元件 6.投标人综合考虑施工过程中所有涉及的深化设计工作，其设计费及实体增加或减少的所有费用均已包含在投标报价中，招标人不再额外补偿，深化设计成果需符合满足招标人、设计单位及相关规范要求 7.其他:综合考虑完成该工艺的所有施工内容，未尽事宜参照图纸、招标文件及国家规范的相关要求完成此项目 |  | 台 | 10
200 | 030402011352 | 照明配电箱 Y/3AL4、Z/2ZYAL5、Z/1ZYAL9、Z/1EYAL1 | 1.名称:配电箱 2.型号:Y/3AL4、Z/2ZYAL5、Z/1ZYAL9、Z/1EYAL1 3.规格:以实际生产为准 4.安装方式:综合考虑 5.说明:含配电箱系统图中的所有元件 6.投标人综合考虑施工过程中所有涉及的深化设计工作，其设计费及实体增加或减少的所有费用均已包含在投标报价中，招标人不再额外补偿，深化设计成果需符合满足招标人、设计单位及相关规范要求 7.其他:综合考虑完成该工艺的所有施工内容，未尽事宜参照图纸、招标文件及国家规范的相关要求完成此项目 |  | 台 | 4
本页小计
分部分项工程项目清单计价表
工程名称：1#医院楼--电气工程 |  |  |  | 标段： |  |  | 第 69 页 共 212 页
序号 | 项目编码 | 项目名称 | 项目特征描述 |  | 计量 单位 | 工程量 |  | 金额（元）
[8 empty] | 综合单价 | 合价
201 | 030402011353 | 照明配电箱 Z/2YAL1、Z/3YAL1、Z/1ZYAL15、Z/1YAL1 | 1.名称:配电箱 2.型号:Z/2YAL1、Z/3YAL1、Z/1ZYAL15、Z/1YAL1 3.规格:以实际生产为准 4.安装方式:综合考虑 5.说明:含配电箱系统图中的所有元件 6.投标人综合考虑施工过程中所有涉及的深化设计工作，其设计费及实体增加或减少的所有费用均已包含在投标报价中，招标人不再额外补偿，深化设计成果需符合满足招标人、设计单位及相关规范要求 7.其他:综合考虑完成该工艺的所有施工内容，未尽事宜参照图纸、招标文件及国家规范的相关要求完成此项目 |  | 台 | 4
202 | 030402011354 | 照明配电箱 Y/2AL4、Z/1ZYAL10、Z/1EYAL5、Z/1EYAL6、Z/1EYAL7、Z/1ZYAL18、Z/1YAL7、Z/1ZYAL24 | 1.名称:配电箱 2.型号:Y/2AL4、Z/1ZYAL10、Z/1EYAL5、Z/1EYAL6、Z/1EYAL7、Z/1ZYAL18、Z/1YAL7、Z/1ZYAL24 3.规格:以实际生产为准 4.安装方式:综合考虑 5.说明:含配电箱系统图中的所有元件 6.投标人综合考虑施工过程中所有涉及的深化设计工作，其设计费及实体增加或减少的所有费用均已包含在投标报价中，招标人不再额外补偿，深化设计成果需符合满足招标人、设计单位及相关规范要求 7.其他:综合考虑完成该工艺的所有施工内容，未尽事宜参照图纸、招标文件及国家规范的相关要求完成此项目 |  | 台 | 8
本页小计
分部分项工程项目清单计价表
工程名称：1#医院楼--电气工程 |  |  |  | 标段： |  |  | 第 70 页 共 212 页
序号 | 项目编码 | 项目名称 | 项目特征描述 |  | 计量 单位 | 工程量 |  | 金额（元）
[8 empty] | 综合单价 | 合价
203 | 030402011355 | 照明配电箱 Z/1EYAL2 | 1.名称:配电箱 2.型号:Z/1EYAL2 3.规格:以实际生产为准 4.安装方式:综合考虑 5.说明:含配电箱系统图中的所有元件 6.投标人综合考虑施工过程中所有涉及的深化设计工作，其设计费及实体增加或减少的所有费用均已包含在投标报价中，招标人不再额外补偿，深化设计成果需符合满足招标人、设计单位及相关规范要求 7.其他:综合考虑完成该工艺的所有施工内容，未尽事宜参照图纸、招标文件及国家规范的相关要求完成此项目 |  | 台 | 1
204 | 030402011356 | 照明配电箱 Z/4AL1、Z/6AL4、Z/3AL4、Z/3AL7、Z/3AL8、Y/3AL2、Y/2AL2、Y/1AL7、Z/1ZYAL22、Z/1ZYAL23 | 1.名称:配电箱 2.型号:Z/4AL1、Z/6AL4、Z/3AL4、Z/3AL7、Z/3AL8、Y/3AL2、Y/2AL2、Y/1AL7、Z/1ZYAL22、Z/1ZYAL23 3.规格:以实际生产为准 4.安装方式:综合考虑 5.说明:含配电箱系统图中的所有元件 6.其他:综合考虑满足按设计图纸和规范要求而实施、完成这项工程的一切有关费用 |  | 台 | 10
205 | 030402011357 | 照明配电箱 Z/6AL5 | 1.名称:配电箱 2.型号:Z/6AL5 3.规格:以实际生产为准 4.安装方式:综合考虑 5.说明:含配电箱系统图中的所有元件 6.投标人综合考虑施工过程中所有涉及的深化设计工作，其设计费及实体增加或减少的所有费用均已包含在投标报价中，招标人不再额外补偿，深化设计成果需符合满足招标人、设计单位及相关规范要求 7.其他:综合考虑完成该工艺的所有施工内容，未尽事宜参照图纸、招标文件及国家规范的相关要求完成此项目 |  | 台 | 1
本页小计
分部分项工程项目清单计价表
工程名称：1#医院楼--电气工程 |  |  |  | 标段： |  |  | 第 71 页 共 212 页
序号 | 项目编码 | 项目名称 | 项目特征描述 |  | 计量 单位 | 工程量 |  | 金额（元）
[8 empty] | 综合单价 | 合价
206 | 030402011358 | 照明配电箱 Z/2AL3、Z/5AL14、Y/1AL5 | 1.名称:配电箱 2.型号:Z/2AL3、Z/5AL14、Y/1AL5 3.规格:以实际生产为准 4.安装方式:综合考虑 5.说明:含配电箱系统图中的所有元件 6.投标人综合考虑施工过程中所有涉及的深化设计工作，其设计费及实体增加或减少的所有费用均已包含在投标报价中，招标人不再额外补偿，深化设计成果需符合满足招标人、设计单位及相关规范要求 7.其他:综合考虑完成该工艺的所有施工内容，未尽事宜参照图纸、招标文件及国家规范的相关要求完成此项目 |  | 台 | 3
207 | 030402011359 | 照明配电箱 Z/2ZYAL2 | 1.名称:配电箱 2.型号:Z/2ZYAL2 3.规格:以实际生产为准 4.安装方式:综合考虑 5.说明:含配电箱系统图中的所有元件 6.投标人综合考虑施工过程中所有涉及的深化设计工作，其设计费及实体增加或减少的所有费用均已包含在投标报价中，招标人不再额外补偿，深化设计成果需符合满足招标人、设计单位及相关规范要求 7.其他:综合考虑完成该工艺的所有施工内容，未尽事宜参照图纸、招标文件及国家规范的相关要求完成此项目 |  | 台 | 3
208 | 030402011360 | 照明配电箱 Z/2YAL4 | 1.名称:配电箱 2.型号:Z/2YAL4 3.规格:以实际生产为准 4.安装方式:综合考虑 5.说明:含配电箱系统图中的所有元件 6.投标人综合考虑施工过程中所有涉及的深化设计工作，其设计费及实体增加或减少的所有费用均已包含在投标报价中，招标人不再额外补偿，深化设计成果需符合满足招标人、设计单位及相关规范要求 7.其他:综合考虑完成该工艺的所有施工内容，未尽事宜参照图纸、招标文件及国家规范的相关要求完成此项目 |  | 台 | 15
本页小计
分部分项工程项目清单计价表
工程名称：1#医院楼--电气工程 |  |  |  | 标段： |  |  | 第 72 页 共 212 页
序号 | 项目编码 | 项目名称 | 项目特征描述 |  | 计量 单位 | 工程量 |  | 金额（元）
[8 empty] | 综合单价 | 合价
209 | 030402011361 | 照明配电箱 Z/2ZYAL4、Z/1ZYAL20 | 1.名称:配电箱 2.型号:Z/2ZYAL4、Z/1ZYAL20 3.规格:以实际生产为准 4.安装方式:综合考虑 5.说明:含配电箱系统图中的所有元件 6.投标人综合考虑施工过程中所有涉及的深化设计工作，其设计费及实体增加或减少的所有费用均已包含在投标报价中，招标人不再额外补偿，深化设计成果需符合满足招标人、设计单位及相关规范要求 7.其他:综合考虑完成该工艺的所有施工内容，未尽事宜参照图纸、招标文件及国家规范的相关要求完成此项目 |  | 台 | 2
210 | 030402011362 | 照明配电箱 Z/3AL3、Z/1YAL2 | 1.名称:配电箱 2.型号:Z/3AL3、Z/1YAL2 3.规格:以实际生产为准 4.安装方式:综合考虑 5.说明:含配电箱系统图中的所有元件 6.投标人综合考虑施工过程中所有涉及的深化设计工作，其设计费及实体增加或减少的所有费用均已包含在投标报价中，招标人不再额外补偿，深化设计成果需符合满足招标人、设计单位及相关规范要求 7.其他:综合考虑完成该工艺的所有施工内容，未尽事宜参照图纸、招标文件及国家规范的相关要求完成此项目 |  | 台 | 2
211 | 030402011363 | 照明配电箱 Z/2ZYAL3、Z/1ZYAL5 | 1.名称:配电箱 2.型号:Z/2ZYAL3、Z/1ZYAL5 3.规格:以实际生产为准 4.安装方式:综合考虑 5.说明:含配电箱系统图中的所有元件 6.投标人综合考虑施工过程中所有涉及的深化设计工作，其设计费及实体增加或减少的所有费用均已包含在投标报价中，招标人不再额外补偿，深化设计成果需符合满足招标人、设计单位及相关规范要求 7.其他:综合考虑完成该工艺的所有施工内容，未尽事宜参照图纸、招标文件及国家规范的相关要求完成此项目 |  | 台 | 2
本页小计
分部分项工程项目清单计价表
工程名称：1#医院楼--电气工程 |  |  |  | 标段： |  |  | 第 73 页 共 212 页
序号 | 项目编码 | 项目名称 | 项目特征描述 |  | 计量 单位 | 工程量 |  | 金额（元）
[8 empty] | 综合单价 | 合价
212 | 030402011364 | 照明配电箱 Z/2AL5、Z/6AL7、Y/1AL9 | 1.名称:配电箱 2.型号:Z/2AL5、Z/6AL7、Y/1AL9 3.规格:以实际生产为准 4.安装方式:综合考虑 5.说明:含配电箱系统图中的所有元件 6.投标人综合考虑施工过程中所有涉及的深化设计工作，其设计费及实体增加或减少的所有费用均已包含在投标报价中，招标人不再额外补偿，深化设计成果需符合满足招标人、设计单位及相关规范要求 7.其他:综合考虑完成该工艺的所有施工内容，未尽事宜参照图纸、招标文件及国家规范的相关要求完成此项目 |  | 台 | 3
213 | 030402011365 | 照明配电箱 Z/4AL2、Z/5AL15、Y/1AL1、Y/1AL2、Y/3AL7、Z/1ZYAL19 | 1.名称:配电箱 2.型号:Z/4AL2、Z/5AL15、Y/1AL1、Y/1AL2、Y/3AL7、Z/1ZYAL19 3.规格:以实际生产为准 4.安装方式:综合考虑 5.说明:含配电箱系统图中的所有元件 6.投标人综合考虑施工过程中所有涉及的深化设计工作，其设计费及实体增加或减少的所有费用均已包含在投标报价中，招标人不再额外补偿，深化设计成果需符合满足招标人、设计单位及相关规范要求 7.其他:综合考虑完成该工艺的所有施工内容，未尽事宜参照图纸、招标文件及国家规范的相关要求完成此项目 |  | 台 | 6
214 | 030402011366 | 照明配电箱 Z/5AL4 | 1.名称:配电箱 2.型号:Z/5AL4 3.规格:以实际生产为准 4.安装方式:综合考虑 5.说明:含配电箱系统图中的所有元件 6.投标人综合考虑施工过程中所有涉及的深化设计工作，其设计费及实体增加或减少的所有费用均已包含在投标报价中，招标人不再额外补偿，深化设计成果需符合满足招标人、设计单位及相关规范要求 7.其他:综合考虑完成该工艺的所有施工内容，未尽事宜参照图纸、招标文件及国家规范的相关要求完成此项目 |  | 台 | 1
本页小计
分部分项工程项目清单计价表
工程名称：1#医院楼--电气工程 |  |  |  | 标段： |  |  | 第 74 页 共 212 页
序号 | 项目编码 | 项目名称 | 项目特征描述 |  | 计量 单位 | 工程量 |  | 金额（元）
[8 empty] | 综合单价 | 合价
215 | 030402011367 | 照明配电箱 Z/6AL6 | 1.名称:配电箱 2.型号:Z/6AL6 3.规格:以实际生产为准 4.安装方式:综合考虑 5.说明:含配电箱系统图中的所有元件 6.投标人综合考虑施工过程中所有涉及的深化设计工作，其设计费及实体增加或减少的所有费用均已包含在投标报价中，招标人不再额外补偿，深化设计成果需符合满足招标人、设计单位及相关规范要求 7.其他:综合考虑完成该工艺的所有施工内容，未尽事宜参照图纸、招标文件及国家规范的相关要求完成此项目 |  | 台 | 1
216 | 030402011368 | 照明配电箱 Z/2AL7、Z/3AL2、Z/4AL3、Z/5AL2、Z/5AL3、Y/4AL2、Y/4AL7、Y/3AL6、Y/2AL8、 Y/1AL1a、Z/13AL13 | 1.名称:配电箱 2.型号:Z/2AL7、Z/3AL2、Z/4AL3、Z/5AL2、Z/5AL3、Y/4AL2、Y/4AL7、Y/3AL6、Y/2AL8、 Y/1AL1a、Z/13AL13 3.规格:以实际生产为准 4.安装方式:综合考虑 5.说明:含配电箱系统图中的所有元件 6.投标人综合考虑施工过程中所有涉及的深化设计工作，其设计费及实体增加或减少的所有费用均已包含在投标报价中，招标人不再额外补偿，深化设计成果需符合满足招标人、设计单位及相关规范要求 7.其他:综合考虑完成该工艺的所有施工内容，未尽事宜参照图纸、招标文件及国家规范的相关要求完成此项目 |  | 台 | 11
本页小计
分部分项工程项目清单计价表
工程名称：1#医院楼--电气工程 |  |  |  | 标段： |  |  | 第 75 页 共 212 页
序号 | 项目编码 | 项目名称 | 项目特征描述 |  | 计量 单位 | 工程量 |  | 金额（元）
[8 empty] | 综合单价 | 合价
217 | 030402011369 | 照明配电箱 Z/5AL1 | 1.名称:配电箱 2.型号:Z/5AL1 3.规格:以实际生产为准 4.安装方式:综合考虑 5.说明:含配电箱系统图中的所有元件 6.投标人综合考虑施工过程中所有涉及的深化设计工作，其设计费及实体增加或减少的所有费用均已包含在投标报价中，招标人不再额外补偿，深化设计成果需符合满足招标人、设计单位及相关规范要求 7.其他:综合考虑完成该工艺的所有施工内容，未尽事宜参照图纸、招标文件及国家规范的相关要求完成此项目 |  | 台 | 1
218 | 030402011370 | 照明配电箱 Y/4AL3、Y/4AL6、Z/3AL9、Y/2AL9、Z/13AL14 | 1.名称:配电箱 2.型号:Y/4AL3、Y/4AL6、Z/3AL9、Y/2AL9、Z/13AL14 3.规格:以实际生产为准 4.安装方式:综合考虑 5.说明:含配电箱系统图中的所有元件 6.投标人综合考虑施工过程中所有涉及的深化设计工作，其设计费及实体增加或减少的所有费用均已包含在投标报价中，招标人不再额外补偿，深化设计成果需符合满足招标人、设计单位及相关规范要求 7.其他:综合考虑完成该工艺的所有施工内容，未尽事宜参照图纸、招标文件及国家规范的相关要求完成此项目 |  | 台 | 5
219 | 030402011371 | 照明配电箱 Z/3AL5 | 1.名称:配电箱 2.型号:Z/3AL5 3.规格:以实际生产为准 4.安装方式:综合考虑 5.说明:含配电箱系统图中的所有元件 6.投标人综合考虑施工过程中所有涉及的深化设计工作，其设计费及实体增加或减少的所有费用均已包含在投标报价中，招标人不再额外补偿，深化设计成果需符合满足招标人、设计单位及相关规范要求 7.其他:综合考虑完成该工艺的所有施工内容，未尽事宜参照图纸、招标文件及国家规范的相关要求完成此项目 |  | 台 | 1
本页小计
分部分项工程项目清单计价表
工程名称：1#医院楼--电气工程 |  |  |  | 标段： |  |  | 第 76 页 共 212 页
序号 | 项目编码 | 项目名称 | 项目特征描述 |  | 计量 单位 | 工程量 |  | 金额（元）
[8 empty] | 综合单价 | 合价
220 | 030402011372 | 照明配电箱 Z/6AL1 | 1.名称:配电箱 2.型号:Z/6AL1 3.规格:以实际生产为准 4.安装方式:综合考虑 5.说明:含配电箱系统图中的所有元件 6.投标人综合考虑施工过程中所有涉及的深化设计工作，其设计费及实体增加或减少的所有费用均已包含在投标报价中，招标人不再额外补偿，深化设计成果需符合满足招标人、设计单位及相关规范要求 7.其他:综合考虑完成该工艺的所有施工内容，未尽事宜参照图纸、招标文件及国家规范的相关要求完成此项目 |  | 台 | 1
221 | 030402011373 | 照明配电箱 Z/5AL8、Z/5AL9、Z/5AL11、Z/5AL13、Z/6AL2、Y/4AL4、Y/4AL5、Z/3AL6、Y/2AL6 、Y/1AL3、Y/1AL6、Y/1AL8 | 1.名称:配电箱 2.型号:Z/5AL8、Z/5AL9、Z/5AL11、Z/5AL13、Z/6AL2、Y/4AL4、Y/4AL5、Z/3AL6、Y/2AL6 、Y/1AL3、Y/1AL6、Y/1AL8 3.规格:以实际生产为准 4.安装方式:综合考虑 5.说明:含配电箱系统图中的所有元件 6.投标人综合考虑施工过程中所有涉及的深化设计工作，其设计费及实体增加或减少的所有费用均已包含在投标报价中，招标人不再额外补偿，深化设计成果需符合满足招标人、设计单位及相关规范要求 7.其他:综合考虑完成该工艺的所有施工内容，未尽事宜参照图纸、招标文件及国家规范的相关要求完成此项目 |  | 台 | 12
本页小计
分部分项工程项目清单计价表
工程名称：1#医院楼--电气工程 |  |  |  | 标段： |  |  | 第 77 页 共 212 页
序号 | 项目编码 | 项目名称 | 项目特征描述 |  | 计量 单位 | 工程量 |  | 金额（元）
[8 empty] | 综合单价 | 合价
222 | 030402011374 | 照明配电箱 Z/5AL5、Z/5AL7、Z/5AL12、Z/6AL3、Y/3AL3 | 1.名称:配电箱 2.型号:Z/5AL5、Z/5AL7、Z/5AL12、Z/6AL3、Y/3AL3 3.规格:以实际生产为准 4.安装方式:综合考虑 5.说明:含配电箱系统图中的所有元件 6.投标人综合考虑施工过程中所有涉及的深化设计工作，其设计费及实体增加或减少的所有费用均已包含在投标报价中，招标人不再额外补偿，深化设计成果需符合满足招标人、设计单位及相关规范要求 7.其他:综合考虑完成该工艺的所有施工内容，未尽事宜参照图纸、招标文件及国家规范的相关要求完成此项目 |  | 台 | 5
223 | 030402011375 | 照明配电箱 Z/5RAL1、Z/5RAL2 | 1.名称:配电箱 2.型号:Z/5RAL1、Z/5RAL2 3.规格:以实际生产为准 4.安装方式:综合考虑 5.说明:含配电箱系统图中的所有元件 6.投标人综合考虑施工过程中所有涉及的深化设计工作，其设计费及实体增加或减少的所有费用均已包含在投标报价中，招标人不再额外补偿，深化设计成果需符合满足招标人、设计单位及相关规范要求 7.其他:综合考虑完成该工艺的所有施工内容，未尽事宜参照图纸、招标文件及国家规范的相关要求完成此项目 |  | 台 | 2
224 | 030402011376 | 照明配电箱 Z/5AL17、Y/5AL1 | 1.名称:配电箱 2.型号:Z/5AL17、Y/5AL1 3.规格:以实际生产为准 4.安装方式:综合考虑 5.说明:含配电箱系统图中的所有元件 6.投标人综合考虑施工过程中所有涉及的深化设计工作，其设计费及实体增加或减少的所有费用均已包含在投标报价中，招标人不再额外补偿，深化设计成果需符合满足招标人、设计单位及相关规范要求 7.其他:综合考虑完成该工艺的所有施工内容，未尽事宜参照图纸、招标文件及国家规范的相关要求完成此项目 |  | 台 | 2
本页小计
分部分项工程项目清单计价表
工程名称：1#医院楼--电气工程 |  |  |  | 标段： |  |  | 第 78 页 共 212 页
序号 | 项目编码 | 项目名称 | 项目特征描述 |  | 计量 单位 | 工程量 |  | 金额（元）
[8 empty] | 综合单价 | 合价
225 | 030402011377 | 照明配电箱 Z/7AL4~Z/15AL4、Z/7AL5~Z/15AL5、Z/13AL15 | 1.名称:配电箱 2.型号:Z/7AL4~Z/15AL4、Z/7AL5~Z/15AL5、Z/13AL15 3.规格:以实际生产为准 4.安装方式:综合考虑 5.说明:含配电箱系统图中的所有元件 6.投标人综合考虑施工过程中所有涉及的深化设计工作，其设计费及实体增加或减少的所有费用均已包含在投标报价中，招标人不再额外补偿，深化设计成果需符合满足招标人、设计单位及相关规范要求 7.其他:综合考虑完成该工艺的所有施工内容，未尽事宜参照图纸、招标文件及国家规范的相关要求完成此项目 |  | 台 | 19
226 | 030402011378 | 照明配电箱 Z/7AL6~Z/15AL6、Z/13AL16 | 1.名称:配电箱 2.型号:Z/7AL6~Z/15AL6、Z/13AL16 3.规格:以实际生产为准 4.安装方式:综合考虑 5.说明:含配电箱系统图中的所有元件 6.投标人综合考虑施工过程中所有涉及的深化设计工作，其设计费及实体增加或减少的所有费用均已包含在投标报价中，招标人不再额外补偿，深化设计成果需符合满足招标人、设计单位及相关规范要求 7.其他:综合考虑完成该工艺的所有施工内容，未尽事宜参照图纸、招标文件及国家规范的相关要求完成此项目 |  | 台 | 10
227 | 030402011379 | 照明配电箱 Z/7AL7~Z/15AL7 | 1.名称:配电箱 2.型号:Z/7AL7~Z/15AL7 3.规格:以实际生产为准 4.安装方式:综合考虑 5.说明:含配电箱系统图中的所有元件 6.投标人综合考虑施工过程中所有涉及的深化设计工作，其设计费及实体增加或减少的所有费用均已包含在投标报价中，招标人不再额外补偿，深化设计成果需符合满足招标人、设计单位及相关规范要求 7.其他:综合考虑完成该工艺的所有施工内容，未尽事宜参照图纸、招标文件及国家规范的相关要求完成此项目 |  | 台 | 9
本页小计
分部分项工程项目清单计价表
工程名称：1#医院楼--电气工程 |  |  |  | 标段： |  |  | 第 79 页 共 212 页
序号 | 项目编码 | 项目名称 | 项目特征描述 |  | 计量 单位 | 工程量 |  | 金额（元）
[8 empty] | 综合单价 | 合价
228 | 030402011380 | 照明配电箱 Z/7AL8~Z/15AL8 | 1.名称:配电箱 2.型号:Z/7AL8~Z/15AL8 3.规格:以实际生产为准 4.安装方式:综合考虑 5.说明:含配电箱系统图中的所有元件 6.投标人综合考虑施工过程中所有涉及的深化设计工作，其设计费及实体增加或减少的所有费用均已包含在投标报价中，招标人不再额外补偿，深化设计成果需符合满足招标人、设计单位及相关规范要求 7.其他:综合考虑完成该工艺的所有施工内容，未尽事宜参照图纸、招标文件及国家规范的相关要求完成此项目 |  | 台 | 9
229 | 030402011381 | 照明配电箱 Y/2AL7 | 1.名称:配电箱 2.型号:Y/2AL7 3.规格:以实际生产为准 4.安装方式:综合考虑 5.说明:含配电箱系统图中的所有元件 6.投标人综合考虑施工过程中所有涉及的深化设计工作，其设计费及实体增加或减少的所有费用均已包含在投标报价中，招标人不再额外补偿，深化设计成果需符合满足招标人、设计单位及相关规范要求 7.其他:综合考虑完成该工艺的所有施工内容，未尽事宜参照图纸、招标文件及国家规范的相关要求完成此项目 |  | 台 | 1
230 | 030402011382 | 照明配电箱 Z/7AL9~Z/15AL9 | 1.名称:配电箱 2.型号:Z/7AL9~Z/15AL9 3.规格:以实际生产为准 4.安装方式:综合考虑 5.说明:含配电箱系统图中的所有元件 6.投标人综合考虑施工过程中所有涉及的深化设计工作，其设计费及实体增加或减少的所有费用均已包含在投标报价中，招标人不再额外补偿，深化设计成果需符合满足招标人、设计单位及相关规范要求 7.其他:综合考虑完成该工艺的所有施工内容，未尽事宜参照图纸、招标文件及国家规范的相关要求完成此项目 |  | 台 | 18
本页小计
分部分项工程项目清单计价表
工程名称：1#医院楼--电气工程 |  |  |  | 标段： |  |  | 第 80 页 共 212 页
序号 | 项目编码 | 项目名称 | 项目特征描述 |  | 计量 单位 | 工程量 |  | 金额（元）
[8 empty] | 综合单价 | 合价
231 | 030402011383 | 照明配电箱 Z/7AL10~Z/15AL10 | 1.名称:配电箱 2.型号:Z/7AL10~Z/15AL10 3.规格:以实际生产为准 4.安装方式:综合考虑 5.说明:含配电箱系统图中的所有元件 6.投标人综合考虑施工过程中所有涉及的深化设计工作，其设计费及实体增加或减少的所有费用均已包含在投标报价中，招标人不再额外补偿，深化设计成果需符合满足招标人、设计单位及相关规范要求 7.其他:综合考虑完成该工艺的所有施工内容，未尽事宜参照图纸、招标文件及国家规范的相关要求完成此项目 |  | 台 | 18
232 | 030402011384 | 照明配电箱 Z/7AL11~Z/15AL11 | 1.名称:配电箱 2.型号:Z/7AL11~Z/15AL11 3.规格:以实际生产为准 4.安装方式:综合考虑 5.说明:含配电箱系统图中的所有元件 6.投标人综合考虑施工过程中所有涉及的深化设计工作，其设计费及实体增加或减少的所有费用均已包含在投标报价中，招标人不再额外补偿，深化设计成果需符合满足招标人、设计单位及相关规范要求 7.其他:综合考虑完成该工艺的所有施工内容，未尽事宜参照图纸、招标文件及国家规范的相关要求完成此项目 |  | 台 | 9
233 | 030402011385 | 照明配电箱 Y/1YAL3 | 1.名称:配电箱 2.型号:Y/1YAL3 3.规格:以实际生产为准 4.安装方式:综合考虑 5.说明:含配电箱系统图中的所有元件 6.投标人综合考虑施工过程中所有涉及的深化设计工作，其设计费及实体增加或减少的所有费用均已包含在投标报价中，招标人不再额外补偿，深化设计成果需符合满足招标人、设计单位及相关规范要求 7.其他:综合考虑完成该工艺的所有施工内容，未尽事宜参照图纸、招标文件及国家规范的相关要求完成此项目 |  | 台 | 1
本页小计
分部分项工程项目清单计价表
工程名称：1#医院楼--电气工程 |  |  |  | 标段： |  |  | 第 81 页 共 212 页
序号 | 项目编码 | 项目名称 | 项目特征描述 |  | 计量 单位 | 工程量 |  | 金额（元）
[8 empty] | 综合单价 | 合价
234 | 030402011386 | 照明配电箱 Y/1LKYAL | 1.名称:配电箱 2.型号:Y/1LKYAL 3.规格:以实际生产为准 4.安装方式:综合考虑 5.说明:含配电箱系统图中的所有元件 6.投标人综合考虑施工过程中所有涉及的深化设计工作，其设计费及实体增加或减少的所有费用均已包含在投标报价中，招标人不再额外补偿，深化设计成果需符合满足招标人、设计单位及相关规范要求 7.其他:综合考虑完成该工艺的所有施工内容，未尽事宜参照图纸、招标文件及国家规范的相关要求完成此项目 |  | 台 | 1
235 | 030402011387 | 照明配电箱 Z/2AL4、Y/2AL11 | 1.名称:配电箱 2.型号:Z/2AL4、Y/2AL11 3.规格:以实际生产为准 4.安装方式:综合考虑 5.说明:含配电箱系统图中的所有元件 6.投标人综合考虑施工过程中所有涉及的深化设计工作，其设计费及实体增加或减少的所有费用均已包含在投标报价中，招标人不再额外补偿，深化设计成果需符合满足招标人、设计单位及相关规范要求 7.其他:综合考虑完成该工艺的所有施工内容，未尽事宜参照图纸、招标文件及国家规范的相关要求完成此项目 |  | 台 | 2
236 | 030402011388 | 照明配电箱 Z/7AL1~Z/15AL1 | 1.名称:配电箱 2.型号:Z/7AL1~Z/15AL1 3.规格:以实际生产为准 4.安装方式:综合考虑 5.说明:含配电箱系统图中的所有元件 6.投标人综合考虑施工过程中所有涉及的深化设计工作，其设计费及实体增加或减少的所有费用均已包含在投标报价中，招标人不再额外补偿，深化设计成果需符合满足招标人、设计单位及相关规范要求 7.其他:综合考虑完成该工艺的所有施工内容，未尽事宜参照图纸、招标文件及国家规范的相关要求完成此项目 |  | 台 | 131
本页小计
分部分项工程项目清单计价表
工程名称：1#医院楼--电气工程 |  |  |  | 标段： |  |  | 第 82 页 共 212 页
序号 | 项目编码 | 项目名称 | 项目特征描述 |  | 计量 单位 | 工程量 |  | 金额（元）
[8 empty] | 综合单价 | 合价
237 | 030402011389 | 照明配电箱 Z/7AL2、Z/9AL2、Z/11AL2、Z/13AL2、Z/15AL2 | 1.名称:配电箱 2.型号:Z/7AL2、Z/9AL2、Z/11AL2、Z/13AL2、Z/15AL2 3.规格:以实际生产为准 4.安装方式:综合考虑 5.说明:含配电箱系统图中的所有元件 6.投标人综合考虑施工过程中所有涉及的深化设计工作，其设计费及实体增加或减少的所有费用均已包含在投标报价中，招标人不再额外补偿，深化设计成果需符合满足招标人、设计单位及相关规范要求 7.其他:综合考虑完成该工艺的所有施工内容，未尽事宜参照图纸、招标文件及国家规范的相关要求完成此项目 |  | 台 | 5
238 | 030402011390 | 照明配电箱 Z/8AL2、Z/10AL2、Z/12AL2、Z/14AL2 | 1.名称:配电箱 2.型号:Z/8AL2、Z/10AL2、Z/12AL2、Z/14AL2 3.规格:以实际生产为准 4.安装方式:综合考虑 5.说明:含配电箱系统图中的所有元件 6.投标人综合考虑施工过程中所有涉及的深化设计工作，其设计费及实体增加或减少的所有费用均已包含在投标报价中，招标人不再额外补偿，深化设计成果需符合满足招标人、设计单位及相关规范要求 7.其他:综合考虑完成该工艺的所有施工内容，未尽事宜参照图纸、招标文件及国家规范的相关要求完成此项目 |  | 台 | 4
本页小计
分部分项工程项目清单计价表
工程名称：1#医院楼--电气工程 |  |  |  | 标段： |  |  | 第 83 页 共 212 页
序号 | 项目编码 | 项目名称 | 项目特征描述 |  | 计量 单位 | 工程量 |  | 金额（元）
[8 empty] | 综合单价 | 合价
239 | 030402011391 | 照明配电箱 Z/7AL3~Z/15AL3、Z/7AL12~Z/15AL12 | 1.名称:配电箱 2.型号:Z/7AL3~Z/15AL3、Z/7AL12~Z/15AL12 3.规格:以实际生产为准 4.安装方式:综合考虑 5.说明:含配电箱系统图中的所有元件 6.投标人综合考虑施工过程中所有涉及的深化设计工作，其设计费及实体增加或减少的所有费用均已包含在投标报价中，招标人不再额外补偿，深化设计成果需符合满足招标人、设计单位及相关规范要求 7.其他:综合考虑完成该工艺的所有施工内容，未尽事宜参照图纸、招标文件及国家规范的相关要求完成此项目 |  | 台 | 18
240 | 030402011392 | 照明配电箱 Y/3AL5 | 1.名称:配电箱 2.型号:Y/3AL5 3.规格:以实际生产为准 4.安装方式:综合考虑 5.说明:含配电箱系统图中的所有元件 6.投标人综合考虑施工过程中所有涉及的深化设计工作，其设计费及实体增加或减少的所有费用均已包含在投标报价中，招标人不再额外补偿，深化设计成果需符合满足招标人、设计单位及相关规范要求 7.其他:综合考虑完成该工艺的所有施工内容，未尽事宜参照图纸、招标文件及国家规范的相关要求完成此项目 |  | 台 | 1
本页小计
分部分项工程项目清单计价表
工程名称：1#医院楼--电气工程 |  |  |  | 标段： |  |  | 第 84 页 共 212 页
序号 | 项目编码 | 项目名称 | 项目特征描述 |  | 计量 单位 | 工程量 |  | 金额（元）
[8 empty] | 综合单价 | 合价
241 | 030402011393 | 抢救室配电箱 Z/1IT | 1.名称:配电箱 2.型号:Z/1IT 3.规格:以实际生产为准(包含医用单相隔离变压器、仪器专用电源、绝缘监视仪、绝缘故障测试仪、绝缘故障定位仪、集中外接报警显示和测试仪) 4.安装方式:综合考虑 5.说明:含配电箱系统图中的所有元件 6.投标人综合考虑施工过程中所有涉及的深化设计工作，其设计费及实体增加或减少的所有费用均已包含在投标报价中，招标人不再额外补偿，深化设计成果需符合满足招标人、设计单位及相关规范要求 7.其他:综合考虑完成该工艺的所有施工内容，未尽事宜参照图纸、招标文件及国家规范的相关要求完成此项目 |  | 台 | 1
242 | 030402011394 | 人流、宫腔配电箱 Z/2IT | 1.名称:配电箱 2.型号:Z/2IT 3.规格:以实际生产为准(包含医用单相隔离变压器、仪器专用电源、绝缘监视仪、绝缘故障测试仪、绝缘故障定位仪) 4.安装方式:综合考虑 5.说明:含配电箱系统图中的所有元件 6.投标人综合考虑施工过程中所有涉及的深化设计工作，其设计费及实体增加或减少的所有费用均已包含在投标报价中，招标人不再额外补偿，深化设计成果需符合满足招标人、设计单位及相关规范要求 7.其他:综合考虑完成该工艺的所有施工内容，未尽事宜参照图纸、招标文件及国家规范的相关要求完成此项目 |  | 台 | 1
本页小计
分部分项工程项目清单计价表
工程名称：1#医院楼--电气工程 |  |  |  | 标段： |  |  | 第 85 页 共 212 页
序号 | 项目编码 | 项目名称 | 项目特征描述 |  | 计量 单位 | 工程量 |  | 金额（元）
[8 empty] | 综合单价 | 合价
243 | 030402011395 | 照明配电箱 Z/6AL8、Z/6AL9 | 1.名称:配电箱 2.型号:Z/6AL8、Z/6AL9 3.规格:以实际生产为准 4.安装方式:综合考虑 5.说明:含配电箱系统图中的所有元件 6.投标人综合考虑施工过程中所有涉及的深化设计工作，其设计费及实体增加或减少的所有费用均已包含在投标报价中，招标人不再额外补偿，深化设计成果需符合满足招标人、设计单位及相关规范要求 7.其他:综合考虑完成该工艺的所有施工内容，未尽事宜参照图纸、招标文件及国家规范的相关要求完成此项目 |  | 台 | 2
244 | 030402011396 | 照明配电箱 Y/4AL1、Y/1AL4 | 1.名称:配电箱 2.型号:Y/4AL1、Y/1AL4 3.规格:以实际生产为准 4.安装方式:综合考虑 5.说明:含配电箱系统图中的所有元件 6.投标人综合考虑施工过程中所有涉及的深化设计工作，其设计费及实体增加或减少的所有费用均已包含在投标报价中，招标人不再额外补偿，深化设计成果需符合满足招标人、设计单位及相关规范要求 7.其他:综合考虑完成该工艺的所有施工内容，未尽事宜参照图纸、招标文件及国家规范的相关要求完成此项目 |  | 台 | 2
245 | 030402011397 | 照明配电箱 Y/1YAL7 | 1.名称:配电箱 2.型号:Y/1YAL7 3.规格:以实际生产为准 4.安装方式:综合考虑 5.说明:含配电箱系统图中的所有元件 6.投标人综合考虑施工过程中所有涉及的深化设计工作，其设计费及实体增加或减少的所有费用均已包含在投标报价中，招标人不再额外补偿，深化设计成果需符合满足招标人、设计单位及相关规范要求 7.其他:综合考虑完成该工艺的所有施工内容，未尽事宜参照图纸、招标文件及国家规范的相关要求完成此项目 |  | 台 | 1
本页小计
分部分项工程项目清单计价表
工程名称：1#医院楼--电气工程 |  |  |  | 标段： |  |  | 第 86 页 共 212 页
序号 | 项目编码 | 项目名称 | 项目特征描述 |  | 计量 单位 | 工程量 |  | 金额（元）
[8 empty] | 综合单价 | 合价
246 | 030402011398 | 照明配电箱 Y/1GAL2 | 1.名称:配电箱 2.型号:Y/1GAL2 3.规格:以实际生产为准 4.安装方式:综合考虑 5.说明:含配电箱系统图中的所有元件 6.投标人综合考虑施工过程中所有涉及的深化设计工作，其设计费及实体增加或减少的所有费用均已包含在投标报价中，招标人不再额外补偿，深化设计成果需符合满足招标人、设计单位及相关规范要求 7.其他:综合考虑完成该工艺的所有施工内容，未尽事宜参照图纸、招标文件及国家规范的相关要求完成此项目 |  | 台 | 1
247 | 030402011399 | 照明配电箱 Y/2AL10、Y/3AL8 | 1.名称:配电箱 2.型号:Y/2AL10、Y/3AL8 3.规格:以实际生产为准 4.安装方式:综合考虑 5.说明:含配电箱系统图中的所有元件 6.投标人综合考虑施工过程中所有涉及的深化设计工作，其设计费及实体增加或减少的所有费用均已包含在投标报价中，招标人不再额外补偿，深化设计成果需符合满足招标人、设计单位及相关规范要求 7.其他:综合考虑完成该工艺的所有施工内容，未尽事宜参照图纸、招标文件及国家规范的相关要求完成此项目 |  | 台 | 2
248 | 030402011400 | 照明配电箱 Y/1YAL8 | 1.名称:配电箱 2.型号:Y/1YAL8 3.规格:以实际生产为准 4.安装方式:综合考虑 5.说明:含配电箱系统图中的所有元件 6.投标人综合考虑施工过程中所有涉及的深化设计工作，其设计费及实体增加或减少的所有费用均已包含在投标报价中，招标人不再额外补偿，深化设计成果需符合满足招标人、设计单位及相关规范要求 7.其他:综合考虑完成该工艺的所有施工内容，未尽事宜参照图纸、招标文件及国家规范的相关要求完成此项目 |  | 台 | 1
本页小计
分部分项工程项目清单计价表
工程名称：1#医院楼--电气工程 |  |  |  | 标段： |  |  | 第 87 页 共 212 页
序号 | 项目编码 | 项目名称 | 项目特征描述 |  | 计量 单位 | 工程量 |  | 金额（元）
[8 empty] | 综合单价 | 合价
249 | 030402011401 | 照明配电箱 Z/1GAL | 1.名称:配电箱 2.型号:Z/1GAL 3.规格:以实际生产为准 4.安装方式:综合考虑 5.说明:含配电箱系统图中的所有元件 6.投标人综合考虑施工过程中所有涉及的深化设计工作，其设计费及实体增加或减少的所有费用均已包含在投标报价中，招标人不再额外补偿，深化设计成果需符合满足招标人、设计单位及相关规范要求 7.其他:综合考虑完成该工艺的所有施工内容，未尽事宜参照图纸、招标文件及国家规范的相关要求完成此项目 |  | 台 | 1
250 | 030402011402 | 照明配电箱 Y/1YAL10 | 1.名称:配电箱 2.型号:Y/1YAL10 3.规格:以实际生产为准 4.安装方式:综合考虑 5.说明:含配电箱系统图中的所有元件 6.投标人综合考虑施工过程中所有涉及的深化设计工作，其设计费及实体增加或减少的所有费用均已包含在投标报价中，招标人不再额外补偿，深化设计成果需符合满足招标人、设计单位及相关规范要求 7.其他:综合考虑完成该工艺的所有施工内容，未尽事宜参照图纸、招标文件及国家规范的相关要求完成此项目 |  | 台 | 1
251 | 030402011403 | 照明配电箱 Z/2GAL | 1.名称:配电箱 2.型号:Z/2GAL 3.规格:以实际生产为准 4.安装方式:综合考虑 5.说明:含配电箱系统图中的所有元件 6.投标人综合考虑施工过程中所有涉及的深化设计工作，其设计费及实体增加或减少的所有费用均已包含在投标报价中，招标人不再额外补偿，深化设计成果需符合满足招标人、设计单位及相关规范要求 7.其他:综合考虑完成该工艺的所有施工内容，未尽事宜参照图纸、招标文件及国家规范的相关要求完成此项目 |  | 台 | 1
本页小计
分部分项工程项目清单计价表
工程名称：1#医院楼--电气工程 |  |  |  | 标段： |  |  | 第 88 页 共 212 页
序号 | 项目编码 | 项目名称 | 项目特征描述 |  | 计量 单位 | 工程量 |  | 金额（元）
[8 empty] | 综合单价 | 合价
252 | 030402011404 | 照明配电箱 Y/1GAL1 | 1.名称:配电箱 2.型号:Y/1GAL1 3.规格:以实际生产为准 4.安装方式:综合考虑 5.说明:含配电箱系统图中的所有元件 6.投标人综合考虑施工过程中所有涉及的深化设计工作，其设计费及实体增加或减少的所有费用均已包含在投标报价中，招标人不再额外补偿，深化设计成果需符合满足招标人、设计单位及相关规范要求 7.其他:综合考虑完成该工艺的所有施工内容，未尽事宜参照图纸、招标文件及国家规范的相关要求完成此项目 |  | 台 | 1
253 | 030402011405 | 照明配电箱 Z/3GAL | 1.名称:配电箱 2.型号:Z/3GAL 3.规格:以实际生产为准 4.安装方式:综合考虑 5.说明:含配电箱系统图中的所有元件 6.投标人综合考虑施工过程中所有涉及的深化设计工作，其设计费及实体增加或减少的所有费用均已包含在投标报价中，招标人不再额外补偿，深化设计成果需符合满足招标人、设计单位及相关规范要求 7.其他:综合考虑完成该工艺的所有施工内容，未尽事宜参照图纸、招标文件及国家规范的相关要求完成此项目 |  | 台 | 1
254 | 030402011406 | 照明配电箱 Z/5AL16 | 1.名称:配电箱 2.型号:Z/5AL16 3.规格:以实际生产为准 4.安装方式:综合考虑 5.说明:含配电箱系统图中的所有元件 6.投标人综合考虑施工过程中所有涉及的深化设计工作，其设计费及实体增加或减少的所有费用均已包含在投标报价中，招标人不再额外补偿，深化设计成果需符合满足招标人、设计单位及相关规范要求 7.其他:综合考虑完成该工艺的所有施工内容，未尽事宜参照图纸、招标文件及国家规范的相关要求完成此项目 |  | 台 | 1
科研行政楼
本页小计
分部分项工程项目清单计价表
工程名称：1#医院楼--电气工程 |  |  |  | 标段： |  |  | 第 89 页 共 212 页
序号 | 项目编码 | 项目名称 | 项目特征描述 |  | 计量 单位 | 工程量 |  | 金额（元）
[8 empty] | 综合单价 | 合价
255 | 030402011407 | 消防电源箱 X/1ALE | 1.名称:配电箱 2.型号:X/1ALE 3.规格:以实际生产为准 4.安装方式:综合考虑 5.说明:含配电箱系统图中的所有元件 6.投标人综合考虑施工过程中所有涉及的深化设计工作，其设计费及实体增加或减少的所有费用均已包含在投标报价中，招标人不再额外补偿，深化设计成果需符合满足招标人、设计单位及相关规范要求 7.其他:综合考虑完成该工艺的所有施工内容，未尽事宜参照图纸、招标文件及国家规范的相关要求完成此项目 |  | 台 | 1
256 | 030402011408 | 消防电源箱 X/3ALE | 1.名称:配电箱 2.型号:X/3ALE 3.规格:以实际生产为准 4.安装方式:综合考虑 5.说明:含配电箱系统图中的所有元件 6.投标人综合考虑施工过程中所有涉及的深化设计工作，其设计费及实体增加或减少的所有费用均已包含在投标报价中，招标人不再额外补偿，深化设计成果需符合满足招标人、设计单位及相关规范要求 7.其他:综合考虑完成该工艺的所有施工内容，未尽事宜参照图纸、招标文件及国家规范的相关要求完成此项目 |  | 台 | 1
257 | 030402011409 | 消防电源箱 X/4ALE | 1.名称:配电箱 2.型号:X/4ALE 3.规格:以实际生产为准 4.安装方式:综合考虑 5.说明:含配电箱系统图中的所有元件 6.投标人综合考虑施工过程中所有涉及的深化设计工作，其设计费及实体增加或减少的所有费用均已包含在投标报价中，招标人不再额外补偿，深化设计成果需符合满足招标人、设计单位及相关规范要求 7.其他:综合考虑完成该工艺的所有施工内容，未尽事宜参照图纸、招标文件及国家规范的相关要求完成此项目 |  | 台 | 1
本页小计
分部分项工程项目清单计价表
工程名称：1#医院楼--电气工程 |  |  |  | 标段： |  |  | 第 90 页 共 212 页
序号 | 项目编码 | 项目名称 | 项目特征描述 |  | 计量 单位 | 工程量 |  | 金额（元）
[8 empty] | 综合单价 | 合价
258 | 030402011410 | 消防电源箱 X/5ALE、X/7ALE~X/13ALE | 1.名称:配电箱 2.型号:X/5ALE、X/7ALE~X/13ALE 3.规格:以实际生产为准 4.安装方式:综合考虑 5.说明:含配电箱系统图中的所有元件 6.投标人综合考虑施工过程中所有涉及的深化设计工作，其设计费及实体增加或减少的所有费用均已包含在投标报价中，招标人不再额外补偿，深化设计成果需符合满足招标人、设计单位及相关规范要求 7.其他:综合考虑完成该工艺的所有施工内容，未尽事宜参照图纸、招标文件及国家规范的相关要求完成此项目 |  | 台 | 8
259 | 030402011411 | 消防电源箱 X/RALE | 1.名称:配电箱 2.型号:X/RALE 3.规格:以实际生产为准 4.安装方式:综合考虑 5.说明:含配电箱系统图中的所有元件 6.投标人综合考虑施工过程中所有涉及的深化设计工作，其设计费及实体增加或减少的所有费用均已包含在投标报价中，招标人不再额外补偿，深化设计成果需符合满足招标人、设计单位及相关规范要求 7.其他:综合考虑完成该工艺的所有施工内容，未尽事宜参照图纸、招标文件及国家规范的相关要求完成此项目 |  | 台 | 1
260 | 030402011412 | 消防电源箱 X/4XFAT | 1.名称:配电箱 2.型号:X/4XFAT 3.规格:以实际生产为准 4.安装方式:综合考虑 5.说明:含配电箱系统图中的所有元件 6.投标人综合考虑施工过程中所有涉及的深化设计工作，其设计费及实体增加或减少的所有费用均已包含在投标报价中，招标人不再额外补偿，深化设计成果需符合满足招标人、设计单位及相关规范要求 7.其他:综合考虑完成该工艺的所有施工内容，未尽事宜参照图纸、招标文件及国家规范的相关要求完成此项目 |  | 台 | 1
本页小计
分部分项工程项目清单计价表
工程名称：1#医院楼--电气工程 |  |  |  | 标段： |  |  | 第 91 页 共 212 页
序号 | 项目编码 | 项目名称 | 项目特征描述 |  | 计量 单位 | 工程量 |  | 金额（元）
[8 empty] | 综合单价 | 合价
261 | 030402011413 | 消防电源箱 X/RXFAT | 1.名称:配电箱 2.型号:X/RXFAT 3.规格:以实际生产为准 4.安装方式:综合考虑 5.说明:含配电箱系统图中的所有元件 6.投标人综合考虑施工过程中所有涉及的深化设计工作，其设计费及实体增加或减少的所有费用均已包含在投标报价中，招标人不再额外补偿，深化设计成果需符合满足招标人、设计单位及相关规范要求 7.其他:综合考虑完成该工艺的所有施工内容，未尽事宜参照图纸、招标文件及国家规范的相关要求完成此项目 |  | 台 | 1
262 | 030402011414 | 消防电源箱 X/5XFAT | 1.名称:配电箱 2.型号:X/5XFAT 3.规格:以实际生产为准 4.安装方式:综合考虑 5.说明:含配电箱系统图中的所有元件 6.投标人综合考虑施工过程中所有涉及的深化设计工作，其设计费及实体增加或减少的所有费用均已包含在投标报价中，招标人不再额外补偿，深化设计成果需符合满足招标人、设计单位及相关规范要求 7.其他:综合考虑完成该工艺的所有施工内容，未尽事宜参照图纸、招标文件及国家规范的相关要求完成此项目 |  | 台 | 1
263 | 030402011415 | 消防风机控制箱 X/RXFAC1 | 1.名称:配电箱 2.型号:X/RXFAC1 3.规格:以实际生产为准 4.安装方式:综合考虑 5.说明:含配电箱系统图中的所有元件 6.投标人综合考虑施工过程中所有涉及的深化设计工作，其设计费及实体增加或减少的所有费用均已包含在投标报价中，招标人不再额外补偿，深化设计成果需符合满足招标人、设计单位及相关规范要求 7.其他:综合考虑完成该工艺的所有施工内容，未尽事宜参照图纸、招标文件及国家规范的相关要求完成此项目 |  | 台 | 1
本页小计
分部分项工程项目清单计价表
工程名称：1#医院楼--电气工程 |  |  |  | 标段： |  |  | 第 92 页 共 212 页
序号 | 项目编码 | 项目名称 | 项目特征描述 |  | 计量 单位 | 工程量 |  | 金额（元）
[8 empty] | 综合单价 | 合价
264 | 030402011416 | 消防风机控制箱 X/RXFAC2、X/RXFAC3 | 1.名称:配电箱 2.型号:X/RXFAC2、X/RXFAC3 3.规格:以实际生产为准 4.安装方式:综合考虑 5.说明:含配电箱系统图中的所有元件 6.投标人综合考虑施工过程中所有涉及的深化设计工作，其设计费及实体增加或减少的所有费用均已包含在投标报价中，招标人不再额外补偿，深化设计成果需符合满足招标人、设计单位及相关规范要求 7.其他:综合考虑完成该工艺的所有施工内容，未尽事宜参照图纸、招标文件及国家规范的相关要求完成此项目 |  | 台 | 2
265 | 030402011417 | 消防风机控制箱 X/RXFAC4、X/RXFAC5 | 1.名称:配电箱 2.型号:X/RXFAC4、X/RXFAC5 3.规格:以实际生产为准 4.安装方式:综合考虑 5.说明:含配电箱系统图中的所有元件 6.投标人综合考虑施工过程中所有涉及的深化设计工作，其设计费及实体增加或减少的所有费用均已包含在投标报价中，招标人不再额外补偿，深化设计成果需符合满足招标人、设计单位及相关规范要求 7.其他:综合考虑完成该工艺的所有施工内容，未尽事宜参照图纸、招标文件及国家规范的相关要求完成此项目 |  | 台 | 2
266 | 030402011418 | 消防风机控制箱 X/5XFAC1~X/5XFAC4 | 1.名称:配电箱 2.型号:X/5XFAC1~X/5XFAC4 3.规格:以实际生产为准 4.安装方式:综合考虑 5.说明:含配电箱系统图中的所有元件 6.投标人综合考虑施工过程中所有涉及的深化设计工作，其设计费及实体增加或减少的所有费用均已包含在投标报价中，招标人不再额外补偿，深化设计成果需符合满足招标人、设计单位及相关规范要求 7.其他:综合考虑完成该工艺的所有施工内容，未尽事宜参照图纸、招标文件及国家规范的相关要求完成此项目 |  | 台 | 4
本页小计
分部分项工程项目清单计价表
工程名称：1#医院楼--电气工程 |  |  |  | 标段： |  |  | 第 93 页 共 212 页
序号 | 项目编码 | 项目名称 | 项目特征描述 |  | 计量 单位 | 工程量 |  | 金额（元）
[8 empty] | 综合单价 | 合价
267 | 030402011419 | 消防风机控制箱 X/4XFAC1、X/4XFAC2 | 1.名称:配电箱 2.型号:X/4XFAC1、X/4XFAC2 3.规格:以实际生产为准 4.安装方式:综合考虑 5.说明:含配电箱系统图中的所有元件 6.投标人综合考虑施工过程中所有涉及的深化设计工作，其设计费及实体增加或减少的所有费用均已包含在投标报价中，招标人不再额外补偿，深化设计成果需符合满足招标人、设计单位及相关规范要求 7.其他:综合考虑完成该工艺的所有施工内容，未尽事宜参照图纸、招标文件及国家规范的相关要求完成此项目 |  | 台 | 2
268 | 030402011420 | 消防电源箱 X/6ALE | 1.名称:配电箱 2.型号:X/6ALE 3.规格:以实际生产为准 4.安装方式:综合考虑 5.说明:含配电箱系统图中的所有元件 6.投标人综合考虑施工过程中所有涉及的深化设计工作，其设计费及实体增加或减少的所有费用均已包含在投标报价中，招标人不再额外补偿，深化设计成果需符合满足招标人、设计单位及相关规范要求 7.其他:综合考虑完成该工艺的所有施工内容，未尽事宜参照图纸、招标文件及国家规范的相关要求完成此项目 |  | 台 | 1
269 | 030402011421 | 消防电梯电源箱 X/RXFDT1 | 1.名称:配电箱 2.型号:X/RXFDT1 3.规格:以实际生产为准 4.安装方式:综合考虑 5.说明:含配电箱系统图中的所有元件 6.投标人综合考虑施工过程中所有涉及的深化设计工作，其设计费及实体增加或减少的所有费用均已包含在投标报价中，招标人不再额外补偿，深化设计成果需符合满足招标人、设计单位及相关规范要求 7.其他:综合考虑完成该工艺的所有施工内容，未尽事宜参照图纸、招标文件及国家规范的相关要求完成此项目 |  | 台 | 1
本页小计
分部分项工程项目清单计价表
工程名称：1#医院楼--电气工程 |  |  |  | 标段： |  |  | 第 94 页 共 212 页
序号 | 项目编码 | 项目名称 | 项目特征描述 |  | 计量 单位 | 工程量 |  | 金额（元）
[8 empty] | 综合单价 | 合价
270 | 030402011422 | 消防电梯电源箱 X/RXFDT2 | 1.名称:配电箱 2.型号:X/RXFDT2 3.规格:以实际生产为准 4.安装方式:综合考虑 5.说明:含配电箱系统图中的所有元件 6.投标人综合考虑施工过程中所有涉及的深化设计工作，其设计费及实体增加或减少的所有费用均已包含在投标报价中，招标人不再额外补偿，深化设计成果需符合满足招标人、设计单位及相关规范要求 7.其他:综合考虑完成该工艺的所有施工内容，未尽事宜参照图纸、招标文件及国家规范的相关要求完成此项目 |  | 台 | 1
271 | 030402011423 | 消防控制室电源箱 X/1XKAT | 1.名称:配电箱 2.型号:X/1XKAT 3.规格:以实际生产为准 4.安装方式:综合考虑 5.说明:含配电箱系统图中的所有元件 6.投标人综合考虑施工过程中所有涉及的深化设计工作，其设计费及实体增加或减少的所有费用均已包含在投标报价中，招标人不再额外补偿，深化设计成果需符合满足招标人、设计单位及相关规范要求 7.其他:综合考虑完成该工艺的所有施工内容，未尽事宜参照图纸、招标文件及国家规范的相关要求完成此项目 |  | 台 | 1
272 | 030402011424 | 消防电源箱 X/2ALE | 1.名称:配电箱 2.型号:X/2ALE 3.规格:以实际生产为准 4.安装方式:综合考虑 5.说明:含配电箱系统图中的所有元件 6.投标人综合考虑施工过程中所有涉及的深化设计工作，其设计费及实体增加或减少的所有费用均已包含在投标报价中，招标人不再额外补偿，深化设计成果需符合满足招标人、设计单位及相关规范要求 7.其他:综合考虑完成该工艺的所有施工内容，未尽事宜参照图纸、招标文件及国家规范的相关要求完成此项目 |  | 台 | 1
本页小计
分部分项工程项目清单计价表
工程名称：1#医院楼--电气工程 |  |  |  | 标段： |  |  | 第 95 页 共 212 页
序号 | 项目编码 | 项目名称 | 项目特征描述 |  | 计量 单位 | 工程量 |  | 金额（元）
[8 empty] | 综合单价 | 合价
273 | 030402011425 | 普通照明配电箱 X/1AL | 1.名称:配电箱 2.型号:X/1AL 3.规格:以实际生产为准 4.安装方式:综合考虑 5.说明:含配电箱系统图中的所有元件 6.投标人综合考虑施工过程中所有涉及的深化设计工作，其设计费及实体增加或减少的所有费用均已包含在投标报价中，招标人不再额外补偿，深化设计成果需符合满足招标人、设计单位及相关规范要求 7.其他:综合考虑完成该工艺的所有施工内容，未尽事宜参照图纸、招标文件及国家规范的相关要求完成此项目 |  | 台 | 1
274 | 030402011426 | 普通照明配电箱 X/5AL | 1.名称:配电箱 2.型号:X/5AL 3.规格:以实际生产为准 4.安装方式:综合考虑 5.说明:含配电箱系统图中的所有元件 6.投标人综合考虑施工过程中所有涉及的深化设计工作，其设计费及实体增加或减少的所有费用均已包含在投标报价中，招标人不再额外补偿，深化设计成果需符合满足招标人、设计单位及相关规范要求 7.其他:综合考虑完成该工艺的所有施工内容，未尽事宜参照图纸、招标文件及国家规范的相关要求完成此项目 |  | 台 | 1
275 | 030402011427 | 普通照明配电箱 X/2AL | 1.名称:配电箱 2.型号:X/2AL 3.规格:以实际生产为准 4.安装方式:综合考虑 5.说明:含配电箱系统图中的所有元件 6.投标人综合考虑施工过程中所有涉及的深化设计工作，其设计费及实体增加或减少的所有费用均已包含在投标报价中，招标人不再额外补偿，深化设计成果需符合满足招标人、设计单位及相关规范要求 7.其他:综合考虑完成该工艺的所有施工内容，未尽事宜参照图纸、招标文件及国家规范的相关要求完成此项目 |  | 台 | 1
本页小计
分部分项工程项目清单计价表
工程名称：1#医院楼--电气工程 |  |  |  | 标段： |  |  | 第 96 页 共 212 页
序号 | 项目编码 | 项目名称 | 项目特征描述 |  | 计量 单位 | 工程量 |  | 金额（元）
[8 empty] | 综合单价 | 合价
276 | 030402011428 | 普通照明配电箱 X/3AL | 1.名称:配电箱 2.型号:X/3AL 3.规格:以实际生产为准 4.安装方式:综合考虑 5.说明:含配电箱系统图中的所有元件 6.投标人综合考虑施工过程中所有涉及的深化设计工作，其设计费及实体增加或减少的所有费用均已包含在投标报价中，招标人不再额外补偿，深化设计成果需符合满足招标人、设计单位及相关规范要求 7.其他:综合考虑完成该工艺的所有施工内容，未尽事宜参照图纸、招标文件及国家规范的相关要求完成此项目 |  | 台 | 1
277 | 030402011429 | 普通照明配电箱 X/4AL | 1.名称:配电箱 2.型号:X/4AL 3.规格:以实际生产为准 4.安装方式:综合考虑 5.说明:含配电箱系统图中的所有元件 6.投标人综合考虑施工过程中所有涉及的深化设计工作，其设计费及实体增加或减少的所有费用均已包含在投标报价中，招标人不再额外补偿，深化设计成果需符合满足招标人、设计单位及相关规范要求 7.其他:综合考虑完成该工艺的所有施工内容，未尽事宜参照图纸、招标文件及国家规范的相关要求完成此项目 |  | 台 | 1
278 | 030402011430 | 普通照明配电箱 X/6AL | 1.名称:配电箱 2.型号:X/6AL 3.规格:以实际生产为准 4.安装方式:综合考虑 5.说明:含配电箱系统图中的所有元件 6.投标人综合考虑施工过程中所有涉及的深化设计工作，其设计费及实体增加或减少的所有费用均已包含在投标报价中，招标人不再额外补偿，深化设计成果需符合满足招标人、设计单位及相关规范要求 7.其他:综合考虑完成该工艺的所有施工内容，未尽事宜参照图纸、招标文件及国家规范的相关要求完成此项目 |  | 台 | 1
本页小计
分部分项工程项目清单计价表
工程名称：1#医院楼--电气工程 |  |  |  | 标段： |  |  | 第 97 页 共 212 页
序号 | 项目编码 | 项目名称 | 项目特征描述 |  | 计量 单位 | 工程量 |  | 金额（元）
[8 empty] | 综合单价 | 合价
279 | 030402011431 | 普通照明配电箱 X/7AL | 1.名称:配电箱 2.型号:X/7AL 3.规格:以实际生产为准 4.安装方式:综合考虑 5.说明:含配电箱系统图中的所有元件 6.投标人综合考虑施工过程中所有涉及的深化设计工作，其设计费及实体增加或减少的所有费用均已包含在投标报价中，招标人不再额外补偿，深化设计成果需符合满足招标人、设计单位及相关规范要求 7.其他:综合考虑完成该工艺的所有施工内容，未尽事宜参照图纸、招标文件及国家规范的相关要求完成此项目 |  | 台 | 1
280 | 030402011432 | 普通照明配电箱 X/10AL | 1.名称:配电箱 2.型号:X/10AL 3.规格:以实际生产为准 4.安装方式:综合考虑 5.说明:含配电箱系统图中的所有元件 6.投标人综合考虑施工过程中所有涉及的深化设计工作，其设计费及实体增加或减少的所有费用均已包含在投标报价中，招标人不再额外补偿，深化设计成果需符合满足招标人、设计单位及相关规范要求 7.其他:综合考虑完成该工艺的所有施工内容，未尽事宜参照图纸、招标文件及国家规范的相关要求完成此项目 |  | 台 | 1
281 | 030402011433 | 普通照明配电箱 X/RAL | 1.名称:配电箱 2.型号:X/RAL 3.规格:以实际生产为准 4.安装方式:综合考虑 5.说明:含配电箱系统图中的所有元件 6.投标人综合考虑施工过程中所有涉及的深化设计工作，其设计费及实体增加或减少的所有费用均已包含在投标报价中，招标人不再额外补偿，深化设计成果需符合满足招标人、设计单位及相关规范要求 7.其他:综合考虑完成该工艺的所有施工内容，未尽事宜参照图纸、招标文件及国家规范的相关要求完成此项目 |  | 台 | 1
本页小计
分部分项工程项目清单计价表
工程名称：1#医院楼--电气工程 |  |  |  | 标段： |  |  | 第 98 页 共 212 页
序号 | 项目编码 | 项目名称 | 项目特征描述 |  | 计量 单位 | 工程量 |  | 金额（元）
[8 empty] | 综合单价 | 合价
282 | 030402011434 | 普通照明配电箱 X/11AL | 1.名称:配电箱 2.型号:X/11AL 3.规格:以实际生产为准 4.安装方式:综合考虑 5.说明:含配电箱系统图中的所有元件 6.投标人综合考虑施工过程中所有涉及的深化设计工作，其设计费及实体增加或减少的所有费用均已包含在投标报价中，招标人不再额外补偿，深化设计成果需符合满足招标人、设计单位及相关规范要求 7.其他:综合考虑完成该工艺的所有施工内容，未尽事宜参照图纸、招标文件及国家规范的相关要求完成此项目 |  | 台 | 1
283 | 030402011435 | 普通照明配电箱 X/12AL | 1.名称:配电箱 2.型号:X/12AL 3.规格:以实际生产为准 4.安装方式:综合考虑 5.说明:含配电箱系统图中的所有元件 6.投标人综合考虑施工过程中所有涉及的深化设计工作，其设计费及实体增加或减少的所有费用均已包含在投标报价中，招标人不再额外补偿，深化设计成果需符合满足招标人、设计单位及相关规范要求 7.其他:综合考虑完成该工艺的所有施工内容，未尽事宜参照图纸、招标文件及国家规范的相关要求完成此项目 |  | 台 | 1
284 | 030402011436 | 空调配电箱 X/1KAP | 1.名称:配电箱 2.型号:X/1KAP 3.规格:以实际生产为准 4.安装方式:综合考虑 5.说明:含配电箱系统图中的所有元件 6.投标人综合考虑施工过程中所有涉及的深化设计工作，其设计费及实体增加或减少的所有费用均已包含在投标报价中，招标人不再额外补偿，深化设计成果需符合满足招标人、设计单位及相关规范要求 7.其他:综合考虑完成该工艺的所有施工内容，未尽事宜参照图纸、招标文件及国家规范的相关要求完成此项目 |  | 台 | 1
本页小计
分部分项工程项目清单计价表
工程名称：1#医院楼--电气工程 |  |  |  | 标段： |  |  | 第 99 页 共 212 页
序号 | 项目编码 | 项目名称 | 项目特征描述 |  | 计量 单位 | 工程量 |  | 金额（元）
[8 empty] | 综合单价 | 合价
285 | 030402011437 | 空调配电箱 X/2KAP | 1.名称:配电箱 2.型号:X/2KAP 3.规格:以实际生产为准 4.安装方式:综合考虑 5.说明:含配电箱系统图中的所有元件 6.投标人综合考虑施工过程中所有涉及的深化设计工作，其设计费及实体增加或减少的所有费用均已包含在投标报价中，招标人不再额外补偿，深化设计成果需符合满足招标人、设计单位及相关规范要求 7.其他:综合考虑完成该工艺的所有施工内容，未尽事宜参照图纸、招标文件及国家规范的相关要求完成此项目 |  | 台 | 1
286 | 030402011438 | 空调配电箱 X/8KAP、X/9KAP | 1.名称:配电箱 2.型号:X/8KAP、X/9KAP 3.规格:以实际生产为准 4.安装方式:综合考虑 5.说明:含配电箱系统图中的所有元件 6.投标人综合考虑施工过程中所有涉及的深化设计工作，其设计费及实体增加或减少的所有费用均已包含在投标报价中，招标人不再额外补偿，深化设计成果需符合满足招标人、设计单位及相关规范要求 7.其他:综合考虑完成该工艺的所有施工内容，未尽事宜参照图纸、招标文件及国家规范的相关要求完成此项目 |  | 台 | 2
287 | 030402011439 | 空调配电箱 X/4KAP | 1.名称:配电箱 2.型号:X/4KAP 3.规格:以实际生产为准 4.安装方式:综合考虑 5.说明:含配电箱系统图中的所有元件 6.投标人综合考虑施工过程中所有涉及的深化设计工作，其设计费及实体增加或减少的所有费用均已包含在投标报价中，招标人不再额外补偿，深化设计成果需符合满足招标人、设计单位及相关规范要求 7.其他:综合考虑完成该工艺的所有施工内容，未尽事宜参照图纸、招标文件及国家规范的相关要求完成此项目 |  | 台 | 1
本页小计
分部分项工程项目清单计价表
工程名称：1#医院楼--电气工程 |  |  |  | 标段： |  |  | 第 100 页 共 212 页
序号 | 项目编码 | 项目名称 | 项目特征描述 |  | 计量 单位 | 工程量 |  | 金额（元）
[8 empty] | 综合单价 | 合价
288 | 030402011440 | 空调配电箱 X/5KAP | 1.名称:配电箱 2.型号:X/5KAP 3.规格:以实际生产为准 4.安装方式:综合考虑 5.说明:含配电箱系统图中的所有元件 6.投标人综合考虑施工过程中所有涉及的深化设计工作，其设计费及实体增加或减少的所有费用均已包含在投标报价中，招标人不再额外补偿，深化设计成果需符合满足招标人、设计单位及相关规范要求 7.其他:综合考虑完成该工艺的所有施工内容，未尽事宜参照图纸、招标文件及国家规范的相关要求完成此项目 |  | 台 | 1
289 | 030402011441 | 空调配电箱 X/3KAP | 1.名称:配电箱 2.型号:X/3KAP 3.规格:以实际生产为准 4.安装方式:综合考虑 5.说明:含配电箱系统图中的所有元件 6.投标人综合考虑施工过程中所有涉及的深化设计工作，其设计费及实体增加或减少的所有费用均已包含在投标报价中，招标人不再额外补偿，深化设计成果需符合满足招标人、设计单位及相关规范要求 7.其他:综合考虑完成该工艺的所有施工内容，未尽事宜参照图纸、招标文件及国家规范的相关要求完成此项目 |  | 台 | 1
290 | 030402011442 | 空调配电箱 X/7KAP、X/10KAP、X/11KAP、X/12KAP | 1.名称:配电箱 2.型号:X/7KAP、X/10KAP、X/11KAP、X/12KAP 3.规格:以实际生产为准 4.安装方式:综合考虑 5.说明:含配电箱系统图中的所有元件 6.投标人综合考虑施工过程中所有涉及的深化设计工作，其设计费及实体增加或减少的所有费用均已包含在投标报价中，招标人不再额外补偿，深化设计成果需符合满足招标人、设计单位及相关规范要求 7.其他:综合考虑完成该工艺的所有施工内容，未尽事宜参照图纸、招标文件及国家规范的相关要求完成此项目 |  | 台 | 4
本页小计
分部分项工程项目清单计价表
工程名称：1#医院楼--电气工程 |  |  |  | 标段： |  |  | 第 101 页 共 212 页
序号 | 项目编码 | 项目名称 | 项目特征描述 |  | 计量 单位 | 工程量 |  | 金额（元）
[8 empty] | 综合单价 | 合价
291 | 030402011443 | 风机控制箱 X/RKAC1 | 1.名称:配电箱 2.型号:X/RKAC1 3.规格:以实际生产为准 4.安装方式:综合考虑 5.说明:含配电箱系统图中的所有元件 6.投标人综合考虑施工过程中所有涉及的深化设计工作，其设计费及实体增加或减少的所有费用均已包含在投标报价中，招标人不再额外补偿，深化设计成果需符合满足招标人、设计单位及相关规范要求 7.其他:综合考虑完成该工艺的所有施工内容，未尽事宜参照图纸、招标文件及国家规范的相关要求完成此项目 |  | 台 | 1
292 | 030402011444 | 风机控制箱 X/RKAC2 | 1.名称:配电箱 2.型号:X/RKAC2 3.规格:以实际生产为准 4.安装方式:综合考虑 5.说明:含配电箱系统图中的所有元件 6.投标人综合考虑施工过程中所有涉及的深化设计工作，其设计费及实体增加或减少的所有费用均已包含在投标报价中，招标人不再额外补偿，深化设计成果需符合满足招标人、设计单位及相关规范要求 7.其他:综合考虑完成该工艺的所有施工内容，未尽事宜参照图纸、招标文件及国家规范的相关要求完成此项目 |  | 台 | 1
293 | 030402011445 | 风机控制箱 X/6KAC1 | 1.名称:配电箱 2.型号:X/6KAC1 3.规格:以实际生产为准 4.安装方式:综合考虑 5.说明:含配电箱系统图中的所有元件 6.投标人综合考虑施工过程中所有涉及的深化设计工作，其设计费及实体增加或减少的所有费用均已包含在投标报价中，招标人不再额外补偿，深化设计成果需符合满足招标人、设计单位及相关规范要求 7.其他:综合考虑完成该工艺的所有施工内容，未尽事宜参照图纸、招标文件及国家规范的相关要求完成此项目 |  | 台 | 1
本页小计
分部分项工程项目清单计价表
工程名称：1#医院楼--电气工程 |  |  |  | 标段： |  |  | 第 102 页 共 212 页
序号 | 项目编码 | 项目名称 | 项目特征描述 |  | 计量 单位 | 工程量 |  | 金额（元）
[8 empty] | 综合单价 | 合价
294 | 030402011446 | 风机控制箱 X/7KAC1、X/10KAC1、X/11KAC1、X/12KAC1 | 1.名称:配电箱 2.型号:X/7KAC1、X/10KAC1、X/11KAC1、X/12KAC1 3.规格:以实际生产为准 4.安装方式:综合考虑 5.说明:含配电箱系统图中的所有元件 6.投标人综合考虑施工过程中所有涉及的深化设计工作，其设计费及实体增加或减少的所有费用均已包含在投标报价中，招标人不再额外补偿，深化设计成果需符合满足招标人、设计单位及相关规范要求 7.其他:综合考虑完成该工艺的所有施工内容，未尽事宜参照图纸、招标文件及国家规范的相关要求完成此项目 |  | 台 | 4
295 | 030402011447 | 风机控制箱 X/4KAC2 | 1.名称:配电箱 2.型号:X/4KAC2 3.规格:以实际生产为准 4.安装方式:综合考虑 5.说明:含配电箱系统图中的所有元件 6.投标人综合考虑施工过程中所有涉及的深化设计工作，其设计费及实体增加或减少的所有费用均已包含在投标报价中，招标人不再额外补偿，深化设计成果需符合满足招标人、设计单位及相关规范要求 7.其他:综合考虑完成该工艺的所有施工内容，未尽事宜参照图纸、招标文件及国家规范的相关要求完成此项目 |  | 台 | 1
296 | 030402011448 | 风机控制箱 X/3KAC1、X/3KAC2 | 1.名称:配电箱 2.型号:X/3KAC1、X/3KAC2 3.规格:以实际生产为准 4.安装方式:综合考虑 5.说明:含配电箱系统图中的所有元件 6.投标人综合考虑施工过程中所有涉及的深化设计工作，其设计费及实体增加或减少的所有费用均已包含在投标报价中，招标人不再额外补偿，深化设计成果需符合满足招标人、设计单位及相关规范要求 7.其他:综合考虑完成该工艺的所有施工内容，未尽事宜参照图纸、招标文件及国家规范的相关要求完成此项目 |  | 台 | 2
本页小计
分部分项工程项目清单计价表
工程名称：1#医院楼--电气工程 |  |  |  | 标段： |  |  | 第 103 页 共 212 页
序号 | 项目编码 | 项目名称 | 项目特征描述 |  | 计量 单位 | 工程量 |  | 金额（元）
[8 empty] | 综合单价 | 合价
297 | 030402011449 | 风机控制箱 X/3KAC3 | 1.名称:配电箱 2.型号:X/3KAC3 3.规格:以实际生产为准 4.安装方式:综合考虑 5.说明:含配电箱系统图中的所有元件 6.投标人综合考虑施工过程中所有涉及的深化设计工作，其设计费及实体增加或减少的所有费用均已包含在投标报价中，招标人不再额外补偿，深化设计成果需符合满足招标人、设计单位及相关规范要求 7.其他:综合考虑完成该工艺的所有施工内容，未尽事宜参照图纸、招标文件及国家规范的相关要求完成此项目 |  | 台 | 1
298 | 030402011450 | 风机控制箱 X/4KAC4 | 1.名称:配电箱 2.型号:X/4KAC4 3.规格:以实际生产为准 4.安装方式:综合考虑 5.说明:含配电箱系统图中的所有元件 6.投标人综合考虑施工过程中所有涉及的深化设计工作，其设计费及实体增加或减少的所有费用均已包含在投标报价中，招标人不再额外补偿，深化设计成果需符合满足招标人、设计单位及相关规范要求 7.其他:综合考虑完成该工艺的所有施工内容，未尽事宜参照图纸、招标文件及国家规范的相关要求完成此项目 |  | 台 | 1
299 | 030402011451 | 风机控制箱 X/1KAC1 | 1.名称:配电箱 2.型号:X/1KAC1 3.规格:以实际生产为准 4.安装方式:综合考虑 5.说明:含配电箱系统图中的所有元件 6.投标人综合考虑施工过程中所有涉及的深化设计工作，其设计费及实体增加或减少的所有费用均已包含在投标报价中，招标人不再额外补偿，深化设计成果需符合满足招标人、设计单位及相关规范要求 7.其他:综合考虑完成该工艺的所有施工内容，未尽事宜参照图纸、招标文件及国家规范的相关要求完成此项目 |  | 台 | 1
本页小计
分部分项工程项目清单计价表
工程名称：1#医院楼--电气工程 |  |  |  | 标段： |  |  | 第 104 页 共 212 页
序号 | 项目编码 | 项目名称 | 项目特征描述 |  | 计量 单位 | 工程量 |  | 金额（元）
[8 empty] | 综合单价 | 合价
300 | 030402011452 | 风机控制箱 X/3KAC3 | 1.名称:配电箱 2.型号:X/3KAC3 3.规格:以实际生产为准 4.安装方式:综合考虑 5.说明:含配电箱系统图中的所有元件 6.投标人综合考虑施工过程中所有涉及的深化设计工作，其设计费及实体增加或减少的所有费用均已包含在投标报价中，招标人不再额外补偿，深化设计成果需符合满足招标人、设计单位及相关规范要求 7.其他:综合考虑完成该工艺的所有施工内容，未尽事宜参照图纸、招标文件及国家规范的相关要求完成此项目 |  | 台 | 1
301 | 030402011453 | 风机控制箱 X/8KAC1、X/9KAC1 | 1.名称:配电箱 2.型号:X/8KAC1、X/9KAC1 3.规格:以实际生产为准 4.安装方式:综合考虑 5.说明:含配电箱系统图中的所有元件 6.投标人综合考虑施工过程中所有涉及的深化设计工作，其设计费及实体增加或减少的所有费用均已包含在投标报价中，招标人不再额外补偿，深化设计成果需符合满足招标人、设计单位及相关规范要求 7.其他:综合考虑完成该工艺的所有施工内容，未尽事宜参照图纸、招标文件及国家规范的相关要求完成此项目 |  | 台 | 2
302 | 030402011454 | 风机控制箱 X/5KAC1 | 1.名称:配电箱 2.型号:X/5KAC1 3.规格:以实际生产为准 4.安装方式:综合考虑 5.说明:含配电箱系统图中的所有元件 6.投标人综合考虑施工过程中所有涉及的深化设计工作，其设计费及实体增加或减少的所有费用均已包含在投标报价中，招标人不再额外补偿，深化设计成果需符合满足招标人、设计单位及相关规范要求 7.其他:综合考虑完成该工艺的所有施工内容，未尽事宜参照图纸、招标文件及国家规范的相关要求完成此项目 |  | 台 | 1
本页小计
分部分项工程项目清单计价表
工程名称：1#医院楼--电气工程 |  |  |  | 标段： |  |  | 第 105 页 共 212 页
序号 | 项目编码 | 项目名称 | 项目特征描述 |  | 计量 单位 | 工程量 |  | 金额（元）
[8 empty] | 综合单价 | 合价
303 | 030402011455 | 风机控制箱 X/4KAC1、X/2KAC1、X/2KAC2、X/2KAC3 | 1.名称:配电箱 2.型号:X/4KAC1、X/2KAC1、X/2KAC2、X/2KAC3 3.规格:以实际生产为准 4.安装方式:综合考虑 5.说明:含配电箱系统图中的所有元件 6.投标人综合考虑施工过程中所有涉及的深化设计工作，其设计费及实体增加或减少的所有费用均已包含在投标报价中，招标人不再额外补偿，深化设计成果需符合满足招标人、设计单位及相关规范要求 7.其他:综合考虑完成该工艺的所有施工内容，未尽事宜参照图纸、招标文件及国家规范的相关要求完成此项目 |  | 台 | 4
304 | 030402011456 | 风机控制箱 X/4KAC3 | 1.名称:配电箱 2.型号:X/4KAC3 3.规格:以实际生产为准 4.安装方式:综合考虑 5.说明:含配电箱系统图中的所有元件 6.投标人综合考虑施工过程中所有涉及的深化设计工作，其设计费及实体增加或减少的所有费用均已包含在投标报价中，招标人不再额外补偿，深化设计成果需符合满足招标人、设计单位及相关规范要求 7.其他:综合考虑完成该工艺的所有施工内容，未尽事宜参照图纸、招标文件及国家规范的相关要求完成此项目 |  | 台 | 1
305 | 030402011457 | 事后风机配电箱 X/2SHAT | 1.名称:配电箱 2.型号:X/2SHAT 3.规格:以实际生产为准 4.安装方式:综合考虑 5.说明:含配电箱系统图中的所有元件 6.投标人综合考虑施工过程中所有涉及的深化设计工作，其设计费及实体增加或减少的所有费用均已包含在投标报价中，招标人不再额外补偿，深化设计成果需符合满足招标人、设计单位及相关规范要求 7.其他:综合考虑完成该工艺的所有施工内容，未尽事宜参照图纸、招标文件及国家规范的相关要求完成此项目 |  | 台 | 1
本页小计
分部分项工程项目清单计价表
工程名称：1#医院楼--电气工程 |  |  |  | 标段： |  |  | 第 106 页 共 212 页
序号 | 项目编码 | 项目名称 | 项目特征描述 |  | 计量 单位 | 工程量 |  | 金额（元）
[8 empty] | 综合单价 | 合价
306 | 030402011458 | 风机控制箱 X/4SHAC、X/2SHAC | 1.名称:配电箱 2.型号:X/4SHAC、X/2SHAC 3.规格:以实际生产为准 4.安装方式:综合考虑 5.说明:含配电箱系统图中的所有元件 6.投标人综合考虑施工过程中所有涉及的深化设计工作，其设计费及实体增加或减少的所有费用均已包含在投标报价中，招标人不再额外补偿，深化设计成果需符合满足招标人、设计单位及相关规范要求 7.其他:综合考虑完成该工艺的所有施工内容，未尽事宜参照图纸、招标文件及国家规范的相关要求完成此项目 |  | 台 | 2
307 | 030402011459 | 风机控制箱 X/6SHAC | 1.名称:配电箱 2.型号:X/6SHAC 3.规格:以实际生产为准 4.安装方式:综合考虑 5.说明:含配电箱系统图中的所有元件 6.投标人综合考虑施工过程中所有涉及的深化设计工作，其设计费及实体增加或减少的所有费用均已包含在投标报价中，招标人不再额外补偿，深化设计成果需符合满足招标人、设计单位及相关规范要求 7.其他:综合考虑完成该工艺的所有施工内容，未尽事宜参照图纸、招标文件及国家规范的相关要求完成此项目 |  | 台 | 1
308 | 030402011460 | 水泵控制箱 X/RSAC | 1.名称:配电箱 2.型号:X/RSAC 3.规格:以实际生产为准 4.安装方式:综合考虑 5.说明:含配电箱系统图中的所有元件 6.投标人综合考虑施工过程中所有涉及的深化设计工作，其设计费及实体增加或减少的所有费用均已包含在投标报价中，招标人不再额外补偿，深化设计成果需符合满足招标人、设计单位及相关规范要求 7.其他:综合考虑完成该工艺的所有施工内容，未尽事宜参照图纸、招标文件及国家规范的相关要求完成此项目 |  | 台 | 1
本页小计
分部分项工程项目清单计价表
工程名称：1#医院楼--电气工程 |  |  |  | 标段： |  |  | 第 107 页 共 212 页
序号 | 项目编码 | 项目名称 | 项目特征描述 |  | 计量 单位 | 工程量 |  | 金额（元）
[8 empty] | 综合单价 | 合价
309 | 030402011461 | 空调配电箱 X/6KAP | 1.名称:配电箱 2.型号:X/6KAP 3.规格:以实际生产为准 4.安装方式:综合考虑 5.说明:含配电箱系统图中的所有元件 6.投标人综合考虑施工过程中所有涉及的深化设计工作，其设计费及实体增加或减少的所有费用均已包含在投标报价中，招标人不再额外补偿，深化设计成果需符合满足招标人、设计单位及相关规范要求 7.其他:综合考虑完成该工艺的所有施工内容，未尽事宜参照图纸、招标文件及国家规范的相关要求完成此项目 |  | 台 | 1
310 | 030402011462 | 医疗配电箱 X/1YAL | 1.名称:配电箱 2.型号:X/1YAL 3.规格:以实际生产为准 4.安装方式:综合考虑 5.说明:含配电箱系统图中的所有元件 6.投标人综合考虑施工过程中所有涉及的深化设计工作，其设计费及实体增加或减少的所有费用均已包含在投标报价中，招标人不再额外补偿，深化设计成果需符合满足招标人、设计单位及相关规范要求 7.其他:综合考虑完成该工艺的所有施工内容，未尽事宜参照图纸、招标文件及国家规范的相关要求完成此项目 |  | 台 | 1
311 | 030402011463 | 医疗配电箱 X/2YAL | 1.名称:配电箱 2.型号:X/2YAL 3.规格:以实际生产为准 4.安装方式:综合考虑 5.说明:含配电箱系统图中的所有元件 6.投标人综合考虑施工过程中所有涉及的深化设计工作，其设计费及实体增加或减少的所有费用均已包含在投标报价中，招标人不再额外补偿，深化设计成果需符合满足招标人、设计单位及相关规范要求 7.其他:综合考虑完成该工艺的所有施工内容，未尽事宜参照图纸、招标文件及国家规范的相关要求完成此项目 |  | 台 | 1
本页小计
分部分项工程项目清单计价表
工程名称：1#医院楼--电气工程 |  |  |  | 标段： |  |  | 第 108 页 共 212 页
序号 | 项目编码 | 项目名称 | 项目特征描述 |  | 计量 单位 | 工程量 |  | 金额（元）
[8 empty] | 综合单价 | 合价
312 | 030402011464 | 医疗配电箱 X/3YAL | 1.名称:配电箱 2.型号:X/3YAL 3.规格:以实际生产为准 4.安装方式:综合考虑 5.说明:含配电箱系统图中的所有元件 6.投标人综合考虑施工过程中所有涉及的深化设计工作，其设计费及实体增加或减少的所有费用均已包含在投标报价中，招标人不再额外补偿，深化设计成果需符合满足招标人、设计单位及相关规范要求 7.其他:综合考虑完成该工艺的所有施工内容，未尽事宜参照图纸、招标文件及国家规范的相关要求完成此项目 |  | 台 | 1
313 | 030402011465 | 医疗配电箱 X/4YAL | 1.名称:配电箱 2.型号:X/4YAL 3.规格:以实际生产为准 4.安装方式:综合考虑 5.说明:含配电箱系统图中的所有元件 6.投标人综合考虑施工过程中所有涉及的深化设计工作，其设计费及实体增加或减少的所有费用均已包含在投标报价中，招标人不再额外补偿，深化设计成果需符合满足招标人、设计单位及相关规范要求 7.其他:综合考虑完成该工艺的所有施工内容，未尽事宜参照图纸、招标文件及国家规范的相关要求完成此项目 |  | 台 | 1
314 | 030402011466 | 医疗配电箱 X/5YAL | 1.名称:配电箱 2.型号:X/5YAL 3.规格:以实际生产为准 4.安装方式:综合考虑 5.说明:含配电箱系统图中的所有元件 6.投标人综合考虑施工过程中所有涉及的深化设计工作，其设计费及实体增加或减少的所有费用均已包含在投标报价中，招标人不再额外补偿，深化设计成果需符合满足招标人、设计单位及相关规范要求 7.其他:综合考虑完成该工艺的所有施工内容，未尽事宜参照图纸、招标文件及国家规范的相关要求完成此项目 |  | 台 | 1
本页小计
分部分项工程项目清单计价表
工程名称：1#医院楼--电气工程 |  |  |  | 标段： |  |  | 第 109 页 共 212 页
序号 | 项目编码 | 项目名称 | 项目特征描述 |  | 计量 单位 | 工程量 |  | 金额（元）
[8 empty] | 综合单价 | 合价
315 | 030402011467 | 医疗配电箱 X/6YAL | 1.名称:配电箱 2.型号:X/6YAL 3.规格:以实际生产为准 4.安装方式:综合考虑 5.说明:含配电箱系统图中的所有元件 6.投标人综合考虑施工过程中所有涉及的深化设计工作，其设计费及实体增加或减少的所有费用均已包含在投标报价中，招标人不再额外补偿，深化设计成果需符合满足招标人、设计单位及相关规范要求 7.其他:综合考虑完成该工艺的所有施工内容，未尽事宜参照图纸、招标文件及国家规范的相关要求完成此项目 |  | 台 | 1
316 | 030402011468 | 医疗配电箱 X/12YAL | 1.名称:配电箱 2.型号:X/12YAL 3.规格:以实际生产为准 4.安装方式:综合考虑 5.说明:含配电箱系统图中的所有元件 6.投标人综合考虑施工过程中所有涉及的深化设计工作，其设计费及实体增加或减少的所有费用均已包含在投标报价中，招标人不再额外补偿，深化设计成果需符合满足招标人、设计单位及相关规范要求 7.其他:综合考虑完成该工艺的所有施工内容，未尽事宜参照图纸、招标文件及国家规范的相关要求完成此项目 |  | 台 | 1
317 | 030402011469 | 医疗配电箱 X/7YAL、X/10YAL | 1.名称:配电箱 2.型号:X/7YAL、X/10YAL 3.规格:以实际生产为准 4.安装方式:综合考虑 5.说明:含配电箱系统图中的所有元件 6.投标人综合考虑施工过程中所有涉及的深化设计工作，其设计费及实体增加或减少的所有费用均已包含在投标报价中，招标人不再额外补偿，深化设计成果需符合满足招标人、设计单位及相关规范要求 7.其他:综合考虑完成该工艺的所有施工内容，未尽事宜参照图纸、招标文件及国家规范的相关要求完成此项目 |  | 台 | 2
本页小计
分部分项工程项目清单计价表
工程名称：1#医院楼--电气工程 |  |  |  | 标段： |  |  | 第 110 页 共 212 页
序号 | 项目编码 | 项目名称 | 项目特征描述 |  | 计量 单位 | 工程量 |  | 金额（元）
[8 empty] | 综合单价 | 合价
318 | 030402011470 | 医疗配电箱 X/12YAL | 1.名称:配电箱 2.型号:X/12YAL 3.规格:以实际生产为准 4.安装方式:综合考虑 5.说明:含配电箱系统图中的所有元件 6.投标人综合考虑施工过程中所有涉及的深化设计工作，其设计费及实体增加或减少的所有费用均已包含在投标报价中，招标人不再额外补偿，深化设计成果需符合满足招标人、设计单位及相关规范要求 7.其他:综合考虑完成该工艺的所有施工内容，未尽事宜参照图纸、招标文件及国家规范的相关要求完成此项目 |  | 台 | 1
319 | 030402011471 | 医疗配电箱 X/8YAL、X/9YAL | 1.名称:配电箱 2.型号:X/8YAL、X/9YAL 3.规格:以实际生产为准 4.安装方式:综合考虑 5.说明:含配电箱系统图中的所有元件 6.投标人综合考虑施工过程中所有涉及的深化设计工作，其设计费及实体增加或减少的所有费用均已包含在投标报价中，招标人不再额外补偿，深化设计成果需符合满足招标人、设计单位及相关规范要求 7.其他:综合考虑完成该工艺的所有施工内容，未尽事宜参照图纸、招标文件及国家规范的相关要求完成此项目 |  | 台 | 2
320 | 030402011472 | 普通电梯电源箱 X/RDTAT1、X/RDTAT2 | 1.名称:配电箱 2.型号:X/RDTAT1、X/RDTAT2 3.规格:以实际生产为准 4.安装方式:综合考虑 5.说明:含配电箱系统图中的所有元件 6.投标人综合考虑施工过程中所有涉及的深化设计工作，其设计费及实体增加或减少的所有费用均已包含在投标报价中，招标人不再额外补偿，深化设计成果需符合满足招标人、设计单位及相关规范要求 7.其他:综合考虑完成该工艺的所有施工内容，未尽事宜参照图纸、招标文件及国家规范的相关要求完成此项目 |  | 台 | 2
本页小计
分部分项工程项目清单计价表
工程名称：1#医院楼--电气工程 |  |  |  | 标段： |  |  | 第 111 页 共 212 页
序号 | 项目编码 | 项目名称 | 项目特征描述 |  | 计量 单位 | 工程量 |  | 金额（元）
[8 empty] | 综合单价 | 合价
321 | 030402011473 | 安防控制室电源箱 X/1AFAT | 1.名称:配电箱 2.型号:X/1AFAT 3.规格:以实际生产为准 4.安装方式:综合考虑 5.说明:含配电箱系统图中的所有元件 6.投标人综合考虑施工过程中所有涉及的深化设计工作，其设计费及实体增加或减少的所有费用均已包含在投标报价中，招标人不再额外补偿，深化设计成果需符合满足招标人、设计单位及相关规范要求 7.其他:综合考虑完成该工艺的所有施工内容，未尽事宜参照图纸、招标文件及国家规范的相关要求完成此项目 |  | 台 | 1
322 | 030402011474 | 弱电井预留电源配电箱 X/1RDAT | 1.名称:配电箱 2.型号:X/1RDAT 3.规格:以实际生产为准 4.安装方式:综合考虑 5.说明:含配电箱系统图中的所有元件 6.投标人综合考虑施工过程中所有涉及的深化设计工作，其设计费及实体增加或减少的所有费用均已包含在投标报价中，招标人不再额外补偿，深化设计成果需符合满足招标人、设计单位及相关规范要求 7.其他:综合考虑完成该工艺的所有施工内容，未尽事宜参照图纸、招标文件及国家规范的相关要求完成此项目 |  | 台 | 1
323 | 030402011475 | 水处理间预留电源配电箱 X/4SSAP | 1.名称:配电箱 2.型号:X/4SSAP 3.规格:以实际生产为准 4.安装方式:综合考虑 5.说明:含配电箱系统图中的所有元件 6.投标人综合考虑施工过程中所有涉及的深化设计工作，其设计费及实体增加或减少的所有费用均已包含在投标报价中，招标人不再额外补偿，深化设计成果需符合满足招标人、设计单位及相关规范要求 7.其他:综合考虑完成该工艺的所有施工内容，未尽事宜参照图纸、招标文件及国家规范的相关要求完成此项目 |  | 台 | 1
本页小计
分部分项工程项目清单计价表
工程名称：1#医院楼--电气工程 |  |  |  | 标段： |  |  | 第 112 页 共 212 页
序号 | 项目编码 | 项目名称 | 项目特征描述 |  | 计量 单位 | 工程量 |  | 金额（元）
[8 empty] | 综合单价 | 合价
324 | 030402011476 | 空压机房预留电源配电箱 X/5KYAT | 1.名称:配电箱 2.型号:X/5KYAT 3.规格:以实际生产为准 4.安装方式:综合考虑 5.说明:含配电箱系统图中的所有元件 6.投标人综合考虑施工过程中所有涉及的深化设计工作，其设计费及实体增加或减少的所有费用均已包含在投标报价中，招标人不再额外补偿，深化设计成果需符合满足招标人、设计单位及相关规范要求 7.其他:综合考虑完成该工艺的所有施工内容，未尽事宜参照图纸、招标文件及国家规范的相关要求完成此项目 |  | 台 | 1
325 | 030402011477 | 负压机房预留电源配电箱 X/4KYAT | 1.名称:配电箱 2.型号:X/4KYAT 3.规格:以实际生产为准 4.安装方式:综合考虑 5.说明:含配电箱系统图中的所有元件 6.投标人综合考虑施工过程中所有涉及的深化设计工作，其设计费及实体增加或减少的所有费用均已包含在投标报价中，招标人不再额外补偿，深化设计成果需符合满足招标人、设计单位及相关规范要求 7.其他:综合考虑完成该工艺的所有施工内容，未尽事宜参照图纸、招标文件及国家规范的相关要求完成此项目 |  | 台 | 1
326 | 030402011478 | CT预留电源配电箱 X/6ZSAP1 | 1.名称:配电箱 2.型号:X/6ZSAP1 3.规格:以实际生产为准 4.安装方式:综合考虑 5.说明:含配电箱系统图中的所有元件 6.投标人综合考虑施工过程中所有涉及的深化设计工作，其设计费及实体增加或减少的所有费用均已包含在投标报价中，招标人不再额外补偿，深化设计成果需符合满足招标人、设计单位及相关规范要求 7.其他:综合考虑完成该工艺的所有施工内容，未尽事宜参照图纸、招标文件及国家规范的相关要求完成此项目 |  | 台 | 1
本页小计
分部分项工程项目清单计价表
工程名称：1#医院楼--电气工程 |  |  |  | 标段： |  |  | 第 113 页 共 212 页
序号 | 项目编码 | 项目名称 | 项目特征描述 |  | 计量 单位 | 工程量 |  | 金额（元）
[8 empty] | 综合单价 | 合价
327 | 030402011479 | DR预留电源配电箱 X/6ZSAP2 | 1.名称:配电箱 2.型号:X/6ZSAP2 3.规格:以实际生产为准 4.安装方式:综合考虑 5.说明:含配电箱系统图中的所有元件 6.投标人综合考虑施工过程中所有涉及的深化设计工作，其设计费及实体增加或减少的所有费用均已包含在投标报价中，招标人不再额外补偿，深化设计成果需符合满足招标人、设计单位及相关规范要求 7.其他:综合考虑完成该工艺的所有施工内容，未尽事宜参照图纸、招标文件及国家规范的相关要求完成此项目 |  | 台 | 1
328 | 030402011480 | 医疗配电箱 X/13YAL | 1.名称:配电箱 2.型号:X/13YAL 3.规格:以实际生产为准 4.安装方式:综合考虑 5.说明:含配电箱系统图中的所有元件 6.投标人综合考虑施工过程中所有涉及的深化设计工作，其设计费及实体增加或减少的所有费用均已包含在投标报价中，招标人不再额外补偿，深化设计成果需符合满足招标人、设计单位及相关规范要求 7.其他:综合考虑完成该工艺的所有施工内容，未尽事宜参照图纸、招标文件及国家规范的相关要求完成此项目 |  | 台 | 1
329 | 030402011481 | 医疗配电箱 X/11YAL | 1.名称:配电箱 2.型号:X/11YAL 3.规格:以实际生产为准 4.安装方式:综合考虑 5.说明:含配电箱系统图中的所有元件 6.投标人综合考虑施工过程中所有涉及的深化设计工作，其设计费及实体增加或减少的所有费用均已包含在投标报价中，招标人不再额外补偿，深化设计成果需符合满足招标人、设计单位及相关规范要求 7.其他:综合考虑完成该工艺的所有施工内容，未尽事宜参照图纸、招标文件及国家规范的相关要求完成此项目 |  | 台 | 1
本页小计
分部分项工程项目清单计价表
工程名称：1#医院楼--电气工程 |  |  |  | 标段： |  |  | 第 114 页 共 212 页
序号 | 项目编码 | 项目名称 | 项目特征描述 |  | 计量 单位 | 工程量 |  | 金额（元）
[8 empty] | 综合单价 | 合价
330 | 030402011482 | 照明配电箱 X/4YAL1 | 1.名称:配电箱 2.型号:X/4YAL1 3.规格:以实际生产为准 4.安装方式:综合考虑 5.说明:含配电箱系统图中的所有元件 6.投标人综合考虑施工过程中所有涉及的深化设计工作，其设计费及实体增加或减少的所有费用均已包含在投标报价中，招标人不再额外补偿，深化设计成果需符合满足招标人、设计单位及相关规范要求 7.其他:综合考虑完成该工艺的所有施工内容，未尽事宜参照图纸、招标文件及国家规范的相关要求完成此项目 |  | 台 | 1
331 | 030402011483 | 照明配电箱 X/4YAL2 | 1.名称:配电箱 2.型号:X/4YAL2 3.规格:以实际生产为准 4.安装方式:综合考虑 5.说明:含配电箱系统图中的所有元件 6.投标人综合考虑施工过程中所有涉及的深化设计工作，其设计费及实体增加或减少的所有费用均已包含在投标报价中，招标人不再额外补偿，深化设计成果需符合满足招标人、设计单位及相关规范要求 7.其他:综合考虑完成该工艺的所有施工内容，未尽事宜参照图纸、招标文件及国家规范的相关要求完成此项目 |  | 台 | 1
332 | 030402011484 | 空调配电箱 X/RKAP | 1.名称:配电箱 2.型号:X/RKAP 3.规格:以实际生产为准 4.安装方式:综合考虑 5.说明:含配电箱系统图中的所有元件 6.投标人综合考虑施工过程中所有涉及的深化设计工作，其设计费及实体增加或减少的所有费用均已包含在投标报价中，招标人不再额外补偿，深化设计成果需符合满足招标人、设计单位及相关规范要求 7.其他:综合考虑完成该工艺的所有施工内容，未尽事宜参照图纸、招标文件及国家规范的相关要求完成此项目 |  | 台 | 1
本页小计
分部分项工程项目清单计价表
工程名称：1#医院楼--电气工程 |  |  |  | 标段： |  |  | 第 115 页 共 212 页
序号 | 项目编码 | 项目名称 | 项目特征描述 |  | 计量 单位 | 工程量 |  | 金额（元）
[8 empty] | 综合单价 | 合价
333 | 030402011485 | 照明配电箱 X/1YAL1 | 1.名称:配电箱 2.型号:X/1YAL1 3.规格:以实际生产为准 4.安装方式:综合考虑 5.说明:含配电箱系统图中的所有元件 6.投标人综合考虑施工过程中所有涉及的深化设计工作，其设计费及实体增加或减少的所有费用均已包含在投标报价中，招标人不再额外补偿，深化设计成果需符合满足招标人、设计单位及相关规范要求 7.其他:综合考虑完成该工艺的所有施工内容，未尽事宜参照图纸、招标文件及国家规范的相关要求完成此项目 |  | 台 | 1
334 | 030402011486 | 照明配电箱 X/1YAL2 | 1.名称:配电箱 2.型号:X/1YAL2 3.规格:以实际生产为准 4.安装方式:综合考虑 5.说明:含配电箱系统图中的所有元件 6.投标人综合考虑施工过程中所有涉及的深化设计工作，其设计费及实体增加或减少的所有费用均已包含在投标报价中，招标人不再额外补偿，深化设计成果需符合满足招标人、设计单位及相关规范要求 7.其他:综合考虑完成该工艺的所有施工内容，未尽事宜参照图纸、招标文件及国家规范的相关要求完成此项目 |  | 台 | 1
335 | 030402011487 | 照明配电箱 X/2YAL1 | 1.名称:配电箱 2.型号:X/2YAL1 3.规格:以实际生产为准 4.安装方式:综合考虑 5.说明:含配电箱系统图中的所有元件 6.投标人综合考虑施工过程中所有涉及的深化设计工作，其设计费及实体增加或减少的所有费用均已包含在投标报价中，招标人不再额外补偿，深化设计成果需符合满足招标人、设计单位及相关规范要求 7.其他:综合考虑完成该工艺的所有施工内容，未尽事宜参照图纸、招标文件及国家规范的相关要求完成此项目 |  | 台 | 1
本页小计
分部分项工程项目清单计价表
工程名称：1#医院楼--电气工程 |  |  |  | 标段： |  |  | 第 116 页 共 212 页
序号 | 项目编码 | 项目名称 | 项目特征描述 |  | 计量 单位 | 工程量 |  | 金额（元）
[8 empty] | 综合单价 | 合价
336 | 030402011488 | 照明配电箱 X/2YAL3 | 1.名称:配电箱 2.型号:X/2YAL3 3.规格:以实际生产为准 4.安装方式:综合考虑 5.说明:含配电箱系统图中的所有元件 6.投标人综合考虑施工过程中所有涉及的深化设计工作，其设计费及实体增加或减少的所有费用均已包含在投标报价中，招标人不再额外补偿，深化设计成果需符合满足招标人、设计单位及相关规范要求 7.其他:综合考虑完成该工艺的所有施工内容，未尽事宜参照图纸、招标文件及国家规范的相关要求完成此项目 |  | 台 | 1
337 | 030402011489 | 照明配电箱 X/2YAL4 | 1.名称:配电箱 2.型号:X/2YAL4 3.规格:以实际生产为准 4.安装方式:综合考虑 5.说明:含配电箱系统图中的所有元件 6.投标人综合考虑施工过程中所有涉及的深化设计工作，其设计费及实体增加或减少的所有费用均已包含在投标报价中，招标人不再额外补偿，深化设计成果需符合满足招标人、设计单位及相关规范要求 7.其他:综合考虑完成该工艺的所有施工内容，未尽事宜参照图纸、招标文件及国家规范的相关要求完成此项目 |  | 台 | 1
338 | 030402011490 | 照明配电箱 X/3YAL1 | 1.名称:配电箱 2.型号:X/3YAL1 3.规格:以实际生产为准 4.安装方式:综合考虑 5.说明:含配电箱系统图中的所有元件 6.投标人综合考虑施工过程中所有涉及的深化设计工作，其设计费及实体增加或减少的所有费用均已包含在投标报价中，招标人不再额外补偿，深化设计成果需符合满足招标人、设计单位及相关规范要求 7.其他:综合考虑完成该工艺的所有施工内容，未尽事宜参照图纸、招标文件及国家规范的相关要求完成此项目 |  | 台 | 1
本页小计
分部分项工程项目清单计价表
工程名称：1#医院楼--电气工程 |  |  |  | 标段： |  |  | 第 117 页 共 212 页
序号 | 项目编码 | 项目名称 | 项目特征描述 |  | 计量 单位 | 工程量 |  | 金额（元）
[8 empty] | 综合单价 | 合价
339 | 030402011491 | 照明配电箱 X/3YAL2 | 1.名称:配电箱 2.型号:X/3YAL2 3.规格:以实际生产为准 4.安装方式:综合考虑 5.说明:含配电箱系统图中的所有元件 6.投标人综合考虑施工过程中所有涉及的深化设计工作，其设计费及实体增加或减少的所有费用均已包含在投标报价中，招标人不再额外补偿，深化设计成果需符合满足招标人、设计单位及相关规范要求 7.其他:综合考虑完成该工艺的所有施工内容，未尽事宜参照图纸、招标文件及国家规范的相关要求完成此项目 |  | 台 | 1
340 | 030402011492 | 照明配电箱 X/3YAL5 | 1.名称:配电箱 2.型号:X/3YAL5 3.规格:以实际生产为准 4.安装方式:综合考虑 5.说明:含配电箱系统图中的所有元件 6.投标人综合考虑施工过程中所有涉及的深化设计工作，其设计费及实体增加或减少的所有费用均已包含在投标报价中，招标人不再额外补偿，深化设计成果需符合满足招标人、设计单位及相关规范要求 7.其他:综合考虑完成该工艺的所有施工内容，未尽事宜参照图纸、招标文件及国家规范的相关要求完成此项目 |  | 台 | 1
341 | 030402011493 | 照明配电箱 X/4YAL3 | 1.名称:配电箱 2.型号:X/4YAL3 3.规格:以实际生产为准 4.安装方式:综合考虑 5.说明:含配电箱系统图中的所有元件 6.投标人综合考虑施工过程中所有涉及的深化设计工作，其设计费及实体增加或减少的所有费用均已包含在投标报价中，招标人不再额外补偿，深化设计成果需符合满足招标人、设计单位及相关规范要求 7.其他:综合考虑完成该工艺的所有施工内容，未尽事宜参照图纸、招标文件及国家规范的相关要求完成此项目 |  | 台 | 1
本页小计
分部分项工程项目清单计价表
工程名称：1#医院楼--电气工程 |  |  |  | 标段： |  |  | 第 118 页 共 212 页
序号 | 项目编码 | 项目名称 | 项目特征描述 |  | 计量 单位 | 工程量 |  | 金额（元）
[8 empty] | 综合单价 | 合价
342 | 030402011494 | 照明配电箱 X/5HYAL | 1.名称:配电箱 2.型号:X/5HYAL 3.规格:以实际生产为准 4.安装方式:综合考虑 5.说明:含配电箱系统图中的所有元件 6.投标人综合考虑施工过程中所有涉及的深化设计工作，其设计费及实体增加或减少的所有费用均已包含在投标报价中，招标人不再额外补偿，深化设计成果需符合满足招标人、设计单位及相关规范要求 7.其他:综合考虑完成该工艺的所有施工内容，未尽事宜参照图纸、招标文件及国家规范的相关要求完成此项目 |  | 台 | 1
343 | 030402011495 | 照明配电箱 X/5YAL1 | 1.名称:配电箱 2.型号:X/5YAL1 3.规格:以实际生产为准 4.安装方式:综合考虑 5.说明:含配电箱系统图中的所有元件 6.投标人综合考虑施工过程中所有涉及的深化设计工作，其设计费及实体增加或减少的所有费用均已包含在投标报价中，招标人不再额外补偿，深化设计成果需符合满足招标人、设计单位及相关规范要求 7.其他:综合考虑完成该工艺的所有施工内容，未尽事宜参照图纸、招标文件及国家规范的相关要求完成此项目 |  | 台 | 1
344 | 030402011496 | 照明配电箱 X/6YAL1 | 1.名称:配电箱 2.型号:X/6YAL1 3.规格:以实际生产为准 4.安装方式:综合考虑 5.说明:含配电箱系统图中的所有元件 6.投标人综合考虑施工过程中所有涉及的深化设计工作，其设计费及实体增加或减少的所有费用均已包含在投标报价中，招标人不再额外补偿，深化设计成果需符合满足招标人、设计单位及相关规范要求 7.其他:综合考虑完成该工艺的所有施工内容，未尽事宜参照图纸、招标文件及国家规范的相关要求完成此项目 |  | 台 | 1
本页小计
分部分项工程项目清单计价表
工程名称：1#医院楼--电气工程 |  |  |  | 标段： |  |  | 第 119 页 共 212 页
序号 | 项目编码 | 项目名称 | 项目特征描述 |  | 计量 单位 | 工程量 |  | 金额（元）
[8 empty] | 综合单价 | 合价
345 | 030402011497 | 照明配电箱 X/12YAL1 | 1.名称:配电箱 2.型号:X/12YAL1 3.规格:以实际生产为准 4.安装方式:综合考虑 5.说明:含配电箱系统图中的所有元件 6.投标人综合考虑施工过程中所有涉及的深化设计工作，其设计费及实体增加或减少的所有费用均已包含在投标报价中，招标人不再额外补偿，深化设计成果需符合满足招标人、设计单位及相关规范要求 7.其他:综合考虑完成该工艺的所有施工内容，未尽事宜参照图纸、招标文件及国家规范的相关要求完成此项目 |  | 台 | 1
346 | 030402011498 | 照明配电箱 X/12YAL2 | 1.名称:配电箱 2.型号:X/12YAL2 3.规格:以实际生产为准 4.安装方式:综合考虑 5.说明:含配电箱系统图中的所有元件 6.投标人综合考虑施工过程中所有涉及的深化设计工作，其设计费及实体增加或减少的所有费用均已包含在投标报价中，招标人不再额外补偿，深化设计成果需符合满足招标人、设计单位及相关规范要求 7.其他:综合考虑完成该工艺的所有施工内容，未尽事宜参照图纸、招标文件及国家规范的相关要求完成此项目 |  | 台 | 1
本页小计
分部分项工程项目清单计价表
工程名称：1#医院楼--电气工程 |  |  |  | 标段： |  |  | 第 120 页 共 212 页
序号 | 项目编码 | 项目名称 | 项目特征描述 |  | 计量 单位 | 工程量 |  | 金额（元）
[8 empty] | 综合单价 | 合价
347 | 030402011499 | 照明配电箱 X/1AL3、X/2AL3、X/2AL4、X/2AL6、X/2AL11、X/2AL12、X/2AL16、X/2AL17、X/4AL14 | 1.名称:配电箱 2.型号:X/1AL3、X/2AL3、X/2AL4、X/2AL6、X/2AL11、X/2AL12、X/2AL16、X/2AL17、X/4AL14 3.规格:以实际生产为准 4.安装方式:综合考虑 5.说明:含配电箱系统图中的所有元件 6.投标人综合考虑施工过程中所有涉及的深化设计工作，其设计费及实体增加或减少的所有费用均已包含在投标报价中，招标人不再额外补偿，深化设计成果需符合满足招标人、设计单位及相关规范要求 7.其他:综合考虑完成该工艺的所有施工内容，未尽事宜参照图纸、招标文件及国家规范的相关要求完成此项目 |  | 台 | 9
348 | 030402011500 | 照明配电箱 X/1AL1 | 1.名称:配电箱 2.型号:X/1AL1 3.规格:以实际生产为准 4.安装方式:综合考虑 5.说明:含配电箱系统图中的所有元件 6.投标人综合考虑施工过程中所有涉及的深化设计工作，其设计费及实体增加或减少的所有费用均已包含在投标报价中，招标人不再额外补偿，深化设计成果需符合满足招标人、设计单位及相关规范要求 7.其他:综合考虑完成该工艺的所有施工内容，未尽事宜参照图纸、招标文件及国家规范的相关要求完成此项目 |  | 台 | 11
本页小计
分部分项工程项目清单计价表
工程名称：1#医院楼--电气工程 |  |  |  | 标段： |  |  | 第 121 页 共 212 页
序号 | 项目编码 | 项目名称 | 项目特征描述 |  | 计量 单位 | 工程量 |  | 金额（元）
[8 empty] | 综合单价 | 合价
349 | 030402011501 | 照明配电箱 X/2AL1 | 1.名称:配电箱 2.型号:X/2AL1 3.规格:以实际生产为准 4.安装方式:综合考虑 5.说明:含配电箱系统图中的所有元件 6.投标人综合考虑施工过程中所有涉及的深化设计工作，其设计费及实体增加或减少的所有费用均已包含在投标报价中，招标人不再额外补偿，深化设计成果需符合满足招标人、设计单位及相关规范要求 7.其他:综合考虑完成该工艺的所有施工内容，未尽事宜参照图纸、招标文件及国家规范的相关要求完成此项目 |  | 台 | 9
350 | 030402011502 | 照明配电箱 X/2AL13 | 1.名称:配电箱 2.型号:X/2AL13 3.规格:以实际生产为准 4.安装方式:综合考虑 5.说明:含配电箱系统图中的所有元件 6.投标人综合考虑施工过程中所有涉及的深化设计工作，其设计费及实体增加或减少的所有费用均已包含在投标报价中，招标人不再额外补偿，深化设计成果需符合满足招标人、设计单位及相关规范要求 7.其他:综合考虑完成该工艺的所有施工内容，未尽事宜参照图纸、招标文件及国家规范的相关要求完成此项目 |  | 台 | 4
351 | 030402011503 | 照明配电箱 X/3AL2 | 1.名称:配电箱 2.型号:X/3AL2 3.规格:以实际生产为准 4.安装方式:综合考虑 5.说明:含配电箱系统图中的所有元件 6.投标人综合考虑施工过程中所有涉及的深化设计工作，其设计费及实体增加或减少的所有费用均已包含在投标报价中，招标人不再额外补偿，深化设计成果需符合满足招标人、设计单位及相关规范要求 7.其他:综合考虑完成该工艺的所有施工内容，未尽事宜参照图纸、招标文件及国家规范的相关要求完成此项目 |  | 台 | 16
本页小计
分部分项工程项目清单计价表
工程名称：1#医院楼--电气工程 |  |  |  | 标段： |  |  | 第 122 页 共 212 页
序号 | 项目编码 | 项目名称 | 项目特征描述 |  | 计量 单位 | 工程量 |  | 金额（元）
[8 empty] | 综合单价 | 合价
352 | 030402011504 | 照明配电箱 X/4AL1 | 1.名称:配电箱 2.型号:X/4AL1 3.规格:以实际生产为准 4.安装方式:综合考虑 5.说明:含配电箱系统图中的所有元件 6.投标人综合考虑施工过程中所有涉及的深化设计工作，其设计费及实体增加或减少的所有费用均已包含在投标报价中，招标人不再额外补偿，深化设计成果需符合满足招标人、设计单位及相关规范要求 7.其他:综合考虑完成该工艺的所有施工内容，未尽事宜参照图纸、招标文件及国家规范的相关要求完成此项目 |  | 台 | 6
353 | 030402011505 | 照明配电箱 X/2AL14、X/3AL3、X/3AL8、X/3AL9、X/3AL10 | 1.名称:配电箱 2.型号:X/2AL14、X/3AL3、X/3AL8、X/3AL9、X/3AL10 3.规格:以实际生产为准 4.安装方式:综合考虑 5.说明:含配电箱系统图中的所有元件 6.投标人综合考虑施工过程中所有涉及的深化设计工作，其设计费及实体增加或减少的所有费用均已包含在投标报价中，招标人不再额外补偿，深化设计成果需符合满足招标人、设计单位及相关规范要求 7.其他:综合考虑完成该工艺的所有施工内容，未尽事宜参照图纸、招标文件及国家规范的相关要求完成此项目 |  | 台 | 5
354 | 030402011506 | 照明配电箱 X/3AL1、X/3AL1a、X/3AL11 | 1.名称:配电箱 2.型号:X/3AL1、X/3AL1a、X/3AL11 3.规格:以实际生产为准 4.安装方式:综合考虑 5.说明:含配电箱系统图中的所有元件 6.投标人综合考虑施工过程中所有涉及的深化设计工作，其设计费及实体增加或减少的所有费用均已包含在投标报价中，招标人不再额外补偿，深化设计成果需符合满足招标人、设计单位及相关规范要求 7.其他:综合考虑完成该工艺的所有施工内容，未尽事宜参照图纸、招标文件及国家规范的相关要求完成此项目 |  | 台 | 24
本页小计
分部分项工程项目清单计价表
工程名称：1#医院楼--电气工程 |  |  |  | 标段： |  |  | 第 123 页 共 212 页
序号 | 项目编码 | 项目名称 | 项目特征描述 |  | 计量 单位 | 工程量 |  | 金额（元）
[8 empty] | 综合单价 | 合价
355 | 030402011507 | 照明配电箱 X/4YAL4 | 1.名称:配电箱 2.型号:X/4YAL4 3.规格:以实际生产为准 4.安装方式:综合考虑 5.说明:含配电箱系统图中的所有元件 6.投标人综合考虑施工过程中所有涉及的深化设计工作，其设计费及实体增加或减少的所有费用均已包含在投标报价中，招标人不再额外补偿，深化设计成果需符合满足招标人、设计单位及相关规范要求 7.其他:综合考虑完成该工艺的所有施工内容，未尽事宜参照图纸、招标文件及国家规范的相关要求完成此项目 |  | 台 | 1
356 | 030402011508 | 照明配电箱 X/5AL2、X/5AL3 | 1.名称:配电箱 2.型号:X/5AL2、X/5AL3 3.规格:以实际生产为准 4.安装方式:综合考虑 5.说明:含配电箱系统图中的所有元件 6.投标人综合考虑施工过程中所有涉及的深化设计工作，其设计费及实体增加或减少的所有费用均已包含在投标报价中，招标人不再额外补偿，深化设计成果需符合满足招标人、设计单位及相关规范要求 7.其他:综合考虑完成该工艺的所有施工内容，未尽事宜参照图纸、招标文件及国家规范的相关要求完成此项目 |  | 台 | 2
357 | 030402011509 | 照明配电箱 X/6AL1~X/6AL10 | 1.名称:配电箱 2.型号:X/6AL1~X/6AL10 3.规格:以实际生产为准 4.安装方式:综合考虑 5.说明:含配电箱系统图中的所有元件 6.投标人综合考虑施工过程中所有涉及的深化设计工作，其设计费及实体增加或减少的所有费用均已包含在投标报价中，招标人不再额外补偿，深化设计成果需符合满足招标人、设计单位及相关规范要求 7.其他:综合考虑完成该工艺的所有施工内容，未尽事宜参照图纸、招标文件及国家规范的相关要求完成此项目 |  | 台 | 10
本页小计
分部分项工程项目清单计价表
工程名称：1#医院楼--电气工程 |  |  |  | 标段： |  |  | 第 124 页 共 212 页
序号 | 项目编码 | 项目名称 | 项目特征描述 |  | 计量 单位 | 工程量 |  | 金额（元）
[8 empty] | 综合单价 | 合价
358 | 030402011510 | 照明配电箱 X/7AL3 | 1.名称:配电箱 2.型号:X/7AL3 3.规格:以实际生产为准 4.安装方式:综合考虑 5.说明:含配电箱系统图中的所有元件 6.投标人综合考虑施工过程中所有涉及的深化设计工作，其设计费及实体增加或减少的所有费用均已包含在投标报价中，招标人不再额外补偿，深化设计成果需符合满足招标人、设计单位及相关规范要求 7.其他:综合考虑完成该工艺的所有施工内容，未尽事宜参照图纸、招标文件及国家规范的相关要求完成此项目 |  | 台 | 5
359 | 030402011511 | 照明配电箱 X/11AL1 | 1.名称:配电箱 2.型号:X/11AL1 3.规格:以实际生产为准 4.安装方式:综合考虑 5.说明:含配电箱系统图中的所有元件 6.投标人综合考虑施工过程中所有涉及的深化设计工作，其设计费及实体增加或减少的所有费用均已包含在投标报价中，招标人不再额外补偿，深化设计成果需符合满足招标人、设计单位及相关规范要求 7.其他:综合考虑完成该工艺的所有施工内容，未尽事宜参照图纸、招标文件及国家规范的相关要求完成此项目 |  | 台 | 11
360 | 030402011512 | 照明配电箱 X/12AL1、X/12AL2 | 1.名称:配电箱 2.型号:X/12AL1、X/12AL2 3.规格:以实际生产为准 4.安装方式:综合考虑 5.说明:含配电箱系统图中的所有元件 6.投标人综合考虑施工过程中所有涉及的深化设计工作，其设计费及实体增加或减少的所有费用均已包含在投标报价中，招标人不再额外补偿，深化设计成果需符合满足招标人、设计单位及相关规范要求 7.其他:综合考虑完成该工艺的所有施工内容，未尽事宜参照图纸、招标文件及国家规范的相关要求完成此项目 |  | 台 | 2
本页小计
分部分项工程项目清单计价表
工程名称：1#医院楼--电气工程 |  |  |  | 标段： |  |  | 第 125 页 共 212 页
序号 | 项目编码 | 项目名称 | 项目特征描述 |  | 计量 单位 | 工程量 |  | 金额（元）
[8 empty] | 综合单价 | 合价
361 | 030402011513 | 照明配电箱 X/1AL2、X/1AL5 | 1.名称:配电箱 2.型号:X/1AL2、X/1AL5 3.规格:以实际生产为准 4.安装方式:综合考虑 5.说明:含配电箱系统图中的所有元件 6.投标人综合考虑施工过程中所有涉及的深化设计工作，其设计费及实体增加或减少的所有费用均已包含在投标报价中，招标人不再额外补偿，深化设计成果需符合满足招标人、设计单位及相关规范要求 7.其他:综合考虑完成该工艺的所有施工内容，未尽事宜参照图纸、招标文件及国家规范的相关要求完成此项目 |  | 台 | 2
362 | 030402011514 | 照明配电箱 X/5AL1 | 1.名称:配电箱 2.型号:X/5AL1 3.规格:以实际生产为准 4.安装方式:综合考虑 5.说明:含配电箱系统图中的所有元件 6.投标人综合考虑施工过程中所有涉及的深化设计工作，其设计费及实体增加或减少的所有费用均已包含在投标报价中，招标人不再额外补偿，深化设计成果需符合满足招标人、设计单位及相关规范要求 7.其他:综合考虑完成该工艺的所有施工内容，未尽事宜参照图纸、招标文件及国家规范的相关要求完成此项目 |  | 台 | 3
363 | 030402011515 | 照明配电箱 X/5AL4、X/5AL5、X/6AL11、X/7AL4、X/10AL8 | 1.名称:配电箱 2.型号:X/5AL4、X/5AL5、X/6AL11、X/7AL4、X/10AL8 3.规格:以实际生产为准 4.安装方式:综合考虑 5.说明:含配电箱系统图中的所有元件 6.投标人综合考虑施工过程中所有涉及的深化设计工作，其设计费及实体增加或减少的所有费用均已包含在投标报价中，招标人不再额外补偿，深化设计成果需符合满足招标人、设计单位及相关规范要求 7.其他:综合考虑完成该工艺的所有施工内容，未尽事宜参照图纸、招标文件及国家规范的相关要求完成此项目 |  | 台 | 5
本页小计
分部分项工程项目清单计价表
工程名称：1#医院楼--电气工程 |  |  |  | 标段： |  |  | 第 126 页 共 212 页
序号 | 项目编码 | 项目名称 | 项目特征描述 |  | 计量 单位 | 工程量 |  | 金额（元）
[8 empty] | 综合单价 | 合价
364 | 030402011516 | 照明配电箱 X/5AL4、X/5AL5、X/6AL11、X/7AL4、X/10AL8、X/11AL2 | 1.名称:配电箱 2.型号:X/5AL4、X/5AL5、X/6AL11、X/7AL4、X/10AL8、X/11AL2 3.规格:以实际生产为准 4.安装方式:综合考虑 5.说明:含配电箱系统图中的所有元件 6.投标人综合考虑施工过程中所有涉及的深化设计工作，其设计费及实体增加或减少的所有费用均已包含在投标报价中，招标人不再额外补偿，深化设计成果需符合满足招标人、设计单位及相关规范要求 7.其他:综合考虑完成该工艺的所有施工内容，未尽事宜参照图纸、招标文件及国家规范的相关要求完成此项目 |  | 台 | 6
365 | 030402011517 | 照明配电箱 X/12AL3~X/12AL5 | 1.名称:配电箱 2.型号:X/12AL3~X/12AL5 3.规格:以实际生产为准 4.安装方式:综合考虑 5.说明:含配电箱系统图中的所有元件 6.投标人综合考虑施工过程中所有涉及的深化设计工作，其设计费及实体增加或减少的所有费用均已包含在投标报价中，招标人不再额外补偿，深化设计成果需符合满足招标人、设计单位及相关规范要求 7.其他:综合考虑完成该工艺的所有施工内容，未尽事宜参照图纸、招标文件及国家规范的相关要求完成此项目 |  | 台 | 3
366 | 030402011518 | 照明配电箱 X/5AL6、X/5AL7 | 1.名称:配电箱 2.型号:X/5AL6、X/5AL7 3.规格:以实际生产为准 4.安装方式:综合考虑 5.说明:含配电箱系统图中的所有元件 6.投标人综合考虑施工过程中所有涉及的深化设计工作，其设计费及实体增加或减少的所有费用均已包含在投标报价中，招标人不再额外补偿，深化设计成果需符合满足招标人、设计单位及相关规范要求 7.其他:综合考虑完成该工艺的所有施工内容，未尽事宜参照图纸、招标文件及国家规范的相关要求完成此项目 |  | 台 | 2
本页小计
分部分项工程项目清单计价表
工程名称：1#医院楼--电气工程 |  |  |  | 标段： |  |  | 第 127 页 共 212 页
序号 | 项目编码 | 项目名称 | 项目特征描述 |  | 计量 单位 | 工程量 |  | 金额（元）
[8 empty] | 综合单价 | 合价
367 | 030402011519 | 照明配电箱 X/10AL5~X/10AL7 | 1.名称:配电箱 2.型号:X/10AL5~X/10AL7 3.规格:以实际生产为准 4.安装方式:综合考虑 5.说明:含配电箱系统图中的所有元件 6.投标人综合考虑施工过程中所有涉及的深化设计工作，其设计费及实体增加或减少的所有费用均已包含在投标报价中，招标人不再额外补偿，深化设计成果需符合满足招标人、设计单位及相关规范要求 7.其他:综合考虑完成该工艺的所有施工内容，未尽事宜参照图纸、招标文件及国家规范的相关要求完成此项目 |  | 台 | 3
368 | 030402011520 | 照明配电箱 X/11AL3、X/12AL6~X/12AL8 | 1.名称:配电箱 2.型号:X/11AL3、X/12AL6~X/12AL8 3.规格:以实际生产为准 4.安装方式:综合考虑 5.说明:含配电箱系统图中的所有元件 6.投标人综合考虑施工过程中所有涉及的深化设计工作，其设计费及实体增加或减少的所有费用均已包含在投标报价中，招标人不再额外补偿，深化设计成果需符合满足招标人、设计单位及相关规范要求 7.其他:综合考虑完成该工艺的所有施工内容，未尽事宜参照图纸、招标文件及国家规范的相关要求完成此项目 |  | 台 | 4
369 | 030402011521 | 照明配电箱 X/2AL18、X/5AL8 | 1.名称:配电箱 2.型号:X/2AL18、X/5AL8 3.规格:以实际生产为准 4.安装方式:综合考虑 5.说明:含配电箱系统图中的所有元件 6.投标人综合考虑施工过程中所有涉及的深化设计工作，其设计费及实体增加或减少的所有费用均已包含在投标报价中，招标人不再额外补偿，深化设计成果需符合满足招标人、设计单位及相关规范要求 7.其他:综合考虑完成该工艺的所有施工内容，未尽事宜参照图纸、招标文件及国家规范的相关要求完成此项目 |  | 台 | 2
本页小计
分部分项工程项目清单计价表
工程名称：1#医院楼--电气工程 |  |  |  | 标段： |  |  | 第 128 页 共 212 页
序号 | 项目编码 | 项目名称 | 项目特征描述 |  | 计量 单位 | 工程量 |  | 金额（元）
[8 empty] | 综合单价 | 合价
370 | 030402011522 | 照明配电箱 X/5WAP | 1.名称:配电箱 2.型号:X/5WAP 3.规格:以实际生产为准 4.安装方式:综合考虑 5.说明:含配电箱系统图中的所有元件 6.投标人综合考虑施工过程中所有涉及的深化设计工作，其设计费及实体增加或减少的所有费用均已包含在投标报价中，招标人不再额外补偿，深化设计成果需符合满足招标人、设计单位及相关规范要求 7.其他:综合考虑完成该工艺的所有施工内容，未尽事宜参照图纸、招标文件及国家规范的相关要求完成此项目 |  | 台 | 1
371 | 030402011523 | 照明配电箱 X/4AL18 | 1.名称:配电箱 2.型号:X/4AL18 3.规格:以实际生产为准 4.安装方式:综合考虑 5.说明:含配电箱系统图中的所有元件 6.投标人综合考虑施工过程中所有涉及的深化设计工作，其设计费及实体增加或减少的所有费用均已包含在投标报价中，招标人不再额外补偿，深化设计成果需符合满足招标人、设计单位及相关规范要求 7.其他:综合考虑完成该工艺的所有施工内容，未尽事宜参照图纸、招标文件及国家规范的相关要求完成此项目 |  | 台 | 1
372 | 030402011524 | 照明配电箱 X/4AL16、X/4AL17 | 1.名称:配电箱 2.型号:X/4AL16、X/4AL17 3.规格:以实际生产为准 4.安装方式:综合考虑 5.说明:含配电箱系统图中的所有元件 6.投标人综合考虑施工过程中所有涉及的深化设计工作，其设计费及实体增加或减少的所有费用均已包含在投标报价中，招标人不再额外补偿，深化设计成果需符合满足招标人、设计单位及相关规范要求 7.其他:综合考虑完成该工艺的所有施工内容，未尽事宜参照图纸、招标文件及国家规范的相关要求完成此项目 |  | 台 | 2
本页小计
分部分项工程项目清单计价表
工程名称：1#医院楼--电气工程 |  |  |  | 标段： |  |  | 第 129 页 共 212 页
序号 | 项目编码 | 项目名称 | 项目特征描述 |  | 计量 单位 | 工程量 |  | 金额（元）
[8 empty] | 综合单价 | 合价
373 | 030402011525 | 照明配电箱 X/3YAL4 | 1.名称:配电箱 2.型号:X/3YAL4 3.规格:以实际生产为准 4.安装方式:综合考虑 5.说明:含配电箱系统图中的所有元件 6.投标人综合考虑施工过程中所有涉及的深化设计工作，其设计费及实体增加或减少的所有费用均已包含在投标报价中，招标人不再额外补偿，深化设计成果需符合满足招标人、设计单位及相关规范要求 7.其他:综合考虑完成该工艺的所有施工内容，未尽事宜参照图纸、招标文件及国家规范的相关要求完成此项目 |  | 台 | 1
374 | 030402011526 | 照明配电箱 X/2AL7、X/3AL4、X/4AL5 | 1.名称:配电箱 2.型号:X/2AL7、X/3AL4、X/4AL5 3.规格:以实际生产为准 4.安装方式:综合考虑 5.说明:含配电箱系统图中的所有元件 6.投标人综合考虑施工过程中所有涉及的深化设计工作，其设计费及实体增加或减少的所有费用均已包含在投标报价中，招标人不再额外补偿，深化设计成果需符合满足招标人、设计单位及相关规范要求 7.其他:综合考虑完成该工艺的所有施工内容，未尽事宜参照图纸、招标文件及国家规范的相关要求完成此项目 |  | 台 | 3
375 | 030402011527 | 照明配电箱 X/2AL19、X/4AL9、X/6YAL3、X/6YAL4 | 1.名称:配电箱 2.型号:X/2AL19、X/4AL9、X/6YAL3、X/6YAL4 3.规格:以实际生产为准 4.安装方式:综合考虑 5.说明:含配电箱系统图中的所有元件 6.投标人综合考虑施工过程中所有涉及的深化设计工作，其设计费及实体增加或减少的所有费用均已包含在投标报价中，招标人不再额外补偿，深化设计成果需符合满足招标人、设计单位及相关规范要求 7.其他:综合考虑完成该工艺的所有施工内容，未尽事宜参照图纸、招标文件及国家规范的相关要求完成此项目 |  | 台 | 4
本页小计
分部分项工程项目清单计价表
工程名称：1#医院楼--电气工程 |  |  |  | 标段： |  |  | 第 130 页 共 212 页
序号 | 项目编码 | 项目名称 | 项目特征描述 |  | 计量 单位 | 工程量 |  | 金额（元）
[8 empty] | 综合单价 | 合价
376 | 030402011528 | 照明配电箱 X/1AL4、X/4AL10 | 1.名称:配电箱 2.型号:X/1AL4、X/4AL10 3.规格:以实际生产为准 4.安装方式:综合考虑 5.说明:含配电箱系统图中的所有元件 6.投标人综合考虑施工过程中所有涉及的深化设计工作，其设计费及实体增加或减少的所有费用均已包含在投标报价中，招标人不再额外补偿，深化设计成果需符合满足招标人、设计单位及相关规范要求 7.其他:综合考虑完成该工艺的所有施工内容，未尽事宜参照图纸、招标文件及国家规范的相关要求完成此项目 |  | 台 | 2
377 | 030402011529 | 照明配电箱 X/1GAL | 1.名称:配电箱 2.型号:X/1GAL 3.规格:以实际生产为准 4.安装方式:综合考虑 5.说明:含配电箱系统图中的所有元件 6.投标人综合考虑施工过程中所有涉及的深化设计工作，其设计费及实体增加或减少的所有费用均已包含在投标报价中，招标人不再额外补偿，深化设计成果需符合满足招标人、设计单位及相关规范要求 7.其他:综合考虑完成该工艺的所有施工内容，未尽事宜参照图纸、招标文件及国家规范的相关要求完成此项目 |  | 台 | 1
378 | 030402011530 | 照明配电箱 X/2AL2 | 1.名称:配电箱 2.型号:X/2AL2 3.规格:以实际生产为准 4.安装方式:综合考虑 5.说明:含配电箱系统图中的所有元件 6.投标人综合考虑施工过程中所有涉及的深化设计工作，其设计费及实体增加或减少的所有费用均已包含在投标报价中，招标人不再额外补偿，深化设计成果需符合满足招标人、设计单位及相关规范要求 7.其他:综合考虑完成该工艺的所有施工内容，未尽事宜参照图纸、招标文件及国家规范的相关要求完成此项目 |  | 台 | 3
本页小计
分部分项工程项目清单计价表
工程名称：1#医院楼--电气工程 |  |  |  | 标段： |  |  | 第 131 页 共 212 页
序号 | 项目编码 | 项目名称 | 项目特征描述 |  | 计量 单位 | 工程量 |  | 金额（元）
[8 empty] | 综合单价 | 合价
379 | 030402011531 | 照明配电箱 X/2AL5 | 1.名称:配电箱 2.型号:X/2AL5 3.规格:以实际生产为准 4.安装方式:综合考虑 5.说明:含配电箱系统图中的所有元件 6.投标人综合考虑施工过程中所有涉及的深化设计工作，其设计费及实体增加或减少的所有费用均已包含在投标报价中，招标人不再额外补偿，深化设计成果需符合满足招标人、设计单位及相关规范要求 7.其他:综合考虑完成该工艺的所有施工内容，未尽事宜参照图纸、招标文件及国家规范的相关要求完成此项目 |  | 台 | 4
380 | 030402011532 | 照明配电箱 X/2AL15、X/4AL6 | 1.名称:配电箱 2.型号:X/2AL15、X/4AL6 3.规格:以实际生产为准 4.安装方式:综合考虑 5.说明:含配电箱系统图中的所有元件 6.投标人综合考虑施工过程中所有涉及的深化设计工作，其设计费及实体增加或减少的所有费用均已包含在投标报价中，招标人不再额外补偿，深化设计成果需符合满足招标人、设计单位及相关规范要求 7.其他:综合考虑完成该工艺的所有施工内容，未尽事宜参照图纸、招标文件及国家规范的相关要求完成此项目 |  | 台 | 2
381 | 030402011533 | 照明配电箱 X/3AL2a、X/3AL12、X/4AL2、X/4AL13 | 1.名称:配电箱 2.型号:X/3AL2a、X/3AL12、X/4AL2、X/4AL13 3.规格:以实际生产为准 4.安装方式:综合考虑 5.说明:含配电箱系统图中的所有元件 6.投标人综合考虑施工过程中所有涉及的深化设计工作，其设计费及实体增加或减少的所有费用均已包含在投标报价中，招标人不再额外补偿，深化设计成果需符合满足招标人、设计单位及相关规范要求 7.其他:综合考虑完成该工艺的所有施工内容，未尽事宜参照图纸、招标文件及国家规范的相关要求完成此项目 |  | 台 | 4
本页小计
分部分项工程项目清单计价表
工程名称：1#医院楼--电气工程 |  |  |  | 标段： |  |  | 第 132 页 共 212 页
序号 | 项目编码 | 项目名称 | 项目特征描述 |  | 计量 单位 | 工程量 |  | 金额（元）
[8 empty] | 综合单价 | 合价
382 | 030402011534 | 照明配电箱 X/2AL10 | 1.名称:配电箱 2.型号:X/3AL2a、X/3AL12、X/4AL2、X/4AL13 3.规格:以实际生产为准 4.安装方式:综合考虑 5.说明:含配电箱系统图中的所有元件 6.投标人综合考虑施工过程中所有涉及的深化设计工作，其设计费及实体增加或减少的所有费用均已包含在投标报价中，招标人不再额外补偿，深化设计成果需符合满足招标人、设计单位及相关规范要求 7.其他:综合考虑完成该工艺的所有施工内容，未尽事宜参照图纸、招标文件及国家规范的相关要求完成此项目 |  | 台 | 1
383 | 030402011535 | 照明配电箱 X/2AL8、X/2AL9、X/3AL14、X/3YAL3 | 1.名称:配电箱 2.型号:X/2AL8、X/2AL9、X/3AL14、X/3YAL3 3.规格:以实际生产为准 4.安装方式:综合考虑 5.说明:含配电箱系统图中的所有元件 6.投标人综合考虑施工过程中所有涉及的深化设计工作，其设计费及实体增加或减少的所有费用均已包含在投标报价中，招标人不再额外补偿，深化设计成果需符合满足招标人、设计单位及相关规范要求 7.其他:综合考虑完成该工艺的所有施工内容，未尽事宜参照图纸、招标文件及国家规范的相关要求完成此项目 |  | 台 | 4
本页小计
分部分项工程项目清单计价表
工程名称：1#医院楼--电气工程 |  |  |  | 标段： |  |  | 第 133 页 共 212 页
序号 | 项目编码 | 项目名称 | 项目特征描述 |  | 计量 单位 | 工程量 |  | 金额（元）
[8 empty] | 综合单价 | 合价
384 | 030402011536 | 照明配电箱 X/3AL5、X/4AL8、X/4AL12、X/2YAL2 | 1.名称:配电箱 2.型号:X/3AL5、X/4AL8、X/4AL12、X/2YAL2 3.规格:以实际生产为准 4.安装方式:综合考虑 5.说明:含配电箱系统图中的所有元件 6.投标人综合考虑施工过程中所有涉及的深化设计工作，其设计费及实体增加或减少的所有费用均已包含在投标报价中，招标人不再额外补偿，深化设计成果需符合满足招标人、设计单位及相关规范要求 7.其他:综合考虑完成该工艺的所有施工内容，未尽事宜参照图纸、招标文件及国家规范的相关要求完成此项目 |  | 台 | 4
385 | 030402011537 | 照明配电箱 X/4AL3 | 1.名称:配电箱 2.型号:X/4AL3 3.规格:以实际生产为准 4.安装方式:综合考虑 5.说明:含配电箱系统图中的所有元件 6.投标人综合考虑施工过程中所有涉及的深化设计工作，其设计费及实体增加或减少的所有费用均已包含在投标报价中，招标人不再额外补偿，深化设计成果需符合满足招标人、设计单位及相关规范要求 7.其他:综合考虑完成该工艺的所有施工内容，未尽事宜参照图纸、招标文件及国家规范的相关要求完成此项目 |  | 台 | 4
386 | 030402011538 | 照明配电箱 X/4AL7、X/4YAL5、X/6YAL2、X/6YAL6 | 1.名称:配电箱 2.型号:X/4AL7、X/4YAL5、X/6YAL2、X/6YAL6 3.规格:以实际生产为准 4.安装方式:综合考虑 5.说明:含配电箱系统图中的所有元件 6.投标人综合考虑施工过程中所有涉及的深化设计工作，其设计费及实体增加或减少的所有费用均已包含在投标报价中，招标人不再额外补偿，深化设计成果需符合满足招标人、设计单位及相关规范要求 7.其他:综合考虑完成该工艺的所有施工内容，未尽事宜参照图纸、招标文件及国家规范的相关要求完成此项目 |  | 台 | 4
本页小计
分部分项工程项目清单计价表
工程名称：1#医院楼--电气工程 |  |  |  | 标段： |  |  | 第 134 页 共 212 页
序号 | 项目编码 | 项目名称 | 项目特征描述 |  | 计量 单位 | 工程量 |  | 金额（元）
[8 empty] | 综合单价 | 合价
387 | 030402011539 | 照明配电箱 X/4YAL6 | 1.名称:配电箱 2.型号:X/4YAL6 3.规格:以实际生产为准 4.安装方式:综合考虑 5.说明:含配电箱系统图中的所有元件 6.投标人综合考虑施工过程中所有涉及的深化设计工作，其设计费及实体增加或减少的所有费用均已包含在投标报价中，招标人不再额外补偿，深化设计成果需符合满足招标人、设计单位及相关规范要求 7.其他:综合考虑完成该工艺的所有施工内容，未尽事宜参照图纸、招标文件及国家规范的相关要求完成此项目 |  | 台 | 8
388 | 030402011540 | 照明配电箱 X/3AL13、X/4YAL7 | 1.名称:配电箱 2.型号:X/3AL13、X/4YAL7 3.规格:以实际生产为准 4.安装方式:综合考虑 5.说明:含配电箱系统图中的所有元件 6.投标人综合考虑施工过程中所有涉及的深化设计工作，其设计费及实体增加或减少的所有费用均已包含在投标报价中，招标人不再额外补偿，深化设计成果需符合满足招标人、设计单位及相关规范要求 7.其他:综合考虑完成该工艺的所有施工内容，未尽事宜参照图纸、招标文件及国家规范的相关要求完成此项目 |  | 台 | 2
389 | 030402011541 | 照明配电箱 X/4AL4、X/12AL9 | 1.名称:配电箱 2.型号:X/4AL4、X/12AL9 3.规格:以实际生产为准 4.安装方式:综合考虑 5.说明:含配电箱系统图中的所有元件 6.投标人综合考虑施工过程中所有涉及的深化设计工作，其设计费及实体增加或减少的所有费用均已包含在投标报价中，招标人不再额外补偿，深化设计成果需符合满足招标人、设计单位及相关规范要求 7.其他:综合考虑完成该工艺的所有施工内容，未尽事宜参照图纸、招标文件及国家规范的相关要求完成此项目 |  | 台 | 2
本页小计
分部分项工程项目清单计价表
工程名称：1#医院楼--电气工程 |  |  |  | 标段： |  |  | 第 135 页 共 212 页
序号 | 项目编码 | 项目名称 | 项目特征描述 |  | 计量 单位 | 工程量 |  | 金额（元）
[8 empty] | 综合单价 | 合价
390 | 030402011542 | 照明配电箱 X/12AL11 | 1.名称:配电箱 2.型号:X/12AL11 3.规格:以实际生产为准 4.安装方式:综合考虑 5.说明:含配电箱系统图中的所有元件 6.投标人综合考虑施工过程中所有涉及的深化设计工作，其设计费及实体增加或减少的所有费用均已包含在投标报价中，招标人不再额外补偿，深化设计成果需符合满足招标人、设计单位及相关规范要求 7.其他:综合考虑完成该工艺的所有施工内容，未尽事宜参照图纸、招标文件及国家规范的相关要求完成此项目 |  | 台 | 1
391 | 030402011543 | 照明配电箱 X/1AL6、X/1AL7、X/10AL3、X/11AL4、X/11AL6、X/12AL10 | 1.名称:配电箱 2.型号:X/1AL6、X/1AL7、X/10AL3、X/11AL4、X/11AL6、X/12AL10 3.规格:以实际生产为准 4.安装方式:综合考虑 5.说明:含配电箱系统图中的所有元件 6.投标人综合考虑施工过程中所有涉及的深化设计工作，其设计费及实体增加或减少的所有费用均已包含在投标报价中，招标人不再额外补偿，深化设计成果需符合满足招标人、设计单位及相关规范要求 7.其他:综合考虑完成该工艺的所有施工内容，未尽事宜参照图纸、招标文件及国家规范的相关要求完成此项目 |  | 台 | 6
392 | 030402011544 | 照明配电箱 X/5YAL2 | 1.名称:配电箱 2.型号:X/5YAL2 3.规格:以实际生产为准 4.安装方式:综合考虑 5.说明:含配电箱系统图中的所有元件 6.投标人综合考虑施工过程中所有涉及的深化设计工作，其设计费及实体增加或减少的所有费用均已包含在投标报价中，招标人不再额外补偿，深化设计成果需符合满足招标人、设计单位及相关规范要求 7.其他:综合考虑完成该工艺的所有施工内容，未尽事宜参照图纸、招标文件及国家规范的相关要求完成此项目 |  | 台 | 1
本页小计
分部分项工程项目清单计价表
工程名称：1#医院楼--电气工程 |  |  |  | 标段： |  |  | 第 136 页 共 212 页
序号 | 项目编码 | 项目名称 | 项目特征描述 |  | 计量 单位 | 工程量 |  | 金额（元）
[8 empty] | 综合单价 | 合价
393 | 030402011545 | 照明配电箱 X/6YAL5 | 1.名称:配电箱 2.型号:X/6YAL5 3.规格:以实际生产为准 4.安装方式:综合考虑 5.说明:含配电箱系统图中的所有元件 6.投标人综合考虑施工过程中所有涉及的深化设计工作，其设计费及实体增加或减少的所有费用均已包含在投标报价中，招标人不再额外补偿，深化设计成果需符合满足招标人、设计单位及相关规范要求 7.其他:综合考虑完成该工艺的所有施工内容，未尽事宜参照图纸、招标文件及国家规范的相关要求完成此项目 |  | 台 | 1
394 | 030402011546 | 照明配电箱 X/12AL12 | 1.名称:配电箱 2.型号:X/12AL12 3.规格:以实际生产为准 4.安装方式:综合考虑 5.说明:含配电箱系统图中的所有元件 6.投标人综合考虑施工过程中所有涉及的深化设计工作，其设计费及实体增加或减少的所有费用均已包含在投标报价中，招标人不再额外补偿，深化设计成果需符合满足招标人、设计单位及相关规范要求 7.其他:综合考虑完成该工艺的所有施工内容，未尽事宜参照图纸、招标文件及国家规范的相关要求完成此项目 |  | 台 | 1
395 | 030402011547 | 照明配电箱 X/10AL1 | 1.名称:配电箱 2.型号:X/10AL1 3.规格:以实际生产为准 4.安装方式:综合考虑 5.说明:含配电箱系统图中的所有元件 6.投标人综合考虑施工过程中所有涉及的深化设计工作，其设计费及实体增加或减少的所有费用均已包含在投标报价中，招标人不再额外补偿，深化设计成果需符合满足招标人、设计单位及相关规范要求 7.其他:综合考虑完成该工艺的所有施工内容，未尽事宜参照图纸、招标文件及国家规范的相关要求完成此项目 |  | 台 | 7
本页小计
分部分项工程项目清单计价表
工程名称：1#医院楼--电气工程 |  |  |  | 标段： |  |  | 第 137 页 共 212 页
序号 | 项目编码 | 项目名称 | 项目特征描述 |  | 计量 单位 | 工程量 |  | 金额（元）
[8 empty] | 综合单价 | 合价
396 | 030402011548 | 照明配电箱 X/11AL5、X/11AL8、X/10AL2 | 1.名称:配电箱 2.型号:X/11AL5、X/11AL8、X/10AL2 3.规格:以实际生产为准 4.安装方式:综合考虑 5.说明:含配电箱系统图中的所有元件 6.投标人综合考虑施工过程中所有涉及的深化设计工作，其设计费及实体增加或减少的所有费用均已包含在投标报价中，招标人不再额外补偿，深化设计成果需符合满足招标人、设计单位及相关规范要求 7.其他:综合考虑完成该工艺的所有施工内容，未尽事宜参照图纸、招标文件及国家规范的相关要求完成此项目 |  | 台 | 5
397 | 030402011549 | 照明配电箱 X/6AL12 | 1.名称:配电箱 2.型号:X/6AL12 3.规格:以实际生产为准 4.安装方式:综合考虑 5.说明:含配电箱系统图中的所有元件 6.投标人综合考虑施工过程中所有涉及的深化设计工作，其设计费及实体增加或减少的所有费用均已包含在投标报价中，招标人不再额外补偿，深化设计成果需符合满足招标人、设计单位及相关规范要求 7.其他:综合考虑完成该工艺的所有施工内容，未尽事宜参照图纸、招标文件及国家规范的相关要求完成此项目 |  | 台 | 1
398 | 030402011550 | 照明配电箱 X/2AL17 | 1.名称:配电箱 2.型号:X/2AL17 3.规格:以实际生产为准 4.安装方式:综合考虑 5.说明:含配电箱系统图中的所有元件 6.投标人综合考虑施工过程中所有涉及的深化设计工作，其设计费及实体增加或减少的所有费用均已包含在投标报价中，招标人不再额外补偿，深化设计成果需符合满足招标人、设计单位及相关规范要求 7.其他:综合考虑完成该工艺的所有施工内容，未尽事宜参照图纸、招标文件及国家规范的相关要求完成此项目 |  | 台 | 1
本页小计
分部分项工程项目清单计价表
工程名称：1#医院楼--电气工程 |  |  |  | 标段： |  |  | 第 138 页 共 212 页
序号 | 项目编码 | 项目名称 | 项目特征描述 |  | 计量 单位 | 工程量 |  | 金额（元）
[8 empty] | 综合单价 | 合价
399 | 030402011551 | 照明配电箱 X/7AL1 | 1.名称:配电箱 2.型号:X/7AL1 3.规格:以实际生产为准 4.安装方式:综合考虑 5.说明:含配电箱系统图中的所有元件 6.投标人综合考虑施工过程中所有涉及的深化设计工作，其设计费及实体增加或减少的所有费用均已包含在投标报价中，招标人不再额外补偿，深化设计成果需符合满足招标人、设计单位及相关规范要求 7.其他:综合考虑完成该工艺的所有施工内容，未尽事宜参照图纸、招标文件及国家规范的相关要求完成此项目 |  | 台 | 4
400 | 030402011552 | 照明配电箱 X/7AL2 | 1.名称:配电箱 2.型号:X/7AL2 3.规格:以实际生产为准 4.安装方式:综合考虑 5.说明:含配电箱系统图中的所有元件 6.投标人综合考虑施工过程中所有涉及的深化设计工作，其设计费及实体增加或减少的所有费用均已包含在投标报价中，招标人不再额外补偿，深化设计成果需符合满足招标人、设计单位及相关规范要求 7.其他:综合考虑完成该工艺的所有施工内容，未尽事宜参照图纸、招标文件及国家规范的相关要求完成此项目 |  | 台 | 7
401 | 030402011553 | 照明配电箱 X/3AL6、X/3AL7、X/4AL11、X/10AL4、X/11AL7 | 1.名称:配电箱 2.型号:X/3AL6、X/3AL7、X/4AL11、X/10AL4、X/11AL7 3.规格:以实际生产为准 4.安装方式:综合考虑 5.说明:含配电箱系统图中的所有元件 6.投标人综合考虑施工过程中所有涉及的深化设计工作，其设计费及实体增加或减少的所有费用均已包含在投标报价中，招标人不再额外补偿，深化设计成果需符合满足招标人、设计单位及相关规范要求 7.其他:综合考虑完成该工艺的所有施工内容，未尽事宜参照图纸、招标文件及国家规范的相关要求完成此项目 |  | 台 | 5
本页小计
分部分项工程项目清单计价表
工程名称：1#医院楼--电气工程 |  |  |  | 标段： |  |  | 第 139 页 共 212 页
序号 | 项目编码 | 项目名称 | 项目特征描述 |  | 计量 单位 | 工程量 |  | 金额（元）
[8 empty] | 综合单价 | 合价
402 | 030402011554 | 照明配电箱 X/2GYAL | 1.名称:配电箱 2.型号:X/2GYAL 3.规格:以实际生产为准 4.安装方式:综合考虑 5.说明:含配电箱系统图中的所有元件 6.投标人综合考虑施工过程中所有涉及的深化设计工作，其设计费及实体增加或减少的所有费用均已包含在投标报价中，招标人不再额外补偿，深化设计成果需符合满足招标人、设计单位及相关规范要求 7.其他:综合考虑完成该工艺的所有施工内容，未尽事宜参照图纸、招标文件及国家规范的相关要求完成此项目 |  | 台 | 1
403 | 030402011555 | 照明配电箱 X/4AL15 | 1.名称:配电箱 2.型号:X/4AL15 3.规格:以实际生产为准 4.安装方式:综合考虑 5.说明:含配电箱系统图中的所有元件 6.投标人综合考虑施工过程中所有涉及的深化设计工作，其设计费及实体增加或减少的所有费用均已包含在投标报价中，招标人不再额外补偿，深化设计成果需符合满足招标人、设计单位及相关规范要求 7.其他:综合考虑完成该工艺的所有施工内容，未尽事宜参照图纸、招标文件及国家规范的相关要求完成此项目 |  | 台 | 1
404 | 030402011556 | 照明配电箱 X/2AL20 | 1.名称:配电箱 2.型号:X/2AL20 3.规格:以实际生产为准 4.安装方式:综合考虑 5.说明:含配电箱系统图中的所有元件 6.投标人综合考虑施工过程中所有涉及的深化设计工作，其设计费及实体增加或减少的所有费用均已包含在投标报价中，招标人不再额外补偿，深化设计成果需符合满足招标人、设计单位及相关规范要求 7.其他:综合考虑完成该工艺的所有施工内容，未尽事宜参照图纸、招标文件及国家规范的相关要求完成此项目 |  | 台 | 1
线缆
本页小计
分部分项工程项目清单计价表
工程名称：1#医院楼--电气工程 |  |  |  | 标段： |  |  | 第 140 页 共 212 页
序号 | 项目编码 | 项目名称 | 项目特征描述 |  | 计量 单位 | 工程量 |  | 金额（元）
[8 empty] | 综合单价 | 合价
405 | 030403006012 | 封闭母线槽 XLC-Ⅲ-630A/V | 1.名称:封闭母线槽 2.规格:XLC-Ⅲ-630A/V,IP65 3.说明:含母线槽连接器、母线硬连接、软连接等 4.投标人综合考虑施工过程中所有涉及的深化设计工作，其设计费及实体增加或减少的所有费用均已包含在投标报价中，招标人不再额外补偿，深化设计成果需符合满足招标人、设计单位及相关规范要求 5.其他:综合考虑完成该工艺的所有施工内容，未尽事宜参照图纸、招标文件及国家规范的相关要求完成此项目 |  | m | 105.7
406 | 030403006013 | 封闭母线槽 XLC-Ⅲ-1000A/V | 1.名称:封闭母线槽 2.规格:XLC-Ⅲ-1000A/V,IP65 3.说明:含母线槽连接器、母线硬连接、软连接等 4.投标人综合考虑施工过程中所有涉及的深化设计工作，其设计费及实体增加或减少的所有费用均已包含在投标报价中，招标人不再额外补偿，深化设计成果需符合满足招标人、设计单位及相关规范要求 5.其他:综合考虑完成该工艺的所有施工内容，未尽事宜参照图纸、招标文件及国家规范的相关要求完成此项目 |  | m | 182.04
407 | 030403006014 | 封闭母线槽 XLC-Ⅲ-1250A/V | 1.名称:封闭母线槽 2.规格:XLC-Ⅲ-1250A/V,IP65 3.说明:含母线槽连接器、母线硬连接、软连接等 4.投标人综合考虑施工过程中所有涉及的深化设计工作，其设计费及实体增加或减少的所有费用均已包含在投标报价中，招标人不再额外补偿，深化设计成果需符合满足招标人、设计单位及相关规范要求 5.其他:综合考虑完成该工艺的所有施工内容，未尽事宜参照图纸、招标文件及国家规范的相关要求完成此项目 |  | m | 148.89
本页小计
分部分项工程项目清单计价表
工程名称：1#医院楼--电气工程 |  |  |  | 标段： |  |  | 第 141 页 共 212 页
序号 | 项目编码 | 项目名称 | 项目特征描述 |  | 计量 单位 | 工程量 |  | 金额（元）
[8 empty] | 综合单价 | 合价
408 | 030403006015 | 封闭母线槽 XLC-Ⅲ-1600A/V | 1.名称:封闭母线槽 2.规格:XLC-Ⅲ-1600A/V,IP65 3.说明:含母线槽连接器、母线硬连接、软连接等 4.投标人综合考虑施工过程中所有涉及的深化设计工作，其设计费及实体增加或减少的所有费用均已包含在投标报价中，招标人不再额外补偿，深化设计成果需符合满足招标人、设计单位及相关规范要求 5.其他:综合考虑完成该工艺的所有施工内容，未尽事宜参照图纸、招标文件及国家规范的相关要求完成此项目 |  | m | 116.88
409 | 030403007011 | 终端箱/始端箱 630A | 1.名称:终端箱/始端箱 2.规格:630AA 3.投标人综合考虑施工过程中所有涉及的深化设计工作，其设计费及实体增加或减少的所有费用均已包含在投标报价中，招标人不再额外补偿，深化设计成果需符合满足招标人、设计单位及相关规范要求 4.其他:综合考虑完成该工艺的所有施工内容，未尽事宜参照图纸、招标文件及国家规范的相关要求完成此项目 |  | 台 | 2
410 | 030403007012 | 终端箱/始端箱 1000A | 1.名称:终端箱/始端箱 2.规格:1000A 3.投标人综合考虑施工过程中所有涉及的深化设计工作，其设计费及实体增加或减少的所有费用均已包含在投标报价中，招标人不再额外补偿，深化设计成果需符合满足招标人、设计单位及相关规范要求 4.其他:综合考虑完成该工艺的所有施工内容，未尽事宜参照图纸、招标文件及国家规范的相关要求完成此项目 |  | 台 | 3
本页小计
分部分项工程项目清单计价表
工程名称：1#医院楼--电气工程 |  |  |  | 标段： |  |  | 第 142 页 共 212 页
序号 | 项目编码 | 项目名称 | 项目特征描述 |  | 计量 单位 | 工程量 |  | 金额（元）
[8 empty] | 综合单价 | 合价
411 | 030403007013 | 终端箱/始端箱 1250A | 1.名称:终端箱/始端箱 2.规格:1250A 3.投标人综合考虑施工过程中所有涉及的深化设计工作，其设计费及实体增加或减少的所有费用均已包含在投标报价中，招标人不再额外补偿，深化设计成果需符合满足招标人、设计单位及相关规范要求 4.其他:综合考虑完成该工艺的所有施工内容，未尽事宜参照图纸、招标文件及国家规范的相关要求完成此项目 |  | 台 | 2
412 | 030403007014 | 终端箱/始端箱 1600A | 1.名称:终端箱/始端箱 2.规格:1600A 3.投标人综合考虑施工过程中所有涉及的深化设计工作，其设计费及实体增加或减少的所有费用均已包含在投标报价中，招标人不再额外补偿，深化设计成果需符合满足招标人、设计单位及相关规范要求 4.其他:综合考虑完成该工艺的所有施工内容，未尽事宜参照图纸、招标文件及国家规范的相关要求完成此项目 |  | 台 | 2
413 | 030416007004 | 母线系统调试 | 1.名称:母线系统调试 2.投标人综合考虑施工过程中所有涉及的深化设计工作，其设计费及实体增加或减少的所有费用均已包含在投标报价中，招标人不再额外补偿，深化设计成果需符合满足招标人、设计单位及相关规范要求 3.其他:综合考虑完成该工艺的所有施工内容，未尽事宜参照图纸、招标文件及国家规范的相关要求完成此项目 |  | 段 | 9
本页小计
分部分项工程项目清单计价表
工程名称：1#医院楼--电气工程 |  |  |  | 标段： |  |  | 第 143 页 共 212 页
序号 | 项目编码 | 项目名称 | 项目特征描述 |  | 计量 单位 | 工程量 |  | 金额（元）
[8 empty] | 综合单价 | 合价
414 | 031301005026 | 支/吊架、基础型钢 | 1.名称:支（吊）架制作安装 2.材质:综合考虑 3.除锈、刷油:支架除锈后刷防锈漆二道，调和漆二道 4.投标人综合考虑施工过程中所有涉及的深化设计工作，其设计费及实体增加或减少的所有费用均已包含在投标报价中，招标人不再额外补偿，深化设计成果需符合满足招标人、设计单位及相关规范要求 5.其他:综合考虑完成该工艺的所有施工内容，未尽事宜参照图纸、招标文件及国家规范的相关要求完成此项目 |  | kg | 602.77
415 | 030412005001 | 电缆T接箱 | 1.名称:电缆T接箱 2.规格:满足招标设计要求 3.投标人综合考虑施工过程中所有涉及的深化设计工作，其设计费及实体增加或减少的所有费用均已包含在投标报价中，招标人不再额外补偿，深化设计成果需符合满足招标人、设计单位及相关规范要求 4.其他:综合考虑完成该工艺的所有施工内容，未尽事宜参照图纸、招标文件及国家规范的相关要求完成此项目 |  | 个 | 110
416 | 030412005002 | 断路器插接箱 | 1.名称:断路器插接箱 2.规格:满足招标设计要求 3.投标人综合考虑施工过程中所有涉及的深化设计工作，其设计费及实体增加或减少的所有费用均已包含在投标报价中，招标人不再额外补偿，深化设计成果需符合满足招标人、设计单位及相关规范要求 4.其他:综合考虑完成该工艺的所有施工内容，未尽事宜参照图纸、招标文件及国家规范的相关要求完成此项目 |  | 个 | 27
本页小计
分部分项工程项目清单计价表
工程名称：1#医院楼--电气工程 |  |  |  | 标段： |  |  | 第 144 页 共 212 页
序号 | 项目编码 | 项目名称 | 项目特征描述 |  | 计量 单位 | 工程量 |  | 金额（元）
[8 empty] | 综合单价 | 合价
417 | 030409001073 | 电力电缆 WDUZB-YJY-4×240+1×120mm2 | 1.名称:电力电缆 2.规格:WDUZB-YJY-4×240+1×120mm2 3.材质:铜芯 4.电压(kV):1KV以内 5.敷设方式:管槽敷设 6.投标人综合考虑施工过程中所有涉及的深化设计工作，其设计费及实体增加或减少的所有费用均已包含在投标报价中，招标人不再额外补偿，深化设计成果需符合满足招标人、设计单位及相关规范要求 7.其他:综合考虑完成该工艺的所有施工内容，未尽事宜参照图纸、招标文件及国家规范的相关要求完成此项目 |  | m | 1816.3
418 | 030409001074 | 电力电缆 WDUZB-YJY-4×185+1×95mm2 | 1.名称:电力电缆 2.规格:WDUZB-YJY-4×185+1×95mm2 3.材质:铜芯 4.电压(kV):1KV以内 5.敷设方式:管槽敷设 6.投标人综合考虑施工过程中所有涉及的深化设计工作，其设计费及实体增加或减少的所有费用均已包含在投标报价中，招标人不再额外补偿，深化设计成果需符合满足招标人、设计单位及相关规范要求 7.其他:综合考虑完成该工艺的所有施工内容，未尽事宜参照图纸、招标文件及国家规范的相关要求完成此项目 |  | m | 2122.2
419 | 030409001075 | 电力电缆 WDUZB-YJY-4×150+1×70mm2 | 1.名称:电力电缆 2.规格:WDUZB-YJY-4×150+1×70mm2 3.材质:铜芯 4.电压(kV):1KV以内 5.敷设方式:管槽敷设 6.投标人综合考虑施工过程中所有涉及的深化设计工作，其设计费及实体增加或减少的所有费用均已包含在投标报价中，招标人不再额外补偿，深化设计成果需符合满足招标人、设计单位及相关规范要求 7.其他:综合考虑完成该工艺的所有施工内容，未尽事宜参照图纸、招标文件及国家规范的相关要求完成此项目 |  | m | 3294.54
本页小计
分部分项工程项目清单计价表
工程名称：1#医院楼--电气工程 |  |  |  | 标段： |  |  | 第 145 页 共 212 页
序号 | 项目编码 | 项目名称 | 项目特征描述 |  | 计量 单位 | 工程量 |  | 金额（元）
[8 empty] | 综合单价 | 合价
420 | 030409001076 | 电力电缆 WDUZB-YJY-4×120+1×70mm2 | 1.名称:电力电缆 2.规格:WDUZB-YJY-4×120+1×70mm2 3.材质:铜芯 4.电压(kV):1KV以内 5.敷设方式:管槽敷设 6.投标人综合考虑施工过程中所有涉及的深化设计工作，其设计费及实体增加或减少的所有费用均已包含在投标报价中，招标人不再额外补偿，深化设计成果需符合满足招标人、设计单位及相关规范要求 7.其他:综合考虑完成该工艺的所有施工内容，未尽事宜参照图纸、招标文件及国家规范的相关要求完成此项目 |  | m | 3830.34
421 | 030409001077 | 电力电缆 WDUZB-YJY-4×95+1×50mm2 | 1.名称:电力电缆 2.规格:WDUZB-YJY-4×95+1×50mm2 3.材质:铜芯 4.电压(kV):1KV以内 5.敷设方式:管槽敷设 6.投标人综合考虑施工过程中所有涉及的深化设计工作，其设计费及实体增加或减少的所有费用均已包含在投标报价中，招标人不再额外补偿，深化设计成果需符合满足招标人、设计单位及相关规范要求 7.其他:综合考虑完成该工艺的所有施工内容，未尽事宜参照图纸、招标文件及国家规范的相关要求完成此项目 |  | m | 1813.25
422 | 030409001078 | 电力电缆 WDUZB-YJY-4×70+1×35mm2 | 1.名称:电力电缆 2.规格:WDUZB-YJY-4×70+1×35mm2 3.材质:铜芯 4.电压(kV):1KV以内 5.敷设方式:管槽敷设 6.投标人综合考虑施工过程中所有涉及的深化设计工作，其设计费及实体增加或减少的所有费用均已包含在投标报价中，招标人不再额外补偿，深化设计成果需符合满足招标人、设计单位及相关规范要求 7.其他:综合考虑完成该工艺的所有施工内容，未尽事宜参照图纸、招标文件及国家规范的相关要求完成此项目 |  | m | 704.29
本页小计
分部分项工程项目清单计价表
工程名称：1#医院楼--电气工程 |  |  |  | 标段： |  |  | 第 146 页 共 212 页
序号 | 项目编码 | 项目名称 | 项目特征描述 |  | 计量 单位 | 工程量 |  | 金额（元）
[8 empty] | 综合单价 | 合价
423 | 030409001079 | 电力电缆 WDUZB-YJY-4×50+1×25mm2 | 1.名称:电力电缆 2.规格:WDUZB-YJY-4×50+1×25mm2 3.材质:铜芯 4.电压(kV):1KV以内 5.敷设方式:管槽敷设 6.投标人综合考虑施工过程中所有涉及的深化设计工作，其设计费及实体增加或减少的所有费用均已包含在投标报价中，招标人不再额外补偿，深化设计成果需符合满足招标人、设计单位及相关规范要求 7.其他:综合考虑完成该工艺的所有施工内容，未尽事宜参照图纸、招标文件及国家规范的相关要求完成此项目 |  | m | 385.03
424 | 030409001080 | 电力电缆 WDUZB-YJY-4×35+1×16mm2 | 1.名称:电力电缆 2.规格:WDUZB-YJY-4×35+1×16mm2 3.材质:铜芯 4.电压(kV):1KV以内 5.敷设方式:管槽敷设 6.投标人综合考虑施工过程中所有涉及的深化设计工作，其设计费及实体增加或减少的所有费用均已包含在投标报价中，招标人不再额外补偿，深化设计成果需符合满足招标人、设计单位及相关规范要求 7.其他:综合考虑完成该工艺的所有施工内容，未尽事宜参照图纸、招标文件及国家规范的相关要求完成此项目 |  | m | 2049.52
425 | 030409001081 | 电力电缆 WDUZB-YJY-4×25+1×16mm2 | 1.名称:电力电缆 2.规格:WDUZB-YJY-4×25+1×16mm2 3.材质:铜芯 4.电压(kV):1KV以内 5.敷设方式:管槽敷设 6.投标人综合考虑施工过程中所有涉及的深化设计工作，其设计费及实体增加或减少的所有费用均已包含在投标报价中，招标人不再额外补偿，深化设计成果需符合满足招标人、设计单位及相关规范要求 7.其他:综合考虑完成该工艺的所有施工内容，未尽事宜参照图纸、招标文件及国家规范的相关要求完成此项目 |  | m | 1425.91
本页小计
分部分项工程项目清单计价表
工程名称：1#医院楼--电气工程 |  |  |  | 标段： |  |  | 第 147 页 共 212 页
序号 | 项目编码 | 项目名称 | 项目特征描述 |  | 计量 单位 | 工程量 |  | 金额（元）
[8 empty] | 综合单价 | 合价
426 | 030409001082 | 电力电缆 WDUZBN-YJY-4×25+1×16mm2 | 1.名称:电力电缆 2.规格:WDUZBN-YJY-4×25+1×16mm2 3.材质:铜芯 4.电压(kV):1KV以内 5.敷设方式:管槽敷设 6.投标人综合考虑施工过程中所有涉及的深化设计工作，其设计费及实体增加或减少的所有费用均已包含在投标报价中，招标人不再额外补偿，深化设计成果需符合满足招标人、设计单位及相关规范要求 7.其他:综合考虑完成该工艺的所有施工内容，未尽事宜参照图纸、招标文件及国家规范的相关要求完成此项目 |  | m | 48.66
427 | 030409001083 | 电力电缆 WDUZB-YJY-3×240+2×120mm2 | 1.名称:电力电缆 2.规格:WDUZB-YJY-3×240+2×120mm2 3.材质:铜芯 4.电压(kV):1KV以内 5.敷设方式:管槽敷设 6.投标人综合考虑施工过程中所有涉及的深化设计工作，其设计费及实体增加或减少的所有费用均已包含在投标报价中，招标人不再额外补偿，深化设计成果需符合满足招标人、设计单位及相关规范要求 7.其他:综合考虑完成该工艺的所有施工内容，未尽事宜参照图纸、招标文件及国家规范的相关要求完成此项目 |  | m | 1159.24
428 | 030409001084 | 电力电缆 WDUZB-YJY-3×185+2×95mm2 | 1.名称:电力电缆 2.规格:WDUZB-YJY-3×185+2×95mm2 3.材质:铜芯 4.电压(kV):1KV以内 5.敷设方式:管槽敷设 6.投标人综合考虑施工过程中所有涉及的深化设计工作，其设计费及实体增加或减少的所有费用均已包含在投标报价中，招标人不再额外补偿，深化设计成果需符合满足招标人、设计单位及相关规范要求 7.其他:综合考虑完成该工艺的所有施工内容，未尽事宜参照图纸、招标文件及国家规范的相关要求完成此项目 |  | m | 1417.63
本页小计
分部分项工程项目清单计价表
工程名称：1#医院楼--电气工程 |  |  |  | 标段： |  |  | 第 148 页 共 212 页
序号 | 项目编码 | 项目名称 | 项目特征描述 |  | 计量 单位 | 工程量 |  | 金额（元）
[8 empty] | 综合单价 | 合价
429 | 030409001085 | 电力电缆 WDUZB-YJY-3×150+2×70mm2 | 1.名称:电力电缆 2.规格:WDUZB-YJY-3×150+2×70mm2 3.材质:铜芯 4.电压(kV):1KV以内 5.敷设方式:管槽敷设 6.投标人综合考虑施工过程中所有涉及的深化设计工作，其设计费及实体增加或减少的所有费用均已包含在投标报价中，招标人不再额外补偿，深化设计成果需符合满足招标人、设计单位及相关规范要求 7.其他:综合考虑完成该工艺的所有施工内容，未尽事宜参照图纸、招标文件及国家规范的相关要求完成此项目 |  | m | 1795.12
430 | 030409001086 | 电力电缆 WDUZB-YJY-3×120+2×70mm2 | 1.名称:电力电缆 2.规格:WDUZB-YJY-3×120+2×70mm2 3.材质:铜芯 4.电压(kV):1KV以内 5.敷设方式:管槽敷设 6.投标人综合考虑施工过程中所有涉及的深化设计工作，其设计费及实体增加或减少的所有费用均已包含在投标报价中，招标人不再额外补偿，深化设计成果需符合满足招标人、设计单位及相关规范要求 7.其他:综合考虑完成该工艺的所有施工内容，未尽事宜参照图纸、招标文件及国家规范的相关要求完成此项目 |  | m | 231.83
431 | 030409001087 | 电力电缆 WDUZB-YJY-3×95+2×50mm2 | 1.名称:电力电缆 2.规格:WDUZB-YJY-3×95+2×50mm2 3.材质:铜芯 4.电压(kV):1KV以内 5.敷设方式:管槽敷设 6.投标人综合考虑施工过程中所有涉及的深化设计工作，其设计费及实体增加或减少的所有费用均已包含在投标报价中，招标人不再额外补偿，深化设计成果需符合满足招标人、设计单位及相关规范要求 7.其他:综合考虑完成该工艺的所有施工内容，未尽事宜参照图纸、招标文件及国家规范的相关要求完成此项目 |  | m | 604.18
本页小计
分部分项工程项目清单计价表
工程名称：1#医院楼--电气工程 |  |  |  | 标段： |  |  | 第 149 页 共 212 页
序号 | 项目编码 | 项目名称 | 项目特征描述 |  | 计量 单位 | 工程量 |  | 金额（元）
[8 empty] | 综合单价 | 合价
432 | 030409001088 | 电力电缆 WDUZB-YJY-3×95+1×50mm2 | 1.名称:电力电缆 2.规格:WDUZB-YJY-3×95+1×50mm2 3.材质:铜芯 4.电压(kV):1KV以内 5.敷设方式:管槽敷设 6.投标人综合考虑施工过程中所有涉及的深化设计工作，其设计费及实体增加或减少的所有费用均已包含在投标报价中，招标人不再额外补偿，深化设计成果需符合满足招标人、设计单位及相关规范要求 7.其他:综合考虑完成该工艺的所有施工内容，未尽事宜参照图纸、招标文件及国家规范的相关要求完成此项目 |  | m | 125.25
433 | 030409001089 | 电力电缆 WDUZB-YJY-3×50+2×25mm2 | 1.名称:电力电缆 2.规格:WDUZB-YJY-3×50+2×25mm2 3.材质:铜芯 4.电压(kV):1KV以内 5.敷设方式:管槽敷设 6.投标人综合考虑施工过程中所有涉及的深化设计工作，其设计费及实体增加或减少的所有费用均已包含在投标报价中，招标人不再额外补偿，深化设计成果需符合满足招标人、设计单位及相关规范要求 7.其他:综合考虑完成该工艺的所有施工内容，未尽事宜参照图纸、招标文件及国家规范的相关要求完成此项目 |  | m | 248.95
434 | 030409001090 | 电力电缆 WDUZBN-YJY-3×50+2×25mm2 | 1.名称:电力电缆 2.规格:WDUZBN-YJY-3×50+2×25mm2 3.材质:铜芯 4.电压(kV):1KV以内 5.敷设方式:管槽敷设 6.投标人综合考虑施工过程中所有涉及的深化设计工作，其设计费及实体增加或减少的所有费用均已包含在投标报价中，招标人不再额外补偿，深化设计成果需符合满足招标人、设计单位及相关规范要求 7.其他:综合考虑完成该工艺的所有施工内容，未尽事宜参照图纸、招标文件及国家规范的相关要求完成此项目 |  | m | 123.15
本页小计
分部分项工程项目清单计价表
工程名称：1#医院楼--电气工程 |  |  |  | 标段： |  |  | 第 150 页 共 212 页
序号 | 项目编码 | 项目名称 | 项目特征描述 |  | 计量 单位 | 工程量 |  | 金额（元）
[8 empty] | 综合单价 | 合价
435 | 030409001091 | 电力电缆 WDUZBN-YJY-3×35+2×16mm2 | 1.名称:电力电缆 2.规格:WDUZBN-YJY-3×35+2×16mm2 3.材质:铜芯 4.电压(kV):1KV以内 5.敷设方式:管槽敷设 6.投标人综合考虑施工过程中所有涉及的深化设计工作，其设计费及实体增加或减少的所有费用均已包含在投标报价中，招标人不再额外补偿，深化设计成果需符合满足招标人、设计单位及相关规范要求 7.其他:综合考虑完成该工艺的所有施工内容，未尽事宜参照图纸、招标文件及国家规范的相关要求完成此项目 |  | m | 379.71
436 | 030409001092 | 电力电缆 WDUZB-YJY-3×35+2×16mm2 | 1.名称:电力电缆 2.规格:WDUZB-YJY-3×35+2×16mm2 3.材质:铜芯 4.电压(kV):1KV以内 5.敷设方式:管槽敷设 6.投标人综合考虑施工过程中所有涉及的深化设计工作，其设计费及实体增加或减少的所有费用均已包含在投标报价中，招标人不再额外补偿，深化设计成果需符合满足招标人、设计单位及相关规范要求 7.其他:综合考虑完成该工艺的所有施工内容，未尽事宜参照图纸、招标文件及国家规范的相关要求完成此项目 |  | m | 144.95
437 | 030409001093 | 电力电缆 WDUZB-YJY-3×25+2×16mm2 | 1.名称:电力电缆 2.规格:WDUZB-YJY-3×25+2×16mm2 3.材质:铜芯 4.电压(kV):1KV以内 5.敷设方式:管槽敷设 6.投标人综合考虑施工过程中所有涉及的深化设计工作，其设计费及实体增加或减少的所有费用均已包含在投标报价中，招标人不再额外补偿，深化设计成果需符合满足招标人、设计单位及相关规范要求 7.其他:综合考虑完成该工艺的所有施工内容，未尽事宜参照图纸、招标文件及国家规范的相关要求完成此项目 |  | m | 58.14
本页小计
分部分项工程项目清单计价表
工程名称：1#医院楼--电气工程 |  |  |  | 标段： |  |  | 第 151 页 共 212 页
序号 | 项目编码 | 项目名称 | 项目特征描述 |  | 计量 单位 | 工程量 |  | 金额（元）
[8 empty] | 综合单价 | 合价
438 | 030409001094 | 电力电缆 WDUZBN-YJY-3×25+2×16mm2 | 1.名称:电力电缆 2.规格:WDUZBN-YJY-3×25+2×16mm2 3.材质:铜芯 4.电压(kV):1KV以内 5.敷设方式:管槽敷设 6.投标人综合考虑施工过程中所有涉及的深化设计工作，其设计费及实体增加或减少的所有费用均已包含在投标报价中，招标人不再额外补偿，深化设计成果需符合满足招标人、设计单位及相关规范要求 7.其他:综合考虑完成该工艺的所有施工内容，未尽事宜参照图纸、招标文件及国家规范的相关要求完成此项目 |  | m | 130.14
439 | 030409001095 | 电力电缆 WDUZBN-YJY-3×25+1×16mm2 | 1.名称:电力电缆 2.规格:WDUZBN-YJY-3×25+1×16mm2 3.材质:铜芯 4.电压(kV):1KV以内 5.敷设方式:管槽敷设 6.投标人综合考虑施工过程中所有涉及的深化设计工作，其设计费及实体增加或减少的所有费用均已包含在投标报价中，招标人不再额外补偿，深化设计成果需符合满足招标人、设计单位及相关规范要求 7.其他:综合考虑完成该工艺的所有施工内容，未尽事宜参照图纸、招标文件及国家规范的相关要求完成此项目 |  | m | 33.58
440 | 030409001096 | 电力电缆 WDUZB-YJY-5×16mm2 | 1.名称:电力电缆 2.规格:WDUZB-YJY-5×16mm2 3.材质:铜芯 4.电压(kV):1KV以内 5.敷设方式:管槽敷设 6.投标人综合考虑施工过程中所有涉及的深化设计工作，其设计费及实体增加或减少的所有费用均已包含在投标报价中，招标人不再额外补偿，深化设计成果需符合满足招标人、设计单位及相关规范要求 7.其他:综合考虑完成该工艺的所有施工内容，未尽事宜参照图纸、招标文件及国家规范的相关要求完成此项目 |  | m | 3091.83
本页小计
分部分项工程项目清单计价表
工程名称：1#医院楼--电气工程 |  |  |  | 标段： |  |  | 第 152 页 共 212 页
序号 | 项目编码 | 项目名称 | 项目特征描述 |  | 计量 单位 | 工程量 |  | 金额（元）
[8 empty] | 综合单价 | 合价
441 | 030409001097 | 电力电缆 WDUZBN-YJY-5×16mm2 | 1.名称:电力电缆 2.规格:WDUZBN-YJY-5×16mm2 3.材质:铜芯 4.电压(kV):1KV以内 5.敷设方式:管槽敷设 6.投标人综合考虑施工过程中所有涉及的深化设计工作，其设计费及实体增加或减少的所有费用均已包含在投标报价中，招标人不再额外补偿，深化设计成果需符合满足招标人、设计单位及相关规范要求 7.其他:综合考虑完成该工艺的所有施工内容，未尽事宜参照图纸、招标文件及国家规范的相关要求完成此项目 |  | m | 1256.85
442 | 030409001098 | 电力电缆 WDUZB-YJY-5×10mm2 | 1.名称:电力电缆 2.规格:WDUZB-YJY-5×10mm2 3.材质:铜芯,综合考虑含电缆头 4.电压(kV):1KV以内 5.敷设方式:管槽敷设 6.投标人综合考虑施工过程中所有涉及的深化设计工作，其设计费及实体增加或减少的所有费用均已包含在投标报价中，招标人不再额外补偿，深化设计成果需符合满足招标人、设计单位及相关规范要求 7.其他:综合考虑完成该工艺的所有施工内容，未尽事宜参照图纸、招标文件及国家规范的相关要求完成此项目 |  | m | 3815.43
443 | 030409001099 | 电力电缆 WDUZB-YJY-5×6mm2 | 1.名称:电力电缆 2.规格:WDUZB-YJY-5×6mm2 3.材质:铜芯,综合考虑含电缆头 4.电压(kV):1KV以内 5.敷设方式:管槽敷设 6.投标人综合考虑施工过程中所有涉及的深化设计工作，其设计费及实体增加或减少的所有费用均已包含在投标报价中，招标人不再额外补偿，深化设计成果需符合满足招标人、设计单位及相关规范要求 7.其他:综合考虑完成该工艺的所有施工内容，未尽事宜参照图纸、招标文件及国家规范的相关要求完成此项目 |  | m | 1309.26
本页小计
分部分项工程项目清单计价表
工程名称：1#医院楼--电气工程 |  |  |  | 标段： |  |  | 第 153 页 共 212 页
序号 | 项目编码 | 项目名称 | 项目特征描述 |  | 计量 单位 | 工程量 |  | 金额（元）
[8 empty] | 综合单价 | 合价
444 | 030409001100 | 电力电缆 WDUZBN-YJY-5×6mm2 | 1.名称:电力电缆 2.规格:WDUZBN-YJY-5×6mm2 3.材质:铜芯,综合考虑含电缆头 4.电压(kV):1KV以内 5.敷设方式:管槽敷设 6.投标人综合考虑施工过程中所有涉及的深化设计工作，其设计费及实体增加或减少的所有费用均已包含在投标报价中，招标人不再额外补偿，深化设计成果需符合满足招标人、设计单位及相关规范要求 7.其他:综合考虑完成该工艺的所有施工内容，未尽事宜参照图纸、招标文件及国家规范的相关要求完成此项目 |  | m | 333.43
445 | 030409001101 | 电力电缆 WDUZB-YJY-5×4mm2 | 1.名称:电力电缆 2.规格:WDUZB-YJY-5×4mm2 3.材质:铜芯,综合考虑含电缆头 4.电压(kV):1KV以内 5.敷设方式:管槽敷设 6.投标人综合考虑施工过程中所有涉及的深化设计工作，其设计费及实体增加或减少的所有费用均已包含在投标报价中，招标人不再额外补偿，深化设计成果需符合满足招标人、设计单位及相关规范要求 7.其他:综合考虑完成该工艺的所有施工内容，未尽事宜参照图纸、招标文件及国家规范的相关要求完成此项目 |  | m | 7564.34
446 | 030409001102 | 电力电缆 WDUZB-YJY-5×2.5mm2 | 1.名称:电力电缆 2.规格:WDUZB-YJY-5×2.5mm2 3.材质:铜芯,综合考虑含电缆头 4.电压(kV):1KV以内 5.敷设方式:管槽敷设 6.投标人综合考虑施工过程中所有涉及的深化设计工作，其设计费及实体增加或减少的所有费用均已包含在投标报价中，招标人不再额外补偿，深化设计成果需符合满足招标人、设计单位及相关规范要求 7.其他:综合考虑完成该工艺的所有施工内容，未尽事宜参照图纸、招标文件及国家规范的相关要求完成此项目 |  | m | 55.08
本页小计
分部分项工程项目清单计价表
工程名称：1#医院楼--电气工程 |  |  |  | 标段： |  |  | 第 154 页 共 212 页
序号 | 项目编码 | 项目名称 | 项目特征描述 |  | 计量 单位 | 工程量 |  | 金额（元）
[8 empty] | 综合单价 | 合价
447 | 030409001103 | 电力电缆 WDUZBN-YJY-5×2.5mm2 | 1.名称:电力电缆 2.规格:WDUZBN-YJY-5×2.5mm2 3.材质:铜芯,综合考虑含电缆头 4.电压(kV):1KV以内 5.敷设方式:管槽敷设 6.投标人综合考虑施工过程中所有涉及的深化设计工作，其设计费及实体增加或减少的所有费用均已包含在投标报价中，招标人不再额外补偿，深化设计成果需符合满足招标人、设计单位及相关规范要求 7.其他:综合考虑完成该工艺的所有施工内容，未尽事宜参照图纸、招标文件及国家规范的相关要求完成此项目 |  | m | 2632.29
448 | 030409001104 | 电力电缆 WDUZBN-YJY-4×16mm2 | 1.名称:电力电缆 2.规格:WDUZBN-YJY-4×16mm2 3.材质:铜芯 4.电压(kV):1KV以内 5.敷设方式:管槽敷设 6.投标人综合考虑施工过程中所有涉及的深化设计工作，其设计费及实体增加或减少的所有费用均已包含在投标报价中，招标人不再额外补偿，深化设计成果需符合满足招标人、设计单位及相关规范要求 7.其他:综合考虑完成该工艺的所有施工内容，未尽事宜参照图纸、招标文件及国家规范的相关要求完成此项目 |  | m | 103.9
449 | 030409001105 | 电力电缆 WDUZB-YJY-4×10mm2 | 1.名称:电力电缆 2.规格:WDUZB-YJY-4×10mm2 3.材质:铜芯,综合考虑含电缆头 4.电压(kV):1KV以内 5.敷设方式:管槽敷设 6.投标人综合考虑施工过程中所有涉及的深化设计工作，其设计费及实体增加或减少的所有费用均已包含在投标报价中，招标人不再额外补偿，深化设计成果需符合满足招标人、设计单位及相关规范要求 7.其他:综合考虑完成该工艺的所有施工内容，未尽事宜参照图纸、招标文件及国家规范的相关要求完成此项目 |  | m | 450.45
本页小计
分部分项工程项目清单计价表
工程名称：1#医院楼--电气工程 |  |  |  | 标段： |  |  | 第 155 页 共 212 页
序号 | 项目编码 | 项目名称 | 项目特征描述 |  | 计量 单位 | 工程量 |  | 金额（元）
[8 empty] | 综合单价 | 合价
450 | 030409001106 | 电力电缆 WDUZBN-YJY-4×10mm2 | 1.名称:电力电缆 2.规格:WDUZBN-YJY-4×10mm2 3.材质:铜芯,综合考虑含电缆头 4.电压(kV):1KV以内 5.敷设方式:管槽敷设 6.投标人综合考虑施工过程中所有涉及的深化设计工作，其设计费及实体增加或减少的所有费用均已包含在投标报价中，招标人不再额外补偿，深化设计成果需符合满足招标人、设计单位及相关规范要求 7.其他:综合考虑完成该工艺的所有施工内容，未尽事宜参照图纸、招标文件及国家规范的相关要求完成此项目 |  | m | 455.34
451 | 030409001107 | 电力电缆 WDUZB-YJY-4×6mm2 | 1.名称:电力电缆 2.规格:WDUZB-YJY-4×6mm2 3.材质:铜芯,综合考虑含电缆头 4.电压(kV):1KV以内 5.敷设方式:管槽敷设 6.投标人综合考虑施工过程中所有涉及的深化设计工作，其设计费及实体增加或减少的所有费用均已包含在投标报价中，招标人不再额外补偿，深化设计成果需符合满足招标人、设计单位及相关规范要求 7.其他:综合考虑完成该工艺的所有施工内容，未尽事宜参照图纸、招标文件及国家规范的相关要求完成此项目 |  | m | 66.42
452 | 030409001108 | 电力电缆 WDUZBN-YJY-4×6mm2 | 1.名称:电力电缆 2.规格:WDUZBN-YJY-4×6mm2 3.材质:铜芯,综合考虑含电缆头 4.电压(kV):1KV以内 5.敷设方式:管槽敷设 6.投标人综合考虑施工过程中所有涉及的深化设计工作，其设计费及实体增加或减少的所有费用均已包含在投标报价中，招标人不再额外补偿，深化设计成果需符合满足招标人、设计单位及相关规范要求 7.其他:综合考虑完成该工艺的所有施工内容，未尽事宜参照图纸、招标文件及国家规范的相关要求完成此项目 |  | m | 66.72
本页小计
分部分项工程项目清单计价表
工程名称：1#医院楼--电气工程 |  |  |  | 标段： |  |  | 第 156 页 共 212 页
序号 | 项目编码 | 项目名称 | 项目特征描述 |  | 计量 单位 | 工程量 |  | 金额（元）
[8 empty] | 综合单价 | 合价
453 | 030409001109 | 电力电缆 WDUZB-YJY-4×4mm2 | 1.名称:电力电缆 2.规格:WDUZB-YJY-4×4mm2 3.材质:铜芯,综合考虑含电缆头 4.电压(kV):1KV以内 5.敷设方式:管槽敷设 6.投标人综合考虑施工过程中所有涉及的深化设计工作，其设计费及实体增加或减少的所有费用均已包含在投标报价中，招标人不再额外补偿，深化设计成果需符合满足招标人、设计单位及相关规范要求 7.其他:综合考虑完成该工艺的所有施工内容，未尽事宜参照图纸、招标文件及国家规范的相关要求完成此项目 |  | m | 16.34
454 | 030409001110 | 电力电缆 WDUZBN-YJY-4×4mm2 | 1.名称:电力电缆 2.规格:WDUZBN-YJY-4×4mm2 3.材质:铜芯,综合考虑含电缆头 4.电压(kV):1KV以内 5.敷设方式:管槽敷设 6.投标人综合考虑施工过程中所有涉及的深化设计工作，其设计费及实体增加或减少的所有费用均已包含在投标报价中，招标人不再额外补偿，深化设计成果需符合满足招标人、设计单位及相关规范要求 7.其他:综合考虑完成该工艺的所有施工内容，未尽事宜参照图纸、招标文件及国家规范的相关要求完成此项目 |  | m | 52.02
455 | 030409001111 | 电力电缆 WDUZB-YJY-4×2.5mm2 | 1.名称:电力电缆 2.规格:WDUZB-YJY-4×2.5mm2 3.材质:铜芯,综合考虑含电缆头 4.电压(kV):1KV以内 5.敷设方式:管槽敷设 6.投标人综合考虑施工过程中所有涉及的深化设计工作，其设计费及实体增加或减少的所有费用均已包含在投标报价中，招标人不再额外补偿，深化设计成果需符合满足招标人、设计单位及相关规范要求 7.其他:综合考虑完成该工艺的所有施工内容，未尽事宜参照图纸、招标文件及国家规范的相关要求完成此项目 |  | m | 6390.96
本页小计
分部分项工程项目清单计价表
工程名称：1#医院楼--电气工程 |  |  |  | 标段： |  |  | 第 157 页 共 212 页
序号 | 项目编码 | 项目名称 | 项目特征描述 |  | 计量 单位 | 工程量 |  | 金额（元）
[8 empty] | 综合单价 | 合价
456 | 030409001112 | 电力电缆 WDUZBN-YJY-4×2.5mm2 | 1.名称:电力电缆 2.规格:WDUZBN-YJY-4×2.5mm2 3.材质:铜芯,综合考虑含电缆头 4.电压(kV):1KV以内 5.敷设方式:管槽敷设 6.投标人综合考虑施工过程中所有涉及的深化设计工作，其设计费及实体增加或减少的所有费用均已包含在投标报价中，招标人不再额外补偿，深化设计成果需符合满足招标人、设计单位及相关规范要求 7.其他:综合考虑完成该工艺的所有施工内容，未尽事宜参照图纸、招标文件及国家规范的相关要求完成此项目 |  | m | 99.39
457 | 030409001113 | 电力电缆 WDUZB-YJY-3×10mm2 | 1.名称:电力电缆 2.规格:WDUZB-YJY-3×10mm2 3.材质:铜芯,综合考虑含电缆头 4.电压(kV):1KV以内 5.敷设方式:管槽敷设 6.投标人综合考虑施工过程中所有涉及的深化设计工作，其设计费及实体增加或减少的所有费用均已包含在投标报价中，招标人不再额外补偿，深化设计成果需符合满足招标人、设计单位及相关规范要求 7.其他:综合考虑完成该工艺的所有施工内容，未尽事宜参照图纸、招标文件及国家规范的相关要求完成此项目 |  | m | 309.36
458 | 030409001114 | 电力电缆 WDUZB-YJY-3×6mm2 | 1.名称:电力电缆 2.规格:WDUZB-YJY-3×6mm2 3.材质:铜芯,综合考虑含电缆头 4.电压(kV):1KV以内 5.敷设方式:管槽敷设 6.投标人综合考虑施工过程中所有涉及的深化设计工作，其设计费及实体增加或减少的所有费用均已包含在投标报价中，招标人不再额外补偿，深化设计成果需符合满足招标人、设计单位及相关规范要求 7.其他:综合考虑完成该工艺的所有施工内容，未尽事宜参照图纸、招标文件及国家规范的相关要求完成此项目 |  | m | 17907.59
本页小计
分部分项工程项目清单计价表
工程名称：1#医院楼--电气工程 |  |  |  | 标段： |  |  | 第 158 页 共 212 页
序号 | 项目编码 | 项目名称 | 项目特征描述 |  | 计量 单位 | 工程量 |  | 金额（元）
[8 empty] | 综合单价 | 合价
459 | 030409001115 | 电力电缆 WDUZB-YJY-3×4mm2 | 1.名称:电力电缆 2.规格:WDUZB-YJY-3×4mm2 3.材质:铜芯,综合考虑含电缆头 4.电压(kV):1KV以内 5.敷设方式:管槽敷设 6.投标人综合考虑施工过程中所有涉及的深化设计工作，其设计费及实体增加或减少的所有费用均已包含在投标报价中，招标人不再额外补偿，深化设计成果需符合满足招标人、设计单位及相关规范要求 7.其他:综合考虑完成该工艺的所有施工内容，未尽事宜参照图纸、招标文件及国家规范的相关要求完成此项目 |  | m | 8648.2
460 | 030409001116 | 电力电缆 WDUZB-YJY-3×2.5mm2 | 1.名称:电力电缆 2.规格:WDUZB-YJY-3×2.5mm2 3.材质:铜芯,综合考虑含电缆头 4.电压(kV):1KV以内 5.敷设方式:管槽敷设 6.投标人综合考虑施工过程中所有涉及的深化设计工作，其设计费及实体增加或减少的所有费用均已包含在投标报价中，招标人不再额外补偿，深化设计成果需符合满足招标人、设计单位及相关规范要求 7.其他:综合考虑完成该工艺的所有施工内容，未尽事宜参照图纸、招标文件及国家规范的相关要求完成此项目 |  | m | 355.96
461 | 030409003019 | 电力电缆头 16mm2以下 | 1.名称:电力电缆头 2.规格:16mm2以下 3.电压等级(kV):1kV 4.投标人综合考虑施工过程中所有涉及的深化设计工作，其设计费及实体增加或减少的所有费用均已包含在投标报价中，招标人不再额外补偿，深化设计成果需符合满足招标人、设计单位及相关规范要求 5.其他:综合考虑完成该工艺的所有施工内容，未尽事宜参照图纸、招标文件及国家规范的相关要求完成此项目 |  | 个 | 273
本页小计
分部分项工程项目清单计价表
工程名称：1#医院楼--电气工程 |  |  |  | 标段： |  |  | 第 159 页 共 212 页
序号 | 项目编码 | 项目名称 | 项目特征描述 |  | 计量 单位 | 工程量 |  | 金额（元）
[8 empty] | 综合单价 | 合价
462 | 030409003020 | 电力电缆头 35mm2以下 | 1.名称:电力电缆头 2.规格:35mm2以下 3.电压等级(kV):1kV 4.投标人综合考虑施工过程中所有涉及的深化设计工作，其设计费及实体增加或减少的所有费用均已包含在投标报价中，招标人不再额外补偿，深化设计成果需符合满足招标人、设计单位及相关规范要求 5.其他:综合考虑完成该工艺的所有施工内容，未尽事宜参照图纸、招标文件及国家规范的相关要求完成此项目 |  | 个 | 135
463 | 030409003021 | 电力电缆头 70mm2以下 | 1.名称:电力电缆头 2.规格:70mm2以下 3.电压等级(kV):1kV 4.投标人综合考虑施工过程中所有涉及的深化设计工作，其设计费及实体增加或减少的所有费用均已包含在投标报价中，招标人不再额外补偿，深化设计成果需符合满足招标人、设计单位及相关规范要求 5.其他:综合考虑完成该工艺的所有施工内容，未尽事宜参照图纸、招标文件及国家规范的相关要求完成此项目 |  | 个 | 65
464 | 030409003022 | 电力电缆头 120mm2以下 | 1.名称:电力电缆头 2.规格:120mm2以下 3.电压等级(kV):1kV 4.投标人综合考虑施工过程中所有涉及的深化设计工作，其设计费及实体增加或减少的所有费用均已包含在投标报价中，招标人不再额外补偿，深化设计成果需符合满足招标人、设计单位及相关规范要求 5.其他:综合考虑完成该工艺的所有施工内容，未尽事宜参照图纸、招标文件及国家规范的相关要求完成此项目 |  | 个 | 37
本页小计
分部分项工程项目清单计价表
工程名称：1#医院楼--电气工程 |  |  |  | 标段： |  |  | 第 160 页 共 212 页
序号 | 项目编码 | 项目名称 | 项目特征描述 |  | 计量 单位 | 工程量 |  | 金额（元）
[8 empty] | 综合单价 | 合价
465 | 030409003023 | 电力电缆头 185mm2以下 | 1.名称:电力电缆头 2.规格:185mm2以下 3.电压等级(kV):1kV 4.投标人综合考虑施工过程中所有涉及的深化设计工作，其设计费及实体增加或减少的所有费用均已包含在投标报价中，招标人不再额外补偿，深化设计成果需符合满足招标人、设计单位及相关规范要求 5.其他:综合考虑完成该工艺的所有施工内容，未尽事宜参照图纸、招标文件及国家规范的相关要求完成此项目 |  | 个 | 54
466 | 030409003024 | 电力电缆头 240mm2以下 | 1.名称:电力电缆头 2.规格:240mm2以下 3.电压等级(kV):1kV 4.投标人综合考虑施工过程中所有涉及的深化设计工作，其设计费及实体增加或减少的所有费用均已包含在投标报价中，招标人不再额外补偿，深化设计成果需符合满足招标人、设计单位及相关规范要求 5.其他:综合考虑完成该工艺的所有施工内容，未尽事宜参照图纸、招标文件及国家规范的相关要求完成此项目 |  | 个 | 28
467 | 030409001117 | 矿物绝缘电缆 NG-A-4×120+1×70mm2 | 1.名称:矿物绝缘电缆 2.规格:NG-A-4×120+1×70mm2 3.材质:铜芯 4.电压(kV):1KV以内 5.敷设方式:管槽敷设 6.投标人综合考虑施工过程中所有涉及的深化设计工作，其设计费及实体增加或减少的所有费用均已包含在投标报价中，招标人不再额外补偿，深化设计成果需符合满足招标人、设计单位及相关规范要求 7.其他:综合考虑完成该工艺的所有施工内容，未尽事宜参照图纸、招标文件及国家规范的相关要求完成此项目 |  | m | 590.37
本页小计
分部分项工程项目清单计价表
工程名称：1#医院楼--电气工程 |  |  |  | 标段： |  |  | 第 161 页 共 212 页
序号 | 项目编码 | 项目名称 | 项目特征描述 |  | 计量 单位 | 工程量 |  | 金额（元）
[8 empty] | 综合单价 | 合价
468 | 030409001118 | 矿物绝缘电缆 NG-A-4×35+1×16mm2 | 1.名称:矿物绝缘电缆 2.规格:NG-A-4×35+1×16mm2 3.材质:铜芯 4.电压(kV):1KV以内 5.敷设方式:管槽敷设 6.投标人综合考虑施工过程中所有涉及的深化设计工作，其设计费及实体增加或减少的所有费用均已包含在投标报价中，招标人不再额外补偿，深化设计成果需符合满足招标人、设计单位及相关规范要求 7.其他:综合考虑完成该工艺的所有施工内容，未尽事宜参照图纸、招标文件及国家规范的相关要求完成此项目 |  | m | 1889.52
469 | 030409001119 | 矿物绝缘电缆 NG-A-5×16mm2 | 1.名称:矿物绝缘电缆 2.规格:NG-A-5×16mm2 3.材质:铜芯 4.电压(kV):1KV以内 5.敷设方式:管槽敷设 6.投标人综合考虑施工过程中所有涉及的深化设计工作，其设计费及实体增加或减少的所有费用均已包含在投标报价中，招标人不再额外补偿，深化设计成果需符合满足招标人、设计单位及相关规范要求 7.其他:综合考虑完成该工艺的所有施工内容，未尽事宜参照图纸、招标文件及国家规范的相关要求完成此项目 |  | m | 773.64
470 | 030409001120 | 矿物绝缘电缆 NG-A-5×10mm2 | 1.名称:矿物绝缘电缆 2.规格:NG-A-5×10mm2 3.材质:铜芯,综合考虑含电缆头 4.电压(kV):1KV以内 5.敷设方式:管槽敷设 6.投标人综合考虑施工过程中所有涉及的深化设计工作，其设计费及实体增加或减少的所有费用均已包含在投标报价中，招标人不再额外补偿，深化设计成果需符合满足招标人、设计单位及相关规范要求 7.其他:综合考虑完成该工艺的所有施工内容，未尽事宜参照图纸、招标文件及国家规范的相关要求完成此项目 |  | m | 42
本页小计
分部分项工程项目清单计价表
工程名称：1#医院楼--电气工程 |  |  |  | 标段： |  |  | 第 162 页 共 212 页
序号 | 项目编码 | 项目名称 | 项目特征描述 |  | 计量 单位 | 工程量 |  | 金额（元）
[8 empty] | 综合单价 | 合价
471 | 030409001121 | 矿物绝缘电缆 NG-A-5×6mm2 | 1.名称:矿物绝缘电缆 2.规格:NG-A-5×6mm2 3.材质:铜芯,综合考虑含电缆头 4.电压(kV):1KV以内 5.敷设方式:管槽敷设 6.投标人综合考虑施工过程中所有涉及的深化设计工作，其设计费及实体增加或减少的所有费用均已包含在投标报价中，招标人不再额外补偿，深化设计成果需符合满足招标人、设计单位及相关规范要求 7.其他:综合考虑完成该工艺的所有施工内容，未尽事宜参照图纸、招标文件及国家规范的相关要求完成此项目 |  | m | 84
472 | 030409001122 | 矿物绝缘电缆 NG-A-3×240+2×120mm2 | 1.名称:矿物绝缘电缆 2.规格:NG-A-3×240+2×120mm2 3.材质:铜芯 4.电压(kV):1KV以内 5.敷设方式:管槽敷设 6.投标人综合考虑施工过程中所有涉及的深化设计工作，其设计费及实体增加或减少的所有费用均已包含在投标报价中，招标人不再额外补偿，深化设计成果需符合满足招标人、设计单位及相关规范要求 7.其他:综合考虑完成该工艺的所有施工内容，未尽事宜参照图纸、招标文件及国家规范的相关要求完成此项目 |  | m | 278.55
473 | 030409001123 | 矿物绝缘电缆 NG-A-3×185+2×95mm2 | 1.名称:矿物绝缘电缆 2.规格:NG-A-3×185+2×95mm2 3.材质:铜芯 4.电压(kV):1KV以内 5.敷设方式:管槽敷设 6.投标人综合考虑施工过程中所有涉及的深化设计工作，其设计费及实体增加或减少的所有费用均已包含在投标报价中，招标人不再额外补偿，深化设计成果需符合满足招标人、设计单位及相关规范要求 7.其他:综合考虑完成该工艺的所有施工内容，未尽事宜参照图纸、招标文件及国家规范的相关要求完成此项目 |  | m | 486.42
本页小计
分部分项工程项目清单计价表
工程名称：1#医院楼--电气工程 |  |  |  | 标段： |  |  | 第 163 页 共 212 页
序号 | 项目编码 | 项目名称 | 项目特征描述 |  | 计量 单位 | 工程量 |  | 金额（元）
[8 empty] | 综合单价 | 合价
474 | 030409001124 | 矿物绝缘电缆 NG-A-3×150+2×70mm2 | 1.名称:矿物绝缘电缆 2.规格:NG-A-3×150+2×70mm2 3.材质:铜芯 4.电压(kV):1KV以内 5.敷设方式:管槽敷设 6.投标人综合考虑施工过程中所有涉及的深化设计工作，其设计费及实体增加或减少的所有费用均已包含在投标报价中，招标人不再额外补偿，深化设计成果需符合满足招标人、设计单位及相关规范要求 7.其他:综合考虑完成该工艺的所有施工内容，未尽事宜参照图纸、招标文件及国家规范的相关要求完成此项目 |  | m | 583.48
475 | 030409001125 | 矿物绝缘电缆 NG-A-3×120+2×70mm2 | 1.名称:矿物绝缘电缆 2.规格:NG-A-3×120+2×70mm2 3.材质:铜芯 4.电压(kV):1KV以内 5.敷设方式:管槽敷设 6.投标人综合考虑施工过程中所有涉及的深化设计工作，其设计费及实体增加或减少的所有费用均已包含在投标报价中，招标人不再额外补偿，深化设计成果需符合满足招标人、设计单位及相关规范要求 7.其他:综合考虑完成该工艺的所有施工内容，未尽事宜参照图纸、招标文件及国家规范的相关要求完成此项目 |  | m | 1139.09
476 | 030409001126 | 矿物绝缘电缆 NG-A-3×95+2×50mm2 | 1.名称:矿物绝缘电缆 2.规格:NG-A-3×95+2×50mm2 3.材质:铜芯 4.电压(kV):1KV以内 5.敷设方式:管槽敷设 6.投标人综合考虑施工过程中所有涉及的深化设计工作，其设计费及实体增加或减少的所有费用均已包含在投标报价中，招标人不再额外补偿，深化设计成果需符合满足招标人、设计单位及相关规范要求 7.其他:综合考虑完成该工艺的所有施工内容，未尽事宜参照图纸、招标文件及国家规范的相关要求完成此项目 |  | m | 189.16
本页小计
分部分项工程项目清单计价表
工程名称：1#医院楼--电气工程 |  |  |  | 标段： |  |  | 第 164 页 共 212 页
序号 | 项目编码 | 项目名称 | 项目特征描述 |  | 计量 单位 | 工程量 |  | 金额（元）
[8 empty] | 综合单价 | 合价
477 | 030409001127 | 矿物绝缘电缆 NG-A-3×50+2×25mm2 | 1.名称:矿物绝缘电缆 2.规格:NG-A-3×50+2×25mm2 3.材质:铜芯 4.电压(kV):1KV以内 5.敷设方式:管槽敷设 6.投标人综合考虑施工过程中所有涉及的深化设计工作，其设计费及实体增加或减少的所有费用均已包含在投标报价中，招标人不再额外补偿，深化设计成果需符合满足招标人、设计单位及相关规范要求 7.其他:综合考虑完成该工艺的所有施工内容，未尽事宜参照图纸、招标文件及国家规范的相关要求完成此项目 |  | m | 287.59
478 | 030409003025 | 矿物质绝缘电缆头 240mm2以下 | 1.名称:矿物质绝缘电缆头 2.规格:240mm2以下 3.电压(kV):1KV 4.投标人综合考虑施工过程中所有涉及的深化设计工作，其设计费及实体增加或减少的所有费用均已包含在投标报价中，招标人不再额外补偿，深化设计成果需符合满足招标人、设计单位及相关规范要求 5.其他:综合考虑完成该工艺的所有施工内容，未尽事宜参照图纸、招标文件及国家规范的相关要求完成此项目 |  | 个 | 8
479 | 030409003026 | 矿物质绝缘电缆头 185mm2以下 | 1.名称:矿物质绝缘电缆头 2.规格:185mm2以下 3.电压(kV):1KV 4.投标人综合考虑施工过程中所有涉及的深化设计工作，其设计费及实体增加或减少的所有费用均已包含在投标报价中，招标人不再额外补偿，深化设计成果需符合满足招标人、设计单位及相关规范要求 5.其他:综合考虑完成该工艺的所有施工内容，未尽事宜参照图纸、招标文件及国家规范的相关要求完成此项目 |  | 个 | 6
本页小计
分部分项工程项目清单计价表
工程名称：1#医院楼--电气工程 |  |  |  | 标段： |  |  | 第 165 页 共 212 页
序号 | 项目编码 | 项目名称 | 项目特征描述 |  | 计量 单位 | 工程量 |  | 金额（元）
[8 empty] | 综合单价 | 合价
480 | 030409003027 | 矿物质绝缘电缆头 120mm2以下 | 1.名称:矿物质绝缘电缆头 2.规格:120mm2以下 3.电压(kV):1KV 4.投标人综合考虑施工过程中所有涉及的深化设计工作，其设计费及实体增加或减少的所有费用均已包含在投标报价中，招标人不再额外补偿，深化设计成果需符合满足招标人、设计单位及相关规范要求 5.其他:综合考虑完成该工艺的所有施工内容，未尽事宜参照图纸、招标文件及国家规范的相关要求完成此项目 |  | 个 | 16
481 | 030409003028 | 矿物质绝缘电缆头 70mm2以下 | 1.名称:矿物质绝缘电缆头 2.规格:70mm2以下 3.电压(kV):1KV 4.投标人综合考虑施工过程中所有涉及的深化设计工作，其设计费及实体增加或减少的所有费用均已包含在投标报价中，招标人不再额外补偿，深化设计成果需符合满足招标人、设计单位及相关规范要求 5.其他:综合考虑完成该工艺的所有施工内容，未尽事宜参照图纸、招标文件及国家规范的相关要求完成此项目 |  | 个 | 6
482 | 030409003029 | 矿物质绝缘电缆头 35mm2以下 | 1.名称:矿物质绝缘电缆头 2.规格:35mm2以下 3.电压(kV):1KV 4.投标人综合考虑施工过程中所有涉及的深化设计工作，其设计费及实体增加或减少的所有费用均已包含在投标报价中，招标人不再额外补偿，深化设计成果需符合满足招标人、设计单位及相关规范要求 5.其他:综合考虑完成该工艺的所有施工内容，未尽事宜参照图纸、招标文件及国家规范的相关要求完成此项目 |  | 个 | 10
本页小计
分部分项工程项目清单计价表
工程名称：1#医院楼--电气工程 |  |  |  | 标段： |  |  | 第 166 页 共 212 页
序号 | 项目编码 | 项目名称 | 项目特征描述 |  | 计量 单位 | 工程量 |  | 金额（元）
[8 empty] | 综合单价 | 合价
483 | 030409003030 | 矿物质绝缘电缆头 16mm2以下 | 1.名称:矿物质绝缘电缆头 2.规格:16mm2以下 3.电压(kV):1KV 4.投标人综合考虑施工过程中所有涉及的深化设计工作，其设计费及实体增加或减少的所有费用均已包含在投标报价中，招标人不再额外补偿，深化设计成果需符合满足招标人、设计单位及相关规范要求 5.其他:综合考虑完成该工艺的所有施工内容，未尽事宜参照图纸、招标文件及国家规范的相关要求完成此项目 |  | 个 | 32
484 | 030409002011 | 控制电缆 WDUZB-KYJY-4×1.5mm2 | 1.名称:控制电缆 2.规格:WDUZB-KYJY-4×1.5mm2 3.材质:铜芯,综合考虑含电缆头 4.电压(kV):1KV以内 5.敷设方式:管槽敷设 6.投标人综合考虑施工过程中所有涉及的深化设计工作，其设计费及实体增加或减少的所有费用均已包含在投标报价中，招标人不再额外补偿，深化设计成果需符合满足招标人、设计单位及相关规范要求 7.其他:综合考虑完成该工艺的所有施工内容，未尽事宜参照图纸、招标文件及国家规范的相关要求完成此项目 |  | m | 2344.068
485 | 030409002012 | 控制电缆 WDUZB-KYJY-7×1.5mm2 | 1.名称:控制电缆 2.规格:WDUZB-KYJY-7×1.5mm2 3.材质:铜芯,综合考虑含电缆头 4.电压(kV):1KV以内 5.敷设方式:管槽敷设 6.投标人综合考虑施工过程中所有涉及的深化设计工作，其设计费及实体增加或减少的所有费用均已包含在投标报价中，招标人不再额外补偿，深化设计成果需符合满足招标人、设计单位及相关规范要求 7.其他:综合考虑完成该工艺的所有施工内容，未尽事宜参照图纸、招标文件及国家规范的相关要求完成此项目 |  | m | 19634.86
本页小计
分部分项工程项目清单计价表
工程名称：1#医院楼--电气工程 |  |  |  | 标段： |  |  | 第 167 页 共 212 页
序号 | 项目编码 | 项目名称 | 项目特征描述 |  | 计量 单位 | 工程量 |  | 金额（元）
[8 empty] | 综合单价 | 合价
486 | 030412004042 | 配线 WDUZC-BYJ-2.5mm2 | 1.名称:配线 2.规格:WDUZC-BYJ-2.5mm2 3.材质:铜芯 4.敷设方式:综合考虑 5.投标人综合考虑施工过程中所有涉及的深化设计工作，其设计费及实体增加或减少的所有费用均已包含在投标报价中，招标人不再额外补偿，深化设计成果需符合满足招标人、设计单位及相关规范要求 6.其他:综合考虑完成该工艺的所有施工内容，未尽事宜参照图纸、招标文件及国家规范的相关要求完成此项目 |  | m | 18504.86
487 | 030412004043 | 配线 WDUZCN-BYJ-2.5mm2 | 1.名称:配线 2.规格:WDUZCN-BYJ-2.5mm2 3.材质:铜芯 4.敷设方式:综合考虑 5.投标人综合考虑施工过程中所有涉及的深化设计工作，其设计费及实体增加或减少的所有费用均已包含在投标报价中，招标人不再额外补偿，深化设计成果需符合满足招标人、设计单位及相关规范要求 6.其他:综合考虑完成该工艺的所有施工内容，未尽事宜参照图纸、招标文件及国家规范的相关要求完成此项目 |  | m | 12939.95
488 | 030412004044 | 配线 WDUZC-BYJ-4mm2 | 1.名称:配线 2.规格:WDUZC-BYJ-4mm2 3.材质:铜芯 4.敷设方式:综合考虑 5.投标人综合考虑施工过程中所有涉及的深化设计工作，其设计费及实体增加或减少的所有费用均已包含在投标报价中，招标人不再额外补偿，深化设计成果需符合满足招标人、设计单位及相关规范要求 6.其他:综合考虑完成该工艺的所有施工内容，未尽事宜参照图纸、招标文件及国家规范的相关要求完成此项目 |  | m | 40181.6
本页小计
分部分项工程项目清单计价表
工程名称：1#医院楼--电气工程 |  |  |  | 标段： |  |  | 第 168 页 共 212 页
序号 | 项目编码 | 项目名称 | 项目特征描述 |  | 计量 单位 | 工程量 |  | 金额（元）
[8 empty] | 综合单价 | 合价
489 | 030412004045 | 配线 WDUZCN-BYJ-4mm2 | 1.名称:配线 2.规格:WDUZCN-BYJ-4mm2 3.材质:铜芯 4.敷设方式:综合考虑 5.投标人综合考虑施工过程中所有涉及的深化设计工作，其设计费及实体增加或减少的所有费用均已包含在投标报价中，招标人不再额外补偿，深化设计成果需符合满足招标人、设计单位及相关规范要求 6.其他:综合考虑完成该工艺的所有施工内容，未尽事宜参照图纸、招标文件及国家规范的相关要求完成此项目 |  | m | 335.23
配管
490 | 030412001035 | 配管 JDG20mm | 1.名称:配管 2.材质:热镀锌钢管 3.规格:JDG20mm 4.敷设方式:综合考虑 5.投标人综合考虑施工过程中所有涉及的深化设计工作，其设计费及实体增加或减少的所有费用均已包含在投标报价中，招标人不再额外补偿，深化设计成果需符合满足招标人、设计单位及相关规范要求 6.其他:综合考虑完成该工艺的所有施工内容，未尽事宜参照图纸、招标文件及国家规范的相关要求完成此项目 |  | m | 18392.004
491 | 030412001036 | 配管 JDG25mm | 1.名称:配管 2.材质:热镀锌钢管 3.规格:JDG25mm 4.敷设方式:综合考虑 5.投标人综合考虑施工过程中所有涉及的深化设计工作，其设计费及实体增加或减少的所有费用均已包含在投标报价中，招标人不再额外补偿，深化设计成果需符合满足招标人、设计单位及相关规范要求 6.其他:综合考虑完成该工艺的所有施工内容，未尽事宜参照图纸、招标文件及国家规范的相关要求完成此项目 |  | m | 2377.645
本页小计
分部分项工程项目清单计价表
工程名称：1#医院楼--电气工程 |  |  |  | 标段： |  |  | 第 169 页 共 212 页
序号 | 项目编码 | 项目名称 | 项目特征描述 |  | 计量 单位 | 工程量 |  | 金额（元）
[8 empty] | 综合单价 | 合价
492 | 030412001037 | 配管 JDG32mm | 1.名称:配管 2.材质:热镀锌钢管 3.规格:JDG32mm 4.敷设方式:综合考虑 5.投标人综合考虑施工过程中所有涉及的深化设计工作，其设计费及实体增加或减少的所有费用均已包含在投标报价中，招标人不再额外补偿，深化设计成果需符合满足招标人、设计单位及相关规范要求 6.其他:综合考虑完成该工艺的所有施工内容，未尽事宜参照图纸、招标文件及国家规范的相关要求完成此项目 |  | m | 14670.018
493 | 030412001038 | 配管 JDG40mm | 1.名称:配管 2.材质:热镀锌钢管 3.规格:JDG40mm 4.敷设方式:综合考虑 5.投标人综合考虑施工过程中所有涉及的深化设计工作，其设计费及实体增加或减少的所有费用均已包含在投标报价中，招标人不再额外补偿，深化设计成果需符合满足招标人、设计单位及相关规范要求 6.其他:综合考虑完成该工艺的所有施工内容，未尽事宜参照图纸、招标文件及国家规范的相关要求完成此项目 |  | m | 99.577
494 | 030412001039 | 配管 JDG50mm | 1.名称:配管 2.材质:热镀锌钢管 3.规格:JDG50mm 4.敷设方式:综合考虑 5.投标人综合考虑施工过程中所有涉及的深化设计工作，其设计费及实体增加或减少的所有费用均已包含在投标报价中，招标人不再额外补偿，深化设计成果需符合满足招标人、设计单位及相关规范要求 6.其他:综合考虑完成该工艺的所有施工内容，未尽事宜参照图纸、招标文件及国家规范的相关要求完成此项目 |  | m | 408.911
本页小计
分部分项工程项目清单计价表
工程名称：1#医院楼--电气工程 |  |  |  | 标段： |  |  | 第 170 页 共 212 页
序号 | 项目编码 | 项目名称 | 项目特征描述 |  | 计量 单位 | 工程量 |  | 金额（元）
[8 empty] | 综合单价 | 合价
495 | 030412001040 | 配管 SC20mm | 1.名称:配管 2.材质:热镀锌钢管 3.规格:SC20mm 4.敷设方式:综合考虑 5.投标人综合考虑施工过程中所有涉及的深化设计工作，其设计费及实体增加或减少的所有费用均已包含在投标报价中，招标人不再额外补偿，深化设计成果需符合满足招标人、设计单位及相关规范要求 6.其他:综合考虑完成该工艺的所有施工内容，未尽事宜参照图纸、招标文件及国家规范的相关要求完成此项目 |  | m | 10.577
496 | 030412001041 | 配管 SC25mm | 1.名称:配管 2.材质:热镀锌钢管 3.规格:SC25mm 4.敷设方式:综合考虑 5.投标人综合考虑施工过程中所有涉及的深化设计工作，其设计费及实体增加或减少的所有费用均已包含在投标报价中，招标人不再额外补偿，深化设计成果需符合满足招标人、设计单位及相关规范要求 6.其他:综合考虑完成该工艺的所有施工内容，未尽事宜参照图纸、招标文件及国家规范的相关要求完成此项目 |  | m | 697.687
497 | 030412001042 | 配管 SC32mm | 1.名称:配管 2.材质:热镀锌钢管 3.规格:SC32mm 4.敷设方式:综合考虑 5.投标人综合考虑施工过程中所有涉及的深化设计工作，其设计费及实体增加或减少的所有费用均已包含在投标报价中，招标人不再额外补偿，深化设计成果需符合满足招标人、设计单位及相关规范要求 6.其他:综合考虑完成该工艺的所有施工内容，未尽事宜参照图纸、招标文件及国家规范的相关要求完成此项目 |  | m | 100.527
本页小计
分部分项工程项目清单计价表
工程名称：1#医院楼--电气工程 |  |  |  | 标段： |  |  | 第 171 页 共 212 页
序号 | 项目编码 | 项目名称 | 项目特征描述 |  | 计量 单位 | 工程量 |  | 金额（元）
[8 empty] | 综合单价 | 合价
498 | 030412001043 | 配管 SC40mm | 1.名称:配管 2.材质:热镀锌钢管 3.规格:SC40mm 4.敷设方式:综合考虑 5.投标人综合考虑施工过程中所有涉及的深化设计工作，其设计费及实体增加或减少的所有费用均已包含在投标报价中，招标人不再额外补偿，深化设计成果需符合满足招标人、设计单位及相关规范要求 6.其他:综合考虑完成该工艺的所有施工内容，未尽事宜参照图纸、招标文件及国家规范的相关要求完成此项目 |  | m | 77.306
499 | 030412001044 | 配管 SC50mm | 1.名称:配管 2.材质:热镀锌钢管 3.规格:SC50mm 4.敷设方式:综合考虑 5.投标人综合考虑施工过程中所有涉及的深化设计工作，其设计费及实体增加或减少的所有费用均已包含在投标报价中，招标人不再额外补偿，深化设计成果需符合满足招标人、设计单位及相关规范要求 6.其他:综合考虑完成该工艺的所有施工内容，未尽事宜参照图纸、招标文件及国家规范的相关要求完成此项目 |  | m | 85.36
500 | 030412001045 | 配管 SC65mm | 1.名称:配管 2.材质:热镀锌钢管 3.规格:SC65mm 4.敷设方式:综合考虑 5.投标人综合考虑施工过程中所有涉及的深化设计工作，其设计费及实体增加或减少的所有费用均已包含在投标报价中，招标人不再额外补偿，深化设计成果需符合满足招标人、设计单位及相关规范要求 6.其他:综合考虑完成该工艺的所有施工内容，未尽事宜参照图纸、招标文件及国家规范的相关要求完成此项目 |  | m | 115.307
本页小计
分部分项工程项目清单计价表
工程名称：1#医院楼--电气工程 |  |  |  | 标段： |  |  | 第 172 页 共 212 页
序号 | 项目编码 | 项目名称 | 项目特征描述 |  | 计量 单位 | 工程量 |  | 金额（元）
[8 empty] | 综合单价 | 合价
501 | 030412001046 | 配管 PC25mm | 1.名称:配管 2.材质:刚性难燃管 3.规格:PC25mm 4.敷设方式:综合考虑 5.投标人综合考虑施工过程中所有涉及的深化设计工作，其设计费及实体增加或减少的所有费用均已包含在投标报价中，招标人不再额外补偿，深化设计成果需符合满足招标人、设计单位及相关规范要求 6.其他:综合考虑完成该工艺的所有施工内容，未尽事宜参照图纸、招标文件及国家规范的相关要求完成此项目 |  | m | 1057.92
502 | 031301001007 | 凿(压)槽及恢复 | 1.名称:凿(压)槽及恢复 2.规格:宽70×深70mm 3.类型:砖墙 4.填充(恢复)方式:水泥砂浆恢复 5.投标人综合考虑施工过程中所有涉及的深化设计工作，其设计费及实体增加或减少的所有费用均已包含在投标报价中，招标人不再额外补偿，深化设计成果需符合满足招标人、设计单位及相关规范要求 6.其他:综合考虑完成该工艺的所有施工内容，未尽事宜参照图纸、招标文件及国家规范的相关要求完成此项目 |  | m | 2879.1
桥架
503 | 030412002035 | 消防桥架 CT100×50×1.2mm | 1.名称:消防桥架 2.材质:镀锌钢板 3.规格:CT100×50×1.2mm 4.其他:含盖板、隔板等附件 5.投标人综合考虑施工过程中所有涉及的深化设计工作，其设计费及实体增加或减少的所有费用均已包含在投标报价中，招标人不再额外补偿，深化设计成果需符合满足招标人、设计单位及相关规范要求 6.其他:综合考虑完成该工艺的所有施工内容，未尽事宜参照图纸、招标文件及国家规范的相关要求完成此项目 |  | m | 121.525
本页小计
分部分项工程项目清单计价表
工程名称：1#医院楼--电气工程 |  |  |  | 标段： |  |  | 第 173 页 共 212 页
序号 | 项目编码 | 项目名称 | 项目特征描述 |  | 计量 单位 | 工程量 |  | 金额（元）
[8 empty] | 综合单价 | 合价
504 | 030412002036 | 消防桥架 CT100×100×1.2mm | 1.名称:消防桥架 2.材质:镀锌钢板 3.规格:CT100×100×1.2mm 4.其他:含盖板、隔板等附件 5.投标人综合考虑施工过程中所有涉及的深化设计工作，其设计费及实体增加或减少的所有费用均已包含在投标报价中，招标人不再额外补偿，深化设计成果需符合满足招标人、设计单位及相关规范要求 6.其他:综合考虑完成该工艺的所有施工内容，未尽事宜参照图纸、招标文件及国家规范的相关要求完成此项目 |  | m | 718.489
505 | 030412002037 | 消防桥架 CT150×100×1.2mm | 1.名称:消防桥架 2.材质:镀锌钢板 3.规格:CT150×100×1.2mm 4.其他:含盖板、隔板等附件 5.投标人综合考虑施工过程中所有涉及的深化设计工作，其设计费及实体增加或减少的所有费用均已包含在投标报价中，招标人不再额外补偿，深化设计成果需符合满足招标人、设计单位及相关规范要求 6.其他:综合考虑完成该工艺的所有施工内容，未尽事宜参照图纸、招标文件及国家规范的相关要求完成此项目 |  | m | 28.004
506 | 030412002038 | 消防桥架 CT200×100×1.2mm | 1.名称:消防桥架 2.材质:镀锌钢板 3.规格:CT200×100×1.2mm 4.其他:含盖板、隔板等附件 5.投标人综合考虑施工过程中所有涉及的深化设计工作，其设计费及实体增加或减少的所有费用均已包含在投标报价中，招标人不再额外补偿，深化设计成果需符合满足招标人、设计单位及相关规范要求 6.其他:综合考虑完成该工艺的所有施工内容，未尽事宜参照图纸、招标文件及国家规范的相关要求完成此项目 |  | m | 308.578
本页小计
分部分项工程项目清单计价表
工程名称：1#医院楼--电气工程 |  |  |  | 标段： |  |  | 第 174 页 共 212 页
序号 | 项目编码 | 项目名称 | 项目特征描述 |  | 计量 单位 | 工程量 |  | 金额（元）
[8 empty] | 综合单价 | 合价
507 | 030412002039 | 消防桥架 CT300×100×2.0mm | 1.名称:消防桥架 2.材质:镀锌钢板 3.规格:CT300×100×2.0mm 4.其他:含盖板、隔板等附件 5.投标人综合考虑施工过程中所有涉及的深化设计工作，其设计费及实体增加或减少的所有费用均已包含在投标报价中，招标人不再额外补偿，深化设计成果需符合满足招标人、设计单位及相关规范要求 6.其他:综合考虑完成该工艺的所有施工内容，未尽事宜参照图纸、招标文件及国家规范的相关要求完成此项目 |  | m | 27.769
508 | 030412002040 | 消防桥架 CT300×150×2.0mm | 1.名称:消防桥架 2.材质:镀锌钢板 3.规格:CT300×150×2.0mm 4.其他:含盖板、隔板等附件 5.投标人综合考虑施工过程中所有涉及的深化设计工作，其设计费及实体增加或减少的所有费用均已包含在投标报价中，招标人不再额外补偿，深化设计成果需符合满足招标人、设计单位及相关规范要求 6.其他:综合考虑完成该工艺的所有施工内容，未尽事宜参照图纸、招标文件及国家规范的相关要求完成此项目 |  | m | 31.298
509 | 030412002041 | 消防桥架 CT400×150×2.0mm | 1.名称:消防桥架 2.材质:镀锌钢板 3.规格:CT400×150×2.0mm 4.其他:含盖板、隔板等附件 5.投标人综合考虑施工过程中所有涉及的深化设计工作，其设计费及实体增加或减少的所有费用均已包含在投标报价中，招标人不再额外补偿，深化设计成果需符合满足招标人、设计单位及相关规范要求 6.其他:综合考虑完成该工艺的所有施工内容，未尽事宜参照图纸、招标文件及国家规范的相关要求完成此项目 |  | m | 14.559
本页小计
分部分项工程项目清单计价表
工程名称：1#医院楼--电气工程 |  |  |  | 标段： |  |  | 第 175 页 共 212 页
序号 | 项目编码 | 项目名称 | 项目特征描述 |  | 计量 单位 | 工程量 |  | 金额（元）
[8 empty] | 综合单价 | 合价
510 | 030412002042 | 消防桥架 CT500×150×3.0mm | 1.名称:消防桥架 2.材质:镀锌钢板 3.规格:CT500×150×3.0mm 4.其他:含盖板、隔板等附件 5.投标人综合考虑施工过程中所有涉及的深化设计工作，其设计费及实体增加或减少的所有费用均已包含在投标报价中，招标人不再额外补偿，深化设计成果需符合满足招标人、设计单位及相关规范要求 6.其他:综合考虑完成该工艺的所有施工内容，未尽事宜参照图纸、招标文件及国家规范的相关要求完成此项目 |  | m | 3.55
511 | 030412002043 | 消防桥架 CT600×150×3.0mm | 1.名称:消防桥架 2.材质:镀锌钢板 3.规格:CT600×150×3.0mm 4.其他:含盖板、隔板等附件 5.投标人综合考虑施工过程中所有涉及的深化设计工作，其设计费及实体增加或减少的所有费用均已包含在投标报价中，招标人不再额外补偿，深化设计成果需符合满足招标人、设计单位及相关规范要求 6.其他:综合考虑完成该工艺的所有施工内容，未尽事宜参照图纸、招标文件及国家规范的相关要求完成此项目 |  | m | 90.45
512 | 030412002044 | 消防桥架 CT800×150×3.0mm | 1.名称:消防桥架 2.材质:镀锌钢板 3.规格:CT800×150×3.0mm 4.其他:含盖板、隔板等附件 5.投标人综合考虑施工过程中所有涉及的深化设计工作，其设计费及实体增加或减少的所有费用均已包含在投标报价中，招标人不再额外补偿，深化设计成果需符合满足招标人、设计单位及相关规范要求 6.其他:综合考虑完成该工艺的所有施工内容，未尽事宜参照图纸、招标文件及国家规范的相关要求完成此项目 |  | m | 63.3
本页小计
分部分项工程项目清单计价表
工程名称：1#医院楼--电气工程 |  |  |  | 标段： |  |  | 第 176 页 共 212 页
序号 | 项目编码 | 项目名称 | 项目特征描述 |  | 计量 单位 | 工程量 |  | 金额（元）
[8 empty] | 综合单价 | 合价
513 | 030412002045 | 普通桥架 CT50×50×1.2mm | 1.名称:普通桥架 2.材质:镀锌钢板 3.规格:CT50×50×1.2mm 4.其他:含盖板、隔板等附件 5.投标人综合考虑施工过程中所有涉及的深化设计工作，其设计费及实体增加或减少的所有费用均已包含在投标报价中，招标人不再额外补偿，深化设计成果需符合满足招标人、设计单位及相关规范要求 6.其他:综合考虑完成该工艺的所有施工内容，未尽事宜参照图纸、招标文件及国家规范的相关要求完成此项目 |  | m | 22.57
514 | 030412002046 | 普通桥架 CT100×50×1.2mm | 1.名称:普通桥架 2.材质:镀锌钢板 3.规格:CT100×50×1.2mm 4.其他:含盖板、隔板等附件 5.投标人综合考虑施工过程中所有涉及的深化设计工作，其设计费及实体增加或减少的所有费用均已包含在投标报价中，招标人不再额外补偿，深化设计成果需符合满足招标人、设计单位及相关规范要求 6.其他:综合考虑完成该工艺的所有施工内容，未尽事宜参照图纸、招标文件及国家规范的相关要求完成此项目 |  | m | 265.533
515 | 030412002047 | 普通桥架 CT100×100×1.2mm | 1.名称:普通桥架 2.材质:镀锌钢板 3.规格:CT100×100×1.2mm 4.其他:含盖板、隔板等附件 5.投标人综合考虑施工过程中所有涉及的深化设计工作，其设计费及实体增加或减少的所有费用均已包含在投标报价中，招标人不再额外补偿，深化设计成果需符合满足招标人、设计单位及相关规范要求 6.其他:综合考虑完成该工艺的所有施工内容，未尽事宜参照图纸、招标文件及国家规范的相关要求完成此项目 |  | m | 2340.393
本页小计
分部分项工程项目清单计价表
工程名称：1#医院楼--电气工程 |  |  |  | 标段： |  |  | 第 177 页 共 212 页
序号 | 项目编码 | 项目名称 | 项目特征描述 |  | 计量 单位 | 工程量 |  | 金额（元）
[8 empty] | 综合单价 | 合价
516 | 030412002048 | 普通桥架 CT150×100×1.2mm | 1.名称:普通桥架 2.材质:镀锌钢板 3.规格:CT150×100×1.2mm 4.其他:含盖板、隔板等附件 5.投标人综合考虑施工过程中所有涉及的深化设计工作，其设计费及实体增加或减少的所有费用均已包含在投标报价中，招标人不再额外补偿，深化设计成果需符合满足招标人、设计单位及相关规范要求 6.其他:综合考虑完成该工艺的所有施工内容，未尽事宜参照图纸、招标文件及国家规范的相关要求完成此项目 |  | m | 733.519
517 | 030412002049 | 普通桥架 CT150×150×1.2mm | 1.名称:普通桥架 2.材质:镀锌钢板 3.规格:CT150×150×1.2mm 4.其他:含盖板、隔板等附件 5.投标人综合考虑施工过程中所有涉及的深化设计工作，其设计费及实体增加或减少的所有费用均已包含在投标报价中，招标人不再额外补偿，深化设计成果需符合满足招标人、设计单位及相关规范要求 6.其他:综合考虑完成该工艺的所有施工内容，未尽事宜参照图纸、招标文件及国家规范的相关要求完成此项目 |  | m | 161.115
518 | 030412002050 | 普通桥架 CT200×100×1.2mm | 1.名称:普通桥架 2.材质:镀锌钢板 3.规格:CT200×100×1.2mm 4.其他:含盖板、隔板等附件 5.投标人综合考虑施工过程中所有涉及的深化设计工作，其设计费及实体增加或减少的所有费用均已包含在投标报价中，招标人不再额外补偿，深化设计成果需符合满足招标人、设计单位及相关规范要求 6.其他:综合考虑完成该工艺的所有施工内容，未尽事宜参照图纸、招标文件及国家规范的相关要求完成此项目 |  | m | 350.296
本页小计
分部分项工程项目清单计价表
工程名称：1#医院楼--电气工程 |  |  |  | 标段： |  |  | 第 178 页 共 212 页
序号 | 项目编码 | 项目名称 | 项目特征描述 |  | 计量 单位 | 工程量 |  | 金额（元）
[8 empty] | 综合单价 | 合价
519 | 030412002051 | 普通桥架 CT200×150×1.2mm | 1.名称:普通桥架 2.材质:镀锌钢板 3.规格:CT200×150×1.2mm 4.其他:含盖板、隔板等附件 5.投标人综合考虑施工过程中所有涉及的深化设计工作，其设计费及实体增加或减少的所有费用均已包含在投标报价中，招标人不再额外补偿，深化设计成果需符合满足招标人、设计单位及相关规范要求 6.其他:综合考虑完成该工艺的所有施工内容，未尽事宜参照图纸、招标文件及国家规范的相关要求完成此项目 |  | m | 247.532
520 | 030412002052 | 普通桥架 CT300×100×2.0mm | 1.名称:普通桥架 2.材质:镀锌钢板 3.规格:CT300×100×2.0mm 4.其他:含盖板、隔板等附件 5.投标人综合考虑施工过程中所有涉及的深化设计工作，其设计费及实体增加或减少的所有费用均已包含在投标报价中，招标人不再额外补偿，深化设计成果需符合满足招标人、设计单位及相关规范要求 6.其他:综合考虑完成该工艺的所有施工内容，未尽事宜参照图纸、招标文件及国家规范的相关要求完成此项目 |  | m | 21.09
521 | 030412002053 | 普通桥架 CT300×150×2.0mm | 1.名称:普通桥架 2.材质:镀锌钢板 3.规格:CT300×150×2.0mm 4.其他:含盖板、隔板等附件 5.投标人综合考虑施工过程中所有涉及的深化设计工作，其设计费及实体增加或减少的所有费用均已包含在投标报价中，招标人不再额外补偿，深化设计成果需符合满足招标人、设计单位及相关规范要求 6.其他:综合考虑完成该工艺的所有施工内容，未尽事宜参照图纸、招标文件及国家规范的相关要求完成此项目 |  | m | 375.426
本页小计
分部分项工程项目清单计价表
工程名称：1#医院楼--电气工程 |  |  |  | 标段： |  |  | 第 179 页 共 212 页
序号 | 项目编码 | 项目名称 | 项目特征描述 |  | 计量 单位 | 工程量 |  | 金额（元）
[8 empty] | 综合单价 | 合价
522 | 030412002054 | 普通桥架 CT400×150×2.0mm | 1.名称:普通桥架 2.材质:镀锌钢板 3.规格:CT400×150×2.0mm 4.其他:含盖板、隔板等附件 5.投标人综合考虑施工过程中所有涉及的深化设计工作，其设计费及实体增加或减少的所有费用均已包含在投标报价中，招标人不再额外补偿，深化设计成果需符合满足招标人、设计单位及相关规范要求 6.其他:综合考虑完成该工艺的所有施工内容，未尽事宜参照图纸、招标文件及国家规范的相关要求完成此项目 |  | m | 111.807
523 | 030412002055 | 普通桥架 CT600×150×3.0mm | 1.名称:普通桥架 2.材质:镀锌钢板 3.规格:CT600×150×3.0mm 4.其他:含盖板、隔板等附件 5.投标人综合考虑施工过程中所有涉及的深化设计工作，其设计费及实体增加或减少的所有费用均已包含在投标报价中，招标人不再额外补偿，深化设计成果需符合满足招标人、设计单位及相关规范要求 6.其他:综合考虑完成该工艺的所有施工内容，未尽事宜参照图纸、招标文件及国家规范的相关要求完成此项目 |  | m | 161.171
524 | 030412002056 | 普通桥架 CT800×150×3.0mm | 1.名称:普通桥架 2.材质:镀锌钢板 3.规格:CT800×150×3.0mm 4.其他:含盖板、隔板等附件 5.投标人综合考虑施工过程中所有涉及的深化设计工作，其设计费及实体增加或减少的所有费用均已包含在投标报价中，招标人不再额外补偿，深化设计成果需符合满足招标人、设计单位及相关规范要求 6.其他:综合考虑完成该工艺的所有施工内容，未尽事宜参照图纸、招标文件及国家规范的相关要求完成此项目 |  | m | 266.316
本页小计
分部分项工程项目清单计价表
工程名称：1#医院楼--电气工程 |  |  |  | 标段： |  |  | 第 180 页 共 212 页
序号 | 项目编码 | 项目名称 | 项目特征描述 |  | 计量 单位 | 工程量 |  | 金额（元）
[8 empty] | 综合单价 | 合价
525 | 031301005027 | 铁构件 | 1.名称:铁构件 2.材质:圆钢、角钢等 3.规格:综合考虑,手工除锈 4.其他:综合考虑完成该工艺的所有施工内容，未尽事宜参照图纸、招标文件及国家规范的相关要求完成此项目 |  | kg | 7039.61
526 | 031301005028 | 金属结构刷油 | 1.名称:金属结构刷油 2.防锈漆二道，调和漆二道 3.其他:综合考虑完成该工艺的所有施工内容，未尽事宜参照图纸、招标文件及国家规范的相关要求完成此项目 |  | kg | 7039.61
灯具
527 | 030413003008 | T8单管LED灯 | 1.名称:T8单管LED灯 2.规格:1×18W,光通量≥1800lm 3.安装方式:壁装 4.投标人综合考虑施工过程中所有涉及的深化设计工作，其设计费及实体增加或减少的所有费用均已包含在投标报价中，招标人不再额外补偿，深化设计成果需符合满足招标人、设计单位及相关规范要求 5.其他:综合考虑完成该工艺的所有施工内容，未尽事宜参照图纸、招标文件及国家规范的相关要求完成此项目 |  | 套 | 301
528 | 030413003009 | T8双管LED灯 | 1.名称:T8单管LED灯 2.规格:2×18W,光通量≥3200LM 3.安装方式:壁装 4.投标人综合考虑施工过程中所有涉及的深化设计工作，其设计费及实体增加或减少的所有费用均已包含在投标报价中，招标人不再额外补偿，深化设计成果需符合满足招标人、设计单位及相关规范要求 5.其他:综合考虑完成该工艺的所有施工内容，未尽事宜参照图纸、招标文件及国家规范的相关要求完成此项目 |  | 套 | 93
本页小计
分部分项工程项目清单计价表
工程名称：1#医院楼--电气工程 |  |  |  | 标段： |  |  | 第 181 页 共 212 页
序号 | 项目编码 | 项目名称 | 项目特征描述 |  | 计量 单位 | 工程量 |  | 金额（元）
[8 empty] | 综合单价 | 合价
529 | 030413003010 | 防爆T8单管灯 | 1.名称:防爆T8单管灯 2.规格:1×18W,光通量≥1800lm 3.安装方式:壁装 4.投标人综合考虑施工过程中所有涉及的深化设计工作，其设计费及实体增加或减少的所有费用均已包含在投标报价中，招标人不再额外补偿，深化设计成果需符合满足招标人、设计单位及相关规范要求 5.其他:综合考虑完成该工艺的所有施工内容，未尽事宜参照图纸、招标文件及国家规范的相关要求完成此项目 |  | 套 | 11
530 | 030413003011 | 防爆T8双管灯 | 1.名称:防爆T8双管灯 2.规格:2×18W,光通量≥3200LM 3.安装方式:壁装 4.投标人综合考虑施工过程中所有涉及的深化设计工作，其设计费及实体增加或减少的所有费用均已包含在投标报价中，招标人不再额外补偿，深化设计成果需符合满足招标人、设计单位及相关规范要求 5.其他:综合考虑完成该工艺的所有施工内容，未尽事宜参照图纸、招标文件及国家规范的相关要求完成此项目 |  | 套 | 1
531 | 030413003012 | 防水防尘T8单管LED灯 | 1.名称:防水防尘T8单管LED灯 2.规格:1×18W,光通量≥1800lm 3.安装方式:壁装 4.投标人综合考虑施工过程中所有涉及的深化设计工作，其设计费及实体增加或减少的所有费用均已包含在投标报价中，招标人不再额外补偿，深化设计成果需符合满足招标人、设计单位及相关规范要求 5.其他:综合考虑完成该工艺的所有施工内容，未尽事宜参照图纸、招标文件及国家规范的相关要求完成此项目 |  | 套 | 9
本页小计
分部分项工程项目清单计价表
工程名称：1#医院楼--电气工程 |  |  |  | 标段： |  |  | 第 182 页 共 212 页
序号 | 项目编码 | 项目名称 | 项目特征描述 |  | 计量 单位 | 工程量 |  | 金额（元）
[8 empty] | 综合单价 | 合价
532 | 030413003013 | 防水防尘T8双管LED灯 | 1.名称:防水防尘T8双管LED灯 2.规格:2×18W,光通量≥3200LM 3.安装方式:壁装 4.投标人综合考虑施工过程中所有涉及的深化设计工作，其设计费及实体增加或减少的所有费用均已包含在投标报价中，招标人不再额外补偿，深化设计成果需符合满足招标人、设计单位及相关规范要求 5.其他:综合考虑完成该工艺的所有施工内容，未尽事宜参照图纸、招标文件及国家规范的相关要求完成此项目 |  | 套 | 8
533 | 030413002025 | 吸顶灯 18W | 1.名称:吸顶灯 2.规格:1×18W,光通量≥1200lm 3.安装方式:综合考虑 4.投标人综合考虑施工过程中所有涉及的深化设计工作，其设计费及实体增加或减少的所有费用均已包含在投标报价中，招标人不再额外补偿，深化设计成果需符合满足招标人、设计单位及相关规范要求 5.其他:综合考虑完成该工艺的所有施工内容，未尽事宜参照图纸、招标文件及国家规范的相关要求完成此项目 |  | 套 | 196
534 | 030413001001 | 墙上座灯 | 1.名称:墙上座灯 2.规格:1×18W 3.安装方式:壁装,底边距地2.6m 4.投标人综合考虑施工过程中所有涉及的深化设计工作，其设计费及实体增加或减少的所有费用均已包含在投标报价中，招标人不再额外补偿，深化设计成果需符合满足招标人、设计单位及相关规范要求 5.其他:综合考虑完成该工艺的所有施工内容，未尽事宜参照图纸、招标文件及国家规范的相关要求完成此项目 |  | 套 | 250
本页小计
分部分项工程项目清单计价表
工程名称：1#医院楼--电气工程 |  |  |  | 标段： |  |  | 第 183 页 共 212 页
序号 | 项目编码 | 项目名称 | 项目特征描述 |  | 计量 单位 | 工程量 |  | 金额（元）
[8 empty] | 综合单价 | 合价
535 | 030412006016 | 接线盒 | 1.名称:接线盒 2.材质:镀锌铁盒 3.规格:86型 4.安装形式:暗装 5.投标人综合考虑施工过程中所有涉及的深化设计工作，其设计费及实体增加或减少的所有费用均已包含在投标报价中，招标人不再额外补偿，深化设计成果需符合满足招标人、设计单位及相关规范要求 6.其他:综合考虑完成该工艺的所有施工内容，未尽事宜参照图纸、招标文件及国家规范的相关要求完成此项目 |  | 个 | 869
开关面板
536 | 030413013012 | 单联单控开关 | 1.名称:单联单控开关 2.规格:250V/10A 3.安装方式:暗装 4.投标人综合考虑施工过程中所有涉及的深化设计工作，其设计费及实体增加或减少的所有费用均已包含在投标报价中，招标人不再额外补偿，深化设计成果需符合满足招标人、设计单位及相关规范要求 5.其他:综合考虑完成该工艺的所有施工内容，未尽事宜参照图纸、招标文件及国家规范的相关要求完成此项目 |  | 套 | 186
537 | 030413013013 | 暗装防爆单联单控开关 | 1.名称:暗装防爆单联单控开关 2.规格:250V/10A 3.安装方式:暗装 4.投标人综合考虑施工过程中所有涉及的深化设计工作，其设计费及实体增加或减少的所有费用均已包含在投标报价中，招标人不再额外补偿，深化设计成果需符合满足招标人、设计单位及相关规范要求 5.其他:综合考虑完成该工艺的所有施工内容，未尽事宜参照图纸、招标文件及国家规范的相关要求完成此项目 |  | 套 | 1
本页小计
分部分项工程项目清单计价表
工程名称：1#医院楼--电气工程 |  |  |  | 标段： |  |  | 第 184 页 共 212 页
序号 | 项目编码 | 项目名称 | 项目特征描述 |  | 计量 单位 | 工程量 |  | 金额（元）
[8 empty] | 综合单价 | 合价
538 | 030413013014 | 双联单控开关 | 1.名称:双联单控开关 2.规格:250V/10A 3.安装方式:暗装 4.投标人综合考虑施工过程中所有涉及的深化设计工作，其设计费及实体增加或减少的所有费用均已包含在投标报价中，招标人不再额外补偿，深化设计成果需符合满足招标人、设计单位及相关规范要求 5.其他:综合考虑完成该工艺的所有施工内容，未尽事宜参照图纸、招标文件及国家规范的相关要求完成此项目 |  | 套 | 144
539 | 030413013015 | 暗装防爆双联单控开关 | 1.名称:暗装防爆双联单控开关 2.规格:250V/10A 3.安装方式:暗装 4.投标人综合考虑施工过程中所有涉及的深化设计工作，其设计费及实体增加或减少的所有费用均已包含在投标报价中，招标人不再额外补偿，深化设计成果需符合满足招标人、设计单位及相关规范要求 5.其他:综合考虑完成该工艺的所有施工内容，未尽事宜参照图纸、招标文件及国家规范的相关要求完成此项目 |  | 套 | 2
540 | 030413013016 | 三联单控开关 | 1.名称:三联单控开关 2.规格:250V/10A 3.安装方式:暗装 4.投标人综合考虑施工过程中所有涉及的深化设计工作，其设计费及实体增加或减少的所有费用均已包含在投标报价中，招标人不再额外补偿，深化设计成果需符合满足招标人、设计单位及相关规范要求 5.其他:综合考虑完成该工艺的所有施工内容，未尽事宜参照图纸、招标文件及国家规范的相关要求完成此项目 |  | 套 | 41
本页小计
分部分项工程项目清单计价表
工程名称：1#医院楼--电气工程 |  |  |  | 标段： |  |  | 第 185 页 共 212 页
序号 | 项目编码 | 项目名称 | 项目特征描述 |  | 计量 单位 | 工程量 |  | 金额（元）
[8 empty] | 综合单价 | 合价
541 | 030413013017 | 四联单控开关 | 1.名称:四联单控开关 2.规格:250V/10A 3.安装方式:暗装 4.投标人综合考虑施工过程中所有涉及的深化设计工作，其设计费及实体增加或减少的所有费用均已包含在投标报价中，招标人不再额外补偿，深化设计成果需符合满足招标人、设计单位及相关规范要求 5.其他:综合考虑完成该工艺的所有施工内容，未尽事宜参照图纸、招标文件及国家规范的相关要求完成此项目 |  | 套 | 3
542 | 030413013018 | 双联双控开关 | 1.名称:双联双控开关 2.规格:250V/10A 3.安装方式:暗装 4.投标人综合考虑施工过程中所有涉及的深化设计工作，其设计费及实体增加或减少的所有费用均已包含在投标报价中，招标人不再额外补偿，深化设计成果需符合满足招标人、设计单位及相关规范要求 5.其他:综合考虑完成该工艺的所有施工内容，未尽事宜参照图纸、招标文件及国家规范的相关要求完成此项目 |  | 套 | 15
543 | 030413013019 | 红外感应开关 | 1.名称:红外感应开关 2.规格:250V/10A 3.安装方式:暗装 4.投标人综合考虑施工过程中所有涉及的深化设计工作，其设计费及实体增加或减少的所有费用均已包含在投标报价中，招标人不再额外补偿，深化设计成果需符合满足招标人、设计单位及相关规范要求 5.其他:综合考虑完成该工艺的所有施工内容，未尽事宜参照图纸、招标文件及国家规范的相关要求完成此项目 |  | 套 | 193
本页小计
分部分项工程项目清单计价表
工程名称：1#医院楼--电气工程 |  |  |  | 标段： |  |  | 第 186 页 共 212 页
序号 | 项目编码 | 项目名称 | 项目特征描述 |  | 计量 单位 | 工程量 |  | 金额（元）
[8 empty] | 综合单价 | 合价
544 | 030904003008 | 紧急启停按钮 | 1.名称:紧急启停按钮 2.安装方式:暗装 3.投标人综合考虑施工过程中所有涉及的深化设计工作，其设计费及实体增加或减少的所有费用均已包含在投标报价中，招标人不再额外补偿，深化设计成果需符合满足招标人、设计单位及相关规范要求 4.其他:综合考虑完成该工艺的所有施工内容，未尽事宜参照图纸、招标文件及国家规范的相关要求完成此项目 |  | 个 | 157
545 | 030413014005 | 二三极插座 | 1.名称:二三极插座 2.规格:250V/10A 3.安装方式:暗装 4.投标人综合考虑施工过程中所有涉及的深化设计工作，其设计费及实体增加或减少的所有费用均已包含在投标报价中，招标人不再额外补偿，深化设计成果需符合满足招标人、设计单位及相关规范要求 5.其他:综合考虑完成该工艺的所有施工内容，未尽事宜参照图纸、招标文件及国家规范的相关要求完成此项目 |  | 套 | 310
546 | 030413014006 | 防爆插座 | 1.名称:防爆插座 2.规格:250V/10A 3.安装方式:暗装 4.投标人综合考虑施工过程中所有涉及的深化设计工作，其设计费及实体增加或减少的所有费用均已包含在投标报价中，招标人不再额外补偿，深化设计成果需符合满足招标人、设计单位及相关规范要求 5.其他:综合考虑完成该工艺的所有施工内容，未尽事宜参照图纸、招标文件及国家规范的相关要求完成此项目 |  | 套 | 4
本页小计
分部分项工程项目清单计价表
工程名称：1#医院楼--电气工程 |  |  |  | 标段： |  |  | 第 187 页 共 212 页
序号 | 项目编码 | 项目名称 | 项目特征描述 |  | 计量 单位 | 工程量 |  | 金额（元）
[8 empty] | 综合单价 | 合价
547 | 030412006017 | 开关(插座)接线盒 | 1.名称:开关(插座)接线盒 2.材质:镀锌铁盒 3.规格:86型 4.安装形式:暗装 5.投标人综合考虑施工过程中所有涉及的深化设计工作，其设计费及实体增加或减少的所有费用均已包含在投标报价中，招标人不再额外补偿，深化设计成果需符合满足招标人、设计单位及相关规范要求 6.其他:综合考虑完成该工艺的所有施工内容，未尽事宜参照图纸、招标文件及国家规范的相关要求完成此项目 |  | 个 | 899
消防应急照明和疏散指示系统
548 | 030904013004 | 应急照明控制器 | 1.名称:应急照明控制器 2.规格、线制:不低于TY-C型号 3.安装方式:综合考虑 4.投标人综合考虑施工过程中所有涉及的深化设计工作，其设计费及实体增加或减少的所有费用均已包含在投标报价中，招标人不再额外补偿，深化设计成果需符合满足招标人、设计单位及相关规范要求 5.其他:综合考虑完成该工艺的所有施工内容，未尽事宜参照图纸、招标文件及国家规范的相关要求完成此项目 |  | 台 | 1
549 | 030402011557 | 8回路A型应急照明集中电源 Z/1ALE1(S)、Z/1ALE2(S)、Z/3ALE(S)、Y/3ALE(S)、Y/4ALE(S)、Z/6ALE(S)、Z/11ALE(S) | 1.名称:8回路A型应急照明集中电源 2.型号:Z/1ALE1(S)、Z/1ALE2(S)、Z/3ALE(S)、Y/3ALE(S)、Y/4ALE(S)、Z/6ALE(S)、Z/11ALE(S) 3.规格:以实际生产为准 4.安装方式:综合考虑 5.说明:含配电箱系统图中的所有元件 6.投标人综合考虑施工过程中所有涉及的深化设计工作，其设计费及实体增加或减少的所有费用均已包含在投标报价中，招标人不再额外补偿，深化设计成果需符合满足招标人、设计单位及相关规范要求 7.其他:综合考虑完成该工艺的所有施工内容，未尽事宜参照图纸、招标文件及国家规范的相关要求完成此项目 |  | 台 | 7
本页小计
分部分项工程项目清单计价表
工程名称：1#医院楼--电气工程 |  |  |  | 标段： |  |  | 第 188 页 共 212 页
序号 | 项目编码 | 项目名称 | 项目特征描述 |  | 计量 单位 | 工程量 |  | 金额（元）
[8 empty] | 综合单价 | 合价
550 | 030402011558 | 8回路A型应急照明集中电源 Z/4ALE(S) | 1.名称:8回路A型应急照明集中电源 2.型号:Z/4ALE(S) 3.规格:以实际生产为准 4.安装方式:综合考虑 5.说明:含配电箱系统图中的所有元件 6.投标人综合考虑施工过程中所有涉及的深化设计工作，其设计费及实体增加或减少的所有费用均已包含在投标报价中，招标人不再额外补偿，深化设计成果需符合满足招标人、设计单位及相关规范要求 7.其他:综合考虑完成该工艺的所有施工内容，未尽事宜参照图纸、招标文件及国家规范的相关要求完成此项目 |  | 台 | 1
551 | 030402011559 | 8回路A型应急照明集中电源 Z/2ALE(S)、Y/2ALE(S) | 1.名称:8回路A型应急照明集中电源 2.型号:Z/2ALE(S)、Y/2ALE(S) 3.规格:以实际生产为准 4.安装方式:综合考虑 5.说明:含配电箱系统图中的所有元件 6.投标人综合考虑施工过程中所有涉及的深化设计工作，其设计费及实体增加或减少的所有费用均已包含在投标报价中，招标人不再额外补偿，深化设计成果需符合满足招标人、设计单位及相关规范要求 7.其他:综合考虑完成该工艺的所有施工内容，未尽事宜参照图纸、招标文件及国家规范的相关要求完成此项目 |  | 台 | 2
本页小计
分部分项工程项目清单计价表
工程名称：1#医院楼--电气工程 |  |  |  | 标段： |  |  | 第 189 页 共 212 页
序号 | 项目编码 | 项目名称 | 项目特征描述 |  | 计量 单位 | 工程量 |  | 金额（元）
[8 empty] | 综合单价 | 合价
552 | 030402011560 | 8回路A型应急照明集中电源 Z/5ALE(S)、Z/7ALE(S)、Z/8ALE(S)、Z/9ALE(S)、Z/10ALE(S)、Z/12ALE(S)、Z/13ALE(S)、Z/14ALE(S)、Z/15ALE(S) | 1.名称:8回路A型应急照明集中电源 2.型号:Z/5ALE(S)、Z/7ALE(S)、Z/8ALE(S)、Z/9ALE(S)、Z/10ALE(S)、Z/12ALE(S)、Z/13ALE(S)、Z/14ALE(S)、Z/15ALE(S) 3.规格:以实际生产为准 4.安装方式:综合考虑 5.说明:含配电箱系统图中的所有元件 6.投标人综合考虑施工过程中所有涉及的深化设计工作，其设计费及实体增加或减少的所有费用均已包含在投标报价中，招标人不再额外补偿，深化设计成果需符合满足招标人、设计单位及相关规范要求 7.其他:综合考虑完成该工艺的所有施工内容，未尽事宜参照图纸、招标文件及国家规范的相关要求完成此项目 |  | 台 | 9
553 | 030402011561 | 8回路A型应急照明集中电源 Y/1ALE2(S) | 1.名称:8回路A型应急照明集中电源 2.型号:Y/1ALE2(S) 3.规格:以实际生产为准 4.安装方式:综合考虑 5.说明:含配电箱系统图中的所有元件 6.投标人综合考虑施工过程中所有涉及的深化设计工作，其设计费及实体增加或减少的所有费用均已包含在投标报价中，招标人不再额外补偿，深化设计成果需符合满足招标人、设计单位及相关规范要求 7.其他:综合考虑完成该工艺的所有施工内容，未尽事宜参照图纸、招标文件及国家规范的相关要求完成此项目 |  | 台 | 1
本页小计
分部分项工程项目清单计价表
工程名称：1#医院楼--电气工程 |  |  |  | 标段： |  |  | 第 190 页 共 212 页
序号 | 项目编码 | 项目名称 | 项目特征描述 |  | 计量 单位 | 工程量 |  | 金额（元）
[8 empty] | 综合单价 | 合价
554 | 030402011562 | 8回路A型应急照明集中电源 X/1ALE(S)、X/4ALE(S)、X/6ALE(S)、X/12ALE(S) | 1.名称:8回路A型应急照明集中电源 2.型号:X/1ALE(S)、X/4ALE(S)、X/6ALE(S)、X/12ALE(S) 3.规格:以实际生产为准 4.安装方式:综合考虑 5.说明:含配电箱系统图中的所有元件 6.投标人综合考虑施工过程中所有涉及的深化设计工作，其设计费及实体增加或减少的所有费用均已包含在投标报价中，招标人不再额外补偿，深化设计成果需符合满足招标人、设计单位及相关规范要求 7.其他:综合考虑完成该工艺的所有施工内容，未尽事宜参照图纸、招标文件及国家规范的相关要求完成此项目 |  | 台 | 4
555 | 030402011563 | 8回路A型应急照明集中电源 X/2ALE(S) | 1.名称:8回路A型应急照明集中电源 2.型号:X/2ALE(S) 3.规格:以实际生产为准 4.安装方式:综合考虑 5.说明:含配电箱系统图中的所有元件 6.投标人综合考虑施工过程中所有涉及的深化设计工作，其设计费及实体增加或减少的所有费用均已包含在投标报价中，招标人不再额外补偿，深化设计成果需符合满足招标人、设计单位及相关规范要求 7.其他:综合考虑完成该工艺的所有施工内容，未尽事宜参照图纸、招标文件及国家规范的相关要求完成此项目 |  | 台 | 1
本页小计
分部分项工程项目清单计价表
工程名称：1#医院楼--电气工程 |  |  |  | 标段： |  |  | 第 191 页 共 212 页
序号 | 项目编码 | 项目名称 | 项目特征描述 |  | 计量 单位 | 工程量 |  | 金额（元）
[8 empty] | 综合单价 | 合价
556 | 030402011564 | 4回路A型应急照明集中电源 X/7ALE(S)~X/10ALE(S) | 1.名称:4回路A型应急照明集中电源 2.型号:X/7ALE(S)~X/10ALE(S) 3.规格:以实际生产为准 4.安装方式:综合考虑 5.说明:含配电箱系统图中的所有元件 6.投标人综合考虑施工过程中所有涉及的深化设计工作，其设计费及实体增加或减少的所有费用均已包含在投标报价中，招标人不再额外补偿，深化设计成果需符合满足招标人、设计单位及相关规范要求 7.其他:综合考虑完成该工艺的所有施工内容，未尽事宜参照图纸、招标文件及国家规范的相关要求完成此项目 |  | 台 | 4
557 | 030402011565 | 4回路A型应急照明集中电源 X/13ALE(S) | 1.名称:4回路A型应急照明集中电源 2.型号:X/13ALE(S) 3.规格:以实际生产为准 4.安装方式:综合考虑 5.说明:含配电箱系统图中的所有元件 6.投标人综合考虑施工过程中所有涉及的深化设计工作，其设计费及实体增加或减少的所有费用均已包含在投标报价中，招标人不再额外补偿，深化设计成果需符合满足招标人、设计单位及相关规范要求 7.其他:综合考虑完成该工艺的所有施工内容，未尽事宜参照图纸、招标文件及国家规范的相关要求完成此项目 |  | 台 | 1
本页小计
分部分项工程项目清单计价表
工程名称：1#医院楼--电气工程 |  |  |  | 标段： |  |  | 第 192 页 共 212 页
序号 | 项目编码 | 项目名称 | 项目特征描述 |  | 计量 单位 | 工程量 |  | 金额（元）
[8 empty] | 综合单价 | 合价
558 | 030402011566 | 4回路A型应急照明集中电源 X/3ALE(S)、X/5ALE(S)、X/11ALE(S) | 1.名称:4回路A型应急照明集中电源 2.型号:X/3ALE(S)、X/5ALE(S)、X/11ALE(S) 3.规格:以实际生产为准 4.安装方式:综合考虑 5.说明:含配电箱系统图中的所有元件 6.投标人综合考虑施工过程中所有涉及的深化设计工作，其设计费及实体增加或减少的所有费用均已包含在投标报价中，招标人不再额外补偿，深化设计成果需符合满足招标人、设计单位及相关规范要求 7.其他:综合考虑完成该工艺的所有施工内容，未尽事宜参照图纸、招标文件及国家规范的相关要求完成此项目 |  | 台 | 3
559 | 030402011567 | 8回路A型应急照明集中电源 X/RALE(S) | 1.名称:8回路A型应急照明集中电源 2.型号:X/RALE(S) 3.规格:以实际生产为准 4.安装方式:综合考虑 5.说明:含配电箱系统图中的所有元件 6.投标人综合考虑施工过程中所有涉及的深化设计工作，其设计费及实体增加或减少的所有费用均已包含在投标报价中，招标人不再额外补偿，深化设计成果需符合满足招标人、设计单位及相关规范要求 7.其他:综合考虑完成该工艺的所有施工内容，未尽事宜参照图纸、招标文件及国家规范的相关要求完成此项目 |  | 台 | 1
560 | 030413002026 | A型单向疏散指示灯-疏散出口 | 1.名称:A型单向疏散指示灯-疏散出口 2.规格:LED 1W DC36V 3.安装方式:挂装 4.投标人综合考虑施工过程中所有涉及的深化设计工作，其设计费及实体增加或减少的所有费用均已包含在投标报价中，招标人不再额外补偿，深化设计成果需符合满足招标人、设计单位及相关规范要求 5.其他:综合考虑完成该工艺的所有施工内容，未尽事宜参照图纸、招标文件及国家规范的相关要求完成此项目 |  | 套 | 360
本页小计
分部分项工程项目清单计价表
工程名称：1#医院楼--电气工程 |  |  |  | 标段： |  |  | 第 193 页 共 212 页
序号 | 项目编码 | 项目名称 | 项目特征描述 |  | 计量 单位 | 工程量 |  | 金额（元）
[8 empty] | 综合单价 | 合价
561 | 030413002027 | A型避难间入口标志灯 | 1.名称:A型避难间入口标志灯 2.规格:LED 1W DC36V 3.安装方式:挂装 4.投标人综合考虑施工过程中所有涉及的深化设计工作，其设计费及实体增加或减少的所有费用均已包含在投标报价中，招标人不再额外补偿，深化设计成果需符合满足招标人、设计单位及相关规范要求 5.其他:综合考虑完成该工艺的所有施工内容，未尽事宜参照图纸、招标文件及国家规范的相关要求完成此项目 |  | 套 | 12
562 | 030413002028 | A型出口/禁止入内标志灯 | 1.名称:A型出口/禁止入内标志灯 2.规格:LED 1W DC36V 3.安装方式:挂装 4.投标人综合考虑施工过程中所有涉及的深化设计工作，其设计费及实体增加或减少的所有费用均已包含在投标报价中，招标人不再额外补偿，深化设计成果需符合满足招标人、设计单位及相关规范要求 5.其他:综合考虑完成该工艺的所有施工内容，未尽事宜参照图纸、招标文件及国家规范的相关要求完成此项目 |  | 套 | 19
563 | 030413002029 | A型安全出口标志灯 | 1.名称:A型安全出口标志灯 2.规格:LED 1W DC36V 3.安装方式:挂装 4.投标人综合考虑施工过程中所有涉及的深化设计工作，其设计费及实体增加或减少的所有费用均已包含在投标报价中，招标人不再额外补偿，深化设计成果需符合满足招标人、设计单位及相关规范要求 5.其他:综合考虑完成该工艺的所有施工内容，未尽事宜参照图纸、招标文件及国家规范的相关要求完成此项目 |  | 套 | 33
本页小计
分部分项工程项目清单计价表
工程名称：1#医院楼--电气工程 |  |  |  | 标段： |  |  | 第 194 页 共 212 页
序号 | 项目编码 | 项目名称 | 项目特征描述 |  | 计量 单位 | 工程量 |  | 金额（元）
[8 empty] | 综合单价 | 合价
564 | 030413002030 | A型单向疏散指示灯 | 1.名称:A型单向疏散指示灯 2.规格:LED 1W DC36V 3.安装方式:挂装 4.投标人综合考虑施工过程中所有涉及的深化设计工作，其设计费及实体增加或减少的所有费用均已包含在投标报价中，招标人不再额外补偿，深化设计成果需符合满足招标人、设计单位及相关规范要求 5.其他:综合考虑完成该工艺的所有施工内容，未尽事宜参照图纸、招标文件及国家规范的相关要求完成此项目 |  | 套 | 572
565 | 030413002031 | A型单向疏散指示灯-方向可调 | 1.名称:A型单向疏散指示灯-单面左向 2.规格:LED 1W DC36V 3.安装方式:吊装 4.投标人综合考虑施工过程中所有涉及的深化设计工作，其设计费及实体增加或减少的所有费用均已包含在投标报价中，招标人不再额外补偿，深化设计成果需符合满足招标人、设计单位及相关规范要求 5.其他:综合考虑完成该工艺的所有施工内容，未尽事宜参照图纸、招标文件及国家规范的相关要求完成此项目 |  | 套 | 22
566 | 030413002032 | A型双向疏散指示灯 | 1.名称:A型双向疏散指示灯 2.规格:LED 1W DC36V 3.安装方式:壁装 4.投标人综合考虑施工过程中所有涉及的深化设计工作，其设计费及实体增加或减少的所有费用均已包含在投标报价中，招标人不再额外补偿，深化设计成果需符合满足招标人、设计单位及相关规范要求 5.其他:综合考虑完成该工艺的所有施工内容，未尽事宜参照图纸、招标文件及国家规范的相关要求完成此项目 |  | 套 | 48
本页小计
分部分项工程项目清单计价表
工程名称：1#医院楼--电气工程 |  |  |  | 标段： |  |  | 第 195 页 共 212 页
序号 | 项目编码 | 项目名称 | 项目特征描述 |  | 计量 单位 | 工程量 |  | 金额（元）
[8 empty] | 综合单价 | 合价
567 | 030413002033 | A型多信息复合指示灯 | 1.名称:A型多信息复合指示灯 2.规格:LED 1W DC36V 3.安装方式:吊装 4.投标人综合考虑施工过程中所有涉及的深化设计工作，其设计费及实体增加或减少的所有费用均已包含在投标报价中，招标人不再额外补偿，深化设计成果需符合满足招标人、设计单位及相关规范要求 5.其他:综合考虑完成该工艺的所有施工内容，未尽事宜参照图纸、招标文件及国家规范的相关要求完成此项目 |  | 套 | 88
568 | 030413002034 | A型吊装疏散指示灯 | 1.名称:A型吊装疏散指示灯 2.规格:LED 1W DC36V 3.安装方式:吊装 4.投标人综合考虑施工过程中所有涉及的深化设计工作，其设计费及实体增加或减少的所有费用均已包含在投标报价中，招标人不再额外补偿，深化设计成果需符合满足招标人、设计单位及相关规范要求 5.其他:综合考虑完成该工艺的所有施工内容，未尽事宜参照图纸、招标文件及国家规范的相关要求完成此项目 |  | 套 | 190
569 | 030413002035 | A型楼层指示灯 | 1.名称:A型楼层指示灯 2.规格:LED 1W DC36V 3.安装方式:吊装 4.投标人综合考虑施工过程中所有涉及的深化设计工作，其设计费及实体增加或减少的所有费用均已包含在投标报价中，招标人不再额外补偿，深化设计成果需符合满足招标人、设计单位及相关规范要求 5.其他:综合考虑完成该工艺的所有施工内容，未尽事宜参照图纸、招标文件及国家规范的相关要求完成此项目 |  | 套 | 92
本页小计
分部分项工程项目清单计价表
工程名称：1#医院楼--电气工程 |  |  |  | 标段： |  |  | 第 196 页 共 212 页
序号 | 项目编码 | 项目名称 | 项目特征描述 |  | 计量 单位 | 工程量 |  | 金额（元）
[8 empty] | 综合单价 | 合价
570 | 030413002036 | A型地面疏散指示灯 | 1.名称:A型地面疏散指示灯 2.规格:LED 1W DC36V 3.安装方式:嵌入式 4.投标人综合考虑施工过程中所有涉及的深化设计工作，其设计费及实体增加或减少的所有费用均已包含在投标报价中，招标人不再额外补偿，深化设计成果需符合满足招标人、设计单位及相关规范要求 5.其他:综合考虑完成该工艺的所有施工内容，未尽事宜参照图纸、招标文件及国家规范的相关要求完成此项目 |  | 套 | 14
571 | 030413002037 | A型地面疏散指示灯-方向可调 | 1.名称:A型地面疏散指示灯-方向可调 2.规格:LED 1W DC36V 3.安装方式:嵌入式 4.投标人综合考虑施工过程中所有涉及的深化设计工作，其设计费及实体增加或减少的所有费用均已包含在投标报价中，招标人不再额外补偿，深化设计成果需符合满足招标人、设计单位及相关规范要求 5.其他:综合考虑完成该工艺的所有施工内容，未尽事宜参照图纸、招标文件及国家规范的相关要求完成此项目 |  | 套 | 5
572 | 030413002038 | A型疏散照明灯 5W | 1.名称:A型疏散照明灯 2.规格:LED 5W 3.安装方式:吸顶 4.投标人综合考虑施工过程中所有涉及的深化设计工作，其设计费及实体增加或减少的所有费用均已包含在投标报价中，招标人不再额外补偿，深化设计成果需符合满足招标人、设计单位及相关规范要求 5.其他:综合考虑完成该工艺的所有施工内容，未尽事宜参照图纸、招标文件及国家规范的相关要求完成此项目 |  | 套 | 1216
本页小计
分部分项工程项目清单计价表
工程名称：1#医院楼--电气工程 |  |  |  | 标段： |  |  | 第 197 页 共 212 页
序号 | 项目编码 | 项目名称 | 项目特征描述 |  | 计量 单位 | 工程量 |  | 金额（元）
[8 empty] | 综合单价 | 合价
573 | 030413002039 | A型疏散照明灯 7W | 1.名称:A型疏散照明灯 2.规格:LED 7W 3.安装方式:吸顶 4.投标人综合考虑施工过程中所有涉及的深化设计工作，其设计费及实体增加或减少的所有费用均已包含在投标报价中，招标人不再额外补偿，深化设计成果需符合满足招标人、设计单位及相关规范要求 5.其他:综合考虑完成该工艺的所有施工内容，未尽事宜参照图纸、招标文件及国家规范的相关要求完成此项目 |  | 套 | 280
574 | 030413002040 | A型疏散照明灯 9W | 1.名称:A型疏散照明灯 2.规格:LED 9W 3.安装方式:吸顶 4.投标人综合考虑施工过程中所有涉及的深化设计工作，其设计费及实体增加或减少的所有费用均已包含在投标报价中，招标人不再额外补偿，深化设计成果需符合满足招标人、设计单位及相关规范要求 5.其他:综合考虑完成该工艺的所有施工内容，未尽事宜参照图纸、招标文件及国家规范的相关要求完成此项目 |  | 套 | 201
575 | 030413002041 | A型疏散照明灯 9W | 1.名称:A型疏散照明灯 2.规格:LED 7W 3.安装方式:壁装 4.投标人综合考虑施工过程中所有涉及的深化设计工作，其设计费及实体增加或减少的所有费用均已包含在投标报价中，招标人不再额外补偿，深化设计成果需符合满足招标人、设计单位及相关规范要求 5.其他:综合考虑完成该工艺的所有施工内容，未尽事宜参照图纸、招标文件及国家规范的相关要求完成此项目 |  | 套 | 12
本页小计
分部分项工程项目清单计价表
工程名称：1#医院楼--电气工程 |  |  |  | 标段： |  |  | 第 198 页 共 212 页
序号 | 项目编码 | 项目名称 | 项目特征描述 |  | 计量 单位 | 工程量 |  | 金额（元）
[8 empty] | 综合单价 | 合价
576 | 030413002042 | A型疏散照明灯 5W | 1.名称:A型疏散照明灯 2.规格:LED 5W 3.安装方式:壁装 4.投标人综合考虑施工过程中所有涉及的深化设计工作，其设计费及实体增加或减少的所有费用均已包含在投标报价中，招标人不再额外补偿，深化设计成果需符合满足招标人、设计单位及相关规范要求 5.其他:综合考虑完成该工艺的所有施工内容，未尽事宜参照图纸、招标文件及国家规范的相关要求完成此项目 |  | 套 | 12
577 | 030412006018 | 接线盒 | 1.名称:接线盒 2.材质:镀锌铁盒 3.规格:86型 4.安装形式:暗装 5.投标人综合考虑施工过程中所有涉及的深化设计工作，其设计费及实体增加或减少的所有费用均已包含在投标报价中，招标人不再额外补偿，深化设计成果需符合满足招标人、设计单位及相关规范要求 6.其他:综合考虑完成该工艺的所有施工内容，未尽事宜参照图纸、招标文件及国家规范的相关要求完成此项目 |  | 个 | 3176
578 | 030412004046 | 配线 | 1.名称:配线 2.规格:WDUZBN-B1-RYJSP-2×1.5mm2 3.材质:铜芯 4.敷设方式:综合考虑 5.投标人综合考虑施工过程中所有涉及的深化设计工作，其设计费及实体增加或减少的所有费用均已包含在投标报价中，招标人不再额外补偿，深化设计成果需符合满足招标人、设计单位及相关规范要求 6.其他:综合考虑完成该工艺的所有施工内容，未尽事宜参照图纸、招标文件及国家规范的相关要求完成此项目 |  | m | 4283.14
本页小计
分部分项工程项目清单计价表
工程名称：1#医院楼--电气工程 |  |  |  | 标段： |  |  | 第 199 页 共 212 页
序号 | 项目编码 | 项目名称 | 项目特征描述 |  | 计量 单位 | 工程量 |  | 金额（元）
[8 empty] | 综合单价 | 合价
579 | 030412004047 | 配线 | 1.名称:配线 2.规格:WDUZCN-RYJS-B1-2×2.5mm2 3.材质:铜芯 4.敷设方式:综合考虑 5.投标人综合考虑施工过程中所有涉及的深化设计工作，其设计费及实体增加或减少的所有费用均已包含在投标报价中，招标人不再额外补偿，深化设计成果需符合满足招标人、设计单位及相关规范要求 6.其他:综合考虑完成该工艺的所有施工内容，未尽事宜参照图纸、招标文件及国家规范的相关要求完成此项目 |  | m | 14383.616
580 | 030412001047 | 配管 JDG20mm | 1.名称:配管 2.材质:热镀锌钢管 3.规格:JDG20mm 4.敷设方式:综合考虑 5.投标人综合考虑施工过程中所有涉及的深化设计工作，其设计费及实体增加或减少的所有费用均已包含在投标报价中，招标人不再额外补偿，深化设计成果需符合满足招标人、设计单位及相关规范要求 6.其他:综合考虑完成该工艺的所有施工内容，未尽事宜参照图纸、招标文件及国家规范的相关要求完成此项目 |  | m | 14383.616
防雷工程
581 | 030410007005 | 局部等电位联结箱 | 1.名称:局部等电位联结箱 2.规格:做法见《等电位联结安装》15D502第38-40页 3.投标人综合考虑施工过程中所有涉及的深化设计工作，其设计费及实体增加或减少的所有费用均已包含在投标报价中，招标人不再额外补偿，深化设计成果需符合满足招标人、设计单位及相关规范要求 4.其他:综合考虑完成该工艺的所有施工内容，未尽事宜参照图纸、招标文件及国家规范的相关要求完成此项目 |  | 台 | 748
本页小计
分部分项工程项目清单计价表
工程名称：1#医院楼--电气工程 |  |  |  | 标段： |  |  | 第 200 页 共 212 页
序号 | 项目编码 | 项目名称 | 项目特征描述 |  | 计量 单位 | 工程量 |  | 金额（元）
[8 empty] | 综合单价 | 合价
582 | 030410001004 | 预埋接地连接板 | 1.名称:预埋接地连接板 2.材质:100×100×8镀锌钢板 3.投标人综合考虑施工过程中所有涉及的深化设计工作，其设计费及实体增加或减少的所有费用均已包含在投标报价中，招标人不再额外补偿，深化设计成果需符合满足招标人、设计单位及相关规范要求 4.其他:综合考虑完成该工艺的所有施工内容，未尽事宜参照图纸、招标文件及国家规范的相关要求完成此项目 |  | 块 | 226
583 | 030410003003 | 防雷引下线 | 1.名称:防雷引下线 2.规格:利用建筑结构柱或剪力墙内两根Φ16以上对角主筋采用土建施工的绑扎法、螺丝、对焊或搭焊可靠连通,作为接闪装置引下线,上部与接闪带焊接,下部与接地装置焊接。(下部在室外地坪下1.0m处焊出一根40mm×4mm的不锈钢扁钢,伸出外墙长度不小于1m)。 3.投标人综合考虑施工过程中所有涉及的深化设计工作，其设计费及实体增加或减少的所有费用均已包含在投标报价中，招标人不再额外补偿，深化设计成果需符合满足招标人、设计单位及相关规范要求 4.其他:综合考虑完成该工艺的所有施工内容，未尽事宜参照图纸、招标文件及国家规范的相关要求完成此项目 |  | m | 5151.414
584 | 030410005002 | 明敷接闪带 | 1.名称:明敷接闪带 2.规格:φ12热镀锌圆钢,明敷于天面女儿墙、坡面上,不同标高处的接闪带沿侧墙引下 3.投标人综合考虑施工过程中所有涉及的深化设计工作，其设计费及实体增加或减少的所有费用均已包含在投标报价中，招标人不再额外补偿，深化设计成果需符合满足招标人、设计单位及相关规范要求 4.其他:综合考虑完成该工艺的所有施工内容，未尽事宜参照图纸、招标文件及国家规范的相关要求完成此项目 |  | m | 2309.44
本页小计
分部分项工程项目清单计价表
工程名称：1#医院楼--电气工程 |  |  |  | 标段： |  |  | 第 201 页 共 212 页
序号 | 项目编码 | 项目名称 | 项目特征描述 |  | 计量 单位 | 工程量 |  | 金额（元）
[8 empty] | 综合单价 | 合价
585 | 030410005003 | 暗敷接闪带 | 1.名称:暗敷接闪带 2.规格:利用顶板板内≥Φ10钢筋,可靠焊接连通成接闪网 3.投标人综合考虑施工过程中所有涉及的深化设计工作，其设计费及实体增加或减少的所有费用均已包含在投标报价中，招标人不再额外补偿，深化设计成果需符合满足招标人、设计单位及相关规范要求 4.其他:综合考虑完成该工艺的所有施工内容，未尽事宜参照图纸、招标文件及国家规范的相关要求完成此项目 |  | m | 6557.265
586 | 030410004001 | 均压环 | 1.名称:均压环 2.规格:利用圈梁两主筋(大于φ10)连接成水平接闪带(均压环)并应同防雷引下线连接,并将上下层的金属门、窗、护栏与水平接闪带的预留端子作电气连接 3.投标人综合考虑施工过程中所有涉及的深化设计工作，其设计费及实体增加或减少的所有费用均已包含在投标报价中，招标人不再额外补偿，深化设计成果需符合满足招标人、设计单位及相关规范要求 4.其他:综合考虑完成该工艺的所有施工内容，未尽事宜参照图纸、招标文件及国家规范的相关要求完成此项目 |  | m | 3197.578
587 | 030410002005 | 大型医疗设备机房(如MR、DR、CT、DSA等)接地干线 | 1.名称:大型医疗设备机房(如MR、DR、CT、DSA等)接地干线 2.规格:BVR-1×50mm2,含PC32mm管 3.安装部位:地面内敷设 4.投标人综合考虑施工过程中所有涉及的深化设计工作，其设计费及实体增加或减少的所有费用均已包含在投标报价中，招标人不再额外补偿，深化设计成果需符合满足招标人、设计单位及相关规范要求 5.其他:综合考虑完成该工艺的所有施工内容，未尽事宜参照图纸、招标文件及国家规范的相关要求完成此项目 |  | m | 91.224
本页小计
分部分项工程项目清单计价表
工程名称：1#医院楼--电气工程 |  |  |  | 标段： |  |  | 第 202 页 共 212 页
序号 | 项目编码 | 项目名称 | 项目特征描述 |  | 计量 单位 | 工程量 |  | 金额（元）
[8 empty] | 综合单价 | 合价
588 | 030410002006 | 消防控制中心、信息机房接地干线 | 1.名称:消防控制中心、信息机房接地干线 2.规格:BVR-1×25mm2,含PC25mm管 3.安装部位:地面内敷设 4.投标人综合考虑施工过程中所有涉及的深化设计工作，其设计费及实体增加或减少的所有费用均已包含在投标报价中，招标人不再额外补偿，深化设计成果需符合满足招标人、设计单位及相关规范要求 5.其他:综合考虑完成该工艺的所有施工内容，未尽事宜参照图纸、招标文件及国家规范的相关要求完成此项目 |  | m | 21.611
589 | 030410003004 | 强弱电竖井用接地引干线 | 1.名称:强弱电竖井用接地引干线 2.规格:采用-40×4热镀锌扁钢下端与基础接地极焊接,进竖井后垂直引上每层与局部等电位联结箱连接 3.投标人综合考虑施工过程中所有涉及的深化设计工作，其设计费及实体增加或减少的所有费用均已包含在投标报价中，招标人不再额外补偿，深化设计成果需符合满足招标人、设计单位及相关规范要求 4.其他:综合考虑完成该工艺的所有施工内容，未尽事宜参照图纸、招标文件及国家规范的相关要求完成此项目 |  | m | 327.701
590 | 030410003005 | 液氧站用接地引干线 | 1.名称:液氧站用接地引干线 2.规格:采用-40×4热镀锌扁钢下端与基础接地极焊接,进竖井后垂直引上每层与局部等电位联结箱连接 3.投标人综合考虑施工过程中所有涉及的深化设计工作，其设计费及实体增加或减少的所有费用均已包含在投标报价中，招标人不再额外补偿，深化设计成果需符合满足招标人、设计单位及相关规范要求 4.其他:综合考虑完成该工艺的所有施工内容，未尽事宜参照图纸、招标文件及国家规范的相关要求完成此项目 |  | m | 66.66
本页小计
分部分项工程项目清单计价表
工程名称：1#医院楼--电气工程 |  |  |  | 标段： |  |  | 第 203 页 共 212 页
序号 | 项目编码 | 项目名称 | 项目特征描述 |  | 计量 单位 | 工程量 |  | 金额（元）
[8 empty] | 综合单价 | 合价
591 | 030410007006 | 防雷接地电阻测试端子 | 1.名称:防雷接地电阻测试端子 2.规格:此柱距室外地处0.5m处设接地电阻测试端子,具体详见图集《建筑物防雷设施安装》15D501-1 3.投标人综合考虑施工过程中所有涉及的深化设计工作，其设计费及实体增加或减少的所有费用均已包含在投标报价中，招标人不再额外补偿，深化设计成果需符合满足招标人、设计单位及相关规范要求 4.其他:综合考虑完成该工艺的所有施工内容，未尽事宜参照图纸、招标文件及国家规范的相关要求完成此项目 |  | 台 | 9
592 | 030410006001 | 接闪短杆 | 1.名称:接闪短杆 2.规格:φ20热镀锌圆钢,L=0.5m 3.投标人综合考虑施工过程中所有涉及的深化设计工作，其设计费及实体增加或减少的所有费用均已包含在投标报价中，招标人不再额外补偿，深化设计成果需符合满足招标人、设计单位及相关规范要求 4.其他:综合考虑完成该工艺的所有施工内容，未尽事宜参照图纸、招标文件及国家规范的相关要求完成此项目 |  | 根 | 68
593 | 030410011004 | 玻璃幕墙框架连接点 | 1.名称:玻璃幕墙框架连接点 2.玻璃幕墙预埋件与等电位连接网焊连 3.做法详见标准图集15D503第22、23页 4.投标人综合考虑施工过程中所有涉及的深化设计工作，其设计费及实体增加或减少的所有费用均已包含在投标报价中，招标人不再额外补偿，深化设计成果需符合满足招标人、设计单位及相关规范要求 5.其他:综合考虑完成该工艺的所有施工内容，未尽事宜参照图纸、招标文件及国家规范的相关要求完成此项目 |  | 处 | 48
本页小计
分部分项工程项目清单计价表
工程名称：1#医院楼--电气工程 |  |  |  | 标段： |  |  | 第 204 页 共 212 页
序号 | 项目编码 | 项目名称 | 项目特征描述 |  | 计量 单位 | 工程量 |  | 金额（元）
[8 empty] | 综合单价 | 合价
594 | 030416027003 | 接地调试 | 1.名称:接地装置调试 2.投标人综合考虑施工过程中所有涉及的深化设计工作，其设计费及实体增加或减少的所有费用均已包含在投标报价中，招标人不再额外补偿，深化设计成果需符合满足招标人、设计单位及相关规范要求 3.其他:综合考虑完成该工艺的所有施工内容，未尽事宜参照图纸、招标文件及国家规范的相关要求完成此项目 |  | 系统 | 1
智能照明系统
595 | 030501002002 | 智能照明系统监控电脑 | 1.名称:智能照明系统监控电脑 2.规格:满足招标设计图纸要求 3.投标人综合考虑施工过程中所有涉及的深化设计工作，其设计费及实体增加或减少的所有费用均已包含在投标报价中，招标人不再额外补偿，深化设计成果需符合满足招标人、设计单位及相关规范要求 4.其他:综合考虑完成该工艺的所有施工内容，未尽事宜参照图纸、招标文件及国家规范的相关要求完成此项目 |  | 台 | 1
本页小计
分部分项工程项目清单计价表
工程名称：1#医院楼--电气工程 |  |  |  | 标段： |  |  | 第 205 页 共 212 页
序号 | 项目编码 | 项目名称 | 项目特征描述 |  | 计量 单位 | 工程量 |  | 金额（元）
[8 empty] | 综合单价 | 合价
596 | 030501023002 | 智能照明系统监控软件 | 1.名称:智能照明系统监控软件 2.规格:(1)具备简体中文可视化界图形面，监视整个照明系统的运行状态，包括控制器状态，操作各照明回路的开、关，显示各回路灯具的位置及运行状态，时间的设定； (2)图形界面上显示的开灯或关灯状态均为各继电器或调光模块上报的真实反馈状态，提供详细的工作原理印刷版技术资料证明； (3)采用标准菜单，操作直观，简单，易学易用，以形象直观的方式实时动态显示设备运行情况； (4)软件设有密码可防止无关人员对程序的修改，通过密码的设置可实现锁定功能； (5)提供运行时间和事件记录功能。系统操作功能应具有高度灵活方便性，维护与编程人员可在控制系统总线上的任意控制点进行监控、程序修改及编程； (6)具备有报警管理功能，可显示报警区域、报警点的具体地址 3.投标人综合考虑施工过程中所有涉及的深化设计工作，其设计费及实体增加或减少的所有费用均已包含在投标报价中，招标人不再额外补偿，深化设计成果需符合满足招标人、设计单位及相关规范要求 4.其他:综合考虑完成该工艺的所有施工内容，未尽事宜参照图纸、招标文件及国家规范的相关要求完成此项目 |  | 套 | 1
本页小计
分部分项工程项目清单计价表
工程名称：1#医院楼--电气工程 |  |  |  | 标段： |  |  | 第 206 页 共 212 页
序号 | 项目编码 | 项目名称 | 项目特征描述 |  | 计量 单位 | 工程量 |  | 金额（元）
[8 empty] | 综合单价 | 合价
597 | 030501002003 | 时钟控制器（时钟控制模块） | 1.名称:时钟控制器（时钟控制模块） 2.规格:(1)可双向传输数据； (2)可直接接驳以太网，带RJ45接口； (3)CPU工作状态LED显示； (4)导轨式安装。 3.投标人综合考虑施工过程中所有涉及的深化设计工作，其设计费及实体增加或减少的所有费用均已包含在投标报价中，招标人不再额外补偿，深化设计成果需符合满足招标人、设计单位及相关规范要求 4.其他:综合考虑完成该工艺的所有施工内容，未尽事宜参照图纸、招标文件及国家规范的相关要求完成此项目 |  | 台 | 1
598 | 030501002004 | 总线耦合器（网关） | 1.名称:总线耦合器（网关） 2.规格:(1)可双向传输数据； (2)可直接接驳以太网，带RJ45接口； (3)CPU工作状态LED显示； (4)导轨式安装。 3.投标人综合考虑施工过程中所有涉及的深化设计工作，其设计费及实体增加或减少的所有费用均已包含在投标报价中，招标人不再额外补偿，深化设计成果需符合满足招标人、设计单位及相关规范要求 4.其他:综合考虑完成该工艺的所有施工内容，未尽事宜参照图纸、招标文件及国家规范的相关要求完成此项目 |  | 台 | 1
本页小计
分部分项工程项目清单计价表
工程名称：1#医院楼--电气工程 |  |  |  | 标段： |  |  | 第 207 页 共 212 页
序号 | 项目编码 | 项目名称 | 项目特征描述 |  | 计量 单位 | 工程量 |  | 金额（元）
[8 empty] | 综合单价 | 合价
599 | 030501002005 | 系统电源（电源模块） | 1.名称:系统电源（电源模块） 2.规格:(1)对外输出2A电流； (2)给总线面板、传感器等设备供电； (3)标注35mm导轨式安装结构 3.投标人综合考虑施工过程中所有涉及的深化设计工作，其设计费及实体增加或减少的所有费用均已包含在投标报价中，招标人不再额外补偿，深化设计成果需符合满足招标人、设计单位及相关规范要求 4.其他:综合考虑完成该工艺的所有施工内容，未尽事宜参照图纸、招标文件及国家规范的相关要求完成此项目 |  | 台 | 1
600 | 030501015005 | 智能照明系统交换机（12口千兆） | 1.名称:智能照明系统交换机 2.规格:12口千兆工业交换机,满足招标设计图纸要求 3.投标人综合考虑施工过程中所有涉及的深化设计工作，其设计费及实体增加或减少的所有费用均已包含在投标报价中，招标人不再额外补偿，深化设计成果需符合满足招标人、设计单位及相关规范要求 4.其他:综合考虑完成该工艺的所有施工内容，未尽事宜参照图纸、招标文件及国家规范的相关要求完成此项目 |  | 台 | 1
601 | 030413013020 | 可编程控制面板 | 1.名称:可编程控制面板 2.规格:ASF.IP.7,满足招标设计图纸要求 3.安装方式:壁装,底边距地1.3米 4.投标人综合考虑施工过程中所有涉及的深化设计工作，其设计费及实体增加或减少的所有费用均已包含在投标报价中，招标人不再额外补偿，深化设计成果需符合满足招标人、设计单位及相关规范要求 5.其他:综合考虑完成该工艺的所有施工内容，未尽事宜参照图纸、招标文件及国家规范的相关要求完成此项目 |  | 套 | 150
本页小计
分部分项工程项目清单计价表
工程名称：1#医院楼--电气工程 |  |  |  | 标段： |  |  | 第 208 页 共 212 页
序号 | 项目编码 | 项目名称 | 项目特征描述 |  | 计量 单位 | 工程量 |  | 金额（元）
[8 empty] | 综合单价 | 合价
602 | 030412006019 | 接线盒 | 1.名称:接线盒 2.材质:镀锌铁盒 3.规格:86型 4.安装形式:暗装 5.投标人综合考虑施工过程中所有涉及的深化设计工作，其设计费及实体增加或减少的所有费用均已包含在投标报价中，招标人不再额外补偿，深化设计成果需符合满足招标人、设计单位及相关规范要求 6.其他:综合考虑完成该工艺的所有施工内容，未尽事宜参照图纸、招标文件及国家规范的相关要求完成此项目 |  | 个 | 150
603 | 030904007004 | 4路开关控制模块 | 1.名称:4路开关控制模块 2.规格:ASF.RL.4.16A,满足招标设计图纸要求,配电箱内导轨安装 3.投标人综合考虑施工过程中所有涉及的深化设计工作，其设计费及实体增加或减少的所有费用均已包含在投标报价中，招标人不再额外补偿，深化设计成果需符合满足招标人、设计单位及相关规范要求 4.其他:综合考虑完成该工艺的所有施工内容，未尽事宜参照图纸、招标文件及国家规范的相关要求完成此项目 |  | 个 | 17
604 | 030904007005 | 6路开关控制模块 | 1.名称:6路开关控制模块 2.规格:ASF.RL.6.16A,满足招标设计图纸要求,配电箱内导轨安装 3.投标人综合考虑施工过程中所有涉及的深化设计工作，其设计费及实体增加或减少的所有费用均已包含在投标报价中，招标人不再额外补偿，深化设计成果需符合满足招标人、设计单位及相关规范要求 4.其他:综合考虑完成该工艺的所有施工内容，未尽事宜参照图纸、招标文件及国家规范的相关要求完成此项目 |  | 个 | 11
本页小计
分部分项工程项目清单计价表
工程名称：1#医院楼--电气工程 |  |  |  | 标段： |  |  | 第 209 页 共 212 页
序号 | 项目编码 | 项目名称 | 项目特征描述 |  | 计量 单位 | 工程量 |  | 金额（元）
[8 empty] | 综合单价 | 合价
605 | 030904007006 | 8路开关控制模块 | 1.名称:8路开关控制模块 2.规格:ASF.RL.8.16A,满足招标设计图纸要求,配电箱内导轨安装 3.投标人综合考虑施工过程中所有涉及的深化设计工作，其设计费及实体增加或减少的所有费用均已包含在投标报价中，招标人不再额外补偿，深化设计成果需符合满足招标人、设计单位及相关规范要求 4.其他:综合考虑完成该工艺的所有施工内容，未尽事宜参照图纸、招标文件及国家规范的相关要求完成此项目 |  | 个 | 52
606 | 030412004048 | 配线 | 1.名称:配线 2.型号、规格:WDUZC-RYJS-B1-4×1.5mm2 3.材质:铜芯 4.敷设形式:综合考虑 5.投标人综合考虑施工过程中所有涉及的深化设计工作，其设计费及实体增加或减少的所有费用均已包含在投标报价中，招标人不再额外补偿，深化设计成果需符合满足招标人、设计单位及相关规范要求 6.其他:综合考虑完成该工艺的所有施工内容，未尽事宜参照图纸、招标文件及国家规范的相关要求完成此项目 |  | m | 4630.86
607 | 030412001048 | 配管 JDG25mm | 1.名称:配管 2.材质:热镀锌钢管 3.规格:JDG25mm 4.敷设方式:综合考虑 5.投标人综合考虑施工过程中所有涉及的深化设计工作，其设计费及实体增加或减少的所有费用均已包含在投标报价中，招标人不再额外补偿，深化设计成果需符合满足招标人、设计单位及相关规范要求 6.其他:综合考虑完成该工艺的所有施工内容，未尽事宜参照图纸、招标文件及国家规范的相关要求完成此项目 |  | m | 4519.76
本页小计
分部分项工程项目清单计价表
工程名称：1#医院楼--电气工程 |  |  |  | 标段： |  |  | 第 210 页 共 212 页
序号 | 项目编码 | 项目名称 | 项目特征描述 |  | 计量 单位 | 工程量 |  | 金额（元）
[8 empty] | 综合单价 | 合价
608 | 030503007001 | 智能照明系统调试及试运行 | 1.名称:智能照明系统调试及试运行 2.投标人综合考虑施工过程中所有涉及的深化设计工作，其设计费及实体增加或减少的所有费用均已包含在投标报价中，招标人不再额外补偿，深化设计成果需符合满足招标人、设计单位及相关规范要求 3.其他:综合考虑完成该工艺的所有施工内容，未尽事宜参照图纸、招标文件及国家规范的相关要求完成此项目 |  | 系统 | 1
SPD监控系统
609 | 030404014001 | 云物联管理控制箱 | 1.名称:云物联管理控制箱 2.型号:BOXSPD 3.规格:一个云物联管理控制箱最多可接入276个Smart SPD,当数量超过276个时,可采用多 个云物联管理控制箱接入,Smart SPD云物联管理系统每条回路接线长度应<1200m,含4G无线通讯至WGEC监控主机 4.投标人综合考虑施工过程中所有涉及的深化设计工作，其设计费及实体增加或减少的所有费用均已包含在投标报价中，招标人不再额外补偿，深化设计成果需符合满足招标人、设计单位及相关规范要求 5.其他:综合考虑完成该工艺的所有施工内容，未尽事宜参照图纸、招标文件及国家规范的相关要求完成此项目 |  | 台 | 1
610 | 030501019003 | WGEC云物联监控主机 | 1.名称:WGEC云物联监控主机 2.规格:满足招标设计图纸要求 3.投标人综合考虑施工过程中所有涉及的深化设计工作，其设计费及实体增加或减少的所有费用均已包含在投标报价中，招标人不再额外补偿，深化设计成果需符合满足招标人、设计单位及相关规范要求 4.其他:综合考虑完成该工艺的所有施工内容，未尽事宜参照图纸、招标文件及国家规范的相关要求完成此项目 |  | 台 | 1
本页小计
分部分项工程项目清单计价表
工程名称：1#医院楼--电气工程 |  |  |  | 标段： |  |  | 第 211 页 共 212 页
序号 | 项目编码 | 项目名称 | 项目特征描述 |  | 计量 单位 | 工程量 |  | 金额（元）
[8 empty] | 综合单价 | 合价
611 | 030412004049 | 配线 Modbus RYYP 2×1.5mm2 | 1.名称:配线 2.规格:Modbus RYYP 2×1.5mm2 3.材质:铜芯 4.敷设方式:综合考虑 5.投标人综合考虑施工过程中所有涉及的深化设计工作，其设计费及实体增加或减少的所有费用均已包含在投标报价中，招标人不再额外补偿，深化设计成果需符合满足招标人、设计单位及相关规范要求 6.其他:综合考虑完成该工艺的所有施工内容，未尽事宜参照图纸、招标文件及国家规范的相关要求完成此项目 |  | m | 15373.69
612 | 030412001049 | 配管 JDG25mm | 1.名称:配管 2.材质:热镀锌钢管 3.规格:JDG25mm 4.敷设方式:综合考虑 5.投标人综合考虑施工过程中所有涉及的深化设计工作，其设计费及实体增加或减少的所有费用均已包含在投标报价中，招标人不再额外补偿，深化设计成果需符合满足招标人、设计单位及相关规范要求 6.其他:综合考虑完成该工艺的所有施工内容，未尽事宜参照图纸、招标文件及国家规范的相关要求完成此项目 |  | m | 14352.0395
613 | 030412001050 | 配管 SC25mm | 1.名称:配管 2.材质:热镀锌钢管 3.规格:SC25mm 4.敷设方式:综合考虑 5.投标人综合考虑施工过程中所有涉及的深化设计工作，其设计费及实体增加或减少的所有费用均已包含在投标报价中，招标人不再额外补偿，深化设计成果需符合满足招标人、设计单位及相关规范要求 6.其他:综合考虑完成该工艺的所有施工内容，未尽事宜参照图纸、招标文件及国家规范的相关要求完成此项目 |  | m | 755.3705
专项措施费用
本页小计
分部分项工程项目清单计价表
工程名称：1#医院楼--电气工程 |  |  |  | 标段： |  |  | 第 212 页 共 212 页
序号 | 项目编码 | 项目名称 | 项目特征描述 |  | 计量 单位 | 工程量 |  | 金额（元）
[8 empty] | 综合单价 | 合价
614 | 03B008 | 脚手架搭拆费 | 1.名称:脚手架搭拆费 2.投标人综合考虑施工过程中所有涉及的深化设计工作，其设计费及实体增加或减少的所有费用均已包含在投标报价中，招标人不再额外补偿，深化设计成果需符合满足招标人、设计单位及相关规范要求 3.其他:综合考虑完成该工艺的所有施工内容，未尽事宜参照图纸、招标文件及国家规范的相关要求完成此项目 |  | 项 | 1
615 | 031401022001 | 高层建筑增加费 | 1.高层建筑增加费 2.投标人综合考虑施工过程中所有涉及的深化设计工作，其设计费及实体增加或减少的所有费用均已包含在投标报价中，招标人不再额外补偿，深化设计成果需符合满足招标人、设计单位及相关规范要求 3.其他:综合考虑完成该工艺的所有施工内容，未尽事宜参照图纸、招标文件及国家规范的相关要求完成此项目 |  | 项 | 1
本页小计
合 计

## E.2.1 分部分项工程项目清单计价表【1#医院楼--消防
分部分项工程项目清单计价表
工程名称：1#医院楼--消防电工程 |  |  |  | 标段： |  |  | 第 1 页 共 38 页
序号 | 项目编码 | 项目名称 | 项目特征描述 |  | 计量 单位 | 工程量 |  | 金额（元）
[8 empty] | 综合单价 | 合价
火灾自动报警及联动控制系统
1 | 030904013005 | 火灾报警控制器(联动型) | 1.名称:火灾报警控制器(联动型) 2.规格、线制:满足招标设计图纸要求,详见设计图纸要求,预留远程监控接口 3.投标人综合考虑施工过程中所有涉及的深化设计工作，其设计费及实体增加或减少的所有费用均已包含在投标报价中，招标人不再额外补偿，深化设计成果需符合满足招标人、设计单位及相关规范要求 4.其他:综合考虑完成该工艺的所有施工内容，未尽事宜参照图纸、招标文件及国家规范的相关要求完成此项目 |  | 台 | 4
2 | 080803006001 | 消防联动控制器 | 1.名称:消防联动控制器 2.规格:满足招标设计图纸要求,详见设计图纸点位要求 3.投标人综合考虑施工过程中所有涉及的深化设计工作，其设计费及实体增加或减少的所有费用均已包含在投标报价中，招标人不再额外补偿，深化设计成果需符合满足招标人、设计单位及相关规范要求 4.其他:综合考虑完成该工艺的所有施工内容，未尽事宜参照图纸、招标文件及国家规范的相关要求完成此项目 |  | 台 | 1
3 | 030904015002 | 图形显示主机 | 1.名称:图形显示主机 2.规格:满足招标设计图纸要求,详见设计图纸点位要求 3.投标人综合考虑施工过程中所有涉及的深化设计工作，其设计费及实体增加或减少的所有费用均已包含在投标报价中，招标人不再额外补偿，深化设计成果需符合满足招标人、设计单位及相关规范要求 4.其他:综合考虑完成该工艺的所有施工内容，未尽事宜参照图纸、招标文件及国家规范的相关要求完成此项目 |  | 台 | 1
本页小计
分部分项工程项目清单计价表
工程名称：1#医院楼--消防电工程 |  |  |  | 标段： |  |  | 第 2 页 共 38 页
序号 | 项目编码 | 项目名称 | 项目特征描述 |  | 计量 单位 | 工程量 |  | 金额（元）
[8 empty] | 综合单价 | 合价
4 | 030904014003 | 消防专用电话总机 | 1.名称:消防专用电话总机 2.规格:满足招标设计图纸要求,详见设计图纸点位要求 3.投标人综合考虑施工过程中所有涉及的深化设计工作，其设计费及实体增加或减少的所有费用均已包含在投标报价中，招标人不再额外补偿，深化设计成果需符合满足招标人、设计单位及相关规范要求 4.其他:综合考虑完成该工艺的所有施工内容，未尽事宜参照图纸、招标文件及国家规范的相关要求完成此项目 |  | 台 | 1
5 | 030904014004 | 119直通电话 | 1.名称:119直通电话 2.规格:满足招标设计图纸要求,详见设计图纸要求 3.安装方式:台面安装 4.投标人综合考虑施工过程中所有涉及的深化设计工作，其设计费及实体增加或减少的所有费用均已包含在投标报价中，招标人不再额外补偿，深化设计成果需符合满足招标人、设计单位及相关规范要求 5.其他:综合考虑完成该工艺的所有施工内容，未尽事宜参照图纸、招标文件及国家规范的相关要求完成此项目 |  | 台 | 1
6 | 030904014005 | 消防应急广播控制装置 | 1.名称:消防应急广播控制装置 2.规格:满足招标设计图纸要求,详见设计图纸点位要求 3.投标人综合考虑施工过程中所有涉及的深化设计工作，其设计费及实体增加或减少的所有费用均已包含在投标报价中，招标人不再额外补偿，深化设计成果需符合满足招标人、设计单位及相关规范要求 4.其他:综合考虑完成该工艺的所有施工内容，未尽事宜参照图纸、招标文件及国家规范的相关要求完成此项目 |  | 台 | 1
本页小计
分部分项工程项目清单计价表
工程名称：1#医院楼--消防电工程 |  |  |  | 标段： |  |  | 第 3 页 共 38 页
序号 | 项目编码 | 项目名称 | 项目特征描述 |  | 计量 单位 | 工程量 |  | 金额（元）
[8 empty] | 综合单价 | 合价
7 | 030904016001 | 备用电源 | 1.名称:备用电源 2.规格:满足招标设计图纸要求,详见设计图纸点位要求 3.投标人综合考虑施工过程中所有涉及的深化设计工作，其设计费及实体增加或减少的所有费用均已包含在投标报价中，招标人不再额外补偿，深化设计成果需符合满足招标人、设计单位及相关规范要求 4.其他:综合考虑完成该工艺的所有施工内容，未尽事宜参照图纸、招标文件及国家规范的相关要求完成此项目 |  | 套 | 1
8 | 030904001007 | 编码型烟感探测器 | 1.名称:编码型烟感探测器 2.规格:含底座,详见设计图纸要求 3.安装方式:吸顶安装 4.投标人综合考虑施工过程中所有涉及的深化设计工作，其设计费及实体增加或减少的所有费用均已包含在投标报价中，招标人不再额外补偿，深化设计成果需符合满足招标人、设计单位及相关规范要求 5.其他:综合考虑完成该工艺的所有施工内容，未尽事宜参照图纸、招标文件及国家规范的相关要求完成此项目 |  | 个 | 2510
9 | 030904001008 | 编码型温感探测器 | 1.名称:编码型温感探测器 2.规格:含底座,详见设计图纸要求 3.安装方式:吸顶安装 4.投标人综合考虑施工过程中所有涉及的深化设计工作，其设计费及实体增加或减少的所有费用均已包含在投标报价中，招标人不再额外补偿，深化设计成果需符合满足招标人、设计单位及相关规范要求 5.其他:综合考虑完成该工艺的所有施工内容，未尽事宜参照图纸、招标文件及国家规范的相关要求完成此项目 |  | 个 | 144
本页小计
分部分项工程项目清单计价表
工程名称：1#医院楼--消防电工程 |  |  |  | 标段： |  |  | 第 4 页 共 38 页
序号 | 项目编码 | 项目名称 | 项目特征描述 |  | 计量 单位 | 工程量 |  | 金额（元）
[8 empty] | 综合单价 | 合价
10 | 030904001009 | 编码型烟感探测器(防爆型) | 1.名称:编码型烟感探测器(防爆型) 2.规格:含底座,详见设计图纸要求 3.安装方式:吸顶安装 4.投标人综合考虑施工过程中所有涉及的深化设计工作，其设计费及实体增加或减少的所有费用均已包含在投标报价中，招标人不再额外补偿，深化设计成果需符合满足招标人、设计单位及相关规范要求 5.其他:综合考虑完成该工艺的所有施工内容，未尽事宜参照图纸、招标文件及国家规范的相关要求完成此项目 |  | 个 | 28
11 | 030904001010 | 线型光束感烟火灾探测器 | 1.名称:线型光束感烟火灾探测器 2.规格:含底座,详见设计图纸要求 3.安装方式:距顶棚0.5m安装 4.投标人综合考虑施工过程中所有涉及的深化设计工作，其设计费及实体增加或减少的所有费用均已包含在投标报价中，招标人不再额外补偿，深化设计成果需符合满足招标人、设计单位及相关规范要求 5.其他:综合考虑完成该工艺的所有施工内容，未尽事宜参照图纸、招标文件及国家规范的相关要求完成此项目 |  | 个 | 15
12 | 030904001011 | 线型光束感烟火灾探测器反射器 | 1.名称:线型光束感烟火灾探测器反射器 2.规格:含底座,详见设计图纸要求 3.安装方式:距顶棚0.5m安装 4.投标人综合考虑施工过程中所有涉及的深化设计工作，其设计费及实体增加或减少的所有费用均已包含在投标报价中，招标人不再额外补偿，深化设计成果需符合满足招标人、设计单位及相关规范要求 5.其他:综合考虑完成该工艺的所有施工内容，未尽事宜参照图纸、招标文件及国家规范的相关要求完成此项目 |  | 个 | 15
本页小计
分部分项工程项目清单计价表
工程名称：1#医院楼--消防电工程 |  |  |  | 标段： |  |  | 第 5 页 共 38 页
序号 | 项目编码 | 项目名称 | 项目特征描述 |  | 计量 单位 | 工程量 |  | 金额（元）
[8 empty] | 综合单价 | 合价
13 | 030904003009 | 消火栓破玻报警按钮 | 1.名称:消火栓破玻报警按钮 2.规格:编码型,详见设计图纸要求 3.安装方式:消火栓箱内安装 4.投标人综合考虑施工过程中所有涉及的深化设计工作，其设计费及实体增加或减少的所有费用均已包含在投标报价中，招标人不再额外补偿，深化设计成果需符合满足招标人、设计单位及相关规范要求 5.其他:综合考虑完成该工艺的所有施工内容，未尽事宜参照图纸、招标文件及国家规范的相关要求完成此项目 |  | 个 | 340
14 | 030904003010 | 手动报警器(带电话插孔) | 1.名称:手动报警器(带电话插孔) 2.规格:编码型(电话插孔为非编码型),详见设计图纸要求 3.安装方式:底边距地1.4m壁装 4.投标人综合考虑施工过程中所有涉及的深化设计工作，其设计费及实体增加或减少的所有费用均已包含在投标报价中，招标人不再额外补偿，深化设计成果需符合满足招标人、设计单位及相关规范要求 5.其他:综合考虑完成该工艺的所有施工内容，未尽事宜参照图纸、招标文件及国家规范的相关要求完成此项目 |  | 个 | 268
15 | 030904004005 | 声光报警器 | 1.名称:声光报警器 2.规格:详见设计图纸要求 3.安装方式:底边距地2.3m壁装 4.投标人综合考虑施工过程中所有涉及的深化设计工作，其设计费及实体增加或减少的所有费用均已包含在投标报价中，招标人不再额外补偿，深化设计成果需符合满足招标人、设计单位及相关规范要求 5.其他:综合考虑完成该工艺的所有施工内容，未尽事宜参照图纸、招标文件及国家规范的相关要求完成此项目 |  | 个 | 300
本页小计
分部分项工程项目清单计价表
工程名称：1#医院楼--消防电工程 |  |  |  | 标段： |  |  | 第 6 页 共 38 页
序号 | 项目编码 | 项目名称 | 项目特征描述 |  | 计量 单位 | 工程量 |  | 金额（元）
[8 empty] | 综合单价 | 合价
16 | 030904014006 | 吸顶消防广播 | 1.名称:吸顶消防广播 2.规格:详见设计图纸要求 3.安装方式:吸顶安装 4.投标人综合考虑施工过程中所有涉及的深化设计工作，其设计费及实体增加或减少的所有费用均已包含在投标报价中，招标人不再额外补偿，深化设计成果需符合满足招标人、设计单位及相关规范要求 5.其他:综合考虑完成该工艺的所有施工内容，未尽事宜参照图纸、招标文件及国家规范的相关要求完成此项目 |  | 台 | 576
17 | 030904005002 | 消防电话分机 | 1.名称:消防电话分机 2.规格:编码型,详见设计图纸要求 3.安装方式:底边距地1.4m壁装 4.投标人综合考虑施工过程中所有涉及的深化设计工作，其设计费及实体增加或减少的所有费用均已包含在投标报价中，招标人不再额外补偿，深化设计成果需符合满足招标人、设计单位及相关规范要求 5.其他:综合考虑完成该工艺的所有施工内容，未尽事宜参照图纸、招标文件及国家规范的相关要求完成此项目 |  | 个 | 149
18 | 030904010002 | 火灾报警显示盘 | 1.名称:火灾报警显示盘 2.规格:详见设计图纸要求 3.安装方式:消防电梯前室壁装,底边距地1.4m 4.投标人综合考虑施工过程中所有涉及的深化设计工作，其设计费及实体增加或减少的所有费用均已包含在投标报价中，招标人不再额外补偿，深化设计成果需符合满足招标人、设计单位及相关规范要求 5.其他:综合考虑完成该工艺的所有施工内容，未尽事宜参照图纸、招标文件及国家规范的相关要求完成此项目 |  | 台 | 36
本页小计
分部分项工程项目清单计价表
工程名称：1#医院楼--消防电工程 |  |  |  | 标段： |  |  | 第 7 页 共 38 页
序号 | 项目编码 | 项目名称 | 项目特征描述 |  | 计量 单位 | 工程量 |  | 金额（元）
[8 empty] | 综合单价 | 合价
19 | 030904008016 | 输出模块 | 1.名称:输出模块 2.规格:详见设计图纸要求 3.安装方式:模块箱内或就近安装 4.投标人综合考虑施工过程中所有涉及的深化设计工作，其设计费及实体增加或减少的所有费用均已包含在投标报价中，招标人不再额外补偿，深化设计成果需符合满足招标人、设计单位及相关规范要求 5.其他:综合考虑完成该工艺的所有施工内容，未尽事宜参照图纸、招标文件及国家规范的相关要求完成此项目 |  | 台 | 38
20 | 030904008017 | 输入模块 | 1.名称:输入模块 2.规格:详见设计图纸要求 3.安装方式:模块箱内或就近安装 4.投标人综合考虑施工过程中所有涉及的深化设计工作，其设计费及实体增加或减少的所有费用均已包含在投标报价中，招标人不再额外补偿，深化设计成果需符合满足招标人、设计单位及相关规范要求 5.其他:综合考虑完成该工艺的所有施工内容，未尽事宜参照图纸、招标文件及国家规范的相关要求完成此项目 |  | 台 | 710
21 | 030904008018 | 输入/输出模块 | 1.名称:输入/输出模块 2.规格:详见设计图纸要求 3.安装方式:模块箱内或就近安装 4.投标人综合考虑施工过程中所有涉及的深化设计工作，其设计费及实体增加或减少的所有费用均已包含在投标报价中，招标人不再额外补偿，深化设计成果需符合满足招标人、设计单位及相关规范要求 5.其他:综合考虑完成该工艺的所有施工内容，未尽事宜参照图纸、招标文件及国家规范的相关要求完成此项目 |  | 台 | 809
本页小计
分部分项工程项目清单计价表
工程名称：1#医院楼--消防电工程 |  |  |  | 标段： |  |  | 第 8 页 共 38 页
序号 | 项目编码 | 项目名称 | 项目特征描述 |  | 计量 单位 | 工程量 |  | 金额（元）
[8 empty] | 综合单价 | 合价
22 | 030904008019 | 电话接口模块 | 1.名称:电话接口模块 2.规格:详见设计图纸要求 3.安装方式:模块箱内或就近安装 4.投标人综合考虑施工过程中所有涉及的深化设计工作，其设计费及实体增加或减少的所有费用均已包含在投标报价中，招标人不再额外补偿，深化设计成果需符合满足招标人、设计单位及相关规范要求 5.其他:综合考虑完成该工艺的所有施工内容，未尽事宜参照图纸、招标文件及国家规范的相关要求完成此项目 |  | 台 | 33
23 | 030904008020 | 广播切换模块 | 1.名称:广播切换模块 2.规格:详见设计图纸要求 3.安装方式:模块箱内或就近安装 4.投标人综合考虑施工过程中所有涉及的深化设计工作，其设计费及实体增加或减少的所有费用均已包含在投标报价中，招标人不再额外补偿，深化设计成果需符合满足招标人、设计单位及相关规范要求 5.其他:综合考虑完成该工艺的所有施工内容，未尽事宜参照图纸、招标文件及国家规范的相关要求完成此项目 |  | 台 | 37
24 | 030904008021 | 总线隔离模块 | 1.名称:总线隔离模块 2.规格:详见设计图纸要求 3.安装方式:综合考虑 4.投标人综合考虑施工过程中所有涉及的深化设计工作，其设计费及实体增加或减少的所有费用均已包含在投标报价中，招标人不再额外补偿，深化设计成果需符合满足招标人、设计单位及相关规范要求 5.其他:综合考虑完成该工艺的所有施工内容，未尽事宜参照图纸、招标文件及国家规范的相关要求完成此项目 |  | 台 | 165
本页小计
分部分项工程项目清单计价表
工程名称：1#医院楼--消防电工程 |  |  |  | 标段： |  |  | 第 9 页 共 38 页
序号 | 项目编码 | 项目名称 | 项目特征描述 |  | 计量 单位 | 工程量 |  | 金额（元）
[8 empty] | 综合单价 | 合价
25 | 030904008022 | 接线端子箱 | 1.名称:接线端子箱 2.规格:详见设计图纸要求 3.安装方式:底边距地1.5m或电井、配电间内安装 4.投标人综合考虑施工过程中所有涉及的深化设计工作，其设计费及实体增加或减少的所有费用均已包含在投标报价中，招标人不再额外补偿，深化设计成果需符合满足招标人、设计单位及相关规范要求 5.其他:综合考虑完成该工艺的所有施工内容，未尽事宜参照图纸、招标文件及国家规范的相关要求完成此项目 |  | 台 | 35
26 | 030904008023 | 模块箱 | 1.名称:模块箱 2.规格:耐火材料制作,详见设计图纸要求 3.安装方式:底边距地1.5m或电井、配电间内安装 4.投标人综合考虑施工过程中所有涉及的深化设计工作，其设计费及实体增加或减少的所有费用均已包含在投标报价中，招标人不再额外补偿，深化设计成果需符合满足招标人、设计单位及相关规范要求 5.其他:综合考虑完成该工艺的所有施工内容，未尽事宜参照图纸、招标文件及国家规范的相关要求完成此项目 |  | 台 | 71
27 | 030412006020 | 接线盒 | 1.名称:接线盒 2.材质:镀锌铁盒 3.规格:86型 4.安装形式:暗装 5.投标人综合考虑施工过程中所有涉及的深化设计工作，其设计费及实体增加或减少的所有费用均已包含在投标报价中，招标人不再额外补偿，深化设计成果需符合满足招标人、设计单位及相关规范要求 6.其他:综合考虑完成该工艺的所有施工内容，未尽事宜参照图纸、招标文件及国家规范的相关要求完成此项目 |  | 个 | 4546
本页小计
分部分项工程项目清单计价表
工程名称：1#医院楼--消防电工程 |  |  |  | 标段： |  |  | 第 10 页 共 38 页
序号 | 项目编码 | 项目名称 | 项目特征描述 |  | 计量 单位 | 工程量 |  | 金额（元）
[8 empty] | 综合单价 | 合价
28 | 030412002057 | 消防线槽 MR50×50×1.2mm | 1.名称:消防线槽 MR50×50×1.2mm 2.材质:镀锌钢板 3.规格:MR50×50×1.2mm 4.其他:含盖板、隔板等附件 5.投标人综合考虑施工过程中所有涉及的深化设计工作，其设计费及实体增加或减少的所有费用均已包含在投标报价中，招标人不再额外补偿，深化设计成果需符合满足招标人、设计单位及相关规范要求 6.其他:综合考虑完成该工艺的所有施工内容，未尽事宜参照图纸、招标文件及国家规范的相关要求完成此项目 |  | m | 5015.89
29 | 030412002058 | 消防线槽 MR100×50×1.2mm | 1.名称:消防线槽 2.材质:镀锌钢板 3.规格:MR100×50×1.2mm 4.其他:含盖板、隔板等附件 5.投标人综合考虑施工过程中所有涉及的深化设计工作，其设计费及实体增加或减少的所有费用均已包含在投标报价中，招标人不再额外补偿，深化设计成果需符合满足招标人、设计单位及相关规范要求 6.其他:综合考虑完成该工艺的所有施工内容，未尽事宜参照图纸、招标文件及国家规范的相关要求完成此项目 |  | m | 3839.63
30 | 030412002059 | 消防线槽 MR100×100×1.2mm | 1.名称:消防线槽 2.材质:镀锌钢板 3.规格:MR100×100×1.2mm 4.其他:含盖板、隔板等附件 5.投标人综合考虑施工过程中所有涉及的深化设计工作，其设计费及实体增加或减少的所有费用均已包含在投标报价中，招标人不再额外补偿，深化设计成果需符合满足招标人、设计单位及相关规范要求 6.其他:综合考虑完成该工艺的所有施工内容，未尽事宜参照图纸、招标文件及国家规范的相关要求完成此项目 |  | m | 544.52
本页小计
分部分项工程项目清单计价表
工程名称：1#医院楼--消防电工程 |  |  |  | 标段： |  |  | 第 11 页 共 38 页
序号 | 项目编码 | 项目名称 | 项目特征描述 |  | 计量 单位 | 工程量 |  | 金额（元）
[8 empty] | 综合单价 | 合价
31 | 030412002060 | 消防线槽 MR150×100×1.2mm | 1.名称:消防线槽 2.材质:镀锌钢板 3.规格:MR150×100×1.2mm 4.其他:含盖板、隔板等附件 5.投标人综合考虑施工过程中所有涉及的深化设计工作，其设计费及实体增加或减少的所有费用均已包含在投标报价中，招标人不再额外补偿，深化设计成果需符合满足招标人、设计单位及相关规范要求 6.其他:综合考虑完成该工艺的所有施工内容，未尽事宜参照图纸、招标文件及国家规范的相关要求完成此项目 |  | m | 419.03
32 | 030412002061 | 消防线槽 MR200×100×1.2mm | 1.名称:消防线槽 2.材质:镀锌钢板 3.规格:MR200×100×1.2mm 4.其他:含盖板、隔板等附件 5.投标人综合考虑施工过程中所有涉及的深化设计工作，其设计费及实体增加或减少的所有费用均已包含在投标报价中，招标人不再额外补偿，深化设计成果需符合满足招标人、设计单位及相关规范要求 6.其他:综合考虑完成该工艺的所有施工内容，未尽事宜参照图纸、招标文件及国家规范的相关要求完成此项目 |  | m | 277.29
33 | 030412002062 | 消防线槽 MR300×100×2.0mm | 1.名称:消防线槽 2.材质:镀锌钢板 3.规格:MR300×100×2.0mm 4.其他:含盖板、隔板等附件 5.投标人综合考虑施工过程中所有涉及的深化设计工作，其设计费及实体增加或减少的所有费用均已包含在投标报价中，招标人不再额外补偿，深化设计成果需符合满足招标人、设计单位及相关规范要求 6.其他:综合考虑完成该工艺的所有施工内容，未尽事宜参照图纸、招标文件及国家规范的相关要求完成此项目 |  | m | 19.76
本页小计
分部分项工程项目清单计价表
工程名称：1#医院楼--消防电工程 |  |  |  | 标段： |  |  | 第 12 页 共 38 页
序号 | 项目编码 | 项目名称 | 项目特征描述 |  | 计量 单位 | 工程量 |  | 金额（元）
[8 empty] | 综合单价 | 合价
34 | 030412002063 | 消防线槽 MR400×100×2.0mm | 1.名称:消防线槽 2.材质:镀锌钢板 3.规格:MR400×100×2.0mm 4.其他:含盖板、隔板等附件 5.投标人综合考虑施工过程中所有涉及的深化设计工作，其设计费及实体增加或减少的所有费用均已包含在投标报价中，招标人不再额外补偿，深化设计成果需符合满足招标人、设计单位及相关规范要求 6.其他:综合考虑完成该工艺的所有施工内容，未尽事宜参照图纸、招标文件及国家规范的相关要求完成此项目 |  | m | 11.07
35 | 031301005029 | 铁构件 | 1.名称:铁构件 2.材质:圆钢、角钢等 3.规格:综合考虑,手工除锈 4.投标人综合考虑施工过程中所有涉及的深化设计工作，其设计费及实体增加或减少的所有费用均已包含在投标报价中，招标人不再额外补偿，深化设计成果需符合满足招标人、设计单位及相关规范要求 5.其他:综合考虑完成该工艺的所有施工内容，未尽事宜参照图纸、招标文件及国家规范的相关要求完成此项目 |  | kg | 5540.81
36 | 031301005030 | 金属结构刷油 | 1.名称:金属结构刷油 2.防锈漆二道，调和漆二道 3.投标人综合考虑施工过程中所有涉及的深化设计工作，其设计费及实体增加或减少的所有费用均已包含在投标报价中，招标人不再额外补偿，深化设计成果需符合满足招标人、设计单位及相关规范要求 4.其他:综合考虑完成该工艺的所有施工内容，未尽事宜参照图纸、招标文件及国家规范的相关要求完成此项目 |  | kg | 5540.81
本页小计
分部分项工程项目清单计价表
工程名称：1#医院楼--消防电工程 |  |  |  | 标段： |  |  | 第 13 页 共 38 页
序号 | 项目编码 | 项目名称 | 项目特征描述 |  | 计量 单位 | 工程量 |  | 金额（元）
[8 empty] | 综合单价 | 合价
37 | 030412001051 | 配管 JDG20mm | 1.名称:配管 2.材质:热镀锌钢管 3.规格:JDG20mm 4.敷设方式:综合考虑 5.投标人综合考虑施工过程中所有涉及的深化设计工作，其设计费及实体增加或减少的所有费用均已包含在投标报价中，招标人不再额外补偿，深化设计成果需符合满足招标人、设计单位及相关规范要求 6.其他:综合考虑完成该工艺的所有施工内容，未尽事宜参照图纸、招标文件及国家规范的相关要求完成此项目 |  | m | 26773.02
38 | 030412001052 | 配管 JDG25mm | 1.名称:配管 2.材质:热镀锌钢管 3.规格:JDG25mm 4.敷设方式:综合考虑 5.投标人综合考虑施工过程中所有涉及的深化设计工作，其设计费及实体增加或减少的所有费用均已包含在投标报价中，招标人不再额外补偿，深化设计成果需符合满足招标人、设计单位及相关规范要求 6.其他:综合考虑完成该工艺的所有施工内容，未尽事宜参照图纸、招标文件及国家规范的相关要求完成此项目 |  | m | 504.95
39 | 030412004050 | 配线 WDUZN-BYJ-6mm2 | 1.名称:配线 2.规格:WDUZN-BYJ-6mm2 3.材质:铜芯 4.敷设方式:综合考虑 5.投标人综合考虑施工过程中所有涉及的深化设计工作，其设计费及实体增加或减少的所有费用均已包含在投标报价中，招标人不再额外补偿，深化设计成果需符合满足招标人、设计单位及相关规范要求 6.其他:综合考虑完成该工艺的所有施工内容，未尽事宜参照图纸、招标文件及国家规范的相关要求完成此项目 |  | m | 5112.1
本页小计
分部分项工程项目清单计价表
工程名称：1#医院楼--消防电工程 |  |  |  | 标段： |  |  | 第 14 页 共 38 页
序号 | 项目编码 | 项目名称 | 项目特征描述 |  | 计量 单位 | 工程量 |  | 金额（元）
[8 empty] | 综合单价 | 合价
40 | 030412004051 | 配线 WDUZN-BYJ-2.5mm2 | 1.名称:配线 2.规格:WDUZN-BYJ-2.5mm2 3.材质:铜芯 4.敷设方式:综合考虑 5.投标人综合考虑施工过程中所有涉及的深化设计工作，其设计费及实体增加或减少的所有费用均已包含在投标报价中，招标人不再额外补偿，深化设计成果需符合满足招标人、设计单位及相关规范要求 6.其他:综合考虑完成该工艺的所有施工内容，未尽事宜参照图纸、招标文件及国家规范的相关要求完成此项目 |  | m | 29569.45
41 | 030412004052 | 配线 WDUZN-RYJS-2×1.5mm2 | 1.名称:配线 2.规格:WDUZN-RYJS-2×1.5mm2 3.材质:铜芯 4.敷设方式:综合考虑 5.投标人综合考虑施工过程中所有涉及的深化设计工作，其设计费及实体增加或减少的所有费用均已包含在投标报价中，招标人不再额外补偿，深化设计成果需符合满足招标人、设计单位及相关规范要求 6.其他:综合考虑完成该工艺的所有施工内容，未尽事宜参照图纸、招标文件及国家规范的相关要求完成此项目 |  | m | 32954.15
42 | 030412004053 | 配线 WDUZN-RYJS-2×2.5mm2 | 1.名称:配线 2.规格:WDUZN-RYJS-2×2.5mm2 3.材质:铜芯 4.敷设方式:综合考虑 5.投标人综合考虑施工过程中所有涉及的深化设计工作，其设计费及实体增加或减少的所有费用均已包含在投标报价中，招标人不再额外补偿，深化设计成果需符合满足招标人、设计单位及相关规范要求 6.其他:综合考虑完成该工艺的所有施工内容，未尽事宜参照图纸、招标文件及国家规范的相关要求完成此项目 |  | m | 10883.65
本页小计
分部分项工程项目清单计价表
工程名称：1#医院楼--消防电工程 |  |  |  | 标段： |  |  | 第 15 页 共 38 页
序号 | 项目编码 | 项目名称 | 项目特征描述 |  | 计量 单位 | 工程量 |  | 金额（元）
[8 empty] | 综合单价 | 合价
43 | 030412004054 | 配线 WDUZN-RYJSP-2×1.5mm2 | 1.名称:配线 2.规格:WDUZN-RYJSP-2×1.5mm2 3.材质:铜芯 4.敷设方式:综合考虑 5.投标人综合考虑施工过程中所有涉及的深化设计工作，其设计费及实体增加或减少的所有费用均已包含在投标报价中，招标人不再额外补偿，深化设计成果需符合满足招标人、设计单位及相关规范要求 6.其他:综合考虑完成该工艺的所有施工内容，未尽事宜参照图纸、招标文件及国家规范的相关要求完成此项目 |  | m | 7484.09
44 | 030409002013 | 控制电缆 WDUZN-KYJ-2×1.5mm2 | 1.名称:控制电缆 2.规格:WDUZN-KYJ-2×1.5mm2 3.材质:铜芯,综合考虑含电缆头 4.电压(kV):1KV以内 5.敷设方式:管槽敷设 6.投标人综合考虑施工过程中所有涉及的深化设计工作，其设计费及实体增加或减少的所有费用均已包含在投标报价中，招标人不再额外补偿，深化设计成果需符合满足招标人、设计单位及相关规范要求 7.其他:综合考虑完成该工艺的所有施工内容，未尽事宜参照图纸、招标文件及国家规范的相关要求完成此项目 |  | m | 160.1
45 | 030409002014 | 控制电缆 WDUZN-KYJ-4×1.5mm2 | 1.名称:控制电缆 2.规格:WDUZN-KYJ-4×1.5mm2 3.材质:铜芯,综合考虑含电缆头 4.电压(kV):1KV以内 5.敷设方式:管槽敷设 6.投标人综合考虑施工过程中所有涉及的深化设计工作，其设计费及实体增加或减少的所有费用均已包含在投标报价中，招标人不再额外补偿，深化设计成果需符合满足招标人、设计单位及相关规范要求 7.其他:综合考虑完成该工艺的所有施工内容，未尽事宜参照图纸、招标文件及国家规范的相关要求完成此项目 |  | m | 8312.77
本页小计
分部分项工程项目清单计价表
工程名称：1#医院楼--消防电工程 |  |  |  | 标段： |  |  | 第 16 页 共 38 页
序号 | 项目编码 | 项目名称 | 项目特征描述 |  | 计量 单位 | 工程量 |  | 金额（元）
[8 empty] | 综合单价 | 合价
46 | 031301001008 | 凿(压)槽及恢复 | 1.名称:凿(压)槽及恢复 2.规格:宽70×深70mm 3.类型:砖墙 4.填充(恢复)方式:水泥砂浆恢复 5.投标人综合考虑施工过程中所有涉及的深化设计工作，其设计费及实体增加或减少的所有费用均已包含在投标报价中，招标人不再额外补偿，深化设计成果需符合满足招标人、设计单位及相关规范要求 6.其他:综合考虑完成该工艺的所有施工内容，未尽事宜参照图纸、招标文件及国家规范的相关要求完成此项目 |  | m | 592.3
47 | 030909003001 | 火灾自动报警系统 | 1.名称:火灾自动报警系统调试 2.包含地上地下整个项目调试 3.投标人综合考虑施工过程中所有涉及的深化设计工作，其设计费及实体增加或减少的所有费用均已包含在投标报价中，招标人不再额外补偿，深化设计成果需符合满足招标人、设计单位及相关规范要求 4.其他:综合考虑完成该工艺的所有施工内容，未尽事宜参照图纸、招标文件及国家规范的相关要求完成此项目 |  | 系统 | 1
防火门监控系统
48 | 030904013006 | 防火门监控器(设备自带蓄电池) | 1.名称:防火门监控器(设备自带蓄电池) 2.规格:满足招标设计图纸要求 3.安装方式:消防控制中心内安装 4.投标人综合考虑施工过程中所有涉及的深化设计工作，其设计费及实体增加或减少的所有费用均已包含在投标报价中，招标人不再额外补偿，深化设计成果需符合满足招标人、设计单位及相关规范要求 5.其他:综合考虑完成该工艺的所有施工内容，未尽事宜参照图纸、招标文件及国家规范的相关要求完成此项目 |  | 台 | 1
本页小计
分部分项工程项目清单计价表
工程名称：1#医院楼--消防电工程 |  |  |  | 标段： |  |  | 第 17 页 共 38 页
序号 | 项目编码 | 项目名称 | 项目特征描述 |  | 计量 单位 | 工程量 |  | 金额（元）
[8 empty] | 综合单价 | 合价
49 | 031102030003 | 防火门监控分机 | 1.名称:防火门监控分机 2.规格:满足招标设计图纸要求 3.安装方式:电井内安装 4.投标人综合考虑施工过程中所有涉及的深化设计工作，其设计费及实体增加或减少的所有费用均已包含在投标报价中，招标人不再额外补偿，深化设计成果需符合满足招标人、设计单位及相关规范要求 5.其他:综合考虑完成该工艺的所有施工内容，未尽事宜参照图纸、招标文件及国家规范的相关要求完成此项目 |  | 套 | 6
50 | 030904008024 | 常闭防火门监控模块 | 1.名称:常闭防火门监控模块 2.规格:满足招标设计图纸要求,含门磁开关 3.安装方式:防火门上方100mm安装 4.投标人综合考虑施工过程中所有涉及的深化设计工作，其设计费及实体增加或减少的所有费用均已包含在投标报价中，招标人不再额外补偿，深化设计成果需符合满足招标人、设计单位及相关规范要求 5.其他:综合考虑完成该工艺的所有施工内容，未尽事宜参照图纸、招标文件及国家规范的相关要求完成此项目 |  | 台 | 219
51 | 030904008025 | 常开防火门监控模块 | 1.名称:常开防火门监控模块 2.规格:满足招标设计图纸要求,含门磁开关 3.安装方式:防火门上方100mm安装 4.投标人综合考虑施工过程中所有涉及的深化设计工作，其设计费及实体增加或减少的所有费用均已包含在投标报价中，招标人不再额外补偿，深化设计成果需符合满足招标人、设计单位及相关规范要求 5.其他:综合考虑完成该工艺的所有施工内容，未尽事宜参照图纸、招标文件及国家规范的相关要求完成此项目 |  | 台 | 22
本页小计
分部分项工程项目清单计价表
工程名称：1#医院楼--消防电工程 |  |  |  | 标段： |  |  | 第 18 页 共 38 页
序号 | 项目编码 | 项目名称 | 项目特征描述 |  | 计量 单位 | 工程量 |  | 金额（元）
[8 empty] | 综合单价 | 合价
52 | 030506008004 | 电动闭门器 | 1.名称:电动闭门器 2.规格:满足招标设计图纸要求 3.安装方式:详防火门监控系统安装大样图 4.投标人综合考虑施工过程中所有涉及的深化设计工作，其设计费及实体增加或减少的所有费用均已包含在投标报价中，招标人不再额外补偿，深化设计成果需符合满足招标人、设计单位及相关规范要求 5.其他:综合考虑完成该工艺的所有施工内容，未尽事宜参照图纸、招标文件及国家规范的相关要求完成此项目 |  | 台 | 44
53 | 030412001053 | 配管 JDG25mm | 1.名称:配管 2.材质:热镀锌钢管 3.规格:JDG25mm 4.敷设方式:综合考虑 5.投标人综合考虑施工过程中所有涉及的深化设计工作，其设计费及实体增加或减少的所有费用均已包含在投标报价中，招标人不再额外补偿，深化设计成果需符合满足招标人、设计单位及相关规范要求 6.其他:综合考虑完成该工艺的所有施工内容，未尽事宜参照图纸、招标文件及国家规范的相关要求完成此项目 |  | m | 1205.2
54 | 030412004055 | 配线 WDUZN-RYJSP-2×1.5mm2 | 1.名称:配线 2.规格:WDUZN-RYJSP-2×1.5mm2 3.材质:铜芯 4.敷设方式:综合考虑 5.投标人综合考虑施工过程中所有涉及的深化设计工作，其设计费及实体增加或减少的所有费用均已包含在投标报价中，招标人不再额外补偿，深化设计成果需符合满足招标人、设计单位及相关规范要求 6.其他:综合考虑完成该工艺的所有施工内容，未尽事宜参照图纸、招标文件及国家规范的相关要求完成此项目 |  | m | 3433.69
本页小计
分部分项工程项目清单计价表
工程名称：1#医院楼--消防电工程 |  |  |  | 标段： |  |  | 第 19 页 共 38 页
序号 | 项目编码 | 项目名称 | 项目特征描述 |  | 计量 单位 | 工程量 |  | 金额（元）
[8 empty] | 综合单价 | 合价
55 | 030412004056 | 配线 WDUZN-BYJ-2.5mm2 | 1.名称:配线 2.规格:WDUZN-BYJ-2.5mm2 3.材质:铜芯 4.敷设方式:综合考虑 5.投标人综合考虑施工过程中所有涉及的深化设计工作，其设计费及实体增加或减少的所有费用均已包含在投标报价中，招标人不再额外补偿，深化设计成果需符合满足招标人、设计单位及相关规范要求 6.其他:综合考虑完成该工艺的所有施工内容，未尽事宜参照图纸、招标文件及国家规范的相关要求完成此项目 |  | m | 6867.38
56 | 030412006021 | 接线盒 | 1.名称:接线盒 2.材质:镀锌铁盒 3.规格:86型 4.安装形式:暗装 5.投标人综合考虑施工过程中所有涉及的深化设计工作，其设计费及实体增加或减少的所有费用均已包含在投标报价中，招标人不再额外补偿，深化设计成果需符合满足招标人、设计单位及相关规范要求 6.其他:综合考虑完成该工艺的所有施工内容，未尽事宜参照图纸、招标文件及国家规范的相关要求完成此项目 |  | 个 | 767
57 | 030909008001 | 防火门监控系统调试 | 1.名称:防火门监控系统调试 2.包含地上地下整个项目调试 3.投标人综合考虑施工过程中所有涉及的深化设计工作，其设计费及实体增加或减少的所有费用均已包含在投标报价中，招标人不再额外补偿，深化设计成果需符合满足招标人、设计单位及相关规范要求 4.其他:综合考虑完成该工艺的所有施工内容，未尽事宜参照图纸、招标文件及国家规范的相关要求完成此项目 |  | 系统 | 1
电气火灾监测系统
本页小计
分部分项工程项目清单计价表
工程名称：1#医院楼--消防电工程 |  |  |  | 标段： |  |  | 第 20 页 共 38 页
序号 | 项目编码 | 项目名称 | 项目特征描述 |  | 计量 单位 | 工程量 |  | 金额（元）
[8 empty] | 综合单价 | 合价
58 | 030904013007 | 电气火灾监控器(EFP云物联一体式柜机 ) | 1.名称:电气火灾监控器(设备自带蓄电池)电气火灾监控器(EFP云物联一体式柜机 ) 2.规格:不低于AcuRC490A-128,每条通讯回路最多可设置64路通讯地址,具备声光报警功能并显示报警回路,可储存12个月的报警信息记录,自备后备电源,保证4小时内连续供电,详见设计图纸要求,含电气火灾监控系统软件 3.安装方式:消防控制中心内安装 4.投标人综合考虑施工过程中所有涉及的深化设计工作，其设计费及实体增加或减少的所有费用均已包含在投标报价中，招标人不再额外补偿，深化设计成果需符合满足招标人、设计单位及相关规范要求 5.其他:综合考虑完成该工艺的所有施工内容，未尽事宜参照图纸、招标文件及国家规范的相关要求完成此项目 |  | 台 | 1
59 | 030904013008 | 电气火灾监控探测器 | 1.名称:电气火灾监控探测器 2.规格:满足招标设计图纸要求 3.安装方式:带测温,监视配电箱内安装 4.投标人综合考虑施工过程中所有涉及的深化设计工作，其设计费及实体增加或减少的所有费用均已包含在投标报价中，招标人不再额外补偿，深化设计成果需符合满足招标人、设计单位及相关规范要求 5.其他:综合考虑完成该工艺的所有施工内容，未尽事宜参照图纸、招标文件及国家规范的相关要求完成此项目 |  | 台 | 103
本页小计
分部分项工程项目清单计价表
工程名称：1#医院楼--消防电工程 |  |  |  | 标段： |  |  | 第 21 页 共 38 页
序号 | 项目编码 | 项目名称 | 项目特征描述 |  | 计量 单位 | 工程量 |  | 金额（元）
[8 empty] | 综合单价 | 合价
60 | 030412001054 | 配管 JDG20mm | 1.名称:配管 2.材质:热镀锌钢管 3.规格:JDG20mm 4.敷设方式:综合考虑 5.投标人综合考虑施工过程中所有涉及的深化设计工作，其设计费及实体增加或减少的所有费用均已包含在投标报价中，招标人不再额外补偿，深化设计成果需符合满足招标人、设计单位及相关规范要求 6.其他:综合考虑完成该工艺的所有施工内容，未尽事宜参照图纸、招标文件及国家规范的相关要求完成此项目 |  | m | 349.96
61 | 030412004057 | 配线 WDUZN-RYJSP-2×1.5mm2 | 1.名称:配线 2.规格:WDUZN-RYJSP-2×1.5mm2 3.材质:铜芯 4.敷设方式:综合考虑 5.投标人综合考虑施工过程中所有涉及的深化设计工作，其设计费及实体增加或减少的所有费用均已包含在投标报价中，招标人不再额外补偿，深化设计成果需符合满足招标人、设计单位及相关规范要求 6.其他:综合考虑完成该工艺的所有施工内容，未尽事宜参照图纸、招标文件及国家规范的相关要求完成此项目 |  | m | 785.87
62 | 030909003002 | 电气火灾监测系统调试 | 1.名称:电气火灾监测系统调试 2.包含地上地下整个项目调试 3.投标人综合考虑施工过程中所有涉及的深化设计工作，其设计费及实体增加或减少的所有费用均已包含在投标报价中，招标人不再额外补偿，深化设计成果需符合满足招标人、设计单位及相关规范要求 4.其他:综合考虑完成该工艺的所有施工内容，未尽事宜参照图纸、招标文件及国家规范的相关要求完成此项目 |  | 系统 | 1
消防电源监控系统
本页小计
分部分项工程项目清单计价表
工程名称：1#医院楼--消防电工程 |  |  |  | 标段： |  |  | 第 22 页 共 38 页
序号 | 项目编码 | 项目名称 | 项目特征描述 |  | 计量 单位 | 工程量 |  | 金额（元）
[8 empty] | 综合单价 | 合价
63 | 030904013009 | 消防电源监控器(设备自带蓄电池) | 1.名称:消防电源监控器(设备自带蓄电池) 2.规格:详见设计图纸要求 3.安装方式:消防控制中心内安装 4.投标人综合考虑施工过程中所有涉及的深化设计工作，其设计费及实体增加或减少的所有费用均已包含在投标报价中，招标人不再额外补偿，深化设计成果需符合满足招标人、设计单位及相关规范要求 5.其他:综合考虑完成该工艺的所有施工内容，未尽事宜参照图纸、招标文件及国家规范的相关要求完成此项目 |  | 台 | 1
64 | 031102030004 | 中继器或区域分机 | 1.名称:中继器或区域分机 2.规格:满足招标设计图纸要求 3.安装方式:电井内或就近监视配电箱安装 4.投标人综合考虑施工过程中所有涉及的深化设计工作，其设计费及实体增加或减少的所有费用均已包含在投标报价中，招标人不再额外补偿，深化设计成果需符合满足招标人、设计单位及相关规范要求 5.其他:综合考虑完成该工艺的所有施工内容，未尽事宜参照图纸、招标文件及国家规范的相关要求完成此项目 |  | 套 | 3
65 | 030904013010 | 消防电源监控传感器 | 1.名称:消防电源监控传感器 2.规格:满足招标设计图纸要求 3.安装方式:监视配电箱/控制箱内设置 4.投标人综合考虑施工过程中所有涉及的深化设计工作，其设计费及实体增加或减少的所有费用均已包含在投标报价中，招标人不再额外补偿，深化设计成果需符合满足招标人、设计单位及相关规范要求 5.其他:综合考虑完成该工艺的所有施工内容，未尽事宜参照图纸、招标文件及国家规范的相关要求完成此项目 |  | 台 | 55
本页小计
分部分项工程项目清单计价表
工程名称：1#医院楼--消防电工程 |  |  |  | 标段： |  |  | 第 23 页 共 38 页
序号 | 项目编码 | 项目名称 | 项目特征描述 |  | 计量 单位 | 工程量 |  | 金额（元）
[8 empty] | 综合单价 | 合价
66 | 030412001055 | 配管 JDG25mm | 1.名称:配管 2.材质:热镀锌钢管 3.规格:JDG25mm 4.敷设方式:综合考虑 5.投标人综合考虑施工过程中所有涉及的深化设计工作，其设计费及实体增加或减少的所有费用均已包含在投标报价中，招标人不再额外补偿，深化设计成果需符合满足招标人、设计单位及相关规范要求 6.其他:综合考虑完成该工艺的所有施工内容，未尽事宜参照图纸、招标文件及国家规范的相关要求完成此项目 |  | m | 267.42
67 | 030412004058 | 配线 WDUZN-RYJSP-2×2.5mm2 | 1.名称:配线 2.规格:WDUZN-RYJSP-2×2.5mm2 3.材质:铜芯 4.敷设方式:综合考虑 5.投标人综合考虑施工过程中所有涉及的深化设计工作，其设计费及实体增加或减少的所有费用均已包含在投标报价中，招标人不再额外补偿，深化设计成果需符合满足招标人、设计单位及相关规范要求 6.其他:综合考虑完成该工艺的所有施工内容，未尽事宜参照图纸、招标文件及国家规范的相关要求完成此项目 |  | m | 990.95
68 | 030412004059 | 配线 WDUZN-BYJ-2.5mm2 | 1.名称:配线 2.规格:WDUZN-BYJ-2.5mm2 3.材质:铜芯 4.敷设方式:综合考虑 5.投标人综合考虑施工过程中所有涉及的深化设计工作，其设计费及实体增加或减少的所有费用均已包含在投标报价中，招标人不再额外补偿，深化设计成果需符合满足招标人、设计单位及相关规范要求 6.其他:综合考虑完成该工艺的所有施工内容，未尽事宜参照图纸、招标文件及国家规范的相关要求完成此项目 |  | m | 1981.9
本页小计
分部分项工程项目清单计价表
工程名称：1#医院楼--消防电工程 |  |  |  | 标段： |  |  | 第 24 页 共 38 页
序号 | 项目编码 | 项目名称 | 项目特征描述 |  | 计量 单位 | 工程量 |  | 金额（元）
[8 empty] | 综合单价 | 合价
69 | 030909003003 | 消防电源监控系统调试 | 1.名称:消防电源监控系统调试 2.包含地上地下整个项目调试 3.投标人综合考虑施工过程中所有涉及的深化设计工作，其设计费及实体增加或减少的所有费用均已包含在投标报价中，招标人不再额外补偿，深化设计成果需符合满足招标人、设计单位及相关规范要求 4.其他:综合考虑完成该工艺的所有施工内容，未尽事宜参照图纸、招标文件及国家规范的相关要求完成此项目 |  | 系统 | 1
余压监控系统
70 | 030904013011 | 余压监控主机(设备自带蓄电池) | 1.名称:余压监控主机(设备自带蓄电池) 2.规格:详见设计图纸要求 3.安装方式:消防控制中心内安装 4.投标人综合考虑施工过程中所有涉及的深化设计工作，其设计费及实体增加或减少的所有费用均已包含在投标报价中，招标人不再额外补偿，深化设计成果需符合满足招标人、设计单位及相关规范要求 5.其他:综合考虑完成该工艺的所有施工内容，未尽事宜参照图纸、招标文件及国家规范的相关要求完成此项目 |  | 台 | 1
71 | 030503002001 | 余压控制器 | 1.名称:余压探测器 2.规格:详见设计图纸要求 3.安装方式:导轨式安装 4.投标人综合考虑施工过程中所有涉及的深化设计工作，其设计费及实体增加或减少的所有费用均已包含在投标报价中，招标人不再额外补偿，深化设计成果需符合满足招标人、设计单位及相关规范要求 5.其他:综合考虑完成该工艺的所有施工内容，未尽事宜参照图纸、招标文件及国家规范的相关要求完成此项目 |  | 台 | 13
本页小计
分部分项工程项目清单计价表
工程名称：1#医院楼--消防电工程 |  |  |  | 标段： |  |  | 第 25 页 共 38 页
序号 | 项目编码 | 项目名称 | 项目特征描述 |  | 计量 单位 | 工程量 |  | 金额（元）
[8 empty] | 综合单价 | 合价
72 | 030904013012 | 智能余压探测器 | 1.名称:智能余压探测器 2.规格:采用汉字液晶实时显示余压和温度值,超压时发出声光报警信号,具有压差校验功能,所有余压探测器均具有唯一地址编码并自带总线隔离器,详见设计图纸要求 3.安装方式:上缘距顶0.2至0.5米 4.投标人综合考虑施工过程中所有涉及的深化设计工作，其设计费及实体增加或减少的所有费用均已包含在投标报价中，招标人不再额外补偿，深化设计成果需符合满足招标人、设计单位及相关规范要求 5.其他:综合考虑完成该工艺的所有施工内容，未尽事宜参照图纸、招标文件及国家规范的相关要求完成此项目 |  | 台 | 52
73 | 030503005009 | 旁通泄压阀执行器 | 1.名称:旁通泄压阀执行器 2.规格:详见设计图纸要求 3.安装方式:位置由暖通专业提供 4.投标人综合考虑施工过程中所有涉及的深化设计工作，其设计费及实体增加或减少的所有费用均已包含在投标报价中，招标人不再额外补偿，深化设计成果需符合满足招标人、设计单位及相关规范要求 5.其他:综合考虑完成该工艺的所有施工内容，未尽事宜参照图纸、招标文件及国家规范的相关要求完成此项目 |  | 支 | 52
74 | 030412001056 | 配管 JDG16mm | 1.名称:配管 2.材质:热镀锌钢管 3.规格:JDG16mm 4.敷设方式:综合考虑 5.投标人综合考虑施工过程中所有涉及的深化设计工作，其设计费及实体增加或减少的所有费用均已包含在投标报价中，招标人不再额外补偿，深化设计成果需符合满足招标人、设计单位及相关规范要求 6.其他:综合考虑完成该工艺的所有施工内容，未尽事宜参照图纸、招标文件及国家规范的相关要求完成此项目 |  | m | 52
本页小计
分部分项工程项目清单计价表
工程名称：1#医院楼--消防电工程 |  |  |  | 标段： |  |  | 第 26 页 共 38 页
序号 | 项目编码 | 项目名称 | 项目特征描述 |  | 计量 单位 | 工程量 |  | 金额（元）
[8 empty] | 综合单价 | 合价
75 | 030412001057 | 配管 JDG20mm | 1.名称:配管 2.材质:热镀锌钢管 3.规格:JDG20mm 4.敷设方式:综合考虑 5.投标人综合考虑施工过程中所有涉及的深化设计工作，其设计费及实体增加或减少的所有费用均已包含在投标报价中，招标人不再额外补偿，深化设计成果需符合满足招标人、设计单位及相关规范要求 6.其他:综合考虑完成该工艺的所有施工内容，未尽事宜参照图纸、招标文件及国家规范的相关要求完成此项目 |  | m | 156.79
76 | 030412004060 | 配线 WDUZN-RYJS-2×1.5mm2 | 1.名称:配线 2.规格:WDUZN-RYJS-2×1.5mm2 3.材质:铜芯 4.敷设方式:综合考虑 5.投标人综合考虑施工过程中所有涉及的深化设计工作，其设计费及实体增加或减少的所有费用均已包含在投标报价中，招标人不再额外补偿，深化设计成果需符合满足招标人、设计单位及相关规范要求 6.其他:综合考虑完成该工艺的所有施工内容，未尽事宜参照图纸、招标文件及国家规范的相关要求完成此项目 |  | m | 1581.31
77 | 030412006022 | 接线盒 | 1.名称:接线盒 2.材质:镀锌铁盒 3.规格:86型 4.安装形式:暗装 5.投标人综合考虑施工过程中所有涉及的深化设计工作，其设计费及实体增加或减少的所有费用均已包含在投标报价中，招标人不再额外补偿，深化设计成果需符合满足招标人、设计单位及相关规范要求 6.其他:综合考虑完成该工艺的所有施工内容，未尽事宜参照图纸、招标文件及国家规范的相关要求完成此项目 |  | 个 | 52
本页小计
分部分项工程项目清单计价表
工程名称：1#医院楼--消防电工程 |  |  |  | 标段： |  |  | 第 27 页 共 38 页
序号 | 项目编码 | 项目名称 | 项目特征描述 |  | 计量 单位 | 工程量 |  | 金额（元）
[8 empty] | 综合单价 | 合价
78 | 030909008002 | 余压监控系统调试 | 1.名称:余压监控系统调试 2.包含地上地下整个项目调试 3.投标人综合考虑施工过程中所有涉及的深化设计工作，其设计费及实体增加或减少的所有费用均已包含在投标报价中，招标人不再额外补偿，深化设计成果需符合满足招标人、设计单位及相关规范要求 4.其他:综合考虑完成该工艺的所有施工内容，未尽事宜参照图纸、招标文件及国家规范的相关要求完成此项目 |  | 系统 | 1
气体灭火电气控制系统
79 | 030904012002 | 气体灭火控制器 | 1.名称:气体灭火控制器 2.规格:详见设计图纸要求 3.安装方式:壁装,底边距地1.4m 4.投标人综合考虑施工过程中所有涉及的深化设计工作，其设计费及实体增加或减少的所有费用均已包含在投标报价中，招标人不再额外补偿，深化设计成果需符合满足招标人、设计单位及相关规范要求 5.其他:综合考虑完成该工艺的所有施工内容，未尽事宜参照图纸、招标文件及国家规范的相关要求完成此项目 |  | 台 | 11
80 | 030904001012 | 烟感探测器（编码型） | 1.名称:烟感探测器（编码型） 2.规格:含底座,详见设计图纸要求 3.安装方式:吸顶安装 4.投标人综合考虑施工过程中所有涉及的深化设计工作，其设计费及实体增加或减少的所有费用均已包含在投标报价中，招标人不再额外补偿，深化设计成果需符合满足招标人、设计单位及相关规范要求 5.其他:综合考虑完成该工艺的所有施工内容，未尽事宜参照图纸、招标文件及国家规范的相关要求完成此项目 |  | 个 | 27
本页小计
分部分项工程项目清单计价表
工程名称：1#医院楼--消防电工程 |  |  |  | 标段： |  |  | 第 28 页 共 38 页
序号 | 项目编码 | 项目名称 | 项目特征描述 |  | 计量 单位 | 工程量 |  | 金额（元）
[8 empty] | 综合单价 | 合价
81 | 030904001013 | 温感探测器（编码型） | 1.名称:温感探测器（编码型） 2.规格:含底座,详见设计图纸要求 3.安装方式:吸顶安装 4.投标人综合考虑施工过程中所有涉及的深化设计工作，其设计费及实体增加或减少的所有费用均已包含在投标报价中，招标人不再额外补偿，深化设计成果需符合满足招标人、设计单位及相关规范要求 5.其他:综合考虑完成该工艺的所有施工内容，未尽事宜参照图纸、招标文件及国家规范的相关要求完成此项目 |  | 个 | 53
82 | 030904004006 | 声光报警器（编码型） | 1.名称:声光报警器（编码型） 2.规格:详见设计图纸要求 3.安装方式:底边距地2.3m 4.投标人综合考虑施工过程中所有涉及的深化设计工作，其设计费及实体增加或减少的所有费用均已包含在投标报价中，招标人不再额外补偿，深化设计成果需符合满足招标人、设计单位及相关规范要求 5.其他:综合考虑完成该工艺的所有施工内容，未尽事宜参照图纸、招标文件及国家规范的相关要求完成此项目 |  | 个 | 60
83 | 030904003011 | 手自动转换及显示装置（编码型） | 1.名称:手自动转换及显示装置（编码型） 2.规格:详见设计图纸要求 3.安装方式:综合考虑 4.投标人综合考虑施工过程中所有涉及的深化设计工作，其设计费及实体增加或减少的所有费用均已包含在投标报价中，招标人不再额外补偿，深化设计成果需符合满足招标人、设计单位及相关规范要求 5.其他:综合考虑完成该工艺的所有施工内容，未尽事宜参照图纸、招标文件及国家规范的相关要求完成此项目 |  | 个 | 65
本页小计
分部分项工程项目清单计价表
工程名称：1#医院楼--消防电工程 |  |  |  | 标段： |  |  | 第 29 页 共 38 页
序号 | 项目编码 | 项目名称 | 项目特征描述 |  | 计量 单位 | 工程量 |  | 金额（元）
[8 empty] | 综合单价 | 合价
84 | 030904008026 | 输入/输出模块 | 1.名称:输入/输出模块 2.规格:详见设计图纸要求 3.安装方式:综合考虑 4.投标人综合考虑施工过程中所有涉及的深化设计工作，其设计费及实体增加或减少的所有费用均已包含在投标报价中，招标人不再额外补偿，深化设计成果需符合满足招标人、设计单位及相关规范要求 5.其他:综合考虑完成该工艺的所有施工内容，未尽事宜参照图纸、招标文件及国家规范的相关要求完成此项目 |  | 台 | 35
85 | 030904003012 | 紧急启停按钮（编码型） | 1.名称:紧急启停按钮（编码型） 2.规格:详见设计图纸要求 3.安装方式:挂墙明装 4.投标人综合考虑施工过程中所有涉及的深化设计工作，其设计费及实体增加或减少的所有费用均已包含在投标报价中，招标人不再额外补偿，深化设计成果需符合满足招标人、设计单位及相关规范要求 5.其他:综合考虑完成该工艺的所有施工内容，未尽事宜参照图纸、招标文件及国家规范的相关要求完成此项目 |  | 个 | 34
86 | 030904004007 | 放气指示灯 | 1.名称:放气指示灯 2.规格:详见设计图纸要求 3.安装方式:综合考虑 4.投标人综合考虑施工过程中所有涉及的深化设计工作，其设计费及实体增加或减少的所有费用均已包含在投标报价中，招标人不再额外补偿，深化设计成果需符合满足招标人、设计单位及相关规范要求 5.其他:综合考虑完成该工艺的所有施工内容，未尽事宜参照图纸、招标文件及国家规范的相关要求完成此项目 |  | 个 | 34
本页小计
分部分项工程项目清单计价表
工程名称：1#医院楼--消防电工程 |  |  |  | 标段： |  |  | 第 30 页 共 38 页
序号 | 项目编码 | 项目名称 | 项目特征描述 |  | 计量 单位 | 工程量 |  | 金额（元）
[8 empty] | 综合单价 | 合价
87 | 030904008027 | 总线隔离模块 | 1.名称:总线隔离模块 2.规格:详见设计图纸要求 3.安装方式:综合考虑 4.投标人综合考虑施工过程中所有涉及的深化设计工作，其设计费及实体增加或减少的所有费用均已包含在投标报价中，招标人不再额外补偿，深化设计成果需符合满足招标人、设计单位及相关规范要求 5.其他:综合考虑完成该工艺的所有施工内容，未尽事宜参照图纸、招标文件及国家规范的相关要求完成此项目 |  | 台 | 25
88 | 030412006023 | 接线盒 | 1.名称:接线盒 2.材质:镀锌铁盒 3.规格:86型 4.安装形式:暗装 5.投标人综合考虑施工过程中所有涉及的深化设计工作，其设计费及实体增加或减少的所有费用均已包含在投标报价中，招标人不再额外补偿，深化设计成果需符合满足招标人、设计单位及相关规范要求 6.其他:综合考虑完成该工艺的所有施工内容，未尽事宜参照图纸、招标文件及国家规范的相关要求完成此项目 |  | 个 | 330
89 | 030412001058 | 配管 JDG20mm | 1.名称:配管 2.材质:热镀锌钢管 3.规格:JDG20mm 4.敷设方式:综合考虑 5.其他:综合考虑完成该工艺的所有施工内容，未尽事宜参照图纸、招标文件及国家规范的相关要求完成此项目 |  | m | 884.75
90 | 030412004061 | 配线 WDUZN-BYJ-1.5mm2 | 1.名称:配线 2.规格:WDUZN-BYJ-1.5mm2 3.材质:铜芯 4.敷设方式:综合考虑 5.投标人综合考虑施工过程中所有涉及的深化设计工作，其设计费及实体增加或减少的所有费用均已包含在投标报价中，招标人不再额外补偿，深化设计成果需符合满足招标人、设计单位及相关规范要求 6.其他:综合考虑完成该工艺的所有施工内容，未尽事宜参照图纸、招标文件及国家规范的相关要求完成此项目 |  | m | 144.65
本页小计
分部分项工程项目清单计价表
工程名称：1#医院楼--消防电工程 |  |  |  | 标段： |  |  | 第 31 页 共 38 页
序号 | 项目编码 | 项目名称 | 项目特征描述 |  | 计量 单位 | 工程量 |  | 金额（元）
[8 empty] | 综合单价 | 合价
91 | 030412004062 | 配线 WDUZN-BYJ-2.5mm2 | 1.名称:配线 2.规格:WDUZN-BYJ-2.5mm2 3.材质:铜芯 4.敷设方式:综合考虑 5.投标人综合考虑施工过程中所有涉及的深化设计工作，其设计费及实体增加或减少的所有费用均已包含在投标报价中，招标人不再额外补偿，深化设计成果需符合满足招标人、设计单位及相关规范要求 6.其他:综合考虑完成该工艺的所有施工内容，未尽事宜参照图纸、招标文件及国家规范的相关要求完成此项目 |  | m | 1584.07
92 | 030412004063 | 配线 WDUZN-RYJS-2×1.5mm2 | 1.名称:配线 2.规格:WDUZN-RYJS-2×1.5mm2 3.材质:铜芯 4.敷设方式:综合考虑 5.投标人综合考虑施工过程中所有涉及的深化设计工作，其设计费及实体增加或减少的所有费用均已包含在投标报价中，招标人不再额外补偿，深化设计成果需符合满足招标人、设计单位及相关规范要求 6.其他:综合考虑完成该工艺的所有施工内容，未尽事宜参照图纸、招标文件及国家规范的相关要求完成此项目 |  | m | 866.36
93 | 030412004064 | 配线 WDUZN-RYJSP-2×1.5mm2 | 1.名称:配线 2.规格:WDUZN-RYJSP-2×1.5mm2 3.材质:铜芯 4.敷设方式:综合考虑 5.投标人综合考虑施工过程中所有涉及的深化设计工作，其设计费及实体增加或减少的所有费用均已包含在投标报价中，招标人不再额外补偿，深化设计成果需符合满足招标人、设计单位及相关规范要求 6.其他:综合考虑完成该工艺的所有施工内容，未尽事宜参照图纸、招标文件及国家规范的相关要求完成此项目 |  | m | 11.82
本页小计
分部分项工程项目清单计价表
工程名称：1#医院楼--消防电工程 |  |  |  | 标段： |  |  | 第 32 页 共 38 页
序号 | 项目编码 | 项目名称 | 项目特征描述 |  | 计量 单位 | 工程量 |  | 金额（元）
[8 empty] | 综合单价 | 合价
94 | 030909003004 | 气体灭火电气控制系统调试 | 1.名称:气体灭火电气控制系统调试 2.包含地上地下整个项目调试 3.投标人综合考虑施工过程中所有涉及的深化设计工作，其设计费及实体增加或减少的所有费用均已包含在投标报价中，招标人不再额外补偿，深化设计成果需符合满足招标人、设计单位及相关规范要求 4.其他:综合考虑完成该工艺的所有施工内容，未尽事宜参照图纸、招标文件及国家规范的相关要求完成此项目 |  | 系统 | 1
消防水炮控制系统
本页小计
分部分项工程项目清单计价表
工程名称：1#医院楼--消防电工程 |  |  |  | 标段： |  |  | 第 33 页 共 38 页
序号 | 项目编码 | 项目名称 | 项目特征描述 |  | 计量 单位 | 工程量 |  | 金额（元）
[8 empty] | 综合单价 | 合价
95 | 030904013013 | 消防水炮控制器(设备自带蓄电池) | 1.名称:消防水炮控制器(设备自带蓄电池) 2.规格:可控规模:单台主机≤99台现场操作盘；每盘≤8台水炮（5/10L·s⁻¹小炮）或8台大炮（20/30L·s⁻¹） 工作方式:手动/半自动/全自动 三档 主电源:AC 220V（-15 %～+10 %），50 Hz 备用电源:内置DC24V 7Ah蓄电池，主电掉电后≥ 4h工作 对外通讯:1×CAN2.0B（与现场操作盘），1×RS-485（与FAS/BA），1×RJ45（选配 TCP/IP） 触点输出:启泵、关泵、火警、故障、声光 各1组无源干接点，DC30V/3A 事件存储:4 096 条带时标记录，可U盘导出 外壳/安装:立柜 550×550×1 750 mm 或琴台 550×930×1 300 mm，冷轧钢板喷塑，防护 IP42 环境:0 ℃～+40 ℃，≤ 95 %RH（无凝露） 执行标准:GB 25204-2010《自动跟踪定位射流灭火系统》 3.安装方式:综合考虑 4.投标人综合考虑施工过程中所有涉及的深化设计工作，其设计费及实体增加或减少的所有费用均已包含在投标报价中，招标人不再额外补偿，深化设计成果需符合满足招标人、设计单位及相关规范要求 5.其他:综合考虑完成该工艺的所有施工内容，未尽事宜参照图纸、招标文件及国家规范的相关要求完成此项目 |  | 台 | 1
本页小计
分部分项工程项目清单计价表
工程名称：1#医院楼--消防电工程 |  |  |  | 标段： |  |  | 第 34 页 共 38 页
序号 | 项目编码 | 项目名称 | 项目特征描述 |  | 计量 单位 | 工程量 |  | 金额（元）
[8 empty] | 综合单价 | 合价
96 | 031102030005 | 区域控制器 | 1.名称:区域控制器 2.规格:控制回路:1～8 台水炮+对应电动阀，每路独立RS-485地址 额定输入:AC 220V，50Hz，单路≤5A；总进线≤32A(断路器） 输出电源:水炮电机AC220V/3A，电磁阀AC220V/2A，每路独立控制 通讯接口:1×CAN（上联至水炮主机），1×RS-485（下联至炮），1×RS-232（调试口） 状态指示:每回路5只LED：电源/火警/扫描/喷水/故障 操作方式:四位钥匙锁：手动-停-自动-远程；手动摇杆+启停按钮 防爆等级:Ex d ⅡB T4 Gb（防爆型），IP65 外壳材质:304不锈钢2.5mm，外扣门，下进线，自带接地/防雷端子 记录功能:内置 2000条SOE，含时标，支持远程读取 工作环境:-20 ℃～+55 ℃，≤95%RH，海拔≤2000m 符合标准:GB25204-2010、GB3836.1/2-2021 3.安装方式:综合考虑 4.投标人综合考虑施工过程中所有涉及的深化设计工作，其设计费及实体增加或减少的所有费用均已包含在投标报价中，招标人不再额外补偿，深化设计成果需符合满足招标人、设计单位及相关规范要求 5.其他:综合考虑完成该工艺的所有施工内容，未尽事宜参照图纸、招标文件及国家规范的相关要求完成此项目 |  | 套 | 4
本页小计
分部分项工程项目清单计价表
工程名称：1#医院楼--消防电工程 |  |  |  | 标段： |  |  | 第 35 页 共 38 页
序号 | 项目编码 | 项目名称 | 项目特征描述 |  | 计量 单位 | 工程量 |  | 金额（元）
[8 empty] | 综合单价 | 合价
97 | 031102030006 | 信号解码器 | 1.名称:信号解码器 2.规格:供电输入:AC 220V±10%，50Hz，≤150W 输出通道:①水炮电机正反转②喷嘴直/雾切换③电动阀开/关 ④补光灯/雨刮 通讯方式:RS-485（波特率 9 600 bps，地址 1～255），Modbus-RTU从站 编码方式:硬件8位拨码开关，现场任意编址 信号隔离:电源-通讯-输出三端隔离，耐压 1 500 Vrms 防护等级:IP66（压铸铝外壳，表面喷塑） 防爆等级:Ex d ⅡB T4 Gb（防爆型） 工作温度:-30 ℃～+70 ℃ 安装方式:支架壁挂或炮旁直挂，配防爆格兰头 M25×1.5 配套线长:出厂1.5m耐高温屏蔽电缆，可延长至50m 执行标准:GB25204-2010、GB3836.1/2-2021 3.安装方式:综合考虑 4.投标人综合考虑施工过程中所有涉及的深化设计工作，其设计费及实体增加或减少的所有费用均已包含在投标报价中，招标人不再额外补偿，深化设计成果需符合满足招标人、设计单位及相关规范要求 5.其他:综合考虑完成该工艺的所有施工内容，未尽事宜参照图纸、招标文件及国家规范的相关要求完成此项目 |  | 套 | 4
98 | 030412001059 | 配管 JDG20mm | 1.名称:配管 2.材质:热镀锌钢管 3.规格:JDG20mm 4.敷设方式:综合考虑 5.投标人综合考虑施工过程中所有涉及的深化设计工作，其设计费及实体增加或减少的所有费用均已包含在投标报价中，招标人不再额外补偿，深化设计成果需符合满足招标人、设计单位及相关规范要求 6.其他:综合考虑完成该工艺的所有施工内容，未尽事宜参照图纸、招标文件及国家规范的相关要求完成此项目 |  | m | 223.23
本页小计
分部分项工程项目清单计价表
工程名称：1#医院楼--消防电工程 |  |  |  | 标段： |  |  | 第 36 页 共 38 页
序号 | 项目编码 | 项目名称 | 项目特征描述 |  | 计量 单位 | 工程量 |  | 金额（元）
[8 empty] | 综合单价 | 合价
99 | 030412004065 | 配线 WDUZN-RYJSP-2×1.5mm2 | 1.名称:配线 2.规格:WDUZN-RYJSP-2×1.5mm2 3.材质:铜芯 4.敷设方式:综合考虑 5.投标人综合考虑施工过程中所有涉及的深化设计工作，其设计费及实体增加或减少的所有费用均已包含在投标报价中，招标人不再额外补偿，深化设计成果需符合满足招标人、设计单位及相关规范要求 6.其他:综合考虑完成该工艺的所有施工内容，未尽事宜参照图纸、招标文件及国家规范的相关要求完成此项目 |  | m | 202.8
100 | 030504006001 | 视频线 SYV-75-5 | 1.名称:视频线 2.规格:SYV-75-5 3.敷设方式:综合考虑 4.投标人综合考虑施工过程中所有涉及的深化设计工作，其设计费及实体增加或减少的所有费用均已包含在投标报价中，招标人不再额外补偿，深化设计成果需符合满足招标人、设计单位及相关规范要求 5.其他:综合考虑完成该工艺的所有施工内容，未尽事宜参照图纸、招标文件及国家规范的相关要求完成此项目 |  | m | 222.33
101 | 030412004066 | 配线 WDUZN-BYJ-2.5mm2 | 1.名称:配线 2.规格:WDUZN-BYJ-2.5mm2 3.材质:铜芯 4.敷设方式:综合考虑 5.投标人综合考虑施工过程中所有涉及的深化设计工作，其设计费及实体增加或减少的所有费用均已包含在投标报价中，招标人不再额外补偿，深化设计成果需符合满足招标人、设计单位及相关规范要求 6.其他:综合考虑完成该工艺的所有施工内容，未尽事宜参照图纸、招标文件及国家规范的相关要求完成此项目 |  | m | 497.87
消防水池液位监控系统
本页小计
分部分项工程项目清单计价表
工程名称：1#医院楼--消防电工程 |  |  |  | 标段： |  |  | 第 37 页 共 38 页
序号 | 项目编码 | 项目名称 | 项目特征描述 |  | 计量 单位 | 工程量 |  | 金额（元）
[8 empty] | 综合单价 | 合价
102 | 030904015003 | 液位数显监控仪 | 1.名称:液位数显监控仪 2.规格:满足招标设计图纸要求,详见设计图纸要求 3.投标人综合考虑施工过程中所有涉及的深化设计工作，其设计费及实体增加或减少的所有费用均已包含在投标报价中，招标人不再额外补偿，深化设计成果需符合满足招标人、设计单位及相关规范要求 4.其他:综合考虑完成该工艺的所有施工内容，未尽事宜参照图纸、招标文件及国家规范的相关要求完成此项目 |  | 台 | 2
103 | 030503005010 | 液位传感器 | 1.名称:液位传感器 2.规格:满足招标设计图纸要求,详见设计图纸要求 3.投标人综合考虑施工过程中所有涉及的深化设计工作，其设计费及实体增加或减少的所有费用均已包含在投标报价中，招标人不再额外补偿，深化设计成果需符合满足招标人、设计单位及相关规范要求 4.其他:综合考虑完成该工艺的所有施工内容，未尽事宜参照图纸、招标文件及国家规范的相关要求完成此项目 |  | 支 | 2
104 | 030412001060 | 配管 JDG20mm | 1.名称:配管 2.材质:热镀锌钢管 3.规格:JDG20mm 4.敷设方式:综合考虑 5.投标人综合考虑施工过程中所有涉及的深化设计工作，其设计费及实体增加或减少的所有费用均已包含在投标报价中，招标人不再额外补偿，深化设计成果需符合满足招标人、设计单位及相关规范要求 6.其他:综合考虑完成该工艺的所有施工内容，未尽事宜参照图纸、招标文件及国家规范的相关要求完成此项目 |  | m | 19.41
本页小计
分部分项工程项目清单计价表
工程名称：1#医院楼--消防电工程 |  |  |  | 标段： |  |  | 第 38 页 共 38 页
序号 | 项目编码 | 项目名称 | 项目特征描述 |  | 计量 单位 | 工程量 |  | 金额（元）
[8 empty] | 综合单价 | 合价
105 | 030412004067 | 配线 WDUZN-RYJSP-2×1.5mm2 | 1.名称:配线 2.规格:WDUZN-RYJSP-2×1.5mm2 3.材质:铜芯 4.敷设方式:综合考虑 5.投标人综合考虑施工过程中所有涉及的深化设计工作，其设计费及实体增加或减少的所有费用均已包含在投标报价中，招标人不再额外补偿，深化设计成果需符合满足招标人、设计单位及相关规范要求 6.其他:综合考虑完成该工艺的所有施工内容，未尽事宜参照图纸、招标文件及国家规范的相关要求完成此项目 |  | m | 244.88
专项措施费用
106 | 03B009 | 脚手架搭拆费 | 1.名称:脚手架搭拆费 2.投标人综合考虑施工过程中所有涉及的深化设计工作，其设计费及实体增加或减少的所有费用均已包含在投标报价中，招标人不再额外补偿，深化设计成果需符合满足招标人、设计单位及相关规范要求 3.其他:综合考虑完成该工艺的所有施工内容，未尽事宜参照图纸、招标文件及国家规范的相关要求完成此项目 |  | 项 | 1
107 | 031401022002 | 高层建筑增加费 | 1.高层建筑增加费 2.投标人综合考虑施工过程中所有涉及的深化设计工作，其设计费及实体增加或减少的所有费用均已包含在投标报价中，招标人不再额外补偿，深化设计成果需符合满足招标人、设计单位及相关规范要求 3.其他:综合考虑完成该工艺的所有施工内容，未尽事宜参照图纸、招标文件及国家规范的相关要求完成此项目 |  | 项 | 1
本页小计
合 计

## E.2.1 分部分项工程项目清单计价表【1#医院楼--给排
分部分项工程项目清单计价表
工程名称：1#医院楼--给排水工程 |  |  |  | 标段： |  |  | 第 1 页 共 74 页
序号 | 项目编码 | 项目名称 | 项目特征描述 |  | 计量 单位 | 工程量 |  | 金额（元）
[8 empty] | 综合单价 | 合价
给水系统
冷水系统
1 | 031001006029 | SUS30403薄壁不锈钢管 DN25mm | 1.材质:SUS30403薄壁不锈钢管 2.安装部位:室内 3.介质:给水 4.规格:DN25mm 5.压力等级:1.0 MPa 6.连接形式:环压连接 7.管道消毒、冲洗:消毒冲洗、管道试压 8.投标人综合考虑施工过程中所有涉及的深化设计工作，其设计费及实体增加或减少的所有费用均已包含在投标报价中，招标人不再额外补偿，深化设计成果需符合满足招标人、设计单位及相关规范要求。 9.其他:综合考虑完成该工艺的所有施工内容，未尽事宜参照图纸、招标文件及国家规范的相关要求完成此项目 |  | m | 5
2 | 031001006030 | SUS30403薄壁不锈钢管 DN32mm | 1.材质:SUS30403薄壁不锈钢管 2.安装部位:室内 3.介质:给水 4.规格:DN32mm 5.压力等级:1.0 MPa 6.连接形式:环压连接 7.管道消毒、冲洗:消毒冲洗、管道试压 8.投标人综合考虑施工过程中所有涉及的深化设计工作，其设计费及实体增加或减少的所有费用均已包含在投标报价中，招标人不再额外补偿，深化设计成果需符合满足招标人、设计单位及相关规范要求。 9.其他:综合考虑完成该工艺的所有施工内容，未尽事宜参照图纸、招标文件及国家规范的相关要求完成此项目 |  | m | 5
本页小计
分部分项工程项目清单计价表
工程名称：1#医院楼--给排水工程 |  |  |  | 标段： |  |  | 第 2 页 共 74 页
序号 | 项目编码 | 项目名称 | 项目特征描述 |  | 计量 单位 | 工程量 |  | 金额（元）
[8 empty] | 综合单价 | 合价
3 | 031001006031 | SUS30403薄壁不锈钢管 DN40mm | 1.材质:SUS30403薄壁不锈钢管 2.安装部位:室内 3.介质:给水 4.规格:DN40mm 5.压力等级:1.0 MPa 6.连接形式:环压连接 7.管道消毒、冲洗:消毒冲洗、管道试压 8.投标人综合考虑施工过程中所有涉及的深化设计工作，其设计费及实体增加或减少的所有费用均已包含在投标报价中，招标人不再额外补偿，深化设计成果需符合满足招标人、设计单位及相关规范要求。 9.其他:综合考虑完成该工艺的所有施工内容，未尽事宜参照图纸、招标文件及国家规范的相关要求完成此项目 |  | m | 5
4 | 031001006032 | SUS30403薄壁不锈钢管 DN50mm | 1.材质:SUS30403薄壁不锈钢管 2.安装部位:室内 3.介质:给水 4.规格:DN50mm 5.压力等级:1.0 MPa 6.连接形式:环压连接 7.管道消毒、冲洗:消毒冲洗、管道试压 8.投标人综合考虑施工过程中所有涉及的深化设计工作，其设计费及实体增加或减少的所有费用均已包含在投标报价中，招标人不再额外补偿，深化设计成果需符合满足招标人、设计单位及相关规范要求。 9.其他:综合考虑完成该工艺的所有施工内容，未尽事宜参照图纸、招标文件及国家规范的相关要求完成此项目 |  | m | 53.5
本页小计
分部分项工程项目清单计价表
工程名称：1#医院楼--给排水工程 |  |  |  | 标段： |  |  | 第 3 页 共 74 页
序号 | 项目编码 | 项目名称 | 项目特征描述 |  | 计量 单位 | 工程量 |  | 金额（元）
[8 empty] | 综合单价 | 合价
5 | 031001006033 | SUS30403薄壁不锈钢管 DN65mm | 1.材质:SUS30403薄壁不锈钢管 2.安装部位:室内 3.介质:给水 4.规格:DN65mm 5.压力等级:1.0 MPa 6.连接形式:环压连接 7.管道消毒、冲洗:消毒冲洗、管道试压 8.投标人综合考虑施工过程中所有涉及的深化设计工作，其设计费及实体增加或减少的所有费用均已包含在投标报价中，招标人不再额外补偿，深化设计成果需符合满足招标人、设计单位及相关规范要求。 9.其他:综合考虑完成该工艺的所有施工内容，未尽事宜参照图纸、招标文件及国家规范的相关要求完成此项目 |  | m | 32.6
6 | 031001006034 | SUS30403薄壁不锈钢管 DN80mm | 1.材质:SUS30403薄壁不锈钢管 2.安装部位:室内 3.介质:给水 4.规格:DN80mm 5.压力等级:1.0 MPa 6.连接形式:环压连接 7.管道消毒、冲洗:消毒冲洗、管道试压 8.投标人综合考虑施工过程中所有涉及的深化设计工作，其设计费及实体增加或减少的所有费用均已包含在投标报价中，招标人不再额外补偿，深化设计成果需符合满足招标人、设计单位及相关规范要求。 9.其他:综合考虑完成该工艺的所有施工内容，未尽事宜参照图纸、招标文件及国家规范的相关要求完成此项目 |  | m | 61.6
本页小计
分部分项工程项目清单计价表
工程名称：1#医院楼--给排水工程 |  |  |  | 标段： |  |  | 第 4 页 共 74 页
序号 | 项目编码 | 项目名称 | 项目特征描述 |  | 计量 单位 | 工程量 |  | 金额（元）
[8 empty] | 综合单价 | 合价
7 | 031001006035 | SUS30403薄壁不锈钢管 DN100mm | 1.材质:SUS30403薄壁不锈钢管 2.安装部位:室内 3.介质:给水 4.规格:DN100mm 5.压力等级:1.0 MPa 6.连接形式:环压连接 7.管道消毒、冲洗:消毒冲洗、管道试压 8.投标人综合考虑施工过程中所有涉及的深化设计工作，其设计费及实体增加或减少的所有费用均已包含在投标报价中，招标人不再额外补偿，深化设计成果需符合满足招标人、设计单位及相关规范要求。 9.其他:综合考虑完成该工艺的所有施工内容，未尽事宜参照图纸、招标文件及国家规范的相关要求完成此项目 |  | m | 58.75
8 | 031001006036 | 标准304不锈钢管 DN50mm | 1.材质:标准304不锈钢管 2.安装部位:室内 3.介质:给水 4.规格:DN50mm 5.压力等级:1.6MPa 6.连接形式:环压连接 7.管道消毒、冲洗:消毒冲洗、管道试压 8.投标人综合考虑施工过程中所有涉及的深化设计工作，其设计费及实体增加或减少的所有费用均已包含在投标报价中，招标人不再额外补偿，深化设计成果需符合满足招标人、设计单位及相关规范要求。 9.其他:综合考虑完成该工艺的所有施工内容，未尽事宜参照图纸、招标文件及国家规范的相关要求完成此项目 |  | m | 43.45
本页小计
分部分项工程项目清单计价表
工程名称：1#医院楼--给排水工程 |  |  |  | 标段： |  |  | 第 5 页 共 74 页
序号 | 项目编码 | 项目名称 | 项目特征描述 |  | 计量 单位 | 工程量 |  | 金额（元）
[8 empty] | 综合单价 | 合价
9 | 031001006037 | 标准304不锈钢管 DN65mm | 1.材质:标准304不锈钢管 2.安装部位:室内 3.介质:给水 4.规格:DN65mm 5.压力等级:1.6MPa 6.连接形式:环压连接 7.管道消毒、冲洗:消毒冲洗、管道试压 8.投标人综合考虑施工过程中所有涉及的深化设计工作，其设计费及实体增加或减少的所有费用均已包含在投标报价中，招标人不再额外补偿，深化设计成果需符合满足招标人、设计单位及相关规范要求。 9.其他:综合考虑完成该工艺的所有施工内容，未尽事宜参照图纸、招标文件及国家规范的相关要求完成此项目 |  | m | 19.99
10 | 031001006038 | 标准304不锈钢管 DN80mm | 1.材质:标准304不锈钢管 2.安装部位:室内 3.介质:给水 4.规格:DN80mm 5.压力等级:1.6MPa 6.连接形式:环压连接 7.管道消毒、冲洗:消毒冲洗、管道试压 8.投标人综合考虑施工过程中所有涉及的深化设计工作，其设计费及实体增加或减少的所有费用均已包含在投标报价中，招标人不再额外补偿，深化设计成果需符合满足招标人、设计单位及相关规范要求。 9.其他:综合考虑完成该工艺的所有施工内容，未尽事宜参照图纸、招标文件及国家规范的相关要求完成此项目 |  | m | 68.54
本页小计
分部分项工程项目清单计价表
工程名称：1#医院楼--给排水工程 |  |  |  | 标段： |  |  | 第 6 页 共 74 页
序号 | 项目编码 | 项目名称 | 项目特征描述 |  | 计量 单位 | 工程量 |  | 金额（元）
[8 empty] | 综合单价 | 合价
11 | 031001006039 | 标准304不锈钢管 DN100mm | 1.材质:标准304不锈钢管 2.安装部位:室内 3.介质:给水 4.规格:DN100mm 5.压力等级:1.6MPa 6.连接形式:环压连接 7.管道消毒、冲洗:消毒冲洗、管道试压 8.投标人综合考虑施工过程中所有涉及的深化设计工作，其设计费及实体增加或减少的所有费用均已包含在投标报价中，招标人不再额外补偿，深化设计成果需符合满足招标人、设计单位及相关规范要求。 9.其他:综合考虑完成该工艺的所有施工内容，未尽事宜参照图纸、招标文件及国家规范的相关要求完成此项目 |  | m | 167.95
12 | 031001006040 | 标准304不锈钢管 DN150mm | 1.材质:标准304不锈钢管 2.安装部位:室内 3.介质:给水 4.规格:DN150mm 5.压力等级:1.6MPa 6.连接形式:环压连接 7.管道消毒、冲洗:消毒冲洗、管道试压 8.投标人综合考虑施工过程中所有涉及的深化设计工作，其设计费及实体增加或减少的所有费用均已包含在投标报价中，招标人不再额外补偿，深化设计成果需符合满足招标人、设计单位及相关规范要求。 9.其他:综合考虑完成该工艺的所有施工内容，未尽事宜参照图纸、招标文件及国家规范的相关要求完成此项目 |  | m | 128.36
13 | 031208002003 | 管道绝热 | 1.名称:管道绝热 2.绝热材料品种:难燃B1级橡塑保温材料 3.绝热厚度:30mm 4.投标人综合考虑施工过程中所有涉及的深化设计工作，其设计费及实体增加或减少的所有费用均已包含在投标报价中，招标人不再额外补偿，深化设计成果需符合满足招标人、设计单位及相关规范要求。 5.其他:综合考虑完成该工艺的所有施工内容，未尽事宜参照图纸、招标文件及国家规范的相关要求完成此项目 |  | m3 | 0.11
本页小计
分部分项工程项目清单计价表
工程名称：1#医院楼--给排水工程 |  |  |  | 标段： |  |  | 第 7 页 共 74 页
序号 | 项目编码 | 项目名称 | 项目特征描述 |  | 计量 单位 | 工程量 |  | 金额（元）
[8 empty] | 综合单价 | 合价
14 | 031208002004 | 管道绝热 | 1.名称:管道绝热 2.绝热材料品种:难燃B1级橡塑保温材料 3.绝热厚度:40mm 4.投标人综合考虑施工过程中所有涉及的深化设计工作，其设计费及实体增加或减少的所有费用均已包含在投标报价中，招标人不再额外补偿，深化设计成果需符合满足招标人、设计单位及相关规范要求。 5.其他:综合考虑完成该工艺的所有施工内容，未尽事宜参照图纸、招标文件及国家规范的相关要求完成此项目 |  | m3 | 2.19
15 | 031208002005 | 管道绝热 | 1.名称:管道绝热 2.绝热材料品种:难燃B1级橡塑保温材料 3.绝热厚度:50mm 4.投标人综合考虑施工过程中所有涉及的深化设计工作，其设计费及实体增加或减少的所有费用均已包含在投标报价中，招标人不再额外补偿，深化设计成果需符合满足招标人、设计单位及相关规范要求。 5.其他:综合考虑完成该工艺的所有施工内容，未尽事宜参照图纸、招标文件及国家规范的相关要求完成此项目 |  | m3 | 0.88
16 | 031301005031 | 管道支架 | 1.材质:型钢 2.管架形式:综合考虑 3.含管卡 4.投标人综合考虑施工过程中所有涉及的深化设计工作，其设计费及实体增加或减少的所有费用均已包含在投标报价中，招标人不再额外补偿，深化设计成果需符合满足招标人、设计单位及相关规范要求。 5.其他:综合考虑完成该工艺的所有施工内容，未尽事宜参照图纸、招标文件及国家规范的相关要求完成此项目 |  | kg | 438.4
本页小计
分部分项工程项目清单计价表
工程名称：1#医院楼--给排水工程 |  |  |  | 标段： |  |  | 第 8 页 共 74 页
序号 | 项目编码 | 项目名称 | 项目特征描述 |  | 计量 单位 | 工程量 |  | 金额（元）
[8 empty] | 综合单价 | 合价
17 | 031201003018 | 金属结构刷油 | 1.除锈级别:轻锈 2.油漆品种:防锈漆、调和漆 3.涂刷遍数、漆膜厚度:2遍 4.投标人综合考虑施工过程中所有涉及的深化设计工作，其设计费及实体增加或减少的所有费用均已包含在投标报价中，招标人不再额外补偿，深化设计成果需符合满足招标人、设计单位及相关规范要求。 5.其他:综合考虑完成该工艺的所有施工内容，未尽事宜参照图纸、招标文件及国家规范的相关要求完成此项目 |  | kg | 438.4
18 | 031002001145 | 弹性座封铸铁闸阀 DN150mm | 1.类型:弹性座封铸铁闸阀 2.材质:球墨铸铁 3.规格、压力等级:DN150mm 4.连接形式:法兰连接 5.投标人综合考虑施工过程中所有涉及的深化设计工作，其设计费及实体增加或减少的所有费用均已包含在投标报价中，招标人不再额外补偿，深化设计成果需符合满足招标人、设计单位及相关规范要求。 6.其他:综合考虑完成该工艺的所有施工内容，未尽事宜参照图纸、招标文件及国家规范的相关要求完成此项目 |  | 个 | 2
19 | 031002001146 | 弹性座封铸铁闸阀 DN100mm | 1.类型:弹性座封铸铁闸阀 2.材质:球墨铸铁 3.规格、压力等级:DN100mm 4.连接形式:法兰连接 5.投标人综合考虑施工过程中所有涉及的深化设计工作，其设计费及实体增加或减少的所有费用均已包含在投标报价中，招标人不再额外补偿，深化设计成果需符合满足招标人、设计单位及相关规范要求。 6.其他:综合考虑完成该工艺的所有施工内容，未尽事宜参照图纸、招标文件及国家规范的相关要求完成此项目 |  | 个 | 5
本页小计
分部分项工程项目清单计价表
工程名称：1#医院楼--给排水工程 |  |  |  | 标段： |  |  | 第 9 页 共 74 页
序号 | 项目编码 | 项目名称 | 项目特征描述 |  | 计量 单位 | 工程量 |  | 金额（元）
[8 empty] | 综合单价 | 合价
20 | 031002001147 | 弹性座封铸铁闸阀 DN80mm | 1.类型:弹性座封铸铁闸阀 2.材质:球墨铸铁 3.规格、压力等级:DN80mm 4.连接形式:法兰连接 5.投标人综合考虑施工过程中所有涉及的深化设计工作，其设计费及实体增加或减少的所有费用均已包含在投标报价中，招标人不再额外补偿，深化设计成果需符合满足招标人、设计单位及相关规范要求。 6.其他:综合考虑完成该工艺的所有施工内容，未尽事宜参照图纸、招标文件及国家规范的相关要求完成此项目 |  | 个 | 12
21 | 031002001148 | 弹性座封铸铁闸阀 DN65mm | 1.名称及规格:弹性座封铸铁闸阀 2.材质:球墨铸铁 3.规格、压力等级:DN65mm 4.连接形式:法兰连接 5.投标人综合考虑施工过程中所有涉及的深化设计工作，其设计费及实体增加或减少的所有费用均已包含在投标报价中，招标人不再额外补偿，深化设计成果需符合满足招标人、设计单位及相关规范要求。 6.其他:综合考虑完成该工艺的所有施工内容，未尽事宜参照图纸、招标文件及国家规范的相关要求完成此项目 |  | 个 | 1
22 | 031002001149 | 截止阀 DN50mm | 1.类型:截止阀 2.材质:全铜 3.规格、压力等级:DN50mm 4.连接形式:螺纹连接 5.投标人综合考虑施工过程中所有涉及的深化设计工作，其设计费及实体增加或减少的所有费用均已包含在投标报价中，招标人不再额外补偿，深化设计成果需符合满足招标人、设计单位及相关规范要求。 6.其他:综合考虑完成该工艺的所有施工内容，未尽事宜参照图纸、招标文件及国家规范的相关要求完成此项目 |  | 个 | 3
本页小计
分部分项工程项目清单计价表
工程名称：1#医院楼--给排水工程 |  |  |  | 标段： |  |  | 第 10 页 共 74 页
序号 | 项目编码 | 项目名称 | 项目特征描述 |  | 计量 单位 | 工程量 |  | 金额（元）
[8 empty] | 综合单价 | 合价
23 | 031002011015 | 水表组 DN65mm | 1.类型:水表组 2.规格:DN65mm 3.连接形式:法兰连接 4.附件配置:含1个弹性座封铸铁闸阀，1个远程智能水表 5.投标人综合考虑施工过程中所有涉及的深化设计工作，其设计费及实体增加或减少的所有费用均已包含在投标报价中，招标人不再额外补偿，深化设计成果需符合满足招标人、设计单位及相关规范要求。 6.其他:综合考虑完成该工艺的所有施工内容，未尽事宜参照图纸、招标文件及国家规范的相关要求完成此项目 |  | 组 | 9
24 | 031002011016 | 水表组 DN50mm | 1.类型:水表组 2.规格:DN50mm 3.连接形式:螺纹连接 4.附件配置:含1个全铜截止阀、1个远程智能水表、1个倒流防止器 5.投标人综合考虑施工过程中所有涉及的深化设计工作，其设计费及实体增加或减少的所有费用均已包含在投标报价中，招标人不再额外补偿，深化设计成果需符合满足招标人、设计单位及相关规范要求。 6.其他:综合考虑完成该工艺的所有施工内容，未尽事宜参照图纸、招标文件及国家规范的相关要求完成此项目 |  | 组 | 2
25 | 031002011017 | 水表组 DN50mm | 1.类型:水表组 2.规格:DN50mm 3.连接形式:螺纹连接 4.附件配置:含1个全铜截止阀、1个远程智能水表、1个Y型过滤器 5.投标人综合考虑施工过程中所有涉及的深化设计工作，其设计费及实体增加或减少的所有费用均已包含在投标报价中，招标人不再额外补偿，深化设计成果需符合满足招标人、设计单位及相关规范要求。 6.其他:综合考虑完成该工艺的所有施工内容，未尽事宜参照图纸、招标文件及国家规范的相关要求完成此项目 |  | 组 | 1
本页小计
分部分项工程项目清单计价表
工程名称：1#医院楼--给排水工程 |  |  |  | 标段： |  |  | 第 11 页 共 74 页
序号 | 项目编码 | 项目名称 | 项目特征描述 |  | 计量 单位 | 工程量 |  | 金额（元）
[8 empty] | 综合单价 | 合价
26 | 031002011018 | 水表组 DN50mm | 1.类型:水表组 2.规格:DN50mm 3.连接形式:螺纹连接 4.附件配置:含1个全铜截止阀，1个远程智能水表 5.投标人综合考虑施工过程中所有涉及的深化设计工作，其设计费及实体增加或减少的所有费用均已包含在投标报价中，招标人不再额外补偿，深化设计成果需符合满足招标人、设计单位及相关规范要求。 6.其他:综合考虑完成该工艺的所有施工内容，未尽事宜参照图纸、招标文件及国家规范的相关要求完成此项目 |  | 组 | 9
27 | 031002011019 | 水表组 DN100mm | 1.类型:水表组 2.规格:DN100mm 3.连接形式:法兰连接 4.附件配置:含1个弹性座封铸铁闸阀、1个远程智能水表、1个倒流防止器 5.投标人综合考虑施工过程中所有涉及的深化设计工作，其设计费及实体增加或减少的所有费用均已包含在投标报价中，招标人不再额外补偿，深化设计成果需符合满足招标人、设计单位及相关规范要求。 6.其他:综合考虑完成该工艺的所有施工内容，未尽事宜参照图纸、招标文件及国家规范的相关要求完成此项目 |  | 组 | 1
28 | 031002011020 | 水表组 DN80mm | 1.类型:水表组 2.规格:DN80mm 3.连接形式:法兰连接 4.附件配置:含1个弹性座封铸铁闸阀，1个远程智能水表，1个Y型过滤器 5.投标人综合考虑施工过程中所有涉及的深化设计工作，其设计费及实体增加或减少的所有费用均已包含在投标报价中，招标人不再额外补偿，深化设计成果需符合满足招标人、设计单位及相关规范要求。 6.其他:综合考虑完成该工艺的所有施工内容，未尽事宜参照图纸、招标文件及国家规范的相关要求完成此项目 |  | 组 | 1
本页小计
分部分项工程项目清单计价表
工程名称：1#医院楼--给排水工程 |  |  |  | 标段： |  |  | 第 12 页 共 74 页
序号 | 项目编码 | 项目名称 | 项目特征描述 |  | 计量 单位 | 工程量 |  | 金额（元）
[8 empty] | 综合单价 | 合价
29 | 031002001150 | 自动排气阀（含截止阀）DN25mm | 1.类型:自动排气阀（含截止阀） 2.材质:全铜 3.规格、压力等级:DN25mm 4.连接形式:螺纹连接 5.投标人综合考虑施工过程中所有涉及的深化设计工作，其设计费及实体增加或减少的所有费用均已包含在投标报价中，招标人不再额外补偿，深化设计成果需符合满足招标人、设计单位及相关规范要求。 6.其他:综合考虑完成该工艺的所有施工内容，未尽事宜参照图纸、招标文件及国家规范的相关要求完成此项目 |  | 个 | 10
30 | 031002004003 | 减压阀组 DN40mm | 1.名称:减压阀组 2.规格、压力等级:DN40mm 3.连接形式:螺纹连接 4.附件配置:含2个全铜截止阀，1个过滤活塞式可调减压阀，2个压力表，1个可曲挠橡胶接头 5.投标人综合考虑施工过程中所有涉及的深化设计工作，其设计费及实体增加或减少的所有费用均已包含在投标报价中，招标人不再额外补偿，深化设计成果需符合满足招标人、设计单位及相关规范要求。 6.其他:综合考虑完成该工艺的所有施工内容，未尽事宜参照图纸、招标文件及国家规范的相关要求完成此项目 |  | 组 | 1
本页小计
分部分项工程项目清单计价表
工程名称：1#医院楼--给排水工程 |  |  |  | 标段： |  |  | 第 13 页 共 74 页
序号 | 项目编码 | 项目名称 | 项目特征描述 |  | 计量 单位 | 工程量 |  | 金额（元）
[8 empty] | 综合单价 | 合价
31 | 031002004004 | 减压阀组 DN25mm | 1.名称:减压阀组 2.规格、压力等级:DN25mm 3.连接形式:螺纹连接 4.附件配置:含2个全铜截止阀，1个过滤活塞式可调减压阀，2个压力表，1个可曲挠橡胶接头 5.投标人综合考虑施工过程中所有涉及的深化设计工作，其设计费及实体增加或减少的所有费用均已包含在投标报价中，招标人不再额外补偿，深化设计成果需符合满足招标人、设计单位及相关规范要求。 6.其他:综合考虑完成该工艺的所有施工内容，未尽事宜参照图纸、招标文件及国家规范的相关要求完成此项目 |  | 组 | 1
32 | 031002001151 | 电动阀 DN80mm | 1.类型:电动阀 2.材质:球墨铸铁 3.规格、压力等级:DN80mm 4.连接形式:法兰连接 5.投标人综合考虑施工过程中所有涉及的深化设计工作，其设计费及实体增加或减少的所有费用均已包含在投标报价中，招标人不再额外补偿，深化设计成果需符合满足招标人、设计单位及相关规范要求。 6.其他:综合考虑完成该工艺的所有施工内容，未尽事宜参照图纸、招标文件及国家规范的相关要求完成此项目 |  | 个 | 1
33 | 031002001152 | 电动阀 DN50mm | 1.类型:电动阀 2.材质:球墨铸铁 3.规格、压力等级:DN50mm 4.连接形式:法兰连接 5.投标人综合考虑施工过程中所有涉及的深化设计工作，其设计费及实体增加或减少的所有费用均已包含在投标报价中，招标人不再额外补偿，深化设计成果需符合满足招标人、设计单位及相关规范要求。 6.其他:综合考虑完成该工艺的所有施工内容，未尽事宜参照图纸、招标文件及国家规范的相关要求完成此项目 |  | 个 | 1
本页小计
分部分项工程项目清单计价表
工程名称：1#医院楼--给排水工程 |  |  |  | 标段： |  |  | 第 14 页 共 74 页
序号 | 项目编码 | 项目名称 | 项目特征描述 |  | 计量 单位 | 工程量 |  | 金额（元）
[8 empty] | 综合单价 | 合价
34 | 031002001153 | 止回阀 DN150mm | 1.类型:止回阀 2.材质:球墨铸铁 3.规格、压力等级:DN150mm 4.连接形式:法兰连接 5.投标人综合考虑施工过程中所有涉及的深化设计工作，其设计费及实体增加或减少的所有费用均已包含在投标报价中，招标人不再额外补偿，深化设计成果需符合满足招标人、设计单位及相关规范要求。 6.其他:综合考虑完成该工艺的所有施工内容，未尽事宜参照图纸、招标文件及国家规范的相关要求完成此项目 |  | 个 | 1
35 | 031003010003 | 旋流防止器 DN80mm | 1.类型:旋流防止 2.材质:球墨铸铁 3.规格、压力等级:DN80mm 4.连接形式:法兰连接 5.投标人综合考虑施工过程中所有涉及的深化设计工作，其设计费及实体增加或减少的所有费用均已包含在投标报价中，招标人不再额外补偿，深化设计成果需符合满足招标人、设计单位及相关规范要求。 6.其他:综合考虑完成该工艺的所有施工内容，未尽事宜参照图纸、招标文件及国家规范的相关要求完成此项目 |  | 套 | 1
36 | 031002008017 | 金属波纹伸缩器DN40mm | 1.名称:金属波纹伸缩器 2.规格:DN40mm 2.材质:不锈钢 3.连接方式:法兰连接 4.投标人综合考虑施工过程中所有涉及的深化设计工作，其设计费及实体增加或减少的所有费用均已包含在投标报价中，招标人不再额外补偿，深化设计成果需符合满足招标人、设计单位及相关规范要求。 5.其他:综合考虑完成该工艺的所有施工内容，未尽事宜参照图纸、招标文件及国家规范的相关要求完成此项目 |  | 根 | 1
本页小计
分部分项工程项目清单计价表
工程名称：1#医院楼--给排水工程 |  |  |  | 标段： |  |  | 第 15 页 共 74 页
序号 | 项目编码 | 项目名称 | 项目特征描述 |  | 计量 单位 | 工程量 |  | 金额（元）
[8 empty] | 综合单价 | 合价
37 | 031002008018 | 金属波纹伸缩器DN50mm | 1.名称:金属波纹伸缩器 2.规格:DN50mm 2.材质:不锈钢 3.连接方式:法兰连接 4.投标人综合考虑施工过程中所有涉及的深化设计工作，其设计费及实体增加或减少的所有费用均已包含在投标报价中，招标人不再额外补偿，深化设计成果需符合满足招标人、设计单位及相关规范要求。 5.其他:综合考虑完成该工艺的所有施工内容，未尽事宜参照图纸、招标文件及国家规范的相关要求完成此项目 |  | 根 | 16
38 | 031002008019 | 金属波纹伸缩器DN65mm | 1.名称:金属波纹伸缩器 2.规格:DN65mm 2.材质:不锈钢 3.连接方式:法兰连接 4.投标人综合考虑施工过程中所有涉及的深化设计工作，其设计费及实体增加或减少的所有费用均已包含在投标报价中，招标人不再额外补偿，深化设计成果需符合满足招标人、设计单位及相关规范要求。 5.其他:综合考虑完成该工艺的所有施工内容，未尽事宜参照图纸、招标文件及国家规范的相关要求完成此项目 |  | 根 | 1
39 | 031301003094 | 一般钢套管 | 1.名称:一般钢套管 2.材质:钢制 3.规格:DN80mm（穿管DN40~DN50mm) 4.制作、安装 5.投标人综合考虑施工过程中所有涉及的深化设计工作，其设计费及实体增加或减少的所有费用均已包含在投标报价中，招标人不再额外补偿，深化设计成果需符合满足招标人、设计单位及相关规范要求。 6.其他:综合考虑完成该工艺的所有施工内容，未尽事宜参照图纸、招标文件及国家规范的相关要求完成此项目 |  | 个 | 8
本页小计
分部分项工程项目清单计价表
工程名称：1#医院楼--给排水工程 |  |  |  | 标段： |  |  | 第 16 页 共 74 页
序号 | 项目编码 | 项目名称 | 项目特征描述 |  | 计量 单位 | 工程量 |  | 金额（元）
[8 empty] | 综合单价 | 合价
40 | 031301003095 | 一般钢套管 | 1.名称:一般钢套管 2.材质:钢制 3.规格:DN80mm（穿管DN65~DN80mm) 4.制作、安装 5.投标人综合考虑施工过程中所有涉及的深化设计工作，其设计费及实体增加或减少的所有费用均已包含在投标报价中，招标人不再额外补偿，深化设计成果需符合满足招标人、设计单位及相关规范要求。 6.其他:综合考虑完成该工艺的所有施工内容，未尽事宜参照图纸、招标文件及国家规范的相关要求完成此项目 |  | 个 | 4
41 | 031301003096 | 一般钢套管 | 1.名称:一般钢套管 2.材质:钢制 3.规格:DN150mm（穿管DN100mm) 4.制作、安装 5.投标人综合考虑施工过程中所有涉及的深化设计工作，其设计费及实体增加或减少的所有费用均已包含在投标报价中，招标人不再额外补偿，深化设计成果需符合满足招标人、设计单位及相关规范要求。 6.其他:综合考虑完成该工艺的所有施工内容，未尽事宜参照图纸、招标文件及国家规范的相关要求完成此项目 |  | 个 | 53
42 | 031301003097 | 一般钢套管 | 1.名称:一般钢套管 2.材质:钢制 3.规格:DN200mm（穿管DN150mm) 4.制作、安装 5.投标人综合考虑施工过程中所有涉及的深化设计工作，其设计费及实体增加或减少的所有费用均已包含在投标报价中，招标人不再额外补偿，深化设计成果需符合满足招标人、设计单位及相关规范要求。 6.其他:综合考虑完成该工艺的所有施工内容，未尽事宜参照图纸、招标文件及国家规范的相关要求完成此项目 |  | 个 | 15
本页小计
分部分项工程项目清单计价表
工程名称：1#医院楼--给排水工程 |  |  |  | 标段： |  |  | 第 17 页 共 74 页
序号 | 项目编码 | 项目名称 | 项目特征描述 |  | 计量 单位 | 工程量 |  | 金额（元）
[8 empty] | 综合单价 | 合价
43 | 031301003098 | 刚性防水套管 | 1.名称:刚性防水套管 2.材质:钢制 3.规格:DN150mm（穿管DN100mmm) 4.制作、安装 5.投标人综合考虑施工过程中所有涉及的深化设计工作，其设计费及实体增加或减少的所有费用均已包含在投标报价中，招标人不再额外补偿，深化设计成果需符合满足招标人、设计单位及相关规范要求。 6.其他:综合考虑完成该工艺的所有施工内容，未尽事宜参照图纸、招标文件及国家规范的相关要求完成此项目 |  | 个 | 3
44 | 031301003099 | 刚性防水套管 | 1.名称:刚性防水套管 2.材质:钢制 3.规格:DN250mm（穿管DN150mmm) 4.制作、安装 5.投标人综合考虑施工过程中所有涉及的深化设计工作，其设计费及实体增加或减少的所有费用均已包含在投标报价中，招标人不再额外补偿，深化设计成果需符合满足招标人、设计单位及相关规范要求。 6.其他:综合考虑完成该工艺的所有施工内容，未尽事宜参照图纸、招标文件及国家规范的相关要求完成此项目 |  | 个 | 1
热水系统
本页小计
分部分项工程项目清单计价表
工程名称：1#医院楼--给排水工程 |  |  |  | 标段： |  |  | 第 18 页 共 74 页
序号 | 项目编码 | 项目名称 | 项目特征描述 |  | 计量 单位 | 工程量 |  | 金额（元）
[8 empty] | 综合单价 | 合价
45 | 031005006001 | 全直流变频空气源热泵 | 1.名称:全直流变频空气源热泵 2.型号:NRSE-G48B 3.规格:名义制热量:182kw,输入功率:40.6kw,最大输入功率:62kw,运行重量:1.3T/台;cop:4.74,一级能效,变频机组 4.减振装置形式、数量:配减震器 5.单机试运转要求:电机检查接线 6.投标人综合考虑施工过程中所有涉及的深化设计工作，其设计费及实体增加或减少的所有费用均已包含在投标报价中，招标人不再额外补偿，深化设计成果需符合满足招标人、设计单位及相关规范要求。 7.其他:综合考虑完成该工艺的所有施工内容，未尽事宜参照图纸、招标文件及国家规范的相关要求完成此项目 |  | 组 | 5
46 | 031005016004 | 热泵保温储热水箱 | 1.材质、类型:热泵保温储热水箱 2.型号、规格:总容积16000L,外形尺寸:4000×2000×H2000 3.材质：外形尺寸:内板304不锈钢,外板201不锈钢,中间50mm聚氨酯发泡保温,运行重量:18T 4.投标人综合考虑施工过程中所有涉及的深化设计工作，其设计费及实体增加或减少的所有费用均已包含在投标报价中，招标人不再额外补偿，深化设计成果需符合满足招标人、设计单位及相关规范要求。 5.其他:综合考虑完成该工艺的所有施工内容，未尽事宜参照图纸、招标文件及国家规范的相关要求完成此项目 |  | 台 | 2
本页小计
分部分项工程项目清单计价表
工程名称：1#医院楼--给排水工程 |  |  |  | 标段： |  |  | 第 19 页 共 74 页
序号 | 项目编码 | 项目名称 | 项目特征描述 |  | 计量 单位 | 工程量 |  | 金额（元）
[8 empty] | 综合单价 | 合价
47 | 030109001023 | 热泵制热循环水泵 | 1.名称:热水循环水泵 2.规格参数:单台性能参数Q=35m3/h H=15m N=4kW，配电控柜。 3.减振装置形式、数量:配减震器 4.单机试运转要求:电机检查接线 5.投标人综合考虑施工过程中所有涉及的深化设计工作，其设计费及实体增加或减少的所有费用均已包含在投标报价中，招标人不再额外补偿，深化设计成果需符合满足招标人、设计单位及相关规范要求。 6.其他:综合考虑完成该工艺的所有施工内容，未尽事宜参照图纸、招标文件及国家规范的相关要求完成此项目 |  | 台 | 5
48 | 031005005001 | 太阳能集热装置 | 1.名称:太阳能集热装置 2.型号、规格:平板型太阳能集热器;尺寸:2000mm×1000mm;运行重量:45kg/台 3.投标人综合考虑施工过程中所有涉及的深化设计工作，其设计费及实体增加或减少的所有费用均已包含在投标报价中，招标人不再额外补偿，深化设计成果需符合满足招标人、设计单位及相关规范要求。 4.投标人综合考虑施工过程中所有涉及的深化设计工作，其设计费及实体增加或减少的所有费用均已包含在投标报价中，招标人不再额外补偿，深化设计成果需符合满足招标人、设计单位及相关规范要求。 5.其他:综合考虑完成该工艺的所有施工内容，未尽事宜参照图纸、招标文件及国家规范的相关要求完成此项目 |  | 套 | 200
本页小计
分部分项工程项目清单计价表
工程名称：1#医院楼--给排水工程 |  |  |  | 标段： |  |  | 第 20 页 共 74 页
序号 | 项目编码 | 项目名称 | 项目特征描述 |  | 计量 单位 | 工程量 |  | 金额（元）
[8 empty] | 综合单价 | 合价
49 | 031005014001 | AOT消毒器 | 1.名称:AOT消毒器 2.规格:设计净水量25立方;功率180W;60g 3.投标人综合考虑施工过程中所有涉及的深化设计工作，其设计费及实体增加或减少的所有费用均已包含在投标报价中，招标人不再额外补偿，深化设计成果需符合满足招标人、设计单位及相关规范要求。 4.投标人综合考虑施工过程中所有涉及的深化设计工作，其设计费及实体增加或减少的所有费用均已包含在投标报价中，招标人不再额外补偿，深化设计成果需符合满足招标人、设计单位及相关规范要求。 5.其他:综合考虑完成该工艺的所有施工内容，未尽事宜参照图纸、招标文件及国家规范的相关要求完成此项目 |  | 台 | 4
50 | 030109001024 | Ⅳ区回水泵 | 1.名称:Ⅳ区回水泵 2.规格参数:单台性能参数:Q=7m3/h H=10m N=1.1kW（1用1备）,配电控柜。 3.减振装置形式、数量:配减震器 4.单机试运转要求:电机检查接线 5.投标人综合考虑施工过程中所有涉及的深化设计工作，其设计费及实体增加或减少的所有费用均已包含在投标报价中，招标人不再额外补偿，深化设计成果需符合满足招标人、设计单位及相关规范要求。 6.其他:综合考虑完成该工艺的所有施工内容，未尽事宜参照图纸、招标文件及国家规范的相关要求完成此项目 |  | 套 | 1
本页小计
分部分项工程项目清单计价表
工程名称：1#医院楼--给排水工程 |  |  |  | 标段： |  |  | 第 21 页 共 74 页
序号 | 项目编码 | 项目名称 | 项目特征描述 |  | 计量 单位 | 工程量 |  | 金额（元）
[8 empty] | 综合单价 | 合价
51 | 031005016005 | 预热热水水箱 | 1.材质、类型:预热热水水箱（316不锈钢） 2.型号、规格:有效容积:18m3 3.材质：内板304不锈钢，外板201不锈钢，中间50mm聚氨酯发泡保温，运行重量：20T 4.外形尺寸:4500×2000×H2000 5.投标人综合考虑施工过程中所有涉及的深化设计工作，其设计费及实体增加或减少的所有费用均已包含在投标报价中，招标人不再额外补偿，深化设计成果需符合满足招标人、设计单位及相关规范要求。 6.其他:综合考虑完成该工艺的所有施工内容，未尽事宜参照图纸、招标文件及国家规范的相关要求完成此项目 |  | 台 | 1
52 | 031005016006 | 预热热水水箱 | 1.材质、类型:预热热水水箱（316不锈钢） 2.型号、规格:有效容积:18m3 3.材质：内板304不锈钢，外板201不锈钢，中间50mm聚氨酯发泡保温，运行重量：20T 4.外形尺寸:3000×3000×H2000 5.投标人综合考虑施工过程中所有涉及的深化设计工作，其设计费及实体增加或减少的所有费用均已包含在投标报价中，招标人不再额外补偿，深化设计成果需符合满足招标人、设计单位及相关规范要求。 6.其他:综合考虑完成该工艺的所有施工内容，未尽事宜参照图纸、招标文件及国家规范的相关要求完成此项目 |  | 台 | 1
本页小计
分部分项工程项目清单计价表
工程名称：1#医院楼--给排水工程 |  |  |  | 标段： |  |  | 第 22 页 共 74 页
序号 | 项目编码 | 项目名称 | 项目特征描述 |  | 计量 单位 | 工程量 |  | 金额（元）
[8 empty] | 综合单价 | 合价
53 | 030109001025 | 热泵循环泵 | 1.名称:热泵循环泵 2.规格参数:流量:13m3/h,扬程:22m,功率:1.5kw;运行重量:65kg/台,一用一备 3.减振装置形式、数量:配减震器 4.单机试运转要求:电机检查接线 5.投标人综合考虑施工过程中所有涉及的深化设计工作，其设计费及实体增加或减少的所有费用均已包含在投标报价中，招标人不再额外补偿，深化设计成果需符合满足招标人、设计单位及相关规范要求。 6.其他:综合考虑完成该工艺的所有施工内容，未尽事宜参照图纸、招标文件及国家规范的相关要求完成此项目 |  | 套 | 2
54 | 030109001026 | Ⅳ区供水增压泵 | 1.名称:Ⅳ区供水增压泵 2.规格参数:流量:25m3/h,扬程:19m,功率:3kw;运行重量:75kg/台,变频控制,一用一备 3.减振装置形式、数量:配减震器 4.单机试运转要求:电机检查接线 5.投标人综合考虑施工过程中所有涉及的深化设计工作，其设计费及实体增加或减少的所有费用均已包含在投标报价中，招标人不再额外补偿，深化设计成果需符合满足招标人、设计单位及相关规范要求。 6.其他:综合考虑完成该工艺的所有施工内容，未尽事宜参照图纸、招标文件及国家规范的相关要求完成此项目 |  | 套 | 1
本页小计
分部分项工程项目清单计价表
工程名称：1#医院楼--给排水工程 |  |  |  | 标段： |  |  | 第 23 页 共 74 页
序号 | 项目编码 | 项目名称 | 项目特征描述 |  | 计量 单位 | 工程量 |  | 金额（元）
[8 empty] | 综合单价 | 合价
55 | 030109001027 | 热水过渡泵 | 1.名称:热水过渡泵 2.规格参数:流量:25m3/h,扬程:11m,功率:1.5kw;运行重量:65kg/台,一用一备 3.减振装置形式、数量:配减震器 4.单机试运转要求:电机检查接线 5.投标人综合考虑施工过程中所有涉及的深化设计工作，其设计费及实体增加或减少的所有费用均已包含在投标报价中，招标人不再额外补偿，深化设计成果需符合满足招标人、设计单位及相关规范要求。 6.其他:综合考虑完成该工艺的所有施工内容，未尽事宜参照图纸、招标文件及国家规范的相关要求完成此项目 |  | 套 | 1
56 | 030109001028 | 热水过渡泵 | 1.名称:热水过渡泵 2.规格参数:流量:25m3/h,扬程:20m,功率:3kw;运行重量:75kg/台,一用一备 3.减振装置形式、数量:配减震器 4.单机试运转要求:电机检查接线 5.投标人综合考虑施工过程中所有涉及的深化设计工作，其设计费及实体增加或减少的所有费用均已包含在投标报价中，招标人不再额外补偿，深化设计成果需符合满足招标人、设计单位及相关规范要求。 6.其他:综合考虑完成该工艺的所有施工内容，未尽事宜参照图纸、招标文件及国家规范的相关要求完成此项目 |  | 套 | 1
本页小计
分部分项工程项目清单计价表
工程名称：1#医院楼--给排水工程 |  |  |  | 标段： |  |  | 第 24 页 共 74 页
序号 | 项目编码 | 项目名称 | 项目特征描述 |  | 计量 单位 | 工程量 |  | 金额（元）
[8 empty] | 综合单价 | 合价
57 | 031005004001 | 气压罐 | 1.名称:气压罐 2.型号、规格300L,尺寸φ630*1250mm,承压1.0Mpa,碳钢外壳 3.投标人综合考虑施工过程中所有涉及的深化设计工作，其设计费及实体增加或减少的所有费用均已包含在投标报价中，招标人不再额外补偿，深化设计成果需符合满足招标人、设计单位及相关规范要求。 4.其他:综合考虑完成该工艺的所有施工内容，未尽事宜参照图纸、招标文件及国家规范的相关要求完成此项目 |  | 台 | 1
58 | 031001006041 | SUS30403薄壁不锈钢管 DN20mm | 1.材质:SUS30403薄壁不锈钢管 2.安装部位:室内 3.介质:热水 4.规格:DN20mm 5.压力等级:1.0 MPa 6.连接形式:环压连接 7.管道消毒、冲洗:消毒冲洗、管道试压 8.投标人综合考虑施工过程中所有涉及的深化设计工作，其设计费及实体增加或减少的所有费用均已包含在投标报价中，招标人不再额外补偿，深化设计成果需符合满足招标人、设计单位及相关规范要求。 9.其他:综合考虑完成该工艺的所有施工内容，未尽事宜参照图纸、招标文件及国家规范的相关要求完成此项目 |  | m | 5
本页小计
分部分项工程项目清单计价表
工程名称：1#医院楼--给排水工程 |  |  |  | 标段： |  |  | 第 25 页 共 74 页
序号 | 项目编码 | 项目名称 | 项目特征描述 |  | 计量 单位 | 工程量 |  | 金额（元）
[8 empty] | 综合单价 | 合价
59 | 031001006042 | SUS30403薄壁不锈钢管 DN25mm | 1.材质:SUS30403薄壁不锈钢管 2.安装部位:室内 3.介质:热水 4.规格:DN25mm 5.压力等级:1.0 MPa 6.连接形式:环压连接 7.管道消毒、冲洗:消毒冲洗、管道试压 8.投标人综合考虑施工过程中所有涉及的深化设计工作，其设计费及实体增加或减少的所有费用均已包含在投标报价中，招标人不再额外补偿，深化设计成果需符合满足招标人、设计单位及相关规范要求。 9.其他:综合考虑完成该工艺的所有施工内容，未尽事宜参照图纸、招标文件及国家规范的相关要求完成此项目 |  | m | 44.8
60 | 031001006043 | SUS30403薄壁不锈钢管 DN32mm | 1.材质:SUS30403薄壁不锈钢管 2.安装部位:室内 3.介质:热水 4.规格:DN32mm 5.压力等级:1.0 MPa 6.连接形式:环压连接 7.管道消毒、冲洗:消毒冲洗、管道试压 8.投标人综合考虑施工过程中所有涉及的深化设计工作，其设计费及实体增加或减少的所有费用均已包含在投标报价中，招标人不再额外补偿，深化设计成果需符合满足招标人、设计单位及相关规范要求。 9.其他:综合考虑完成该工艺的所有施工内容，未尽事宜参照图纸、招标文件及国家规范的相关要求完成此项目 |  | m | 148.59
本页小计
分部分项工程项目清单计价表
工程名称：1#医院楼--给排水工程 |  |  |  | 标段： |  |  | 第 26 页 共 74 页
序号 | 项目编码 | 项目名称 | 项目特征描述 |  | 计量 单位 | 工程量 |  | 金额（元）
[8 empty] | 综合单价 | 合价
61 | 031001006044 | SUS30403薄壁不锈钢管 DN40mm | 1.材质:SUS30403薄壁不锈钢管 2.安装部位:室内 3.介质:热水 4.规格:DN40mm 5.压力等级:1.0 MPa 6.连接形式:环压连接 7.管道消毒、冲洗:消毒冲洗、管道试压 8.投标人综合考虑施工过程中所有涉及的深化设计工作，其设计费及实体增加或减少的所有费用均已包含在投标报价中，招标人不再额外补偿，深化设计成果需符合满足招标人、设计单位及相关规范要求。 9.其他:综合考虑完成该工艺的所有施工内容，未尽事宜参照图纸、招标文件及国家规范的相关要求完成此项目 |  | m | 497.73
62 | 031001006045 | SUS30403薄壁不锈钢管 DN50mm | 1.材质:SUS30403薄壁不锈钢管 2.安装部位:室内 3.介质:热水 4.规格:DN50mm 5.压力等级:1.0 MPa 6.连接形式:环压连接 7.管道消毒、冲洗:消毒冲洗、管道试压 8.投标人综合考虑施工过程中所有涉及的深化设计工作，其设计费及实体增加或减少的所有费用均已包含在投标报价中，招标人不再额外补偿，深化设计成果需符合满足招标人、设计单位及相关规范要求。 9.其他:综合考虑完成该工艺的所有施工内容，未尽事宜参照图纸、招标文件及国家规范的相关要求完成此项目 |  | m | 181.84
本页小计
分部分项工程项目清单计价表
工程名称：1#医院楼--给排水工程 |  |  |  | 标段： |  |  | 第 27 页 共 74 页
序号 | 项目编码 | 项目名称 | 项目特征描述 |  | 计量 单位 | 工程量 |  | 金额（元）
[8 empty] | 综合单价 | 合价
63 | 031001006046 | SUS30403薄壁不锈钢管 DN65mm | 1.材质:SUS30403薄壁不锈钢管 2.安装部位:室内 3.介质:热水 4.规格:DN65mm 5.压力等级:1.0 MPa 6.连接形式:环压连接 7.管道消毒、冲洗:消毒冲洗、管道试压 8.投标人综合考虑施工过程中所有涉及的深化设计工作，其设计费及实体增加或减少的所有费用均已包含在投标报价中，招标人不再额外补偿，深化设计成果需符合满足招标人、设计单位及相关规范要求。 9.其他:综合考虑完成该工艺的所有施工内容，未尽事宜参照图纸、招标文件及国家规范的相关要求完成此项目 |  | m | 557.55
64 | 031001006047 | SUS30403薄壁不锈钢管 DN80mm | 1.材质:SUS30403薄壁不锈钢管 2.安装部位:室内 3.介质:热水 4.规格:DN80mm 5.压力等级:1.0 MPa 6.连接形式:环压连接 7.管道消毒、冲洗:消毒冲洗、管道试压 8.投标人综合考虑施工过程中所有涉及的深化设计工作，其设计费及实体增加或减少的所有费用均已包含在投标报价中，招标人不再额外补偿，深化设计成果需符合满足招标人、设计单位及相关规范要求。 9.其他:综合考虑完成该工艺的所有施工内容，未尽事宜参照图纸、招标文件及国家规范的相关要求完成此项目 |  | m | 272.21
本页小计
分部分项工程项目清单计价表
工程名称：1#医院楼--给排水工程 |  |  |  | 标段： |  |  | 第 28 页 共 74 页
序号 | 项目编码 | 项目名称 | 项目特征描述 |  | 计量 单位 | 工程量 |  | 金额（元）
[8 empty] | 综合单价 | 合价
65 | 031001006048 | SUS30403薄壁不锈钢管 DN100mm | 1.材质:SUS30403薄壁不锈钢管 2.安装部位:室内 3.介质:热水 4.规格:DN100mm 5.压力等级:1.0 MPa 6.连接形式:环压连接 7.管道消毒、冲洗:消毒冲洗、管道试压 8.投标人综合考虑施工过程中所有涉及的深化设计工作，其设计费及实体增加或减少的所有费用均已包含在投标报价中，招标人不再额外补偿，深化设计成果需符合满足招标人、设计单位及相关规范要求。 9.其他:综合考虑完成该工艺的所有施工内容，未尽事宜参照图纸、招标文件及国家规范的相关要求完成此项目 |  | m | 6.25
66 | 031001006049 | SUS30403薄壁不锈钢管 DN150mm | 1.材质:SUS30403薄壁不锈钢管 2.安装部位:室内 3.介质:热水 4.规格:DN150mm 5.压力等级:1.0 MPa 6.连接形式:沟槽连接 7.管道消毒、冲洗:消毒冲洗、管道试压 8.投标人综合考虑施工过程中所有涉及的深化设计工作，其设计费及实体增加或减少的所有费用均已包含在投标报价中，招标人不再额外补偿，深化设计成果需符合满足招标人、设计单位及相关规范要求。 9.其他:综合考虑完成该工艺的所有施工内容，未尽事宜参照图纸、招标文件及国家规范的相关要求完成此项目 |  | m | 40.7
本页小计
分部分项工程项目清单计价表
工程名称：1#医院楼--给排水工程 |  |  |  | 标段： |  |  | 第 29 页 共 74 页
序号 | 项目编码 | 项目名称 | 项目特征描述 |  | 计量 单位 | 工程量 |  | 金额（元）
[8 empty] | 综合单价 | 合价
67 | 031001006050 | SUS30403薄壁不锈钢管 DN200mm | 1.材质:SUS30403薄壁不锈钢管 2.安装部位:室内 3.介质:热水 4.规格:DN200mm 5.压力等级:1.0 MPa 6.连接形式:沟槽连接 7.管道消毒、冲洗:消毒冲洗、管道试压 8.投标人综合考虑施工过程中所有涉及的深化设计工作，其设计费及实体增加或减少的所有费用均已包含在投标报价中，招标人不再额外补偿，深化设计成果需符合满足招标人、设计单位及相关规范要求。 9.其他:综合考虑完成该工艺的所有施工内容，未尽事宜参照图纸、招标文件及国家规范的相关要求完成此项目 |  | m | 9.17
68 | 031208002006 | 管道绝热 | 1.名称:管道绝热 2.绝热材料品种:难燃B1级橡塑保温材料 3.绝热厚度:50mm 4.投标人综合考虑施工过程中所有涉及的深化设计工作，其设计费及实体增加或减少的所有费用均已包含在投标报价中，招标人不再额外补偿，深化设计成果需符合满足招标人、设计单位及相关规范要求。 5.其他:综合考虑完成该工艺的所有施工内容，未尽事宜参照图纸、招标文件及国家规范的相关要求完成此项目 |  | m3 | 1.97
69 | 031208002007 | 管道绝热 | 1.名称:管道绝热 2.绝热材料品种:难燃B1级橡塑保温材料 3.绝热厚度:40mm 4.投标人综合考虑施工过程中所有涉及的深化设计工作，其设计费及实体增加或减少的所有费用均已包含在投标报价中，招标人不再额外补偿，深化设计成果需符合满足招标人、设计单位及相关规范要求。 5.其他:综合考虑完成该工艺的所有施工内容，未尽事宜参照图纸、招标文件及国家规范的相关要求完成此项目 |  | m3 | 12.99
本页小计
分部分项工程项目清单计价表
工程名称：1#医院楼--给排水工程 |  |  |  | 标段： |  |  | 第 30 页 共 74 页
序号 | 项目编码 | 项目名称 | 项目特征描述 |  | 计量 单位 | 工程量 |  | 金额（元）
[8 empty] | 综合单价 | 合价
70 | 031208002008 | 管道绝热 | 1.名称:管道绝热 2.绝热材料品种:难燃B1级橡塑保温材料 3.绝热厚度:30mm 4.投标人综合考虑施工过程中所有涉及的深化设计工作，其设计费及实体增加或减少的所有费用均已包含在投标报价中，招标人不再额外补偿，深化设计成果需符合满足招标人、设计单位及相关规范要求。 5.其他:综合考虑完成该工艺的所有施工内容，未尽事宜参照图纸、招标文件及国家规范的相关要求完成此项目 |  | m3 | 3.54
71 | 031208002009 | 管道绝热 | 1.名称:管道绝热 2.绝热材料品种:难燃B1级橡塑保温材料 3.绝热厚度:25mm 4.投标人综合考虑施工过程中所有涉及的深化设计工作，其设计费及实体增加或减少的所有费用均已包含在投标报价中，招标人不再额外补偿，深化设计成果需符合满足招标人、设计单位及相关规范要求。 5.其他:综合考虑完成该工艺的所有施工内容，未尽事宜参照图纸、招标文件及国家规范的相关要求完成此项目 |  | m3 | 1
72 | 031208007001 | 保护层 | 1.名称:保护层 2.材料:镀锌钢板 3.厚度:0.5mm 4.投标人综合考虑施工过程中所有涉及的深化设计工作，其设计费及实体增加或减少的所有费用均已包含在投标报价中，招标人不再额外补偿，深化设计成果需符合满足招标人、设计单位及相关规范要求。 5.其他:综合考虑完成该工艺的所有施工内容，未尽事宜参照图纸、招标文件及国家规范的相关要求完成此项目 |  | m2 | 24.32
本页小计
分部分项工程项目清单计价表
工程名称：1#医院楼--给排水工程 |  |  |  | 标段： |  |  | 第 31 页 共 74 页
序号 | 项目编码 | 项目名称 | 项目特征描述 |  | 计量 单位 | 工程量 |  | 金额（元）
[8 empty] | 综合单价 | 合价
73 | 031301005032 | 管道支架 | 1.材质:型钢 2.管架形式:综合考虑 3.含管卡 4.投标人综合考虑施工过程中所有涉及的深化设计工作，其设计费及实体增加或减少的所有费用均已包含在投标报价中，招标人不再额外补偿，深化设计成果需符合满足招标人、设计单位及相关规范要求。 5.其他:综合考虑完成该工艺的所有施工内容，未尽事宜参照图纸、招标文件及国家规范的相关要求完成此项目 |  | kg | 767.2
74 | 031201003019 | 金属结构刷油 | 1.除锈级别:轻锈 2.油漆品种:防锈漆、调和漆 3.涂刷遍数、漆膜厚度:2遍 4.投标人综合考虑施工过程中所有涉及的深化设计工作，其设计费及实体增加或减少的所有费用均已包含在投标报价中，招标人不再额外补偿，深化设计成果需符合满足招标人、设计单位及相关规范要求。 5.其他:综合考虑完成该工艺的所有施工内容，未尽事宜参照图纸、招标文件及国家规范的相关要求完成此项目 |  | kg | 767.2
75 | 031002011021 | 水表组 DN65mm | 1.类型:水表组 2.规格:DN65mm 3.连接形式:法兰连接 4.附件配置:含1个钢制闸阀，1个远程智能水表 5.投标人综合考虑施工过程中所有涉及的深化设计工作，其设计费及实体增加或减少的所有费用均已包含在投标报价中，招标人不再额外补偿，深化设计成果需符合满足招标人、设计单位及相关规范要求。 6.其他:综合考虑完成该工艺的所有施工内容，未尽事宜参照图纸、招标文件及国家规范的相关要求完成此项目 |  | 组 | 1
本页小计
分部分项工程项目清单计价表
工程名称：1#医院楼--给排水工程 |  |  |  | 标段： |  |  | 第 32 页 共 74 页
序号 | 项目编码 | 项目名称 | 项目特征描述 |  | 计量 单位 | 工程量 |  | 金额（元）
[8 empty] | 综合单价 | 合价
76 | 031002011022 | 水表组 DN50mm | 1.类型:水表组 2.规格:DN50mm 3.连接形式:螺纹连接 4.附件配置:含1个全铜截止阀，1个远程智能水表 5.投标人综合考虑施工过程中所有涉及的深化设计工作，其设计费及实体增加或减少的所有费用均已包含在投标报价中，招标人不再额外补偿，深化设计成果需符合满足招标人、设计单位及相关规范要求。 6.其他:综合考虑完成该工艺的所有施工内容，未尽事宜参照图纸、招标文件及国家规范的相关要求完成此项目 |  | 组 | 9
77 | 031002011023 | 水表组 DN32mm | 1.类型:水表组 2.规格:DN32mm 3.连接形式:螺纹连接 4.附件配置:含1个全铜截止阀、1个远程智能水表 5.投标人综合考虑施工过程中所有涉及的深化设计工作，其设计费及实体增加或减少的所有费用均已包含在投标报价中，招标人不再额外补偿，深化设计成果需符合满足招标人、设计单位及相关规范要求。 6.其他:综合考虑完成该工艺的所有施工内容，未尽事宜参照图纸、招标文件及国家规范的相关要求完成此项目 |  | 组 | 1
78 | 031002011024 | 水表组 DN25mm | 1.类型:水表组 2.规格:DN25mm 3.连接形式:螺纹连接 4.附件配置:含1个全铜截止阀、1个远程智能水表 5.投标人综合考虑施工过程中所有涉及的深化设计工作，其设计费及实体增加或减少的所有费用均已包含在投标报价中，招标人不再额外补偿，深化设计成果需符合满足招标人、设计单位及相关规范要求。 6.其他:综合考虑完成该工艺的所有施工内容，未尽事宜参照图纸、招标文件及国家规范的相关要求完成此项目 |  | 组 | 1
本页小计
分部分项工程项目清单计价表
工程名称：1#医院楼--给排水工程 |  |  |  | 标段： |  |  | 第 33 页 共 74 页
序号 | 项目编码 | 项目名称 | 项目特征描述 |  | 计量 单位 | 工程量 |  | 金额（元）
[8 empty] | 综合单价 | 合价
79 | 031002001154 | 截止阀 DN50mm | 1.类型:截止阀 2.材质:全铜 3.规格、压力等级:DN50mm 4.连接形式:螺纹连接 5.投标人综合考虑施工过程中所有涉及的深化设计工作，其设计费及实体增加或减少的所有费用均已包含在投标报价中，招标人不再额外补偿，深化设计成果需符合满足招标人、设计单位及相关规范要求。 6.其他:综合考虑完成该工艺的所有施工内容，未尽事宜参照图纸、招标文件及国家规范的相关要求完成此项目 |  | 个 | 5
80 | 031002001155 | 截止阀 DN40mm | 1.类型:截止阀 2.材质:全铜 3.规格、压力等级:DN40mm 4.连接形式:螺纹连接 5.投标人综合考虑施工过程中所有涉及的深化设计工作，其设计费及实体增加或减少的所有费用均已包含在投标报价中，招标人不再额外补偿，深化设计成果需符合满足招标人、设计单位及相关规范要求。 6.其他:综合考虑完成该工艺的所有施工内容，未尽事宜参照图纸、招标文件及国家规范的相关要求完成此项目 |  | 个 | 14
81 | 031002001156 | 截止阀 DN32mm | 1.类型:截止阀 2.材质:全铜 3.规格、压力等级:DN32mm 4.连接形式:螺纹连接 5.投标人综合考虑施工过程中所有涉及的深化设计工作，其设计费及实体增加或减少的所有费用均已包含在投标报价中，招标人不再额外补偿，深化设计成果需符合满足招标人、设计单位及相关规范要求。 6.其他:综合考虑完成该工艺的所有施工内容，未尽事宜参照图纸、招标文件及国家规范的相关要求完成此项目 |  | 个 | 1
本页小计
分部分项工程项目清单计价表
工程名称：1#医院楼--给排水工程 |  |  |  | 标段： |  |  | 第 34 页 共 74 页
序号 | 项目编码 | 项目名称 | 项目特征描述 |  | 计量 单位 | 工程量 |  | 金额（元）
[8 empty] | 综合单价 | 合价
82 | 031002001157 | 截止阀 DN25mm | 1.类型:截止阀 2.材质:全铜 3.规格、压力等级:DN25mm 4.连接形式:螺纹连接 5.投标人综合考虑施工过程中所有涉及的深化设计工作，其设计费及实体增加或减少的所有费用均已包含在投标报价中，招标人不再额外补偿，深化设计成果需符合满足招标人、设计单位及相关规范要求。 6.其他:综合考虑完成该工艺的所有施工内容，未尽事宜参照图纸、招标文件及国家规范的相关要求完成此项目 |  | 个 | 27
83 | 031002001158 | 截止阀 DN15mm | 1.类型:截止阀 2.材质:全铜 3.规格、压力等级:DN15mm 4.连接形式:螺纹连接 5.投标人综合考虑施工过程中所有涉及的深化设计工作，其设计费及实体增加或减少的所有费用均已包含在投标报价中，招标人不再额外补偿，深化设计成果需符合满足招标人、设计单位及相关规范要求。 6.其他:综合考虑完成该工艺的所有施工内容，未尽事宜参照图纸、招标文件及国家规范的相关要求完成此项目 |  | 个 | 10
84 | 031002001159 | 温控平衡阀 DN40mm | 1.类型:温控平衡阀 2.材质:全铜 3.规格、压力等级:DN40mm 4.连接形式:螺纹连接 5.投标人综合考虑施工过程中所有涉及的深化设计工作，其设计费及实体增加或减少的所有费用均已包含在投标报价中，招标人不再额外补偿，深化设计成果需符合满足招标人、设计单位及相关规范要求。 6.其他:综合考虑完成该工艺的所有施工内容，未尽事宜参照图纸、招标文件及国家规范的相关要求完成此项目 |  | 个 | 1
本页小计
分部分项工程项目清单计价表
工程名称：1#医院楼--给排水工程 |  |  |  | 标段： |  |  | 第 35 页 共 74 页
序号 | 项目编码 | 项目名称 | 项目特征描述 |  | 计量 单位 | 工程量 |  | 金额（元）
[8 empty] | 综合单价 | 合价
85 | 031002001160 | 温控平衡阀 DN32mm | 1.类型:温控平衡阀 2.材质:全铜 3.规格、压力等级:DN32mm 4.连接形式:螺纹连接 5.投标人综合考虑施工过程中所有涉及的深化设计工作，其设计费及实体增加或减少的所有费用均已包含在投标报价中，招标人不再额外补偿，深化设计成果需符合满足招标人、设计单位及相关规范要求。 6.其他:综合考虑完成该工艺的所有施工内容，未尽事宜参照图纸、招标文件及国家规范的相关要求完成此项目 |  | 个 | 15
86 | 031002001161 | 温控平衡阀 DN25mm | 1.类型:温控平衡阀 2.材质:全铜 3.规格、压力等级:DN25mm 4.连接形式:螺纹连接 5.投标人综合考虑施工过程中所有涉及的深化设计工作，其设计费及实体增加或减少的所有费用均已包含在投标报价中，招标人不再额外补偿，深化设计成果需符合满足招标人、设计单位及相关规范要求。 6.其他:综合考虑完成该工艺的所有施工内容，未尽事宜参照图纸、招标文件及国家规范的相关要求完成此项目 |  | 个 | 2
87 | 031002001162 | 温控平衡阀 DN20mm | 1.类型:温控平衡阀 2.材质:全铜 3.规格、压力等级:DN20mm 4.连接形式:螺纹连接 5.投标人综合考虑施工过程中所有涉及的深化设计工作，其设计费及实体增加或减少的所有费用均已包含在投标报价中，招标人不再额外补偿，深化设计成果需符合满足招标人、设计单位及相关规范要求。 6.其他:综合考虑完成该工艺的所有施工内容，未尽事宜参照图纸、招标文件及国家规范的相关要求完成此项目 |  | 个 | 1
本页小计
分部分项工程项目清单计价表
工程名称：1#医院楼--给排水工程 |  |  |  | 标段： |  |  | 第 36 页 共 74 页
序号 | 项目编码 | 项目名称 | 项目特征描述 |  | 计量 单位 | 工程量 |  | 金额（元）
[8 empty] | 综合单价 | 合价
88 | 031002001163 | 电动阀 DN40mm | 1.类型:电动阀 2.材质:全铜 3.规格、压力等级:DN40mm 4.连接形式:螺纹连接 5.投标人综合考虑施工过程中所有涉及的深化设计工作，其设计费及实体增加或减少的所有费用均已包含在投标报价中，招标人不再额外补偿，深化设计成果需符合满足招标人、设计单位及相关规范要求。 6.其他:综合考虑完成该工艺的所有施工内容，未尽事宜参照图纸、招标文件及国家规范的相关要求完成此项目 |  | 个 | 4
89 | 031002001164 | 钢制闸阀 DN200mm | 1.类型:闸阀 2.材质:钢制 3.规格、压力等级:DN200mm 4.连接形式:法兰连接 5.投标人综合考虑施工过程中所有涉及的深化设计工作，其设计费及实体增加或减少的所有费用均已包含在投标报价中，招标人不再额外补偿，深化设计成果需符合满足招标人、设计单位及相关规范要求。 6.其他:综合考虑完成该工艺的所有施工内容，未尽事宜参照图纸、招标文件及国家规范的相关要求完成此项目 |  | 个 | 1
90 | 031002001165 | 钢制闸阀 DN150mm | 1.类型:闸阀 2.材质:钢制 3.规格、压力等级:DN150mm 4.连接形式:法兰连接 5.投标人综合考虑施工过程中所有涉及的深化设计工作，其设计费及实体增加或减少的所有费用均已包含在投标报价中，招标人不再额外补偿，深化设计成果需符合满足招标人、设计单位及相关规范要求。 6.其他:综合考虑完成该工艺的所有施工内容，未尽事宜参照图纸、招标文件及国家规范的相关要求完成此项目 |  | 个 | 3
本页小计
分部分项工程项目清单计价表
工程名称：1#医院楼--给排水工程 |  |  |  | 标段： |  |  | 第 37 页 共 74 页
序号 | 项目编码 | 项目名称 | 项目特征描述 |  | 计量 单位 | 工程量 |  | 金额（元）
[8 empty] | 综合单价 | 合价
91 | 031002001166 | 钢制闸阀 DN80mm | 1.类型:闸阀 2.材质:钢制 3.规格、压力等级:DN80mm 4.连接形式:法兰连接 5.投标人综合考虑施工过程中所有涉及的深化设计工作，其设计费及实体增加或减少的所有费用均已包含在投标报价中，招标人不再额外补偿，深化设计成果需符合满足招标人、设计单位及相关规范要求。 6.其他:综合考虑完成该工艺的所有施工内容，未尽事宜参照图纸、招标文件及国家规范的相关要求完成此项目 |  | 个 | 36
92 | 031002001167 | 钢制闸阀 DN100mm | 1.类型:闸阀 2.材质:钢制 3.规格、压力等级:DN100mm 4.连接形式:法兰连接 5.投标人综合考虑施工过程中所有涉及的深化设计工作，其设计费及实体增加或减少的所有费用均已包含在投标报价中，招标人不再额外补偿，深化设计成果需符合满足招标人、设计单位及相关规范要求。 6.其他:综合考虑完成该工艺的所有施工内容，未尽事宜参照图纸、招标文件及国家规范的相关要求完成此项目 |  | 个 | 1
93 | 031002001168 | 钢制闸阀 DN65mm | 1.类型:闸阀 2.材质:钢制 3.规格、压力等级:DN65mm 4.连接形式:法兰连接 5.投标人综合考虑施工过程中所有涉及的深化设计工作，其设计费及实体增加或减少的所有费用均已包含在投标报价中，招标人不再额外补偿，深化设计成果需符合满足招标人、设计单位及相关规范要求。 6.其他:综合考虑完成该工艺的所有施工内容，未尽事宜参照图纸、招标文件及国家规范的相关要求完成此项目 |  | 个 | 36
本页小计
分部分项工程项目清单计价表
工程名称：1#医院楼--给排水工程 |  |  |  | 标段： |  |  | 第 38 页 共 74 页
序号 | 项目编码 | 项目名称 | 项目特征描述 |  | 计量 单位 | 工程量 |  | 金额（元）
[8 empty] | 综合单价 | 合价
94 | 031002006016 | 钢制Y型过滤器 DN80mm | 1.类型:Y型过滤器 2.材质:钢制 3.规格、压力等级:DN80mm 4.连接形式:法兰连接 5.投标人综合考虑施工过程中所有涉及的深化设计工作，其设计费及实体增加或减少的所有费用均已包含在投标报价中，招标人不再额外补偿，深化设计成果需符合满足招标人、设计单位及相关规范要求。 6.其他:综合考虑完成该工艺的所有施工内容，未尽事宜参照图纸、招标文件及国家规范的相关要求完成此项目 |  | 组 | 5
95 | 031002008020 | 金属波纹伸缩器DN32mm | 1.名称:金属波纹伸缩器 2.规格:DN32mm 2.材质:不锈钢 3.连接方式:法兰连接 4.投标人综合考虑施工过程中所有涉及的深化设计工作，其设计费及实体增加或减少的所有费用均已包含在投标报价中，招标人不再额外补偿，深化设计成果需符合满足招标人、设计单位及相关规范要求。 5.其他:综合考虑完成该工艺的所有施工内容，未尽事宜参照图纸、招标文件及国家规范的相关要求完成此项目 |  | 根 | 6
96 | 031002008021 | 金属波纹伸缩器DN40mm | 1.名称:金属波纹伸缩器 2.规格:DN40mm 2.材质:不锈钢 3.连接方式:法兰连接 4.投标人综合考虑施工过程中所有涉及的深化设计工作，其设计费及实体增加或减少的所有费用均已包含在投标报价中，招标人不再额外补偿，深化设计成果需符合满足招标人、设计单位及相关规范要求。 5.其他:综合考虑完成该工艺的所有施工内容，未尽事宜参照图纸、招标文件及国家规范的相关要求完成此项目 |  | 根 | 15
本页小计
分部分项工程项目清单计价表
工程名称：1#医院楼--给排水工程 |  |  |  | 标段： |  |  | 第 39 页 共 74 页
序号 | 项目编码 | 项目名称 | 项目特征描述 |  | 计量 单位 | 工程量 |  | 金额（元）
[8 empty] | 综合单价 | 合价
97 | 031002008022 | 金属波纹伸缩器DN65mm | 1.名称:金属波纹伸缩器 2.规格:DN65mm 2.材质:不锈钢 3.连接方式:法兰连接 4.投标人综合考虑施工过程中所有涉及的深化设计工作，其设计费及实体增加或减少的所有费用均已包含在投标报价中，招标人不再额外补偿，深化设计成果需符合满足招标人、设计单位及相关规范要求。 5.其他:综合考虑完成该工艺的所有施工内容，未尽事宜参照图纸、招标文件及国家规范的相关要求完成此项目 |  | 根 | 5
98 | 031002008023 | 金属波纹伸缩器DN80mm | 1.名称:金属波纹伸缩器 2.规格:DN80mm 2.材质:不锈钢 3.连接方式:法兰连接 4.投标人综合考虑施工过程中所有涉及的深化设计工作，其设计费及实体增加或减少的所有费用均已包含在投标报价中，招标人不再额外补偿，深化设计成果需符合满足招标人、设计单位及相关规范要求。 5.其他:综合考虑完成该工艺的所有施工内容，未尽事宜参照图纸、招标文件及国家规范的相关要求完成此项目 |  | 根 | 4
99 | 031002001169 | 钢制止回阀 DN80mm | 1.类型:止回阀 2.材质:钢制 3.规格、压力等级:DN80mm 4.连接形式:法兰连接 5.投标人综合考虑施工过程中所有涉及的深化设计工作，其设计费及实体增加或减少的所有费用均已包含在投标报价中，招标人不再额外补偿，深化设计成果需符合满足招标人、设计单位及相关规范要求。 6.其他:综合考虑完成该工艺的所有施工内容，未尽事宜参照图纸、招标文件及国家规范的相关要求完成此项目 |  | 个 | 7
本页小计
分部分项工程项目清单计价表
工程名称：1#医院楼--给排水工程 |  |  |  | 标段： |  |  | 第 40 页 共 74 页
序号 | 项目编码 | 项目名称 | 项目特征描述 |  | 计量 单位 | 工程量 |  | 金额（元）
[8 empty] | 综合单价 | 合价
100 | 031002001170 | 钢制止回阀 DN65 | 1.类型:止回阀 2.材质:钢制 3.规格、压力等级:DN65mm 4.连接形式:法兰连接 5.投标人综合考虑施工过程中所有涉及的深化设计工作，其设计费及实体增加或减少的所有费用均已包含在投标报价中，招标人不再额外补偿，深化设计成果需符合满足招标人、设计单位及相关规范要求。 6.其他:综合考虑完成该工艺的所有施工内容，未尽事宜参照图纸、招标文件及国家规范的相关要求完成此项目 |  | 个 | 8
101 | 031002001171 | 止回阀 DN40mm | 1.类型:止回阀 2.材质:全铜 3.规格、压力等级:DN40mm 4.连接形式:螺纹连接 5.投标人综合考虑施工过程中所有涉及的深化设计工作，其设计费及实体增加或减少的所有费用均已包含在投标报价中，招标人不再额外补偿，深化设计成果需符合满足招标人、设计单位及相关规范要求。 6.其他:综合考虑完成该工艺的所有施工内容，未尽事宜参照图纸、招标文件及国家规范的相关要求完成此项目 |  | 个 | 5
102 | 031002008024 | 可曲挠橡胶接头 DN80mm | 1.名称:可曲挠橡胶接头 2.材质:橡胶 3.规格:DN80mm 4.连接形式:法兰连接 5.投标人综合考虑施工过程中所有涉及的深化设计工作，其设计费及实体增加或减少的所有费用均已包含在投标报价中，招标人不再额外补偿，深化设计成果需符合满足招标人、设计单位及相关规范要求。 6.其他:综合考虑完成该工艺的所有施工内容，未尽事宜参照图纸、招标文件及国家规范的相关要求完成此项目 |  | 根 | 24
本页小计
分部分项工程项目清单计价表
工程名称：1#医院楼--给排水工程 |  |  |  | 标段： |  |  | 第 41 页 共 74 页
序号 | 项目编码 | 项目名称 | 项目特征描述 |  | 计量 单位 | 工程量 |  | 金额（元）
[8 empty] | 综合单价 | 合价
103 | 031002008025 | 可曲挠橡胶接头 DN65mm | 1.名称:可曲挠橡胶接头 2.材质:橡胶 3.规格:DN65mm 4.连接形式:法兰连接 5.投标人综合考虑施工过程中所有涉及的深化设计工作，其设计费及实体增加或减少的所有费用均已包含在投标报价中，招标人不再额外补偿，深化设计成果需符合满足招标人、设计单位及相关规范要求。 6.其他:综合考虑完成该工艺的所有施工内容，未尽事宜参照图纸、招标文件及国家规范的相关要求完成此项目 |  | 根 | 16
104 | 031002008026 | 可曲挠橡胶接头 DN40mm | 1.名称:可曲挠橡胶接头 2.材质:橡胶 3.规格:DN40mm 4.连接形式:法兰连接 5.投标人综合考虑施工过程中所有涉及的深化设计工作，其设计费及实体增加或减少的所有费用均已包含在投标报价中，招标人不再额外补偿，深化设计成果需符合满足招标人、设计单位及相关规范要求。 6.其他:综合考虑完成该工艺的所有施工内容，未尽事宜参照图纸、招标文件及国家规范的相关要求完成此项目 |  | 根 | 4
105 | 031002001172 | 自动排气阀（含截止阀）DN25mm | 1.类型:自动排气阀（含截止阀） 2.材质:全铜 3.规格、压力等级:DN25mm 4.连接形式:螺纹连接 5.投标人综合考虑施工过程中所有涉及的深化设计工作，其设计费及实体增加或减少的所有费用均已包含在投标报价中，招标人不再额外补偿，深化设计成果需符合满足招标人、设计单位及相关规范要求。 6.其他:综合考虑完成该工艺的所有施工内容，未尽事宜参照图纸、招标文件及国家规范的相关要求完成此项目 |  | 个 | 9
本页小计
分部分项工程项目清单计价表
工程名称：1#医院楼--给排水工程 |  |  |  | 标段： |  |  | 第 42 页 共 74 页
序号 | 项目编码 | 项目名称 | 项目特征描述 |  | 计量 单位 | 工程量 |  | 金额（元）
[8 empty] | 综合单价 | 合价
106 | 030601002006 | 压力表 | 1.名称:压力表 2.压力等级:按图纸要求 3.投标人综合考虑施工过程中所有涉及的深化设计工作，其设计费及实体增加或减少的所有费用均已包含在投标报价中，招标人不再额外补偿，深化设计成果需符合满足招标人、设计单位及相关规范要求。 4.投标人综合考虑施工过程中所有涉及的深化设计工作，其设计费及实体增加或减少的所有费用均已包含在投标报价中，招标人不再额外补偿，深化设计成果需符合满足招标人、设计单位及相关规范要求。 5.其他:综合考虑完成该工艺的所有施工内容，未尽事宜参照图纸、招标文件及国家规范的相关要求完成此项目 |  | 台 | 17
107 | 030601001003 | 温度计 | 1.名称:温度计 2.压力等级:按图纸要求 3.投标人综合考虑施工过程中所有涉及的深化设计工作，其设计费及实体增加或减少的所有费用均已包含在投标报价中，招标人不再额外补偿，深化设计成果需符合满足招标人、设计单位及相关规范要求。 4.投标人综合考虑施工过程中所有涉及的深化设计工作，其设计费及实体增加或减少的所有费用均已包含在投标报价中，招标人不再额外补偿，深化设计成果需符合满足招标人、设计单位及相关规范要求。 5.其他:综合考虑完成该工艺的所有施工内容，未尽事宜参照图纸、招标文件及国家规范的相关要求完成此项目 |  | 支 | 11
本页小计
分部分项工程项目清单计价表
工程名称：1#医院楼--给排水工程 |  |  |  | 标段： |  |  | 第 43 页 共 74 页
序号 | 项目编码 | 项目名称 | 项目特征描述 |  | 计量 单位 | 工程量 |  | 金额（元）
[8 empty] | 综合单价 | 合价
108 | 031208004003 | 阀门绝热 | 1.绝热材料:难燃B1级橡塑保温材料 2.绝热厚度:30mm 3.阀门规格:DN50以内 4.投标人综合考虑施工过程中所有涉及的深化设计工作，其设计费及实体增加或减少的所有费用均已包含在投标报价中，招标人不再额外补偿，深化设计成果需符合满足招标人、设计单位及相关规范要求。 5.其他:综合考虑完成该工艺的所有施工内容，未尽事宜参照图纸、招标文件及国家规范的相关要求完成此项目 |  | 个 | 146
109 | 031208004004 | 阀门绝热 | 1.绝热材料:难燃B1级橡塑保温材料 2.绝热厚度:40mm 3.阀门规格:DN100以内 4.投标人综合考虑施工过程中所有涉及的深化设计工作，其设计费及实体增加或减少的所有费用均已包含在投标报价中，招标人不再额外补偿，深化设计成果需符合满足招标人、设计单位及相关规范要求。 5.其他:综合考虑完成该工艺的所有施工内容，未尽事宜参照图纸、招标文件及国家规范的相关要求完成此项目 |  | 个 | 120
110 | 031208004005 | 阀门绝热 | 1.绝热材料:难燃B1级橡塑保温材料 2.绝热厚度:50mm 3.阀门规格:DN200以内 4.投标人综合考虑施工过程中所有涉及的深化设计工作，其设计费及实体增加或减少的所有费用均已包含在投标报价中，招标人不再额外补偿，深化设计成果需符合满足招标人、设计单位及相关规范要求。 5.其他:综合考虑完成该工艺的所有施工内容，未尽事宜参照图纸、招标文件及国家规范的相关要求完成此项目 |  | 个 | 5
本页小计
分部分项工程项目清单计价表
工程名称：1#医院楼--给排水工程 |  |  |  | 标段： |  |  | 第 44 页 共 74 页
序号 | 项目编码 | 项目名称 | 项目特征描述 |  | 计量 单位 | 工程量 |  | 金额（元）
[8 empty] | 综合单价 | 合价
111 | 031301003100 | 刚性防水套管 | 1.名称:刚性防水套管 2.材质:钢制 3.规格:DN80mm（穿管DN20~DN50mmm) 4.制作、安装 5.投标人综合考虑施工过程中所有涉及的深化设计工作，其设计费及实体增加或减少的所有费用均已包含在投标报价中，招标人不再额外补偿，深化设计成果需符合满足招标人、设计单位及相关规范要求。 6.其他:综合考虑完成该工艺的所有施工内容，未尽事宜参照图纸、招标文件及国家规范的相关要求完成此项目 |  | 个 | 4
112 | 031301003101 | 刚性防水套管 | 1.名称:刚性防水套管 2.材质:钢制 3.规格:DN125mm（穿管DN65~DN80mmm) 4.制作、安装 5.投标人综合考虑施工过程中所有涉及的深化设计工作，其设计费及实体增加或减少的所有费用均已包含在投标报价中，招标人不再额外补偿，深化设计成果需符合满足招标人、设计单位及相关规范要求。 6.其他:综合考虑完成该工艺的所有施工内容，未尽事宜参照图纸、招标文件及国家规范的相关要求完成此项目 |  | 个 | 4
113 | 031301003102 | 一般钢套管 | 1.名称:一般钢套管 2.材质:钢制 3.规格:DN50mm（穿管DN32mm) 4.制作、安装 5.投标人综合考虑施工过程中所有涉及的深化设计工作，其设计费及实体增加或减少的所有费用均已包含在投标报价中，招标人不再额外补偿，深化设计成果需符合满足招标人、设计单位及相关规范要求。 6.其他:综合考虑完成该工艺的所有施工内容，未尽事宜参照图纸、招标文件及国家规范的相关要求完成此项目 |  | 个 | 20
本页小计
分部分项工程项目清单计价表
工程名称：1#医院楼--给排水工程 |  |  |  | 标段： |  |  | 第 45 页 共 74 页
序号 | 项目编码 | 项目名称 | 项目特征描述 |  | 计量 单位 | 工程量 |  | 金额（元）
[8 empty] | 综合单价 | 合价
114 | 031301003103 | 一般钢套管 | 1.名称:一般钢套管 2.材质:钢制 3.规格:DN80mm（穿管DN40~DN50mm) 4.制作、安装 5.投标人综合考虑施工过程中所有涉及的深化设计工作，其设计费及实体增加或减少的所有费用均已包含在投标报价中，招标人不再额外补偿，深化设计成果需符合满足招标人、设计单位及相关规范要求。 6.其他:综合考虑完成该工艺的所有施工内容，未尽事宜参照图纸、招标文件及国家规范的相关要求完成此项目 |  | 个 | 45
115 | 031301003104 | 一般钢套管 | 1.名称:一般钢套管 2.材质:钢制 3.规格:DN100mm（穿管DN65) 4.制作、安装 5.投标人综合考虑施工过程中所有涉及的深化设计工作，其设计费及实体增加或减少的所有费用均已包含在投标报价中，招标人不再额外补偿，深化设计成果需符合满足招标人、设计单位及相关规范要求。 6.其他:综合考虑完成该工艺的所有施工内容，未尽事宜参照图纸、招标文件及国家规范的相关要求完成此项目 |  | 个 | 15
116 | 031301003105 | 一般钢套管 | 1.名称:一般钢套管 2.材质:钢制 3.规格:DN125mm（穿管DN80mm) 4.制作、安装 5.投标人综合考虑施工过程中所有涉及的深化设计工作，其设计费及实体增加或减少的所有费用均已包含在投标报价中，招标人不再额外补偿，深化设计成果需符合满足招标人、设计单位及相关规范要求。 6.其他:综合考虑完成该工艺的所有施工内容，未尽事宜参照图纸、招标文件及国家规范的相关要求完成此项目 |  | 个 | 45
雨水系统
本页小计
分部分项工程项目清单计价表
工程名称：1#医院楼--给排水工程 |  |  |  | 标段： |  |  | 第 46 页 共 74 页
序号 | 项目编码 | 项目名称 | 项目特征描述 |  | 计量 单位 | 工程量 |  | 金额（元）
[8 empty] | 综合单价 | 合价
117 | 031001008023 | 氯化聚氯乙烯（PVC-C）耐高温静音雨水管 DN200mm | 1.安装部位:室内 2.输送介质:雨水 3.材质:氯化聚氯乙烯（PVC-C）耐高温静音雨水管 4.规格:DN200mm 5.连接形式:专用胶水粘接 6.管道消毒、冲洗:水冲洗、管道通球试验 7.投标人综合考虑施工过程中所有涉及的深化设计工作，其设计费及实体增加或减少的所有费用均已包含在投标报价中，招标人不再额外补偿，深化设计成果需符合满足招标人、设计单位及相关规范要求。 8.其他:综合考虑完成该工艺的所有施工内容，未尽事宜参照图纸、招标文件及国家规范的相关要求完成此项目 |  | m | 95.3
118 | 031001008024 | 氯化聚氯乙烯（PVC-C）耐高温静音雨水管 DN150mm | 1.安装部位:室内 2.输送介质:雨水 3.材质:氯化聚氯乙烯（PVC-C）耐高温静音雨水管 4.规格:DN150mm 5.连接形式:专用胶水粘接 6.管道消毒、冲洗:水冲洗、管道通球试验 7.投标人综合考虑施工过程中所有涉及的深化设计工作，其设计费及实体增加或减少的所有费用均已包含在投标报价中，招标人不再额外补偿，深化设计成果需符合满足招标人、设计单位及相关规范要求。 8.其他:综合考虑完成该工艺的所有施工内容，未尽事宜参照图纸、招标文件及国家规范的相关要求完成此项目 |  | m | 700.39
本页小计
分部分项工程项目清单计价表
工程名称：1#医院楼--给排水工程 |  |  |  | 标段： |  |  | 第 47 页 共 74 页
序号 | 项目编码 | 项目名称 | 项目特征描述 |  | 计量 单位 | 工程量 |  | 金额（元）
[8 empty] | 综合单价 | 合价
119 | 031001008025 | 氯化聚氯乙烯（PVC-C）耐高温静音雨水管 DN100mm | 1.安装部位:室内 2.输送介质:雨水 3.材质:氯化聚氯乙烯（PVC-C）耐高温静音雨水管 4.规格:DN100mm 5.连接形式:专用胶水粘接 6.管道消毒、冲洗:水冲洗、管道通球试验 7.投标人综合考虑施工过程中所有涉及的深化设计工作，其设计费及实体增加或减少的所有费用均已包含在投标报价中，招标人不再额外补偿，深化设计成果需符合满足招标人、设计单位及相关规范要求。 8.其他:综合考虑完成该工艺的所有施工内容，未尽事宜参照图纸、招标文件及国家规范的相关要求完成此项目 |  | m | 1649.93
120 | 031001008026 | 氯化聚氯乙烯（PVC-C）耐高温静音雨水管 DN75mm | 1.安装部位:室内 2.输送介质:雨水 3.材质:氯化聚氯乙烯（PVC-C）耐高温静音雨水管 4.规格:DN75mm 5.连接形式:专用胶水粘接 6.管道消毒、冲洗:水冲洗、管道通球试验 7.投标人综合考虑施工过程中所有涉及的深化设计工作，其设计费及实体增加或减少的所有费用均已包含在投标报价中，招标人不再额外补偿，深化设计成果需符合满足招标人、设计单位及相关规范要求。 8.其他:综合考虑完成该工艺的所有施工内容，未尽事宜参照图纸、招标文件及国家规范的相关要求完成此项目 |  | m | 9.25
121 | 031003014012 | 金属地漏 DN100mm | 1.类型:金属地漏 2.材质:304不锈钢 3.规格:DN100mm 4.投标人综合考虑施工过程中所有涉及的深化设计工作，其设计费及实体增加或减少的所有费用均已包含在投标报价中，招标人不再额外补偿，深化设计成果需符合满足招标人、设计单位及相关规范要求。 5.其他:综合考虑完成该工艺的所有施工内容，未尽事宜参照图纸、招标文件及国家规范的相关要求完成此项目 |  | 个 | 13
本页小计
分部分项工程项目清单计价表
工程名称：1#医院楼--给排水工程 |  |  |  | 标段： |  |  | 第 48 页 共 74 页
序号 | 项目编码 | 项目名称 | 项目特征描述 |  | 计量 单位 | 工程量 |  | 金额（元）
[8 empty] | 综合单价 | 合价
122 | 031208002010 | 管道绝热 | 1.名称:管道绝热 2.绝热材料品种:难燃B1级橡塑保温材料 3.绝热厚度:50mm 4.投标人综合考虑施工过程中所有涉及的深化设计工作，其设计费及实体增加或减少的所有费用均已包含在投标报价中，招标人不再额外补偿，深化设计成果需符合满足招标人、设计单位及相关规范要求。 5.其他:综合考虑完成该工艺的所有施工内容，未尽事宜参照图纸、招标文件及国家规范的相关要求完成此项目 |  | m3 | 5.54
123 | 031208007002 | 保护层 | 1.名称:保护层 2.材料:镀锌钢板 3.厚度:0.5mm 4.投标人综合考虑施工过程中所有涉及的深化设计工作，其设计费及实体增加或减少的所有费用均已包含在投标报价中，招标人不再额外补偿，深化设计成果需符合满足招标人、设计单位及相关规范要求。 5.其他:综合考虑完成该工艺的所有施工内容，未尽事宜参照图纸、招标文件及国家规范的相关要求完成此项目 |  | m2 | 55.33
124 | 031003014013 | 侧入雨水斗 | 1.类型:侧入雨水斗 2.材质:87型钢制 3.规格:DN100mm 4.投标人综合考虑施工过程中所有涉及的深化设计工作，其设计费及实体增加或减少的所有费用均已包含在投标报价中，招标人不再额外补偿，深化设计成果需符合满足招标人、设计单位及相关规范要求。 5.其他:综合考虑完成该工艺的所有施工内容，未尽事宜参照图纸、招标文件及国家规范的相关要求完成此项目 |  | 个 | 42
本页小计
分部分项工程项目清单计价表
工程名称：1#医院楼--给排水工程 |  |  |  | 标段： |  |  | 第 49 页 共 74 页
序号 | 项目编码 | 项目名称 | 项目特征描述 |  | 计量 单位 | 工程量 |  | 金额（元）
[8 empty] | 综合单价 | 合价
125 | 031003014014 | 雨水斗 | 1.类型:雨水斗 2.材质:87型钢制 3.规格:DN100mm 4.投标人综合考虑施工过程中所有涉及的深化设计工作，其设计费及实体增加或减少的所有费用均已包含在投标报价中，招标人不再额外补偿，深化设计成果需符合满足招标人、设计单位及相关规范要求。 5.其他:综合考虑完成该工艺的所有施工内容，未尽事宜参照图纸、招标文件及国家规范的相关要求完成此项目 |  | 个 | 82
126 | 031301003106 | 一般钢套管 | 1.名称:一般钢套管 2.材质:钢制 3.规格:DN150mm（穿管DN100mm) 4.制作、安装 5.投标人综合考虑施工过程中所有涉及的深化设计工作，其设计费及实体增加或减少的所有费用均已包含在投标报价中，招标人不再额外补偿，深化设计成果需符合满足招标人、设计单位及相关规范要求。 6.其他:综合考虑完成该工艺的所有施工内容，未尽事宜参照图纸、招标文件及国家规范的相关要求完成此项目 |  | 个 | 184
127 | 031301003107 | 一般钢套管 | 1.名称:一般钢套管 2.材质:钢制 3.规格:DN200mm（穿管DN150mm) 4.制作、安装 5.投标人综合考虑施工过程中所有涉及的深化设计工作，其设计费及实体增加或减少的所有费用均已包含在投标报价中，招标人不再额外补偿，深化设计成果需符合满足招标人、设计单位及相关规范要求。 6.其他:综合考虑完成该工艺的所有施工内容，未尽事宜参照图纸、招标文件及国家规范的相关要求完成此项目 |  | 个 | 58
本页小计
分部分项工程项目清单计价表
工程名称：1#医院楼--给排水工程 |  |  |  | 标段： |  |  | 第 50 页 共 74 页
序号 | 项目编码 | 项目名称 | 项目特征描述 |  | 计量 单位 | 工程量 |  | 金额（元）
[8 empty] | 综合单价 | 合价
128 | 031301003108 | 一般钢套管 | 1.名称:一般钢套管 2.材质:钢制 3.规格:DN250mm（穿管DN200mm) 4.制作、安装 5.投标人综合考虑施工过程中所有涉及的深化设计工作，其设计费及实体增加或减少的所有费用均已包含在投标报价中，招标人不再额外补偿，深化设计成果需符合满足招标人、设计单位及相关规范要求。 6.其他:综合考虑完成该工艺的所有施工内容，未尽事宜参照图纸、招标文件及国家规范的相关要求完成此项目 |  | 个 | 7
129 | 031301003109 | 刚性防水套管 | 1.名称:刚性防水套管 2.材质:钢制 3.规格:DN150mm（穿管DN100mm) 4.制作、安装 5.投标人综合考虑施工过程中所有涉及的深化设计工作，其设计费及实体增加或减少的所有费用均已包含在投标报价中，招标人不再额外补偿，深化设计成果需符合满足招标人、设计单位及相关规范要求。 6.其他:综合考虑完成该工艺的所有施工内容，未尽事宜参照图纸、招标文件及国家规范的相关要求完成此项目 |  | 个 | 82
130 | 031301005033 | 管道支架 | 1.材质:型钢 2.管架形式:综合考虑 3.含管卡 4.投标人综合考虑施工过程中所有涉及的深化设计工作，其设计费及实体增加或减少的所有费用均已包含在投标报价中，招标人不再额外补偿，深化设计成果需符合满足招标人、设计单位及相关规范要求。 5.其他:综合考虑完成该工艺的所有施工内容，未尽事宜参照图纸、招标文件及国家规范的相关要求完成此项目 |  | kg | 592.32
本页小计
分部分项工程项目清单计价表
工程名称：1#医院楼--给排水工程 |  |  |  | 标段： |  |  | 第 51 页 共 74 页
序号 | 项目编码 | 项目名称 | 项目特征描述 |  | 计量 单位 | 工程量 |  | 金额（元）
[8 empty] | 综合单价 | 合价
131 | 031201003020 | 金属结构刷油 | 1.除锈级别:轻锈 2.油漆品种:防锈漆、调和漆 3.涂刷遍数、漆膜厚度:2遍 4.投标人综合考虑施工过程中所有涉及的深化设计工作，其设计费及实体增加或减少的所有费用均已包含在投标报价中，招标人不再额外补偿，深化设计成果需符合满足招标人、设计单位及相关规范要求。 5.其他:综合考虑完成该工艺的所有施工内容，未尽事宜参照图纸、招标文件及国家规范的相关要求完成此项目 |  | kg | 592.32
排水系统
132 | 031001008027 | 氯化聚氯乙烯（PVC-C）耐高温静音排水管 DN300mm | 1.材质:氯化聚氯乙烯（PVC-C）耐高温静音管 2.安装部位:室内 3.介质:室内污、废水重力流管道、通气管 4.规格:DN300mm 5.连接形式:专用胶水粘接 6.管道消毒、冲洗:水冲洗、管道通球试验 7.投标人综合考虑施工过程中所有涉及的深化设计工作，其设计费及实体增加或减少的所有费用均已包含在投标报价中，招标人不再额外补偿，深化设计成果需符合满足招标人、设计单位及相关规范要求。 8.其他:综合考虑完成该工艺的所有施工内容，未尽事宜参照图纸、招标文件及国家规范的相关要求完成此项目 |  | m | 64.26
本页小计
分部分项工程项目清单计价表
工程名称：1#医院楼--给排水工程 |  |  |  | 标段： |  |  | 第 52 页 共 74 页
序号 | 项目编码 | 项目名称 | 项目特征描述 |  | 计量 单位 | 工程量 |  | 金额（元）
[8 empty] | 综合单价 | 合价
133 | 031001008028 | 氯化聚氯乙烯（PVC-C）耐高温静音排水管 DN200mm | 1.材质:氯化聚氯乙烯（PVC-C）耐高温静音管 2.安装部位:室内 3.介质:室内污、废水重力流管道、通气管 4.规格:DN200mm 5.连接形式:专用胶水粘接 6.管道消毒、冲洗:水冲洗、管道通球试验 7.投标人综合考虑施工过程中所有涉及的深化设计工作，其设计费及实体增加或减少的所有费用均已包含在投标报价中，招标人不再额外补偿，深化设计成果需符合满足招标人、设计单位及相关规范要求。 8.其他:综合考虑完成该工艺的所有施工内容，未尽事宜参照图纸、招标文件及国家规范的相关要求完成此项目 |  | m | 86.42
134 | 031001008029 | 氯化聚氯乙烯（PVC-C）耐高温静音排水管 DN150mm | 1.材质:氯化聚氯乙烯（PVC-C）耐高温静音管 2.安装部位:室内 3.介质:室内污、废水重力流管道、通气管 4.规格:DN150mm 5.连接形式:专用胶水粘接 6.管道消毒、冲洗:水冲洗、管道通球试验 7.投标人综合考虑施工过程中所有涉及的深化设计工作，其设计费及实体增加或减少的所有费用均已包含在投标报价中，招标人不再额外补偿，深化设计成果需符合满足招标人、设计单位及相关规范要求。 8.其他:综合考虑完成该工艺的所有施工内容，未尽事宜参照图纸、招标文件及国家规范的相关要求完成此项目 |  | m | 531.46
本页小计
分部分项工程项目清单计价表
工程名称：1#医院楼--给排水工程 |  |  |  | 标段： |  |  | 第 53 页 共 74 页
序号 | 项目编码 | 项目名称 | 项目特征描述 |  | 计量 单位 | 工程量 |  | 金额（元）
[8 empty] | 综合单价 | 合价
135 | 031001008030 | 氯化聚氯乙烯（PVC-C）耐高温静音排水管 DN100mm | 1.材质:氯化聚氯乙烯（PVC-C）耐高温静音管 2.安装部位:室内 3.介质:室内污、废水重力流管道、通气管 4.规格:DN100mm 5.连接形式:专用胶水粘接 6.管道消毒、冲洗:水冲洗、管道通球试验 7.投标人综合考虑施工过程中所有涉及的深化设计工作，其设计费及实体增加或减少的所有费用均已包含在投标报价中，招标人不再额外补偿，深化设计成果需符合满足招标人、设计单位及相关规范要求。 8.其他:综合考虑完成该工艺的所有施工内容，未尽事宜参照图纸、招标文件及国家规范的相关要求完成此项目 |  | m | 8654.38
136 | 031001008031 | 氯化聚氯乙烯（PVC-C）耐高温静音排水管 DN75mm | 1.材质:氯化聚氯乙烯（PVC-C）耐高温静音管 2.安装部位:室内 3.介质:室内污、废水重力流管道、通气管 4.规格:DN75mm 5.连接形式:专用胶水粘接 6.管道消毒、冲洗:水冲洗、管道通球试验 7.投标人综合考虑施工过程中所有涉及的深化设计工作，其设计费及实体增加或减少的所有费用均已包含在投标报价中，招标人不再额外补偿，深化设计成果需符合满足招标人、设计单位及相关规范要求。 8.其他:综合考虑完成该工艺的所有施工内容，未尽事宜参照图纸、招标文件及国家规范的相关要求完成此项目 |  | m | 6302.58
本页小计
分部分项工程项目清单计价表
工程名称：1#医院楼--给排水工程 |  |  |  | 标段： |  |  | 第 54 页 共 74 页
序号 | 项目编码 | 项目名称 | 项目特征描述 |  | 计量 单位 | 工程量 |  | 金额（元）
[8 empty] | 综合单价 | 合价
137 | 031001008032 | 氯化聚氯乙烯（PVC-C）耐高温静音排水管 DN50mm | 1.材质:氯化聚氯乙烯（PVC-C）耐高温静音管 2.安装部位:室内 3.介质:室内污、废水重力流管道、通气管 4.规格:DN50mm 5.连接形式:专用胶水粘接 6.管道消毒、冲洗:水冲洗、管道通球试验 7.投标人综合考虑施工过程中所有涉及的深化设计工作，其设计费及实体增加或减少的所有费用均已包含在投标报价中，招标人不再额外补偿，深化设计成果需符合满足招标人、设计单位及相关规范要求。 8.其他:综合考虑完成该工艺的所有施工内容，未尽事宜参照图纸、招标文件及国家规范的相关要求完成此项目 |  | m | 724.68
138 | 031208002011 | 管道绝热 | 1.名称:管道绝热 2.绝热材料品种:难燃B1级橡塑保温材料 3.绝热厚度:50mm 4.投标人综合考虑施工过程中所有涉及的深化设计工作，其设计费及实体增加或减少的所有费用均已包含在投标报价中，招标人不再额外补偿，深化设计成果需符合满足招标人、设计单位及相关规范要求。 5.其他:综合考虑完成该工艺的所有施工内容，未尽事宜参照图纸、招标文件及国家规范的相关要求完成此项目 |  | m3 | 10.08
139 | 031003014015 | 金属地漏 DN75mm | 1.类型:金属地漏 2.材质:304不锈钢 3.规格:DN75mm 4.投标人综合考虑施工过程中所有涉及的深化设计工作，其设计费及实体增加或减少的所有费用均已包含在投标报价中，招标人不再额外补偿，深化设计成果需符合满足招标人、设计单位及相关规范要求。 5.其他:综合考虑完成该工艺的所有施工内容，未尽事宜参照图纸、招标文件及国家规范的相关要求完成此项目 |  | 个 | 443
本页小计
分部分项工程项目清单计价表
工程名称：1#医院楼--给排水工程 |  |  |  | 标段： |  |  | 第 55 页 共 74 页
序号 | 项目编码 | 项目名称 | 项目特征描述 |  | 计量 单位 | 工程量 |  | 金额（元）
[8 empty] | 综合单价 | 合价
140 | 031003014016 | 地面扫除口 | 1.类型:地面扫除口 2.材质:PVC 3.规格:DN100mm 4.投标人综合考虑施工过程中所有涉及的深化设计工作，其设计费及实体增加或减少的所有费用均已包含在投标报价中，招标人不再额外补偿，深化设计成果需符合满足招标人、设计单位及相关规范要求。 5.其他:综合考虑完成该工艺的所有施工内容，未尽事宜参照图纸、招标文件及国家规范的相关要求完成此项目 |  | 个 | 32
141 | 031003014017 | 通气帽 | 1.名称:通气帽 2.材质:塑料 3.型号、规格:DN100mm 4.投标人综合考虑施工过程中所有涉及的深化设计工作，其设计费及实体增加或减少的所有费用均已包含在投标报价中，招标人不再额外补偿，深化设计成果需符合满足招标人、设计单位及相关规范要求。 5.其他:综合考虑完成该工艺的所有施工内容，未尽事宜参照图纸、招标文件及国家规范的相关要求完成此项目 |  | 个 | 81
142 | 031301003110 | 一般钢套管 | 1.名称:一般钢套管 2.材质:钢制 3.规格:DN150mm（穿管DN100mm) 4.制作、安装 5.投标人综合考虑施工过程中所有涉及的深化设计工作，其设计费及实体增加或减少的所有费用均已包含在投标报价中，招标人不再额外补偿，深化设计成果需符合满足招标人、设计单位及相关规范要求。 6.其他:综合考虑完成该工艺的所有施工内容，未尽事宜参照图纸、招标文件及国家规范的相关要求完成此项目 |  | 个 | 784
本页小计
分部分项工程项目清单计价表
工程名称：1#医院楼--给排水工程 |  |  |  | 标段： |  |  | 第 56 页 共 74 页
序号 | 项目编码 | 项目名称 | 项目特征描述 |  | 计量 单位 | 工程量 |  | 金额（元）
[8 empty] | 综合单价 | 合价
143 | 031301003111 | 刚性防水套管 | 1.名称:刚性防水套管 2.材质:钢制 3.规格:DN150mm（穿管DN100mm) 4.制作、安装 5.投标人综合考虑施工过程中所有涉及的深化设计工作，其设计费及实体增加或减少的所有费用均已包含在投标报价中，招标人不再额外补偿，深化设计成果需符合满足招标人、设计单位及相关规范要求。 6.其他:综合考虑完成该工艺的所有施工内容，未尽事宜参照图纸、招标文件及国家规范的相关要求完成此项目 |  | 个 | 45
144 | 031301003112 | 刚性防水套管 | 1.名称:刚性防水套管 2.材质:钢制 3.规格:DN250mm（穿管DN150mmm) 4.制作、安装 5.投标人综合考虑施工过程中所有涉及的深化设计工作，其设计费及实体增加或减少的所有费用均已包含在投标报价中，招标人不再额外补偿，深化设计成果需符合满足招标人、设计单位及相关规范要求。 6.其他:综合考虑完成该工艺的所有施工内容，未尽事宜参照图纸、招标文件及国家规范的相关要求完成此项目 |  | 个 | 5
145 | 031301003113 | 刚性防水套管 | 1.名称:刚性防水套管 2.材质:钢制 3.规格:DN300mm（穿管DN200mmm) 4.制作、安装 5.投标人综合考虑施工过程中所有涉及的深化设计工作，其设计费及实体增加或减少的所有费用均已包含在投标报价中，招标人不再额外补偿，深化设计成果需符合满足招标人、设计单位及相关规范要求。 6.其他:综合考虑完成该工艺的所有施工内容，未尽事宜参照图纸、招标文件及国家规范的相关要求完成此项目 |  | 个 | 1
本页小计
分部分项工程项目清单计价表
工程名称：1#医院楼--给排水工程 |  |  |  | 标段： |  |  | 第 57 页 共 74 页
序号 | 项目编码 | 项目名称 | 项目特征描述 |  | 计量 单位 | 工程量 |  | 金额（元）
[8 empty] | 综合单价 | 合价
146 | 031301005034 | 管道支架 | 1.材质:型钢 2.管架形式:综合考虑 3.含管卡 4.投标人综合考虑施工过程中所有涉及的深化设计工作，其设计费及实体增加或减少的所有费用均已包含在投标报价中，招标人不再额外补偿，深化设计成果需符合满足招标人、设计单位及相关规范要求。 5.其他:综合考虑完成该工艺的所有施工内容，未尽事宜参照图纸、招标文件及国家规范的相关要求完成此项目 |  | kg | 8572.8
147 | 031201003021 | 金属结构刷油 | 1.除锈级别:轻锈 2.油漆品种:防锈漆、调和漆 3.涂刷遍数、漆膜厚度:2遍 4.投标人综合考虑施工过程中所有涉及的深化设计工作，其设计费及实体增加或减少的所有费用均已包含在投标报价中，招标人不再额外补偿，深化设计成果需符合满足招标人、设计单位及相关规范要求。 5.其他:综合考虑完成该工艺的所有施工内容，未尽事宜参照图纸、招标文件及国家规范的相关要求完成此项目 |  | kg | 8572.8
冷凝水系统
148 | 031001008033 | 冷凝水管 DN75mm | 1.名称:冷凝水管 2.材质:UPVC给水管 3.安装部位:室内 4.介质:冷凝水 5.规格:DN75mm 6.连接形式:专用胶水粘接 7.管道消毒、冲洗:水冲洗、管道通球试验 8.投标人综合考虑施工过程中所有涉及的深化设计工作，其设计费及实体增加或减少的所有费用均已包含在投标报价中，招标人不再额外补偿，深化设计成果需符合满足招标人、设计单位及相关规范要求。 9.其他:综合考虑完成该工艺的所有施工内容，未尽事宜参照图纸、招标文件及国家规范的相关要求完成此项目 |  | m | 79.26
本页小计
分部分项工程项目清单计价表
工程名称：1#医院楼--给排水工程 |  |  |  | 标段： |  |  | 第 58 页 共 74 页
序号 | 项目编码 | 项目名称 | 项目特征描述 |  | 计量 单位 | 工程量 |  | 金额（元）
[8 empty] | 综合单价 | 合价
149 | 031001008034 | 冷凝水管 DN50mm | 1.名称:冷凝水管 2.材质:UPVC给水管 3.安装部位:室内 4.介质:冷凝水 5.规格:DN50mm 6.连接形式:专用胶水粘接 7.管道消毒、冲洗:水冲洗、管道通球试验 8.投标人综合考虑施工过程中所有涉及的深化设计工作，其设计费及实体增加或减少的所有费用均已包含在投标报价中，招标人不再额外补偿，深化设计成果需符合满足招标人、设计单位及相关规范要求。 9.其他:综合考虑完成该工艺的所有施工内容，未尽事宜参照图纸、招标文件及国家规范的相关要求完成此项目 |  | m | 390.5
150 | 031003014018 | 地面扫除口 | 1.类型:地面扫除口 2.材质:PVC 3.规格:DN50mm 4.投标人综合考虑施工过程中所有涉及的深化设计工作，其设计费及实体增加或减少的所有费用均已包含在投标报价中，招标人不再额外补偿，深化设计成果需符合满足招标人、设计单位及相关规范要求。 5.其他:综合考虑完成该工艺的所有施工内容，未尽事宜参照图纸、招标文件及国家规范的相关要求完成此项目 |  | 个 | 13
151 | 031301005035 | 管道支架 | 1.材质:型钢 2.管架形式:综合考虑 3.含管卡 4.投标人综合考虑施工过程中所有涉及的深化设计工作，其设计费及实体增加或减少的所有费用均已包含在投标报价中，招标人不再额外补偿，深化设计成果需符合满足招标人、设计单位及相关规范要求。 5.其他:综合考虑完成该工艺的所有施工内容，未尽事宜参照图纸、招标文件及国家规范的相关要求完成此项目 |  | kg | 214.32
本页小计
分部分项工程项目清单计价表
工程名称：1#医院楼--给排水工程 |  |  |  | 标段： |  |  | 第 59 页 共 74 页
序号 | 项目编码 | 项目名称 | 项目特征描述 |  | 计量 单位 | 工程量 |  | 金额（元）
[8 empty] | 综合单价 | 合价
152 | 031201003022 | 金属结构刷油 | 1.除锈级别:轻锈 2.油漆品种:防锈漆、调和漆 3.涂刷遍数、漆膜厚度:2遍 4.投标人综合考虑施工过程中所有涉及的深化设计工作，其设计费及实体增加或减少的所有费用均已包含在投标报价中，招标人不再额外补偿，深化设计成果需符合满足招标人、设计单位及相关规范要求。 5.其他:综合考虑完成该工艺的所有施工内容，未尽事宜参照图纸、招标文件及国家规范的相关要求完成此项目 |  | kg | 214.32
153 | 031301003114 | 刚性防水套管 | 1.名称:刚性防水套管 2.材质:钢制 3.规格:D149mm（穿管DN75mm) 4.制作、安装 5.投标人综合考虑施工过程中所有涉及的深化设计工作，其设计费及实体增加或减少的所有费用均已包含在投标报价中，招标人不再额外补偿，深化设计成果需符合满足招标人、设计单位及相关规范要求。 6.其他:综合考虑完成该工艺的所有施工内容，未尽事宜参照图纸、招标文件及国家规范的相关要求完成此项目 |  | 个 | 5
天面生活水泵房
本页小计
分部分项工程项目清单计价表
工程名称：1#医院楼--给排水工程 |  |  |  | 标段： |  |  | 第 60 页 共 74 页
序号 | 项目编码 | 项目名称 | 项目特征描述 |  | 计量 单位 | 工程量 |  | 金额（元）
[8 empty] | 综合单价 | 合价
154 | 031005001004 | 生活变频成套给水设备（设于2#住院综合楼屋面，供12~15层用） | 1.设备名称:生活变频成套给水设备（设于2#住院综合楼屋面，供12~15层用） 2.型号、规格:CDL42-10-1 3.水泵主要技术参数: Q=60m3/h,H=0.19MPa 主泵:CDL42-10-1 Q=30m3/h N=3KW×2 气压罐:200/10,一套含2用1备给水泵，配电控柜4.减震垫(器)、槽钢基础或支架制作、安装、除锈、刷油 5.电机检查接线 6.投标人综合考虑施工过程中所有涉及的深化设计工作，其设计费及实体增加或减少的所有费用均已包含在投标报价中，招标人不再额外补偿，深化设计成果需符合满足招标人、设计单位及相关规范要求。 7.其他:综合考虑完成该工艺的所有施工内容，未尽事宜参照图纸、招标文件及国家规范的相关要求完成此项目 |  | 套 | 1
155 | 031005016007 | 装配式生活水箱 | 1.类型:自洁消毒式不锈钢水箱 2.材质:S31603不锈钢 3.型号、规格:8000x7500x2500(分两格),设液位自动监测,带自动清洗装置（LJC-ZLS-2A 功率:0.6KW）,有效容积114m3 4.投标人综合考虑施工过程中所有涉及的深化设计工作，其设计费及实体增加或减少的所有费用均已包含在投标报价中，招标人不再额外补偿，深化设计成果需符合满足招标人、设计单位及相关规范要求。 5.其他:综合考虑完成该工艺的所有施工内容，未尽事宜参照图纸、招标文件及国家规范的相关要求完成此项目 |  | 台 | 1
本页小计
分部分项工程项目清单计价表
工程名称：1#医院楼--给排水工程 |  |  |  | 标段： |  |  | 第 61 页 共 74 页
序号 | 项目编码 | 项目名称 | 项目特征描述 |  | 计量 单位 | 工程量 |  | 金额（元）
[8 empty] | 综合单价 | 合价
156 | 031005012002 | 紫外线消毒仪 | 1.名称:紫外线消毒仪 2.型号、规格::LUV-30 额定水量:30m3/h 功率:0.32KW 3.本体及附件安装 4.设备基础型钢制作安装、除锈刷油 5.投标人综合考虑施工过程中所有涉及的深化设计工作，其设计费及实体增加或减少的所有费用均已包含在投标报价中，招标人不再额外补偿，深化设计成果需符合满足招标人、设计单位及相关规范要求。 6.其他:综合考虑完成该工艺的所有施工内容，未尽事宜参照图纸、招标文件及国家规范的相关要求完成此项目 |  | 台 | 1
157 | 031005012003 | 紫外线消毒仪 | 1.名称:紫外线消毒仪 2.型号、规格:LUV-60 额定水量:60m3/h 功率:0.45KW 3.本体及附件安装 4.设备基础型钢制作安装、除锈刷油 5.投标人综合考虑施工过程中所有涉及的深化设计工作，其设计费及实体增加或减少的所有费用均已包含在投标报价中，招标人不再额外补偿，深化设计成果需符合满足招标人、设计单位及相关规范要求。 6.其他:综合考虑完成该工艺的所有施工内容，未尽事宜参照图纸、招标文件及国家规范的相关要求完成此项目 |  | 台 | 3
本页小计
分部分项工程项目清单计价表
工程名称：1#医院楼--给排水工程 |  |  |  | 标段： |  |  | 第 62 页 共 74 页
序号 | 项目编码 | 项目名称 | 项目特征描述 |  | 计量 单位 | 工程量 |  | 金额（元）
[8 empty] | 综合单价 | 合价
158 | 031001006051 | 标准304不锈钢管 DN15mm | 1.材质:标准304不锈钢管 2.安装部位:室内 3.介质:给水 4.规格:DN15mm 5.压力等级:1.6MPa 6.连接形式:环压连接 7.管道消毒、冲洗:消毒冲洗、管道试压 8.投标人综合考虑施工过程中所有涉及的深化设计工作，其设计费及实体增加或减少的所有费用均已包含在投标报价中，招标人不再额外补偿，深化设计成果需符合满足招标人、设计单位及相关规范要求。 9.其他:综合考虑完成该工艺的所有施工内容，未尽事宜参照图纸、招标文件及国家规范的相关要求完成此项目 |  | m | 14.68
159 | 031001006052 | 标准304不锈钢管 DN50mm | 1.材质:标准304不锈钢管 2.安装部位:室内 3.介质:给水 4.规格:DN50mm 5.压力等级:1.6MPa 6.连接形式:环压连接 7.管道消毒、冲洗:消毒冲洗、管道试压 8.投标人综合考虑施工过程中所有涉及的深化设计工作，其设计费及实体增加或减少的所有费用均已包含在投标报价中，招标人不再额外补偿，深化设计成果需符合满足招标人、设计单位及相关规范要求。 9.其他:综合考虑完成该工艺的所有施工内容，未尽事宜参照图纸、招标文件及国家规范的相关要求完成此项目 |  | m | 1
本页小计
分部分项工程项目清单计价表
工程名称：1#医院楼--给排水工程 |  |  |  | 标段： |  |  | 第 63 页 共 74 页
序号 | 项目编码 | 项目名称 | 项目特征描述 |  | 计量 单位 | 工程量 |  | 金额（元）
[8 empty] | 综合单价 | 合价
160 | 031001006053 | 标准304不锈钢管 DN65mm | 1.材质:标准304不锈钢管 2.安装部位:室内 3.介质:给水 4.规格:DN65mm 5.压力等级:1.6MPa 6.连接形式:环压连接 7.管道消毒、冲洗:消毒冲洗、管道试压 8.投标人综合考虑施工过程中所有涉及的深化设计工作，其设计费及实体增加或减少的所有费用均已包含在投标报价中，招标人不再额外补偿，深化设计成果需符合满足招标人、设计单位及相关规范要求。 9.其他:综合考虑完成该工艺的所有施工内容，未尽事宜参照图纸、招标文件及国家规范的相关要求完成此项目 |  | m | 3.06
161 | 031001006054 | 标准304不锈钢管 DN80mm | 1.材质:标准304不锈钢管 2.安装部位:室内 3.介质:给水 4.规格:DN80mm 5.压力等级:1.6MPa 6.连接形式:环压连接 7.管道消毒、冲洗:消毒冲洗、管道试压 8.投标人综合考虑施工过程中所有涉及的深化设计工作，其设计费及实体增加或减少的所有费用均已包含在投标报价中，招标人不再额外补偿，深化设计成果需符合满足招标人、设计单位及相关规范要求。 9.其他:综合考虑完成该工艺的所有施工内容，未尽事宜参照图纸、招标文件及国家规范的相关要求完成此项目 |  | m | 2
本页小计
分部分项工程项目清单计价表
工程名称：1#医院楼--给排水工程 |  |  |  | 标段： |  |  | 第 64 页 共 74 页
序号 | 项目编码 | 项目名称 | 项目特征描述 |  | 计量 单位 | 工程量 |  | 金额（元）
[8 empty] | 综合单价 | 合价
162 | 031001006055 | 标准304不锈钢管 DN100mm | 1.材质:标准304不锈钢管 2.安装部位:室内 3.介质:给水 4.规格:DN100mm 5.压力等级:1.6MPa 6.连接形式:环压连接 7.管道消毒、冲洗:消毒冲洗、管道试压 8.投标人综合考虑施工过程中所有涉及的深化设计工作，其设计费及实体增加或减少的所有费用均已包含在投标报价中，招标人不再额外补偿，深化设计成果需符合满足招标人、设计单位及相关规范要求。 9.其他:综合考虑完成该工艺的所有施工内容，未尽事宜参照图纸、招标文件及国家规范的相关要求完成此项目 |  | m | 42.93
163 | 031001006056 | 标准304不锈钢管 DN150mm | 1.材质:标准304不锈钢管 2.安装部位:室内 3.介质:给水 4.规格:DN150mm 5.压力等级:1.6MPa 6.连接形式:环压连接 7.管道消毒、冲洗:消毒冲洗、管道试压 8.投标人综合考虑施工过程中所有涉及的深化设计工作，其设计费及实体增加或减少的所有费用均已包含在投标报价中，招标人不再额外补偿，深化设计成果需符合满足招标人、设计单位及相关规范要求。 9.其他:综合考虑完成该工艺的所有施工内容，未尽事宜参照图纸、招标文件及国家规范的相关要求完成此项目 |  | m | 25.47
本页小计
分部分项工程项目清单计价表
工程名称：1#医院楼--给排水工程 |  |  |  | 标段： |  |  | 第 65 页 共 74 页
序号 | 项目编码 | 项目名称 | 项目特征描述 |  | 计量 单位 | 工程量 |  | 金额（元）
[8 empty] | 综合单价 | 合价
164 | 031001008035 | 溢流管、通气管、连通管、放空管 DN150mm | 1.安装部位:室内 2.输送介质:室内污、废水重力流管道、通气管 3.材质:氯化聚氯乙烯（PVC-C）耐高温静音排水管 4.型号、规格:DN150mm 5.连接方式:专用胶水粘接 6.投标人综合考虑施工过程中所有涉及的深化设计工作，其设计费及实体增加或减少的所有费用均已包含在投标报价中，招标人不再额外补偿，深化设计成果需符合满足招标人、设计单位及相关规范要求。 7.其他:综合考虑完成该工艺的所有施工内容，未尽事宜参照图纸、招标文件及国家规范的相关要求完成此项目 |  | m | 20.95
165 | 031001008036 | 溢流管、通气管、连通管、放空管 DN100mm | 1.安装部位:室内 2.输送介质:室内污、废水重力流管道、通气管 3.材质:氯化聚氯乙烯（PVC-C）耐高温静音排水管 4.型号、规格:DN100mm 5.连接方式:专用胶水粘接 6.投标人综合考虑施工过程中所有涉及的深化设计工作，其设计费及实体增加或减少的所有费用均已包含在投标报价中，招标人不再额外补偿，深化设计成果需符合满足招标人、设计单位及相关规范要求。 7.其他:综合考虑完成该工艺的所有施工内容，未尽事宜参照图纸、招标文件及国家规范的相关要求完成此项目 |  | m | 15.4
166 | 031208002012 | 管道绝热 | 1.名称:管道绝热 2.绝热材料品种:难燃B1级橡塑保温材料 3.绝热厚度:25mm 4.投标人综合考虑施工过程中所有涉及的深化设计工作，其设计费及实体增加或减少的所有费用均已包含在投标报价中，招标人不再额外补偿，深化设计成果需符合满足招标人、设计单位及相关规范要求。 5.其他:综合考虑完成该工艺的所有施工内容，未尽事宜参照图纸、招标文件及国家规范的相关要求完成此项目 |  | m3 | 0.02
本页小计
分部分项工程项目清单计价表
工程名称：1#医院楼--给排水工程 |  |  |  | 标段： |  |  | 第 66 页 共 74 页
序号 | 项目编码 | 项目名称 | 项目特征描述 |  | 计量 单位 | 工程量 |  | 金额（元）
[8 empty] | 综合单价 | 合价
167 | 031208002013 | 管道绝热 | 1.名称:管道绝热 2.绝热材料品种:难燃B1级橡塑保温材料 3.绝热厚度:40mm 4.投标人综合考虑施工过程中所有涉及的深化设计工作，其设计费及实体增加或减少的所有费用均已包含在投标报价中，招标人不再额外补偿，深化设计成果需符合满足招标人、设计单位及相关规范要求。 5.其他:综合考虑完成该工艺的所有施工内容，未尽事宜参照图纸、招标文件及国家规范的相关要求完成此项目 |  | m3 | 0.59
168 | 031208002014 | 管道绝热 | 1.名称:管道绝热 2.绝热材料品种:难燃B1级橡塑保温材料 3.绝热厚度:50mm 4.投标人综合考虑施工过程中所有涉及的深化设计工作，其设计费及实体增加或减少的所有费用均已包含在投标报价中，招标人不再额外补偿，深化设计成果需符合满足招标人、设计单位及相关规范要求。 5.其他:综合考虑完成该工艺的所有施工内容，未尽事宜参照图纸、招标文件及国家规范的相关要求完成此项目 |  | m3 | 0.62
169 | 031301005036 | 管道支架 | 1.材质:型钢 2.管架形式:综合考虑 3.含管卡 4.投标人综合考虑施工过程中所有涉及的深化设计工作，其设计费及实体增加或减少的所有费用均已包含在投标报价中，招标人不再额外补偿，深化设计成果需符合满足招标人、设计单位及相关规范要求。 5.其他:综合考虑完成该工艺的所有施工内容，未尽事宜参照图纸、招标文件及国家规范的相关要求完成此项目 |  | kg | 145.32
本页小计
分部分项工程项目清单计价表
工程名称：1#医院楼--给排水工程 |  |  |  | 标段： |  |  | 第 67 页 共 74 页
序号 | 项目编码 | 项目名称 | 项目特征描述 |  | 计量 单位 | 工程量 |  | 金额（元）
[8 empty] | 综合单价 | 合价
170 | 031201003023 | 金属结构刷油 | 1.除锈级别:轻锈 2.油漆品种:防锈漆、调和漆 3.涂刷遍数、漆膜厚度:2遍 4.投标人综合考虑施工过程中所有涉及的深化设计工作，其设计费及实体增加或减少的所有费用均已包含在投标报价中，招标人不再额外补偿，深化设计成果需符合满足招标人、设计单位及相关规范要求。 5.其他:综合考虑完成该工艺的所有施工内容，未尽事宜参照图纸、招标文件及国家规范的相关要求完成此项目 |  | kg | 145.32
171 | 031002001173 | 浮球阀 | 1.类型:浮球阀 2.材质:全铜 3.规格、压力等级:DN15mm 4.连接形式:螺纹连接 5.投标人综合考虑施工过程中所有涉及的深化设计工作，其设计费及实体增加或减少的所有费用均已包含在投标报价中，招标人不再额外补偿，深化设计成果需符合满足招标人、设计单位及相关规范要求。 6.其他:综合考虑完成该工艺的所有施工内容，未尽事宜参照图纸、招标文件及国家规范的相关要求完成此项目 |  | 个 | 2
172 | 031002001174 | 水位控制阀 DN100 | 1.类型:水位控制阀 2.材质:球墨铸铁 3.规格、压力等级:DN100mm 4.连接形式:法兰连接 5.投标人综合考虑施工过程中所有涉及的深化设计工作，其设计费及实体增加或减少的所有费用均已包含在投标报价中，招标人不再额外补偿，深化设计成果需符合满足招标人、设计单位及相关规范要求。 6.其他:综合考虑完成该工艺的所有施工内容，未尽事宜参照图纸、招标文件及国家规范的相关要求完成此项目 |  | 个 | 2
本页小计
分部分项工程项目清单计价表
工程名称：1#医院楼--给排水工程 |  |  |  | 标段： |  |  | 第 68 页 共 74 页
序号 | 项目编码 | 项目名称 | 项目特征描述 |  | 计量 单位 | 工程量 |  | 金额（元）
[8 empty] | 综合单价 | 合价
173 | 030402011568 | 浮球阀控制箱 | 1.名称:浮球阀控制箱 2.型号:RSQAC 3.规格:以实际生产为准 4.安装方式:综合考虑 5.投标人综合考虑施工过程中所有涉及的深化设计工作，其设计费及实体增加或减少的所有费用均已包含在投标报价中，招标人不再额外补偿，深化设计成果需符合满足招标人、设计单位及相关规范要求。 6.其他:综合考虑完成该工艺的所有施工内容，未尽事宜参照图纸、招标文件及国家规范的相关要求完成此项目 |  | 台 | 1
174 | 031002016006 | 水锤吸纳器 DN150mm | 1.名称:水锤吸纳器 2.材质:球墨铸铁 3.规格:DN150mm 4.连接形式:法兰连接 5.投标人综合考虑施工过程中所有涉及的深化设计工作，其设计费及实体增加或减少的所有费用均已包含在投标报价中，招标人不再额外补偿，深化设计成果需符合满足招标人、设计单位及相关规范要求。 6.其他:综合考虑完成该工艺的所有施工内容，未尽事宜参照图纸、招标文件及国家规范的相关要求完成此项目 |  | 个 | 1
175 | 031002004005 | 减压阀组DN15mm | 1.名称:减压阀组 2.规格、压力等级:DN15mm 3.连接形式:螺纹连接 4.附件配置:含2个全铜截止阀，1个过滤活塞式可调减压阀，2个压力表，1个可曲挠橡胶接头 5.投标人综合考虑施工过程中所有涉及的深化设计工作，其设计费及实体增加或减少的所有费用均已包含在投标报价中，招标人不再额外补偿，深化设计成果需符合满足招标人、设计单位及相关规范要求。 6.其他:综合考虑完成该工艺的所有施工内容，未尽事宜参照图纸、招标文件及国家规范的相关要求完成此项目 |  | 组 | 1
本页小计
分部分项工程项目清单计价表
工程名称：1#医院楼--给排水工程 |  |  |  | 标段： |  |  | 第 69 页 共 74 页
序号 | 项目编码 | 项目名称 | 项目特征描述 |  | 计量 单位 | 工程量 |  | 金额（元）
[8 empty] | 综合单价 | 合价
176 | 031002001175 | 截止阀 DN15mm | 1.类型:截止阀 2.材质:全铜 3.规格、压力等级:DN15mm 4.连接形式:螺纹连接 5.投标人综合考虑施工过程中所有涉及的深化设计工作，其设计费及实体增加或减少的所有费用均已包含在投标报价中，招标人不再额外补偿，深化设计成果需符合满足招标人、设计单位及相关规范要求。 6.其他:综合考虑完成该工艺的所有施工内容，未尽事宜参照图纸、招标文件及国家规范的相关要求完成此项目 |  | 个 | 5
177 | 031002001176 | 截止阀 DN50mm | 1.类型:截止阀 2.材质:全铜 3.规格、压力等级:DN50mm 4.连接形式:螺纹连接 5.投标人综合考虑施工过程中所有涉及的深化设计工作，其设计费及实体增加或减少的所有费用均已包含在投标报价中，招标人不再额外补偿，深化设计成果需符合满足招标人、设计单位及相关规范要求。 6.其他:综合考虑完成该工艺的所有施工内容，未尽事宜参照图纸、招标文件及国家规范的相关要求完成此项目 |  | 个 | 1
178 | 031002001177 | 弹性座封铸铁闸阀 DN65mm | 1.类型:弹性座封铸铁闸阀 2.材质:球墨铸铁 3.规格、压力等级:DN65mm 4.连接形式:法兰连接 5.投标人综合考虑施工过程中所有涉及的深化设计工作，其设计费及实体增加或减少的所有费用均已包含在投标报价中，招标人不再额外补偿，深化设计成果需符合满足招标人、设计单位及相关规范要求。 6.其他:综合考虑完成该工艺的所有施工内容，未尽事宜参照图纸、招标文件及国家规范的相关要求完成此项目 |  | 个 | 1
本页小计
分部分项工程项目清单计价表
工程名称：1#医院楼--给排水工程 |  |  |  | 标段： |  |  | 第 70 页 共 74 页
序号 | 项目编码 | 项目名称 | 项目特征描述 |  | 计量 单位 | 工程量 |  | 金额（元）
[8 empty] | 综合单价 | 合价
179 | 031002001178 | 弹性座封铸铁闸阀 DN100mm | 1.类型:弹性座封铸铁闸阀 2.材质:球墨铸铁 3.规格、压力等级:DN100mm 4.连接形式:法兰连接 5.投标人综合考虑施工过程中所有涉及的深化设计工作，其设计费及实体增加或减少的所有费用均已包含在投标报价中，招标人不再额外补偿，深化设计成果需符合满足招标人、设计单位及相关规范要求。 6.其他:综合考虑完成该工艺的所有施工内容，未尽事宜参照图纸、招标文件及国家规范的相关要求完成此项目 |  | 个 | 13
180 | 031002001179 | 弹性座封铸铁闸阀 DN150mm | 1.类型:弹性座封铸铁闸阀 2.材质:球墨铸铁 3.规格、压力等级:DN150mm 4.连接形式:法兰连接 5.投标人综合考虑施工过程中所有涉及的深化设计工作，其设计费及实体增加或减少的所有费用均已包含在投标报价中，招标人不再额外补偿，深化设计成果需符合满足招标人、设计单位及相关规范要求。 6.其他:综合考虑完成该工艺的所有施工内容，未尽事宜参照图纸、招标文件及国家规范的相关要求完成此项目 |  | 个 | 21
181 | 031002001180 | 止回阀 DN100mm | 1.类型:止回阀 2.材质:球墨铸铁 3.规格、压力等级:DN100mm 4.连接形式:法兰连接 5.投标人综合考虑施工过程中所有涉及的深化设计工作，其设计费及实体增加或减少的所有费用均已包含在投标报价中，招标人不再额外补偿，深化设计成果需符合满足招标人、设计单位及相关规范要求。 6.其他:综合考虑完成该工艺的所有施工内容，未尽事宜参照图纸、招标文件及国家规范的相关要求完成此项目 |  | 个 | 3
本页小计
分部分项工程项目清单计价表
工程名称：1#医院楼--给排水工程 |  |  |  | 标段： |  |  | 第 71 页 共 74 页
序号 | 项目编码 | 项目名称 | 项目特征描述 |  | 计量 单位 | 工程量 |  | 金额（元）
[8 empty] | 综合单价 | 合价
182 | 031002001181 | 电动阀 DN100mm | 1.类型:电动阀 2.材质:球墨铸铁 3.规格、压力等级:DN100mm 4.连接形式:法兰连接 5.投标人综合考虑施工过程中所有涉及的深化设计工作，其设计费及实体增加或减少的所有费用均已包含在投标报价中，招标人不再额外补偿，深化设计成果需符合满足招标人、设计单位及相关规范要求。 6.其他:综合考虑完成该工艺的所有施工内容，未尽事宜参照图纸、招标文件及国家规范的相关要求完成此项目 |  | 个 | 2
183 | 031002001182 | 旋流防止器 DN150mm | 1.类型:旋流防止器 2.材质:球墨铸铁 3.规格、压力等级:DN150mm 4.连接形式:法兰连接 5.投标人综合考虑施工过程中所有涉及的深化设计工作，其设计费及实体增加或减少的所有费用均已包含在投标报价中，招标人不再额外补偿，深化设计成果需符合满足招标人、设计单位及相关规范要求。 6.其他:综合考虑完成该工艺的所有施工内容，未尽事宜参照图纸、招标文件及国家规范的相关要求完成此项目 |  | 个 | 2
184 | 031002008027 | 可曲挠橡胶接头 DN100mm | 1.名称:可曲挠橡胶接头 2.材质:橡胶 3.规格:DN100mm 4.连接形式:法兰连接 5.投标人综合考虑施工过程中所有涉及的深化设计工作，其设计费及实体增加或减少的所有费用均已包含在投标报价中，招标人不再额外补偿，深化设计成果需符合满足招标人、设计单位及相关规范要求。 6.其他:综合考虑完成该工艺的所有施工内容，未尽事宜参照图纸、招标文件及国家规范的相关要求完成此项目 |  | 根 | 6
本页小计
分部分项工程项目清单计价表
工程名称：1#医院楼--给排水工程 |  |  |  | 标段： |  |  | 第 72 页 共 74 页
序号 | 项目编码 | 项目名称 | 项目特征描述 |  | 计量 单位 | 工程量 |  | 金额（元）
[8 empty] | 综合单价 | 合价
185 | 080802009004 | 玻璃管液位计 | 1.名称:玻璃管液位计 2.投标人综合考虑施工过程中所有涉及的深化设计工作，其设计费及实体增加或减少的所有费用均已包含在投标报价中，招标人不再额外补偿，深化设计成果需符合满足招标人、设计单位及相关规范要求。 3.其他:综合考虑完成该工艺的所有施工内容，未尽事宜参照图纸、招标文件及国家规范的相关要求完成此项目 |  | 个 | 1
186 | 030804003001 | 异径管 DN100mm | 1.名称:异径管 1.材质:球墨铸铁 2.规格:DN100mm 3.连接形式、焊接方法:焊接 4.投标人综合考虑施工过程中所有涉及的深化设计工作，其设计费及实体增加或减少的所有费用均已包含在投标报价中，招标人不再额外补偿，深化设计成果需符合满足招标人、设计单位及相关规范要求。 5.其他:综合考虑完成该工艺的所有施工内容，未尽事宜参照图纸、招标文件及国家规范的相关要求完成此项目 |  | 个 | 6
187 | 030601002007 | 压力表 | 1.名称:压力表 2.压力等级:按图纸要求 3.投标人综合考虑施工过程中所有涉及的深化设计工作，其设计费及实体增加或减少的所有费用均已包含在投标报价中，招标人不再额外补偿，深化设计成果需符合满足招标人、设计单位及相关规范要求。 4.其他:综合考虑完成该工艺的所有施工内容，未尽事宜参照图纸、招标文件及国家规范的相关要求完成此项目 |  | 台 | 4
本页小计
分部分项工程项目清单计价表
工程名称：1#医院楼--给排水工程 |  |  |  | 标段： |  |  | 第 73 页 共 74 页
序号 | 项目编码 | 项目名称 | 项目特征描述 |  | 计量 单位 | 工程量 |  | 金额（元）
[8 empty] | 综合单价 | 合价
188 | 031003014019 | 水质化验水龙头（自带真空破坏器） | 1.名称:冲洗龙头（含1个截止阀） 2.型号、规格:DN15mm 3.投标人综合考虑施工过程中所有涉及的深化设计工作，其设计费及实体增加或减少的所有费用均已包含在投标报价中，招标人不再额外补偿，深化设计成果需符合满足招标人、设计单位及相关规范要求。 4.其他:综合考虑完成该工艺的所有施工内容，未尽事宜参照图纸、招标文件及国家规范的相关要求完成此项目 |  | 个 | 1
189 | 031002001183 | 真空破坏器 DN20mm | 1.类型:真空破坏器 2.规格、压力等级:DN20mm 3.连接形式:螺纹连接 4.投标人综合考虑施工过程中所有涉及的深化设计工作，其设计费及实体增加或减少的所有费用均已包含在投标报价中，招标人不再额外补偿，深化设计成果需符合满足招标人、设计单位及相关规范要求。 5.其他:综合考虑完成该工艺的所有施工内容，未尽事宜参照图纸、招标文件及国家规范的相关要求完成此项目 |  | 个 | 1
190 | 031003014020 | 防蚊帽 | 1.名称及规格:防蚊帽 2.规格:14~18目/英寸不锈钢网格 3.投标人综合考虑施工过程中所有涉及的深化设计工作，其设计费及实体增加或减少的所有费用均已包含在投标报价中，招标人不再额外补偿，深化设计成果需符合满足招标人、设计单位及相关规范要求。 4.其他:综合考虑完成该工艺的所有施工内容，未尽事宜参照图纸、招标文件及国家规范的相关要求完成此项目 |  | 个 | 5
高层建筑增加费
本页小计
分部分项工程项目清单计价表
工程名称：1#医院楼--给排水工程 |  |  |  | 标段： |  |  | 第 74 页 共 74 页
序号 | 项目编码 | 项目名称 | 项目特征描述 |  | 计量 单位 | 工程量 |  | 金额（元）
[8 empty] | 综合单价 | 合价
191 | 031401022003 | 高层建筑增加费 | 1.高层建筑增加费 2.投标人综合考虑施工过程中所有涉及的深化设计工作，其设计费及实体增加或减少的所有费用均已包含在投标报价中，招标人不再额外补偿，深化设计成果需符合满足招标人、设计单位及相关规范要求。 3.其他:综合考虑完成该工艺的所有施工内容，未尽事宜参照图纸、招标文件及国家规范的相关要求完成此项目 |  | 项 | 1
脚手架搭拆费
192 | 031401001008 | 脚手架搭拆费 | 1.脚手架搭拆费 2.投标人综合考虑施工过程中所有涉及的深化设计工作，其设计费及实体增加或减少的所有费用均已包含在投标报价中，招标人不再额外补偿，深化设计成果需符合满足招标人、设计单位及相关规范要求。 3.其他:综合考虑完成该工艺的所有施工内容，未尽事宜参照图纸、招标文件及国家规范的相关要求完成此项目 |  | 项 | 1
本页小计
合 计

## E.2.1 分部分项工程项目清单计价表【1#医院楼--消防_1
分部分项工程项目清单计价表
工程名称：1#医院楼--消防水工程 |  |  |  | 标段： |  |  | 第 1 页 共 32 页
序号 | 项目编码 | 项目名称 | 项目特征描述 |  | 计量 单位 | 工程量 |  | 金额（元）
[8 empty] | 综合单价 | 合价
消火栓系统
1 | 030109001029 | 消火栓增压稳压设备 | 1.名称:消火栓增压稳压设备 2.型号：32LGX3 3.规格：Q=1.67L/s,H=36m,N=2.2kW*2（一用一备）气压罐：φ800*2000mm 4.类型:配用电控柜 5.减振装置形式、数量:配减震器 6.单机试运转要求:电机检查接线 7.投标人综合考虑施工过程中所有涉及的深化设计工作，其设计费及实体增加或减少的所有费用均已包含在投标报价中，招标人不再额外补偿，深化设计成果需符合满足招标人、设计单位及相关规范要求。 8.其他:综合考虑完成该工艺的所有施工内容，未尽事宜参照图纸、招标文件及国家规范的相关要求完成此项目 |  | 套 | 1
2 | 030901010003 | 组合式试验消火栓 | 1.名称:试验消火栓 2.规格:带压力表及检修门 3.投标人综合考虑施工过程中所有涉及的深化设计工作，其设计费及实体增加或减少的所有费用均已包含在投标报价中，招标人不再额外补偿，深化设计成果需符合满足招标人、设计单位及相关规范要求。 4.其他:综合考虑完成该工艺的所有施工内容，未尽事宜参照图纸、招标文件及国家规范的相关要求完成此项目 |  | 套 | 2
本页小计
分部分项工程项目清单计价表
工程名称：1#医院楼--消防水工程 |  |  |  | 标段： |  |  | 第 2 页 共 32 页
序号 | 项目编码 | 项目名称 | 项目特征描述 |  | 计量 单位 | 工程量 |  | 金额（元）
[8 empty] | 综合单价 | 合价
3 | 030901010004 | 乙型单栓带灭火器组合式消防柜 | 1.名称及规格:乙型单栓带灭火器组合式消防柜 2.消火栓规格:700×1800×240mm(宽×高×厚) 3.配置:设SN65型消火栓一只，5m长DN65合织衬胶消防水带一条;φ19消防水枪一支;消防软管卷盘一套,栓口直径φ25，胶管内径φ19,水枪喷嘴直径φ8,管长L=30m；2具手提式磷酸盐干粉,MF/ABC5 4.本体及附件安装 5.投标人综合考虑施工过程中所有涉及的深化设计工作，其设计费及实体增加或减少的所有费用均已包含在投标报价中，招标人不再额外补偿，深化设计成果需符合满足招标人、设计单位及相关规范要求。 6.其他:综合考虑完成该工艺的所有施工内容，未尽事宜参照图纸、招标文件及国家规范的相关要求完成此项目 |  | 套 | 99
4 | 030901010005 | 乙型单栓带灭火器组合式消防柜(减压稳压) | 1.名称及规格:乙型单栓带灭火器组合式消防柜 2.消火栓规格:700×1800×240mm(宽×高×厚) 3.配置:设SNW65型消火栓一只，5m长DN65合织衬胶消防水带一条;φ19消防水枪一支;消防软管卷盘一套,栓口直径φ25，胶管内径φ19,水枪喷嘴直径φ8,管长L=30m；2具手提式磷酸盐干粉,MF/ABC5 4.本体及附件安装 5.投标人综合考虑施工过程中所有涉及的深化设计工作，其设计费及实体增加或减少的所有费用均已包含在投标报价中，招标人不再额外补偿，深化设计成果需符合满足招标人、设计单位及相关规范要求。 6.其他:综合考虑完成该工艺的所有施工内容，未尽事宜参照图纸、招标文件及国家规范的相关要求完成此项目 |  | 套 | 242
本页小计
分部分项工程项目清单计价表
工程名称：1#医院楼--消防水工程 |  |  |  | 标段： |  |  | 第 3 页 共 32 页
序号 | 项目编码 | 项目名称 | 项目特征描述 |  | 计量 单位 | 工程量 |  | 金额（元）
[8 empty] | 综合单价 | 合价
5 | 031002001184 | 18目防虫网 | 1.名称及规格:18目防虫网 2.本体及附件安装 3.投标人综合考虑施工过程中所有涉及的深化设计工作，其设计费及实体增加或减少的所有费用均已包含在投标报价中，招标人不再额外补偿，深化设计成果需符合满足招标人、设计单位及相关规范要求。 4.其他:综合考虑完成该工艺的所有施工内容，未尽事宜参照图纸、招标文件及国家规范的相关要求完成此项目 |  | 个 | 1
6 | 030910002002 | 灭火器放置箱 | 1.名称:灭火器放置箱 2.规格、型号:MF/ABC5灭火器2具 3.投标人综合考虑施工过程中所有涉及的深化设计工作，其设计费及实体增加或减少的所有费用均已包含在投标报价中，招标人不再额外补偿，深化设计成果需符合满足招标人、设计单位及相关规范要求。 4.其他:综合考虑完成该工艺的所有施工内容，未尽事宜参照图纸、招标文件及国家规范的相关要求完成此项目 |  | 套 | 112
7 | 080802009005 | 玻璃管液位计 | 1.名称:玻璃管液位计 2.投标人综合考虑施工过程中所有涉及的深化设计工作，其设计费及实体增加或减少的所有费用均已包含在投标报价中，招标人不再额外补偿，深化设计成果需符合满足招标人、设计单位及相关规范要求。 3.其他:综合考虑完成该工艺的所有施工内容，未尽事宜参照图纸、招标文件及国家规范的相关要求完成此项目 |  | 个 | 1
8 | 030601004004 | 流量开关 | 1.名称:流量开关 2.投标人综合考虑施工过程中所有涉及的深化设计工作，其设计费及实体增加或减少的所有费用均已包含在投标报价中，招标人不再额外补偿，深化设计成果需符合满足招标人、设计单位及相关规范要求。 3.其他:综合考虑完成该工艺的所有施工内容，未尽事宜参照图纸、招标文件及国家规范的相关要求完成此项目 |  | 台 | 1
本页小计
分部分项工程项目清单计价表
工程名称：1#医院楼--消防水工程 |  |  |  | 标段： |  |  | 第 4 页 共 32 页
序号 | 项目编码 | 项目名称 | 项目特征描述 |  | 计量 单位 | 工程量 |  | 金额（元）
[8 empty] | 综合单价 | 合价
9 | 031002001185 | 止回阀 DN150 | 1.类型:止回阀 2.材质:球墨铸铁 3.规格、压力等级:DN150mm 4.连接形式:法兰连接 5.投标人综合考虑施工过程中所有涉及的深化设计工作，其设计费及实体增加或减少的所有费用均已包含在投标报价中，招标人不再额外补偿，深化设计成果需符合满足招标人、设计单位及相关规范要求。 6.其他:综合考虑完成该工艺的所有施工内容，未尽事宜参照图纸、招标文件及国家规范的相关要求完成此项目 |  | 个 | 2
10 | 031002008028 | 可曲挠橡胶接头DN150 | 1.名称:可曲挠橡胶接头 2.材质:橡胶 3.规格:DN150mm 4.连接形式:法兰连接 5.投标人综合考虑施工过程中所有涉及的深化设计工作，其设计费及实体增加或减少的所有费用均已包含在投标报价中，招标人不再额外补偿，深化设计成果需符合满足招标人、设计单位及相关规范要求。 6.其他:综合考虑完成该工艺的所有施工内容，未尽事宜参照图纸、招标文件及国家规范的相关要求完成此项目 |  | 根 | 4
11 | 031002001186 | 弹性座封闸阀 DN150 | 1.类型:弹性座封闸阀 2.材质:球墨铸铁 3.规格、压力等级:DN150mm 4.连接形式:法兰连接 5.投标人综合考虑施工过程中所有涉及的深化设计工作，其设计费及实体增加或减少的所有费用均已包含在投标报价中，招标人不再额外补偿，深化设计成果需符合满足招标人、设计单位及相关规范要求。 6.其他:综合考虑完成该工艺的所有施工内容，未尽事宜参照图纸、招标文件及国家规范的相关要求完成此项目 |  | 个 | 42
本页小计
分部分项工程项目清单计价表
工程名称：1#医院楼--消防水工程 |  |  |  | 标段： |  |  | 第 5 页 共 32 页
序号 | 项目编码 | 项目名称 | 项目特征描述 |  | 计量 单位 | 工程量 |  | 金额（元）
[8 empty] | 综合单价 | 合价
12 | 031002001187 | 弹性座封闸阀 | 1.类型:弹性座封闸阀 2.材质:球墨铸铁 3.规格、压力等级:DN100mm 4.连接形式:法兰连接 5.投标人综合考虑施工过程中所有涉及的深化设计工作，其设计费及实体增加或减少的所有费用均已包含在投标报价中，招标人不再额外补偿，深化设计成果需符合满足招标人、设计单位及相关规范要求。 6.其他:综合考虑完成该工艺的所有施工内容，未尽事宜参照图纸、招标文件及国家规范的相关要求完成此项目 |  | 个 | 68
13 | 031002001188 | 弹性座封闸阀 | 1.类型:弹性座封闸阀 2.材质:球墨铸铁 3.规格、压力等级:DN65mm 4.连接形式:法兰连接 5.投标人综合考虑施工过程中所有涉及的深化设计工作，其设计费及实体增加或减少的所有费用均已包含在投标报价中，招标人不再额外补偿，深化设计成果需符合满足招标人、设计单位及相关规范要求。 6.其他:综合考虑完成该工艺的所有施工内容，未尽事宜参照图纸、招标文件及国家规范的相关要求完成此项目 |  | 个 | 1
14 | 031002001189 | 自动排气阀DN25 | 1.类型:自动排气阀（带截止阀） 2.材质:全铜 3.规格、压力等级:DN25mm 4.连接形式:螺纹连接 5.投标人综合考虑施工过程中所有涉及的深化设计工作，其设计费及实体增加或减少的所有费用均已包含在投标报价中，招标人不再额外补偿，深化设计成果需符合满足招标人、设计单位及相关规范要求。 6.其他:综合考虑完成该工艺的所有施工内容，未尽事宜参照图纸、招标文件及国家规范的相关要求完成此项目 |  | 个 | 18
本页小计
分部分项工程项目清单计价表
工程名称：1#医院楼--消防水工程 |  |  |  | 标段： |  |  | 第 6 页 共 32 页
序号 | 项目编码 | 项目名称 | 项目特征描述 |  | 计量 单位 | 工程量 |  | 金额（元）
[8 empty] | 综合单价 | 合价
15 | 031301003115 | 穿楼板套管 | 1.名称:一般穿楼板套管 2.材质:钢质 3.规格:DN200mm穿管DN150mm 4.填料材质:按设计要求 5.投标人综合考虑施工过程中所有涉及的深化设计工作，其设计费及实体增加或减少的所有费用均已包含在投标报价中，招标人不再额外补偿，深化设计成果需符合满足招标人、设计单位及相关规范要求。 6.其他:综合考虑完成该工艺的所有施工内容，未尽事宜参照图纸、招标文件及国家规范的相关要求完成此项目 |  | 个 | 12
16 | 031301003116 | 穿楼板套管DN150 | 1.名称:一般穿楼板套管 2.材质:钢质 3.规格:DN150mm穿管DN100mm 4.填料材质:按设计要求 5.投标人综合考虑施工过程中所有涉及的深化设计工作，其设计费及实体增加或减少的所有费用均已包含在投标报价中，招标人不再额外补偿，深化设计成果需符合满足招标人、设计单位及相关规范要求。 6.其他:综合考虑完成该工艺的所有施工内容，未尽事宜参照图纸、招标文件及国家规范的相关要求完成此项目 |  | 个 | 273
17 | 031301003117 | 刚性防水套管 | 1.名称:刚性防水套管 2.材质:钢质 3.规格:DN150mm穿管DN100mm 4.填料材质:按设计要求 5.投标人综合考虑施工过程中所有涉及的深化设计工作，其设计费及实体增加或减少的所有费用均已包含在投标报价中，招标人不再额外补偿，深化设计成果需符合满足招标人、设计单位及相关规范要求。 6.其他:综合考虑完成该工艺的所有施工内容，未尽事宜参照图纸、招标文件及国家规范的相关要求完成此项目 |  | 个 | 40
本页小计
分部分项工程项目清单计价表
工程名称：1#医院楼--消防水工程 |  |  |  | 标段： |  |  | 第 7 页 共 32 页
序号 | 项目编码 | 项目名称 | 项目特征描述 |  | 计量 单位 | 工程量 |  | 金额（元）
[8 empty] | 综合单价 | 合价
18 | 030901002021 | 消火栓钢管 | 1.安装部位:水泵房 2.材质、规格:内外壁热浸锌镀锌钢管 DN65mm×3.75mm 1.6MPa 3.连接形式:沟槽连接 4.水压试验、水冲洗 5.投标人综合考虑施工过程中所有涉及的深化设计工作，其设计费及实体增加或减少的所有费用均已包含在投标报价中，招标人不再额外补偿，深化设计成果需符合满足招标人、设计单位及相关规范要求。 6.其他:综合考虑完成该工艺的所有施工内容，未尽事宜参照图纸、招标文件及国家规范的相关要求完成此项目 |  | m | 1841.78
19 | 030901002022 | 消火栓钢管 | 1.安装部位:水泵房 2.材质、规格:内外壁热浸锌镀锌钢管 DN100mm×4mm 1.6MPa 3.连接形式:沟槽连接 4.水压试验、水冲洗 5.投标人综合考虑施工过程中所有涉及的深化设计工作，其设计费及实体增加或减少的所有费用均已包含在投标报价中，招标人不再额外补偿，深化设计成果需符合满足招标人、设计单位及相关规范要求。 6.其他:综合考虑完成该工艺的所有施工内容，未尽事宜参照图纸、招标文件及国家规范的相关要求完成此项目 |  | m | 1906.25
20 | 030901002023 | 消火栓钢管 | 1.安装部位:水泵房 2.材质、规格:内外壁热浸锌镀锌钢管 DN150mm×4.5mm 1.6MPa 3.连接形式:沟槽连接 4.水压试验、水冲洗 5.投标人综合考虑施工过程中所有涉及的深化设计工作，其设计费及实体增加或减少的所有费用均已包含在投标报价中，招标人不再额外补偿，深化设计成果需符合满足招标人、设计单位及相关规范要求。 6.其他:综合考虑完成该工艺的所有施工内容，未尽事宜参照图纸、招标文件及国家规范的相关要求完成此项目 |  | m | 1253.58
本页小计
分部分项工程项目清单计价表
工程名称：1#医院楼--消防水工程 |  |  |  | 标段： |  |  | 第 8 页 共 32 页
序号 | 项目编码 | 项目名称 | 项目特征描述 |  | 计量 单位 | 工程量 |  | 金额（元）
[8 empty] | 综合单价 | 合价
21 | 031201001006 | 管道刷油 | 1.除锈级别:轻锈 2.油漆品种:防锈漆、调和漆 3.涂刷遍数、漆膜厚度:2遍 4.投标人综合考虑施工过程中所有涉及的深化设计工作，其设计费及实体增加或减少的所有费用均已包含在投标报价中，招标人不再额外补偿，深化设计成果需符合满足招标人、设计单位及相关规范要求。 5.其他:综合考虑完成该工艺的所有施工内容，未尽事宜参照图纸、招标文件及国家规范的相关要求完成此项目 |  | m2 | 1725.09
22 | 031301005037 | 管道支架 | 1.名称:管道支架 2.材质:型钢 3.支架形式:综合考虑 4.投标人综合考虑施工过程中所有涉及的深化设计工作，其设计费及实体增加或减少的所有费用均已包含在投标报价中，招标人不再额外补偿，深化设计成果需符合满足招标人、设计单位及相关规范要求。 5.其他:综合考虑完成该工艺的所有施工内容，未尽事宜参照图纸、招标文件及国家规范的相关要求完成此项目 |  | kg | 1188.93
23 | 031201003024 | 金属结构刷油 | 1.除锈级别:轻锈 2.油漆品种:防锈漆、调和漆 3.涂刷遍数、漆膜厚度:2遍 4.投标人综合考虑施工过程中所有涉及的深化设计工作，其设计费及实体增加或减少的所有费用均已包含在投标报价中，招标人不再额外补偿，深化设计成果需符合满足招标人、设计单位及相关规范要求。 5.其他:综合考虑完成该工艺的所有施工内容，未尽事宜参照图纸、招标文件及国家规范的相关要求完成此项目 |  | kg | 1188.93
本页小计
分部分项工程项目清单计价表
工程名称：1#医院楼--消防水工程 |  |  |  | 标段： |  |  | 第 9 页 共 32 页
序号 | 项目编码 | 项目名称 | 项目特征描述 |  | 计量 单位 | 工程量 |  | 金额（元）
[8 empty] | 综合单价 | 合价
24 | 030909001004 | 水灭火控制装置调试 | 1.系统形式:水灭火控制装置调试 消火栓灭火系统 2.投标人综合考虑施工过程中所有涉及的深化设计工作，其设计费及实体增加或减少的所有费用均已包含在投标报价中，招标人不再额外补偿，深化设计成果需符合满足招标人、设计单位及相关规范要求。 3.其他:综合考虑完成该工艺的所有施工内容，未尽事宜参照图纸、招标文件及国家规范的相关要求完成此项目 |  | 点 | 342
喷淋系统
25 | 030109001030 | 自动喷淋增压稳压设备 | 1.名称:自动喷淋增压稳压设备 2.型号：25LGX4 3.规格：Q=1.0L/s,H=32m,N=2.2kW*2（一用一备）气压罐：φ800*2000mm 4.类型:配用电控柜 5.减振装置形式、数量:配减震器 6.单机试运转要求:电机检查接线 7.投标人综合考虑施工过程中所有涉及的深化设计工作，其设计费及实体增加或减少的所有费用均已包含在投标报价中，招标人不再额外补偿，深化设计成果需符合满足招标人、设计单位及相关规范要求。 8.其他:综合考虑完成该工艺的所有施工内容，未尽事宜参照图纸、招标文件及国家规范的相关要求完成此项目 |  | 套 | 1
26 | 031002001190 | 弹性座封闸阀 DN100 | 1.类型:弹性座封闸阀 2.材质:球墨铸铁 3.规格、压力等级:DN100mm 4.连接形式:法兰连接 5.投标人综合考虑施工过程中所有涉及的深化设计工作，其设计费及实体增加或减少的所有费用均已包含在投标报价中，招标人不再额外补偿，深化设计成果需符合满足招标人、设计单位及相关规范要求。 6.其他:综合考虑完成该工艺的所有施工内容，未尽事宜参照图纸、招标文件及国家规范的相关要求完成此项目 |  | 个 | 10
本页小计
分部分项工程项目清单计价表
工程名称：1#医院楼--消防水工程 |  |  |  | 标段： |  |  | 第 10 页 共 32 页
序号 | 项目编码 | 项目名称 | 项目特征描述 |  | 计量 单位 | 工程量 |  | 金额（元）
[8 empty] | 综合单价 | 合价
27 | 031002001191 | 止回阀 DN100 | 1.类型:止回阀 2.材质:球墨铸铁 3.规格、压力等级:DN100mm 4.连接形式:法兰连接 5.投标人综合考虑施工过程中所有涉及的深化设计工作，其设计费及实体增加或减少的所有费用均已包含在投标报价中，招标人不再额外补偿，深化设计成果需符合满足招标人、设计单位及相关规范要求。 6.其他:综合考虑完成该工艺的所有施工内容，未尽事宜参照图纸、招标文件及国家规范的相关要求完成此项目 |  | 个 | 2
28 | 031002008029 | 可曲挠橡胶接头DN100 | 1.名称:可曲挠橡胶接头 2.材质:橡胶 3.规格:DN100mm 4.连接形式:法兰连接 5.投标人综合考虑施工过程中所有涉及的深化设计工作，其设计费及实体增加或减少的所有费用均已包含在投标报价中，招标人不再额外补偿，深化设计成果需符合满足招标人、设计单位及相关规范要求。 6.其他:综合考虑完成该工艺的所有施工内容，未尽事宜参照图纸、招标文件及国家规范的相关要求完成此项目 |  | 根 | 4
29 | 030601004005 | 流量开关 | 1.名称:流量开关 2.投标人综合考虑施工过程中所有涉及的深化设计工作，其设计费及实体增加或减少的所有费用均已包含在投标报价中，招标人不再额外补偿，深化设计成果需符合满足招标人、设计单位及相关规范要求。 3.其他:综合考虑完成该工艺的所有施工内容，未尽事宜参照图纸、招标文件及国家规范的相关要求完成此项目 |  | 台 | 1
本页小计
分部分项工程项目清单计价表
工程名称：1#医院楼--消防水工程 |  |  |  | 标段： |  |  | 第 11 页 共 32 页
序号 | 项目编码 | 项目名称 | 项目特征描述 |  | 计量 单位 | 工程量 |  | 金额（元）
[8 empty] | 综合单价 | 合价
30 | 030901003003 | 直立型闭式喷头 | 1.安装部位:板下 2.材质、型号、规格:直立型闭式喷头，动作温度68℃，K80喷头 3.连接形式:螺纹连接 4.投标人综合考虑施工过程中所有涉及的深化设计工作，其设计费及实体增加或减少的所有费用均已包含在投标报价中，招标人不再额外补偿，深化设计成果需符合满足招标人、设计单位及相关规范要求。 5.其他:综合考虑完成该工艺的所有施工内容，未尽事宜参照图纸、招标文件及国家规范的相关要求完成此项目 |  | 个 | 296
31 | 030901003004 | 直立型闭式喷头 | 1.安装部位:吊顶下 2.材质、型号、规格:直立型闭式喷头，动作温度68℃，K80喷头 3.连接形式:螺纹连接 4.投标人综合考虑施工过程中所有涉及的深化设计工作，其设计费及实体增加或减少的所有费用均已包含在投标报价中，招标人不再额外补偿，深化设计成果需符合满足招标人、设计单位及相关规范要求。 5.其他:综合考虑完成该工艺的所有施工内容，未尽事宜参照图纸、招标文件及国家规范的相关要求完成此项目 |  | 个 | 18327
32 | 031002001192 | 自动排气阀DN25 | 1.类型:自动排气阀（带截止阀） 2.材质:全铜 3.规格、压力等级:DN25mm 4.连接形式:螺纹连接 5.投标人综合考虑施工过程中所有涉及的深化设计工作，其设计费及实体增加或减少的所有费用均已包含在投标报价中，招标人不再额外补偿，深化设计成果需符合满足招标人、设计单位及相关规范要求。 6.其他:综合考虑完成该工艺的所有施工内容，未尽事宜参照图纸、招标文件及国家规范的相关要求完成此项目 |  | 个 | 13
本页小计
分部分项工程项目清单计价表
工程名称：1#医院楼--消防水工程 |  |  |  | 标段： |  |  | 第 12 页 共 32 页
序号 | 项目编码 | 项目名称 | 项目特征描述 |  | 计量 单位 | 工程量 |  | 金额（元）
[8 empty] | 综合单价 | 合价
33 | 031002001193 | 信号闸阀 DN40 | 1.类型:信号闸阀 2.材质:全铜 3.规格、压力等级:DN40mm 4.连接形式:螺纹连接 5.投标人综合考虑施工过程中所有涉及的深化设计工作，其设计费及实体增加或减少的所有费用均已包含在投标报价中，招标人不再额外补偿，深化设计成果需符合满足招标人、设计单位及相关规范要求。 6.其他:综合考虑完成该工艺的所有施工内容，未尽事宜参照图纸、招标文件及国家规范的相关要求完成此项目 |  | 个 | 1
34 | 031002001194 | 信号闸阀 DN50 | 1.类型:信号闸阀 2.材质:全铜 3.规格、压力等级:DN50mm 4.连接形式:螺纹连接 5.投标人综合考虑施工过程中所有涉及的深化设计工作，其设计费及实体增加或减少的所有费用均已包含在投标报价中，招标人不再额外补偿，深化设计成果需符合满足招标人、设计单位及相关规范要求。 6.其他:综合考虑完成该工艺的所有施工内容，未尽事宜参照图纸、招标文件及国家规范的相关要求完成此项目 |  | 个 | 1
35 | 031002001195 | 信号闸阀DN80 | 1.类型:信号闸阀 2.材质:球墨铸铁 3.规格、压力等级:DN80mm 4.连接形式:法兰连接 5.投标人综合考虑施工过程中所有涉及的深化设计工作，其设计费及实体增加或减少的所有费用均已包含在投标报价中，招标人不再额外补偿，深化设计成果需符合满足招标人、设计单位及相关规范要求。 6.其他:综合考虑完成该工艺的所有施工内容，未尽事宜参照图纸、招标文件及国家规范的相关要求完成此项目 |  | 个 | 2
本页小计
分部分项工程项目清单计价表
工程名称：1#医院楼--消防水工程 |  |  |  | 标段： |  |  | 第 13 页 共 32 页
序号 | 项目编码 | 项目名称 | 项目特征描述 |  | 计量 单位 | 工程量 |  | 金额（元）
[8 empty] | 综合单价 | 合价
36 | 031002001196 | 信号闸阀DN150 | 1.类型:信号闸阀 2.材质:球墨铸铁 3.规格、压力等级:DN150mm 4.连接形式:法兰连接 5.投标人综合考虑施工过程中所有涉及的深化设计工作，其设计费及实体增加或减少的所有费用均已包含在投标报价中，招标人不再额外补偿，深化设计成果需符合满足招标人、设计单位及相关规范要求。 6.其他:综合考虑完成该工艺的所有施工内容，未尽事宜参照图纸、招标文件及国家规范的相关要求完成此项目 |  | 个 | 40
37 | 030901006003 | 水流指示器DN40 | 1.名称:水流指示器 2.材质:全铜 3.规格、压力等级:DN40mm 4.连接形式:螺纹连接 5.投标人综合考虑施工过程中所有涉及的深化设计工作，其设计费及实体增加或减少的所有费用均已包含在投标报价中，招标人不再额外补偿，深化设计成果需符合满足招标人、设计单位及相关规范要求。 6.其他:综合考虑完成该工艺的所有施工内容，未尽事宜参照图纸、招标文件及国家规范的相关要求完成此项目 |  | 个 | 1
38 | 030901006004 | 水流指示器DN50 | 1.名称:水流指示器 2.材质:全铜 3.规格、压力等级:DN50mm 4.连接形式:螺纹连接 5.投标人综合考虑施工过程中所有涉及的深化设计工作，其设计费及实体增加或减少的所有费用均已包含在投标报价中，招标人不再额外补偿，深化设计成果需符合满足招标人、设计单位及相关规范要求。 6.其他:综合考虑完成该工艺的所有施工内容，未尽事宜参照图纸、招标文件及国家规范的相关要求完成此项目 |  | 个 | 1
本页小计
分部分项工程项目清单计价表
工程名称：1#医院楼--消防水工程 |  |  |  | 标段： |  |  | 第 14 页 共 32 页
序号 | 项目编码 | 项目名称 | 项目特征描述 |  | 计量 单位 | 工程量 |  | 金额（元）
[8 empty] | 综合单价 | 合价
39 | 030901006005 | 水流指示器DN80 | 1.名称:水流指示器 2.材质:球墨铸铁 3.规格、压力等级:DN80mm 4.连接形式:法兰连接 5.投标人综合考虑施工过程中所有涉及的深化设计工作，其设计费及实体增加或减少的所有费用均已包含在投标报价中，招标人不再额外补偿，深化设计成果需符合满足招标人、设计单位及相关规范要求。 6.其他:综合考虑完成该工艺的所有施工内容，未尽事宜参照图纸、招标文件及国家规范的相关要求完成此项目 |  | 个 | 2
40 | 030901006006 | 水流指示器DN150 | 1.名称:水流指示器 2.材质:球墨铸铁 3.规格、压力等级:DN150mm 4.连接形式:法兰连接 5.投标人综合考虑施工过程中所有涉及的深化设计工作，其设计费及实体增加或减少的所有费用均已包含在投标报价中，招标人不再额外补偿，深化设计成果需符合满足招标人、设计单位及相关规范要求。 6.其他:综合考虑完成该工艺的所有施工内容，未尽事宜参照图纸、招标文件及国家规范的相关要求完成此项目 |  | 个 | 40
41 | 030901007003 | 减压孔板DN150 | 1.名称:减压孔板 2.材质:钢板 3.规格、压力等级:DN150mm 4.连接形式:法兰连接 5.投标人综合考虑施工过程中所有涉及的深化设计工作，其设计费及实体增加或减少的所有费用均已包含在投标报价中，招标人不再额外补偿，深化设计成果需符合满足招标人、设计单位及相关规范要求。 6.其他:综合考虑完成该工艺的所有施工内容，未尽事宜参照图纸、招标文件及国家规范的相关要求完成此项目 |  | 个 | 29
本页小计
分部分项工程项目清单计价表
工程名称：1#医院楼--消防水工程 |  |  |  | 标段： |  |  | 第 15 页 共 32 页
序号 | 项目编码 | 项目名称 | 项目特征描述 |  | 计量 单位 | 工程量 |  | 金额（元）
[8 empty] | 综合单价 | 合价
42 | 030901007004 | 减压孔板DN50 | 1.名称:减压孔板 2.材质:钢板 3.规格、压力等级:DN50mm 4.连接形式:法兰连接 5.投标人综合考虑施工过程中所有涉及的深化设计工作，其设计费及实体增加或减少的所有费用均已包含在投标报价中，招标人不再额外补偿，深化设计成果需符合满足招标人、设计单位及相关规范要求。 6.其他:综合考虑完成该工艺的所有施工内容，未尽事宜参照图纸、招标文件及国家规范的相关要求完成此项目 |  | 个 | 1
43 | 030901007005 | 减压孔板DN40 | 1.名称:减压孔板 2.材质:钢板 3.规格、压力等级:DN40mm 4.连接形式:法兰连接 5.投标人综合考虑施工过程中所有涉及的深化设计工作，其设计费及实体增加或减少的所有费用均已包含在投标报价中，招标人不再额外补偿，深化设计成果需符合满足招标人、设计单位及相关规范要求。 6.其他:综合考虑完成该工艺的所有施工内容，未尽事宜参照图纸、招标文件及国家规范的相关要求完成此项目 |  | 个 | 1
44 | 031002001197 | 末端试水阀DN32 | 1.名称:末端试水阀 2.材质:全铜 3.规格、压力等级:DN32mm 4.连接形式:螺纹连接 5.投标人综合考虑施工过程中所有涉及的深化设计工作，其设计费及实体增加或减少的所有费用均已包含在投标报价中，招标人不再额外补偿，深化设计成果需符合满足招标人、设计单位及相关规范要求。 6.其他:综合考虑完成该工艺的所有施工内容，未尽事宜参照图纸、招标文件及国家规范的相关要求完成此项目 |  | 个 | 3
本页小计
分部分项工程项目清单计价表
工程名称：1#医院楼--消防水工程 |  |  |  | 标段： |  |  | 第 16 页 共 32 页
序号 | 项目编码 | 项目名称 | 项目特征描述 |  | 计量 单位 | 工程量 |  | 金额（元）
[8 empty] | 综合单价 | 合价
45 | 031002001198 | 末端试水阀 | 1.名称:末端试水阀 2.材质:全铜 3.规格、压力等级:DN25mm 4.连接形式:螺纹连接 5.投标人综合考虑施工过程中所有涉及的深化设计工作，其设计费及实体增加或减少的所有费用均已包含在投标报价中，招标人不再额外补偿，深化设计成果需符合满足招标人、设计单位及相关规范要求。 6.其他:综合考虑完成该工艺的所有施工内容，未尽事宜参照图纸、招标文件及国家规范的相关要求完成此项目 |  | 个 | 24
46 | 030901008002 | 末端试水装置 | 1.名称：末端试水装置 2.规格：DN25mm 3.配置:包含末端试水阀、压力表、试水接头、排水漏斗 4.连接方式：螺纹连接 5.投标人综合考虑施工过程中所有涉及的深化设计工作，其设计费及实体增加或减少的所有费用均已包含在投标报价中，招标人不再额外补偿，深化设计成果需符合满足招标人、设计单位及相关规范要求。 6.其他:综合考虑完成该工艺的所有施工内容，未尽事宜参照图纸、招标文件及国家规范的相关要求完成此项目 |  | 套 | 12
47 | 031301003118 | 穿楼板套管 | 1.名称:一般穿楼板套管 2.材质:钢质 3.规格:DN40mm穿管DN32mm 4.填料材质:按设计要求 5.投标人综合考虑施工过程中所有涉及的深化设计工作，其设计费及实体增加或减少的所有费用均已包含在投标报价中，招标人不再额外补偿，深化设计成果需符合满足招标人、设计单位及相关规范要求。 6.其他:综合考虑完成该工艺的所有施工内容，未尽事宜参照图纸、招标文件及国家规范的相关要求完成此项目 |  | 个 | 1
本页小计
分部分项工程项目清单计价表
工程名称：1#医院楼--消防水工程 |  |  |  | 标段： |  |  | 第 17 页 共 32 页
序号 | 项目编码 | 项目名称 | 项目特征描述 |  | 计量 单位 | 工程量 |  | 金额（元）
[8 empty] | 综合单价 | 合价
48 | 031301003119 | 穿楼板套管 | 1.名称:一般穿楼板套管 2.材质:钢质 3.规格:DN50mm穿管DN40mm 4.填料材质:按设计要求 5.投标人综合考虑施工过程中所有涉及的深化设计工作，其设计费及实体增加或减少的所有费用均已包含在投标报价中，招标人不再额外补偿，深化设计成果需符合满足招标人、设计单位及相关规范要求。 6.其他:综合考虑完成该工艺的所有施工内容，未尽事宜参照图纸、招标文件及国家规范的相关要求完成此项目 |  | 个 | 2
49 | 031301003120 | 穿楼板套管 | 1.名称:一般穿楼板套管 2.材质:钢质 3.规格:DN65mm穿管DN50mm 4.填料材质:按设计要求 5.投标人综合考虑施工过程中所有涉及的深化设计工作，其设计费及实体增加或减少的所有费用均已包含在投标报价中，招标人不再额外补偿，深化设计成果需符合满足招标人、设计单位及相关规范要求。 6.其他:综合考虑完成该工艺的所有施工内容，未尽事宜参照图纸、招标文件及国家规范的相关要求完成此项目 |  | 个 | 1
50 | 031301003121 | 穿楼板套管 | 1.名称:一般穿楼板套管 2.材质:钢质 3.规格:DN80mm穿管DN65mm 4.填料材质:按设计要求 5.投标人综合考虑施工过程中所有涉及的深化设计工作，其设计费及实体增加或减少的所有费用均已包含在投标报价中，招标人不再额外补偿，深化设计成果需符合满足招标人、设计单位及相关规范要求。 6.其他:综合考虑完成该工艺的所有施工内容，未尽事宜参照图纸、招标文件及国家规范的相关要求完成此项目 |  | 个 | 4
本页小计
分部分项工程项目清单计价表
工程名称：1#医院楼--消防水工程 |  |  |  | 标段： |  |  | 第 18 页 共 32 页
序号 | 项目编码 | 项目名称 | 项目特征描述 |  | 计量 单位 | 工程量 |  | 金额（元）
[8 empty] | 综合单价 | 合价
51 | 031301003122 | 穿楼板套管 | 1.名称:一般穿楼板套管 2.材质:钢质 3.规格:DN200mm穿管DN150mm 4.填料材质:按设计要求 5.投标人综合考虑施工过程中所有涉及的深化设计工作，其设计费及实体增加或减少的所有费用均已包含在投标报价中，招标人不再额外补偿，深化设计成果需符合满足招标人、设计单位及相关规范要求。 6.其他:综合考虑完成该工艺的所有施工内容，未尽事宜参照图纸、招标文件及国家规范的相关要求完成此项目 |  | 个 | 86
52 | 031301003123 | 刚性防水套管DN150 | 1.名称:刚性防水套管 2.材质:钢质 3.规格:DN150mm穿管DN100mm 4.填料材质:按设计要求 5.投标人综合考虑施工过程中所有涉及的深化设计工作，其设计费及实体增加或减少的所有费用均已包含在投标报价中，招标人不再额外补偿，深化设计成果需符合满足招标人、设计单位及相关规范要求。 6.其他:综合考虑完成该工艺的所有施工内容，未尽事宜参照图纸、招标文件及国家规范的相关要求完成此项目 |  | 个 | 16
53 | 030901001005 | 喷淋钢管 | 1.安装部位:室内 2.材质、规格:内外壁热浸锌镀锌钢管 DN25mm×3.25mm 1.2MPa 3.连接形式:螺纹连接 4.水压试验、水冲洗 5.投标人综合考虑施工过程中所有涉及的深化设计工作，其设计费及实体增加或减少的所有费用均已包含在投标报价中，招标人不再额外补偿，深化设计成果需符合满足招标人、设计单位及相关规范要求。 6.其他:综合考虑完成该工艺的所有施工内容，未尽事宜参照图纸、招标文件及国家规范的相关要求完成此项目 |  | m | 24442.24
本页小计
分部分项工程项目清单计价表
工程名称：1#医院楼--消防水工程 |  |  |  | 标段： |  |  | 第 19 页 共 32 页
序号 | 项目编码 | 项目名称 | 项目特征描述 |  | 计量 单位 | 工程量 |  | 金额（元）
[8 empty] | 综合单价 | 合价
54 | 030901001006 | 喷淋钢管 | 1.安装部位:室内 2.材质、规格:内外壁热浸锌镀锌钢管 DN32mm×3.25mm 1.2MPa 3.连接形式:螺纹连接 4.水压试验、水冲洗 5.投标人综合考虑施工过程中所有涉及的深化设计工作，其设计费及实体增加或减少的所有费用均已包含在投标报价中，招标人不再额外补偿，深化设计成果需符合满足招标人、设计单位及相关规范要求。 6.其他:综合考虑完成该工艺的所有施工内容，未尽事宜参照图纸、招标文件及国家规范的相关要求完成此项目 |  | m | 6575.72
55 | 030901001007 | 喷淋钢管 | 1.安装部位:室内 2.材质、规格:内外壁热浸锌镀锌钢管 DN40mm×3.5mm 1.2MPa 3.连接形式:螺纹连接 4.水压试验、水冲洗 5.投标人综合考虑施工过程中所有涉及的深化设计工作，其设计费及实体增加或减少的所有费用均已包含在投标报价中，招标人不再额外补偿，深化设计成果需符合满足招标人、设计单位及相关规范要求。 6.其他:综合考虑完成该工艺的所有施工内容，未尽事宜参照图纸、招标文件及国家规范的相关要求完成此项目 |  | m | 1940.59
56 | 030901001008 | 喷淋钢管 | 1.安装部位:室内 2.材质、规格:内外壁热浸锌镀锌钢管 DN50mm×3.5mm 1.2MPa 3.连接形式:螺纹连接 4.水压试验、水冲洗 5.投标人综合考虑施工过程中所有涉及的深化设计工作，其设计费及实体增加或减少的所有费用均已包含在投标报价中，招标人不再额外补偿，深化设计成果需符合满足招标人、设计单位及相关规范要求。 6.其他:综合考虑完成该工艺的所有施工内容，未尽事宜参照图纸、招标文件及国家规范的相关要求完成此项目 |  | m | 2531.94
本页小计
分部分项工程项目清单计价表
工程名称：1#医院楼--消防水工程 |  |  |  | 标段： |  |  | 第 20 页 共 32 页
序号 | 项目编码 | 项目名称 | 项目特征描述 |  | 计量 单位 | 工程量 |  | 金额（元）
[8 empty] | 综合单价 | 合价
57 | 030901002024 | 喷淋钢管 | 1.安装部位:室内 2.材质、规格:内外壁热浸锌镀锌钢管 DN65mm×3.75mm 1.2MPa 3.连接形式:沟槽连接 4.水压试验、水冲洗 5.投标人综合考虑施工过程中所有涉及的深化设计工作，其设计费及实体增加或减少的所有费用均已包含在投标报价中，招标人不再额外补偿，深化设计成果需符合满足招标人、设计单位及相关规范要求。 6.其他:综合考虑完成该工艺的所有施工内容，未尽事宜参照图纸、招标文件及国家规范的相关要求完成此项目 |  | m | 1423.54
58 | 030901002025 | 喷淋钢管 | 1.安装部位:室内 2.材质、规格:内外壁热浸锌镀锌钢管 DN80mm×4mm 1.2MPa 3.连接形式:沟槽连接 4.水压试验、水冲洗 5.投标人综合考虑施工过程中所有涉及的深化设计工作，其设计费及实体增加或减少的所有费用均已包含在投标报价中，招标人不再额外补偿，深化设计成果需符合满足招标人、设计单位及相关规范要求。 6.其他:综合考虑完成该工艺的所有施工内容，未尽事宜参照图纸、招标文件及国家规范的相关要求完成此项目 |  | m | 1978.89
59 | 030901002026 | 喷淋钢管 | 1.安装部位:室内 2.材质、规格:内外壁热浸锌镀锌钢管 DN100mm×4mm 1.2MPa 3.连接形式:沟槽连接 4.水压试验、水冲洗 5.投标人综合考虑施工过程中所有涉及的深化设计工作，其设计费及实体增加或减少的所有费用均已包含在投标报价中，招标人不再额外补偿，深化设计成果需符合满足招标人、设计单位及相关规范要求。 6.其他:综合考虑完成该工艺的所有施工内容，未尽事宜参照图纸、招标文件及国家规范的相关要求完成此项目 |  | m | 1059.31
本页小计
分部分项工程项目清单计价表
工程名称：1#医院楼--消防水工程 |  |  |  | 标段： |  |  | 第 21 页 共 32 页
序号 | 项目编码 | 项目名称 | 项目特征描述 |  | 计量 单位 | 工程量 |  | 金额（元）
[8 empty] | 综合单价 | 合价
60 | 030901002027 | 喷淋钢管 | 1.安装部位:室内 2.材质、规格:内外壁热浸锌镀锌钢管 DN150mm×4.5mm 1.2MPa 3.连接形式:沟槽连接 4.水压试验、水冲洗 5.投标人综合考虑施工过程中所有涉及的深化设计工作，其设计费及实体增加或减少的所有费用均已包含在投标报价中，招标人不再额外补偿，深化设计成果需符合满足招标人、设计单位及相关规范要求。 6.其他:综合考虑完成该工艺的所有施工内容，未尽事宜参照图纸、招标文件及国家规范的相关要求完成此项目 |  | m | 3093.31
61 | 030901002028 | 喷淋钢管 | 1.安装部位:室内 2.材质、规格:内外壁热浸锌镀锌钢管 DN200mm×6mm 1.2MPa 3.连接形式:沟槽连接 4.水压试验、水冲洗 5.投标人综合考虑施工过程中所有涉及的深化设计工作，其设计费及实体增加或减少的所有费用均已包含在投标报价中，招标人不再额外补偿，深化设计成果需符合满足招标人、设计单位及相关规范要求。 6.其他:综合考虑完成该工艺的所有施工内容，未尽事宜参照图纸、招标文件及国家规范的相关要求完成此项目 |  | m | 3
62 | 031201001007 | 管道刷油 | 1.除锈级别:轻锈 2.油漆品种:防锈漆、调和漆 3.涂刷遍数、漆膜厚度:2遍 4.投标人综合考虑施工过程中所有涉及的深化设计工作，其设计费及实体增加或减少的所有费用均已包含在投标报价中，招标人不再额外补偿，深化设计成果需符合满足招标人、设计单位及相关规范要求。 6.其他:综合考虑完成该工艺的所有施工内容，未尽事宜参照图纸、招标文件及国家规范的相关要求完成此项目 |  | m2 | 7075.2
本页小计
分部分项工程项目清单计价表
工程名称：1#医院楼--消防水工程 |  |  |  | 标段： |  |  | 第 22 页 共 32 页
序号 | 项目编码 | 项目名称 | 项目特征描述 |  | 计量 单位 | 工程量 |  | 金额（元）
[8 empty] | 综合单价 | 合价
63 | 031301005038 | 管道支架 | 1.名称:管道支架 2.材质:型钢 3.支架形式:综合考虑 4.投标人综合考虑施工过程中所有涉及的深化设计工作，其设计费及实体增加或减少的所有费用均已包含在投标报价中，招标人不再额外补偿，深化设计成果需符合满足招标人、设计单位及相关规范要求。 6.其他:综合考虑完成该工艺的所有施工内容，未尽事宜参照图纸、招标文件及国家规范的相关要求完成此项目 |  | kg | 20251.75
64 | 031201003025 | 金属结构刷油 | 1.除锈级别:轻锈 2.油漆品种:防锈漆、调和漆 3.涂刷遍数、漆膜厚度:2遍 4.投标人综合考虑施工过程中所有涉及的深化设计工作，其设计费及实体增加或减少的所有费用均已包含在投标报价中，招标人不再额外补偿，深化设计成果需符合满足招标人、设计单位及相关规范要求。 5.其他:综合考虑完成该工艺的所有施工内容，未尽事宜参照图纸、招标文件及国家规范的相关要求完成此项目 |  | kg | 20251.75
65 | 030909001005 | 水灭火控制装置调试 | 1.系统形式:水灭火控制装置调试 自动喷水灭火系统 2.投标人综合考虑施工过程中所有涉及的深化设计工作，其设计费及实体增加或减少的所有费用均已包含在投标报价中，招标人不再额外补偿，深化设计成果需符合满足招标人、设计单位及相关规范要求。 3.其他:综合考虑完成该工艺的所有施工内容，未尽事宜参照图纸、招标文件及国家规范的相关要求完成此项目 |  | 点 | 44
自动跟踪定位射流灭火系统系统
本页小计
分部分项工程项目清单计价表
工程名称：1#医院楼--消防水工程 |  |  |  | 标段： |  |  | 第 23 页 共 32 页
序号 | 项目编码 | 项目名称 | 项目特征描述 |  | 计量 单位 | 工程量 |  | 金额（元）
[8 empty] | 综合单价 | 合价
66 | 030901013001 | 自动跟踪定位射流灭火灭火装置 | 1.水炮类型:自动跟踪定位射流灭火灭火装置 2.规格:ZDMS0.6/10S-A-YA 3.喷射型 4.投标人综合考虑施工过程中所有涉及的深化设计工作，其设计费及实体增加或减少的所有费用均已包含在投标报价中，招标人不再额外补偿，深化设计成果需符合满足招标人、设计单位及相关规范要求。 5.其他:综合考虑完成该工艺的所有施工内容，未尽事宜参照图纸、招标文件及国家规范的相关要求完成此项目 |  | 台 | 4
67 | 031002001199 | 电磁阀DN50 | 1.类型:电磁阀 2.材质:全铜 3.规格、压力等级:DN50mm 4.连接形式:螺纹连接 5.投标人综合考虑施工过程中所有涉及的深化设计工作，其设计费及实体增加或减少的所有费用均已包含在投标报价中，招标人不再额外补偿，深化设计成果需符合满足招标人、设计单位及相关规范要求。 6.其他:综合考虑完成该工艺的所有施工内容，未尽事宜参照图纸、招标文件及国家规范的相关要求完成此项目 |  | 个 | 4
68 | 031002001200 | 蝶阀DN50 | 1.类型:蝶阀 2.材质:全铜 3.规格、压力等级:DN50mm 4.连接形式:螺纹连接 5.投标人综合考虑施工过程中所有涉及的深化设计工作，其设计费及实体增加或减少的所有费用均已包含在投标报价中，招标人不再额外补偿，深化设计成果需符合满足招标人、设计单位及相关规范要求。 6.其他:综合考虑完成该工艺的所有施工内容，未尽事宜参照图纸、招标文件及国家规范的相关要求完成此项目 |  | 个 | 4
本页小计
分部分项工程项目清单计价表
工程名称：1#医院楼--消防水工程 |  |  |  | 标段： |  |  | 第 24 页 共 32 页
序号 | 项目编码 | 项目名称 | 项目特征描述 |  | 计量 单位 | 工程量 |  | 金额（元）
[8 empty] | 综合单价 | 合价
69 | 030901008003 | 模拟末端试水装置 | 1.名称：模拟末端试水装置 2.规格：DN50mm 3.配置:包含底座、探测组件、手动闸阀、压力表、电磁阀、吊码、模拟喷头进水口、模拟喷头、排水漏斗 4.连接方式：法兰连接 5.投标人综合考虑施工过程中所有涉及的深化设计工作，其设计费及实体增加或减少的所有费用均已包含在投标报价中，招标人不再额外补偿，深化设计成果需符合满足招标人、设计单位及相关规范要求。 6.其他:综合考虑完成该工艺的所有施工内容，未尽事宜参照图纸、招标文件及国家规范的相关要求完成此项目 |  | 套 | 2
70 | 030909001006 | 水灭火控制装置调试 | 1.系统形式:水灭火控制装置调试 消防水炮控制装置调试 2.投标人综合考虑施工过程中所有涉及的深化设计工作，其设计费及实体增加或减少的所有费用均已包含在投标报价中，招标人不再额外补偿，深化设计成果需符合满足招标人、设计单位及相关规范要求。 3.其他:综合考虑完成该工艺的所有施工内容，未尽事宜参照图纸、招标文件及国家规范的相关要求完成此项目 |  | 点 | 4
气体灭火系统
七氟丙烷无管网气体灭火系统
71 | 030902010005 | 七氟丙烷药剂HFC-227ea | 1.名称:七氟丙烷药剂 2.规格:HFC-227ea 3.投标人综合考虑施工过程中所有涉及的深化设计工作，其设计费及实体增加或减少的所有费用均已包含在投标报价中，招标人不再额外补偿，深化设计成果需符合满足招标人、设计单位及相关规范要求。 4.其他:综合考虑完成该工艺的所有施工内容，未尽事宜参照图纸、招标文件及国家规范的相关要求完成此项目 |  | kg | 672
本页小计
分部分项工程项目清单计价表
工程名称：1#医院楼--消防水工程 |  |  |  | 标段： |  |  | 第 25 页 共 32 页
序号 | 项目编码 | 项目名称 | 项目特征描述 |  | 计量 单位 | 工程量 |  | 金额（元）
[8 empty] | 综合单价 | 合价
72 | 030902010006 | 柜式七氟丙烷灭火装置 | 1.名称:柜式七氟丙烷灭火装置 2.型号:GQQ40L/2.5 3.包含配件:含钢瓶、容器阀,充装压力2.5MPa 4.投标人综合考虑施工过程中所有涉及的深化设计工作，其设计费及实体增加或减少的所有费用均已包含在投标报价中，招标人不再额外补偿，深化设计成果需符合满足招标人、设计单位及相关规范要求。 5.其他:综合考虑完成该工艺的所有施工内容，未尽事宜参照图纸、招标文件及国家规范的相关要求完成此项目 |  | 套 | 3
73 | 030902010007 | 柜式七氟丙烷灭火装置 | 1.名称:柜式七氟丙烷灭火装置 2.型号:GQQ50L/2.5 3.包含配件:含钢瓶、容器阀,充装压力2.5MPa 4.投标人综合考虑施工过程中所有涉及的深化设计工作，其设计费及实体增加或减少的所有费用均已包含在投标报价中，招标人不再额外补偿，深化设计成果需符合满足招标人、设计单位及相关规范要求。 5.其他:综合考虑完成该工艺的所有施工内容，未尽事宜参照图纸、招标文件及国家规范的相关要求完成此项目 |  | 套 | 2
74 | 030902010008 | 柜式七氟丙烷灭火装置 | 1.名称:柜式七氟丙烷灭火装置 2.型号:GQQ120L/2.5 3.包含配件:含钢瓶、容器阀,充装压力2.5MPa 4.投标人综合考虑施工过程中所有涉及的深化设计工作，其设计费及实体增加或减少的所有费用均已包含在投标报价中，招标人不再额外补偿，深化设计成果需符合满足招标人、设计单位及相关规范要求。 5.其他:综合考虑完成该工艺的所有施工内容，未尽事宜参照图纸、招标文件及国家规范的相关要求完成此项目 |  | 套 | 2
本页小计
分部分项工程项目清单计价表
工程名称：1#医院楼--消防水工程 |  |  |  | 标段： |  |  | 第 26 页 共 32 页
序号 | 项目编码 | 项目名称 | 项目特征描述 |  | 计量 单位 | 工程量 |  | 金额（元）
[8 empty] | 综合单价 | 合价
75 | 030902010009 | 柜式七氟丙烷灭火装置 | 1.名称:柜式七氟丙烷灭火装置 2.型号:GQQ150L/2.5 3.包含配件:含钢瓶、容器阀,充装压力2.5MPa 4.投标人综合考虑施工过程中所有涉及的深化设计工作，其设计费及实体增加或减少的所有费用均已包含在投标报价中，招标人不再额外补偿，深化设计成果需符合满足招标人、设计单位及相关规范要求。 5.其他:综合考虑完成该工艺的所有施工内容，未尽事宜参照图纸、招标文件及国家规范的相关要求完成此项目 |  | 套 | 2
76 | 030902011004 | 机械泄压口XY-0.12-J | 1.名称:机械泄压口 2.规格:XY-0.12-J 3.外形尺寸:墙体预留孔405mm×405mm 4.投标人综合考虑施工过程中所有涉及的深化设计工作，其设计费及实体增加或减少的所有费用均已包含在投标报价中，招标人不再额外补偿，深化设计成果需符合满足招标人、设计单位及相关规范要求。 5.其他:综合考虑完成该工艺的所有施工内容，未尽事宜参照图纸、招标文件及国家规范的相关要求完成此项目 |  | 套 | 9
IG541自动灭火系统
77 | 030902008003 | GQQ-90L/72kg灭火剂瓶组 | 1.名称:IG541气体储存瓶组（含药剂） 2.介质、类型:按图纸要求 3.规格:GQQ-90L，含药剂、钢瓶、容器阀、瓶组支架、气动驱动装置、灭火剂管路单向阀、减压阀、压力表、集流管、控制气管、高压软管等 4.本体及附件安装、调试 5.投标人综合考虑施工过程中所有涉及的深化设计工作，其设计费及实体增加或减少的所有费用均已包含在投标报价中，招标人不再额外补偿，深化设计成果需符合满足招标人、设计单位及相关规范要求。 6.其他:综合考虑完成该工艺的所有施工内容，未尽事宜参照图纸、招标文件及国家规范的相关要求完成此项目 |  | 套 | 31
本页小计
分部分项工程项目清单计价表
工程名称：1#医院楼--消防水工程 |  |  |  | 标段： |  |  | 第 27 页 共 32 页
序号 | 项目编码 | 项目名称 | 项目特征描述 |  | 计量 单位 | 工程量 |  | 金额（元）
[8 empty] | 综合单价 | 合价
78 | 030902008004 | 驱动气瓶 | 1.名称:驱动气瓶 2.型号:N2 7L 3.规格:含驱动瓶、电磁阀、低泄高封阀、气体单向阀、选择阀、信号反馈装置等 4.安装部位:包含启动气瓶支架制作安装 5.投标人综合考虑施工过程中所有涉及的深化设计工作，其设计费及实体增加或减少的所有费用均已包含在投标报价中，招标人不再额外补偿，深化设计成果需符合满足招标人、设计单位及相关规范要求。 6.其他:综合考虑完成该工艺的所有施工内容，未尽事宜参照图纸、招标文件及国家规范的相关要求完成此项目 |  | 套 | 14
79 | 030902007003 | 气体喷头 | 1.名称:气体喷头 2.规格:DN25mm 3.投标人综合考虑施工过程中所有涉及的深化设计工作，其设计费及实体增加或减少的所有费用均已包含在投标报价中，招标人不再额外补偿，深化设计成果需符合满足招标人、设计单位及相关规范要求。 4.其他:综合考虑完成该工艺的所有施工内容，未尽事宜参照图纸、招标文件及国家规范的相关要求完成此项目 |  | 个 | 13
80 | 030902007004 | 气体喷头 | 1.名称:气体喷头 2.规格:DN32mm 3.投标人综合考虑施工过程中所有涉及的深化设计工作，其设计费及实体增加或减少的所有费用均已包含在投标报价中，招标人不再额外补偿，深化设计成果需符合满足招标人、设计单位及相关规范要求。 4.其他:综合考虑完成该工艺的所有施工内容，未尽事宜参照图纸、招标文件及国家规范的相关要求完成此项目 |  | 个 | 9
本页小计
分部分项工程项目清单计价表
工程名称：1#医院楼--消防水工程 |  |  |  | 标段： |  |  | 第 28 页 共 32 页
序号 | 项目编码 | 项目名称 | 项目特征描述 |  | 计量 单位 | 工程量 |  | 金额（元）
[8 empty] | 综合单价 | 合价
81 | 030902007005 | 气体喷头 | 1.名称:气体喷头 2.规格:DN40mm 3.投标人综合考虑施工过程中所有涉及的深化设计工作，其设计费及实体增加或减少的所有费用均已包含在投标报价中，招标人不再额外补偿，深化设计成果需符合满足招标人、设计单位及相关规范要求。 4.其他:综合考虑完成该工艺的所有施工内容，未尽事宜参照图纸、招标文件及国家规范的相关要求完成此项目 |  | 个 | 6
82 | 030902007006 | 气体喷头 | 1.名称:气体喷头 2.规格:DN50mm 3.投标人综合考虑施工过程中所有涉及的深化设计工作，其设计费及实体增加或减少的所有费用均已包含在投标报价中，招标人不再额外补偿，深化设计成果需符合满足招标人、设计单位及相关规范要求。 4.其他:综合考虑完成该工艺的所有施工内容，未尽事宜参照图纸、招标文件及国家规范的相关要求完成此项目 |  | 个 | 1
83 | 030902011005 | 机械泄压口XY-0.12-J | 1.名称:机械泄压口 2.规格:XY-0.12-J 3.外形尺寸:墙体预留孔405mm×405mm 4.投标人综合考虑施工过程中所有涉及的深化设计工作，其设计费及实体增加或减少的所有费用均已包含在投标报价中，招标人不再额外补偿，深化设计成果需符合满足招标人、设计单位及相关规范要求。 5.其他:综合考虑完成该工艺的所有施工内容，未尽事宜参照图纸、招标文件及国家规范的相关要求完成此项目 |  | 套 | 12
本页小计
分部分项工程项目清单计价表
工程名称：1#医院楼--消防水工程 |  |  |  | 标段： |  |  | 第 29 页 共 32 页
序号 | 项目编码 | 项目名称 | 项目特征描述 |  | 计量 单位 | 工程量 |  | 金额（元）
[8 empty] | 综合单价 | 合价
84 | 030902011006 | 机械泄压口XY-0.25-J | 1.名称:机械泄压口 2.规格:XY-0.25-J 3.外形尺寸:墙体预留孔805mm×405mm 4.投标人综合考虑施工过程中所有涉及的深化设计工作，其设计费及实体增加或减少的所有费用均已包含在投标报价中，招标人不再额外补偿，深化设计成果需符合满足招标人、设计单位及相关规范要求。 5.其他:综合考虑完成该工艺的所有施工内容，未尽事宜参照图纸、招标文件及国家规范的相关要求完成此项目 |  | 套 | 1
85 | 030902001007 | 无缝钢管 DN25 | 1.安装部位:室内 2.材质、规格:无缝钢管 DN25mm 3.连接形式:螺纹连接 4.管道试验：气压试验 5.投标人综合考虑施工过程中所有涉及的深化设计工作，其设计费及实体增加或减少的所有费用均已包含在投标报价中，招标人不再额外补偿，深化设计成果需符合满足招标人、设计单位及相关规范要求。 6.其他:综合考虑完成该工艺的所有施工内容，未尽事宜参照图纸、招标文件及国家规范的相关要求完成此项目 |  | m | 148.49
86 | 030902001008 | 无缝钢管 DN32 | 1.安装部位:室内 2.材质、规格:无缝钢管 DN32mm 3.连接形式:螺纹连接 4.管道试验：气压试验 5.投标人综合考虑施工过程中所有涉及的深化设计工作，其设计费及实体增加或减少的所有费用均已包含在投标报价中，招标人不再额外补偿，深化设计成果需符合满足招标人、设计单位及相关规范要求。 6.其他:综合考虑完成该工艺的所有施工内容，未尽事宜参照图纸、招标文件及国家规范的相关要求完成此项目 |  | m | 160.31
本页小计
分部分项工程项目清单计价表
工程名称：1#医院楼--消防水工程 |  |  |  | 标段： |  |  | 第 30 页 共 32 页
序号 | 项目编码 | 项目名称 | 项目特征描述 |  | 计量 单位 | 工程量 |  | 金额（元）
[8 empty] | 综合单价 | 合价
87 | 030902001009 | 无缝钢管 DN40 | 1.安装部位:室内 2.材质、规格:无缝钢管 DN40mm 3.连接形式:螺纹连接 4.管道试验：气压试验 5.投标人综合考虑施工过程中所有涉及的深化设计工作，其设计费及实体增加或减少的所有费用均已包含在投标报价中，招标人不再额外补偿，深化设计成果需符合满足招标人、设计单位及相关规范要求。 6.其他:综合考虑完成该工艺的所有施工内容，未尽事宜参照图纸、招标文件及国家规范的相关要求完成此项目 |  | m | 126.38
88 | 030902001010 | 无缝钢管 DN50 | 1.安装部位:室内 2.材质、规格:无缝钢管 DN50mm 3.连接形式:螺纹连接 4.管道试验：气压试验 5.投标人综合考虑施工过程中所有涉及的深化设计工作，其设计费及实体增加或减少的所有费用均已包含在投标报价中，招标人不再额外补偿，深化设计成果需符合满足招标人、设计单位及相关规范要求。 6.其他:综合考虑完成该工艺的所有施工内容，未尽事宜参照图纸、招标文件及国家规范的相关要求完成此项目 |  | m | 121.25
89 | 030902001011 | 无缝钢管 DN65 | 1.安装部位:室内 2.材质、规格:无缝钢管 DN65mm 3.连接形式:螺纹连接 4.管道试验：气压试验 5.投标人综合考虑施工过程中所有涉及的深化设计工作，其设计费及实体增加或减少的所有费用均已包含在投标报价中，招标人不再额外补偿，深化设计成果需符合满足招标人、设计单位及相关规范要求。 6.其他:综合考虑完成该工艺的所有施工内容，未尽事宜参照图纸、招标文件及国家规范的相关要求完成此项目 |  | m | 93.68
本页小计
分部分项工程项目清单计价表
工程名称：1#医院楼--消防水工程 |  |  |  | 标段： |  |  | 第 31 页 共 32 页
序号 | 项目编码 | 项目名称 | 项目特征描述 |  | 计量 单位 | 工程量 |  | 金额（元）
[8 empty] | 综合单价 | 合价
90 | 030902001012 | 无缝钢管 DN80 | 1.安装部位:室内 2.材质、规格:无缝钢管 DN80mm 3.连接形式:螺纹连接 4.管道试验：气压试验 5.投标人综合考虑施工过程中所有涉及的深化设计工作，其设计费及实体增加或减少的所有费用均已包含在投标报价中，招标人不再额外补偿，深化设计成果需符合满足招标人、设计单位及相关规范要求。 6.其他:综合考虑完成该工艺的所有施工内容，未尽事宜参照图纸、招标文件及国家规范的相关要求完成此项目 |  | m | 57.48
91 | 031301005039 | 管道支架 | 1.名称:管道支架 2.材质:型钢 3.支架形式:综合考虑 4.投标人综合考虑施工过程中所有涉及的深化设计工作，其设计费及实体增加或减少的所有费用均已包含在投标报价中，招标人不再额外补偿，深化设计成果需符合满足招标人、设计单位及相关规范要求。 5.其他:综合考虑完成该工艺的所有施工内容，未尽事宜参照图纸、招标文件及国家规范的相关要求完成此项目 |  | kg | 463.73
92 | 031201003026 | 金属结构刷油 | 1.除锈级别:轻锈 2.油漆品种:防锈漆、调和漆 3.涂刷遍数、漆膜厚度:2遍 4.投标人综合考虑施工过程中所有涉及的深化设计工作，其设计费及实体增加或减少的所有费用均已包含在投标报价中，招标人不再额外补偿，深化设计成果需符合满足招标人、设计单位及相关规范要求。 5.其他:综合考虑完成该工艺的所有施工内容，未尽事宜参照图纸、招标文件及国家规范的相关要求完成此项目 |  | kg | 463.73
专项措施费
本页小计
分部分项工程项目清单计价表
工程名称：1#医院楼--消防水工程 |  |  |  | 标段： |  |  | 第 32 页 共 32 页
序号 | 项目编码 | 项目名称 | 项目特征描述 |  | 计量 单位 | 工程量 |  | 金额（元）
[8 empty] | 综合单价 | 合价
93 | 031401001009 | 脚手架搭拆费 | 1.脚手架搭拆费 2.投标人综合考虑施工过程中所有涉及的深化设计工作，其设计费及实体增加或减少的所有费用均已包含在投标报价中，招标人不再额外补偿，深化设计成果需符合满足招标人、设计单位及相关规范要求。 3.其他:综合考虑完成该工艺的所有施工内容，未尽事宜参照图纸、招标文件及国家规范的相关要求完成此项目 |  | 项 | 1
94 | 031401022004 | 高层建筑增加费 | 1.高层建筑增加费 2.投标人综合考虑施工过程中所有涉及的深化设计工作，其设计费及实体增加或减少的所有费用均已包含在投标报价中，招标人不再额外补偿，深化设计成果需符合满足招标人、设计单位及相关规范要求。 3.其他:综合考虑完成该工艺的所有施工内容，未尽事宜参照图纸、招标文件及国家规范的相关要求完成此项目 |  | 项 | 1
本页小计
合 计

## E.2.1 分部分项工程项目清单计价表【1#医院楼--通风
分部分项工程项目清单计价表
工程名称：1#医院楼--通风防排烟工程 |  |  |  | 标段： |  |  | 第 1 页 共 125 页
序号 | 项目编码 | 项目名称 | 项目特征描述 |  | 计量 单位 | 工程量 |  | 金额（元）
[8 empty] | 综合单价 | 合价
防排烟系统
1 | 030108001050 | 轴流式消防加压风机 | 1.名称:轴流式消防加压风机 2.型号:JY-15F-4 3.规格:风量:11000m3/h 全压:700Pa N=5.5kW-380V 4.减震垫(器)、支架制作、安装、除锈、刷油 5.含电机检查接线 6.投标人综合考虑施工过程中所有涉及的深化设计工作，其设计费及实体增加或减少的所有费用均已包含在投标报价中，招标人不再额外补偿，深化设计成果需符合满足招标人、设计单位及相关规范要求 7.其他:综合考虑完成该工艺的所有施工内容，未尽事宜参照图纸、招标文件及国家规范的相关要求完成此项目 |  | 台 | 1
2 | 030108001051 | 轴流式消防加压风机 | 1.名称:轴流式消防加压风机 2.型号:JY-15-1、JY-17F-5 3.规格:风量:13000m3/h 全压:700Pa N=5.5kW-380V 4.减震垫(器)、支架制作、安装、除锈、刷油 5.含电机检查接线 6.投标人综合考虑施工过程中所有涉及的深化设计工作，其设计费及实体增加或减少的所有费用均已包含在投标报价中，招标人不再额外补偿，深化设计成果需符合满足招标人、设计单位及相关规范要求 7.其他:综合考虑完成该工艺的所有施工内容，未尽事宜参照图纸、招标文件及国家规范的相关要求完成此项目 |  | 台 | 2
本页小计
分部分项工程项目清单计价表
工程名称：1#医院楼--通风防排烟工程 |  |  |  | 标段： |  |  | 第 2 页 共 125 页
序号 | 项目编码 | 项目名称 | 项目特征描述 |  | 计量 单位 | 工程量 |  | 金额（元）
[8 empty] | 综合单价 | 合价
3 | 030108001052 | 轴流式消防加压风机 | 1.名称:轴流式消防加压风机 2.型号:JY-17F-3 3.规格:风量:20000m3/h 全压:700Pa N=11kW-380V 4.减震垫(器)、支架制作、安装、除锈、刷油 5.含电机检查接线 6.投标人综合考虑施工过程中所有涉及的深化设计工作，其设计费及实体增加或减少的所有费用均已包含在投标报价中，招标人不再额外补偿，深化设计成果需符合满足招标人、设计单位及相关规范要求 7.其他:综合考虑完成该工艺的所有施工内容，未尽事宜参照图纸、招标文件及国家规范的相关要求完成此项目 |  | 台 | 1
4 | 030108001053 | 轴流式消防加压风机 | 1.名称:轴流式消防加压风机 2.型号:JY-5F-01、03、05、07 3.规格:风量:22000m3/h 全压:650Pa N=7.5kW-380V 4.减震垫(器)、支架制作、安装、除锈、刷油 5.含电机检查接线 6.投标人综合考虑施工过程中所有涉及的深化设计工作，其设计费及实体增加或减少的所有费用均已包含在投标报价中，招标人不再额外补偿，深化设计成果需符合满足招标人、设计单位及相关规范要求 7.其他:综合考虑完成该工艺的所有施工内容，未尽事宜参照图纸、招标文件及国家规范的相关要求完成此项目 |  | 台 | 4
本页小计
分部分项工程项目清单计价表
工程名称：1#医院楼--通风防排烟工程 |  |  |  | 标段： |  |  | 第 3 页 共 125 页
序号 | 项目编码 | 项目名称 | 项目特征描述 |  | 计量 单位 | 工程量 |  | 金额（元）
[8 empty] | 综合单价 | 合价
5 | 030108001054 | 轴流式消防加压风机 | 1.名称:轴流式消防加压风机 2.型号:JY-5F-02、04、06、08 3.规格:风量:33000m3/h 全压:650Pa N=11.0kW-380V 4.减震垫(器)、支架制作、安装、除锈、刷油 5.含电机检查接线 6.投标人综合考虑施工过程中所有涉及的深化设计工作，其设计费及实体增加或减少的所有费用均已包含在投标报价中，招标人不再额外补偿，深化设计成果需符合满足招标人、设计单位及相关规范要求 7.其他:综合考虑完成该工艺的所有施工内容，未尽事宜参照图纸、招标文件及国家规范的相关要求完成此项目 |  | 台 | 4
6 | 030108001055 | 轴流式消防加压风机 | 1.名称:轴流式消防加压风机 2.型号:JY-15F-5 3.规格:风量:36000m3/h 全压:700Pa N=15kW-380V 4.减震垫(器)、支架制作、安装、除锈、刷油 5.含电机检查接线 6.投标人综合考虑施工过程中所有涉及的深化设计工作，其设计费及实体增加或减少的所有费用均已包含在投标报价中，招标人不再额外补偿，深化设计成果需符合满足招标人、设计单位及相关规范要求 7.其他:综合考虑完成该工艺的所有施工内容，未尽事宜参照图纸、招标文件及国家规范的相关要求完成此项目 |  | 台 | 1
本页小计
分部分项工程项目清单计价表
工程名称：1#医院楼--通风防排烟工程 |  |  |  | 标段： |  |  | 第 4 页 共 125 页
序号 | 项目编码 | 项目名称 | 项目特征描述 |  | 计量 单位 | 工程量 |  | 金额（元）
[8 empty] | 综合单价 | 合价
7 | 030108001056 | 轴流式消防加压风机 | 1.名称:轴流式消防加压风机 2.型号:JY-15F-2，JY-17F-1、2，JY-17F-6 3.规格:风量:42500m3/h 全压:700Pa N=18.5kW-380V 4.减震垫(器)、支架制作、安装、除锈、刷油 5.含电机检查接线 6.投标人综合考虑施工过程中所有涉及的深化设计工作，其设计费及实体增加或减少的所有费用均已包含在投标报价中，招标人不再额外补偿，深化设计成果需符合满足招标人、设计单位及相关规范要求 7.其他:综合考虑完成该工艺的所有施工内容，未尽事宜参照图纸、招标文件及国家规范的相关要求完成此项目 |  | 台 | 4
8 | 030108001057 | 轴流式消防加压风机 | 1.名称:轴流式消防加压风机 2.型号:JY-15F-6 3.规格:风量:46000m3/h 全压:700Pa N=18.5kW-380V 4.减震垫(器)、支架制作、安装、除锈、刷油 5.含电机检查接线 6.投标人综合考虑施工过程中所有涉及的深化设计工作，其设计费及实体增加或减少的所有费用均已包含在投标报价中，招标人不再额外补偿，深化设计成果需符合满足招标人、设计单位及相关规范要求 7.其他:综合考虑完成该工艺的所有施工内容，未尽事宜参照图纸、招标文件及国家规范的相关要求完成此项目 |  | 台 | 1
本页小计
分部分项工程项目清单计价表
工程名称：1#医院楼--通风防排烟工程 |  |  |  | 标段： |  |  | 第 5 页 共 125 页
序号 | 项目编码 | 项目名称 | 项目特征描述 |  | 计量 单位 | 工程量 |  | 金额（元）
[8 empty] | 综合单价 | 合价
9 | 030108001058 | 轴流式消防加压风机 | 1.名称:轴流式消防加压风机 2.型号:JY-17F-4 3.规格:风量:50000m3/h 全压:700Pa N=22kW-380V 4.减震垫(器)、支架制作、安装、除锈、刷油 5.含电机检查接线 6.投标人综合考虑施工过程中所有涉及的深化设计工作，其设计费及实体增加或减少的所有费用均已包含在投标报价中，招标人不再额外补偿，深化设计成果需符合满足招标人、设计单位及相关规范要求 7.其他:综合考虑完成该工艺的所有施工内容，未尽事宜参照图纸、招标文件及国家规范的相关要求完成此项目 |  | 台 | 1
10 | 030108001059 | 轴流式消防加压风机 | 1.名称:轴流式消防加压风机 2.型号:JY-15F-3 3.规格:风量:60000m3/h 全压:700Pa N=30kW-380V 4.减震垫(器)、支架制作、安装、除锈、刷油 5.含电机检查接线 6.投标人综合考虑施工过程中所有涉及的深化设计工作，其设计费及实体增加或减少的所有费用均已包含在投标报价中，招标人不再额外补偿，深化设计成果需符合满足招标人、设计单位及相关规范要求 7.其他:综合考虑完成该工艺的所有施工内容，未尽事宜参照图纸、招标文件及国家规范的相关要求完成此项目 |  | 台 | 1
本页小计
分部分项工程项目清单计价表
工程名称：1#医院楼--通风防排烟工程 |  |  |  | 标段： |  |  | 第 6 页 共 125 页
序号 | 项目编码 | 项目名称 | 项目特征描述 |  | 计量 单位 | 工程量 |  | 金额（元）
[8 empty] | 综合单价 | 合价
11 | 030108001060 | 轴流式消防排烟风机 | 1.名称:轴流式消防排烟风机 2.型号:PY-4F-01~04，PY-5F-01~20，PY-14F-1~3，PY-16F-1~4 3.规格:风量:36000m3/h 全压:700Pa N=15kW-380V 4.减震垫(器)、支架制作、安装、除锈、刷油 5.含电机检查接线 6.投标人综合考虑施工过程中所有涉及的深化设计工作，其设计费及实体增加或减少的所有费用均已包含在投标报价中，招标人不再额外补偿，深化设计成果需符合满足招标人、设计单位及相关规范要求 7.其他:综合考虑完成该工艺的所有施工内容，未尽事宜参照图纸、招标文件及国家规范的相关要求完成此项目 |  | 台 | 31
12 | 030108001061 | 轴流式消防排烟风机 | 1.名称:轴流式消防排烟风机 2.型号:PY-6F-1~2 3.规格:风量:48000m3/h 全压:500Pa N=15kW-380V 4.减震垫(器)、支架制作、安装、除锈、刷油 5.含电机检查接线 6.投标人综合考虑施工过程中所有涉及的深化设计工作，其设计费及实体增加或减少的所有费用均已包含在投标报价中，招标人不再额外补偿，深化设计成果需符合满足招标人、设计单位及相关规范要求 7.其他:综合考虑完成该工艺的所有施工内容，未尽事宜参照图纸、招标文件及国家规范的相关要求完成此项目 |  | 台 | 2
本页小计
分部分项工程项目清单计价表
工程名称：1#医院楼--通风防排烟工程 |  |  |  | 标段： |  |  | 第 7 页 共 125 页
序号 | 项目编码 | 项目名称 | 项目特征描述 |  | 计量 单位 | 工程量 |  | 金额（元）
[8 empty] | 综合单价 | 合价
13 | 030108001062 | 轴流式消防排烟风机 | 1.名称:轴流式消防排烟风机 2.型号:PY-4F-5、06 3.规格:风量:65000m3/h 全压:700Pa N=18.5kW-380V 4.减震垫(器)、支架制作、安装、除锈、刷油 5.含电机检查接线 6.投标人综合考虑施工过程中所有涉及的深化设计工作，其设计费及实体增加或减少的所有费用均已包含在投标报价中，招标人不再额外补偿，深化设计成果需符合满足招标人、设计单位及相关规范要求 7.其他:综合考虑完成该工艺的所有施工内容，未尽事宜参照图纸、招标文件及国家规范的相关要求完成此项目 |  | 台 | 2
14 | 030703021010 | 静压箱5500×600×1400(h) | 1.名称:静压箱 2.规格:5500×600×1400(h) 3.材质：镀锌钢板 4.内部粘贴50mm厚容重为64kg/m3的超细玻璃棉,外包0.1mm厚的无碱玻璃纤维布,再设一层0.5mm厚穿孔镀锌铁皮,穿孔孔径为φ=8mm,孔中距12~15mm 5.含支吊架 6.投标人综合考虑施工过程中所有涉及的深化设计工作，其设计费及实体增加或减少的所有费用均已包含在投标报价中，招标人不再额外补偿，深化设计成果需符合满足招标人、设计单位及相关规范要求 7.其他:综合考虑完成该工艺的所有施工内容，未尽事宜参照图纸、招标文件及国家规范的相关要求完成此项目 |  | 个 | 2
本页小计
分部分项工程项目清单计价表
工程名称：1#医院楼--通风防排烟工程 |  |  |  | 标段： |  |  | 第 8 页 共 125 页
序号 | 项目编码 | 项目名称 | 项目特征描述 |  | 计量 单位 | 工程量 |  | 金额（元）
[8 empty] | 综合单价 | 合价
15 | 030703021011 | 静压箱4500×1000×600(h) | 1.名称:静压箱 2.规格:4500×1000×600(h) 3.材质：镀锌钢板 4.内部粘贴50mm厚容重为64kg/m3的超细玻璃棉,外包0.1mm厚的无碱玻璃纤维布,再设一层0.5mm厚穿孔镀锌铁皮,穿孔孔径为φ=8mm,孔中距12~15mm 5.含支吊架 6.投标人综合考虑施工过程中所有涉及的深化设计工作，其设计费及实体增加或减少的所有费用均已包含在投标报价中，招标人不再额外补偿，深化设计成果需符合满足招标人、设计单位及相关规范要求 7.其他:综合考虑完成该工艺的所有施工内容，未尽事宜参照图纸、招标文件及国家规范的相关要求完成此项目 |  | 个 | 1
16 | 030703021012 | 静压箱3500×600×2500(h) | 1.名称:静压箱 2.规格:3500×600×2500(h) 3.材质：镀锌钢板 4.内部粘贴50mm厚容重为64kg/m3的超细玻璃棉,外包0.1mm厚的无碱玻璃纤维布,再设一层0.5mm厚穿孔镀锌铁皮,穿孔孔径为φ=8mm,孔中距12~15mm 5.含支吊架 6.投标人综合考虑施工过程中所有涉及的深化设计工作，其设计费及实体增加或减少的所有费用均已包含在投标报价中，招标人不再额外补偿，深化设计成果需符合满足招标人、设计单位及相关规范要求 7.其他:综合考虑完成该工艺的所有施工内容，未尽事宜参照图纸、招标文件及国家规范的相关要求完成此项目 |  | 个 | 1
本页小计
分部分项工程项目清单计价表
工程名称：1#医院楼--通风防排烟工程 |  |  |  | 标段： |  |  | 第 9 页 共 125 页
序号 | 项目编码 | 项目名称 | 项目特征描述 |  | 计量 单位 | 工程量 |  | 金额（元）
[8 empty] | 综合单价 | 合价
17 | 030703021013 | 风箱6000×600×1400(h) | 1.名称:风箱 2.规格:6000×600×1400(h) 3.材质：镀锌钢板 4.投标人综合考虑施工过程中所有涉及的深化设计工作，其设计费及实体增加或减少的所有费用均已包含在投标报价中，招标人不再额外补偿，深化设计成果需符合满足招标人、设计单位及相关规范要求 5.其他:综合考虑完成该工艺的所有施工内容，未尽事宜参照图纸、招标文件及国家规范的相关要求完成此项目 |  | m2 | 25.68
18 | 030703021014 | 风箱5600×600×1400(h) | 1.名称:风箱 2.规格:5600×600×1400(h) 3.材质：镀锌钢板 4.投标人综合考虑施工过程中所有涉及的深化设计工作，其设计费及实体增加或减少的所有费用均已包含在投标报价中，招标人不再额外补偿，深化设计成果需符合满足招标人、设计单位及相关规范要求 5.其他:综合考虑完成该工艺的所有施工内容，未尽事宜参照图纸、招标文件及国家规范的相关要求完成此项目 |  | m2 | 24.08
19 | 030703021015 | 风箱3500×600×1300(h) | 1.名称:风箱 2.规格:3500×600×1300(h) 3.材质：镀锌钢板 4.投标人综合考虑施工过程中所有涉及的深化设计工作，其设计费及实体增加或减少的所有费用均已包含在投标报价中，招标人不再额外补偿，深化设计成果需符合满足招标人、设计单位及相关规范要求 5.其他:综合考虑完成该工艺的所有施工内容，未尽事宜参照图纸、招标文件及国家规范的相关要求完成此项目 |  | m2 | 14.86
本页小计
分部分项工程项目清单计价表
工程名称：1#医院楼--通风防排烟工程 |  |  |  | 标段： |  |  | 第 10 页 共 125 页
序号 | 项目编码 | 项目名称 | 项目特征描述 |  | 计量 单位 | 工程量 |  | 金额（元）
[8 empty] | 综合单价 | 合价
20 | 030703021016 | 风箱2800×600×1650(h) | 1.名称:风箱 2.规格:2800×600×1650(h) 3.材质：镀锌钢板 4.投标人综合考虑施工过程中所有涉及的深化设计工作，其设计费及实体增加或减少的所有费用均已包含在投标报价中，招标人不再额外补偿，深化设计成果需符合满足招标人、设计单位及相关规范要求 5.其他:综合考虑完成该工艺的所有施工内容，未尽事宜参照图纸、招标文件及国家规范的相关要求完成此项目 |  | m2 | 14.58
21 | 030703021017 | 风箱2500×600×3100(h) | 1.名称:风箱 2.规格:2500×600×3100(h) 3.材质：镀锌钢板 4.投标人综合考虑施工过程中所有涉及的深化设计工作，其设计费及实体增加或减少的所有费用均已包含在投标报价中，招标人不再额外补偿，深化设计成果需符合满足招标人、设计单位及相关规范要求 5.其他:综合考虑完成该工艺的所有施工内容，未尽事宜参照图纸、招标文件及国家规范的相关要求完成此项目 |  | m2 | 22.22
22 | 030703021018 | 风箱2200×600×1700(h) | 1.名称:风箱 2.规格:2200×600×1700(h) 3.材质：镀锌钢板 4.投标人综合考虑施工过程中所有涉及的深化设计工作，其设计费及实体增加或减少的所有费用均已包含在投标报价中，招标人不再额外补偿，深化设计成果需符合满足招标人、设计单位及相关规范要求 5.其他:综合考虑完成该工艺的所有施工内容，未尽事宜参照图纸、招标文件及国家规范的相关要求完成此项目 |  | m2 | 10.944
本页小计
分部分项工程项目清单计价表
工程名称：1#医院楼--通风防排烟工程 |  |  |  | 标段： |  |  | 第 11 页 共 125 页
序号 | 项目编码 | 项目名称 | 项目特征描述 |  | 计量 单位 | 工程量 |  | 金额（元）
[8 empty] | 综合单价 | 合价
23 | 030703021019 | 风箱2100×600×1700(h) | 1.名称:风箱 2.规格:2100×600×1700(h) 3.材质：镀锌钢板 4.投标人综合考虑施工过程中所有涉及的深化设计工作，其设计费及实体增加或减少的所有费用均已包含在投标报价中，招标人不再额外补偿，深化设计成果需符合满足招标人、设计单位及相关规范要求 5.其他:综合考虑完成该工艺的所有施工内容，未尽事宜参照图纸、招标文件及国家规范的相关要求完成此项目 |  | m2 | 81.9
24 | 030703021020 | 风箱2100×600×1600(h) | 1.名称:风箱 2.规格:2100×600×1600(h) 3.材质：镀锌钢板 4.投标人综合考虑施工过程中所有涉及的深化设计工作，其设计费及实体增加或减少的所有费用均已包含在投标报价中，招标人不再额外补偿，深化设计成果需符合满足招标人、设计单位及相关规范要求 5.其他:综合考虑完成该工艺的所有施工内容，未尽事宜参照图纸、招标文件及国家规范的相关要求完成此项目 |  | m2 | 44.64
25 | 030703021021 | 风箱2100×600×1300(h) | 1.名称:风箱 2.规格:2100×600×1300(h) 3.材质：镀锌钢板 4.投标人综合考虑施工过程中所有涉及的深化设计工作，其设计费及实体增加或减少的所有费用均已包含在投标报价中，招标人不再额外补偿，深化设计成果需符合满足招标人、设计单位及相关规范要求 5.其他:综合考虑完成该工艺的所有施工内容，未尽事宜参照图纸、招标文件及国家规范的相关要求完成此项目 |  | m2 | 9.54
本页小计
分部分项工程项目清单计价表
工程名称：1#医院楼--通风防排烟工程 |  |  |  | 标段： |  |  | 第 12 页 共 125 页
序号 | 项目编码 | 项目名称 | 项目特征描述 |  | 计量 单位 | 工程量 |  | 金额（元）
[8 empty] | 综合单价 | 合价
26 | 030703021022 | 风箱2000×600×3000(h) | 1.名称:风箱 2.规格:2000×600×3000(h) 3.材质：镀锌钢板 4.投标人综合考虑施工过程中所有涉及的深化设计工作，其设计费及实体增加或减少的所有费用均已包含在投标报价中，招标人不再额外补偿，深化设计成果需符合满足招标人、设计单位及相关规范要求 5.其他:综合考虑完成该工艺的所有施工内容，未尽事宜参照图纸、招标文件及国家规范的相关要求完成此项目 |  | m2 | 36
27 | 030703021023 | 风箱1800×600×1850(h) | 1.名称:风箱 2.规格:1800×600×1850(h) 3.材质：镀锌钢板 4.投标人综合考虑施工过程中所有涉及的深化设计工作，其设计费及实体增加或减少的所有费用均已包含在投标报价中，招标人不再额外补偿，深化设计成果需符合满足招标人、设计单位及相关规范要求 5.其他:综合考虑完成该工艺的所有施工内容，未尽事宜参照图纸、招标文件及国家规范的相关要求完成此项目 |  | m2 | 11.04
28 | 030703021024 | 风箱1700×600×2200(h) | 1.名称:风箱 2.规格:1700×600×2200(h) 3.材质：镀锌钢板 4.投标人综合考虑施工过程中所有涉及的深化设计工作，其设计费及实体增加或减少的所有费用均已包含在投标报价中，招标人不再额外补偿，深化设计成果需符合满足招标人、设计单位及相关规范要求 5.其他:综合考虑完成该工艺的所有施工内容，未尽事宜参照图纸、招标文件及国家规范的相关要求完成此项目 |  | m2 | 97.28
本页小计
分部分项工程项目清单计价表
工程名称：1#医院楼--通风防排烟工程 |  |  |  | 标段： |  |  | 第 13 页 共 125 页
序号 | 项目编码 | 项目名称 | 项目特征描述 |  | 计量 单位 | 工程量 |  | 金额（元）
[8 empty] | 综合单价 | 合价
29 | 030703021025 | 风箱1100×600×3100(h) | 1.名称:风箱 2.规格:1100×600×3100(h) 3.材质：镀锌钢板 4.投标人综合考虑施工过程中所有涉及的深化设计工作，其设计费及实体增加或减少的所有费用均已包含在投标报价中，招标人不再额外补偿，深化设计成果需符合满足招标人、设计单位及相关规范要求 5.其他:综合考虑完成该工艺的所有施工内容，未尽事宜参照图纸、招标文件及国家规范的相关要求完成此项目 |  | m2 | 11.86
30 | 030703020004 | 消声弯头630×1000mm | 1.名称：消声弯头 2.规格：630×1000mm 3.材质：镀锌钢板 4.投标人综合考虑施工过程中所有涉及的深化设计工作，其设计费及实体增加或减少的所有费用均已包含在投标报价中，招标人不再额外补偿，深化设计成果需符合满足招标人、设计单位及相关规范要求 5.其他:综合考虑完成该工艺的所有施工内容，未尽事宜参照图纸、招标文件及国家规范的相关要求完成此项目 |  | 个 | 3
31 | 030703020005 | 消声弯头800×1000mm | 1.名称：消声弯头 2.规格：800×1000mm 3.材质：镀锌钢板 4.投标人综合考虑施工过程中所有涉及的深化设计工作，其设计费及实体增加或减少的所有费用均已包含在投标报价中，招标人不再额外补偿，深化设计成果需符合满足招标人、设计单位及相关规范要求 5.其他:综合考虑完成该工艺的所有施工内容，未尽事宜参照图纸、招标文件及国家规范的相关要求完成此项目 |  | 个 | 4
本页小计
分部分项工程项目清单计价表
工程名称：1#医院楼--通风防排烟工程 |  |  |  | 标段： |  |  | 第 14 页 共 125 页
序号 | 项目编码 | 项目名称 | 项目特征描述 |  | 计量 单位 | 工程量 |  | 金额（元）
[8 empty] | 综合单价 | 合价
32 | 030703020006 | 消声弯头800×320mm | 1.名称：消声弯头 2.规格：800×320mm 3.材质：镀锌钢板 4.投标人综合考虑施工过程中所有涉及的深化设计工作，其设计费及实体增加或减少的所有费用均已包含在投标报价中，招标人不再额外补偿，深化设计成果需符合满足招标人、设计单位及相关规范要求 5.其他:综合考虑完成该工艺的所有施工内容，未尽事宜参照图纸、招标文件及国家规范的相关要求完成此项目 |  | 个 | 1
33 | 030703020007 | 消声弯头1000×630mm | 1.名称：消声弯头 2.规格：1000×630mm 3.材质：镀锌钢板 4.投标人综合考虑施工过程中所有涉及的深化设计工作，其设计费及实体增加或减少的所有费用均已包含在投标报价中，招标人不再额外补偿，深化设计成果需符合满足招标人、设计单位及相关规范要求 5.其他:综合考虑完成该工艺的所有施工内容，未尽事宜参照图纸、招标文件及国家规范的相关要求完成此项目 |  | 个 | 1
34 | 030703020008 | 消声弯头1000×250mm | 1.名称：消声弯头 2.规格：1000×250mm 3.材质：镀锌钢板 4.投标人综合考虑施工过程中所有涉及的深化设计工作，其设计费及实体增加或减少的所有费用均已包含在投标报价中，招标人不再额外补偿，深化设计成果需符合满足招标人、设计单位及相关规范要求 5.其他:综合考虑完成该工艺的所有施工内容，未尽事宜参照图纸、招标文件及国家规范的相关要求完成此项目 |  | 个 | 55
本页小计
分部分项工程项目清单计价表
工程名称：1#医院楼--通风防排烟工程 |  |  |  | 标段： |  |  | 第 15 页 共 125 页
序号 | 项目编码 | 项目名称 | 项目特征描述 |  | 计量 单位 | 工程量 |  | 金额（元）
[8 empty] | 综合单价 | 合价
35 | 030703020009 | 消声弯头1250×450mm | 1.名称：消声弯头 2.规格：1250×450mm 3.材质：镀锌钢板 4.投标人综合考虑施工过程中所有涉及的深化设计工作，其设计费及实体增加或减少的所有费用均已包含在投标报价中，招标人不再额外补偿，深化设计成果需符合满足招标人、设计单位及相关规范要求 5.其他:综合考虑完成该工艺的所有施工内容，未尽事宜参照图纸、招标文件及国家规范的相关要求完成此项目 |  | 个 | 6
36 | 030703001253 | 高气密全自动排烟阀1250×200mm | 1.名称：高气密全自动排烟阀 2.规格：1250×200mm 3.材质：碳钢 4.含电动执行机构 5.边长(直径)≥630mm的防火阀应设置独立支吊架 6.投标人综合考虑施工过程中所有涉及的深化设计工作，其设计费及实体增加或减少的所有费用均已包含在投标报价中，招标人不再额外补偿，深化设计成果需符合满足招标人、设计单位及相关规范要求 7.其他:综合考虑完成该工艺的所有施工内容，未尽事宜参照图纸、招标文件及国家规范的相关要求完成此项目 |  | 个 | 1
37 | 030703001254 | 高气密全自动排烟阀1000×250mm | 1.名称：高气密全自动排烟阀 2.规格：1000×250mm 3.材质：碳钢 4.含电动执行机构 5.边长(直径)≥630mm的防火阀应设置独立支吊架 6.投标人综合考虑施工过程中所有涉及的深化设计工作，其设计费及实体增加或减少的所有费用均已包含在投标报价中，招标人不再额外补偿，深化设计成果需符合满足招标人、设计单位及相关规范要求 7.其他:综合考虑完成该工艺的所有施工内容，未尽事宜参照图纸、招标文件及国家规范的相关要求完成此项目 |  | 个 | 182
本页小计
分部分项工程项目清单计价表
工程名称：1#医院楼--通风防排烟工程 |  |  |  | 标段： |  |  | 第 16 页 共 125 页
序号 | 项目编码 | 项目名称 | 项目特征描述 |  | 计量 单位 | 工程量 |  | 金额（元）
[8 empty] | 综合单价 | 合价
38 | 030703001255 | 高气密全自动排烟阀800×320mm | 1.名称：高气密全自动排烟阀 2.规格：800×320mm 3.材质：碳钢 4.含电动执行机构 5.边长(直径)≥630mm的防火阀应设置独立支吊架 6.投标人综合考虑施工过程中所有涉及的深化设计工作，其设计费及实体增加或减少的所有费用均已包含在投标报价中，招标人不再额外补偿，深化设计成果需符合满足招标人、设计单位及相关规范要求 7.其他:综合考虑完成该工艺的所有施工内容，未尽事宜参照图纸、招标文件及国家规范的相关要求完成此项目 |  | 个 | 25
39 | 030703001256 | 高气密全自动排烟阀800×400mm | 1.名称：高气密全自动排烟阀 2.规格：800×400mm 3.材质：碳钢 4.含电动执行机构 5.边长(直径)≥630mm的防火阀应设置独立支吊架 6.投标人综合考虑施工过程中所有涉及的深化设计工作，其设计费及实体增加或减少的所有费用均已包含在投标报价中，招标人不再额外补偿，深化设计成果需符合满足招标人、设计单位及相关规范要求 7.其他:综合考虑完成该工艺的所有施工内容，未尽事宜参照图纸、招标文件及国家规范的相关要求完成此项目 |  | 个 | 1
40 | 030703001257 | 280℃高气密风管排烟防火阀3500×500mm | 1.名称：280℃高气密风管排烟防火阀 2.规格：3500×500mm 3.材质：碳钢 4.边长(直径)≥630mm的防火阀应设置独立支吊架 5.投标人综合考虑施工过程中所有涉及的深化设计工作，其设计费及实体增加或减少的所有费用均已包含在投标报价中，招标人不再额外补偿，深化设计成果需符合满足招标人、设计单位及相关规范要求 6.其他:综合考虑完成该工艺的所有施工内容，未尽事宜参照图纸、招标文件及国家规范的相关要求完成此项目 |  | 个 | 1
本页小计
分部分项工程项目清单计价表
工程名称：1#医院楼--通风防排烟工程 |  |  |  | 标段： |  |  | 第 17 页 共 125 页
序号 | 项目编码 | 项目名称 | 项目特征描述 |  | 计量 单位 | 工程量 |  | 金额（元）
[8 empty] | 综合单价 | 合价
41 | 030703001258 | 280℃高气密风管排烟防火阀2000×500mm | 1.名称：280℃高气密风管排烟防火阀 2.规格：2000×500mm 3.材质：碳钢 4.边长(直径)≥630mm的防火阀应设置独立支吊架 5.投标人综合考虑施工过程中所有涉及的深化设计工作，其设计费及实体增加或减少的所有费用均已包含在投标报价中，招标人不再额外补偿，深化设计成果需符合满足招标人、设计单位及相关规范要求 6.其他:综合考虑完成该工艺的所有施工内容，未尽事宜参照图纸、招标文件及国家规范的相关要求完成此项目 |  | 个 | 1
42 | 030703001259 | 280℃高气密风管排烟防火阀2000×400mm | 1.名称：280℃高气密风管排烟防火阀 2.规格：2000×400mm 3.材质：碳钢 4.边长(直径)≥630mm的防火阀应设置独立支吊架 5.投标人综合考虑施工过程中所有涉及的深化设计工作，其设计费及实体增加或减少的所有费用均已包含在投标报价中，招标人不再额外补偿，深化设计成果需符合满足招标人、设计单位及相关规范要求 6.其他:综合考虑完成该工艺的所有施工内容，未尽事宜参照图纸、招标文件及国家规范的相关要求完成此项目 |  | 个 | 1
43 | 030703001260 | 280℃高气密风管排烟防火阀1600×800mm | 1.名称：280℃高气密风管排烟防火阀 2.规格：1600×800mm 3.材质：碳钢 4.边长(直径)≥630mm的防火阀应设置独立支吊架 5.投标人综合考虑施工过程中所有涉及的深化设计工作，其设计费及实体增加或减少的所有费用均已包含在投标报价中，招标人不再额外补偿，深化设计成果需符合满足招标人、设计单位及相关规范要求 6.其他:综合考虑完成该工艺的所有施工内容，未尽事宜参照图纸、招标文件及国家规范的相关要求完成此项目 |  | 个 | 2
本页小计
分部分项工程项目清单计价表
工程名称：1#医院楼--通风防排烟工程 |  |  |  | 标段： |  |  | 第 18 页 共 125 页
序号 | 项目编码 | 项目名称 | 项目特征描述 |  | 计量 单位 | 工程量 |  | 金额（元）
[8 empty] | 综合单价 | 合价
44 | 030703001261 | 280℃高气密风管排烟防火阀1600×630mm | 1.名称：280℃高气密风管排烟防火阀 2.规格：1600×630mm 3.材质：碳钢 4.边长(直径)≥630mm的防火阀应设置独立支吊架 5.投标人综合考虑施工过程中所有涉及的深化设计工作，其设计费及实体增加或减少的所有费用均已包含在投标报价中，招标人不再额外补偿，深化设计成果需符合满足招标人、设计单位及相关规范要求 6.其他:综合考虑完成该工艺的所有施工内容，未尽事宜参照图纸、招标文件及国家规范的相关要求完成此项目 |  | 个 | 1
45 | 030703001262 | 280℃高气密风管排烟防火阀1600×500mm | 1.名称：280℃高气密风管排烟防火阀 2.规格：1600×500mm 3.材质：碳钢 4.边长(直径)≥630mm的防火阀应设置独立支吊架 5.投标人综合考虑施工过程中所有涉及的深化设计工作，其设计费及实体增加或减少的所有费用均已包含在投标报价中，招标人不再额外补偿，深化设计成果需符合满足招标人、设计单位及相关规范要求 6.其他:综合考虑完成该工艺的所有施工内容，未尽事宜参照图纸、招标文件及国家规范的相关要求完成此项目 |  | 个 | 2
46 | 030703001263 | 280℃高气密风管排烟防火阀1500×700mm | 1.名称：280℃高气密风管排烟防火阀 2.规格：1500×700mm 3.材质：碳钢 4.边长(直径)≥630mm的防火阀应设置独立支吊架 5.投标人综合考虑施工过程中所有涉及的深化设计工作，其设计费及实体增加或减少的所有费用均已包含在投标报价中，招标人不再额外补偿，深化设计成果需符合满足招标人、设计单位及相关规范要求 6.其他:综合考虑完成该工艺的所有施工内容，未尽事宜参照图纸、招标文件及国家规范的相关要求完成此项目 |  | 个 | 1
本页小计
分部分项工程项目清单计价表
工程名称：1#医院楼--通风防排烟工程 |  |  |  | 标段： |  |  | 第 19 页 共 125 页
序号 | 项目编码 | 项目名称 | 项目特征描述 |  | 计量 单位 | 工程量 |  | 金额（元）
[8 empty] | 综合单价 | 合价
47 | 030703001264 | 280℃高气密风管排烟防火阀1500×600mm | 1.名称：280℃高气密风管排烟防火阀 2.规格：1500×600mm 3.材质：碳钢 4.边长(直径)≥630mm的防火阀应设置独立支吊架 5.投标人综合考虑施工过程中所有涉及的深化设计工作，其设计费及实体增加或减少的所有费用均已包含在投标报价中，招标人不再额外补偿，深化设计成果需符合满足招标人、设计单位及相关规范要求 6.其他:综合考虑完成该工艺的所有施工内容，未尽事宜参照图纸、招标文件及国家规范的相关要求完成此项目 |  | 个 | 1
48 | 030703001265 | 280℃高气密风管排烟防火阀1400×700mm | 1.名称：280℃高气密风管排烟防火阀 2.规格：1400×700mm 3.材质：碳钢 4.边长(直径)≥630mm的防火阀应设置独立支吊架 5.投标人综合考虑施工过程中所有涉及的深化设计工作，其设计费及实体增加或减少的所有费用均已包含在投标报价中，招标人不再额外补偿，深化设计成果需符合满足招标人、设计单位及相关规范要求 6.其他:综合考虑完成该工艺的所有施工内容，未尽事宜参照图纸、招标文件及国家规范的相关要求完成此项目 |  | 个 | 1
49 | 030703001266 | 280℃高气密风管排烟防火阀1400×600mm | 1.名称：280℃高气密风管排烟防火阀 2.规格：1400×600mm 3.材质：碳钢 4.边长(直径)≥630mm的防火阀应设置独立支吊架 5.投标人综合考虑施工过程中所有涉及的深化设计工作，其设计费及实体增加或减少的所有费用均已包含在投标报价中，招标人不再额外补偿，深化设计成果需符合满足招标人、设计单位及相关规范要求 6.其他:综合考虑完成该工艺的所有施工内容，未尽事宜参照图纸、招标文件及国家规范的相关要求完成此项目 |  | 个 | 1
本页小计
分部分项工程项目清单计价表
工程名称：1#医院楼--通风防排烟工程 |  |  |  | 标段： |  |  | 第 20 页 共 125 页
序号 | 项目编码 | 项目名称 | 项目特征描述 |  | 计量 单位 | 工程量 |  | 金额（元）
[8 empty] | 综合单价 | 合价
50 | 030703001267 | 280℃高气密风管排烟防火阀1400×400mm | 1.名称：280℃高气密风管排烟防火阀 2.规格：1400×400mm 3.材质：碳钢 4.边长(直径)≥630mm的防火阀应设置独立支吊架 5.投标人综合考虑施工过程中所有涉及的深化设计工作，其设计费及实体增加或减少的所有费用均已包含在投标报价中，招标人不再额外补偿，深化设计成果需符合满足招标人、设计单位及相关规范要求 6.其他:综合考虑完成该工艺的所有施工内容，未尽事宜参照图纸、招标文件及国家规范的相关要求完成此项目 |  | 个 | 8
51 | 030703001268 | 280℃高气密风管排烟防火阀1300×800mm | 1.名称：280℃高气密风管排烟防火阀 2.规格：1300×800mm 3.材质：碳钢 4.边长(直径)≥630mm的防火阀应设置独立支吊架 5.投标人综合考虑施工过程中所有涉及的深化设计工作，其设计费及实体增加或减少的所有费用均已包含在投标报价中，招标人不再额外补偿，深化设计成果需符合满足招标人、设计单位及相关规范要求 6.其他:综合考虑完成该工艺的所有施工内容，未尽事宜参照图纸、招标文件及国家规范的相关要求完成此项目 |  | 个 | 5
52 | 030703001269 | 280℃高气密风管排烟防火阀1300×450mm | 1.名称：280℃高气密风管排烟防火阀 2.规格：1300×450mm 3.材质：碳钢 4.边长(直径)≥630mm的防火阀应设置独立支吊架 5.投标人综合考虑施工过程中所有涉及的深化设计工作，其设计费及实体增加或减少的所有费用均已包含在投标报价中，招标人不再额外补偿，深化设计成果需符合满足招标人、设计单位及相关规范要求 6.其他:综合考虑完成该工艺的所有施工内容，未尽事宜参照图纸、招标文件及国家规范的相关要求完成此项目 |  | 个 | 9
本页小计
分部分项工程项目清单计价表
工程名称：1#医院楼--通风防排烟工程 |  |  |  | 标段： |  |  | 第 21 页 共 125 页
序号 | 项目编码 | 项目名称 | 项目特征描述 |  | 计量 单位 | 工程量 |  | 金额（元）
[8 empty] | 综合单价 | 合价
53 | 030703001270 | 280℃高气密风管排烟防火阀1200×500mm | 1.名称：280℃高气密风管排烟防火阀 2.规格：1200×500mm 3.材质：碳钢 4.边长(直径)≥630mm的防火阀应设置独立支吊架 5.投标人综合考虑施工过程中所有涉及的深化设计工作，其设计费及实体增加或减少的所有费用均已包含在投标报价中，招标人不再额外补偿，深化设计成果需符合满足招标人、设计单位及相关规范要求 6.其他:综合考虑完成该工艺的所有施工内容，未尽事宜参照图纸、招标文件及国家规范的相关要求完成此项目 |  | 个 | 2
54 | 030703001271 | 280℃高气密风管排烟防火阀1250×200mm | 1.名称：280℃高气密风管排烟防火阀 2.规格：1250×200mm 3.材质：碳钢 4.边长(直径)≥630mm的防火阀应设置独立支吊架 5.投标人综合考虑施工过程中所有涉及的深化设计工作，其设计费及实体增加或减少的所有费用均已包含在投标报价中，招标人不再额外补偿，深化设计成果需符合满足招标人、设计单位及相关规范要求 6.其他:综合考虑完成该工艺的所有施工内容，未尽事宜参照图纸、招标文件及国家规范的相关要求完成此项目 |  | 个 | 1
55 | 030703001272 | 280℃高气密风管排烟防火阀1000×800mm | 1.名称：280℃高气密风管排烟防火阀 2.规格：1000×800mm 3.材质：碳钢 4.边长(直径)≥630mm的防火阀应设置独立支吊架 5.投标人综合考虑施工过程中所有涉及的深化设计工作，其设计费及实体增加或减少的所有费用均已包含在投标报价中，招标人不再额外补偿，深化设计成果需符合满足招标人、设计单位及相关规范要求 6.其他:综合考虑完成该工艺的所有施工内容，未尽事宜参照图纸、招标文件及国家规范的相关要求完成此项目 |  | 个 | 1
本页小计
分部分项工程项目清单计价表
工程名称：1#医院楼--通风防排烟工程 |  |  |  | 标段： |  |  | 第 22 页 共 125 页
序号 | 项目编码 | 项目名称 | 项目特征描述 |  | 计量 单位 | 工程量 |  | 金额（元）
[8 empty] | 综合单价 | 合价
56 | 030703001273 | 280℃高气密风管排烟防火阀1000×630mm | 1.名称：280℃高气密风管排烟防火阀 2.规格：1000×630mm 3.材质：碳钢 4.边长(直径)≥630mm的防火阀应设置独立支吊架 5.投标人综合考虑施工过程中所有涉及的深化设计工作，其设计费及实体增加或减少的所有费用均已包含在投标报价中，招标人不再额外补偿，深化设计成果需符合满足招标人、设计单位及相关规范要求 6.其他:综合考虑完成该工艺的所有施工内容，未尽事宜参照图纸、招标文件及国家规范的相关要求完成此项目 |  | 个 | 2
57 | 030703001274 | 280℃高气密风管排烟防火阀1000×250mm | 1.名称：280℃高气密风管排烟防火阀 2.规格：1000×250mm 3.材质：碳钢 4.边长(直径)≥630mm的防火阀应设置独立支吊架 5.投标人综合考虑施工过程中所有涉及的深化设计工作，其设计费及实体增加或减少的所有费用均已包含在投标报价中，招标人不再额外补偿，深化设计成果需符合满足招标人、设计单位及相关规范要求 6.其他:综合考虑完成该工艺的所有施工内容，未尽事宜参照图纸、招标文件及国家规范的相关要求完成此项目 |  | 个 | 253
58 | 030703001275 | 280℃高气密风管排烟防火阀800×1000mm | 1.名称：280℃高气密风管排烟防火阀 2.规格：800×1000mm 3.材质：碳钢 4.边长(直径)≥630mm的防火阀应设置独立支吊架 5.投标人综合考虑施工过程中所有涉及的深化设计工作，其设计费及实体增加或减少的所有费用均已包含在投标报价中，招标人不再额外补偿，深化设计成果需符合满足招标人、设计单位及相关规范要求 6.其他:综合考虑完成该工艺的所有施工内容，未尽事宜参照图纸、招标文件及国家规范的相关要求完成此项目 |  | 个 | 7
本页小计
分部分项工程项目清单计价表
工程名称：1#医院楼--通风防排烟工程 |  |  |  | 标段： |  |  | 第 23 页 共 125 页
序号 | 项目编码 | 项目名称 | 项目特征描述 |  | 计量 单位 | 工程量 |  | 金额（元）
[8 empty] | 综合单价 | 合价
59 | 030703001276 | 280℃高气密风管排烟防火阀800×800mm | 1.名称：280℃高气密风管排烟防火阀 2.规格：800×800mm 3.材质：碳钢 4.边长(直径)≥630mm的防火阀应设置独立支吊架 5.投标人综合考虑施工过程中所有涉及的深化设计工作，其设计费及实体增加或减少的所有费用均已包含在投标报价中，招标人不再额外补偿，深化设计成果需符合满足招标人、设计单位及相关规范要求 6.其他:综合考虑完成该工艺的所有施工内容，未尽事宜参照图纸、招标文件及国家规范的相关要求完成此项目 |  | 个 | 2
60 | 030703001277 | 280℃高气密风管排烟防火阀800×320mm | 1.名称：280℃高气密风管排烟防火阀 2.规格：800×320mm 3.材质：碳钢 4.边长(直径)≥630mm的防火阀应设置独立支吊架 5.投标人综合考虑施工过程中所有涉及的深化设计工作，其设计费及实体增加或减少的所有费用均已包含在投标报价中，招标人不再额外补偿，深化设计成果需符合满足招标人、设计单位及相关规范要求 6.其他:综合考虑完成该工艺的所有施工内容，未尽事宜参照图纸、招标文件及国家规范的相关要求完成此项目 |  | 个 | 36
61 | 030703001278 | 280℃高气密风管排烟防火阀630×400mm | 1.名称：280℃高气密风管排烟防火阀 2.规格：630×400mm 3.材质：碳钢 4.边长(直径)≥630mm的防火阀应设置独立支吊架 5.投标人综合考虑施工过程中所有涉及的深化设计工作，其设计费及实体增加或减少的所有费用均已包含在投标报价中，招标人不再额外补偿，深化设计成果需符合满足招标人、设计单位及相关规范要求 6.其他:综合考虑完成该工艺的所有施工内容，未尽事宜参照图纸、招标文件及国家规范的相关要求完成此项目 |  | 个 | 2
本页小计
分部分项工程项目清单计价表
工程名称：1#医院楼--通风防排烟工程 |  |  |  | 标段： |  |  | 第 24 页 共 125 页
序号 | 项目编码 | 项目名称 | 项目特征描述 |  | 计量 单位 | 工程量 |  | 金额（元）
[8 empty] | 综合单价 | 合价
62 | 030703001279 | 280℃高气密排烟防火阀1600×630mm | 1.名称：280℃高气密风管排烟防火阀 2.规格：1600×630mm 3.材质：碳钢 4.边长(直径)≥630mm的防火阀应设置独立支吊架 5.投标人综合考虑施工过程中所有涉及的深化设计工作，其设计费及实体增加或减少的所有费用均已包含在投标报价中，招标人不再额外补偿，深化设计成果需符合满足招标人、设计单位及相关规范要求 6.其他:综合考虑完成该工艺的所有施工内容，未尽事宜参照图纸、招标文件及国家规范的相关要求完成此项目 |  | 个 | 2
63 | 030703001280 | 280℃高气密排烟防火阀1250×800mm | 1.名称：280℃高气密风管排烟防火阀 2.规格：1250×800mm 3.材质：碳钢 4.边长(直径)≥630mm的防火阀应设置独立支吊架 5.投标人综合考虑施工过程中所有涉及的深化设计工作，其设计费及实体增加或减少的所有费用均已包含在投标报价中，招标人不再额外补偿，深化设计成果需符合满足招标人、设计单位及相关规范要求 6.其他:综合考虑完成该工艺的所有施工内容，未尽事宜参照图纸、招标文件及国家规范的相关要求完成此项目 |  | 个 | 2
64 | 030703001281 | 280℃高气密排烟防火阀1250×450mm | 1.名称：280℃高气密风管排烟防火阀 2.规格：1250×450mm 3.材质：碳钢 4.边长(直径)≥630mm的防火阀应设置独立支吊架 5.投标人综合考虑施工过程中所有涉及的深化设计工作，其设计费及实体增加或减少的所有费用均已包含在投标报价中，招标人不再额外补偿，深化设计成果需符合满足招标人、设计单位及相关规范要求 6.其他:综合考虑完成该工艺的所有施工内容，未尽事宜参照图纸、招标文件及国家规范的相关要求完成此项目 |  | 个 | 13
本页小计
分部分项工程项目清单计价表
工程名称：1#医院楼--通风防排烟工程 |  |  |  | 标段： |  |  | 第 25 页 共 125 页
序号 | 项目编码 | 项目名称 | 项目特征描述 |  | 计量 单位 | 工程量 |  | 金额（元）
[8 empty] | 综合单价 | 合价
65 | 030703001282 | 280℃高气密排烟防火阀1200×500mm | 1.名称：280℃高气密风管排烟防火阀 2.规格：1200×500mm 3.材质：碳钢 4.边长(直径)≥630mm的防火阀应设置独立支吊架 5.投标人综合考虑施工过程中所有涉及的深化设计工作，其设计费及实体增加或减少的所有费用均已包含在投标报价中，招标人不再额外补偿，深化设计成果需符合满足招标人、设计单位及相关规范要求 6.其他:综合考虑完成该工艺的所有施工内容，未尽事宜参照图纸、招标文件及国家规范的相关要求完成此项目 |  | 个 | 1
66 | 030703001283 | 280℃高气密排烟防火阀1000×800mm | 1.名称：280℃高气密风管排烟防火阀 2.规格：1000×800mm 3.材质：碳钢 4.边长(直径)≥630mm的防火阀应设置独立支吊架 5.投标人综合考虑施工过程中所有涉及的深化设计工作，其设计费及实体增加或减少的所有费用均已包含在投标报价中，招标人不再额外补偿，深化设计成果需符合满足招标人、设计单位及相关规范要求 6.其他:综合考虑完成该工艺的所有施工内容，未尽事宜参照图纸、招标文件及国家规范的相关要求完成此项目 |  | 个 | 5
67 | 030703001284 | 280℃高气密排烟防火阀1000×630mm | 1.名称：280℃高气密风管排烟防火阀 2.规格：1000×630mm 3.材质：碳钢 4.边长(直径)≥630mm的防火阀应设置独立支吊架 5.投标人综合考虑施工过程中所有涉及的深化设计工作，其设计费及实体增加或减少的所有费用均已包含在投标报价中，招标人不再额外补偿，深化设计成果需符合满足招标人、设计单位及相关规范要求 6.其他:综合考虑完成该工艺的所有施工内容，未尽事宜参照图纸、招标文件及国家规范的相关要求完成此项目 |  | 个 | 1
本页小计
分部分项工程项目清单计价表
工程名称：1#医院楼--通风防排烟工程 |  |  |  | 标段： |  |  | 第 26 页 共 125 页
序号 | 项目编码 | 项目名称 | 项目特征描述 |  | 计量 单位 | 工程量 |  | 金额（元）
[8 empty] | 综合单价 | 合价
68 | 030703001285 | 280℃高气密排烟防火阀800×1250mm | 1.名称：280℃高气密风管排烟防火阀 2.规格：800×1250mm 3.材质：碳钢 4.边长(直径)≥630mm的防火阀应设置独立支吊架 5.投标人综合考虑施工过程中所有涉及的深化设计工作，其设计费及实体增加或减少的所有费用均已包含在投标报价中，招标人不再额外补偿，深化设计成果需符合满足招标人、设计单位及相关规范要求 6.其他:综合考虑完成该工艺的所有施工内容，未尽事宜参照图纸、招标文件及国家规范的相关要求完成此项目 |  | 个 | 2
69 | 030703001286 | 280℃高气密排烟防火阀800×1000mm | 1.名称：280℃高气密风管排烟防火阀 2.规格：800×1000mm 3.材质：碳钢 4.边长(直径)≥630mm的防火阀应设置独立支吊架 5.投标人综合考虑施工过程中所有涉及的深化设计工作，其设计费及实体增加或减少的所有费用均已包含在投标报价中，招标人不再额外补偿，深化设计成果需符合满足招标人、设计单位及相关规范要求 6.其他:综合考虑完成该工艺的所有施工内容，未尽事宜参照图纸、招标文件及国家规范的相关要求完成此项目 |  | 个 | 9
70 | 030703001287 | 280℃高气密排烟防火阀800×800mm | 1.名称：280℃高气密风管排烟防火阀 2.规格：800×800mm 3.材质：碳钢 4.边长(直径)≥630mm的防火阀应设置独立支吊架 5.投标人综合考虑施工过程中所有涉及的深化设计工作，其设计费及实体增加或减少的所有费用均已包含在投标报价中，招标人不再额外补偿，深化设计成果需符合满足招标人、设计单位及相关规范要求 6.其他:综合考虑完成该工艺的所有施工内容，未尽事宜参照图纸、招标文件及国家规范的相关要求完成此项目 |  | 个 | 1
本页小计
分部分项工程项目清单计价表
工程名称：1#医院楼--通风防排烟工程 |  |  |  | 标段： |  |  | 第 27 页 共 125 页
序号 | 项目编码 | 项目名称 | 项目特征描述 |  | 计量 单位 | 工程量 |  | 金额（元）
[8 empty] | 综合单价 | 合价
71 | 030703001288 | 70℃高气密风管防火阀1600×800mm | 1.名称：70℃高气密风管防火阀 2.规格：1600×800mm 3.材质：碳钢 4.边长(直径)≥630mm的防火阀应设置独立支吊架 5.投标人综合考虑施工过程中所有涉及的深化设计工作，其设计费及实体增加或减少的所有费用均已包含在投标报价中，招标人不再额外补偿，深化设计成果需符合满足招标人、设计单位及相关规范要求 6.其他:综合考虑完成该工艺的所有施工内容，未尽事宜参照图纸、招标文件及国家规范的相关要求完成此项目 |  | 个 | 2
72 | 030703001289 | 70℃高气密风管防火阀1250×450mm | 1.名称：70℃高气密风管防火阀 2.规格：1250×450mm 3.材质：碳钢 4.边长(直径)≥630mm的防火阀应设置独立支吊架 5.投标人综合考虑施工过程中所有涉及的深化设计工作，其设计费及实体增加或减少的所有费用均已包含在投标报价中，招标人不再额外补偿，深化设计成果需符合满足招标人、设计单位及相关规范要求 6.其他:综合考虑完成该工艺的所有施工内容，未尽事宜参照图纸、招标文件及国家规范的相关要求完成此项目 |  | 个 | 1
73 | 030703001290 | 70℃高气密风管防火阀1000×800mm | 1.名称：70℃高气密风管防火阀 2.规格：1000×800mm 3.材质：碳钢 4.边长(直径)≥630mm的防火阀应设置独立支吊架 5.投标人综合考虑施工过程中所有涉及的深化设计工作，其设计费及实体增加或减少的所有费用均已包含在投标报价中，招标人不再额外补偿，深化设计成果需符合满足招标人、设计单位及相关规范要求 6.其他:综合考虑完成该工艺的所有施工内容，未尽事宜参照图纸、招标文件及国家规范的相关要求完成此项目 |  | 个 | 8
本页小计
分部分项工程项目清单计价表
工程名称：1#医院楼--通风防排烟工程 |  |  |  | 标段： |  |  | 第 28 页 共 125 页
序号 | 项目编码 | 项目名称 | 项目特征描述 |  | 计量 单位 | 工程量 |  | 金额（元）
[8 empty] | 综合单价 | 合价
74 | 030703001291 | 70℃高气密风管防火阀1000×630mm | 1.名称：70℃高气密风管防火阀 2.规格：1000×630mm 3.材质：碳钢 4.边长(直径)≥630mm的防火阀应设置独立支吊架 5.投标人综合考虑施工过程中所有涉及的深化设计工作，其设计费及实体增加或减少的所有费用均已包含在投标报价中，招标人不再额外补偿，深化设计成果需符合满足招标人、设计单位及相关规范要求 6.其他:综合考虑完成该工艺的所有施工内容，未尽事宜参照图纸、招标文件及国家规范的相关要求完成此项目 |  | 个 | 2
75 | 030703001292 | 70℃高气密风管防火阀1000×250mm | 1.名称：70℃高气密风管防火阀 2.规格：1000×250mm 3.材质：碳钢 4.边长(直径)≥630mm的防火阀应设置独立支吊架 5.投标人综合考虑施工过程中所有涉及的深化设计工作，其设计费及实体增加或减少的所有费用均已包含在投标报价中，招标人不再额外补偿，深化设计成果需符合满足招标人、设计单位及相关规范要求 6.其他:综合考虑完成该工艺的所有施工内容，未尽事宜参照图纸、招标文件及国家规范的相关要求完成此项目 |  | 个 | 1
76 | 030703001293 | 70℃高气密风管防火阀800×1500mm | 1.名称：70℃高气密风管防火阀 2.规格：800×1500mm 3.材质：碳钢 4.边长(直径)≥630mm的防火阀应设置独立支吊架 5.投标人综合考虑施工过程中所有涉及的深化设计工作，其设计费及实体增加或减少的所有费用均已包含在投标报价中，招标人不再额外补偿，深化设计成果需符合满足招标人、设计单位及相关规范要求 6.其他:综合考虑完成该工艺的所有施工内容，未尽事宜参照图纸、招标文件及国家规范的相关要求完成此项目 |  | 个 | 1
本页小计
分部分项工程项目清单计价表
工程名称：1#医院楼--通风防排烟工程 |  |  |  | 标段： |  |  | 第 29 页 共 125 页
序号 | 项目编码 | 项目名称 | 项目特征描述 |  | 计量 单位 | 工程量 |  | 金额（元）
[8 empty] | 综合单价 | 合价
77 | 030703001294 | 70℃高气密风管防火阀800×1000mm | 1.名称：70℃高气密风管防火阀 2.规格：800×1000mm 3.材质：碳钢 4.边长(直径)≥630mm的防火阀应设置独立支吊架 5.投标人综合考虑施工过程中所有涉及的深化设计工作，其设计费及实体增加或减少的所有费用均已包含在投标报价中，招标人不再额外补偿，深化设计成果需符合满足招标人、设计单位及相关规范要求 6.其他:综合考虑完成该工艺的所有施工内容，未尽事宜参照图纸、招标文件及国家规范的相关要求完成此项目 |  | 个 | 6
78 | 030703001295 | 70℃高气密风管防火阀630×1250mm | 1.名称：70℃高气密风管防火阀 2.规格：630×1250mm 3.材质：碳钢 4.边长(直径)≥630mm的防火阀应设置独立支吊架 5.投标人综合考虑施工过程中所有涉及的深化设计工作，其设计费及实体增加或减少的所有费用均已包含在投标报价中，招标人不再额外补偿，深化设计成果需符合满足招标人、设计单位及相关规范要求 6.其他:综合考虑完成该工艺的所有施工内容，未尽事宜参照图纸、招标文件及国家规范的相关要求完成此项目 |  | 个 | 1
79 | 030703001296 | 70℃高气密风管防火阀630×1000mm | 1.名称：70℃高气密风管防火阀 2.规格：630×1000mm 3.材质：碳钢 4.边长(直径)≥630mm的防火阀应设置独立支吊架 5.投标人综合考虑施工过程中所有涉及的深化设计工作，其设计费及实体增加或减少的所有费用均已包含在投标报价中，招标人不再额外补偿，深化设计成果需符合满足招标人、设计单位及相关规范要求 6.其他:综合考虑完成该工艺的所有施工内容，未尽事宜参照图纸、招标文件及国家规范的相关要求完成此项目 |  | 个 | 4
本页小计
分部分项工程项目清单计价表
工程名称：1#医院楼--通风防排烟工程 |  |  |  | 标段： |  |  | 第 30 页 共 125 页
序号 | 项目编码 | 项目名称 | 项目特征描述 |  | 计量 单位 | 工程量 |  | 金额（元）
[8 empty] | 综合单价 | 合价
80 | 030703001297 | 70℃高气密风管防火阀600×1000mm | 1.名称：70℃高气密风管防火阀 2.规格：600×1000mm 3.材质：碳钢 4.边长(直径)≥630mm的防火阀应设置独立支吊架 5.投标人综合考虑施工过程中所有涉及的深化设计工作，其设计费及实体增加或减少的所有费用均已包含在投标报价中，招标人不再额外补偿，深化设计成果需符合满足招标人、设计单位及相关规范要求 6.其他:综合考虑完成该工艺的所有施工内容，未尽事宜参照图纸、招标文件及国家规范的相关要求完成此项目 |  | 个 | 2
81 | 030703001298 | 70℃高气密风管防火阀600×800mm | 1.名称：70℃高气密风管防火阀 2.规格：600×800mm 3.材质：碳钢 4.边长(直径)≥630mm的防火阀应设置独立支吊架 5.投标人综合考虑施工过程中所有涉及的深化设计工作，其设计费及实体增加或减少的所有费用均已包含在投标报价中，招标人不再额外补偿，深化设计成果需符合满足招标人、设计单位及相关规范要求 6.其他:综合考虑完成该工艺的所有施工内容，未尽事宜参照图纸、招标文件及国家规范的相关要求完成此项目 |  | 个 | 1
82 | 030703001299 | 70℃高气密风管防火阀500×400mm | 1.名称：70℃高气密风管防火阀 2.规格：500×400mm 3.材质：碳钢 4.边长(直径)≥630mm的防火阀应设置独立支吊架 5.投标人综合考虑施工过程中所有涉及的深化设计工作，其设计费及实体增加或减少的所有费用均已包含在投标报价中，招标人不再额外补偿，深化设计成果需符合满足招标人、设计单位及相关规范要求 6.其他:综合考虑完成该工艺的所有施工内容，未尽事宜参照图纸、招标文件及国家规范的相关要求完成此项目 |  | 个 | 4
本页小计
分部分项工程项目清单计价表
工程名称：1#医院楼--通风防排烟工程 |  |  |  | 标段： |  |  | 第 31 页 共 125 页
序号 | 项目编码 | 项目名称 | 项目特征描述 |  | 计量 单位 | 工程量 |  | 金额（元）
[8 empty] | 综合单价 | 合价
83 | 030703001300 | 电动对开多叶调节阀800×750mm | 1.名称：电动对开多叶调节阀 2.规格：800×750mm 3.材质：碳钢 4.含电动执行机构 5.投标人综合考虑施工过程中所有涉及的深化设计工作，其设计费及实体增加或减少的所有费用均已包含在投标报价中，招标人不再额外补偿，深化设计成果需符合满足招标人、设计单位及相关规范要求 6.其他:综合考虑完成该工艺的所有施工内容，未尽事宜参照图纸、招标文件及国家规范的相关要求完成此项目 |  | 个 | 1
84 | 030703001301 | 风管止回阀1600×800mm | 1.名称：风管止回阀 2.规格：1600×800mm 3.材质：碳钢 4.投标人综合考虑施工过程中所有涉及的深化设计工作，其设计费及实体增加或减少的所有费用均已包含在投标报价中，招标人不再额外补偿，深化设计成果需符合满足招标人、设计单位及相关规范要求 5.其他:综合考虑完成该工艺的所有施工内容，未尽事宜参照图纸、招标文件及国家规范的相关要求完成此项目 |  | 个 | 1
85 | 030703001302 | 风管止回阀1250×800mm | 1.名称：风管止回阀 2.规格：1250×800mm 3.材质：碳钢 4.投标人综合考虑施工过程中所有涉及的深化设计工作，其设计费及实体增加或减少的所有费用均已包含在投标报价中，招标人不再额外补偿，深化设计成果需符合满足招标人、设计单位及相关规范要求 5.其他:综合考虑完成该工艺的所有施工内容，未尽事宜参照图纸、招标文件及国家规范的相关要求完成此项目 |  | 个 | 2
本页小计
分部分项工程项目清单计价表
工程名称：1#医院楼--通风防排烟工程 |  |  |  | 标段： |  |  | 第 32 页 共 125 页
序号 | 项目编码 | 项目名称 | 项目特征描述 |  | 计量 单位 | 工程量 |  | 金额（元）
[8 empty] | 综合单价 | 合价
86 | 030703001303 | 风管止回阀1000×800mm | 1.名称：风管止回阀 2.规格：1000×800mm 3.材质：碳钢 4.投标人综合考虑施工过程中所有涉及的深化设计工作，其设计费及实体增加或减少的所有费用均已包含在投标报价中，招标人不再额外补偿，深化设计成果需符合满足招标人、设计单位及相关规范要求 5.其他:综合考虑完成该工艺的所有施工内容，未尽事宜参照图纸、招标文件及国家规范的相关要求完成此项目 |  | 个 | 7
87 | 030703001304 | 风管止回阀800×1250mm | 1.名称：风管止回阀 2.规格：800×1250mm 3.材质：碳钢 4.投标人综合考虑施工过程中所有涉及的深化设计工作，其设计费及实体增加或减少的所有费用均已包含在投标报价中，招标人不再额外补偿，深化设计成果需符合满足招标人、设计单位及相关规范要求 5.其他:综合考虑完成该工艺的所有施工内容，未尽事宜参照图纸、招标文件及国家规范的相关要求完成此项目 |  | 个 | 2
88 | 030703001305 | 风管止回阀500×400mm | 1.名称：风管止回阀 2.规格：500×400mm 3.材质：碳钢 4.投标人综合考虑施工过程中所有涉及的深化设计工作，其设计费及实体增加或减少的所有费用均已包含在投标报价中，招标人不再额外补偿，深化设计成果需符合满足招标人、设计单位及相关规范要求 5.其他:综合考虑完成该工艺的所有施工内容，未尽事宜参照图纸、招标文件及国家规范的相关要求完成此项目 |  | 个 | 3
本页小计
分部分项工程项目清单计价表
工程名称：1#医院楼--通风防排烟工程 |  |  |  | 标段： |  |  | 第 33 页 共 125 页
序号 | 项目编码 | 项目名称 | 项目特征描述 |  | 计量 单位 | 工程量 |  | 金额（元）
[8 empty] | 综合单价 | 合价
89 | 030703007095 | 板式排烟口600×600mm | 1.名称：板式排烟口 2.规格：600×600mm 3.材质：铝合金 4.投标人综合考虑施工过程中所有涉及的深化设计工作，其设计费及实体增加或减少的所有费用均已包含在投标报价中，招标人不再额外补偿，深化设计成果需符合满足招标人、设计单位及相关规范要求 5.其他:综合考虑完成该工艺的所有施工内容，未尽事宜参照图纸、招标文件及国家规范的相关要求完成此项目 |  | 个 | 22
90 | 030703007096 | 板式排烟口600×400mm | 1.名称：板式排烟口 2.规格：600×400mm 3.材质：铝合金 4.投标人综合考虑施工过程中所有涉及的深化设计工作，其设计费及实体增加或减少的所有费用均已包含在投标报价中，招标人不再额外补偿，深化设计成果需符合满足招标人、设计单位及相关规范要求 5.其他:综合考虑完成该工艺的所有施工内容，未尽事宜参照图纸、招标文件及国家规范的相关要求完成此项目 |  | 个 | 24
91 | 030703007097 | 板式排烟口600×200mm | 1.名称：板式排烟口 2.规格：600×200mm 3.材质：铝合金 4.投标人综合考虑施工过程中所有涉及的深化设计工作，其设计费及实体增加或减少的所有费用均已包含在投标报价中，招标人不再额外补偿，深化设计成果需符合满足招标人、设计单位及相关规范要求 5.其他:综合考虑完成该工艺的所有施工内容，未尽事宜参照图纸、招标文件及国家规范的相关要求完成此项目 |  | 个 | 157
本页小计
分部分项工程项目清单计价表
工程名称：1#医院楼--通风防排烟工程 |  |  |  | 标段： |  |  | 第 34 页 共 125 页
序号 | 项目编码 | 项目名称 | 项目特征描述 |  | 计量 单位 | 工程量 |  | 金额（元）
[8 empty] | 综合单价 | 合价
92 | 030703007098 | 单层百叶排烟口2200×1000mm | 1.名称：单层百叶排烟口 2.规格：2200×1000mm 3.材质：铝合金 4.投标人综合考虑施工过程中所有涉及的深化设计工作，其设计费及实体增加或减少的所有费用均已包含在投标报价中，招标人不再额外补偿，深化设计成果需符合满足招标人、设计单位及相关规范要求 5.其他:综合考虑完成该工艺的所有施工内容，未尽事宜参照图纸、招标文件及国家规范的相关要求完成此项目 |  | 个 | 4
93 | 030703007099 | 单层百叶排烟口1500×1200mm | 1.名称：单层百叶排烟口 2.规格：1500×1200mm 3.材质：铝合金 4.投标人综合考虑施工过程中所有涉及的深化设计工作，其设计费及实体增加或减少的所有费用均已包含在投标报价中，招标人不再额外补偿，深化设计成果需符合满足招标人、设计单位及相关规范要求 5.其他:综合考虑完成该工艺的所有施工内容，未尽事宜参照图纸、招标文件及国家规范的相关要求完成此项目 |  | 个 | 4
94 | 030703007100 | 单层百叶排烟口600×600mm | 1.名称：单层百叶排烟口 2.规格：600×600mm 3.材质：铝合金 4.投标人综合考虑施工过程中所有涉及的深化设计工作，其设计费及实体增加或减少的所有费用均已包含在投标报价中，招标人不再额外补偿，深化设计成果需符合满足招标人、设计单位及相关规范要求 5.其他:综合考虑完成该工艺的所有施工内容，未尽事宜参照图纸、招标文件及国家规范的相关要求完成此项目 |  | 个 | 85
本页小计
分部分项工程项目清单计价表
工程名称：1#医院楼--通风防排烟工程 |  |  |  | 标段： |  |  | 第 35 页 共 125 页
序号 | 项目编码 | 项目名称 | 项目特征描述 |  | 计量 单位 | 工程量 |  | 金额（元）
[8 empty] | 综合单价 | 合价
95 | 030703007101 | 单层百叶排烟口600×400mm | 1.名称：单层百叶排烟口 2.规格：600×400mm 3.材质：铝合金 4.投标人综合考虑施工过程中所有涉及的深化设计工作，其设计费及实体增加或减少的所有费用均已包含在投标报价中，招标人不再额外补偿，深化设计成果需符合满足招标人、设计单位及相关规范要求 5.其他:综合考虑完成该工艺的所有施工内容，未尽事宜参照图纸、招标文件及国家规范的相关要求完成此项目 |  | 个 | 255
96 | 030703007102 | 单层百叶排烟口600×200mm | 1.名称：单层百叶排烟口 2.规格：600×200mm 3.材质：铝合金 4.投标人综合考虑施工过程中所有涉及的深化设计工作，其设计费及实体增加或减少的所有费用均已包含在投标报价中，招标人不再额外补偿，深化设计成果需符合满足招标人、设计单位及相关规范要求 5.其他:综合考虑完成该工艺的所有施工内容，未尽事宜参照图纸、招标文件及国家规范的相关要求完成此项目 |  | 个 | 842
97 | 030703007103 | 常开百叶风口800×500mm | 1.名称：常开百叶风口 2.规格：800×500mm 3.材质：铝合金 4.投标人综合考虑施工过程中所有涉及的深化设计工作，其设计费及实体增加或减少的所有费用均已包含在投标报价中，招标人不再额外补偿，深化设计成果需符合满足招标人、设计单位及相关规范要求 5.其他:综合考虑完成该工艺的所有施工内容，未尽事宜参照图纸、招标文件及国家规范的相关要求完成此项目 |  | 个 | 27
本页小计
分部分项工程项目清单计价表
工程名称：1#医院楼--通风防排烟工程 |  |  |  | 标段： |  |  | 第 36 页 共 125 页
序号 | 项目编码 | 项目名称 | 项目特征描述 |  | 计量 单位 | 工程量 |  | 金额（元）
[8 empty] | 综合单价 | 合价
98 | 030703007104 | 常开百叶风口500×1400mm | 1.名称：常开百叶风口 2.规格：500×1400mm 3.材质：铝合金 4.投标人综合考虑施工过程中所有涉及的深化设计工作，其设计费及实体增加或减少的所有费用均已包含在投标报价中，招标人不再额外补偿，深化设计成果需符合满足招标人、设计单位及相关规范要求 5.其他:综合考虑完成该工艺的所有施工内容，未尽事宜参照图纸、招标文件及国家规范的相关要求完成此项目 |  | 个 | 7
99 | 030703007105 | 常开百叶风口500×1700mm | 1.名称：常开百叶风口 2.规格：500×1700mm 3.材质：铝合金 4.投标人综合考虑施工过程中所有涉及的深化设计工作，其设计费及实体增加或减少的所有费用均已包含在投标报价中，招标人不再额外补偿，深化设计成果需符合满足招标人、设计单位及相关规范要求 5.其他:综合考虑完成该工艺的所有施工内容，未尽事宜参照图纸、招标文件及国家规范的相关要求完成此项目 |  | 个 | 2
100 | 030703007106 | 防雨百叶1800×2800mm | 1.名称：防雨百叶 2.规格：1800×2800mm 3.材质：铝合金 4.投标人综合考虑施工过程中所有涉及的深化设计工作，其设计费及实体增加或减少的所有费用均已包含在投标报价中，招标人不再额外补偿，深化设计成果需符合满足招标人、设计单位及相关规范要求 5.其他:综合考虑完成该工艺的所有施工内容，未尽事宜参照图纸、招标文件及国家规范的相关要求完成此项目 |  | 个 | 1
本页小计
分部分项工程项目清单计价表
工程名称：1#医院楼--通风防排烟工程 |  |  |  | 标段： |  |  | 第 37 页 共 125 页
序号 | 项目编码 | 项目名称 | 项目特征描述 |  | 计量 单位 | 工程量 |  | 金额（元）
[8 empty] | 综合单价 | 合价
101 | 030703007107 | 防雨百叶2200×800mm | 1.名称：防雨百叶 2.规格：2200×800mm 3.材质：铝合金 4.投标人综合考虑施工过程中所有涉及的深化设计工作，其设计费及实体增加或减少的所有费用均已包含在投标报价中，招标人不再额外补偿，深化设计成果需符合满足招标人、设计单位及相关规范要求 5.其他:综合考虑完成该工艺的所有施工内容，未尽事宜参照图纸、招标文件及国家规范的相关要求完成此项目 |  | 个 | 1
102 | 030703007108 | 防雨百叶2100×1500mm | 1.名称：防雨百叶 2.规格：2100×1500mm 3.材质：铝合金 4.投标人综合考虑施工过程中所有涉及的深化设计工作，其设计费及实体增加或减少的所有费用均已包含在投标报价中，招标人不再额外补偿，深化设计成果需符合满足招标人、设计单位及相关规范要求 5.其他:综合考虑完成该工艺的所有施工内容，未尽事宜参照图纸、招标文件及国家规范的相关要求完成此项目 |  | 个 | 1
103 | 030703007109 | 防雨百叶2000×1500mm | 1.名称：防雨百叶 2.规格：2000×1500mm 3.材质：铝合金 4.投标人综合考虑施工过程中所有涉及的深化设计工作，其设计费及实体增加或减少的所有费用均已包含在投标报价中，招标人不再额外补偿，深化设计成果需符合满足招标人、设计单位及相关规范要求 5.其他:综合考虑完成该工艺的所有施工内容，未尽事宜参照图纸、招标文件及国家规范的相关要求完成此项目 |  | 个 | 9
本页小计
分部分项工程项目清单计价表
工程名称：1#医院楼--通风防排烟工程 |  |  |  | 标段： |  |  | 第 38 页 共 125 页
序号 | 项目编码 | 项目名称 | 项目特征描述 |  | 计量 单位 | 工程量 |  | 金额（元）
[8 empty] | 综合单价 | 合价
104 | 030703007110 | 防雨百叶2000×1200mm | 1.名称：防雨百叶 2.规格：2000×1200mm 3.材质：铝合金 4.投标人综合考虑施工过程中所有涉及的深化设计工作，其设计费及实体增加或减少的所有费用均已包含在投标报价中，招标人不再额外补偿，深化设计成果需符合满足招标人、设计单位及相关规范要求 5.其他:综合考虑完成该工艺的所有施工内容，未尽事宜参照图纸、招标文件及国家规范的相关要求完成此项目 |  | 个 | 1
105 | 030703007111 | 防雨百叶2000×3000mm | 1.名称：防雨百叶 2.规格：2000×3000mm 3.材质：铝合金 4.投标人综合考虑施工过程中所有涉及的深化设计工作，其设计费及实体增加或减少的所有费用均已包含在投标报价中，招标人不再额外补偿，深化设计成果需符合满足招标人、设计单位及相关规范要求 5.其他:综合考虑完成该工艺的所有施工内容，未尽事宜参照图纸、招标文件及国家规范的相关要求完成此项目 |  | 个 | 1
106 | 030703007112 | 防雨百叶1800×1600mm | 1.名称：防雨百叶 2.规格：1800×1600mm 3.材质：铝合金 4.投标人综合考虑施工过程中所有涉及的深化设计工作，其设计费及实体增加或减少的所有费用均已包含在投标报价中，招标人不再额外补偿，深化设计成果需符合满足招标人、设计单位及相关规范要求 5.其他:综合考虑完成该工艺的所有施工内容，未尽事宜参照图纸、招标文件及国家规范的相关要求完成此项目 |  | 个 | 1
本页小计
分部分项工程项目清单计价表
工程名称：1#医院楼--通风防排烟工程 |  |  |  | 标段： |  |  | 第 39 页 共 125 页
序号 | 项目编码 | 项目名称 | 项目特征描述 |  | 计量 单位 | 工程量 |  | 金额（元）
[8 empty] | 综合单价 | 合价
107 | 030703007113 | 防雨百叶1600×1800mm | 1.名称：防雨百叶 2.规格：1600×1800mm 3.材质：铝合金 4.投标人综合考虑施工过程中所有涉及的深化设计工作，其设计费及实体增加或减少的所有费用均已包含在投标报价中，招标人不再额外补偿，深化设计成果需符合满足招标人、设计单位及相关规范要求 5.其他:综合考虑完成该工艺的所有施工内容，未尽事宜参照图纸、招标文件及国家规范的相关要求完成此项目 |  | 个 | 1
108 | 030703007114 | 防雨百叶1500×2000mm | 1.名称：防雨百叶 2.规格：1500×2000mm 3.材质：铝合金 4.投标人综合考虑施工过程中所有涉及的深化设计工作，其设计费及实体增加或减少的所有费用均已包含在投标报价中，招标人不再额外补偿，深化设计成果需符合满足招标人、设计单位及相关规范要求 5.其他:综合考虑完成该工艺的所有施工内容，未尽事宜参照图纸、招标文件及国家规范的相关要求完成此项目 |  | 个 | 8
109 | 030703007115 | 电动加压送风口600×（1500+250）mm | 1.名称：电动加压送风口 2.规格：600×（1500+250）mm 3.材质：铝合金 4.含电动执行机构 5.投标人综合考虑施工过程中所有涉及的深化设计工作，其设计费及实体增加或减少的所有费用均已包含在投标报价中，招标人不再额外补偿，深化设计成果需符合满足招标人、设计单位及相关规范要求 6.其他:综合考虑完成该工艺的所有施工内容，未尽事宜参照图纸、招标文件及国家规范的相关要求完成此项目 |  | 个 | 12
本页小计
分部分项工程项目清单计价表
工程名称：1#医院楼--通风防排烟工程 |  |  |  | 标段： |  |  | 第 40 页 共 125 页
序号 | 项目编码 | 项目名称 | 项目特征描述 |  | 计量 单位 | 工程量 |  | 金额（元）
[8 empty] | 综合单价 | 合价
110 | 030703007116 | 电动加压送风口1000×（1200+250）mm | 1.名称：电动加压送风口 2.规格：1000×（1200+250）mm 3.材质：铝合金 4.含电动执行机构 5.投标人综合考虑施工过程中所有涉及的深化设计工作，其设计费及实体增加或减少的所有费用均已包含在投标报价中，招标人不再额外补偿，深化设计成果需符合满足招标人、设计单位及相关规范要求 6.其他:综合考虑完成该工艺的所有施工内容，未尽事宜参照图纸、招标文件及国家规范的相关要求完成此项目 |  | 个 | 13
111 | 030703007117 | 电动加压送风口1150×(900+250)mm | 1.名称：电动加压送风口 2.规格：1150×(900+250)mm 3.材质：铝合金 4.含电动执行机构 5.投标人综合考虑施工过程中所有涉及的深化设计工作，其设计费及实体增加或减少的所有费用均已包含在投标报价中，招标人不再额外补偿，深化设计成果需符合满足招标人、设计单位及相关规范要求 6.其他:综合考虑完成该工艺的所有施工内容，未尽事宜参照图纸、招标文件及国家规范的相关要求完成此项目 |  | 个 | 13
112 | 030703007118 | 电动加压送风口1350×(1100+250)mm | 1.名称：电动加压送风口 2.规格：1350×(1100+250)mm 3.材质：铝合金 4.含电动执行机构 5.投标人综合考虑施工过程中所有涉及的深化设计工作，其设计费及实体增加或减少的所有费用均已包含在投标报价中，招标人不再额外补偿，深化设计成果需符合满足招标人、设计单位及相关规范要求 6.其他:综合考虑完成该工艺的所有施工内容，未尽事宜参照图纸、招标文件及国家规范的相关要求完成此项目 |  | 个 | 10
本页小计
分部分项工程项目清单计价表
工程名称：1#医院楼--通风防排烟工程 |  |  |  | 标段： |  |  | 第 41 页 共 125 页
序号 | 项目编码 | 项目名称 | 项目特征描述 |  | 计量 单位 | 工程量 |  | 金额（元）
[8 empty] | 综合单价 | 合价
113 | 030703007119 | 电动加压送风口1500×（1000+250）mm | 1.名称：电动加压送风口 2.规格：1500×（1000+250）mm 3.材质：铝合金 4.含电动执行机构 5.投标人综合考虑施工过程中所有涉及的深化设计工作，其设计费及实体增加或减少的所有费用均已包含在投标报价中，招标人不再额外补偿，深化设计成果需符合满足招标人、设计单位及相关规范要求 6.其他:综合考虑完成该工艺的所有施工内容，未尽事宜参照图纸、招标文件及国家规范的相关要求完成此项目 |  | 个 | 5
114 | 030703007120 | 电动加压送风口1500×（800+250）mm | 1.名称：电动加压送风口 2.规格：1500×（800+250）mm 3.材质：铝合金 4.含电动执行机构 5.投标人综合考虑施工过程中所有涉及的深化设计工作，其设计费及实体增加或减少的所有费用均已包含在投标报价中，招标人不再额外补偿，深化设计成果需符合满足招标人、设计单位及相关规范要求 6.其他:综合考虑完成该工艺的所有施工内容，未尽事宜参照图纸、招标文件及国家规范的相关要求完成此项目 |  | 个 | 11
115 | 030702001027 | 镀锌薄钢板δ=1.0mm | 1.名称:镀锌薄钢板 2.形状:矩形 3.规格:450＜长边长 ≤1000mm 4.板材厚度:δ=1.0mm 5.接口形式:角铁法兰 6.含暗室增加费 7.投标人综合考虑施工过程中所有涉及的深化设计工作，其设计费及实体增加或减少的所有费用均已包含在投标报价中，招标人不再额外补偿，深化设计成果需符合满足招标人、设计单位及相关规范要求 8.其他:综合考虑完成该工艺的所有施工内容，未尽事宜参照图纸、招标文件及国家规范的相关要求完成此项目 |  | m2 | 9501.93
本页小计
分部分项工程项目清单计价表
工程名称：1#医院楼--通风防排烟工程 |  |  |  | 标段： |  |  | 第 42 页 共 125 页
序号 | 项目编码 | 项目名称 | 项目特征描述 |  | 计量 单位 | 工程量 |  | 金额（元）
[8 empty] | 综合单价 | 合价
116 | 030702001028 | 镀锌薄钢板δ=1.2mm | 1.名称:镀锌薄钢板 2.形状:矩形 3.规格:1000＜长边长 ≤1250mm 4.板材厚度:δ=1.2mm 5.接口形式:角铁法兰 6.含暗室增加费 7.投标人综合考虑施工过程中所有涉及的深化设计工作，其设计费及实体增加或减少的所有费用均已包含在投标报价中，招标人不再额外补偿，深化设计成果需符合满足招标人、设计单位及相关规范要求 8.其他:综合考虑完成该工艺的所有施工内容，未尽事宜参照图纸、招标文件及国家规范的相关要求完成此项目 |  | m2 | 1488.68
117 | 030702001029 | 镀锌薄钢板δ=1.2mm | 1.名称:镀锌薄钢板 2.形状:矩形 3.规格:1250＜长边长 ≤1500mm 4.板材厚度:δ=1.2mm 5.接口形式:角铁法兰 6.含暗室增加费 7.投标人综合考虑施工过程中所有涉及的深化设计工作，其设计费及实体增加或减少的所有费用均已包含在投标报价中，招标人不再额外补偿，深化设计成果需符合满足招标人、设计单位及相关规范要求 8.其他:综合考虑完成该工艺的所有施工内容，未尽事宜参照图纸、招标文件及国家规范的相关要求完成此项目 |  | m2 | 3887.98
118 | 030702001030 | 镀锌薄钢板δ=1.5mm | 1.名称:镀锌薄钢板 2.形状:矩形 3.规格:1500＜长边长 ≤2000mm 4.板材厚度:δ=1.5mm 5.接口形式:角铁法兰 6.含暗室增加费 7.投标人综合考虑施工过程中所有涉及的深化设计工作，其设计费及实体增加或减少的所有费用均已包含在投标报价中，招标人不再额外补偿，深化设计成果需符合满足招标人、设计单位及相关规范要求 8.其他:综合考虑完成该工艺的所有施工内容，未尽事宜参照图纸、招标文件及国家规范的相关要求完成此项目 |  | m2 | 1001.04
本页小计
分部分项工程项目清单计价表
工程名称：1#医院楼--通风防排烟工程 |  |  |  | 标段： |  |  | 第 43 页 共 125 页
序号 | 项目编码 | 项目名称 | 项目特征描述 |  | 计量 单位 | 工程量 |  | 金额（元）
[8 empty] | 综合单价 | 合价
119 | 030702001031 | 镀锌薄钢板δ=2.0mm | 1.名称:镀锌薄钢板 2.形状:矩形 3.规格:2000＜长边长 ≤4000mm 4.板材厚度:δ=2.0mm 5.接口形式:角铁法兰 6.含暗室增加费 7.投标人综合考虑施工过程中所有涉及的深化设计工作，其设计费及实体增加或减少的所有费用均已包含在投标报价中，招标人不再额外补偿，深化设计成果需符合满足招标人、设计单位及相关规范要求 8.其他:综合考虑完成该工艺的所有施工内容，未尽事宜参照图纸、招标文件及国家规范的相关要求完成此项目 |  | m2 | 495.6
120 | 030703019004 | 风管软接 | 1.名称:风管软接 2.材质:帆布 3.投标人综合考虑施工过程中所有涉及的深化设计工作，其设计费及实体增加或减少的所有费用均已包含在投标报价中，招标人不再额外补偿，深化设计成果需符合满足招标人、设计单位及相关规范要求 4.其他:综合考虑完成该工艺的所有施工内容，未尽事宜参照图纸、招标文件及国家规范的相关要求完成此项目 |  | m2 | 44.94
121 | 031208003003 | 通风管道绝热 | 1.绝热材料品种:漂珠耐火隔热板 2.绝热厚度:20mm 3.投标人综合考虑施工过程中所有涉及的深化设计工作，其设计费及实体增加或减少的所有费用均已包含在投标报价中，招标人不再额外补偿，深化设计成果需符合满足招标人、设计单位及相关规范要求 4.其他:综合考虑完成该工艺的所有施工内容，未尽事宜参照图纸、招标文件及国家规范的相关要求完成此项目 |  | m3 | 326.3
本页小计
分部分项工程项目清单计价表
工程名称：1#医院楼--通风防排烟工程 |  |  |  | 标段： |  |  | 第 44 页 共 125 页
序号 | 项目编码 | 项目名称 | 项目特征描述 |  | 计量 单位 | 工程量 |  | 金额（元）
[8 empty] | 综合单价 | 合价
122 | 030702001032 | 风管套管 | 1.名称:风管套管 2.材质、规格:δ=1.6mm镀锌钢板 3.投标人综合考虑施工过程中所有涉及的深化设计工作，其设计费及实体增加或减少的所有费用均已包含在投标报价中，招标人不再额外补偿，深化设计成果需符合满足招标人、设计单位及相关规范要求 4.其他:综合考虑完成该工艺的所有施工内容，未尽事宜参照图纸、招标文件及国家规范的相关要求完成此项目 |  | m2 | 172.24
123 | 031201003027 | 风管支架刷油 | 1.除锈级别:手工除锈 2.油漆品种:红丹防锈漆、灰漆 3.涂刷遍数、漆膜厚度:红丹防锈漆二道，灰漆一道 4.投标人综合考虑施工过程中所有涉及的深化设计工作，其设计费及实体增加或减少的所有费用均已包含在投标报价中，招标人不再额外补偿，深化设计成果需符合满足招标人、设计单位及相关规范要求 5.其他:综合考虑完成该工艺的所有施工内容，未尽事宜参照图纸、招标文件及国家规范的相关要求完成此项目 |  | kg | 3271.44
通风系统
本页小计
分部分项工程项目清单计价表
工程名称：1#医院楼--通风防排烟工程 |  |  |  | 标段： |  |  | 第 45 页 共 125 页
序号 | 项目编码 | 项目名称 | 项目特征描述 |  | 计量 单位 | 工程量 |  | 金额（元）
[8 empty] | 综合单价 | 合价
124 | 030108001063 | 数字化节能排风机 | 1.名称:数字化节能排风机 2.型号:PF-6F-9 3.规格:风量:1500m3/h 静压:350Pa 全压:850Pa N=0.55kW-380V，噪声≤65dB（A）,排风机组内置粗、中、高效过滤,自带数字化智能控制系统;采用直流无刷EC电机,可实现0~100%无级调速,与风冷直膨式新风机组ZX-3000联锁控制 4.减震垫(器)、支架制作、安装、除锈、刷油 5.含电机检查接线 6.投标人综合考虑施工过程中所有涉及的深化设计工作，其设计费及实体增加或减少的所有费用均已包含在投标报价中，招标人不再额外补偿，深化设计成果需符合满足招标人、设计单位及相关规范要求 7.其他:综合考虑完成该工艺的所有施工内容，未尽事宜参照图纸、招标文件及国家规范的相关要求完成此项目 |  | 台 | 1
125 | 030108001064 | 数字化节能排风机 | 1.名称:数字化节能排风机 2.型号:PF-6F-12 3.规格:风量:5000m3/h 静压:350Pa 全压:850Pa N=1.5kW-380V，噪声≤65dB（A）,排风机组内置粗、中、高效过滤,自带数字化智能控制系统;采用直流无刷EC电机,可实现0~100%无级调速,与风冷直膨式新风机组ZX-3000联锁控制 4.减震垫(器)、支架制作、安装、除锈、刷油 5.含电机检查接线 6.投标人综合考虑施工过程中所有涉及的深化设计工作，其设计费及实体增加或减少的所有费用均已包含在投标报价中，招标人不再额外补偿，深化设计成果需符合满足招标人、设计单位及相关规范要求 7.其他:综合考虑完成该工艺的所有施工内容，未尽事宜参照图纸、招标文件及国家规范的相关要求完成此项目 |  | 台 | 1
本页小计
分部分项工程项目清单计价表
工程名称：1#医院楼--通风防排烟工程 |  |  |  | 标段： |  |  | 第 46 页 共 125 页
序号 | 项目编码 | 项目名称 | 项目特征描述 |  | 计量 单位 | 工程量 |  | 金额（元）
[8 empty] | 综合单价 | 合价
126 | 030108001065 | 低噪声箱式离心风机 | 1.名称:低噪声箱式离心风机 2.型号:PF-7F~15F-1，PF-3F-5，PF-4F-1，PF-4F-2 3.规格:风量:1700m3/h 静压:250Pa 全压:300Pa N=0.55kW-380V，噪声≤60dB（A） 4.减震垫(器)、支架制作、安装、除锈、刷油 5.含电机检查接线 6.投标人综合考虑施工过程中所有涉及的深化设计工作，其设计费及实体增加或减少的所有费用均已包含在投标报价中，招标人不再额外补偿，深化设计成果需符合满足招标人、设计单位及相关规范要求 7.其他:综合考虑完成该工艺的所有施工内容，未尽事宜参照图纸、招标文件及国家规范的相关要求完成此项目 |  | 台 | 12
127 | 030108001066 | 低噪声箱式离心风机 | 1.名称:低噪声箱式离心风机 2.型号:PF-1F-03、05，PF-2F-03，PF-3F-02、06,PF-6F-8，PF-6F-10，PF-15F-2，PF-16F-13、SF-2F-01 3.规格:风量:2000m3/h 静压:250Pa 全压:300Pa N=0.55kW-380V，噪声≤60dB（A） 4.减震垫(器)、支架制作、安装、除锈、刷油 5.含电机检查接线 6.投标人综合考虑施工过程中所有涉及的深化设计工作，其设计费及实体增加或减少的所有费用均已包含在投标报价中，招标人不再额外补偿，深化设计成果需符合满足招标人、设计单位及相关规范要求 7.其他:综合考虑完成该工艺的所有施工内容，未尽事宜参照图纸、招标文件及国家规范的相关要求完成此项目 |  | 台 | 10
本页小计
分部分项工程项目清单计价表
工程名称：1#医院楼--通风防排烟工程 |  |  |  | 标段： |  |  | 第 47 页 共 125 页
序号 | 项目编码 | 项目名称 | 项目特征描述 |  | 计量 单位 | 工程量 |  | 金额（元）
[8 empty] | 综合单价 | 合价
128 | 030108001067 | 低噪声箱式离心风机 | 1.名称:低噪声箱式离心风机 2.型号:PF-6F-4 3.规格:风量:2000m3/h 静压:250Pa 全压:300Pa N=0.55kW-380V，噪声≤60dB（A）,风机外壳采用消声包裹 4.减震垫(器)、支架制作、安装、除锈、刷油 5.含电机检查接线 6.投标人综合考虑施工过程中所有涉及的深化设计工作，其设计费及实体增加或减少的所有费用均已包含在投标报价中，招标人不再额外补偿，深化设计成果需符合满足招标人、设计单位及相关规范要求 7.其他:综合考虑完成该工艺的所有施工内容，未尽事宜参照图纸、招标文件及国家规范的相关要求完成此项目 |  | 台 | 1
129 | 030108001068 | 低噪声箱式离心风机 | 1.名称:低噪声箱式离心风机（平时兼事后排风） 2.型号:PF/SP-1F-01 3.规格:风量:2000m3/h 静压:250Pa 全压:300Pa N=0.55kW-380V，噪声≤60dB（A） 4.减震垫(器)、支架制作、安装、除锈、刷油 5.含电机检查接线 6.投标人综合考虑施工过程中所有涉及的深化设计工作，其设计费及实体增加或减少的所有费用均已包含在投标报价中，招标人不再额外补偿，深化设计成果需符合满足招标人、设计单位及相关规范要求 7.其他:综合考虑完成该工艺的所有施工内容，未尽事宜参照图纸、招标文件及国家规范的相关要求完成此项目 |  | 台 | 1
本页小计
分部分项工程项目清单计价表
工程名称：1#医院楼--通风防排烟工程 |  |  |  | 标段： |  |  | 第 48 页 共 125 页
序号 | 项目编码 | 项目名称 | 项目特征描述 |  | 计量 单位 | 工程量 |  | 金额（元）
[8 empty] | 综合单价 | 合价
130 | 030108001069 | 低噪声箱式离心风机 | 1.名称:低噪声箱式离心风机（防爆、平时兼事后排风） 2.型号:PF/SG-6F-1 3.规格:风量:2000m3/h 静压:250Pa 全压:300Pa N=0.55kW-380V，噪声≤60dB（A） 4.减震垫(器)、支架制作、安装、除锈、刷油 5.含电机检查接线 6.投标人综合考虑施工过程中所有涉及的深化设计工作，其设计费及实体增加或减少的所有费用均已包含在投标报价中，招标人不再额外补偿，深化设计成果需符合满足招标人、设计单位及相关规范要求 7.其他:综合考虑完成该工艺的所有施工内容，未尽事宜参照图纸、招标文件及国家规范的相关要求完成此项目 |  | 台 | 1
131 | 030108001070 | 低噪声箱式离心风机 | 1.名称:低噪声箱式离心风机 2.型号:PF-3F-4 3.规格:风量:2200m3/h 静压:300Pa 全压:350Pa N=0.55kW-380V，噪声≤60dB（A） 4.减震垫(器)、支架制作、安装、除锈、刷油 5.含电机检查接线 6.投标人综合考虑施工过程中所有涉及的深化设计工作，其设计费及实体增加或减少的所有费用均已包含在投标报价中，招标人不再额外补偿，深化设计成果需符合满足招标人、设计单位及相关规范要求 7.其他:综合考虑完成该工艺的所有施工内容，未尽事宜参照图纸、招标文件及国家规范的相关要求完成此项目 |  | 台 | 1
本页小计
分部分项工程项目清单计价表
工程名称：1#医院楼--通风防排烟工程 |  |  |  | 标段： |  |  | 第 49 页 共 125 页
序号 | 项目编码 | 项目名称 | 项目特征描述 |  | 计量 单位 | 工程量 |  | 金额（元）
[8 empty] | 综合单价 | 合价
132 | 030108001071 | 低噪声箱式离心风机 | 1.名称:低噪声箱式离心风机 2.型号:PF-1F-02、04，PF-2F-02，PF-3F-03，PF-4F-04、05 3.规格:风量:2500m3/h 静压:300Pa 全压:350Pa N=0.75kW-380V，噪声≤60dB（A） 4.减震垫(器)、支架制作、安装、除锈、刷油 5.含电机检查接线 6.投标人综合考虑施工过程中所有涉及的深化设计工作，其设计费及实体增加或减少的所有费用均已包含在投标报价中，招标人不再额外补偿，深化设计成果需符合满足招标人、设计单位及相关规范要求 7.其他:综合考虑完成该工艺的所有施工内容，未尽事宜参照图纸、招标文件及国家规范的相关要求完成此项目 |  | 台 | 5
133 | 030108001072 | 低噪声箱式离心风机（EC风机） | 1.名称:低噪声箱式离心风机（EC风机） 2.型号:PF-6F-11 3.规格:风量:2500m3/h 静压:300Pa 全压:350Pa N=0.75kW-380V，噪声≤60dB（A） 4.减震垫(器)、支架制作、安装、除锈、刷油 5.含电机检查接线 6.投标人综合考虑施工过程中所有涉及的深化设计工作，其设计费及实体增加或减少的所有费用均已包含在投标报价中，招标人不再额外补偿，深化设计成果需符合满足招标人、设计单位及相关规范要求 7.其他:综合考虑完成该工艺的所有施工内容，未尽事宜参照图纸、招标文件及国家规范的相关要求完成此项目 |  | 台 | 1
本页小计
分部分项工程项目清单计价表
工程名称：1#医院楼--通风防排烟工程 |  |  |  | 标段： |  |  | 第 50 页 共 125 页
序号 | 项目编码 | 项目名称 | 项目特征描述 |  | 计量 单位 | 工程量 |  | 金额（元）
[8 empty] | 综合单价 | 合价
134 | 030108001073 | 低噪声箱式离心风机 | 1.名称:低噪声箱式离心风机 2.型号:PF-16F-5 3.规格:风量:3000m3/h 静压:300pa 全压:350pa N=0.75kW-380V，噪声≤60dB（A） 4.减震垫(器)、支架制作、安装、除锈、刷油 5.含电机检查接线 6.投标人综合考虑施工过程中所有涉及的深化设计工作，其设计费及实体增加或减少的所有费用均已包含在投标报价中，招标人不再额外补偿，深化设计成果需符合满足招标人、设计单位及相关规范要求 7.其他:综合考虑完成该工艺的所有施工内容，未尽事宜参照图纸、招标文件及国家规范的相关要求完成此项目 |  | 台 | 1
135 | 030108001074 | 低噪声箱式离心风机 | 1.名称:低噪声箱式离心风机 2.型号:PF-6F-7,PF-7F~12F-2 3.规格:风量:3000m3/h 静压:300pa 全压:350pa N=0.75kW-380V，噪声≤60dB（A）,风机外壳采用消声包裹 4.减震垫(器)、支架制作、安装、除锈、刷油 5.含电机检查接线 6.投标人综合考虑施工过程中所有涉及的深化设计工作，其设计费及实体增加或减少的所有费用均已包含在投标报价中，招标人不再额外补偿，深化设计成果需符合满足招标人、设计单位及相关规范要求 7.其他:综合考虑完成该工艺的所有施工内容，未尽事宜参照图纸、招标文件及国家规范的相关要求完成此项目 |  | 台 | 7
本页小计
分部分项工程项目清单计价表
工程名称：1#医院楼--通风防排烟工程 |  |  |  | 标段： |  |  | 第 51 页 共 125 页
序号 | 项目编码 | 项目名称 | 项目特征描述 |  | 计量 单位 | 工程量 |  | 金额（元）
[8 empty] | 综合单价 | 合价
136 | 030108001075 | 低噪声箱式离心风机 | 1.名称:低噪声箱式离心风机 2.型号:PF-1F、2F-01 3.规格:风量:3500m3/h 静压:300Pa 全压:350Pa N=1.1kW-380V，噪声≤60dB（A） 4.减震垫(器)、支架制作、安装、除锈、刷油 5.含电机检查接线 6.投标人综合考虑施工过程中所有涉及的深化设计工作，其设计费及实体增加或减少的所有费用均已包含在投标报价中，招标人不再额外补偿，深化设计成果需符合满足招标人、设计单位及相关规范要求 7.其他:综合考虑完成该工艺的所有施工内容，未尽事宜参照图纸、招标文件及国家规范的相关要求完成此项目 |  | 台 | 2
137 | 030108001076 | 低噪声箱式离心风机 | 1.名称:低噪声箱式离心风机（事后排风） 2.型号:SP-6F-1 3.规格:风量:3750m3/h 静压:300Pa 全压:350Pa N=0.75kW-380V ，噪声≤60dB（A） 4.减震垫(器)、支架制作、安装、除锈、刷油 5.含电机检查接线 6.投标人综合考虑施工过程中所有涉及的深化设计工作，其设计费及实体增加或减少的所有费用均已包含在投标报价中，招标人不再额外补偿，深化设计成果需符合满足招标人、设计单位及相关规范要求 7.其他:综合考虑完成该工艺的所有施工内容，未尽事宜参照图纸、招标文件及国家规范的相关要求完成此项目 |  | 台 | 1
本页小计
分部分项工程项目清单计价表
工程名称：1#医院楼--通风防排烟工程 |  |  |  | 标段： |  |  | 第 52 页 共 125 页
序号 | 项目编码 | 项目名称 | 项目特征描述 |  | 计量 单位 | 工程量 |  | 金额（元）
[8 empty] | 综合单价 | 合价
138 | 030108001077 | 低噪声箱式离心风机 | 1.名称:低噪声箱式离心风机（平时兼事后排风） 2.型号:PF/SP-1F-02 3.规格:风量:4000m3/h 静压:300Pa 全压:350Pa N=1.1kW-380V ，噪声≤60dB（A） 4.减震垫(器)、支架制作、安装、除锈、刷油 5.含电机检查接线 6.投标人综合考虑施工过程中所有涉及的深化设计工作，其设计费及实体增加或减少的所有费用均已包含在投标报价中，招标人不再额外补偿，深化设计成果需符合满足招标人、设计单位及相关规范要求 7.其他:综合考虑完成该工艺的所有施工内容，未尽事宜参照图纸、招标文件及国家规范的相关要求完成此项目 |  | 台 | 2
139 | 030108001078 | 低噪声箱式离心风机 | 1.名称:低噪声箱式离心风机 2.型号:PF-3F，PF-5F-3，PF-16F-6~9，PF-17F-1 3.规格:风量:4000m3/h 静压:300Pa 全压:350Pa N=1.1kW-380V ，噪声≤60dB（A） 4.减震垫(器)、支架制作、安装、除锈、刷油 5.含电机检查接线 6.投标人综合考虑施工过程中所有涉及的深化设计工作，其设计费及实体增加或减少的所有费用均已包含在投标报价中，招标人不再额外补偿，深化设计成果需符合满足招标人、设计单位及相关规范要求 7.其他:综合考虑完成该工艺的所有施工内容，未尽事宜参照图纸、招标文件及国家规范的相关要求完成此项目 |  | 台 | 6
本页小计
分部分项工程项目清单计价表
工程名称：1#医院楼--通风防排烟工程 |  |  |  | 标段： |  |  | 第 53 页 共 125 页
序号 | 项目编码 | 项目名称 | 项目特征描述 |  | 计量 单位 | 工程量 |  | 金额（元）
[8 empty] | 综合单价 | 合价
140 | 030108001079 | 低噪声箱式离心风机 | 1.名称:低噪声箱式离心风机 2.型号:PF-6F-5，PF-13F-2，PF-16F-3 3.规格:风量:5000m3/h 静压:300Pa 全压:350Pa N=1.1kW-380V ，噪声≤65dB（A） 4.减震垫(器)、支架制作、安装、除锈、刷油 5.含电机检查接线 6.投标人综合考虑施工过程中所有涉及的深化设计工作，其设计费及实体增加或减少的所有费用均已包含在投标报价中，招标人不再额外补偿，深化设计成果需符合满足招标人、设计单位及相关规范要求 7.其他:综合考虑完成该工艺的所有施工内容，未尽事宜参照图纸、招标文件及国家规范的相关要求完成此项目 |  | 台 | 3
141 | 030108001080 | 低噪声箱式离心风机（EC风机） | 1.名称:低噪声箱式离心风机（EC风机） 2.型号:PF-15F-3 3.规格:风量:5500m3/h 静压:650Pa 全压:700Pa N=2.2kW-380V，噪声≤65dB（A） 4.减震垫(器)、支架制作、安装、除锈、刷油 5.含电机检查接线 6.投标人综合考虑施工过程中所有涉及的深化设计工作，其设计费及实体增加或减少的所有费用均已包含在投标报价中，招标人不再额外补偿，深化设计成果需符合满足招标人、设计单位及相关规范要求 7.其他:综合考虑完成该工艺的所有施工内容，未尽事宜参照图纸、招标文件及国家规范的相关要求完成此项目 |  | 台 | 1
本页小计
分部分项工程项目清单计价表
工程名称：1#医院楼--通风防排烟工程 |  |  |  | 标段： |  |  | 第 54 页 共 125 页
序号 | 项目编码 | 项目名称 | 项目特征描述 |  | 计量 单位 | 工程量 |  | 金额（元）
[8 empty] | 综合单价 | 合价
142 | 030108001081 | 低噪声箱式离心风机 | 1.名称:低噪声箱式离心风机 2.型号:PF-16F-4 3.规格:风量:5500m3/h 静压:650Pa 全压:700Pa N=2.2kW-380V，噪声≤65dB（A） 4.减震垫(器)、支架制作、安装、除锈、刷油 5.含电机检查接线 6.投标人综合考虑施工过程中所有涉及的深化设计工作，其设计费及实体增加或减少的所有费用均已包含在投标报价中，招标人不再额外补偿，深化设计成果需符合满足招标人、设计单位及相关规范要求 7.其他:综合考虑完成该工艺的所有施工内容，未尽事宜参照图纸、招标文件及国家规范的相关要求完成此项目 |  | 台 | 1
143 | 030108001082 | 低噪声箱式离心风机 | 1.名称:低噪声箱式离心风机 2.型号:PF-16F-10~12 3.规格:风量:8000m3/h 静压:300Pa 全压:350Pa N=1.5kW-380V，噪声≤70dB（A） 4.减震垫(器)、支架制作、安装、除锈、刷油 5.含电机检查接线 6.投标人综合考虑施工过程中所有涉及的深化设计工作，其设计费及实体增加或减少的所有费用均已包含在投标报价中，招标人不再额外补偿，深化设计成果需符合满足招标人、设计单位及相关规范要求 7.其他:综合考虑完成该工艺的所有施工内容，未尽事宜参照图纸、招标文件及国家规范的相关要求完成此项目 |  | 台 | 3
本页小计
分部分项工程项目清单计价表
工程名称：1#医院楼--通风防排烟工程 |  |  |  | 标段： |  |  | 第 55 页 共 125 页
序号 | 项目编码 | 项目名称 | 项目特征描述 |  | 计量 单位 | 工程量 |  | 金额（元）
[8 empty] | 综合单价 | 合价
144 | 030108001083 | 低噪声箱式离心风机 | 1.名称:低噪声箱式离心风机 2.型号:PF/SP-1F-03 3.规格:风量:8000m3/h 静压:350Pa 全压:400Pa N=2.2kW-380V，噪声≤70dB（A） 4.减震垫(器)、支架制作、安装、除锈、刷油 5.含电机检查接线 6.投标人综合考虑施工过程中所有涉及的深化设计工作，其设计费及实体增加或减少的所有费用均已包含在投标报价中，招标人不再额外补偿，深化设计成果需符合满足招标人、设计单位及相关规范要求 7.其他:综合考虑完成该工艺的所有施工内容，未尽事宜参照图纸、招标文件及国家规范的相关要求完成此项目 |  | 台 | 1
145 | 030108001084 | 低噪声箱式离心风机 | 1.名称:低噪声箱式离心风机 2.型号:PF-14F-3 3.规格:风量:9000m3/h 静压:300Pa 全压:350Pa N=2.2kW-380V，噪声≤70dB（A） 4.减震垫(器)、支架制作、安装、除锈、刷油 5.含电机检查接线 6.投标人综合考虑施工过程中所有涉及的深化设计工作，其设计费及实体增加或减少的所有费用均已包含在投标报价中，招标人不再额外补偿，深化设计成果需符合满足招标人、设计单位及相关规范要求 7.其他:综合考虑完成该工艺的所有施工内容，未尽事宜参照图纸、招标文件及国家规范的相关要求完成此项目 |  | 台 | 1
本页小计
分部分项工程项目清单计价表
工程名称：1#医院楼--通风防排烟工程 |  |  |  | 标段： |  |  | 第 56 页 共 125 页
序号 | 项目编码 | 项目名称 | 项目特征描述 |  | 计量 单位 | 工程量 |  | 金额（元）
[8 empty] | 综合单价 | 合价
146 | 030108001085 | 低噪声箱式离心风机 | 1.名称:低噪声箱式离心风机 2.型号:PF-15F-4 3.规格:风量:10000m3/h 静压:300Pa 全压:350Pa N=2.2kW-380V，噪声≤70dB（A） 4.减震垫(器)、支架制作、安装、除锈、刷油 5.含电机检查接线 6.投标人综合考虑施工过程中所有涉及的深化设计工作，其设计费及实体增加或减少的所有费用均已包含在投标报价中，招标人不再额外补偿，深化设计成果需符合满足招标人、设计单位及相关规范要求 7.其他:综合考虑完成该工艺的所有施工内容，未尽事宜参照图纸、招标文件及国家规范的相关要求完成此项目 |  | 台 | 1
147 | 030108001086 | 低噪声箱式离心风机 | 1.名称:低噪声箱式离心风机 2.型号:PF-14F-4，PF-17F-2 3.规格:风量:11000m3/h 静压:300Pa 全压:350Pa N=2.2kW-380V，噪声≤70dB（A） 4.减震垫(器)、支架制作、安装、除锈、刷油 5.含电机检查接线 6.投标人综合考虑施工过程中所有涉及的深化设计工作，其设计费及实体增加或减少的所有费用均已包含在投标报价中，招标人不再额外补偿，深化设计成果需符合满足招标人、设计单位及相关规范要求 7.其他:综合考虑完成该工艺的所有施工内容，未尽事宜参照图纸、招标文件及国家规范的相关要求完成此项目 |  | 台 | 2
本页小计
分部分项工程项目清单计价表
工程名称：1#医院楼--通风防排烟工程 |  |  |  | 标段： |  |  | 第 57 页 共 125 页
序号 | 项目编码 | 项目名称 | 项目特征描述 |  | 计量 单位 | 工程量 |  | 金额（元）
[8 empty] | 综合单价 | 合价
148 | 030108001087 | 低噪声箱式离心风机 | 1.名称:低噪声箱式离心风机 2.型号:PF-17F-3 3.规格:风量:16000m3/h 静压:300Pa 全压:350Pa N=3.7kW-380V，噪声≤70dB（A） 4.减震垫(器)、支架制作、安装、除锈、刷油 5.含电机检查接线 6.投标人综合考虑施工过程中所有涉及的深化设计工作，其设计费及实体增加或减少的所有费用均已包含在投标报价中，招标人不再额外补偿，深化设计成果需符合满足招标人、设计单位及相关规范要求 7.其他:综合考虑完成该工艺的所有施工内容，未尽事宜参照图纸、招标文件及国家规范的相关要求完成此项目 |  | 台 | 1
149 | 030108001088 | 低噪声箱式离心风机 | 1.名称:低噪声箱式离心风机 2.型号:PF-16F-2 3.规格:风量:22000m3/h 静压:300Pa 全压:350Pa N=5.5kW-380V，噪声≤70dB（A） 4.减震垫(器)、支架制作、安装、除锈、刷油 5.含电机检查接线 6.投标人综合考虑施工过程中所有涉及的深化设计工作，其设计费及实体增加或减少的所有费用均已包含在投标报价中，招标人不再额外补偿，深化设计成果需符合满足招标人、设计单位及相关规范要求 7.其他:综合考虑完成该工艺的所有施工内容，未尽事宜参照图纸、招标文件及国家规范的相关要求完成此项目 |  | 台 | 1
本页小计
分部分项工程项目清单计价表
工程名称：1#医院楼--通风防排烟工程 |  |  |  | 标段： |  |  | 第 58 页 共 125 页
序号 | 项目编码 | 项目名称 | 项目特征描述 |  | 计量 单位 | 工程量 |  | 金额（元）
[8 empty] | 综合单价 | 合价
150 | 030108001089 | 低噪声箱式离心风机 风量:23500m3/h 静压:300Pa 全压:350Pa N=5.5kW-380V | 1.名称:低噪声箱式离心风机 2.型号:PF-14F-2 3.规格:风量:23500m3/h 静压:300Pa 全压:350Pa N=5.5kW-380V，噪声≤70dB（A） 4.减震垫(器)、支架制作、安装、除锈、刷油 5.含电机检查接线 6.投标人综合考虑施工过程中所有涉及的深化设计工作，其设计费及实体增加或减少的所有费用均已包含在投标报价中，招标人不再额外补偿，深化设计成果需符合满足招标人、设计单位及相关规范要求 7.其他:综合考虑完成该工艺的所有施工内容，未尽事宜参照图纸、招标文件及国家规范的相关要求完成此项目 |  | 台 | 1
151 | 030108001090 | 低噪声箱式离心风机 | 1.名称:低噪声箱式离心风机 2.型号:PF-16F-1 3.规格:风量:35000m3/h 静压:800Pa 全压:850Pa N=15kW-380V，噪声≤75dB（A） 4.减震垫(器)、支架制作、安装、除锈、刷油 5.含电机检查接线 6.投标人综合考虑施工过程中所有涉及的深化设计工作，其设计费及实体增加或减少的所有费用均已包含在投标报价中，招标人不再额外补偿，深化设计成果需符合满足招标人、设计单位及相关规范要求 7.其他:综合考虑完成该工艺的所有施工内容，未尽事宜参照图纸、招标文件及国家规范的相关要求完成此项目 |  | 台 | 1
本页小计
分部分项工程项目清单计价表
工程名称：1#医院楼--通风防排烟工程 |  |  |  | 标段： |  |  | 第 59 页 共 125 页
序号 | 项目编码 | 项目名称 | 项目特征描述 |  | 计量 单位 | 工程量 |  | 金额（元）
[8 empty] | 综合单价 | 合价
152 | 030108001091 | 管道式排风风机 | 1.名称:管道式排风风机 2.型号:GD10 3.规格:风量:100m3/h; 静压:100pa; 全压:150pa; N=38W/220V，噪声<45dB（A） 4.减震垫(器)、支架制作、安装、除锈、刷油 5.含电机检查接线 6.投标人综合考虑施工过程中所有涉及的深化设计工作，其设计费及实体增加或减少的所有费用均已包含在投标报价中，招标人不再额外补偿，深化设计成果需符合满足招标人、设计单位及相关规范要求 7.其他:综合考虑完成该工艺的所有施工内容，未尽事宜参照图纸、招标文件及国家规范的相关要求完成此项目 |  | 台 | 5
153 | 030108001092 | 管道式排风风机 | 1.名称:管道式排风风机 2.型号:GD15 3.规格:风量:150m3/h; 静压:100pa; 全压:150pa; N=38W/220V，噪声<24dB（A） 4.减震垫(器)、支架制作、安装、除锈、刷油 5.含电机检查接线 6.投标人综合考虑施工过程中所有涉及的深化设计工作，其设计费及实体增加或减少的所有费用均已包含在投标报价中，招标人不再额外补偿，深化设计成果需符合满足招标人、设计单位及相关规范要求 7.其他:综合考虑完成该工艺的所有施工内容，未尽事宜参照图纸、招标文件及国家规范的相关要求完成此项目 |  | 台 | 1
本页小计
分部分项工程项目清单计价表
工程名称：1#医院楼--通风防排烟工程 |  |  |  | 标段： |  |  | 第 60 页 共 125 页
序号 | 项目编码 | 项目名称 | 项目特征描述 |  | 计量 单位 | 工程量 |  | 金额（元）
[8 empty] | 综合单价 | 合价
154 | 030108001093 | 管道式排风风机 | 1.名称:管道式排风风机 2.型号:GD20 3.规格: 风量:200m3/h 静压:100Pa 全压:150Pa N=38W/220V，噪声<45dB（A） 4.减震垫(器)、支架制作、安装、除锈、刷油 5.含电机检查接线 6.投标人综合考虑施工过程中所有涉及的深化设计工作，其设计费及实体增加或减少的所有费用均已包含在投标报价中，招标人不再额外补偿，深化设计成果需符合满足招标人、设计单位及相关规范要求 7.其他:综合考虑完成该工艺的所有施工内容，未尽事宜参照图纸、招标文件及国家规范的相关要求完成此项目 |  | 台 | 190
155 | 030108001094 | 管道式排风风机 | 1.名称:管道式排风风机 2.型号:GD30 3.规格: 风量:300m3/h; 静压:120pa; 全压:150pa; N=38W/220V，噪声<45dB（A） 4.减震垫(器)、支架制作、安装、除锈、刷油 5.含电机检查接线 6.投标人综合考虑施工过程中所有涉及的深化设计工作，其设计费及实体增加或减少的所有费用均已包含在投标报价中，招标人不再额外补偿，深化设计成果需符合满足招标人、设计单位及相关规范要求 7.其他:综合考虑完成该工艺的所有施工内容，未尽事宜参照图纸、招标文件及国家规范的相关要求完成此项目 |  | 台 | 22
本页小计
分部分项工程项目清单计价表
工程名称：1#医院楼--通风防排烟工程 |  |  |  | 标段： |  |  | 第 61 页 共 125 页
序号 | 项目编码 | 项目名称 | 项目特征描述 |  | 计量 单位 | 工程量 |  | 金额（元）
[8 empty] | 综合单价 | 合价
156 | 030108001095 | 管道式排风风机 | 1.名称:管道式排风风机 2.型号:GD40 3.规格: 风量:400m3/h; 静压:200pa; 全压:150pa; N=60W/220V，噪声<45dB（A） 4.减震垫(器)、支架制作、安装、除锈、刷油 5.含电机检查接线 6.投标人综合考虑施工过程中所有涉及的深化设计工作，其设计费及实体增加或减少的所有费用均已包含在投标报价中，招标人不再额外补偿，深化设计成果需符合满足招标人、设计单位及相关规范要求 7.其他:综合考虑完成该工艺的所有施工内容，未尽事宜参照图纸、招标文件及国家规范的相关要求完成此项目 |  | 台 | 14
157 | 030108001096 | 管道式排风风机 | 1.名称:管道式排风风机 2.型号:GD50 3.规格: 风量:500m3/h 静压:200Pa 全压:250Pa N=60W/220V，噪声<45dB（A） 4.减震垫(器)、支架制作、安装、除锈、刷油 5.含电机检查接线 6.投标人综合考虑施工过程中所有涉及的深化设计工作，其设计费及实体增加或减少的所有费用均已包含在投标报价中，招标人不再额外补偿，深化设计成果需符合满足招标人、设计单位及相关规范要求 7.其他:综合考虑完成该工艺的所有施工内容，未尽事宜参照图纸、招标文件及国家规范的相关要求完成此项目 |  | 台 | 18
本页小计
分部分项工程项目清单计价表
工程名称：1#医院楼--通风防排烟工程 |  |  |  | 标段： |  |  | 第 62 页 共 125 页
序号 | 项目编码 | 项目名称 | 项目特征描述 |  | 计量 单位 | 工程量 |  | 金额（元）
[8 empty] | 综合单价 | 合价
158 | 030108001097 | 管道式排风风机 | 1.名称:管道式排风风机 2.型号:GD60 3.规格: 风量:600m3/h 静压:200Pa 全压:250Pa N=90W/220V，噪声<45dB（A） 4.减震垫(器)、支架制作、安装、除锈、刷油 5.含电机检查接线 6.投标人综合考虑施工过程中所有涉及的深化设计工作，其设计费及实体增加或减少的所有费用均已包含在投标报价中，招标人不再额外补偿，深化设计成果需符合满足招标人、设计单位及相关规范要求 7.其他:综合考虑完成该工艺的所有施工内容，未尽事宜参照图纸、招标文件及国家规范的相关要求完成此项目 |  | 台 | 7
159 | 030108001098 | 管道式排风风机 | 1.名称:管道式排风风机 2.型号:GD70 3.规格:风量:700m3/h 静压:230Pa 全压:280Pa N=110W/220V ，噪声<45dB（A） 4.减震垫(器)、支架制作、安装、除锈、刷油 5.含电机检查接线 6.投标人综合考虑施工过程中所有涉及的深化设计工作，其设计费及实体增加或减少的所有费用均已包含在投标报价中，招标人不再额外补偿，深化设计成果需符合满足招标人、设计单位及相关规范要求 7.其他:综合考虑完成该工艺的所有施工内容，未尽事宜参照图纸、招标文件及国家规范的相关要求完成此项目 |  | 台 | 4
本页小计
分部分项工程项目清单计价表
工程名称：1#医院楼--通风防排烟工程 |  |  |  | 标段： |  |  | 第 63 页 共 125 页
序号 | 项目编码 | 项目名称 | 项目特征描述 |  | 计量 单位 | 工程量 |  | 金额（元）
[8 empty] | 综合单价 | 合价
160 | 030108001099 | 管道式排风风机 | 1.名称:管道式排风风机 2.型号:GD80 3.规格:风量:800m3/h 静压:250Pa 全压:300Pa N=130W/220V ，噪声<45dB（A） 4.减震垫(器)、支架制作、安装、除锈、刷油 5.含电机检查接线 6.投标人综合考虑施工过程中所有涉及的深化设计工作，其设计费及实体增加或减少的所有费用均已包含在投标报价中，招标人不再额外补偿，深化设计成果需符合满足招标人、设计单位及相关规范要求 7.其他:综合考虑完成该工艺的所有施工内容，未尽事宜参照图纸、招标文件及国家规范的相关要求完成此项目 |  | 台 | 10
161 | 030108001100 | 管道式排风风机（防爆、平时兼事后排风） | 1.名称:管道式排风风机（防爆、平时兼事后排风） 2.型号:PF-4F-3 3.规格:风量:800m3/h 静压:250Pa 全压:300Pa N=130W/220V ，噪声<45dB（A） 4.减震垫(器)、支架制作、安装、除锈、刷油 5.含电机检查接线 6.投标人综合考虑施工过程中所有涉及的深化设计工作，其设计费及实体增加或减少的所有费用均已包含在投标报价中，招标人不再额外补偿，深化设计成果需符合满足招标人、设计单位及相关规范要求 7.其他:综合考虑完成该工艺的所有施工内容，未尽事宜参照图纸、招标文件及国家规范的相关要求完成此项目 |  | 台 | 1
本页小计
分部分项工程项目清单计价表
工程名称：1#医院楼--通风防排烟工程 |  |  |  | 标段： |  |  | 第 64 页 共 125 页
序号 | 项目编码 | 项目名称 | 项目特征描述 |  | 计量 单位 | 工程量 |  | 金额（元）
[8 empty] | 综合单价 | 合价
162 | 030108001101 | 管道式排风风机（防爆、平时兼事后排风） | 1.名称:管道式排风风机（防爆、平时兼事后排风） 2.型号:PF/SG-6F-2 3.规格:风量:900m3/h 静压:250Pa 全压:350Pa N=140W/220V ，噪声<45dB（A） 4.减震垫(器)、支架制作、安装、除锈、刷油 5.含电机检查接线 6.投标人综合考虑施工过程中所有涉及的深化设计工作，其设计费及实体增加或减少的所有费用均已包含在投标报价中，招标人不再额外补偿，深化设计成果需符合满足招标人、设计单位及相关规范要求 7.其他:综合考虑完成该工艺的所有施工内容，未尽事宜参照图纸、招标文件及国家规范的相关要求完成此项目 |  | 台 | 1
163 | 030108001102 | 管道式排风风机 | 1.名称:管道式排风风机 2.型号:GD90 3.规格:风量:900m3/h 静压:250Pa 全压:350Pa N=140W/220V ，噪声<45dB（A） 4.减震垫(器)、支架制作、安装、除锈、刷油 5.含电机检查接线 6.投标人综合考虑施工过程中所有涉及的深化设计工作，其设计费及实体增加或减少的所有费用均已包含在投标报价中，招标人不再额外补偿，深化设计成果需符合满足招标人、设计单位及相关规范要求 7.其他:综合考虑完成该工艺的所有施工内容，未尽事宜参照图纸、招标文件及国家规范的相关要求完成此项目 |  | 台 | 7
本页小计
分部分项工程项目清单计价表
工程名称：1#医院楼--通风防排烟工程 |  |  |  | 标段： |  |  | 第 65 页 共 125 页
序号 | 项目编码 | 项目名称 | 项目特征描述 |  | 计量 单位 | 工程量 |  | 金额（元）
[8 empty] | 综合单价 | 合价
164 | 030108001103 | 管道式排风风机 | 1.名称:管道式排风风机 2.型号:GD100、PF/SP-2F-01 3.规格:风量:1000m3/h 静压:300Pa 全压:350Pa N=200W/220V，噪声<45dB（A） 4.减震垫(器)、支架制作、安装、除锈、刷油 5.含电机检查接线 6.投标人综合考虑施工过程中所有涉及的深化设计工作，其设计费及实体增加或减少的所有费用均已包含在投标报价中，招标人不再额外补偿，深化设计成果需符合满足招标人、设计单位及相关规范要求 7.其他:综合考虑完成该工艺的所有施工内容，未尽事宜参照图纸、招标文件及国家规范的相关要求完成此项目 |  | 台 | 10
165 | 030108001104 | 管道式排风风机（防爆） | 1.名称:管道式排风风机（防爆） 2.型号:PF/SP-1F、2F-01 3.规格:风量:1000m3/h 静压:300Pa 全压:350Pa N=200W/220V，噪声<45dB（A） 4.减震垫(器)、支架制作、安装、除锈、刷油 5.含电机检查接线 6.投标人综合考虑施工过程中所有涉及的深化设计工作，其设计费及实体增加或减少的所有费用均已包含在投标报价中，招标人不再额外补偿，深化设计成果需符合满足招标人、设计单位及相关规范要求 7.其他:综合考虑完成该工艺的所有施工内容，未尽事宜参照图纸、招标文件及国家规范的相关要求完成此项目 |  | 台 | 2
本页小计
分部分项工程项目清单计价表
工程名称：1#医院楼--通风防排烟工程 |  |  |  | 标段： |  |  | 第 66 页 共 125 页
序号 | 项目编码 | 项目名称 | 项目特征描述 |  | 计量 单位 | 工程量 |  | 金额（元）
[8 empty] | 综合单价 | 合价
166 | 030108001105 | 管道式排风风机 | 1.名称:管道式排风风机 2.型号:GD120、PF-6F-3 3.规格:风量:1200m3/h; 静压:300pa; 全压:350pa; N=240W/220V，噪声<45dB（A） 4.减震垫(器)、支架制作、安装、除锈、刷油 5.含电机检查接线 6.投标人综合考虑施工过程中所有涉及的深化设计工作，其设计费及实体增加或减少的所有费用均已包含在投标报价中，招标人不再额外补偿，深化设计成果需符合满足招标人、设计单位及相关规范要求 7.其他:综合考虑完成该工艺的所有施工内容，未尽事宜参照图纸、招标文件及国家规范的相关要求完成此项目 |  | 台 | 17
167 | 030108001106 | 管道式排风风机 | 1.名称:管道式排风风机 2.型号:GD150 3.规格:风量:1500m3/h 静压:300Pa 全压:350Pa N=280W/220V，噪声<45dB（A） 4.减震垫(器)、支架制作、安装、除锈、刷油 5.含电机检查接线 6.投标人综合考虑施工过程中所有涉及的深化设计工作，其设计费及实体增加或减少的所有费用均已包含在投标报价中，招标人不再额外补偿，深化设计成果需符合满足招标人、设计单位及相关规范要求 7.其他:综合考虑完成该工艺的所有施工内容，未尽事宜参照图纸、招标文件及国家规范的相关要求完成此项目 |  | 台 | 15
本页小计
分部分项工程项目清单计价表
工程名称：1#医院楼--通风防排烟工程 |  |  |  | 标段： |  |  | 第 67 页 共 125 页
序号 | 项目编码 | 项目名称 | 项目特征描述 |  | 计量 单位 | 工程量 |  | 金额（元）
[8 empty] | 综合单价 | 合价
168 | 030108001107 | 管道式排风风机（防爆） | 1.名称:管道式排风风机（防爆） 2.型号:PF-SG-1F-02、PF/SP-6F-6 3.规格:风量:1500m3/h 静压:300Pa 全压:350Pa N=280W/220V，噪声<45dB（A） 4.减震垫(器)、支架制作、安装、除锈、刷油 5.含电机检查接线 6.投标人综合考虑施工过程中所有涉及的深化设计工作，其设计费及实体增加或减少的所有费用均已包含在投标报价中，招标人不再额外补偿，深化设计成果需符合满足招标人、设计单位及相关规范要求 7.其他:综合考虑完成该工艺的所有施工内容，未尽事宜参照图纸、招标文件及国家规范的相关要求完成此项目 |  | 台 | 2
169 | 030405015016 | 壁式排气扇BP04 | 1.名称:壁式排气扇BP04 2.规格:风量:400m3/h 静压:50pa 全压:100Pa N=20W-220V，噪声<50dB（A） 3.投标人综合考虑施工过程中所有涉及的深化设计工作，其设计费及实体增加或减少的所有费用均已包含在投标报价中，招标人不再额外补偿，深化设计成果需符合满足招标人、设计单位及相关规范要求 4.其他:综合考虑完成该工艺的所有施工内容，未尽事宜参照图纸、招标文件及国家规范的相关要求完成此项目 |  | 台 | 1
170 | 030405015017 | 壁式排气扇BP06 | 1.名称:壁式排气扇BP06 2.规格:风量:600m3/h 静压:50pa 全压:100Pa N=22W-220V，噪声<50dB（A） 3.投标人综合考虑施工过程中所有涉及的深化设计工作，其设计费及实体增加或减少的所有费用均已包含在投标报价中，招标人不再额外补偿，深化设计成果需符合满足招标人、设计单位及相关规范要求 4.其他:综合考虑完成该工艺的所有施工内容，未尽事宜参照图纸、招标文件及国家规范的相关要求完成此项目 |  | 台 | 3
本页小计
分部分项工程项目清单计价表
工程名称：1#医院楼--通风防排烟工程 |  |  |  | 标段： |  |  | 第 68 页 共 125 页
序号 | 项目编码 | 项目名称 | 项目特征描述 |  | 计量 单位 | 工程量 |  | 金额（元）
[8 empty] | 综合单价 | 合价
171 | 030405015018 | 壁式排气扇BP08 | 1.名称:壁式排气扇BP08 2.规格:风量:800m3/h 静压:50pa 全压:100Pa N=25W-220V，噪声<50dB（A） 3.投标人综合考虑施工过程中所有涉及的深化设计工作，其设计费及实体增加或减少的所有费用均已包含在投标报价中，招标人不再额外补偿，深化设计成果需符合满足招标人、设计单位及相关规范要求 4.其他:综合考虑完成该工艺的所有施工内容，未尽事宜参照图纸、招标文件及国家规范的相关要求完成此项目 |  | 台 | 2
172 | 030405015019 | 壁式排气扇BP10 | 1.名称:壁式排气扇BP10 2.规格:风量:1000m3/h 静压:50pa 全压:100Pa N=40W-220V，噪声<50dB（A） 3.投标人综合考虑施工过程中所有涉及的深化设计工作，其设计费及实体增加或减少的所有费用均已包含在投标报价中，招标人不再额外补偿，深化设计成果需符合满足招标人、设计单位及相关规范要求 4.其他:综合考虑完成该工艺的所有施工内容，未尽事宜参照图纸、招标文件及国家规范的相关要求完成此项目 |  | 台 | 6
173 | 030405015020 | 壁式排气扇BP12 | 1.名称:壁式排气扇BP12 2.规格:风量:1200m3/h 静压:50pa 全压:100Pa N=40W-220V，噪声<50dB（A） 3.投标人综合考虑施工过程中所有涉及的深化设计工作，其设计费及实体增加或减少的所有费用均已包含在投标报价中，招标人不再额外补偿，深化设计成果需符合满足招标人、设计单位及相关规范要求 4.其他:综合考虑完成该工艺的所有施工内容，未尽事宜参照图纸、招标文件及国家规范的相关要求完成此项目 |  | 台 | 1
本页小计
分部分项工程项目清单计价表
工程名称：1#医院楼--通风防排烟工程 |  |  |  | 标段： |  |  | 第 69 页 共 125 页
序号 | 项目编码 | 项目名称 | 项目特征描述 |  | 计量 单位 | 工程量 |  | 金额（元）
[8 empty] | 综合单价 | 合价
174 | 030405015021 | 壁式排气扇BP20 | 1.名称:壁式排气扇BP20 2.规格:风量:2000m3/h 静压:50pa 全压:100Pa N=90W-220V，噪声<50dB（A） 3.投标人综合考虑施工过程中所有涉及的深化设计工作，其设计费及实体增加或减少的所有费用均已包含在投标报价中，招标人不再额外补偿，深化设计成果需符合满足招标人、设计单位及相关规范要求 4.其他:综合考虑完成该工艺的所有施工内容，未尽事宜参照图纸、招标文件及国家规范的相关要求完成此项目 |  | 台 | 4
175 | 030405015022 | 天花管道式排气扇(自带止回阀)PQ10 | 1.名称:天花管道式排气扇(自带止回阀)PQ10 2.规格:风量:100m3/h 余压:50pa N=20W-220V，噪声<40dB（A） 3.安装方式:天花式 4.投标人综合考虑施工过程中所有涉及的深化设计工作，其设计费及实体增加或减少的所有费用均已包含在投标报价中，招标人不再额外补偿，深化设计成果需符合满足招标人、设计单位及相关规范要求 5.其他:综合考虑完成该工艺的所有施工内容，未尽事宜参照图纸、招标文件及国家规范的相关要求完成此项目 |  | 台 | 2
176 | 030405015023 | 天花管道式排气扇(自带止回阀)PQ15 | 1.名称:天花管道式排气扇(自带止回阀)PQ15 2.规格:风量:150m3/h 余压:50pa N=28W-220V，噪声<40dB（A） 3.安装方式:天花式 4.投标人综合考虑施工过程中所有涉及的深化设计工作，其设计费及实体增加或减少的所有费用均已包含在投标报价中，招标人不再额外补偿，深化设计成果需符合满足招标人、设计单位及相关规范要求 5.其他:综合考虑完成该工艺的所有施工内容，未尽事宜参照图纸、招标文件及国家规范的相关要求完成此项目 |  | 台 | 3
本页小计
分部分项工程项目清单计价表
工程名称：1#医院楼--通风防排烟工程 |  |  |  | 标段： |  |  | 第 70 页 共 125 页
序号 | 项目编码 | 项目名称 | 项目特征描述 |  | 计量 单位 | 工程量 |  | 金额（元）
[8 empty] | 综合单价 | 合价
177 | 030405015024 | 天花管道式排气扇(自带止回阀)PQ20 | 1.名称:天花管道式排气扇(自带止回阀)PQ20 2.规格:风量:200m3/h 余压:50pa N=32W-220V，噪声<41dB（A） 3.安装方式:天花式 4.投标人综合考虑施工过程中所有涉及的深化设计工作，其设计费及实体增加或减少的所有费用均已包含在投标报价中，招标人不再额外补偿，深化设计成果需符合满足招标人、设计单位及相关规范要求 5.其他:综合考虑完成该工艺的所有施工内容，未尽事宜参照图纸、招标文件及国家规范的相关要求完成此项目 |  | 台 | 42
178 | 030405015025 | 天花管道式排气扇(自带止回阀)PQ25 | 1.名称:天花管道式排气扇(自带止回阀)PQ25 2.规格:风量:250m3/h 静压:50Pa N=36W-220V，噪声<41dB（A） 3.安装方式:天花式 4.投标人综合考虑施工过程中所有涉及的深化设计工作，其设计费及实体增加或减少的所有费用均已包含在投标报价中，招标人不再额外补偿，深化设计成果需符合满足招标人、设计单位及相关规范要求 5.其他:综合考虑完成该工艺的所有施工内容，未尽事宜参照图纸、招标文件及国家规范的相关要求完成此项目 |  | 台 | 10
179 | 030405015026 | 天花管道式排气扇(自带止回阀)PQ30 | 1.名称:天花管道式排气扇(自带止回阀)PQ30 2.规格:风量:300m3/h 静压:50Pa N=38W-220V，噪声<42dB（A） 3.安装方式:天花式 4.投标人综合考虑施工过程中所有涉及的深化设计工作，其设计费及实体增加或减少的所有费用均已包含在投标报价中，招标人不再额外补偿，深化设计成果需符合满足招标人、设计单位及相关规范要求 5.其他:综合考虑完成该工艺的所有施工内容，未尽事宜参照图纸、招标文件及国家规范的相关要求完成此项目 |  | 台 | 25
本页小计
分部分项工程项目清单计价表
工程名称：1#医院楼--通风防排烟工程 |  |  |  | 标段： |  |  | 第 71 页 共 125 页
序号 | 项目编码 | 项目名称 | 项目特征描述 |  | 计量 单位 | 工程量 |  | 金额（元）
[8 empty] | 综合单价 | 合价
180 | 030405015027 | 天花管道式排气扇(自带止回阀)PQ40 | 1.名称:天花管道式排气扇(自带止回阀)PQ40 2.规格:风量:400m3/h 静压:50Pa N=44W-220V，噪声<42dB（A） 3.安装方式:天花式 4.投标人综合考虑施工过程中所有涉及的深化设计工作，其设计费及实体增加或减少的所有费用均已包含在投标报价中，招标人不再额外补偿，深化设计成果需符合满足招标人、设计单位及相关规范要求 5.其他:综合考虑完成该工艺的所有施工内容，未尽事宜参照图纸、招标文件及国家规范的相关要求完成此项目 |  | 台 | 2
181 | 030701016001 | 静电式处理装置 | 1.名称:静电式处理装置 2.型号:微静电式风管净化器 3.规格:风量:2600m3/h 设备阻力≤50pa N=10W-220V-50HZ 4.支架制作、安装、除锈、刷油 5.含电机检查接线 6.投标人综合考虑施工过程中所有涉及的深化设计工作，其设计费及实体增加或减少的所有费用均已包含在投标报价中，招标人不再额外补偿，深化设计成果需符合满足招标人、设计单位及相关规范要求 7.其他:综合考虑完成该工艺的所有施工内容，未尽事宜参照图纸、招标文件及国家规范的相关要求完成此项目 |  | 台 | 3
本页小计
分部分项工程项目清单计价表
工程名称：1#医院楼--通风防排烟工程 |  |  |  | 标段： |  |  | 第 72 页 共 125 页
序号 | 项目编码 | 项目名称 | 项目特征描述 |  | 计量 单位 | 工程量 |  | 金额（元）
[8 empty] | 综合单价 | 合价
182 | 031005012004 | 风管式杀菌除臭机 | 1.名称:风管式杀菌除臭机 2.规格:风量:2600m3/h 设备阻力≤80pa N=150W-220V-50HZ 3.支架制作、安装、除锈、刷油 4.含电机检查接线 5.投标人综合考虑施工过程中所有涉及的深化设计工作，其设计费及实体增加或减少的所有费用均已包含在投标报价中，招标人不再额外补偿，深化设计成果需符合满足招标人、设计单位及相关规范要求 6.其他:综合考虑完成该工艺的所有施工内容，未尽事宜参照图纸、招标文件及国家规范的相关要求完成此项目 |  | 台 | 3
183 | 031005012005 | 移动式除湿机 | 1.名称:移动式除湿机 2.规格:最大功率:1.5KW/220V,50Hz,最大噪音:≤45db(A),除湿量:1.25kg/h(21℃,58℃) 3.投标人综合考虑施工过程中所有涉及的深化设计工作，其设计费及实体增加或减少的所有费用均已包含在投标报价中，招标人不再额外补偿，深化设计成果需符合满足招标人、设计单位及相关规范要求 4.其他:综合考虑完成该工艺的所有施工内容，未尽事宜参照图纸、招标文件及国家规范的相关要求完成此项目 |  | 台 | 12
184 | 030701010001 | 活性炭过滤器1000×800×1200mm | 1.名称:活性炭过滤器 2.规格:1000×800×1200mm，风阻<100Pa 3.材质：镀锌钢板 4.投标人综合考虑施工过程中所有涉及的深化设计工作，其设计费及实体增加或减少的所有费用均已包含在投标报价中，招标人不再额外补偿，深化设计成果需符合满足招标人、设计单位及相关规范要求 5.其他:综合考虑完成该工艺的所有施工内容，未尽事宜参照图纸、招标文件及国家规范的相关要求完成此项目 |  | 台 | 1
本页小计
分部分项工程项目清单计价表
工程名称：1#医院楼--通风防排烟工程 |  |  |  | 标段： |  |  | 第 73 页 共 125 页
序号 | 项目编码 | 项目名称 | 项目特征描述 |  | 计量 单位 | 工程量 |  | 金额（元）
[8 empty] | 综合单价 | 合价
185 | 030703021026 | 风箱950×600×450(h) | 1.名称:风箱 2.规格:950×600×450(h) 3.材质：镀锌钢板 4.投标人综合考虑施工过程中所有涉及的深化设计工作，其设计费及实体增加或减少的所有费用均已包含在投标报价中，招标人不再额外补偿，深化设计成果需符合满足招标人、设计单位及相关规范要求 5.其他:综合考虑完成该工艺的所有施工内容，未尽事宜参照图纸、招标文件及国家规范的相关要求完成此项目 |  | m2 | 2.535
186 | 030703021027 | 风箱1000×400×400(h) | 1.名称:风箱 2.规格:1000×400×400(h) 3.材质：镀锌钢板 4.投标人综合考虑施工过程中所有涉及的深化设计工作，其设计费及实体增加或减少的所有费用均已包含在投标报价中，招标人不再额外补偿，深化设计成果需符合满足招标人、设计单位及相关规范要求 5.其他:综合考虑完成该工艺的所有施工内容，未尽事宜参照图纸、招标文件及国家规范的相关要求完成此项目 |  | m2 | 1.92
187 | 030703021028 | 风箱1200×400×500(h) | 1.名称:风箱 2.规格:1200×400×500(h) 3.材质：镀锌钢板 4.投标人综合考虑施工过程中所有涉及的深化设计工作，其设计费及实体增加或减少的所有费用均已包含在投标报价中，招标人不再额外补偿，深化设计成果需符合满足招标人、设计单位及相关规范要求 5.其他:综合考虑完成该工艺的所有施工内容，未尽事宜参照图纸、招标文件及国家规范的相关要求完成此项目 |  | m2 | 2.56
本页小计
分部分项工程项目清单计价表
工程名称：1#医院楼--通风防排烟工程 |  |  |  | 标段： |  |  | 第 74 页 共 125 页
序号 | 项目编码 | 项目名称 | 项目特征描述 |  | 计量 单位 | 工程量 |  | 金额（元）
[8 empty] | 综合单价 | 合价
188 | 030703021029 | 风箱1500×600×400(h) | 1.名称:风箱 2.规格:1500×600×400(h) 3.材质：镀锌钢板 4.投标人综合考虑施工过程中所有涉及的深化设计工作，其设计费及实体增加或减少的所有费用均已包含在投标报价中，招标人不再额外补偿，深化设计成果需符合满足招标人、设计单位及相关规范要求 5.其他:综合考虑完成该工艺的所有施工内容，未尽事宜参照图纸、招标文件及国家规范的相关要求完成此项目 |  | m2 | 3.48
189 | 030703021030 | 风箱1500×600×800(h) | 1.名称:风箱 2.规格:1500×600×800(h) 3.材质：镀锌钢板 4.投标人综合考虑施工过程中所有涉及的深化设计工作，其设计费及实体增加或减少的所有费用均已包含在投标报价中，招标人不再额外补偿，深化设计成果需符合满足招标人、设计单位及相关规范要求 5.其他:综合考虑完成该工艺的所有施工内容，未尽事宜参照图纸、招标文件及国家规范的相关要求完成此项目 |  | m2 | 10.32
190 | 030703021031 | 风箱2200×600×200(h) | 1.名称:风箱 2.规格:2200×600×200(h) 3.材质：镀锌钢板 4.投标人综合考虑施工过程中所有涉及的深化设计工作，其设计费及实体增加或减少的所有费用均已包含在投标报价中，招标人不再额外补偿，深化设计成果需符合满足招标人、设计单位及相关规范要求 5.其他:综合考虑完成该工艺的所有施工内容，未尽事宜参照图纸、招标文件及国家规范的相关要求完成此项目 |  | m2 | 3.76
本页小计
分部分项工程项目清单计价表
工程名称：1#医院楼--通风防排烟工程 |  |  |  | 标段： |  |  | 第 75 页 共 125 页
序号 | 项目编码 | 项目名称 | 项目特征描述 |  | 计量 单位 | 工程量 |  | 金额（元）
[8 empty] | 综合单价 | 合价
191 | 030703021032 | 风箱1050×600×550(h) | 1.名称:风箱 2.规格:1050×600×550(h) 3.材质：镀锌钢板 4.投标人综合考虑施工过程中所有涉及的深化设计工作，其设计费及实体增加或减少的所有费用均已包含在投标报价中，招标人不再额外补偿，深化设计成果需符合满足招标人、设计单位及相关规范要求 5.其他:综合考虑完成该工艺的所有施工内容，未尽事宜参照图纸、招标文件及国家规范的相关要求完成此项目 |  | m2 | 3.075
192 | 030703021033 | 风箱600×300×300(h) | 1.名称:风箱 2.规格:600×300×300(h) 3.材质：镀锌钢板 4.投标人综合考虑施工过程中所有涉及的深化设计工作，其设计费及实体增加或减少的所有费用均已包含在投标报价中，招标人不再额外补偿，深化设计成果需符合满足招标人、设计单位及相关规范要求 5.其他:综合考虑完成该工艺的所有施工内容，未尽事宜参照图纸、招标文件及国家规范的相关要求完成此项目 |  | m2 | 0.9
193 | 030703021034 | 风箱800×800×300(h) | 1.名称:风箱 2.规格:800×800×300(h) 3.材质：镀锌钢板 4.投标人综合考虑施工过程中所有涉及的深化设计工作，其设计费及实体增加或减少的所有费用均已包含在投标报价中，招标人不再额外补偿，深化设计成果需符合满足招标人、设计单位及相关规范要求 5.其他:综合考虑完成该工艺的所有施工内容，未尽事宜参照图纸、招标文件及国家规范的相关要求完成此项目 |  | m2 | 2.24
本页小计
分部分项工程项目清单计价表
工程名称：1#医院楼--通风防排烟工程 |  |  |  | 标段： |  |  | 第 76 页 共 125 页
序号 | 项目编码 | 项目名称 | 项目特征描述 |  | 计量 单位 | 工程量 |  | 金额（元）
[8 empty] | 综合单价 | 合价
194 | 030703020010 | 阻抗复合式消声器 500×250×900mm | 1.名称:阻抗复合式消声器 2.规格:500×250×900mm 3.材质：镀锌钢板 4.含支吊架 5.投标人综合考虑施工过程中所有涉及的深化设计工作，其设计费及实体增加或减少的所有费用均已包含在投标报价中，招标人不再额外补偿，深化设计成果需符合满足招标人、设计单位及相关规范要求 6.其他:综合考虑完成该工艺的所有施工内容，未尽事宜参照图纸、招标文件及国家规范的相关要求完成此项目 |  | 个 | 2
195 | 030703020011 | 阻抗复合式消声器 400×400×1500mm | 1.名称:阻抗复合式消声器 2.规格:400×400×1500mm 3.材质：镀锌钢板 4.含支吊架 5.投标人综合考虑施工过程中所有涉及的深化设计工作，其设计费及实体增加或减少的所有费用均已包含在投标报价中，招标人不再额外补偿，深化设计成果需符合满足招标人、设计单位及相关规范要求 6.其他:综合考虑完成该工艺的所有施工内容，未尽事宜参照图纸、招标文件及国家规范的相关要求完成此项目 |  | 个 | 1
196 | 030703020012 | 阻抗复合式消声器 630×250×900mm | 1.名称:阻抗复合式消声器 2.规格:630×250×900mm 3.材质：镀锌钢板 4.含支吊架 5.投标人综合考虑施工过程中所有涉及的深化设计工作，其设计费及实体增加或减少的所有费用均已包含在投标报价中，招标人不再额外补偿，深化设计成果需符合满足招标人、设计单位及相关规范要求 6.其他:综合考虑完成该工艺的所有施工内容，未尽事宜参照图纸、招标文件及国家规范的相关要求完成此项目 |  | 个 | 1
本页小计
分部分项工程项目清单计价表
工程名称：1#医院楼--通风防排烟工程 |  |  |  | 标段： |  |  | 第 77 页 共 125 页
序号 | 项目编码 | 项目名称 | 项目特征描述 |  | 计量 单位 | 工程量 |  | 金额（元）
[8 empty] | 综合单价 | 合价
197 | 030703020013 | 阻抗复合式消声器 1000×800×900mm | 1.名称:阻抗复合式消声器 2.规格:1000×800×900mm 3.材质：镀锌钢板 4.含支吊架 5.投标人综合考虑施工过程中所有涉及的深化设计工作，其设计费及实体增加或减少的所有费用均已包含在投标报价中，招标人不再额外补偿，深化设计成果需符合满足招标人、设计单位及相关规范要求 6.其他:综合考虑完成该工艺的所有施工内容，未尽事宜参照图纸、招标文件及国家规范的相关要求完成此项目 |  | 个 | 1
198 | 030703020014 | 阻抗复合式消声器 800×400×1500mm | 1.名称:阻抗复合式消声器 2.规格:800×400×1500mm 3.材质：镀锌钢板 4.含支吊架 5.投标人综合考虑施工过程中所有涉及的深化设计工作，其设计费及实体增加或减少的所有费用均已包含在投标报价中，招标人不再额外补偿，深化设计成果需符合满足招标人、设计单位及相关规范要求 6.其他:综合考虑完成该工艺的所有施工内容，未尽事宜参照图纸、招标文件及国家规范的相关要求完成此项目 |  | 个 | 1
199 | 030703020015 | 消声弯头500×400mm | 1.名称：消声弯头 2.规格：500×400mm 3.材质：镀锌钢板 4.投标人综合考虑施工过程中所有涉及的深化设计工作，其设计费及实体增加或减少的所有费用均已包含在投标报价中，招标人不再额外补偿，深化设计成果需符合满足招标人、设计单位及相关规范要求 5.其他:综合考虑完成该工艺的所有施工内容，未尽事宜参照图纸、招标文件及国家规范的相关要求完成此项目 |  | 个 | 1
本页小计
分部分项工程项目清单计价表
工程名称：1#医院楼--通风防排烟工程 |  |  |  | 标段： |  |  | 第 78 页 共 125 页
序号 | 项目编码 | 项目名称 | 项目特征描述 |  | 计量 单位 | 工程量 |  | 金额（元）
[8 empty] | 综合单价 | 合价
200 | 030703020016 | 消声弯头500×500mm | 1.名称：消声弯头 2.规格：500×500mm 3.材质：镀锌钢板 4.投标人综合考虑施工过程中所有涉及的深化设计工作，其设计费及实体增加或减少的所有费用均已包含在投标报价中，招标人不再额外补偿，深化设计成果需符合满足招标人、设计单位及相关规范要求 5.其他:综合考虑完成该工艺的所有施工内容，未尽事宜参照图纸、招标文件及国家规范的相关要求完成此项目 |  | 个 | 1
201 | 030703020017 | 消声弯头800×250mm | 1.名称：消声弯头 2.规格：800×250mm 3.材质：镀锌钢板 4.投标人综合考虑施工过程中所有涉及的深化设计工作，其设计费及实体增加或减少的所有费用均已包含在投标报价中，招标人不再额外补偿，深化设计成果需符合满足招标人、设计单位及相关规范要求 5.其他:综合考虑完成该工艺的所有施工内容，未尽事宜参照图纸、招标文件及国家规范的相关要求完成此项目 |  | 个 | 1
202 | 030703001306 | 70℃高气密全自动防烟防火阀630×250mm | 1.名称：70℃高气密全自动防烟防火阀 2.规格：630×250mm 3.材质：碳钢 4.含电动执行机构 5.边长(直径)≥630mm的防火阀应设置独立支吊架 6.投标人综合考虑施工过程中所有涉及的深化设计工作，其设计费及实体增加或减少的所有费用均已包含在投标报价中，招标人不再额外补偿，深化设计成果需符合满足招标人、设计单位及相关规范要求 7.其他:综合考虑完成该工艺的所有施工内容，未尽事宜参照图纸、招标文件及国家规范的相关要求完成此项目 |  | 个 | 1
本页小计
分部分项工程项目清单计价表
工程名称：1#医院楼--通风防排烟工程 |  |  |  | 标段： |  |  | 第 79 页 共 125 页
序号 | 项目编码 | 项目名称 | 项目特征描述 |  | 计量 单位 | 工程量 |  | 金额（元）
[8 empty] | 综合单价 | 合价
203 | 030703001307 | 70℃高气密全自动防烟防火阀400×200mm | 1.名称：70℃高气密全自动防烟防火阀 2.规格：400×200mm 3.材质：碳钢 4.含电动执行机构 5.边长(直径)≥630mm的防火阀应设置独立支吊架 6.投标人综合考虑施工过程中所有涉及的深化设计工作，其设计费及实体增加或减少的所有费用均已包含在投标报价中，招标人不再额外补偿，深化设计成果需符合满足招标人、设计单位及相关规范要求 7.其他:综合考虑完成该工艺的所有施工内容，未尽事宜参照图纸、招标文件及国家规范的相关要求完成此项目 |  | 个 | 3
204 | 030703001308 | 70℃高气密全自动防烟防火阀500×200mm | 1.名称：70℃高气密全自动防烟防火阀 2.规格：500×200mm 3.材质：碳钢 4.含电动执行机构 5.边长(直径)≥630mm的防火阀应设置独立支吊架 6.投标人综合考虑施工过程中所有涉及的深化设计工作，其设计费及实体增加或减少的所有费用均已包含在投标报价中，招标人不再额外补偿，深化设计成果需符合满足招标人、设计单位及相关规范要求 7.其他:综合考虑完成该工艺的所有施工内容，未尽事宜参照图纸、招标文件及国家规范的相关要求完成此项目 |  | 个 | 1
205 | 030703001309 | 70℃高气密全自动防烟防火阀320×200mm | 1.名称：70℃高气密全自动防烟防火阀 2.规格：320×200mm 3.材质：碳钢 4.含电动执行机构 5.边长(直径)≥630mm的防火阀应设置独立支吊架 6.投标人综合考虑施工过程中所有涉及的深化设计工作，其设计费及实体增加或减少的所有费用均已包含在投标报价中，招标人不再额外补偿，深化设计成果需符合满足招标人、设计单位及相关规范要求 7.其他:综合考虑完成该工艺的所有施工内容，未尽事宜参照图纸、招标文件及国家规范的相关要求完成此项目 |  | 个 | 4
本页小计
分部分项工程项目清单计价表
工程名称：1#医院楼--通风防排烟工程 |  |  |  | 标段： |  |  | 第 80 页 共 125 页
序号 | 项目编码 | 项目名称 | 项目特征描述 |  | 计量 单位 | 工程量 |  | 金额（元）
[8 empty] | 综合单价 | 合价
206 | 030703001310 | 70℃高气密全自动防烟防火阀250×200mm | 1.名称：70℃高气密全自动防烟防火阀 2.规格：250×200mm 3.材质：碳钢 4.含电动执行机构 5.边长(直径)≥630mm的防火阀应设置独立支吊架 6.投标人综合考虑施工过程中所有涉及的深化设计工作，其设计费及实体增加或减少的所有费用均已包含在投标报价中，招标人不再额外补偿，深化设计成果需符合满足招标人、设计单位及相关规范要求 7.其他:综合考虑完成该工艺的所有施工内容，未尽事宜参照图纸、招标文件及国家规范的相关要求完成此项目 |  | 个 | 2
207 | 030703001311 | 70℃高气密全自动防烟防火阀200×200mm | 1.名称：70℃高气密全自动防烟防火阀 2.规格：200×200mm 3.材质：碳钢 4.含电动执行机构 5.边长(直径)≥630mm的防火阀应设置独立支吊架 6.投标人综合考虑施工过程中所有涉及的深化设计工作，其设计费及实体增加或减少的所有费用均已包含在投标报价中，招标人不再额外补偿，深化设计成果需符合满足招标人、设计单位及相关规范要求 7.其他:综合考虑完成该工艺的所有施工内容，未尽事宜参照图纸、招标文件及国家规范的相关要求完成此项目 |  | 个 | 1
208 | 030703001312 | 70℃高气密全自动防烟防火阀200×160mm | 1.名称：70℃高气密全自动防烟防火阀 2.规格：200×160mm 3.材质：碳钢 4.含电动执行机构 5.边长(直径)≥630mm的防火阀应设置独立支吊架 6.投标人综合考虑施工过程中所有涉及的深化设计工作，其设计费及实体增加或减少的所有费用均已包含在投标报价中，招标人不再额外补偿，深化设计成果需符合满足招标人、设计单位及相关规范要求 7.其他:综合考虑完成该工艺的所有施工内容，未尽事宜参照图纸、招标文件及国家规范的相关要求完成此项目 |  | 个 | 2
本页小计
分部分项工程项目清单计价表
工程名称：1#医院楼--通风防排烟工程 |  |  |  | 标段： |  |  | 第 81 页 共 125 页
序号 | 项目编码 | 项目名称 | 项目特征描述 |  | 计量 单位 | 工程量 |  | 金额（元）
[8 empty] | 综合单价 | 合价
209 | 030703001313 | 70℃高气密风管防火阀1500×800mm | 1.名称：70℃高气密风管防火阀 2.规格：1500×800mm 3.材质：碳钢 4.边长(直径)≥630mm的防火阀应设置独立支吊架 5.投标人综合考虑施工过程中所有涉及的深化设计工作，其设计费及实体增加或减少的所有费用均已包含在投标报价中，招标人不再额外补偿，深化设计成果需符合满足招标人、设计单位及相关规范要求 6.其他:综合考虑完成该工艺的所有施工内容，未尽事宜参照图纸、招标文件及国家规范的相关要求完成此项目 |  | 个 | 1
210 | 030703001314 | 70℃高气密风管防火阀1400×300mm | 1.名称：70℃高气密风管防火阀 2.规格：1400×300mm 3.材质：碳钢 4.边长(直径)≥630mm的防火阀应设置独立支吊架 5.投标人综合考虑施工过程中所有涉及的深化设计工作，其设计费及实体增加或减少的所有费用均已包含在投标报价中，招标人不再额外补偿，深化设计成果需符合满足招标人、设计单位及相关规范要求 6.其他:综合考虑完成该工艺的所有施工内容，未尽事宜参照图纸、招标文件及国家规范的相关要求完成此项目 |  | 个 | 4
211 | 030703001315 | 70℃高气密风管防火阀1000×1000mm | 1.名称：70℃高气密风管防火阀 2.规格：1000×1000mm 3.材质：碳钢 4.边长(直径)≥630mm的防火阀应设置独立支吊架 5.投标人综合考虑施工过程中所有涉及的深化设计工作，其设计费及实体增加或减少的所有费用均已包含在投标报价中，招标人不再额外补偿，深化设计成果需符合满足招标人、设计单位及相关规范要求 6.其他:综合考虑完成该工艺的所有施工内容，未尽事宜参照图纸、招标文件及国家规范的相关要求完成此项目 |  | 个 | 2
本页小计
分部分项工程项目清单计价表
工程名称：1#医院楼--通风防排烟工程 |  |  |  | 标段： |  |  | 第 82 页 共 125 页
序号 | 项目编码 | 项目名称 | 项目特征描述 |  | 计量 单位 | 工程量 |  | 金额（元）
[8 empty] | 综合单价 | 合价
212 | 030703001316 | 70℃高气密风管防火阀1000×800mm | 1.名称：70℃高气密风管防火阀 2.规格：1000×800mm 3.材质：碳钢 4.边长(直径)≥630mm的防火阀应设置独立支吊架 5.投标人综合考虑施工过程中所有涉及的深化设计工作，其设计费及实体增加或减少的所有费用均已包含在投标报价中，招标人不再额外补偿，深化设计成果需符合满足招标人、设计单位及相关规范要求 6.其他:综合考虑完成该工艺的所有施工内容，未尽事宜参照图纸、招标文件及国家规范的相关要求完成此项目 |  | 个 | 2
213 | 030703001317 | 70℃高气密风管防火阀1000×500mm | 1.名称：70℃高气密风管防火阀 2.规格：1000×500mm 3.材质：碳钢 4.边长(直径)≥630mm的防火阀应设置独立支吊架 5.投标人综合考虑施工过程中所有涉及的深化设计工作，其设计费及实体增加或减少的所有费用均已包含在投标报价中，招标人不再额外补偿，深化设计成果需符合满足招标人、设计单位及相关规范要求 6.其他:综合考虑完成该工艺的所有施工内容，未尽事宜参照图纸、招标文件及国家规范的相关要求完成此项目 |  | 个 | 1
214 | 030703001318 | 70℃高气密风管防火阀1000×400mm | 1.名称：70℃高气密风管防火阀 2.规格：1000×400mm 3.材质：碳钢 4.边长(直径)≥630mm的防火阀应设置独立支吊架 5.投标人综合考虑施工过程中所有涉及的深化设计工作，其设计费及实体增加或减少的所有费用均已包含在投标报价中，招标人不再额外补偿，深化设计成果需符合满足招标人、设计单位及相关规范要求 6.其他:综合考虑完成该工艺的所有施工内容，未尽事宜参照图纸、招标文件及国家规范的相关要求完成此项目 |  | 个 | 1
本页小计
分部分项工程项目清单计价表
工程名称：1#医院楼--通风防排烟工程 |  |  |  | 标段： |  |  | 第 83 页 共 125 页
序号 | 项目编码 | 项目名称 | 项目特征描述 |  | 计量 单位 | 工程量 |  | 金额（元）
[8 empty] | 综合单价 | 合价
215 | 030703001319 | 70℃高气密风管防火阀700×400mm | 1.名称：70℃高气密风管防火阀 2.规格：700×400mm 3.材质：碳钢 4.边长(直径)≥630mm的防火阀应设置独立支吊架 5.投标人综合考虑施工过程中所有涉及的深化设计工作，其设计费及实体增加或减少的所有费用均已包含在投标报价中，招标人不再额外补偿，深化设计成果需符合满足招标人、设计单位及相关规范要求 6.其他:综合考虑完成该工艺的所有施工内容，未尽事宜参照图纸、招标文件及国家规范的相关要求完成此项目 |  | 个 | 2
216 | 030703001320 | 70℃高气密风管防火阀900×300mm | 1.名称：70℃高气密风管防火阀 2.规格：900×300mm 3.材质：碳钢 4.边长(直径)≥630mm的防火阀应设置独立支吊架 5.投标人综合考虑施工过程中所有涉及的深化设计工作，其设计费及实体增加或减少的所有费用均已包含在投标报价中，招标人不再额外补偿，深化设计成果需符合满足招标人、设计单位及相关规范要求 6.其他:综合考虑完成该工艺的所有施工内容，未尽事宜参照图纸、招标文件及国家规范的相关要求完成此项目 |  | 个 | 3
217 | 030703001321 | 70℃高气密风管防火阀630×400mm | 1.名称：70℃高气密风管防火阀 2.规格：630×400m 3.材质：碳钢 4.边长(直径)≥630mm的防火阀应设置独立支吊架 5.投标人综合考虑施工过程中所有涉及的深化设计工作，其设计费及实体增加或减少的所有费用均已包含在投标报价中，招标人不再额外补偿，深化设计成果需符合满足招标人、设计单位及相关规范要求 6.其他:综合考虑完成该工艺的所有施工内容，未尽事宜参照图纸、招标文件及国家规范的相关要求完成此项目 |  | 个 | 4
本页小计
分部分项工程项目清单计价表
工程名称：1#医院楼--通风防排烟工程 |  |  |  | 标段： |  |  | 第 84 页 共 125 页
序号 | 项目编码 | 项目名称 | 项目特征描述 |  | 计量 单位 | 工程量 |  | 金额（元）
[8 empty] | 综合单价 | 合价
218 | 030703001322 | 70℃高气密风管防火阀800×600mm | 1.名称：70℃高气密风管防火阀 2.规格：800×600mm 3.材质：碳钢 4.边长(直径)≥630mm的防火阀应设置独立支吊架 5.投标人综合考虑施工过程中所有涉及的深化设计工作，其设计费及实体增加或减少的所有费用均已包含在投标报价中，招标人不再额外补偿，深化设计成果需符合满足招标人、设计单位及相关规范要求 6.其他:综合考虑完成该工艺的所有施工内容，未尽事宜参照图纸、招标文件及国家规范的相关要求完成此项目 |  | 个 | 1
219 | 030703001323 | 70℃高气密风管防火阀800×400mm | 1.名称：70℃高气密风管防火阀 2.规格：800×400mm 3.材质：碳钢 4.边长(直径)≥630mm的防火阀应设置独立支吊架 5.投标人综合考虑施工过程中所有涉及的深化设计工作，其设计费及实体增加或减少的所有费用均已包含在投标报价中，招标人不再额外补偿，深化设计成果需符合满足招标人、设计单位及相关规范要求 6.其他:综合考虑完成该工艺的所有施工内容，未尽事宜参照图纸、招标文件及国家规范的相关要求完成此项目 |  | 个 | 2
220 | 030703001324 | 70℃高气密风管防火阀600×800mm | 1.名称：70℃高气密风管防火阀 2.规格：600×800mm 3.材质：碳钢 4.边长(直径)≥630mm的防火阀应设置独立支吊架 5.投标人综合考虑施工过程中所有涉及的深化设计工作，其设计费及实体增加或减少的所有费用均已包含在投标报价中，招标人不再额外补偿，深化设计成果需符合满足招标人、设计单位及相关规范要求 6.其他:综合考虑完成该工艺的所有施工内容，未尽事宜参照图纸、招标文件及国家规范的相关要求完成此项目 |  | 个 | 4
本页小计
分部分项工程项目清单计价表
工程名称：1#医院楼--通风防排烟工程 |  |  |  | 标段： |  |  | 第 85 页 共 125 页
序号 | 项目编码 | 项目名称 | 项目特征描述 |  | 计量 单位 | 工程量 |  | 金额（元）
[8 empty] | 综合单价 | 合价
221 | 030703001325 | 70℃高气密风管防火阀600×400mm | 1.名称：70℃高气密风管防火阀 2.规格：600×400mm 3.材质：碳钢 4.边长(直径)≥630mm的防火阀应设置独立支吊架 5.投标人综合考虑施工过程中所有涉及的深化设计工作，其设计费及实体增加或减少的所有费用均已包含在投标报价中，招标人不再额外补偿，深化设计成果需符合满足招标人、设计单位及相关规范要求 6.其他:综合考虑完成该工艺的所有施工内容，未尽事宜参照图纸、招标文件及国家规范的相关要求完成此项目 |  | 个 | 1
222 | 030703001326 | 70℃高气密风管防火阀600×200mm | 1.名称：70℃高气密风管防火阀 2.规格：600×200mm 3.材质：碳钢 4.边长(直径)≥630mm的防火阀应设置独立支吊架 5.投标人综合考虑施工过程中所有涉及的深化设计工作，其设计费及实体增加或减少的所有费用均已包含在投标报价中，招标人不再额外补偿，深化设计成果需符合满足招标人、设计单位及相关规范要求 6.其他:综合考虑完成该工艺的所有施工内容，未尽事宜参照图纸、招标文件及国家规范的相关要求完成此项目 |  | 个 | 2
223 | 030703001327 | 70℃高气密风管防火阀600×320mm | 1.名称：70℃高气密风管防火阀 2.规格：600×320mm 3.材质：碳钢 4.边长(直径)≥630mm的防火阀应设置独立支吊架 5.投标人综合考虑施工过程中所有涉及的深化设计工作，其设计费及实体增加或减少的所有费用均已包含在投标报价中，招标人不再额外补偿，深化设计成果需符合满足招标人、设计单位及相关规范要求 6.其他:综合考虑完成该工艺的所有施工内容，未尽事宜参照图纸、招标文件及国家规范的相关要求完成此项目 |  | 个 | 2
本页小计
分部分项工程项目清单计价表
工程名称：1#医院楼--通风防排烟工程 |  |  |  | 标段： |  |  | 第 86 页 共 125 页
序号 | 项目编码 | 项目名称 | 项目特征描述 |  | 计量 单位 | 工程量 |  | 金额（元）
[8 empty] | 综合单价 | 合价
224 | 030703001328 | 70℃高气密风管防火阀500×900mm | 1.名称：70℃高气密风管防火阀 2.规格：500×900mm 3.材质：碳钢 4.边长(直径)≥630mm的防火阀应设置独立支吊架 5.投标人综合考虑施工过程中所有涉及的深化设计工作，其设计费及实体增加或减少的所有费用均已包含在投标报价中，招标人不再额外补偿，深化设计成果需符合满足招标人、设计单位及相关规范要求 6.其他:综合考虑完成该工艺的所有施工内容，未尽事宜参照图纸、招标文件及国家规范的相关要求完成此项目 |  | 个 | 1
225 | 030703001329 | 70℃高气密风管防火阀500×800mm | 1.名称：70℃高气密风管防火阀 2.规格：500×800mm 3.材质：碳钢 4.边长(直径)≥630mm的防火阀应设置独立支吊架 5.投标人综合考虑施工过程中所有涉及的深化设计工作，其设计费及实体增加或减少的所有费用均已包含在投标报价中，招标人不再额外补偿，深化设计成果需符合满足招标人、设计单位及相关规范要求 6.其他:综合考虑完成该工艺的所有施工内容，未尽事宜参照图纸、招标文件及国家规范的相关要求完成此项目 |  | 个 | 1
226 | 030703001330 | 70℃高气密风管防火阀500×600mm | 1.名称：70℃高气密风管防火阀 2.规格：500×600mm 3.材质：碳钢 4.边长(直径)≥630mm的防火阀应设置独立支吊架 5.投标人综合考虑施工过程中所有涉及的深化设计工作，其设计费及实体增加或减少的所有费用均已包含在投标报价中，招标人不再额外补偿，深化设计成果需符合满足招标人、设计单位及相关规范要求 6.其他:综合考虑完成该工艺的所有施工内容，未尽事宜参照图纸、招标文件及国家规范的相关要求完成此项目 |  | 个 | 4
本页小计
分部分项工程项目清单计价表
工程名称：1#医院楼--通风防排烟工程 |  |  |  | 标段： |  |  | 第 87 页 共 125 页
序号 | 项目编码 | 项目名称 | 项目特征描述 |  | 计量 单位 | 工程量 |  | 金额（元）
[8 empty] | 综合单价 | 合价
227 | 030703001331 | 70℃高气密风管防火阀500×500mm | 1.名称：70℃高气密风管防火阀 2.规格：500×500mm 3.材质：碳钢 4.边长(直径)≥630mm的防火阀应设置独立支吊架 5.投标人综合考虑施工过程中所有涉及的深化设计工作，其设计费及实体增加或减少的所有费用均已包含在投标报价中，招标人不再额外补偿，深化设计成果需符合满足招标人、设计单位及相关规范要求 6.其他:综合考虑完成该工艺的所有施工内容，未尽事宜参照图纸、招标文件及国家规范的相关要求完成此项目 |  | 个 | 5
228 | 030703001332 | 70℃高气密风管防火阀500×400mm | 1.名称：70℃高气密风管防火阀 2.规格：500×400mm 3.材质：碳钢 4.边长(直径)≥630mm的防火阀应设置独立支吊架 5.投标人综合考虑施工过程中所有涉及的深化设计工作，其设计费及实体增加或减少的所有费用均已包含在投标报价中，招标人不再额外补偿，深化设计成果需符合满足招标人、设计单位及相关规范要求 6.其他:综合考虑完成该工艺的所有施工内容，未尽事宜参照图纸、招标文件及国家规范的相关要求完成此项目 |  | 个 | 8
229 | 030703001333 | 70℃高气密风管防火阀500×320mm | 1.名称：70℃高气密风管防火阀 2.规格：500×320mm 3.材质：碳钢 4.边长(直径)≥630mm的防火阀应设置独立支吊架 5.投标人综合考虑施工过程中所有涉及的深化设计工作，其设计费及实体增加或减少的所有费用均已包含在投标报价中，招标人不再额外补偿，深化设计成果需符合满足招标人、设计单位及相关规范要求 6.其他:综合考虑完成该工艺的所有施工内容，未尽事宜参照图纸、招标文件及国家规范的相关要求完成此项目 |  | 个 | 7
本页小计
分部分项工程项目清单计价表
工程名称：1#医院楼--通风防排烟工程 |  |  |  | 标段： |  |  | 第 88 页 共 125 页
序号 | 项目编码 | 项目名称 | 项目特征描述 |  | 计量 单位 | 工程量 |  | 金额（元）
[8 empty] | 综合单价 | 合价
230 | 030703001334 | 70℃高气密风管防火阀500×250mm | 1.名称：70℃高气密风管防火阀 2.规格：500×250mm 3.材质：碳钢 4.边长(直径)≥630mm的防火阀应设置独立支吊架 5.投标人综合考虑施工过程中所有涉及的深化设计工作，其设计费及实体增加或减少的所有费用均已包含在投标报价中，招标人不再额外补偿，深化设计成果需符合满足招标人、设计单位及相关规范要求 6.其他:综合考虑完成该工艺的所有施工内容，未尽事宜参照图纸、招标文件及国家规范的相关要求完成此项目 |  | 个 | 17
231 | 030703001335 | 70℃高气密风管防火阀500×200mm | 1.名称：70℃高气密风管防火阀 2.规格：500×200mm 3.材质：碳钢 4.边长(直径)≥630mm的防火阀应设置独立支吊架 5.投标人综合考虑施工过程中所有涉及的深化设计工作，其设计费及实体增加或减少的所有费用均已包含在投标报价中，招标人不再额外补偿，深化设计成果需符合满足招标人、设计单位及相关规范要求 6.其他:综合考虑完成该工艺的所有施工内容，未尽事宜参照图纸、招标文件及国家规范的相关要求完成此项目 |  | 个 | 2
232 | 030703001336 | 70℃高气密风管防火阀400×1000mm | 1.名称：70℃高气密风管防火阀 2.规格：400×1000mm 3.材质：碳钢 4.边长(直径)≥630mm的防火阀应设置独立支吊架 5.投标人综合考虑施工过程中所有涉及的深化设计工作，其设计费及实体增加或减少的所有费用均已包含在投标报价中，招标人不再额外补偿，深化设计成果需符合满足招标人、设计单位及相关规范要求 6.其他:综合考虑完成该工艺的所有施工内容，未尽事宜参照图纸、招标文件及国家规范的相关要求完成此项目 |  | 个 | 2
本页小计
分部分项工程项目清单计价表
工程名称：1#医院楼--通风防排烟工程 |  |  |  | 标段： |  |  | 第 89 页 共 125 页
序号 | 项目编码 | 项目名称 | 项目特征描述 |  | 计量 单位 | 工程量 |  | 金额（元）
[8 empty] | 综合单价 | 合价
233 | 030703001337 | 70℃高气密风管防火阀400×400mm | 1.名称：70℃高气密风管防火阀 2.规格：400×400mm 3.材质：碳钢 4.边长(直径)≥630mm的防火阀应设置独立支吊架 5.投标人综合考虑施工过程中所有涉及的深化设计工作，其设计费及实体增加或减少的所有费用均已包含在投标报价中，招标人不再额外补偿，深化设计成果需符合满足招标人、设计单位及相关规范要求 6.其他:综合考虑完成该工艺的所有施工内容，未尽事宜参照图纸、招标文件及国家规范的相关要求完成此项目 |  | 个 | 8
234 | 030703001338 | 70℃高气密风管防火阀400×320mm | 1.名称：70℃高气密风管防火阀 2.规格：400×320mm 3.材质：碳钢 4.边长(直径)≥630mm的防火阀应设置独立支吊架 5.投标人综合考虑施工过程中所有涉及的深化设计工作，其设计费及实体增加或减少的所有费用均已包含在投标报价中，招标人不再额外补偿，深化设计成果需符合满足招标人、设计单位及相关规范要求 6.其他:综合考虑完成该工艺的所有施工内容，未尽事宜参照图纸、招标文件及国家规范的相关要求完成此项目 |  | 个 | 6
235 | 030703001339 | 70℃高气密风管防火阀400×300mm | 1.名称：70℃高气密风管防火阀 2.规格：400×300mm 3.材质：碳钢 4.边长(直径)≥630mm的防火阀应设置独立支吊架 5.投标人综合考虑施工过程中所有涉及的深化设计工作，其设计费及实体增加或减少的所有费用均已包含在投标报价中，招标人不再额外补偿，深化设计成果需符合满足招标人、设计单位及相关规范要求 6.其他:综合考虑完成该工艺的所有施工内容，未尽事宜参照图纸、招标文件及国家规范的相关要求完成此项目 |  | 个 | 4
本页小计
分部分项工程项目清单计价表
工程名称：1#医院楼--通风防排烟工程 |  |  |  | 标段： |  |  | 第 90 页 共 125 页
序号 | 项目编码 | 项目名称 | 项目特征描述 |  | 计量 单位 | 工程量 |  | 金额（元）
[8 empty] | 综合单价 | 合价
236 | 030703001340 | 70℃高气密风管防火阀400×250mm | 1.名称：70℃高气密风管防火阀 2.规格：400×250mm 3.材质：碳钢 4.边长(直径)≥630mm的防火阀应设置独立支吊架 5.投标人综合考虑施工过程中所有涉及的深化设计工作，其设计费及实体增加或减少的所有费用均已包含在投标报价中，招标人不再额外补偿，深化设计成果需符合满足招标人、设计单位及相关规范要求 6.其他:综合考虑完成该工艺的所有施工内容，未尽事宜参照图纸、招标文件及国家规范的相关要求完成此项目 |  | 个 | 9
237 | 030703001341 | 70℃高气密风管防火阀400×200mm | 1.名称：70℃高气密风管防火阀 2.规格：400×200mm 3.材质：碳钢 4.边长(直径)≥630mm的防火阀应设置独立支吊架 5.投标人综合考虑施工过程中所有涉及的深化设计工作，其设计费及实体增加或减少的所有费用均已包含在投标报价中，招标人不再额外补偿，深化设计成果需符合满足招标人、设计单位及相关规范要求 6.其他:综合考虑完成该工艺的所有施工内容，未尽事宜参照图纸、招标文件及国家规范的相关要求完成此项目 |  | 个 | 21
238 | 030703001342 | 70℃高气密风管防火阀400×160mm | 1.名称：70℃高气密风管防火阀 2.规格：400×160mm 3.材质：碳钢 4.边长(直径)≥630mm的防火阀应设置独立支吊架 5.投标人综合考虑施工过程中所有涉及的深化设计工作，其设计费及实体增加或减少的所有费用均已包含在投标报价中，招标人不再额外补偿，深化设计成果需符合满足招标人、设计单位及相关规范要求 6.其他:综合考虑完成该工艺的所有施工内容，未尽事宜参照图纸、招标文件及国家规范的相关要求完成此项目 |  | 个 | 1
本页小计
分部分项工程项目清单计价表
工程名称：1#医院楼--通风防排烟工程 |  |  |  | 标段： |  |  | 第 91 页 共 125 页
序号 | 项目编码 | 项目名称 | 项目特征描述 |  | 计量 单位 | 工程量 |  | 金额（元）
[8 empty] | 综合单价 | 合价
239 | 030703001343 | 70℃高气密风管防火阀350×600mm | 1.名称：70℃高气密风管防火阀 2.规格：350×600mm 3.材质：碳钢 4.边长(直径)≥630mm的防火阀应设置独立支吊架 5.投标人综合考虑施工过程中所有涉及的深化设计工作，其设计费及实体增加或减少的所有费用均已包含在投标报价中，招标人不再额外补偿，深化设计成果需符合满足招标人、设计单位及相关规范要求 6.其他:综合考虑完成该工艺的所有施工内容，未尽事宜参照图纸、招标文件及国家规范的相关要求完成此项目 |  | 个 | 1
240 | 030703001344 | 70℃高气密风管防火阀320×320mm | 1.名称：70℃高气密风管防火阀 2.规格：320×320mm 3.材质：碳钢 4.边长(直径)≥630mm的防火阀应设置独立支吊架 5.投标人综合考虑施工过程中所有涉及的深化设计工作，其设计费及实体增加或减少的所有费用均已包含在投标报价中，招标人不再额外补偿，深化设计成果需符合满足招标人、设计单位及相关规范要求 6.其他:综合考虑完成该工艺的所有施工内容，未尽事宜参照图纸、招标文件及国家规范的相关要求完成此项目 |  | 个 | 2
241 | 030703001345 | 70℃高气密风管防火阀320×250mm | 1.名称：70℃高气密风管防火阀 2.规格：320×250mm 3.材质：碳钢 4.边长(直径)≥630mm的防火阀应设置独立支吊架 5.投标人综合考虑施工过程中所有涉及的深化设计工作，其设计费及实体增加或减少的所有费用均已包含在投标报价中，招标人不再额外补偿，深化设计成果需符合满足招标人、设计单位及相关规范要求 6.其他:综合考虑完成该工艺的所有施工内容，未尽事宜参照图纸、招标文件及国家规范的相关要求完成此项目 |  | 个 | 19
本页小计
分部分项工程项目清单计价表
工程名称：1#医院楼--通风防排烟工程 |  |  |  | 标段： |  |  | 第 92 页 共 125 页
序号 | 项目编码 | 项目名称 | 项目特征描述 |  | 计量 单位 | 工程量 |  | 金额（元）
[8 empty] | 综合单价 | 合价
242 | 030703001346 | 70℃高气密风管防火阀320×200mm | 1.名称：70℃高气密风管防火阀 2.规格：320×200mm 3.材质：碳钢 4.边长(直径)≥630mm的防火阀应设置独立支吊架 5.投标人综合考虑施工过程中所有涉及的深化设计工作，其设计费及实体增加或减少的所有费用均已包含在投标报价中，招标人不再额外补偿，深化设计成果需符合满足招标人、设计单位及相关规范要求 6.其他:综合考虑完成该工艺的所有施工内容，未尽事宜参照图纸、招标文件及国家规范的相关要求完成此项目 |  | 个 | 16
243 | 030703001347 | 70℃高气密风管防火阀320×160mm | 1.名称：70℃高气密风管防火阀 2.规格：320×160mm 3.材质：碳钢 4.边长(直径)≥630mm的防火阀应设置独立支吊架 5.投标人综合考虑施工过程中所有涉及的深化设计工作，其设计费及实体增加或减少的所有费用均已包含在投标报价中，招标人不再额外补偿，深化设计成果需符合满足招标人、设计单位及相关规范要求 6.其他:综合考虑完成该工艺的所有施工内容，未尽事宜参照图纸、招标文件及国家规范的相关要求完成此项目 |  | 个 | 6
244 | 030703001348 | 70℃高气密风管防火阀300×600mm | 1.名称：70℃高气密风管防火阀 2.规格：300×600mm 3.材质：碳钢 4.边长(直径)≥630mm的防火阀应设置独立支吊架 5.投标人综合考虑施工过程中所有涉及的深化设计工作，其设计费及实体增加或减少的所有费用均已包含在投标报价中，招标人不再额外补偿，深化设计成果需符合满足招标人、设计单位及相关规范要求 6.其他:综合考虑完成该工艺的所有施工内容，未尽事宜参照图纸、招标文件及国家规范的相关要求完成此项目 |  | 个 | 4
本页小计
分部分项工程项目清单计价表
工程名称：1#医院楼--通风防排烟工程 |  |  |  | 标段： |  |  | 第 93 页 共 125 页
序号 | 项目编码 | 项目名称 | 项目特征描述 |  | 计量 单位 | 工程量 |  | 金额（元）
[8 empty] | 综合单价 | 合价
245 | 030703001349 | 70℃高气密风管防火阀300×500mm | 1.名称：70℃高气密风管防火阀 2.规格：300×500mm 3.材质：碳钢 4.边长(直径)≥630mm的防火阀应设置独立支吊架 5.投标人综合考虑施工过程中所有涉及的深化设计工作，其设计费及实体增加或减少的所有费用均已包含在投标报价中，招标人不再额外补偿，深化设计成果需符合满足招标人、设计单位及相关规范要求 6.其他:综合考虑完成该工艺的所有施工内容，未尽事宜参照图纸、招标文件及国家规范的相关要求完成此项目 |  | 个 | 1
246 | 030703001350 | 70℃高气密风管防火阀250×400mm | 1.名称：70℃高气密风管防火阀 2.规格：250×400mm 3.材质：碳钢 4.边长(直径)≥630mm的防火阀应设置独立支吊架 5.投标人综合考虑施工过程中所有涉及的深化设计工作，其设计费及实体增加或减少的所有费用均已包含在投标报价中，招标人不再额外补偿，深化设计成果需符合满足招标人、设计单位及相关规范要求 6.其他:综合考虑完成该工艺的所有施工内容，未尽事宜参照图纸、招标文件及国家规范的相关要求完成此项目 |  | 个 | 1
247 | 030703001351 | 70℃高气密风管防火阀250×250mm | 1.名称：70℃高气密风管防火阀 2.规格：250×250mm 3.材质：碳钢 4.边长(直径)≥630mm的防火阀应设置独立支吊架 5.投标人综合考虑施工过程中所有涉及的深化设计工作，其设计费及实体增加或减少的所有费用均已包含在投标报价中，招标人不再额外补偿，深化设计成果需符合满足招标人、设计单位及相关规范要求 6.其他:综合考虑完成该工艺的所有施工内容，未尽事宜参照图纸、招标文件及国家规范的相关要求完成此项目 |  | 个 | 9
本页小计
分部分项工程项目清单计价表
工程名称：1#医院楼--通风防排烟工程 |  |  |  | 标段： |  |  | 第 94 页 共 125 页
序号 | 项目编码 | 项目名称 | 项目特征描述 |  | 计量 单位 | 工程量 |  | 金额（元）
[8 empty] | 综合单价 | 合价
248 | 030703001352 | 70℃高气密风管防火阀250×200mm | 1.名称：70℃高气密风管防火阀 2.规格：250×200mm 3.材质：碳钢 4.边长(直径)≥630mm的防火阀应设置独立支吊架 5.投标人综合考虑施工过程中所有涉及的深化设计工作，其设计费及实体增加或减少的所有费用均已包含在投标报价中，招标人不再额外补偿，深化设计成果需符合满足招标人、设计单位及相关规范要求 6.其他:综合考虑完成该工艺的所有施工内容，未尽事宜参照图纸、招标文件及国家规范的相关要求完成此项目 |  | 个 | 44
249 | 030703001353 | 70℃高气密风管防火阀250×160mm | 1.名称：70℃高气密风管防火阀 2.规格：250×160mm 3.材质：碳钢 4.边长(直径)≥630mm的防火阀应设置独立支吊架 5.投标人综合考虑施工过程中所有涉及的深化设计工作，其设计费及实体增加或减少的所有费用均已包含在投标报价中，招标人不再额外补偿，深化设计成果需符合满足招标人、设计单位及相关规范要求 6.其他:综合考虑完成该工艺的所有施工内容，未尽事宜参照图纸、招标文件及国家规范的相关要求完成此项目 |  | 个 | 1
250 | 030703001354 | 70℃高气密风管防火阀200×200mm | 1.名称：70℃高气密风管防火阀 2.规格：200×200mm 3.材质：碳钢 4.边长(直径)≥630mm的防火阀应设置独立支吊架 5.投标人综合考虑施工过程中所有涉及的深化设计工作，其设计费及实体增加或减少的所有费用均已包含在投标报价中，招标人不再额外补偿，深化设计成果需符合满足招标人、设计单位及相关规范要求 6.其他:综合考虑完成该工艺的所有施工内容，未尽事宜参照图纸、招标文件及国家规范的相关要求完成此项目 |  | 个 | 41
本页小计
分部分项工程项目清单计价表
工程名称：1#医院楼--通风防排烟工程 |  |  |  | 标段： |  |  | 第 95 页 共 125 页
序号 | 项目编码 | 项目名称 | 项目特征描述 |  | 计量 单位 | 工程量 |  | 金额（元）
[8 empty] | 综合单价 | 合价
251 | 030703001355 | 70℃高气密风管防火阀200×160mm | 1.名称：70℃高气密风管防火阀 2.规格：200×160mm 3.材质：碳钢 4.边长(直径)≥630mm的防火阀应设置独立支吊架 5.投标人综合考虑施工过程中所有涉及的深化设计工作，其设计费及实体增加或减少的所有费用均已包含在投标报价中，招标人不再额外补偿，深化设计成果需符合满足招标人、设计单位及相关规范要求 6.其他:综合考虑完成该工艺的所有施工内容，未尽事宜参照图纸、招标文件及国家规范的相关要求完成此项目 |  | 个 | 366
252 | 030703001356 | 对开多叶调节阀200×160mm | 1.名称：对开多叶调节阀 2.规格：200×160mm 3.材质：碳钢 4.投标人综合考虑施工过程中所有涉及的深化设计工作，其设计费及实体增加或减少的所有费用均已包含在投标报价中，招标人不再额外补偿，深化设计成果需符合满足招标人、设计单位及相关规范要求 5.其他:综合考虑完成该工艺的所有施工内容，未尽事宜参照图纸、招标文件及国家规范的相关要求完成此项目 |  | 个 | 522
253 | 030703001357 | 对开多叶调节阀160×200mm | 1.名称：对开多叶调节阀 2.规格：160×200mm 3.材质：碳钢 4.投标人综合考虑施工过程中所有涉及的深化设计工作，其设计费及实体增加或减少的所有费用均已包含在投标报价中，招标人不再额外补偿，深化设计成果需符合满足招标人、设计单位及相关规范要求 5.其他:综合考虑完成该工艺的所有施工内容，未尽事宜参照图纸、招标文件及国家规范的相关要求完成此项目 |  | 个 | 2
本页小计
分部分项工程项目清单计价表
工程名称：1#医院楼--通风防排烟工程 |  |  |  | 标段： |  |  | 第 96 页 共 125 页
序号 | 项目编码 | 项目名称 | 项目特征描述 |  | 计量 单位 | 工程量 |  | 金额（元）
[8 empty] | 综合单价 | 合价
254 | 030703001358 | 对开多叶调节阀200×200mm | 1.名称：对开多叶调节阀 2.规格：200×200mm 3.材质：碳钢 4.投标人综合考虑施工过程中所有涉及的深化设计工作，其设计费及实体增加或减少的所有费用均已包含在投标报价中，招标人不再额外补偿，深化设计成果需符合满足招标人、设计单位及相关规范要求 5.其他:综合考虑完成该工艺的所有施工内容，未尽事宜参照图纸、招标文件及国家规范的相关要求完成此项目 |  | 个 | 58
255 | 030703001359 | 对开多叶调节阀250×200mm | 1.名称：对开多叶调节阀 2.规格：250×200mm 3.材质：碳钢 4.投标人综合考虑施工过程中所有涉及的深化设计工作，其设计费及实体增加或减少的所有费用均已包含在投标报价中，招标人不再额外补偿，深化设计成果需符合满足招标人、设计单位及相关规范要求 5.其他:综合考虑完成该工艺的所有施工内容，未尽事宜参照图纸、招标文件及国家规范的相关要求完成此项目 |  | 个 | 42
256 | 030703001360 | 对开多叶调节阀250×250mm | 1.名称：对开多叶调节阀 2.规格：250×250mm 3.材质：碳钢 4.投标人综合考虑施工过程中所有涉及的深化设计工作，其设计费及实体增加或减少的所有费用均已包含在投标报价中，招标人不再额外补偿，深化设计成果需符合满足招标人、设计单位及相关规范要求 5.其他:综合考虑完成该工艺的所有施工内容，未尽事宜参照图纸、招标文件及国家规范的相关要求完成此项目 |  | 个 | 4
本页小计
分部分项工程项目清单计价表
工程名称：1#医院楼--通风防排烟工程 |  |  |  | 标段： |  |  | 第 97 页 共 125 页
序号 | 项目编码 | 项目名称 | 项目特征描述 |  | 计量 单位 | 工程量 |  | 金额（元）
[8 empty] | 综合单价 | 合价
257 | 030703001361 | 对开多叶调节阀320×160mm | 1.名称：对开多叶调节阀 2.规格：320×160mm 3.材质：碳钢 4.投标人综合考虑施工过程中所有涉及的深化设计工作，其设计费及实体增加或减少的所有费用均已包含在投标报价中，招标人不再额外补偿，深化设计成果需符合满足招标人、设计单位及相关规范要求 5.其他:综合考虑完成该工艺的所有施工内容，未尽事宜参照图纸、招标文件及国家规范的相关要求完成此项目 |  | 个 | 5
258 | 030703001362 | 对开多叶调节阀320×200mm | 1.名称：对开多叶调节阀 2.规格：320×200mm 3.材质：碳钢 4.投标人综合考虑施工过程中所有涉及的深化设计工作，其设计费及实体增加或减少的所有费用均已包含在投标报价中，招标人不再额外补偿，深化设计成果需符合满足招标人、设计单位及相关规范要求 5.其他:综合考虑完成该工艺的所有施工内容，未尽事宜参照图纸、招标文件及国家规范的相关要求完成此项目 |  | 个 | 23
259 | 030703001363 | 对开多叶调节阀300×300mm | 1.名称：对开多叶调节阀 2.规格：300×300mm 3.材质：碳钢 4.投标人综合考虑施工过程中所有涉及的深化设计工作，其设计费及实体增加或减少的所有费用均已包含在投标报价中，招标人不再额外补偿，深化设计成果需符合满足招标人、设计单位及相关规范要求 5.其他:综合考虑完成该工艺的所有施工内容，未尽事宜参照图纸、招标文件及国家规范的相关要求完成此项目 |  | 个 | 1
本页小计
分部分项工程项目清单计价表
工程名称：1#医院楼--通风防排烟工程 |  |  |  | 标段： |  |  | 第 98 页 共 125 页
序号 | 项目编码 | 项目名称 | 项目特征描述 |  | 计量 单位 | 工程量 |  | 金额（元）
[8 empty] | 综合单价 | 合价
260 | 030703001364 | 对开多叶调节阀320×250mm | 1.名称：对开多叶调节阀 2.规格：320×250mm 3.材质：碳钢 4.投标人综合考虑施工过程中所有涉及的深化设计工作，其设计费及实体增加或减少的所有费用均已包含在投标报价中，招标人不再额外补偿，深化设计成果需符合满足招标人、设计单位及相关规范要求 5.其他:综合考虑完成该工艺的所有施工内容，未尽事宜参照图纸、招标文件及国家规范的相关要求完成此项目 |  | 个 | 8
261 | 030703001365 | 对开多叶调节阀400×200mm | 1.名称：对开多叶调节阀 2.规格：400×200mm 3.材质：碳钢 4.投标人综合考虑施工过程中所有涉及的深化设计工作，其设计费及实体增加或减少的所有费用均已包含在投标报价中，招标人不再额外补偿，深化设计成果需符合满足招标人、设计单位及相关规范要求 5.其他:综合考虑完成该工艺的所有施工内容，未尽事宜参照图纸、招标文件及国家规范的相关要求完成此项目 |  | 个 | 1
262 | 030703001366 | 对开多叶调节阀400×250mm | 1.名称：对开多叶调节阀 2.规格：400×250mm 3.材质：碳钢 4.投标人综合考虑施工过程中所有涉及的深化设计工作，其设计费及实体增加或减少的所有费用均已包含在投标报价中，招标人不再额外补偿，深化设计成果需符合满足招标人、设计单位及相关规范要求 5.其他:综合考虑完成该工艺的所有施工内容，未尽事宜参照图纸、招标文件及国家规范的相关要求完成此项目 |  | 个 | 1
本页小计
分部分项工程项目清单计价表
工程名称：1#医院楼--通风防排烟工程 |  |  |  | 标段： |  |  | 第 99 页 共 125 页
序号 | 项目编码 | 项目名称 | 项目特征描述 |  | 计量 单位 | 工程量 |  | 金额（元）
[8 empty] | 综合单价 | 合价
263 | 030703001367 | 对开多叶调节阀500×250mm | 1.名称：对开多叶调节阀 2.规格：500×250mm 3.材质：碳钢 4.投标人综合考虑施工过程中所有涉及的深化设计工作，其设计费及实体增加或减少的所有费用均已包含在投标报价中，招标人不再额外补偿，深化设计成果需符合满足招标人、设计单位及相关规范要求 5.其他:综合考虑完成该工艺的所有施工内容，未尽事宜参照图纸、招标文件及国家规范的相关要求完成此项目 |  | 个 | 2
264 | 030703001368 | 对开多叶调节阀500×400mm | 1.名称：对开多叶调节阀 2.规格：500×400mm 3.材质：碳钢 4.投标人综合考虑施工过程中所有涉及的深化设计工作，其设计费及实体增加或减少的所有费用均已包含在投标报价中，招标人不再额外补偿，深化设计成果需符合满足招标人、设计单位及相关规范要求 5.其他:综合考虑完成该工艺的所有施工内容，未尽事宜参照图纸、招标文件及国家规范的相关要求完成此项目 |  | 个 | 1
265 | 030703001369 | 风管止回阀1000×1000mm | 1.名称：风管止回阀 2.规格：1000×1000mm 3.材质：碳钢 4.投标人综合考虑施工过程中所有涉及的深化设计工作，其设计费及实体增加或减少的所有费用均已包含在投标报价中，招标人不再额外补偿，深化设计成果需符合满足招标人、设计单位及相关规范要求 5.其他:综合考虑完成该工艺的所有施工内容，未尽事宜参照图纸、招标文件及国家规范的相关要求完成此项目 |  | 个 | 1
本页小计
分部分项工程项目清单计价表
工程名称：1#医院楼--通风防排烟工程 |  |  |  | 标段： |  |  | 第 100 页 共 125 页
序号 | 项目编码 | 项目名称 | 项目特征描述 |  | 计量 单位 | 工程量 |  | 金额（元）
[8 empty] | 综合单价 | 合价
266 | 030703001370 | 风管止回阀630×250mm | 1.名称：风管止回阀 2.规格：630×250mm 3.材质：碳钢 4.投标人综合考虑施工过程中所有涉及的深化设计工作，其设计费及实体增加或减少的所有费用均已包含在投标报价中，招标人不再额外补偿，深化设计成果需符合满足招标人、设计单位及相关规范要求 5.其他:综合考虑完成该工艺的所有施工内容，未尽事宜参照图纸、招标文件及国家规范的相关要求完成此项目 |  | 个 | 1
267 | 030703001371 | 风管止回阀600×200mm | 1.名称：风管止回阀 2.规格：600×200mm 3.材质：碳钢 4.投标人综合考虑施工过程中所有涉及的深化设计工作，其设计费及实体增加或减少的所有费用均已包含在投标报价中，招标人不再额外补偿，深化设计成果需符合满足招标人、设计单位及相关规范要求 5.其他:综合考虑完成该工艺的所有施工内容，未尽事宜参照图纸、招标文件及国家规范的相关要求完成此项目 |  | 个 | 2
268 | 030703001372 | 风管止回阀600×400mm | 1.名称：风管止回阀 2.规格：600×400mm 3.材质：碳钢 4.投标人综合考虑施工过程中所有涉及的深化设计工作，其设计费及实体增加或减少的所有费用均已包含在投标报价中，招标人不再额外补偿，深化设计成果需符合满足招标人、设计单位及相关规范要求 5.其他:综合考虑完成该工艺的所有施工内容，未尽事宜参照图纸、招标文件及国家规范的相关要求完成此项目 |  | 个 | 1
本页小计
分部分项工程项目清单计价表
工程名称：1#医院楼--通风防排烟工程 |  |  |  | 标段： |  |  | 第 101 页 共 125 页
序号 | 项目编码 | 项目名称 | 项目特征描述 |  | 计量 单位 | 工程量 |  | 金额（元）
[8 empty] | 综合单价 | 合价
269 | 030703001373 | 风管止回阀500×500mm | 1.名称：风管止回阀 2.规格：500×500mm 3.材质：碳钢 4.投标人综合考虑施工过程中所有涉及的深化设计工作，其设计费及实体增加或减少的所有费用均已包含在投标报价中，招标人不再额外补偿，深化设计成果需符合满足招标人、设计单位及相关规范要求 5.其他:综合考虑完成该工艺的所有施工内容，未尽事宜参照图纸、招标文件及国家规范的相关要求完成此项目 |  | 个 | 2
270 | 030703001374 | 风管止回阀500×400mm | 1.名称：风管止回阀 2.规格：500×400mm 3.材质：碳钢 4.投标人综合考虑施工过程中所有涉及的深化设计工作，其设计费及实体增加或减少的所有费用均已包含在投标报价中，招标人不再额外补偿，深化设计成果需符合满足招标人、设计单位及相关规范要求 5.其他:综合考虑完成该工艺的所有施工内容，未尽事宜参照图纸、招标文件及国家规范的相关要求完成此项目 |  | 个 | 1
271 | 030703001375 | 风管止回阀500×320mm | 1.名称：风管止回阀 2.规格：500×320mm 3.材质：碳钢 4.投标人综合考虑施工过程中所有涉及的深化设计工作，其设计费及实体增加或减少的所有费用均已包含在投标报价中，招标人不再额外补偿，深化设计成果需符合满足招标人、设计单位及相关规范要求 5.其他:综合考虑完成该工艺的所有施工内容，未尽事宜参照图纸、招标文件及国家规范的相关要求完成此项目 |  | 个 | 4
本页小计
分部分项工程项目清单计价表
工程名称：1#医院楼--通风防排烟工程 |  |  |  | 标段： |  |  | 第 102 页 共 125 页
序号 | 项目编码 | 项目名称 | 项目特征描述 |  | 计量 单位 | 工程量 |  | 金额（元）
[8 empty] | 综合单价 | 合价
272 | 030703001376 | 风管止回阀500×250 | 1.名称：风管止回阀 2.规格：500×250 3.材质：碳钢 4.投标人综合考虑施工过程中所有涉及的深化设计工作，其设计费及实体增加或减少的所有费用均已包含在投标报价中，招标人不再额外补偿，深化设计成果需符合满足招标人、设计单位及相关规范要求 5.其他:综合考虑完成该工艺的所有施工内容，未尽事宜参照图纸、招标文件及国家规范的相关要求完成此项目 |  | 个 | 8
273 | 030703001377 | 风管止回阀500×200mm | 1.名称：风管止回阀 2.规格：500×200mm 3.材质：碳钢 4.投标人综合考虑施工过程中所有涉及的深化设计工作，其设计费及实体增加或减少的所有费用均已包含在投标报价中，招标人不再额外补偿，深化设计成果需符合满足招标人、设计单位及相关规范要求 5.其他:综合考虑完成该工艺的所有施工内容，未尽事宜参照图纸、招标文件及国家规范的相关要求完成此项目 |  | 个 | 1
274 | 030703001378 | 风管止回阀400×400mm | 1.名称：风管止回阀 2.规格：400×400mm 3.材质：碳钢 4.投标人综合考虑施工过程中所有涉及的深化设计工作，其设计费及实体增加或减少的所有费用均已包含在投标报价中，招标人不再额外补偿，深化设计成果需符合满足招标人、设计单位及相关规范要求 5.其他:综合考虑完成该工艺的所有施工内容，未尽事宜参照图纸、招标文件及国家规范的相关要求完成此项目 |  | 个 | 1
本页小计
分部分项工程项目清单计价表
工程名称：1#医院楼--通风防排烟工程 |  |  |  | 标段： |  |  | 第 103 页 共 125 页
序号 | 项目编码 | 项目名称 | 项目特征描述 |  | 计量 单位 | 工程量 |  | 金额（元）
[8 empty] | 综合单价 | 合价
275 | 030703001379 | 风管止回阀400×320mm | 1.名称：风管止回阀 2.规格：400×320mm 3.材质：碳钢 4.投标人综合考虑施工过程中所有涉及的深化设计工作，其设计费及实体增加或减少的所有费用均已包含在投标报价中，招标人不再额外补偿，深化设计成果需符合满足招标人、设计单位及相关规范要求 5.其他:综合考虑完成该工艺的所有施工内容，未尽事宜参照图纸、招标文件及国家规范的相关要求完成此项目 |  | 个 | 3
276 | 030703001380 | 风管止回阀400×250mm | 1.名称：风管止回阀 2.规格：400×250mm 3.材质：碳钢 4.投标人综合考虑施工过程中所有涉及的深化设计工作，其设计费及实体增加或减少的所有费用均已包含在投标报价中，招标人不再额外补偿，深化设计成果需符合满足招标人、设计单位及相关规范要求 5.其他:综合考虑完成该工艺的所有施工内容，未尽事宜参照图纸、招标文件及国家规范的相关要求完成此项目 |  | 个 | 4
277 | 030703001381 | 风管止回阀400×200mm | 1.名称：风管止回阀 2.规格：400×200mm 3.材质：碳钢 4.投标人综合考虑施工过程中所有涉及的深化设计工作，其设计费及实体增加或减少的所有费用均已包含在投标报价中，招标人不再额外补偿，深化设计成果需符合满足招标人、设计单位及相关规范要求 5.其他:综合考虑完成该工艺的所有施工内容，未尽事宜参照图纸、招标文件及国家规范的相关要求完成此项目 |  | 个 | 12
本页小计
分部分项工程项目清单计价表
工程名称：1#医院楼--通风防排烟工程 |  |  |  | 标段： |  |  | 第 104 页 共 125 页
序号 | 项目编码 | 项目名称 | 项目特征描述 |  | 计量 单位 | 工程量 |  | 金额（元）
[8 empty] | 综合单价 | 合价
278 | 030703001382 | 风管止回阀400×160mm | 1.名称：风管止回阀 2.规格：400×160mm 3.材质：碳钢 4.投标人综合考虑施工过程中所有涉及的深化设计工作，其设计费及实体增加或减少的所有费用均已包含在投标报价中，招标人不再额外补偿，深化设计成果需符合满足招标人、设计单位及相关规范要求 5.其他:综合考虑完成该工艺的所有施工内容，未尽事宜参照图纸、招标文件及国家规范的相关要求完成此项目 |  | 个 | 1
279 | 030703001383 | 风管止回阀320×320mm | 1.名称：风管止回阀 2.规格：320×320mm 3.材质：碳钢 4.投标人综合考虑施工过程中所有涉及的深化设计工作，其设计费及实体增加或减少的所有费用均已包含在投标报价中，招标人不再额外补偿，深化设计成果需符合满足招标人、设计单位及相关规范要求 5.其他:综合考虑完成该工艺的所有施工内容，未尽事宜参照图纸、招标文件及国家规范的相关要求完成此项目 |  | 个 | 1
280 | 030703001384 | 风管止回阀320×250mm | 1.名称：风管止回阀 2.规格：320×250mm 3.材质：碳钢 4.投标人综合考虑施工过程中所有涉及的深化设计工作，其设计费及实体增加或减少的所有费用均已包含在投标报价中，招标人不再额外补偿，深化设计成果需符合满足招标人、设计单位及相关规范要求 5.其他:综合考虑完成该工艺的所有施工内容，未尽事宜参照图纸、招标文件及国家规范的相关要求完成此项目 |  | 个 | 19
本页小计
分部分项工程项目清单计价表
工程名称：1#医院楼--通风防排烟工程 |  |  |  | 标段： |  |  | 第 105 页 共 125 页
序号 | 项目编码 | 项目名称 | 项目特征描述 |  | 计量 单位 | 工程量 |  | 金额（元）
[8 empty] | 综合单价 | 合价
281 | 030703001385 | 风管止回阀320×200mm | 1.名称：风管止回阀 2.规格：320×200mm 3.材质：碳钢 4.投标人综合考虑施工过程中所有涉及的深化设计工作，其设计费及实体增加或减少的所有费用均已包含在投标报价中，招标人不再额外补偿，深化设计成果需符合满足招标人、设计单位及相关规范要求 5.其他:综合考虑完成该工艺的所有施工内容，未尽事宜参照图纸、招标文件及国家规范的相关要求完成此项目 |  | 个 | 19
282 | 030703001386 | 风管止回阀320×160mm | 1.名称：风管止回阀 2.规格：320×160mm 3.材质：碳钢 4.投标人综合考虑施工过程中所有涉及的深化设计工作，其设计费及实体增加或减少的所有费用均已包含在投标报价中，招标人不再额外补偿，深化设计成果需符合满足招标人、设计单位及相关规范要求 5.其他:综合考虑完成该工艺的所有施工内容，未尽事宜参照图纸、招标文件及国家规范的相关要求完成此项目 |  | 个 | 5
283 | 030703001387 | 风管止回阀250×250mm | 1.名称：风管止回阀 2.规格：250×250mm 3.材质：碳钢 4.投标人综合考虑施工过程中所有涉及的深化设计工作，其设计费及实体增加或减少的所有费用均已包含在投标报价中，招标人不再额外补偿，深化设计成果需符合满足招标人、设计单位及相关规范要求 5.其他:综合考虑完成该工艺的所有施工内容，未尽事宜参照图纸、招标文件及国家规范的相关要求完成此项目 |  | 个 | 2
本页小计
分部分项工程项目清单计价表
工程名称：1#医院楼--通风防排烟工程 |  |  |  | 标段： |  |  | 第 106 页 共 125 页
序号 | 项目编码 | 项目名称 | 项目特征描述 |  | 计量 单位 | 工程量 |  | 金额（元）
[8 empty] | 综合单价 | 合价
284 | 030703001388 | 风管止回阀250×200mm | 1.名称：风管止回阀 2.规格：250×200mm 3.材质：碳钢 4.投标人综合考虑施工过程中所有涉及的深化设计工作，其设计费及实体增加或减少的所有费用均已包含在投标报价中，招标人不再额外补偿，深化设计成果需符合满足招标人、设计单位及相关规范要求 5.其他:综合考虑完成该工艺的所有施工内容，未尽事宜参照图纸、招标文件及国家规范的相关要求完成此项目 |  | 个 | 31
285 | 030703001389 | 风管止回阀250×160mm | 1.名称：风管止回阀 2.规格：50×160mm 3.材质：碳钢 4.投标人综合考虑施工过程中所有涉及的深化设计工作，其设计费及实体增加或减少的所有费用均已包含在投标报价中，招标人不再额外补偿，深化设计成果需符合满足招标人、设计单位及相关规范要求 5.其他:综合考虑完成该工艺的所有施工内容，未尽事宜参照图纸、招标文件及国家规范的相关要求完成此项目 |  | 个 | 1
286 | 030703001390 | 风管止回阀200×200mm | 1.名称：风管止回阀 2.规格：200×200mm 3.材质：碳钢 4.投标人综合考虑施工过程中所有涉及的深化设计工作，其设计费及实体增加或减少的所有费用均已包含在投标报价中，招标人不再额外补偿，深化设计成果需符合满足招标人、设计单位及相关规范要求 5.其他:综合考虑完成该工艺的所有施工内容，未尽事宜参照图纸、招标文件及国家规范的相关要求完成此项目 |  | 个 | 33
本页小计
分部分项工程项目清单计价表
工程名称：1#医院楼--通风防排烟工程 |  |  |  | 标段： |  |  | 第 107 页 共 125 页
序号 | 项目编码 | 项目名称 | 项目特征描述 |  | 计量 单位 | 工程量 |  | 金额（元）
[8 empty] | 综合单价 | 合价
287 | 030703001391 | 风管止回阀200×160mm | 1.名称：风管止回阀 2.规格：200×160mm 3.材质：碳钢 4.投标人综合考虑施工过程中所有涉及的深化设计工作，其设计费及实体增加或减少的所有费用均已包含在投标报价中，招标人不再额外补偿，深化设计成果需符合满足招标人、设计单位及相关规范要求 5.其他:综合考虑完成该工艺的所有施工内容，未尽事宜参照图纸、招标文件及国家规范的相关要求完成此项目 |  | 个 | 188
288 | 030703007121 | 单层排风百叶200×150mm | 1.名称：单层排风百叶 2.规格：200×150mm 3.材质：铝合金 4.投标人综合考虑施工过程中所有涉及的深化设计工作，其设计费及实体增加或减少的所有费用均已包含在投标报价中，招标人不再额外补偿，深化设计成果需符合满足招标人、设计单位及相关规范要求 5.其他:综合考虑完成该工艺的所有施工内容，未尽事宜参照图纸、招标文件及国家规范的相关要求完成此项目 |  | 个 | 1
289 | 030703007122 | 单层排风百叶200×200mm | 1.名称：单层排风百叶 2.规格：200×200mm 3.材质：铝合金 4.投标人综合考虑施工过程中所有涉及的深化设计工作，其设计费及实体增加或减少的所有费用均已包含在投标报价中，招标人不再额外补偿，深化设计成果需符合满足招标人、设计单位及相关规范要求 5.其他:综合考虑完成该工艺的所有施工内容，未尽事宜参照图纸、招标文件及国家规范的相关要求完成此项目 |  | 个 | 305
本页小计
分部分项工程项目清单计价表
工程名称：1#医院楼--通风防排烟工程 |  |  |  | 标段： |  |  | 第 108 页 共 125 页
序号 | 项目编码 | 项目名称 | 项目特征描述 |  | 计量 单位 | 工程量 |  | 金额（元）
[8 empty] | 综合单价 | 合价
290 | 030703007123 | 单层排风百叶300×200mm | 1.名称：单层排风百叶 2.规格：300×200mm 3.材质：铝合金 4.投标人综合考虑施工过程中所有涉及的深化设计工作，其设计费及实体增加或减少的所有费用均已包含在投标报价中，招标人不再额外补偿，深化设计成果需符合满足招标人、设计单位及相关规范要求 5.其他:综合考虑完成该工艺的所有施工内容，未尽事宜参照图纸、招标文件及国家规范的相关要求完成此项目 |  | 个 | 12
291 | 030703007124 | 单层排风百叶300×300mm | 1.名称：单层排风百叶 2.规格：300×300mm 3.材质：铝合金 4.投标人综合考虑施工过程中所有涉及的深化设计工作，其设计费及实体增加或减少的所有费用均已包含在投标报价中，招标人不再额外补偿，深化设计成果需符合满足招标人、设计单位及相关规范要求 5.其他:综合考虑完成该工艺的所有施工内容，未尽事宜参照图纸、招标文件及国家规范的相关要求完成此项目 |  | 个 | 639
292 | 030703007125 | 单层排风百叶400×200mm | 1.名称：单层排风百叶 2.规格：400×200mm 3.材质：铝合金 4.投标人综合考虑施工过程中所有涉及的深化设计工作，其设计费及实体增加或减少的所有费用均已包含在投标报价中，招标人不再额外补偿，深化设计成果需符合满足招标人、设计单位及相关规范要求 5.其他:综合考虑完成该工艺的所有施工内容，未尽事宜参照图纸、招标文件及国家规范的相关要求完成此项目 |  | 个 | 14
本页小计
分部分项工程项目清单计价表
工程名称：1#医院楼--通风防排烟工程 |  |  |  | 标段： |  |  | 第 109 页 共 125 页
序号 | 项目编码 | 项目名称 | 项目特征描述 |  | 计量 单位 | 工程量 |  | 金额（元）
[8 empty] | 综合单价 | 合价
293 | 030703007126 | 单层排风百叶500×300mm | 1.名称：单层排风百叶 2.规格：500×300mm 3.材质：铝合金 4.投标人综合考虑施工过程中所有涉及的深化设计工作，其设计费及实体增加或减少的所有费用均已包含在投标报价中，招标人不再额外补偿，深化设计成果需符合满足招标人、设计单位及相关规范要求 5.其他:综合考虑完成该工艺的所有施工内容，未尽事宜参照图纸、招标文件及国家规范的相关要求完成此项目 |  | 个 | 2
294 | 030703007127 | 单层排风百叶600×300mm | 1.名称：单层排风百叶 2.规格：600×300mm 3.材质：铝合金 4.投标人综合考虑施工过程中所有涉及的深化设计工作，其设计费及实体增加或减少的所有费用均已包含在投标报价中，招标人不再额外补偿，深化设计成果需符合满足招标人、设计单位及相关规范要求 5.其他:综合考虑完成该工艺的所有施工内容，未尽事宜参照图纸、招标文件及国家规范的相关要求完成此项目 |  | 个 | 5
295 | 030703007128 | 单层排风百叶600×600mm | 1.名称：单层排风百叶 2.规格：600×600mm 3.材质：铝合金 4.投标人综合考虑施工过程中所有涉及的深化设计工作，其设计费及实体增加或减少的所有费用均已包含在投标报价中，招标人不再额外补偿，深化设计成果需符合满足招标人、设计单位及相关规范要求 5.其他:综合考虑完成该工艺的所有施工内容，未尽事宜参照图纸、招标文件及国家规范的相关要求完成此项目 |  | 个 | 2
本页小计
分部分项工程项目清单计价表
工程名称：1#医院楼--通风防排烟工程 |  |  |  | 标段： |  |  | 第 110 页 共 125 页
序号 | 项目编码 | 项目名称 | 项目特征描述 |  | 计量 单位 | 工程量 |  | 金额（元）
[8 empty] | 综合单价 | 合价
296 | 030703007129 | 单层排风百叶800×300mm | 1.名称：单层排风百叶 2.规格：800×300mm 3.材质：铝合金 4.投标人综合考虑施工过程中所有涉及的深化设计工作，其设计费及实体增加或减少的所有费用均已包含在投标报价中，招标人不再额外补偿，深化设计成果需符合满足招标人、设计单位及相关规范要求 5.其他:综合考虑完成该工艺的所有施工内容，未尽事宜参照图纸、招标文件及国家规范的相关要求完成此项目 |  | 个 | 1
297 | 030703007130 | 单层排风百叶800×400mm | 1.名称：单层排风百叶 2.规格：800×400mm 3.材质：铝合金 4.投标人综合考虑施工过程中所有涉及的深化设计工作，其设计费及实体增加或减少的所有费用均已包含在投标报价中，招标人不再额外补偿，深化设计成果需符合满足招标人、设计单位及相关规范要求 5.其他:综合考虑完成该工艺的所有施工内容，未尽事宜参照图纸、招标文件及国家规范的相关要求完成此项目 |  | 个 | 1
298 | 030703007131 | 单层排风百叶1200×500mm | 1.名称：单层排风百叶 2.规格：1200×500mm 3.材质：铝合金 4.投标人综合考虑施工过程中所有涉及的深化设计工作，其设计费及实体增加或减少的所有费用均已包含在投标报价中，招标人不再额外补偿，深化设计成果需符合满足招标人、设计单位及相关规范要求 5.其他:综合考虑完成该工艺的所有施工内容，未尽事宜参照图纸、招标文件及国家规范的相关要求完成此项目 |  | 个 | 2
本页小计
分部分项工程项目清单计价表
工程名称：1#医院楼--通风防排烟工程 |  |  |  | 标段： |  |  | 第 111 页 共 125 页
序号 | 项目编码 | 项目名称 | 项目特征描述 |  | 计量 单位 | 工程量 |  | 金额（元）
[8 empty] | 综合单价 | 合价
299 | 030703007132 | 上、下单层侧排风百叶（带调节阀）200×200mm | 1.名称：上、下单层侧排风百叶（带调节阀） 2.规格：200×200mm 3.材质：铝合金 4.投标人综合考虑施工过程中所有涉及的深化设计工作，其设计费及实体增加或减少的所有费用均已包含在投标报价中，招标人不再额外补偿，深化设计成果需符合满足招标人、设计单位及相关规范要求 5.其他:综合考虑完成该工艺的所有施工内容，未尽事宜参照图纸、招标文件及国家规范的相关要求完成此项目 |  | 个 | 8
300 | 030703007133 | 上、下单层侧排风百叶（带调节阀）500×500mm | 1.名称：上、下单层侧排风百叶（带调节阀） 2.规格：500×500mm 3.材质：铝合金 4.投标人综合考虑施工过程中所有涉及的深化设计工作，其设计费及实体增加或减少的所有费用均已包含在投标报价中，招标人不再额外补偿，深化设计成果需符合满足招标人、设计单位及相关规范要求 5.其他:综合考虑完成该工艺的所有施工内容，未尽事宜参照图纸、招标文件及国家规范的相关要求完成此项目 |  | 个 | 4
301 | 030703007134 | 上、下单层侧排风百叶（带调节阀）600×400mm | 1.名称：上、下单层侧排风百叶（带调节阀） 2.规格：600×400mm 3.材质：铝合金 4.投标人综合考虑施工过程中所有涉及的深化设计工作，其设计费及实体增加或减少的所有费用均已包含在投标报价中，招标人不再额外补偿，深化设计成果需符合满足招标人、设计单位及相关规范要求 5.其他:综合考虑完成该工艺的所有施工内容，未尽事宜参照图纸、招标文件及国家规范的相关要求完成此项目 |  | 个 | 4
本页小计
分部分项工程项目清单计价表
工程名称：1#医院楼--通风防排烟工程 |  |  |  | 标段： |  |  | 第 112 页 共 125 页
序号 | 项目编码 | 项目名称 | 项目特征描述 |  | 计量 单位 | 工程量 |  | 金额（元）
[8 empty] | 综合单价 | 合价
302 | 030703007135 | 单层侧下排风百叶（带调节阀）300×1000mm | 1.名称：单层侧下排风百叶（带调节阀） 2.规格：300×1000mm 3.材质：铝合金 4.投标人综合考虑施工过程中所有涉及的深化设计工作，其设计费及实体增加或减少的所有费用均已包含在投标报价中，招标人不再额外补偿，深化设计成果需符合满足招标人、设计单位及相关规范要求 5.其他:综合考虑完成该工艺的所有施工内容，未尽事宜参照图纸、招标文件及国家规范的相关要求完成此项目 |  | 个 | 1
303 | 030703007136 | 单层侧下排风百叶（带调节阀）200×200mm | 1.名称：单层侧下排风百叶（带调节阀） 2.规格：200×200mm 3.材质：铝合金 4.投标人综合考虑施工过程中所有涉及的深化设计工作，其设计费及实体增加或减少的所有费用均已包含在投标报价中，招标人不再额外补偿，深化设计成果需符合满足招标人、设计单位及相关规范要求 5.其他:综合考虑完成该工艺的所有施工内容，未尽事宜参照图纸、招标文件及国家规范的相关要求完成此项目 |  | 个 | 1
304 | 030703007137 | 外墙排风防雨百叶300×200mm | 1.名称：外墙排风防雨百叶 2.规格：300×200mm 3.材质：铝合金 4.投标人综合考虑施工过程中所有涉及的深化设计工作，其设计费及实体增加或减少的所有费用均已包含在投标报价中，招标人不再额外补偿，深化设计成果需符合满足招标人、设计单位及相关规范要求 5.其他:综合考虑完成该工艺的所有施工内容，未尽事宜参照图纸、招标文件及国家规范的相关要求完成此项目 |  | 个 | 2
本页小计
分部分项工程项目清单计价表
工程名称：1#医院楼--通风防排烟工程 |  |  |  | 标段： |  |  | 第 113 页 共 125 页
序号 | 项目编码 | 项目名称 | 项目特征描述 |  | 计量 单位 | 工程量 |  | 金额（元）
[8 empty] | 综合单价 | 合价
305 | 030703007138 | 外墙排风防雨百叶400×600mm | 1.名称：外墙进风防雨百叶 2.规格：400×600mm 3.材质：铝合金 4.投标人综合考虑施工过程中所有涉及的深化设计工作，其设计费及实体增加或减少的所有费用均已包含在投标报价中，招标人不再额外补偿，深化设计成果需符合满足招标人、设计单位及相关规范要求 5.其他:综合考虑完成该工艺的所有施工内容，未尽事宜参照图纸、招标文件及国家规范的相关要求完成此项目 |  | 个 | 2
306 | 030703007139 | 外墙排风防雨百叶500×1000mm | 1.名称：外墙进风防雨百叶 2.规格：500×1000mm 3.材质：铝合金 4.投标人综合考虑施工过程中所有涉及的深化设计工作，其设计费及实体增加或减少的所有费用均已包含在投标报价中，招标人不再额外补偿，深化设计成果需符合满足招标人、设计单位及相关规范要求 5.其他:综合考虑完成该工艺的所有施工内容，未尽事宜参照图纸、招标文件及国家规范的相关要求完成此项目 |  | 个 | 1
307 | 030703007140 | 外墙排风防雨百叶500×3000mm | 1.名称：外墙进风防雨百叶 2.规格：500×3000mm 3.材质：铝合金 4.投标人综合考虑施工过程中所有涉及的深化设计工作，其设计费及实体增加或减少的所有费用均已包含在投标报价中，招标人不再额外补偿，深化设计成果需符合满足招标人、设计单位及相关规范要求 5.其他:综合考虑完成该工艺的所有施工内容，未尽事宜参照图纸、招标文件及国家规范的相关要求完成此项目 |  | 个 | 1
本页小计
分部分项工程项目清单计价表
工程名称：1#医院楼--通风防排烟工程 |  |  |  | 标段： |  |  | 第 114 页 共 125 页
序号 | 项目编码 | 项目名称 | 项目特征描述 |  | 计量 单位 | 工程量 |  | 金额（元）
[8 empty] | 综合单价 | 合价
308 | 030703007141 | 外墙排风防雨百叶600×400mm | 1.名称：外墙进风防雨百叶 2.规格：600×400mm 3.材质：铝合金 4.投标人综合考虑施工过程中所有涉及的深化设计工作，其设计费及实体增加或减少的所有费用均已包含在投标报价中，招标人不再额外补偿，深化设计成果需符合满足招标人、设计单位及相关规范要求 5.其他:综合考虑完成该工艺的所有施工内容，未尽事宜参照图纸、招标文件及国家规范的相关要求完成此项目 |  | 个 | 1
309 | 030703007142 | 外墙排风防雨百叶600×1000mm | 1.名称：外墙排风防雨百叶 2.规格：600×1000mm 3.材质：铝合金 4.投标人综合考虑施工过程中所有涉及的深化设计工作，其设计费及实体增加或减少的所有费用均已包含在投标报价中，招标人不再额外补偿，深化设计成果需符合满足招标人、设计单位及相关规范要求 5.其他:综合考虑完成该工艺的所有施工内容，未尽事宜参照图纸、招标文件及国家规范的相关要求完成此项目 |  | 个 | 3
310 | 030703007143 | 外墙排风防雨百叶700×1000mm | 1.名称：外墙排风防雨百叶 2.规格：700×1000mm 3.材质：铝合金 4.投标人综合考虑施工过程中所有涉及的深化设计工作，其设计费及实体增加或减少的所有费用均已包含在投标报价中，招标人不再额外补偿，深化设计成果需符合满足招标人、设计单位及相关规范要求 5.其他:综合考虑完成该工艺的所有施工内容，未尽事宜参照图纸、招标文件及国家规范的相关要求完成此项目 |  | 个 | 1
本页小计
分部分项工程项目清单计价表
工程名称：1#医院楼--通风防排烟工程 |  |  |  | 标段： |  |  | 第 115 页 共 125 页
序号 | 项目编码 | 项目名称 | 项目特征描述 |  | 计量 单位 | 工程量 |  | 金额（元）
[8 empty] | 综合单价 | 合价
311 | 030703007144 | 外墙排风防雨百叶700×3000mm | 1.名称：外墙排风防雨百叶 2.规格：700×3000mm 3.材质：铝合金 4.投标人综合考虑施工过程中所有涉及的深化设计工作，其设计费及实体增加或减少的所有费用均已包含在投标报价中，招标人不再额外补偿，深化设计成果需符合满足招标人、设计单位及相关规范要求 5.其他:综合考虑完成该工艺的所有施工内容，未尽事宜参照图纸、招标文件及国家规范的相关要求完成此项目 |  | 个 | 1
312 | 030703007145 | 外墙排风防雨百叶800×400mm | 1.名称：外墙排风防雨百叶 2.规格：800×400mm 3.材质：铝合金 4.投标人综合考虑施工过程中所有涉及的深化设计工作，其设计费及实体增加或减少的所有费用均已包含在投标报价中，招标人不再额外补偿，深化设计成果需符合满足招标人、设计单位及相关规范要求 5.其他:综合考虑完成该工艺的所有施工内容，未尽事宜参照图纸、招标文件及国家规范的相关要求完成此项目 |  | 个 | 2
313 | 030703007146 | 外墙排风防雨百叶1000×400mm | 1.名称：外墙排风防雨百叶 2.规格：1000×400mm 3.材质：铝合金 4.投标人综合考虑施工过程中所有涉及的深化设计工作，其设计费及实体增加或减少的所有费用均已包含在投标报价中，招标人不再额外补偿，深化设计成果需符合满足招标人、设计单位及相关规范要求 5.其他:综合考虑完成该工艺的所有施工内容，未尽事宜参照图纸、招标文件及国家规范的相关要求完成此项目 |  | 个 | 1
本页小计
分部分项工程项目清单计价表
工程名称：1#医院楼--通风防排烟工程 |  |  |  | 标段： |  |  | 第 116 页 共 125 页
序号 | 项目编码 | 项目名称 | 项目特征描述 |  | 计量 单位 | 工程量 |  | 金额（元）
[8 empty] | 综合单价 | 合价
314 | 030703007147 | 外墙排风防雨百叶1000×500mm | 1.名称：外墙排风防雨百叶 2.规格：1000×500mm 3.材质：铝合金 4.投标人综合考虑施工过程中所有涉及的深化设计工作，其设计费及实体增加或减少的所有费用均已包含在投标报价中，招标人不再额外补偿，深化设计成果需符合满足招标人、设计单位及相关规范要求 5.其他:综合考虑完成该工艺的所有施工内容，未尽事宜参照图纸、招标文件及国家规范的相关要求完成此项目 |  | 个 | 1
315 | 030703007148 | 外墙排风防雨百叶1100×3000mm | 1.名称：外墙排风防雨百叶 2.规格：1100×3000mm 3.材质：铝合金 4.投标人综合考虑施工过程中所有涉及的深化设计工作，其设计费及实体增加或减少的所有费用均已包含在投标报价中，招标人不再额外补偿，深化设计成果需符合满足招标人、设计单位及相关规范要求 5.其他:综合考虑完成该工艺的所有施工内容，未尽事宜参照图纸、招标文件及国家规范的相关要求完成此项目 |  | 个 | 1
316 | 030703007149 | 外墙排风防雨百叶1200×500mm | 1.名称：外墙排风防雨百叶 2.规格：1200×500mm 3.材质：铝合金 4.投标人综合考虑施工过程中所有涉及的深化设计工作，其设计费及实体增加或减少的所有费用均已包含在投标报价中，招标人不再额外补偿，深化设计成果需符合满足招标人、设计单位及相关规范要求 5.其他:综合考虑完成该工艺的所有施工内容，未尽事宜参照图纸、招标文件及国家规范的相关要求完成此项目 |  | 个 | 2
本页小计
分部分项工程项目清单计价表
工程名称：1#医院楼--通风防排烟工程 |  |  |  | 标段： |  |  | 第 117 页 共 125 页
序号 | 项目编码 | 项目名称 | 项目特征描述 |  | 计量 单位 | 工程量 |  | 金额（元）
[8 empty] | 综合单价 | 合价
317 | 030703007150 | 外墙排风防雨百叶1200×800mm | 1.名称：外墙排风防雨百叶 2.规格：1200×800mm 3.材质：铝合金 4.投标人综合考虑施工过程中所有涉及的深化设计工作，其设计费及实体增加或减少的所有费用均已包含在投标报价中，招标人不再额外补偿，深化设计成果需符合满足招标人、设计单位及相关规范要求 5.其他:综合考虑完成该工艺的所有施工内容，未尽事宜参照图纸、招标文件及国家规范的相关要求完成此项目 |  | 个 | 1
318 | 030703007151 | 外墙排风防雨百叶1400×700mm | 1.名称：外墙排风防雨百叶 2.规格：1400×700mm 3.材质：铝合金 4.投标人综合考虑施工过程中所有涉及的深化设计工作，其设计费及实体增加或减少的所有费用均已包含在投标报价中，招标人不再额外补偿，深化设计成果需符合满足招标人、设计单位及相关规范要求 5.其他:综合考虑完成该工艺的所有施工内容，未尽事宜参照图纸、招标文件及国家规范的相关要求完成此项目 |  | 个 | 1
319 | 030703007152 | 外墙排风防雨百叶1500×400mm | 1.名称：外墙排风防雨百叶 2.规格：1500×400mm 3.材质：铝合金 4.投标人综合考虑施工过程中所有涉及的深化设计工作，其设计费及实体增加或减少的所有费用均已包含在投标报价中，招标人不再额外补偿，深化设计成果需符合满足招标人、设计单位及相关规范要求 5.其他:综合考虑完成该工艺的所有施工内容，未尽事宜参照图纸、招标文件及国家规范的相关要求完成此项目 |  | 个 | 1
本页小计
分部分项工程项目清单计价表
工程名称：1#医院楼--通风防排烟工程 |  |  |  | 标段： |  |  | 第 118 页 共 125 页
序号 | 项目编码 | 项目名称 | 项目特征描述 |  | 计量 单位 | 工程量 |  | 金额（元）
[8 empty] | 综合单价 | 合价
320 | 030703007153 | 外墙排风防雨百叶1500×600mm | 1.名称：外墙排风防雨百叶 2.规格：1500×600mm 3.材质：铝合金 4.投标人综合考虑施工过程中所有涉及的深化设计工作，其设计费及实体增加或减少的所有费用均已包含在投标报价中，招标人不再额外补偿，深化设计成果需符合满足招标人、设计单位及相关规范要求 5.其他:综合考虑完成该工艺的所有施工内容，未尽事宜参照图纸、招标文件及国家规范的相关要求完成此项目 |  | 个 | 1
321 | 030703007154 | 外墙排风防雨百叶1500×800mm | 1.名称：外墙排风防雨百叶 2.规格：1500×800mm 3.材质：铝合金 4.投标人综合考虑施工过程中所有涉及的深化设计工作，其设计费及实体增加或减少的所有费用均已包含在投标报价中，招标人不再额外补偿，深化设计成果需符合满足招标人、设计单位及相关规范要求 5.其他:综合考虑完成该工艺的所有施工内容，未尽事宜参照图纸、招标文件及国家规范的相关要求完成此项目 |  | 个 | 3
322 | 030703007155 | 外墙排风防雨百叶2200×500mm | 1.名称：外墙排风防雨百叶 2.规格：2200×500mm 3.材质：铝合金 4.投标人综合考虑施工过程中所有涉及的深化设计工作，其设计费及实体增加或减少的所有费用均已包含在投标报价中，招标人不再额外补偿，深化设计成果需符合满足招标人、设计单位及相关规范要求 5.其他:综合考虑完成该工艺的所有施工内容，未尽事宜参照图纸、招标文件及国家规范的相关要求完成此项目 |  | 个 | 1
本页小计
分部分项工程项目清单计价表
工程名称：1#医院楼--通风防排烟工程 |  |  |  | 标段： |  |  | 第 119 页 共 125 页
序号 | 项目编码 | 项目名称 | 项目特征描述 |  | 计量 单位 | 工程量 |  | 金额（元）
[8 empty] | 综合单价 | 合价
323 | 030703007156 | 外墙排风防雨百叶2500×1000mm | 1.名称：外墙排风防雨百叶 2.规格：2500×1000mm 3.材质：铝合金 4.投标人综合考虑施工过程中所有涉及的深化设计工作，其设计费及实体增加或减少的所有费用均已包含在投标报价中，招标人不再额外补偿，深化设计成果需符合满足招标人、设计单位及相关规范要求 5.其他:综合考虑完成该工艺的所有施工内容，未尽事宜参照图纸、招标文件及国家规范的相关要求完成此项目 |  | 个 | 1
324 | 030703007157 | 门铰式回风口900×250mm | 1.名称：外墙排风防雨百叶 2.规格：900×250mm 3.材质：铝合金 4.投标人综合考虑施工过程中所有涉及的深化设计工作，其设计费及实体增加或减少的所有费用均已包含在投标报价中，招标人不再额外补偿，深化设计成果需符合满足招标人、设计单位及相关规范要求 5.其他:综合考虑完成该工艺的所有施工内容，未尽事宜参照图纸、招标文件及国家规范的相关要求完成此项目 |  | 个 | 4
325 | 030703007158 | 带钢丝防鼠网 | 1.名称：带钢丝防鼠网 2.投标人综合考虑施工过程中所有涉及的深化设计工作，其设计费及实体增加或减少的所有费用均已包含在投标报价中，招标人不再额外补偿，深化设计成果需符合满足招标人、设计单位及相关规范要求 3.其他:综合考虑完成该工艺的所有施工内容，未尽事宜参照图纸、招标文件及国家规范的相关要求完成此项目 |  | 个 | 18
本页小计
分部分项工程项目清单计价表
工程名称：1#医院楼--通风防排烟工程 |  |  |  | 标段： |  |  | 第 120 页 共 125 页
序号 | 项目编码 | 项目名称 | 项目特征描述 |  | 计量 单位 | 工程量 |  | 金额（元）
[8 empty] | 综合单价 | 合价
326 | 030703007159 | 风帽 | 1.名称：风帽 2.投标人综合考虑施工过程中所有涉及的深化设计工作，其设计费及实体增加或减少的所有费用均已包含在投标报价中，招标人不再额外补偿，深化设计成果需符合满足招标人、设计单位及相关规范要求 3.其他:综合考虑完成该工艺的所有施工内容，未尽事宜参照图纸、招标文件及国家规范的相关要求完成此项目 |  | 个 | 2
327 | 030702001033 | 镀锌薄钢板δ=0.5mm | 1.名称:镀锌薄钢板 2.形状:圆形 3.规格:直径200mm 4.板材厚度:δ=0.5mm 5.接口形式:角钢法兰 6.投标人综合考虑施工过程中所有涉及的深化设计工作，其设计费及实体增加或减少的所有费用均已包含在投标报价中，招标人不再额外补偿，深化设计成果需符合满足招标人、设计单位及相关规范要求 7.其他:综合考虑完成该工艺的所有施工内容，未尽事宜参照图纸、招标文件及国家规范的相关要求完成此项目 |  | m2 | 59.82
328 | 030702001034 | 镀锌薄钢板δ=0.5mm | 1.名称:镀锌薄钢板 2.形状:矩形 3.规格:长边长 ≤320mm 4.板材厚度:δ=0.5mm 5.接口形式:角钢法兰 6.投标人综合考虑施工过程中所有涉及的深化设计工作，其设计费及实体增加或减少的所有费用均已包含在投标报价中，招标人不再额外补偿，深化设计成果需符合满足招标人、设计单位及相关规范要求 7.其他:综合考虑完成该工艺的所有施工内容，未尽事宜参照图纸、招标文件及国家规范的相关要求完成此项目 |  | m2 | 4465.19
本页小计
分部分项工程项目清单计价表
工程名称：1#医院楼--通风防排烟工程 |  |  |  | 标段： |  |  | 第 121 页 共 125 页
序号 | 项目编码 | 项目名称 | 项目特征描述 |  | 计量 单位 | 工程量 |  | 金额（元）
[8 empty] | 综合单价 | 合价
329 | 030702001035 | 镀锌薄钢板δ=0.6mm | 1.名称:镀锌薄钢板 2.形状:矩形 3.规格:320＜长边长 ≤450mm 4.板材厚度:δ=0.6mm 5.接口形式:角铁法兰 6.投标人综合考虑施工过程中所有涉及的深化设计工作，其设计费及实体增加或减少的所有费用均已包含在投标报价中，招标人不再额外补偿，深化设计成果需符合满足招标人、设计单位及相关规范要求 7.其他:综合考虑完成该工艺的所有施工内容，未尽事宜参照图纸、招标文件及国家规范的相关要求完成此项目 |  | m2 | 766.14
330 | 030702001036 | 镀锌薄钢板δ=0.75mm | 1.名称:镀锌薄钢板 2.形状:矩形 3.规格:450＜长边长 ≤1000mm 4.板材厚度:δ=0.75mm 5.接口形式:角铁法兰 6.投标人综合考虑施工过程中所有涉及的深化设计工作，其设计费及实体增加或减少的所有费用均已包含在投标报价中，招标人不再额外补偿，深化设计成果需符合满足招标人、设计单位及相关规范要求 7.其他:综合考虑完成该工艺的所有施工内容，未尽事宜参照图纸、招标文件及国家规范的相关要求完成此项目 |  | m2 | 2775.27
331 | 030702001037 | 镀锌薄钢板δ=1.0mm | 1.名称:镀锌薄钢板 2.形状:矩形 3.规格:1000＜长边长 ≤1250mm 4.板材厚度:δ=1.0mm 5.接口形式:角铁法兰 6.投标人综合考虑施工过程中所有涉及的深化设计工作，其设计费及实体增加或减少的所有费用均已包含在投标报价中，招标人不再额外补偿，深化设计成果需符合满足招标人、设计单位及相关规范要求 7.其他:综合考虑完成该工艺的所有施工内容，未尽事宜参照图纸、招标文件及国家规范的相关要求完成此项目 |  | m2 | 170.43
本页小计
分部分项工程项目清单计价表
工程名称：1#医院楼--通风防排烟工程 |  |  |  | 标段： |  |  | 第 122 页 共 125 页
序号 | 项目编码 | 项目名称 | 项目特征描述 |  | 计量 单位 | 工程量 |  | 金额（元）
[8 empty] | 综合单价 | 合价
332 | 030702001038 | 镀锌薄钢板δ=1.0mm | 1.名称:镀锌薄钢板 2.形状:矩形 3.规格:1250＜长边长 ≤1500mm 4.板材厚度:δ=1.0mm 5.接口形式:角铁法兰 6.投标人综合考虑施工过程中所有涉及的深化设计工作，其设计费及实体增加或减少的所有费用均已包含在投标报价中，招标人不再额外补偿，深化设计成果需符合满足招标人、设计单位及相关规范要求 7.其他:综合考虑完成该工艺的所有施工内容，未尽事宜参照图纸、招标文件及国家规范的相关要求完成此项目 |  | m2 | 1245.04
333 | 030702001039 | 镀锌薄钢板δ=1.2mm | 1.名称:镀锌薄钢板 2.形状:矩形 3.规格:1500＜长边长 ≤2000mm 4.板材厚度:δ=1.2mm 5.接口形式:角铁法兰 6.投标人综合考虑施工过程中所有涉及的深化设计工作，其设计费及实体增加或减少的所有费用均已包含在投标报价中，招标人不再额外补偿，深化设计成果需符合满足招标人、设计单位及相关规范要求 7.其他:综合考虑完成该工艺的所有施工内容，未尽事宜参照图纸、招标文件及国家规范的相关要求完成此项目 |  | m2 | 158
334 | 030702001040 | 镀锌薄钢板δ=1.5mm | 1.名称:镀锌薄钢板 2.形状:矩形 3.规格:2000＜长边长 ≤4000mm 4.板材厚度:δ=1.5mm 5.接口形式:角铁法兰 6.投标人综合考虑施工过程中所有涉及的深化设计工作，其设计费及实体增加或减少的所有费用均已包含在投标报价中，招标人不再额外补偿，深化设计成果需符合满足招标人、设计单位及相关规范要求 7.其他:综合考虑完成该工艺的所有施工内容，未尽事宜参照图纸、招标文件及国家规范的相关要求完成此项目 |  | m2 | 305.07
本页小计
分部分项工程项目清单计价表
工程名称：1#医院楼--通风防排烟工程 |  |  |  | 标段： |  |  | 第 123 页 共 125 页
序号 | 项目编码 | 项目名称 | 项目特征描述 |  | 计量 单位 | 工程量 |  | 金额（元）
[8 empty] | 综合单价 | 合价
335 | 030702001041 | SS304不锈钢板δ=1.5mm | 1.名称:SS304不锈钢板 2.形状:矩形 3.规格:1250＜长边长 ≤1500mm 4.板材厚度:δ=1.5mm 5.接口形式:焊接 6.含不锈钢支架制作安装 7.投标人综合考虑施工过程中所有涉及的深化设计工作，其设计费及实体增加或减少的所有费用均已包含在投标报价中，招标人不再额外补偿，深化设计成果需符合满足招标人、设计单位及相关规范要求 8.其他:综合考虑完成该工艺的所有施工内容，未尽事宜参照图纸、招标文件及国家规范的相关要求完成此项目 |  | m2 | 336.61
336 | 030703019005 | 风管软接 | 1.名称:风管软接 2.材质:帆布 3.投标人综合考虑施工过程中所有涉及的深化设计工作，其设计费及实体增加或减少的所有费用均已包含在投标报价中，招标人不再额外补偿，深化设计成果需符合满足招标人、设计单位及相关规范要求 4.其他:综合考虑完成该工艺的所有施工内容，未尽事宜参照图纸、招标文件及国家规范的相关要求完成此项目 |  | m2 | 148.13
337 | 031208003004 | 通风管道绝热 | 1.绝热材料品种:带铝箔面防潮防腐面玻璃棉板 2.绝热厚度:50mm 3.投标人综合考虑施工过程中所有涉及的深化设计工作，其设计费及实体增加或减少的所有费用均已包含在投标报价中，招标人不再额外补偿，深化设计成果需符合满足招标人、设计单位及相关规范要求 4.其他:综合考虑完成该工艺的所有施工内容，未尽事宜参照图纸、招标文件及国家规范的相关要求完成此项目 |  | m3 | 18.11
本页小计
分部分项工程项目清单计价表
工程名称：1#医院楼--通风防排烟工程 |  |  |  | 标段： |  |  | 第 124 页 共 125 页
序号 | 项目编码 | 项目名称 | 项目特征描述 |  | 计量 单位 | 工程量 |  | 金额（元）
[8 empty] | 综合单价 | 合价
338 | 030702001042 | 风管套管 | 1.名称:风管套管 2.材质、规格:δ=1.6mm镀锌钢板 3.投标人综合考虑施工过程中所有涉及的深化设计工作，其设计费及实体增加或减少的所有费用均已包含在投标报价中，招标人不再额外补偿，深化设计成果需符合满足招标人、设计单位及相关规范要求 4.其他:综合考虑完成该工艺的所有施工内容，未尽事宜参照图纸、招标文件及国家规范的相关要求完成此项目 |  | m2 | 172.24
339 | 031201003028 | 风管支架刷油 | 1.除锈级别:手工除锈 2.油漆品种:红丹防锈漆、灰漆 3.涂刷遍数、漆膜厚度:红丹防锈漆二道，灰漆一道 4.投标人综合考虑施工过程中所有涉及的深化设计工作，其设计费及实体增加或减少的所有费用均已包含在投标报价中，招标人不再额外补偿，深化设计成果需符合满足招标人、设计单位及相关规范要求 5.其他:综合考虑完成该工艺的所有施工内容，未尽事宜参照图纸、招标文件及国家规范的相关要求完成此项目 |  | kg | 11267.61
挡烟垂壁
340 | 011303003003 | 电动挡烟垂壁 | 1.名称:电动挡烟垂壁 2.规格、参数:电器特性：1PH/220V/50Hz，参考功率：100W，满足规范（GA533-2012）要求 3.投标人综合考虑施工过程中所有涉及的深化设计工作，其设计费及实体增加或减少的所有费用均已包含在投标报价中，招标人不再额外补偿，深化设计成果需符合满足招标人、设计单位及相关规范要求 4.其他:综合考虑完成该工艺的所有施工内容，未尽事宜参照图纸、招标文件及国家规范的相关要求完成此项目 |  | m2 | 352.97
通风工程检测、调试
本页小计
分部分项工程项目清单计价表
工程名称：1#医院楼--通风防排烟工程 |  |  |  | 标段： |  |  | 第 125 页 共 125 页
序号 | 项目编码 | 项目名称 | 项目特征描述 |  | 计量 单位 | 工程量 |  | 金额（元）
[8 empty] | 综合单价 | 合价
341 | 030704001004 | 通风工程检测、调试 | 1.通风工程检测、调试 2.含漏风、漏光试验 3.投标人综合考虑施工过程中所有涉及的深化设计工作，其设计费及实体增加或减少的所有费用均已包含在投标报价中，招标人不再额外补偿，深化设计成果需符合满足招标人、设计单位及相关规范要求 4.其他:综合考虑完成该工艺的所有施工内容，未尽事宜参照图纸、招标文件及国家规范的相关要求完成此项目 |  | 系统 | 1
脚手架搭拆费
342 | 031401001010 | 脚手架搭拆费 | 1.脚手架搭拆费 2.投标人综合考虑施工过程中所有涉及的深化设计工作，其设计费及实体增加或减少的所有费用均已包含在投标报价中，招标人不再额外补偿，深化设计成果需符合满足招标人、设计单位及相关规范要求 3.其他:综合考虑完成该工艺的所有施工内容，未尽事宜参照图纸、招标文件及国家规范的相关要求完成此项目 |  | 项 | 1
高层建筑增加费
343 | 031401022005 | 高层建筑增加费 | 1.高层建筑增加费 2.投标人综合考虑施工过程中所有涉及的深化设计工作，其设计费及实体增加或减少的所有费用均已包含在投标报价中，招标人不再额外补偿，深化设计成果需符合满足招标人、设计单位及相关规范要求 3.其他:综合考虑完成该工艺的所有施工内容，未尽事宜参照图纸、招标文件及国家规范的相关要求完成此项目 |  | 项 | 1
本页小计
合 计

## E.2.1 分部分项工程项目清单计价表【1#医院楼--空调
分部分项工程项目清单计价表
工程名称：1#医院楼--空调工程 |  |  |  | 标段： |  |  | 第 1 页 共 198 页
序号 | 项目编码 | 项目名称 | 项目特征描述 |  | 计量 单位 | 工程量 |  | 金额（元）
[8 empty] | 综合单价 | 合价
空调系统
空调风系统
1 | 030701003011 | 风冷直膨式新风机组ZX-3000 | 1.名称：风冷直膨式新风机组 2.型号：ZX-3000 3.规格：风量：3000m3/h，冷量/热量：33.5/37.5KW，机外余压：650Pa，电机功率：2.2kW，噪音：≤58d(B)A，电源：3相380V/50Hz，配初、中、高效过滤器，风机出口风速<8m/s，室外夏季进风工况:干/湿球温度:34.2℃/27.8℃，室外冬季进风工况:干球温度:5.2℃，相对湿度:72%，自带数字化智能控制系统;采用直流无刷EC电机,可实现0~100%无级调速 4.安装方式：落地安装 5.减震垫(器)、支架制作、安装、除锈、刷油 6.含电机检查接线 7.投标人综合考虑施工过程中所有涉及的深化设计工作，其设计费及实体增加或减少的所有费用均已包含在投标报价中，招标人不再额外补偿，深化设计成果需符合满足招标人、设计单位及相关规范要求 8.其他:综合考虑完成该工艺的所有施工内容，未尽事宜参照图纸、招标文件及国家规范的相关要求完成此项目 |  | 台 | 1
本页小计
分部分项工程项目清单计价表
工程名称：1#医院楼--空调工程 |  |  |  | 标段： |  |  | 第 2 页 共 198 页
序号 | 项目编码 | 项目名称 | 项目特征描述 |  | 计量 单位 | 工程量 |  | 金额（元）
[8 empty] | 综合单价 | 合价
2 | 030701003012 | 新风空调机组(6排管)X-1000 | 1.名称：新风空调机组(6排管) 2.型号：X-1000 3.规格：冷量/热量:16.4/15.5kW 风量：1000m3/h 功率：0.75KW 机外余压：250Pa 噪音≤60d(B)A，室外夏季进风工况:干/湿球温度:34.2℃/27.8℃，室外冬季进风工况:干球温度:5.2℃，相对湿度:72%，冷水供、回水温度:7/12℃，热水供、回水温度:45/40℃，风机出口风速<8m/s，电源3相380V 50Hz，配初、中效过滤器，压力无关型流量控制阀、减震胶、最高转速不大于900转/分，盘管迎风面风速不大于2.5m/s 4.配置微静电式空气净化杀菌消毒装置 5.安装方式：吊装 6.减震垫(器)、支架制作、安装、除锈、刷油 7.含电机检查接线 8.投标人综合考虑施工过程中所有涉及的深化设计工作，其设计费及实体增加或减少的所有费用均已包含在投标报价中，招标人不再额外补偿，深化设计成果需符合满足招标人、设计单位及相关规范要求 9.其他:综合考虑完成该工艺的所有施工内容，未尽事宜参照图纸、招标文件及国家规范的相关要求完成此项目 |  | 台 | 1
本页小计
分部分项工程项目清单计价表
工程名称：1#医院楼--空调工程 |  |  |  | 标段： |  |  | 第 3 页 共 198 页
序号 | 项目编码 | 项目名称 | 项目特征描述 |  | 计量 单位 | 工程量 |  | 金额（元）
[8 empty] | 综合单价 | 合价
3 | 030701003013 | 新风空调机组(6排管)X-2000 | 1.名称：新风空调机组(6排管) 2.型号：X-2000 3.规格：冷量/热量:32.7/30.9kW 风量：2000m3/h 功率：1.1kW 机外余压：250Pa 噪音≤60d(B)A，室外夏季进风工况:干/湿球温度:34.2℃/27.8℃，室外冬季进风工况:干球温度:5.2℃，相对湿度:72%，冷水供、回水温度:7/12℃，热水供、回水温度:45/40℃，风机出口风速<8m/s，电源3相380V 50Hz，配初、中效过滤器，压力无关型流量控制阀、减震胶、最高转速不大于900转/分，盘管迎风面风速不大于2.5m/s 4.配初、中效过滤器、配置微静电式空气净化杀菌消毒装置 5.安装方式：落地安装 6.减震垫(器)、支架制作、安装、除锈、刷油 7.含电机检查接线 8.投标人综合考虑施工过程中所有涉及的深化设计工作，其设计费及实体增加或减少的所有费用均已包含在投标报价中，招标人不再额外补偿，深化设计成果需符合满足招标人、设计单位及相关规范要求 9.其他:综合考虑完成该工艺的所有施工内容，未尽事宜参照图纸、招标文件及国家规范的相关要求完成此项目 |  | 台 | 3
本页小计
分部分项工程项目清单计价表
工程名称：1#医院楼--空调工程 |  |  |  | 标段： |  |  | 第 4 页 共 198 页
序号 | 项目编码 | 项目名称 | 项目特征描述 |  | 计量 单位 | 工程量 |  | 金额（元）
[8 empty] | 综合单价 | 合价
4 | 030701003014 | 新风空调机组(6排管)X-2000（EC风机） | 1.名称：新风空调机组(6排管) 2.型号：X-2000（EC风机） 3.规格：冷量/热量:32.7/30.9kW 风量：2000m3/h 功率：1.1kW 机外余压：250Pa 噪音≤60d(B)A，室外夏季进风工况:干/湿球温度:34.2℃/27.8℃，室外冬季进风工况:干球温度:5.2℃，相对湿度:72%，冷水供、回水温度:7/12℃，热水供、回水温度:45/40℃，风机出口风速<8m/s，电源3相380V 50Hz，配初、中效过滤器，压力无关型流量控制阀、减震胶、最高转速不大于900转/分，盘管迎风面风速不大于2.5m/s 4.配初、中效过滤器、配置微静电式空气净化杀菌消毒装置 5.安装方式：落地安装 6.减震垫(器)、支架制作、安装、除锈、刷油 7.含电机检查接线 8.投标人综合考虑施工过程中所有涉及的深化设计工作，其设计费及实体增加或减少的所有费用均已包含在投标报价中，招标人不再额外补偿，深化设计成果需符合满足招标人、设计单位及相关规范要求 9.其他:综合考虑完成该工艺的所有施工内容，未尽事宜参照图纸、招标文件及国家规范的相关要求完成此项目 |  | 台 | 1
本页小计
分部分项工程项目清单计价表
工程名称：1#医院楼--空调工程 |  |  |  | 标段： |  |  | 第 5 页 共 198 页
序号 | 项目编码 | 项目名称 | 项目特征描述 |  | 计量 单位 | 工程量 |  | 金额（元）
[8 empty] | 综合单价 | 合价
5 | 030701003015 | 新风空调机组(6排管)X-3000 | 1.名称：新风空调机组(6排管) 2.型号：X-3000 3.规格：冷量/热量:47.4/46.7kW 风量：3000m3/h 功率：1.5kW 机外余压：300Pa 噪音≤60d(B)A，室外夏季进风工况:干/湿球温度:34.2℃/27.8℃，室外冬季进风工况:干球温度:5.2℃，相对湿度:72%，冷水供、回水温度:7/12℃，热水供、回水温度:45/40℃，风机出口风速<8m/s，电源3相380V 50Hz，配初、中效过滤器，压力无关型流量控制阀、减震胶、最高转速不大于900转/分，盘管迎风面风速不大于2.5m/s 4.配置微静电式空气净化杀菌消毒装置 5.安装方式：落地安装 6.减震垫(器)、支架制作、安装、除锈、刷油 7.含电机检查接线 8.投标人综合考虑施工过程中所有涉及的深化设计工作，其设计费及实体增加或减少的所有费用均已包含在投标报价中，招标人不再额外补偿，深化设计成果需符合满足招标人、设计单位及相关规范要求 9.其他:综合考虑完成该工艺的所有施工内容，未尽事宜参照图纸、招标文件及国家规范的相关要求完成此项目 |  | 台 | 24
本页小计
分部分项工程项目清单计价表
工程名称：1#医院楼--空调工程 |  |  |  | 标段： |  |  | 第 6 页 共 198 页
序号 | 项目编码 | 项目名称 | 项目特征描述 |  | 计量 单位 | 工程量 |  | 金额（元）
[8 empty] | 综合单价 | 合价
6 | 030701003016 | 新风空调机组(6排管)X-4000 | 1.名称：新风空调机组(6排管) 2.型号：X-4000 3.规格：冷量/热量:64.7/61.2kW 风量：4000m3/h 功率：2.2kW 机外余压：300Pa 噪音≤65d(B)A，室外夏季进风工况:干/湿球温度:34.2℃/27.8℃，室外冬季进风工况:干球温度:5.2℃，相对湿度:72%，冷水供、回水温度:7/12℃，热水供、回水温度:45/40℃，风机出口风速<8m/s，电源3相380V 50Hz，配初、中效过滤器，压力无关型流量控制阀、减震胶、最高转速不大于900转/分，盘管迎风面风速不大于2.5m/s 4.配置微静电式空气净化杀菌消毒装置 5.安装方式：落地安装 6.减震垫(器)、支架制作、安装、除锈、刷油 7.含电机检查接线 8.投标人综合考虑施工过程中所有涉及的深化设计工作，其设计费及实体增加或减少的所有费用均已包含在投标报价中，招标人不再额外补偿，深化设计成果需符合满足招标人、设计单位及相关规范要求 9.其他:综合考虑完成该工艺的所有施工内容，未尽事宜参照图纸、招标文件及国家规范的相关要求完成此项目 |  | 台 | 9
本页小计
分部分项工程项目清单计价表
工程名称：1#医院楼--空调工程 |  |  |  | 标段： |  |  | 第 7 页 共 198 页
序号 | 项目编码 | 项目名称 | 项目特征描述 |  | 计量 单位 | 工程量 |  | 金额（元）
[8 empty] | 综合单价 | 合价
7 | 030701003017 | 新风空调机组(6排管)X-4000（EC风机） | 1.名称：新风空调机组(6排管) 2.型号：X-4000（EC风机） 3.规格：冷量/热量:64.7/61.2kW 风量：4000m3/h 功率：2.2kW 机外余压：300Pa 噪音≤65d(B)A，室外夏季进风工况:干/湿球温度:34.2℃/27.8℃，室外冬季进风工况:干球温度:5.2℃，相对湿度:72%，冷水供、回水温度:7/12℃，热水供、回水温度:45/40℃，风机出口风速<8m/s，电源3相380V 50Hz，配初、中效过滤器，压力无关型流量控制阀、减震胶、最高转速不大于900转/分，盘管迎风面风速不大于2.5m/s 4.配置微静电式空气净化杀菌消毒装置 5.安装方式：落地安装 6.减震垫(器)、支架制作、安装、除锈、刷油 7.含电机检查接线 8.投标人综合考虑施工过程中所有涉及的深化设计工作，其设计费及实体增加或减少的所有费用均已包含在投标报价中，招标人不再额外补偿，深化设计成果需符合满足招标人、设计单位及相关规范要求 9.其他:综合考虑完成该工艺的所有施工内容，未尽事宜参照图纸、招标文件及国家规范的相关要求完成此项目 |  | 台 | 2
本页小计
分部分项工程项目清单计价表
工程名称：1#医院楼--空调工程 |  |  |  | 标段： |  |  | 第 8 页 共 198 页
序号 | 项目编码 | 项目名称 | 项目特征描述 |  | 计量 单位 | 工程量 |  | 金额（元）
[8 empty] | 综合单价 | 合价
8 | 030701003018 | 新风空调机组(6排管)X-5000 | 1.名称：新风空调机组(6排管) 2.型号：X-5000 3.规格：冷量/热量:82.3/76.6kW 风量：5000m3/h 功率：3.0kW 机外余压：300Pa 噪音≤65d(B)A，室外夏季进风工况:干/湿球温度:34.2℃/27.8℃，室外冬季进风工况:干球温度:5.2℃，相对湿度:72%，冷水供、回水温度:7/12℃，热水供、回水温度:45/40℃，风机出口风速<8m/s，电源3相380V 50Hz，配初、中效过滤器，压力无关型流量控制阀、减震胶、最高转速不大于900转/分，盘管迎风面风速不大于2.5m/s 4.配初、中效过滤器、配置微静电式空气净化杀菌消毒装置 5.安装方式：落地安装 6.减震垫(器)、支架制作、安装、除锈、刷油 7.含电机检查接线 8.投标人综合考虑施工过程中所有涉及的深化设计工作，其设计费及实体增加或减少的所有费用均已包含在投标报价中，招标人不再额外补偿，深化设计成果需符合满足招标人、设计单位及相关规范要求 9.其他:综合考虑完成该工艺的所有施工内容，未尽事宜参照图纸、招标文件及国家规范的相关要求完成此项目 |  | 台 | 2
本页小计
分部分项工程项目清单计价表
工程名称：1#医院楼--空调工程 |  |  |  | 标段： |  |  | 第 9 页 共 198 页
序号 | 项目编码 | 项目名称 | 项目特征描述 |  | 计量 单位 | 工程量 |  | 金额（元）
[8 empty] | 综合单价 | 合价
9 | 030701003019 | 新风空调机组(6排管)X-6000 | 1.名称：新风空调机组(6排管) 2.型号：X-6000 3.规格：冷量/热量:99.5/91.7kW 风量：6000m3/h 功率：3.0kW 机外余压：300Pa 噪音≤65d(B)A，室外夏季进风工况:干/湿球温度:34.2℃/27.8℃，室外冬季进风工况:干球温度:5.2℃，相对湿度:72%，冷水供、回水温度:7/12℃，热水供、回水温度:45/40℃，风机出口风速<8m/s，电源3相380V 50Hz，配初、中效过滤器，压力无关型流量控制阀、减震胶、最高转速不大于900转/分，盘管迎风面风速不大于2.5m/s 4.配初、中效过滤器、配置微静电式空气净化杀菌消毒装置 5.安装方式：落地安装 6.减震垫(器)、支架制作、安装、除锈、刷油 7.含电机检查接线 8.投标人综合考虑施工过程中所有涉及的深化设计工作，其设计费及实体增加或减少的所有费用均已包含在投标报价中，招标人不再额外补偿，深化设计成果需符合满足招标人、设计单位及相关规范要求 9.其他:综合考虑完成该工艺的所有施工内容，未尽事宜参照图纸、招标文件及国家规范的相关要求完成此项目 |  | 台 | 6
本页小计
分部分项工程项目清单计价表
工程名称：1#医院楼--空调工程 |  |  |  | 标段： |  |  | 第 10 页 共 198 页
序号 | 项目编码 | 项目名称 | 项目特征描述 |  | 计量 单位 | 工程量 |  | 金额（元）
[8 empty] | 综合单价 | 合价
10 | 030701003020 | 新风空调机组(6排管)X-7000 | 1.名称：新风空调机组(6排管) 2.型号：X-7000 3.规格：冷量/热量:115.5/112kW 风量：7000m3/h 功率：4.0kW 机外余压：300Pa 噪音≤70d(B)A，室外夏季进风工况:干/湿球温度:34.2℃/27.8℃，室外冬季进风工况:干球温度:5.2℃，相对湿度:72%，冷水供、回水温度:7/12℃，热水供、回水温度:45/40℃，风机出口风速<8m/s，电源3相380V 50Hz，配初、中效过滤器，压力无关型流量控制阀、减震胶、最高转速不大于900转/分，盘管迎风面风速不大于2.5m/s 4.配置微静电式空气净化杀菌消毒装置 5.安装方式：落地安装 6.减震垫(器)、支架制作、安装、除锈、刷油 7.含电机检查接线 8.投标人综合考虑施工过程中所有涉及的深化设计工作，其设计费及实体增加或减少的所有费用均已包含在投标报价中，招标人不再额外补偿，深化设计成果需符合满足招标人、设计单位及相关规范要求 9.其他:综合考虑完成该工艺的所有施工内容，未尽事宜参照图纸、招标文件及国家规范的相关要求完成此项目 |  | 台 | 9
本页小计
分部分项工程项目清单计价表
工程名称：1#医院楼--空调工程 |  |  |  | 标段： |  |  | 第 11 页 共 198 页
序号 | 项目编码 | 项目名称 | 项目特征描述 |  | 计量 单位 | 工程量 |  | 金额（元）
[8 empty] | 综合单价 | 合价
11 | 030701003021 | 新风空调机组(6排管)X-10000 | 1.名称：新风空调机组(6排管) 2.型号：X-10000 3.规格：冷量/热量:161.0/160.5kW 风量：10000m3/h 功率：5.5kW 机外余压：300Pa 噪音≤70d(B)A，室外夏季进风工况:干/湿球温度:34.2℃/27.8℃，室外冬季进风工况:干球温度:5.2℃，相对湿度:72%，冷水供、回水温度:7/12℃，热水供、回水温度:45/40℃，风机出口风速<8m/s，电源3相380V 50Hz，配初、中效过滤器，压力无关型流量控制阀、减震胶、最高转速不大于900转/分，盘管迎风面风速不大于2.5m/s 4.配初、中效过滤器、配置微静电式空气净化杀菌消毒装置 5.安装方式：落地安装 6.减震垫(器)、支架制作、安装、除锈、刷油 7.含电机检查接线 8.投标人综合考虑施工过程中所有涉及的深化设计工作，其设计费及实体增加或减少的所有费用均已包含在投标报价中，招标人不再额外补偿，深化设计成果需符合满足招标人、设计单位及相关规范要求 9.其他:综合考虑完成该工艺的所有施工内容，未尽事宜参照图纸、招标文件及国家规范的相关要求完成此项目 |  | 台 | 1
本页小计
分部分项工程项目清单计价表
工程名称：1#医院楼--空调工程 |  |  |  | 标段： |  |  | 第 12 页 共 198 页
序号 | 项目编码 | 项目名称 | 项目特征描述 |  | 计量 单位 | 工程量 |  | 金额（元）
[8 empty] | 综合单价 | 合价
12 | 030701003022 | 空调风柜机组(6排盘管)K-15000 | 1.名称：空调风柜机组(6排盘管) 2.型号：K-15000 3.规格：风量：15000m3/h,制冷/制热：113.8/57KW,机外余压：400Pa,电机功率：7.5KW,噪音≤70d（B）A，Ws=0.217,室外夏季进风工况:干/湿球温度:35℃/28℃，室外冬季进风工况:干/湿球温度:6.0℃/4.0℃，室内回风供冷工况：干/湿球温度:27℃/19.5℃，冷水供、回水温度:7/12℃，热水供、回水温度:40/45℃，风机出口风速<8m/s，电源3相380V 50Hz，配初、中效过滤器，盘管迎风面风速不大于2.5m/s，压力无关型流量控制阀、减震胶、最高转速不大于900转/分 4.配置微静电式空气净化装置 5.安装方式：落地安装 6.减震垫(器)、支架制作、安装、除锈、刷油 7.含暗室增加费、电机检查接线 8.投标人综合考虑施工过程中所有涉及的深化设计工作，其设计费及实体增加或减少的所有费用均已包含在投标报价中，招标人不再额外补偿，深化设计成果需符合满足招标人、设计单位及相关规范要求 9.其他:综合考虑完成该工艺的所有施工内容，未尽事宜参照图纸、招标文件及国家规范的相关要求完成此项目 |  | 台 | 1
本页小计
分部分项工程项目清单计价表
工程名称：1#医院楼--空调工程 |  |  |  | 标段： |  |  | 第 13 页 共 198 页
序号 | 项目编码 | 项目名称 | 项目特征描述 |  | 计量 单位 | 工程量 |  | 金额（元）
[8 empty] | 综合单价 | 合价
13 | 030701003023 | 空调风柜机组(6排盘管)K-20000 | 1.名称：空调风柜机组(6排盘管) 2.型号：K-20000 3.规格：风量：20000m3/h,制冷/制热：149/74.5KW,机外余压：400Pa,电机功率：11KW,噪音≤70d（B）A，Ws=0.217,室外夏季进风工况:干/湿球温度:35℃/28℃，室外冬季进风工况:干/湿球温度:6.0℃/4.0℃，室内回风供冷工况：干/湿球温度:27℃/19.5℃，冷水供、回水温度:7/12℃，热水供、回水温度:40/45℃，风机出口风速<8m/s，电源3相380V 50Hz，配初、中效过滤器，盘管迎风面风速不大于2.5m/s，压力无关型流量控制阀、减震胶、最高转速不大于900转/分 4.配置微静电式空气净化装置 5.安装方式：落地安装 6.减震垫(器)、支架制作、安装、除锈、刷油 7.含暗室增加费、电机检查接线 8.投标人综合考虑施工过程中所有涉及的深化设计工作，其设计费及实体增加或减少的所有费用均已包含在投标报价中，招标人不再额外补偿，深化设计成果需符合满足招标人、设计单位及相关规范要求 9.其他:综合考虑完成该工艺的所有施工内容，未尽事宜参照图纸、招标文件及国家规范的相关要求完成此项目 |  | 台 | 2
本页小计
分部分项工程项目清单计价表
工程名称：1#医院楼--空调工程 |  |  |  | 标段： |  |  | 第 14 页 共 198 页
序号 | 项目编码 | 项目名称 | 项目特征描述 |  | 计量 单位 | 工程量 |  | 金额（元）
[8 empty] | 综合单价 | 合价
14 | 030701003024 | 空调风柜机组(6排盘管)K-25000 | 1.名称：空调风柜机组(6排盘管) 2.型号：K-25000 3.规格：风量：25000m3/h,制冷/制热：149/74.5KW,机外余压：400Pa,电机功率：11KW,噪音≤75d（B）A，Ws=0.217,室外夏季进风工况:干/湿球温度:35℃/28℃，室外冬季进风工况:干/湿球温度:6.0℃/4.0℃，室内回风供冷工况：干/湿球温度:27℃/19.5℃，冷水供、回水温度:7/12℃，热水供、回水温度:40/45℃，风机出口风速<8m/s，电源3相380V 50Hz，配初、中效过滤器，盘管迎风面风速不大于2.5m/s，压力无关型流量控制阀、减震胶、最高转速不大于900转/分 4.配置微静电式空气净化装置 5.安装方式：落地安装 6.减震垫(器)、支架制作、安装、除锈、刷油 7.含暗室增加费、电机检查接线 8.投标人综合考虑施工过程中所有涉及的深化设计工作，其设计费及实体增加或减少的所有费用均已包含在投标报价中，招标人不再额外补偿，深化设计成果需符合满足招标人、设计单位及相关规范要求 9.其他:综合考虑完成该工艺的所有施工内容，未尽事宜参照图纸、招标文件及国家规范的相关要求完成此项目 |  | 台 | 3
本页小计
分部分项工程项目清单计价表
工程名称：1#医院楼--空调工程 |  |  |  | 标段： |  |  | 第 15 页 共 198 页
序号 | 项目编码 | 项目名称 | 项目特征描述 |  | 计量 单位 | 工程量 |  | 金额（元）
[8 empty] | 综合单价 | 合价
15 | 030701003025 | 空调风柜机组(6排盘管)K-30000 | 1.名称：空调风柜机组(6排盘管) 2.型号：K-30000 3.规格：风量：30000m3/h,制冷/制热：228.2/114KW,机外余压：400Pa,电机功率：15KW,噪音≤75d（B）A，Ws=0.217,室外夏季进风工况:干/湿球温度:35℃/28℃，室外冬季进风工况:干/湿球温度:6.0℃/4.0℃，室内回风供冷工况：干/湿球温度:27℃/19.5℃，冷水供、回水温度:7/12℃，热水供、回水温度:40/45℃，风机出口风速<8m/s，电源3相380V 50Hz，配初、中效过滤器，盘管迎风面风速不大于2.5m/s，压力无关型流量控制阀、减震胶、最高转速不大于900转/分 4.配置微静电式空气净化装置 5.安装方式：落地安装 6.减震垫(器)、支架制作、安装、除锈、刷油 7.含暗室增加费、电机检查接线 8.投标人综合考虑施工过程中所有涉及的深化设计工作，其设计费及实体增加或减少的所有费用均已包含在投标报价中，招标人不再额外补偿，深化设计成果需符合满足招标人、设计单位及相关规范要求 9.其他:综合考虑完成该工艺的所有施工内容，未尽事宜参照图纸、招标文件及国家规范的相关要求完成此项目 |  | 台 | 2
本页小计
分部分项工程项目清单计价表
工程名称：1#医院楼--空调工程 |  |  |  | 标段： |  |  | 第 16 页 共 198 页
序号 | 项目编码 | 项目名称 | 项目特征描述 |  | 计量 单位 | 工程量 |  | 金额（元）
[8 empty] | 综合单价 | 合价
16 | 030701004007 | 风机盘管(3排管)FP02 | 1.名称:风机盘管(3排管)FP02 2.规格:冷量/热量:2.08/3.48KW、风量:340m³/h、静压：30Pa，功率：34W、噪音≤40dB(A) 3.安装形式:暗藏天花式 4.配初效过滤器、风机盘管三速开关(温控器)安装 5.配置微静电式空气净化装置 6.减震垫(器)、支架制作、安装、除锈、刷油 7.含电机检查接线 8.投标人综合考虑施工过程中所有涉及的深化设计工作，其设计费及实体增加或减少的所有费用均已包含在投标报价中，招标人不再额外补偿，深化设计成果需符合满足招标人、设计单位及相关规范要求 9.其他:综合考虑完成该工艺的所有施工内容，未尽事宜参照图纸、招标文件及国家规范的相关要求完成此项目 |  | 台 | 122
17 | 030701004008 | 风机盘管(3排管)FP03 | 1.名称:风机盘管(3排管)FP03 2.规格:冷量/热量:3.1/5.3KW、风量:510m³/h、静压：30Pa，功率：43W、噪音≤41dB(A) 3.安装形式:暗藏天花式 4.配初效过滤器、风机盘管三速开关(温控器)安装 5.配置微静电式空气净化装置 6.减震垫(器)、支架制作、安装、除锈、刷油 7.含电机检查接线 8.投标人综合考虑施工过程中所有涉及的深化设计工作，其设计费及实体增加或减少的所有费用均已包含在投标报价中，招标人不再额外补偿，深化设计成果需符合满足招标人、设计单位及相关规范要求 9.其他:综合考虑完成该工艺的所有施工内容，未尽事宜参照图纸、招标文件及国家规范的相关要求完成此项目 |  | 台 | 191
本页小计
分部分项工程项目清单计价表
工程名称：1#医院楼--空调工程 |  |  |  | 标段： |  |  | 第 17 页 共 198 页
序号 | 项目编码 | 项目名称 | 项目特征描述 |  | 计量 单位 | 工程量 |  | 金额（元）
[8 empty] | 综合单价 | 合价
18 | 030701004009 | 风机盘管(3排管)FP04 | 1.名称:风机盘管(3排管)FP04 2.规格:冷量/热量:3.6/6.8KW、风量:680m³/h、静压：30Pa，功率：57W、噪音≤42dB(A) 3.安装形式:暗藏天花式 4.配初效过滤器、风机盘管三速开关(温控器)安装 5.配置微静电式空气净化装置 6.减震垫(器)、支架制作、安装、除锈、刷油 7.含电机检查接线 8.投标人综合考虑施工过程中所有涉及的深化设计工作，其设计费及实体增加或减少的所有费用均已包含在投标报价中，招标人不再额外补偿，深化设计成果需符合满足招标人、设计单位及相关规范要求 9.其他:综合考虑完成该工艺的所有施工内容，未尽事宜参照图纸、招标文件及国家规范的相关要求完成此项目 |  | 台 | 204
19 | 030701004010 | 风机盘管(3排管)FP05 | 1.名称:风机盘管(3排管)FP05 2.规格:冷量/热量:4.5/7.9KW、风量:850m³/h、静压：30Pa，功率：73W、噪音≤43dB(A) 3.安装形式:暗藏天花式 4.配初效过滤器、风机盘管三速开关(温控器)安装 5.配置微静电式空气净化装置 6.减震垫(器)、支架制作、安装、除锈、刷油 7.含电机检查接线 8.投标人综合考虑施工过程中所有涉及的深化设计工作，其设计费及实体增加或减少的所有费用均已包含在投标报价中，招标人不再额外补偿，深化设计成果需符合满足招标人、设计单位及相关规范要求 9.其他:综合考虑完成该工艺的所有施工内容，未尽事宜参照图纸、招标文件及国家规范的相关要求完成此项目 |  | 台 | 181
本页小计
分部分项工程项目清单计价表
工程名称：1#医院楼--空调工程 |  |  |  | 标段： |  |  | 第 18 页 共 198 页
序号 | 项目编码 | 项目名称 | 项目特征描述 |  | 计量 单位 | 工程量 |  | 金额（元）
[8 empty] | 综合单价 | 合价
20 | 030701004011 | 风机盘管(3排管)FP06 | 1.名称:风机盘管(3排管)FP06 2.规格:冷量/热量:5.8/9.9KW、风量:1020m³/h、静压：30Pa，功率：91W、噪音≤44dB(A) 3.安装形式:暗藏天花式 4.配初效过滤器、风机盘管三速开关(温控器)安装 5.配置微静电式空气净化装置 6.减震垫(器)、支架制作、安装、除锈、刷油 7.含电机检查接线 8.投标人综合考虑施工过程中所有涉及的深化设计工作，其设计费及实体增加或减少的所有费用均已包含在投标报价中，招标人不再额外补偿，深化设计成果需符合满足招标人、设计单位及相关规范要求 9.其他:综合考虑完成该工艺的所有施工内容，未尽事宜参照图纸、招标文件及国家规范的相关要求完成此项目 |  | 台 | 362
21 | 030701004012 | 风机盘管(3排管)FP08 | 1.名称:风机盘管(3排管)FP08 2.规格:冷量/热量:7.6/13.6KW、风量:1360m³/h、静压：30Pa，功率：134W、噪音≤44dB(A) 3.安装形式:暗藏天花式 4.配初效过滤器、风机盘管三速开关(温控器)安装 5.配置微静电式空气净化装置 6.减震垫(器)、支架制作、安装、除锈、刷油 7.含电机检查接线 8.投标人综合考虑施工过程中所有涉及的深化设计工作，其设计费及实体增加或减少的所有费用均已包含在投标报价中，招标人不再额外补偿，深化设计成果需符合满足招标人、设计单位及相关规范要求 9.其他:综合考虑完成该工艺的所有施工内容，未尽事宜参照图纸、招标文件及国家规范的相关要求完成此项目 |  | 台 | 306
本页小计
分部分项工程项目清单计价表
工程名称：1#医院楼--空调工程 |  |  |  | 标段： |  |  | 第 19 页 共 198 页
序号 | 项目编码 | 项目名称 | 项目特征描述 |  | 计量 单位 | 工程量 |  | 金额（元）
[8 empty] | 综合单价 | 合价
22 | 030701004013 | 风机盘管(3排管)FP10 | 1.名称:风机盘管(3排管)FP10 2.规格:冷量/热量:9.0/16.0KW、风量:1700m³/h、静压：30Pa，功率：174W、噪音≤45dB(A) 3.安装形式:暗藏天花式 4.配初效过滤器、风机盘管三速开关(温控器)安装 5.配置微静电式空气净化装置 6.减震垫(器)、支架制作、安装、除锈、刷油 7.含电机检查接线 8.投标人综合考虑施工过程中所有涉及的深化设计工作，其设计费及实体增加或减少的所有费用均已包含在投标报价中，招标人不再额外补偿，深化设计成果需符合满足招标人、设计单位及相关规范要求 9.其他:综合考虑完成该工艺的所有施工内容，未尽事宜参照图纸、招标文件及国家规范的相关要求完成此项目 |  | 台 | 39
23 | 030701004014 | 风机盘管(3排管)FP12 | 1.名称:风机盘管(3排管)FP12 2.规格:冷量/热量:10.8/16.2KW、风量:2040m³/h、静压：30Pa，功率：212W、噪音≤50dB(A) 3.安装形式:暗藏天花式 4.配初效过滤器、风机盘管三速开关(温控器)安装 5.配置微静电式空气净化装置 6.减震垫(器)、支架制作、安装、除锈、刷油 7.含电机检查接线 8.投标人综合考虑施工过程中所有涉及的深化设计工作，其设计费及实体增加或减少的所有费用均已包含在投标报价中，招标人不再额外补偿，深化设计成果需符合满足招标人、设计单位及相关规范要求 9.其他:综合考虑完成该工艺的所有施工内容，未尽事宜参照图纸、招标文件及国家规范的相关要求完成此项目 |  | 台 | 3
本页小计
分部分项工程项目清单计价表
工程名称：1#医院楼--空调工程 |  |  |  | 标段： |  |  | 第 20 页 共 198 页
序号 | 项目编码 | 项目名称 | 项目特征描述 |  | 计量 单位 | 工程量 |  | 金额（元）
[8 empty] | 综合单价 | 合价
24 | 030703021035 | 静压箱3500×1500×1000(h) | 1.名称:静压箱 2.规格:3500×1500×1000(h) 3.材质：镀锌钢板 4.内部粘贴50mm厚容重为64kg/m3的超细玻璃棉,外包0.1mm厚的无碱玻璃纤维布,再设一层0.5mm厚穿孔镀锌铁皮,穿孔孔径为φ=8mm,孔中距12~15mm 5.含支吊架 6.投标人综合考虑施工过程中所有涉及的深化设计工作，其设计费及实体增加或减少的所有费用均已包含在投标报价中，招标人不再额外补偿，深化设计成果需符合满足招标人、设计单位及相关规范要求 7.其他:综合考虑完成该工艺的所有施工内容，未尽事宜参照图纸、招标文件及国家规范的相关要求完成此项目 |  | 个 | 1
25 | 030703021036 | 静压箱2200×2200×1000(h) | 1.名称:静压箱 2.规格:2200×2200×1000(h) 3.材质：镀锌钢板 4.内部粘贴50mm厚容重为64kg/m3的超细玻璃棉,外包0.1mm厚的无碱玻璃纤维布,再设一层0.5mm厚穿孔镀锌铁皮,穿孔孔径为φ=8mm,孔中距12~15mm 5.含支吊架 6.投标人综合考虑施工过程中所有涉及的深化设计工作，其设计费及实体增加或减少的所有费用均已包含在投标报价中，招标人不再额外补偿，深化设计成果需符合满足招标人、设计单位及相关规范要求 7.其他:综合考虑完成该工艺的所有施工内容，未尽事宜参照图纸、招标文件及国家规范的相关要求完成此项目 |  | 个 | 1
本页小计
分部分项工程项目清单计价表
工程名称：1#医院楼--空调工程 |  |  |  | 标段： |  |  | 第 21 页 共 198 页
序号 | 项目编码 | 项目名称 | 项目特征描述 |  | 计量 单位 | 工程量 |  | 金额（元）
[8 empty] | 综合单价 | 合价
26 | 030703021037 | 静压箱2000×1600×1000(h) | 1.名称:静压箱 2.规格:2000×1600×1000(h) 3.材质：镀锌钢板 4.内部粘贴50mm厚容重为64kg/m3的超细玻璃棉,外包0.1mm厚的无碱玻璃纤维布,再设一层0.5mm厚穿孔镀锌铁皮,穿孔孔径为φ=8mm,孔中距12~15mm 5.含支吊架 6.投标人综合考虑施工过程中所有涉及的深化设计工作，其设计费及实体增加或减少的所有费用均已包含在投标报价中，招标人不再额外补偿，深化设计成果需符合满足招标人、设计单位及相关规范要求 7.其他:综合考虑完成该工艺的所有施工内容，未尽事宜参照图纸、招标文件及国家规范的相关要求完成此项目 |  | 个 | 1
27 | 030703021038 | 送风箱、新风箱、回风箱1300×400×400(h) | 1.名称:送风箱、新风箱、回风箱 2.规格:1300×400×400(h) 3.材质：镀锌钢板 4.投标人综合考虑施工过程中所有涉及的深化设计工作，其设计费及实体增加或减少的所有费用均已包含在投标报价中，招标人不再额外补偿，深化设计成果需符合满足招标人、设计单位及相关规范要求 5.其他:综合考虑完成该工艺的所有施工内容，未尽事宜参照图纸、招标文件及国家规范的相关要求完成此项目 |  | m2 | 616.8
28 | 030703021039 | 送风箱、新风箱、回风箱1300×300×400(h) | 1.名称:送风箱、新风箱、回风箱 2.规格:1300×300×400(h) 3.材质：镀锌钢板 4.投标人综合考虑施工过程中所有涉及的深化设计工作，其设计费及实体增加或减少的所有费用均已包含在投标报价中，招标人不再额外补偿，深化设计成果需符合满足招标人、设计单位及相关规范要求 5.其他:综合考虑完成该工艺的所有施工内容，未尽事宜参照图纸、招标文件及国家规范的相关要求完成此项目 |  | m2 | 16.48
本页小计
分部分项工程项目清单计价表
工程名称：1#医院楼--空调工程 |  |  |  | 标段： |  |  | 第 22 页 共 198 页
序号 | 项目编码 | 项目名称 | 项目特征描述 |  | 计量 单位 | 工程量 |  | 金额（元）
[8 empty] | 综合单价 | 合价
29 | 030703021040 | 送风箱、新风箱、回风箱1600×400×400(h) | 1.名称:送风箱、新风箱、回风箱 2.规格:1600×400×400(h) 3.材质：镀锌钢板 4.投标人综合考虑施工过程中所有涉及的深化设计工作，其设计费及实体增加或减少的所有费用均已包含在投标报价中，招标人不再额外补偿，深化设计成果需符合满足招标人、设计单位及相关规范要求 5.其他:综合考虑完成该工艺的所有施工内容，未尽事宜参照图纸、招标文件及国家规范的相关要求完成此项目 |  | m2 | 455.04
30 | 030703021041 | 送风箱、新风箱、回风箱3100×300×200(h) | 1.名称:送风箱、新风箱、回风箱 2.规格:3100×300×200(h) 3.材质：镀锌钢板 4.投标人综合考虑施工过程中所有涉及的深化设计工作，其设计费及实体增加或减少的所有费用均已包含在投标报价中，招标人不再额外补偿，深化设计成果需符合满足招标人、设计单位及相关规范要求 5.其他:综合考虑完成该工艺的所有施工内容，未尽事宜参照图纸、招标文件及国家规范的相关要求完成此项目 |  | m2 | 206.08
31 | 030703021042 | 送风箱、新风箱、回风箱1000×400×200(h) | 1.名称:送风箱、新风箱、回风箱 2.规格:1000×400×200(h) 3.材质：镀锌钢板 4.投标人综合考虑施工过程中所有涉及的深化设计工作，其设计费及实体增加或减少的所有费用均已包含在投标报价中，招标人不再额外补偿，深化设计成果需符合满足招标人、设计单位及相关规范要求 5.其他:综合考虑完成该工艺的所有施工内容，未尽事宜参照图纸、招标文件及国家规范的相关要求完成此项目 |  | m2 | 10.88
本页小计
分部分项工程项目清单计价表
工程名称：1#医院楼--空调工程 |  |  |  | 标段： |  |  | 第 23 页 共 198 页
序号 | 项目编码 | 项目名称 | 项目特征描述 |  | 计量 单位 | 工程量 |  | 金额（元）
[8 empty] | 综合单价 | 合价
32 | 030703021043 | 送风箱、新风箱、回风箱1000×350×400(h) | 1.名称:送风箱、新风箱、回风箱 2.规格:1000×350×400(h) 3.材质：镀锌钢板 4.投标人综合考虑施工过程中所有涉及的深化设计工作，其设计费及实体增加或减少的所有费用均已包含在投标报价中，招标人不再额外补偿，深化设计成果需符合满足招标人、设计单位及相关规范要求 5.其他:综合考虑完成该工艺的所有施工内容，未尽事宜参照图纸、招标文件及国家规范的相关要求完成此项目 |  | m2 | 32.04
33 | 030703021044 | 送风箱、新风箱、回风箱1000×400×400(h) | 1.名称:送风箱、新风箱、回风箱 2.规格:1000×400×400(h) 3.材质：镀锌钢板 4.投标人综合考虑施工过程中所有涉及的深化设计工作，其设计费及实体增加或减少的所有费用均已包含在投标报价中，招标人不再额外补偿，深化设计成果需符合满足招标人、设计单位及相关规范要求 5.其他:综合考虑完成该工艺的所有施工内容，未尽事宜参照图纸、招标文件及国家规范的相关要求完成此项目 |  | m2 | 23.04
34 | 030703021045 | 送风箱、新风箱、回风箱1000×450×400(h) | 1.名称:送风箱、新风箱、回风箱 2.规格:1000×450×400(h) 3.材质：镀锌钢板 4.投标人综合考虑施工过程中所有涉及的深化设计工作，其设计费及实体增加或减少的所有费用均已包含在投标报价中，招标人不再额外补偿，深化设计成果需符合满足招标人、设计单位及相关规范要求 5.其他:综合考虑完成该工艺的所有施工内容，未尽事宜参照图纸、招标文件及国家规范的相关要求完成此项目 |  | m2 | 4.12
本页小计
分部分项工程项目清单计价表
工程名称：1#医院楼--空调工程 |  |  |  | 标段： |  |  | 第 24 页 共 198 页
序号 | 项目编码 | 项目名称 | 项目特征描述 |  | 计量 单位 | 工程量 |  | 金额（元）
[8 empty] | 综合单价 | 合价
35 | 030703021046 | 送风箱、新风箱、回风箱1100×450×400(h) | 1.名称:送风箱、新风箱、回风箱 2.规格:1100×450×400(h) 3.材质：镀锌钢板 4.投标人综合考虑施工过程中所有涉及的深化设计工作，其设计费及实体增加或减少的所有费用均已包含在投标报价中，招标人不再额外补偿，深化设计成果需符合满足招标人、设计单位及相关规范要求 5.其他:综合考虑完成该工艺的所有施工内容，未尽事宜参照图纸、招标文件及国家规范的相关要求完成此项目 |  | m2 | 17.84
36 | 030703021047 | 送风箱、新风箱、回风箱1400×300×400(h) | 1.名称:送风箱、新风箱、回风箱 2.规格:1400×300×400(h) 3.材质：镀锌钢板 4.投标人综合考虑施工过程中所有涉及的深化设计工作，其设计费及实体增加或减少的所有费用均已包含在投标报价中，招标人不再额外补偿，深化设计成果需符合满足招标人、设计单位及相关规范要求 5.其他:综合考虑完成该工艺的所有施工内容，未尽事宜参照图纸、招标文件及国家规范的相关要求完成此项目 |  | m2 | 22
37 | 030703021048 | 送风箱、新风箱、回风箱1400×400×400(h) | 1.名称:送风箱、新风箱、回风箱 2.规格:1400×400×400(h) 3.材质：镀锌钢板 4.投标人综合考虑施工过程中所有涉及的深化设计工作，其设计费及实体增加或减少的所有费用均已包含在投标报价中，招标人不再额外补偿，深化设计成果需符合满足招标人、设计单位及相关规范要求 5.其他:综合考虑完成该工艺的所有施工内容，未尽事宜参照图纸、招标文件及国家规范的相关要求完成此项目 |  | m2 | 66.56
本页小计
分部分项工程项目清单计价表
工程名称：1#医院楼--空调工程 |  |  |  | 标段： |  |  | 第 25 页 共 198 页
序号 | 项目编码 | 项目名称 | 项目特征描述 |  | 计量 单位 | 工程量 |  | 金额（元）
[8 empty] | 综合单价 | 合价
38 | 030703021049 | 送风箱、新风箱、回风箱1400×500×400(h) | 1.名称:送风箱、新风箱、回风箱 2.规格:1400×500×400(h) 3.材质：镀锌钢板 4.投标人综合考虑施工过程中所有涉及的深化设计工作，其设计费及实体增加或减少的所有费用均已包含在投标报价中，招标人不再额外补偿，深化设计成果需符合满足招标人、设计单位及相关规范要求 5.其他:综合考虑完成该工艺的所有施工内容，未尽事宜参照图纸、招标文件及国家规范的相关要求完成此项目 |  | m2 | 140.16
39 | 030703021050 | 送风箱、新风箱、回风箱1300×600×650(h) | 1.名称:送风箱、新风箱、回风箱 2.规格:1300×600×650(h) 3.材质：镀锌钢板 4.投标人综合考虑施工过程中所有涉及的深化设计工作，其设计费及实体增加或减少的所有费用均已包含在投标报价中，招标人不再额外补偿，深化设计成果需符合满足招标人、设计单位及相关规范要求 5.其他:综合考虑完成该工艺的所有施工内容，未尽事宜参照图纸、招标文件及国家规范的相关要求完成此项目 |  | m2 | 4.03
40 | 030703021051 | 送风箱、新风箱、回风箱800×600×1500(h) | 1.名称:送风箱、新风箱、回风箱 2.规格:800×600×1500(h) 3.材质：镀锌钢板 4.投标人综合考虑施工过程中所有涉及的深化设计工作，其设计费及实体增加或减少的所有费用均已包含在投标报价中，招标人不再额外补偿，深化设计成果需符合满足招标人、设计单位及相关规范要求 5.其他:综合考虑完成该工艺的所有施工内容，未尽事宜参照图纸、招标文件及国家规范的相关要求完成此项目 |  | m2 | 5.16
本页小计
分部分项工程项目清单计价表
工程名称：1#医院楼--空调工程 |  |  |  | 标段： |  |  | 第 26 页 共 198 页
序号 | 项目编码 | 项目名称 | 项目特征描述 |  | 计量 单位 | 工程量 |  | 金额（元）
[8 empty] | 综合单价 | 合价
41 | 030703021052 | 送风箱、新风箱、回风箱800×800×300(h) | 1.名称:送风箱、新风箱、回风箱 2.规格:800×800×300(h) 3.材质：镀锌钢板 4.投标人综合考虑施工过程中所有涉及的深化设计工作，其设计费及实体增加或减少的所有费用均已包含在投标报价中，招标人不再额外补偿，深化设计成果需符合满足招标人、设计单位及相关规范要求 5.其他:综合考虑完成该工艺的所有施工内容，未尽事宜参照图纸、招标文件及国家规范的相关要求完成此项目 |  | m2 | 3.04
42 | 030703021053 | 风箱1200×600×1000(h) | 1.名称:风箱 2.规格:1200×600×1000(h) 3.材质：镀锌钢板 4.投标人综合考虑施工过程中所有涉及的深化设计工作，其设计费及实体增加或减少的所有费用均已包含在投标报价中，招标人不再额外补偿，深化设计成果需符合满足招标人、设计单位及相关规范要求 5.其他:综合考虑完成该工艺的所有施工内容，未尽事宜参照图纸、招标文件及国家规范的相关要求完成此项目 |  | m2 | 30.24
43 | 030703021054 | 风箱1250×600×650(h) | 1.名称:风箱 2.规格:1250×600×650(h) 3.材质：镀锌钢板 4.投标人综合考虑施工过程中所有涉及的深化设计工作，其设计费及实体增加或减少的所有费用均已包含在投标报价中，招标人不再额外补偿，深化设计成果需符合满足招标人、设计单位及相关规范要求 5.其他:综合考虑完成该工艺的所有施工内容，未尽事宜参照图纸、招标文件及国家规范的相关要求完成此项目 |  | m2 | 19.525
本页小计
分部分项工程项目清单计价表
工程名称：1#医院楼--空调工程 |  |  |  | 标段： |  |  | 第 27 页 共 198 页
序号 | 项目编码 | 项目名称 | 项目特征描述 |  | 计量 单位 | 工程量 |  | 金额（元）
[8 empty] | 综合单价 | 合价
44 | 030703021055 | 风箱1400×500×300(h) | 1.名称:风箱 2.规格:1400×500×300(h) 3.材质：镀锌钢板 4.投标人综合考虑施工过程中所有涉及的深化设计工作，其设计费及实体增加或减少的所有费用均已包含在投标报价中，招标人不再额外补偿，深化设计成果需符合满足招标人、设计单位及相关规范要求 5.其他:综合考虑完成该工艺的所有施工内容，未尽事宜参照图纸、招标文件及国家规范的相关要求完成此项目 |  | m2 | 309.88
45 | 030703021056 | 风箱1500×600×800(h) | 1.名称:风箱 2.规格:1500×600×800(h) 3.材质：镀锌钢板 4.投标人综合考虑施工过程中所有涉及的深化设计工作，其设计费及实体增加或减少的所有费用均已包含在投标报价中，招标人不再额外补偿，深化设计成果需符合满足招标人、设计单位及相关规范要求 5.其他:综合考虑完成该工艺的所有施工内容，未尽事宜参照图纸、招标文件及国家规范的相关要求完成此项目 |  | m2 | 41.28
46 | 030703021057 | 风箱1900×300×300(h) | 1.名称:风箱 2.规格:1900×300×300(h) 3.材质：镀锌钢板 4.投标人综合考虑施工过程中所有涉及的深化设计工作，其设计费及实体增加或减少的所有费用均已包含在投标报价中，招标人不再额外补偿，深化设计成果需符合满足招标人、设计单位及相关规范要求 5.其他:综合考虑完成该工艺的所有施工内容，未尽事宜参照图纸、招标文件及国家规范的相关要求完成此项目 |  | m2 | 137.76
本页小计
分部分项工程项目清单计价表
工程名称：1#医院楼--空调工程 |  |  |  | 标段： |  |  | 第 28 页 共 198 页
序号 | 项目编码 | 项目名称 | 项目特征描述 |  | 计量 单位 | 工程量 |  | 金额（元）
[8 empty] | 综合单价 | 合价
47 | 030703021058 | 风箱2000×600×2000(h) | 1.名称:风箱 2.规格:2000×600×2000(h) 3.材质：镀锌钢板 4.投标人综合考虑施工过程中所有涉及的深化设计工作，其设计费及实体增加或减少的所有费用均已包含在投标报价中，招标人不再额外补偿，深化设计成果需符合满足招标人、设计单位及相关规范要求 5.其他:综合考虑完成该工艺的所有施工内容，未尽事宜参照图纸、招标文件及国家规范的相关要求完成此项目 |  | m2 | 25.6
48 | 030703021059 | 风箱2000×800×3000(h) | 1.名称:风箱 2.规格:2000×800×3000(h) 3.材质：镀锌钢板 4.投标人综合考虑施工过程中所有涉及的深化设计工作，其设计费及实体增加或减少的所有费用均已包含在投标报价中，招标人不再额外补偿，深化设计成果需符合满足招标人、设计单位及相关规范要求 5.其他:综合考虑完成该工艺的所有施工内容，未尽事宜参照图纸、招标文件及国家规范的相关要求完成此项目 |  | m2 | 20
49 | 030703021060 | 风箱2100×800×2100(h) | 1.名称:风箱 2.规格:2100×800×2100(h) 3.材质：镀锌钢板 4.投标人综合考虑施工过程中所有涉及的深化设计工作，其设计费及实体增加或减少的所有费用均已包含在投标报价中，招标人不再额外补偿，深化设计成果需符合满足招标人、设计单位及相关规范要求 5.其他:综合考虑完成该工艺的所有施工内容，未尽事宜参照图纸、招标文件及国家规范的相关要求完成此项目 |  | m2 | 15.54
本页小计
分部分项工程项目清单计价表
工程名称：1#医院楼--空调工程 |  |  |  | 标段： |  |  | 第 29 页 共 198 页
序号 | 项目编码 | 项目名称 | 项目特征描述 |  | 计量 单位 | 工程量 |  | 金额（元）
[8 empty] | 综合单价 | 合价
50 | 030703021061 | 风箱2500×800×2500(h) | 1.名称:风箱 2.规格:2500×800×2500(h) 3.材质：镀锌钢板 4.投标人综合考虑施工过程中所有涉及的深化设计工作，其设计费及实体增加或减少的所有费用均已包含在投标报价中，招标人不再额外补偿，深化设计成果需符合满足招标人、设计单位及相关规范要求 5.其他:综合考虑完成该工艺的所有施工内容，未尽事宜参照图纸、招标文件及国家规范的相关要求完成此项目 |  | m2 | 41
51 | 030703021062 | 风箱3600×1200×700(h) | 1.名称:风箱 2.规格:3600×1200×700(h) 3.材质：镀锌钢板 4.投标人综合考虑施工过程中所有涉及的深化设计工作，其设计费及实体增加或减少的所有费用均已包含在投标报价中，招标人不再额外补偿，深化设计成果需符合满足招标人、设计单位及相关规范要求 5.其他:综合考虑完成该工艺的所有施工内容，未尽事宜参照图纸、招标文件及国家规范的相关要求完成此项目 |  | m2 | 15.36
52 | 030703021063 | 风箱4000×1600×800(h) | 1.名称:风箱 2.规格:4000×1600×800(h) 3.材质：镀锌钢板 4.投标人综合考虑施工过程中所有涉及的深化设计工作，其设计费及实体增加或减少的所有费用均已包含在投标报价中，招标人不再额外补偿，深化设计成果需符合满足招标人、设计单位及相关规范要求 5.其他:综合考虑完成该工艺的所有施工内容，未尽事宜参照图纸、招标文件及国家规范的相关要求完成此项目 |  | m2 | 21.76
本页小计
分部分项工程项目清单计价表
工程名称：1#医院楼--空调工程 |  |  |  | 标段： |  |  | 第 30 页 共 198 页
序号 | 项目编码 | 项目名称 | 项目特征描述 |  | 计量 单位 | 工程量 |  | 金额（元）
[8 empty] | 综合单价 | 合价
53 | 030703021064 | 风箱4000×2200×1000(h) | 1.名称:风箱 2.规格:4000×2200×1000(h) 3.材质：镀锌钢板 4.投标人综合考虑施工过程中所有涉及的深化设计工作，其设计费及实体增加或减少的所有费用均已包含在投标报价中，招标人不再额外补偿，深化设计成果需符合满足招标人、设计单位及相关规范要求 5.其他:综合考虑完成该工艺的所有施工内容，未尽事宜参照图纸、招标文件及国家规范的相关要求完成此项目 |  | m2 | 30
54 | 030703021065 | 风箱4500×2200×800(h) | 1.名称:风箱 2.规格:4500×2200×800(h) 3.材质：镀锌钢板 4.投标人综合考虑施工过程中所有涉及的深化设计工作，其设计费及实体增加或减少的所有费用均已包含在投标报价中，招标人不再额外补偿，深化设计成果需符合满足招标人、设计单位及相关规范要求 5.其他:综合考虑完成该工艺的所有施工内容，未尽事宜参照图纸、招标文件及国家规范的相关要求完成此项目 |  | m2 | 30.52
55 | 030703021066 | 风箱5200×1000×800(h) | 1.名称:风箱 2.规格:5200×1000×800(h) 3.材质：镀锌钢板 4.投标人综合考虑施工过程中所有涉及的深化设计工作，其设计费及实体增加或减少的所有费用均已包含在投标报价中，招标人不再额外补偿，深化设计成果需符合满足招标人、设计单位及相关规范要求 5.其他:综合考虑完成该工艺的所有施工内容，未尽事宜参照图纸、招标文件及国家规范的相关要求完成此项目 |  | m2 | 20.32
本页小计
分部分项工程项目清单计价表
工程名称：1#医院楼--空调工程 |  |  |  | 标段： |  |  | 第 31 页 共 198 页
序号 | 项目编码 | 项目名称 | 项目特征描述 |  | 计量 单位 | 工程量 |  | 金额（元）
[8 empty] | 综合单价 | 合价
56 | 030703021067 | 风箱2000×600×600(h) | 1.名称:风箱 2.规格:2000×600×600(h) 3.材质：镀锌钢板 4.投标人综合考虑施工过程中所有涉及的深化设计工作，其设计费及实体增加或减少的所有费用均已包含在投标报价中，招标人不再额外补偿，深化设计成果需符合满足招标人、设计单位及相关规范要求 5.其他:综合考虑完成该工艺的所有施工内容，未尽事宜参照图纸、招标文件及国家规范的相关要求完成此项目 |  | m2 | 5.52
57 | 030703021068 | 风箱2050×600×850(h) | 1.名称:风箱 2.规格:2050×600×850(h) 3.材质：镀锌钢板 4.投标人综合考虑施工过程中所有涉及的深化设计工作，其设计费及实体增加或减少的所有费用均已包含在投标报价中，招标人不再额外补偿，深化设计成果需符合满足招标人、设计单位及相关规范要求 5.其他:综合考虑完成该工艺的所有施工内容，未尽事宜参照图纸、招标文件及国家规范的相关要求完成此项目 |  | m2 | 6.965
58 | 030703021069 | 风箱5000×800×600(h) | 1.名称:风箱 2.规格:5000×800×600(h) 3.材质：镀锌钢板 4.投标人综合考虑施工过程中所有涉及的深化设计工作，其设计费及实体增加或减少的所有费用均已包含在投标报价中，招标人不再额外补偿，深化设计成果需符合满足招标人、设计单位及相关规范要求 5.其他:综合考虑完成该工艺的所有施工内容，未尽事宜参照图纸、招标文件及国家规范的相关要求完成此项目 |  | m2 | 14.96
本页小计
分部分项工程项目清单计价表
工程名称：1#医院楼--空调工程 |  |  |  | 标段： |  |  | 第 32 页 共 198 页
序号 | 项目编码 | 项目名称 | 项目特征描述 |  | 计量 单位 | 工程量 |  | 金额（元）
[8 empty] | 综合单价 | 合价
59 | 030703021070 | 风箱1100×450×300(h) | 1.名称:风箱 2.规格:1100×450×300(h) 3.材质：镀锌钢板 4.投标人综合考虑施工过程中所有涉及的深化设计工作，其设计费及实体增加或减少的所有费用均已包含在投标报价中，招标人不再额外补偿，深化设计成果需符合满足招标人、设计单位及相关规范要求 5.其他:综合考虑完成该工艺的所有施工内容，未尽事宜参照图纸、招标文件及国家规范的相关要求完成此项目 |  | m2 | 7.68
60 | 030703021071 | 风箱1000×400×300(h) | 1.名称:风箱 2.规格:1000×400×300(h) 3.材质：镀锌钢板 4.投标人综合考虑施工过程中所有涉及的深化设计工作，其设计费及实体增加或减少的所有费用均已包含在投标报价中，招标人不再额外补偿，深化设计成果需符合满足招标人、设计单位及相关规范要求 5.其他:综合考虑完成该工艺的所有施工内容，未尽事宜参照图纸、招标文件及国家规范的相关要求完成此项目 |  | m2 | 34.44
61 | 030703021072 | 风箱1400×400×300(h) | 1.名称:风箱 2.规格:1400×400×300(h) 3.材质：镀锌钢板 4.投标人综合考虑施工过程中所有涉及的深化设计工作，其设计费及实体增加或减少的所有费用均已包含在投标报价中，招标人不再额外补偿，深化设计成果需符合满足招标人、设计单位及相关规范要求 5.其他:综合考虑完成该工艺的所有施工内容，未尽事宜参照图纸、招标文件及国家规范的相关要求完成此项目 |  | m2 | 101.2
本页小计
分部分项工程项目清单计价表
工程名称：1#医院楼--空调工程 |  |  |  | 标段： |  |  | 第 33 页 共 198 页
序号 | 项目编码 | 项目名称 | 项目特征描述 |  | 计量 单位 | 工程量 |  | 金额（元）
[8 empty] | 综合单价 | 合价
62 | 030703021073 | 风箱1400×300×300(h) | 1.名称:风箱 2.规格:1400×300×300(h) 3.材质：镀锌钢板 4.投标人综合考虑施工过程中所有涉及的深化设计工作，其设计费及实体增加或减少的所有费用均已包含在投标报价中，招标人不再额外补偿，深化设计成果需符合满足招标人、设计单位及相关规范要求 5.其他:综合考虑完成该工艺的所有施工内容，未尽事宜参照图纸、招标文件及国家规范的相关要求完成此项目 |  | m2 | 22.32
63 | 030703021074 | 风箱1050×600×650(h) | 1.名称:风箱 2.规格:1050×600×650(h) 3.材质：镀锌钢板 4.投标人综合考虑施工过程中所有涉及的深化设计工作，其设计费及实体增加或减少的所有费用均已包含在投标报价中，招标人不再额外补偿，深化设计成果需符合满足招标人、设计单位及相关规范要求 5.其他:综合考虑完成该工艺的所有施工内容，未尽事宜参照图纸、招标文件及国家规范的相关要求完成此项目 |  | m2 | 13.62
64 | 030703021075 | 风箱1200×600×600(h) | 1.名称:风箱 2.规格:1200×600×600(h) 3.材质：镀锌钢板 4.投标人综合考虑施工过程中所有涉及的深化设计工作，其设计费及实体增加或减少的所有费用均已包含在投标报价中，招标人不再额外补偿，深化设计成果需符合满足招标人、设计单位及相关规范要求 5.其他:综合考虑完成该工艺的所有施工内容，未尽事宜参照图纸、招标文件及国家规范的相关要求完成此项目 |  | m2 | 21.6
本页小计
分部分项工程项目清单计价表
工程名称：1#医院楼--空调工程 |  |  |  | 标段： |  |  | 第 34 页 共 198 页
序号 | 项目编码 | 项目名称 | 项目特征描述 |  | 计量 单位 | 工程量 |  | 金额（元）
[8 empty] | 综合单价 | 合价
65 | 030703021076 | 风箱1550×600×650(h) | 1.名称:风箱 2.规格:1550×600×650(h) 3.材质：镀锌钢板 4.投标人综合考虑施工过程中所有涉及的深化设计工作，其设计费及实体增加或减少的所有费用均已包含在投标报价中，招标人不再额外补偿，深化设计成果需符合满足招标人、设计单位及相关规范要求 5.其他:综合考虑完成该工艺的所有施工内容，未尽事宜参照图纸、招标文件及国家规范的相关要求完成此项目 |  | m2 | 9.31
66 | 030703021077 | 风箱1550×600×850(h) | 1.名称:风箱 2.规格:1550×600×850(h) 3.材质：镀锌钢板 4.投标人综合考虑施工过程中所有涉及的深化设计工作，其设计费及实体增加或减少的所有费用均已包含在投标报价中，招标人不再额外补偿，深化设计成果需符合满足招标人、设计单位及相关规范要求 5.其他:综合考虑完成该工艺的所有施工内容，未尽事宜参照图纸、招标文件及国家规范的相关要求完成此项目 |  | m2 | 11.03
67 | 030703021078 | 风箱1000×600×400(h) | 1.名称:风箱 2.规格:1000×600×400(h) 3.材质：镀锌钢板 4.投标人综合考虑施工过程中所有涉及的深化设计工作，其设计费及实体增加或减少的所有费用均已包含在投标报价中，招标人不再额外补偿，深化设计成果需符合满足招标人、设计单位及相关规范要求 5.其他:综合考虑完成该工艺的所有施工内容，未尽事宜参照图纸、招标文件及国家规范的相关要求完成此项目 |  | m2 | 2.48
本页小计
分部分项工程项目清单计价表
工程名称：1#医院楼--空调工程 |  |  |  | 标段： |  |  | 第 35 页 共 198 页
序号 | 项目编码 | 项目名称 | 项目特征描述 |  | 计量 单位 | 工程量 |  | 金额（元）
[8 empty] | 综合单价 | 合价
68 | 030703021079 | 风箱2000×400×600(h) | 1.名称:风箱 2.规格:2000×400×600(h) 3.材质：镀锌钢板 4.投标人综合考虑施工过程中所有涉及的深化设计工作，其设计费及实体增加或减少的所有费用均已包含在投标报价中，招标人不再额外补偿，深化设计成果需符合满足招标人、设计单位及相关规范要求 5.其他:综合考虑完成该工艺的所有施工内容，未尽事宜参照图纸、招标文件及国家规范的相关要求完成此项目 |  | m2 | 4.48
69 | 030703021080 | 风箱1000×350×400(h) | 1.名称:风箱 2.规格:2000×400×600(h) 3.材质：镀锌钢板 4.投标人综合考虑施工过程中所有涉及的深化设计工作，其设计费及实体增加或减少的所有费用均已包含在投标报价中，招标人不再额外补偿，深化设计成果需符合满足招标人、设计单位及相关规范要求 5.其他:综合考虑完成该工艺的所有施工内容，未尽事宜参照图纸、招标文件及国家规范的相关要求完成此项目 |  | m2 | 1.78
70 | 030703020018 | 阻抗复合式消声器 500×200×900mm | 1.名称:阻抗复合式消声器 2.规格:500×200×900mm 3.材质：镀锌钢板 4.含支吊架 5.投标人综合考虑施工过程中所有涉及的深化设计工作，其设计费及实体增加或减少的所有费用均已包含在投标报价中，招标人不再额外补偿，深化设计成果需符合满足招标人、设计单位及相关规范要求 6.其他:综合考虑完成该工艺的所有施工内容，未尽事宜参照图纸、招标文件及国家规范的相关要求完成此项目 |  | 个 | 4
本页小计
分部分项工程项目清单计价表
工程名称：1#医院楼--空调工程 |  |  |  | 标段： |  |  | 第 36 页 共 198 页
序号 | 项目编码 | 项目名称 | 项目特征描述 |  | 计量 单位 | 工程量 |  | 金额（元）
[8 empty] | 综合单价 | 合价
71 | 030703020019 | 阻抗复合式消声器 400×320×900mm | 1.名称:阻抗复合式消声器 2.规格:400×320×900mm 3.材质：镀锌钢板 4.含支吊架 5.投标人综合考虑施工过程中所有涉及的深化设计工作，其设计费及实体增加或减少的所有费用均已包含在投标报价中，招标人不再额外补偿，深化设计成果需符合满足招标人、设计单位及相关规范要求 6.其他:综合考虑完成该工艺的所有施工内容，未尽事宜参照图纸、招标文件及国家规范的相关要求完成此项目 |  | 个 | 1
72 | 030703020020 | 阻抗复合式消声器 500×320×900mm | 1.名称:阻抗复合式消声器 2.规格:500×320×900mm 3.材质：镀锌钢板 4.含支吊架 5.投标人综合考虑施工过程中所有涉及的深化设计工作，其设计费及实体增加或减少的所有费用均已包含在投标报价中，招标人不再额外补偿，深化设计成果需符合满足招标人、设计单位及相关规范要求 6.其他:综合考虑完成该工艺的所有施工内容，未尽事宜参照图纸、招标文件及国家规范的相关要求完成此项目 |  | 个 | 4
73 | 030703020021 | 阻抗复合式消声器 500×250×900mm | 1.名称:阻抗复合式消声器 2.规格:500×250×900mm 3.材质：镀锌钢板 4.含支吊架 5.投标人综合考虑施工过程中所有涉及的深化设计工作，其设计费及实体增加或减少的所有费用均已包含在投标报价中，招标人不再额外补偿，深化设计成果需符合满足招标人、设计单位及相关规范要求 6.其他:综合考虑完成该工艺的所有施工内容，未尽事宜参照图纸、招标文件及国家规范的相关要求完成此项目 |  | 个 | 6
本页小计
分部分项工程项目清单计价表
工程名称：1#医院楼--空调工程 |  |  |  | 标段： |  |  | 第 37 页 共 198 页
序号 | 项目编码 | 项目名称 | 项目特征描述 |  | 计量 单位 | 工程量 |  | 金额（元）
[8 empty] | 综合单价 | 合价
74 | 030703020022 | 阻抗复合式消声器 630×400×900mm | 1.名称:阻抗复合式消声器 2.规格:630×400×900mm 3.材质：镀锌钢板 4.含支吊架 5.投标人综合考虑施工过程中所有涉及的深化设计工作，其设计费及实体增加或减少的所有费用均已包含在投标报价中，招标人不再额外补偿，深化设计成果需符合满足招标人、设计单位及相关规范要求 6.其他:综合考虑完成该工艺的所有施工内容，未尽事宜参照图纸、招标文件及国家规范的相关要求完成此项目 |  | 个 | 4
75 | 030703020023 | 阻抗复合式消声器 320×250×900mm | 1.名称:阻抗复合式消声器 2.规格:320×250×900mm 3.材质：镀锌钢板 4.含支吊架 5.投标人综合考虑施工过程中所有涉及的深化设计工作，其设计费及实体增加或减少的所有费用均已包含在投标报价中，招标人不再额外补偿，深化设计成果需符合满足招标人、设计单位及相关规范要求 6.其他:综合考虑完成该工艺的所有施工内容，未尽事宜参照图纸、招标文件及国家规范的相关要求完成此项目 |  | 个 | 1
76 | 030703020024 | 阻抗复合式消声器 400×250×900mm | 1.名称:阻抗复合式消声器 2.规格:400×250×900mm 3.材质：镀锌钢板 4.含支吊架 5.投标人综合考虑施工过程中所有涉及的深化设计工作，其设计费及实体增加或减少的所有费用均已包含在投标报价中，招标人不再额外补偿，深化设计成果需符合满足招标人、设计单位及相关规范要求 6.其他:综合考虑完成该工艺的所有施工内容，未尽事宜参照图纸、招标文件及国家规范的相关要求完成此项目 |  | 个 | 1
本页小计
分部分项工程项目清单计价表
工程名称：1#医院楼--空调工程 |  |  |  | 标段： |  |  | 第 38 页 共 198 页
序号 | 项目编码 | 项目名称 | 项目特征描述 |  | 计量 单位 | 工程量 |  | 金额（元）
[8 empty] | 综合单价 | 合价
77 | 030703020025 | 阻抗复合式消声器 500×400×900mm | 1.名称:阻抗复合式消声器 2.规格:500×400×900mm 3.材质：镀锌钢板 4.含支吊架 5.投标人综合考虑施工过程中所有涉及的深化设计工作，其设计费及实体增加或减少的所有费用均已包含在投标报价中，招标人不再额外补偿，深化设计成果需符合满足招标人、设计单位及相关规范要求 6.其他:综合考虑完成该工艺的所有施工内容，未尽事宜参照图纸、招标文件及国家规范的相关要求完成此项目 |  | 个 | 2
78 | 030703020026 | 阻抗复合式消声器 630×250×900mm | 1.名称:阻抗复合式消声器 2.规格:630×250×900mm 3.材质：镀锌钢板 4.含支吊架 5.投标人综合考虑施工过程中所有涉及的深化设计工作，其设计费及实体增加或减少的所有费用均已包含在投标报价中，招标人不再额外补偿，深化设计成果需符合满足招标人、设计单位及相关规范要求 6.其他:综合考虑完成该工艺的所有施工内容，未尽事宜参照图纸、招标文件及国家规范的相关要求完成此项目 |  | 个 | 11
79 | 030703020027 | 阻抗复合式消声器 630×320×900mm | 1.名称:阻抗复合式消声器 2.规格:630×320×900mm 3.材质：镀锌钢板 4.含支吊架 5.投标人综合考虑施工过程中所有涉及的深化设计工作，其设计费及实体增加或减少的所有费用均已包含在投标报价中，招标人不再额外补偿，深化设计成果需符合满足招标人、设计单位及相关规范要求 6.其他:综合考虑完成该工艺的所有施工内容，未尽事宜参照图纸、招标文件及国家规范的相关要求完成此项目 |  | 个 | 8
本页小计
分部分项工程项目清单计价表
工程名称：1#医院楼--空调工程 |  |  |  | 标段： |  |  | 第 39 页 共 198 页
序号 | 项目编码 | 项目名称 | 项目特征描述 |  | 计量 单位 | 工程量 |  | 金额（元）
[8 empty] | 综合单价 | 合价
80 | 030703020028 | 阻抗复合式消声器 1000×250×900mm | 1.名称:阻抗复合式消声器 2.规格:1000×250×900mm 3.材质：镀锌钢板 4.含支吊架 5.投标人综合考虑施工过程中所有涉及的深化设计工作，其设计费及实体增加或减少的所有费用均已包含在投标报价中，招标人不再额外补偿，深化设计成果需符合满足招标人、设计单位及相关规范要求 6.其他:综合考虑完成该工艺的所有施工内容，未尽事宜参照图纸、招标文件及国家规范的相关要求完成此项目 |  | 个 | 5
81 | 030703020029 | 阻抗复合式消声器 1000×1000×1500mm | 1.名称:阻抗复合式消声器 2.规格:1000×1000×1500mm 3.材质：镀锌钢板 4.含支吊架 5.投标人综合考虑施工过程中所有涉及的深化设计工作，其设计费及实体增加或减少的所有费用均已包含在投标报价中，招标人不再额外补偿，深化设计成果需符合满足招标人、设计单位及相关规范要求 6.其他:综合考虑完成该工艺的所有施工内容，未尽事宜参照图纸、招标文件及国家规范的相关要求完成此项目 |  | 个 | 2
82 | 030703020030 | 阻抗复合式消声器 1100×250×900mm | 1.名称:阻抗复合式消声器 2.规格:1100×250×900mm 3.材质：镀锌钢板 4.含支吊架 5.投标人综合考虑施工过程中所有涉及的深化设计工作，其设计费及实体增加或减少的所有费用均已包含在投标报价中，招标人不再额外补偿，深化设计成果需符合满足招标人、设计单位及相关规范要求 6.其他:综合考虑完成该工艺的所有施工内容，未尽事宜参照图纸、招标文件及国家规范的相关要求完成此项目 |  | 个 | 9
本页小计
分部分项工程项目清单计价表
工程名称：1#医院楼--空调工程 |  |  |  | 标段： |  |  | 第 40 页 共 198 页
序号 | 项目编码 | 项目名称 | 项目特征描述 |  | 计量 单位 | 工程量 |  | 金额（元）
[8 empty] | 综合单价 | 合价
83 | 030703020031 | 阻抗复合式消声器 1600×800×1500mm | 1.名称:阻抗复合式消声器 2.规格:1600×800×1500mm 3.材质：镀锌钢板 4.含支吊架 5.投标人综合考虑施工过程中所有涉及的深化设计工作，其设计费及实体增加或减少的所有费用均已包含在投标报价中，招标人不再额外补偿，深化设计成果需符合满足招标人、设计单位及相关规范要求 6.其他:综合考虑完成该工艺的所有施工内容，未尽事宜参照图纸、招标文件及国家规范的相关要求完成此项目 |  | 个 | 2
84 | 030703020032 | 阻抗复合式消声器 1250×500×1200mm | 1.名称:阻抗复合式消声器 2.规格:1250×500×1200mm 3.材质：镀锌钢板 4.含支吊架 5.投标人综合考虑施工过程中所有涉及的深化设计工作，其设计费及实体增加或减少的所有费用均已包含在投标报价中，招标人不再额外补偿，深化设计成果需符合满足招标人、设计单位及相关规范要求 6.其他:综合考虑完成该工艺的所有施工内容，未尽事宜参照图纸、招标文件及国家规范的相关要求完成此项目 |  | 个 | 2
85 | 030703020033 | 阻抗复合式消声器 1600×400×900mm | 1.名称:阻抗复合式消声器 2.规格:1600×400×900mm 3.材质：镀锌钢板 4.含支吊架 5.投标人综合考虑施工过程中所有涉及的深化设计工作，其设计费及实体增加或减少的所有费用均已包含在投标报价中，招标人不再额外补偿，深化设计成果需符合满足招标人、设计单位及相关规范要求 6.其他:综合考虑完成该工艺的所有施工内容，未尽事宜参照图纸、招标文件及国家规范的相关要求完成此项目 |  | 个 | 1
本页小计
分部分项工程项目清单计价表
工程名称：1#医院楼--空调工程 |  |  |  | 标段： |  |  | 第 41 页 共 198 页
序号 | 项目编码 | 项目名称 | 项目特征描述 |  | 计量 单位 | 工程量 |  | 金额（元）
[8 empty] | 综合单价 | 合价
86 | 030703020034 | 阻抗复合式消声器 1600×630×1500mm | 1.名称:阻抗复合式消声器 2.规格:1600×630×1500mm 3.材质：镀锌钢板 4.含支吊架 5.投标人综合考虑施工过程中所有涉及的深化设计工作，其设计费及实体增加或减少的所有费用均已包含在投标报价中，招标人不再额外补偿，深化设计成果需符合满足招标人、设计单位及相关规范要求 6.其他:综合考虑完成该工艺的所有施工内容，未尽事宜参照图纸、招标文件及国家规范的相关要求完成此项目 |  | 个 | 3
87 | 030703020035 | 阻抗复合式消声器 2000×400×900mm | 1.名称:阻抗复合式消声器 2.规格:2000×400×900mm 3.材质：镀锌钢板 4.含支吊架 5.投标人综合考虑施工过程中所有涉及的深化设计工作，其设计费及实体增加或减少的所有费用均已包含在投标报价中，招标人不再额外补偿，深化设计成果需符合满足招标人、设计单位及相关规范要求 6.其他:综合考虑完成该工艺的所有施工内容，未尽事宜参照图纸、招标文件及国家规范的相关要求完成此项目 |  | 个 | 1
88 | 030703020036 | 阻抗复合式消声器 1000×320×900mm | 1.名称:阻抗复合式消声器 2.规格:1000×320×900mm 3.材质：镀锌钢板 4.含支吊架 5.投标人综合考虑施工过程中所有涉及的深化设计工作，其设计费及实体增加或减少的所有费用均已包含在投标报价中，招标人不再额外补偿，深化设计成果需符合满足招标人、设计单位及相关规范要求 6.其他:综合考虑完成该工艺的所有施工内容，未尽事宜参照图纸、招标文件及国家规范的相关要求完成此项目 |  | 个 | 1
本页小计
分部分项工程项目清单计价表
工程名称：1#医院楼--空调工程 |  |  |  | 标段： |  |  | 第 42 页 共 198 页
序号 | 项目编码 | 项目名称 | 项目特征描述 |  | 计量 单位 | 工程量 |  | 金额（元）
[8 empty] | 综合单价 | 合价
89 | 030703020037 | 阻抗复合式消声器 1000×600×1500mm | 1.名称:阻抗复合式消声器 2.规格:1000×600×1500mm 3.材质：镀锌钢板 4.含支吊架 5.投标人综合考虑施工过程中所有涉及的深化设计工作，其设计费及实体增加或减少的所有费用均已包含在投标报价中，招标人不再额外补偿，深化设计成果需符合满足招标人、设计单位及相关规范要求 6.其他:综合考虑完成该工艺的所有施工内容，未尽事宜参照图纸、招标文件及国家规范的相关要求完成此项目 |  | 个 | 1
90 | 030703020038 | 阻抗复合式消声器 2000×630×1500mm | 1.名称:阻抗复合式消声器 2.规格:2000×630×1500mm 3.材质：镀锌钢板 4.含支吊架 5.投标人综合考虑施工过程中所有涉及的深化设计工作，其设计费及实体增加或减少的所有费用均已包含在投标报价中，招标人不再额外补偿，深化设计成果需符合满足招标人、设计单位及相关规范要求 6.其他:综合考虑完成该工艺的所有施工内容，未尽事宜参照图纸、招标文件及国家规范的相关要求完成此项目 |  | 个 | 1
91 | 030703020039 | 消声弯头1600×630mm | 1.名称：消声弯头 2.规格：1600×630mm 3.材质：镀锌钢板 4.投标人综合考虑施工过程中所有涉及的深化设计工作，其设计费及实体增加或减少的所有费用均已包含在投标报价中，招标人不再额外补偿，深化设计成果需符合满足招标人、设计单位及相关规范要求 5.其他:综合考虑完成该工艺的所有施工内容，未尽事宜参照图纸、招标文件及国家规范的相关要求完成此项目 |  | 个 | 1
本页小计
分部分项工程项目清单计价表
工程名称：1#医院楼--空调工程 |  |  |  | 标段： |  |  | 第 43 页 共 198 页
序号 | 项目编码 | 项目名称 | 项目特征描述 |  | 计量 单位 | 工程量 |  | 金额（元）
[8 empty] | 综合单价 | 合价
92 | 030703020040 | 消声弯头1250×500mm | 1.名称：消声弯头 2.规格：1250×500mm 3.材质：镀锌钢板 4.投标人综合考虑施工过程中所有涉及的深化设计工作，其设计费及实体增加或减少的所有费用均已包含在投标报价中，招标人不再额外补偿，深化设计成果需符合满足招标人、设计单位及相关规范要求 5.其他:综合考虑完成该工艺的所有施工内容，未尽事宜参照图纸、招标文件及国家规范的相关要求完成此项目 |  | 个 | 2
93 | 030703020041 | 消声弯头630×320mm | 1.名称：消声弯头 2.规格：630×320mm 3.材质：镀锌钢板 4.投标人综合考虑施工过程中所有涉及的深化设计工作，其设计费及实体增加或减少的所有费用均已包含在投标报价中，招标人不再额外补偿，深化设计成果需符合满足招标人、设计单位及相关规范要求 5.其他:综合考虑完成该工艺的所有施工内容，未尽事宜参照图纸、招标文件及国家规范的相关要求完成此项目 |  | 个 | 2
94 | 030703020042 | 消声弯头500×320mm | 1.名称：消声弯头 2.规格：500×320mm 3.材质：镀锌钢板 4.投标人综合考虑施工过程中所有涉及的深化设计工作，其设计费及实体增加或减少的所有费用均已包含在投标报价中，招标人不再额外补偿，深化设计成果需符合满足招标人、设计单位及相关规范要求 5.其他:综合考虑完成该工艺的所有施工内容，未尽事宜参照图纸、招标文件及国家规范的相关要求完成此项目 |  | 个 | 4
本页小计
分部分项工程项目清单计价表
工程名称：1#医院楼--空调工程 |  |  |  | 标段： |  |  | 第 44 页 共 198 页
序号 | 项目编码 | 项目名称 | 项目特征描述 |  | 计量 单位 | 工程量 |  | 金额（元）
[8 empty] | 综合单价 | 合价
95 | 030703001392 | 70℃高气密全自动防烟防火阀800×800mm | 1.名称：70℃高气密全自动防烟防火阀 2.规格：800×800mm 3.材质：碳钢 4.含电动执行机构 5.边长(直径)≥630mm的防火阀应设置独立支吊架 6.投标人综合考虑施工过程中所有涉及的深化设计工作，其设计费及实体增加或减少的所有费用均已包含在投标报价中，招标人不再额外补偿，深化设计成果需符合满足招标人、设计单位及相关规范要求 7.其他:综合考虑完成该工艺的所有施工内容，未尽事宜参照图纸、招标文件及国家规范的相关要求完成此项目 |  | 个 | 1
96 | 030703001393 | 70℃高气密全自动防烟防火阀600×250mm | 1.名称：70℃高气密全自动防烟防火阀 2.规格：600×250mm 3.材质：碳钢 4.含电动执行机构 5.边长(直径)≥630mm的防火阀应设置独立支吊架 6.投标人综合考虑施工过程中所有涉及的深化设计工作，其设计费及实体增加或减少的所有费用均已包含在投标报价中，招标人不再额外补偿，深化设计成果需符合满足招标人、设计单位及相关规范要求 7.其他:综合考虑完成该工艺的所有施工内容，未尽事宜参照图纸、招标文件及国家规范的相关要求完成此项目 |  | 个 | 1
97 | 030703001394 | 70℃高气密全自动防烟防火阀400×200mm | 1.名称：70℃高气密全自动防烟防火阀 2.规格：400×200mm 3.材质：碳钢 4.含电动执行机构 5.边长(直径)≥630mm的防火阀应设置独立支吊架 6.投标人综合考虑施工过程中所有涉及的深化设计工作，其设计费及实体增加或减少的所有费用均已包含在投标报价中，招标人不再额外补偿，深化设计成果需符合满足招标人、设计单位及相关规范要求 7.其他:综合考虑完成该工艺的所有施工内容，未尽事宜参照图纸、招标文件及国家规范的相关要求完成此项目 |  | 个 | 2
本页小计
分部分项工程项目清单计价表
工程名称：1#医院楼--空调工程 |  |  |  | 标段： |  |  | 第 45 页 共 198 页
序号 | 项目编码 | 项目名称 | 项目特征描述 |  | 计量 单位 | 工程量 |  | 金额（元）
[8 empty] | 综合单价 | 合价
98 | 030703001395 | 70℃高气密全自动防烟防火阀320×250mm | 1.名称：70℃高气密全自动防烟防火阀 2.规格：320×250mm 3.材质：碳钢 4.含电动执行机构 5.边长(直径)≥630mm的防火阀应设置独立支吊架 6.投标人综合考虑施工过程中所有涉及的深化设计工作，其设计费及实体增加或减少的所有费用均已包含在投标报价中，招标人不再额外补偿，深化设计成果需符合满足招标人、设计单位及相关规范要求 7.其他:综合考虑完成该工艺的所有施工内容，未尽事宜参照图纸、招标文件及国家规范的相关要求完成此项目 |  | 个 | 1
99 | 030703001396 | 70℃高气密全自动防烟防火阀320×200mm | 1.名称：70℃高气密全自动防烟防火阀 2.规格：320×200mm 3.材质：碳钢 4.含电动执行机构 5.边长(直径)≥630mm的防火阀应设置独立支吊架 6.投标人综合考虑施工过程中所有涉及的深化设计工作，其设计费及实体增加或减少的所有费用均已包含在投标报价中，招标人不再额外补偿，深化设计成果需符合满足招标人、设计单位及相关规范要求 7.其他:综合考虑完成该工艺的所有施工内容，未尽事宜参照图纸、招标文件及国家规范的相关要求完成此项目 |  | 个 | 1
100 | 030703001397 | 70℃高气密全自动防烟防火阀250×200mm | 1.名称：70℃高气密全自动防烟防火阀 2.规格：250×200mm 3.材质：碳钢 4.含电动执行机构 5.边长(直径)≥630mm的防火阀应设置独立支吊架 6.投标人综合考虑施工过程中所有涉及的深化设计工作，其设计费及实体增加或减少的所有费用均已包含在投标报价中，招标人不再额外补偿，深化设计成果需符合满足招标人、设计单位及相关规范要求 7.其他:综合考虑完成该工艺的所有施工内容，未尽事宜参照图纸、招标文件及国家规范的相关要求完成此项目 |  | 个 | 4
本页小计
分部分项工程项目清单计价表
工程名称：1#医院楼--空调工程 |  |  |  | 标段： |  |  | 第 46 页 共 198 页
序号 | 项目编码 | 项目名称 | 项目特征描述 |  | 计量 单位 | 工程量 |  | 金额（元）
[8 empty] | 综合单价 | 合价
101 | 030703001398 | 70℃高气密全自动防烟防火阀200×160mm | 1.名称：70℃高气密全自动防烟防火阀 2.规格：200×160mm 3.材质：碳钢 4.含电动执行机构 5.边长(直径)≥630mm的防火阀应设置独立支吊架 6.投标人综合考虑施工过程中所有涉及的深化设计工作，其设计费及实体增加或减少的所有费用均已包含在投标报价中，招标人不再额外补偿，深化设计成果需符合满足招标人、设计单位及相关规范要求 7.其他:综合考虑完成该工艺的所有施工内容，未尽事宜参照图纸、招标文件及国家规范的相关要求完成此项目 |  | 个 | 14
102 | 030703001399 | 70℃高气密风管防火阀2000×400mm | 1.名称：70℃高气密风管防火阀 2.规格：2000×400mm 3.材质：碳钢 4.边长(直径)≥630mm的防火阀应设置独立支吊架 5.投标人综合考虑施工过程中所有涉及的深化设计工作，其设计费及实体增加或减少的所有费用均已包含在投标报价中，招标人不再额外补偿，深化设计成果需符合满足招标人、设计单位及相关规范要求 6.其他:综合考虑完成该工艺的所有施工内容，未尽事宜参照图纸、招标文件及国家规范的相关要求完成此项目 |  | 个 | 3
103 | 030703001400 | 70℃高气密风管防火阀2000×630mm | 1.名称：70℃高气密风管防火阀 2.规格：2000×630mm 3.材质：碳钢 4.边长(直径)≥630mm的防火阀应设置独立支吊架 5.投标人综合考虑施工过程中所有涉及的深化设计工作，其设计费及实体增加或减少的所有费用均已包含在投标报价中，招标人不再额外补偿，深化设计成果需符合满足招标人、设计单位及相关规范要求 6.其他:综合考虑完成该工艺的所有施工内容，未尽事宜参照图纸、招标文件及国家规范的相关要求完成此项目 |  | 个 | 2
本页小计
分部分项工程项目清单计价表
工程名称：1#医院楼--空调工程 |  |  |  | 标段： |  |  | 第 47 页 共 198 页
序号 | 项目编码 | 项目名称 | 项目特征描述 |  | 计量 单位 | 工程量 |  | 金额（元）
[8 empty] | 综合单价 | 合价
104 | 030703001401 | 70℃高气密风管防火阀1600×800mm | 1.名称：70℃高气密风管防火阀 2.规格：1600×800mm 3.材质：碳钢 4.边长(直径)≥630mm的防火阀应设置独立支吊架 5.投标人综合考虑施工过程中所有涉及的深化设计工作，其设计费及实体增加或减少的所有费用均已包含在投标报价中，招标人不再额外补偿，深化设计成果需符合满足招标人、设计单位及相关规范要求 6.其他:综合考虑完成该工艺的所有施工内容，未尽事宜参照图纸、招标文件及国家规范的相关要求完成此项目 |  | 个 | 2
105 | 030703001402 | 70℃高气密风管防火阀1600×630mm | 1.名称：70℃高气密风管防火阀 2.规格：1600×630mm 3.材质：碳钢 4.边长(直径)≥630mm的防火阀应设置独立支吊架 5.投标人综合考虑施工过程中所有涉及的深化设计工作，其设计费及实体增加或减少的所有费用均已包含在投标报价中，招标人不再额外补偿，深化设计成果需符合满足招标人、设计单位及相关规范要求 6.其他:综合考虑完成该工艺的所有施工内容，未尽事宜参照图纸、招标文件及国家规范的相关要求完成此项目 |  | 个 | 6
106 | 030703001403 | 70℃高气密风管防火阀1600×400mm | 1.名称：70℃高气密风管防火阀 2.规格：1600×400mm 3.材质：碳钢 4.边长(直径)≥630mm的防火阀应设置独立支吊架 5.投标人综合考虑施工过程中所有涉及的深化设计工作，其设计费及实体增加或减少的所有费用均已包含在投标报价中，招标人不再额外补偿，深化设计成果需符合满足招标人、设计单位及相关规范要求 6.其他:综合考虑完成该工艺的所有施工内容，未尽事宜参照图纸、招标文件及国家规范的相关要求完成此项目 |  | 个 | 3
本页小计
分部分项工程项目清单计价表
工程名称：1#医院楼--空调工程 |  |  |  | 标段： |  |  | 第 48 页 共 198 页
序号 | 项目编码 | 项目名称 | 项目特征描述 |  | 计量 单位 | 工程量 |  | 金额（元）
[8 empty] | 综合单价 | 合价
107 | 030703001404 | 70℃高气密风管防火阀1250×500mm | 1.名称：70℃高气密风管防火阀 2.规格：1250×500mm 3.材质：碳钢 4.边长(直径)≥630mm的防火阀应设置独立支吊架 5.投标人综合考虑施工过程中所有涉及的深化设计工作，其设计费及实体增加或减少的所有费用均已包含在投标报价中，招标人不再额外补偿，深化设计成果需符合满足招标人、设计单位及相关规范要求 6.其他:综合考虑完成该工艺的所有施工内容，未尽事宜参照图纸、招标文件及国家规范的相关要求完成此项目 |  | 个 | 2
108 | 030703001405 | 70℃高气密风管防火阀1100×250mm | 1.名称：70℃高气密风管防火阀 2.规格：1100×250mm 3.材质：碳钢 4.边长(直径)≥630mm的防火阀应设置独立支吊架 5.投标人综合考虑施工过程中所有涉及的深化设计工作，其设计费及实体增加或减少的所有费用均已包含在投标报价中，招标人不再额外补偿，深化设计成果需符合满足招标人、设计单位及相关规范要求 6.其他:综合考虑完成该工艺的所有施工内容，未尽事宜参照图纸、招标文件及国家规范的相关要求完成此项目 |  | 个 | 9
109 | 030703001406 | 70℃高气密风管防火阀1000×1250mm | 1.名称：70℃高气密风管防火阀 2.规格：1000×1250mm 3.材质：碳钢 4.边长(直径)≥630mm的防火阀应设置独立支吊架 5.投标人综合考虑施工过程中所有涉及的深化设计工作，其设计费及实体增加或减少的所有费用均已包含在投标报价中，招标人不再额外补偿，深化设计成果需符合满足招标人、设计单位及相关规范要求 6.其他:综合考虑完成该工艺的所有施工内容，未尽事宜参照图纸、招标文件及国家规范的相关要求完成此项目 |  | 个 | 1
本页小计
分部分项工程项目清单计价表
工程名称：1#医院楼--空调工程 |  |  |  | 标段： |  |  | 第 49 页 共 198 页
序号 | 项目编码 | 项目名称 | 项目特征描述 |  | 计量 单位 | 工程量 |  | 金额（元）
[8 empty] | 综合单价 | 合价
110 | 030703001407 | 70℃高气密风管防火阀1000×800mm | 1.名称：70℃高气密风管防火阀 2.规格：1000×800mm 3.材质：碳钢 4.边长(直径)≥630mm的防火阀应设置独立支吊架 5.投标人综合考虑施工过程中所有涉及的深化设计工作，其设计费及实体增加或减少的所有费用均已包含在投标报价中，招标人不再额外补偿，深化设计成果需符合满足招标人、设计单位及相关规范要求 6.其他:综合考虑完成该工艺的所有施工内容，未尽事宜参照图纸、招标文件及国家规范的相关要求完成此项目 |  | 个 | 2
111 | 030703001408 | 70℃高气密风管防火阀1000×500mm | 1.名称：70℃高气密风管防火阀 2.规格：1000×500mm 3.材质：碳钢 4.边长(直径)≥630mm的防火阀应设置独立支吊架 5.投标人综合考虑施工过程中所有涉及的深化设计工作，其设计费及实体增加或减少的所有费用均已包含在投标报价中，招标人不再额外补偿，深化设计成果需符合满足招标人、设计单位及相关规范要求 6.其他:综合考虑完成该工艺的所有施工内容，未尽事宜参照图纸、招标文件及国家规范的相关要求完成此项目 |  | 个 | 1
112 | 030703001409 | 70℃高气密风管防火阀1000×400mm | 1.名称：70℃高气密风管防火阀 2.规格：1000×400mm 3.材质：碳钢 4.边长(直径)≥630mm的防火阀应设置独立支吊架 5.投标人综合考虑施工过程中所有涉及的深化设计工作，其设计费及实体增加或减少的所有费用均已包含在投标报价中，招标人不再额外补偿，深化设计成果需符合满足招标人、设计单位及相关规范要求 6.其他:综合考虑完成该工艺的所有施工内容，未尽事宜参照图纸、招标文件及国家规范的相关要求完成此项目 |  | 个 | 1
本页小计
分部分项工程项目清单计价表
工程名称：1#医院楼--空调工程 |  |  |  | 标段： |  |  | 第 50 页 共 198 页
序号 | 项目编码 | 项目名称 | 项目特征描述 |  | 计量 单位 | 工程量 |  | 金额（元）
[8 empty] | 综合单价 | 合价
113 | 030703001410 | 70℃高气密风管防火阀800×800mm | 1.名称：70℃高气密风管防火阀 2.规格：800×800mm 3.材质：碳钢 4.边长(直径)≥630mm的防火阀应设置独立支吊架 5.投标人综合考虑施工过程中所有涉及的深化设计工作，其设计费及实体增加或减少的所有费用均已包含在投标报价中，招标人不再额外补偿，深化设计成果需符合满足招标人、设计单位及相关规范要求 6.其他:综合考虑完成该工艺的所有施工内容，未尽事宜参照图纸、招标文件及国家规范的相关要求完成此项目 |  | 个 | 2
114 | 030703001411 | 70℃高气密风管防火阀800×200mm | 1.名称：70℃高气密风管防火阀 2.规格：800×200mm 3.材质：碳钢 4.边长(直径)≥630mm的防火阀应设置独立支吊架 5.投标人综合考虑施工过程中所有涉及的深化设计工作，其设计费及实体增加或减少的所有费用均已包含在投标报价中，招标人不再额外补偿，深化设计成果需符合满足招标人、设计单位及相关规范要求 6.其他:综合考虑完成该工艺的所有施工内容，未尽事宜参照图纸、招标文件及国家规范的相关要求完成此项目 |  | 个 | 3
115 | 030703001412 | 70℃高气密风管防火阀1000×320mm | 1.名称：70℃高气密风管防火阀 2.规格：1000×320mm 3.材质：碳钢 4.边长(直径)≥630mm的防火阀应设置独立支吊架 5.投标人综合考虑施工过程中所有涉及的深化设计工作，其设计费及实体增加或减少的所有费用均已包含在投标报价中，招标人不再额外补偿，深化设计成果需符合满足招标人、设计单位及相关规范要求 6.其他:综合考虑完成该工艺的所有施工内容，未尽事宜参照图纸、招标文件及国家规范的相关要求完成此项目 |  | 个 | 1
本页小计
分部分项工程项目清单计价表
工程名称：1#医院楼--空调工程 |  |  |  | 标段： |  |  | 第 51 页 共 198 页
序号 | 项目编码 | 项目名称 | 项目特征描述 |  | 计量 单位 | 工程量 |  | 金额（元）
[8 empty] | 综合单价 | 合价
116 | 030703001413 | 70℃高气密风管防火阀1000×250mm | 1.名称：70℃高气密风管防火阀 2.规格：1000×250mm 3.材质：碳钢 4.边长(直径)≥630mm的防火阀应设置独立支吊架 5.投标人综合考虑施工过程中所有涉及的深化设计工作，其设计费及实体增加或减少的所有费用均已包含在投标报价中，招标人不再额外补偿，深化设计成果需符合满足招标人、设计单位及相关规范要求 6.其他:综合考虑完成该工艺的所有施工内容，未尽事宜参照图纸、招标文件及国家规范的相关要求完成此项目 |  | 个 | 5
117 | 030703001414 | 70℃高气密风管防火阀800×500mm | 1.名称：70℃高气密风管防火阀 2.规格：800×500mm 3.材质：碳钢 4.边长(直径)≥630mm的防火阀应设置独立支吊架 5.投标人综合考虑施工过程中所有涉及的深化设计工作，其设计费及实体增加或减少的所有费用均已包含在投标报价中，招标人不再额外补偿，深化设计成果需符合满足招标人、设计单位及相关规范要求 6.其他:综合考虑完成该工艺的所有施工内容，未尽事宜参照图纸、招标文件及国家规范的相关要求完成此项目 |  | 个 | 1
118 | 030703001415 | 70℃高气密风管防火阀800×400mm | 1.名称：70℃高气密风管防火阀 2.规格：800×400mm 3.材质：碳钢 4.边长(直径)≥630mm的防火阀应设置独立支吊架 5.投标人综合考虑施工过程中所有涉及的深化设计工作，其设计费及实体增加或减少的所有费用均已包含在投标报价中，招标人不再额外补偿，深化设计成果需符合满足招标人、设计单位及相关规范要求 6.其他:综合考虑完成该工艺的所有施工内容，未尽事宜参照图纸、招标文件及国家规范的相关要求完成此项目 |  | 个 | 2
本页小计
分部分项工程项目清单计价表
工程名称：1#医院楼--空调工程 |  |  |  | 标段： |  |  | 第 52 页 共 198 页
序号 | 项目编码 | 项目名称 | 项目特征描述 |  | 计量 单位 | 工程量 |  | 金额（元）
[8 empty] | 综合单价 | 合价
119 | 030703001416 | 70℃高气密风管防火阀800×320mm | 1.名称：70℃高气密风管防火阀 2.规格：800×320mm 3.材质：碳钢 4.边长(直径)≥630mm的防火阀应设置独立支吊架 5.投标人综合考虑施工过程中所有涉及的深化设计工作，其设计费及实体增加或减少的所有费用均已包含在投标报价中，招标人不再额外补偿，深化设计成果需符合满足招标人、设计单位及相关规范要求 6.其他:综合考虑完成该工艺的所有施工内容，未尽事宜参照图纸、招标文件及国家规范的相关要求完成此项目 |  | 个 | 1
120 | 030703001417 | 70℃高气密风管防火阀630×400mm | 1.名称：70℃高气密风管防火阀 2.规格：630×400mm 3.材质：碳钢 4.边长(直径)≥630mm的防火阀应设置独立支吊架 5.投标人综合考虑施工过程中所有涉及的深化设计工作，其设计费及实体增加或减少的所有费用均已包含在投标报价中，招标人不再额外补偿，深化设计成果需符合满足招标人、设计单位及相关规范要求 6.其他:综合考虑完成该工艺的所有施工内容，未尽事宜参照图纸、招标文件及国家规范的相关要求完成此项目 |  | 个 | 9
121 | 030703001418 | 70℃高气密风管防火阀630×320mm | 1.名称：70℃高气密风管防火阀 2.规格：630×320mm 3.材质：碳钢 4.边长(直径)≥630mm的防火阀应设置独立支吊架 5.投标人综合考虑施工过程中所有涉及的深化设计工作，其设计费及实体增加或减少的所有费用均已包含在投标报价中，招标人不再额外补偿，深化设计成果需符合满足招标人、设计单位及相关规范要求 6.其他:综合考虑完成该工艺的所有施工内容，未尽事宜参照图纸、招标文件及国家规范的相关要求完成此项目 |  | 个 | 8
本页小计
分部分项工程项目清单计价表
工程名称：1#医院楼--空调工程 |  |  |  | 标段： |  |  | 第 53 页 共 198 页
序号 | 项目编码 | 项目名称 | 项目特征描述 |  | 计量 单位 | 工程量 |  | 金额（元）
[8 empty] | 综合单价 | 合价
122 | 030703001419 | 70℃高气密风管防火阀630×250mm | 1.名称：70℃高气密风管防火阀 2.规格：630×250mm 3.材质：碳钢 4.边长(直径)≥630mm的防火阀应设置独立支吊架 5.投标人综合考虑施工过程中所有涉及的深化设计工作，其设计费及实体增加或减少的所有费用均已包含在投标报价中，招标人不再额外补偿，深化设计成果需符合满足招标人、设计单位及相关规范要求 6.其他:综合考虑完成该工艺的所有施工内容，未尽事宜参照图纸、招标文件及国家规范的相关要求完成此项目 |  | 个 | 23
123 | 030703001420 | 70℃高气密风管防火阀500×400mm | 1.名称：70℃高气密风管防火阀 2.规格：500×400mm 3.材质：碳钢 4.边长(直径)≥630mm的防火阀应设置独立支吊架 5.投标人综合考虑施工过程中所有涉及的深化设计工作，其设计费及实体增加或减少的所有费用均已包含在投标报价中，招标人不再额外补偿，深化设计成果需符合满足招标人、设计单位及相关规范要求 6.其他:综合考虑完成该工艺的所有施工内容，未尽事宜参照图纸、招标文件及国家规范的相关要求完成此项目 |  | 个 | 4
124 | 030703001421 | 70℃高气密风管防火阀500×320mm | 1.名称：70℃高气密风管防火阀 2.规格：500×320mm 3.材质：碳钢 4.边长(直径)≥630mm的防火阀应设置独立支吊架 5.投标人综合考虑施工过程中所有涉及的深化设计工作，其设计费及实体增加或减少的所有费用均已包含在投标报价中，招标人不再额外补偿，深化设计成果需符合满足招标人、设计单位及相关规范要求 6.其他:综合考虑完成该工艺的所有施工内容，未尽事宜参照图纸、招标文件及国家规范的相关要求完成此项目 |  | 个 | 7
本页小计
分部分项工程项目清单计价表
工程名称：1#医院楼--空调工程 |  |  |  | 标段： |  |  | 第 54 页 共 198 页
序号 | 项目编码 | 项目名称 | 项目特征描述 |  | 计量 单位 | 工程量 |  | 金额（元）
[8 empty] | 综合单价 | 合价
125 | 030703001422 | 70℃高气密风管防火阀500×250mm | 1.名称：70℃高气密风管防火阀 2.规格：500×250mm 3.材质：碳钢 4.边长(直径)≥630mm的防火阀应设置独立支吊架 5.投标人综合考虑施工过程中所有涉及的深化设计工作，其设计费及实体增加或减少的所有费用均已包含在投标报价中，招标人不再额外补偿，深化设计成果需符合满足招标人、设计单位及相关规范要求 6.其他:综合考虑完成该工艺的所有施工内容，未尽事宜参照图纸、招标文件及国家规范的相关要求完成此项目 |  | 个 | 10
126 | 030703001423 | 70℃高气密风管防火阀500×200mm | 1.名称：70℃高气密风管防火阀 2.规格：500×200mm 3.材质：碳钢 4.边长(直径)≥630mm的防火阀应设置独立支吊架 5.投标人综合考虑施工过程中所有涉及的深化设计工作，其设计费及实体增加或减少的所有费用均已包含在投标报价中，招标人不再额外补偿，深化设计成果需符合满足招标人、设计单位及相关规范要求 6.其他:综合考虑完成该工艺的所有施工内容，未尽事宜参照图纸、招标文件及国家规范的相关要求完成此项目 |  | 个 | 7
127 | 030703001424 | 70℃高气密风管防火阀400×400mm | 1.名称：70℃高气密风管防火阀 2.规格：400×400mm 3.材质：碳钢 4.边长(直径)≥630mm的防火阀应设置独立支吊架 5.投标人综合考虑施工过程中所有涉及的深化设计工作，其设计费及实体增加或减少的所有费用均已包含在投标报价中，招标人不再额外补偿，深化设计成果需符合满足招标人、设计单位及相关规范要求 6.其他:综合考虑完成该工艺的所有施工内容，未尽事宜参照图纸、招标文件及国家规范的相关要求完成此项目 |  | 个 | 1
本页小计
分部分项工程项目清单计价表
工程名称：1#医院楼--空调工程 |  |  |  | 标段： |  |  | 第 55 页 共 198 页
序号 | 项目编码 | 项目名称 | 项目特征描述 |  | 计量 单位 | 工程量 |  | 金额（元）
[8 empty] | 综合单价 | 合价
128 | 030703001425 | 70℃高气密风管防火阀400×320mm | 1.名称：70℃高气密风管防火阀 2.规格：400×320mm 3.材质：碳钢 4.边长(直径)≥630mm的防火阀应设置独立支吊架 5.投标人综合考虑施工过程中所有涉及的深化设计工作，其设计费及实体增加或减少的所有费用均已包含在投标报价中，招标人不再额外补偿，深化设计成果需符合满足招标人、设计单位及相关规范要求 6.其他:综合考虑完成该工艺的所有施工内容，未尽事宜参照图纸、招标文件及国家规范的相关要求完成此项目 |  | 个 | 5
129 | 030703001426 | 70℃高气密风管防火阀400×250mm | 1.名称：70℃高气密风管防火阀 2.规格：400×250mm 3.材质：碳钢 4.边长(直径)≥630mm的防火阀应设置独立支吊架 5.投标人综合考虑施工过程中所有涉及的深化设计工作，其设计费及实体增加或减少的所有费用均已包含在投标报价中，招标人不再额外补偿，深化设计成果需符合满足招标人、设计单位及相关规范要求 6.其他:综合考虑完成该工艺的所有施工内容，未尽事宜参照图纸、招标文件及国家规范的相关要求完成此项目 |  | 个 | 4
130 | 030703001427 | 70℃高气密风管防火阀400×200mm | 1.名称：70℃高气密风管防火阀 2.规格：400×200mm 3.材质：碳钢 4.边长(直径)≥630mm的防火阀应设置独立支吊架 5.投标人综合考虑施工过程中所有涉及的深化设计工作，其设计费及实体增加或减少的所有费用均已包含在投标报价中，招标人不再额外补偿，深化设计成果需符合满足招标人、设计单位及相关规范要求 6.其他:综合考虑完成该工艺的所有施工内容，未尽事宜参照图纸、招标文件及国家规范的相关要求完成此项目 |  | 个 | 2
本页小计
分部分项工程项目清单计价表
工程名称：1#医院楼--空调工程 |  |  |  | 标段： |  |  | 第 56 页 共 198 页
序号 | 项目编码 | 项目名称 | 项目特征描述 |  | 计量 单位 | 工程量 |  | 金额（元）
[8 empty] | 综合单价 | 合价
131 | 030703001428 | 70℃高气密风管防火阀400×160mm | 1.名称：70℃高气密风管防火阀 2.规格：400×160mm 3.材质：碳钢 4.边长(直径)≥630mm的防火阀应设置独立支吊架 5.投标人综合考虑施工过程中所有涉及的深化设计工作，其设计费及实体增加或减少的所有费用均已包含在投标报价中，招标人不再额外补偿，深化设计成果需符合满足招标人、设计单位及相关规范要求 6.其他:综合考虑完成该工艺的所有施工内容，未尽事宜参照图纸、招标文件及国家规范的相关要求完成此项目 |  | 个 | 1
132 | 030703001429 | 70℃高气密风管防火阀320×250mm | 1.名称：70℃高气密风管防火阀 2.规格：320×250mm 3.材质：碳钢 4.边长(直径)≥630mm的防火阀应设置独立支吊架 5.投标人综合考虑施工过程中所有涉及的深化设计工作，其设计费及实体增加或减少的所有费用均已包含在投标报价中，招标人不再额外补偿，深化设计成果需符合满足招标人、设计单位及相关规范要求 6.其他:综合考虑完成该工艺的所有施工内容，未尽事宜参照图纸、招标文件及国家规范的相关要求完成此项目 |  | 个 | 4
133 | 030703001430 | 70℃高气密风管防火阀320×200mm | 1.名称：70℃高气密风管防火阀 2.规格：320×200mm 3.材质：碳钢 4.边长(直径)≥630mm的防火阀应设置独立支吊架 5.投标人综合考虑施工过程中所有涉及的深化设计工作，其设计费及实体增加或减少的所有费用均已包含在投标报价中，招标人不再额外补偿，深化设计成果需符合满足招标人、设计单位及相关规范要求 6.其他:综合考虑完成该工艺的所有施工内容，未尽事宜参照图纸、招标文件及国家规范的相关要求完成此项目 |  | 个 | 4
本页小计
分部分项工程项目清单计价表
工程名称：1#医院楼--空调工程 |  |  |  | 标段： |  |  | 第 57 页 共 198 页
序号 | 项目编码 | 项目名称 | 项目特征描述 |  | 计量 单位 | 工程量 |  | 金额（元）
[8 empty] | 综合单价 | 合价
134 | 030703001431 | 70℃高气密风管防火阀250×200mm | 1.名称：70℃高气密风管防火阀 2.规格：250×200mm 3.材质：碳钢 4.边长(直径)≥630mm的防火阀应设置独立支吊架 5.投标人综合考虑施工过程中所有涉及的深化设计工作，其设计费及实体增加或减少的所有费用均已包含在投标报价中，招标人不再额外补偿，深化设计成果需符合满足招标人、设计单位及相关规范要求 6.其他:综合考虑完成该工艺的所有施工内容，未尽事宜参照图纸、招标文件及国家规范的相关要求完成此项目 |  | 个 | 4
135 | 030703001432 | 70℃高气密风管防火阀250×250mm | 1.名称：70℃高气密风管防火阀 2.规格：250×250mm 3.材质：碳钢 4.边长(直径)≥630mm的防火阀应设置独立支吊架 5.投标人综合考虑施工过程中所有涉及的深化设计工作，其设计费及实体增加或减少的所有费用均已包含在投标报价中，招标人不再额外补偿，深化设计成果需符合满足招标人、设计单位及相关规范要求 6.其他:综合考虑完成该工艺的所有施工内容，未尽事宜参照图纸、招标文件及国家规范的相关要求完成此项目 |  | 个 | 1
136 | 030703001433 | 70℃高气密风管防火阀200×200mm | 1.名称：70℃高气密风管防火阀 2.规格：200×200mm 3.材质：碳钢 4.边长(直径)≥630mm的防火阀应设置独立支吊架 5.投标人综合考虑施工过程中所有涉及的深化设计工作，其设计费及实体增加或减少的所有费用均已包含在投标报价中，招标人不再额外补偿，深化设计成果需符合满足招标人、设计单位及相关规范要求 6.其他:综合考虑完成该工艺的所有施工内容，未尽事宜参照图纸、招标文件及国家规范的相关要求完成此项目 |  | 个 | 2
本页小计
分部分项工程项目清单计价表
工程名称：1#医院楼--空调工程 |  |  |  | 标段： |  |  | 第 58 页 共 198 页
序号 | 项目编码 | 项目名称 | 项目特征描述 |  | 计量 单位 | 工程量 |  | 金额（元）
[8 empty] | 综合单价 | 合价
137 | 030703001434 | 70℃高气密风管防火阀200×160mm | 1.名称：70℃高气密风管防火阀 2.规格：200×160mm 3.材质：碳钢 4.边长(直径)≥630mm的防火阀应设置独立支吊架 5.投标人综合考虑施工过程中所有涉及的深化设计工作，其设计费及实体增加或减少的所有费用均已包含在投标报价中，招标人不再额外补偿，深化设计成果需符合满足招标人、设计单位及相关规范要求 6.其他:综合考虑完成该工艺的所有施工内容，未尽事宜参照图纸、招标文件及国家规范的相关要求完成此项目 |  | 个 | 103
138 | 030703001435 | 电动对开多叶调节阀2000×630mm | 1.名称：电动对开多叶调节阀 2.规格：2000×630mm 3.材质：碳钢 4.含电动执行机构 5.投标人综合考虑施工过程中所有涉及的深化设计工作，其设计费及实体增加或减少的所有费用均已包含在投标报价中，招标人不再额外补偿，深化设计成果需符合满足招标人、设计单位及相关规范要求 6.其他:综合考虑完成该工艺的所有施工内容，未尽事宜参照图纸、招标文件及国家规范的相关要求完成此项目 |  | 个 | 2
139 | 030703001436 | 电动对开多叶调节阀1600×800mm | 1.名称：电动对开多叶调节阀 2.规格：1600×800mm 3.材质：碳钢 4.含电动执行机构 5.投标人综合考虑施工过程中所有涉及的深化设计工作，其设计费及实体增加或减少的所有费用均已包含在投标报价中，招标人不再额外补偿，深化设计成果需符合满足招标人、设计单位及相关规范要求 6.其他:综合考虑完成该工艺的所有施工内容，未尽事宜参照图纸、招标文件及国家规范的相关要求完成此项目 |  | 个 | 2
本页小计
分部分项工程项目清单计价表
工程名称：1#医院楼--空调工程 |  |  |  | 标段： |  |  | 第 59 页 共 198 页
序号 | 项目编码 | 项目名称 | 项目特征描述 |  | 计量 单位 | 工程量 |  | 金额（元）
[8 empty] | 综合单价 | 合价
140 | 030703001437 | 电动对开多叶调节阀1600×630mm | 1.名称：电动对开多叶调节阀 2.规格：1600×630mm 3.材质：碳钢 4.含电动执行机构 5.投标人综合考虑施工过程中所有涉及的深化设计工作，其设计费及实体增加或减少的所有费用均已包含在投标报价中，招标人不再额外补偿，深化设计成果需符合满足招标人、设计单位及相关规范要求 6.其他:综合考虑完成该工艺的所有施工内容，未尽事宜参照图纸、招标文件及国家规范的相关要求完成此项目 |  | 个 | 3
141 | 030703001438 | 电动对开多叶调节阀1600×400mm | 1.名称：电动对开多叶调节阀 2.规格：1600×400mm 3.材质：碳钢 4.含电动执行机构 5.投标人综合考虑施工过程中所有涉及的深化设计工作，其设计费及实体增加或减少的所有费用均已包含在投标报价中，招标人不再额外补偿，深化设计成果需符合满足招标人、设计单位及相关规范要求 6.其他:综合考虑完成该工艺的所有施工内容，未尽事宜参照图纸、招标文件及国家规范的相关要求完成此项目 |  | 个 | 1
142 | 030703001439 | 电动对开多叶调节阀1250×500mm | 1.名称：电动对开多叶调节阀 2.规格：1250×500mm 3.材质：碳钢 4.含电动执行机构 5.投标人综合考虑施工过程中所有涉及的深化设计工作，其设计费及实体增加或减少的所有费用均已包含在投标报价中，招标人不再额外补偿，深化设计成果需符合满足招标人、设计单位及相关规范要求 6.其他:综合考虑完成该工艺的所有施工内容，未尽事宜参照图纸、招标文件及国家规范的相关要求完成此项目 |  | 个 | 1
本页小计
分部分项工程项目清单计价表
工程名称：1#医院楼--空调工程 |  |  |  | 标段： |  |  | 第 60 页 共 198 页
序号 | 项目编码 | 项目名称 | 项目特征描述 |  | 计量 单位 | 工程量 |  | 金额（元）
[8 empty] | 综合单价 | 合价
143 | 030703001440 | 电动对开多叶调节阀1000×1250mm | 1.名称：电动对开多叶调节阀 2.规格：1000×1250mm 3.材质：碳钢 4.含电动执行机构 5.投标人综合考虑施工过程中所有涉及的深化设计工作，其设计费及实体增加或减少的所有费用均已包含在投标报价中，招标人不再额外补偿，深化设计成果需符合满足招标人、设计单位及相关规范要求 6.其他:综合考虑完成该工艺的所有施工内容，未尽事宜参照图纸、招标文件及国家规范的相关要求完成此项目 |  | 个 | 2
144 | 030703001441 | 电动对开多叶调节阀1000×1000mm | 1.名称：电动对开多叶调节阀 2.规格：1000×1000mm 3.材质：碳钢 4.含电动执行机构 5.投标人综合考虑施工过程中所有涉及的深化设计工作，其设计费及实体增加或减少的所有费用均已包含在投标报价中，招标人不再额外补偿，深化设计成果需符合满足招标人、设计单位及相关规范要求 6.其他:综合考虑完成该工艺的所有施工内容，未尽事宜参照图纸、招标文件及国家规范的相关要求完成此项目 |  | 个 | 1
145 | 030703001442 | 电动对开多叶调节阀1000×1600mm | 1.名称：电动对开多叶调节阀 2.规格：1000×1600mm 3.材质：碳钢 4.含电动执行机构 5.投标人综合考虑施工过程中所有涉及的深化设计工作，其设计费及实体增加或减少的所有费用均已包含在投标报价中，招标人不再额外补偿，深化设计成果需符合满足招标人、设计单位及相关规范要求 6.其他:综合考虑完成该工艺的所有施工内容，未尽事宜参照图纸、招标文件及国家规范的相关要求完成此项目 |  | 个 | 1
本页小计
分部分项工程项目清单计价表
工程名称：1#医院楼--空调工程 |  |  |  | 标段： |  |  | 第 61 页 共 198 页
序号 | 项目编码 | 项目名称 | 项目特征描述 |  | 计量 单位 | 工程量 |  | 金额（元）
[8 empty] | 综合单价 | 合价
146 | 030703001443 | 电动对开多叶调节阀1000×800mm | 1.名称：电动对开多叶调节阀 2.规格：1000×800mm 3.材质：碳钢 4.含电动执行机构 5.投标人综合考虑施工过程中所有涉及的深化设计工作，其设计费及实体增加或减少的所有费用均已包含在投标报价中，招标人不再额外补偿，深化设计成果需符合满足招标人、设计单位及相关规范要求 6.其他:综合考虑完成该工艺的所有施工内容，未尽事宜参照图纸、招标文件及国家规范的相关要求完成此项目 |  | 个 | 3
147 | 030703001444 | 电动对开多叶调节阀1000×400mm | 1.名称：电动对开多叶调节阀 2.规格：1000×400mm 3.材质：碳钢 4.含电动执行机构 5.投标人综合考虑施工过程中所有涉及的深化设计工作，其设计费及实体增加或减少的所有费用均已包含在投标报价中，招标人不再额外补偿，深化设计成果需符合满足招标人、设计单位及相关规范要求 6.其他:综合考虑完成该工艺的所有施工内容，未尽事宜参照图纸、招标文件及国家规范的相关要求完成此项目 |  | 个 | 1
148 | 030703001445 | 电动对开多叶调节阀1000×250mm | 1.名称：电动对开多叶调节阀 2.规格：1000×250mm 3.材质：碳钢 4.含电动执行机构 5.投标人综合考虑施工过程中所有涉及的深化设计工作，其设计费及实体增加或减少的所有费用均已包含在投标报价中，招标人不再额外补偿，深化设计成果需符合满足招标人、设计单位及相关规范要求 6.其他:综合考虑完成该工艺的所有施工内容，未尽事宜参照图纸、招标文件及国家规范的相关要求完成此项目 |  | 个 | 5
本页小计
分部分项工程项目清单计价表
工程名称：1#医院楼--空调工程 |  |  |  | 标段： |  |  | 第 62 页 共 198 页
序号 | 项目编码 | 项目名称 | 项目特征描述 |  | 计量 单位 | 工程量 |  | 金额（元）
[8 empty] | 综合单价 | 合价
149 | 030703001446 | 电动对开多叶调节阀800×800mm | 1.名称：电动对开多叶调节阀 2.规格：800×800mm 3.材质：碳钢 4.含电动执行机构 5.投标人综合考虑施工过程中所有涉及的深化设计工作，其设计费及实体增加或减少的所有费用均已包含在投标报价中，招标人不再额外补偿，深化设计成果需符合满足招标人、设计单位及相关规范要求 6.其他:综合考虑完成该工艺的所有施工内容，未尽事宜参照图纸、招标文件及国家规范的相关要求完成此项目 |  | 个 | 1
150 | 030703001447 | 电动对开多叶调节阀800×500mm | 1.名称：电动对开多叶调节阀 2.规格：800×500mm 3.材质：碳钢 4.含电动执行机构 5.投标人综合考虑施工过程中所有涉及的深化设计工作，其设计费及实体增加或减少的所有费用均已包含在投标报价中，招标人不再额外补偿，深化设计成果需符合满足招标人、设计单位及相关规范要求 6.其他:综合考虑完成该工艺的所有施工内容，未尽事宜参照图纸、招标文件及国家规范的相关要求完成此项目 |  | 个 | 1
151 | 030703001448 | 电动对开多叶调节阀800×400mm | 1.名称：电动对开多叶调节阀 2.规格：800×400mm 3.材质：碳钢 4.含电动执行机构 5.投标人综合考虑施工过程中所有涉及的深化设计工作，其设计费及实体增加或减少的所有费用均已包含在投标报价中，招标人不再额外补偿，深化设计成果需符合满足招标人、设计单位及相关规范要求 6.其他:综合考虑完成该工艺的所有施工内容，未尽事宜参照图纸、招标文件及国家规范的相关要求完成此项目 |  | 个 | 10
本页小计
分部分项工程项目清单计价表
工程名称：1#医院楼--空调工程 |  |  |  | 标段： |  |  | 第 63 页 共 198 页
序号 | 项目编码 | 项目名称 | 项目特征描述 |  | 计量 单位 | 工程量 |  | 金额（元）
[8 empty] | 综合单价 | 合价
152 | 030703001449 | 电动对开多叶调节阀800×320mm | 1.名称：电动对开多叶调节阀 2.规格：800×320mm 3.材质：碳钢 4.含电动执行机构 5.投标人综合考虑施工过程中所有涉及的深化设计工作，其设计费及实体增加或减少的所有费用均已包含在投标报价中，招标人不再额外补偿，深化设计成果需符合满足招标人、设计单位及相关规范要求 6.其他:综合考虑完成该工艺的所有施工内容，未尽事宜参照图纸、招标文件及国家规范的相关要求完成此项目 |  | 个 | 1
153 | 030703001450 | 电动对开多叶调节阀630×500mm | 1.名称：电动对开多叶调节阀 2.规格：630×500mm 3.材质：碳钢 4.含电动执行机构 5.投标人综合考虑施工过程中所有涉及的深化设计工作，其设计费及实体增加或减少的所有费用均已包含在投标报价中，招标人不再额外补偿，深化设计成果需符合满足招标人、设计单位及相关规范要求 6.其他:综合考虑完成该工艺的所有施工内容，未尽事宜参照图纸、招标文件及国家规范的相关要求完成此项目 |  | 个 | 2
154 | 030703001451 | 电动对开多叶调节阀630×400mm | 1.名称：电动对开多叶调节阀 2.规格：630×400mm 3.材质：碳钢 4.含电动执行机构 5.投标人综合考虑施工过程中所有涉及的深化设计工作，其设计费及实体增加或减少的所有费用均已包含在投标报价中，招标人不再额外补偿，深化设计成果需符合满足招标人、设计单位及相关规范要求 6.其他:综合考虑完成该工艺的所有施工内容，未尽事宜参照图纸、招标文件及国家规范的相关要求完成此项目 |  | 个 | 6
本页小计
分部分项工程项目清单计价表
工程名称：1#医院楼--空调工程 |  |  |  | 标段： |  |  | 第 64 页 共 198 页
序号 | 项目编码 | 项目名称 | 项目特征描述 |  | 计量 单位 | 工程量 |  | 金额（元）
[8 empty] | 综合单价 | 合价
155 | 030703001452 | 电动对开多叶调节阀630×320mm | 1.名称：电动对开多叶调节阀 2.规格：630×320mm 3.材质：碳钢 4.含电动执行机构 5.投标人综合考虑施工过程中所有涉及的深化设计工作，其设计费及实体增加或减少的所有费用均已包含在投标报价中，招标人不再额外补偿，深化设计成果需符合满足招标人、设计单位及相关规范要求 6.其他:综合考虑完成该工艺的所有施工内容，未尽事宜参照图纸、招标文件及国家规范的相关要求完成此项目 |  | 个 | 2
156 | 030703001453 | 电动对开多叶调节阀630×250mm | 1.名称：电动对开多叶调节阀 2.规格：630×250mm 3.材质：碳钢 4.含电动执行机构 5.投标人综合考虑施工过程中所有涉及的深化设计工作，其设计费及实体增加或减少的所有费用均已包含在投标报价中，招标人不再额外补偿，深化设计成果需符合满足招标人、设计单位及相关规范要求 6.其他:综合考虑完成该工艺的所有施工内容，未尽事宜参照图纸、招标文件及国家规范的相关要求完成此项目 |  | 个 | 9
157 | 030703001454 | 电动对开多叶调节阀500×500mm | 1.名称：电动对开多叶调节阀 2.规格：500×500mm 3.材质：碳钢 4.含电动执行机构 5.投标人综合考虑施工过程中所有涉及的深化设计工作，其设计费及实体增加或减少的所有费用均已包含在投标报价中，招标人不再额外补偿，深化设计成果需符合满足招标人、设计单位及相关规范要求 6.其他:综合考虑完成该工艺的所有施工内容，未尽事宜参照图纸、招标文件及国家规范的相关要求完成此项目 |  | 个 | 3
本页小计
分部分项工程项目清单计价表
工程名称：1#医院楼--空调工程 |  |  |  | 标段： |  |  | 第 65 页 共 198 页
序号 | 项目编码 | 项目名称 | 项目特征描述 |  | 计量 单位 | 工程量 |  | 金额（元）
[8 empty] | 综合单价 | 合价
158 | 030703001455 | 电动对开多叶调节阀500×400mm | 1.名称：电动对开多叶调节阀 2.规格：500×400mm 3.材质：碳钢 4.含电动执行机构 5.投标人综合考虑施工过程中所有涉及的深化设计工作，其设计费及实体增加或减少的所有费用均已包含在投标报价中，招标人不再额外补偿，深化设计成果需符合满足招标人、设计单位及相关规范要求 6.其他:综合考虑完成该工艺的所有施工内容，未尽事宜参照图纸、招标文件及国家规范的相关要求完成此项目 |  | 个 | 3
159 | 030703001456 | 电动对开多叶调节阀500×320mm | 1.名称：电动对开多叶调节阀 2.规格：500×320mm 3.材质：碳钢 4.含电动执行机构 5.投标人综合考虑施工过程中所有涉及的深化设计工作，其设计费及实体增加或减少的所有费用均已包含在投标报价中，招标人不再额外补偿，深化设计成果需符合满足招标人、设计单位及相关规范要求 6.其他:综合考虑完成该工艺的所有施工内容，未尽事宜参照图纸、招标文件及国家规范的相关要求完成此项目 |  | 个 | 11
160 | 030703001457 | 电动对开多叶调节阀500×250mm | 1.名称：电动对开多叶调节阀 2.规格：500×250mm 3.材质：碳钢 4.含电动执行机构 5.投标人综合考虑施工过程中所有涉及的深化设计工作，其设计费及实体增加或减少的所有费用均已包含在投标报价中，招标人不再额外补偿，深化设计成果需符合满足招标人、设计单位及相关规范要求 6.其他:综合考虑完成该工艺的所有施工内容，未尽事宜参照图纸、招标文件及国家规范的相关要求完成此项目 |  | 个 | 3
本页小计
分部分项工程项目清单计价表
工程名称：1#医院楼--空调工程 |  |  |  | 标段： |  |  | 第 66 页 共 198 页
序号 | 项目编码 | 项目名称 | 项目特征描述 |  | 计量 单位 | 工程量 |  | 金额（元）
[8 empty] | 综合单价 | 合价
161 | 030703001458 | 电动对开多叶调节阀500×200mm | 1.名称：电动对开多叶调节阀 2.规格：500×200mm 3.材质：碳钢 4.含电动执行机构 5.投标人综合考虑施工过程中所有涉及的深化设计工作，其设计费及实体增加或减少的所有费用均已包含在投标报价中，招标人不再额外补偿，深化设计成果需符合满足招标人、设计单位及相关规范要求 6.其他:综合考虑完成该工艺的所有施工内容，未尽事宜参照图纸、招标文件及国家规范的相关要求完成此项目 |  | 个 | 2
162 | 030703001459 | 电动对开多叶调节阀400×320mm | 1.名称：电动对开多叶调节阀 2.规格：400×320mm 3.材质：碳钢 4.含电动执行机构 5.投标人综合考虑施工过程中所有涉及的深化设计工作，其设计费及实体增加或减少的所有费用均已包含在投标报价中，招标人不再额外补偿，深化设计成果需符合满足招标人、设计单位及相关规范要求 6.其他:综合考虑完成该工艺的所有施工内容，未尽事宜参照图纸、招标文件及国家规范的相关要求完成此项目 |  | 个 | 4
163 | 030703001460 | 电动对开多叶调节阀320×250mm | 1.名称：电动对开多叶调节阀 2.规格：320×250mm 3.材质：碳钢 4.含电动执行机构 5.投标人综合考虑施工过程中所有涉及的深化设计工作，其设计费及实体增加或减少的所有费用均已包含在投标报价中，招标人不再额外补偿，深化设计成果需符合满足招标人、设计单位及相关规范要求 6.其他:综合考虑完成该工艺的所有施工内容，未尽事宜参照图纸、招标文件及国家规范的相关要求完成此项目 |  | 个 | 1
本页小计
分部分项工程项目清单计价表
工程名称：1#医院楼--空调工程 |  |  |  | 标段： |  |  | 第 67 页 共 198 页
序号 | 项目编码 | 项目名称 | 项目特征描述 |  | 计量 单位 | 工程量 |  | 金额（元）
[8 empty] | 综合单价 | 合价
164 | 030703001461 | 对开多叶调节阀1600×630mm | 1.名称：对开多叶调节阀 2.规格：1600×630mm 3.材质：碳钢 4.投标人综合考虑施工过程中所有涉及的深化设计工作，其设计费及实体增加或减少的所有费用均已包含在投标报价中，招标人不再额外补偿，深化设计成果需符合满足招标人、设计单位及相关规范要求 5.其他:综合考虑完成该工艺的所有施工内容，未尽事宜参照图纸、招标文件及国家规范的相关要求完成此项目 |  | 个 | 2
165 | 030703001462 | 对开多叶调节阀1250×200mm | 1.名称：对开多叶调节阀 2.规格：1250×200mm 3.材质：碳钢 4.投标人综合考虑施工过程中所有涉及的深化设计工作，其设计费及实体增加或减少的所有费用均已包含在投标报价中，招标人不再额外补偿，深化设计成果需符合满足招标人、设计单位及相关规范要求 5.其他:综合考虑完成该工艺的所有施工内容，未尽事宜参照图纸、招标文件及国家规范的相关要求完成此项目 |  | 个 | 3
166 | 030703001463 | 对开多叶调节阀1000×200mm | 1.名称：对开多叶调节阀 2.规格：1000×200mm 3.材质：碳钢 4.投标人综合考虑施工过程中所有涉及的深化设计工作，其设计费及实体增加或减少的所有费用均已包含在投标报价中，招标人不再额外补偿，深化设计成果需符合满足招标人、设计单位及相关规范要求 5.其他:综合考虑完成该工艺的所有施工内容，未尽事宜参照图纸、招标文件及国家规范的相关要求完成此项目 |  | 个 | 7
本页小计
分部分项工程项目清单计价表
工程名称：1#医院楼--空调工程 |  |  |  | 标段： |  |  | 第 68 页 共 198 页
序号 | 项目编码 | 项目名称 | 项目特征描述 |  | 计量 单位 | 工程量 |  | 金额（元）
[8 empty] | 综合单价 | 合价
167 | 030703001464 | 对开多叶调节阀800×200mm | 1.名称：对开多叶调节阀 2.规格：800×200mm 3.材质：碳钢 4.投标人综合考虑施工过程中所有涉及的深化设计工作，其设计费及实体增加或减少的所有费用均已包含在投标报价中，招标人不再额外补偿，深化设计成果需符合满足招标人、设计单位及相关规范要求 5.其他:综合考虑完成该工艺的所有施工内容，未尽事宜参照图纸、招标文件及国家规范的相关要求完成此项目 |  | 个 | 1
168 | 030703001465 | 对开多叶调节阀630×400mm | 1.名称：对开多叶调节阀 2.规格：630×400mm 3.材质：碳钢 4.投标人综合考虑施工过程中所有涉及的深化设计工作，其设计费及实体增加或减少的所有费用均已包含在投标报价中，招标人不再额外补偿，深化设计成果需符合满足招标人、设计单位及相关规范要求 5.其他:综合考虑完成该工艺的所有施工内容，未尽事宜参照图纸、招标文件及国家规范的相关要求完成此项目 |  | 个 | 10
169 | 030703001466 | 对开多叶调节阀630×200mm | 1.名称：对开多叶调节阀 2.规格：630×200mm 3.材质：碳钢 4.投标人综合考虑施工过程中所有涉及的深化设计工作，其设计费及实体增加或减少的所有费用均已包含在投标报价中，招标人不再额外补偿，深化设计成果需符合满足招标人、设计单位及相关规范要求 5.其他:综合考虑完成该工艺的所有施工内容，未尽事宜参照图纸、招标文件及国家规范的相关要求完成此项目 |  | 个 | 1
本页小计
分部分项工程项目清单计价表
工程名称：1#医院楼--空调工程 |  |  |  | 标段： |  |  | 第 69 页 共 198 页
序号 | 项目编码 | 项目名称 | 项目特征描述 |  | 计量 单位 | 工程量 |  | 金额（元）
[8 empty] | 综合单价 | 合价
170 | 030703001467 | 对开多叶调节阀500×250mm | 1.名称：对开多叶调节阀 2.规格：500×250mm 3.材质：碳钢 4.投标人综合考虑施工过程中所有涉及的深化设计工作，其设计费及实体增加或减少的所有费用均已包含在投标报价中，招标人不再额外补偿，深化设计成果需符合满足招标人、设计单位及相关规范要求 5.其他:综合考虑完成该工艺的所有施工内容，未尽事宜参照图纸、招标文件及国家规范的相关要求完成此项目 |  | 个 | 26
171 | 030703001468 | 对开多叶调节阀400×320mm | 1.名称：对开多叶调节阀 2.规格：400×320mm 3.材质：碳钢 4.投标人综合考虑施工过程中所有涉及的深化设计工作，其设计费及实体增加或减少的所有费用均已包含在投标报价中，招标人不再额外补偿，深化设计成果需符合满足招标人、设计单位及相关规范要求 5.其他:综合考虑完成该工艺的所有施工内容，未尽事宜参照图纸、招标文件及国家规范的相关要求完成此项目 |  | 个 | 1
172 | 030703001469 | 对开多叶调节阀400×250mm | 1.名称：对开多叶调节阀 2.规格：400×250mm 3.材质：碳钢 4.投标人综合考虑施工过程中所有涉及的深化设计工作，其设计费及实体增加或减少的所有费用均已包含在投标报价中，招标人不再额外补偿，深化设计成果需符合满足招标人、设计单位及相关规范要求 5.其他:综合考虑完成该工艺的所有施工内容，未尽事宜参照图纸、招标文件及国家规范的相关要求完成此项目 |  | 个 | 1
本页小计
分部分项工程项目清单计价表
工程名称：1#医院楼--空调工程 |  |  |  | 标段： |  |  | 第 70 页 共 198 页
序号 | 项目编码 | 项目名称 | 项目特征描述 |  | 计量 单位 | 工程量 |  | 金额（元）
[8 empty] | 综合单价 | 合价
173 | 030703001470 | 对开多叶调节阀400×200mm | 1.名称：对开多叶调节阀 2.规格：400×200mm 3.材质：碳钢 4.投标人综合考虑施工过程中所有涉及的深化设计工作，其设计费及实体增加或减少的所有费用均已包含在投标报价中，招标人不再额外补偿，深化设计成果需符合满足招标人、设计单位及相关规范要求 5.其他:综合考虑完成该工艺的所有施工内容，未尽事宜参照图纸、招标文件及国家规范的相关要求完成此项目 |  | 个 | 77
174 | 030703001471 | 对开多叶调节阀400×160mm | 1.名称：对开多叶调节阀 2.规格：400×160mm 3.材质：碳钢 4.投标人综合考虑施工过程中所有涉及的深化设计工作，其设计费及实体增加或减少的所有费用均已包含在投标报价中，招标人不再额外补偿，深化设计成果需符合满足招标人、设计单位及相关规范要求 5.其他:综合考虑完成该工艺的所有施工内容，未尽事宜参照图纸、招标文件及国家规范的相关要求完成此项目 |  | 个 | 21
175 | 030703001472 | 对开多叶调节阀320×320mm | 1.名称：对开多叶调节阀 2.规格：320×320mm 3.材质：碳钢 4.投标人综合考虑施工过程中所有涉及的深化设计工作，其设计费及实体增加或减少的所有费用均已包含在投标报价中，招标人不再额外补偿，深化设计成果需符合满足招标人、设计单位及相关规范要求 5.其他:综合考虑完成该工艺的所有施工内容，未尽事宜参照图纸、招标文件及国家规范的相关要求完成此项目 |  | 个 | 1
本页小计
分部分项工程项目清单计价表
工程名称：1#医院楼--空调工程 |  |  |  | 标段： |  |  | 第 71 页 共 198 页
序号 | 项目编码 | 项目名称 | 项目特征描述 |  | 计量 单位 | 工程量 |  | 金额（元）
[8 empty] | 综合单价 | 合价
176 | 030703001473 | 对开多叶调节阀320×250mm | 1.名称：对开多叶调节阀 2.规格：320×250mm 3.材质：碳钢 4.投标人综合考虑施工过程中所有涉及的深化设计工作，其设计费及实体增加或减少的所有费用均已包含在投标报价中，招标人不再额外补偿，深化设计成果需符合满足招标人、设计单位及相关规范要求 5.其他:综合考虑完成该工艺的所有施工内容，未尽事宜参照图纸、招标文件及国家规范的相关要求完成此项目 |  | 个 | 3
177 | 030703001474 | 对开多叶调节阀320×200mm | 1.名称：对开多叶调节阀 2.规格：320×200mm 3.材质：碳钢 4.投标人综合考虑施工过程中所有涉及的深化设计工作，其设计费及实体增加或减少的所有费用均已包含在投标报价中，招标人不再额外补偿，深化设计成果需符合满足招标人、设计单位及相关规范要求 5.其他:综合考虑完成该工艺的所有施工内容，未尽事宜参照图纸、招标文件及国家规范的相关要求完成此项目 |  | 个 | 2
178 | 030703001475 | 对开多叶调节阀320×160mm | 1.名称：对开多叶调节阀 2.规格：320×160mm 3.材质：碳钢 4.投标人综合考虑施工过程中所有涉及的深化设计工作，其设计费及实体增加或减少的所有费用均已包含在投标报价中，招标人不再额外补偿，深化设计成果需符合满足招标人、设计单位及相关规范要求 5.其他:综合考虑完成该工艺的所有施工内容，未尽事宜参照图纸、招标文件及国家规范的相关要求完成此项目 |  | 个 | 30
本页小计
分部分项工程项目清单计价表
工程名称：1#医院楼--空调工程 |  |  |  | 标段： |  |  | 第 72 页 共 198 页
序号 | 项目编码 | 项目名称 | 项目特征描述 |  | 计量 单位 | 工程量 |  | 金额（元）
[8 empty] | 综合单价 | 合价
179 | 030703001476 | 对开多叶调节阀250×250mm | 1.名称：对开多叶调节阀 2.规格：250×250mm 3.材质：碳钢 4.投标人综合考虑施工过程中所有涉及的深化设计工作，其设计费及实体增加或减少的所有费用均已包含在投标报价中，招标人不再额外补偿，深化设计成果需符合满足招标人、设计单位及相关规范要求 5.其他:综合考虑完成该工艺的所有施工内容，未尽事宜参照图纸、招标文件及国家规范的相关要求完成此项目 |  | 个 | 3
180 | 030703001477 | 对开多叶调节阀250×200mm | 1.名称：对开多叶调节阀 2.规格：250×200mm 3.材质：碳钢 4.投标人综合考虑施工过程中所有涉及的深化设计工作，其设计费及实体增加或减少的所有费用均已包含在投标报价中，招标人不再额外补偿，深化设计成果需符合满足招标人、设计单位及相关规范要求 5.其他:综合考虑完成该工艺的所有施工内容，未尽事宜参照图纸、招标文件及国家规范的相关要求完成此项目 |  | 个 | 83
181 | 030703001478 | 对开多叶调节阀200×200mm | 1.名称：对开多叶调节阀 2.规格：200×200mm 3.材质：碳钢 4.投标人综合考虑施工过程中所有涉及的深化设计工作，其设计费及实体增加或减少的所有费用均已包含在投标报价中，招标人不再额外补偿，深化设计成果需符合满足招标人、设计单位及相关规范要求 5.其他:综合考虑完成该工艺的所有施工内容，未尽事宜参照图纸、招标文件及国家规范的相关要求完成此项目 |  | 个 | 73
本页小计
分部分项工程项目清单计价表
工程名称：1#医院楼--空调工程 |  |  |  | 标段： |  |  | 第 73 页 共 198 页
序号 | 项目编码 | 项目名称 | 项目特征描述 |  | 计量 单位 | 工程量 |  | 金额（元）
[8 empty] | 综合单价 | 合价
182 | 030703001479 | 对开多叶调节阀200×160mm | 1.名称：对开多叶调节阀 2.规格：200×160mm 3.材质：碳钢 4.投标人综合考虑施工过程中所有涉及的深化设计工作，其设计费及实体增加或减少的所有费用均已包含在投标报价中，招标人不再额外补偿，深化设计成果需符合满足招标人、设计单位及相关规范要求 5.其他:综合考虑完成该工艺的所有施工内容，未尽事宜参照图纸、招标文件及国家规范的相关要求完成此项目 |  | 个 | 1041
183 | 030703001480 | 风管止回阀630×400mm | 1.名称：风管止回阀 2.规格：630×400mm 3.材质：碳钢 4.投标人综合考虑施工过程中所有涉及的深化设计工作，其设计费及实体增加或减少的所有费用均已包含在投标报价中，招标人不再额外补偿，深化设计成果需符合满足招标人、设计单位及相关规范要求 5.其他:综合考虑完成该工艺的所有施工内容，未尽事宜参照图纸、招标文件及国家规范的相关要求完成此项目 |  | 个 | 1
184 | 030703001481 | 风管止回阀400×250mm | 1.名称：风管止回阀 2.规格：400×250mm 3.材质：碳钢 4.投标人综合考虑施工过程中所有涉及的深化设计工作，其设计费及实体增加或减少的所有费用均已包含在投标报价中，招标人不再额外补偿，深化设计成果需符合满足招标人、设计单位及相关规范要求 5.其他:综合考虑完成该工艺的所有施工内容，未尽事宜参照图纸、招标文件及国家规范的相关要求完成此项目 |  | 个 | 1
本页小计
分部分项工程项目清单计价表
工程名称：1#医院楼--空调工程 |  |  |  | 标段： |  |  | 第 74 页 共 198 页
序号 | 项目编码 | 项目名称 | 项目特征描述 |  | 计量 单位 | 工程量 |  | 金额（元）
[8 empty] | 综合单价 | 合价
185 | 030703001482 | 风管止回阀500×320mm | 1.名称：风管止回阀 2.规格：500×320mm 3.材质：碳钢 4.投标人综合考虑施工过程中所有涉及的深化设计工作，其设计费及实体增加或减少的所有费用均已包含在投标报价中，招标人不再额外补偿，深化设计成果需符合满足招标人、设计单位及相关规范要求 5.其他:综合考虑完成该工艺的所有施工内容，未尽事宜参照图纸、招标文件及国家规范的相关要求完成此项目 |  | 个 | 1
186 | 030703007160 | 方形散流器600×600mm | 1.名称：方形散流器 2.规格：600×600mm 3.材质：铝合金 4.投标人综合考虑施工过程中所有涉及的深化设计工作，其设计费及实体增加或减少的所有费用均已包含在投标报价中，招标人不再额外补偿，深化设计成果需符合满足招标人、设计单位及相关规范要求 5.其他:综合考虑完成该工艺的所有施工内容，未尽事宜参照图纸、招标文件及国家规范的相关要求完成此项目 |  | 个 | 1096
187 | 030703007161 | 方形散流器650×650mm | 1.名称：方形散流器 2.规格：650×650mm 3.材质：铝合金 4.投标人综合考虑施工过程中所有涉及的深化设计工作，其设计费及实体增加或减少的所有费用均已包含在投标报价中，招标人不再额外补偿，深化设计成果需符合满足招标人、设计单位及相关规范要求 5.其他:综合考虑完成该工艺的所有施工内容，未尽事宜参照图纸、招标文件及国家规范的相关要求完成此项目 |  | 个 | 81
本页小计
分部分项工程项目清单计价表
工程名称：1#医院楼--空调工程 |  |  |  | 标段： |  |  | 第 75 页 共 198 页
序号 | 项目编码 | 项目名称 | 项目特征描述 |  | 计量 单位 | 工程量 |  | 金额（元）
[8 empty] | 综合单价 | 合价
188 | 030703007162 | 方形散流器600×600mm（喉部200） | 1.名称：方形散流器 2.规格：600×600mm（喉部200） 3.材质：铝合金 4.投标人综合考虑施工过程中所有涉及的深化设计工作，其设计费及实体增加或减少的所有费用均已包含在投标报价中，招标人不再额外补偿，深化设计成果需符合满足招标人、设计单位及相关规范要求 5.其他:综合考虑完成该工艺的所有施工内容，未尽事宜参照图纸、招标文件及国家规范的相关要求完成此项目 |  | 个 | 183
189 | 030703007163 | 方形散流器600×600mm（喉部250） | 1.名称：方形散流器 2.规格：600×600mm（喉部250） 3.材质：铝合金 4.投标人综合考虑施工过程中所有涉及的深化设计工作，其设计费及实体增加或减少的所有费用均已包含在投标报价中，招标人不再额外补偿，深化设计成果需符合满足招标人、设计单位及相关规范要求 5.其他:综合考虑完成该工艺的所有施工内容，未尽事宜参照图纸、招标文件及国家规范的相关要求完成此项目 |  | 个 | 15
190 | 030703007164 | 方形散流器600×600mm（喉部300） | 1.名称：方形散流器 2.规格：600×600mm（喉部300） 3.材质：铝合金 4.投标人综合考虑施工过程中所有涉及的深化设计工作，其设计费及实体增加或减少的所有费用均已包含在投标报价中，招标人不再额外补偿，深化设计成果需符合满足招标人、设计单位及相关规范要求 5.其他:综合考虑完成该工艺的所有施工内容，未尽事宜参照图纸、招标文件及国家规范的相关要求完成此项目 |  | 个 | 2
本页小计
分部分项工程项目清单计价表
工程名称：1#医院楼--空调工程 |  |  |  | 标段： |  |  | 第 76 页 共 198 页
序号 | 项目编码 | 项目名称 | 项目特征描述 |  | 计量 单位 | 工程量 |  | 金额（元）
[8 empty] | 综合单价 | 合价
191 | 030703007165 | 单层百叶风口300×300mm（喉部200） | 1.名称：单层百叶风口 2.规格：300×300mm（喉部200） 3.材质：铝合金 4.投标人综合考虑施工过程中所有涉及的深化设计工作，其设计费及实体增加或减少的所有费用均已包含在投标报价中，招标人不再额外补偿，深化设计成果需符合满足招标人、设计单位及相关规范要求 5.其他:综合考虑完成该工艺的所有施工内容，未尽事宜参照图纸、招标文件及国家规范的相关要求完成此项目 |  | 个 | 45
192 | 030703007166 | 鼓形喷口500×250mm | 1.名称：鼓形喷口 2.规格：500×250mm 3.材质：铝合金 4.投标人综合考虑施工过程中所有涉及的深化设计工作，其设计费及实体增加或减少的所有费用均已包含在投标报价中，招标人不再额外补偿，深化设计成果需符合满足招标人、设计单位及相关规范要求 5.其他:综合考虑完成该工艺的所有施工内容，未尽事宜参照图纸、招标文件及国家规范的相关要求完成此项目 |  | 个 | 12
193 | 030703007167 | 旋流风口φ350mm | 1.名称：旋流风口 2.规格：φ350mm 3.材质：铝合金 4.投标人综合考虑施工过程中所有涉及的深化设计工作，其设计费及实体增加或减少的所有费用均已包含在投标报价中，招标人不再额外补偿，深化设计成果需符合满足招标人、设计单位及相关规范要求 5.其他:综合考虑完成该工艺的所有施工内容，未尽事宜参照图纸、招标文件及国家规范的相关要求完成此项目 |  | 个 | 52
本页小计
分部分项工程项目清单计价表
工程名称：1#医院楼--空调工程 |  |  |  | 标段： |  |  | 第 77 页 共 198 页
序号 | 项目编码 | 项目名称 | 项目特征描述 |  | 计量 单位 | 工程量 |  | 金额（元）
[8 empty] | 综合单价 | 合价
194 | 030703007168 | 单层百叶新风口200×160mm | 1.名称：单层百叶新风口 2.规格：200×160mm 3.材质：铝合金 4.投标人综合考虑施工过程中所有涉及的深化设计工作，其设计费及实体增加或减少的所有费用均已包含在投标报价中，招标人不再额外补偿，深化设计成果需符合满足招标人、设计单位及相关规范要求 5.其他:综合考虑完成该工艺的所有施工内容，未尽事宜参照图纸、招标文件及国家规范的相关要求完成此项目 |  | 个 | 176
195 | 030703007169 | 百叶侧送风口200×150mm | 1.名称：百叶侧送风口 2.规格：200×150mm 3.材质：铝合金 4.投标人综合考虑施工过程中所有涉及的深化设计工作，其设计费及实体增加或减少的所有费用均已包含在投标报价中，招标人不再额外补偿，深化设计成果需符合满足招标人、设计单位及相关规范要求 5.其他:综合考虑完成该工艺的所有施工内容，未尽事宜参照图纸、招标文件及国家规范的相关要求完成此项目 |  | 个 | 1
196 | 030703007170 | 单层回风百叶4800×600mm | 1.名称：单层回风百叶 2.规格：4800×600mm 3.材质：铝合金 4.投标人综合考虑施工过程中所有涉及的深化设计工作，其设计费及实体增加或减少的所有费用均已包含在投标报价中，招标人不再额外补偿，深化设计成果需符合满足招标人、设计单位及相关规范要求 5.其他:综合考虑完成该工艺的所有施工内容，未尽事宜参照图纸、招标文件及国家规范的相关要求完成此项目 |  | 个 | 1
本页小计
分部分项工程项目清单计价表
工程名称：1#医院楼--空调工程 |  |  |  | 标段： |  |  | 第 78 页 共 198 页
序号 | 项目编码 | 项目名称 | 项目特征描述 |  | 计量 单位 | 工程量 |  | 金额（元）
[8 empty] | 综合单价 | 合价
197 | 030703007171 | 单层回风百叶3600×600mm | 1.名称：单层回风百叶 2.规格：3600×600mm 3.材质：铝合金 4.投标人综合考虑施工过程中所有涉及的深化设计工作，其设计费及实体增加或减少的所有费用均已包含在投标报价中，招标人不再额外补偿，深化设计成果需符合满足招标人、设计单位及相关规范要求 5.其他:综合考虑完成该工艺的所有施工内容，未尽事宜参照图纸、招标文件及国家规范的相关要求完成此项目 |  | 个 | 2
198 | 030703007172 | 单层回风百叶3200×600mm | 1.名称：单层回风百叶 2.规格：3200×600mm 3.材质：铝合金 4.投标人综合考虑施工过程中所有涉及的深化设计工作，其设计费及实体增加或减少的所有费用均已包含在投标报价中，招标人不再额外补偿，深化设计成果需符合满足招标人、设计单位及相关规范要求 5.其他:综合考虑完成该工艺的所有施工内容，未尽事宜参照图纸、招标文件及国家规范的相关要求完成此项目 |  | 个 | 2
199 | 030703007173 | 单层回风百叶2400×800mm | 1.名称：单层回风百叶 2.规格：2400×800mm 3.材质：铝合金 4.投标人综合考虑施工过程中所有涉及的深化设计工作，其设计费及实体增加或减少的所有费用均已包含在投标报价中，招标人不再额外补偿，深化设计成果需符合满足招标人、设计单位及相关规范要求 5.其他:综合考虑完成该工艺的所有施工内容，未尽事宜参照图纸、招标文件及国家规范的相关要求完成此项目 |  | 个 | 1
本页小计
分部分项工程项目清单计价表
工程名称：1#医院楼--空调工程 |  |  |  | 标段： |  |  | 第 79 页 共 198 页
序号 | 项目编码 | 项目名称 | 项目特征描述 |  | 计量 单位 | 工程量 |  | 金额（元）
[8 empty] | 综合单价 | 合价
200 | 030703007174 | 单层回风百叶1500×1250mm | 1.名称：单层回风百叶 2.规格：1500×1250mm 3.材质：铝合金 4.投标人综合考虑施工过程中所有涉及的深化设计工作，其设计费及实体增加或减少的所有费用均已包含在投标报价中，招标人不再额外补偿，深化设计成果需符合满足招标人、设计单位及相关规范要求 5.其他:综合考虑完成该工艺的所有施工内容，未尽事宜参照图纸、招标文件及国家规范的相关要求完成此项目 |  | 个 | 2
201 | 030703007175 | 单层回风百叶1200×1200mm | 1.名称：单层回风百叶 2.规格：1200×1200mm 3.材质：铝合金 4.投标人综合考虑施工过程中所有涉及的深化设计工作，其设计费及实体增加或减少的所有费用均已包含在投标报价中，招标人不再额外补偿，深化设计成果需符合满足招标人、设计单位及相关规范要求 5.其他:综合考虑完成该工艺的所有施工内容，未尽事宜参照图纸、招标文件及国家规范的相关要求完成此项目 |  | 个 | 2
202 | 030703007176 | 单层回风百叶300×200mm | 1.名称：单层回风百叶 2.规格：300×200mm 3.材质：铝合金 4.投标人综合考虑施工过程中所有涉及的深化设计工作，其设计费及实体增加或减少的所有费用均已包含在投标报价中，招标人不再额外补偿，深化设计成果需符合满足招标人、设计单位及相关规范要求 5.其他:综合考虑完成该工艺的所有施工内容，未尽事宜参照图纸、招标文件及国家规范的相关要求完成此项目 |  | 个 | 1
本页小计
分部分项工程项目清单计价表
工程名称：1#医院楼--空调工程 |  |  |  | 标段： |  |  | 第 80 页 共 198 页
序号 | 项目编码 | 项目名称 | 项目特征描述 |  | 计量 单位 | 工程量 |  | 金额（元）
[8 empty] | 综合单价 | 合价
203 | 030703007177 | 单层送风百叶800×400mm | 1.名称：单层送风百叶 2.规格：800×400mm 3.材质：铝合金 4.投标人综合考虑施工过程中所有涉及的深化设计工作，其设计费及实体增加或减少的所有费用均已包含在投标报价中，招标人不再额外补偿，深化设计成果需符合满足招标人、设计单位及相关规范要求 5.其他:综合考虑完成该工艺的所有施工内容，未尽事宜参照图纸、招标文件及国家规范的相关要求完成此项目 |  | 个 | 1
204 | 030703007178 | 单层百叶回风口900×300mm | 1.名称：单层百叶回风口 2.规格：900×300mm 3.材质：铝合金 4.投标人综合考虑施工过程中所有涉及的深化设计工作，其设计费及实体增加或减少的所有费用均已包含在投标报价中，招标人不再额外补偿，深化设计成果需符合满足招标人、设计单位及相关规范要求 5.其他:综合考虑完成该工艺的所有施工内容，未尽事宜参照图纸、招标文件及国家规范的相关要求完成此项目 |  | 个 | 4
205 | 030703007179 | 单层百叶回风口1140×240mm | 1.名称：单层百叶回风口 2.规格：1140×240mmm 3.材质：铝合金 4.投标人综合考虑施工过程中所有涉及的深化设计工作，其设计费及实体增加或减少的所有费用均已包含在投标报价中，招标人不再额外补偿，深化设计成果需符合满足招标人、设计单位及相关规范要求 5.其他:综合考虑完成该工艺的所有施工内容，未尽事宜参照图纸、招标文件及国家规范的相关要求完成此项目 |  | 个 | 2
本页小计
分部分项工程项目清单计价表
工程名称：1#医院楼--空调工程 |  |  |  | 标段： |  |  | 第 81 页 共 198 页
序号 | 项目编码 | 项目名称 | 项目特征描述 |  | 计量 单位 | 工程量 |  | 金额（元）
[8 empty] | 综合单价 | 合价
206 | 030703007180 | 单层回风百叶1200×200mm | 1.名称：单层侧下排风百叶 2.规格：1200×200mm 3.材质：铝合金 4.投标人综合考虑施工过程中所有涉及的深化设计工作，其设计费及实体增加或减少的所有费用均已包含在投标报价中，招标人不再额外补偿，深化设计成果需符合满足招标人、设计单位及相关规范要求 5.其他:综合考虑完成该工艺的所有施工内容，未尽事宜参照图纸、招标文件及国家规范的相关要求完成此项目 |  | 个 | 13
207 | 030703007181 | 单层回风百叶1200×300mm | 1.名称：单层侧下排风百叶 2.规格：1200×300mm 3.材质：铝合金 4.投标人综合考虑施工过程中所有涉及的深化设计工作，其设计费及实体增加或减少的所有费用均已包含在投标报价中，招标人不再额外补偿，深化设计成果需符合满足招标人、设计单位及相关规范要求 5.其他:综合考虑完成该工艺的所有施工内容，未尽事宜参照图纸、招标文件及国家规范的相关要求完成此项目 |  | 个 | 128
208 | 030703007182 | 单层百叶回风口1500×300mm | 1.名称：单层百叶回风口 2.规格：1500×300mm 3.材质：铝合金 4.投标人综合考虑施工过程中所有涉及的深化设计工作，其设计费及实体增加或减少的所有费用均已包含在投标报价中，招标人不再额外补偿，深化设计成果需符合满足招标人、设计单位及相关规范要求 5.其他:综合考虑完成该工艺的所有施工内容，未尽事宜参照图纸、招标文件及国家规范的相关要求完成此项目 |  | 个 | 158
本页小计
分部分项工程项目清单计价表
工程名称：1#医院楼--空调工程 |  |  |  | 标段： |  |  | 第 82 页 共 198 页
序号 | 项目编码 | 项目名称 | 项目特征描述 |  | 计量 单位 | 工程量 |  | 金额（元）
[8 empty] | 综合单价 | 合价
209 | 030703007183 | 单层百叶回风口3000×200mm | 1.名称：单层百叶回风口 2.规格：3000×200mm 3.材质：铝合金 4.投标人综合考虑施工过程中所有涉及的深化设计工作，其设计费及实体增加或减少的所有费用均已包含在投标报价中，招标人不再额外补偿，深化设计成果需符合满足招标人、设计单位及相关规范要求 5.其他:综合考虑完成该工艺的所有施工内容，未尽事宜参照图纸、招标文件及国家规范的相关要求完成此项目 |  | 个 | 28
210 | 030703007184 | 单层百叶回风口1000×150mm | 1.名称：单层百叶回风口 2.规格：1000×150mm 3.材质：铝合金 4.投标人综合考虑施工过程中所有涉及的深化设计工作，其设计费及实体增加或减少的所有费用均已包含在投标报价中，招标人不再额外补偿，深化设计成果需符合满足招标人、设计单位及相关规范要求 5.其他:综合考虑完成该工艺的所有施工内容，未尽事宜参照图纸、招标文件及国家规范的相关要求完成此项目 |  | 个 | 2
211 | 030703007185 | 单层百叶风口600×600mm | 1.名称：单层百叶风口 2.规格：600×600mm 3.材质：铝合金 4.投标人综合考虑施工过程中所有涉及的深化设计工作，其设计费及实体增加或减少的所有费用均已包含在投标报价中，招标人不再额外补偿，深化设计成果需符合满足招标人、设计单位及相关规范要求 5.其他:综合考虑完成该工艺的所有施工内容，未尽事宜参照图纸、招标文件及国家规范的相关要求完成此项目 |  | 个 | 1006
本页小计
分部分项工程项目清单计价表
工程名称：1#医院楼--空调工程 |  |  |  | 标段： |  |  | 第 83 页 共 198 页
序号 | 项目编码 | 项目名称 | 项目特征描述 |  | 计量 单位 | 工程量 |  | 金额（元）
[8 empty] | 综合单价 | 合价
212 | 030703007186 | 单层百叶回风口2000×150mm | 1.名称：单层百叶回风口 2.规格：2000×150mm 3.材质：铝合金 4.投标人综合考虑施工过程中所有涉及的深化设计工作，其设计费及实体增加或减少的所有费用均已包含在投标报价中，招标人不再额外补偿，深化设计成果需符合满足招标人、设计单位及相关规范要求 5.其他:综合考虑完成该工艺的所有施工内容，未尽事宜参照图纸、招标文件及国家规范的相关要求完成此项目 |  | 个 | 7
213 | 030703007187 | 单层百叶回风口900×250mm | 1.名称：单层百叶回风口 2.规格：900×250mm 3.材质：铝合金 4.投标人综合考虑施工过程中所有涉及的深化设计工作，其设计费及实体增加或减少的所有费用均已包含在投标报价中，招标人不再额外补偿，深化设计成果需符合满足招标人、设计单位及相关规范要求 5.其他:综合考虑完成该工艺的所有施工内容，未尽事宜参照图纸、招标文件及国家规范的相关要求完成此项目 |  | 个 | 15
214 | 030703007188 | 门铰式回风口1800×200mm | 1.名称：门铰式回风口 2.规格：1800×200mm 3.材质：铝合金 4.投标人综合考虑施工过程中所有涉及的深化设计工作，其设计费及实体增加或减少的所有费用均已包含在投标报价中，招标人不再额外补偿，深化设计成果需符合满足招标人、设计单位及相关规范要求 5.其他:综合考虑完成该工艺的所有施工内容，未尽事宜参照图纸、招标文件及国家规范的相关要求完成此项目 |  | 个 | 33
本页小计
分部分项工程项目清单计价表
工程名称：1#医院楼--空调工程 |  |  |  | 标段： |  |  | 第 84 页 共 198 页
序号 | 项目编码 | 项目名称 | 项目特征描述 |  | 计量 单位 | 工程量 |  | 金额（元）
[8 empty] | 综合单价 | 合价
215 | 030703007189 | 门铰式回风口1400×300mm | 1.名称：门铰式回风口 2.规格：1400×300mm 3.材质：铝合金 4.投标人综合考虑施工过程中所有涉及的深化设计工作，其设计费及实体增加或减少的所有费用均已包含在投标报价中，招标人不再额外补偿，深化设计成果需符合满足招标人、设计单位及相关规范要求 5.其他:综合考虑完成该工艺的所有施工内容，未尽事宜参照图纸、招标文件及国家规范的相关要求完成此项目 |  | 个 | 1
216 | 030703007190 | 门铰式回风口1200×300mm | 1.名称：门铰式回风口 2.规格：1200×300mm 3.材质：铝合金 4.投标人综合考虑施工过程中所有涉及的深化设计工作，其设计费及实体增加或减少的所有费用均已包含在投标报价中，招标人不再额外补偿，深化设计成果需符合满足招标人、设计单位及相关规范要求 5.其他:综合考虑完成该工艺的所有施工内容，未尽事宜参照图纸、招标文件及国家规范的相关要求完成此项目 |  | 个 | 125
217 | 030703007191 | 门铰式回风口1200×200mm | 1.名称：门铰式回风口 2.规格：1200×200mm 3.材质：铝合金 4.投标人综合考虑施工过程中所有涉及的深化设计工作，其设计费及实体增加或减少的所有费用均已包含在投标报价中，招标人不再额外补偿，深化设计成果需符合满足招标人、设计单位及相关规范要求 5.其他:综合考虑完成该工艺的所有施工内容，未尽事宜参照图纸、招标文件及国家规范的相关要求完成此项目 |  | 个 | 34
本页小计
分部分项工程项目清单计价表
工程名称：1#医院楼--空调工程 |  |  |  | 标段： |  |  | 第 85 页 共 198 页
序号 | 项目编码 | 项目名称 | 项目特征描述 |  | 计量 单位 | 工程量 |  | 金额（元）
[8 empty] | 综合单价 | 合价
218 | 030703007192 | 门铰式回风口900×250mm | 1.名称：门铰式回风口 2.规格：900×250mm 3.材质：铝合金 4.投标人综合考虑施工过程中所有涉及的深化设计工作，其设计费及实体增加或减少的所有费用均已包含在投标报价中，招标人不再额外补偿，深化设计成果需符合满足招标人、设计单位及相关规范要求 5.其他:综合考虑完成该工艺的所有施工内容，未尽事宜参照图纸、招标文件及国家规范的相关要求完成此项目 |  | 个 | 11
219 | 030703007193 | 门铰式回风口800×250mm | 1.名称：门铰式回风口 2.规格：800×250mm 3.材质：铝合金 4.投标人综合考虑施工过程中所有涉及的深化设计工作，其设计费及实体增加或减少的所有费用均已包含在投标报价中，招标人不再额外补偿，深化设计成果需符合满足招标人、设计单位及相关规范要求 5.其他:综合考虑完成该工艺的所有施工内容，未尽事宜参照图纸、招标文件及国家规范的相关要求完成此项目 |  | 个 | 3
220 | 030703007194 | 门铰式回风口600×300mm | 1.名称：门铰式回风口 2.规格：600×300mm 3.材质：铝合金 4.投标人综合考虑施工过程中所有涉及的深化设计工作，其设计费及实体增加或减少的所有费用均已包含在投标报价中，招标人不再额外补偿，深化设计成果需符合满足招标人、设计单位及相关规范要求 5.其他:综合考虑完成该工艺的所有施工内容，未尽事宜参照图纸、招标文件及国家规范的相关要求完成此项目 |  | 个 | 36
本页小计
分部分项工程项目清单计价表
工程名称：1#医院楼--空调工程 |  |  |  | 标段： |  |  | 第 86 页 共 198 页
序号 | 项目编码 | 项目名称 | 项目特征描述 |  | 计量 单位 | 工程量 |  | 金额（元）
[8 empty] | 综合单价 | 合价
221 | 030703007195 | 双层百叶送风口3000×200mm | 1.名称：双层百叶送风口 2.规格：3000×200mm 3.材质：铝合金 4.投标人综合考虑施工过程中所有涉及的深化设计工作，其设计费及实体增加或减少的所有费用均已包含在投标报价中，招标人不再额外补偿，深化设计成果需符合满足招标人、设计单位及相关规范要求 5.其他:综合考虑完成该工艺的所有施工内容，未尽事宜参照图纸、招标文件及国家规范的相关要求完成此项目 |  | 个 | 28
222 | 030703007196 | 双层百叶送风口1250×160mm | 1.名称：双层百叶送风口 2.规格：1250×160mm 3.材质：铝合金 4.投标人综合考虑施工过程中所有涉及的深化设计工作，其设计费及实体增加或减少的所有费用均已包含在投标报价中，招标人不再额外补偿，深化设计成果需符合满足招标人、设计单位及相关规范要求 5.其他:综合考虑完成该工艺的所有施工内容，未尽事宜参照图纸、招标文件及国家规范的相关要求完成此项目 |  | 个 | 140
223 | 030703007197 | 双层百叶送风口1200×300mm | 1.名称：双层百叶送风口 2.规格：1200×300mm 3.材质：铝合金 4.投标人综合考虑施工过程中所有涉及的深化设计工作，其设计费及实体增加或减少的所有费用均已包含在投标报价中，招标人不再额外补偿，深化设计成果需符合满足招标人、设计单位及相关规范要求 5.其他:综合考虑完成该工艺的所有施工内容，未尽事宜参照图纸、招标文件及国家规范的相关要求完成此项目 |  | 个 | 112
本页小计
分部分项工程项目清单计价表
工程名称：1#医院楼--空调工程 |  |  |  | 标段： |  |  | 第 87 页 共 198 页
序号 | 项目编码 | 项目名称 | 项目特征描述 |  | 计量 单位 | 工程量 |  | 金额（元）
[8 empty] | 综合单价 | 合价
224 | 030703007198 | 双层百叶送风口1200×200mm | 1.名称：双层百叶送风口 2.规格：1200×200mm 3.材质：铝合金 4.投标人综合考虑施工过程中所有涉及的深化设计工作，其设计费及实体增加或减少的所有费用均已包含在投标报价中，招标人不再额外补偿，深化设计成果需符合满足招标人、设计单位及相关规范要求 5.其他:综合考虑完成该工艺的所有施工内容，未尽事宜参照图纸、招标文件及国家规范的相关要求完成此项目 |  | 个 | 49
225 | 030703007199 | 双层百叶送风口900×300mm | 1.名称：双层百叶送风口 2.规格：900×300mm 3.材质：铝合金 4.投标人综合考虑施工过程中所有涉及的深化设计工作，其设计费及实体增加或减少的所有费用均已包含在投标报价中，招标人不再额外补偿，深化设计成果需符合满足招标人、设计单位及相关规范要求 5.其他:综合考虑完成该工艺的所有施工内容，未尽事宜参照图纸、招标文件及国家规范的相关要求完成此项目 |  | 个 | 4
226 | 030703007200 | 双层百叶送风口1000×160mm | 1.名称：双层百叶送风口 2.规格：1000×160mm 3.材质：铝合金 4.投标人综合考虑施工过程中所有涉及的深化设计工作，其设计费及实体增加或减少的所有费用均已包含在投标报价中，招标人不再额外补偿，深化设计成果需符合满足招标人、设计单位及相关规范要求 5.其他:综合考虑完成该工艺的所有施工内容，未尽事宜参照图纸、招标文件及国家规范的相关要求完成此项目 |  | 个 | 36
本页小计
分部分项工程项目清单计价表
工程名称：1#医院楼--空调工程 |  |  |  | 标段： |  |  | 第 88 页 共 198 页
序号 | 项目编码 | 项目名称 | 项目特征描述 |  | 计量 单位 | 工程量 |  | 金额（元）
[8 empty] | 综合单价 | 合价
227 | 030703007201 | 双层送风百叶1200×150mm | 1.名称：双层百叶送风口 2.规格：1200×150mm 3.材质：铝合金 4.投标人综合考虑施工过程中所有涉及的深化设计工作，其设计费及实体增加或减少的所有费用均已包含在投标报价中，招标人不再额外补偿，深化设计成果需符合满足招标人、设计单位及相关规范要求 5.其他:综合考虑完成该工艺的所有施工内容，未尽事宜参照图纸、招标文件及国家规范的相关要求完成此项目 |  | 个 | 9
228 | 030703007202 | 双层侧送风百叶400×160mm | 1.名称：双层侧送风百叶 2.规格：400×160mm 3.材质：铝合金 4.投标人综合考虑施工过程中所有涉及的深化设计工作，其设计费及实体增加或减少的所有费用均已包含在投标报价中，招标人不再额外补偿，深化设计成果需符合满足招标人、设计单位及相关规范要求 5.其他:综合考虑完成该工艺的所有施工内容，未尽事宜参照图纸、招标文件及国家规范的相关要求完成此项目 |  | 个 | 1
229 | 030703007203 | 双层侧送风百叶800×200mm | 1.名称：双层侧送风百叶 2.规格：800×200mm 3.材质：铝合金 4.投标人综合考虑施工过程中所有涉及的深化设计工作，其设计费及实体增加或减少的所有费用均已包含在投标报价中，招标人不再额外补偿，深化设计成果需符合满足招标人、设计单位及相关规范要求 5.其他:综合考虑完成该工艺的所有施工内容，未尽事宜参照图纸、招标文件及国家规范的相关要求完成此项目 |  | 个 | 2
本页小计
分部分项工程项目清单计价表
工程名称：1#医院楼--空调工程 |  |  |  | 标段： |  |  | 第 89 页 共 198 页
序号 | 项目编码 | 项目名称 | 项目特征描述 |  | 计量 单位 | 工程量 |  | 金额（元）
[8 empty] | 综合单价 | 合价
230 | 030703007204 | 双层侧送风百叶1000×200mm | 1.名称：双层侧送风百叶 2.规格：1000×200mm 3.材质：铝合金 4.投标人综合考虑施工过程中所有涉及的深化设计工作，其设计费及实体增加或减少的所有费用均已包含在投标报价中，招标人不再额外补偿，深化设计成果需符合满足招标人、设计单位及相关规范要求 5.其他:综合考虑完成该工艺的所有施工内容，未尽事宜参照图纸、招标文件及国家规范的相关要求完成此项目 |  | 个 | 6
231 | 030703007205 | 双层送风百叶1800×200mm | 1.名称：双层送风百叶 2.规格：1800×200mm 3.材质：铝合金 4.投标人综合考虑施工过程中所有涉及的深化设计工作，其设计费及实体增加或减少的所有费用均已包含在投标报价中，招标人不再额外补偿，深化设计成果需符合满足招标人、设计单位及相关规范要求 5.其他:综合考虑完成该工艺的所有施工内容，未尽事宜参照图纸、招标文件及国家规范的相关要求完成此项目 |  | 个 | 32
232 | 030703007206 | 双层送风百叶1400×300mm | 1.名称：双层送风百叶 2.规格：1400×300mm 3.材质：铝合金 4.投标人综合考虑施工过程中所有涉及的深化设计工作，其设计费及实体增加或减少的所有费用均已包含在投标报价中，招标人不再额外补偿，深化设计成果需符合满足招标人、设计单位及相关规范要求 5.其他:综合考虑完成该工艺的所有施工内容，未尽事宜参照图纸、招标文件及国家规范的相关要求完成此项目 |  | 个 | 2
本页小计
分部分项工程项目清单计价表
工程名称：1#医院楼--空调工程 |  |  |  | 标段： |  |  | 第 90 页 共 198 页
序号 | 项目编码 | 项目名称 | 项目特征描述 |  | 计量 单位 | 工程量 |  | 金额（元）
[8 empty] | 综合单价 | 合价
233 | 030703007207 | 双层送风百叶1200×300mm | 1.名称：双层送风百叶 2.规格：1200×300mm 3.材质：铝合金 4.投标人综合考虑施工过程中所有涉及的深化设计工作，其设计费及实体增加或减少的所有费用均已包含在投标报价中，招标人不再额外补偿，深化设计成果需符合满足招标人、设计单位及相关规范要求 5.其他:综合考虑完成该工艺的所有施工内容，未尽事宜参照图纸、招标文件及国家规范的相关要求完成此项目 |  | 个 | 150
234 | 030703007208 | 双层送风百叶900×250mm | 1.名称：双层送风百叶 2.规格：900×250mm 3.材质：铝合金 4.投标人综合考虑施工过程中所有涉及的深化设计工作，其设计费及实体增加或减少的所有费用均已包含在投标报价中，招标人不再额外补偿，深化设计成果需符合满足招标人、设计单位及相关规范要求 5.其他:综合考虑完成该工艺的所有施工内容，未尽事宜参照图纸、招标文件及国家规范的相关要求完成此项目 |  | 个 | 26
235 | 030703007209 | 双层送风百叶800×250mm | 1.名称：双层送风百叶 2.规格：800×250mm 3.材质：铝合金 4.投标人综合考虑施工过程中所有涉及的深化设计工作，其设计费及实体增加或减少的所有费用均已包含在投标报价中，招标人不再额外补偿，深化设计成果需符合满足招标人、设计单位及相关规范要求 5.其他:综合考虑完成该工艺的所有施工内容，未尽事宜参照图纸、招标文件及国家规范的相关要求完成此项目 |  | 个 | 3
本页小计
分部分项工程项目清单计价表
工程名称：1#医院楼--空调工程 |  |  |  | 标段： |  |  | 第 91 页 共 198 页
序号 | 项目编码 | 项目名称 | 项目特征描述 |  | 计量 单位 | 工程量 |  | 金额（元）
[8 empty] | 综合单价 | 合价
236 | 030703007210 | 双层送风百叶600×300mm | 1.名称：双层送风百叶 2.规格：600×300mm 3.材质：铝合金 4.投标人综合考虑施工过程中所有涉及的深化设计工作，其设计费及实体增加或减少的所有费用均已包含在投标报价中，招标人不再额外补偿，深化设计成果需符合满足招标人、设计单位及相关规范要求 5.其他:综合考虑完成该工艺的所有施工内容，未尽事宜参照图纸、招标文件及国家规范的相关要求完成此项目 |  | 个 | 20
237 | 030703007211 | 双层送风百叶300×300mm | 1.名称：双层送风百叶 2.规格：300×300mm 3.材质：铝合金 4.投标人综合考虑施工过程中所有涉及的深化设计工作，其设计费及实体增加或减少的所有费用均已包含在投标报价中，招标人不再额外补偿，深化设计成果需符合满足招标人、设计单位及相关规范要求 5.其他:综合考虑完成该工艺的所有施工内容，未尽事宜参照图纸、招标文件及国家规范的相关要求完成此项目 |  | 个 | 258
238 | 030703007212 | 双层百叶新风口1200×300mm | 1.名称：双层百叶新风口 2.规格：1200×300mm 3.材质：铝合金 4.投标人综合考虑施工过程中所有涉及的深化设计工作，其设计费及实体增加或减少的所有费用均已包含在投标报价中，招标人不再额外补偿，深化设计成果需符合满足招标人、设计单位及相关规范要求 5.其他:综合考虑完成该工艺的所有施工内容，未尽事宜参照图纸、招标文件及国家规范的相关要求完成此项目 |  | 个 | 45
本页小计
分部分项工程项目清单计价表
工程名称：1#医院楼--空调工程 |  |  |  | 标段： |  |  | 第 92 页 共 198 页
序号 | 项目编码 | 项目名称 | 项目特征描述 |  | 计量 单位 | 工程量 |  | 金额（元）
[8 empty] | 综合单价 | 合价
239 | 030703007213 | 双层新风百叶600×600mm | 1.名称：双层百叶新风口 2.规格：600×600mm 3.材质：铝合金 4.投标人综合考虑施工过程中所有涉及的深化设计工作，其设计费及实体增加或减少的所有费用均已包含在投标报价中，招标人不再额外补偿，深化设计成果需符合满足招标人、设计单位及相关规范要求 5.其他:综合考虑完成该工艺的所有施工内容，未尽事宜参照图纸、招标文件及国家规范的相关要求完成此项目 |  | 个 | 2
240 | 030703007214 | 外墙进风防雨百叶300×200mm | 1.名称：外墙进风防雨百叶 2.规格：300×200mm 3.材质：铝合金 4.投标人综合考虑施工过程中所有涉及的深化设计工作，其设计费及实体增加或减少的所有费用均已包含在投标报价中，招标人不再额外补偿，深化设计成果需符合满足招标人、设计单位及相关规范要求 5.其他:综合考虑完成该工艺的所有施工内容，未尽事宜参照图纸、招标文件及国家规范的相关要求完成此项目 |  | 个 | 1
241 | 030703007215 | 外墙进风防雨百叶300×500mm | 1.名称：外墙进风防雨百叶 2.规格：300×500mm 3.材质：铝合金 4.投标人综合考虑施工过程中所有涉及的深化设计工作，其设计费及实体增加或减少的所有费用均已包含在投标报价中，招标人不再额外补偿，深化设计成果需符合满足招标人、设计单位及相关规范要求 5.其他:综合考虑完成该工艺的所有施工内容，未尽事宜参照图纸、招标文件及国家规范的相关要求完成此项目 |  | 个 | 1
本页小计
分部分项工程项目清单计价表
工程名称：1#医院楼--空调工程 |  |  |  | 标段： |  |  | 第 93 页 共 198 页
序号 | 项目编码 | 项目名称 | 项目特征描述 |  | 计量 单位 | 工程量 |  | 金额（元）
[8 empty] | 综合单价 | 合价
242 | 030703007216 | 外墙进风防雨百叶500×250mm | 1.名称：外墙进风防雨百叶 2.规格：500×250mm 3.材质：铝合金 4.投标人综合考虑施工过程中所有涉及的深化设计工作，其设计费及实体增加或减少的所有费用均已包含在投标报价中，招标人不再额外补偿，深化设计成果需符合满足招标人、设计单位及相关规范要求 5.其他:综合考虑完成该工艺的所有施工内容，未尽事宜参照图纸、招标文件及国家规范的相关要求完成此项目 |  | 个 | 1
243 | 030703007217 | 外墙进风防雨百叶500×300mm | 1.名称：外墙进风防雨百叶 2.规格：500×300mm 3.材质：铝合金 4.投标人综合考虑施工过程中所有涉及的深化设计工作，其设计费及实体增加或减少的所有费用均已包含在投标报价中，招标人不再额外补偿，深化设计成果需符合满足招标人、设计单位及相关规范要求 5.其他:综合考虑完成该工艺的所有施工内容，未尽事宜参照图纸、招标文件及国家规范的相关要求完成此项目 |  | 个 | 2
244 | 030703007218 | 外墙进风防雨百叶600×400mm | 1.名称：外墙进风防雨百叶 2.规格：600×400mm 3.材质：铝合金 4.投标人综合考虑施工过程中所有涉及的深化设计工作，其设计费及实体增加或减少的所有费用均已包含在投标报价中，招标人不再额外补偿，深化设计成果需符合满足招标人、设计单位及相关规范要求 5.其他:综合考虑完成该工艺的所有施工内容，未尽事宜参照图纸、招标文件及国家规范的相关要求完成此项目 |  | 个 | 1
本页小计
分部分项工程项目清单计价表
工程名称：1#医院楼--空调工程 |  |  |  | 标段： |  |  | 第 94 页 共 198 页
序号 | 项目编码 | 项目名称 | 项目特征描述 |  | 计量 单位 | 工程量 |  | 金额（元）
[8 empty] | 综合单价 | 合价
245 | 030703007219 | 外墙进风防雨百叶600×600mm | 1.名称：外墙进风防雨百叶 2.规格：600×600mm 3.材质：铝合金 4.投标人综合考虑施工过程中所有涉及的深化设计工作，其设计费及实体增加或减少的所有费用均已包含在投标报价中，招标人不再额外补偿，深化设计成果需符合满足招标人、设计单位及相关规范要求 5.其他:综合考虑完成该工艺的所有施工内容，未尽事宜参照图纸、招标文件及国家规范的相关要求完成此项目 |  | 个 | 1
246 | 030703007220 | 外墙进风防雨百叶800×400mm | 1.名称：外墙进风防雨百叶 2.规格：800×400mm 3.材质：铝合金 4.投标人综合考虑施工过程中所有涉及的深化设计工作，其设计费及实体增加或减少的所有费用均已包含在投标报价中，招标人不再额外补偿，深化设计成果需符合满足招标人、设计单位及相关规范要求 5.其他:综合考虑完成该工艺的所有施工内容，未尽事宜参照图纸、招标文件及国家规范的相关要求完成此项目 |  | 个 | 2
247 | 030703007221 | 外墙进风防雨百叶800×800mm | 1.名称：外墙进风防雨百叶 2.规格：800×800mm 3.材质：铝合金 4.投标人综合考虑施工过程中所有涉及的深化设计工作，其设计费及实体增加或减少的所有费用均已包含在投标报价中，招标人不再额外补偿，深化设计成果需符合满足招标人、设计单位及相关规范要求 5.其他:综合考虑完成该工艺的所有施工内容，未尽事宜参照图纸、招标文件及国家规范的相关要求完成此项目 |  | 个 | 1
本页小计
分部分项工程项目清单计价表
工程名称：1#医院楼--空调工程 |  |  |  | 标段： |  |  | 第 95 页 共 198 页
序号 | 项目编码 | 项目名称 | 项目特征描述 |  | 计量 单位 | 工程量 |  | 金额（元）
[8 empty] | 综合单价 | 合价
248 | 030703007222 | 外墙进风防雨百叶1000×400mm | 1.名称：外墙进风防雨百叶 2.规格：1000×400mm 3.材质：铝合金 4.投标人综合考虑施工过程中所有涉及的深化设计工作，其设计费及实体增加或减少的所有费用均已包含在投标报价中，招标人不再额外补偿，深化设计成果需符合满足招标人、设计单位及相关规范要求 5.其他:综合考虑完成该工艺的所有施工内容，未尽事宜参照图纸、招标文件及国家规范的相关要求完成此项目 |  | 个 | 1
249 | 030703007223 | 外墙进风防雨百叶1000×600mm | 1.名称：外墙进风防雨百叶 2.规格：1000×600mm 3.材质：铝合金 4.投标人综合考虑施工过程中所有涉及的深化设计工作，其设计费及实体增加或减少的所有费用均已包含在投标报价中，招标人不再额外补偿，深化设计成果需符合满足招标人、设计单位及相关规范要求 5.其他:综合考虑完成该工艺的所有施工内容，未尽事宜参照图纸、招标文件及国家规范的相关要求完成此项目 |  | 个 | 4
250 | 030703007224 | 外墙进风防雨百叶1200×500mm | 1.名称：外墙进风防雨百叶 2.规格：1200×500mm 3.材质：铝合金 4.投标人综合考虑施工过程中所有涉及的深化设计工作，其设计费及实体增加或减少的所有费用均已包含在投标报价中，招标人不再额外补偿，深化设计成果需符合满足招标人、设计单位及相关规范要求 5.其他:综合考虑完成该工艺的所有施工内容，未尽事宜参照图纸、招标文件及国家规范的相关要求完成此项目 |  | 个 | 1
本页小计
分部分项工程项目清单计价表
工程名称：1#医院楼--空调工程 |  |  |  | 标段： |  |  | 第 96 页 共 198 页
序号 | 项目编码 | 项目名称 | 项目特征描述 |  | 计量 单位 | 工程量 |  | 金额（元）
[8 empty] | 综合单价 | 合价
251 | 030703007225 | 外墙进风防雨百叶1200×600mm | 1.名称：外墙进风防雨百叶 2.规格：1200×600mm 3.材质：铝合金 4.投标人综合考虑施工过程中所有涉及的深化设计工作，其设计费及实体增加或减少的所有费用均已包含在投标报价中，招标人不再额外补偿，深化设计成果需符合满足招标人、设计单位及相关规范要求 5.其他:综合考虑完成该工艺的所有施工内容，未尽事宜参照图纸、招标文件及国家规范的相关要求完成此项目 |  | 个 | 12
252 | 030703007226 | 外墙进风防雨百叶1200×1000mm | 1.名称：外墙进风防雨百叶 2.规格：1200×1000mm 3.材质：铝合金 4.投标人综合考虑施工过程中所有涉及的深化设计工作，其设计费及实体增加或减少的所有费用均已包含在投标报价中，招标人不再额外补偿，深化设计成果需符合满足招标人、设计单位及相关规范要求 5.其他:综合考虑完成该工艺的所有施工内容，未尽事宜参照图纸、招标文件及国家规范的相关要求完成此项目 |  | 个 | 5
253 | 030703007227 | 外墙进风防雨百叶1300×400mm | 1.名称：外墙进风防雨百叶 2.规格：1300×400mm 3.材质：铝合金 4.投标人综合考虑施工过程中所有涉及的深化设计工作，其设计费及实体增加或减少的所有费用均已包含在投标报价中，招标人不再额外补偿，深化设计成果需符合满足招标人、设计单位及相关规范要求 5.其他:综合考虑完成该工艺的所有施工内容，未尽事宜参照图纸、招标文件及国家规范的相关要求完成此项目 |  | 个 | 1
本页小计
分部分项工程项目清单计价表
工程名称：1#医院楼--空调工程 |  |  |  | 标段： |  |  | 第 97 页 共 198 页
序号 | 项目编码 | 项目名称 | 项目特征描述 |  | 计量 单位 | 工程量 |  | 金额（元）
[8 empty] | 综合单价 | 合价
254 | 030703007228 | 外墙进风防雨百叶1500×600mm | 1.名称：外墙进风防雨百叶 2.规格：1500×600mm 3.材质：铝合金 4.投标人综合考虑施工过程中所有涉及的深化设计工作，其设计费及实体增加或减少的所有费用均已包含在投标报价中，招标人不再额外补偿，深化设计成果需符合满足招标人、设计单位及相关规范要求 5.其他:综合考虑完成该工艺的所有施工内容，未尽事宜参照图纸、招标文件及国家规范的相关要求完成此项目 |  | 个 | 3
255 | 030703007229 | 外墙进风防雨百叶1500×800mm | 1.名称：外墙进风防雨百叶 2.规格：1500×800mm 3.材质：铝合金 4.投标人综合考虑施工过程中所有涉及的深化设计工作，其设计费及实体增加或减少的所有费用均已包含在投标报价中，招标人不再额外补偿，深化设计成果需符合满足招标人、设计单位及相关规范要求 5.其他:综合考虑完成该工艺的所有施工内容，未尽事宜参照图纸、招标文件及国家规范的相关要求完成此项目 |  | 个 | 10
256 | 030703007230 | 外墙进风防雨百叶2000×600mm | 1.名称：外墙进风防雨百叶 2.规格：2000×600mm 3.材质：铝合金 4.投标人综合考虑施工过程中所有涉及的深化设计工作，其设计费及实体增加或减少的所有费用均已包含在投标报价中，招标人不再额外补偿，深化设计成果需符合满足招标人、设计单位及相关规范要求 5.其他:综合考虑完成该工艺的所有施工内容，未尽事宜参照图纸、招标文件及国家规范的相关要求完成此项目 |  | 个 | 2
本页小计
分部分项工程项目清单计价表
工程名称：1#医院楼--空调工程 |  |  |  | 标段： |  |  | 第 98 页 共 198 页
序号 | 项目编码 | 项目名称 | 项目特征描述 |  | 计量 单位 | 工程量 |  | 金额（元）
[8 empty] | 综合单价 | 合价
257 | 030703007231 | 外墙进风防雨百叶2000×800mm | 1.名称：外墙进风防雨百叶 2.规格：2000×800mm 3.材质：铝合金 4.投标人综合考虑施工过程中所有涉及的深化设计工作，其设计费及实体增加或减少的所有费用均已包含在投标报价中，招标人不再额外补偿，深化设计成果需符合满足招标人、设计单位及相关规范要求 5.其他:综合考虑完成该工艺的所有施工内容，未尽事宜参照图纸、招标文件及国家规范的相关要求完成此项目 |  | 个 | 1
258 | 030703007232 | 外墙进风防雨百叶2000×2000mm | 1.名称：外墙进风防雨百叶 2.规格：2000×2000mm 3.材质：铝合金 4.投标人综合考虑施工过程中所有涉及的深化设计工作，其设计费及实体增加或减少的所有费用均已包含在投标报价中，招标人不再额外补偿，深化设计成果需符合满足招标人、设计单位及相关规范要求 5.其他:综合考虑完成该工艺的所有施工内容，未尽事宜参照图纸、招标文件及国家规范的相关要求完成此项目 |  | 个 | 1
259 | 030703007233 | 外墙进风防雨百叶2000×3000mm | 1.名称：外墙进风防雨百叶 2.规格：2000×3000mm 3.材质：铝合金 4.投标人综合考虑施工过程中所有涉及的深化设计工作，其设计费及实体增加或减少的所有费用均已包含在投标报价中，招标人不再额外补偿，深化设计成果需符合满足招标人、设计单位及相关规范要求 5.其他:综合考虑完成该工艺的所有施工内容，未尽事宜参照图纸、招标文件及国家规范的相关要求完成此项目 |  | 个 | 1
本页小计
分部分项工程项目清单计价表
工程名称：1#医院楼--空调工程 |  |  |  | 标段： |  |  | 第 99 页 共 198 页
序号 | 项目编码 | 项目名称 | 项目特征描述 |  | 计量 单位 | 工程量 |  | 金额（元）
[8 empty] | 综合单价 | 合价
260 | 030703007234 | 外墙进风防雨百叶2200×2000mm | 1.名称：外墙进风防雨百叶 2.规格：2200×2000mm 3.材质：铝合金 4.投标人综合考虑施工过程中所有涉及的深化设计工作，其设计费及实体增加或减少的所有费用均已包含在投标报价中，招标人不再额外补偿，深化设计成果需符合满足招标人、设计单位及相关规范要求 5.其他:综合考虑完成该工艺的所有施工内容，未尽事宜参照图纸、招标文件及国家规范的相关要求完成此项目 |  | 个 | 1
261 | 030703007235 | 外墙进风防雨百叶2400×1600mm | 1.名称：外墙进风防雨百叶 2.规格：2400×1600mm 3.材质：铝合金 4.投标人综合考虑施工过程中所有涉及的深化设计工作，其设计费及实体增加或减少的所有费用均已包含在投标报价中，招标人不再额外补偿，深化设计成果需符合满足招标人、设计单位及相关规范要求 5.其他:综合考虑完成该工艺的所有施工内容，未尽事宜参照图纸、招标文件及国家规范的相关要求完成此项目 |  | 个 | 1
262 | 030703007236 | 外墙进风防雨百叶2500×2500mm | 1.名称：外墙进风防雨百叶 2.规格：2500×2500mm 3.材质：铝合金 4.投标人综合考虑施工过程中所有涉及的深化设计工作，其设计费及实体增加或减少的所有费用均已包含在投标报价中，招标人不再额外补偿，深化设计成果需符合满足招标人、设计单位及相关规范要求 5.其他:综合考虑完成该工艺的所有施工内容，未尽事宜参照图纸、招标文件及国家规范的相关要求完成此项目 |  | 个 | 2
本页小计
分部分项工程项目清单计价表
工程名称：1#医院楼--空调工程 |  |  |  | 标段： |  |  | 第 100 页 共 198 页
序号 | 项目编码 | 项目名称 | 项目特征描述 |  | 计量 单位 | 工程量 |  | 金额（元）
[8 empty] | 综合单价 | 合价
263 | 030703007237 | 外墙进风防雨百叶5000×600mm | 1.名称：外墙进风防雨百叶 2.规格：5000×600mm 3.材质：铝合金 4.投标人综合考虑施工过程中所有涉及的深化设计工作，其设计费及实体增加或减少的所有费用均已包含在投标报价中，招标人不再额外补偿，深化设计成果需符合满足招标人、设计单位及相关规范要求 5.其他:综合考虑完成该工艺的所有施工内容，未尽事宜参照图纸、招标文件及国家规范的相关要求完成此项目 |  | 个 | 1
264 | 030703007238 | 外墙进风防雨百叶800×1500mm | 1.名称：外墙进风防雨百叶 2.规格：800×1500mm 3.材质：铝合金 4.投标人综合考虑施工过程中所有涉及的深化设计工作，其设计费及实体增加或减少的所有费用均已包含在投标报价中，招标人不再额外补偿，深化设计成果需符合满足招标人、设计单位及相关规范要求 5.其他:综合考虑完成该工艺的所有施工内容，未尽事宜参照图纸、招标文件及国家规范的相关要求完成此项目 |  | 个 | 1
265 | 030702001043 | 镀锌薄钢板δ=0.5mm | 1.名称:镀锌薄钢板 2.形状:矩形 3.规格:长边长 ≤320mm 4.板材厚度:δ=0.5mm 5.接口形式:角钢法兰 6.投标人综合考虑施工过程中所有涉及的深化设计工作，其设计费及实体增加或减少的所有费用均已包含在投标报价中，招标人不再额外补偿，深化设计成果需符合满足招标人、设计单位及相关规范要求 7.其他:综合考虑完成该工艺的所有施工内容，未尽事宜参照图纸、招标文件及国家规范的相关要求完成此项目 |  | m2 | 6013.87
本页小计
分部分项工程项目清单计价表
工程名称：1#医院楼--空调工程 |  |  |  | 标段： |  |  | 第 101 页 共 198 页
序号 | 项目编码 | 项目名称 | 项目特征描述 |  | 计量 单位 | 工程量 |  | 金额（元）
[8 empty] | 综合单价 | 合价
266 | 030702001044 | 镀锌薄钢板δ=0.6mm | 1.名称:镀锌薄钢板 2.形状:矩形 3.规格:320＜长边长 ≤450mm 4.板材厚度:δ=0.6mm 5.接口形式:角钢法兰 6.投标人综合考虑施工过程中所有涉及的深化设计工作，其设计费及实体增加或减少的所有费用均已包含在投标报价中，招标人不再额外补偿，深化设计成果需符合满足招标人、设计单位及相关规范要求 7.其他:综合考虑完成该工艺的所有施工内容，未尽事宜参照图纸、招标文件及国家规范的相关要求完成此项目 |  | m2 | 1409.09
267 | 030702001045 | 镀锌薄钢板δ=0.75mm | 1.名称:镀锌薄钢板 2.形状:矩形 3.规格:450＜长边长 ≤630mm 4.板材厚度:δ=0.75mm 5.接口形式:角钢法兰 6.投标人综合考虑施工过程中所有涉及的深化设计工作，其设计费及实体增加或减少的所有费用均已包含在投标报价中，招标人不再额外补偿，深化设计成果需符合满足招标人、设计单位及相关规范要求 7.其他:综合考虑完成该工艺的所有施工内容，未尽事宜参照图纸、招标文件及国家规范的相关要求完成此项目 |  | m2 | 2682.12
268 | 030702001046 | 镀锌薄钢板δ=0.75mm | 1.名称:镀锌薄钢板 2.形状:矩形 3.规格:630＜长边长 ≤1000mm 4.板材厚度:δ=0.75mm 5.接口形式:角钢法兰 6.投标人综合考虑施工过程中所有涉及的深化设计工作，其设计费及实体增加或减少的所有费用均已包含在投标报价中，招标人不再额外补偿，深化设计成果需符合满足招标人、设计单位及相关规范要求 7.其他:综合考虑完成该工艺的所有施工内容，未尽事宜参照图纸、招标文件及国家规范的相关要求完成此项目 |  | m2 | 1116.37
本页小计
分部分项工程项目清单计价表
工程名称：1#医院楼--空调工程 |  |  |  | 标段： |  |  | 第 102 页 共 198 页
序号 | 项目编码 | 项目名称 | 项目特征描述 |  | 计量 单位 | 工程量 |  | 金额（元）
[8 empty] | 综合单价 | 合价
269 | 030702001047 | 镀锌薄钢板δ=1.0mm | 1.名称:镀锌薄钢板 2.形状:矩形 3.规格:1000＜长边长 ≤1250mm 4.板材厚度:δ=1.0mm 5.接口形式:角钢法兰 6.投标人综合考虑施工过程中所有涉及的深化设计工作，其设计费及实体增加或减少的所有费用均已包含在投标报价中，招标人不再额外补偿，深化设计成果需符合满足招标人、设计单位及相关规范要求 7.其他:综合考虑完成该工艺的所有施工内容，未尽事宜参照图纸、招标文件及国家规范的相关要求完成此项目 |  | m2 | 762.35
270 | 030702001048 | 镀锌薄钢板δ=1.0mm | 1.名称:镀锌薄钢板 2.形状:矩形 3.规格:1250＜长边长 ≤1500mm 4.板材厚度:δ=1.0mm 5.接口形式:角钢法兰 6.投标人综合考虑施工过程中所有涉及的深化设计工作，其设计费及实体增加或减少的所有费用均已包含在投标报价中，招标人不再额外补偿，深化设计成果需符合满足招标人、设计单位及相关规范要求 7.其他:综合考虑完成该工艺的所有施工内容，未尽事宜参照图纸、招标文件及国家规范的相关要求完成此项目 |  | m2 | 108.43
271 | 030702001049 | 镀锌薄钢板δ=1.2mm | 1.名称:镀锌薄钢板 2.形状:矩形 3.规格:1500＜长边长 ≤2000mm 4.板材厚度:δ=1.2mm 5.接口形式:角钢法兰 6.投标人综合考虑施工过程中所有涉及的深化设计工作，其设计费及实体增加或减少的所有费用均已包含在投标报价中，招标人不再额外补偿，深化设计成果需符合满足招标人、设计单位及相关规范要求 7.其他:综合考虑完成该工艺的所有施工内容，未尽事宜参照图纸、招标文件及国家规范的相关要求完成此项目 |  | m2 | 1091.45
本页小计
分部分项工程项目清单计价表
工程名称：1#医院楼--空调工程 |  |  |  | 标段： |  |  | 第 103 页 共 198 页
序号 | 项目编码 | 项目名称 | 项目特征描述 |  | 计量 单位 | 工程量 |  | 金额（元）
[8 empty] | 综合单价 | 合价
272 | 030702001050 | 镀锌薄钢板δ=0.5mm | 1.名称:镀锌薄钢板 2.形状:圆形 3.规格:直径350mm 4.板材厚度:δ=0.5mm 5.接口形式:角钢法兰 6.投标人综合考虑施工过程中所有涉及的深化设计工作，其设计费及实体增加或减少的所有费用均已包含在投标报价中，招标人不再额外补偿，深化设计成果需符合满足招标人、设计单位及相关规范要求 7.其他:综合考虑完成该工艺的所有施工内容，未尽事宜参照图纸、招标文件及国家规范的相关要求完成此项目 |  | m2 | 34.31
273 | 030702001051 | 镀锌薄钢板δ=0.6mm | 1.名称:镀锌薄钢板 2.形状:矩形 3.规格:450＜长边长 ≤630mm 4.板材厚度:δ=0.6mm 5.接口形式:角铁法兰 6.投标人综合考虑施工过程中所有涉及的深化设计工作，其设计费及实体增加或减少的所有费用均已包含在投标报价中，招标人不再额外补偿，深化设计成果需符合满足招标人、设计单位及相关规范要求 7.其他:综合考虑完成该工艺的所有施工内容，未尽事宜参照图纸、招标文件及国家规范的相关要求完成此项目 |  | m2 | 275.64
274 | 030702001052 | 镀锌薄钢板δ=0.75mm | 1.名称:镀锌薄钢板 2.形状:矩形 3.规格:630＜长边长 ≤1000mm 4.板材厚度:δ=0.75mm 5.接口形式:角铁法兰 6.投标人综合考虑施工过程中所有涉及的深化设计工作，其设计费及实体增加或减少的所有费用均已包含在投标报价中，招标人不再额外补偿，深化设计成果需符合满足招标人、设计单位及相关规范要求 7.其他:综合考虑完成该工艺的所有施工内容，未尽事宜参照图纸、招标文件及国家规范的相关要求完成此项目 |  | m2 | 1172.9
本页小计
分部分项工程项目清单计价表
工程名称：1#医院楼--空调工程 |  |  |  | 标段： |  |  | 第 104 页 共 198 页
序号 | 项目编码 | 项目名称 | 项目特征描述 |  | 计量 单位 | 工程量 |  | 金额（元）
[8 empty] | 综合单价 | 合价
275 | 030702001053 | 镀锌薄钢板δ=1.0mm | 1.名称:镀锌薄钢板 2.形状:矩形 3.规格:1000＜长边长 ≤1250mm 4.板材厚度:δ=1.0mm 5.接口形式:角铁法兰 6.投标人综合考虑施工过程中所有涉及的深化设计工作，其设计费及实体增加或减少的所有费用均已包含在投标报价中，招标人不再额外补偿，深化设计成果需符合满足招标人、设计单位及相关规范要求 7.其他:综合考虑完成该工艺的所有施工内容，未尽事宜参照图纸、招标文件及国家规范的相关要求完成此项目 |  | m2 | 467.29
276 | 030702001054 | 保温柔性成品风管 | 1.名称:保温柔性成品风管 2.形状:矩形 3.规格:300＜长边长 ≤630mm 4.保温材料及厚度：25mm厚B1级共聚复合橡塑材料 5.接口形式:按设计要求 6.投标人综合考虑施工过程中所有涉及的深化设计工作，其设计费及实体增加或减少的所有费用均已包含在投标报价中，招标人不再额外补偿，深化设计成果需符合满足招标人、设计单位及相关规范要求 7.其他:综合考虑完成该工艺的所有施工内容，未尽事宜参照图纸、招标文件及国家规范的相关要求完成此项目 |  | m2 | 3756.47
277 | 030702001055 | 保温柔性成品风管 | 1.名称:保温柔性成品风管 2.形状:矩形 3.规格:630＜长边长 ≤1000mm 4.保温材料及厚度：25mm厚B1级共聚复合橡塑材料 5.接口形式:按设计要求 6.投标人综合考虑施工过程中所有涉及的深化设计工作，其设计费及实体增加或减少的所有费用均已包含在投标报价中，招标人不再额外补偿，深化设计成果需符合满足招标人、设计单位及相关规范要求 7.其他:综合考虑完成该工艺的所有施工内容，未尽事宜参照图纸、招标文件及国家规范的相关要求完成此项目 |  | m2 | 3369.29
本页小计
分部分项工程项目清单计价表
工程名称：1#医院楼--空调工程 |  |  |  | 标段： |  |  | 第 105 页 共 198 页
序号 | 项目编码 | 项目名称 | 项目特征描述 |  | 计量 单位 | 工程量 |  | 金额（元）
[8 empty] | 综合单价 | 合价
278 | 030702001056 | 保温柔性成品风管 | 1.名称:保温柔性成品风管 2.形状:矩形 3.规格:1000＜长边长 ≤2000mm 4.保温材料及厚度：25mm厚B1级共聚复合橡塑材料 5.接口形式:按设计要求 6.投标人综合考虑施工过程中所有涉及的深化设计工作，其设计费及实体增加或减少的所有费用均已包含在投标报价中，招标人不再额外补偿，深化设计成果需符合满足招标人、设计单位及相关规范要求 7.其他:综合考虑完成该工艺的所有施工内容，未尽事宜参照图纸、招标文件及国家规范的相关要求完成此项目 |  | m2 | 2593.99
279 | 030703019006 | 风管软接 | 1.名称:风管软接 2.材质:帆布 3.投标人综合考虑施工过程中所有涉及的深化设计工作，其设计费及实体增加或减少的所有费用均已包含在投标报价中，招标人不再额外补偿，深化设计成果需符合满足招标人、设计单位及相关规范要求 4.其他:综合考虑完成该工艺的所有施工内容，未尽事宜参照图纸、招标文件及国家规范的相关要求完成此项目 |  | m2 | 758.51
280 | 031208003005 | 通风管道绝热 | 1.绝热材料品种:难燃B1级闭孔发泡橡塑 2.绝热厚度:32mm 3.投标人综合考虑施工过程中所有涉及的深化设计工作，其设计费及实体增加或减少的所有费用均已包含在投标报价中，招标人不再额外补偿，深化设计成果需符合满足招标人、设计单位及相关规范要求 4.其他:综合考虑完成该工艺的所有施工内容，未尽事宜参照图纸、招标文件及国家规范的相关要求完成此项目 |  | m2 | 15175.03
本页小计
分部分项工程项目清单计价表
工程名称：1#医院楼--空调工程 |  |  |  | 标段： |  |  | 第 106 页 共 198 页
序号 | 项目编码 | 项目名称 | 项目特征描述 |  | 计量 单位 | 工程量 |  | 金额（元）
[8 empty] | 综合单价 | 合价
281 | 030702001057 | 风管套管 | 1.名称:风管套管 2.材质、规格:δ=1.6mm镀锌钢板 3.投标人综合考虑施工过程中所有涉及的深化设计工作，其设计费及实体增加或减少的所有费用均已包含在投标报价中，招标人不再额外补偿，深化设计成果需符合满足招标人、设计单位及相关规范要求 4.其他:综合考虑完成该工艺的所有施工内容，未尽事宜参照图纸、招标文件及国家规范的相关要求完成此项目 |  | m2 | 2.58
282 | 031201003029 | 风管支架刷油 | 1.除锈级别:手工除锈 2.油漆品种:红丹防锈漆、灰漆 3.涂刷遍数、漆膜厚度:红丹防锈漆二道，灰漆一道 4.投标人综合考虑施工过程中所有涉及的深化设计工作，其设计费及实体增加或减少的所有费用均已包含在投标报价中，招标人不再额外补偿，深化设计成果需符合满足招标人、设计单位及相关规范要求 5.其他:综合考虑完成该工艺的所有施工内容，未尽事宜参照图纸、招标文件及国家规范的相关要求完成此项目 |  | kg | 23233.98
空调水系统
本页小计
分部分项工程项目清单计价表
工程名称：1#医院楼--空调工程 |  |  |  | 标段： |  |  | 第 107 页 共 198 页
序号 | 项目编码 | 项目名称 | 项目特征描述 |  | 计量 单位 | 工程量 |  | 金额（元）
[8 empty] | 综合单价 | 合价
283 | 030112001003 | 降膜式蒸发冷凝螺杆冷热水机组CH-4~CH-7 | 1.名称:降膜式蒸发冷凝螺杆冷热水机组CH-4~CH-7 2.参数:制冷/热量：828/728kW，冷冻水量：142m3/h，冷冻水出水温度t=7℃ 回水温度t=12℃，热水出水温度t=45℃ 回水温度t=40℃，冷水机组蒸发器水侧工作压力P=1.0MPa，蒸发器水阻损失H≤60KPa，电机功率168.2/206.5KW，电源3相380V-50Hz，最大运行电流：448A，配:控制箱 起动器 机组减震器 (允许传动系数T% <10% )，运行重量：14730kg，外形尺寸（L×W×H）9880×2300×2950mm，冷媒：R134a或其他环保冷媒，制冷COP：4.92，制热COP：3.53，技术要求:冷凝器304材质不锈钢抗腐蚀、连续性水膜全覆盖不易结垢、设备出厂自带电子除垢仪,双冷凝器热泵系统(蒸发式冷凝器制冷工况用作冷凝器,翅片换热器制热工况用作蒸发器) 3.减震垫(器)、槽钢基础或支架制作、安装、除锈、刷油 4.含电机检查接线、配套控制柜 5.投标人综合考虑施工过程中所有涉及的深化设计工作，其设计费及实体增加或减少的所有费用均已包含在投标报价中，招标人不再额外补偿，深化设计成果需符合满足招标人、设计单位及相关规范要求 6.其他:综合考虑完成该工艺的所有施工内容，未尽事宜参照图纸、招标文件及国家规范的相关要求完成此项目 |  | 台 | 4
本页小计
分部分项工程项目清单计价表
工程名称：1#医院楼--空调工程 |  |  |  | 标段： |  |  | 第 108 页 共 198 页
序号 | 项目编码 | 项目名称 | 项目特征描述 |  | 计量 单位 | 工程量 |  | 金额（元）
[8 empty] | 综合单价 | 合价
284 | 030112006001 | 全钢高效低噪音变流量横流方形冷却塔(变频)LQT-1 | 1.名称:全钢高效低噪音变流量横流方形冷却塔(变频) 2.型号:LQT-1 3.参数:冷却水进水温度t=37℃，出水温度t=32℃，室外湿球温度ts=28℃，电源：3相380V-50Hz，运行噪声<65dB(A)，水量：441×2m3/h，功率：15×2KW，采用永磁同步直驱电机(电机和风机直连),变频控制,无极调速,电机转速0-300转/每分钟，冷却塔组必须适应冷却水变流量(30%-100%)工况下的所有冷却塔模块的填料布水100%均匀，采用原生材质经一次真空吸塑成型,16mm波峰的高换热效果填料，采用CTI认证塔型，采用超低噪音风机，CTI认证塔型，外形尺寸（L×W×H）：7400×5705×4300mm，运行重量：13774×2kg 4.减震垫(器)、槽钢基础或支架制作、安装、除锈、刷油 5.含电机检查接线、配套控制柜 6.投标人综合考虑施工过程中所有涉及的深化设计工作，其设计费及实体增加或减少的所有费用均已包含在投标报价中，招标人不再额外补偿，深化设计成果需符合满足招标人、设计单位及相关规范要求 7.其他:综合考虑完成该工艺的所有施工内容，未尽事宜参照图纸、招标文件及国家规范的相关要求完成此项目 |  | 台 | 1
本页小计
分部分项工程项目清单计价表
工程名称：1#医院楼--空调工程 |  |  |  | 标段： |  |  | 第 109 页 共 198 页
序号 | 项目编码 | 项目名称 | 项目特征描述 |  | 计量 单位 | 工程量 |  | 金额（元）
[8 empty] | 综合单价 | 合价
285 | 030112006002 | 全钢高效低噪音变流量横流方形冷却塔(变频)LQT-2 | 1.名称:全钢高效低噪音变流量横流方形冷却塔(变频) 2.型号:LQT-2 3.规格:冷却水进水温度t=37℃，出水温度t=32℃，室外湿球温度ts=28℃，电源：3相380V-50Hz，运行噪声<65dB(A)，水量：441m3/h，功率：15KW，采用永磁同步直驱电机(电机和风机直连),变频控制,无极调速,电机转速0-300转/每分钟，冷却塔组必须适应冷却水变流量(30%-100%)工况下的所有冷却塔模块的填料布水100%均匀，采用原生材质经一次真空吸塑成型,16mm波峰的高换热效果填料，采用CTI认证塔型，采用超低噪音风机，CTI认证塔型，外形尺寸（L×W×H）：3700×5705×4300mm，运行重量：13774kg 4.减震垫(器)、槽钢基础或支架制作、安装、除锈、刷油 5.含电机检查接线、配套控制柜 6.投标人综合考虑施工过程中所有涉及的深化设计工作，其设计费及实体增加或减少的所有费用均已包含在投标报价中，招标人不再额外补偿，深化设计成果需符合满足招标人、设计单位及相关规范要求 7.其他:综合考虑完成该工艺的所有施工内容，未尽事宜参照图纸、招标文件及国家规范的相关要求完成此项目 |  | 台 | 1
本页小计
分部分项工程项目清单计价表
工程名称：1#医院楼--空调工程 |  |  |  | 标段： |  |  | 第 110 页 共 198 页
序号 | 项目编码 | 项目名称 | 项目特征描述 |  | 计量 单位 | 工程量 |  | 金额（元）
[8 empty] | 综合单价 | 合价
286 | 031005016008 | 304不锈钢膨胀水箱 | 1.类型:304不锈钢膨胀水箱 2.容量:有效容积1m3/h 3.含暗室增加费 4.投标人综合考虑施工过程中所有涉及的深化设计工作，其设计费及实体增加或减少的所有费用均已包含在投标报价中，招标人不再额外补偿，深化设计成果需符合满足招标人、设计单位及相关规范要求 5.其他:综合考虑完成该工艺的所有施工内容，未尽事宜参照图纸、招标文件及国家规范的相关要求完成此项目 |  | 台 | 2
287 | 031005016009 | 304不锈钢膨胀水箱 | 1.类型:304不锈钢膨胀水箱 2.容量:有效容积2m3/h 3.投标人综合考虑施工过程中所有涉及的深化设计工作，其设计费及实体增加或减少的所有费用均已包含在投标报价中，招标人不再额外补偿，深化设计成果需符合满足招标人、设计单位及相关规范要求 4.其他:综合考虑完成该工艺的所有施工内容，未尽事宜参照图纸、招标文件及国家规范的相关要求完成此项目 |  | 台 | 1
288 | 031002006017 | 智能截留精密过滤器AM-3 | 1.名称:智能截留精密过滤器AM-3 2.参数:接管口径:DN150 功率:300W-220V/50Hz，智能化控制,具备自动拦截杂质,智能排污功能。压差反冲洗。采用不锈钢304滤网,水阻≤0.1水柱 3.投标人综合考虑施工过程中所有涉及的深化设计工作，其设计费及实体增加或减少的所有费用均已包含在投标报价中，招标人不再额外补偿，深化设计成果需符合满足招标人、设计单位及相关规范要求 4.其他:综合考虑完成该工艺的所有施工内容，未尽事宜参照图纸、招标文件及国家规范的相关要求完成此项目 |  | 组 | 6
本页小计
分部分项工程项目清单计价表
工程名称：1#医院楼--空调工程 |  |  |  | 标段： |  |  | 第 111 页 共 198 页
序号 | 项目编码 | 项目名称 | 项目特征描述 |  | 计量 单位 | 工程量 |  | 金额（元）
[8 empty] | 综合单价 | 合价
289 | 031005012006 | 全自动软水器 | 1.名称:全自动软水器 2.参数:双罐,产水量5m3/h,功率:40W-220V 3.投标人综合考虑施工过程中所有涉及的深化设计工作，其设计费及实体增加或减少的所有费用均已包含在投标报价中，招标人不再额外补偿，深化设计成果需符合满足招标人、设计单位及相关规范要求 4.其他:综合考虑完成该工艺的所有施工内容，未尽事宜参照图纸、招标文件及国家规范的相关要求完成此项目 |  | 台 | 1
290 | 030109001031 | 立式热水泵(变频) HPP-1~6 | 1.名称:立式热水泵(变频)HPP-1~6 2.型号:流量：V=160m3/h，扬程：H=330KPa，工作压力：1.6MPa，功率：22KW，电源：3相380V-50Hz，效率》80%，运行噪声:<70dB(A)，ER=0.0125，运行重量：200kg，机械密封不锈钢叶轮，满足国家标准中节能评价值要求的产品 3.减震垫(器)、槽钢基础或支架制作、安装、除锈、刷油 4.含电机检查接线、配套控制柜 5.投标人综合考虑施工过程中所有涉及的深化设计工作，其设计费及实体增加或减少的所有费用均已包含在投标报价中，招标人不再额外补偿，深化设计成果需符合满足招标人、设计单位及相关规范要求 6.其他:综合考虑完成该工艺的所有施工内容，未尽事宜参照图纸、招标文件及国家规范的相关要求完成此项目 |  | 台 | 6
本页小计
分部分项工程项目清单计价表
工程名称：1#医院楼--空调工程 |  |  |  | 标段： |  |  | 第 112 页 共 198 页
序号 | 项目编码 | 项目名称 | 项目特征描述 |  | 计量 单位 | 工程量 |  | 金额（元）
[8 empty] | 综合单价 | 合价
291 | 031002011025 | 远传水表DN100mm | 1.名称:远传水表 2.材质:304不锈钢 3.规格:DN100mm 4.投标人综合考虑施工过程中所有涉及的深化设计工作，其设计费及实体增加或减少的所有费用均已包含在投标报价中，招标人不再额外补偿，深化设计成果需符合满足招标人、设计单位及相关规范要求 5.其他:综合考虑完成该工艺的所有施工内容，未尽事宜参照图纸、招标文件及国家规范的相关要求完成此项目 |  | 组 | 1
292 | 031002001201 | 截止阀 DN20mm | 1.名称:截止阀 2.型号、规格:DN20mm、1.6MPa 3.材质：黄铜 4.连接形式:螺纹连接 5.投标人综合考虑施工过程中所有涉及的深化设计工作，其设计费及实体增加或减少的所有费用均已包含在投标报价中，招标人不再额外补偿，深化设计成果需符合满足招标人、设计单位及相关规范要求 6.其他:综合考虑完成该工艺的所有施工内容，未尽事宜参照图纸、招标文件及国家规范的相关要求完成此项目 |  | 个 | 2828
293 | 031002001202 | 截止阀 DN40mm | 1.名称:截止阀 2.型号、规格:DN40mm、1.6MPa 3.材质：黄铜 4.连接形式:螺纹连接 5.投标人综合考虑施工过程中所有涉及的深化设计工作，其设计费及实体增加或减少的所有费用均已包含在投标报价中，招标人不再额外补偿，深化设计成果需符合满足招标人、设计单位及相关规范要求 6.其他:综合考虑完成该工艺的所有施工内容，未尽事宜参照图纸、招标文件及国家规范的相关要求完成此项目 |  | 个 | 4
本页小计
分部分项工程项目清单计价表
工程名称：1#医院楼--空调工程 |  |  |  | 标段： |  |  | 第 113 页 共 198 页
序号 | 项目编码 | 项目名称 | 项目特征描述 |  | 计量 单位 | 工程量 |  | 金额（元）
[8 empty] | 综合单价 | 合价
294 | 031002001203 | 截止阀 DN50mm | 1.名称:截止阀 2.型号、规格:DN50mm、1.6MPa 3.材质：黄铜 4.连接形式:螺纹连接 5.投标人综合考虑施工过程中所有涉及的深化设计工作，其设计费及实体增加或减少的所有费用均已包含在投标报价中，招标人不再额外补偿，深化设计成果需符合满足招标人、设计单位及相关规范要求 6.其他:综合考虑完成该工艺的所有施工内容，未尽事宜参照图纸、招标文件及国家规范的相关要求完成此项目 |  | 个 | 10
295 | 031002001204 | 截止阀 DN65mm | 1.名称:截止阀 2.型号、规格:DN65mm、1.6MPa 3.材质：黄铜 4.连接形式:螺纹连接 5.投标人综合考虑施工过程中所有涉及的深化设计工作，其设计费及实体增加或减少的所有费用均已包含在投标报价中，招标人不再额外补偿，深化设计成果需符合满足招标人、设计单位及相关规范要求 6.其他:综合考虑完成该工艺的所有施工内容，未尽事宜参照图纸、招标文件及国家规范的相关要求完成此项目 |  | 个 | 40
296 | 031002001205 | 截止阀 DN80mm | 1.名称:截止阀 2.型号、规格:DN80mm、1.6MPa 3.材质：黄铜 4.连接形式:螺纹连接 5.投标人综合考虑施工过程中所有涉及的深化设计工作，其设计费及实体增加或减少的所有费用均已包含在投标报价中，招标人不再额外补偿，深化设计成果需符合满足招标人、设计单位及相关规范要求 6.其他:综合考虑完成该工艺的所有施工内容，未尽事宜参照图纸、招标文件及国家规范的相关要求完成此项目 |  | 个 | 32
本页小计
分部分项工程项目清单计价表
工程名称：1#医院楼--空调工程 |  |  |  | 标段： |  |  | 第 114 页 共 198 页
序号 | 项目编码 | 项目名称 | 项目特征描述 |  | 计量 单位 | 工程量 |  | 金额（元）
[8 empty] | 综合单价 | 合价
297 | 031002001206 | 截止阀 DN100mm | 1.名称:截止阀 2.型号、规格:DN100mm、1.6MPa 3.材质：黄铜 4.连接形式:螺纹连接 5.投标人综合考虑施工过程中所有涉及的深化设计工作，其设计费及实体增加或减少的所有费用均已包含在投标报价中，招标人不再额外补偿，深化设计成果需符合满足招标人、设计单位及相关规范要求 6.其他:综合考虑完成该工艺的所有施工内容，未尽事宜参照图纸、招标文件及国家规范的相关要求完成此项目 |  | 个 | 14
298 | 031002001207 | 截止阀 DN125mm | 1.名称:截止阀 2.型号、规格:DN125mm、1.6MPa 3.材质：黄铜 4.连接形式:螺纹连接 5.投标人综合考虑施工过程中所有涉及的深化设计工作，其设计费及实体增加或减少的所有费用均已包含在投标报价中，招标人不再额外补偿，深化设计成果需符合满足招标人、设计单位及相关规范要求 6.其他:综合考虑完成该工艺的所有施工内容，未尽事宜参照图纸、招标文件及国家规范的相关要求完成此项目 |  | 个 | 6
299 | 031002001208 | 手柄对夹式蝶阀 DN70mm | 1.名称:手柄对夹式蝶阀 2.型号、规格:DN70mm、1.6MPa 3.材质：球墨铸铁 ,阀盖:球墨铸铁 ,阀板:304不锈钢,阀杆:304不锈钢,密封材料:EPDM 4.连接形式:法兰连接 5.投标人综合考虑施工过程中所有涉及的深化设计工作，其设计费及实体增加或减少的所有费用均已包含在投标报价中，招标人不再额外补偿，深化设计成果需符合满足招标人、设计单位及相关规范要求 6.其他:综合考虑完成该工艺的所有施工内容，未尽事宜参照图纸、招标文件及国家规范的相关要求完成此项目 |  | 个 | 1
本页小计
分部分项工程项目清单计价表
工程名称：1#医院楼--空调工程 |  |  |  | 标段： |  |  | 第 115 页 共 198 页
序号 | 项目编码 | 项目名称 | 项目特征描述 |  | 计量 单位 | 工程量 |  | 金额（元）
[8 empty] | 综合单价 | 合价
300 | 031002001209 | 缓闭限流止回阀DN150mm | 1.名称:缓闭限流止回阀 2.型号、规格:DN150mm、1.6MPa 3.材质：球墨铸铁 4.连接形式:法兰连接 5.投标人综合考虑施工过程中所有涉及的深化设计工作，其设计费及实体增加或减少的所有费用均已包含在投标报价中，招标人不再额外补偿，深化设计成果需符合满足招标人、设计单位及相关规范要求 6.其他:综合考虑完成该工艺的所有施工内容，未尽事宜参照图纸、招标文件及国家规范的相关要求完成此项目 |  | 个 | 6
301 | 031002006018 | Y型过滤器DN20mm | 1.名称:Y型过滤器 2.型号、规格:DN20mm 3.材质：黄铜 4.连接形式:螺纹连接 5.投标人综合考虑施工过程中所有涉及的深化设计工作，其设计费及实体增加或减少的所有费用均已包含在投标报价中，招标人不再额外补偿，深化设计成果需符合满足招标人、设计单位及相关规范要求 6.其他:综合考虑完成该工艺的所有施工内容，未尽事宜参照图纸、招标文件及国家规范的相关要求完成此项目 |  | 个 | 1414
302 | 031002006019 | Y型过滤器DN40mm | 1.名称:Y型过滤器 2.型号、规格:DN40mm 3.材质：黄铜 4.连接形式:螺纹连接 5.投标人综合考虑施工过程中所有涉及的深化设计工作，其设计费及实体增加或减少的所有费用均已包含在投标报价中，招标人不再额外补偿，深化设计成果需符合满足招标人、设计单位及相关规范要求 6.其他:综合考虑完成该工艺的所有施工内容，未尽事宜参照图纸、招标文件及国家规范的相关要求完成此项目 |  | 组 | 1
本页小计
分部分项工程项目清单计价表
工程名称：1#医院楼--空调工程 |  |  |  | 标段： |  |  | 第 116 页 共 198 页
序号 | 项目编码 | 项目名称 | 项目特征描述 |  | 计量 单位 | 工程量 |  | 金额（元）
[8 empty] | 综合单价 | 合价
303 | 031002006020 | Y型过滤器DN50mm | 1.名称:Y型过滤器 2.型号、规格:DN50mm 3.材质：黄铜 4.连接形式:螺纹连接 5.投标人综合考虑施工过程中所有涉及的深化设计工作，其设计费及实体增加或减少的所有费用均已包含在投标报价中，招标人不再额外补偿，深化设计成果需符合满足招标人、设计单位及相关规范要求 6.其他:综合考虑完成该工艺的所有施工内容，未尽事宜参照图纸、招标文件及国家规范的相关要求完成此项目 |  | 个 | 1
304 | 031002006021 | Y型过滤器DN65mm | 1.名称:Y型过滤器 2.型号、规格:DN65mm 3.材质：黄铜 4.连接形式:法兰连接 5.投标人综合考虑施工过程中所有涉及的深化设计工作，其设计费及实体增加或减少的所有费用均已包含在投标报价中，招标人不再额外补偿，深化设计成果需符合满足招标人、设计单位及相关规范要求 6.其他:综合考虑完成该工艺的所有施工内容，未尽事宜参照图纸、招标文件及国家规范的相关要求完成此项目 |  | 个 | 20
305 | 031002006022 | Y型过滤器DN80mm | 1.名称:Y型过滤器 2.型号、规格:DN80mm 3.材质：球墨铸铁 4.连接形式:法兰连接 5.投标人综合考虑施工过程中所有涉及的深化设计工作，其设计费及实体增加或减少的所有费用均已包含在投标报价中，招标人不再额外补偿，深化设计成果需符合满足招标人、设计单位及相关规范要求 6.其他:综合考虑完成该工艺的所有施工内容，未尽事宜参照图纸、招标文件及国家规范的相关要求完成此项目 |  | 个 | 16
本页小计
分部分项工程项目清单计价表
工程名称：1#医院楼--空调工程 |  |  |  | 标段： |  |  | 第 117 页 共 198 页
序号 | 项目编码 | 项目名称 | 项目特征描述 |  | 计量 单位 | 工程量 |  | 金额（元）
[8 empty] | 综合单价 | 合价
306 | 031002006023 | Y型过滤器DN100mm | 1.名称:Y型过滤器 2.型号、规格:DN100mm 3.材质：球墨铸铁 4.连接形式:法兰连接 5.投标人综合考虑施工过程中所有涉及的深化设计工作，其设计费及实体增加或减少的所有费用均已包含在投标报价中，招标人不再额外补偿，深化设计成果需符合满足招标人、设计单位及相关规范要求 6.其他:综合考虑完成该工艺的所有施工内容，未尽事宜参照图纸、招标文件及国家规范的相关要求完成此项目 |  | 个 | 7
307 | 031002006024 | Y型过滤器DN125mm | 1.名称:Y型过滤器 2.型号、规格:DN125mm 3.材质：球墨铸铁 4.连接形式:法兰连接 5.投标人综合考虑施工过程中所有涉及的深化设计工作，其设计费及实体增加或减少的所有费用均已包含在投标报价中，招标人不再额外补偿，深化设计成果需符合满足招标人、设计单位及相关规范要求 6.其他:综合考虑完成该工艺的所有施工内容，未尽事宜参照图纸、招标文件及国家规范的相关要求完成此项目 |  | 个 | 3
308 | 031002008030 | 304不锈钢软接头DN20mm | 1.名称:304不锈钢软接头 2.型号、规格:DN20mm 3.连接形式:螺纹连接 4.投标人综合考虑施工过程中所有涉及的深化设计工作，其设计费及实体增加或减少的所有费用均已包含在投标报价中，招标人不再额外补偿，深化设计成果需符合满足招标人、设计单位及相关规范要求 5.其他:综合考虑完成该工艺的所有施工内容，未尽事宜参照图纸、招标文件及国家规范的相关要求完成此项目 |  | 个 | 2828
本页小计
分部分项工程项目清单计价表
工程名称：1#医院楼--空调工程 |  |  |  | 标段： |  |  | 第 118 页 共 198 页
序号 | 项目编码 | 项目名称 | 项目特征描述 |  | 计量 单位 | 工程量 |  | 金额（元）
[8 empty] | 综合单价 | 合价
309 | 031002008031 | 可曲挠橡胶接头DN40mm | 1.名称:可曲挠橡胶接头 2.材质：黄铜 3.型号、规格:DN40mm 4.连接形式:法兰连接 5.投标人综合考虑施工过程中所有涉及的深化设计工作，其设计费及实体增加或减少的所有费用均已包含在投标报价中，招标人不再额外补偿，深化设计成果需符合满足招标人、设计单位及相关规范要求 6.其他:综合考虑完成该工艺的所有施工内容，未尽事宜参照图纸、招标文件及国家规范的相关要求完成此项目 |  | 根 | 2
310 | 031002008032 | 可曲挠橡胶接头DN50mm | 1.名称:可曲挠橡胶接头 2.材质：黄铜 3.型号、规格:DN50mm 4.连接形式:法兰连接 5.投标人综合考虑施工过程中所有涉及的深化设计工作，其设计费及实体增加或减少的所有费用均已包含在投标报价中，招标人不再额外补偿，深化设计成果需符合满足招标人、设计单位及相关规范要求 6.其他:综合考虑完成该工艺的所有施工内容，未尽事宜参照图纸、招标文件及国家规范的相关要求完成此项目 |  | 个 | 2
311 | 031002008033 | 可曲挠橡胶接头DN65mm | 1.名称:可曲挠橡胶接头 2.材质：黄铜 3.型号、规格:DN65mm 4.连接形式:法兰连接 5.投标人综合考虑施工过程中所有涉及的深化设计工作，其设计费及实体增加或减少的所有费用均已包含在投标报价中，招标人不再额外补偿，深化设计成果需符合满足招标人、设计单位及相关规范要求 6.其他:综合考虑完成该工艺的所有施工内容，未尽事宜参照图纸、招标文件及国家规范的相关要求完成此项目 |  | 个 | 40
本页小计
分部分项工程项目清单计价表
工程名称：1#医院楼--空调工程 |  |  |  | 标段： |  |  | 第 119 页 共 198 页
序号 | 项目编码 | 项目名称 | 项目特征描述 |  | 计量 单位 | 工程量 |  | 金额（元）
[8 empty] | 综合单价 | 合价
312 | 031002008034 | 可曲挠橡胶接头DN80mm | 1.名称:可曲挠橡胶接头 2.材质：球墨铸铁 3.型号、规格:DN80mm 4.连接形式:法兰连接 5.投标人综合考虑施工过程中所有涉及的深化设计工作，其设计费及实体增加或减少的所有费用均已包含在投标报价中，招标人不再额外补偿，深化设计成果需符合满足招标人、设计单位及相关规范要求 6.其他:综合考虑完成该工艺的所有施工内容，未尽事宜参照图纸、招标文件及国家规范的相关要求完成此项目 |  | 个 | 32
313 | 031002008035 | 可曲挠橡胶接头DN100mm | 1.名称:可曲挠橡胶接头 2.材质：球墨铸铁 3.型号、规格:DN100mm 4.连接形式:法兰连接 5.投标人综合考虑施工过程中所有涉及的深化设计工作，其设计费及实体增加或减少的所有费用均已包含在投标报价中，招标人不再额外补偿，深化设计成果需符合满足招标人、设计单位及相关规范要求 6.其他:综合考虑完成该工艺的所有施工内容，未尽事宜参照图纸、招标文件及国家规范的相关要求完成此项目 |  | 个 | 14
314 | 031002008036 | 可曲挠橡胶接头DN125mm | 1.名称:可曲挠橡胶接头 2.材质：球墨铸铁 3.型号、规格:DN125mm 4.连接形式:法兰连接 5.投标人综合考虑施工过程中所有涉及的深化设计工作，其设计费及实体增加或减少的所有费用均已包含在投标报价中，招标人不再额外补偿，深化设计成果需符合满足招标人、设计单位及相关规范要求 6.其他:综合考虑完成该工艺的所有施工内容，未尽事宜参照图纸、招标文件及国家规范的相关要求完成此项目 |  | 个 | 6
本页小计
分部分项工程项目清单计价表
工程名称：1#医院楼--空调工程 |  |  |  | 标段： |  |  | 第 120 页 共 198 页
序号 | 项目编码 | 项目名称 | 项目特征描述 |  | 计量 单位 | 工程量 |  | 金额（元）
[8 empty] | 综合单价 | 合价
315 | 031002008037 | 波纹补偿器DN150mm | 1.名称:波纹补偿器 2.型号、规格:DN150mm、1.6MPa 3.材质：304不锈钢 4.连接形式:法兰连接 5.投标人综合考虑施工过程中所有涉及的深化设计工作，其设计费及实体增加或减少的所有费用均已包含在投标报价中，招标人不再额外补偿，深化设计成果需符合满足招标人、设计单位及相关规范要求 6.其他:综合考虑完成该工艺的所有施工内容，未尽事宜参照图纸、招标文件及国家规范的相关要求完成此项目 |  | 个 | 22
316 | 031002008038 | 波纹补偿器DN200mm | 1.名称:波纹补偿器 2.型号、规格:DN200mm、1.6MPa 3.材质：304不锈钢 4.连接形式:法兰连接 5.投标人综合考虑施工过程中所有涉及的深化设计工作，其设计费及实体增加或减少的所有费用均已包含在投标报价中，招标人不再额外补偿，深化设计成果需符合满足招标人、设计单位及相关规范要求 6.其他:综合考虑完成该工艺的所有施工内容，未尽事宜参照图纸、招标文件及国家规范的相关要求完成此项目 |  | 个 | 2
317 | 031002008039 | 波纹补偿器DN250mm | 1.名称:波纹补偿器 2.型号、规格:DN250mm、1.6MPa 3.材质：304不锈钢 4.连接形式:法兰连接 5.投标人综合考虑施工过程中所有涉及的深化设计工作，其设计费及实体增加或减少的所有费用均已包含在投标报价中，招标人不再额外补偿，深化设计成果需符合满足招标人、设计单位及相关规范要求 6.其他:综合考虑完成该工艺的所有施工内容，未尽事宜参照图纸、招标文件及国家规范的相关要求完成此项目 |  | 个 | 6
本页小计
分部分项工程项目清单计价表
工程名称：1#医院楼--空调工程 |  |  |  | 标段： |  |  | 第 121 页 共 198 页
序号 | 项目编码 | 项目名称 | 项目特征描述 |  | 计量 单位 | 工程量 |  | 金额（元）
[8 empty] | 综合单价 | 合价
318 | 031002008040 | 波纹补偿器DN300mm | 1.名称:波纹补偿器 2.型号、规格:DN300mm、1.6MPa 3.材质：304不锈钢 4.连接形式:法兰连接 5.投标人综合考虑施工过程中所有涉及的深化设计工作，其设计费及实体增加或减少的所有费用均已包含在投标报价中，招标人不再额外补偿，深化设计成果需符合满足招标人、设计单位及相关规范要求 6.其他:综合考虑完成该工艺的所有施工内容，未尽事宜参照图纸、招标文件及国家规范的相关要求完成此项目 |  | 个 | 2
319 | 031002001210 | 动态平衡电动二通阀(双位)DN20mm | 1.名称:动态平衡电动二通阀(双位) 2.型号、规格:DN20mm、1.6MPa 3.材质：阀体材料采用黄铜; 阀塞、阀芯材料采用不锈钢 4.连接形式:螺纹连接 5.投标人综合考虑施工过程中所有涉及的深化设计工作，其设计费及实体增加或减少的所有费用均已包含在投标报价中，招标人不再额外补偿，深化设计成果需符合满足招标人、设计单位及相关规范要求 6.其他:综合考虑完成该工艺的所有施工内容，未尽事宜参照图纸、招标文件及国家规范的相关要求完成此项目 |  | 个 | 1414
320 | 031002001211 | 偏心半球阀DN100mm | 1.名称:偏心半球阀 2.型号、规格:DN150mm、1.6MPa 3.材质：球墨铸铁 4.连接形式:法兰连接 5.投标人综合考虑施工过程中所有涉及的深化设计工作，其设计费及实体增加或减少的所有费用均已包含在投标报价中，招标人不再额外补偿，深化设计成果需符合满足招标人、设计单位及相关规范要求 6.其他:综合考虑完成该工艺的所有施工内容，未尽事宜参照图纸、招标文件及国家规范的相关要求完成此项目 |  | 个 | 62
本页小计
分部分项工程项目清单计价表
工程名称：1#医院楼--空调工程 |  |  |  | 标段： |  |  | 第 122 页 共 198 页
序号 | 项目编码 | 项目名称 | 项目特征描述 |  | 计量 单位 | 工程量 |  | 金额（元）
[8 empty] | 综合单价 | 合价
321 | 031002001212 | 偏心半球阀DN150mm | 1.名称:偏心半球阀 2.型号、规格:DN150mm、1.6MPa 3.材质：球墨铸铁 4.连接形式:法兰连接 5.投标人综合考虑施工过程中所有涉及的深化设计工作，其设计费及实体增加或减少的所有费用均已包含在投标报价中，招标人不再额外补偿，深化设计成果需符合满足招标人、设计单位及相关规范要求 6.其他:综合考虑完成该工艺的所有施工内容，未尽事宜参照图纸、招标文件及国家规范的相关要求完成此项目 |  | 个 | 40
322 | 031002001213 | 偏心半球阀DN200mm | 1.名称:偏心半球阀 2.型号、规格:DN200mm、1.6MPa 3.材质：球墨铸铁 4.连接形式:法兰连接 5.投标人综合考虑施工过程中所有涉及的深化设计工作，其设计费及实体增加或减少的所有费用均已包含在投标报价中，招标人不再额外补偿，深化设计成果需符合满足招标人、设计单位及相关规范要求 6.其他:综合考虑完成该工艺的所有施工内容，未尽事宜参照图纸、招标文件及国家规范的相关要求完成此项目 |  | 个 | 10
323 | 031002001214 | 偏心半球阀DN250mm | 1.名称:偏心半球阀 2.型号、规格:DN250mm、1.6MPa 3.材质：球墨铸铁 4.连接形式:法兰连接 5.投标人综合考虑施工过程中所有涉及的深化设计工作，其设计费及实体增加或减少的所有费用均已包含在投标报价中，招标人不再额外补偿，深化设计成果需符合满足招标人、设计单位及相关规范要求 6.其他:综合考虑完成该工艺的所有施工内容，未尽事宜参照图纸、招标文件及国家规范的相关要求完成此项目 |  | 个 | 17
本页小计
分部分项工程项目清单计价表
工程名称：1#医院楼--空调工程 |  |  |  | 标段： |  |  | 第 123 页 共 198 页
序号 | 项目编码 | 项目名称 | 项目特征描述 |  | 计量 单位 | 工程量 |  | 金额（元）
[8 empty] | 综合单价 | 合价
324 | 031002001215 | 偏心半球阀DN125mm | 1.名称:偏心半球阀 2.型号、规格:DN125mm、1.6MPa 3.材质：球墨铸铁 4.连接形式:法兰连接 5.投标人综合考虑施工过程中所有涉及的深化设计工作，其设计费及实体增加或减少的所有费用均已包含在投标报价中，招标人不再额外补偿，深化设计成果需符合满足招标人、设计单位及相关规范要求 6.其他:综合考虑完成该工艺的所有施工内容，未尽事宜参照图纸、招标文件及国家规范的相关要求完成此项目 |  | 个 | 14
325 | 031002001216 | 偏心半球阀DN80mm | 1.名称:偏心半球阀 2.型号、规格:DN80mm、1.6MPa 3.材质：球墨铸铁 4.连接形式:法兰连接 5.投标人综合考虑施工过程中所有涉及的深化设计工作，其设计费及实体增加或减少的所有费用均已包含在投标报价中，招标人不再额外补偿，深化设计成果需符合满足招标人、设计单位及相关规范要求 6.其他:综合考虑完成该工艺的所有施工内容，未尽事宜参照图纸、招标文件及国家规范的相关要求完成此项目 |  | 个 | 86
326 | 031002001217 | 偏心半球阀DN65mm | 1.名称:偏心半球阀 2.型号、规格:DN65mm、1.6MPa 3.材质：球墨铸铁 4.连接形式:法兰连接 5.投标人综合考虑施工过程中所有涉及的深化设计工作，其设计费及实体增加或减少的所有费用均已包含在投标报价中，招标人不再额外补偿，深化设计成果需符合满足招标人、设计单位及相关规范要求 6.其他:综合考虑完成该工艺的所有施工内容，未尽事宜参照图纸、招标文件及国家规范的相关要求完成此项目 |  | 个 | 50
本页小计
分部分项工程项目清单计价表
工程名称：1#医院楼--空调工程 |  |  |  | 标段： |  |  | 第 124 页 共 198 页
序号 | 项目编码 | 项目名称 | 项目特征描述 |  | 计量 单位 | 工程量 |  | 金额（元）
[8 empty] | 综合单价 | 合价
327 | 031002001218 | 偏心半球阀DN50mm | 1.名称:偏心半球阀 2.型号、规格:DN50mm、1.6MPa 3.材质：球墨铸铁 4.连接形式:法兰连接 5.投标人综合考虑施工过程中所有涉及的深化设计工作，其设计费及实体增加或减少的所有费用均已包含在投标报价中，招标人不再额外补偿，深化设计成果需符合满足招标人、设计单位及相关规范要求 6.其他:综合考虑完成该工艺的所有施工内容，未尽事宜参照图纸、招标文件及国家规范的相关要求完成此项目 |  | 个 | 4
328 | 031002001219 | 偏心半球阀DN40mm | 1.名称:偏心半球阀 2.型号、规格:DN40mm、1.6MPa 3.材质：球墨铸铁 4.连接形式:法兰连接 5.投标人综合考虑施工过程中所有涉及的深化设计工作，其设计费及实体增加或减少的所有费用均已包含在投标报价中，招标人不再额外补偿，深化设计成果需符合满足招标人、设计单位及相关规范要求 6.其他:综合考虑完成该工艺的所有施工内容，未尽事宜参照图纸、招标文件及国家规范的相关要求完成此项目 |  | 个 | 4
329 | 031002001220 | 偏心半球阀DN32mm | 1.名称:偏心半球阀 2.型号、规格:DN32mm、1.6MPa 3.材质：球墨铸铁 4.连接形式:法兰连接 5.投标人综合考虑施工过程中所有涉及的深化设计工作，其设计费及实体增加或减少的所有费用均已包含在投标报价中，招标人不再额外补偿，深化设计成果需符合满足招标人、设计单位及相关规范要求 6.其他:综合考虑完成该工艺的所有施工内容，未尽事宜参照图纸、招标文件及国家规范的相关要求完成此项目 |  | 个 | 2
本页小计
分部分项工程项目清单计价表
工程名称：1#医院楼--空调工程 |  |  |  | 标段： |  |  | 第 125 页 共 198 页
序号 | 项目编码 | 项目名称 | 项目特征描述 |  | 计量 单位 | 工程量 |  | 金额（元）
[8 empty] | 综合单价 | 合价
330 | 031002001221 | 水路电动蝶阀(双位)DN150mm | 1.名称:水路电动蝶阀(双位) 2.型号、规格:DN150mm、1.6MPa 3.材质：球墨铸铁 ,阀盖:球墨铸铁 ,阀板:304不锈钢,阀杆:304不锈钢,密封材料:EPDM 4.连接形式:法兰连接，含阀门接线 5.投标人综合考虑施工过程中所有涉及的深化设计工作，其设计费及实体增加或减少的所有费用均已包含在投标报价中，招标人不再额外补偿，深化设计成果需符合满足招标人、设计单位及相关规范要求 6.其他:综合考虑完成该工艺的所有施工内容，未尽事宜参照图纸、招标文件及国家规范的相关要求完成此项目 |  | 个 | 4
本页小计
分部分项工程项目清单计价表
工程名称：1#医院楼--空调工程 |  |  |  | 标段： |  |  | 第 126 页 共 198 页
序号 | 项目编码 | 项目名称 | 项目特征描述 |  | 计量 单位 | 工程量 |  | 金额（元）
[8 empty] | 综合单价 | 合价
331 | 031002001222 | 能量平衡一体阀DN32mm | 1.名称:能量平衡一体阀 2.型号、规格:DN32mm 3.参数:工作压力：1600KPa，开启、关闭压差：200KPa，阻力损失：≤30KPa，由二通控制球阀、智能执行器、流量检测装置和供回水温度传感器等组成的智能水阀；具有等比例积分调节功能,可按等百分比流量特性调节管道中水的流量。能量一体化阀采用IP组网每个阀单独1个网口上联,1×AI+1×AO(0-10V或4-20mA)连接空调的DDC或485方式连接。查看开度/流量等参数,并根据末端负荷变化按需分配流量/冷量;能量平衡一体阀须开放数据给上层管理系统使用,能量平衡一体阀须支持国际标准的BACNET/MODBUS通讯协议。同一阀体上实现动态流量平衡和比例积分调节同步的功能;可远程或通过现场调试工具,实现对阀的运行参数(包括设计流量、换热量、温差、控制模式和温差等)的设定修改;要求系统压差在30--300kPa的范围内,流量控制精度应在5%以内,并提供第三方检测机构的检测报告。 4.材质:球墨铸铁 5.连接形式:螺纹连接 6.投标人综合考虑施工过程中所有涉及的深化设计工作，其设计费及实体增加或减少的所有费用均已包含在投标报价中，招标人不再额外补偿，深化设计成果需符合满足招标人、设计单位及相关规范要求 7.其他:综合考虑完成该工艺的所有施工内容，未尽事宜参照图纸、招标文件及国家规范的相关要求完成此项目 |  | 个 | 1
本页小计
分部分项工程项目清单计价表
工程名称：1#医院楼--空调工程 |  |  |  | 标段： |  |  | 第 127 页 共 198 页
序号 | 项目编码 | 项目名称 | 项目特征描述 |  | 计量 单位 | 工程量 |  | 金额（元）
[8 empty] | 综合单价 | 合价
332 | 031002001223 | 能量平衡一体阀DN40mm | 1.名称:能量平衡一体阀 2.型号、规格:DN40mm 3.参数:工作压力：1600KPa，开启、关闭压差：200KPa，阻力损失：≤30KPa，由二通控制球阀、智能执行器、流量检测装置和供回水温度传感器等组成的智能水阀；具有等比例积分调节功能,可按等百分比流量特性调节管道中水的流量。能量一体化阀采用IP组网每个阀单独1个网口上联,1×AI+1×AO(0-10V或4-20mA)连接空调的DDC或485方式连接。查看开度/流量等参数,并根据末端负荷变化按需分配流量/冷量;能量平衡一体阀须开放数据给上层管理系统使用,能量平衡一体阀须支持国际标准的BACNET/MODBUS通讯协议。同一阀体上实现动态流量平衡和比例积分调节同步的功能;可远程或通过现场调试工具,实现对阀的运行参数(包括设计流量、换热量、温差、控制模式和温差等)的设定修改;要求系统压差在30--300kPa的范围内,流量控制精度应在5%以内,并提供第三方检测机构的检测报告。 4.材质:球墨铸铁 5.连接形式:螺纹连接 6.投标人综合考虑施工过程中所有涉及的深化设计工作，其设计费及实体增加或减少的所有费用均已包含在投标报价中，招标人不再额外补偿，深化设计成果需符合满足招标人、设计单位及相关规范要求 7.其他:综合考虑完成该工艺的所有施工内容，未尽事宜参照图纸、招标文件及国家规范的相关要求完成此项目 |  | 个 | 2
本页小计
分部分项工程项目清单计价表
工程名称：1#医院楼--空调工程 |  |  |  | 标段： |  |  | 第 128 页 共 198 页
序号 | 项目编码 | 项目名称 | 项目特征描述 |  | 计量 单位 | 工程量 |  | 金额（元）
[8 empty] | 综合单价 | 合价
333 | 031002001224 | 能量平衡一体阀DN50mm | 1.名称:能量平衡一体阀 2.型号、规格:DN50mm 3.参数:工作压力：1600KPa，开启、关闭压差：200KPa，阻力损失：≤30KPa，由二通控制球阀、智能执行器、流量检测装置和供回水温度传感器等组成的智能水阀；具有等比例积分调节功能,可按等百分比流量特性调节管道中水的流量。能量一体化阀采用IP组网每个阀单独1个网口上联,1×AI+1×AO(0-10V或4-20mA)连接空调的DDC或485方式连接。查看开度/流量等参数,并根据末端负荷变化按需分配流量/冷量;能量平衡一体阀须开放数据给上层管理系统使用,能量平衡一体阀须支持国际标准的BACNET/MODBUS通讯协议。同一阀体上实现动态流量平衡和比例积分调节同步的功能;可远程或通过现场调试工具,实现对阀的运行参数(包括设计流量、换热量、温差、控制模式和温差等)的设定修改;要求系统压差在30--300kPa的范围内,流量控制精度应在5%以内,并提供第三方检测机构的检测报告。 4.材质:球墨铸铁 5.连接形式:螺纹连接 6.投标人综合考虑施工过程中所有涉及的深化设计工作，其设计费及实体增加或减少的所有费用均已包含在投标报价中，招标人不再额外补偿，深化设计成果需符合满足招标人、设计单位及相关规范要求 7.其他:综合考虑完成该工艺的所有施工内容，未尽事宜参照图纸、招标文件及国家规范的相关要求完成此项目 |  | 个 | 2
本页小计
分部分项工程项目清单计价表
工程名称：1#医院楼--空调工程 |  |  |  | 标段： |  |  | 第 129 页 共 198 页
序号 | 项目编码 | 项目名称 | 项目特征描述 |  | 计量 单位 | 工程量 |  | 金额（元）
[8 empty] | 综合单价 | 合价
334 | 031002001225 | 能量平衡一体阀DN65mm | 1.名称:能量平衡一体阀 2.型号、规格:DN65mm 3.参数:工作压力：1600KPa，开启、关闭压差：200KPa，阻力损失：≤30KPa，由二通控制球阀、智能执行器、流量检测装置和供回水温度传感器等组成的智能水阀；具有等比例积分调节功能,可按等百分比流量特性调节管道中水的流量。能量一体化阀采用IP组网每个阀单独1个网口上联,1×AI+1×AO(0-10V或4-20mA)连接空调的DDC或485方式连接。查看开度/流量等参数,并根据末端负荷变化按需分配流量/冷量;能量平衡一体阀须开放数据给上层管理系统使用,能量平衡一体阀须支持国际标准的BACNET/MODBUS通讯协议。同一阀体上实现动态流量平衡和比例积分调节同步的功能;可远程或通过现场调试工具,实现对阀的运行参数(包括设计流量、换热量、温差、控制模式和温差等)的设定修改;要求系统压差在30--300kPa的范围内,流量控制精度应在5%以内,并提供第三方检测机构的检测报告。 4.材质:球墨铸铁 5.连接形式:螺纹连接 6.投标人综合考虑施工过程中所有涉及的深化设计工作，其设计费及实体增加或减少的所有费用均已包含在投标报价中，招标人不再额外补偿，深化设计成果需符合满足招标人、设计单位及相关规范要求 7.其他:综合考虑完成该工艺的所有施工内容，未尽事宜参照图纸、招标文件及国家规范的相关要求完成此项目 |  | 个 | 25
本页小计
分部分项工程项目清单计价表
工程名称：1#医院楼--空调工程 |  |  |  | 标段： |  |  | 第 130 页 共 198 页
序号 | 项目编码 | 项目名称 | 项目特征描述 |  | 计量 单位 | 工程量 |  | 金额（元）
[8 empty] | 综合单价 | 合价
335 | 031002001226 | 能量平衡一体阀DN80mm | 1.名称:能量平衡一体阀 2.型号、规格:DN80mm 3.参数:工作压力：1600KPa，开启、关闭压差：200KPa，阻力损失：≤30KPa，由二通控制球阀、智能执行器、流量检测装置和供回水温度传感器等组成的智能水阀；具有等比例积分调节功能,可按等百分比流量特性调节管道中水的流量。能量一体化阀采用IP组网每个阀单独1个网口上联,1×AI+1×AO(0-10V或4-20mA)连接空调的DDC或485方式连接。查看开度/流量等参数,并根据末端负荷变化按需分配流量/冷量;能量平衡一体阀须开放数据给上层管理系统使用,能量平衡一体阀须支持国际标准的BACNET/MODBUS通讯协议。同一阀体上实现动态流量平衡和比例积分调节同步的功能;可远程或通过现场调试工具,实现对阀的运行参数(包括设计流量、换热量、温差、控制模式和温差等)的设定修改;要求系统压差在30--300kPa的范围内,流量控制精度应在5%以内,并提供第三方检测机构的检测报告。 4.材质:球墨铸铁 5.连接形式:法兰连接 6.投标人综合考虑施工过程中所有涉及的深化设计工作，其设计费及实体增加或减少的所有费用均已包含在投标报价中，招标人不再额外补偿，深化设计成果需符合满足招标人、设计单位及相关规范要求 7.其他:综合考虑完成该工艺的所有施工内容，未尽事宜参照图纸、招标文件及国家规范的相关要求完成此项目 |  | 个 | 43
本页小计
分部分项工程项目清单计价表
工程名称：1#医院楼--空调工程 |  |  |  | 标段： |  |  | 第 131 页 共 198 页
序号 | 项目编码 | 项目名称 | 项目特征描述 |  | 计量 单位 | 工程量 |  | 金额（元）
[8 empty] | 综合单价 | 合价
336 | 031002001227 | 能量平衡一体阀DN100mm | 1.名称:能量平衡一体阀 2.型号、规格:DN100mm 3.参数:工作压力：1600KPa，开启、关闭压差：200KPa，阻力损失：≤30KPa，由二通控制球阀、智能执行器、流量检测装置和供回水温度传感器等组成的智能水阀；具有等比例积分调节功能,可按等百分比流量特性调节管道中水的流量。能量一体化阀采用IP组网每个阀单独1个网口上联,1×AI+1×AO(0-10V或4-20mA)连接空调的DDC或485方式连接。查看开度/流量等参数,并根据末端负荷变化按需分配流量/冷量;能量平衡一体阀须开放数据给上层管理系统使用,能量平衡一体阀须支持国际标准的BACNET/MODBUS通讯协议。同一阀体上实现动态流量平衡和比例积分调节同步的功能;可远程或通过现场调试工具,实现对阀的运行参数(包括设计流量、换热量、温差、控制模式和温差等)的设定修改;要求系统压差在30--300kPa的范围内,流量控制精度应在5%以内,并提供第三方检测机构的检测报告。 4.材质:球墨铸铁 5.连接形式:法兰连接 6.投标人综合考虑施工过程中所有涉及的深化设计工作，其设计费及实体增加或减少的所有费用均已包含在投标报价中，招标人不再额外补偿，深化设计成果需符合满足招标人、设计单位及相关规范要求 7.其他:综合考虑完成该工艺的所有施工内容，未尽事宜参照图纸、招标文件及国家规范的相关要求完成此项目 |  | 个 | 31
本页小计
分部分项工程项目清单计价表
工程名称：1#医院楼--空调工程 |  |  |  | 标段： |  |  | 第 132 页 共 198 页
序号 | 项目编码 | 项目名称 | 项目特征描述 |  | 计量 单位 | 工程量 |  | 金额（元）
[8 empty] | 综合单价 | 合价
337 | 031002001228 | 能量平衡一体阀DN125mm | 1.名称:能量平衡一体阀 2.型号、规格:DN125mm 3.参数:工作压力：1600KPa，开启、关闭压差：200KPa，阻力损失：≤30KPa，由二通控制球阀、智能执行器、流量检测装置和供回水温度传感器等组成的智能水阀；具有等比例积分调节功能,可按等百分比流量特性调节管道中水的流量。能量一体化阀采用IP组网每个阀单独1个网口上联,1×AI+1×AO(0-10V或4-20mA)连接空调的DDC或485方式连接。查看开度/流量等参数,并根据末端负荷变化按需分配流量/冷量;能量平衡一体阀须开放数据给上层管理系统使用,能量平衡一体阀须支持国际标准的BACNET/MODBUS通讯协议。同一阀体上实现动态流量平衡和比例积分调节同步的功能;可远程或通过现场调试工具,实现对阀的运行参数(包括设计流量、换热量、温差、控制模式和温差等)的设定修改;要求系统压差在30--300kPa的范围内,流量控制精度应在5%以内,并提供第三方检测机构的检测报告。 4.材质:球墨铸铁 5.连接形式:法兰连接 6.投标人综合考虑施工过程中所有涉及的深化设计工作，其设计费及实体增加或减少的所有费用均已包含在投标报价中，招标人不再额外补偿，深化设计成果需符合满足招标人、设计单位及相关规范要求 7.其他:综合考虑完成该工艺的所有施工内容，未尽事宜参照图纸、招标文件及国家规范的相关要求完成此项目 |  | 个 | 6
本页小计
分部分项工程项目清单计价表
工程名称：1#医院楼--空调工程 |  |  |  | 标段： |  |  | 第 133 页 共 198 页
序号 | 项目编码 | 项目名称 | 项目特征描述 |  | 计量 单位 | 工程量 |  | 金额（元）
[8 empty] | 综合单价 | 合价
338 | 031002001229 | 自动排气阀(带截止阀)DN25mm | 1.名称:自动排气阀(带截止阀) 2.规格、压力等级:DN25mm 3.连接形式:螺纹连接 4.投标人综合考虑施工过程中所有涉及的深化设计工作，其设计费及实体增加或减少的所有费用均已包含在投标报价中，招标人不再额外补偿，深化设计成果需符合满足招标人、设计单位及相关规范要求 5.其他:综合考虑完成该工艺的所有施工内容，未尽事宜参照图纸、招标文件及国家规范的相关要求完成此项目 |  | 个 | 296
339 | 031002001230 | 比例积分电动调节阀DN40mm | 1.名称:比例积分电动调节阀 2.型号、规格:DN40mm、1.6MPa 3.材质：黄铜 4.连接形式:法兰连接 5.含电动执行机构 6.投标人综合考虑施工过程中所有涉及的深化设计工作，其设计费及实体增加或减少的所有费用均已包含在投标报价中，招标人不再额外补偿，深化设计成果需符合满足招标人、设计单位及相关规范要求 7.其他:综合考虑完成该工艺的所有施工内容，未尽事宜参照图纸、招标文件及国家规范的相关要求完成此项目 |  | 个 | 1
340 | 031002001231 | 比例积分电动调节阀DN50mm | 1.名称:比例积分电动调节阀 2.型号、规格:DN50mm、1.6MPa 3.材质：黄铜 4.连接形式:法兰连接 5.含电动执行机构 6.投标人综合考虑施工过程中所有涉及的深化设计工作，其设计费及实体增加或减少的所有费用均已包含在投标报价中，招标人不再额外补偿，深化设计成果需符合满足招标人、设计单位及相关规范要求 7.其他:综合考虑完成该工艺的所有施工内容，未尽事宜参照图纸、招标文件及国家规范的相关要求完成此项目 |  | 个 | 1
本页小计
分部分项工程项目清单计价表
工程名称：1#医院楼--空调工程 |  |  |  | 标段： |  |  | 第 134 页 共 198 页
序号 | 项目编码 | 项目名称 | 项目特征描述 |  | 计量 单位 | 工程量 |  | 金额（元）
[8 empty] | 综合单价 | 合价
341 | 031002001232 | 比例积分电动调节阀DN65mm | 1.名称:比例积分电动调节阀 2.型号、规格:DN65mm、1.6MPa 3.材质：黄铜 4.连接形式:法兰连接 5.含电动执行机构 6.投标人综合考虑施工过程中所有涉及的深化设计工作，其设计费及实体增加或减少的所有费用均已包含在投标报价中，招标人不再额外补偿，深化设计成果需符合满足招标人、设计单位及相关规范要求 7.其他:综合考虑完成该工艺的所有施工内容，未尽事宜参照图纸、招标文件及国家规范的相关要求完成此项目 |  | 个 | 20
342 | 031002001233 | 比例积分电动调节阀DN80mm | 1.名称:比例积分电动调节阀 2.型号、规格:DN80mm、1.6MPa 3.材质：球墨铸铁 4.连接形式:法兰连接 5.含电动执行机构 6.投标人综合考虑施工过程中所有涉及的深化设计工作，其设计费及实体增加或减少的所有费用均已包含在投标报价中，招标人不再额外补偿，深化设计成果需符合满足招标人、设计单位及相关规范要求 7.其他:综合考虑完成该工艺的所有施工内容，未尽事宜参照图纸、招标文件及国家规范的相关要求完成此项目 |  | 个 | 16
343 | 031002001234 | 比例积分电动调节阀DN100mm | 1.名称:比例积分电动调节阀 2.型号、规格:DN100mm、1.6MPa 3.材质：球墨铸铁 4.连接形式:法兰连接 5.含电动执行机构 6.投标人综合考虑施工过程中所有涉及的深化设计工作，其设计费及实体增加或减少的所有费用均已包含在投标报价中，招标人不再额外补偿，深化设计成果需符合满足招标人、设计单位及相关规范要求 7.其他:综合考虑完成该工艺的所有施工内容，未尽事宜参照图纸、招标文件及国家规范的相关要求完成此项目 |  | 个 | 7
本页小计
分部分项工程项目清单计价表
工程名称：1#医院楼--空调工程 |  |  |  | 标段： |  |  | 第 135 页 共 198 页
序号 | 项目编码 | 项目名称 | 项目特征描述 |  | 计量 单位 | 工程量 |  | 金额（元）
[8 empty] | 综合单价 | 合价
344 | 031002001235 | 比例积分电动调节阀DN125mm | 1.名称:比例积分电动调节阀 2.型号、规格:DN125mm、1.6MPa 3.材质：球墨铸铁 4.连接形式:法兰连接 5.含电动执行机构 6.投标人综合考虑施工过程中所有涉及的深化设计工作，其设计费及实体增加或减少的所有费用均已包含在投标报价中，招标人不再额外补偿，深化设计成果需符合满足招标人、设计单位及相关规范要求 7.其他:综合考虑完成该工艺的所有施工内容，未尽事宜参照图纸、招标文件及国家规范的相关要求完成此项目 |  | 个 | 3
345 | 031002001236 | 软密封闸阀 DN50mm | 1.名称:软密封闸阀 2.型号、规格:DN50mm、1.6MPa 3.材质：球墨铸铁 4.连接形式:法兰连接 5.含暗室增加费 6.投标人综合考虑施工过程中所有涉及的深化设计工作，其设计费及实体增加或减少的所有费用均已包含在投标报价中，招标人不再额外补偿，深化设计成果需符合满足招标人、设计单位及相关规范要求 7.其他:综合考虑完成该工艺的所有施工内容，未尽事宜参照图纸、招标文件及国家规范的相关要求完成此项目 |  | 个 | 5
346 | 031002001237 | 软密封闸阀 DN100mm | 1.名称:软密封闸阀 2.型号、规格:DN100mm、1.6MPa 3.材质：球墨铸铁 4.连接形式:法兰连接 5.含暗室增加费 6.投标人综合考虑施工过程中所有涉及的深化设计工作，其设计费及实体增加或减少的所有费用均已包含在投标报价中，招标人不再额外补偿，深化设计成果需符合满足招标人、设计单位及相关规范要求 7.其他:综合考虑完成该工艺的所有施工内容，未尽事宜参照图纸、招标文件及国家规范的相关要求完成此项目 |  | 个 | 2
本页小计
分部分项工程项目清单计价表
工程名称：1#医院楼--空调工程 |  |  |  | 标段： |  |  | 第 136 页 共 198 页
序号 | 项目编码 | 项目名称 | 项目特征描述 |  | 计量 单位 | 工程量 |  | 金额（元）
[8 empty] | 综合单价 | 合价
347 | 031002001238 | 软密封闸阀 DN125mm | 1.名称:软密封闸阀 2.型号、规格:DN125mm、1.6MPa 3.材质：球墨铸铁 4.连接形式:法兰连接 5.含暗室增加费 6.投标人综合考虑施工过程中所有涉及的深化设计工作，其设计费及实体增加或减少的所有费用均已包含在投标报价中，招标人不再额外补偿，深化设计成果需符合满足招标人、设计单位及相关规范要求 7.其他:综合考虑完成该工艺的所有施工内容，未尽事宜参照图纸、招标文件及国家规范的相关要求完成此项目 |  | 个 | 8
348 | 031002001239 | 软密封闸阀 DN150mm | 1.名称:软密封闸阀 2.型号、规格:DN150mm、1.6MPa 3.材质：球墨铸铁 4.连接形式:法兰连接 5.含暗室增加费 6.投标人综合考虑施工过程中所有涉及的深化设计工作，其设计费及实体增加或减少的所有费用均已包含在投标报价中，招标人不再额外补偿，深化设计成果需符合满足招标人、设计单位及相关规范要求 7.其他:综合考虑完成该工艺的所有施工内容，未尽事宜参照图纸、招标文件及国家规范的相关要求完成此项目 |  | 个 | 4
349 | 031002001240 | 软密封闸阀 DN200mm | 1.名称:软密封闸阀 2.型号、规格:DN200mm、1.6MPa 3.材质：球墨铸铁 4.连接形式:法兰连接 5.含暗室增加费 6.投标人综合考虑施工过程中所有涉及的深化设计工作，其设计费及实体增加或减少的所有费用均已包含在投标报价中，招标人不再额外补偿，深化设计成果需符合满足招标人、设计单位及相关规范要求 7.其他:综合考虑完成该工艺的所有施工内容，未尽事宜参照图纸、招标文件及国家规范的相关要求完成此项目 |  | 个 | 6
本页小计
分部分项工程项目清单计价表
工程名称：1#医院楼--空调工程 |  |  |  | 标段： |  |  | 第 137 页 共 198 页
序号 | 项目编码 | 项目名称 | 项目特征描述 |  | 计量 单位 | 工程量 |  | 金额（元）
[8 empty] | 综合单价 | 合价
350 | 031002001241 | 软密封闸阀 DN250mm | 1.名称:软密封闸阀 2.型号、规格:DN250mm、1.6MPa 3.材质：球墨铸铁 4.连接形式:法兰连接 5.含暗室增加费 6.投标人综合考虑施工过程中所有涉及的深化设计工作，其设计费及实体增加或减少的所有费用均已包含在投标报价中，招标人不再额外补偿，深化设计成果需符合满足招标人、设计单位及相关规范要求 7.其他:综合考虑完成该工艺的所有施工内容，未尽事宜参照图纸、招标文件及国家规范的相关要求完成此项目 |  | 个 | 6
351 | 031002001242 | 软密封闸阀 DN300mm | 1.名称:软密封闸阀 2.型号、规格:DN300mm、1.6MPa 3.材质：球墨铸铁 4.连接形式:法兰连接 5.含暗室增加费 6.投标人综合考虑施工过程中所有涉及的深化设计工作，其设计费及实体增加或减少的所有费用均已包含在投标报价中，招标人不再额外补偿，深化设计成果需符合满足招标人、设计单位及相关规范要求 7.其他:综合考虑完成该工艺的所有施工内容，未尽事宜参照图纸、招标文件及国家规范的相关要求完成此项目 |  | 个 | 2
352 | 030601001004 | 温度计 | 1.名称:温度计 2.参数：0-50℃，温度计表盘不小于225MM，铜制外壳 3.投标人综合考虑施工过程中所有涉及的深化设计工作，其设计费及实体增加或减少的所有费用均已包含在投标报价中，招标人不再额外补偿，深化设计成果需符合满足招标人、设计单位及相关规范要求 4.其他:综合考虑完成该工艺的所有施工内容，未尽事宜参照图纸、招标文件及国家规范的相关要求完成此项目 |  | 支 | 8
本页小计
分部分项工程项目清单计价表
工程名称：1#医院楼--空调工程 |  |  |  | 标段： |  |  | 第 138 页 共 198 页
序号 | 项目编码 | 项目名称 | 项目特征描述 |  | 计量 单位 | 工程量 |  | 金额（元）
[8 empty] | 综合单价 | 合价
353 | 030601002008 | 压力表（带截止阀） | 1.名称及规格:压力表（带截止阀） 2.投标人综合考虑施工过程中所有涉及的深化设计工作，其设计费及实体增加或减少的所有费用均已包含在投标报价中，招标人不再额外补偿，深化设计成果需符合满足招标人、设计单位及相关规范要求 3.其他:综合考虑完成该工艺的所有施工内容，未尽事宜参照图纸、招标文件及国家规范的相关要求完成此项目 |  | 台 | 26
354 | 030503009002 | 超声波冷热量计量表 | 1.名称及规格:超声波冷热量计量表 2.投标人综合考虑施工过程中所有涉及的深化设计工作，其设计费及实体增加或减少的所有费用均已包含在投标报价中，招标人不再额外补偿，深化设计成果需符合满足招标人、设计单位及相关规范要求 3.其他:综合考虑完成该工艺的所有施工内容，未尽事宜参照图纸、招标文件及国家规范的相关要求完成此项目 |  | 个 | 114
355 | 030601004006 | 水流开关 | 1.名称:水流开关 2.投标人综合考虑施工过程中所有涉及的深化设计工作，其设计费及实体增加或减少的所有费用均已包含在投标报价中，招标人不再额外补偿，深化设计成果需符合满足招标人、设计单位及相关规范要求 3.其他:综合考虑完成该工艺的所有施工内容，未尽事宜参照图纸、招标文件及国家规范的相关要求完成此项目 |  | 台 | 4
本页小计
分部分项工程项目清单计价表
工程名称：1#医院楼--空调工程 |  |  |  | 标段： |  |  | 第 139 页 共 198 页
序号 | 项目编码 | 项目名称 | 项目特征描述 |  | 计量 单位 | 工程量 |  | 金额（元）
[8 empty] | 综合单价 | 合价
356 | 031001007022 | 冷冻水管DN20mm | 1.安装部位:室内 2.介质:空调冷冻水 3.材质、规格:铝合金衬塑（PE-RT）复合管、DN20mm、1.6MPa 4.连接形式:屈弹电熔管件连接 5.保温材料及厚度:难燃B1级闭孔发泡橡塑，厚度32mm 6.压力试验及吹、洗设计要求:按施工规范要求进行充水试验 7.投标人综合考虑施工过程中所有涉及的深化设计工作，其设计费及实体增加或减少的所有费用均已包含在投标报价中，招标人不再额外补偿，深化设计成果需符合满足招标人、设计单位及相关规范要求 8.其他:综合考虑完成该工艺的所有施工内容，未尽事宜参照图纸、招标文件及国家规范的相关要求完成此项目 |  | m | 7555.62
357 | 031001007023 | 冷冻水管DN25mm | 1.安装部位:室内 2.介质:空调冷冻水 3.材质、规格:铝合金衬塑（PE-RT）复合管、DN25mm、1.6MPa 4.连接形式:屈弹电熔管件连接 5.保温材料及厚度:难燃B1级闭孔发泡橡塑，厚度32mm 6.压力试验及吹、洗设计要求:按施工规范要求进行充水试验 7.投标人综合考虑施工过程中所有涉及的深化设计工作，其设计费及实体增加或减少的所有费用均已包含在投标报价中，招标人不再额外补偿，深化设计成果需符合满足招标人、设计单位及相关规范要求 8.其他:综合考虑完成该工艺的所有施工内容，未尽事宜参照图纸、招标文件及国家规范的相关要求完成此项目 |  | m | 924.33
本页小计
分部分项工程项目清单计价表
工程名称：1#医院楼--空调工程 |  |  |  | 标段： |  |  | 第 140 页 共 198 页
序号 | 项目编码 | 项目名称 | 项目特征描述 |  | 计量 单位 | 工程量 |  | 金额（元）
[8 empty] | 综合单价 | 合价
358 | 031001007024 | 冷冻水管DN32mm | 1.安装部位:室内 2.介质:空调冷冻水 3.材质、规格:铝合金衬塑（PE-RT）复合管、DN32mm、1.6MPa 4.连接形式:屈弹电熔管件连接 5.保温材料及厚度:难燃B1级闭孔发泡橡塑，厚度40mm 6.压力试验及吹、洗设计要求:按施工规范要求进行充水试验 7.投标人综合考虑施工过程中所有涉及的深化设计工作，其设计费及实体增加或减少的所有费用均已包含在投标报价中，招标人不再额外补偿，深化设计成果需符合满足招标人、设计单位及相关规范要求 8.其他:综合考虑完成该工艺的所有施工内容，未尽事宜参照图纸、招标文件及国家规范的相关要求完成此项目 |  | m | 2301.73
359 | 031001007025 | 冷冻水管DN40mm | 1.安装部位:室内 2.介质:空调冷冻水 3.材质、规格:铝合金衬塑（PE-RT）复合管、DN40mm、1.6MPa 4.连接形式:屈弹电熔管件连接 5.保温材料及厚度:难燃B1级闭孔发泡橡塑，厚度40mm 6.压力试验及吹、洗设计要求:按施工规范要求进行充水试验 7.投标人综合考虑施工过程中所有涉及的深化设计工作，其设计费及实体增加或减少的所有费用均已包含在投标报价中，招标人不再额外补偿，深化设计成果需符合满足招标人、设计单位及相关规范要求 8.其他:综合考虑完成该工艺的所有施工内容，未尽事宜参照图纸、招标文件及国家规范的相关要求完成此项目 |  | m | 1122.79
本页小计
分部分项工程项目清单计价表
工程名称：1#医院楼--空调工程 |  |  |  | 标段： |  |  | 第 141 页 共 198 页
序号 | 项目编码 | 项目名称 | 项目特征描述 |  | 计量 单位 | 工程量 |  | 金额（元）
[8 empty] | 综合单价 | 合价
360 | 031001007026 | 冷冻水管DN50mm | 1.安装部位:室内 2.介质:空调冷冻水 3.材质、规格:铝合金衬塑（PE-RT）复合管、DN50mm、1.6MPa 4.连接形式:屈弹电熔管件连接 5.保温材料及厚度:难燃B1级闭孔发泡橡塑，厚度40mm 6.压力试验及吹、洗设计要求:按施工规范要求进行充水试验 7.投标人综合考虑施工过程中所有涉及的深化设计工作，其设计费及实体增加或减少的所有费用均已包含在投标报价中，招标人不再额外补偿，深化设计成果需符合满足招标人、设计单位及相关规范要求 8.其他:综合考虑完成该工艺的所有施工内容，未尽事宜参照图纸、招标文件及国家规范的相关要求完成此项目 |  | m | 2043.31
361 | 031001007027 | 冷冻水管DN65mm | 1.安装部位:室内 2.介质:空调冷冻水 3.材质、规格:铝合金衬塑（PE-RT）复合管、DN65mm、1.6MPa 4.连接形式:屈弹电熔管件连接 5.保温材料及厚度:难燃B1级闭孔发泡橡塑，厚度40mm 6.压力试验及吹、洗设计要求:按施工规范要求进行充水试验 7.投标人综合考虑施工过程中所有涉及的深化设计工作，其设计费及实体增加或减少的所有费用均已包含在投标报价中，招标人不再额外补偿，深化设计成果需符合满足招标人、设计单位及相关规范要求 8.其他:综合考虑完成该工艺的所有施工内容，未尽事宜参照图纸、招标文件及国家规范的相关要求完成此项目 |  | m | 1704.91
本页小计
分部分项工程项目清单计价表
工程名称：1#医院楼--空调工程 |  |  |  | 标段： |  |  | 第 142 页 共 198 页
序号 | 项目编码 | 项目名称 | 项目特征描述 |  | 计量 单位 | 工程量 |  | 金额（元）
[8 empty] | 综合单价 | 合价
362 | 031001007028 | 冷冻水管DN80mm | 1.安装部位:室内 2.介质:空调冷冻水 3.材质、规格:铝合金衬塑（PE-RT）复合管、DN80mm、1.6MPa 4.连接形式:屈弹电熔管件连接 5.保温材料及厚度:难燃B1级闭孔发泡橡塑，厚度40mm 6.压力试验及吹、洗设计要求:按施工规范要求进行充水试验 7.投标人综合考虑施工过程中所有涉及的深化设计工作，其设计费及实体增加或减少的所有费用均已包含在投标报价中，招标人不再额外补偿，深化设计成果需符合满足招标人、设计单位及相关规范要求 8.其他:综合考虑完成该工艺的所有施工内容，未尽事宜参照图纸、招标文件及国家规范的相关要求完成此项目 |  | m | 1790.58
363 | 031001007029 | 冷冻水管DN100mm | 1.安装部位:室内 2.介质:空调冷冻水 3.材质、规格:铝合金衬塑（PE-RT）复合管、DN100mm、1.6MPa 4.连接形式:屈弹电熔管件连接 5.保温材料及厚度:难燃B1级闭孔发泡橡塑，厚度40mm 6.压力试验及吹、洗设计要求:按施工规范要求进行充水试验 7.投标人综合考虑施工过程中所有涉及的深化设计工作，其设计费及实体增加或减少的所有费用均已包含在投标报价中，招标人不再额外补偿，深化设计成果需符合满足招标人、设计单位及相关规范要求 8.其他:综合考虑完成该工艺的所有施工内容，未尽事宜参照图纸、招标文件及国家规范的相关要求完成此项目 |  | m | 1068.15
本页小计
分部分项工程项目清单计价表
工程名称：1#医院楼--空调工程 |  |  |  | 标段： |  |  | 第 143 页 共 198 页
序号 | 项目编码 | 项目名称 | 项目特征描述 |  | 计量 单位 | 工程量 |  | 金额（元）
[8 empty] | 综合单价 | 合价
364 | 031001007030 | 冷冻水管D133×4.0mm | 1.安装部位:室内 2.介质:空调冷冻水 3.材质、规格:热轧无缝钢管、DN133×4.0mm、1.6MPa 4.连接形式:焊接连接 5.保温材料及厚度:难燃B1级闭孔发泡橡塑，厚度44mm 6.管道除锈，刷红丹防锈漆二道，灰漆二道 7.压力试验及吹、洗设计要求:按施工规范要求进行充水试验 8.投标人综合考虑施工过程中所有涉及的深化设计工作，其设计费及实体增加或减少的所有费用均已包含在投标报价中，招标人不再额外补偿，深化设计成果需符合满足招标人、设计单位及相关规范要求 9.其他:综合考虑完成该工艺的所有施工内容，未尽事宜参照图纸、招标文件及国家规范的相关要求完成此项目 |  | m | 317.35
365 | 031001007031 | 冷冻水管D159×5.0mm | 1.安装部位:室内 2.介质:空调冷冻水 3.材质、规格:热轧无缝钢管、D159×5.0mm、1.6MPa 4.连接形式:焊接连接 5.保温材料及厚度:难燃B1级闭孔发泡橡塑，厚度44mm 6.管道除锈，刷红丹防锈漆二道，灰漆二道 7.压力试验及吹、洗设计要求:按施工规范要求进行充水试验 8.投标人综合考虑施工过程中所有涉及的深化设计工作，其设计费及实体增加或减少的所有费用均已包含在投标报价中，招标人不再额外补偿，深化设计成果需符合满足招标人、设计单位及相关规范要求 9.其他:综合考虑完成该工艺的所有施工内容，未尽事宜参照图纸、招标文件及国家规范的相关要求完成此项目 |  | m | 258.94
本页小计
分部分项工程项目清单计价表
工程名称：1#医院楼--空调工程 |  |  |  | 标段： |  |  | 第 144 页 共 198 页
序号 | 项目编码 | 项目名称 | 项目特征描述 |  | 计量 单位 | 工程量 |  | 金额（元）
[8 empty] | 综合单价 | 合价
366 | 031001007032 | 冷冻水管D219×6.0mm | 1.安装部位:室内 2.介质:空调冷冻水 3.材质、规格:热轧无缝钢管、D219×6.0mm、1.6MPa 4.连接形式:焊接连接 5.保温材料及厚度:难燃B1级闭孔发泡橡塑，厚度44mm 6.管道除锈，刷红丹防锈漆二道，灰漆二道 7.压力试验及吹、洗设计要求:按施工规范要求进行充水试验 8.投标人综合考虑施工过程中所有涉及的深化设计工作，其设计费及实体增加或减少的所有费用均已包含在投标报价中，招标人不再额外补偿，深化设计成果需符合满足招标人、设计单位及相关规范要求 9.其他:综合考虑完成该工艺的所有施工内容，未尽事宜参照图纸、招标文件及国家规范的相关要求完成此项目 |  | m | 254.71
367 | 031001007033 | 冷冻水管D273×8.0mm | 1.安装部位:室内 2.介质:空调冷冻水 3.材质、规格:热轧无缝钢管、D273×8.0mm、1.6MPa 4.连接形式:焊接连接 5.保温材料及厚度:难燃B1级闭孔发泡橡塑，厚度44mm 6.管道除锈，刷红丹防锈漆二道，灰漆二道 7.压力试验及吹、洗设计要求:按施工规范要求进行充水试验 8.投标人综合考虑施工过程中所有涉及的深化设计工作，其设计费及实体增加或减少的所有费用均已包含在投标报价中，招标人不再额外补偿，深化设计成果需符合满足招标人、设计单位及相关规范要求 9.其他:综合考虑完成该工艺的所有施工内容，未尽事宜参照图纸、招标文件及国家规范的相关要求完成此项目 |  | m | 453.42
本页小计
分部分项工程项目清单计价表
工程名称：1#医院楼--空调工程 |  |  |  | 标段： |  |  | 第 145 页 共 198 页
序号 | 项目编码 | 项目名称 | 项目特征描述 |  | 计量 单位 | 工程量 |  | 金额（元）
[8 empty] | 综合单价 | 合价
368 | 031001007034 | 冷冻水管D325×8.0mm | 1.安装部位:室内 2.介质:空调冷冻水 3.材质、规格:热轧无缝钢管、D325×8.0mm、1.6MPa 4.连接形式:焊接连接 5.保温材料及厚度:难燃B1级闭孔发泡橡塑，厚度44mm 6.管道除锈，刷红丹防锈漆二道，灰漆二道 7.压力试验及吹、洗设计要求:按施工规范要求进行充水试验 8.投标人综合考虑施工过程中所有涉及的深化设计工作，其设计费及实体增加或减少的所有费用均已包含在投标报价中，招标人不再额外补偿，深化设计成果需符合满足招标人、设计单位及相关规范要求 9.其他:综合考虑完成该工艺的所有施工内容，未尽事宜参照图纸、招标文件及国家规范的相关要求完成此项目 |  | m | 142.07
369 | 031001007035 | 冷冻水管D377×9.0mm | 1.安装部位:室内 2.介质:空调冷冻水 3.材质、规格:热轧无缝钢管、D377×9.0mm、1.6MPa 4.连接形式:焊接连接 5.保温材料及厚度:难燃B1级闭孔发泡橡塑，厚度44mm 6.管道除锈，刷红丹防锈漆二道，灰漆二道 7.压力试验及吹、洗设计要求:按施工规范要求进行充水试验 8.投标人综合考虑施工过程中所有涉及的深化设计工作，其设计费及实体增加或减少的所有费用均已包含在投标报价中，招标人不再额外补偿，深化设计成果需符合满足招标人、设计单位及相关规范要求 9.其他:综合考虑完成该工艺的所有施工内容，未尽事宜参照图纸、招标文件及国家规范的相关要求完成此项目 |  | m | 75.09
本页小计
分部分项工程项目清单计价表
工程名称：1#医院楼--空调工程 |  |  |  | 标段： |  |  | 第 146 页 共 198 页
序号 | 项目编码 | 项目名称 | 项目特征描述 |  | 计量 单位 | 工程量 |  | 金额（元）
[8 empty] | 综合单价 | 合价
370 | 031001007036 | 冷却水管DN80mm | 1.安装部位:室内 2.介质:空调冷却水 3.材质、规格:铝合金衬塑（PE-RT）复合管、DN80mm、1.6MPa 4.连接形式:屈弹电熔管件连接 5.保温材料及厚度:难燃B1级闭孔发泡橡塑，厚度40mm 6.压力试验及吹、洗设计要求:按施工规范要求进行充水试验 7.投标人综合考虑施工过程中所有涉及的深化设计工作，其设计费及实体增加或减少的所有费用均已包含在投标报价中，招标人不再额外补偿，深化设计成果需符合满足招标人、设计单位及相关规范要求 8.其他:综合考虑完成该工艺的所有施工内容，未尽事宜参照图纸、招标文件及国家规范的相关要求完成此项目 |  | m | 20.16
371 | 031001007037 | 冷却水管DN50mm | 1.安装部位:室内 2.介质:空调冷却水 3.材质、规格:铝合金衬塑（PE-RT）复合管、DN50mm、1.6MPa 4.连接形式:屈弹电熔管件连接 5.保温材料及厚度:难燃B1级闭孔发泡橡塑，厚度40mm 6.压力试验及吹、洗设计要求:按施工规范要求进行充水试验 7.投标人综合考虑施工过程中所有涉及的深化设计工作，其设计费及实体增加或减少的所有费用均已包含在投标报价中，招标人不再额外补偿，深化设计成果需符合满足招标人、设计单位及相关规范要求 8.其他:综合考虑完成该工艺的所有施工内容，未尽事宜参照图纸、招标文件及国家规范的相关要求完成此项目 |  | m | 4.21
本页小计
分部分项工程项目清单计价表
工程名称：1#医院楼--空调工程 |  |  |  | 标段： |  |  | 第 147 页 共 198 页
序号 | 项目编码 | 项目名称 | 项目特征描述 |  | 计量 单位 | 工程量 |  | 金额（元）
[8 empty] | 综合单价 | 合价
372 | 031001007038 | 冷却水管D159×5.0mm | 1.安装部位:室内 2.介质:空调冷却水 3.材质、规格:热轧无缝钢管、D159×5.0mm、1.6MPa 4.连接形式:焊接连接 5.保温材料及厚度:难燃B1级闭孔发泡橡塑，厚度44mm 6.管道除锈，刷红丹防锈漆二道，灰漆二道 7.压力试验及吹、洗设计要求:按施工规范要求进行充水试验 8.投标人综合考虑施工过程中所有涉及的深化设计工作，其设计费及实体增加或减少的所有费用均已包含在投标报价中，招标人不再额外补偿，深化设计成果需符合满足招标人、设计单位及相关规范要求 9.其他:综合考虑完成该工艺的所有施工内容，未尽事宜参照图纸、招标文件及国家规范的相关要求完成此项目 |  | m | 45.73
373 | 031001007039 | 冷却水管D219×8.0mm | 1.安装部位:室内 2.介质:空调冷却水 3.材质、规格:热轧无缝钢管、D219×8.0mm、1.6MPa 4.连接形式:焊接连接 5.保温材料及厚度:难燃B1级闭孔发泡橡塑，厚度44mm 6.管道除锈，刷红丹防锈漆二道，灰漆二道 7.压力试验及吹、洗设计要求:按施工规范要求进行充水试验 8.投标人综合考虑施工过程中所有涉及的深化设计工作，其设计费及实体增加或减少的所有费用均已包含在投标报价中，招标人不再额外补偿，深化设计成果需符合满足招标人、设计单位及相关规范要求 9.其他:综合考虑完成该工艺的所有施工内容，未尽事宜参照图纸、招标文件及国家规范的相关要求完成此项目 |  | m | 137.27
本页小计
分部分项工程项目清单计价表
工程名称：1#医院楼--空调工程 |  |  |  | 标段： |  |  | 第 148 页 共 198 页
序号 | 项目编码 | 项目名称 | 项目特征描述 |  | 计量 单位 | 工程量 |  | 金额（元）
[8 empty] | 综合单价 | 合价
374 | 031001007040 | 冷却水管D273×8.0mm | 1.安装部位:室内 2.介质:空调冷却水 3.材质、规格:热轧无缝钢管、D273×8.0mm、1.6MPa 4.连接形式:焊接连接 5.保温材料及厚度:难燃B1级闭孔发泡橡塑，厚度44mm 6.管道除锈，刷红丹防锈漆二道，灰漆二道 7.压力试验及吹、洗设计要求:按施工规范要求进行充水试验 8.投标人综合考虑施工过程中所有涉及的深化设计工作，其设计费及实体增加或减少的所有费用均已包含在投标报价中，招标人不再额外补偿，深化设计成果需符合满足招标人、设计单位及相关规范要求 9.其他:综合考虑完成该工艺的所有施工内容，未尽事宜参照图纸、招标文件及国家规范的相关要求完成此项目 |  | m | 18.23
375 | 031001007041 | 冷却水管D630×9.0mm | 1.安装部位:室内 2.介质:空调冷却水 3.材质、规格:螺旋缝埋弧焊钢管、D630×9.0mm、1.6MPa 4.连接形式:焊接连接 5.保温材料及厚度:难燃B1级闭孔发泡橡塑，厚度50mm 6.管道除锈，刷红丹防锈漆二道，灰漆二道 7.压力试验及吹、洗设计要求:按施工规范要求进行充水试验 8.投标人综合考虑施工过程中所有涉及的深化设计工作，其设计费及实体增加或减少的所有费用均已包含在投标报价中，招标人不再额外补偿，深化设计成果需符合满足招标人、设计单位及相关规范要求 9.其他:综合考虑完成该工艺的所有施工内容，未尽事宜参照图纸、招标文件及国家规范的相关要求完成此项目 |  | m | 230.87
本页小计
分部分项工程项目清单计价表
工程名称：1#医院楼--空调工程 |  |  |  | 标段： |  |  | 第 149 页 共 198 页
序号 | 项目编码 | 项目名称 | 项目特征描述 |  | 计量 单位 | 工程量 |  | 金额（元）
[8 empty] | 综合单价 | 合价
376 | 031001006057 | 标准304不锈钢管DN40mm | 1.安装部位:室内 2.介质:给水 3.材质、规格:标准304不锈钢管、DN40mm、1.6MPa 4.连接形式:环压连接 5.压力试验及吹、洗设计要求:消毒、冲洗 6.投标人综合考虑施工过程中所有涉及的深化设计工作，其设计费及实体增加或减少的所有费用均已包含在投标报价中，招标人不再额外补偿，深化设计成果需符合满足招标人、设计单位及相关规范要求 7.其他:综合考虑完成该工艺的所有施工内容，未尽事宜参照图纸、招标文件及国家规范的相关要求完成此项目 |  | m | 62.67
377 | 031001006058 | 标准304不锈钢管DN50mm | 1.安装部位:室内 2.介质:给水 3.材质、规格:标准304不锈钢管、DN50mm、1.6MPa 4.连接形式:环压连接 5.压力试验及吹、洗设计要求:消毒、冲洗 6.投标人综合考虑施工过程中所有涉及的深化设计工作，其设计费及实体增加或减少的所有费用均已包含在投标报价中，招标人不再额外补偿，深化设计成果需符合满足招标人、设计单位及相关规范要求 7.其他:综合考虑完成该工艺的所有施工内容，未尽事宜参照图纸、招标文件及国家规范的相关要求完成此项目 |  | m | 151.59
本页小计
分部分项工程项目清单计价表
工程名称：1#医院楼--空调工程 |  |  |  | 标段： |  |  | 第 150 页 共 198 页
序号 | 项目编码 | 项目名称 | 项目特征描述 |  | 计量 单位 | 工程量 |  | 金额（元）
[8 empty] | 综合单价 | 合价
378 | 031001006059 | 标准304不锈钢管DN100mm | 1.安装部位:室内 2.介质:给水 3.材质、规格:标准304不锈钢管、DN100mm、1.6MPa 4.连接形式:环压连接 5.压力试验及吹、洗设计要求:消毒、冲洗 6.投标人综合考虑施工过程中所有涉及的深化设计工作，其设计费及实体增加或减少的所有费用均已包含在投标报价中，招标人不再额外补偿，深化设计成果需符合满足招标人、设计单位及相关规范要求 7.其他:综合考虑完成该工艺的所有施工内容，未尽事宜参照图纸、招标文件及国家规范的相关要求完成此项目 |  | m | 295.56
379 | 031201003030 | 金属支架及刷油 | 1.除锈级别:手工除锈 2.油漆品种:红丹防锈漆、灰漆 3.涂刷遍数、漆膜厚度:红丹防锈漆二道，灰漆二道 4.投标人综合考虑施工过程中所有涉及的深化设计工作，其设计费及实体增加或减少的所有费用均已包含在投标报价中，招标人不再额外补偿，深化设计成果需符合满足招标人、设计单位及相关规范要求 5.其他:综合考虑完成该工艺的所有施工内容，未尽事宜参照图纸、招标文件及国家规范的相关要求完成此项目 |  | kg | 4840.983
380 | 031208007003 | 防潮层、保护层 | 1.材料:铝板 2.厚度:0.5mm 3.投标人综合考虑施工过程中所有涉及的深化设计工作，其设计费及实体增加或减少的所有费用均已包含在投标报价中，招标人不再额外补偿，深化设计成果需符合满足招标人、设计单位及相关规范要求 4.其他:综合考虑完成该工艺的所有施工内容，未尽事宜参照图纸、招标文件及国家规范的相关要求完成此项目 |  | m2 | 378.96
本页小计
分部分项工程项目清单计价表
工程名称：1#医院楼--空调工程 |  |  |  | 标段： |  |  | 第 151 页 共 198 页
序号 | 项目编码 | 项目名称 | 项目特征描述 |  | 计量 单位 | 工程量 |  | 金额（元）
[8 empty] | 综合单价 | 合价
381 | 031301003124 | 穿楼板钢套管（600管） | 1.名称:穿楼板钢套管 2.材质:焊接钢管 3.规格:DN800mm（介质管DN700mm以内（含保温层）） 4.填料材质:不燃材料进行防火封堵 5.投标人综合考虑施工过程中所有涉及的深化设计工作，其设计费及实体增加或减少的所有费用均已包含在投标报价中，招标人不再额外补偿，深化设计成果需符合满足招标人、设计单位及相关规范要求 6.其他:综合考虑完成该工艺的所有施工内容，未尽事宜参照图纸、招标文件及国家规范的相关要求完成此项目 |  | 个 | 30
382 | 031301003125 | 穿楼板钢套管（350管） | 1.名称:穿楼板钢套管 2.材质:焊接钢管 3.规格:DN500mm（介质管DN450mm以内（含保温层）） 4.填料材质:不燃材料进行防火封堵 5.投标人综合考虑施工过程中所有涉及的深化设计工作，其设计费及实体增加或减少的所有费用均已包含在投标报价中，招标人不再额外补偿，深化设计成果需符合满足招标人、设计单位及相关规范要求 6.其他:综合考虑完成该工艺的所有施工内容，未尽事宜参照图纸、招标文件及国家规范的相关要求完成此项目 |  | 个 | 2
383 | 031301003126 | 穿楼板钢套管（300管） | 1.名称:穿楼板钢套管 2.材质:焊接钢管 3.规格:DN450mm（介质管DN400mm以内（含保温层）） 4.填料材质:不燃材料进行防火封堵 5.投标人综合考虑施工过程中所有涉及的深化设计工作，其设计费及实体增加或减少的所有费用均已包含在投标报价中，招标人不再额外补偿，深化设计成果需符合满足招标人、设计单位及相关规范要求 6.其他:综合考虑完成该工艺的所有施工内容，未尽事宜参照图纸、招标文件及国家规范的相关要求完成此项目 |  | 个 | 30
本页小计
分部分项工程项目清单计价表
工程名称：1#医院楼--空调工程 |  |  |  | 标段： |  |  | 第 152 页 共 198 页
序号 | 项目编码 | 项目名称 | 项目特征描述 |  | 计量 单位 | 工程量 |  | 金额（元）
[8 empty] | 综合单价 | 合价
384 | 031301003127 | 穿楼板钢套管（250管） | 1.名称:穿楼板钢套管 2.材质:焊接钢管 3.规格:DN400mm（介质管DN350mm以内（含保温层）） 4.填料材质:不燃材料进行防火封堵 5.投标人综合考虑施工过程中所有涉及的深化设计工作，其设计费及实体增加或减少的所有费用均已包含在投标报价中，招标人不再额外补偿，深化设计成果需符合满足招标人、设计单位及相关规范要求 6.其他:综合考虑完成该工艺的所有施工内容，未尽事宜参照图纸、招标文件及国家规范的相关要求完成此项目 |  | 个 | 82
385 | 031301003128 | 穿楼板钢套管（200管） | 1.名称:穿楼板钢套管 2.材质:焊接钢管 3.规格:DN350mm（介质管DN300mm以内（含保温层）） 4.填料材质:不燃材料进行防火封堵 5.投标人综合考虑施工过程中所有涉及的深化设计工作，其设计费及实体增加或减少的所有费用均已包含在投标报价中，招标人不再额外补偿，深化设计成果需符合满足招标人、设计单位及相关规范要求 6.其他:综合考虑完成该工艺的所有施工内容，未尽事宜参照图纸、招标文件及国家规范的相关要求完成此项目 |  | 个 | 38
386 | 031301003129 | 穿楼板钢套管（125、150管） | 1.名称:穿楼板钢套管 2.材质:焊接钢管 3.规格:DN300mm（介质管DN250mm以内（含保温层）） 4.填料材质:不燃材料进行防火封堵 5.投标人综合考虑施工过程中所有涉及的深化设计工作，其设计费及实体增加或减少的所有费用均已包含在投标报价中，招标人不再额外补偿，深化设计成果需符合满足招标人、设计单位及相关规范要求 6.其他:综合考虑完成该工艺的所有施工内容，未尽事宜参照图纸、招标文件及国家规范的相关要求完成此项目 |  | 个 | 64
本页小计
分部分项工程项目清单计价表
工程名称：1#医院楼--空调工程 |  |  |  | 标段： |  |  | 第 153 页 共 198 页
序号 | 项目编码 | 项目名称 | 项目特征描述 |  | 计量 单位 | 工程量 |  | 金额（元）
[8 empty] | 综合单价 | 合价
387 | 031301003130 | 穿楼板钢套管（100管） | 1.名称:穿楼板钢套管 2.材质:焊接钢管 3.规格:DN250mm（介质管DN200mm以内（含保温层）） 4.填料材质:不燃材料进行防火封堵 5.投标人综合考虑施工过程中所有涉及的深化设计工作，其设计费及实体增加或减少的所有费用均已包含在投标报价中，招标人不再额外补偿，深化设计成果需符合满足招标人、设计单位及相关规范要求 6.其他:综合考虑完成该工艺的所有施工内容，未尽事宜参照图纸、招标文件及国家规范的相关要求完成此项目 |  | 个 | 14
388 | 031301003131 | 穿楼板钢套管 | 1.名称:穿楼板钢套管 2.材质:焊接钢管 3.规格:DN65mm（介质管DN40mm） 4.填料材质:不燃材料进行防火封堵 5.投标人综合考虑施工过程中所有涉及的深化设计工作，其设计费及实体增加或减少的所有费用均已包含在投标报价中，招标人不再额外补偿，深化设计成果需符合满足招标人、设计单位及相关规范要求 6.其他:综合考虑完成该工艺的所有施工内容，未尽事宜参照图纸、招标文件及国家规范的相关要求完成此项目 |  | 个 | 15
389 | 031301003132 | 穿楼板钢套管 | 1.名称:穿楼板钢套管 2.材质:焊接钢管 3.规格:DN80mm（介质管DN50mm） 4.填料材质:不燃材料进行防火封堵 5.投标人综合考虑施工过程中所有涉及的深化设计工作，其设计费及实体增加或减少的所有费用均已包含在投标报价中，招标人不再额外补偿，深化设计成果需符合满足招标人、设计单位及相关规范要求 6.其他:综合考虑完成该工艺的所有施工内容，未尽事宜参照图纸、招标文件及国家规范的相关要求完成此项目 |  | 个 | 30
本页小计
分部分项工程项目清单计价表
工程名称：1#医院楼--空调工程 |  |  |  | 标段： |  |  | 第 154 页 共 198 页
序号 | 项目编码 | 项目名称 | 项目特征描述 |  | 计量 单位 | 工程量 |  | 金额（元）
[8 empty] | 综合单价 | 合价
390 | 031301003133 | 穿墙钢套管 | 1.名称:穿墙钢套管 2.材质:焊接钢管 3.规格:DN65mm（介质管DN40mm） 4.填料材质:不燃材料进行防火封堵 5.投标人综合考虑施工过程中所有涉及的深化设计工作，其设计费及实体增加或减少的所有费用均已包含在投标报价中，招标人不再额外补偿，深化设计成果需符合满足招标人、设计单位及相关规范要求 6.其他:综合考虑完成该工艺的所有施工内容，未尽事宜参照图纸、招标文件及国家规范的相关要求完成此项目 |  | 个 | 1
391 | 031301003134 | 穿墙钢套管 | 1.名称:穿墙钢套管 2.材质:焊接钢管 3.规格:DN80mm（介质管DN50mm） 4.填料材质:不燃材料进行防火封堵 5.投标人综合考虑施工过程中所有涉及的深化设计工作，其设计费及实体增加或减少的所有费用均已包含在投标报价中，招标人不再额外补偿，深化设计成果需符合满足招标人、设计单位及相关规范要求 6.其他:综合考虑完成该工艺的所有施工内容，未尽事宜参照图纸、招标文件及国家规范的相关要求完成此项目 |  | 个 | 1
392 | 031301003135 | 穿墙钢套管 | 1.名称:穿墙钢套管 2.材质:焊接钢管 3.规格:DN150mm（介质管DN100mm） 4.填料材质:不燃材料进行防火封堵 5.投标人综合考虑施工过程中所有涉及的深化设计工作，其设计费及实体增加或减少的所有费用均已包含在投标报价中，招标人不再额外补偿，深化设计成果需符合满足招标人、设计单位及相关规范要求 6.其他:综合考虑完成该工艺的所有施工内容，未尽事宜参照图纸、招标文件及国家规范的相关要求完成此项目 |  | 个 | 1
本页小计
分部分项工程项目清单计价表
工程名称：1#医院楼--空调工程 |  |  |  | 标段： |  |  | 第 155 页 共 198 页
序号 | 项目编码 | 项目名称 | 项目特征描述 |  | 计量 单位 | 工程量 |  | 金额（元）
[8 empty] | 综合单价 | 合价
393 | 031301003136 | 穿墙钢套管（25、20管） | 1.名称:穿墙钢套管 2.材质:焊接钢管 3.规格:DN125mm（介质管DN100mm以内（含保温层） 4.填料材质:不燃材料进行防火封堵 5.投标人综合考虑施工过程中所有涉及的深化设计工作，其设计费及实体增加或减少的所有费用均已包含在投标报价中，招标人不再额外补偿，深化设计成果需符合满足招标人、设计单位及相关规范要求 6.其他:综合考虑完成该工艺的所有施工内容，未尽事宜参照图纸、招标文件及国家规范的相关要求完成此项目 |  | 个 | 3277
394 | 031301003137 | 穿墙钢套管（40、32管） | 1.名称:穿墙钢套管 2.材质:焊接钢管 3.规格:DN150mm（介质管DN125mm以内（含保温层） 4.填料材质:不燃材料进行防火封堵 5.投标人综合考虑施工过程中所有涉及的深化设计工作，其设计费及实体增加或减少的所有费用均已包含在投标报价中，招标人不再额外补偿，深化设计成果需符合满足招标人、设计单位及相关规范要求 6.其他:综合考虑完成该工艺的所有施工内容，未尽事宜参照图纸、招标文件及国家规范的相关要求完成此项目 |  | 个 | 373
395 | 031301003138 | 穿墙钢套管（65、50管） | 1.名称:穿墙钢套管 2.材质:焊接钢管 3.规格:DN200mm（介质管DN150mm以内（含保温层） 4.填料材质:不燃材料进行防火封堵 5.投标人综合考虑施工过程中所有涉及的深化设计工作，其设计费及实体增加或减少的所有费用均已包含在投标报价中，招标人不再额外补偿，深化设计成果需符合满足招标人、设计单位及相关规范要求 6.其他:综合考虑完成该工艺的所有施工内容，未尽事宜参照图纸、招标文件及国家规范的相关要求完成此项目 |  | 个 | 79
本页小计
分部分项工程项目清单计价表
工程名称：1#医院楼--空调工程 |  |  |  | 标段： |  |  | 第 156 页 共 198 页
序号 | 项目编码 | 项目名称 | 项目特征描述 |  | 计量 单位 | 工程量 |  | 金额（元）
[8 empty] | 综合单价 | 合价
396 | 031301003139 | 穿墙钢套管（100管） | 1.名称:穿墙钢套管 2.材质:焊接钢管 3.规格:DN250mm（介质管DN200mm以内（含保温层） 4.填料材质:不燃材料进行防火封堵 5.投标人综合考虑施工过程中所有涉及的深化设计工作，其设计费及实体增加或减少的所有费用均已包含在投标报价中，招标人不再额外补偿，深化设计成果需符合满足招标人、设计单位及相关规范要求 6.其他:综合考虑完成该工艺的所有施工内容，未尽事宜参照图纸、招标文件及国家规范的相关要求完成此项目 |  | 个 | 151
397 | 031301003140 | 穿墙钢套管（125、150管） | 1.名称:穿墙钢套管 2.材质:焊接钢管 3.规格:DN300mm（介质管DN250mm以内（含保温层） 4.填料材质:不燃材料进行防火封堵 5.投标人综合考虑施工过程中所有涉及的深化设计工作，其设计费及实体增加或减少的所有费用均已包含在投标报价中，招标人不再额外补偿，深化设计成果需符合满足招标人、设计单位及相关规范要求 6.其他:综合考虑完成该工艺的所有施工内容，未尽事宜参照图纸、招标文件及国家规范的相关要求完成此项目 |  | 个 | 24
398 | 031301003141 | 穿墙钢套管（200管） | 1.名称:穿墙钢套管 2.材质:焊接钢管 3.规格:DN350mm（介质管DN300mm以内（含保温层） 4.填料材质:不燃材料进行防火封堵 5.投标人综合考虑施工过程中所有涉及的深化设计工作，其设计费及实体增加或减少的所有费用均已包含在投标报价中，招标人不再额外补偿，深化设计成果需符合满足招标人、设计单位及相关规范要求 6.其他:综合考虑完成该工艺的所有施工内容，未尽事宜参照图纸、招标文件及国家规范的相关要求完成此项目 |  | 个 | 12
本页小计
分部分项工程项目清单计价表
工程名称：1#医院楼--空调工程 |  |  |  | 标段： |  |  | 第 157 页 共 198 页
序号 | 项目编码 | 项目名称 | 项目特征描述 |  | 计量 单位 | 工程量 |  | 金额（元）
[8 empty] | 综合单价 | 合价
399 | 031301003142 | 穿墙钢套管（250管） | 1.名称:穿墙钢套管 2.材质:焊接钢管 3.规格:DN400mm（介质管DN350mm以内（含保温层） 4.填料材质:不燃材料进行防火封堵 5.投标人综合考虑施工过程中所有涉及的深化设计工作，其设计费及实体增加或减少的所有费用均已包含在投标报价中，招标人不再额外补偿，深化设计成果需符合满足招标人、设计单位及相关规范要求 6.其他:综合考虑完成该工艺的所有施工内容，未尽事宜参照图纸、招标文件及国家规范的相关要求完成此项目 |  | 个 | 13
400 | 031301003143 | 穿墙钢套管（300管） | 1.名称:穿墙钢套管 2.材质:焊接钢管 3.规格:DN450mm（介质管DN400mm以内（含保温层） 4.填料材质:不燃材料进行防火封堵 5.投标人综合考虑施工过程中所有涉及的深化设计工作，其设计费及实体增加或减少的所有费用均已包含在投标报价中，招标人不再额外补偿，深化设计成果需符合满足招标人、设计单位及相关规范要求 6.其他:综合考虑完成该工艺的所有施工内容，未尽事宜参照图纸、招标文件及国家规范的相关要求完成此项目 |  | 个 | 1
401 | 031301003144 | 穿墙钢套管（350管） | 1.名称:穿墙钢套管 2.材质:焊接钢管 3.规格:DN500mm（介质管DN450mm以内（含保温层） 4.填料材质:不燃材料进行防火封堵 5.投标人综合考虑施工过程中所有涉及的深化设计工作，其设计费及实体增加或减少的所有费用均已包含在投标报价中，招标人不再额外补偿，深化设计成果需符合满足招标人、设计单位及相关规范要求 6.其他:综合考虑完成该工艺的所有施工内容，未尽事宜参照图纸、招标文件及国家规范的相关要求完成此项目 |  | 个 | 11
本页小计
分部分项工程项目清单计价表
工程名称：1#医院楼--空调工程 |  |  |  | 标段： |  |  | 第 158 页 共 198 页
序号 | 项目编码 | 项目名称 | 项目特征描述 |  | 计量 单位 | 工程量 |  | 金额（元）
[8 empty] | 综合单价 | 合价
402 | 031301003145 | 穿墙钢套管（600管） | 1.名称:穿墙钢套管 2.材质:焊接钢管 3.规格:DN800mm（介质管DN700mm以内（含保温层） 4.填料材质:不燃材料进行防火封堵 5.投标人综合考虑施工过程中所有涉及的深化设计工作，其设计费及实体增加或减少的所有费用均已包含在投标报价中，招标人不再额外补偿，深化设计成果需符合满足招标人、设计单位及相关规范要求 6.其他:综合考虑完成该工艺的所有施工内容，未尽事宜参照图纸、招标文件及国家规范的相关要求完成此项目 |  | 个 | 1
多联机空调系统
403 | 030701003026 | 分体空调室内机1HP（壁挂式） | 1.名称:分体空调室内机1HP 2.规格:制冷量:2.66kW、制冷功率:0.71kW、风量:560m3/h、220V~50Hz、SEER≥5.4 3.安装形式:壁挂式 4.支架制作、安装、除锈、刷油 5.含电机检查接线、空调室外机安装 6.投标人综合考虑施工过程中所有涉及的深化设计工作，其设计费及实体增加或减少的所有费用均已包含在投标报价中，招标人不再额外补偿，深化设计成果需符合满足招标人、设计单位及相关规范要求 7.其他:综合考虑完成该工艺的所有施工内容，未尽事宜参照图纸、招标文件及国家规范的相关要求完成此项目 |  | 台 | 5
本页小计
分部分项工程项目清单计价表
工程名称：1#医院楼--空调工程 |  |  |  | 标段： |  |  | 第 159 页 共 198 页
序号 | 项目编码 | 项目名称 | 项目特征描述 |  | 计量 单位 | 工程量 |  | 金额（元）
[8 empty] | 综合单价 | 合价
404 | 030701003027 | 分体空调室内机1HP（B）（风管式） | 1.名称:分体空调室内机1HP（B） 2.规格:制冷量:2.66/2.80kW、制冷功率:0.71/0.94kW、风量:560m3/h、220V~50Hz、SEER≥5.4 3.安装形式:风管式 4.支架制作、安装、除锈、刷油 5.含电机检查接线、空调室外机安装 6.投标人综合考虑施工过程中所有涉及的深化设计工作，其设计费及实体增加或减少的所有费用均已包含在投标报价中，招标人不再额外补偿，深化设计成果需符合满足招标人、设计单位及相关规范要求 7.其他:综合考虑完成该工艺的所有施工内容，未尽事宜参照图纸、招标文件及国家规范的相关要求完成此项目 |  | 台 | 1
405 | 030701003028 | 分体空调室内机2HP（风管式） | 1.名称:分体空调室内机2HP 2.规格:制冷量:5.0kW、制冷功率:1.38kW、风量:900m3/h、220V~50Hz、SEER≥4.104 3.安装形式:风管式 4.支架制作、安装、除锈、刷油 5.含电机检查接线、空调室外机安装 6.投标人综合考虑施工过程中所有涉及的深化设计工作，其设计费及实体增加或减少的所有费用均已包含在投标报价中，招标人不再额外补偿，深化设计成果需符合满足招标人、设计单位及相关规范要求 7.其他:综合考虑完成该工艺的所有施工内容，未尽事宜参照图纸、招标文件及国家规范的相关要求完成此项目 |  | 台 | 2
本页小计
分部分项工程项目清单计价表
工程名称：1#医院楼--空调工程 |  |  |  | 标段： |  |  | 第 160 页 共 198 页
序号 | 项目编码 | 项目名称 | 项目特征描述 |  | 计量 单位 | 工程量 |  | 金额（元）
[8 empty] | 综合单价 | 合价
406 | 030701003029 | 分体空调室内机2HP（壁挂式） | 1.名称:分体空调室内机2HP 2.规格:制冷量:5.0kW、制冷功率:1.38kW、风量:900m3/h、220V~50Hz、SEER≥5.1 3.安装形式:壁挂式 4.支架制作、安装、除锈、刷油 5.含电机检查接线、空调室外机安装 6.投标人综合考虑施工过程中所有涉及的深化设计工作，其设计费及实体增加或减少的所有费用均已包含在投标报价中，招标人不再额外补偿，深化设计成果需符合满足招标人、设计单位及相关规范要求 7.其他:综合考虑完成该工艺的所有施工内容，未尽事宜参照图纸、招标文件及国家规范的相关要求完成此项目 |  | 台 | 4
407 | 030701003030 | 分体空调室内机3HP（壁挂式） | 1.名称:分体空调室内机3HP 2.规格:制冷量:7.1kW、制冷功率:1.97kW、风量:1080m3/h、220V~50Hz、SEER≥5.1 3.安装形式:壁挂式 4.支架制作、安装、除锈、刷油 5.含电机检查接线、空调室外机安装 6.投标人综合考虑施工过程中所有涉及的深化设计工作，其设计费及实体增加或减少的所有费用均已包含在投标报价中，招标人不再额外补偿，深化设计成果需符合满足招标人、设计单位及相关规范要求 7.其他:综合考虑完成该工艺的所有施工内容，未尽事宜参照图纸、招标文件及国家规范的相关要求完成此项目 |  | 台 | 2
本页小计
分部分项工程项目清单计价表
工程名称：1#医院楼--空调工程 |  |  |  | 标段： |  |  | 第 161 页 共 198 页
序号 | 项目编码 | 项目名称 | 项目特征描述 |  | 计量 单位 | 工程量 |  | 金额（元）
[8 empty] | 综合单价 | 合价
408 | 030701003031 | 分体空调室内机3HP（风管式） | 1.名称:分体空调室内机3HP 2.规格:制冷量:7.1kW、制冷功率:1.97kW、风量:1080m3/h、220V~50Hz、SEER≥4.104 3.安装形式:风管式 4.支架制作、安装、除锈、刷油 5.含电机检查接线、空调室外机安装 6.投标人综合考虑施工过程中所有涉及的深化设计工作，其设计费及实体增加或减少的所有费用均已包含在投标报价中，招标人不再额外补偿，深化设计成果需符合满足招标人、设计单位及相关规范要求 7.其他:综合考虑完成该工艺的所有施工内容，未尽事宜参照图纸、招标文件及国家规范的相关要求完成此项目 |  | 台 | 1
409 | 030701003032 | 多联空调新风机DX-2500 | 1.名称：多联空调新风机 2.型号：DX-2500 3.规格：冷量/热量:28/17.4kW 风量：2500m3/h 功率：0.75kW 机外余压：300Pa 噪音≤58d(B)A，室外夏季进风工况:干/湿球温度:34.2℃/27.8℃，室外冬季进风工况:干球温度:5.2℃，相对湿度:72%，电源3相380V 50Hz，配初、中效过滤器，风机出口风速不大于8m/s 4.配置微静电式空气净化杀菌消毒装置 5.安装方式：落地安装 6.减震垫(器)、支架制作、安装、除锈、刷油 7.含电机检查接线 8.投标人综合考虑施工过程中所有涉及的深化设计工作，其设计费及实体增加或减少的所有费用均已包含在投标报价中，招标人不再额外补偿，深化设计成果需符合满足招标人、设计单位及相关规范要求 9.其他:综合考虑完成该工艺的所有施工内容，未尽事宜参照图纸、招标文件及国家规范的相关要求完成此项目 |  | 台 | 1
本页小计
分部分项工程项目清单计价表
工程名称：1#医院楼--空调工程 |  |  |  | 标段： |  |  | 第 162 页 共 198 页
序号 | 项目编码 | 项目名称 | 项目特征描述 |  | 计量 单位 | 工程量 |  | 金额（元）
[8 empty] | 综合单价 | 合价
410 | 030701003033 | 多联空调新风机DX-3000 | 1.名称：多联空调新风机 2.型号：DX-3000 3.规格：冷量/热量:28/17.4kW 风量：2500m3/h 功率：1.1kW 机外余压：300Pa 噪音≤60d(B)A，室外夏季进风工况:干/湿球温度:34.2℃/27.8℃，室外冬季进风工况:干球温度:5.2℃，相对湿度:72%，电源3相380V 50Hz，配初、中效过滤器，风机出口风速不大于8m/s 4.配置微静电式空气净化杀菌消毒装置 5.安装方式：落地安装 6.减震垫(器)、支架制作、安装、除锈、刷油 7.含电机检查接线 8.投标人综合考虑施工过程中所有涉及的深化设计工作，其设计费及实体增加或减少的所有费用均已包含在投标报价中，招标人不再额外补偿，深化设计成果需符合满足招标人、设计单位及相关规范要求 9.其他:综合考虑完成该工艺的所有施工内容，未尽事宜参照图纸、招标文件及国家规范的相关要求完成此项目 |  | 台 | 1
本页小计
分部分项工程项目清单计价表
工程名称：1#医院楼--空调工程 |  |  |  | 标段： |  |  | 第 163 页 共 198 页
序号 | 项目编码 | 项目名称 | 项目特征描述 |  | 计量 单位 | 工程量 |  | 金额（元）
[8 empty] | 综合单价 | 合价
411 | 030701003034 | 多联空调新风机DX-4000 | 1.名称：多联空调新风机 2.型号：DX-4000 3.规格：冷量/热量:45/27.8kW 风量：4000m3/h 功率：1.1kW 机外余压：300Pa 噪音≤61d(B)A，室外夏季进风工况:干/湿球温度:34.2℃/27.8℃，室外冬季进风工况:干球温度:5.2℃，相对湿度:72%，电源3相380V 50Hz，配初、中效过滤器，风机出口风速不大于8m/s 4.配置微静电式空气净化杀菌消毒装置 5.安装方式：落地安装 6.减震垫(器)、支架制作、安装、除锈、刷油 7.含电机检查接线 8.投标人综合考虑施工过程中所有涉及的深化设计工作，其设计费及实体增加或减少的所有费用均已包含在投标报价中，招标人不再额外补偿，深化设计成果需符合满足招标人、设计单位及相关规范要求 9.其他:综合考虑完成该工艺的所有施工内容，未尽事宜参照图纸、招标文件及国家规范的相关要求完成此项目 |  | 台 | 1
本页小计
分部分项工程项目清单计价表
工程名称：1#医院楼--空调工程 |  |  |  | 标段： |  |  | 第 164 页 共 198 页
序号 | 项目编码 | 项目名称 | 项目特征描述 |  | 计量 单位 | 工程量 |  | 金额（元）
[8 empty] | 综合单价 | 合价
412 | 030701003035 | 多联空调新风机DX-5000 | 1.名称：多联空调新风机 2.型号：DX-5000 3.规格：冷量/热量:56/34.8kW 风量：5000m3/h 功率：1.5kW 机外余压：300Pa 噪音≤65d(B)A，室外夏季进风工况:干/湿球温度:34.2℃/27.8℃，室外冬季进风工况:干球温度:5.2℃，相对湿度:72%，电源3相380V 50Hz，配初、中效过滤器，风机出口风速不大于8m/s 4.配置微静电式空气净化杀菌消毒装置 5.安装方式：落地安装 6.减震垫(器)、支架制作、安装、除锈、刷油 7.含电机检查接线 8.投标人综合考虑施工过程中所有涉及的深化设计工作，其设计费及实体增加或减少的所有费用均已包含在投标报价中，招标人不再额外补偿，深化设计成果需符合满足招标人、设计单位及相关规范要求 9.其他:综合考虑完成该工艺的所有施工内容，未尽事宜参照图纸、招标文件及国家规范的相关要求完成此项目 |  | 台 | 2
413 | 030701003036 | 多联空调室内机(风管式）AC2.2 | 1.名称:多联空调室内机(风管式）AC2.2 2.规格:冷/热量:2.2/2.5kW、功率:68W、风量:485m3/h、静压:30Pa、噪声:34dB(A) 3.安装形式:风管式 4.参考尺寸:700×450×210h 5.配置微静电式空气净化杀菌消毒装置、三速开关(温控器)安装 6.减震垫(器)、支架制作、安装、除锈、刷油 7.含电机检查接线 8.投标人综合考虑施工过程中所有涉及的深化设计工作，其设计费及实体增加或减少的所有费用均已包含在投标报价中，招标人不再额外补偿，深化设计成果需符合满足招标人、设计单位及相关规范要求 9.其他:综合考虑完成该工艺的所有施工内容，未尽事宜参照图纸、招标文件及国家规范的相关要求完成此项目 |  | 台 | 16
本页小计
分部分项工程项目清单计价表
工程名称：1#医院楼--空调工程 |  |  |  | 标段： |  |  | 第 165 页 共 198 页
序号 | 项目编码 | 项目名称 | 项目特征描述 |  | 计量 单位 | 工程量 |  | 金额（元）
[8 empty] | 综合单价 | 合价
414 | 030701003037 | 多联空调室内机(风管式）AC2.5 | 1.名称:多联空调室内机(风管式）AC2.5 2.规格:冷/热量:2.5/2.8kW、功率:68W、风量:485m3/h、静压:30Pa、噪声:34dB(A) 3.安装形式:风管式 4.参考尺寸:700×450×210h 5.配置微静电式空气净化杀菌消毒装置、三速开关(温控器)安装 6.减震垫(器)、支架制作、安装、除锈、刷油 7.含电机检查接线 8.投标人综合考虑施工过程中所有涉及的深化设计工作，其设计费及实体增加或减少的所有费用均已包含在投标报价中，招标人不再额外补偿，深化设计成果需符合满足招标人、设计单位及相关规范要求 9.其他:综合考虑完成该工艺的所有施工内容，未尽事宜参照图纸、招标文件及国家规范的相关要求完成此项目 |  | 台 | 11
415 | 030701003038 | 多联空调室内机(风管式）AC2.8 | 1.名称:多联空调室内机(风管式）AC2.8 2.规格:冷/热量:2.8/3.2kW、功率:68W、风量:485m3/h、静压:30Pa、噪声:34dB(A) 3.安装形式:风管式 4.参考尺寸:700×450×210h 5.配置微静电式空气净化杀菌消毒装置、三速开关(温控器)安装 6.减震垫(器)、支架制作、安装、除锈、刷油 7.含电机检查接线 8.投标人综合考虑施工过程中所有涉及的深化设计工作，其设计费及实体增加或减少的所有费用均已包含在投标报价中，招标人不再额外补偿，深化设计成果需符合满足招标人、设计单位及相关规范要求 9.其他:综合考虑完成该工艺的所有施工内容，未尽事宜参照图纸、招标文件及国家规范的相关要求完成此项目 |  | 台 | 14
本页小计
分部分项工程项目清单计价表
工程名称：1#医院楼--空调工程 |  |  |  | 标段： |  |  | 第 166 页 共 198 页
序号 | 项目编码 | 项目名称 | 项目特征描述 |  | 计量 单位 | 工程量 |  | 金额（元）
[8 empty] | 综合单价 | 合价
416 | 030701003039 | 多联空调室内机(风管式）AC3.2 | 1.名称:多联空调室内机(风管式）AC3.2 2.规格:冷/热量:3.2/3.6kW、功率:72W、风量:540m3/h、静压:30Pa、噪声:34dB(A) 3.安装形式:风管式 4.参考尺寸:700×450×210h 5.配置微静电式空气净化杀菌消毒装置、三速开关(温控器)安装 6.减震垫(器)、支架制作、安装、除锈、刷油 7.含电机检查接线 8.投标人综合考虑施工过程中所有涉及的深化设计工作，其设计费及实体增加或减少的所有费用均已包含在投标报价中，招标人不再额外补偿，深化设计成果需符合满足招标人、设计单位及相关规范要求 9.其他:综合考虑完成该工艺的所有施工内容，未尽事宜参照图纸、招标文件及国家规范的相关要求完成此项目 |  | 台 | 6
417 | 030701003040 | 多联空调室内机(风管式）AC3.6 | 1.名称:多联空调室内机(风管式）AC3.6 2.规格:冷/热量:3.6/4.0kW、功率:72W、风量:540m3/h、静压:30Pa、噪声:37dB(A) 3.安装形式:风管式 4.参考尺寸:700×450×210h 5.配置微静电式空气净化杀菌消毒装置、三速开关(温控器)安装 6.减震垫(器)、支架制作、安装、除锈、刷油 7.含电机检查接线 8.投标人综合考虑施工过程中所有涉及的深化设计工作，其设计费及实体增加或减少的所有费用均已包含在投标报价中，招标人不再额外补偿，深化设计成果需符合满足招标人、设计单位及相关规范要求 9.其他:综合考虑完成该工艺的所有施工内容，未尽事宜参照图纸、招标文件及国家规范的相关要求完成此项目 |  | 台 | 29
本页小计
分部分项工程项目清单计价表
工程名称：1#医院楼--空调工程 |  |  |  | 标段： |  |  | 第 167 页 共 198 页
序号 | 项目编码 | 项目名称 | 项目特征描述 |  | 计量 单位 | 工程量 |  | 金额（元）
[8 empty] | 综合单价 | 合价
418 | 030701003041 | 多联空调室内机(风管式）AC4.0 | 1.名称:多联空调室内机(风管式）AC4.0 2.规格:冷/热量:4.0/4.5kW、功率:72W、风量:540m3/h、静压:30Pa、噪声:37dB(A) 3.安装形式:风管式 4.参考尺寸:700×450×210h 5.配置微静电式空气净化杀菌消毒装置、三速开关(温控器)安装 6.减震垫(器)、支架制作、安装、除锈、刷油 7.含电机检查接线 8.投标人综合考虑施工过程中所有涉及的深化设计工作，其设计费及实体增加或减少的所有费用均已包含在投标报价中，招标人不再额外补偿，深化设计成果需符合满足招标人、设计单位及相关规范要求 9.其他:综合考虑完成该工艺的所有施工内容，未尽事宜参照图纸、招标文件及国家规范的相关要求完成此项目 |  | 台 | 4
419 | 030701003042 | 多联空调室内机(风管式）AC4.5 | 1.名称:多联空调室内机(风管式）AC4.5 2.规格:冷/热量:4.5/5.0kW、功率:80W、风量:800m3/h、静压:30Pa、噪声:38dB(A) 3.安装形式:风管式 4.参考尺寸:920×450×210h 5.配置微静电式空气净化杀菌消毒装置、三速开关(温控器)安装 6.减震垫(器)、支架制作、安装、除锈、刷油 7.含电机检查接线 8.投标人综合考虑施工过程中所有涉及的深化设计工作，其设计费及实体增加或减少的所有费用均已包含在投标报价中，招标人不再额外补偿，深化设计成果需符合满足招标人、设计单位及相关规范要求 9.其他:综合考虑完成该工艺的所有施工内容，未尽事宜参照图纸、招标文件及国家规范的相关要求完成此项目 |  | 台 | 18
本页小计
分部分项工程项目清单计价表
工程名称：1#医院楼--空调工程 |  |  |  | 标段： |  |  | 第 168 页 共 198 页
序号 | 项目编码 | 项目名称 | 项目特征描述 |  | 计量 单位 | 工程量 |  | 金额（元）
[8 empty] | 综合单价 | 合价
420 | 030701003043 | 多联空调室内机(风管式）AC5.0 | 1.名称:多联空调室内机(风管式）AC5.0 2.规格:冷/热量:5.0/5.6kW、功率:80W、风量:800m3/h、静压:30Pa、噪声:38dB(A) 3.安装形式:风管式 4.参考尺寸:920×450×210h 5.配置微静电式空气净化杀菌消毒装置、三速开关(温控器)安装 6.减震垫(器)、支架制作、安装、除锈、刷油 7.含电机检查接线 8.投标人综合考虑施工过程中所有涉及的深化设计工作，其设计费及实体增加或减少的所有费用均已包含在投标报价中，招标人不再额外补偿，深化设计成果需符合满足招标人、设计单位及相关规范要求 9.其他:综合考虑完成该工艺的所有施工内容，未尽事宜参照图纸、招标文件及国家规范的相关要求完成此项目 |  | 台 | 10
421 | 030701003044 | 多联空调室内机(风管式）AC5.6 | 1.名称:多联空调室内机(风管式）AC5.0 2.规格:冷/热量:5.6/6.3kW、功率:180W、风量:800m3/h、静压:30Pa、噪声:38dB(A) 3.安装形式:风管式 4.参考尺寸:920×450×210h 5.配置微静电式空气净化杀菌消毒装置、三速开关(温控器)安装 6.减震垫(器)、支架制作、安装、除锈、刷油 7.含电机检查接线 8.投标人综合考虑施工过程中所有涉及的深化设计工作，其设计费及实体增加或减少的所有费用均已包含在投标报价中，招标人不再额外补偿，深化设计成果需符合满足招标人、设计单位及相关规范要求 9.其他:综合考虑完成该工艺的所有施工内容，未尽事宜参照图纸、招标文件及国家规范的相关要求完成此项目 |  | 台 | 12
本页小计
分部分项工程项目清单计价表
工程名称：1#医院楼--空调工程 |  |  |  | 标段： |  |  | 第 169 页 共 198 页
序号 | 项目编码 | 项目名称 | 项目特征描述 |  | 计量 单位 | 工程量 |  | 金额（元）
[8 empty] | 综合单价 | 合价
422 | 030701003045 | 多联空调室内机(风管式）AC6.3 | 1.名称:多联空调室内机(风管式）AC6.3 2.规格:冷/热量:6.3/7.1kW、功率:196W、风量:1000m3/h、静压:30Pa、噪声:38dB(A) 3.安装形式:风管式 4.参考尺寸:1100×450×210h 5.配置微静电式空气净化杀菌消毒装置、三速开关(温控器)安装 6.减震垫(器)、支架制作、安装、除锈、刷油 7.含电机检查接线 8.投标人综合考虑施工过程中所有涉及的深化设计工作，其设计费及实体增加或减少的所有费用均已包含在投标报价中，招标人不再额外补偿，深化设计成果需符合满足招标人、设计单位及相关规范要求 9.其他:综合考虑完成该工艺的所有施工内容，未尽事宜参照图纸、招标文件及国家规范的相关要求完成此项目 |  | 台 | 5
423 | 030701003046 | 多联空调室内机(风管式）AC7.1 | 1.名称:多联空调室内机(风管式）AC7.1 2.规格:冷/热量:7.1/8.0kW、功率:196W、风量:1000m3/h、静压:30Pa、噪声:38dB(A) 3.安装形式:风管式 4.参考尺寸:1100×450×210h 5.配置微静电式空气净化杀菌消毒装置、三速开关(温控器)安装 6.减震垫(器)、支架制作、安装、除锈、刷油 7.含电机检查接线 8.投标人综合考虑施工过程中所有涉及的深化设计工作，其设计费及实体增加或减少的所有费用均已包含在投标报价中，招标人不再额外补偿，深化设计成果需符合满足招标人、设计单位及相关规范要求 9.其他:综合考虑完成该工艺的所有施工内容，未尽事宜参照图纸、招标文件及国家规范的相关要求完成此项目 |  | 台 | 14
本页小计
分部分项工程项目清单计价表
工程名称：1#医院楼--空调工程 |  |  |  | 标段： |  |  | 第 170 页 共 198 页
序号 | 项目编码 | 项目名称 | 项目特征描述 |  | 计量 单位 | 工程量 |  | 金额（元）
[8 empty] | 综合单价 | 合价
424 | 030701003047 | 多联空调室内机(风管式）AC8.0 | 1.名称:多联空调室内机(风管式）AC8.0 2.规格:冷/热量:8.0/9.0kW、功率:196W、风量:1000m3/h、静压:30Pa、噪声:38dB(A) 3.安装形式:风管式 4.参考尺寸:1100×450×210h 5.配置微静电式空气净化杀菌消毒装置、三速开关(温控器)安装 6.减震垫(器)、支架制作、安装、除锈、刷油 7.含电机检查接线 8.投标人综合考虑施工过程中所有涉及的深化设计工作，其设计费及实体增加或减少的所有费用均已包含在投标报价中，招标人不再额外补偿，深化设计成果需符合满足招标人、设计单位及相关规范要求 9.其他:综合考虑完成该工艺的所有施工内容，未尽事宜参照图纸、招标文件及国家规范的相关要求完成此项目 |  | 台 | 36
425 | 030701003048 | 多联空调室内机(风管式）AC9.0 | 1.名称:多联空调室内机(风管式）AC9.0 2.规格:冷/热量:9.0/10.0kW、功率:260W、风量:1450m3/h、静压:30Pa、噪声:40dB(A) 3.安装形式:风管式 4.参考尺寸:1400×450×270h 5.配置微静电式空气净化杀菌消毒装置、三速开关(温控器)安装 6.减震垫(器)、支架制作、安装、除锈、刷油 7.含电机检查接线 8.投标人综合考虑施工过程中所有涉及的深化设计工作，其设计费及实体增加或减少的所有费用均已包含在投标报价中，招标人不再额外补偿，深化设计成果需符合满足招标人、设计单位及相关规范要求 9.其他:综合考虑完成该工艺的所有施工内容，未尽事宜参照图纸、招标文件及国家规范的相关要求完成此项目 |  | 台 | 1
本页小计
分部分项工程项目清单计价表
工程名称：1#医院楼--空调工程 |  |  |  | 标段： |  |  | 第 171 页 共 198 页
序号 | 项目编码 | 项目名称 | 项目特征描述 |  | 计量 单位 | 工程量 |  | 金额（元）
[8 empty] | 综合单价 | 合价
426 | 030701003049 | 多联空调室内机(嵌入式四面出风）ACK3.6 | 1.名称:多联空调室内机(嵌入式四面出风）ACK3.6 2.规格:冷/热量:3.6/4.0kW、功率:53W、风量:750m3/h、噪声:30dB(A) 3.安装形式:嵌入式四面出风 4.参考尺寸:840×840×204h 5.配置微静电式空气净化杀菌消毒装置、三速开关(温控器)安装 6.减震垫(器)、支架制作、安装、除锈、刷油 7.含电机检查接线 8.投标人综合考虑施工过程中所有涉及的深化设计工作，其设计费及实体增加或减少的所有费用均已包含在投标报价中，招标人不再额外补偿，深化设计成果需符合满足招标人、设计单位及相关规范要求 9.其他:综合考虑完成该工艺的所有施工内容，未尽事宜参照图纸、招标文件及国家规范的相关要求完成此项目 |  | 台 | 3
427 | 030701003050 | 多联空调室内机(嵌入式四面出风）ACK4.5 | 1.名称:多联空调室内机(嵌入式四面出风）ACK4.5 2.规格:冷/热量:4.5/5.0kW、功率:63W、风量:810m3/h、噪声:32dB(A) 3.安装形式:嵌入式四面出风 4.参考尺寸:840×840×204h 5.配置微静电式空气净化杀菌消毒装置、三速开关(温控器)安装 6.减震垫(器)、支架制作、安装、除锈、刷油 7.含电机检查接线 8.投标人综合考虑施工过程中所有涉及的深化设计工作，其设计费及实体增加或减少的所有费用均已包含在投标报价中，招标人不再额外补偿，深化设计成果需符合满足招标人、设计单位及相关规范要求 9.其他:综合考虑完成该工艺的所有施工内容，未尽事宜参照图纸、招标文件及国家规范的相关要求完成此项目 |  | 台 | 2
本页小计
分部分项工程项目清单计价表
工程名称：1#医院楼--空调工程 |  |  |  | 标段： |  |  | 第 172 页 共 198 页
序号 | 项目编码 | 项目名称 | 项目特征描述 |  | 计量 单位 | 工程量 |  | 金额（元）
[8 empty] | 综合单价 | 合价
428 | 030701003051 | 多联空调室内机(嵌入式四面出风）ACK5.6 | 1.名称:多联空调室内机(嵌入式四面出风）ACK5.6 2.规格:冷/热量:5.6/6.3kW、功率:74W、风量:924m3/h、噪声:33dB(A) 3.安装形式:嵌入式四面出风 4.参考尺寸:840×840×204h 5.配置微静电式空气净化杀菌消毒装置、三速开关(温控器)安装 6.减震垫(器)、支架制作、安装、除锈、刷油 7.含电机检查接线 8.投标人综合考虑施工过程中所有涉及的深化设计工作，其设计费及实体增加或减少的所有费用均已包含在投标报价中，招标人不再额外补偿，深化设计成果需符合满足招标人、设计单位及相关规范要求 9.其他:综合考虑完成该工艺的所有施工内容，未尽事宜参照图纸、招标文件及国家规范的相关要求完成此项目 |  | 台 | 3
429 | 030701003052 | 多联空调室内机(嵌入式四面出风）ACK6.3 | 1.名称:多联空调室内机(嵌入式四面出风）ACK6.3 2.规格:冷/热量:6.3/7.1kW、功率:74W、风量:924m3/h、噪声:33dB(A) 3.安装形式:嵌入式四面出风 4.参考尺寸:840×840×204h 5.配置微静电式空气净化杀菌消毒装置、三速开关(温控器)安装 6.减震垫(器)、支架制作、安装、除锈、刷油 7.含电机检查接线 8.投标人综合考虑施工过程中所有涉及的深化设计工作，其设计费及实体增加或减少的所有费用均已包含在投标报价中，招标人不再额外补偿，深化设计成果需符合满足招标人、设计单位及相关规范要求 9.其他:综合考虑完成该工艺的所有施工内容，未尽事宜参照图纸、招标文件及国家规范的相关要求完成此项目 |  | 台 | 2
本页小计
分部分项工程项目清单计价表
工程名称：1#医院楼--空调工程 |  |  |  | 标段： |  |  | 第 173 页 共 198 页
序号 | 项目编码 | 项目名称 | 项目特征描述 |  | 计量 单位 | 工程量 |  | 金额（元）
[8 empty] | 综合单价 | 合价
430 | 030701003053 | 多联空调室内机(嵌入式四面出风）ACK7.1 | 1.名称:多联空调室内机(嵌入式四面出风）ACK7.1 2.规格:冷/热量:7.1/8.0kW、功率:86W、风量:966m3/h、噪声:34dB(A) 3.安装形式:嵌入式四面出风 4.参考尺寸:840×840×204h 5.配置微静电式空气净化杀菌消毒装置、三速开关(温控器)安装 6.减震垫(器)、支架制作、安装、除锈、刷油 7.含电机检查接线 8.投标人综合考虑施工过程中所有涉及的深化设计工作，其设计费及实体增加或减少的所有费用均已包含在投标报价中，招标人不再额外补偿，深化设计成果需符合满足招标人、设计单位及相关规范要求 9.其他:综合考虑完成该工艺的所有施工内容，未尽事宜参照图纸、招标文件及国家规范的相关要求完成此项目 |  | 台 | 6
431 | 030701003054 | 多联空调室内机(嵌入式四面出风）ACK8.0 | 1.名称:多联空调室内机(嵌入式四面出风）ACK8.0 2.规格:冷/热量:8.0/9.0kW、功率:111W、风量:1386m3/h、噪声:38dB(A) 3.安装形式:嵌入式四面出风 4.参考尺寸:840×840×246h 5.配置微静电式空气净化杀菌消毒装置、三速开关(温控器)安装 6.减震垫(器)、支架制作、安装、除锈、刷油 7.含电机检查接线 8.投标人综合考虑施工过程中所有涉及的深化设计工作，其设计费及实体增加或减少的所有费用均已包含在投标报价中，招标人不再额外补偿，深化设计成果需符合满足招标人、设计单位及相关规范要求 9.其他:综合考虑完成该工艺的所有施工内容，未尽事宜参照图纸、招标文件及国家规范的相关要求完成此项目 |  | 台 | 3
本页小计
分部分项工程项目清单计价表
工程名称：1#医院楼--空调工程 |  |  |  | 标段： |  |  | 第 174 页 共 198 页
序号 | 项目编码 | 项目名称 | 项目特征描述 |  | 计量 单位 | 工程量 |  | 金额（元）
[8 empty] | 综合单价 | 合价
432 | 030701003055 | 多联空调室内机(嵌入式四面出风）ACK9.0 | 1.名称:多联空调室内机(嵌入式四面出风）ACK9.0 2.规格:冷/热量:9.0/10.0kW、功率:111W、风量:1386m3/h、噪声:38dB(A) 3.安装形式:嵌入式四面出风 4.参考尺寸:840×840×246h 5.配置微静电式空气净化杀菌消毒装置、三速开关(温控器)安装 6.减震垫(器)、支架制作、安装、除锈、刷油 7.含电机检查接线 8.投标人综合考虑施工过程中所有涉及的深化设计工作，其设计费及实体增加或减少的所有费用均已包含在投标报价中，招标人不再额外补偿，深化设计成果需符合满足招标人、设计单位及相关规范要求 9.其他:综合考虑完成该工艺的所有施工内容，未尽事宜参照图纸、招标文件及国家规范的相关要求完成此项目 |  | 台 | 1
433 | 030701003056 | 多联空调室内机(嵌入式四面出风）ACK10.0 | 1.名称:多联空调室内机(嵌入式四面出风）ACK10.0 2.规格:冷/热量:10.0/11.2kW、功率:156W、风量:1524m3/h、噪声:41dB(A) 3.安装形式:嵌入式四面出风 4.参考尺寸:840×840×246h 5.配置微静电式空气净化杀菌消毒装置、三速开关(温控器)安装 6.减震垫(器)、支架制作、安装、除锈、刷油 7.含电机检查接线 8.投标人综合考虑施工过程中所有涉及的深化设计工作，其设计费及实体增加或减少的所有费用均已包含在投标报价中，招标人不再额外补偿，深化设计成果需符合满足招标人、设计单位及相关规范要求 9.其他:综合考虑完成该工艺的所有施工内容，未尽事宜参照图纸、招标文件及国家规范的相关要求完成此项目 |  | 台 | 6
本页小计
分部分项工程项目清单计价表
工程名称：1#医院楼--空调工程 |  |  |  | 标段： |  |  | 第 175 页 共 198 页
序号 | 项目编码 | 项目名称 | 项目特征描述 |  | 计量 单位 | 工程量 |  | 金额（元）
[8 empty] | 综合单价 | 合价
434 | 030701003057 | 多联空调室内机(壁挂式）AK5.6 | 1.名称:多联空调室内机(壁挂式）AK5.6 2.规格:冷/热量:5.6/6.3kW、功率:25W、风量:800m3/h、噪声:40dB(A) 3.安装形式:壁挂式 4.参考尺寸:990×223×315h 5.支架制作、安装、除锈、刷油 6.含电机检查接线 7.投标人综合考虑施工过程中所有涉及的深化设计工作，其设计费及实体增加或减少的所有费用均已包含在投标报价中，招标人不再额外补偿，深化设计成果需符合满足招标人、设计单位及相关规范要求 8.其他:综合考虑完成该工艺的所有施工内容，未尽事宜参照图纸、招标文件及国家规范的相关要求完成此项目 |  | 台 | 42
435 | 030701003058 | 多联空调室外机(4HP) | 1.名称：多联空调室外机(4HP) 2.型号：SW-5F-11 3.规格：制冷/热量：11.2/12.5KW 功率：2.87/3.05KW APF≥4.644 4.减震垫(器)、支架制作、安装、除锈、刷油 5.含电机检查接线 6.投标人综合考虑施工过程中所有涉及的深化设计工作，其设计费及实体增加或减少的所有费用均已包含在投标报价中，招标人不再额外补偿，深化设计成果需符合满足招标人、设计单位及相关规范要求 7.其他:综合考虑完成该工艺的所有施工内容，未尽事宜参照图纸、招标文件及国家规范的相关要求完成此项目 |  | 台 | 1
本页小计
分部分项工程项目清单计价表
工程名称：1#医院楼--空调工程 |  |  |  | 标段： |  |  | 第 176 页 共 198 页
序号 | 项目编码 | 项目名称 | 项目特征描述 |  | 计量 单位 | 工程量 |  | 金额（元）
[8 empty] | 综合单价 | 合价
436 | 030701003059 | 多联空调室外机(10HP) | 1.名称：多联空调室外机(10HP) 2.型号：SW-5F-01、SW-5F-07、SW-5F-10、SW-6F-06、SW-5F-15 3.规格：制冷/热量：28.0/31.5KW 功率： 6.85/6.90KW APF≥4.644 4.减震垫(器)、支架制作、安装、除锈、刷油 5.含电机检查接线 6.投标人综合考虑施工过程中所有涉及的深化设计工作，其设计费及实体增加或减少的所有费用均已包含在投标报价中，招标人不再额外补偿，深化设计成果需符合满足招标人、设计单位及相关规范要求 7.其他:综合考虑完成该工艺的所有施工内容，未尽事宜参照图纸、招标文件及国家规范的相关要求完成此项目 |  | 台 | 5
437 | 030701003060 | 多联空调室外机(12HP) | 1.名称：多联空调室外机(12HP) 2.型号：SW-5F-06、SW-5F-12、SW-6F-01~02 3.规格：制冷/热量：33.5/37.5KW 功率： 8.10/8.59KW APF≥4.536 4.减震垫(器)、支架制作、安装、除锈、刷油 5.含电机检查接线 6.投标人综合考虑施工过程中所有涉及的深化设计工作，其设计费及实体增加或减少的所有费用均已包含在投标报价中，招标人不再额外补偿，深化设计成果需符合满足招标人、设计单位及相关规范要求 7.其他:综合考虑完成该工艺的所有施工内容，未尽事宜参照图纸、招标文件及国家规范的相关要求完成此项目 |  | 台 | 4
本页小计
分部分项工程项目清单计价表
工程名称：1#医院楼--空调工程 |  |  |  | 标段： |  |  | 第 177 页 共 198 页
序号 | 项目编码 | 项目名称 | 项目特征描述 |  | 计量 单位 | 工程量 |  | 金额（元）
[8 empty] | 综合单价 | 合价
438 | 030701003061 | 多联空调室外机(14HP) | 1.名称：多联空调室外机(14HP) 2.型号：SW-5F-14 3.规格：制冷/热量：40.0/45.0KW 功率：10.3/10.7KW APF≥4.536 4.减震垫(器)、支架制作、安装、除锈、刷油 5.含电机检查接线 6.投标人综合考虑施工过程中所有涉及的深化设计工作，其设计费及实体增加或减少的所有费用均已包含在投标报价中，招标人不再额外补偿，深化设计成果需符合满足招标人、设计单位及相关规范要求 7.其他:综合考虑完成该工艺的所有施工内容，未尽事宜参照图纸、招标文件及国家规范的相关要求完成此项目 |  | 台 | 1
439 | 030701003062 | 多联空调室外机(16HP) | 1.名称：多联空调室外机(16HP) 2.型号：SW-6F-07 3.规格：制冷/热量：45.0/50.0KW 功率：12.1/12.2KW APF≥4.536 4.减震垫(器)、支架制作、安装、除锈、刷油 5.含电机检查接线 6.投标人综合考虑施工过程中所有涉及的深化设计工作，其设计费及实体增加或减少的所有费用均已包含在投标报价中，招标人不再额外补偿，深化设计成果需符合满足招标人、设计单位及相关规范要求 7.其他:综合考虑完成该工艺的所有施工内容，未尽事宜参照图纸、招标文件及国家规范的相关要求完成此项目 |  | 台 | 1
本页小计
分部分项工程项目清单计价表
工程名称：1#医院楼--空调工程 |  |  |  | 标段： |  |  | 第 178 页 共 198 页
序号 | 项目编码 | 项目名称 | 项目特征描述 |  | 计量 单位 | 工程量 |  | 金额（元）
[8 empty] | 综合单价 | 合价
440 | 030701003063 | 多联空调室外机(16HP) | 1.名称：多联空调室外机(16HP) 2.型号：SW-14F-1 3.规格：制冷/热量：45.0/50.0KW 功率：12.1/12.2KW APF≥4.104 4.减震垫(器)、支架制作、安装、除锈、刷油 5.含电机检查接线 6.投标人综合考虑施工过程中所有涉及的深化设计工作，其设计费及实体增加或减少的所有费用均已包含在投标报价中，招标人不再额外补偿，深化设计成果需符合满足招标人、设计单位及相关规范要求 7.其他:综合考虑完成该工艺的所有施工内容，未尽事宜参照图纸、招标文件及国家规范的相关要求完成此项目 |  | 台 | 1
441 | 030701003064 | 多联空调室外机(18HP) | 1.名称：多联空调室外机(18HP) 2.型号：SW-6F-05 3.规格：制冷/热量：50.4/56.5KW 功率：13.5/13.6KW APF≥4.32 4.减震垫(器)、支架制作、安装、除锈、刷油 5.含电机检查接线 6.投标人综合考虑施工过程中所有涉及的深化设计工作，其设计费及实体增加或减少的所有费用均已包含在投标报价中，招标人不再额外补偿，深化设计成果需符合满足招标人、设计单位及相关规范要求 7.其他:综合考虑完成该工艺的所有施工内容，未尽事宜参照图纸、招标文件及国家规范的相关要求完成此项目 |  | 台 | 1
本页小计
分部分项工程项目清单计价表
工程名称：1#医院楼--空调工程 |  |  |  | 标段： |  |  | 第 179 页 共 198 页
序号 | 项目编码 | 项目名称 | 项目特征描述 |  | 计量 单位 | 工程量 |  | 金额（元）
[8 empty] | 综合单价 | 合价
442 | 030701003065 | 多联空调室外机(20HP) | 1.名称：多联空调室外机(20HP) 2.型号：SW-5F-03、SW-17F-1 3.规格：制冷/热量：56.5/63.0KW 功率：15.8/15.9KW APF≥4.32 4.减震垫(器)、支架制作、安装、除锈、刷油 5.含电机检查接线 6.投标人综合考虑施工过程中所有涉及的深化设计工作，其设计费及实体增加或减少的所有费用均已包含在投标报价中，招标人不再额外补偿，深化设计成果需符合满足招标人、设计单位及相关规范要求 7.其他:综合考虑完成该工艺的所有施工内容，未尽事宜参照图纸、招标文件及国家规范的相关要求完成此项目 |  | 台 | 2
443 | 030701003066 | 多联空调室外机(24HP) | 1.名称：多联空调室外机(24HP) 2.型号：SW-5F-05 3.规格：制冷/热量：68.0/76.5KW 功率：17.1/17.6KW APF≥4.32 4.减震垫(器)、支架制作、安装、除锈、刷油 5.含电机检查接线 6.投标人综合考虑施工过程中所有涉及的深化设计工作，其设计费及实体增加或减少的所有费用均已包含在投标报价中，招标人不再额外补偿，深化设计成果需符合满足招标人、设计单位及相关规范要求 7.其他:综合考虑完成该工艺的所有施工内容，未尽事宜参照图纸、招标文件及国家规范的相关要求完成此项目 |  | 台 | 1
本页小计
分部分项工程项目清单计价表
工程名称：1#医院楼--空调工程 |  |  |  | 标段： |  |  | 第 180 页 共 198 页
序号 | 项目编码 | 项目名称 | 项目特征描述 |  | 计量 单位 | 工程量 |  | 金额（元）
[8 empty] | 综合单价 | 合价
444 | 030701003067 | 多联空调室外机(26HP) | 1.名称：多联空调室外机(26HP) 2.型号：SW-5F-08、SW-5F-09 3.规格：制冷/热量：73.5/82.5KW 功率：18.4/19.3KW APF≥4.104 4.减震垫(器)、支架制作、安装、除锈、刷油 5.含电机检查接线 6.投标人综合考虑施工过程中所有涉及的深化设计工作，其设计费及实体增加或减少的所有费用均已包含在投标报价中，招标人不再额外补偿，深化设计成果需符合满足招标人、设计单位及相关规范要求 7.其他:综合考虑完成该工艺的所有施工内容，未尽事宜参照图纸、招标文件及国家规范的相关要求完成此项目 |  | 台 | 2
445 | 030701003068 | 多联空调室外机(28HP) | 1.名称：多联空调室外机(28HP) 2.型号：SW-6F-03 3.规格：制冷/热量：78.9/88.0KW 功率：20.6/21.2KW APF≥4.104 4.减震垫(器)、支架制作、安装、除锈、刷油 5.含电机检查接线 6.投标人综合考虑施工过程中所有涉及的深化设计工作，其设计费及实体增加或减少的所有费用均已包含在投标报价中，招标人不再额外补偿，深化设计成果需符合满足招标人、设计单位及相关规范要求 7.其他:综合考虑完成该工艺的所有施工内容，未尽事宜参照图纸、招标文件及国家规范的相关要求完成此项目 |  | 台 | 1
本页小计
分部分项工程项目清单计价表
工程名称：1#医院楼--空调工程 |  |  |  | 标段： |  |  | 第 181 页 共 198 页
序号 | 项目编码 | 项目名称 | 项目特征描述 |  | 计量 单位 | 工程量 |  | 金额（元）
[8 empty] | 综合单价 | 合价
446 | 030701003069 | 多联空调室外机(34HP) | 1.名称：多联空调室外机(34HP) 2.型号：SW-5F-02 3.规格：制冷/热量：83.9/94.0KW 功率：23.1/23.7KW APF≥4.104 4.减震垫(器)、支架制作、安装、除锈、刷油 5.含电机检查接线 6.投标人综合考虑施工过程中所有涉及的深化设计工作，其设计费及实体增加或减少的所有费用均已包含在投标报价中，招标人不再额外补偿，深化设计成果需符合满足招标人、设计单位及相关规范要求 7.其他:综合考虑完成该工艺的所有施工内容，未尽事宜参照图纸、招标文件及国家规范的相关要求完成此项目 |  | 台 | 1
447 | 030701003070 | 多联空调室外机(34HP) | 1.名称：多联空调室外机(34HP) 2.型号：SW-5F-04 3.规格：制冷/热量：95.0/106.5KW 功率：26.4/27.0KW APF≥4.104 4.减震垫(器)、支架制作、安装、除锈、刷油 5.含电机检查接线 6.投标人综合考虑施工过程中所有涉及的深化设计工作，其设计费及实体增加或减少的所有费用均已包含在投标报价中，招标人不再额外补偿，深化设计成果需符合满足招标人、设计单位及相关规范要求 7.其他:综合考虑完成该工艺的所有施工内容，未尽事宜参照图纸、招标文件及国家规范的相关要求完成此项目 |  | 台 | 1
本页小计
分部分项工程项目清单计价表
工程名称：1#医院楼--空调工程 |  |  |  | 标段： |  |  | 第 182 页 共 198 页
序号 | 项目编码 | 项目名称 | 项目特征描述 |  | 计量 单位 | 工程量 |  | 金额（元）
[8 empty] | 综合单价 | 合价
448 | 030701003071 | 多联空调室外机(38HP) | 1.名称：多联空调室外机(38HP) 2.型号：SW-5F-13 3.规格：制冷/热量：106.9/119.5KW 功率：29.3/29.5KW APF≥4.104 4.减震垫(器)、支架制作、安装、除锈、刷油 5.含电机检查接线 6.投标人综合考虑施工过程中所有涉及的深化设计工作，其设计费及实体增加或减少的所有费用均已包含在投标报价中，招标人不再额外补偿，深化设计成果需符合满足招标人、设计单位及相关规范要求 7.其他:综合考虑完成该工艺的所有施工内容，未尽事宜参照图纸、招标文件及国家规范的相关要求完成此项目 |  | 台 | 1
449 | 030701003072 | 多联空调室外机(40HP) | 1.名称：多联空调室外机(40HP) 2.型号：SW-6F-04 3.规格：制冷/热量：111.9/125.5KW 功率：31.8/32.0KW APF≥4.104 4.减震垫(器)、支架制作、安装、除锈、刷油 5.含电机检查接线 6.投标人综合考虑施工过程中所有涉及的深化设计工作，其设计费及实体增加或减少的所有费用均已包含在投标报价中，招标人不再额外补偿，深化设计成果需符合满足招标人、设计单位及相关规范要求 7.其他:综合考虑完成该工艺的所有施工内容，未尽事宜参照图纸、招标文件及国家规范的相关要求完成此项目 |  | 台 | 1
本页小计
分部分项工程项目清单计价表
工程名称：1#医院楼--空调工程 |  |  |  | 标段： |  |  | 第 183 页 共 198 页
序号 | 项目编码 | 项目名称 | 项目特征描述 |  | 计量 单位 | 工程量 |  | 金额（元）
[8 empty] | 综合单价 | 合价
450 | 031001005009 | 无缝紫铜管φ6.4mm×0.8mm | 1.安装部位:室内 2.介质:空调冷媒 3.规格、压力等级:无缝紫铜管、φ6.4mm×0.8mm 4.连接形式:按厂家要求 5.保温材料及厚度：难燃B1级闭孔发泡橡塑，厚度32mm 6.压力试验及吹、洗设计要求:按施工规范要求进行用吹扫 7.投标人综合考虑施工过程中所有涉及的深化设计工作，其设计费及实体增加或减少的所有费用均已包含在投标报价中，招标人不再额外补偿，深化设计成果需符合满足招标人、设计单位及相关规范要求 8.其他:综合考虑完成该工艺的所有施工内容，未尽事宜参照图纸、招标文件及国家规范的相关要求完成此项目 |  | m | 2613.18
451 | 031001005010 | 无缝紫铜管φ9.5mm×0.8mm | 1.安装部位:室内 2.介质:空调冷媒 3.规格、压力等级:无缝紫铜管、φ9.5mm×0.8mm 4.连接形式:按厂家要求 5.保温材料及厚度：难燃B1级闭孔发泡橡塑，厚度32mm 6.压力试验及吹、洗设计要求:按施工规范要求进行用吹扫 7.投标人综合考虑施工过程中所有涉及的深化设计工作，其设计费及实体增加或减少的所有费用均已包含在投标报价中，招标人不再额外补偿，深化设计成果需符合满足招标人、设计单位及相关规范要求 8.其他:综合考虑完成该工艺的所有施工内容，未尽事宜参照图纸、招标文件及国家规范的相关要求完成此项目 |  | m | 390.82
本页小计
分部分项工程项目清单计价表
工程名称：1#医院楼--空调工程 |  |  |  | 标段： |  |  | 第 184 页 共 198 页
序号 | 项目编码 | 项目名称 | 项目特征描述 |  | 计量 单位 | 工程量 |  | 金额（元）
[8 empty] | 综合单价 | 合价
452 | 031001005011 | 无缝紫铜管φ12.7mm×1.0mm | 1.安装部位:室内 2.介质:空调冷媒 3.规格、压力等级:无缝紫铜管、φ12.7mm×1.0mm 4.连接形式:按厂家要求 5.保温材料及厚度：难燃B1级闭孔发泡橡塑，厚度32mm 6.压力试验及吹、洗设计要求:按施工规范要求进行用吹扫 7.投标人综合考虑施工过程中所有涉及的深化设计工作，其设计费及实体增加或减少的所有费用均已包含在投标报价中，招标人不再额外补偿，深化设计成果需符合满足招标人、设计单位及相关规范要求 8.其他:综合考虑完成该工艺的所有施工内容，未尽事宜参照图纸、招标文件及国家规范的相关要求完成此项目 |  | m | 2853.63
453 | 031001005012 | 无缝紫铜管φ15.9mm×1.0mm | 1.安装部位:室内 2.介质:空调冷媒 3.规格、压力等级:无缝紫铜管、φ15.9mm×1.0mm 4.连接形式:按厂家要求 5.保温材料及厚度：难燃B1级闭孔发泡橡塑，厚度32mm 6.压力试验及吹、洗设计要求:按施工规范要求进行用吹扫 7.投标人综合考虑施工过程中所有涉及的深化设计工作，其设计费及实体增加或减少的所有费用均已包含在投标报价中，招标人不再额外补偿，深化设计成果需符合满足招标人、设计单位及相关规范要求 8.其他:综合考虑完成该工艺的所有施工内容，未尽事宜参照图纸、招标文件及国家规范的相关要求完成此项目 |  | m | 170.05
本页小计
分部分项工程项目清单计价表
工程名称：1#医院楼--空调工程 |  |  |  | 标段： |  |  | 第 185 页 共 198 页
序号 | 项目编码 | 项目名称 | 项目特征描述 |  | 计量 单位 | 工程量 |  | 金额（元）
[8 empty] | 综合单价 | 合价
454 | 031001005013 | 无缝紫铜管φ19.1mm×1.0mm | 1.安装部位:室内 2.介质:空调冷媒 3.规格、压力等级:无缝紫铜管、φ19.1mm×1.0mm 4.连接形式:按厂家要求 5.保温材料及厚度：难燃B1级闭孔发泡橡塑，厚度32mm 6.压力试验及吹、洗设计要求:按施工规范要求进行用吹扫 7.投标人综合考虑施工过程中所有涉及的深化设计工作，其设计费及实体增加或减少的所有费用均已包含在投标报价中，招标人不再额外补偿，深化设计成果需符合满足招标人、设计单位及相关规范要求 8.其他:综合考虑完成该工艺的所有施工内容，未尽事宜参照图纸、招标文件及国家规范的相关要求完成此项目 |  | m | 289.57
455 | 031001005014 | 无缝紫铜管φ22.2mm×1.2mm | 1.安装部位:室内 2.介质:空调冷媒 3.规格、压力等级:无缝紫铜管、φ22.2mm×1.2mm 4.连接形式:按厂家要求 5.保温材料及厚度：难燃B1级闭孔发泡橡塑，厚度32mm 6.压力试验及吹、洗设计要求:按施工规范要求进行用吹扫 7.投标人综合考虑施工过程中所有涉及的深化设计工作，其设计费及实体增加或减少的所有费用均已包含在投标报价中，招标人不再额外补偿，深化设计成果需符合满足招标人、设计单位及相关规范要求 8.其他:综合考虑完成该工艺的所有施工内容，未尽事宜参照图纸、招标文件及国家规范的相关要求完成此项目 |  | m | 382.57
本页小计
分部分项工程项目清单计价表
工程名称：1#医院楼--空调工程 |  |  |  | 标段： |  |  | 第 186 页 共 198 页
序号 | 项目编码 | 项目名称 | 项目特征描述 |  | 计量 单位 | 工程量 |  | 金额（元）
[8 empty] | 综合单价 | 合价
456 | 031001005015 | 无缝紫铜管φ25.4mm×1.2mm | 1.安装部位:室内 2.介质:空调冷媒 3.规格、压力等级:无缝紫铜管、φ25.4mm×1.2mm 4.连接形式:按厂家要求 5.保温材料及厚度：难燃B1级闭孔发泡橡塑，厚度32mm 6.压力试验及吹、洗设计要求:按施工规范要求进行用吹扫 7.投标人综合考虑施工过程中所有涉及的深化设计工作，其设计费及实体增加或减少的所有费用均已包含在投标报价中，招标人不再额外补偿，深化设计成果需符合满足招标人、设计单位及相关规范要求 8.其他:综合考虑完成该工艺的所有施工内容，未尽事宜参照图纸、招标文件及国家规范的相关要求完成此项目 |  | m | 29.45
457 | 031001005016 | 无缝紫铜管φ28.6mm×1.3mm | 1.安装部位:室内 2.介质:空调冷媒 3.规格、压力等级:无缝紫铜管、φ28.6mm×1.3mm 4.连接形式:按厂家要求 5.保温材料及厚度：难燃B1级闭孔发泡橡塑，厚度32mm 6.压力试验及吹、洗设计要求:按施工规范要求进行用吹扫 7.投标人综合考虑施工过程中所有涉及的深化设计工作，其设计费及实体增加或减少的所有费用均已包含在投标报价中，招标人不再额外补偿，深化设计成果需符合满足招标人、设计单位及相关规范要求 8.其他:综合考虑完成该工艺的所有施工内容，未尽事宜参照图纸、招标文件及国家规范的相关要求完成此项目 |  | m | 431.06
本页小计
分部分项工程项目清单计价表
工程名称：1#医院楼--空调工程 |  |  |  | 标段： |  |  | 第 187 页 共 198 页
序号 | 项目编码 | 项目名称 | 项目特征描述 |  | 计量 单位 | 工程量 |  | 金额（元）
[8 empty] | 综合单价 | 合价
458 | 031001005017 | 无缝紫铜管φ31.8mm×1.3mm | 1.安装部位:室内 2.介质:空调冷媒 3.规格、压力等级:无缝紫铜管、φ31.8mm×1.3mm 4.连接形式:按厂家要求 5.保温材料及厚度：难燃B1级闭孔发泡橡塑，厚度32mm 6.压力试验及吹、洗设计要求:按施工规范要求进行用吹扫 7.投标人综合考虑施工过程中所有涉及的深化设计工作，其设计费及实体增加或减少的所有费用均已包含在投标报价中，招标人不再额外补偿，深化设计成果需符合满足招标人、设计单位及相关规范要求 8.其他:综合考虑完成该工艺的所有施工内容，未尽事宜参照图纸、招标文件及国家规范的相关要求完成此项目 |  | m | 183.25
459 | 031001005018 | 无缝紫铜管φ38.1mm×1.3mm | 1.安装部位:室内 2.介质:空调冷媒 3.规格、压力等级:无缝紫铜管、φ38.1mm×1.3mm 4.连接形式:按厂家要求 5.保温材料及厚度：难燃B1级闭孔发泡橡塑，厚度32mm 6.压力试验及吹、洗设计要求:按施工规范要求进行用吹扫 7.投标人综合考虑施工过程中所有涉及的深化设计工作，其设计费及实体增加或减少的所有费用均已包含在投标报价中，招标人不再额外补偿，深化设计成果需符合满足招标人、设计单位及相关规范要求 8.其他:综合考虑完成该工艺的所有施工内容，未尽事宜参照图纸、招标文件及国家规范的相关要求完成此项目 |  | m | 48.04
本页小计
分部分项工程项目清单计价表
工程名称：1#医院楼--空调工程 |  |  |  | 标段： |  |  | 第 188 页 共 198 页
序号 | 项目编码 | 项目名称 | 项目特征描述 |  | 计量 单位 | 工程量 |  | 金额（元）
[8 empty] | 综合单价 | 合价
460 | 031002001243 | 冷媒分配器 | 1.类型:冷媒分配器 2.规格、压力等级:综合考虑 3.投标人综合考虑施工过程中所有涉及的深化设计工作，其设计费及实体增加或减少的所有费用均已包含在投标报价中，招标人不再额外补偿，深化设计成果需符合满足招标人、设计单位及相关规范要求 4.其他:综合考虑完成该工艺的所有施工内容，未尽事宜参照图纸、招标文件及国家规范的相关要求完成此项目 |  | 个 | 79
461 | 030412001061 | 配管JDG25mm | 1.名称:配管 2.材质:镀锌电线管 3.规格:JDG25mm 4.配置形式:综合考虑 5.投标人综合考虑施工过程中所有涉及的深化设计工作，其设计费及实体增加或减少的所有费用均已包含在投标报价中，招标人不再额外补偿，深化设计成果需符合满足招标人、设计单位及相关规范要求 6.其他:综合考虑完成该工艺的所有施工内容，未尽事宜参照图纸、招标文件及国家规范的相关要求完成此项目 |  | m | 3745.81
462 | 030412004068 | 配线 | 1.名称:配线 2.材质:铜芯 3.规格:WDZ-RYSP-3×0.75mm2 4.配置形式:穿管敷设 5.投标人综合考虑施工过程中所有涉及的深化设计工作，其设计费及实体增加或减少的所有费用均已包含在投标报价中，招标人不再额外补偿，深化设计成果需符合满足招标人、设计单位及相关规范要求 6.其他:综合考虑完成该工艺的所有施工内容，未尽事宜参照图纸、招标文件及国家规范的相关要求完成此项目 |  | m | 3745.81
本页小计
分部分项工程项目清单计价表
工程名称：1#医院楼--空调工程 |  |  |  | 标段： |  |  | 第 189 页 共 198 页
序号 | 项目编码 | 项目名称 | 项目特征描述 |  | 计量 单位 | 工程量 |  | 金额（元）
[8 empty] | 综合单价 | 合价
463 | 031201003031 | 金属支架及刷油 | 1.除锈级别:手工除锈 2.油漆品种:红丹防锈漆、灰漆 3.涂刷遍数、漆膜厚度:红丹防锈漆二道，灰漆二道 4.投标人综合考虑施工过程中所有涉及的深化设计工作，其设计费及实体增加或减少的所有费用均已包含在投标报价中，招标人不再额外补偿，深化设计成果需符合满足招标人、设计单位及相关规范要求 5.其他:综合考虑完成该工艺的所有施工内容，未尽事宜参照图纸、招标文件及国家规范的相关要求完成此项目 |  | kg | 1564.299
冷凝水系统
464 | 031001008037 | UPVC冷凝水管 | 1.安装部位:室内 2.介质:空调冷凝水 3.规格、压力等级: UPVC管、DN20mm 4.连接形式:粘接连接 5.保温材料及厚度：难燃B1级闭孔发泡橡塑，厚度25mm 6.压力试验及吹、洗设计要求:按施工规范要求进行充水试验 7.投标人综合考虑施工过程中所有涉及的深化设计工作，其设计费及实体增加或减少的所有费用均已包含在投标报价中，招标人不再额外补偿，深化设计成果需符合满足招标人、设计单位及相关规范要求 8.其他:综合考虑完成该工艺的所有施工内容，未尽事宜参照图纸、招标文件及国家规范的相关要求完成此项目 |  | m | 3110.99
本页小计
分部分项工程项目清单计价表
工程名称：1#医院楼--空调工程 |  |  |  | 标段： |  |  | 第 190 页 共 198 页
序号 | 项目编码 | 项目名称 | 项目特征描述 |  | 计量 单位 | 工程量 |  | 金额（元）
[8 empty] | 综合单价 | 合价
465 | 031001008038 | UPVC冷凝水管 | 1.安装部位:室内 2.介质:空调冷凝水 3.规格、压力等级: UPVC管、DN25mm 4.连接形式:粘接连接 5.保温材料及厚度：难燃B1级闭孔发泡橡塑，厚度25mm 6.压力试验及吹、洗设计要求:按施工规范要求进行充水试验 7.投标人综合考虑施工过程中所有涉及的深化设计工作，其设计费及实体增加或减少的所有费用均已包含在投标报价中，招标人不再额外补偿，深化设计成果需符合满足招标人、设计单位及相关规范要求 8.其他:综合考虑完成该工艺的所有施工内容，未尽事宜参照图纸、招标文件及国家规范的相关要求完成此项目 |  | m | 4772.97
466 | 031001008039 | UPVC冷凝水管 | 1.安装部位:室内 2.介质:空调冷凝水 3.规格、压力等级: UPVC管、DN32mm 4.连接形式:粘接连接 5.保温材料及厚度：难燃B1级闭孔发泡橡塑，厚度25mm 6.压力试验及吹、洗设计要求:按施工规范要求进行充水试验 7.投标人综合考虑施工过程中所有涉及的深化设计工作，其设计费及实体增加或减少的所有费用均已包含在投标报价中，招标人不再额外补偿，深化设计成果需符合满足招标人、设计单位及相关规范要求 8.其他:综合考虑完成该工艺的所有施工内容，未尽事宜参照图纸、招标文件及国家规范的相关要求完成此项目 |  | m | 813.62
本页小计
分部分项工程项目清单计价表
工程名称：1#医院楼--空调工程 |  |  |  | 标段： |  |  | 第 191 页 共 198 页
序号 | 项目编码 | 项目名称 | 项目特征描述 |  | 计量 单位 | 工程量 |  | 金额（元）
[8 empty] | 综合单价 | 合价
467 | 031001008040 | UPVC冷凝水管 | 1.安装部位:室内 2.介质:空调冷凝水 3.规格、压力等级: UPVC管、DN40mm 4.连接形式:粘接连接 5.保温材料及厚度：难燃B1级闭孔发泡橡塑，厚度25mm 6.压力试验及吹、洗设计要求:按施工规范要求进行充水试验 7.投标人综合考虑施工过程中所有涉及的深化设计工作，其设计费及实体增加或减少的所有费用均已包含在投标报价中，招标人不再额外补偿，深化设计成果需符合满足招标人、设计单位及相关规范要求 8.其他:综合考虑完成该工艺的所有施工内容，未尽事宜参照图纸、招标文件及国家规范的相关要求完成此项目 |  | m | 3.6
468 | 031001008041 | UPVC冷凝水管 | 1.安装部位:室内 2.介质:空调冷凝水 3.规格、压力等级: UPVC管、DN50mm 4.连接形式:粘接连接 5.保温材料及厚度：难燃B1级闭孔发泡橡塑，厚度25mm 6.压力试验及吹、洗设计要求:按施工规范要求进行充水试验 7.投标人综合考虑施工过程中所有涉及的深化设计工作，其设计费及实体增加或减少的所有费用均已包含在投标报价中，招标人不再额外补偿，深化设计成果需符合满足招标人、设计单位及相关规范要求 8.其他:综合考虑完成该工艺的所有施工内容，未尽事宜参照图纸、招标文件及国家规范的相关要求完成此项目 |  | m | 501.19
本页小计
分部分项工程项目清单计价表
工程名称：1#医院楼--空调工程 |  |  |  | 标段： |  |  | 第 192 页 共 198 页
序号 | 项目编码 | 项目名称 | 项目特征描述 |  | 计量 单位 | 工程量 |  | 金额（元）
[8 empty] | 综合单价 | 合价
469 | 031001008042 | UPVC冷凝水管 | 1.安装部位:室内 2.介质:空调冷凝水 3.规格、压力等级: UPVC管、DN65mm 4.连接形式:粘接连接 5.保温材料及厚度：难燃B1级闭孔发泡橡塑，厚度25mm 6.压力试验及吹、洗设计要求:按施工规范要求进行充水试验 7.投标人综合考虑施工过程中所有涉及的深化设计工作，其设计费及实体增加或减少的所有费用均已包含在投标报价中，招标人不再额外补偿，深化设计成果需符合满足招标人、设计单位及相关规范要求 8.其他:综合考虑完成该工艺的所有施工内容，未尽事宜参照图纸、招标文件及国家规范的相关要求完成此项目 |  | m | 7.69
470 | 031001008043 | UPVC冷凝水管 | 1.安装部位:室内 2.介质:空调冷凝水 3.规格、压力等级: UPVC管、DN80mm 4.连接形式:粘接连接 5.保温材料及厚度：难燃B1级闭孔发泡橡塑，厚度25mm 6.压力试验及吹、洗设计要求:按施工规范要求进行充水试验 7.投标人综合考虑施工过程中所有涉及的深化设计工作，其设计费及实体增加或减少的所有费用均已包含在投标报价中，招标人不再额外补偿，深化设计成果需符合满足招标人、设计单位及相关规范要求 8.其他:综合考虑完成该工艺的所有施工内容，未尽事宜参照图纸、招标文件及国家规范的相关要求完成此项目 |  | m | 1.57
本页小计
分部分项工程项目清单计价表
工程名称：1#医院楼--空调工程 |  |  |  | 标段： |  |  | 第 193 页 共 198 页
序号 | 项目编码 | 项目名称 | 项目特征描述 |  | 计量 单位 | 工程量 |  | 金额（元）
[8 empty] | 综合单价 | 合价
471 | 031201003032 | 金属支架及刷油 | 1.除锈级别:手工除锈 2.油漆品种:红丹防锈漆、灰漆 3.涂刷遍数、漆膜厚度:红丹防锈漆二道，灰漆二道 4.投标人综合考虑施工过程中所有涉及的深化设计工作，其设计费及实体增加或减少的所有费用均已包含在投标报价中，招标人不再额外补偿，深化设计成果需符合满足招标人、设计单位及相关规范要求 5.其他:综合考虑完成该工艺的所有施工内容，未尽事宜参照图纸、招标文件及国家规范的相关要求完成此项目 |  | kg | 2420.244
中央空调高效智慧管控系统
本页小计
分部分项工程项目清单计价表
工程名称：1#医院楼--空调工程 |  |  |  | 标段： |  |  | 第 194 页 共 198 页
序号 | 项目编码 | 项目名称 | 项目特征描述 |  | 计量 单位 | 工程量 |  | 金额（元）
[8 empty] | 综合单价 | 合价
472 | 030503012001 | 中央空调高效智慧管控系统 | 1.名称：中央空调高效智慧管控系统 2.参数要求：高效智慧管控系统是对整个制冷机房系统内的制冷主机、冷却塔、冷冻水泵、冷却水泵、电动阀门等机电设备以及冷冻水系统、冷却水系统进行监测和控制的智能化系统集成,能自动判断末端负荷的变化,自动控制设备的启停、加减载及运行合数来实现制冷机房的自动化高效运行.加减载及运行合数来实现制冷机房的自动化高效运行. 本系统建议由具备优化设计、能效模拟、调试调适、能效运维的承包商进行深化设计及施工 3.系统包含：硬件及软件系统、集中监控平台、通信接口箱、主机能效分析装置、阀门智能控制箱、信号采集箱、水温传感器、电磁流量计、电力监测仪、室外温湿度传感器、压差传感器、线缆、配管等完成本系统一切内容 4.含安装、调试费用 5.投标人综合考虑施工过程中所有涉及的深化设计工作，其设计费及实体增加或减少的所有费用均已包含在投标报价中，招标人不再额外补偿，深化设计成果需符合满足招标人、设计单位及相关规范要求 6.其他:综合考虑完成该工艺的所有施工内容，未尽事宜参照图纸、招标文件及国家规范的相关要求完成此项目 |  | 套 | 1
数字化平衡控制系统
本页小计
分部分项工程项目清单计价表
工程名称：1#医院楼--空调工程 |  |  |  | 标段： |  |  | 第 195 页 共 198 页
序号 | 项目编码 | 项目名称 | 项目特征描述 |  | 计量 单位 | 工程量 |  | 金额（元）
[8 empty] | 综合单价 | 合价
473 | 030503012002 | 数字化平衡控制系统 | 1.名称：数字化平衡控制系统 2.参数要求：空调水系统层支管和新风机组及空调箱末端设置能量平衡一体阀,实现水系统(能量、流量、温度、温差、压力、压差等数据)数字化采集监测和平衡控制;通过管网数字化监测和平衡控制实现可视化平衡调试,实现数字化赋能系统节能运行和智慧运维 3.系统包括：数据采集控制箱、系统软件、线缆、配管等完成本系统一切内容 4.含安装、调试 5.投标人综合考虑施工过程中所有涉及的深化设计工作，其设计费及实体增加或减少的所有费用均已包含在投标报价中，招标人不再额外补偿，深化设计成果需符合满足招标人、设计单位及相关规范要求 6.其他:综合考虑完成该工艺的所有施工内容，未尽事宜参照图纸、招标文件及国家规范的相关要求完成此项目 |  | 套 | 1
空调末端控制系统
本页小计
分部分项工程项目清单计价表
工程名称：1#医院楼--空调工程 |  |  |  | 标段： |  |  | 第 196 页 共 198 页
序号 | 项目编码 | 项目名称 | 项目特征描述 |  | 计量 单位 | 工程量 |  | 金额（元）
[8 empty] | 综合单价 | 合价
474 | 030503012003 | 空调末端控制系统 | 1.名称：空调末端控制系统 2.说明：本Lora无线集中控制系统基于物联网、智能终端、移动互联网OTO 等新一代信息技术,集成信息技术及服务理念为同一平台。为用户提供一个安全、可靠、现代化的自动控制及使用场景。系统可实现集中控制、数据采集、监控、分析、处理、存储等工作,实现趋势记录,结算累计、统计分析、等功能 3.控制系统包括：硬件及软件系统;硬件包括:Lora温控器;Lora智能双无线通道网关;lora数据管理中心;软件:可满足云平台控制及本地电脑系统控制,手机小程序远程控制；线缆、配管安装等。 4.系统特点: LoRa就是远距离无线电(Long Range Radio)是一种成熟、稳定的物联网技术。 1.自组网:不依赖任何运营商,也不依赖其他技术,自成一套局域网,信号不稳定区域增加一个网关即可 2.远距离:LoRa采用的扩频技术,所有无线通信技术中,同等功耗传输距离最长,是传统无线通信的3-5倍距离 3.抗干扰强:扩频信号在相对较宽的频带上被扩展了,单位频带内的功率很小,信号湮没在噪声里,不容易被发现,隐蔽性好,抗干扰能力强 5.系统技术需求: Lora温控器采用变化主动上传机制,减少无线信号污染,可自动连接,自动重发数据; Lora智能双无线通道网关采用频段符合无委会标准、采用跳频技术、避免无线信号干扰,稳定可靠。 Lora数据管理中心多种接口可连接:物联网4G接口\LORA接口\RS485接口\RJ45接口,可支持多种通讯协议:MQTT、MODBUS、TCP/IP 每个Lora网关可管理32个内温控器,4个/8个Lora网关配一个数据管理中心 lora温控器可远程升级程序,可本地PID设置,开关型\模拟型输出,无源触点皆 |  | 套 | 1
本页小计
分部分项工程项目清单计价表
工程名称：1#医院楼--空调工程 |  |  |  | 标段： |  |  | 第 197 页 共 198 页
序号 | 项目编码 | 项目名称 | 项目特征描述 |  | 计量 单位 | 工程量 |  | 金额（元）
[8 empty] | 综合单价 | 合价
可选择,可增加拓展人体感应功能,可拓展连接蓝牙设备等 6.含安装、调试 7.投标人综合考虑施工过程中所有涉及的深化设计工作，其设计费及实体增加或减少的所有费用均已包含在投标报价中，招标人不再额外补偿，深化设计成果需符合满足招标人、设计单位及相关规范要求 8.其他:综合考虑完成该工艺的所有施工内容，未尽事宜参照图纸、招标文件及国家规范的相关要求完成此项目
通风工程检测、调试
475 | 030704001005 | 通风及空调水工程检测、调试 | 1.通风及空调水工程检测、调试 2.含漏风、漏光试验 3.投标人综合考虑施工过程中所有涉及的深化设计工作，其设计费及实体增加或减少的所有费用均已包含在投标报价中，招标人不再额外补偿，深化设计成果需符合满足招标人、设计单位及相关规范要求 4.其他:综合考虑完成该工艺的所有施工内容，未尽事宜参照图纸、招标文件及国家规范的相关要求完成此项目 |  | 系统 | 1
脚手架搭拆费
476 | 031401001011 | 脚手架搭拆费 | 1.脚手架搭拆费 2.投标人综合考虑施工过程中所有涉及的深化设计工作，其设计费及实体增加或减少的所有费用均已包含在投标报价中，招标人不再额外补偿，深化设计成果需符合满足招标人、设计单位及相关规范要求 3.其他:综合考虑完成该工艺的所有施工内容，未尽事宜参照图纸、招标文件及国家规范的相关要求完成此项目 |  | 项 | 1
高层建筑增加费
本页小计
分部分项工程项目清单计价表
工程名称：1#医院楼--空调工程 |  |  |  | 标段： |  |  | 第 198 页 共 198 页
序号 | 项目编码 | 项目名称 | 项目特征描述 |  | 计量 单位 | 工程量 |  | 金额（元）
[8 empty] | 综合单价 | 合价
477 | 031401022006 | 高层建筑增加费 | 1.高层建筑增加费 2.投标人综合考虑施工过程中所有涉及的深化设计工作，其设计费及实体增加或减少的所有费用均已包含在投标报价中，招标人不再额外补偿，深化设计成果需符合满足招标人、设计单位及相关规范要求 3.其他:综合考虑完成该工艺的所有施工内容，未尽事宜参照图纸、招标文件及国家规范的相关要求完成此项目 |  | 项 | 1
本页小计
合 计

## E.2.1 分部分项工程项目清单计价表【1#医院楼--智能
分部分项工程项目清单计价表
工程名称：1#医院楼--智能化工程 |  |  |  | 标段： |  |  | 第 1 页 共 84 页
序号 | 项目编码 | 项目名称 | 项目特征描述 |  | 计量 单位 | 工程量 |  | 金额（元）
[8 empty] | 综合单价 | 合价
综合布线系统
工作区
1 | 030502010006 | 语音信息点 | 1.名称:语音信息点 2.规格:含单口面板、六类非屏蔽模块、其它详见设计图纸 3.安装方式:综合考虑 4.投标人综合考虑施工过程中所有涉及的深化设计工作，其设计费及实体增加或减少的所有费用均已包含在投标报价中，招标人不再额外补偿，深化设计成果需符合满足招标人、设计单位及相关规范要求。 5.其他:综合考虑完成该工艺的所有施工内容，未尽事宜参照图纸、招标文件及国家规范的相关要求完成此项目 |  | 个 | 421
2 | 030502010007 | 网络信息点 | 1.名称:网络信息点 2.规格:含单口面板、六类非屏蔽模块、其它详见设计图纸 3.安装方式:综合考虑 4.投标人综合考虑施工过程中所有涉及的深化设计工作，其设计费及实体增加或减少的所有费用均已包含在投标报价中，招标人不再额外补偿，深化设计成果需符合满足招标人、设计单位及相关规范要求。 5.其他:综合考虑完成该工艺的所有施工内容，未尽事宜参照图纸、招标文件及国家规范的相关要求完成此项目 |  | 个 | 3749
3 | 030502010008 | 屏蔽网络信息点 | 1.名称:屏蔽网络信息点 2.规格:含单口面板、六类屏蔽模块、其它详见设计图纸 3.安装方式:综合考虑 4.投标人综合考虑施工过程中所有涉及的深化设计工作，其设计费及实体增加或减少的所有费用均已包含在投标报价中，招标人不再额外补偿，深化设计成果需符合满足招标人、设计单位及相关规范要求。 5.其他:综合考虑完成该工艺的所有施工内容，未尽事宜参照图纸、招标文件及国家规范的相关要求完成此项目 |  | 个 | 64
本页小计
分部分项工程项目清单计价表
工程名称：1#医院楼--智能化工程 |  |  |  | 标段： |  |  | 第 2 页 共 84 页
序号 | 项目编码 | 项目名称 | 项目特征描述 |  | 计量 单位 | 工程量 |  | 金额（元）
[8 empty] | 综合单价 | 合价
4 | 030502010009 | 屏蔽语音信息点 | 1.名称:屏蔽语音信息点 2.规格:含单口面板、六类屏蔽模块、其它详见设计图纸 3.安装方式:综合考虑 4.投标人综合考虑施工过程中所有涉及的深化设计工作，其设计费及实体增加或减少的所有费用均已包含在投标报价中，招标人不再额外补偿，深化设计成果需符合满足招标人、设计单位及相关规范要求。 5.其他:综合考虑完成该工艺的所有施工内容，未尽事宜参照图纸、招标文件及国家规范的相关要求完成此项目 |  | 个 | 15
5 | 030502010010 | 无线AP网络信息点 | 1.名称:无线AP网络信息点 2.规格:含双口面板、六类非屏蔽模块×2、其它详见设计图纸 3.安装方式:综合考虑 4.投标人综合考虑施工过程中所有涉及的深化设计工作，其设计费及实体增加或减少的所有费用均已包含在投标报价中，招标人不再额外补偿，深化设计成果需符合满足招标人、设计单位及相关规范要求。 5.其他:综合考虑完成该工艺的所有施工内容，未尽事宜参照图纸、招标文件及国家规范的相关要求完成此项目 |  | 个 | 409
6 | 030502010011 | 专业业务系统设备信息点 | 1.名称:专业业务系统设备信息点 2.规格:含单口面板、六类非屏蔽模块、其它详见设计图纸 3.安装方式:综合考虑 4.投标人综合考虑施工过程中所有涉及的深化设计工作，其设计费及实体增加或减少的所有费用均已包含在投标报价中，招标人不再额外补偿，深化设计成果需符合满足招标人、设计单位及相关规范要求。 5.其他:综合考虑完成该工艺的所有施工内容，未尽事宜参照图纸、招标文件及国家规范的相关要求完成此项目 |  | 个 | 1334
本页小计
分部分项工程项目清单计价表
工程名称：1#医院楼--智能化工程 |  |  |  | 标段： |  |  | 第 3 页 共 84 页
序号 | 项目编码 | 项目名称 | 项目特征描述 |  | 计量 单位 | 工程量 |  | 金额（元）
[8 empty] | 综合单价 | 合价
7 | 030502010012 | HDMI面板插座 | 1.名称:HDMI面板插座 2.规格:含面板、HDMI线模块、其它详见设计图纸 3.安装方式:综合考虑 4.投标人综合考虑施工过程中所有涉及的深化设计工作，其设计费及实体增加或减少的所有费用均已包含在投标报价中，招标人不再额外补偿，深化设计成果需符合满足招标人、设计单位及相关规范要求。 5.其他:综合考虑完成该工艺的所有施工内容，未尽事宜参照图纸、招标文件及国家规范的相关要求完成此项目 |  | 个 | 471
8 | 030502010013 | 有线电视光纤信息点 | 1.名称:有线电视光纤信息点 2.规格:含单口面板、尾纤模块、光纤熔接等、其它详见设计图纸 3.安装方式:综合考虑 4.投标人综合考虑施工过程中所有涉及的深化设计工作，其设计费及实体增加或减少的所有费用均已包含在投标报价中，招标人不再额外补偿，深化设计成果需符合满足招标人、设计单位及相关规范要求。 5.其他:综合考虑完成该工艺的所有施工内容，未尽事宜参照图纸、招标文件及国家规范的相关要求完成此项目 |  | 个 | 178
9 | 030502008004 | 24芯光纤信息点位 | 1.类型:24芯光纤信息点位 2.规格:含光纤配线架、熔纤盘、耦合器、模块、满配尾纤、理线器、标签、光纤熔接等 3.投标人综合考虑施工过程中所有涉及的深化设计工作，其设计费及实体增加或减少的所有费用均已包含在投标报价中，招标人不再额外补偿，深化设计成果需符合满足招标人、设计单位及相关规范要求。 4.其他:综合考虑完成该工艺的所有施工内容，未尽事宜参照图纸、招标文件及国家规范的相关要求完成此项目 |  | 套 | 2
本页小计
分部分项工程项目清单计价表
工程名称：1#医院楼--智能化工程 |  |  |  | 标段： |  |  | 第 4 页 共 84 页
序号 | 项目编码 | 项目名称 | 项目特征描述 |  | 计量 单位 | 工程量 |  | 金额（元）
[8 empty] | 综合单价 | 合价
10 | 030412006024 | 接线盒 | 1.名称:接线盒 2.材质:镀锌铁盒 3.规格:86mm×86mm 4.安装形式:暗装 5.投标人综合考虑施工过程中所有涉及的深化设计工作，其设计费及实体增加或减少的所有费用均已包含在投标报价中，招标人不再额外补偿，深化设计成果需符合满足招标人、设计单位及相关规范要求。 6.其他:综合考虑完成该工艺的所有施工内容，未尽事宜参照图纸、招标文件及国家规范的相关要求完成此项目 |  | 个 | 6643
接入层
11 | 030502008005 | 24口六类配线架 | 1.类型:24口六类配线架 2.规格:含托架、六类模块、标签、理线器等，支持48根尾纤接入 3.技术要求:1）采用模块式带线缆托架设计,金属组件构成;自带端口编码,方便施工、维护和管理,支持各种非屏蔽模块随意转换卡接；2）满足或超越ISO/IEC 11801和ANS/TIA-568-C.2 Cat6的信道规范,兼容Cat 5e;超短模块设计,总长不超过32mm;180度免打模块,45度倾斜刀口和分离塔设计;卡接22-26AWG导体,其它详见<主要材料设备图> 4.投标人综合考虑施工过程中所有涉及的深化设计工作，其设计费及实体增加或减少的所有费用均已包含在投标报价中，招标人不再额外补偿，深化设计成果需符合满足招标人、设计单位及相关规范要求。 5.其他:综合考虑完成该工艺的所有施工内容，未尽事宜参照图纸、招标文件及国家规范的相关要求完成此项目 |  | 架 | 357
本页小计
分部分项工程项目清单计价表
工程名称：1#医院楼--智能化工程 |  |  |  | 标段： |  |  | 第 5 页 共 84 页
序号 | 项目编码 | 项目名称 | 项目特征描述 |  | 计量 单位 | 工程量 |  | 金额（元）
[8 empty] | 综合单价 | 合价
12 | 030502015002 | 理线架 | 1.名称:理线架 2.技术要求:加厚冷轧钢板制作承载强度高;分12档卡口和24档卡口,方便线缆整理;与数据配线架、110配线架,光纤配线架搭配使用;用于19〞标准机柜,高度1U 3.投标人综合考虑施工过程中所有涉及的深化设计工作，其设计费及实体增加或减少的所有费用均已包含在投标报价中，招标人不再额外补偿，深化设计成果需符合满足招标人、设计单位及相关规范要求。 4.其他:综合考虑完成该工艺的所有施工内容，未尽事宜参照图纸、招标文件及国家规范的相关要求完成此项目 |  | 个 | 357
13 | 030502008006 | 24口光纤配线架 | 1.类型:24口光纤配线架 2.规格:含熔纤盘、耦合器、模块、理线器、标签等，支持48根尾纤接入 3.技术要求:1）采用模块式带线缆托架设计,金属组件构成;自带端口编码,方便施工、维护和管理,支持各种非屏蔽模块随意转换卡接；2）满足或超越ISO/IEC 11801和ANS/TIA-568-C.2 Cat6的信道规范,兼容Cat 5e;超短模块设计,总长不超过32mm;180度免打模块,45度倾斜刀口和分离塔设计;卡接22-26AWG导体,其它详见<主要材料设备图> 4.投标人综合考虑施工过程中所有涉及的深化设计工作，其设计费及实体增加或减少的所有费用均已包含在投标报价中，招标人不再额外补偿，深化设计成果需符合满足招标人、设计单位及相关规范要求。 5.其他:综合考虑完成该工艺的所有施工内容，未尽事宜参照图纸、招标文件及国家规范的相关要求完成此项目 |  | 架 | 116
本页小计
分部分项工程项目清单计价表
工程名称：1#医院楼--智能化工程 |  |  |  | 标段： |  |  | 第 6 页 共 84 页
序号 | 项目编码 | 项目名称 | 项目特征描述 |  | 计量 单位 | 工程量 |  | 金额（元）
[8 empty] | 综合单价 | 合价
14 | 030502014002 | 布放尾纤（含光纤熔接） | 1.名称:布放尾纤（含光纤熔接） 2.技术要求:符合IEC874-7、CECC86115-80和TIA/EIA568-B-3行业标准。LSZH低烟无卤材料护套,使用高强度纤维作为加强材料,提高机械性能,降低压接损坏风险;经过严格的回波损耗和插入损耗测试,光学性能100%检测高质量氧化锆陶瓷芯,环境适应性强,重复性和互换性强,具有稳定的光学性;可以定制任意长度;物理特性;接头类型包括ST、SC 、LC、FC等、含暗室增加费 3.投标人综合考虑施工过程中所有涉及的深化设计工作，其设计费及实体增加或减少的所有费用均已包含在投标报价中，招标人不再额外补偿，深化设计成果需符合满足招标人、设计单位及相关规范要求。 4.其他:综合考虑完成该工艺的所有施工内容，未尽事宜参照图纸、招标文件及国家规范的相关要求完成此项目。其他:综合考虑完成该工艺的所有施工内容，未尽事宜参照图纸、招标文件及国家规范的相关要求完成此项目 |  | 条 | 5712
本页小计
分部分项工程项目清单计价表
工程名称：1#医院楼--智能化工程 |  |  |  | 标段： |  |  | 第 7 页 共 84 页
序号 | 项目编码 | 项目名称 | 项目特征描述 |  | 计量 单位 | 工程量 |  | 金额（元）
[8 empty] | 综合单价 | 合价
15 | 030502008007 | 110配线架 | 1.类型:110配线架 2.规格:50对、含面板、模块、标签、理线器等、其它详见设计图纸 3.技术要求:采用IDC技术设计,上下两排进出线缆均在正面端接,超越ANSI/TIA/EIA-568-B性能,符合网络应用性能。标准19″机柜式;满配连接块,自带安装背板和标签条;有50对、100对、200对选择方式;用于23-26AWG规格线缆,符合ISO/IEC11801标准。 4.投标人综合考虑施工过程中所有涉及的深化设计工作，其设计费及实体增加或减少的所有费用均已包含在投标报价中，招标人不再额外补偿，深化设计成果需符合满足招标人、设计单位及相关规范要求。 5.其他:综合考虑完成该工艺的所有施工内容，未尽事宜参照图纸、招标文件及国家规范的相关要求完成此项目 |  | 架 | 36
16 | 030501005002 | 42U普通机柜(含6位10A PDU) | 1.名称:42U普通机柜(含6位10A PDU) 2.技术要求:42U,立柱2.0其它1.0-1.2 配两位风扇,三件层板,6位10A PDU,脚轮及支脚,哈勃螺丝40-50套 3.投标人综合考虑施工过程中所有涉及的深化设计工作，其设计费及实体增加或减少的所有费用均已包含在投标报价中，招标人不再额外补偿，深化设计成果需符合满足招标人、设计单位及相关规范要求。 4.其他:综合考虑完成该工艺的所有施工内容，未尽事宜参照图纸、招标文件及国家规范的相关要求完成此项目 |  | 台 | 50
本页小计
分部分项工程项目清单计价表
工程名称：1#医院楼--智能化工程 |  |  |  | 标段： |  |  | 第 8 页 共 84 页
序号 | 项目编码 | 项目名称 | 项目特征描述 |  | 计量 单位 | 工程量 |  | 金额（元）
[8 empty] | 综合单价 | 合价
17 | 030502007005 | 2芯单模跳线 | 1.名称:2芯单模跳线 2.技术要求:原厂跳线、其它详见设计图纸 3.投标人综合考虑施工过程中所有涉及的深化设计工作，其设计费及实体增加或减少的所有费用均已包含在投标报价中，招标人不再额外补偿，深化设计成果需符合满足招标人、设计单位及相关规范要求。 4.其他:综合考虑完成该工艺的所有施工内容，未尽事宜参照图纸、招标文件及国家规范的相关要求完成此项目 |  | 条 | 236
18 | 030502007006 | 六类非屏蔽跳线 | 1.名称:六类非屏蔽跳线 2.技术要求:原厂跳线、其它详见设计图纸 3.投标人综合考虑施工过程中所有涉及的深化设计工作，其设计费及实体增加或减少的所有费用均已包含在投标报价中，招标人不再额外补偿，深化设计成果需符合满足招标人、设计单位及相关规范要求。 4.其他:综合考虑完成该工艺的所有施工内容，未尽事宜参照图纸、招标文件及国家规范的相关要求完成此项目 |  | 条 | 5954
19 | 030502007007 | RJ45跳线 | 1.名称:RJ45跳线 2.技术要求:RJ11-RJ45、原厂跳线 3.投标人综合考虑施工过程中所有涉及的深化设计工作，其设计费及实体增加或减少的所有费用均已包含在投标报价中，招标人不再额外补偿，深化设计成果需符合满足招标人、设计单位及相关规范要求。 4.其他:综合考虑完成该工艺的所有施工内容，未尽事宜参照图纸、招标文件及国家规范的相关要求完成此项目 |  | 条 | 440
核心层
本页小计
分部分项工程项目清单计价表
工程名称：1#医院楼--智能化工程 |  |  |  | 标段： |  |  | 第 9 页 共 84 页
序号 | 项目编码 | 项目名称 | 项目特征描述 |  | 计量 单位 | 工程量 |  | 金额（元）
[8 empty] | 综合单价 | 合价
20 | 030502008008 | 24口光纤配线架 | 1.类型:24口光纤配线架 2.规格:含熔纤盘、耦合器、模块、理线器、标签等，支持24根尾纤接入 3.技术要求:1）采用模块式带线缆托架设计,金属组件构成;自带端口编码,方便施工、维护和管理,支持各种非屏蔽模块随意转换卡接；2）满足或超越ISO/IEC 11801和ANS/TIA-568-C.2 Cat6的信道规范,兼容Cat 5e;超短模块设计,总长不超过32mm;180度免打模块,45度倾斜刀口和分离塔设计;卡接22-26AWG导体,其它详见<主要材料设备图> 4.投标人综合考虑施工过程中所有涉及的深化设计工作，其设计费及实体增加或减少的所有费用均已包含在投标报价中，招标人不再额外补偿，深化设计成果需符合满足招标人、设计单位及相关规范要求。 5.其他:综合考虑完成该工艺的所有施工内容，未尽事宜参照图纸、招标文件及国家规范的相关要求完成此项目 |  | 架 | 104
21 | 030502014003 | 布放尾纤 | 1.名称:布放尾纤 2.技术要求:符合IEC874-7、CECC86115-80和TIA/EIA568-B-3行业标准。LSZH低烟无卤材料护套,使用高强度纤维作为加强材料,提高机械性能,降低压接损坏风险;经过严格的回波损耗和插入损耗测试,光学性能100%检测高质量氧化锆陶瓷芯,环境适应性强,重复性和互换性强,具有稳定的光学性;可以定制任意长度;物理特性;接头类型包括ST、SC 、LC、FC等 3.投标人综合考虑施工过程中所有涉及的深化设计工作，其设计费及实体增加或减少的所有费用均已包含在投标报价中，招标人不再额外补偿，深化设计成果需符合满足招标人、设计单位及相关规范要求。 4.其他:综合考虑完成该工艺的所有施工内容，未尽事宜参照图纸、招标文件及国家规范的相关要求完成此项目 |  | 条 | 2496
本页小计
分部分项工程项目清单计价表
工程名称：1#医院楼--智能化工程 |  |  |  | 标段： |  |  | 第 10 页 共 84 页
序号 | 项目编码 | 项目名称 | 项目特征描述 |  | 计量 单位 | 工程量 |  | 金额（元）
[8 empty] | 综合单价 | 合价
22 | 030502007008 | 2芯单模跳线 | 1.名称:2芯单模跳线 2.技术要求:原厂跳线、其它详见设计图纸 3.投标人综合考虑施工过程中所有涉及的深化设计工作，其设计费及实体增加或减少的所有费用均已包含在投标报价中，招标人不再额外补偿，深化设计成果需符合满足招标人、设计单位及相关规范要求。 4.其他:综合考虑完成该工艺的所有施工内容，未尽事宜参照图纸、招标文件及国家规范的相关要求完成此项目 |  | 条 | 104
传输部分
23 | 030502005005 | 24芯单模光纤主干(阻燃等级:B1) | 1.名称:24芯单模光纤主干(阻燃等级:B1) 2.技术要求:其它详见设计图纸 3.配线形式:穿管、槽敷设 4.其他详见设计图纸及规范要求 5.投标人综合考虑施工过程中所有涉及的深化设计工作，其设计费及实体增加或减少的所有费用均已包含在投标报价中，招标人不再额外补偿，深化设计成果需符合满足招标人、设计单位及相关规范要求。 6.其他:综合考虑完成该工艺的所有施工内容，未尽事宜参照图纸、招标文件及国家规范的相关要求完成此项目 |  | m | 13420.37
24 | 030502005006 | 8芯单模光纤主干(阻燃等级:B1) | 1.名称:8芯单模光纤主干(阻燃等级:B1) 2.技术要求:其它详见设计图纸 3.配线形式:穿管、槽敷设 4.其他详见设计图纸及规范要求 5.投标人综合考虑施工过程中所有涉及的深化设计工作，其设计费及实体增加或减少的所有费用均已包含在投标报价中，招标人不再额外补偿，深化设计成果需符合满足招标人、设计单位及相关规范要求。 6.其他:综合考虑完成该工艺的所有施工内容，未尽事宜参照图纸、招标文件及国家规范的相关要求完成此项目 |  | m | 5383.26
本页小计
分部分项工程项目清单计价表
工程名称：1#医院楼--智能化工程 |  |  |  | 标段： |  |  | 第 11 页 共 84 页
序号 | 项目编码 | 项目名称 | 项目特征描述 |  | 计量 单位 | 工程量 |  | 金额（元）
[8 empty] | 综合单价 | 合价
25 | 030502005007 | 4芯单模光纤(阻燃等级:B1) | 1.名称:4芯单模光纤(阻燃等级:B1) 2.技术要求:其它详见设计图纸 3.配线形式:穿管、槽敷设 4.其他详见设计图纸及规范要求 5.投标人综合考虑施工过程中所有涉及的深化设计工作，其设计费及实体增加或减少的所有费用均已包含在投标报价中，招标人不再额外补偿，深化设计成果需符合满足招标人、设计单位及相关规范要求。 6.其他:综合考虑完成该工艺的所有施工内容，未尽事宜参照图纸、招标文件及国家规范的相关要求完成此项目 |  | m | 7079.71
26 | 030502003004 | 六类非屏蔽双绞线(线缆阻燃等级B1级) | 1.名称:六类非屏蔽双绞线(线缆阻燃等级B1级) 2.技术要求:UTP6、其它详见设计图纸 3.配线形式:穿管、槽敷设 4.其他详见设计图纸及规范要求 5.投标人综合考虑施工过程中所有涉及的深化设计工作，其设计费及实体增加或减少的所有费用均已包含在投标报价中，招标人不再额外补偿，深化设计成果需符合满足招标人、设计单位及相关规范要求。 6.其他:综合考虑完成该工艺的所有施工内容，未尽事宜参照图纸、招标文件及国家规范的相关要求完成此项目 |  | m | 259677.86
27 | 030502003005 | 六类屏蔽双绞线(线缆阻燃等级:B1级) | 1.名称:六类屏蔽双绞线(线缆阻燃等级:B1级) 2.技术要求:UTP6、其它详见设计图纸 3.配线形式:穿管、槽敷设 4.其他详见设计图纸及规范要求 5.投标人综合考虑施工过程中所有涉及的深化设计工作，其设计费及实体增加或减少的所有费用均已包含在投标报价中，招标人不再额外补偿，深化设计成果需符合满足招标人、设计单位及相关规范要求。 6.其他:综合考虑完成该工艺的所有施工内容，未尽事宜参照图纸、招标文件及国家规范的相关要求完成此项目 |  | m | 4715.24
本页小计
分部分项工程项目清单计价表
工程名称：1#医院楼--智能化工程 |  |  |  | 标段： |  |  | 第 12 页 共 84 页
序号 | 项目编码 | 项目名称 | 项目特征描述 |  | 计量 单位 | 工程量 |  | 金额（元）
[8 empty] | 综合单价 | 合价
28 | 030502004003 | 25对大对数主干(阻燃等级B1) | 1.名称:25对大对数主干(阻燃等级B1) 2.技术要求:详见设计图纸 3.配线形式:穿管、槽敷设 4.其他详见设计图纸及规范要求 5.投标人综合考虑施工过程中所有涉及的深化设计工作，其设计费及实体增加或减少的所有费用均已包含在投标报价中，招标人不再额外补偿，深化设计成果需符合满足招标人、设计单位及相关规范要求。 6.其他:综合考虑完成该工艺的所有施工内容，未尽事宜参照图纸、招标文件及国家规范的相关要求完成此项目 |  | m | 5536.15
29 | 030502004004 | 50对大对数主干(阻燃等级B1) | 1.名称:50对大对数主干(阻燃等级B1) 2.技术要求:详见设计图纸 3.配线形式:穿管、槽敷设 4.其他详见设计图纸及规范要求 5.投标人综合考虑施工过程中所有涉及的深化设计工作，其设计费及实体增加或减少的所有费用均已包含在投标报价中，招标人不再额外补偿，深化设计成果需符合满足招标人、设计单位及相关规范要求。 6.其他:综合考虑完成该工艺的所有施工内容，未尽事宜参照图纸、招标文件及国家规范的相关要求完成此项目 |  | m | 1250.42
30 | 030412001062 | 配管 | 1.名称:配管 2.材质:镀锌钢管 3.规格:SC20mm 4.配置形式:综合考虑 5.投标人综合考虑施工过程中所有涉及的深化设计工作，其设计费及实体增加或减少的所有费用均已包含在投标报价中，招标人不再额外补偿，深化设计成果需符合满足招标人、设计单位及相关规范要求。 6.其他:综合考虑完成该工艺的所有施工内容，未尽事宜参照图纸、招标文件及国家规范的相关要求完成此项目 |  | m | 29946.45
本页小计
分部分项工程项目清单计价表
工程名称：1#医院楼--智能化工程 |  |  |  | 标段： |  |  | 第 13 页 共 84 页
序号 | 项目编码 | 项目名称 | 项目特征描述 |  | 计量 单位 | 工程量 |  | 金额（元）
[8 empty] | 综合单价 | 合价
31 | 030412001063 | 配管 | 1.名称:配管 2.材质:镀锌钢管 3.规格:SC25mm 4.配置形式:综合考虑 5.投标人综合考虑施工过程中所有涉及的深化设计工作，其设计费及实体增加或减少的所有费用均已包含在投标报价中，招标人不再额外补偿，深化设计成果需符合满足招标人、设计单位及相关规范要求。 6.其他:综合考虑完成该工艺的所有施工内容，未尽事宜参照图纸、招标文件及国家规范的相关要求完成此项目 |  | m | 4395.14
32 | 030412003003 | 镀锌线槽 | 1.名称:镀锌线槽 2.材质:镀锌钢板 3.规格:MR200×150×1.5mm 4.其他:含隔板、盖板、弯头、三通等附件 5.投标人综合考虑施工过程中所有涉及的深化设计工作，其设计费及实体增加或减少的所有费用均已包含在投标报价中，招标人不再额外补偿，深化设计成果需符合满足招标人、设计单位及相关规范要求。 6.其他:综合考虑完成该工艺的所有施工内容，未尽事宜参照图纸、招标文件及国家规范的相关要求完成此项目 |  | m | 11.3
33 | 030412002064 | 镀锌线槽 | 1.名称:镀锌线槽 2.材质:镀锌钢板 3.规格:MR200×100×1.5mm 4.其他:含隔板、盖板、弯头、三通等附件 5.投标人综合考虑施工过程中所有涉及的深化设计工作，其设计费及实体增加或减少的所有费用均已包含在投标报价中，招标人不再额外补偿，深化设计成果需符合满足招标人、设计单位及相关规范要求。 6.其他:综合考虑完成该工艺的所有施工内容，未尽事宜参照图纸、招标文件及国家规范的相关要求完成此项目 |  | m | 84.34
本页小计
分部分项工程项目清单计价表
工程名称：1#医院楼--智能化工程 |  |  |  | 标段： |  |  | 第 14 页 共 84 页
序号 | 项目编码 | 项目名称 | 项目特征描述 |  | 计量 单位 | 工程量 |  | 金额（元）
[8 empty] | 综合单价 | 合价
34 | 030412003004 | 镀锌线槽 | 1.名称:镀锌线槽 2.材质:镀锌钢板 3.规格:MR150×100×1.5mm 4.其他:含隔板、盖板、弯头、三通等附件 5.投标人综合考虑施工过程中所有涉及的深化设计工作，其设计费及实体增加或减少的所有费用均已包含在投标报价中，招标人不再额外补偿，深化设计成果需符合满足招标人、设计单位及相关规范要求。 6.其他:综合考虑完成该工艺的所有施工内容，未尽事宜参照图纸、招标文件及国家规范的相关要求完成此项目 |  | m | 4097.63
35 | 030412003005 | 镀锌线槽 | 1.名称:镀锌线槽 2.材质:镀锌钢板 3.规格:MR100×100×1.5mm 4.其他:含隔板、盖板、弯头、三通等附件 5.投标人综合考虑施工过程中所有涉及的深化设计工作，其设计费及实体增加或减少的所有费用均已包含在投标报价中，招标人不再额外补偿，深化设计成果需符合满足招标人、设计单位及相关规范要求。 6.其他:综合考虑完成该工艺的所有施工内容，未尽事宜参照图纸、招标文件及国家规范的相关要求完成此项目 |  | m | 4849.35
36 | 030412003006 | 镀锌线槽 | 1.名称:镀锌线槽 2.材质:镀锌钢板 3.规格:MR100×50×1.2mm 4.其他:含隔板、盖板、弯头、三通等附件 5.投标人综合考虑施工过程中所有涉及的深化设计工作，其设计费及实体增加或减少的所有费用均已包含在投标报价中，招标人不再额外补偿，深化设计成果需符合满足招标人、设计单位及相关规范要求。 6.其他:综合考虑完成该工艺的所有施工内容，未尽事宜参照图纸、招标文件及国家规范的相关要求完成此项目 |  | m | 247.94
本页小计
分部分项工程项目清单计价表
工程名称：1#医院楼--智能化工程 |  |  |  | 标段： |  |  | 第 15 页 共 84 页
序号 | 项目编码 | 项目名称 | 项目特征描述 |  | 计量 单位 | 工程量 |  | 金额（元）
[8 empty] | 综合单价 | 合价
37 | 031301005040 | 铁构件及刷油 | 1.名称:铁构件及刷油 2.材质规格:型钢等、综合考虑 3.除锈级别:轻锈 4.油漆品种:红丹防锈漆、调和漆 5.结构类型:一般钢结构 6.涂刷遍数、漆膜厚度:各两遍 7.投标人综合考虑施工过程中所有涉及的深化设计工作，其设计费及实体增加或减少的所有费用均已包含在投标报价中，招标人不再额外补偿，深化设计成果需符合满足招标人、设计单位及相关规范要求。 8.其他:综合考虑完成该工艺的所有施工内容，未尽事宜参照图纸、招标文件及国家规范的相关要求完成此项目 |  | kg | 4651.605
38 | 031301001009 | 凿压槽 | 1.名称:凿(压)槽及恢复 2.规格:宽70×深70mm 3.类型:砖墙 4.填充(恢复)方式:水泥砂浆恢复 5.投标人综合考虑施工过程中所有涉及的深化设计工作，其设计费及实体增加或减少的所有费用均已包含在投标报价中，招标人不再额外补偿，深化设计成果需符合满足招标人、设计单位及相关规范要求。 6.其他:综合考虑完成该工艺的所有施工内容，未尽事宜参照图纸、招标文件及国家规范的相关要求完成此项目 |  | m | 4567.2
39 | 030502019002 | 光纤测试 | 1.测试类别:光纤测试 2.测试内容:按设计图纸要求 3.投标人综合考虑施工过程中所有涉及的深化设计工作，其设计费及实体增加或减少的所有费用均已包含在投标报价中，招标人不再额外补偿，深化设计成果需符合满足招标人、设计单位及相关规范要求。 4.其他:综合考虑完成该工艺的所有施工内容，未尽事宜参照图纸、招标文件及国家规范的相关要求完成此项目 |  | 链路 | 3032
本页小计
分部分项工程项目清单计价表
工程名称：1#医院楼--智能化工程 |  |  |  | 标段： |  |  | 第 16 页 共 84 页
序号 | 项目编码 | 项目名称 | 项目特征描述 |  | 计量 单位 | 工程量 |  | 金额（元）
[8 empty] | 综合单价 | 合价
40 | 030502017004 | 双绞线缆测试 | 1.测试类别:双绞线缆测试 2.测试内容:4对双绞线缆测试 五类以上 3.投标人综合考虑施工过程中所有涉及的深化设计工作，其设计费及实体增加或减少的所有费用均已包含在投标报价中，招标人不再额外补偿，深化设计成果需符合满足招标人、设计单位及相关规范要求。 4.其他:综合考虑完成该工艺的所有施工内容，未尽事宜参照图纸、招标文件及国家规范的相关要求完成此项目 |  | 链路 | 6394
41 | 030502017005 | 双绞线缆测试 | 1.测试类别:双绞线缆测试 2.测试内容:大对数电缆(对) 3.投标人综合考虑施工过程中所有涉及的深化设计工作，其设计费及实体增加或减少的所有费用均已包含在投标报价中，招标人不再额外补偿，深化设计成果需符合满足招标人、设计单位及相关规范要求。 4.其他:综合考虑完成该工艺的所有施工内容，未尽事宜参照图纸、招标文件及国家规范的相关要求完成此项目 |  | 链路 | 1140
信息网络系统
42 | 030501015006 | 24口POE交换机含安装 | 1.名称:24口POE交换机 2.技术要求:含千兆单模模块、堆叠模块、堆叠线缆等、其它详见设计图纸 3.投标人综合考虑施工过程中所有涉及的深化设计工作，其设计费及实体增加或减少的所有费用均已包含在投标报价中，招标人不再额外补偿，深化设计成果需符合满足招标人、设计单位及相关规范要求。 4.其他:综合考虑完成该工艺的所有施工内容，未尽事宜参照图纸、招标文件及国家规范的相关要求完成此项目 |  | 台 | 24
本页小计
分部分项工程项目清单计价表
工程名称：1#医院楼--智能化工程 |  |  |  | 标段： |  |  | 第 17 页 共 84 页
序号 | 项目编码 | 项目名称 | 项目特征描述 |  | 计量 单位 | 工程量 |  | 金额（元）
[8 empty] | 综合单价 | 合价
43 | 030501015007 | 48口POE千兆交换机含安装 | 1.名称:48口POE千兆交换机 2.技术要求:含千兆单模模块、堆叠模块、堆叠线缆等、其它详见设计图纸 3.投标人综合考虑施工过程中所有涉及的深化设计工作，其设计费及实体增加或减少的所有费用均已包含在投标报价中，招标人不再额外补偿，深化设计成果需符合满足招标人、设计单位及相关规范要求。 4.其他:综合考虑完成该工艺的所有施工内容，未尽事宜参照图纸、招标文件及国家规范的相关要求完成此项目 |  | 台 | 21
本页小计
分部分项工程项目清单计价表
工程名称：1#医院楼--智能化工程 |  |  |  | 标段： |  |  | 第 18 页 共 84 页
序号 | 项目编码 | 项目名称 | 项目特征描述 |  | 计量 单位 | 工程量 |  | 金额（元）
[8 empty] | 综合单价 | 合价
44 | 030501015008 | 设备网核心交换机含安装 | 1.名称:设备网核心交换机含安装 2.技术要求:含万兆单模模块等、主控引擎与业务板卡完全物理分离, 采用全分布式转发处理架构,独立主控引擎插槽≥2个,独立业务插槽数≥3个;配置双主控,双电源;交换容量≥60Tbps,包转发率≥50000Mpps;配置千兆电口≥48 个,万兆光口≥48个;符合业界主流机柜的尺寸规范要求,设备高度≤4U,设备深度≤600mm;支持1+1 冗余的硬件监控系统,可以集中监控板卡、风扇、电源、环境等状态参数;设备支持硬件健康状态可视化,可以对风扇状态、电源、温度、板载电压进行监控,尤其是在日常巡查中发现电压异常前兆,可及时处理,避免出现电压异常宕机;支持硬件层级双boot,采用两个FLASH芯片存储boot软件(系统引导程序),实现硬件级boot冗余备份,避免因FLASH芯片故障导致交换机无法启动;设备支持故障隔离技术,用于监测光模块状态,一旦出现故障,可马上识别、并将故障模块隔离,确保不影响其它端口和整机的正常运行,更换模块后该端口也可马上恢复正常工作;设备支持云管理功能;其它详见设计图纸 3.投标人综合考虑施工过程中所有涉及的深化设计工作，其设计费及实体增加或减少的所有费用均已包含在投标报价中，招标人不再额外补偿，深化设计成果需符合满足招标人、设计单位及相关规范要求。 4.其他:综合考虑完成该工艺的所有施工内容，未尽事宜参照图纸、招标文件及国家规范的相关要求完成此项目 |  | 台 | 1
本页小计
分部分项工程项目清单计价表
工程名称：1#医院楼--智能化工程 |  |  |  | 标段： |  |  | 第 19 页 共 84 页
序号 | 项目编码 | 项目名称 | 项目特征描述 |  | 计量 单位 | 工程量 |  | 金额（元）
[8 empty] | 综合单价 | 合价
45 | 030501015009 | 设备网核心交换机含安装 | 1.名称:设备网核心交换机含安装 2.技术要求:含万兆单模模块等、主控引擎与业务板卡完全物理分离, 采用全分布式转发处理架构,独立主控引擎插槽≥2个,独立业务插槽数≥3个;配置双主控,双电源;交换容量≥60Tbps,包转发率≥50000Mpps;配置千兆电口≥48 个,万兆光口≥48个;符合业界主流机柜的尺寸规范要求,设备高度≤4U,设备深度≤600mm;支持1+1 冗余的硬件监控系统,可以集中监控板卡、风扇、电源、环境等状态参数;设备支持硬件健康状态可视化,可以对风扇状态、电源、温度、板载电压进行监控,尤其是在日常巡查中发现电压异常前兆,可及时处理,避免出现电压异常宕机;支持硬件层级双boot,采用两个FLASH芯片存储boot软件(系统引导程序),实现硬件级boot冗余备份,避免因FLASH芯片故障导致交换机无法启动;设备支持故障隔离技术,用于监测光模块状态,一旦出现故障,可马上识别、并将故障模块隔离,确保不影响其它端口和整机的正常运行,更换模块后该端口也可马上恢复正常工作;设备支持云管理功能;其它详见设计图纸 3.投标人综合考虑施工过程中所有涉及的深化设计工作，其设计费及实体增加或减少的所有费用均已包含在投标报价中，招标人不再额外补偿，深化设计成果需符合满足招标人、设计单位及相关规范要求。 4.其他:综合考虑完成该工艺的所有施工内容，未尽事宜参照图纸、招标文件及国家规范的相关要求完成此项目 |  | 台 | 1
本页小计
分部分项工程项目清单计价表
工程名称：1#医院楼--智能化工程 |  |  |  | 标段： |  |  | 第 20 页 共 84 页
序号 | 项目编码 | 项目名称 | 项目特征描述 |  | 计量 单位 | 工程量 |  | 金额（元）
[8 empty] | 综合单价 | 合价
46 | 030501023003 | 网管软件 | 1.名称:48口POE千兆交换机 2.技术要求:含千兆单模模块、堆叠模块、堆叠线缆等、其它详见设计图纸 3.投标人综合考虑施工过程中所有涉及的深化设计工作，其设计费及实体增加或减少的所有费用均已包含在投标报价中，招标人不再额外补偿，深化设计成果需符合满足招标人、设计单位及相关规范要求。 4.其他:综合考虑完成该工艺的所有施工内容，未尽事宜参照图纸、招标文件及国家规范的相关要求完成此项目 |  | 套 | 1
安防系统
工作区
47 | 030506010006 | 数字红外半球摄像机 | 1.名称:数字红外半球摄像机 2.技术要求:含半球摄像机支架，400万星光级智能算法半球摄像机、400万1/2.7”CMOS ICR日夜型半球型,其它详见设计图纸 3.投标人综合考虑施工过程中所有涉及的深化设计工作，其设计费及实体增加或减少的所有费用均已包含在投标报价中，招标人不再额外补偿，深化设计成果需符合满足招标人、设计单位及相关规范要求。 4.其他:综合考虑完成该工艺的所有施工内容，未尽事宜参照图纸、招标文件及国家规范的相关要求完成此项目 |  | 台 | 758
48 | 030506010007 | 筒型摄像机 | 1.名称:筒型摄像机 2.技术要求:含枪机支架，400万星光级智能算法筒型摄像机，400万1/2.7”CMOS ICR日夜型筒型，其它详见设计图纸 3.投标人综合考虑施工过程中所有涉及的深化设计工作，其设计费及实体增加或减少的所有费用均已包含在投标报价中，招标人不再额外补偿，深化设计成果需符合满足招标人、设计单位及相关规范要求。 4.其他:综合考虑完成该工艺的所有施工内容，未尽事宜参照图纸、招标文件及国家规范的相关要求完成此项目 |  | 台 | 100
本页小计
分部分项工程项目清单计价表
工程名称：1#医院楼--智能化工程 |  |  |  | 标段： |  |  | 第 21 页 共 84 页
序号 | 项目编码 | 项目名称 | 项目特征描述 |  | 计量 单位 | 工程量 |  | 金额（元）
[8 empty] | 综合单价 | 合价
49 | 030506010008 | 室内全景枪球一体机 | 1.名称:室内全景枪球一体机 2.技术要求:含枪球一体机支架，400万+600万25倍室内全彩枪球一体机，其它详见设计图纸 3.投标人综合考虑施工过程中所有涉及的深化设计工作，其设计费及实体增加或减少的所有费用均已包含在投标报价中，招标人不再额外补偿，深化设计成果需符合满足招标人、设计单位及相关规范要求。 4.其他:综合考虑完成该工艺的所有施工内容，未尽事宜参照图纸、招标文件及国家规范的相关要求完成此项目 |  | 台 | 6
50 | 030506010009 | 室外全景枪球一体机 | 1.名称:室外全景枪球一体机 2.技术要求:含全景摄像枪支架，400万+600万25倍室外全彩枪球一体机，其它详见设计图纸 3.投标人综合考虑施工过程中所有涉及的深化设计工作，其设计费及实体增加或减少的所有费用均已包含在投标报价中，招标人不再额外补偿，深化设计成果需符合满足招标人、设计单位及相关规范要求。 4.其他:综合考虑完成该工艺的所有施工内容，未尽事宜参照图纸、招标文件及国家规范的相关要求完成此项目 |  | 台 | 1
51 | 030506010010 | 180°全景摄像机 | 1.名称:180°全景摄像机 2.技术要求:含全景摄像支架，800万180°全景，其它详见设计图纸 3.投标人综合考虑施工过程中所有涉及的深化设计工作，其设计费及实体增加或减少的所有费用均已包含在投标报价中，招标人不再额外补偿，深化设计成果需符合满足招标人、设计单位及相关规范要求。 4.其他:综合考虑完成该工艺的所有施工内容，未尽事宜参照图纸、招标文件及国家规范的相关要求完成此项目 |  | 台 | 7
本页小计
分部分项工程项目清单计价表
工程名称：1#医院楼--智能化工程 |  |  |  | 标段： |  |  | 第 22 页 共 84 页
序号 | 项目编码 | 项目名称 | 项目特征描述 |  | 计量 单位 | 工程量 |  | 金额（元）
[8 empty] | 综合单价 | 合价
52 | 030506010011 | 数字电梯红外球机 | 1.名称:数字电梯红外球机 2.技术要求:含支架，400万5寸红外;1920×1080@30fps,其它详见设计图纸 3.投标人综合考虑施工过程中所有涉及的深化设计工作，其设计费及实体增加或减少的所有费用均已包含在投标报价中，招标人不再额外补偿，深化设计成果需符合满足招标人、设计单位及相关规范要求。 4.其他:综合考虑完成该工艺的所有施工内容，未尽事宜参照图纸、招标文件及国家规范的相关要求完成此项目 |  | 台 | 17
53 | 030501010001 | 电梯无线网桥 | 1.名称:电梯无线网桥 2.技术要求:含一台发射端一台接收端，含安装、调试、其它详见设计图纸、 3.投标人综合考虑施工过程中所有涉及的深化设计工作，其设计费及实体增加或减少的所有费用均已包含在投标报价中，招标人不再额外补偿，深化设计成果需符合满足招标人、设计单位及相关规范要求。 4.其他:综合考虑完成该工艺的所有施工内容，未尽事宜参照图纸、招标文件及国家规范的相关要求完成此项目 |  | 台 | 17
54 | 030904007007 | 拾音器 | 1.名称:拾音器 2.技术要求:详见设计图纸 3.投标人综合考虑施工过程中所有涉及的深化设计工作，其设计费及实体增加或减少的所有费用均已包含在投标报价中，招标人不再额外补偿，深化设计成果需符合满足招标人、设计单位及相关规范要求。 4.其他:综合考虑完成该工艺的所有施工内容，未尽事宜参照图纸、招标文件及国家规范的相关要求完成此项目 |  | 个
本页小计
分部分项工程项目清单计价表
工程名称：1#医院楼--智能化工程 |  |  |  | 标段： |  |  | 第 23 页 共 84 页
序号 | 项目编码 | 项目名称 | 项目特征描述 |  | 计量 单位 | 工程量 |  | 金额（元）
[8 empty] | 综合单价 | 合价
55 | 030412006025 | 接线盒 | 1.名称:接线盒 2.材质:镀锌铁盒 3.规格:86mm×86mm 4.安装形式:暗装 5.投标人综合考虑施工过程中所有涉及的深化设计工作，其设计费及实体增加或减少的所有费用均已包含在投标报价中，招标人不再额外补偿，深化设计成果需符合满足招标人、设计单位及相关规范要求。 6.其他:综合考虑完成该工艺的所有施工内容，未尽事宜参照图纸、招标文件及国家规范的相关要求完成此项目 |  | 个 | 889
56 | 030410009001 | POE防雷器 | 1.名称:POE防雷器 2.技术要求:其它详见设计图纸 3.投标人综合考虑施工过程中所有涉及的深化设计工作，其设计费及实体增加或减少的所有费用均已包含在投标报价中，招标人不再额外补偿，深化设计成果需符合满足招标人、设计单位及相关规范要求。 4.其他:综合考虑完成该工艺的所有施工内容，未尽事宜参照图纸、招标文件及国家规范的相关要求完成此项目 |  | 套 | 37
57 | 030410009002 | 网络防雷器 | 1.名称:网络防雷器 2.技术要求:其它详见设计图纸 3.投标人综合考虑施工过程中所有涉及的深化设计工作，其设计费及实体增加或减少的所有费用均已包含在投标报价中，招标人不再额外补偿，深化设计成果需符合满足招标人、设计单位及相关规范要求。 4.其他:综合考虑完成该工艺的所有施工内容，未尽事宜参照图纸、招标文件及国家规范的相关要求完成此项目 |  | 套 | 7
本页小计
分部分项工程项目清单计价表
工程名称：1#医院楼--智能化工程 |  |  |  | 标段： |  |  | 第 24 页 共 84 页
序号 | 项目编码 | 项目名称 | 项目特征描述 |  | 计量 单位 | 工程量 |  | 金额（元）
[8 empty] | 综合单价 | 合价
58 | 030502007009 | 六类非屏蔽跳线 | 1.名称:六类非屏蔽跳线 2.技术要求:原厂跳线、其它详见设计图纸 3.投标人综合考虑施工过程中所有涉及的深化设计工作，其设计费及实体增加或减少的所有费用均已包含在投标报价中，招标人不再额外补偿，深化设计成果需符合满足招标人、设计单位及相关规范要求。 4.其他:综合考虑完成该工艺的所有施工内容，未尽事宜参照图纸、招标文件及国家规范的相关要求完成此项目 |  | 条 | 889
59 | 030506010012 | 监控立杆 | 1.名称:监控立杆 2.规格:含基础等 3.投标人综合考虑施工过程中所有涉及的深化设计工作，其设计费及实体增加或减少的所有费用均已包含在投标报价中，招标人不再额外补偿，深化设计成果需符合满足招标人、设计单位及相关规范要求。 4.其他:综合考虑完成该工艺的所有施工内容，未尽事宜参照图纸、招标文件及国家规范的相关要求完成此项目 |  | 台 | 7
60 | 030412005003 | 立杆设备箱 | 1.名称:立杆设备箱 2.技术要求:内置电源、其它详见设计图纸 3.投标人综合考虑施工过程中所有涉及的深化设计工作，其设计费及实体增加或减少的所有费用均已包含在投标报价中，招标人不再额外补偿，深化设计成果需符合满足招标人、设计单位及相关规范要求。 4.其他:综合考虑完成该工艺的所有施工内容，未尽事宜参照图纸、招标文件及国家规范的相关要求完成此项目 |  | 个 | 7
接入层
传输管线
本页小计
分部分项工程项目清单计价表
工程名称：1#医院楼--智能化工程 |  |  |  | 标段： |  |  | 第 25 页 共 84 页
序号 | 项目编码 | 项目名称 | 项目特征描述 |  | 计量 单位 | 工程量 |  | 金额（元）
[8 empty] | 综合单价 | 合价
61 | 030502003006 | 六类非屏蔽双绞线(线缆阻燃等级B1级) | 1.名称:六类非屏蔽双绞线(线缆阻燃等级B1级) 2.技术要求:UTP6、其它详见设计图纸 3.配线形式:穿管、槽敷设 4.其他详见设计图纸及规范要求 5.投标人综合考虑施工过程中所有涉及的深化设计工作，其设计费及实体增加或减少的所有费用均已包含在投标报价中，招标人不再额外补偿，深化设计成果需符合满足招标人、设计单位及相关规范要求。 6.其他:综合考虑完成该工艺的所有施工内容，未尽事宜参照图纸、招标文件及国家规范的相关要求完成此项目 |  | m | 37396.54
62 | 030412004069 | 配线 | 1.名称:配线 2.规格型号:WDZB1-RYY-2×1.5mm2 3.材质:铜芯 4.敷设形式:综合考虑 5.投标人综合考虑施工过程中所有涉及的深化设计工作，其设计费及实体增加或减少的所有费用均已包含在投标报价中，招标人不再额外补偿，深化设计成果需符合满足招标人、设计单位及相关规范要求。 6.其他:综合考虑完成该工艺的所有施工内容，未尽事宜参照图纸、招标文件及国家规范的相关要求完成此项目 |  | m | 2624.84
63 | 030502017006 | 双绞线缆测试 | 1.测试类别:双绞线缆测试 2.测试内容:4对双绞线缆测试 五类以上 3.投标人综合考虑施工过程中所有涉及的深化设计工作，其设计费及实体增加或减少的所有费用均已包含在投标报价中，招标人不再额外补偿，深化设计成果需符合满足招标人、设计单位及相关规范要求。 4.其他:综合考虑完成该工艺的所有施工内容，未尽事宜参照图纸、招标文件及国家规范的相关要求完成此项目 |  | 链路 | 889
本页小计
分部分项工程项目清单计价表
工程名称：1#医院楼--智能化工程 |  |  |  | 标段： |  |  | 第 26 页 共 84 页
序号 | 项目编码 | 项目名称 | 项目特征描述 |  | 计量 单位 | 工程量 |  | 金额（元）
[8 empty] | 综合单价 | 合价
64 | 030412001064 | 配管 | 1.名称:配管 2.材质:镀锌钢管 3.规格:SC20mm 4.配置形式:综合考虑 5.投标人综合考虑施工过程中所有涉及的深化设计工作，其设计费及实体增加或减少的所有费用均已包含在投标报价中，招标人不再额外补偿，深化设计成果需符合满足招标人、设计单位及相关规范要求。 6.其他:综合考虑完成该工艺的所有施工内容，未尽事宜参照图纸、招标文件及国家规范的相关要求完成此项目 |  | m | 4704.15
65 | 030412001065 | 配管 | 1.名称:配管 2.材质:镀锌钢管 3.规格:SC25mm 4.配置形式:综合考虑 5.投标人综合考虑施工过程中所有涉及的深化设计工作，其设计费及实体增加或减少的所有费用均已包含在投标报价中，招标人不再额外补偿，深化设计成果需符合满足招标人、设计单位及相关规范要求。 6.其他:综合考虑完成该工艺的所有施工内容，未尽事宜参照图纸、招标文件及国家规范的相关要求完成此项目 |  | m | 1247.13
安防控制室
本页小计
分部分项工程项目清单计价表
工程名称：1#医院楼--智能化工程 |  |  |  | 标段： |  |  | 第 27 页 共 84 页
序号 | 项目编码 | 项目名称 | 项目特征描述 |  | 计量 单位 | 工程量 |  | 金额（元）
[8 empty] | 综合单价 | 合价
66 | 030505016002 | 46寸LCD拼接屏 | 1.名称:46寸LCD拼接屏 2.技术要求:物理拼缝:2.5mm;物理拼缝公差:±0.8mm;物理分辨率1920x1080@60Hz;亮度:500±10%cd/m2;可视角:178°(水平)/178°(垂直);对比度:1200:1;音视频输入接口:HDMI×1,DVI×1,USB×1;音视频输出接口:无;控制接口:RS-232IN×1,RS-232OUT×1;电源:100~240VAC,50/60Hz;功耗:≤200W;待机功耗:≤0.5W，其它详见设计图纸 3.投标人综合考虑施工过程中所有涉及的深化设计工作，其设计费及实体增加或减少的所有费用均已包含在投标报价中，招标人不再额外补偿，深化设计成果需符合满足招标人、设计单位及相关规范要求。 4.其他:综合考虑完成该工艺的所有施工内容，未尽事宜参照图纸、招标文件及国家规范的相关要求完成此项目 |  | 台 | 15
67 | 030506010013 | 气动前维护支架 | 1.名称:气动前维护支架 2.产品型号:55英寸-气动前维护壁挂支架;产品配置:仅壁挂支架,无更多配置 ;材质:优质冷轧钢板(SPCC),材料厚度从T1.0-T5不等;颜色:黑色;净重:13kg/个 ;厚度:支架+屏幕=123.2+屏幕厚度;表面处理:静电喷塑,涂层厚度>60微米;弧度:0°;适用规模:不超过5行 ;可定制范围:厚度,颜色,四周封板;其它详见设计图纸 3.投标人综合考虑施工过程中所有涉及的深化设计工作，其设计费及实体增加或减少的所有费用均已包含在投标报价中，招标人不再额外补偿，深化设计成果需符合满足招标人、设计单位及相关规范要求。 4.其他:综合考虑完成该工艺的所有施工内容，未尽事宜参照图纸、招标文件及国家规范的相关要求完成此项目 |  | 台 | 15
本页小计
分部分项工程项目清单计价表
工程名称：1#医院楼--智能化工程 |  |  |  | 标段： |  |  | 第 28 页 共 84 页
序号 | 项目编码 | 项目名称 | 项目特征描述 |  | 计量 单位 | 工程量 |  | 金额（元）
[8 empty] | 综合单价 | 合价
68 | 030505016003 | 解码器(16路) | 1.名称:解码器(16路) 2.技术要求:视频输出支持HDMI1.4视频信号输出,具备4K分辨率超高清输出能力;可对接LED显示系统,单口带载能力达260W;支持HDMI内嵌音频和外置音频输出这两种方式;视频编解码:运用H.264/H.265编码标准(默认H.265),支持子码流与主码流的编码及切换;支持网络设备解码,格式涵盖H.264、H.265、AI智能264、AI智能265、MJPEG等，其它详见设计图纸 3.投标人综合考虑施工过程中所有涉及的深化设计工作，其设计费及实体增加或减少的所有费用均已包含在投标报价中，招标人不再额外补偿，深化设计成果需符合满足招标人、设计单位及相关规范要求。 4.其他:综合考虑完成该工艺的所有施工内容，未尽事宜参照图纸、招标文件及国家规范的相关要求完成此项目 |  | 台 | 1
69 | 030502007010 | HDMI跳线 | 1.名称:HDMI跳线 2.技术要求:原厂跳线、其它详见设计图纸 3.投标人综合考虑施工过程中所有涉及的深化设计工作，其设计费及实体增加或减少的所有费用均已包含在投标报价中，招标人不再额外补偿，深化设计成果需符合满足招标人、设计单位及相关规范要求。 4.其他:综合考虑完成该工艺的所有施工内容，未尽事宜参照图纸、招标文件及国家规范的相关要求完成此项目 |  | 条 | 15
本页小计
分部分项工程项目清单计价表
工程名称：1#医院楼--智能化工程 |  |  |  | 标段： |  |  | 第 29 页 共 84 页
序号 | 项目编码 | 项目名称 | 项目特征描述 |  | 计量 单位 | 工程量 |  | 金额（元）
[8 empty] | 综合单价 | 合价
70 | 030501004002 | 48盘位磁盘阵列 | 1.名称:48盘位磁盘阵列 2.技术要求:6U机架式48盘位网络存储设备,配备1颗64位多核处理器,系统内存8GB(可扩至64GB),1×240GBSSD后置系统盘。存储接口有48个SATA接口,支持硬盘热插拔,可满配多种容量硬盘;网络接口包括4个2.5G数据网口和1个千兆管理口;其它详见设计图纸 3.配置:含12T硬盘48块/1套 4.投标人综合考虑施工过程中所有涉及的深化设计工作，其设计费及实体增加或减少的所有费用均已包含在投标报价中，招标人不再额外补偿，深化设计成果需符合满足招标人、设计单位及相关规范要求。 5.其他:综合考虑完成该工艺的所有施工内容，未尽事宜参照图纸、招标文件及国家规范的相关要求完成此项目 |  | 台 | 10
71 | 030506006003 | 网络控制键盘 | 1.名称:网络控制键盘 2.技术要求:显示屏为10.1英寸TFTLCD,控制方式为网络方式,电源是DC12V/POE,功耗≤15W,最大解码分辨率为4路1080P 或1路4K,工作温度-10℃-+55℃,工作湿度10%-90%,有1个网络接口、1个WiFi,不支持串行接口,有1个3.5mm立体声语音对讲输入和输出,摇杆为四维单按键摇杆,视频接口有1个DVI和1个HDMI;其它详见设计图纸 3.投标人综合考虑施工过程中所有涉及的深化设计工作，其设计费及实体增加或减少的所有费用均已包含在投标报价中，招标人不再额外补偿，深化设计成果需符合满足招标人、设计单位及相关规范要求。 4.其他:综合考虑完成该工艺的所有施工内容，未尽事宜参照图纸、招标文件及国家规范的相关要求完成此项目 |  | 台 | 1
本页小计
分部分项工程项目清单计价表
工程名称：1#医院楼--智能化工程 |  |  |  | 标段： |  |  | 第 30 页 共 84 页
序号 | 项目编码 | 项目名称 | 项目特征描述 |  | 计量 单位 | 工程量 |  | 金额（元）
[8 empty] | 综合单价 | 合价
72 | 030501006001 | 四联操作台 | 1.名称:四联操作台 2.​标准尺寸:宽度3000mm(四联标准款),高度台面750mm ±10mm,整体含设备架最高1200mm,深度:950mm(标准);其它详见设计图纸 3.投标人综合考虑施工过程中所有涉及的深化设计工作，其设计费及实体增加或减少的所有费用均已包含在投标报价中，招标人不再额外补偿，深化设计成果需符合满足招标人、设计单位及相关规范要求。 4.其他:综合考虑完成该工艺的所有施工内容，未尽事宜参照图纸、招标文件及国家规范的相关要求完成此项目 |  | 套 | 1
本页小计
分部分项工程项目清单计价表
工程名称：1#医院楼--智能化工程 |  |  |  | 标段： |  |  | 第 31 页 共 84 页
序号 | 项目编码 | 项目名称 | 项目特征描述 |  | 计量 单位 | 工程量 |  | 金额（元）
[8 empty] | 综合单价 | 合价
73 | 030501019004 | 智能分析终端（含2块8T企业级硬 盘） | 1.名称:智能分析终端(含2块8T企业级硬盘) 2.技术要求:3U标准机架式16盘位智能分析终端,支持硬盘热插拔,有2个HDMI、1个VGA,可满配20TB硬盘。具备4个10M/100M/1000Mbps网口、2个USB2.0接口、4个USB3.0接口、1个eSATA接口,报警IO接口有16路报警输入、8路报警输出。输入和输出带宽均为512Mbps,接入能力为128路H.264、H.265格式高清码流,解码最大支持24×1080P。RAID模式:RAID0、RAID1、RAID5、RAID6、RAID10,支持全局热备盘。支持预览单窗口轮巡;支持预览时手动给实时视频流打标签;启用告警断网续传功能后,NVR断网恢复可继续向中心平台发送告警事件,断网期间告警不丢失。支持人脸识别、周界防范、视频结构化、行为分析和AI 算法引擎5种引擎功能。支持音频与视频设备独立管理。能在预览画面展示智能信息,实时显示目标对象、属性、置信度、ID、位置框信息,智能信息随目标移动,且展示颜色(常规绿色、报警红色)。(施工前需提交公安部检验报告和CMA认证概厂家公章);其它详见设计图纸 3.投标人综合考虑施工过程中所有涉及的深化设计工作，其设计费及实体增加或减少的所有费用均已包含在投标报价中，招标人不再额外补偿，深化设计成果需符合满足招标人、设计单位及相关规范要求。 4.其他:综合考虑完成该工艺的所有施工内容，未尽事宜参照图纸、招标文件及国家规范的相关要求完成此项目 |  | 台 | 1
本页小计
分部分项工程项目清单计价表
工程名称：1#医院楼--智能化工程 |  |  |  | 标段： |  |  | 第 32 页 共 84 页
序号 | 项目编码 | 项目名称 | 项目特征描述 |  | 计量 单位 | 工程量 |  | 金额（元）
[8 empty] | 综合单价 | 合价
74 | 030501019005 | 综合安防服务器(含安防平台软件授权) | 1.名称:综合安防服务器(含安防平台软件授权) 2.技术要求:含2块8T企事业级硬 盘，2U单路标准机架式服务器，CPU配1颗intel至强4510处理器,内存配64GDDR5，硬盘配2块1.2T10K2.5寸SAS硬盘,默认支持8个3.5寸/2.5寸硬盘,可选最大支持12个,可选兼容4个NVMe硬盘。阵列卡:配SAS+HBA卡,支持RAID0/1/10。网口:板载2个千兆电口。其他接口:1个RJ45管理接口,后置2 个USB3.0接口,前置2个USB2.0接口,1个VGA接口。电源:标配550W(1+1)热插拔冗余电源。该服务器含综合安防平台基础软件、全部视频监控授权、设备网络管理、视频质量诊断及人车检索功能。门禁、可视对讲、梯控、停车场出入口运维管理均提供设备在线状态监测和运维报表统计能力。视频质量诊断应用提供视频图像诊断和监测服务。人车检索功能对人脸、人体、车辆抓拍图片分析提供智能检索服务;其它详见设计图纸 3.投标人综合考虑施工过程中所有涉及的深化设计工作，其设计费及实体增加或减少的所有费用均已包含在投标报价中，招标人不再额外补偿，深化设计成果需符合满足招标人、设计单位及相关规范要求。 4.其他:综合考虑完成该工艺的所有施工内容，未尽事宜参照图纸、招标文件及国家规范的相关要求完成此项目 |  | 台 | 1
本页小计
分部分项工程项目清单计价表
工程名称：1#医院楼--智能化工程 |  |  |  | 标段： |  |  | 第 33 页 共 84 页
序号 | 项目编码 | 项目名称 | 项目特征描述 |  | 计量 单位 | 工程量 |  | 金额（元）
[8 empty] | 综合单价 | 合价
75 | 030501004003 | 8路2盘位硬盘录像机(含2块8T监控硬盘) | 1.名称:8路双盘位硬盘录像机(含2块8T监控硬盘) 2.技术要求:1U 380系列机箱;8路H.265、H.264混合接入 ;80M接入存储/80M转发;支持萤石、Ehome2.0、ISUP5.0 以及GB28181协议;2盘位,单盘最大支持8TB;1个HDMI接口,1个VGA接口,HDMI与VGA同源高清输出;HDMI支持最大4K(4096x2160)/30Hz 输出;支持最大6个1080P解码;2个百兆网口;2个USB2.0;4进1出报警I/O;其它详见设计图纸 3.投标人综合考虑施工过程中所有涉及的深化设计工作，其设计费及实体增加或减少的所有费用均已包含在投标报价中，招标人不再额外补偿，深化设计成果需符合满足招标人、设计单位及相关规范要求。 4.其他:综合考虑完成该工艺的所有施工内容，未尽事宜参照图纸、招标文件及国家规范的相关要求完成此项目 |  | 台 | 1
本页小计
分部分项工程项目清单计价表
工程名称：1#医院楼--智能化工程 |  |  |  | 标段： |  |  | 第 34 页 共 84 页
序号 | 项目编码 | 项目名称 | 项目特征描述 |  | 计量 单位 | 工程量 |  | 金额（元）
[8 empty] | 综合单价 | 合价
76 | 030501004004 | 8路4盘位硬盘录像机(含4块8T监控硬盘) | 1.名称:8路4盘位硬盘录像机(含4块8T监控硬盘) 2.技术要求:1.5U机架式4盘位嵌入式网络硬盘录像机,采用短机箱设计,搭载高性能ATX电源;存储接口:4个SATA 接口,可满配8TB硬盘;视频接口:1×HDMI,1×VGA;网络接口:2×RJ45 10/100/1000Mbps自适应以太网口;报警接口:16路报警输入,4路报警输出;串行接口:1路RS-232接口,1路半双工RS-485接口;USB接口:3×USB 2.0。输入带宽:80Mbps;输出带宽:80Mbps;接入能力:8路H.264、H.265格式高清码流接入;解码能力:最大支持8×1080P;显示能力:最大支持4K输出;其它详见设计图纸 3.投标人综合考虑施工过程中所有涉及的深化设计工作，其设计费及实体增加或减少的所有费用均已包含在投标报价中，招标人不再额外补偿，深化设计成果需符合满足招标人、设计单位及相关规范要求。 4.其他:综合考虑完成该工艺的所有施工内容，未尽事宜参照图纸、招标文件及国家规范的相关要求完成此项目 |  | 台 | 2
本页小计
分部分项工程项目清单计价表
工程名称：1#医院楼--智能化工程 |  |  |  | 标段： |  |  | 第 35 页 共 84 页
序号 | 项目编码 | 项目名称 | 项目特征描述 |  | 计量 单位 | 工程量 |  | 金额（元）
[8 empty] | 综合单价 | 合价
77 | 030505016004 | 46寸LED监视器 | 1.名称:46寸LED监视器 2.技术要求:支持1920×1080高清显示;178°/178°广视角;显示尺寸:43 inch;屏幕可视区域:940.896 (H)mm×529.254 (V) mm;物理分辨率:1920 × 1080;背光源类型:D-LED;亮度:300 cd/㎡;可视角:178° (H) / 178° (V);对比度:4000 : 1;响应时间:6.5 (Typ) ms;刷新率:Max. 75 Hz ,Typ. 60 Hz，其它详见设计图纸 3.投标人综合考虑施工过程中所有涉及的深化设计工作，其设计费及实体增加或减少的所有费用均已包含在投标报价中，招标人不再额外补偿，深化设计成果需符合满足招标人、设计单位及相关规范要求。 4.其他:综合考虑完成该工艺的所有施工内容，未尽事宜参照图纸、招标文件及国家规范的相关要求完成此项目 |  | 台 | 3
78 | 030501019006 | 监控操作电脑 | 1.名称:监控操作电脑 2.技术要求:详见设计图纸 3.投标人综合考虑施工过程中所有涉及的深化设计工作，其设计费及实体增加或减少的所有费用均已包含在投标报价中，招标人不再额外补偿，深化设计成果需符合满足招标人、设计单位及相关规范要求。 4.其他:综合考虑完成该工艺的所有施工内容，未尽事宜参照图纸、招标文件及国家规范的相关要求完成此项目 |  | 台 | 1
79 | 030506020001 | 安全防范分系统调试 | 1.名称:安全防范分系统调试 2.类别:监控系统、摄像机 3.其他详见设计图纸 4.投标人综合考虑施工过程中所有涉及的深化设计工作，其设计费及实体增加或减少的所有费用均已包含在投标报价中，招标人不再额外补偿，深化设计成果需符合满足招标人、设计单位及相关规范要求。 5.其他:综合考虑完成该工艺的所有施工内容，未尽事宜参照图纸、招标文件及国家规范的相关要求完成此项目 |  | 系统 | 1
本页小计
分部分项工程项目清单计价表
工程名称：1#医院楼--智能化工程 |  |  |  | 标段： |  |  | 第 36 页 共 84 页
序号 | 项目编码 | 项目名称 | 项目特征描述 |  | 计量 单位 | 工程量 |  | 金额（元）
[8 empty] | 综合单价 | 合价
80 | 080502001002 | 42U普通机柜(含8位10A PDU) | 1.名称:42U普通机柜) 2.技术要求:含8位10A PDU,800×600mm×42U,立柱2.0其它1.0-1.2 配两位风扇,三件层板,6位10A PDU,脚轮及支脚,哈勃螺丝40-50套 3.投标人综合考虑施工过程中所有涉及的深化设计工作，其设计费及实体增加或减少的所有费用均已包含在投标报价中，招标人不再额外补偿，深化设计成果需符合满足招标人、设计单位及相关规范要求。 4.其他:综合考虑完成该工艺的所有施工内容，未尽事宜参照图纸、招标文件及国家规范的相关要求完成此项目 |  | 架 | 1
81 | 080502001003 | 42U普通机柜(含8位10A PDU) | 1.名称:42U普通机柜) 2.技术要求:含8位10A PDU,600×600mm×42U,立柱2.0其它1.0-1.2 配两位风扇,三件层板,6位10A PDU,脚轮及支脚,哈勃螺丝40-50套 3.投标人综合考虑施工过程中所有涉及的深化设计工作，其设计费及实体增加或减少的所有费用均已包含在投标报价中，招标人不再额外补偿，深化设计成果需符合满足招标人、设计单位及相关规范要求。 4.其他:综合考虑完成该工艺的所有施工内容，未尽事宜参照图纸、招标文件及国家规范的相关要求完成此项目 |  | 架 | 3
出入口控制系统
工作区
本页小计
分部分项工程项目清单计价表
工程名称：1#医院楼--智能化工程 |  |  |  | 标段： |  |  | 第 37 页 共 84 页
序号 | 项目编码 | 项目名称 | 项目特征描述 |  | 计量 单位 | 工程量 |  | 金额（元）
[8 empty] | 综合单价 | 合价
82 | 030506008005 | 单门磁力锁(含门磁开关) | 1.名称:单门磁力锁 2.技术要求:含门磁开关、铝外壳采用高强度合金材料;最大静态直线拉力230kg±10%;断电开锁,满足消防要求;其它详见设计图纸 3.投标人综合考虑施工过程中所有涉及的深化设计工作，其设计费及实体增加或减少的所有费用均已包含在投标报价中，招标人不再额外补偿，深化设计成果需符合满足招标人、设计单位及相关规范要求。 4.其他:综合考虑完成该工艺的所有施工内容，未尽事宜参照图纸、招标文件及国家规范的相关要求完成此项目 |  | 台 | 45
83 | 030506008006 | 双门磁力锁(含门磁开关) | 1.名称:双门磁力锁(含门磁开关) 2.技术要求:含门磁开关、铝外壳采用高强度合金材料;最大静态直线拉力230kg±10%;断电开锁,满足消防要求;其它详见设计图纸 3.投标人综合考虑施工过程中所有涉及的深化设计工作，其设计费及实体增加或减少的所有费用均已包含在投标报价中，招标人不再额外补偿，深化设计成果需符合满足招标人、设计单位及相关规范要求。 4.其他:综合考虑完成该工艺的所有施工内容，未尽事宜参照图纸、招标文件及国家规范的相关要求完成此项目 |  | 台 | 159
本页小计
分部分项工程项目清单计价表
工程名称：1#医院楼--智能化工程 |  |  |  | 标段： |  |  | 第 38 页 共 84 页
序号 | 项目编码 | 项目名称 | 项目特征描述 |  | 计量 单位 | 工程量 |  | 金额（元）
[8 empty] | 综合单价 | 合价
84 | 030506006004 | 读卡器 | 1.名称:读卡器 2.技术要求:刷卡、密码;读卡频率13.56MHz;可识IC卡(支持扇区加密)、CPU卡序列号(不含加密功能);按键方式:触摸按键;通讯方式RS485+Wiegand;工作电压:DC12V;功耗:≤2W;其它详见设计图纸 3.投标人综合考虑施工过程中所有涉及的深化设计工作，其设计费及实体增加或减少的所有费用均已包含在投标报价中，招标人不再额外补偿，深化设计成果需符合满足招标人、设计单位及相关规范要求。 4.其他:综合考虑完成该工艺的所有施工内容，未尽事宜参照图纸、招标文件及国家规范的相关要求完成此项目 |  | 台 | 199
85 | 030904003013 | 开门按钮 | 1.名称:开门按钮 2.技术要求:塑料面板;性能最大耐电流1.25A,电压250V;其它详见设计图纸 3.投标人综合考虑施工过程中所有涉及的深化设计工作，其设计费及实体增加或减少的所有费用均已包含在投标报价中，招标人不再额外补偿，深化设计成果需符合满足招标人、设计单位及相关规范要求。 4.其他:综合考虑完成该工艺的所有施工内容，未尽事宜参照图纸、招标文件及国家规范的相关要求完成此项目 |  | 个 | 182
本页小计
分部分项工程项目清单计价表
工程名称：1#医院楼--智能化工程 |  |  |  | 标段： |  |  | 第 39 页 共 84 页
序号 | 项目编码 | 项目名称 | 项目特征描述 |  | 计量 单位 | 工程量 |  | 金额（元）
[8 empty] | 综合单价 | 合价
86 | 030506006005 | 人脸可视对讲门禁一体机 | 1.名称:人脸可视对讲门禁一体机 2.技术要求:嵌入式Linux操作系统;7英寸触摸显示屏;宽动态200万双目摄像头;支持人脸、刷卡、密码认证,可外接多种功能模块;人脸验证深度学习算法,支持单人或多人(最多5人)识别,N验证速度≤0.2s,准确率≥99%;存储容量:本地支持10000人脸库、50000张卡、15万条事件记录;其它详见设计图纸 3.投标人综合考虑施工过程中所有涉及的深化设计工作，其设计费及实体增加或减少的所有费用均已包含在投标报价中，招标人不再额外补偿，深化设计成果需符合满足招标人、设计单位及相关规范要求。 4.其他:综合考虑完成该工艺的所有施工内容，未尽事宜参照图纸、招标文件及国家规范的相关要求完成此项目 |  | 台 | 21
87 | 030506003001 | 可视对讲门禁一体机 | 1.名称:可视对讲门禁一体机 2.技术要求:嵌入式Linux操作系统;7英寸触摸显示屏;宽动态200万双目摄像头;支持人脸、刷卡、密码认证,可外接多种功能模块;人脸验证深度学习算法,支持单人或多人(最多5人)识别,N验证速度≤0.2s,准确率≥99%;存储容量:本地支持10000人脸库、50000张卡、15万条事件记录;其它详见设计图纸 3.投标人综合考虑施工过程中所有涉及的深化设计工作，其设计费及实体增加或减少的所有费用均已包含在投标报价中，招标人不再额外补偿，深化设计成果需符合满足招标人、设计单位及相关规范要求。 4.其他:综合考虑完成该工艺的所有施工内容，未尽事宜参照图纸、招标文件及国家规范的相关要求完成此项目 |  | 套 | 10
本页小计
分部分项工程项目清单计价表
工程名称：1#医院楼--智能化工程 |  |  |  | 标段： |  |  | 第 40 页 共 84 页
序号 | 项目编码 | 项目名称 | 项目特征描述 |  | 计量 单位 | 工程量 |  | 金额（元）
[8 empty] | 综合单价 | 合价
88 | 030506003002 | 可视对讲主机 | 1.名称:可视对讲主机 2.技术要求:10.1英寸全数字触摸屏室内机;Linux操作系统;10.1英寸彩色触摸TFT LCD,1024*600分辨率,电容式触摸屏;摄像头:无;通信方式:有线网络(10M/100M自适应以太网);网络协议:TCP/IP、SIP2.0、RTSP、SNTP、SDK;防区及接口:8路有线防区;供电方式:PoE供电或DC12V;设备功耗:运行功耗≤6W,启动峰值功耗≤12W;安装方式:桌面支架安装。呼叫对讲:支持接听门口机呼叫并开锁,支持接听和呼叫中心管理机;支持添加通讯录、通话记录查询;消息记录:支持查看公告信息、访客留言、报警记录、抓拍记录;预览开锁:支持主动查看门口机画面并与门口机发起对讲,可进行一键开门;支持实时查看权限范围内的公共摄像头图像;呼梯功能:可通过门口机对接联动梯控设备,支持室内机呼梯到对应楼层;自定义密码:支持用户自定义设置开门密码、布撤防密码、胁迫密码;其它详见设计图纸 3.投标人综合考虑施工过程中所有涉及的深化设计工作，其设计费及实体增加或减少的所有费用均已包含在投标报价中，招标人不再额外补偿，深化设计成果需符合满足招标人、设计单位及相关规范要求。 4.其他:综合考虑完成该工艺的所有施工内容，未尽事宜参照图纸、招标文件及国家规范的相关要求完成此项目 |  | 套 | 10
本页小计
分部分项工程项目清单计价表
工程名称：1#医院楼--智能化工程 |  |  |  | 标段： |  |  | 第 41 页 共 84 页
序号 | 项目编码 | 项目名称 | 项目特征描述 |  | 计量 单位 | 工程量 |  | 金额（元）
[8 empty] | 综合单价 | 合价
89 | 030412006026 | 接线盒 | 1.名称:接线盒 2.材质:镀锌铁盒 3.规格:86mm×86mm 4.安装形式:暗装 5.投标人综合考虑施工过程中所有涉及的深化设计工作，其设计费及实体增加或减少的所有费用均已包含在投标报价中，招标人不再额外补偿，深化设计成果需符合满足招标人、设计单位及相关规范要求。 6.其他:综合考虑完成该工艺的所有施工内容，未尽事宜参照图纸、招标文件及国家规范的相关要求完成此项目 |  | 个 | 616
接入层
90 | 030904008028 | 出入口系统安全模块 | 1.名称:安全模块 2.技术要求:RS485与门禁一体机通讯;硬件接口RS485*1、韦根*1、电锁输出*1、门磁输入*1、开门按钮*1、消防信号输入*1;具有1路硬件消防联动干接点接口,可硬联动门锁打开 。具有防拆报警功能;工作电压:DC 12V;尺寸:115*48*25mm;其它详见设计图纸 3.投标人综合考虑施工过程中所有涉及的深化设计工作，其设计费及实体增加或减少的所有费用均已包含在投标报价中，招标人不再额外补偿，深化设计成果需符合满足招标人、设计单位及相关规范要求。 4.其他:综合考虑完成该工艺的所有施工内容，未尽事宜参照图纸、招标文件及国家规范的相关要求完成此项目 |  | 台 | 35
本页小计
分部分项工程项目清单计价表
工程名称：1#医院楼--智能化工程 |  |  |  | 标段： |  |  | 第 42 页 共 84 页
序号 | 项目编码 | 项目名称 | 项目特征描述 |  | 计量 单位 | 工程量 |  | 金额（元）
[8 empty] | 综合单价 | 合价
91 | 030904008029 | 消防模块 | 1.名称:消防模块 2.技术要求:RS485与门禁一体机通讯;硬件接口RS485*1、韦根*1、电锁输出*1、门磁输入*1、开门按钮*1、消防信号输入*1;具有1路硬件消防联动干接点接口,可硬联动门锁打开 。具有防拆报警功能;工作电压:DC 12V;尺寸:115*48*25mm;其它详见设计图纸 3.投标人综合考虑施工过程中所有涉及的深化设计工作，其设计费及实体增加或减少的所有费用均已包含在投标报价中，招标人不再额外补偿，深化设计成果需符合满足招标人、设计单位及相关规范要求。 4.其他:综合考虑完成该工艺的所有施工内容，未尽事宜参照图纸、招标文件及国家规范的相关要求完成此项目 |  | 台 | 40
92 | 030506007003 | 四门控制器 | 1.名称四门控制器 2.技术要求:含箱体、门禁专用电源;管控门数4门;通讯方式上行TCP/IP;可接读卡器:RS485读卡器*8、Wiegand读卡器*4;存储容量:10万张卡和20万记录存储;门禁高级功能:支持多门互锁、单主机反潜回、多重卡认证等;输入接口:门磁*4、开门按钮*4、Case输入*3、防拆*1、消防*1;输出接口:开门继电器*4、报警继电器*4;其他功能:带消防联动继电器接口;工作电压:DC 12V(自带开关电源:220V输入,12V/100W输出);其它详见设计图纸 3.投标人综合考虑施工过程中所有涉及的深化设计工作，其设计费及实体增加或减少的所有费用均已包含在投标报价中，招标人不再额外补偿，深化设计成果需符合满足招标人、设计单位及相关规范要求。 4.其他:综合考虑完成该工艺的所有施工内容，未尽事宜参照图纸、招标文件及国家规范的相关要求完成此项目 |  | 台 | 55
本页小计
分部分项工程项目清单计价表
工程名称：1#医院楼--智能化工程 |  |  |  | 标段： |  |  | 第 43 页 共 84 页
序号 | 项目编码 | 项目名称 | 项目特征描述 |  | 计量 单位 | 工程量 |  | 金额（元）
[8 empty] | 综合单价 | 合价
93 | 030506007004 | 门禁专用电源 | 1.名称:门禁专用电源 2.技术要求:详见设计图纸 3.投标人综合考虑施工过程中所有涉及的深化设计工作，其设计费及实体增加或减少的所有费用均已包含在投标报价中，招标人不再额外补偿，深化设计成果需符合满足招标人、设计单位及相关规范要求。 4.其他:综合考虑完成该工艺的所有施工内容，未尽事宜参照图纸、招标文件及国家规范的相关要求完成此项目 |  | 台 | 55
核心层
本页小计
分部分项工程项目清单计价表
工程名称：1#医院楼--智能化工程 |  |  |  | 标段： |  |  | 第 44 页 共 84 页
序号 | 项目编码 | 项目名称 | 项目特征描述 |  | 计量 单位 | 工程量 |  | 金额（元）
[8 empty] | 综合单价 | 合价
94 | 030501019007 | 出入口控制系统服务器(含门禁软件授权及一卡通) | 1.名称:出入口控制系统服务器(含门禁软件授权及一卡通) 2.技术要求:2U单路标准机架式服务器;CPU配1颗intel至强4510处理器,内存配64G DDR5,最大可扩至1TB;硬盘配2块1.2T 10K 2.5寸SAS硬盘,默认支持8个3.5寸/2.5寸硬盘;列卡:配SAS+HBA卡,支持RAID 0/1/10;网口:板载2个千兆电口,支持选配多种网络接口;其他接口:1个RJ45管理口、后置2个USB 3.0、前置2个USB2.0、1个VGA接口;电源:标配550W(1+1)热插拔冗余电源。含300路门禁软件授权,其功能要求如下:提供门禁权限管理、事件管理、状态查看、远程控制、人员出入记录实时展示。支持多维度配置权限,设置有效期、计划模板等,按人员特征分组,增量或初始化下发权限,按时段配置门状态,设置认证方式、首卡常开、特殊卡,中心平台可完成权限认证开门,调整人员生物特征,多维度查询权限信息;支持配置事件类型、保存时长,查询出入和设备事件;支持查看开关、在离线状态,反控门禁点,远程呼叫,中心可选择接听、拒绝、开门;还提供人员出入记录实时展示应用;其它详见设计图纸 3.投标人综合考虑施工过程中所有涉及的深化设计工作，其设计费及实体增加或减少的所有费用均已包含在投标报价中，招标人不再额外补偿，深化设计成果需符合满足招标人、设计单位及相关规范要求。 4.其他:综合考虑完成该工艺的所有施工内容，未尽事宜参照图纸、招标文件及国家规范的相关要求完成此项目 |  | 台 | 1
本页小计
分部分项工程项目清单计价表
工程名称：1#医院楼--智能化工程 |  |  |  | 标段： |  |  | 第 45 页 共 84 页
序号 | 项目编码 | 项目名称 | 项目特征描述 |  | 计量 单位 | 工程量 |  | 金额（元）
[8 empty] | 综合单价 | 合价
95 | 030501019008 | 门禁系统工作站 | 1.名称:门禁系统工作站 2.技术要求:CPU:i5-12400F(6核/2.5GHz);6核12线程;内存8GB,3200MHz频率,最大支持64 GB内存;固态硬盘:1个128G SSD;机械硬盘:1个1T HDD,硬盘转速5400转;扩展接口:支持4个SATA接口,1个M.2接口,1个PCIE×16插槽,1个PCIE×1插槽,10个USB接口,其中4个USB3.0;显示器:23.8英寸,分辨率1920x1080,刷新率60HZ;显卡:独立显卡型号R7 430,显存容量2GB,独立显卡接口1个HDMI,1个VGA;光驱/键鼠:默认不带光驱,含USB有线键鼠;操作系统:Windows10 IoT版(含授权);电源:200W;机箱大小:11L;其它详见设计图纸 3.投标人综合考虑施工过程中所有涉及的深化设计工作，其设计费及实体增加或减少的所有费用均已包含在投标报价中，招标人不再额外补偿，深化设计成果需符合满足招标人、设计单位及相关规范要求。 4.其他:综合考虑完成该工艺的所有施工内容，未尽事宜参照图纸、招标文件及国家规范的相关要求完成此项目 |  | 台 | 1
本页小计
分部分项工程项目清单计价表
工程名称：1#医院楼--智能化工程 |  |  |  | 标段： |  |  | 第 46 页 共 84 页
序号 | 项目编码 | 项目名称 | 项目特征描述 |  | 计量 单位 | 工程量 |  | 金额（元）
[8 empty] | 综合单价 | 合价
96 | 030506019001 | 发卡器 | 1.名称:发卡器 2.技术要求:3.97英寸触摸显示屏,屏幕分辨率800*480;采用200万双目摄像头,有照片视频防假功能;支持人脸采集、卡片录入(ID/IC/普通CPU/国密CPU卡/二三代身份证序列号);支持有线网络、无线WiFi、USB口通信;支持在线采集,通过网络协议或USB口对接到平台,平台进行在线采集,采集信息实时上传;工作电压:DC12V/1.5A (自带电源适配器);其它详见设计图纸 3.投标人综合考虑施工过程中所有涉及的深化设计工作，其设计费及实体增加或减少的所有费用均已包含在投标报价中，招标人不再额外补偿，深化设计成果需符合满足招标人、设计单位及相关规范要求。 4.其他:综合考虑完成该工艺的所有施工内容，未尽事宜参照图纸、招标文件及国家规范的相关要求完成此项目 |  | 台 | 1
97 | 030506020002 | 安全防范分系统调试 | 1.名称:安全防范分系统调试 2.类别:出入口控制系统(含闸机、可视对讲、门禁等) 3.其他详见设计图纸及智能化系统技术规格书 4.投标人综合考虑施工过程中所有涉及的深化设计工作，其设计费及实体增加或减少的所有费用均已包含在投标报价中，招标人不再额外补偿，深化设计成果需符合满足招标人、设计单位及相关规范要求。 5.其他:综合考虑完成该工艺的所有施工内容，未尽事宜参照图纸、招标文件及国家规范的相关要求完成此项目 |  | 系统 | 1
本页小计
分部分项工程项目清单计价表
工程名称：1#医院楼--智能化工程 |  |  |  | 标段： |  |  | 第 47 页 共 84 页
序号 | 项目编码 | 项目名称 | 项目特征描述 |  | 计量 单位 | 工程量 |  | 金额（元）
[8 empty] | 综合单价 | 合价
98 | 030506020003 | 安全防范系统工程试运行 | 1.名称:安全防范分系统调试 2.类别:出入口控制系统(含闸机、可视对讲、门禁等) 3.其他详见设计图纸及智能化系统技术规格书 4.投标人综合考虑施工过程中所有涉及的深化设计工作，其设计费及实体增加或减少的所有费用均已包含在投标报价中，招标人不再额外补偿，深化设计成果需符合满足招标人、设计单位及相关规范要求。 5.其他:综合考虑完成该工艺的所有施工内容，未尽事宜参照图纸、招标文件及国家规范的相关要求完成此项目 |  | 系统 | 1
传输管线
99 | 030502003007 | 六类非屏蔽双绞线(线缆阻燃等级:B1级) | 1.名称:六类非屏蔽双绞线(线缆阻燃等级:B1级) 2.技术要求:UTP6、其它详见设计图纸 3.配线形式:穿管、槽敷设 4.其他详见设计图纸及规范要求 5.投标人综合考虑施工过程中所有涉及的深化设计工作，其设计费及实体增加或减少的所有费用均已包含在投标报价中，招标人不再额外补偿，深化设计成果需符合满足招标人、设计单位及相关规范要求。 6.其他:综合考虑完成该工艺的所有施工内容，未尽事宜参照图纸、招标文件及国家规范的相关要求完成此项目 |  | m | 1359.74
100 | 030412004070 | 配线 | 1.名称:配线 2.规格型号:WDZB1-RYY-2×1.0mm2 3.材质:铜芯 4.敷设形式:综合考虑 5.投标人综合考虑施工过程中所有涉及的深化设计工作，其设计费及实体增加或减少的所有费用均已包含在投标报价中，招标人不再额外补偿，深化设计成果需符合满足招标人、设计单位及相关规范要求。 6.其他:综合考虑完成该工艺的所有施工内容，未尽事宜参照图纸、招标文件及国家规范的相关要求完成此项目 |  | m | 7675.89
本页小计
分部分项工程项目清单计价表
工程名称：1#医院楼--智能化工程 |  |  |  | 标段： |  |  | 第 48 页 共 84 页
序号 | 项目编码 | 项目名称 | 项目特征描述 |  | 计量 单位 | 工程量 |  | 金额（元）
[8 empty] | 综合单价 | 合价
101 | 030412004071 | 配线 | 1.名称:配线 2.规格型号:WDZB1-RYY-2×1.5mm2 3.材质:铜芯 4.敷设形式:综合考虑 5.投标人综合考虑施工过程中所有涉及的深化设计工作，其设计费及实体增加或减少的所有费用均已包含在投标报价中，招标人不再额外补偿，深化设计成果需符合满足招标人、设计单位及相关规范要求。 6.其他:综合考虑完成该工艺的所有施工内容，未尽事宜参照图纸、招标文件及国家规范的相关要求完成此项目 |  | m | 200
102 | 030412004072 | 配线 | 1.名称:配线 2.规格型号:WDZB1-RYYP-3×1.5mm2 3.材质:铜芯 4.敷设形式:综合考虑 5.投标人综合考虑施工过程中所有涉及的深化设计工作，其设计费及实体增加或减少的所有费用均已包含在投标报价中，招标人不再额外补偿，深化设计成果需符合满足招标人、设计单位及相关规范要求。 6.其他:综合考虑完成该工艺的所有施工内容，未尽事宜参照图纸、招标文件及国家规范的相关要求完成此项目 |  | m | 336
103 | 030412004073 | 配线 | 1.名称:配线 2.规格型号:WDZB1-RYYP-4×1.0mm2 3.材质:铜芯 4.敷设形式:综合考虑 5.投标人综合考虑施工过程中所有涉及的深化设计工作，其设计费及实体增加或减少的所有费用均已包含在投标报价中，招标人不再额外补偿，深化设计成果需符合满足招标人、设计单位及相关规范要求。 6.其他:综合考虑完成该工艺的所有施工内容，未尽事宜参照图纸、招标文件及国家规范的相关要求完成此项目 |  | m | 8106.12
本页小计
分部分项工程项目清单计价表
工程名称：1#医院楼--智能化工程 |  |  |  | 标段： |  |  | 第 49 页 共 84 页
序号 | 项目编码 | 项目名称 | 项目特征描述 |  | 计量 单位 | 工程量 |  | 金额（元）
[8 empty] | 综合单价 | 合价
104 | 030412004074 | 配线 | 1.名称:配线 2.规格型号:WDZB1-RYYP-4×0.75mm2 3.材质:铜芯 4.敷设形式:综合考虑 5.投标人综合考虑施工过程中所有涉及的深化设计工作，其设计费及实体增加或减少的所有费用均已包含在投标报价中，招标人不再额外补偿，深化设计成果需符合满足招标人、设计单位及相关规范要求。 6.其他:综合考虑完成该工艺的所有施工内容，未尽事宜参照图纸、招标文件及国家规范的相关要求完成此项目 |  | m | 8218.05
105 | 030412001066 | 配管 | 1.名称:配管 2.材质:镀锌钢管 3.规格:SC20mm 4.配置形式:综合考虑 5.投标人综合考虑施工过程中所有涉及的深化设计工作，其设计费及实体增加或减少的所有费用均已包含在投标报价中，招标人不再额外补偿，深化设计成果需符合满足招标人、设计单位及相关规范要求。 6.其他:综合考虑完成该工艺的所有施工内容，未尽事宜参照图纸、招标文件及国家规范的相关要求完成此项目 |  | m | 2146.728
106 | 030412001067 | 配管 | 1.名称:配管 2.材质:镀锌钢管 3.规格:SC25mm 4.配置形式:综合考虑 5.投标人综合考虑施工过程中所有涉及的深化设计工作，其设计费及实体增加或减少的所有费用均已包含在投标报价中，招标人不再额外补偿，深化设计成果需符合满足招标人、设计单位及相关规范要求。 6.其他:综合考虑完成该工艺的所有施工内容，未尽事宜参照图纸、招标文件及国家规范的相关要求完成此项目 |  | m | 916.89
本页小计
分部分项工程项目清单计价表
工程名称：1#医院楼--智能化工程 |  |  |  | 标段： |  |  | 第 50 页 共 84 页
序号 | 项目编码 | 项目名称 | 项目特征描述 |  | 计量 单位 | 工程量 |  | 金额（元）
[8 empty] | 综合单价 | 合价
107 | 031301001010 | 凿压槽 | 1.名称:凿(压)槽及恢复 2.规格:宽70×深70mm 3.类型:砖墙 4.填充(恢复)方式:水泥砂浆恢复 5.投标人综合考虑施工过程中所有涉及的深化设计工作，其设计费及实体增加或减少的所有费用均已包含在投标报价中，招标人不再额外补偿，深化设计成果需符合满足招标人、设计单位及相关规范要求。 6.其他:综合考虑完成该工艺的所有施工内容，未尽事宜参照图纸、招标文件及国家规范的相关要求完成此项目 |  | m | 1090
入侵报警系统
工作区
108 | 030506001003 | 报警按钮 | 1.名称:紧急报警按钮 2.技术要求:外壳材质防火ABS,环保;耐压耐流:耐压:125VAC、耐流:2A;报警输出:IO输出(常闭NC/常开NO可选);使用环境:室内;安装方式:86盒安装;工作电源:无需供电;其它详见设计图纸 3.投标人综合考虑施工过程中所有涉及的深化设计工作，其设计费及实体增加或减少的所有费用均已包含在投标报价中，招标人不再额外补偿，深化设计成果需符合满足招标人、设计单位及相关规范要求。 4.其他:综合考虑完成该工艺的所有施工内容，未尽事宜参照图纸、招标文件及国家规范的相关要求完成此项目 |  | 套 | 364
本页小计
分部分项工程项目清单计价表
工程名称：1#医院楼--智能化工程 |  |  |  | 标段： |  |  | 第 51 页 共 84 页
序号 | 项目编码 | 项目名称 | 项目特征描述 |  | 计量 单位 | 工程量 |  | 金额（元）
[8 empty] | 综合单价 | 合价
109 | 030904004008 | 声光报警器 | 1.名称:声光报警器 2.技术要求:警灯颜色:红色;报警音量:105dB;硬件接口:红/黑线;使用环境:室内/外(IP54室外防水);外壳材质:PC+ABS;安装方式:壁挂;工作电源:DC12V/220mA(宽压8-16V DC);工作温度:-20°至60°;工作湿度:10% 至 90%;尺寸:140*134*33mm。声光报警:提供警灯闪烁和报警音频输出,用于提示警情处置;模式切换:支持关闭报警音频输出,仅提供警灯闪烁模式输出内置水平仪:可通过内置水平仪调节安装角度,方便调试安装。;其它详见设计图纸 3.投标人综合考虑施工过程中所有涉及的深化设计工作，其设计费及实体增加或减少的所有费用均已包含在投标报价中，招标人不再额外补偿，深化设计成果需符合满足招标人、设计单位及相关规范要求。 4.其他:综合考虑完成该工艺的所有施工内容，未尽事宜参照图纸、招标文件及国家规范的相关要求完成此项目 |  | 个 | 31
本页小计
分部分项工程项目清单计价表
工程名称：1#医院楼--智能化工程 |  |  |  | 标段： |  |  | 第 52 页 共 84 页
序号 | 项目编码 | 项目名称 | 项目特征描述 |  | 计量 单位 | 工程量 |  | 金额（元）
[8 empty] | 综合单价 | 合价
110 | 030506001004 | 红外双鉴 | 1.名称:红外双鉴 2.技术要求:有线双鉴探测器(壁挂);使用环境:室内;探测距离:12米;探测角度:90°;探测速度:0.2-3m/s;报警输出:IO输出(常闭NC),支持防拆报警;安装方式:壁挂安装;安装高度:1.8-2.4米;工作电源:DC12V/17mA(宽压9-16V DC);工作温度:-10°至 55°;工作湿度:10% 至 90%;产品尺寸:65.7mm ×103.8mm×45.5mm。探测技术:采用被动红外(PIR)+微波+智能算法探测技术;智能算法。;其它详见设计图纸 3.投标人综合考虑施工过程中所有涉及的深化设计工作，其设计费及实体增加或减少的所有费用均已包含在投标报价中，招标人不再额外补偿，深化设计成果需符合满足招标人、设计单位及相关规范要求。 4.其他:综合考虑完成该工艺的所有施工内容，未尽事宜参照图纸、招标文件及国家规范的相关要求完成此项目 |  | 套 | 6
111 | 030412006027 | 接线盒 | 1.名称:接线盒 2.材质:镀锌铁盒 3.规格:86mm×86mm 4.安装形式:暗装 5.投标人综合考虑施工过程中所有涉及的深化设计工作，其设计费及实体增加或减少的所有费用均已包含在投标报价中，招标人不再额外补偿，深化设计成果需符合满足招标人、设计单位及相关规范要求。 6.其他:综合考虑完成该工艺的所有施工内容，未尽事宜参照图纸、招标文件及国家规范的相关要求完成此项目 |  | 个 | 401
接入层
本页小计
分部分项工程项目清单计价表
工程名称：1#医院楼--智能化工程 |  |  |  | 标段： |  |  | 第 53 页 共 84 页
序号 | 项目编码 | 项目名称 | 项目特征描述 |  | 计量 单位 | 工程量 |  | 金额（元）
[8 empty] | 综合单价 | 合价
112 | 030904008030 | 8路防区模块 | 1.名称:8路防区模块 2.技术要求:有线双鉴探测器(壁挂);使用环境:室内;探测距离:12米;探测角度:90°;探测速度:0.2-3m/s;报警输出:IO输出(常闭NC),支持防拆报警;安装方式:壁挂安装;安装高度:1.8-2.4米;工作电源:DC12V/17mA(宽压9-16V DC);工作温度:-10°至 55°;工作湿度:10% 至 90%;产品尺寸:65.7mm ×103.8mm×45.5mm。探测技术:采用被动红外(PIR)+微波+智能算法探测技术;智能算法:不受环境温度变化影响(温度补偿及灵敏度自适应);灵敏度配置:支持手动配置灵敏度;光学密封设计:防飞虫或爬虫进入探测器引起误报;防宠能力:支持开启宠物过滤模式(30Kg及以下);板载线尾阻:含板载电阻,防止探测器线路被短路或开路而失效,提升系统安全性;其它详见设计图纸 3.投标人综合考虑施工过程中所有涉及的深化设计工作，其设计费及实体增加或减少的所有费用均已包含在投标报价中，招标人不再额外补偿，深化设计成果需符合满足招标人、设计单位及相关规范要求。 4.其他:综合考虑完成该工艺的所有施工内容，未尽事宜参照图纸、招标文件及国家规范的相关要求完成此项目 |  | 台 | 61
本页小计
分部分项工程项目清单计价表
工程名称：1#医院楼--智能化工程 |  |  |  | 标段： |  |  | 第 54 页 共 84 页
序号 | 项目编码 | 项目名称 | 项目特征描述 |  | 计量 单位 | 工程量 |  | 金额（元）
[8 empty] | 综合单价 | 合价
113 | 030501023004 | 报警系统软件 | 1.名称:报警系统软件 2.技术要求:智能安防综合管理平台统一管理；支持报警子系统管理能力，包含布防、撤防、消警控制操作；支持防区管理能力，包含旁路、旁路恢复操作；支持实时入侵报警能力；支持历史入侵报警事件查询及导出能力;其它详见设计图纸 3.投标人综合考虑施工过程中所有涉及的深化设计工作，其设计费及实体增加或减少的所有费用均已包含在投标报价中，招标人不再额外补偿，深化设计成果需符合满足招标人、设计单位及相关规范要求。 4.其他:综合考虑完成该工艺的所有施工内容，未尽事宜参照图纸、招标文件及国家规范的相关要求完成此项目 |  | 套 | 1
本页小计
分部分项工程项目清单计价表
工程名称：1#医院楼--智能化工程 |  |  |  | 标段： |  |  | 第 55 页 共 84 页
序号 | 项目编码 | 项目名称 | 项目特征描述 |  | 计量 单位 | 工程量 |  | 金额（元）
[8 empty] | 综合单价 | 合价
114 | 030501002006 | 总线制报警主机 | 1.名称:总线制报警主机 2.技术要求:嵌入式Linux操作系统;防区数量板载8路;可通过防区模块扩展至256路;继电器数量4路(距离50m以内),可通过继电器模块扩展至256路;日志容量4万条;传输距离:双总线,每条总线最长支持2.4Km(每条总线可增加2个中继器扩展至7.2km,总共支持14.4km);硬件接口RS485*1、MBUS*2、RJ45*1,PSTN*1(板载包含),4G*1,RS232*1(可接报警打印机);安装方式:壁挂安装;供电方式:AC220V(自带电源适配器);设备功耗:裸机功耗≤5W,满载功耗≤60W;工作温度:–10℃~+55℃;工作湿度:10%--90%;防区报警:支持探测器/紧急报警装置触发信号接收,进行入侵/紧急报警事件管理;断电报警:当市电断电时,设备可通过蓄电池正常工作8小时以上(需选配蓄电池),并将断电事件进行通知上报;外接键盘:支持32个报警键盘接入;支持8个子系统,实现对防区进行分区管理;支持即时防区、延时防区、紧急防区、超时防区等场景化防区类型设置;配置管理:支持配置文件导出和导入功能;当控制指示设备的多个探测回路依次或同时被触发时,不应产生漏报警。(施工前需提交公安部检验报告和CMA认证盖厂家公章);内置告警装置安装在机内时,报警声压应不小于80dB(A)(施工前需提交公安部检验报告和CMA认证盖厂家公章);控制指示设备在开机后自检,并给出自检结果指示。(施工前需提交公安部检验报告和CMA认证盖厂家公章);其它详见设计图纸 3.投标人综合考虑施工过程中所有涉及的深化设计工作，其设计费及实体增加或减少的所有费用均已包含在投标报价中，招标人不再额外补偿，深化设计成果需符合满足招标人、设计单位及相关规范要求。 4.其他:综合考虑完成该工艺的所有施工内容，未尽事宜参照图纸、招标文件及国家规范的相关要求完 |  | 台 | 1
本页小计
分部分项工程项目清单计价表
工程名称：1#医院楼--智能化工程 |  |  |  | 标段： |  |  | 第 56 页 共 84 页
序号 | 项目编码 | 项目名称 | 项目特征描述 |  | 计量 单位 | 工程量 |  | 金额（元）
[8 empty] | 综合单价 | 合价
成此项目
115 | 030506006006 | 控制键盘 | 1.名称:控制键盘 2.技术要求:通讯协议RS485;传输距离800m;显示屏LCD;操作按键20个;指示灯5个;蜂鸣器支持;工作电源DC12V/150mA;工作温度-10°至55°;工作湿度10%至90%;操作指令接收:支持对报警系统进行布防、撤防、消警、旁路、旁路恢复、紧急求助等操作;操作方式管理:支持密码、遥控器、刷卡方式对报警系统进行操作指令交互;报警状态指示:支持对报警系统防区报警状态进行实时指示,包括指示灯变化,提示音变化,文字内容变化等;系统状态展示:支持对报警系统运行状态进行展示,包括主电源状态、蓄电池状态、防拆状态、子系统布撤防状态,防区状态、扩展模块状态等;胁迫码功能:支持通过胁迫密码进行布撤防管理,并将警情进行中心上报;防区名称自定义:支持防区名称自定义配置,在键盘屏幕中展示对应文字内容;配置管理:支持通过键盘对报警主机进行参数配置,包括密码修改、防区类型配置、上报中心参数配置等 |  | 台 | 1
本页小计
分部分项工程项目清单计价表
工程名称：1#医院楼--智能化工程 |  |  |  | 标段： |  |  | 第 57 页 共 84 页
序号 | 项目编码 | 项目名称 | 项目特征描述 |  | 计量 单位 | 工程量 |  | 金额（元）
[8 empty] | 综合单价 | 合价
116 | 030501019009 | 报警管理服务器(含报警软件授权) | 1.名称:报警管理服务器(含报警软件授权) 2.技术要求:CPU配置≥1颗x86架构处理器,核数≥8核,频率≥2.8GHz;内存配置≥64GDDR4,硬盘配置≥1块960GSSD盘,最高支持4块3.5寸(兼容2.5寸)热插拔SATA/SAS硬盘;网口≥2个千兆电口;其他接口:≥1个千兆RJ-45管理接口,≥4个USB3.0接口;≥1个VGA口;电源:配置≥350W高效单电源。含400路入侵报警设备软件授权;入侵报警软件要求:支持报警子系统管理能力,包含布防、撤防、消警控制操作;支持防区管理能力,包含旁路、旁路恢复操作;支持实时入侵报警能力;支持历史入侵报警事件查询及导出能力;其它详见设计图纸 3.投标人综合考虑施工过程中所有涉及的深化设计工作，其设计费及实体增加或减少的所有费用均已包含在投标报价中，招标人不再额外补偿，深化设计成果需符合满足招标人、设计单位及相关规范要求。 4.其他:综合考虑完成该工艺的所有施工内容，未尽事宜参照图纸、招标文件及国家规范的相关要求完成此项目 |  | 台 | 1
117 | 030506020004 | 入侵报警系统调试 | 1.名称:入侵报警系统调试 2.其他:具体做法及要求详见设计图纸及规范要求 3.投标人综合考虑施工过程中所有涉及的深化设计工作，其设计费及实体增加或减少的所有费用均已包含在投标报价中，招标人不再额外补偿，深化设计成果需符合满足招标人、设计单位及相关规范要求。 4.其他:综合考虑完成该工艺的所有施工内容，未尽事宜参照图纸、招标文件及国家规范的相关要求完成此项目 |  | 系统 | 1
传输部分
本页小计
分部分项工程项目清单计价表
工程名称：1#医院楼--智能化工程 |  |  |  | 标段： |  |  | 第 58 页 共 84 页
序号 | 项目编码 | 项目名称 | 项目特征描述 |  | 计量 单位 | 工程量 |  | 金额（元）
[8 empty] | 综合单价 | 合价
118 | 030412004075 | 配线 | 1.名称:配线 2.型号、规格:WDZB1-RYY-2×1.0mm2 3.材质:铜芯 4.敷设形式:综合考虑 5.投标人综合考虑施工过程中所有涉及的深化设计工作，其设计费及实体增加或减少的所有费用均已包含在投标报价中，招标人不再额外补偿，深化设计成果需符合满足招标人、设计单位及相关规范要求。 6.其他:综合考虑完成该工艺的所有施工内容，未尽事宜参照图纸、招标文件及国家规范的相关要求完成此项目 |  | m | 50
119 | 030412004076 | 配线 | 1.名称:配线 2.型号、规格:WDZB1-RYYP-2×1.5mm2 3.材质:铜芯 4.敷设形式:综合考虑 5.投标人综合考虑施工过程中所有涉及的深化设计工作，其设计费及实体增加或减少的所有费用均已包含在投标报价中，招标人不再额外补偿，深化设计成果需符合满足招标人、设计单位及相关规范要求。 6.其他:综合考虑完成该工艺的所有施工内容，未尽事宜参照图纸、招标文件及国家规范的相关要求完成此项目 |  | m | 17752.88
120 | 030412001068 | 配管 | 1.名称:配管 2.材质:镀锌钢管 3.规格:SC20mm 4.配置形式:综合考虑 5.投标人综合考虑施工过程中所有涉及的深化设计工作，其设计费及实体增加或减少的所有费用均已包含在投标报价中，招标人不再额外补偿，深化设计成果需符合满足招标人、设计单位及相关规范要求。 6.其他:综合考虑完成该工艺的所有施工内容，未尽事宜参照图纸、招标文件及国家规范的相关要求完成此项目 |  | m | 2448.24
本页小计
分部分项工程项目清单计价表
工程名称：1#医院楼--智能化工程 |  |  |  | 标段： |  |  | 第 59 页 共 84 页
序号 | 项目编码 | 项目名称 | 项目特征描述 |  | 计量 单位 | 工程量 |  | 金额（元）
[8 empty] | 综合单价 | 合价
121 | 030412001069 | 配管 | 1.名称:配管 2.材质:镀锌钢管 3.规格:SC25mm 4.配置形式:综合考虑 5.投标人综合考虑施工过程中所有涉及的深化设计工作，其设计费及实体增加或减少的所有费用均已包含在投标报价中，招标人不再额外补偿，深化设计成果需符合满足招标人、设计单位及相关规范要求。 6.其他:综合考虑完成该工艺的所有施工内容，未尽事宜参照图纸、招标文件及国家规范的相关要求完成此项目 |  | m | 105.77
122 | 031301001011 | 凿压槽 | 1.名称:凿(压)槽及恢复 2.规格:宽70×深70mm 3.类型:砖墙 4.填充(恢复)方式:水泥砂浆恢复 5.投标人综合考虑施工过程中所有涉及的深化设计工作，其设计费及实体增加或减少的所有费用均已包含在投标报价中，招标人不再额外补偿，深化设计成果需符合满足招标人、设计单位及相关规范要求。 6.其他:综合考虑完成该工艺的所有施工内容，未尽事宜参照图纸、招标文件及国家规范的相关要求完成此项目 |  | m | 841.6
电子巡更系统
本页小计
分部分项工程项目清单计价表
工程名称：1#医院楼--智能化工程 |  |  |  | 标段： |  |  | 第 60 页 共 84 页
序号 | 项目编码 | 项目名称 | 项目特征描述 |  | 计量 单位 | 工程量 |  | 金额（元）
[8 empty] | 综合单价 | 合价
123 | 030506008007 | 巡更点 | 1.名称:巡更点 2.技术要求:巡更功能搭配感应式巡更棒使用,用作在标记地点位置巡更;读卡技术:感应式射频读卡,内置唯一ID卡号,防止作弊;产品材质:工程塑料封装,内置芯片;外观特点:自带夜光功能,提示标贴;安装方式:可埋入墙体,隐蔽式安装;尺寸:直径5cm,厚度0.8cm;其它详见设计图纸 3.投标人综合考虑施工过程中所有涉及的深化设计工作，其设计费及实体增加或减少的所有费用均已包含在投标报价中，招标人不再额外补偿，深化设计成果需符合满足招标人、设计单位及相关规范要求。 4.其他:综合考虑完成该工艺的所有施工内容，未尽事宜参照图纸、招标文件及国家规范的相关要求完成此项目 |  | 台 | 91
124 | 030506008008 | 巡更棒 | 1.名称:巡更棒 2.技术要求:采用铝合金材质,防水抗摔;灯光功能:支持3种不同灯光模式,可通过灯光按键切换;读卡技术:使用非接触125KHz读卡方案,读卡距离3cm-5cm,读卡速度<0.1秒;读卡提示:读卡成功后有灯光和蜂鸣提醒;存储容量:支持存储60000条巡检记录;通讯方式:使用USB数据线传输通讯;重复识别时间间隔:相同点位1分钟1次;巡更功能:可单机搭配巡更客户端使用,可搭配联网版应用服务组件使用;防护等级:IP55;供电方式:DC5V1A,自带适配器;其它详见设计图纸 3.投标人综合考虑施工过程中所有涉及的深化设计工作，其设计费及实体增加或减少的所有费用均已包含在投标报价中，招标人不再额外补偿，深化设计成果需符合满足招标人、设计单位及相关规范要求。 4.其他:综合考虑完成该工艺的所有施工内容，未尽事宜参照图纸、招标文件及国家规范的相关要求完成此项目 |  | 台 | 3
本页小计
分部分项工程项目清单计价表
工程名称：1#医院楼--智能化工程 |  |  |  | 标段： |  |  | 第 61 页 共 84 页
序号 | 项目编码 | 项目名称 | 项目特征描述 |  | 计量 单位 | 工程量 |  | 金额（元）
[8 empty] | 综合单价 | 合价
125 | 030506008009 | 通讯底座 | 1.名称:通讯底座 2.技术要求:通过USB与计算机通讯;材料:金属合金;物理接口:USB2.0 * 2;操作温度:-40-85℃;防水等级:不防水;尺寸:10*10*3.5cm;其它详见设计图纸 3.投标人综合考虑施工过程中所有涉及的深化设计工作，其设计费及实体增加或减少的所有费用均已包含在投标报价中，招标人不再额外补偿，深化设计成果需符合满足招标人、设计单位及相关规范要求。 4.其他:综合考虑完成该工艺的所有施工内容，未尽事宜参照图纸、招标文件及国家规范的相关要求完成此项目 |  | 台 | 1
126 | 030501023005 | 巡更管理软件 | 1.名称:巡更管理软件 2.技术要求:巡更管理应用,利用门禁点、二维码、NFC等作为巡更点,完成区域内的巡更任务;主要提供巡更点管理、巡更计划、单兵巡更、巡更信息查询和统计分析等应用;提供巡更点管理应用:支持将门禁读卡器、近距离射频识别、二维码作为巡更点;支持自定义扩展巡更点类型;提供巡更计划管理应用:支持设置巡更路线;其它详见设计图纸 3.投标人综合考虑施工过程中所有涉及的深化设计工作，其设计费及实体增加或减少的所有费用均已包含在投标报价中，招标人不再额外补偿，深化设计成果需符合满足招标人、设计单位及相关规范要求。 4.其他:综合考虑完成该工艺的所有施工内容，未尽事宜参照图纸、招标文件及国家规范的相关要求完成此项目 |  | 套 | 1
本页小计
分部分项工程项目清单计价表
工程名称：1#医院楼--智能化工程 |  |  |  | 标段： |  |  | 第 62 页 共 84 页
序号 | 项目编码 | 项目名称 | 项目特征描述 |  | 计量 单位 | 工程量 |  | 金额（元）
[8 empty] | 综合单价 | 合价
127 | 030506020005 | 安全防范分系统调试 | 1.名称:安全防范分系统调试 2.类别:电子巡更系统 3.投标人综合考虑施工过程中所有涉及的深化设计工作，其设计费及实体增加或减少的所有费用均已包含在投标报价中，招标人不再额外补偿，深化设计成果需符合满足招标人、设计单位及相关规范要求。 4.其他:综合考虑完成该工艺的所有施工内容，未尽事宜参照图纸、招标文件及国家规范的相关要求完成此项目 |  | 系统 | 1
建筑设备监控系统
现场传感器及执行器
128 | 030503005011 | 压差开关 | 1.名称:压差开关 2.技术要求:50-500Pa 输出:SPDT(触点容量:2.5A/250VAC)，其它详见设计图纸 3.投标人综合考虑施工过程中所有涉及的深化设计工作，其设计费及实体增加或减少的所有费用均已包含在投标报价中，招标人不再额外补偿，深化设计成果需符合满足招标人、设计单位及相关规范要求。 4.其他:综合考虑完成该工艺的所有施工内容，未尽事宜参照图纸、招标文件及国家规范的相关要求完成此项目 |  | 支 | 222
129 | 030503005012 | 风管温度传感器 | 1.名称:风管温度传感器 2.技术要求:NTC10K阻值输出,探头长度150mm,防护等级IP65、其它详见设计图纸 3.投标人综合考虑施工过程中所有涉及的深化设计工作，其设计费及实体增加或减少的所有费用均已包含在投标报价中，招标人不再额外补偿，深化设计成果需符合满足招标人、设计单位及相关规范要求。 4.其他:综合考虑完成该工艺的所有施工内容，未尽事宜参照图纸、招标文件及国家规范的相关要求完成此项目 |  | 支 | 82
本页小计
分部分项工程项目清单计价表
工程名称：1#医院楼--智能化工程 |  |  |  | 标段： |  |  | 第 63 页 共 84 页
序号 | 项目编码 | 项目名称 | 项目特征描述 |  | 计量 单位 | 工程量 |  | 金额（元）
[8 empty] | 综合单价 | 合价
130 | 030503005013 | 二氧化碳探测器 | 1.名称:二氧化碳探测器 2.技术要求:详见设计图纸 3.投标人综合考虑施工过程中所有涉及的深化设计工作，其设计费及实体增加或减少的所有费用均已包含在投标报价中，招标人不再额外补偿，深化设计成果需符合满足招标人、设计单位及相关规范要求。 4.其他:综合考虑完成该工艺的所有施工内容，未尽事宜参照图纸、招标文件及国家规范的相关要求完成此项目 |  | 支 | 8
131 | 030412006028 | 接线盒 | 1.名称:接线盒 2.材质:镀锌铁盒 3.规格:86mm×86mm 4.安装形式:暗装 5.投标人综合考虑施工过程中所有涉及的深化设计工作，其设计费及实体增加或减少的所有费用均已包含在投标报价中，招标人不再额外补偿，深化设计成果需符合满足招标人、设计单位及相关规范要求。 6.其他:综合考虑完成该工艺的所有施工内容，未尽事宜参照图纸、招标文件及国家规范的相关要求完成此项目 |  | 个 | 312
DDC控制器及控制柜
132 | 030503003014 | DDC控制柜 | 1.名称:DDC控制柜 2.点位:20DI+6DO+4AI+2A0 3.技术要求:含BACnet高级可编程数字控制器、BACnet I/O扩展模块等，含DDC箱体、电源、变压器、快融保险丝、接线排子、继电器底座及单元、及内部接线等控制附件 4.投标人综合考虑施工过程中所有涉及的深化设计工作，其设计费及实体增加或减少的所有费用均已包含在投标报价中，招标人不再额外补偿，深化设计成果需符合满足招标人、设计单位及相关规范要求。 5.其他:综合考虑完成该工艺的所有施工内容，未尽事宜参照图纸、招标文件及国家规范的相关要求完成此项目 |  | 台 | 3
本页小计
分部分项工程项目清单计价表
工程名称：1#医院楼--智能化工程 |  |  |  | 标段： |  |  | 第 64 页 共 84 页
序号 | 项目编码 | 项目名称 | 项目特征描述 |  | 计量 单位 | 工程量 |  | 金额（元）
[8 empty] | 综合单价 | 合价
133 | 030503003015 | DDC控制柜 | 1.名称:DDC控制柜 2.点位:7DI+2DO+2AI+1AO 3.技术要求:含BACnet高级可编程数字控制器、BACnet I/O扩展模块等，含DDC箱体、电源、变压器、快融保险丝、接线排子、继电器底座及单元、及内部接线等控制附件 4.投标人综合考虑施工过程中所有涉及的深化设计工作，其设计费及实体增加或减少的所有费用均已包含在投标报价中，招标人不再额外补偿，深化设计成果需符合满足招标人、设计单位及相关规范要求。 5.其他:综合考虑完成该工艺的所有施工内容，未尽事宜参照图纸、招标文件及国家规范的相关要求完成此项目 |  | 台 | 11
134 | 030503003016 | DDC控制柜 | 1.名称:DDC控制柜 2.点位:17DI+5DO+4AI+2A0 3.技术要求:含BACnet高级可编程数字控制器、BACnet I/O扩展模块等，含DDC箱体、电源、变压器、快融保险丝、接线排子、继电器底座及单元、及内部接线等控制附件 4.投标人综合考虑施工过程中所有涉及的深化设计工作，其设计费及实体增加或减少的所有费用均已包含在投标报价中，招标人不再额外补偿，深化设计成果需符合满足招标人、设计单位及相关规范要求。 5.其他:综合考虑完成该工艺的所有施工内容，未尽事宜参照图纸、招标文件及国家规范的相关要求完成此项目 |  | 台 | 1
本页小计
分部分项工程项目清单计价表
工程名称：1#医院楼--智能化工程 |  |  |  | 标段： |  |  | 第 65 页 共 84 页
序号 | 项目编码 | 项目名称 | 项目特征描述 |  | 计量 单位 | 工程量 |  | 金额（元）
[8 empty] | 综合单价 | 合价
135 | 030503003017 | DDC控制柜 | 1.名称:DDC控制柜 2.点位:13DI+4DO+2AI+1A0 3.技术要求:含BACnet高级可编程数字控制器、BACnet I/O扩展模块等，含DDC箱体、电源、变压器、快融保险丝、接线排子、继电器底座及单元、及内部接线等控制附件 4.投标人综合考虑施工过程中所有涉及的深化设计工作，其设计费及实体增加或减少的所有费用均已包含在投标报价中，招标人不再额外补偿，深化设计成果需符合满足招标人、设计单位及相关规范要求。 5.其他:综合考虑完成该工艺的所有施工内容，未尽事宜参照图纸、招标文件及国家规范的相关要求完成此项目 |  | 台 | 2
136 | 030503003018 | DDC控制柜 | 1.名称:DDC控制柜 2.点位:10DI+3DO+2AI+1A0 3.技术要求:含BACnet高级可编程数字控制器、BACnet I/O扩展模块等，含DDC箱体、电源、变压器、快融保险丝、接线排子、继电器底座及单元、及内部接线等控制附件 4.投标人综合考虑施工过程中所有涉及的深化设计工作，其设计费及实体增加或减少的所有费用均已包含在投标报价中，招标人不再额外补偿，深化设计成果需符合满足招标人、设计单位及相关规范要求。 5.其他:综合考虑完成该工艺的所有施工内容，未尽事宜参照图纸、招标文件及国家规范的相关要求完成此项目 |  | 台 | 19
本页小计
分部分项工程项目清单计价表
工程名称：1#医院楼--智能化工程 |  |  |  | 标段： |  |  | 第 66 页 共 84 页
序号 | 项目编码 | 项目名称 | 项目特征描述 |  | 计量 单位 | 工程量 |  | 金额（元）
[8 empty] | 综合单价 | 合价
137 | 030503003019 | DDC控制柜 | 1.名称:DDC控制柜 2.点位:16DI+5DO+2AI+1A0 3.技术要求:含BACnet高级可编程数字控制器、BACnet I/O扩展模块等，含DDC箱体、电源、变压器、快融保险丝、接线排子、继电器底座及单元、及内部接线等控制附件 4.投标人综合考虑施工过程中所有涉及的深化设计工作，其设计费及实体增加或减少的所有费用均已包含在投标报价中，招标人不再额外补偿，深化设计成果需符合满足招标人、设计单位及相关规范要求。 5.其他:综合考虑完成该工艺的所有施工内容，未尽事宜参照图纸、招标文件及国家规范的相关要求完成此项目 |  | 台 | 3
138 | 030503003020 | DDC控制柜 | 1.名称:DDC控制柜 2.点位:24DI+7DO+6AI+3AO 3.技术要求:含BACnet高级可编程数字控制器、BACnet I/O扩展模块等，含DDC箱体、电源、变压器、快融保险丝、接线排子、继电器底座及单元、及内部接线等控制附件 4.投标人综合考虑施工过程中所有涉及的深化设计工作，其设计费及实体增加或减少的所有费用均已包含在投标报价中，招标人不再额外补偿，深化设计成果需符合满足招标人、设计单位及相关规范要求。 5.其他:综合考虑完成该工艺的所有施工内容，未尽事宜参照图纸、招标文件及国家规范的相关要求完成此项目 |  | 台 | 1
本页小计
分部分项工程项目清单计价表
工程名称：1#医院楼--智能化工程 |  |  |  | 标段： |  |  | 第 67 页 共 84 页
序号 | 项目编码 | 项目名称 | 项目特征描述 |  | 计量 单位 | 工程量 |  | 金额（元）
[8 empty] | 综合单价 | 合价
139 | 030503003021 | DDC控制柜 | 1.名称:DDC控制柜 2.点位:14DI+4DO+4AI+2AO 3.技术要求:含BACnet高级可编程数字控制器、BACnet I/O扩展模块等，含DDC箱体、电源、变压器、快融保险丝、接线排子、继电器底座及单元、及内部接线等控制附件 4.投标人综合考虑施工过程中所有涉及的深化设计工作，其设计费及实体增加或减少的所有费用均已包含在投标报价中，招标人不再额外补偿，深化设计成果需符合满足招标人、设计单位及相关规范要求。 5.其他:综合考虑完成该工艺的所有施工内容，未尽事宜参照图纸、招标文件及国家规范的相关要求完成此项目 |  | 台 | 3
140 | 030503003022 | DDC控制柜 | 1.名称:DDC控制柜 2.点位:21DI+6DO+6AI+3AO 3.技术要求:含BACnet高级可编程数字控制器、BACnet I/O扩展模块等，含DDC箱体、电源、变压器、快融保险丝、接线排子、继电器底座及单元、及内部接线等控制附件 4.投标人综合考虑施工过程中所有涉及的深化设计工作，其设计费及实体增加或减少的所有费用均已包含在投标报价中，招标人不再额外补偿，深化设计成果需符合满足招标人、设计单位及相关规范要求。 5.其他:综合考虑完成该工艺的所有施工内容，未尽事宜参照图纸、招标文件及国家规范的相关要求完成此项目 |  | 台 | 1
本页小计
分部分项工程项目清单计价表
工程名称：1#医院楼--智能化工程 |  |  |  | 标段： |  |  | 第 68 页 共 84 页
序号 | 项目编码 | 项目名称 | 项目特征描述 |  | 计量 单位 | 工程量 |  | 金额（元）
[8 empty] | 综合单价 | 合价
141 | 030503003023 | DDC控制柜 | 1.名称:DDC控制柜 2.点位:19DI+6DO+2AI+1A0 3.技术要求:含BACnet高级可编程数字控制器、BACnet I/O扩展模块等，含DDC箱体、电源、变压器、快融保险丝、接线排子、继电器底座及单元、及内部接线等控制附件 4.投标人综合考虑施工过程中所有涉及的深化设计工作，其设计费及实体增加或减少的所有费用均已包含在投标报价中，招标人不再额外补偿，深化设计成果需符合满足招标人、设计单位及相关规范要求。 5.其他:综合考虑完成该工艺的所有施工内容，未尽事宜参照图纸、招标文件及国家规范的相关要求完成此项目 |  | 台 | 3
142 | 030503003024 | DDC控制柜 | 1.名称:DDC控制柜 2.点位:6DI+2DO+2AI+1AO 3.技术要求:含BACnet高级可编程数字控制器、BACnet I/O扩展模块等，含DDC箱体、电源、变压器、快融保险丝、接线排子、继电器底座及单元、及内部接线等控制附件 4.投标人综合考虑施工过程中所有涉及的深化设计工作，其设计费及实体增加或减少的所有费用均已包含在投标报价中，招标人不再额外补偿，深化设计成果需符合满足招标人、设计单位及相关规范要求。 5.其他:综合考虑完成该工艺的所有施工内容，未尽事宜参照图纸、招标文件及国家规范的相关要求完成此项目 |  | 台 | 10
本页小计
分部分项工程项目清单计价表
工程名称：1#医院楼--智能化工程 |  |  |  | 标段： |  |  | 第 69 页 共 84 页
序号 | 项目编码 | 项目名称 | 项目特征描述 |  | 计量 单位 | 工程量 |  | 金额（元）
[8 empty] | 综合单价 | 合价
143 | 030503003025 | DDC控制柜 | 1.名称:DDC控制柜 2.点位:6DI+2DO+4AI+1AO 3.技术要求:含BACnet高级可编程数字控制器、BACnet I/O扩展模块等，含DDC箱体、电源、变压器、快融保险丝、接线排子、继电器底座及单元、及内部接线等控制附件 4.投标人综合考虑施工过程中所有涉及的深化设计工作，其设计费及实体增加或减少的所有费用均已包含在投标报价中，招标人不再额外补偿，深化设计成果需符合满足招标人、设计单位及相关规范要求。 5.其他:综合考虑完成该工艺的所有施工内容，未尽事宜参照图纸、招标文件及国家规范的相关要求完成此项目 |  | 台 | 2
144 | 030503003026 | DDC控制柜 | 1.名称:DDC控制柜 2.点位:3DI+1DO+0AI+0A0 3.技术要求:含BACnet高级可编程数字控制器、BACnet I/O扩展模块等，含DDC箱体、电源、变压器、快融保险丝、接线排子、继电器底座及单元、及内部接线等控制附件 4.投标人综合考虑施工过程中所有涉及的深化设计工作，其设计费及实体增加或减少的所有费用均已包含在投标报价中，招标人不再额外补偿，深化设计成果需符合满足招标人、设计单位及相关规范要求。 5.其他:综合考虑完成该工艺的所有施工内容，未尽事宜参照图纸、招标文件及国家规范的相关要求完成此项目 |  | 台 | 1
本页小计
分部分项工程项目清单计价表
工程名称：1#医院楼--智能化工程 |  |  |  | 标段： |  |  | 第 70 页 共 84 页
序号 | 项目编码 | 项目名称 | 项目特征描述 |  | 计量 单位 | 工程量 |  | 金额（元）
[8 empty] | 综合单价 | 合价
145 | 030503003027 | DDC控制柜 | 1.名称:DDC控制柜 2.点位:6DI+2DO+0AI+0AO 3.技术要求:含BACnet高级可编程数字控制器、BACnet I/O扩展模块等，含DDC箱体、电源、变压器、快融保险丝、接线排子、继电器底座及单元、及内部接线等控制附件 4.投标人综合考虑施工过程中所有涉及的深化设计工作，其设计费及实体增加或减少的所有费用均已包含在投标报价中，招标人不再额外补偿，深化设计成果需符合满足招标人、设计单位及相关规范要求。 5.其他:综合考虑完成该工艺的所有施工内容，未尽事宜参照图纸、招标文件及国家规范的相关要求完成此项目 |  | 台 | 1
146 | 030503003028 | DDC控制柜 | 1.名称:DDC控制柜 2.点位:50DI+16DO+0AI+0A0 3.技术要求:含BACnet高级可编程数字控制器、BACnet I/O扩展模块等，含DDC箱体、电源、变压器、快融保险丝、接线排子、继电器底座及单元、及内部接线等控制附件 4.投标人综合考虑施工过程中所有涉及的深化设计工作，其设计费及实体增加或减少的所有费用均已包含在投标报价中，招标人不再额外补偿，深化设计成果需符合满足招标人、设计单位及相关规范要求。 5.其他:综合考虑完成该工艺的所有施工内容，未尽事宜参照图纸、招标文件及国家规范的相关要求完成此项目 |  | 台 | 1
本页小计
分部分项工程项目清单计价表
工程名称：1#医院楼--智能化工程 |  |  |  | 标段： |  |  | 第 71 页 共 84 页
序号 | 项目编码 | 项目名称 | 项目特征描述 |  | 计量 单位 | 工程量 |  | 金额（元）
[8 empty] | 综合单价 | 合价
147 | 030503003029 | DDC控制柜 | 1.名称:DDC控制柜 2.点位:3DI+1DO+0AI+0AO 3.技术要求:含BACnet高级可编程数字控制器、BACnet I/O扩展模块等，含DDC箱体、电源、变压器、快融保险丝、接线排子、继电器底座及单元、及内部接线等控制附件 4.投标人综合考虑施工过程中所有涉及的深化设计工作，其设计费及实体增加或减少的所有费用均已包含在投标报价中，招标人不再额外补偿，深化设计成果需符合满足招标人、设计单位及相关规范要求。 5.其他:综合考虑完成该工艺的所有施工内容，未尽事宜参照图纸、招标文件及国家规范的相关要求完成此项目 |  | 台 | 1
核心层
148 | 030501019010 | 智控一体机(服务器) | 1.名称:空调末端控制系统工作站(服务器) 2.技术要求:批量智能化设备且需集中采集管控的智能管理场景,基于BAX的物联网底座的应用开发。客户可以按需灵活地选择相应的系统功能或硬件应用模块,各模块软硬件设备数据及业务数据无缝闭环链接,提供稳定的数据采集、设备联动控制和场景管理策略等服务,便捷构建轻量级的智能化EBA系统解决方案。核心基础功能包括:子系统管理/配置、数据工作台(组态配置)、设备管理 (物模型/产品/设备)、规则引擎 (数据订阅/数据分发)、监控运维、任务调度、系统管理、可扩展功能包括:移动端应用等;其它详见设计图纸 3.投标人综合考虑施工过程中所有涉及的深化设计工作，其设计费及实体增加或减少的所有费用均已包含在投标报价中，招标人不再额外补偿，深化设计成果需符合满足招标人、设计单位及相关规范要求。 4.其他:综合考虑完成该工艺的所有施工内容，未尽事宜参照图纸、招标文件及国家规范的相关要求完成此项目 |  | 台 | 1
本页小计
分部分项工程项目清单计价表
工程名称：1#医院楼--智能化工程 |  |  |  | 标段： |  |  | 第 72 页 共 84 页
序号 | 项目编码 | 项目名称 | 项目特征描述 |  | 计量 单位 | 工程量 |  | 金额（元）
[8 empty] | 综合单价 | 合价
149 | 030501023006 | 建筑设备监控系统服务器软件 | 1.名称:建筑设备监控系统服务器软件 2.技术要求:详见设计图纸 3.投标人综合考虑施工过程中所有涉及的深化设计工作，其设计费及实体增加或减少的所有费用均已包含在投标报价中，招标人不再额外补偿，深化设计成果需符合满足招标人、设计单位及相关规范要求。 4.其他:综合考虑完成该工艺的所有施工内容，未尽事宜参照图纸、招标文件及国家规范的相关要求完成此项目 |  | 套 | 1
150 | 080503006001 | 打印机 | 1.名称:打印机 2.类别:分系统调试 3.投标人综合考虑施工过程中所有涉及的深化设计工作，其设计费及实体增加或减少的所有费用均已包含在投标报价中，招标人不再额外补偿，深化设计成果需符合满足招标人、设计单位及相关规范要求。 4.其他:综合考虑完成该工艺的所有施工内容，未尽事宜参照图纸、招标文件及国家规范的相关要求完成此项目 |  | 套 | 1
151 | 030503007002 | 建筑设备控制管理系统调试 | 1.名称:建筑设备自动化系统调试 2.类别:分系统调试 3.投标人综合考虑施工过程中所有涉及的深化设计工作，其设计费及实体增加或减少的所有费用均已包含在投标报价中，招标人不再额外补偿，深化设计成果需符合满足招标人、设计单位及相关规范要求。 4.其他:综合考虑完成该工艺的所有施工内容，未尽事宜参照图纸、招标文件及国家规范的相关要求完成此项目 |  | 系统 | 1
本页小计
分部分项工程项目清单计价表
工程名称：1#医院楼--智能化工程 |  |  |  | 标段： |  |  | 第 73 页 共 84 页
序号 | 项目编码 | 项目名称 | 项目特征描述 |  | 计量 单位 | 工程量 |  | 金额（元）
[8 empty] | 综合单价 | 合价
152 | 030501016002 | 多联机系统网关接口 | 1.名称:多联机系统网关接口 2.参数:单口网关，需设备厂家提供硬件接口和Bacnet等开放协议，C++接口软件开发语言 3.其他详见设计图纸及规范要求 4.投标人综合考虑施工过程中所有涉及的深化设计工作，其设计费及实体增加或减少的所有费用均已包含在投标报价中，招标人不再额外补偿，深化设计成果需符合满足招标人、设计单位及相关规范要求。 5.其他:综合考虑完成该工艺的所有施工内容，未尽事宜参照图纸、招标文件及国家规范的相关要求完成此项目 |  | 台 | 1
153 | 030503004001 | 冷源机组网关接口 | 1.名称:冷源系统网关接口 2.参数:单口网关，需设备厂家提供硬件接口和Bacnet等开放协议，C++接口软件开发语言 3.其他详见设计图纸及规范要求 4.投标人综合考虑施工过程中所有涉及的深化设计工作，其设计费及实体增加或减少的所有费用均已包含在投标报价中，招标人不再额外补偿，深化设计成果需符合满足招标人、设计单位及相关规范要求。 5.其他:综合考虑完成该工艺的所有施工内容，未尽事宜参照图纸、招标文件及国家规范的相关要求完成此项目 |  | 台 | 1
本页小计
分部分项工程项目清单计价表
工程名称：1#医院楼--智能化工程 |  |  |  | 标段： |  |  | 第 74 页 共 84 页
序号 | 项目编码 | 项目名称 | 项目特征描述 |  | 计量 单位 | 工程量 |  | 金额（元）
[8 empty] | 综合单价 | 合价
154 | 030501016003 | 电梯系统网关接口 | 1.名称:电梯系统网关接口 2.参数:单口网关，需设备厂家提供硬件接口和Bacnet等开放协议，C++接口软件开发语言 3.其他详见设计图纸及规范要求 4.投标人综合考虑施工过程中所有涉及的深化设计工作，其设计费及实体增加或减少的所有费用均已包含在投标报价中，招标人不再额外补偿，深化设计成果需符合满足招标人、设计单位及相关规范要求。 5.其他:综合考虑完成该工艺的所有施工内容，未尽事宜参照图纸、招标文件及国家规范的相关要求完成此项目 |  | 台 | 1
传输管线等
155 | 030502003008 | 六类非屏蔽双绞线(线缆阻燃等级B1级) | 1.名称:六类非屏蔽双绞线(线缆阻燃等级B1级) 2.技术要求:UTP6、其它详见设计图纸 3.配线形式:穿管、槽敷设 4.其他详见设计图纸及规范要求 5.投标人综合考虑施工过程中所有涉及的深化设计工作，其设计费及实体增加或减少的所有费用均已包含在投标报价中，招标人不再额外补偿，深化设计成果需符合满足招标人、设计单位及相关规范要求。 6.其他:综合考虑完成该工艺的所有施工内容，未尽事宜参照图纸、招标文件及国家规范的相关要求完成此项目 |  | m | 2890.54
156 | 030502017007 | 双绞线缆测试 | 1.测试类别:双绞线缆测试 2.测试内容:4对双绞线缆测试 五类以上 3.投标人综合考虑施工过程中所有涉及的深化设计工作，其设计费及实体增加或减少的所有费用均已包含在投标报价中，招标人不再额外补偿，深化设计成果需符合满足招标人、设计单位及相关规范要求。 4.其他:综合考虑完成该工艺的所有施工内容，未尽事宜参照图纸、招标文件及国家规范的相关要求完成此项目 |  | 链路 | 62
本页小计
分部分项工程项目清单计价表
工程名称：1#医院楼--智能化工程 |  |  |  | 标段： |  |  | 第 75 页 共 84 页
序号 | 项目编码 | 项目名称 | 项目特征描述 |  | 计量 单位 | 工程量 |  | 金额（元）
[8 empty] | 综合单价 | 合价
157 | 030502007011 | 六类非屏蔽跳线 | 1.名称:六类非屏蔽跳线 2.技术要求:原厂跳线、其它详见设计图纸 3.投标人综合考虑施工过程中所有涉及的深化设计工作，其设计费及实体增加或减少的所有费用均已包含在投标报价中，招标人不再额外补偿，深化设计成果需符合满足招标人、设计单位及相关规范要求。 4.其他:综合考虑完成该工艺的所有施工内容，未尽事宜参照图纸、招标文件及国家规范的相关要求完成此项目 |  | 条 | 62
158 | 030412004077 | 配线 | 1.名称:配线 2.规格型号:WDZB1-RVV-6×1.0mm2 3.材质:铜芯 4.敷设形式:综合考虑 5.投标人综合考虑施工过程中所有涉及的深化设计工作，其设计费及实体增加或减少的所有费用均已包含在投标报价中，招标人不再额外补偿，深化设计成果需符合满足招标人、设计单位及相关规范要求。 6.其他:综合考虑完成该工艺的所有施工内容，未尽事宜参照图纸、招标文件及国家规范的相关要求完成此项目 |  | m | 3394.69
159 | 030412004078 | 配线 | 1.名称:配线 2.规格型号:WDZB1-RVV-3×2.5mm2 3.材质:铜芯 4.敷设形式:综合考虑 5.投标人综合考虑施工过程中所有涉及的深化设计工作，其设计费及实体增加或减少的所有费用均已包含在投标报价中，招标人不再额外补偿，深化设计成果需符合满足招标人、设计单位及相关规范要求。 6.其他:综合考虑完成该工艺的所有施工内容，未尽事宜参照图纸、招标文件及国家规范的相关要求完成此项目 |  | m | 474.97
本页小计
分部分项工程项目清单计价表
工程名称：1#医院楼--智能化工程 |  |  |  | 标段： |  |  | 第 76 页 共 84 页
序号 | 项目编码 | 项目名称 | 项目特征描述 |  | 计量 单位 | 工程量 |  | 金额（元）
[8 empty] | 综合单价 | 合价
160 | 030412004079 | 配线 | 1.名称:配线 2.规格型号:WDUZB1-RVV-2×1.0mm2 3.材质:铜芯 4.敷设形式:综合考虑 5.投标人综合考虑施工过程中所有涉及的深化设计工作，其设计费及实体增加或减少的所有费用均已包含在投标报价中，招标人不再额外补偿，深化设计成果需符合满足招标人、设计单位及相关规范要求。 6.其他:综合考虑完成该工艺的所有施工内容，未尽事宜参照图纸、招标文件及国家规范的相关要求完成此项目 |  | m | 4665.94
161 | 030412004080 | 配线 | 1.名称:配线 2.规格型号:WDZB1-RVVP-4×1.0mm2 3.材质:铜芯 4.敷设形式:综合考虑 5.投标人综合考虑施工过程中所有涉及的深化设计工作，其设计费及实体增加或减少的所有费用均已包含在投标报价中，招标人不再额外补偿，深化设计成果需符合满足招标人、设计单位及相关规范要求。 6.其他:综合考虑完成该工艺的所有施工内容，未尽事宜参照图纸、招标文件及国家规范的相关要求完成此项目 |  | m | 191.58
162 | 030412004081 | 485通讯线 | 1.名称:485通讯线 2.规格型号:综合考虑 3.材质:铜芯 4.敷设形式:综合考虑 5.投标人综合考虑施工过程中所有涉及的深化设计工作，其设计费及实体增加或减少的所有费用均已包含在投标报价中，招标人不再额外补偿，深化设计成果需符合满足招标人、设计单位及相关规范要求。 6.其他:综合考虑完成该工艺的所有施工内容，未尽事宜参照图纸、招标文件及国家规范的相关要求完成此项目 |  | m | 688.52
本页小计
分部分项工程项目清单计价表
工程名称：1#医院楼--智能化工程 |  |  |  | 标段： |  |  | 第 77 页 共 84 页
序号 | 项目编码 | 项目名称 | 项目特征描述 |  | 计量 单位 | 工程量 |  | 金额（元）
[8 empty] | 综合单价 | 合价
163 | 030412001070 | 配管 | 1.名称:配管 2.材质:镀锌电线管 3.规格:JDG20mm 4.配置形式:综合考虑 5.投标人综合考虑施工过程中所有涉及的深化设计工作，其设计费及实体增加或减少的所有费用均已包含在投标报价中，招标人不再额外补偿，深化设计成果需符合满足招标人、设计单位及相关规范要求。 6.其他:综合考虑完成该工艺的所有施工内容，未尽事宜参照图纸、招标文件及国家规范的相关要求完成此项目 |  | m | 4780.82
164 | 030412001071 | 配管 | 1.名称:配管 2.材质:镀锌电线管 3.规格:JDG25mm 4.配置形式:综合考虑 5.投标人综合考虑施工过程中所有涉及的深化设计工作，其设计费及实体增加或减少的所有费用均已包含在投标报价中，招标人不再额外补偿，深化设计成果需符合满足招标人、设计单位及相关规范要求。 6.其他:综合考虑完成该工艺的所有施工内容，未尽事宜参照图纸、招标文件及国家规范的相关要求完成此项目 |  | m | 2650.54
165 | 031301001012 | 凿压槽 | 1.名称:凿(压)槽及恢复 2.规格:宽70×深70mm 3.类型:砖墙 4.填充(恢复)方式:水泥砂浆恢复 5.投标人综合考虑施工过程中所有涉及的深化设计工作，其设计费及实体增加或减少的所有费用均已包含在投标报价中，招标人不再额外补偿，深化设计成果需符合满足招标人、设计单位及相关规范要求。 6.其他:综合考虑完成该工艺的所有施工内容，未尽事宜参照图纸、招标文件及国家规范的相关要求完成此项目 |  | m | 200
建筑能效监管系统
接入层
本页小计
分部分项工程项目清单计价表
工程名称：1#医院楼--智能化工程 |  |  |  | 标段： |  |  | 第 78 页 共 84 页
序号 | 项目编码 | 项目名称 | 项目特征描述 |  | 计量 单位 | 工程量 |  | 金额（元）
[8 empty] | 综合单价 | 合价
166 | 030501019011 | 能耗管理一体机 | 1.名称:能耗管理一体机 2.技术要求:能耗管理一体机主要是基于能耗相关智能设备(水/电/气等)采集提供的能耗用量及费用计算等数据进行多维度的分析服务,方便运营管理人员对各设备的能耗运行数据进行不同维度的统计分析,制定运行优化策略和运营管理制度规范,提高能耗使用效率。核心功能模块包含能耗概况、能耗分析、能耗流向和指标分析四个功能模块;其它详见设计图纸 3.投标人综合考虑施工过程中所有涉及的深化设计工作，其设计费及实体增加或减少的所有费用均已包含在投标报价中，招标人不再额外补偿，深化设计成果需符合满足招标人、设计单位及相关规范要求。 4.其他:综合考虑完成该工艺的所有施工内容，未尽事宜参照图纸、招标文件及国家规范的相关要求完成此项目 |  | 台 | 1
167 | 030501023007 | 能耗监测后台监控系统软件 | 1.名称:能耗监测后台监控系统软件 2.规格:技术要求:详见设计图纸 3.投标人综合考虑施工过程中所有涉及的深化设计工作，其设计费及实体增加或减少的所有费用均已包含在投标报价中，招标人不再额外补偿，深化设计成果需符合满足招标人、设计单位及相关规范要求。 4.其他:综合考虑完成该工艺的所有施工内容，未尽事宜参照图纸、招标文件及国家规范的相关要求完成此项目 |  | 套 | 1
本页小计
分部分项工程项目清单计价表
工程名称：1#医院楼--智能化工程 |  |  |  | 标段： |  |  | 第 79 页 共 84 页
序号 | 项目编码 | 项目名称 | 项目特征描述 |  | 计量 单位 | 工程量 |  | 金额（元）
[8 empty] | 综合单价 | 合价
168 | 080504004002 | 智控网关 | 1.名称:智控网关 2.技术要求:产品是BACnet Modbus通用协议智控网关,可以实现Modbus与 BACnet协议数据双向转换,即可将Modbus设备集成到BACnet网络,也可以将BACnet设备集成到Modbus网络,支持协议程序包括Modbus RTU/TCP ,BACnet MSTP/IP等。供电电源: DC12V/24V,AC24V;处理器:freescale i.MX 6UL-2 CPU,ARM Cortex A7内核,主频高达528MHZ,主频528MHz,带NEON协处理器,FPU(浮点运算单元);程序存储4GB EMMC flash;数据存储: 单颗DDR3 SDRAM,标配容量为512MB。以太网通信:规格 1路10M-100M Ethernet,标准RJ45接口;支持协议BACnet IP、Modbus TCP。RS-485总线通信:总线数量: 2路RS485总线通信,Modbus RTU端口支持32个Modbus Slaver设备,BACnet MSTP端口支持32个MSTP设备;支持协议:BACnetmstp、Modbus rtu, ModbusAscii,mbus CJ188, DLT645等等;点位 容量1000点;其它详见设计图纸 3.投标人综合考虑施工过程中所有涉及的深化设计工作，其设计费及实体增加或减少的所有费用均已包含在投标报价中，招标人不再额外补偿，深化设计成果需符合满足招标人、设计单位及相关规范要求。 4.其他:综合考虑完成该工艺的所有施工内容，未尽事宜参照图纸、招标文件及国家规范的相关要求完成此项目 |  | 套 | 14
本页小计
分部分项工程项目清单计价表
工程名称：1#医院楼--智能化工程 |  |  |  | 标段： |  |  | 第 80 页 共 84 页
序号 | 项目编码 | 项目名称 | 项目特征描述 |  | 计量 单位 | 工程量 |  | 金额（元）
[8 empty] | 综合单价 | 合价
169 | 030503007003 | 能耗监测分系统调试 | 1.名称:建筑设备自动化系统调试 2.类别:能耗监测分系统调试、含前端接线检查 3.投标人综合考虑施工过程中所有涉及的深化设计工作，其设计费及实体增加或减少的所有费用均已包含在投标报价中，招标人不再额外补偿，深化设计成果需符合满足招标人、设计单位及相关规范要求。 4.其他:综合考虑完成该工艺的所有施工内容，未尽事宜参照图纸、招标文件及国家规范的相关要求完成此项目 |  | 系统 | 1
170 | 080509007001 | OPC对接（电力监控网关接口） | 1.名称:OPC对接（电力监控网关接口） 2.参数:电力监控系统网关、第三方系统接口，协议转换，1网口，2串口，支持512点（VRV*5+群控+电力+能源） 3.其他详见设计图纸及规范要求 4.投标人综合考虑施工过程中所有涉及的深化设计工作，其设计费及实体增加或减少的所有费用均已包含在投标报价中，招标人不再额外补偿，深化设计成果需符合满足招标人、设计单位及相关规范要求。 5.其他:综合考虑完成该工艺的所有施工内容，未尽事宜参照图纸、招标文件及国家规范的相关要求完成此项目 |  | 套 | 1
传输部分
171 | 030412004082 | 配线 | 1.名称:配线 2.规格型号:WDZB1-RVVP-4×1.0mm2 3.材质:铜芯 4.敷设形式:综合考虑 5.投标人综合考虑施工过程中所有涉及的深化设计工作，其设计费及实体增加或减少的所有费用均已包含在投标报价中，招标人不再额外补偿，深化设计成果需符合满足招标人、设计单位及相关规范要求。 6.其他:综合考虑完成该工艺的所有施工内容，未尽事宜参照图纸、招标文件及国家规范的相关要求完成此项目 |  | m | 6121.528
本页小计
分部分项工程项目清单计价表
工程名称：1#医院楼--智能化工程 |  |  |  | 标段： |  |  | 第 81 页 共 84 页
序号 | 项目编码 | 项目名称 | 项目特征描述 |  | 计量 单位 | 工程量 |  | 金额（元）
[8 empty] | 综合单价 | 合价
172 | 030412001072 | 配管 JDG20mm | 1.名称:配管 2.材质:镀锌电线管 3.规格:JDG20mm 4.配置形式:综合考虑 5.投标人综合考虑施工过程中所有涉及的深化设计工作，其设计费及实体增加或减少的所有费用均已包含在投标报价中，招标人不再额外补偿，深化设计成果需符合满足招标人、设计单位及相关规范要求。 6.其他:综合考虑完成该工艺的所有施工内容，未尽事宜参照图纸、招标文件及国家规范的相关要求完成此项目 |  | m | 1943.02
智能化集成系统
173 | 030501019012 | 系统服务器 | 1.名称:系统服务器 2.技术要求:综合平台服务器、参数不低于CPU:4vCPU;内存:32GB;硬盘:1TB;系统:ubuntu 22.04server，其它详见设计图纸 3.投标人综合考虑施工过程中所有涉及的深化设计工作，其设计费及实体增加或减少的所有费用均已包含在投标报价中，招标人不再额外补偿，深化设计成果需符合满足招标人、设计单位及相关规范要求。 4.其他:综合考虑完成该工艺的所有施工内容，未尽事宜参照图纸、招标文件及国家规范的相关要求完成此项目 |  | 台 | 1
174 | 030501019013 | 管理电脑 | 1.名称:管理电脑 2.技术要求:i5-10400处理器内存:8GB DDR4 - 2666MHz硬盘:1TB;其它详见设计图纸 3.投标人综合考虑施工过程中所有涉及的深化设计工作，其设计费及实体增加或减少的所有费用均已包含在投标报价中，招标人不再额外补偿，深化设计成果需符合满足招标人、设计单位及相关规范要求。 4.其他:综合考虑完成该工艺的所有施工内容，未尽事宜参照图纸、招标文件及国家规范的相关要求完成此项目 |  | 台 | 1
本页小计
分部分项工程项目清单计价表
工程名称：1#医院楼--智能化工程 |  |  |  | 标段： |  |  | 第 82 页 共 84 页
序号 | 项目编码 | 项目名称 | 项目特征描述 |  | 计量 单位 | 工程量 |  | 金额（元）
[8 empty] | 综合单价 | 合价
175 | 030501023008 | 智能化信息集成系统(IBMS)软件平台 | 1.名称:智能化信息集成系统(IBMS)软件平台 2.技术要求:含报表管理模块、联动配置模块、智慧园区/楼宇的智慧管理应用场景(设备设施数量比较多或比较分散的情况)。客户可以按需灵活地选择相应的系统功能或硬件应用模块,各模块软硬件设备数据和业务数据无缝闭环链接,提供稳定的数据采集、设备联动控制和场景管理策略等服务,便捷地构建智能化EBA 系统解决方案。核心基础功能包括:子系统运行(设备列表/设备平面图/设备结构图/系统结构图/集控场景)、设备集控(日历配置/场景管理)、数据可视化、设备管理 (物模型/产品/设备)、规则引擎 (数据订阅/数据分发)、监控运维(在线调试、设备日志、告警列表、远程配置)任务调度、系统管理等。可扩展功能包括:移动端应用、资产管理、工单管理、巡检管理、维修管理等;其它详见设计图纸 3.投标人综合考虑施工过程中所有涉及的深化设计工作，其设计费及实体增加或减少的所有费用均已包含在投标报价中，招标人不再额外补偿，深化设计成果需符合满足招标人、设计单位及相关规范要求。 4.其他:综合考虑完成该工艺的所有施工内容，未尽事宜参照图纸、招标文件及国家规范的相关要求完成此项目 |  | 套 | 1
本页小计
分部分项工程项目清单计价表
工程名称：1#医院楼--智能化工程 |  |  |  | 标段： |  |  | 第 83 页 共 84 页
序号 | 项目编码 | 项目名称 | 项目特征描述 |  | 计量 单位 | 工程量 |  | 金额（元）
[8 empty] | 综合单价 | 合价
176 | 030904008031 | 建筑设备监控系统接口网关 | 1.名称:建筑设备监控系统接口网关 2.技术要求:定制开发软件接口,实现智能化集成平台与建筑设备监控系统的数据通信与交互,提供基于电子地图的建筑设备系统点位管理界面;提供设备点位实时状态,提供基于各种查询条件的运行记录查询;其它详见设计图纸 3.投标人综合考虑施工过程中所有涉及的深化设计工作，其设计费及实体增加或减少的所有费用均已包含在投标报价中，招标人不再额外补偿，深化设计成果需符合满足招标人、设计单位及相关规范要求。 4.其他:综合考虑完成该工艺的所有施工内容，未尽事宜参照图纸、招标文件及国家规范的相关要求完成此项目 |  | 台 | 1
177 | 030904008032 | 建筑能效监管系统接口网关 | 1.名称:建筑能效监管系统接口网关 2.技术要求:定制开发软件接口,实现智能化集成平台与建筑能效监管系统的数据通信与交互,能耗概况、能耗分析、能耗流向和指标分析的功能需求;其它详见设计图纸 3.投标人综合考虑施工过程中所有涉及的深化设计工作，其设计费及实体增加或减少的所有费用均已包含在投标报价中，招标人不再额外补偿，深化设计成果需符合满足招标人、设计单位及相关规范要求。 4.其他:综合考虑完成该工艺的所有施工内容，未尽事宜参照图纸、招标文件及国家规范的相关要求完成此项目 |  | 台 | 1
本页小计
分部分项工程项目清单计价表
工程名称：1#医院楼--智能化工程 |  |  |  | 标段： |  |  | 第 84 页 共 84 页
序号 | 项目编码 | 项目名称 | 项目特征描述 |  | 计量 单位 | 工程量 |  | 金额（元）
[8 empty] | 综合单价 | 合价
178 | 030904008033 | 安防综合管理平台系统接口网关 | 1.名称:安防综合管理平台系统接口网关 2.技术要求:定制开发软件接口,实现智能化集成平台与视频安防监控系统的数据通信与交互,提供基于电子地图的视频监控点位管理界面;提供视频点位的实时监控画面、云台控制、抓拍;提供视频点位工作状态的监测;其它详见设计图纸 3.投标人综合考虑施工过程中所有涉及的深化设计工作，其设计费及实体增加或减少的所有费用均已包含在投标报价中，招标人不再额外补偿，深化设计成果需符合满足招标人、设计单位及相关规范要求。 4.其他:综合考虑完成该工艺的所有施工内容，未尽事宜参照图纸、招标文件及国家规范的相关要求完成此项目 |  | 台 | 1
179 | 030904008034 | 机房环境监控系统接口网关 | 1.名称:机房环境监控系统接口网关 2.技术要求:定制开发软件接口,实现智能化集成平台与机房环境监控系统的数据通信与交互,实时取样报警,联锁推送;其它详见设计图纸 3.投标人综合考虑施工过程中所有涉及的深化设计工作，其设计费及实体增加或减少的所有费用均已包含在投标报价中，招标人不再额外补偿，深化设计成果需符合满足招标人、设计单位及相关规范要求。 4.其他:综合考虑完成该工艺的所有施工内容，未尽事宜参照图纸、招标文件及国家规范的相关要求完成此项目 |  | 台 | 1
专项措施
180 | 031401001012 | 脚手架搭拆 | 1.名称：脚手架搭拆 |  | 项 | 1
181 | 031401022007 | 高层增加费 | 1.名称;高层增加费 |  | 项 | 1
本页小计
合 计

## E.2.1 分部分项工程项目清单计价表【1#医院楼--抗震
分部分项工程项目清单计价表
工程名称：1#医院楼--抗震支架 |  |  |  | 标段： |  |  | 第 1 页 共 37 页
序号 | 项目编码 | 项目名称 | 项目特征描述 |  | 计量 单位 | 工程量 |  | 金额（元）
[8 empty] | 综合单价 | 合价
空调水管抗震支架
1 | 031301004200 | 空调水管抗震支架 TXS-DN150×2-T | 1.名称:空调水管抗震支架 2.规格:TXS-DN150×2-T 3.投标人综合考虑施工过程中所有涉及的深化设计工作，其设计费及实体增加或减少的所有费用均已包含在投标报价中，招标人不再额外补偿，深化设计成果需符合满足招标人、设计单位及相关规范要求 4.其他:综合考虑完成该工艺的所有施工内容，未尽事宜参照图纸、招标文件及国家规范的相关要求完成此项目 |  | 套 | 7
2 | 031301004201 | 空调水管抗震支架 TXS-DN150×2-TL | 1.名称:空调水管抗震支架 2.规格:TXS-DN150×2-TL 3.投标人综合考虑施工过程中所有涉及的深化设计工作，其设计费及实体增加或减少的所有费用均已包含在投标报价中，招标人不再额外补偿，深化设计成果需符合满足招标人、设计单位及相关规范要求 4.其他:综合考虑完成该工艺的所有施工内容，未尽事宜参照图纸、招标文件及国家规范的相关要求完成此项目 |  | 套 | 5
3 | 031301004202 | 空调水管抗震支架 TXS-DN200×2-T | 1.名称:空调水管抗震支架 2.规格:TXS-DN200×2-T 3.投标人综合考虑施工过程中所有涉及的深化设计工作，其设计费及实体增加或减少的所有费用均已包含在投标报价中，招标人不再额外补偿，深化设计成果需符合满足招标人、设计单位及相关规范要求 4.其他:综合考虑完成该工艺的所有施工内容，未尽事宜参照图纸、招标文件及国家规范的相关要求完成此项目 |  | 套 | 4
本页小计
分部分项工程项目清单计价表
工程名称：1#医院楼--抗震支架 |  |  |  | 标段： |  |  | 第 2 页 共 37 页
序号 | 项目编码 | 项目名称 | 项目特征描述 |  | 计量 单位 | 工程量 |  | 金额（元）
[8 empty] | 综合单价 | 合价
4 | 031301004203 | 空调水管抗震支架 TXS-DN200×2-TL | 1.名称:空调水管抗震支架 2.规格:TXS-DN200×2-TL 3.投标人综合考虑施工过程中所有涉及的深化设计工作，其设计费及实体增加或减少的所有费用均已包含在投标报价中，招标人不再额外补偿，深化设计成果需符合满足招标人、设计单位及相关规范要求 4.其他:综合考虑完成该工艺的所有施工内容，未尽事宜参照图纸、招标文件及国家规范的相关要求完成此项目 |  | 套 | 3
5 | 031301004204 | 空调水管抗震支架 TXS-DN250×2-T | 1.名称:空调水管抗震支架 2.规格:TXS-DN250×2-T 3.投标人综合考虑施工过程中所有涉及的深化设计工作，其设计费及实体增加或减少的所有费用均已包含在投标报价中，招标人不再额外补偿，深化设计成果需符合满足招标人、设计单位及相关规范要求 4.其他:综合考虑完成该工艺的所有施工内容，未尽事宜参照图纸、招标文件及国家规范的相关要求完成此项目 |  | 套 | 4
6 | 031301004205 | 空调水管抗震支架 TXS-DN250×2-TL | 1.名称:空调水管抗震支架 2.规格:TXS-DN250×2-TL 3.投标人综合考虑施工过程中所有涉及的深化设计工作，其设计费及实体增加或减少的所有费用均已包含在投标报价中，招标人不再额外补偿，深化设计成果需符合满足招标人、设计单位及相关规范要求 4.其他:综合考虑完成该工艺的所有施工内容，未尽事宜参照图纸、招标文件及国家规范的相关要求完成此项目 |  | 套 | 3
本页小计
分部分项工程项目清单计价表
工程名称：1#医院楼--抗震支架 |  |  |  | 标段： |  |  | 第 3 页 共 37 页
序号 | 项目编码 | 项目名称 | 项目特征描述 |  | 计量 单位 | 工程量 |  | 金额（元）
[8 empty] | 综合单价 | 合价
7 | 031301004206 | 空调水管抗震支架 TXS-DN350×2-T | 1.名称:空调水管抗震支架 2.规格:TXS-DN350×2-T 3.投标人综合考虑施工过程中所有涉及的深化设计工作，其设计费及实体增加或减少的所有费用均已包含在投标报价中，招标人不再额外补偿，深化设计成果需符合满足招标人、设计单位及相关规范要求 4.其他:综合考虑完成该工艺的所有施工内容，未尽事宜参照图纸、招标文件及国家规范的相关要求完成此项目 |  | 套 | 2
8 | 031301004207 | 空调水管抗震支架 TXS-DN350×2-TL | 1.名称:空调水管抗震支架 2.规格:TXS-DN350×2-TL 3.投标人综合考虑施工过程中所有涉及的深化设计工作，其设计费及实体增加或减少的所有费用均已包含在投标报价中，招标人不再额外补偿，深化设计成果需符合满足招标人、设计单位及相关规范要求 4.其他:综合考虑完成该工艺的所有施工内容，未尽事宜参照图纸、招标文件及国家规范的相关要求完成此项目 |  | 套 | 1
9 | 031301004208 | 空调水管抗震支架 TXS-DN125×2/DN100×2-T | 1.名称:空调水管抗震支架 2.规格:TXS-DN125×2/DN100×2-T 3.投标人综合考虑施工过程中所有涉及的深化设计工作，其设计费及实体增加或减少的所有费用均已包含在投标报价中，招标人不再额外补偿，深化设计成果需符合满足招标人、设计单位及相关规范要求 4.其他:综合考虑完成该工艺的所有施工内容，未尽事宜参照图纸、招标文件及国家规范的相关要求完成此项目 |  | 套 | 1
本页小计
分部分项工程项目清单计价表
工程名称：1#医院楼--抗震支架 |  |  |  | 标段： |  |  | 第 4 页 共 37 页
序号 | 项目编码 | 项目名称 | 项目特征描述 |  | 计量 单位 | 工程量 |  | 金额（元）
[8 empty] | 综合单价 | 合价
10 | 031301004209 | 空调水管抗震支架 TXS-DN150×2/DN200×2-T | 1.名称:空调水管抗震支架 2.规格:TXS-DN150×2/DN200×2-T 3.投标人综合考虑施工过程中所有涉及的深化设计工作，其设计费及实体增加或减少的所有费用均已包含在投标报价中，招标人不再额外补偿，深化设计成果需符合满足招标人、设计单位及相关规范要求 4.其他:综合考虑完成该工艺的所有施工内容，未尽事宜参照图纸、招标文件及国家规范的相关要求完成此项目 |  | 套 | 1
11 | 031301004210 | 空调水管抗震支架 TXS-DN200×2/DN250×2-T | 1.名称:空调水管抗震支架 2.规格:TXS-DN200×2/DN250×2-T 3.投标人综合考虑施工过程中所有涉及的深化设计工作，其设计费及实体增加或减少的所有费用均已包含在投标报价中，招标人不再额外补偿，深化设计成果需符合满足招标人、设计单位及相关规范要求 4.其他:综合考虑完成该工艺的所有施工内容，未尽事宜参照图纸、招标文件及国家规范的相关要求完成此项目 |  | 套 | 2
12 | 031301004211 | 空调水管抗震支架 TXS-DN200×2/DN250×2-TL | 1.名称:空调水管抗震支架 2.规格:TXS-DN200×2/DN250×2-TL 3.投标人综合考虑施工过程中所有涉及的深化设计工作，其设计费及实体增加或减少的所有费用均已包含在投标报价中，招标人不再额外补偿，深化设计成果需符合满足招标人、设计单位及相关规范要求 4.其他:综合考虑完成该工艺的所有施工内容，未尽事宜参照图纸、招标文件及国家规范的相关要求完成此项目 |  | 套 | 1
本页小计
分部分项工程项目清单计价表
工程名称：1#医院楼--抗震支架 |  |  |  | 标段： |  |  | 第 5 页 共 37 页
序号 | 项目编码 | 项目名称 | 项目特征描述 |  | 计量 单位 | 工程量 |  | 金额（元）
[8 empty] | 综合单价 | 合价
13 | 031301004212 | 空调水管抗震支架 TXS-DN200×2/DN250×2/DN350×2-T | 1.名称:空调水管抗震支架 2.规格:TXS-DN200×2/DN250×2/DN350×2-T 3.投标人综合考虑施工过程中所有涉及的深化设计工作，其设计费及实体增加或减少的所有费用均已包含在投标报价中，招标人不再额外补偿，深化设计成果需符合满足招标人、设计单位及相关规范要求 4.其他:综合考虑完成该工艺的所有施工内容，未尽事宜参照图纸、招标文件及国家规范的相关要求完成此项目 |  | 套 | 4
14 | 031301004213 | 空调水管抗震支架 TXS-DN200×2/DN250×2/DN350×2-TL | 1.名称:空调水管抗震支架 2.规格:TXS-DN200×2/DN250×2/DN350×2-TL 3.投标人综合考虑施工过程中所有涉及的深化设计工作，其设计费及实体增加或减少的所有费用均已包含在投标报价中，招标人不再额外补偿，深化设计成果需符合满足招标人、设计单位及相关规范要求 4.其他:综合考虑完成该工艺的所有施工内容，未尽事宜参照图纸、招标文件及国家规范的相关要求完成此项目 |  | 套 | 2
15 | 031301004214 | 空调水管抗震支架 KZS-DN65×2-T | 1.名称:空调水管抗震支架 2.规格:KZS-DN65×2-T 3.投标人综合考虑施工过程中所有涉及的深化设计工作，其设计费及实体增加或减少的所有费用均已包含在投标报价中，招标人不再额外补偿，深化设计成果需符合满足招标人、设计单位及相关规范要求 4.其他:综合考虑完成该工艺的所有施工内容，未尽事宜参照图纸、招标文件及国家规范的相关要求完成此项目 |  | 套 | 65
本页小计
分部分项工程项目清单计价表
工程名称：1#医院楼--抗震支架 |  |  |  | 标段： |  |  | 第 6 页 共 37 页
序号 | 项目编码 | 项目名称 | 项目特征描述 |  | 计量 单位 | 工程量 |  | 金额（元）
[8 empty] | 综合单价 | 合价
16 | 031301004215 | 空调水管抗震支架 KZS-DN65×2-TL | 1.名称:空调水管抗震支架 2.规格:KZS-DN65×2-TL 3.投标人综合考虑施工过程中所有涉及的深化设计工作，其设计费及实体增加或减少的所有费用均已包含在投标报价中，招标人不再额外补偿，深化设计成果需符合满足招标人、设计单位及相关规范要求 4.其他:综合考虑完成该工艺的所有施工内容，未尽事宜参照图纸、招标文件及国家规范的相关要求完成此项目 |  | 套 | 97
17 | 031301004216 | 空调水管抗震支架 KZS-DN80×2-T | 1.名称:空调水管抗震支架 2.规格:KZS-DN80×2-T 3.投标人综合考虑施工过程中所有涉及的深化设计工作，其设计费及实体增加或减少的所有费用均已包含在投标报价中，招标人不再额外补偿，深化设计成果需符合满足招标人、设计单位及相关规范要求 4.其他:综合考虑完成该工艺的所有施工内容，未尽事宜参照图纸、招标文件及国家规范的相关要求完成此项目 |  | 套 | 53
18 | 031301004217 | 空调水管抗震支架 KZS-DN80×2-TL | 1.名称:空调水管抗震支架 2.规格:KZS-DN80×2-TL 3.投标人综合考虑施工过程中所有涉及的深化设计工作，其设计费及实体增加或减少的所有费用均已包含在投标报价中，招标人不再额外补偿，深化设计成果需符合满足招标人、设计单位及相关规范要求 4.其他:综合考虑完成该工艺的所有施工内容，未尽事宜参照图纸、招标文件及国家规范的相关要求完成此项目 |  | 套 | 59
本页小计
分部分项工程项目清单计价表
工程名称：1#医院楼--抗震支架 |  |  |  | 标段： |  |  | 第 7 页 共 37 页
序号 | 项目编码 | 项目名称 | 项目特征描述 |  | 计量 单位 | 工程量 |  | 金额（元）
[8 empty] | 综合单价 | 合价
19 | 031301004218 | 空调水管抗震支架 KZS-DN80×4-TL | 1.名称:空调水管抗震支架 2.规格:KZS-DN80×4-TL 3.投标人综合考虑施工过程中所有涉及的深化设计工作，其设计费及实体增加或减少的所有费用均已包含在投标报价中，招标人不再额外补偿，深化设计成果需符合满足招标人、设计单位及相关规范要求 4.其他:综合考虑完成该工艺的所有施工内容，未尽事宜参照图纸、招标文件及国家规范的相关要求完成此项目 |  | 套 | 1
20 | 031301004219 | 空调水管抗震支架 KZS-DN100×2-T | 1.名称:空调水管抗震支架 2.规格:KZS-DN100×2-T 3.投标人综合考虑施工过程中所有涉及的深化设计工作，其设计费及实体增加或减少的所有费用均已包含在投标报价中，招标人不再额外补偿，深化设计成果需符合满足招标人、设计单位及相关规范要求 4.其他:综合考虑完成该工艺的所有施工内容，未尽事宜参照图纸、招标文件及国家规范的相关要求完成此项目 |  | 套 | 36
21 | 031301004220 | 空调水管抗震支架 KZS-DN100×2-TL | 1.名称:空调水管抗震支架 2.规格:KZS-DN100×2-TL 3.投标人综合考虑施工过程中所有涉及的深化设计工作，其设计费及实体增加或减少的所有费用均已包含在投标报价中，招标人不再额外补偿，深化设计成果需符合满足招标人、设计单位及相关规范要求 4.其他:综合考虑完成该工艺的所有施工内容，未尽事宜参照图纸、招标文件及国家规范的相关要求完成此项目 |  | 套 | 59
本页小计
分部分项工程项目清单计价表
工程名称：1#医院楼--抗震支架 |  |  |  | 标段： |  |  | 第 8 页 共 37 页
序号 | 项目编码 | 项目名称 | 项目特征描述 |  | 计量 单位 | 工程量 |  | 金额（元）
[8 empty] | 综合单价 | 合价
22 | 031301004221 | 空调水管抗震支架 KZS-DN100×4-T | 1.名称:空调水管抗震支架 2.规格:KZS-DN100×4-T 3.投标人综合考虑施工过程中所有涉及的深化设计工作，其设计费及实体增加或减少的所有费用均已包含在投标报价中，招标人不再额外补偿，深化设计成果需符合满足招标人、设计单位及相关规范要求 4.其他:综合考虑完成该工艺的所有施工内容，未尽事宜参照图纸、招标文件及国家规范的相关要求完成此项目 |  | 套 | 1
23 | 031301004222 | 空调水管抗震支架 KZS-DN125×2-T | 1.名称:空调水管抗震支架 2.规格:KZS-DN125×2-T 3.投标人综合考虑施工过程中所有涉及的深化设计工作，其设计费及实体增加或减少的所有费用均已包含在投标报价中，招标人不再额外补偿，深化设计成果需符合满足招标人、设计单位及相关规范要求 4.其他:综合考虑完成该工艺的所有施工内容，未尽事宜参照图纸、招标文件及国家规范的相关要求完成此项目 |  | 套 | 6
24 | 031301004223 | 空调水管抗震支架 KZS-DN125×2-TL | 1.名称:空调水管抗震支架 2.规格:KZS-DN125×2-TL 3.投标人综合考虑施工过程中所有涉及的深化设计工作，其设计费及实体增加或减少的所有费用均已包含在投标报价中，招标人不再额外补偿，深化设计成果需符合满足招标人、设计单位及相关规范要求 4.其他:综合考虑完成该工艺的所有施工内容，未尽事宜参照图纸、招标文件及国家规范的相关要求完成此项目 |  | 套 | 8
本页小计
分部分项工程项目清单计价表
工程名称：1#医院楼--抗震支架 |  |  |  | 标段： |  |  | 第 9 页 共 37 页
序号 | 项目编码 | 项目名称 | 项目特征描述 |  | 计量 单位 | 工程量 |  | 金额（元）
[8 empty] | 综合单价 | 合价
25 | 031301004224 | 空调水管抗震支架 KZS-DN125×2/DN80×2-TL | 1.名称:空调水管抗震支架 2.规格:KZS-DN125×2/DN80×2-TL 3.投标人综合考虑施工过程中所有涉及的深化设计工作，其设计费及实体增加或减少的所有费用均已包含在投标报价中，招标人不再额外补偿，深化设计成果需符合满足招标人、设计单位及相关规范要求 4.其他:综合考虑完成该工艺的所有施工内容，未尽事宜参照图纸、招标文件及国家规范的相关要求完成此项目 |  | 套 | 1
26 | 031301004225 | 空调水管抗震支架 KZS-DN80×2/DN100×2-TL | 1.名称:空调水管抗震支架 2.规格:KZS-DN80×2/DN100×2-TL 3.投标人综合考虑施工过程中所有涉及的深化设计工作，其设计费及实体增加或减少的所有费用均已包含在投标报价中，招标人不再额外补偿，深化设计成果需符合满足招标人、设计单位及相关规范要求 4.其他:综合考虑完成该工艺的所有施工内容，未尽事宜参照图纸、招标文件及国家规范的相关要求完成此项目 |  | 套 | 8
风管抗震支架
27 | 031301004226 | 风管抗震支架 TXF-800-T | 1.名称:风管抗震支架 2.规格:TXF-800-T 3.投标人综合考虑施工过程中所有涉及的深化设计工作，其设计费及实体增加或减少的所有费用均已包含在投标报价中，招标人不再额外补偿，深化设计成果需符合满足招标人、设计单位及相关规范要求 4.其他:综合考虑完成该工艺的所有施工内容，未尽事宜参照图纸、招标文件及国家规范的相关要求完成此项目 |  | 套 | 14
本页小计
分部分项工程项目清单计价表
工程名称：1#医院楼--抗震支架 |  |  |  | 标段： |  |  | 第 10 页 共 37 页
序号 | 项目编码 | 项目名称 | 项目特征描述 |  | 计量 单位 | 工程量 |  | 金额（元）
[8 empty] | 综合单价 | 合价
28 | 031301004227 | 风管抗震支架 TXF-800-TL | 1.名称:风管抗震支架 2.规格:TXF-800-TL 3.投标人综合考虑施工过程中所有涉及的深化设计工作，其设计费及实体增加或减少的所有费用均已包含在投标报价中，招标人不再额外补偿，深化设计成果需符合满足招标人、设计单位及相关规范要求 4.其他:综合考虑完成该工艺的所有施工内容，未尽事宜参照图纸、招标文件及国家规范的相关要求完成此项目 |  | 套 | 17
29 | 031301004228 | 风管抗震支架 TXF-1000-T | 1.名称:风管抗震支架 2.规格:TXF-1000-T 3.投标人综合考虑施工过程中所有涉及的深化设计工作，其设计费及实体增加或减少的所有费用均已包含在投标报价中，招标人不再额外补偿，深化设计成果需符合满足招标人、设计单位及相关规范要求 4.其他:综合考虑完成该工艺的所有施工内容，未尽事宜参照图纸、招标文件及国家规范的相关要求完成此项目 |  | 套 | 36
30 | 031301004229 | 风管抗震支架 TXF-1000-TL | 1.名称:风管抗震支架 2.规格:TXF-1000-TL 3.投标人综合考虑施工过程中所有涉及的深化设计工作，其设计费及实体增加或减少的所有费用均已包含在投标报价中，招标人不再额外补偿，深化设计成果需符合满足招标人、设计单位及相关规范要求 4.其他:综合考虑完成该工艺的所有施工内容，未尽事宜参照图纸、招标文件及国家规范的相关要求完成此项目 |  | 套 | 39
本页小计
分部分项工程项目清单计价表
工程名称：1#医院楼--抗震支架 |  |  |  | 标段： |  |  | 第 11 页 共 37 页
序号 | 项目编码 | 项目名称 | 项目特征描述 |  | 计量 单位 | 工程量 |  | 金额（元）
[8 empty] | 综合单价 | 合价
31 | 031301004230 | 风管抗震支架 TXF-1200-TL | 1.名称:风管抗震支架 2.规格:TXF-1200-TL 3.投标人综合考虑施工过程中所有涉及的深化设计工作，其设计费及实体增加或减少的所有费用均已包含在投标报价中，招标人不再额外补偿，深化设计成果需符合满足招标人、设计单位及相关规范要求 4.其他:综合考虑完成该工艺的所有施工内容，未尽事宜参照图纸、招标文件及国家规范的相关要求完成此项目 |  | 套 | 1
32 | 031301004231 | 风管抗震支架 TXF-1250-T | 1.名称:风管抗震支架 2.规格:TXF-1250-T 3.投标人综合考虑施工过程中所有涉及的深化设计工作，其设计费及实体增加或减少的所有费用均已包含在投标报价中，招标人不再额外补偿，深化设计成果需符合满足招标人、设计单位及相关规范要求 4.其他:综合考虑完成该工艺的所有施工内容，未尽事宜参照图纸、招标文件及国家规范的相关要求完成此项目 |  | 套 | 2
33 | 031301004232 | 风管抗震支架 TXF-1250-TL | 1.名称:风管抗震支架 2.规格:TXF-1250-TL 3.投标人综合考虑施工过程中所有涉及的深化设计工作，其设计费及实体增加或减少的所有费用均已包含在投标报价中，招标人不再额外补偿，深化设计成果需符合满足招标人、设计单位及相关规范要求 4.其他:综合考虑完成该工艺的所有施工内容，未尽事宜参照图纸、招标文件及国家规范的相关要求完成此项目 |  | 套 | 3
本页小计
分部分项工程项目清单计价表
工程名称：1#医院楼--抗震支架 |  |  |  | 标段： |  |  | 第 12 页 共 37 页
序号 | 项目编码 | 项目名称 | 项目特征描述 |  | 计量 单位 | 工程量 |  | 金额（元）
[8 empty] | 综合单价 | 合价
34 | 031301004233 | 风管抗震支架 TXF-1250×450-TL | 1.名称:风管抗震支架 2.规格:TXF-1250×450-TL 3.投标人综合考虑施工过程中所有涉及的深化设计工作，其设计费及实体增加或减少的所有费用均已包含在投标报价中，招标人不再额外补偿，深化设计成果需符合满足招标人、设计单位及相关规范要求 4.其他:综合考虑完成该工艺的所有施工内容，未尽事宜参照图纸、招标文件及国家规范的相关要求完成此项目 |  | 套 | 1
35 | 031301004234 | 风管抗震支架 TXF-800×320-T | 1.名称:风管抗震支架 2.规格:TXF-800×320-T 3.投标人综合考虑施工过程中所有涉及的深化设计工作，其设计费及实体增加或减少的所有费用均已包含在投标报价中，招标人不再额外补偿，深化设计成果需符合满足招标人、设计单位及相关规范要求 4.其他:综合考虑完成该工艺的所有施工内容，未尽事宜参照图纸、招标文件及国家规范的相关要求完成此项目 |  | 套 | 1
36 | 031301004235 | 风管抗震支架 TXF-800×320-TL | 1.名称:风管抗震支架 2.规格:TXF-800×320-TL 3.投标人综合考虑施工过程中所有涉及的深化设计工作，其设计费及实体增加或减少的所有费用均已包含在投标报价中，招标人不再额外补偿，深化设计成果需符合满足招标人、设计单位及相关规范要求 4.其他:综合考虑完成该工艺的所有施工内容，未尽事宜参照图纸、招标文件及国家规范的相关要求完成此项目 |  | 套 | 1
本页小计
分部分项工程项目清单计价表
工程名称：1#医院楼--抗震支架 |  |  |  | 标段： |  |  | 第 13 页 共 37 页
序号 | 项目编码 | 项目名称 | 项目特征描述 |  | 计量 单位 | 工程量 |  | 金额（元）
[8 empty] | 综合单价 | 合价
37 | 031301004236 | 风管抗震支架 KZF-FJ-T | 1.名称:风管抗震支架 2.规格:KZF-FJ-T 3.投标人综合考虑施工过程中所有涉及的深化设计工作，其设计费及实体增加或减少的所有费用均已包含在投标报价中，招标人不再额外补偿，深化设计成果需符合满足招标人、设计单位及相关规范要求 4.其他:综合考虑完成该工艺的所有施工内容，未尽事宜参照图纸、招标文件及国家规范的相关要求完成此项目 |  | 套 | 45
38 | 031301004237 | 风管抗震支架 KZF-FJ-TL | 1.名称:风管抗震支架 2.规格:KZF-FJ-TL 3.投标人综合考虑施工过程中所有涉及的深化设计工作，其设计费及实体增加或减少的所有费用均已包含在投标报价中，招标人不再额外补偿，深化设计成果需符合满足招标人、设计单位及相关规范要求 4.其他:综合考虑完成该工艺的所有施工内容，未尽事宜参照图纸、招标文件及国家规范的相关要求完成此项目 |  | 套 | 47
39 | 031301004238 | 风管抗震支架 KZF-320-T | 1.名称:风管抗震支架 2.规格:KZF-320-T 3.投标人综合考虑施工过程中所有涉及的深化设计工作，其设计费及实体增加或减少的所有费用均已包含在投标报价中，招标人不再额外补偿，深化设计成果需符合满足招标人、设计单位及相关规范要求 4.其他:综合考虑完成该工艺的所有施工内容，未尽事宜参照图纸、招标文件及国家规范的相关要求完成此项目 |  | 套 | 4
本页小计
分部分项工程项目清单计价表
工程名称：1#医院楼--抗震支架 |  |  |  | 标段： |  |  | 第 14 页 共 37 页
序号 | 项目编码 | 项目名称 | 项目特征描述 |  | 计量 单位 | 工程量 |  | 金额（元）
[8 empty] | 综合单价 | 合价
40 | 031301004239 | 风管抗震支架 KZF-320-TL | 1.名称:风管抗震支架 2.规格:KZF-320-TL 3.投标人综合考虑施工过程中所有涉及的深化设计工作，其设计费及实体增加或减少的所有费用均已包含在投标报价中，招标人不再额外补偿，深化设计成果需符合满足招标人、设计单位及相关规范要求 4.其他:综合考虑完成该工艺的所有施工内容，未尽事宜参照图纸、招标文件及国家规范的相关要求完成此项目 |  | 套 | 5
41 | 031301004240 | 风管抗震支架 KZF-400-T | 1.名称:风管抗震支架 2.规格:KZF-400-T 3.投标人综合考虑施工过程中所有涉及的深化设计工作，其设计费及实体增加或减少的所有费用均已包含在投标报价中，招标人不再额外补偿，深化设计成果需符合满足招标人、设计单位及相关规范要求 4.其他:综合考虑完成该工艺的所有施工内容，未尽事宜参照图纸、招标文件及国家规范的相关要求完成此项目 |  | 套 | 2
42 | 031301004241 | 风管抗震支架 KZF-400-TL | 1.名称:风管抗震支架 2.规格:KZF-400-TL 3.投标人综合考虑施工过程中所有涉及的深化设计工作，其设计费及实体增加或减少的所有费用均已包含在投标报价中，招标人不再额外补偿，深化设计成果需符合满足招标人、设计单位及相关规范要求 4.其他:综合考虑完成该工艺的所有施工内容，未尽事宜参照图纸、招标文件及国家规范的相关要求完成此项目 |  | 套 | 1
本页小计
分部分项工程项目清单计价表
工程名称：1#医院楼--抗震支架 |  |  |  | 标段： |  |  | 第 15 页 共 37 页
序号 | 项目编码 | 项目名称 | 项目特征描述 |  | 计量 单位 | 工程量 |  | 金额（元）
[8 empty] | 综合单价 | 合价
43 | 031301004242 | 风管抗震支架 KZF-500-T | 1.名称:风管抗震支架 2.规格:KZF-500-T 3.投标人综合考虑施工过程中所有涉及的深化设计工作，其设计费及实体增加或减少的所有费用均已包含在投标报价中，招标人不再额外补偿，深化设计成果需符合满足招标人、设计单位及相关规范要求 4.其他:综合考虑完成该工艺的所有施工内容，未尽事宜参照图纸、招标文件及国家规范的相关要求完成此项目 |  | 套 | 1
44 | 031301004243 | 风管抗震支架 KZF-500-TL | 1.名称:风管抗震支架 2.规格:KZF-500-TL 3.投标人综合考虑施工过程中所有涉及的深化设计工作，其设计费及实体增加或减少的所有费用均已包含在投标报价中，招标人不再额外补偿，深化设计成果需符合满足招标人、设计单位及相关规范要求 4.其他:综合考虑完成该工艺的所有施工内容，未尽事宜参照图纸、招标文件及国家规范的相关要求完成此项目 |  | 套 | 10
45 | 031301004244 | 风管抗震支架 KZF-600-T | 1.名称:风管抗震支架 2.规格:KZF-600-T 3.投标人综合考虑施工过程中所有涉及的深化设计工作，其设计费及实体增加或减少的所有费用均已包含在投标报价中，招标人不再额外补偿，深化设计成果需符合满足招标人、设计单位及相关规范要求 4.其他:综合考虑完成该工艺的所有施工内容，未尽事宜参照图纸、招标文件及国家规范的相关要求完成此项目 |  | 套 | 3
本页小计
分部分项工程项目清单计价表
工程名称：1#医院楼--抗震支架 |  |  |  | 标段： |  |  | 第 16 页 共 37 页
序号 | 项目编码 | 项目名称 | 项目特征描述 |  | 计量 单位 | 工程量 |  | 金额（元）
[8 empty] | 综合单价 | 合价
46 | 031301004245 | 风管抗震支架 KZF-600-TL | 1.名称:风管抗震支架 2.规格:KZF-600-TL 3.投标人综合考虑施工过程中所有涉及的深化设计工作，其设计费及实体增加或减少的所有费用均已包含在投标报价中，招标人不再额外补偿，深化设计成果需符合满足招标人、设计单位及相关规范要求 4.其他:综合考虑完成该工艺的所有施工内容，未尽事宜参照图纸、招标文件及国家规范的相关要求完成此项目 |  | 套 | 4
47 | 031301004246 | 风管抗震支架 KZF-630-T | 1.名称:风管抗震支架 2.规格:KZF-630-T 3.投标人综合考虑施工过程中所有涉及的深化设计工作，其设计费及实体增加或减少的所有费用均已包含在投标报价中，招标人不再额外补偿，深化设计成果需符合满足招标人、设计单位及相关规范要求 4.其他:综合考虑完成该工艺的所有施工内容，未尽事宜参照图纸、招标文件及国家规范的相关要求完成此项目 |  | 套 | 7
48 | 031301004247 | 风管抗震支架 KZF-630-TL | 1.名称:风管抗震支架 2.规格:KZF-630-TL 3.投标人综合考虑施工过程中所有涉及的深化设计工作，其设计费及实体增加或减少的所有费用均已包含在投标报价中，招标人不再额外补偿，深化设计成果需符合满足招标人、设计单位及相关规范要求 4.其他:综合考虑完成该工艺的所有施工内容，未尽事宜参照图纸、招标文件及国家规范的相关要求完成此项目 |  | 套 | 14
本页小计
分部分项工程项目清单计价表
工程名称：1#医院楼--抗震支架 |  |  |  | 标段： |  |  | 第 17 页 共 37 页
序号 | 项目编码 | 项目名称 | 项目特征描述 |  | 计量 单位 | 工程量 |  | 金额（元）
[8 empty] | 综合单价 | 合价
49 | 031301004248 | 风管抗震支架 KZF-800-T | 1.名称:风管抗震支架 2.规格:KZF-800-T 3.投标人综合考虑施工过程中所有涉及的深化设计工作，其设计费及实体增加或减少的所有费用均已包含在投标报价中，招标人不再额外补偿，深化设计成果需符合满足招标人、设计单位及相关规范要求 4.其他:综合考虑完成该工艺的所有施工内容，未尽事宜参照图纸、招标文件及国家规范的相关要求完成此项目 |  | 套 | 74
50 | 031301004249 | 风管抗震支架 KZF-800-TL | 1.名称:风管抗震支架 2.规格:KZF-800-TL 3.投标人综合考虑施工过程中所有涉及的深化设计工作，其设计费及实体增加或减少的所有费用均已包含在投标报价中，招标人不再额外补偿，深化设计成果需符合满足招标人、设计单位及相关规范要求 4.其他:综合考虑完成该工艺的所有施工内容，未尽事宜参照图纸、招标文件及国家规范的相关要求完成此项目 |  | 套 | 86
51 | 031301004250 | 风管抗震支架 KZF-1000-T | 1.名称:风管抗震支架 2.规格:KZF-1000-T 3.投标人综合考虑施工过程中所有涉及的深化设计工作，其设计费及实体增加或减少的所有费用均已包含在投标报价中，招标人不再额外补偿，深化设计成果需符合满足招标人、设计单位及相关规范要求 4.其他:综合考虑完成该工艺的所有施工内容，未尽事宜参照图纸、招标文件及国家规范的相关要求完成此项目 |  | 套 | 306
本页小计
分部分项工程项目清单计价表
工程名称：1#医院楼--抗震支架 |  |  |  | 标段： |  |  | 第 18 页 共 37 页
序号 | 项目编码 | 项目名称 | 项目特征描述 |  | 计量 单位 | 工程量 |  | 金额（元）
[8 empty] | 综合单价 | 合价
52 | 031301004251 | 风管抗震支架 KZF-1000-TL | 1.名称:风管抗震支架 2.规格:KZF-1000-TL 3.投标人综合考虑施工过程中所有涉及的深化设计工作，其设计费及实体增加或减少的所有费用均已包含在投标报价中，招标人不再额外补偿，深化设计成果需符合满足招标人、设计单位及相关规范要求 4.其他:综合考虑完成该工艺的所有施工内容，未尽事宜参照图纸、招标文件及国家规范的相关要求完成此项目 |  | 套 | 319
53 | 031301004252 | 风管抗震支架 KZF-1200-TL | 1.名称:风管抗震支架 2.规格:KZF-1200-TL 3.投标人综合考虑施工过程中所有涉及的深化设计工作，其设计费及实体增加或减少的所有费用均已包含在投标报价中，招标人不再额外补偿，深化设计成果需符合满足招标人、设计单位及相关规范要求 4.其他:综合考虑完成该工艺的所有施工内容，未尽事宜参照图纸、招标文件及国家规范的相关要求完成此项目 |  | 套 | 3
54 | 031301004253 | 风管抗震支架 KZF-1250-T | 1.名称:风管抗震支架 2.规格:KZF-1250-T 3.投标人综合考虑施工过程中所有涉及的深化设计工作，其设计费及实体增加或减少的所有费用均已包含在投标报价中，招标人不再额外补偿，深化设计成果需符合满足招标人、设计单位及相关规范要求 4.其他:综合考虑完成该工艺的所有施工内容，未尽事宜参照图纸、招标文件及国家规范的相关要求完成此项目 |  | 套 | 42
本页小计
分部分项工程项目清单计价表
工程名称：1#医院楼--抗震支架 |  |  |  | 标段： |  |  | 第 19 页 共 37 页
序号 | 项目编码 | 项目名称 | 项目特征描述 |  | 计量 单位 | 工程量 |  | 金额（元）
[8 empty] | 综合单价 | 合价
55 | 031301004254 | 风管抗震支架 KZF-1250-TL | 1.名称:风管抗震支架 2.规格:KZF-1250-TL 3.投标人综合考虑施工过程中所有涉及的深化设计工作，其设计费及实体增加或减少的所有费用均已包含在投标报价中，招标人不再额外补偿，深化设计成果需符合满足招标人、设计单位及相关规范要求 4.其他:综合考虑完成该工艺的所有施工内容，未尽事宜参照图纸、招标文件及国家规范的相关要求完成此项目 |  | 套 | 64
56 | 031301004255 | 风管抗震支架 KZF-1300-TL | 1.名称:风管抗震支架 2.规格:KZF-1300-TL 3.投标人综合考虑施工过程中所有涉及的深化设计工作，其设计费及实体增加或减少的所有费用均已包含在投标报价中，招标人不再额外补偿，深化设计成果需符合满足招标人、设计单位及相关规范要求 4.其他:综合考虑完成该工艺的所有施工内容，未尽事宜参照图纸、招标文件及国家规范的相关要求完成此项目 |  | 套 | 10
57 | 031301004256 | 风管抗震支架 KZF-1400-T | 1.名称:风管抗震支架 2.规格:KZF-1400-T 3.投标人综合考虑施工过程中所有涉及的深化设计工作，其设计费及实体增加或减少的所有费用均已包含在投标报价中，招标人不再额外补偿，深化设计成果需符合满足招标人、设计单位及相关规范要求 4.其他:综合考虑完成该工艺的所有施工内容，未尽事宜参照图纸、招标文件及国家规范的相关要求完成此项目 |  | 套 | 1
本页小计
分部分项工程项目清单计价表
工程名称：1#医院楼--抗震支架 |  |  |  | 标段： |  |  | 第 20 页 共 37 页
序号 | 项目编码 | 项目名称 | 项目特征描述 |  | 计量 单位 | 工程量 |  | 金额（元）
[8 empty] | 综合单价 | 合价
58 | 031301004257 | 风管抗震支架 KZF-1400-TL | 1.名称:风管抗震支架 2.规格:KZF-1400-TL 3.投标人综合考虑施工过程中所有涉及的深化设计工作，其设计费及实体增加或减少的所有费用均已包含在投标报价中，招标人不再额外补偿，深化设计成果需符合满足招标人、设计单位及相关规范要求 4.其他:综合考虑完成该工艺的所有施工内容，未尽事宜参照图纸、招标文件及国家规范的相关要求完成此项目 |  | 套 | 7
59 | 031301004258 | 风管抗震支架 KZF-1500-T | 1.名称:风管抗震支架 2.规格:KZF-1500-T 3.投标人综合考虑施工过程中所有涉及的深化设计工作，其设计费及实体增加或减少的所有费用均已包含在投标报价中，招标人不再额外补偿，深化设计成果需符合满足招标人、设计单位及相关规范要求 4.其他:综合考虑完成该工艺的所有施工内容，未尽事宜参照图纸、招标文件及国家规范的相关要求完成此项目 |  | 套 | 2
60 | 031301004259 | 风管抗震支架 KZF-1500-TL | 1.名称:风管抗震支架 2.规格:KZF-1500-TL 3.投标人综合考虑施工过程中所有涉及的深化设计工作，其设计费及实体增加或减少的所有费用均已包含在投标报价中，招标人不再额外补偿，深化设计成果需符合满足招标人、设计单位及相关规范要求 4.其他:综合考虑完成该工艺的所有施工内容，未尽事宜参照图纸、招标文件及国家规范的相关要求完成此项目 |  | 套 | 1
本页小计
分部分项工程项目清单计价表
工程名称：1#医院楼--抗震支架 |  |  |  | 标段： |  |  | 第 21 页 共 37 页
序号 | 项目编码 | 项目名称 | 项目特征描述 |  | 计量 单位 | 工程量 |  | 金额（元）
[8 empty] | 综合单价 | 合价
61 | 031301004260 | 风管抗震支架 KZF-1600-T | 1.名称:风管抗震支架 2.规格:KZF-1600-T 3.投标人综合考虑施工过程中所有涉及的深化设计工作，其设计费及实体增加或减少的所有费用均已包含在投标报价中，招标人不再额外补偿，深化设计成果需符合满足招标人、设计单位及相关规范要求 4.其他:综合考虑完成该工艺的所有施工内容，未尽事宜参照图纸、招标文件及国家规范的相关要求完成此项目 |  | 套 | 20
62 | 031301004261 | 风管抗震支架 KZF-1600-TL | 1.名称:风管抗震支架 2.规格:KZF-1600-TL 3.投标人综合考虑施工过程中所有涉及的深化设计工作，其设计费及实体增加或减少的所有费用均已包含在投标报价中，招标人不再额外补偿，深化设计成果需符合满足招标人、设计单位及相关规范要求 4.其他:综合考虑完成该工艺的所有施工内容，未尽事宜参照图纸、招标文件及国家规范的相关要求完成此项目 |  | 套 | 32
63 | 031301004262 | 风管抗震支架 KZF-2000-T | 1.名称:风管抗震支架 2.规格:KZF-2000-T 3.投标人综合考虑施工过程中所有涉及的深化设计工作，其设计费及实体增加或减少的所有费用均已包含在投标报价中，招标人不再额外补偿，深化设计成果需符合满足招标人、设计单位及相关规范要求 4.其他:综合考虑完成该工艺的所有施工内容，未尽事宜参照图纸、招标文件及国家规范的相关要求完成此项目 |  | 套 | 4
本页小计
分部分项工程项目清单计价表
工程名称：1#医院楼--抗震支架 |  |  |  | 标段： |  |  | 第 22 页 共 37 页
序号 | 项目编码 | 项目名称 | 项目特征描述 |  | 计量 单位 | 工程量 |  | 金额（元）
[8 empty] | 综合单价 | 合价
64 | 031301004263 | 风管抗震支架 KZF-2000-TL | 1.名称:风管抗震支架 2.规格:KZF-2000-TL 3.投标人综合考虑施工过程中所有涉及的深化设计工作，其设计费及实体增加或减少的所有费用均已包含在投标报价中，招标人不再额外补偿，深化设计成果需符合满足招标人、设计单位及相关规范要求 4.其他:综合考虑完成该工艺的所有施工内容，未尽事宜参照图纸、招标文件及国家规范的相关要求完成此项目 |  | 套 | 8
65 | 031301004264 | 风管抗震支架 KZF-2200-T | 1.名称:风管抗震支架 2.规格:KZF-2200-T 3.投标人综合考虑施工过程中所有涉及的深化设计工作，其设计费及实体增加或减少的所有费用均已包含在投标报价中，招标人不再额外补偿，深化设计成果需符合满足招标人、设计单位及相关规范要求 4.其他:综合考虑完成该工艺的所有施工内容，未尽事宜参照图纸、招标文件及国家规范的相关要求完成此项目 |  | 套 | 1
66 | 031301004265 | 风管抗震支架 KZF-2200-TL | 1.名称:风管抗震支架 2.规格:KZF-2200-TL 3.投标人综合考虑施工过程中所有涉及的深化设计工作，其设计费及实体增加或减少的所有费用均已包含在投标报价中，招标人不再额外补偿，深化设计成果需符合满足招标人、设计单位及相关规范要求 4.其他:综合考虑完成该工艺的所有施工内容，未尽事宜参照图纸、招标文件及国家规范的相关要求完成此项目 |  | 套 | 1
本页小计
分部分项工程项目清单计价表
工程名称：1#医院楼--抗震支架 |  |  |  | 标段： |  |  | 第 23 页 共 37 页
序号 | 项目编码 | 项目名称 | 项目特征描述 |  | 计量 单位 | 工程量 |  | 金额（元）
[8 empty] | 综合单价 | 合价
67 | 031301004266 | 风管抗震支架 KZF-2500-T | 1.名称:风管抗震支架 2.规格:KZF-2500-T 3.投标人综合考虑施工过程中所有涉及的深化设计工作，其设计费及实体增加或减少的所有费用均已包含在投标报价中，招标人不再额外补偿，深化设计成果需符合满足招标人、设计单位及相关规范要求 4.其他:综合考虑完成该工艺的所有施工内容，未尽事宜参照图纸、招标文件及国家规范的相关要求完成此项目 |  | 套 | 2
68 | 031301004267 | 风管抗震支架 KZF-2500-TL | 1.名称:风管抗震支架 2.规格:KZF-2500-TL 3.投标人综合考虑施工过程中所有涉及的深化设计工作，其设计费及实体增加或减少的所有费用均已包含在投标报价中，招标人不再额外补偿，深化设计成果需符合满足招标人、设计单位及相关规范要求 4.其他:综合考虑完成该工艺的所有施工内容，未尽事宜参照图纸、招标文件及国家规范的相关要求完成此项目 |  | 套 | 2
69 | 031301004268 | 风管抗震支架 KZF-3500-TL | 1.名称:风管抗震支架 2.规格:KZF-3500-TL 3.投标人综合考虑施工过程中所有涉及的深化设计工作，其设计费及实体增加或减少的所有费用均已包含在投标报价中，招标人不再额外补偿，深化设计成果需符合满足招标人、设计单位及相关规范要求 4.其他:综合考虑完成该工艺的所有施工内容，未尽事宜参照图纸、招标文件及国家规范的相关要求完成此项目 |  | 套 | 1
本页小计
分部分项工程项目清单计价表
工程名称：1#医院楼--抗震支架 |  |  |  | 标段： |  |  | 第 24 页 共 37 页
序号 | 项目编码 | 项目名称 | 项目特征描述 |  | 计量 单位 | 工程量 |  | 金额（元）
[8 empty] | 综合单价 | 合价
70 | 031301004269 | 风管抗震支架 KZF-1250×500-TL | 1.名称:风管抗震支架 2.规格:KZF-1250×500-TL 3.投标人综合考虑施工过程中所有涉及的深化设计工作，其设计费及实体增加或减少的所有费用均已包含在投标报价中，招标人不再额外补偿，深化设计成果需符合满足招标人、设计单位及相关规范要求 4.其他:综合考虑完成该工艺的所有施工内容，未尽事宜参照图纸、招标文件及国家规范的相关要求完成此项目 |  | 套 | 2
71 | 031301004270 | 风管抗震支架 KZF-1400×400-T | 1.名称:风管抗震支架 2.规格:KZF-1400×400-T 3.投标人综合考虑施工过程中所有涉及的深化设计工作，其设计费及实体增加或减少的所有费用均已包含在投标报价中，招标人不再额外补偿，深化设计成果需符合满足招标人、设计单位及相关规范要求 4.其他:综合考虑完成该工艺的所有施工内容，未尽事宜参照图纸、招标文件及国家规范的相关要求完成此项目 |  | 套 | 1
72 | 031301004271 | 风管抗震支架 KZF-1400×400-TL | 1.名称:风管抗震支架 2.规格:KZF-1400×400-TL 3.投标人综合考虑施工过程中所有涉及的深化设计工作，其设计费及实体增加或减少的所有费用均已包含在投标报价中，招标人不再额外补偿，深化设计成果需符合满足招标人、设计单位及相关规范要求 4.其他:综合考虑完成该工艺的所有施工内容，未尽事宜参照图纸、招标文件及国家规范的相关要求完成此项目 |  | 套 | 1
强电抗震支架
本页小计
分部分项工程项目清单计价表
工程名称：1#医院楼--抗震支架 |  |  |  | 标段： |  |  | 第 25 页 共 37 页
序号 | 项目编码 | 项目名称 | 项目特征描述 |  | 计量 单位 | 工程量 |  | 金额（元）
[8 empty] | 综合单价 | 合价
73 | 031301004272 | 桥架侧向抗震支架 | 1.名称:桥架侧向抗震支架 2.规格:TXD-200-T 3.投标人综合考虑施工过程中所有涉及的深化设计工作，其设计费及实体增加或减少的所有费用均已包含在投标报价中，招标人不再额外补偿，深化设计成果需符合满足招标人、设计单位及相关规范要求 4.其他:综合考虑完成该工艺的所有施工内容，未尽事宜参照图纸、招标文件及国家规范的相关要求完成此项目 |  | 套 | 66
74 | 031301004273 | 桥架侧纵向抗震支架（双向） | 1.名称:桥架侧纵向抗震支架（双向） 2.规格:TXD-200-TL 3.投标人综合考虑施工过程中所有涉及的深化设计工作，其设计费及实体增加或减少的所有费用均已包含在投标报价中，招标人不再额外补偿，深化设计成果需符合满足招标人、设计单位及相关规范要求 4.其他:综合考虑完成该工艺的所有施工内容，未尽事宜参照图纸、招标文件及国家规范的相关要求完成此项目 |  | 套 | 53
75 | 031301004274 | 桥架侧向抗震支架 | 1.名称:桥架侧向抗震支架 2.规格:TXD-200X1/300X1-T 3.投标人综合考虑施工过程中所有涉及的深化设计工作，其设计费及实体增加或减少的所有费用均已包含在投标报价中，招标人不再额外补偿，深化设计成果需符合满足招标人、设计单位及相关规范要求 4.其他:综合考虑完成该工艺的所有施工内容，未尽事宜参照图纸、招标文件及国家规范的相关要求完成此项目 |  | 套 | 1
本页小计
分部分项工程项目清单计价表
工程名称：1#医院楼--抗震支架 |  |  |  | 标段： |  |  | 第 26 页 共 37 页
序号 | 项目编码 | 项目名称 | 项目特征描述 |  | 计量 单位 | 工程量 |  | 金额（元）
[8 empty] | 综合单价 | 合价
76 | 031301004275 | 桥架侧纵向抗震支架（双向） | 1.名称:桥架侧纵向抗震支架（双向） 2.规格:TXD-200X1/300X1-TL 3.投标人综合考虑施工过程中所有涉及的深化设计工作，其设计费及实体增加或减少的所有费用均已包含在投标报价中，招标人不再额外补偿，深化设计成果需符合满足招标人、设计单位及相关规范要求 4.其他:综合考虑完成该工艺的所有施工内容，未尽事宜参照图纸、招标文件及国家规范的相关要求完成此项目 |  | 套 | 1
77 | 031301004276 | 桥架侧向抗震支架 | 1.名称:桥架侧向抗震支架 2.规格:TXD-200X1/300X2-T 3.投标人综合考虑施工过程中所有涉及的深化设计工作，其设计费及实体增加或减少的所有费用均已包含在投标报价中，招标人不再额外补偿，深化设计成果需符合满足招标人、设计单位及相关规范要求 4.其他:综合考虑完成该工艺的所有施工内容，未尽事宜参照图纸、招标文件及国家规范的相关要求完成此项目 |  | 套 | 1
78 | 031301004277 | 桥架侧向抗震支架 | 1.名称:桥架侧向抗震支架 2.规格:TXD-200X1/600X1-T 3.投标人综合考虑施工过程中所有涉及的深化设计工作，其设计费及实体增加或减少的所有费用均已包含在投标报价中，招标人不再额外补偿，深化设计成果需符合满足招标人、设计单位及相关规范要求 4.其他:综合考虑完成该工艺的所有施工内容，未尽事宜参照图纸、招标文件及国家规范的相关要求完成此项目 |  | 套 | 2
本页小计
分部分项工程项目清单计价表
工程名称：1#医院楼--抗震支架 |  |  |  | 标段： |  |  | 第 27 页 共 37 页
序号 | 项目编码 | 项目名称 | 项目特征描述 |  | 计量 单位 | 工程量 |  | 金额（元）
[8 empty] | 综合单价 | 合价
79 | 031301004278 | 桥架侧纵向抗震支架（双向） | 1.名称:桥架侧纵向抗震支架（双向） 2.规格:TXD-200X1/600X1-TL 3.投标人综合考虑施工过程中所有涉及的深化设计工作，其设计费及实体增加或减少的所有费用均已包含在投标报价中，招标人不再额外补偿，深化设计成果需符合满足招标人、设计单位及相关规范要求 4.其他:综合考虑完成该工艺的所有施工内容，未尽事宜参照图纸、招标文件及国家规范的相关要求完成此项目 |  | 套 | 1
80 | 031301004279 | 桥架侧向抗震支架 | 1.名称:桥架侧向抗震支架 2.规格:TXD-300-T 3.投标人综合考虑施工过程中所有涉及的深化设计工作，其设计费及实体增加或减少的所有费用均已包含在投标报价中，招标人不再额外补偿，深化设计成果需符合满足招标人、设计单位及相关规范要求 4.其他:综合考虑完成该工艺的所有施工内容，未尽事宜参照图纸、招标文件及国家规范的相关要求完成此项目 |  | 套 | 40
81 | 031301004280 | 桥架侧纵向抗震支架（双向） | 1.名称:桥架侧纵向抗震支架（双向） 2.规格:TXD-300-TL 3.投标人综合考虑施工过程中所有涉及的深化设计工作，其设计费及实体增加或减少的所有费用均已包含在投标报价中，招标人不再额外补偿，深化设计成果需符合满足招标人、设计单位及相关规范要求 4.其他:综合考虑完成该工艺的所有施工内容，未尽事宜参照图纸、招标文件及国家规范的相关要求完成此项目 |  | 套 | 44
本页小计
分部分项工程项目清单计价表
工程名称：1#医院楼--抗震支架 |  |  |  | 标段： |  |  | 第 28 页 共 37 页
序号 | 项目编码 | 项目名称 | 项目特征描述 |  | 计量 单位 | 工程量 |  | 金额（元）
[8 empty] | 综合单价 | 合价
82 | 031301004281 | 桥架侧向抗震支架 | 1.名称:桥架侧向抗震支架 2.规格:TXD-300X2-T 3.投标人综合考虑施工过程中所有涉及的深化设计工作，其设计费及实体增加或减少的所有费用均已包含在投标报价中，招标人不再额外补偿，深化设计成果需符合满足招标人、设计单位及相关规范要求 4.其他:综合考虑完成该工艺的所有施工内容，未尽事宜参照图纸、招标文件及国家规范的相关要求完成此项目 |  | 套 | 5
83 | 031301004282 | 桥架侧纵向抗震支架（双向） | 1.名称:桥架侧纵向抗震支架（双向） 2.规格:TXD-300X2-TL 3.投标人综合考虑施工过程中所有涉及的深化设计工作，其设计费及实体增加或减少的所有费用均已包含在投标报价中，招标人不再额外补偿，深化设计成果需符合满足招标人、设计单位及相关规范要求 4.其他:综合考虑完成该工艺的所有施工内容，未尽事宜参照图纸、招标文件及国家规范的相关要求完成此项目 |  | 套 | 6
84 | 031301004283 | 桥架侧向抗震支架 | 1.名称:桥架侧向抗震支架 2.规格:TXD-300X3-T 3.投标人综合考虑施工过程中所有涉及的深化设计工作，其设计费及实体增加或减少的所有费用均已包含在投标报价中，招标人不再额外补偿，深化设计成果需符合满足招标人、设计单位及相关规范要求 4.其他:综合考虑完成该工艺的所有施工内容，未尽事宜参照图纸、招标文件及国家规范的相关要求完成此项目 |  | 套 | 1
本页小计
分部分项工程项目清单计价表
工程名称：1#医院楼--抗震支架 |  |  |  | 标段： |  |  | 第 29 页 共 37 页
序号 | 项目编码 | 项目名称 | 项目特征描述 |  | 计量 单位 | 工程量 |  | 金额（元）
[8 empty] | 综合单价 | 合价
85 | 031301004284 | 桥架侧向抗震支架 | 1.名称:桥架侧向抗震支架 2.规格:TXD-400-T 3.投标人综合考虑施工过程中所有涉及的深化设计工作，其设计费及实体增加或减少的所有费用均已包含在投标报价中，招标人不再额外补偿，深化设计成果需符合满足招标人、设计单位及相关规范要求 4.其他:综合考虑完成该工艺的所有施工内容，未尽事宜参照图纸、招标文件及国家规范的相关要求完成此项目 |  | 套 | 8
86 | 031301004285 | 桥架侧纵向抗震支架（双向） | 1.名称:桥架侧纵向抗震支架（双向） 2.规格:TXD-400-TL 3.投标人综合考虑施工过程中所有涉及的深化设计工作，其设计费及实体增加或减少的所有费用均已包含在投标报价中，招标人不再额外补偿，深化设计成果需符合满足招标人、设计单位及相关规范要求 4.其他:综合考虑完成该工艺的所有施工内容，未尽事宜参照图纸、招标文件及国家规范的相关要求完成此项目 |  | 套 | 8
87 | 031301004286 | 桥架侧向抗震支架 | 1.名称:桥架侧向抗震支架 2.规格:TXD-600-T 3.投标人综合考虑施工过程中所有涉及的深化设计工作，其设计费及实体增加或减少的所有费用均已包含在投标报价中，招标人不再额外补偿，深化设计成果需符合满足招标人、设计单位及相关规范要求 4.其他:综合考虑完成该工艺的所有施工内容，未尽事宜参照图纸、招标文件及国家规范的相关要求完成此项目 |  | 套 | 7
本页小计
分部分项工程项目清单计价表
工程名称：1#医院楼--抗震支架 |  |  |  | 标段： |  |  | 第 30 页 共 37 页
序号 | 项目编码 | 项目名称 | 项目特征描述 |  | 计量 单位 | 工程量 |  | 金额（元）
[8 empty] | 综合单价 | 合价
88 | 031301004287 | 桥架侧纵向抗震支架（双向） | 1.名称:桥架侧纵向抗震支架（双向） 2.规格:TXD-600-TL 3.投标人综合考虑施工过程中所有涉及的深化设计工作，其设计费及实体增加或减少的所有费用均已包含在投标报价中，招标人不再额外补偿，深化设计成果需符合满足招标人、设计单位及相关规范要求 4.其他:综合考虑完成该工艺的所有施工内容，未尽事宜参照图纸、招标文件及国家规范的相关要求完成此项目 |  | 套 | 6
89 | 031301004288 | 桥架侧向抗震支架 | 1.名称:桥架侧向抗震支架 2.规格:TXD-800-T 3.投标人综合考虑施工过程中所有涉及的深化设计工作，其设计费及实体增加或减少的所有费用均已包含在投标报价中，招标人不再额外补偿，深化设计成果需符合满足招标人、设计单位及相关规范要求 4.其他:综合考虑完成该工艺的所有施工内容，未尽事宜参照图纸、招标文件及国家规范的相关要求完成此项目 |  | 套 | 1
90 | 031301004289 | 桥架侧纵向抗震支架（双向） | 1.名称:桥架侧纵向抗震支架（双向） 2.规格:TXD-800-TL 3.投标人综合考虑施工过程中所有涉及的深化设计工作，其设计费及实体增加或减少的所有费用均已包含在投标报价中，招标人不再额外补偿，深化设计成果需符合满足招标人、设计单位及相关规范要求 4.其他:综合考虑完成该工艺的所有施工内容，未尽事宜参照图纸、招标文件及国家规范的相关要求完成此项目 |  | 套 | 1
消防电抗震支架
本页小计
分部分项工程项目清单计价表
工程名称：1#医院楼--抗震支架 |  |  |  | 标段： |  |  | 第 31 页 共 37 页
序号 | 项目编码 | 项目名称 | 项目特征描述 |  | 计量 单位 | 工程量 |  | 金额（元）
[8 empty] | 综合单价 | 合价
91 | 031301004290 | 桥架侧向抗震支架 | 1.名称:桥架侧向抗震支架 2.规格:TXD-200-T 3.投标人综合考虑施工过程中所有涉及的深化设计工作，其设计费及实体增加或减少的所有费用均已包含在投标报价中，招标人不再额外补偿，深化设计成果需符合满足招标人、设计单位及相关规范要求 4.其他:综合考虑完成该工艺的所有施工内容，未尽事宜参照图纸、招标文件及国家规范的相关要求完成此项目 |  | 套 | 18
92 | 031301004291 | 桥架侧纵向抗震支架（双向） | 1.名称:桥架侧纵向抗震支架（双向） 2.规格:TXD-200-TL 3.投标人综合考虑施工过程中所有涉及的深化设计工作，其设计费及实体增加或减少的所有费用均已包含在投标报价中，招标人不再额外补偿，深化设计成果需符合满足招标人、设计单位及相关规范要求 4.其他:综合考虑完成该工艺的所有施工内容，未尽事宜参照图纸、招标文件及国家规范的相关要求完成此项目 |  | 套 | 18
93 | 031301004292 | 桥架侧向抗震支架 | 1.名称:桥架侧向抗震支架 2.规格:TXD-400-T 3.投标人综合考虑施工过程中所有涉及的深化设计工作，其设计费及实体增加或减少的所有费用均已包含在投标报价中，招标人不再额外补偿，深化设计成果需符合满足招标人、设计单位及相关规范要求 4.其他:综合考虑完成该工艺的所有施工内容，未尽事宜参照图纸、招标文件及国家规范的相关要求完成此项目 |  | 套 | 1
本页小计
分部分项工程项目清单计价表
工程名称：1#医院楼--抗震支架 |  |  |  | 标段： |  |  | 第 32 页 共 37 页
序号 | 项目编码 | 项目名称 | 项目特征描述 |  | 计量 单位 | 工程量 |  | 金额（元）
[8 empty] | 综合单价 | 合价
94 | 031301004293 | 桥架侧纵向抗震支架（双向） | 1.名称:桥架侧纵向抗震支架（双向） 2.规格:TXD-400-TL 3.投标人综合考虑施工过程中所有涉及的深化设计工作，其设计费及实体增加或减少的所有费用均已包含在投标报价中，招标人不再额外补偿，深化设计成果需符合满足招标人、设计单位及相关规范要求 4.其他:综合考虑完成该工艺的所有施工内容，未尽事宜参照图纸、招标文件及国家规范的相关要求完成此项目 |  | 套 | 1
给排水消防水抗震支架
95 | 031301004294 | 水管侧向抗震支架 | 1.名称:水管侧向抗震支架 2.规格:TXS-DN100-T 3.投标人综合考虑施工过程中所有涉及的深化设计工作，其设计费及实体增加或减少的所有费用均已包含在投标报价中，招标人不再额外补偿，深化设计成果需符合满足招标人、设计单位及相关规范要求 4.其他:综合考虑完成该工艺的所有施工内容，未尽事宜参照图纸、招标文件及国家规范的相关要求完成此项目 |  | 套 | 97
96 | 031301004295 | 水管双向抗震支架 | 1.名称:水管双向抗震支架 2.规格:TXS-DN100-TL 3.投标人综合考虑施工过程中所有涉及的深化设计工作，其设计费及实体增加或减少的所有费用均已包含在投标报价中，招标人不再额外补偿，深化设计成果需符合满足招标人、设计单位及相关规范要求 4.其他:综合考虑完成该工艺的所有施工内容，未尽事宜参照图纸、招标文件及国家规范的相关要求完成此项目 |  | 套 | 121
本页小计
分部分项工程项目清单计价表
工程名称：1#医院楼--抗震支架 |  |  |  | 标段： |  |  | 第 33 页 共 37 页
序号 | 项目编码 | 项目名称 | 项目特征描述 |  | 计量 单位 | 工程量 |  | 金额（元）
[8 empty] | 综合单价 | 合价
97 | 031301004296 | 水管侧向抗震支架 | 1.名称:水管侧向抗震支架 2.规格:TXS-DN150-T 3.投标人综合考虑施工过程中所有涉及的深化设计工作，其设计费及实体增加或减少的所有费用均已包含在投标报价中，招标人不再额外补偿，深化设计成果需符合满足招标人、设计单位及相关规范要求 4.其他:综合考虑完成该工艺的所有施工内容，未尽事宜参照图纸、招标文件及国家规范的相关要求完成此项目 |  | 套 | 222
98 | 031301004297 | 水管双向抗震支架 | 1.名称:水管双向抗震支架 2.规格:TXS-DN150-TL 3.投标人综合考虑施工过程中所有涉及的深化设计工作，其设计费及实体增加或减少的所有费用均已包含在投标报价中，招标人不再额外补偿，深化设计成果需符合满足招标人、设计单位及相关规范要求 4.其他:综合考虑完成该工艺的所有施工内容，未尽事宜参照图纸、招标文件及国家规范的相关要求完成此项目 |  | 套 | 281
99 | 031301004298 | 水管侧向抗震支架 | 1.名称:水管侧向抗震支架 2.规格:TXS-DN150X2-T 3.投标人综合考虑施工过程中所有涉及的深化设计工作，其设计费及实体增加或减少的所有费用均已包含在投标报价中，招标人不再额外补偿，深化设计成果需符合满足招标人、设计单位及相关规范要求 4.其他:综合考虑完成该工艺的所有施工内容，未尽事宜参照图纸、招标文件及国家规范的相关要求完成此项目 |  | 套 | 2
本页小计
分部分项工程项目清单计价表
工程名称：1#医院楼--抗震支架 |  |  |  | 标段： |  |  | 第 34 页 共 37 页
序号 | 项目编码 | 项目名称 | 项目特征描述 |  | 计量 单位 | 工程量 |  | 金额（元）
[8 empty] | 综合单价 | 合价
100 | 031301004299 | 水管双向抗震支架 | 1.名称:水管双向抗震支架 2.规格:TXS-DN150X2-TL 3.投标人综合考虑施工过程中所有涉及的深化设计工作，其设计费及实体增加或减少的所有费用均已包含在投标报价中，招标人不再额外补偿，深化设计成果需符合满足招标人、设计单位及相关规范要求 4.其他:综合考虑完成该工艺的所有施工内容，未尽事宜参照图纸、招标文件及国家规范的相关要求完成此项目 |  | 套 | 1
101 | 031301004300 | 水管侧向抗震支架 | 1.名称:水管侧向抗震支架 2.规格:TXS-DN150X5-T 3.投标人综合考虑施工过程中所有涉及的深化设计工作，其设计费及实体增加或减少的所有费用均已包含在投标报价中，招标人不再额外补偿，深化设计成果需符合满足招标人、设计单位及相关规范要求 4.其他:综合考虑完成该工艺的所有施工内容，未尽事宜参照图纸、招标文件及国家规范的相关要求完成此项目 |  | 套 | 1
102 | 031301004301 | 水管双向抗震支架 | 1.名称:水管双向抗震支架 2.规格:TXS-DN150X5-TL 3.投标人综合考虑施工过程中所有涉及的深化设计工作，其设计费及实体增加或减少的所有费用均已包含在投标报价中，招标人不再额外补偿，深化设计成果需符合满足招标人、设计单位及相关规范要求 4.其他:综合考虑完成该工艺的所有施工内容，未尽事宜参照图纸、招标文件及国家规范的相关要求完成此项目 |  | 套 | 1
本页小计
分部分项工程项目清单计价表
工程名称：1#医院楼--抗震支架 |  |  |  | 标段： |  |  | 第 35 页 共 37 页
序号 | 项目编码 | 项目名称 | 项目特征描述 |  | 计量 单位 | 工程量 |  | 金额（元）
[8 empty] | 综合单价 | 合价
103 | 031301004302 | 水管侧向抗震支架 | 1.名称:水管侧向抗震支架 2.规格:TXS-DN65-T 3.投标人综合考虑施工过程中所有涉及的深化设计工作，其设计费及实体增加或减少的所有费用均已包含在投标报价中，招标人不再额外补偿，深化设计成果需符合满足招标人、设计单位及相关规范要求 4.其他:综合考虑完成该工艺的所有施工内容，未尽事宜参照图纸、招标文件及国家规范的相关要求完成此项目 |  | 套 | 347
104 | 031301004303 | 水管双向抗震支架 | 1.名称:水管双向抗震支架 2.规格:TXS-DN65-TL 3.投标人综合考虑施工过程中所有涉及的深化设计工作，其设计费及实体增加或减少的所有费用均已包含在投标报价中，招标人不再额外补偿，深化设计成果需符合满足招标人、设计单位及相关规范要求 4.其他:综合考虑完成该工艺的所有施工内容，未尽事宜参照图纸、招标文件及国家规范的相关要求完成此项目 |  | 套 | 455
105 | 031301004304 | 水管侧向抗震支架 | 1.名称:水管侧向抗震支架 2.规格:TXS-DN65X1/DN80X1-T 3.投标人综合考虑施工过程中所有涉及的深化设计工作，其设计费及实体增加或减少的所有费用均已包含在投标报价中，招标人不再额外补偿，深化设计成果需符合满足招标人、设计单位及相关规范要求 4.其他:综合考虑完成该工艺的所有施工内容，未尽事宜参照图纸、招标文件及国家规范的相关要求完成此项目 |  | 套 | 3
本页小计
分部分项工程项目清单计价表
工程名称：1#医院楼--抗震支架 |  |  |  | 标段： |  |  | 第 36 页 共 37 页
序号 | 项目编码 | 项目名称 | 项目特征描述 |  | 计量 单位 | 工程量 |  | 金额（元）
[8 empty] | 综合单价 | 合价
106 | 031301004305 | 水管双向抗震支架 | 1.名称:水管双向抗震支架 2.规格:TXS-DN65X2/DN100X1-TL 3.投标人综合考虑施工过程中所有涉及的深化设计工作，其设计费及实体增加或减少的所有费用均已包含在投标报价中，招标人不再额外补偿，深化设计成果需符合满足招标人、设计单位及相关规范要求 4.其他:综合考虑完成该工艺的所有施工内容，未尽事宜参照图纸、招标文件及国家规范的相关要求完成此项目 |  | 套 | 2
107 | 031301004306 | 水管侧向抗震支架 | 1.名称:水管侧向抗震支架 2.规格:TXS-DN80-T 3.投标人综合考虑施工过程中所有涉及的深化设计工作，其设计费及实体增加或减少的所有费用均已包含在投标报价中，招标人不再额外补偿，深化设计成果需符合满足招标人、设计单位及相关规范要求 4.其他:综合考虑完成该工艺的所有施工内容，未尽事宜参照图纸、招标文件及国家规范的相关要求完成此项目 |  | 套 | 162
108 | 031301004307 | 水管双向抗震支架 | 1.名称:水管双向抗震支架 2.规格:TXS-DN80-TL 3.投标人综合考虑施工过程中所有涉及的深化设计工作，其设计费及实体增加或减少的所有费用均已包含在投标报价中，招标人不再额外补偿，深化设计成果需符合满足招标人、设计单位及相关规范要求 4.其他:综合考虑完成该工艺的所有施工内容，未尽事宜参照图纸、招标文件及国家规范的相关要求完成此项目 |  | 套 | 190
本页小计
分部分项工程项目清单计价表
工程名称：1#医院楼--抗震支架 |  |  |  | 标段： |  |  | 第 37 页 共 37 页
序号 | 项目编码 | 项目名称 | 项目特征描述 |  | 计量 单位 | 工程量 |  | 金额（元）
[8 empty] | 综合单价 | 合价
109 | 031301004308 | 水管侧向抗震支架 | 1.名称:水管侧向抗震支架 2.规格:TXS-DN80X1/DN100X1-TL 3.投标人综合考虑施工过程中所有涉及的深化设计工作，其设计费及实体增加或减少的所有费用均已包含在投标报价中，招标人不再额外补偿，深化设计成果需符合满足招标人、设计单位及相关规范要求 4.其他:综合考虑完成该工艺的所有施工内容，未尽事宜参照图纸、招标文件及国家规范的相关要求完成此项目 |  | 套 | 1
110 | 031301004309 | 水管双向抗震支架 | 1.名称:水管双向抗震支架 2.规格:TXS-DN80X1/DN150X1-T 3.投标人综合考虑施工过程中所有涉及的深化设计工作，其设计费及实体增加或减少的所有费用均已包含在投标报价中，招标人不再额外补偿，深化设计成果需符合满足招标人、设计单位及相关规范要求 4.其他:综合考虑完成该工艺的所有施工内容，未尽事宜参照图纸、招标文件及国家规范的相关要求完成此项目 |  | 套 | 3
111 | 031301004310 | 水管侧向抗震支架 | 1.名称:水管侧向抗震支架 2.规格:TXS-DN80X2-T 3.投标人综合考虑施工过程中所有涉及的深化设计工作，其设计费及实体增加或减少的所有费用均已包含在投标报价中，招标人不再额外补偿，深化设计成果需符合满足招标人、设计单位及相关规范要求 4.其他:综合考虑完成该工艺的所有施工内容，未尽事宜参照图纸、招标文件及国家规范的相关要求完成此项目 |  | 套 | 1
本页小计
合 计

## E.2.1 分部分项工程项目清单计价表【道路、广场工程】
分部分项工程项目清单计价表
工程名称：道路、广场工程 |  |  |  | 标段： |  |  | 第 1 页 共 82 页
序号 | 项目编码 | 项目名称 | 项目特征描述 |  | 计量 单位 | 工程量 |  | 金额（元）
[8 empty] | 综合单价 | 合价
道路铺装工程
1 | 040203006001 | 改性沥青混凝土 | 1.沥青品种:30mm厚细粒式改性沥青混凝土（AC-10C) 2.综合考虑石料粒径、掺和料、支模方式、材料运输等 3.包括清理下承面、沥青混凝土加工、运输、喷油、布料、面层铺筑、压实、整型等相关费用 4.投标人综合考虑施工过程中所有涉及的深化设计工作，其设计费及实体增加或减少的所有费用均已包含在投标报价中，招标人不再额外补偿，深化设计成果需符合满足招标人、设计单位及相关规范要求 5.其他:综合考虑完成该工艺的所有施工内容，未尽事宜参照图纸、招标文件及国家规范的相关要求完成此项目 |  | m2 | 5949.79
2 | 040203004001 | 乳化沥青粘层 | 1.材料品种、喷油量:PC-3乳化沥青粘层（0.5L/m2） 2.综合考虑粘（透）层油、材料运输等 3.包括清理下承面、沥青混凝土加工、运输、喷油、布料、面层铺筑、压实、整型等相关费用 4.投标人综合考虑施工过程中所有涉及的深化设计工作，其设计费及实体增加或减少的所有费用均已包含在投标报价中，招标人不再额外补偿，深化设计成果需符合满足招标人、设计单位及相关规范要求 5.其他:综合考虑完成该工艺的所有施工内容，未尽事宜参照图纸、招标文件及国家规范的相关要求完成此项目 |  | m2 | 5949.79
本页小计
分部分项工程项目清单计价表
工程名称：道路、广场工程 |  |  |  | 标段： |  |  | 第 2 页 共 82 页
序号 | 项目编码 | 项目名称 | 项目特征描述 |  | 计量 单位 | 工程量 |  | 金额（元）
[8 empty] | 综合单价 | 合价
3 | 040203006002 | 改性沥青混凝土 | 1.沥青品种:50mm厚中粒式改性沥青混凝土（AC-20C) 2.综合考虑石料粒径、掺和料、支模方式、材料运输等 3.包括清理下承面、沥青混凝土加工、运输、喷油、布料、面层铺筑、压实、整型等相关费用 4.投标人综合考虑施工过程中所有涉及的深化设计工作，其设计费及实体增加或减少的所有费用均已包含在投标报价中，招标人不再额外补偿，深化设计成果需符合满足招标人、设计单位及相关规范要求 5.其他:综合考虑完成该工艺的所有施工内容，未尽事宜参照图纸、招标文件及国家规范的相关要求完成此项目 |  | m2 | 5949.79
4 | 040203003001 | 乳化沥青透层 | 1.材料品种、喷油量:PC-2乳化沥青透层（1.2L/m2） 2.综合考虑粘（透）层油、材料运输等 3.包括清理下承面、沥青混凝土加工、运输、喷油、布料、面层铺筑、压实、整型等相关费用 4.投标人综合考虑施工过程中所有涉及的深化设计工作，其设计费及实体增加或减少的所有费用均已包含在投标报价中，招标人不再额外补偿，深化设计成果需符合满足招标人、设计单位及相关规范要求 5.其他:综合考虑完成该工艺的所有施工内容，未尽事宜参照图纸、招标文件及国家规范的相关要求完成此项目 |  | m2 | 5949.79
本页小计
分部分项工程项目清单计价表
工程名称：道路、广场工程 |  |  |  | 标段： |  |  | 第 3 页 共 82 页
序号 | 项目编码 | 项目名称 | 项目特征描述 |  | 计量 单位 | 工程量 |  | 金额（元）
[8 empty] | 综合单价 | 合价
5 | 040202016001 | 水泥混凝土基层 | 1.混凝土种类:商品混凝土 2.混凝土强度等级:C25 3.厚度:200mm厚 4.伸缩缝:详见BZ-03/10/11大样图要求，计价综合考虑 5.综合考虑水泥混凝土路面养生 6.综合考虑:混凝土拌和料要求、混凝土掺加剂、浇捣方式及养护要求 7.投标人综合考虑施工过程中所有涉及的深化设计工作，其设计费及实体增加或减少的所有费用均已包含在投标报价中，招标人不再额外补偿，深化设计成果需符合满足招标人、设计单位及相关规范要求 8.其他:综合考虑完成该工艺的所有施工内容，未尽事宜参照图纸、招标文件及国家规范的相关要求完成此项目 |  | m2 | 5949.79
6 | 040202014001 | 水泥稳定级配碎石 | 1.水泥稳定级配碎石 2.素土夯实，密实度≥93% 3.水泥含量:5% 4.石料规格:级配碎石，综合考虑，碎石粒径16~31.5mm 5.厚度:300mm厚，分两层夯实 6.综合考虑石料规格、拌和方式、摊铺方式、养护方式、材料运距等 7.包括路床（槽）整形、拌和、运输、铺筑、找平、碾压、养护、材料及材料运输等一切相关费用 8.投标人综合考虑施工过程中所有涉及的深化设计工作，其设计费及实体增加或减少的所有费用均已包含在投标报价中，招标人不再额外补偿，深化设计成果需符合满足招标人、设计单位及相关规范要求 9.其他:综合考虑完成该工艺的所有施工内容，未尽事宜参照图纸、招标文件及国家规范的相关要求完成此项目 |  | m2 | 5949.79
人行道铺装工程
本页小计
分部分项工程项目清单计价表
工程名称：道路、广场工程 |  |  |  | 标段： |  |  | 第 4 页 共 82 页
序号 | 项目编码 | 项目名称 | 项目特征描述 |  | 计量 单位 | 工程量 |  | 金额（元）
[8 empty] | 综合单价 | 合价
7 | 040204001001 | 人行道块料铺设 | 1.块料品种、规格:100×200×55mm厚棕红色陶瓷透水砖，预拌砂浆（湿拌）1:3水泥砂浆扫缝（留缝3-5mm） 2.结合层厚度、材料种类及强度等级:30mm厚预拌砂浆（湿拌）1:6干硬性水泥砂浆 3.计价综合考虑块料规格、颜色；铺贴部位、方式；砂浆种类、配合比；图形图案等 4.计价包括整形碾压、砂垫层（结合层）、人行道砖铺设、嵌缝、材料运输等相关费用 5.投标人综合考虑施工过程中所有涉及的深化设计工作，其设计费及实体增加或减少的所有费用均已包含在投标报价中，招标人不再额外补偿，深化设计成果需符合满足招标人、设计单位及相关规范要求 6.其他:综合考虑完成该工艺的所有施工内容，未尽事宜参照图纸、招标文件及国家规范的相关要求完成此项目 |  | m2 | 602.97
8 | 040204001002 | 人行道块料铺设 | 1.块料品种、规格:200×200×55mm厚棕红色陶瓷透水砖，预拌砂浆（湿拌）1:3水泥砂浆扫缝（留缝3-5mm） 2.结合层厚度、材料种类及强度等级:30mm厚预拌砂浆（湿拌）1:6干硬性水泥砂浆 3.计价综合考虑块料规格、颜色；铺贴部位、方式；砂浆种类、配合比；图形图案等 4.计价包括整形碾压、砂垫层（结合层）、人行道砖铺设、嵌缝、材料运输等相关费用 5.投标人综合考虑施工过程中所有涉及的深化设计工作，其设计费及实体增加或减少的所有费用均已包含在投标报价中，招标人不再额外补偿，深化设计成果需符合满足招标人、设计单位及相关规范要求 6.其他:综合考虑完成该工艺的所有施工内容，未尽事宜参照图纸、招标文件及国家规范的相关要求完成此项目 |  | m2 | 35.63
本页小计
分部分项工程项目清单计价表
工程名称：道路、广场工程 |  |  |  | 标段： |  |  | 第 5 页 共 82 页
序号 | 项目编码 | 项目名称 | 项目特征描述 |  | 计量 单位 | 工程量 |  | 金额（元）
[8 empty] | 综合单价 | 合价
9 | 040204001003 | 人行道块料铺设 | 1.块料品种、规格:200×200×55mm厚深灰色陶瓷透水砖（波打），预拌砂浆（湿拌）1:3水泥砂浆扫缝（留缝3-5mm） 2.结合层厚度、材料种类及强度等级:30mm厚预拌砂浆（湿拌）1:6干硬性水泥砂浆 3.计价综合考虑块料规格、颜色；铺贴部位、方式；砂浆种类、配合比；图形图案等 4.计价包括整形碾压、砂垫层（结合层）、人行道砖铺设、嵌缝、材料运输等相关费用 5.投标人综合考虑施工过程中所有涉及的深化设计工作，其设计费及实体增加或减少的所有费用均已包含在投标报价中，招标人不再额外补偿，深化设计成果需符合满足招标人、设计单位及相关规范要求 6.其他:综合考虑完成该工艺的所有施工内容，未尽事宜参照图纸、招标文件及国家规范的相关要求完成此项目 |  | m2 | 227.6
本页小计
分部分项工程项目清单计价表
工程名称：道路、广场工程 |  |  |  | 标段： |  |  | 第 6 页 共 82 页
序号 | 项目编码 | 项目名称 | 项目特征描述 |  | 计量 单位 | 工程量 |  | 金额（元）
[8 empty] | 综合单价 | 合价
10 | 040204002001 | 人行彩色透水混凝土做法 | 1.面层处理:两遍双丙聚氨酯密封处理 2.面层厚度、混凝土种类、强度等级:30mm厚C25商品彩色强固透水混凝土（石子粒径3-6mm），透水率10% 3.垫层、基层材料品种、厚度、混凝土强度等级:70mm厚C25商品彩色强固透水混凝土（石子粒径3-6mm），透水率10% 4.综合考虑:混凝土拌和料要求、混凝土掺加剂、浇捣方式及养护要求 5.计价包括基层处理、面层、混凝土制作、浇捣、养护、摊铺、材料运输等相关费用 6.当混凝土等级、混凝土厚度发生变化时，调整混凝土材料的价差 7.投标人综合考虑施工过程中所有涉及的深化设计工作，其设计费及实体增加或减少的所有费用均已包含在投标报价中，招标人不再额外补偿，深化设计成果需符合满足招标人、设计单位及相关规范要求 8.其他:综合考虑完成该工艺的所有施工内容，未尽事宜参照图纸、招标文件及国家规范的相关要求完成此项目 |  | m2 | 776.05
11 | 040103002001 | 砂滤层 | 1.材料品种、规格:30mm厚砂滤层，中砂 2.投标人综合考虑施工过程中所有涉及的深化设计工作，其设计费及实体增加或减少的所有费用均已包含在投标报价中，招标人不再额外补偿，深化设计成果需符合满足招标人、设计单位及相关规范要求 3.其他:综合考虑完成该工艺的所有施工内容，未尽事宜参照图纸、招标文件及国家规范的相关要求完成此项目 |  | m3 | 23.28
本页小计
分部分项工程项目清单计价表
工程名称：道路、广场工程 |  |  |  | 标段： |  |  | 第 7 页 共 82 页
序号 | 项目编码 | 项目名称 | 项目特征描述 |  | 计量 单位 | 工程量 |  | 金额（元）
[8 empty] | 综合单价 | 合价
12 | 040202008001 | 砂砾石 | 1.材料种类、规格:天然级配砂石碾实，碎石粒径10~20mm 2.厚度:300mm厚 3.素土夯实，90%≤密实度≤93% 4.投标人综合考虑施工过程中所有涉及的深化设计工作，其设计费及实体增加或减少的所有费用均已包含在投标报价中，招标人不再额外补偿，深化设计成果需符合满足招标人、设计单位及相关规范要求 5.其他:综合考虑完成该工艺的所有施工内容，未尽事宜参照图纸、招标文件及国家规范的相关要求完成此项目 |  | m2 | 1642.25
13 | 040204001004 | 人行石材铺地做法 | 1.块料品种、规格:300×600×30mm厚荔枝面黄锈石，综合考虑斜面铺砖 2.结合层厚度、材料种类及强度等级:30mm厚预拌砂浆（湿拌）1:3干硬性水泥砂浆 3.计价综合考虑砂浆种类、配合比、嵌缝材料种类、防护材料种类、酸洗、打蜡要求等 4.计价包括基层处理、找平层、结合层、面层、磨边、嵌缝、刷防护材料、酸洗、打蜡、材料运输等相关费用 5.当石材种类、石材规格、石材厚度发生变更时，调整石材材料的价差 6.投标人综合考虑施工过程中所有涉及的深化设计工作，其设计费及实体增加或减少的所有费用均已包含在投标报价中，招标人不再额外补偿，深化设计成果需符合满足招标人、设计单位及相关规范要求 7.其他:综合考虑完成该工艺的所有施工内容，未尽事宜参照图纸、招标文件及国家规范的相关要求完成此项目 |  | m2 | 789.73
本页小计
分部分项工程项目清单计价表
工程名称：道路、广场工程 |  |  |  | 标段： |  |  | 第 8 页 共 82 页
序号 | 项目编码 | 项目名称 | 项目特征描述 |  | 计量 单位 | 工程量 |  | 金额（元）
[8 empty] | 综合单价 | 合价
14 | 040204001005 | 人行石材铺地做法 | 1.块料品种、规格:300×600×30mm厚烧面芝麻黑（波打） 2.结合层厚度、材料种类及强度等级:30mm厚预拌砂浆（湿拌）1:3干硬性水泥砂浆 3.计价综合考虑砂浆种类、配合比、嵌缝材料种类、防护材料种类、酸洗、打蜡要求等 4.计价包括基层处理、找平层、结合层、面层、磨边、嵌缝、刷防护材料、酸洗、打蜡、材料运输等相关费用 5.当石材种类、石材规格、石材厚度发生变更时，调整石材材料的价差 6.投标人综合考虑施工过程中所有涉及的深化设计工作，其设计费及实体增加或减少的所有费用均已包含在投标报价中，招标人不再额外补偿，深化设计成果需符合满足招标人、设计单位及相关规范要求 7.其他:综合考虑完成该工艺的所有施工内容，未尽事宜参照图纸、招标文件及国家规范的相关要求完成此项目 |  | m2 | 158.79
本页小计
分部分项工程项目清单计价表
工程名称：道路、广场工程 |  |  |  | 标段： |  |  | 第 9 页 共 82 页
序号 | 项目编码 | 项目名称 | 项目特征描述 |  | 计量 单位 | 工程量 |  | 金额（元）
[8 empty] | 综合单价 | 合价
15 | 040204001006 | 人行石材铺地做法 | 1.块料品种、规格:300×600×30mm厚烧面福鼎黑（波打） 2.结合层厚度、材料种类及强度等级:30mm厚预拌砂浆（湿拌）1:3干硬性水泥砂浆 3.计价综合考虑砂浆种类、配合比、嵌缝材料种类、防护材料种类、酸洗、打蜡要求等 4.计价包括基层处理、找平层、结合层、面层、磨边、嵌缝、刷防护材料、酸洗、打蜡、材料运输等相关费用 5.当石材种类、石材规格、石材厚度发生变更时，调整石材材料的价差 6.投标人综合考虑施工过程中所有涉及的深化设计工作，其设计费及实体增加或减少的所有费用均已包含在投标报价中，招标人不再额外补偿，深化设计成果需符合满足招标人、设计单位及相关规范要求 7.其他:综合考虑完成该工艺的所有施工内容，未尽事宜参照图纸、招标文件及国家规范的相关要求完成此项目 |  | m2 | 17.64
本页小计
分部分项工程项目清单计价表
工程名称：道路、广场工程 |  |  |  | 标段： |  |  | 第 10 页 共 82 页
序号 | 项目编码 | 项目名称 | 项目特征描述 |  | 计量 单位 | 工程量 |  | 金额（元）
[8 empty] | 综合单价 | 合价
16 | 040204001007 | 人行石材铺地做法 | 1.块料品种、规格:150×300×30mm厚荔枝面黄锈石 2.结合层厚度、材料种类及强度等级:30mm厚预拌砂浆（湿拌）1:3干硬性水泥砂浆 3.计价综合考虑砂浆种类、配合比、嵌缝材料种类、防护材料种类、酸洗、打蜡要求等 4.计价包括基层处理、找平层、结合层、面层、磨边、嵌缝、刷防护材料、酸洗、打蜡、材料运输等相关费用 5.当石材种类、石材规格、石材厚度发生变更时，调整石材材料的价差 6.投标人综合考虑施工过程中所有涉及的深化设计工作，其设计费及实体增加或减少的所有费用均已包含在投标报价中，招标人不再额外补偿，深化设计成果需符合满足招标人、设计单位及相关规范要求 7.其他:综合考虑完成该工艺的所有施工内容，未尽事宜参照图纸、招标文件及国家规范的相关要求完成此项目 |  | m2 | 38.83
本页小计
分部分项工程项目清单计价表
工程名称：道路、广场工程 |  |  |  | 标段： |  |  | 第 11 页 共 82 页
序号 | 项目编码 | 项目名称 | 项目特征描述 |  | 计量 单位 | 工程量 |  | 金额（元）
[8 empty] | 综合单价 | 合价
17 | 040204001008 | 人行石材铺地做法 | 1.块料品种、规格:150×300×60mm厚荔枝面黄锈石 2.结合层厚度、材料种类及强度等级:30mm厚预拌砂浆（湿拌）1:3干硬性水泥砂浆 3.计价综合考虑砂浆种类、配合比、嵌缝材料种类、防护材料种类、酸洗、打蜡要求等 4.计价包括基层处理、找平层、结合层、面层、磨边、嵌缝、刷防护材料、酸洗、打蜡、材料运输等相关费用 5.当石材种类、石材规格、石材厚度发生变更时，调整石材材料的价差 6.投标人综合考虑施工过程中所有涉及的深化设计工作，其设计费及实体增加或减少的所有费用均已包含在投标报价中，招标人不再额外补偿，深化设计成果需符合满足招标人、设计单位及相关规范要求 7.其他:综合考虑完成该工艺的所有施工内容，未尽事宜参照图纸、招标文件及国家规范的相关要求完成此项目 |  | m2 | 24.18
本页小计
分部分项工程项目清单计价表
工程名称：道路、广场工程 |  |  |  | 标段： |  |  | 第 12 页 共 82 页
序号 | 项目编码 | 项目名称 | 项目特征描述 |  | 计量 单位 | 工程量 |  | 金额（元）
[8 empty] | 综合单价 | 合价
18 | 040204001009 | 人行石材铺地做法 | 1.块料品种、规格:300×600×60mm厚烧面福鼎黑（波打），综合考虑直形、弧形 2.结合层厚度、材料种类及强度等级:30mm厚预拌砂浆（湿拌）1:3干硬性水泥砂浆 3.计价综合考虑砂浆种类、配合比、嵌缝材料种类、防护材料种类、酸洗、打蜡要求等 4.计价包括基层处理、找平层、结合层、面层、磨边、嵌缝、刷防护材料、酸洗、打蜡、材料运输等相关费用 5.当石材种类、石材规格、石材厚度发生变更时，调整石材材料的价差 6.投标人综合考虑施工过程中所有涉及的深化设计工作，其设计费及实体增加或减少的所有费用均已包含在投标报价中，招标人不再额外补偿，深化设计成果需符合满足招标人、设计单位及相关规范要求 7.其他:综合考虑完成该工艺的所有施工内容，未尽事宜参照图纸、招标文件及国家规范的相关要求完成此项目 |  | m2 | 8.97
19 | 040202016002 | 水泥混凝土基层 | 1.部位:人行道混凝土垫层 2.混凝土种类:商品混凝土 3.混凝土强度等级:C20 4.厚度:100mm厚 5.伸缩缝:详见BZ-03/10/11大样图要求，计价综合考虑 6.综合考虑水泥混凝土路面养生 7.综合考虑:混凝土拌和料要求、混凝土掺加剂、浇捣方式及养护要求 8.投标人综合考虑施工过程中所有涉及的深化设计工作，其设计费及实体增加或减少的所有费用均已包含在投标报价中，招标人不再额外补偿，深化设计成果需符合满足招标人、设计单位及相关规范要求 9.其他:综合考虑完成该工艺的所有施工内容，未尽事宜参照图纸、招标文件及国家规范的相关要求完成此项目 |  | m2 | 1038.14
本页小计
分部分项工程项目清单计价表
工程名称：道路、广场工程 |  |  |  | 标段： |  |  | 第 13 页 共 82 页
序号 | 项目编码 | 项目名称 | 项目特征描述 |  | 计量 单位 | 工程量 |  | 金额（元）
[8 empty] | 综合单价 | 合价
20 | 040202014002 | 水泥稳定级配碎石 | 1.水泥稳定级配碎石 2.素土夯实，密实度≥90% 3.水泥含量:6% 4.石料规格:级配碎石，综合考虑，碎石粒径16~31.5mm 5.厚度:100mm厚 6.综合考虑石料规格、拌和方式、摊铺方式、养护方式、材料运距等 7.包括路床（槽）整形、拌和、运输、铺筑、找平、碾压、养护、材料及材料运输等一切相关费用 8.投标人综合考虑施工过程中所有涉及的深化设计工作，其设计费及实体增加或减少的所有费用均已包含在投标报价中，招标人不再额外补偿，深化设计成果需符合满足招标人、设计单位及相关规范要求 9.其他:综合考虑完成该工艺的所有施工内容，未尽事宜参照图纸、招标文件及国家规范的相关要求完成此项目 |  | m2 | 1038.14
21 | 040204001010 | 人行石材铺地做法 | 1.部位:下沉庭院 2.块料品种、规格:300×600×20mm厚烧面芝麻黑 3.结合层厚度、材料种类及强度等级:30mm厚预拌砂浆（湿拌）1:3干硬性水泥砂浆 4.计价综合考虑砂浆种类、配合比、嵌缝材料种类、防护材料种类、酸洗、打蜡要求等 5.计价包括基层处理、找平层、结合层、面层、磨边、嵌缝、刷防护材料、酸洗、打蜡、材料运输等相关费用 6.当石材种类、石材规格、石材厚度发生变更时，调整石材材料的价差 7.投标人综合考虑施工过程中所有涉及的深化设计工作，其设计费及实体增加或减少的所有费用均已包含在投标报价中，招标人不再额外补偿，深化设计成果需符合满足招标人、设计单位及相关规范要求 8.其他:综合考虑完成该工艺的所有施工内容，未尽事宜参照图纸、招标文件及国家规范的相关要求完成此项目 |  | m2 | 975.46
本页小计
分部分项工程项目清单计价表
工程名称：道路、广场工程 |  |  |  | 标段： |  |  | 第 14 页 共 82 页
序号 | 项目编码 | 项目名称 | 项目特征描述 |  | 计量 单位 | 工程量 |  | 金额（元）
[8 empty] | 综合单价 | 合价
22 | 040204001011 | 人行石材铺地做法 | 1.部位:下沉庭院（排水沟旁边） 2.块料品种、规格:100×600×20mm厚烧面芝麻白 3.结合层厚度、材料种类及强度等级:30mm厚预拌砂浆（湿拌）1:3干硬性水泥砂浆 4.计价综合考虑砂浆种类、配合比、嵌缝材料种类、防护材料种类、酸洗、打蜡要求等 5.计价包括基层处理、找平层、结合层、面层、磨边、嵌缝、刷防护材料、酸洗、打蜡、材料运输等相关费用 6.当石材种类、石材规格、石材厚度发生变更时，调整石材材料的价差 7.投标人综合考虑施工过程中所有涉及的深化设计工作，其设计费及实体增加或减少的所有费用均已包含在投标报价中，招标人不再额外补偿，深化设计成果需符合满足招标人、设计单位及相关规范要求 8.其他:综合考虑完成该工艺的所有施工内容，未尽事宜参照图纸、招标文件及国家规范的相关要求完成此项目 |  | m2 | 18.89
本页小计
分部分项工程项目清单计价表
工程名称：道路、广场工程 |  |  |  | 标段： |  |  | 第 15 页 共 82 页
序号 | 项目编码 | 项目名称 | 项目特征描述 |  | 计量 单位 | 工程量 |  | 金额（元）
[8 empty] | 综合单价 | 合价
23 | 040204001012 | 人行石材铺地做法 | 1.部位:下沉庭院 2.块料品种、规格:300×600×20mm厚烧面福鼎黑（跳色） 3.结合层厚度、材料种类及强度等级:30mm厚预拌砂浆（湿拌）1:3干硬性水泥砂浆 4.计价综合考虑砂浆种类、配合比、嵌缝材料种类、防护材料种类、酸洗、打蜡要求等 5.计价包括基层处理、找平层、结合层、面层、磨边、嵌缝、刷防护材料、酸洗、打蜡、材料运输等相关费用 6.当石材种类、石材规格、石材厚度发生变更时，调整石材材料的价差 7.投标人综合考虑施工过程中所有涉及的深化设计工作，其设计费及实体增加或减少的所有费用均已包含在投标报价中，招标人不再额外补偿，深化设计成果需符合满足招标人、设计单位及相关规范要求 8.其他:综合考虑完成该工艺的所有施工内容，未尽事宜参照图纸、招标文件及国家规范的相关要求完成此项目 |  | m2 | 125.51
24 | 040202010001 | 碎石垫层 | 1.部位:下沉庭院 2.石料规格:级配碎石垫层 3.厚度:250mm 4.投标人综合考虑施工过程中所有涉及的深化设计工作，其设计费及实体增加或减少的所有费用均已包含在投标报价中，招标人不再额外补偿，深化设计成果需符合满足招标人、设计单位及相关规范要求 5.其他:综合考虑完成该工艺的所有施工内容，未尽事宜参照图纸、招标文件及国家规范的相关要求完成此项目 |  | m2 | 1100.97
本页小计
分部分项工程项目清单计价表
工程名称：道路、广场工程 |  |  |  | 标段： |  |  | 第 16 页 共 82 页
序号 | 项目编码 | 项目名称 | 项目特征描述 |  | 计量 单位 | 工程量 |  | 金额（元）
[8 empty] | 综合单价 | 合价
25 | 040202016003 | 陶粒混凝土基层 | 1.部位:下沉庭院 2.混凝土种类、强度等级:LC15陶粒混凝土 3.厚度:100mm厚 4.综合考虑:混凝土拌和料要求、混凝土掺加剂、浇捣方式及养护要求 5.投标人综合考虑施工过程中所有涉及的深化设计工作，其设计费及实体增加或减少的所有费用均已包含在投标报价中，招标人不再额外补偿，深化设计成果需符合满足招标人、设计单位及相关规范要求 6.其他:综合考虑完成该工艺的所有施工内容，未尽事宜参照图纸、招标文件及国家规范的相关要求完成此项目 |  | m2 | 1100.97
车行道铺装工程
26 | 040204001013 | 车行石材铺地做法 | 1.块料品种、规格:300×600×60mm厚荔枝面黄锈石 2.结合层厚度、材料种类及强度等级:30mm厚预拌砂浆（湿拌）1:3干硬性水泥砂浆 3.计价综合考虑砂浆种类、配合比、嵌缝材料种类、防护材料种类、酸洗、打蜡要求等 4.计价包括基层处理、找平层、结合层、面层、磨边、嵌缝、刷防护材料、酸洗、打蜡、材料运输等相关费用 5.当石材种类、石材规格、石材厚度发生变更时，调整石材材料的价差 6.投标人综合考虑施工过程中所有涉及的深化设计工作，其设计费及实体增加或减少的所有费用均已包含在投标报价中，招标人不再额外补偿，深化设计成果需符合满足招标人、设计单位及相关规范要求 7.其他:综合考虑完成该工艺的所有施工内容，未尽事宜参照图纸、招标文件及国家规范的相关要求完成此项目 |  | m2 | 1998.57
本页小计
分部分项工程项目清单计价表
工程名称：道路、广场工程 |  |  |  | 标段： |  |  | 第 17 页 共 82 页
序号 | 项目编码 | 项目名称 | 项目特征描述 |  | 计量 单位 | 工程量 |  | 金额（元）
[8 empty] | 综合单价 | 合价
27 | 040204001014 | 车行石材铺地做法 | 1.块料品种、规格:300×600×60mm厚烧面芝麻黑（波打） 2.结合层厚度、材料种类及强度等级:30mm厚预拌砂浆（湿拌）1:3干硬性水泥砂浆 3.计价综合考虑砂浆种类、配合比、嵌缝材料种类、防护材料种类、酸洗、打蜡要求等 4.计价包括基层处理、找平层、结合层、面层、磨边、嵌缝、刷防护材料、酸洗、打蜡、材料运输等相关费用 5.当石材种类、石材规格、石材厚度发生变更时，调整石材材料的价差 6.投标人综合考虑施工过程中所有涉及的深化设计工作，其设计费及实体增加或减少的所有费用均已包含在投标报价中，招标人不再额外补偿，深化设计成果需符合满足招标人、设计单位及相关规范要求 7.其他:综合考虑完成该工艺的所有施工内容，未尽事宜参照图纸、招标文件及国家规范的相关要求完成此项目 |  | m2 | 72.48
本页小计
分部分项工程项目清单计价表
工程名称：道路、广场工程 |  |  |  | 标段： |  |  | 第 18 页 共 82 页
序号 | 项目编码 | 项目名称 | 项目特征描述 |  | 计量 单位 | 工程量 |  | 金额（元）
[8 empty] | 综合单价 | 合价
28 | 040204001015 | 车行石材铺地做法 | 1.块料品种、规格:300×600×60mm厚烧面福鼎黑（波打） 2.结合层厚度、材料种类及强度等级:30mm厚预拌砂浆（湿拌）1:3干硬性水泥砂浆 3.计价综合考虑砂浆种类、配合比、嵌缝材料种类、防护材料种类、酸洗、打蜡要求等 4.计价包括基层处理、找平层、结合层、面层、磨边、嵌缝、刷防护材料、酸洗、打蜡、材料运输等相关费用 5.当石材种类、石材规格、石材厚度发生变更时，调整石材材料的价差 6.投标人综合考虑施工过程中所有涉及的深化设计工作，其设计费及实体增加或减少的所有费用均已包含在投标报价中，招标人不再额外补偿，深化设计成果需符合满足招标人、设计单位及相关规范要求 7.其他:综合考虑完成该工艺的所有施工内容，未尽事宜参照图纸、招标文件及国家规范的相关要求完成此项目 |  | m2 | 103.31
本页小计
分部分项工程项目清单计价表
工程名称：道路、广场工程 |  |  |  | 标段： |  |  | 第 19 页 共 82 页
序号 | 项目编码 | 项目名称 | 项目特征描述 |  | 计量 单位 | 工程量 |  | 金额（元）
[8 empty] | 综合单价 | 合价
29 | 040204001016 | 车行石材铺地做法 | 1.块料品种、规格:300×300×60mm厚烧面福鼎黑（波打） 2.结合层厚度、材料种类及强度等级:30mm厚预拌砂浆（湿拌）1:3干硬性水泥砂浆 3.计价综合考虑砂浆种类、配合比、嵌缝材料种类、防护材料种类、酸洗、打蜡要求等 4.计价包括基层处理、找平层、结合层、面层、磨边、嵌缝、刷防护材料、酸洗、打蜡、材料运输等相关费用 5.当石材种类、石材规格、石材厚度发生变更时，调整石材材料的价差 6.投标人综合考虑施工过程中所有涉及的深化设计工作，其设计费及实体增加或减少的所有费用均已包含在投标报价中，招标人不再额外补偿，深化设计成果需符合满足招标人、设计单位及相关规范要求 7.其他:综合考虑完成该工艺的所有施工内容，未尽事宜参照图纸、招标文件及国家规范的相关要求完成此项目 |  | m2 | 141.96
本页小计
分部分项工程项目清单计价表
工程名称：道路、广场工程 |  |  |  | 标段： |  |  | 第 20 页 共 82 页
序号 | 项目编码 | 项目名称 | 项目特征描述 |  | 计量 单位 | 工程量 |  | 金额（元）
[8 empty] | 综合单价 | 合价
30 | 040204001017 | 车行石材铺地做法 | 1.块料品种、规格:400×600×60mm厚烧面福鼎黑（波打） 2.结合层厚度、材料种类及强度等级:30mm厚预拌砂浆（湿拌）1:3干硬性水泥砂浆 3.计价综合考虑砂浆种类、配合比、嵌缝材料种类、防护材料种类、酸洗、打蜡要求等 4.计价包括基层处理、找平层、结合层、面层、磨边、嵌缝、刷防护材料、酸洗、打蜡、材料运输等相关费用 5.当石材种类、石材规格、石材厚度发生变更时，调整石材材料的价差 6.投标人综合考虑施工过程中所有涉及的深化设计工作，其设计费及实体增加或减少的所有费用均已包含在投标报价中，招标人不再额外补偿，深化设计成果需符合满足招标人、设计单位及相关规范要求 7.其他:综合考虑完成该工艺的所有施工内容，未尽事宜参照图纸、招标文件及国家规范的相关要求完成此项目 |  | m2 | 173.32
31 | 040202016004 | 水泥混凝土基层 | 1.部位:车行石材铺地做法 2.混凝土种类:商品混凝土 3.混凝土强度等级:C25 4.厚度:200mm厚 5.伸缩缝:详见BZ-03/10/11大样图要求，计价综合考虑 6.综合考虑水泥混凝土路面养生 7.综合考虑:混凝土拌和料要求、混凝土掺加剂、浇捣方式及养护要求 8.投标人综合考虑施工过程中所有涉及的深化设计工作，其设计费及实体增加或减少的所有费用均已包含在投标报价中，招标人不再额外补偿，深化设计成果需符合满足招标人、设计单位及相关规范要求 9.其他:综合考虑完成该工艺的所有施工内容，未尽事宜参照图纸、招标文件及国家规范的相关要求完成此项目 |  | m2 | 2417.16
本页小计
分部分项工程项目清单计价表
工程名称：道路、广场工程 |  |  |  | 标段： |  |  | 第 21 页 共 82 页
序号 | 项目编码 | 项目名称 | 项目特征描述 |  | 计量 单位 | 工程量 |  | 金额（元）
[8 empty] | 综合单价 | 合价
32 | 040202014003 | 水泥稳定级配碎石 | 1.水泥稳定级配碎石 2.素土夯实，密实度≥94% 3.水泥含量:6% 4.石料规格:级配碎石，综合考虑，碎石粒径16~31.5mm 5.厚度:200mm厚 6.综合考虑石料规格、拌和方式、摊铺方式、养护方式、材料运距等 7.包括路床（槽）整形、拌和、运输、铺筑、找平、碾压、养护、材料及材料运输等一切相关费用 8.投标人综合考虑施工过程中所有涉及的深化设计工作，其设计费及实体增加或减少的所有费用均已包含在投标报价中，招标人不再额外补偿，深化设计成果需符合满足招标人、设计单位及相关规范要求 9.其他:综合考虑完成该工艺的所有施工内容，未尽事宜参照图纸、招标文件及国家规范的相关要求完成此项目 |  | m2 | 2417.16
停车位
33 | 040204001018 | 非机动车场植草砖做法 | 1.块料品种、规格:300×300×80mm厚墨绿色植草砖（九孔砖） 2.垫层、基层材料品种、厚度、混凝土强度等级:30mm厚中砂层 3.计价综合考虑嵌草砖规格、颜色、漏空部分填种植土要求、铺设方式、垫层材料种类及厚度、砂浆种类、强度等级等 4.计价包括基层清理、原土夯实、垫层铺设、铺砖、填土、抹找平层、结合层、材料及材料运输等一切相关费用 5.投标人综合考虑施工过程中所有涉及的深化设计工作，其设计费及实体增加或减少的所有费用均已包含在投标报价中，招标人不再额外补偿，深化设计成果需符合满足招标人、设计单位及相关规范要求 6.其他:综合考虑完成该工艺的所有施工内容，未尽事宜参照图纸、招标文件及国家规范的相关要求完成此项目 |  | m2 | 1349.1
本页小计
分部分项工程项目清单计价表
工程名称：道路、广场工程 |  |  |  | 标段： |  |  | 第 22 页 共 82 页
序号 | 项目编码 | 项目名称 | 项目特征描述 |  | 计量 单位 | 工程量 |  | 金额（元）
[8 empty] | 综合单价 | 合价
34 | 040204001019 | 非机动车场植草砖做法 | 1.块料品种、规格:200×600×50mm厚烧面芝麻白（收边/波打），综合考虑直形、弧形 2.垫层、基层材料品种、厚度、混凝土强度等级:30mm厚预拌砂浆（湿拌）1:3干硬性水泥砂浆 3.计价综合考虑砂浆种类、配合比、嵌缝材料种类、防护材料种类、酸洗、打蜡要求等 4.计价包括基层处理、找平层、结合层、面层、磨边、嵌缝、刷防护材料、酸洗、打蜡、材料运输等相关费用 5.当石材种类、石材规格、石材厚度发生变更时，调整石材材料的价差 6.投标人综合考虑施工过程中所有涉及的深化设计工作，其设计费及实体增加或减少的所有费用均已包含在投标报价中，招标人不再额外补偿，深化设计成果需符合满足招标人、设计单位及相关规范要求 7.其他:综合考虑完成该工艺的所有施工内容，未尽事宜参照图纸、招标文件及国家规范的相关要求完成此项目 |  | m2 | 144.62
35 | 040202014004 | 水泥稳定级配碎石 | 1.水泥稳定级配碎石碾实 2.素土夯实，密实度≥93% 3.水泥含量:6% 4.石料规格:级配碎石，综合考虑，碎石粒径16~31.5mm 5.厚度:300mm厚 6.综合考虑石料规格、拌和方式、摊铺方式、养护方式、材料运距等 7.包括路床（槽）整形、拌和、运输、铺筑、找平、碾压、养护、材料及材料运输等一切相关费用 8.投标人综合考虑施工过程中所有涉及的深化设计工作，其设计费及实体增加或减少的所有费用均已包含在投标报价中，招标人不再额外补偿，深化设计成果需符合满足招标人、设计单位及相关规范要求 9.其他:综合考虑完成该工艺的所有施工内容，未尽事宜参照图纸、招标文件及国家规范的相关要求完成此项目 |  | m2 | 1493.72
本页小计
分部分项工程项目清单计价表
工程名称：道路、广场工程 |  |  |  | 标段： |  |  | 第 23 页 共 82 页
序号 | 项目编码 | 项目名称 | 项目特征描述 |  | 计量 单位 | 工程量 |  | 金额（元）
[8 empty] | 综合单价 | 合价
36 | 040204001020 | 标准救护车车位、标准普通停车位 | 1.块料品种、规格:200×400×80mm厚预制墨绿色八字形植草砖 2.垫层、基层材料品种、厚度、混凝土强度等级:30mm厚中粗砂 3.计价综合考虑嵌草砖规格、颜色、漏空部分填种植土要求、铺设方式、垫层材料种类及厚度、砂浆种类、强度等级等 4.计价包括基层清理、原土夯实、垫层铺设、铺砖、填土、抹找平层、结合层、材料及材料运输等一切相关费用 5.投标人综合考虑施工过程中所有涉及的深化设计工作，其设计费及实体增加或减少的所有费用均已包含在投标报价中，招标人不再额外补偿，深化设计成果需符合满足招标人、设计单位及相关规范要求 6.其他:综合考虑完成该工艺的所有施工内容，未尽事宜参照图纸、招标文件及国家规范的相关要求完成此项目 |  | m2 | 211.37
37 | 040204001021 | 标准救护车车位 | 1.块料品种、规格:150×300×55mm厚棕红色PC透水砖（波打），预拌砂浆（湿拌）1:3水泥砂浆扫缝（留缝3-5mm） 2.垫层、基层材料品种、厚度、混凝土强度等级:30mm厚预拌砂浆（湿拌）1:6干硬性水泥砂浆 3.计价综合考虑块料规格、颜色；铺贴部位、方式；砂浆种类、配合比；图形图案等 4.计价包括整形碾压、砂垫层（结合层）、人行道砖铺设、嵌缝、材料运输等相关费用 5.投标人综合考虑施工过程中所有涉及的深化设计工作，其设计费及实体增加或减少的所有费用均已包含在投标报价中，招标人不再额外补偿，深化设计成果需符合满足招标人、设计单位及相关规范要求 6.其他:综合考虑完成该工艺的所有施工内容，未尽事宜参照图纸、招标文件及国家规范的相关要求完成此项目 |  | m2 | 34.44
本页小计
分部分项工程项目清单计价表
工程名称：道路、广场工程 |  |  |  | 标段： |  |  | 第 24 页 共 82 页
序号 | 项目编码 | 项目名称 | 项目特征描述 |  | 计量 单位 | 工程量 |  | 金额（元）
[8 empty] | 综合单价 | 合价
38 | 040204001022 | 标准普通停车位 | 1.块料品种、规格:150×300×60mm厚棕红色PC透水砖（波打），预拌砂浆（湿拌）1:3水泥砂浆扫缝（留缝3-5mm） 2.垫层、基层材料品种、厚度、混凝土强度等级:30mm厚预拌砂浆（湿拌）1:6干硬性水泥砂浆 3.计价综合考虑块料规格、颜色；铺贴部位、方式；砂浆种类、配合比；图形图案等 4.计价包括整形碾压、砂垫层（结合层）、人行道砖铺设、嵌缝、材料运输等相关费用 5.投标人综合考虑施工过程中所有涉及的深化设计工作，其设计费及实体增加或减少的所有费用均已包含在投标报价中，招标人不再额外补偿，深化设计成果需符合满足招标人、设计单位及相关规范要求 6.其他:综合考虑完成该工艺的所有施工内容，未尽事宜参照图纸、招标文件及国家规范的相关要求完成此项目 |  | m2 | 11.09
39 | 040202016005 | 水泥混凝土基层 | 1.混凝土种类:商品无砂大孔透水混凝土 2.混凝土强度等级、抗渗等级:C20 3.厚度:100mm厚 4.伸缩缝:详见BZ-03/10/11大样图要求，计价综合考虑 5.综合考虑水泥混凝土路面养生 6.综合考虑:混凝土拌和料要求、混凝土掺加剂、浇捣方式及养护要求 7.投标人综合考虑施工过程中所有涉及的深化设计工作，其设计费及实体增加或减少的所有费用均已包含在投标报价中，招标人不再额外补偿，深化设计成果需符合满足招标人、设计单位及相关规范要求 8.其他:综合考虑完成该工艺的所有施工内容，未尽事宜参照图纸、招标文件及国家规范的相关要求完成此项目 |  | m2 | 256.9
本页小计
分部分项工程项目清单计价表
工程名称：道路、广场工程 |  |  |  | 标段： |  |  | 第 25 页 共 82 页
序号 | 项目编码 | 项目名称 | 项目特征描述 |  | 计量 单位 | 工程量 |  | 金额（元）
[8 empty] | 综合单价 | 合价
40 | 040202014005 | 水泥稳定级配碎石 | 1.水泥稳定级配碎石碾实 2.素土夯实，90%≤密实度≤93% 3.水泥含量:6% 4.石料规格:级配碎石，综合考虑，碎石粒径16~31.5mm 5.厚度:300mm厚 6.综合考虑石料规格、拌和方式、摊铺方式、养护方式、材料运距等 7.包括路床（槽）整形、拌和、运输、铺筑、找平、碾压、养护、材料及材料运输等一切相关费用 8.投标人综合考虑施工过程中所有涉及的深化设计工作，其设计费及实体增加或减少的所有费用均已包含在投标报价中，招标人不再额外补偿，深化设计成果需符合满足招标人、设计单位及相关规范要求 9.其他:综合考虑完成该工艺的所有施工内容，未尽事宜参照图纸、招标文件及国家规范的相关要求完成此项目 |  | m2 | 256.9
41 | 040204001023 | 标准无障碍车位 | 1.块料品种、规格:300×300×55mm厚米黄色PC透水砖，预拌砂浆（湿拌）1:3水泥砂浆扫缝（留缝3-5mm） 2.垫层、基层材料品种、厚度、混凝土强度等级:30mm厚预拌砂浆（湿拌）1:6干硬性水泥砂浆 3.计价综合考虑块料规格、颜色；铺贴部位、方式；砂浆种类、配合比；图形图案等 4.计价包括整形碾压、砂垫层（结合层）、人行道砖铺设、嵌缝、材料运输等相关费用 5.投标人综合考虑施工过程中所有涉及的深化设计工作，其设计费及实体增加或减少的所有费用均已包含在投标报价中，招标人不再额外补偿，深化设计成果需符合满足招标人、设计单位及相关规范要求 6.其他:综合考虑完成该工艺的所有施工内容，未尽事宜参照图纸、招标文件及国家规范的相关要求完成此项目 |  | m2 | 82.06
本页小计
分部分项工程项目清单计价表
工程名称：道路、广场工程 |  |  |  | 标段： |  |  | 第 26 页 共 82 页
序号 | 项目编码 | 项目名称 | 项目特征描述 |  | 计量 单位 | 工程量 |  | 金额（元）
[8 empty] | 综合单价 | 合价
42 | 040204001024 | 标准无障碍车位 | 1.块料品种、规格:150×300×55mm厚棕红色PC透水砖（波打），预拌砂浆（湿拌）1:3水泥砂浆扫缝（留缝3-5mm） 2.垫层、基层材料品种、厚度、混凝土强度等级:30mm厚预拌砂浆（湿拌）1:6干硬性水泥砂浆 3.计价综合考虑块料规格、颜色；铺贴部位、方式；砂浆种类、配合比；图形图案等 4.计价包括整形碾压、砂垫层（结合层）、人行道砖铺设、嵌缝、材料运输等相关费用 5.投标人综合考虑施工过程中所有涉及的深化设计工作，其设计费及实体增加或减少的所有费用均已包含在投标报价中，招标人不再额外补偿，深化设计成果需符合满足招标人、设计单位及相关规范要求 6.其他:综合考虑完成该工艺的所有施工内容，未尽事宜参照图纸、招标文件及国家规范的相关要求完成此项目 |  | m2 | 18.48
43 | 040202008002 | 砂砾石 | 1.材料种类、规格:天然级配砂石碾实，碎石粒径10~20mm 2.厚度:300mm厚 3.素土夯实，90%≤密实度≤93% 4.投标人综合考虑施工过程中所有涉及的深化设计工作，其设计费及实体增加或减少的所有费用均已包含在投标报价中，招标人不再额外补偿，深化设计成果需符合满足招标人、设计单位及相关规范要求 5.其他:综合考虑完成该工艺的所有施工内容，未尽事宜参照图纸、招标文件及国家规范的相关要求完成此项目 |  | m2 | 82.06
道牙
本页小计
分部分项工程项目清单计价表
工程名称：道路、广场工程 |  |  |  | 标段： |  |  | 第 27 页 共 82 页
序号 | 项目编码 | 项目名称 | 项目特征描述 |  | 计量 单位 | 工程量 |  | 金额（元）
[8 empty] | 综合单价 | 合价
44 | 040204004001 | 立道牙做法一 | 1.材料品种、规格:1000×250×120mm厚烧面芝麻白道牙，综合考虑直形、弧形，按型切割 2.结合层厚度、材料种类及强度等级:20mm厚预拌砂浆（湿拌）1:2.5水泥砂浆 3.基座尺寸、混凝土强度等级:商品C25混凝土，详见图纸 4.综合考虑:混凝土拌和料要求、混凝土掺加剂、浇捣方式及养护要求 5.投标人综合考虑施工过程中所有涉及的深化设计工作，其设计费及实体增加或减少的所有费用均已包含在投标报价中，招标人不再额外补偿，深化设计成果需符合满足招标人、设计单位及相关规范要求 6.其他:综合考虑完成该工艺的所有施工内容，未尽事宜参照图纸、招标文件及国家规范的相关要求完成此项目 |  | m | 38.71
45 | 040204004002 | 立道牙做法二 | 1.材料品种、规格:1000×250×120mm厚烧面芝麻白道牙，综合考虑直形、弧形，按型切割 2.结合层厚度、材料种类及强度等级:20mm厚预拌砂浆（湿拌）1:2.5水泥砂浆 3.基座尺寸、混凝土强度等级:商品C25混凝土，详见图纸 4.综合考虑:混凝土拌和料要求、混凝土掺加剂、浇捣方式及养护要求 5.投标人综合考虑施工过程中所有涉及的深化设计工作，其设计费及实体增加或减少的所有费用均已包含在投标报价中，招标人不再额外补偿，深化设计成果需符合满足招标人、设计单位及相关规范要求 6.其他:综合考虑完成该工艺的所有施工内容，未尽事宜参照图纸、招标文件及国家规范的相关要求完成此项目 |  | m | 1694.83
本页小计
分部分项工程项目清单计价表
工程名称：道路、广场工程 |  |  |  | 标段： |  |  | 第 28 页 共 82 页
序号 | 项目编码 | 项目名称 | 项目特征描述 |  | 计量 单位 | 工程量 |  | 金额（元）
[8 empty] | 综合单价 | 合价
46 | 040204004003 | 平道牙做法 | 1.材料品种、规格:1000×200×120mm厚烧面芝麻白道牙，综合考虑直形、弧形，按型切割 2.结合层厚度、材料种类及强度等级:20mm厚预拌砂浆（湿拌）1:2.5水泥砂浆 3.投标人综合考虑施工过程中所有涉及的深化设计工作，其设计费及实体增加或减少的所有费用均已包含在投标报价中，招标人不再额外补偿，深化设计成果需符合满足招标人、设计单位及相关规范要求 4.其他:综合考虑完成该工艺的所有施工内容，未尽事宜参照图纸、招标文件及国家规范的相关要求完成此项目 |  | m | 214.58
花基
47 | 010501001005 | 基础垫层 | 1.部位:花基做法，详见图纸BZ-03/8 2.混凝土种类:商品混凝土 3.混凝土强度等级:C15 4.综合考虑:混凝土拌和料要求、混凝土掺加剂、浇捣方式及养护要求 5.投标人综合考虑施工过程中所有涉及的深化设计工作，其设计费及实体增加或减少的所有费用均已包含在投标报价中，招标人不再额外补偿，深化设计成果需符合满足招标人、设计单位及相关规范要求 6.其他:综合考虑完成该工艺的所有施工内容，未尽事宜参照图纸、招标文件及国家规范的相关要求完成此项目 |  | m3 | 18.83
本页小计
分部分项工程项目清单计价表
工程名称：道路、广场工程 |  |  |  | 标段： |  |  | 第 29 页 共 82 页
序号 | 项目编码 | 项目名称 | 项目特征描述 |  | 计量 单位 | 工程量 |  | 金额（元）
[8 empty] | 综合单价 | 合价
48 | 010401001002 | 砖基础 | 1.部位:花基做法，详见图纸BZ-03/8 2.砌块品种、规格、强度等级:MU15蒸压灰砂实心砖 3.墙体厚度:综合考虑，详见图纸 4.砂浆强度等级:预拌砂浆（湿拌）M7.5砌筑砂浆 5.投标人综合考虑施工过程中所有涉及的深化设计工作，其设计费及实体增加或减少的所有费用均已包含在投标报价中，招标人不再额外补偿，深化设计成果需符合满足招标人、设计单位及相关规范要求 6.其他:综合考虑完成该工艺的所有施工内容，未尽事宜参照图纸、招标文件及国家规范的相关要求完成此项目 |  | m3 | 71.8
49 | 011201001024 | 墙、柱面一般抹灰 | 1.部位:花基做法，详见图纸BZ-03/8 2.基层类型、部位:灰砂砖，直形、弧形综合考虑 3.底层厚度、材料种类及强度等级:20mm厚预拌砂浆（湿拌）1:2.5水泥砂浆 4.投标人综合考虑施工过程中所有涉及的深化设计工作，其设计费及实体增加或减少的所有费用均已包含在投标报价中，招标人不再额外补偿，深化设计成果需符合满足招标人、设计单位及相关规范要求 5.其他:综合考虑完成该工艺的所有施工内容，未尽事宜参照图纸、招标文件及国家规范的相关要求完成此项目 |  | m2 | 151.27
本页小计
分部分项工程项目清单计价表
工程名称：道路、广场工程 |  |  |  | 标段： |  |  | 第 30 页 共 82 页
序号 | 项目编码 | 项目名称 | 项目特征描述 |  | 计量 单位 | 工程量 |  | 金额（元）
[8 empty] | 综合单价 | 合价
50 | 011203001001 | 石材墙、柱面 | 1.部位:花基做法，详见图纸BZ-03/8 2.基层类型、部位:灰砂砖，直形、弧形综合考虑 3.结合层厚度、材料种类及强度等级:20mm厚预拌砂浆（湿拌）1:2.5水泥砂浆 4.面层材料品种、规格:1200×450×25mm厚荔枝面黄锈石（对缝拼） 5.计价综合考虑砂浆种类、配合比、嵌缝材料种类、防护材料种类、酸洗、打蜡要求等 6.计价包括基层处理、找平层、结合层、面层、磨边、嵌缝、刷防护材料、酸洗、打蜡、材料运输等相关费用 7.当石材种类、石材规格、石材厚度发生变更时，调整石材材料的价差 8.投标人综合考虑施工过程中所有涉及的深化设计工作，其设计费及实体增加或减少的所有费用均已包含在投标报价中，招标人不再额外补偿，深化设计成果需符合满足招标人、设计单位及相关规范要求 9.其他:综合考虑完成该工艺的所有施工内容，未尽事宜参照图纸、招标文件及国家规范的相关要求完成此项目 |  | m2 | 151.27
本页小计
分部分项工程项目清单计价表
工程名称：道路、广场工程 |  |  |  | 标段： |  |  | 第 31 页 共 82 页
序号 | 项目编码 | 项目名称 | 项目特征描述 |  | 计量 单位 | 工程量 |  | 金额（元）
[8 empty] | 综合单价 | 合价
51 | 011102001003 | 花岗岩压顶 | 1.部位:花基做法，详见图纸BZ-03/8 2.结合层厚度、材料种类及强度等级:20mm厚预拌砂浆（湿拌）1:2.5水泥砂浆 3.面层材料品种、规格:1200×350×50mm厚荔枝面黄锈石压顶，直形、弧形综合考虑 4.计价综合考虑砂浆种类、配合比、嵌缝材料种类、防护材料种类、酸洗、打蜡要求等 5.计价包括基层处理、找平层、结合层、面层、磨边、嵌缝、刷防护材料、酸洗、打蜡、材料运输等相关费用 6.当石材种类、石材规格、石材厚度发生变更时，调整石材材料的价差 7.投标人综合考虑施工过程中所有涉及的深化设计工作，其设计费及实体增加或减少的所有费用均已包含在投标报价中，招标人不再额外补偿，深化设计成果需符合满足招标人、设计单位及相关规范要求 8.其他:综合考虑完成该工艺的所有施工内容，未尽事宜参照图纸、招标文件及国家规范的相关要求完成此项目 |  | m2 | 117.66
下沉庭院
52 | 010401001003 | 砖基础 | 1.部位:下沉庭院特色圆形树池 2.砌块品种、规格、强度等级:MU15蒸压灰砂实心砖 3.墙体厚度:综合考虑，详见图纸 4.砂浆强度等级:预拌砂浆（湿拌）M7.5砌筑砂浆 5.详见图纸JC-1.2/2大样图 6.投标人综合考虑施工过程中所有涉及的深化设计工作，其设计费及实体增加或减少的所有费用均已包含在投标报价中，招标人不再额外补偿，深化设计成果需符合满足招标人、设计单位及相关规范要求 7.其他:综合考虑完成该工艺的所有施工内容，未尽事宜参照图纸、招标文件及国家规范的相关要求完成此项目 |  | m3 | 11.98
本页小计
分部分项工程项目清单计价表
工程名称：道路、广场工程 |  |  |  | 标段： |  |  | 第 32 页 共 82 页
序号 | 项目编码 | 项目名称 | 项目特征描述 |  | 计量 单位 | 工程量 |  | 金额（元）
[8 empty] | 综合单价 | 合价
53 | 011201001025 | 墙、柱面一般抹灰 | 1.部位:下沉庭院特色圆形树池 2.基层类型、部位:弧形灰砂砖 3.底层厚度、材料种类及强度等级:20mm厚预拌砂浆（湿拌）1:2.5水泥防水砂浆，掺5%防水剂 4.详见图纸JC-1.2/2大样图 5.投标人综合考虑施工过程中所有涉及的深化设计工作，其设计费及实体增加或减少的所有费用均已包含在投标报价中，招标人不再额外补偿，深化设计成果需符合满足招标人、设计单位及相关规范要求 6.其他:综合考虑完成该工艺的所有施工内容，未尽事宜参照图纸、招标文件及国家规范的相关要求完成此项目 |  | m2 | 64.51
54 | 011201001026 | 墙、柱面一般抹灰 | 1.部位:下沉庭院特色圆形树池 2.基层类型、部位:弧形灰砂砖 3.底层厚度、材料种类及强度等级:20mm厚预拌砂浆（湿拌）1:2.5柔性抗裂砂浆 4.详见图纸JC-1.2/2大样图 5.投标人综合考虑施工过程中所有涉及的深化设计工作，其设计费及实体增加或减少的所有费用均已包含在投标报价中，招标人不再额外补偿，深化设计成果需符合满足招标人、设计单位及相关规范要求 6.其他:综合考虑完成该工艺的所有施工内容，未尽事宜参照图纸、招标文件及国家规范的相关要求完成此项目 |  | m2 | 47.5
本页小计
分部分项工程项目清单计价表
工程名称：道路、广场工程 |  |  |  | 标段： |  |  | 第 33 页 共 82 页
序号 | 项目编码 | 项目名称 | 项目特征描述 |  | 计量 单位 | 工程量 |  | 金额（元）
[8 empty] | 综合单价 | 合价
55 | 010506023005 | 钢丝网 | 1.部位:下沉庭院特色圆形树池 2.钢丝网规格:玻璃纤维抗裂网 3.详见图纸JC-1.2/2大样图 4.投标人综合考虑施工过程中所有涉及的深化设计工作，其设计费及实体增加或减少的所有费用均已包含在投标报价中，招标人不再额外补偿，深化设计成果需符合满足招标人、设计单位及相关规范要求 5.其他:综合考虑完成该工艺的所有施工内容，未尽事宜参照图纸、招标文件及国家规范的相关要求完成此项目 |  | m2 | 47.5
56 | 011201002001 | 米白色无机水磨石 | 1.部位:下沉庭院特色圆形树池 2.基层类型、部位:弧形灰砂砖 3.各层厚度、材料种类及强度等级:20mm厚米白色现浇无机水磨石面层 4.详见图纸JC-1.2/2大样图 5.投标人综合考虑施工过程中所有涉及的深化设计工作，其设计费及实体增加或减少的所有费用均已包含在投标报价中，招标人不再额外补偿，深化设计成果需符合满足招标人、设计单位及相关规范要求 6.其他:综合考虑完成该工艺的所有施工内容，未尽事宜参照图纸、招标文件及国家规范的相关要求完成此项目 |  | m2 | 47.5
本页小计
分部分项工程项目清单计价表
工程名称：道路、广场工程 |  |  |  | 标段： |  |  | 第 34 页 共 82 页
序号 | 项目编码 | 项目名称 | 项目特征描述 |  | 计量 单位 | 工程量 |  | 金额（元）
[8 empty] | 综合单价 | 合价
57 | 011104002001 | 竹、木(复合)地板 | 1.部位:下沉庭院特色圆形树池 2.龙骨材料种类、规格、铺设间距:50×50×3mm厚304不锈钢龙骨，详见图纸 3.面层材料品种、规格:50mm厚80mm宽咖啡色高耐竹木板坐凳，留缝5mm，侧面采用20mm厚50mm宽咖啡色高耐竹木封板 4.详见图纸JC-1.2/2大样图 5.投标人综合考虑施工过程中所有涉及的深化设计工作，其设计费及实体增加或减少的所有费用均已包含在投标报价中，招标人不再额外补偿，深化设计成果需符合满足招标人、设计单位及相关规范要求 6.其他:综合考虑完成该工艺的所有施工内容，未尽事宜参照图纸、招标文件及国家规范的相关要求完成此项目 |  | m2 | 11.85
58 | 010401001004 | 砖基础 | 1.部位:下沉庭院异形花基 2.砌块品种、规格、强度等级:MU15蒸压灰砂实心砖 3.墙体厚度:综合考虑，详见图纸 4.砂浆强度等级:预拌砂浆（湿拌）M7.5砌筑砂浆 5.详见图纸JC-1.1/4大样图 6.投标人综合考虑施工过程中所有涉及的深化设计工作，其设计费及实体增加或减少的所有费用均已包含在投标报价中，招标人不再额外补偿，深化设计成果需符合满足招标人、设计单位及相关规范要求 7.其他:综合考虑完成该工艺的所有施工内容，未尽事宜参照图纸、招标文件及国家规范的相关要求完成此项目 |  | m3 | 79.22
本页小计
分部分项工程项目清单计价表
工程名称：道路、广场工程 |  |  |  | 标段： |  |  | 第 35 页 共 82 页
序号 | 项目编码 | 项目名称 | 项目特征描述 |  | 计量 单位 | 工程量 |  | 金额（元）
[8 empty] | 综合单价 | 合价
59 | 011201001027 | 墙、柱面一般抹灰 | 1.部位:下沉庭院异形花基 2.基层类型、部位:弧形灰砂砖 3.底层厚度、材料种类及强度等级:20mm厚预拌砂浆（湿拌）1:2.5柔性抗裂砂浆 4.详见图纸JC-1.1/4大样图 5.投标人综合考虑施工过程中所有涉及的深化设计工作，其设计费及实体增加或减少的所有费用均已包含在投标报价中，招标人不再额外补偿，深化设计成果需符合满足招标人、设计单位及相关规范要求 6.其他:综合考虑完成该工艺的所有施工内容，未尽事宜参照图纸、招标文件及国家规范的相关要求完成此项目 |  | m2 | 719.93
60 | 010506023006 | 钢丝网 | 1.部位:下沉庭院异形花基 2.钢丝网规格:玻璃纤维抗裂网 3.详见图纸JC-1.1/4大样图 4.投标人综合考虑施工过程中所有涉及的深化设计工作，其设计费及实体增加或减少的所有费用均已包含在投标报价中，招标人不再额外补偿，深化设计成果需符合满足招标人、设计单位及相关规范要求 5.其他:综合考虑完成该工艺的所有施工内容，未尽事宜参照图纸、招标文件及国家规范的相关要求完成此项目 |  | m2 | 719.93
本页小计
分部分项工程项目清单计价表
工程名称：道路、广场工程 |  |  |  | 标段： |  |  | 第 36 页 共 82 页
序号 | 项目编码 | 项目名称 | 项目特征描述 |  | 计量 单位 | 工程量 |  | 金额（元）
[8 empty] | 综合单价 | 合价
61 | 011201002002 | 米白色无机水磨石 | 1.部位:下沉庭院异形花基 2.基层类型、部位:弧形灰砂砖 3.各层厚度、材料种类及强度等级:20mm厚米白色现浇无机水磨石面层 4.详见图纸JC-1.1/4大样图 5.投标人综合考虑施工过程中所有涉及的深化设计工作，其设计费及实体增加或减少的所有费用均已包含在投标报价中，招标人不再额外补偿，深化设计成果需符合满足招标人、设计单位及相关规范要求 6.其他:综合考虑完成该工艺的所有施工内容，未尽事宜参照图纸、招标文件及国家规范的相关要求完成此项目 |  | m2 | 330.59
62 | 010502010010 | 钢筋混凝土墙 | 1.部位:下沉庭院跌级树池 2.混凝土种类:商品混凝土 3.混凝土强度等级、抗渗等级:C30，P6 4.综合考虑:混凝土拌和料要求、混凝土掺加剂、浇捣方式及养护要求 5.详见图纸JC-1.1/2大样图 6.投标人综合考虑施工过程中所有涉及的深化设计工作，其设计费及实体增加或减少的所有费用均已包含在投标报价中，招标人不再额外补偿，深化设计成果需符合满足招标人、设计单位及相关规范要求 7.其他:综合考虑完成该工艺的所有施工内容，未尽事宜参照图纸、招标文件及国家规范的相关要求完成此项目 |  | m3 | 55.29
本页小计
分部分项工程项目清单计价表
工程名称：道路、广场工程 |  |  |  | 标段： |  |  | 第 37 页 共 82 页
序号 | 项目编码 | 项目名称 | 项目特征描述 |  | 计量 单位 | 工程量 |  | 金额（元）
[8 empty] | 综合单价 | 合价
63 | 010506004017 | 现浇混凝土墙钢筋 | 1.钢筋种类、规格:现浇构件带肋钢筋 φ25以内 2.计价综合考虑:混凝土浇筑方式、连接方式、安装部位等 3.计价包括:材料、钢筋制作、运输、损耗、绑扎、安装、焊接、电渣压力焊、钢筋机械连接等接头（综合接头形式）、浇捣混凝土时钢筋维护，可能发生的倒运、存放、吊装、连接，以及现浇构件中固定位置的隔铁、预制构件的吊钩及因钢筋加工综合开料和钢筋出厂实尺长度所引起钢筋非设计接驳或搭接长度、现浇劲性混凝土构件的钢筋制安增加费等相关费用 4.投标人综合考虑施工过程中所有涉及的深化设计工作，其设计费及实体增加或减少的所有费用均已包含在投标报价中，招标人不再额外补偿，深化设计成果需符合满足招标人、设计单位及相关规范要求 5.其他:综合考虑完成该工艺的所有施工内容，未尽事宜参照图纸、招标文件及国家规范的相关要求完成此项目 |  | t | 5.571
本页小计
分部分项工程项目清单计价表
工程名称：道路、广场工程 |  |  |  | 标段： |  |  | 第 38 页 共 82 页
序号 | 项目编码 | 项目名称 | 项目特征描述 |  | 计量 单位 | 工程量 |  | 金额（元）
[8 empty] | 综合单价 | 合价
64 | 011203001002 | 石材墙、柱面 | 1.部位:下沉庭院跌级树池 2.安装方式:干挂 3.骨架材料种类、规格:50×4mm厚热镀锌角钢（通长），间距400mm，M10不锈钢化学螺栓固定间距1500mm，成品不锈钢干挂件 4.面层材料品种、规格:500×1200×25mm厚光面拉丝芝麻白，拉丝规格宽5mm，深3mm，间距10mm 5.详见图纸JC-1.1大样图 6.计价综合考虑:预埋铁件、骨架（材料种类、规格、中距、表面处理）、挂件、螺栓、填缝膏、硅酮耐候密封胶、硅酮结构密封胶、防火密封胶、密封胶条、粘接胶水、油漆、防火隔断（镀锌钢板、铝单板、保温棉、防火棉等）、封边材料（铝单板、铝合金板等）、防雷装置，连接固定方式、防护等相关费用 7.投标人综合考虑施工过程中所有涉及的深化设计工作，其设计费及实体增加或减少的所有费用均已包含在投标报价中，招标人不再额外补偿，深化设计成果需符合满足招标人、设计单位及相关规范要求 8.其他:综合考虑完成该工艺的所有施工内容，未尽事宜参照图纸、招标文件及国家规范的相关要求完成此项目 |  | m2 | 30.95
本页小计
分部分项工程项目清单计价表
工程名称：道路、广场工程 |  |  |  | 标段： |  |  | 第 39 页 共 82 页
序号 | 项目编码 | 项目名称 | 项目特征描述 |  | 计量 单位 | 工程量 |  | 金额（元）
[8 empty] | 综合单价 | 合价
65 | 011203001003 | 石材墙、柱面 | 1.部位:下沉庭院跌级树池 2.基层类型、部位:灰砂砖，直形、弧形综合考虑 3.结合层厚度、材料种类及强度等级:20mm厚预拌砂浆（湿拌）1:2.5水泥防水砂浆，掺5%防水剂 4.面层材料品种、规格:200×1200×20mm厚光面芝麻白 5.详见图纸JC-1.1大样图 6.计价综合考虑砂浆种类、配合比、嵌缝材料种类、防护材料种类、酸洗、打蜡要求等 7.计价包括基层处理、找平层、结合层、面层、磨边、嵌缝、刷防护材料、酸洗、打蜡、材料运输等相关费用 8.当石材种类、石材规格、石材厚度发生变更时，调整石材材料的价差 9.投标人综合考虑施工过程中所有涉及的深化设计工作，其设计费及实体增加或减少的所有费用均已包含在投标报价中，招标人不再额外补偿，深化设计成果需符合满足招标人、设计单位及相关规范要求 10.其他:综合考虑完成该工艺的所有施工内容，未尽事宜参照图纸、招标文件及国家规范的相关要求完成此项目 |  | m2 | 241.55
本页小计
分部分项工程项目清单计价表
工程名称：道路、广场工程 |  |  |  | 标段： |  |  | 第 40 页 共 82 页
序号 | 项目编码 | 项目名称 | 项目特征描述 |  | 计量 单位 | 工程量 |  | 金额（元）
[8 empty] | 综合单价 | 合价
66 | 011102001004 | 花岗岩压顶 | 1.部位:下沉庭院跌级树池 2.结合层厚度、材料种类及强度等级:20mm厚预拌砂浆（湿拌）1:2.5水泥防水砂浆，掺5%防水剂 3.面层材料品种、规格:400×1200×80mm厚光面芝麻白，双边磨圆边，双边拉槽宽20mm，深15mm 4.详见图纸JC-1.1大样图 5.计价综合考虑砂浆种类、配合比、嵌缝材料种类、防护材料种类、酸洗、打蜡要求等 6.计价包括基层处理、找平层、结合层、面层、磨边、嵌缝、刷防护材料、酸洗、打蜡、材料运输等相关费用 7.当石材种类、石材规格、石材厚度发生变更时，调整石材材料的价差 8.投标人综合考虑施工过程中所有涉及的深化设计工作，其设计费及实体增加或减少的所有费用均已包含在投标报价中，招标人不再额外补偿，深化设计成果需符合满足招标人、设计单位及相关规范要求 9.其他:综合考虑完成该工艺的所有施工内容，未尽事宜参照图纸、招标文件及国家规范的相关要求完成此项目 |  | m2 | 22.91
67 | 010401001005 | 砖基础 | 1.部位:下沉庭院跌级树池 2.砌块品种、规格、强度等级:MU15蒸压灰砂实心砖 3.墙体厚度:综合考虑，详见图纸 4.砂浆强度等级:预拌砂浆（湿拌）M7.5砌筑砂浆 5.详见图纸JC-1.1大样图 6.投标人综合考虑施工过程中所有涉及的深化设计工作，其设计费及实体增加或减少的所有费用均已包含在投标报价中，招标人不再额外补偿，深化设计成果需符合满足招标人、设计单位及相关规范要求 7.其他:综合考虑完成该工艺的所有施工内容，未尽事宜参照图纸、招标文件及国家规范的相关要求完成此项目 |  | m3 | 41.25
本页小计
分部分项工程项目清单计价表
工程名称：道路、广场工程 |  |  |  | 标段： |  |  | 第 41 页 共 82 页
序号 | 项目编码 | 项目名称 | 项目特征描述 |  | 计量 单位 | 工程量 |  | 金额（元）
[8 empty] | 综合单价 | 合价
68 | 011201001028 | 墙、柱面一般抹灰 | 1.部位:下沉庭院跌级树池 2.底层厚度、材料种类及强度等级:20mm厚预拌砂浆（湿拌）1:2.5水泥防水砂浆，掺5%防水剂 3.详见图纸JC-1.1大样图 4.投标人综合考虑施工过程中所有涉及的深化设计工作，其设计费及实体增加或减少的所有费用均已包含在投标报价中，招标人不再额外补偿，深化设计成果需符合满足招标人、设计单位及相关规范要求 5.其他:综合考虑完成该工艺的所有施工内容，未尽事宜参照图纸、招标文件及国家规范的相关要求完成此项目 |  | m2 | 874.83
69 | 011203001004 | 石材墙、柱面 | 1.部位:下沉庭院跌级树池 2.基层类型、部位:灰砂砖，直形、弧形综合考虑 3.结合层厚度、材料种类及强度等级:20mm厚预拌砂浆（湿拌）1:2.5水泥防水砂浆，掺5%防水剂 4.面层材料品种、规格:500×1200×25mm厚光面拉丝芝麻白，拉丝规格宽5mm，深3mm，间距10mm 5.详见图纸JC-1.1大样图 6.计价综合考虑砂浆种类、配合比、嵌缝材料种类、防护材料种类、酸洗、打蜡要求等 7.计价包括基层处理、找平层、结合层、面层、磨边、嵌缝、刷防护材料、酸洗、打蜡、材料运输等相关费用 8.当石材种类、石材规格、石材厚度发生变更时，调整石材材料的价差 9.投标人综合考虑施工过程中所有涉及的深化设计工作，其设计费及实体增加或减少的所有费用均已包含在投标报价中，招标人不再额外补偿，深化设计成果需符合满足招标人、设计单位及相关规范要求 10.其他:综合考虑完成该工艺的所有施工内容，未尽事宜参照图纸、招标文件及国家规范的相关要求完成此项目 |  | m2 | 164.07
本页小计
分部分项工程项目清单计价表
工程名称：道路、广场工程 |  |  |  | 标段： |  |  | 第 42 页 共 82 页
序号 | 项目编码 | 项目名称 | 项目特征描述 |  | 计量 单位 | 工程量 |  | 金额（元）
[8 empty] | 综合单价 | 合价
70 | 011102001005 | 花岗岩压顶 | 1.部位:下沉庭院跌级树池 2.结合层厚度、材料种类及强度等级:20mm厚预拌砂浆（湿拌）1:2.5水泥防水砂浆，掺5%防水剂 3.面层材料品种、规格:300×1200×80mm厚光面芝麻白，双边磨圆边，双边拉槽宽20mm，深15mm 4.详见图纸JC-1.1大样图 5.计价综合考虑砂浆种类、配合比、嵌缝材料种类、防护材料种类、酸洗、打蜡要求等 6.计价包括基层处理、找平层、结合层、面层、磨边、嵌缝、刷防护材料、酸洗、打蜡、材料运输等相关费用 7.当石材种类、石材规格、石材厚度发生变更时，调整石材材料的价差 8.投标人综合考虑施工过程中所有涉及的深化设计工作，其设计费及实体增加或减少的所有费用均已包含在投标报价中，招标人不再额外补偿，深化设计成果需符合满足招标人、设计单位及相关规范要求 9.其他:综合考虑完成该工艺的所有施工内容，未尽事宜参照图纸、招标文件及国家规范的相关要求完成此项目 |  | m2 | 110.94
本页小计
分部分项工程项目清单计价表
工程名称：道路、广场工程 |  |  |  | 标段： |  |  | 第 43 页 共 82 页
序号 | 项目编码 | 项目名称 | 项目特征描述 |  | 计量 单位 | 工程量 |  | 金额（元）
[8 empty] | 综合单价 | 合价
71 | 011102001006 | 花岗岩压顶 | 1.部位:下沉庭院跌级树池 2.结合层厚度、材料种类及强度等级:20mm厚预拌砂浆（湿拌）1:2.5水泥防水砂浆，掺5%防水剂 3.面层材料品种、规格:300×1200×30mm厚光面芝麻白，双边磨圆边 4.详见图纸JC-1.1大样图 5.计价综合考虑砂浆种类、配合比、嵌缝材料种类、防护材料种类、酸洗、打蜡要求等 6.计价包括基层处理、找平层、结合层、面层、磨边、嵌缝、刷防护材料、酸洗、打蜡、材料运输等相关费用 7.当石材种类、石材规格、石材厚度发生变更时，调整石材材料的价差 8.投标人综合考虑施工过程中所有涉及的深化设计工作，其设计费及实体增加或减少的所有费用均已包含在投标报价中，招标人不再额外补偿，深化设计成果需符合满足招标人、设计单位及相关规范要求 9.其他:综合考虑完成该工艺的所有施工内容，未尽事宜参照图纸、招标文件及国家规范的相关要求完成此项目 |  | m2 | 15.7
72 | 010502022011 | 压顶 | 1.部位:下沉庭院跌级树池 2.混凝土种类:商品混凝土 3.混凝土强度等级:C30 4.详见图纸JC-1.1大样图 5.综合考虑:混凝土拌和料要求、混凝土掺加剂、浇捣方式及养护要求 6.投标人综合考虑施工过程中所有涉及的深化设计工作，其设计费及实体增加或减少的所有费用均已包含在投标报价中，招标人不再额外补偿，深化设计成果需符合满足招标人、设计单位及相关规范要求 7.其他:综合考虑完成该工艺的所有施工内容，未尽事宜参照图纸、招标文件及国家规范的相关要求完成此项目 |  | m3 | 1.87
本页小计
分部分项工程项目清单计价表
工程名称：道路、广场工程 |  |  |  | 标段： |  |  | 第 44 页 共 82 页
序号 | 项目编码 | 项目名称 | 项目特征描述 |  | 计量 单位 | 工程量 |  | 金额（元）
[8 empty] | 综合单价 | 合价
73 | 010506010010 | 现浇混凝土二次结构钢筋 | 1.钢筋种类、规格:现浇构件带肋钢筋 φ10以内 2.计价综合考虑:混凝土浇筑方式、连接方式、安装部位等 3.计价包括:材料、钢筋制作、运输、损耗、绑扎、安装、焊接、电渣压力焊、钢筋机械连接等接头（综合接头形式）、浇捣混凝土时钢筋维护，可能发生的倒运、存放、吊装、连接，以及现浇构件中固定位置的隔铁、预制构件的吊钩及因钢筋加工综合开料和钢筋出厂实尺长度所引起钢筋非设计接驳或搭接长度、现浇劲性混凝土构件的钢筋制安增加费等相关费用 4.投标人综合考虑施工过程中所有涉及的深化设计工作，其设计费及实体增加或减少的所有费用均已包含在投标报价中，招标人不再额外补偿，深化设计成果需符合满足招标人、设计单位及相关规范要求 5.其他:综合考虑完成该工艺的所有施工内容，未尽事宜参照图纸、招标文件及国家规范的相关要求完成此项目 |  | t | 0.171
本页小计
分部分项工程项目清单计价表
工程名称：道路、广场工程 |  |  |  | 标段： |  |  | 第 45 页 共 82 页
序号 | 项目编码 | 项目名称 | 项目特征描述 |  | 计量 单位 | 工程量 |  | 金额（元）
[8 empty] | 综合单价 | 合价
74 | 010506010011 | 现浇混凝土二次结构钢筋 | 1.钢筋种类、规格:现浇构件箍筋 带肋钢筋(HRB400内) φ10以内 2.计价综合考虑:混凝土浇筑方式、连接方式、安装部位等 3.计价包括:材料、钢筋制作、运输、损耗、绑扎、安装、焊接、电渣压力焊、钢筋机械连接等接头（综合接头形式）、浇捣混凝土时钢筋维护，可能发生的倒运、存放、吊装、连接，以及现浇构件中固定位置的隔铁、预制构件的吊钩及因钢筋加工综合开料和钢筋出厂实尺长度所引起钢筋非设计接驳或搭接长度、现浇劲性混凝土构件的钢筋制安增加费等相关费用 4.投标人综合考虑施工过程中所有涉及的深化设计工作，其设计费及实体增加或减少的所有费用均已包含在投标报价中，招标人不再额外补偿，深化设计成果需符合满足招标人、设计单位及相关规范要求 5.其他:综合考虑完成该工艺的所有施工内容，未尽事宜参照图纸、招标文件及国家规范的相关要求完成此项目 |  | t | 0.046
本页小计
分部分项工程项目清单计价表
工程名称：道路、广场工程 |  |  |  | 标段： |  |  | 第 46 页 共 82 页
序号 | 项目编码 | 项目名称 | 项目特征描述 |  | 计量 单位 | 工程量 |  | 金额（元）
[8 empty] | 综合单价 | 合价
75 | 011503001006 | 玻璃栏板 | 1.部位:下沉庭院跌级树池 2.栏板高度:1100mm 3.扶手材料种类、规格:φ60×3.0mm厚304不锈钢管扶手 4.栏杆(板)材料种类、规格:φ60×5.0mm厚304不锈钢管立柱，6mm钢化白玻+0.76PVB+6mm钢化白玻 5.固定配件种类:90×40×2mm厚304不锈钢板连接件与立柱焊牢，φ8不锈钢螺栓 6.综合考虑所有预埋件、固定件、连接件、弯头、球头螺栓等完成该工艺的所有施工内容，具体做法详见设计图纸 7.投标人综合考虑施工过程中所有涉及的深化设计工作，其设计费及实体增加或减少的所有费用均已包含在投标报价中，招标人不再额外补偿，深化设计成果需符合满足招标人、设计单位及相关规范要求 8.其他:综合考虑完成该工艺的所有施工内容，未尽事宜参照图纸、招标文件及国家规范的相关要求完成此项目 |  | m | 109.92
76 | 010502022012 | 台阶顶部边缘混凝土 | 1.部位:下沉庭院，详见图纸JC-1.3 2.混凝土种类:商品混凝土 3.混凝土强度等级:C25 4.综合考虑:混凝土拌和料要求、混凝土掺加剂、浇捣方式及养护要求 5.投标人综合考虑施工过程中所有涉及的深化设计工作，其设计费及实体增加或减少的所有费用均已包含在投标报价中，招标人不再额外补偿，深化设计成果需符合满足招标人、设计单位及相关规范要求 6.其他:综合考虑完成该工艺的所有施工内容，未尽事宜参照图纸、招标文件及国家规范的相关要求完成此项目 |  | m3 | 10.32
本页小计
分部分项工程项目清单计价表
工程名称：道路、广场工程 |  |  |  | 标段： |  |  | 第 47 页 共 82 页
序号 | 项目编码 | 项目名称 | 项目特征描述 |  | 计量 单位 | 工程量 |  | 金额（元）
[8 empty] | 综合单价 | 合价
77 | 040204001025 | 花岗岩台阶面 | 1.做法:下沉庭院，详见图纸JC-1.3 2.块料品种、规格:315×600×30mm厚荔枝面芝麻灰（踏面）、150×600×30mm厚荔枝面芝麻灰（踢面），磨圆边 3.结合层厚度、材料种类及强度等级:20mm厚预拌砂浆（湿拌）1:3干硬性水泥砂浆 4.计价综合考虑砂浆种类、配合比、嵌缝材料种类、防护材料种类、酸洗、打蜡要求等 5.计价包括基层处理、找平层、结合层、面层、磨边、嵌缝、刷防护材料、酸洗、打蜡、材料运输等相关费用 6.当石材种类、石材规格、石材厚度发生变更时，调整石材材料的价差 7.投标人综合考虑施工过程中所有涉及的深化设计工作，其设计费及实体增加或减少的所有费用均已包含在投标报价中，招标人不再额外补偿，深化设计成果需符合满足招标人、设计单位及相关规范要求 8.其他:综合考虑完成该工艺的所有施工内容，未尽事宜参照图纸、招标文件及国家规范的相关要求完成此项目 |  | m2 | 83.7
本页小计
分部分项工程项目清单计价表
工程名称：道路、广场工程 |  |  |  | 标段： |  |  | 第 48 页 共 82 页
序号 | 项目编码 | 项目名称 | 项目特征描述 |  | 计量 单位 | 工程量 |  | 金额（元）
[8 empty] | 综合单价 | 合价
78 | 011203001005 | 石材墙、柱面 | 1.部位:下沉庭院，详见图纸JC-1.3 2.结合层厚度、材料种类及强度等级:20mm厚预拌砂浆（湿拌）1:2.5水泥砂浆 3.面层材料品种、规格:25mm厚荔枝面芝麻灰（阶梯型），按形切割 4.计价综合考虑砂浆种类、配合比、嵌缝材料种类、防护材料种类、酸洗、打蜡要求等 5.计价包括基层处理、找平层、结合层、面层、磨边、嵌缝、刷防护材料、酸洗、打蜡、材料运输等相关费用 6.当石材种类、石材规格、石材厚度发生变更时，调整石材材料的价差 7.投标人综合考虑施工过程中所有涉及的深化设计工作，其设计费及实体增加或减少的所有费用均已包含在投标报价中，招标人不再额外补偿，深化设计成果需符合满足招标人、设计单位及相关规范要求 8.其他:综合考虑完成该工艺的所有施工内容，未尽事宜参照图纸、招标文件及国家规范的相关要求完成此项目 |  | m2 | 13.36
本页小计
分部分项工程项目清单计价表
工程名称：道路、广场工程 |  |  |  | 标段： |  |  | 第 49 页 共 82 页
序号 | 项目编码 | 项目名称 | 项目特征描述 |  | 计量 单位 | 工程量 |  | 金额（元）
[8 empty] | 综合单价 | 合价
79 | 011102001007 | 花岗岩压顶 | 1.部位:下沉庭院，详见图纸JC-1.3 2.结合层厚度、材料种类及强度等级:20mm厚预拌砂浆（湿拌）1:2.5水泥砂浆 3.面层材料品种、规格:300×600×30mm厚荔枝面芝麻灰压顶，双边磨圆边 4.计价综合考虑砂浆种类、配合比、嵌缝材料种类、防护材料种类、酸洗、打蜡要求等 5.计价包括基层处理、找平层、结合层、面层、磨边、嵌缝、刷防护材料、酸洗、打蜡、材料运输等相关费用 6.当石材种类、石材规格、石材厚度发生变更时，调整石材材料的价差 7.投标人综合考虑施工过程中所有涉及的深化设计工作，其设计费及实体增加或减少的所有费用均已包含在投标报价中，招标人不再额外补偿，深化设计成果需符合满足招标人、设计单位及相关规范要求 8.其他:综合考虑完成该工艺的所有施工内容，未尽事宜参照图纸、招标文件及国家规范的相关要求完成此项目 |  | m2 | 19.08
80 | 011403001016 | 喷仿黄锈石真石漆 | 1.部位:下沉庭院，详见图纸JC-1.3 2.刮腻子遍数:批刮专用真石漆腻子1遍，腻子层打磨 3.油漆品种、刷漆遍数:仿黄锈石真石漆，喷涂抗碱底漆1遍、真石漆面漆2遍、喷涂透明罩光漆1遍 4.投标人综合考虑施工过程中所有涉及的深化设计工作，其设计费及实体增加或减少的所有费用均已包含在投标报价中，招标人不再额外补偿，深化设计成果需符合满足招标人、设计单位及相关规范要求 5.其他:综合考虑完成该工艺的所有施工内容，未尽事宜参照图纸、招标文件及国家规范的相关要求完成此项目 |  | m2 | 99.33
主入口水景、泵井
本页小计
分部分项工程项目清单计价表
工程名称：道路、广场工程 |  |  |  | 标段： |  |  | 第 50 页 共 82 页
序号 | 项目编码 | 项目名称 | 项目特征描述 |  | 计量 单位 | 工程量 |  | 金额（元）
[8 empty] | 综合单价 | 合价
81 | 010501001006 | 基础垫层 | 1.部位:主入口水景 2.素土夯实，压实系数≥93% 3.混凝土种类:商品混凝土 4.混凝土强度等级:C20 5.综合考虑:混凝土拌和料要求、混凝土掺加剂、浇捣方式及养护要求 6.投标人综合考虑施工过程中所有涉及的深化设计工作，其设计费及实体增加或减少的所有费用均已包含在投标报价中，招标人不再额外补偿，深化设计成果需符合满足招标人、设计单位及相关规范要求 7.其他:综合考虑完成该工艺的所有施工内容，未尽事宜参照图纸、招标文件及国家规范的相关要求完成此项目 |  | m3 | 7.88
82 | 010502002001 | 条形基础 | 1.部位:主入口水景 2.混凝土种类:商品混凝土 3.混凝土强度等级、抗渗等级:C30，P6 4.综合考虑:混凝土拌和料要求、混凝土掺加剂、浇捣方式及养护要求 5.详见图纸JA-1.2大样图 6.投标人综合考虑施工过程中所有涉及的深化设计工作，其设计费及实体增加或减少的所有费用均已包含在投标报价中，招标人不再额外补偿，深化设计成果需符合满足招标人、设计单位及相关规范要求 7.其他:综合考虑完成该工艺的所有施工内容，未尽事宜参照图纸、招标文件及国家规范的相关要求完成此项目 |  | m3 | 4.86
本页小计
分部分项工程项目清单计价表
工程名称：道路、广场工程 |  |  |  | 标段： |  |  | 第 51 页 共 82 页
序号 | 项目编码 | 项目名称 | 项目特征描述 |  | 计量 单位 | 工程量 |  | 金额（元）
[8 empty] | 综合单价 | 合价
83 | 010502003002 | 筏形基础、集水坑 | 1.部位:主入口水景 2.混凝土种类:商品混凝土 3.混凝土强度等级、抗渗等级:C30，P6 4.综合考虑:混凝土拌和料要求、混凝土掺加剂、浇捣方式及养护要求 5.详见图纸JA-1.2大样图 6.投标人综合考虑施工过程中所有涉及的深化设计工作，其设计费及实体增加或减少的所有费用均已包含在投标报价中，招标人不再额外补偿，深化设计成果需符合满足招标人、设计单位及相关规范要求 7.其他:综合考虑完成该工艺的所有施工内容，未尽事宜参照图纸、招标文件及国家规范的相关要求完成此项目 |  | m3 | 6.46
84 | 010502010011 | 钢筋混凝土墙 | 1.部位:主入口水景 2.混凝土种类:商品混凝土 3.混凝土强度等级、抗渗等级:C30，P6 4.综合考虑:混凝土拌和料要求、混凝土掺加剂、浇捣方式及养护要求 5.详见图纸JA-1.2大样图 6.投标人综合考虑施工过程中所有涉及的深化设计工作，其设计费及实体增加或减少的所有费用均已包含在投标报价中，招标人不再额外补偿，深化设计成果需符合满足招标人、设计单位及相关规范要求 7.其他:综合考虑完成该工艺的所有施工内容，未尽事宜参照图纸、招标文件及国家规范的相关要求完成此项目 |  | m3 | 17.86
本页小计
分部分项工程项目清单计价表
工程名称：道路、广场工程 |  |  |  | 标段： |  |  | 第 52 页 共 82 页
序号 | 项目编码 | 项目名称 | 项目特征描述 |  | 计量 单位 | 工程量 |  | 金额（元）
[8 empty] | 综合单价 | 合价
85 | 010506001012 | 现浇混凝土基础及联系梁钢筋 | 1.钢筋种类、规格:现浇构件带肋钢筋 φ25以内 2.计价综合考虑:混凝土浇筑方式、连接方式、安装部位等 3.计价包括:材料、钢筋制作、运输、损耗、绑扎、安装、焊接、电渣压力焊、钢筋机械连接等接头（综合接头形式）、浇捣混凝土时钢筋维护，可能发生的倒运、存放、吊装、连接，以及现浇构件中固定位置的隔铁、预制构件的吊钩及因钢筋加工综合开料和钢筋出厂实尺长度所引起钢筋非设计接驳或搭接长度、现浇劲性混凝土构件的钢筋制安增加费等相关费用 4.投标人综合考虑施工过程中所有涉及的深化设计工作，其设计费及实体增加或减少的所有费用均已包含在投标报价中，招标人不再额外补偿，深化设计成果需符合满足招标人、设计单位及相关规范要求 5.其他:综合考虑完成该工艺的所有施工内容，未尽事宜参照图纸、招标文件及国家规范的相关要求完成此项目 |  | t | 0.358
本页小计
分部分项工程项目清单计价表
工程名称：道路、广场工程 |  |  |  | 标段： |  |  | 第 53 页 共 82 页
序号 | 项目编码 | 项目名称 | 项目特征描述 |  | 计量 单位 | 工程量 |  | 金额（元）
[8 empty] | 综合单价 | 合价
86 | 010506004018 | 现浇混凝土墙钢筋 | 1.钢筋种类、规格:现浇构件带肋钢筋 φ10以内 2.计价综合考虑:混凝土浇筑方式、连接方式、安装部位等 3.计价包括:材料、钢筋制作、运输、损耗、绑扎、安装、焊接、电渣压力焊、钢筋机械连接等接头（综合接头形式）、浇捣混凝土时钢筋维护，可能发生的倒运、存放、吊装、连接，以及现浇构件中固定位置的隔铁、预制构件的吊钩及因钢筋加工综合开料和钢筋出厂实尺长度所引起钢筋非设计接驳或搭接长度、现浇劲性混凝土构件的钢筋制安增加费等相关费用 4.投标人综合考虑施工过程中所有涉及的深化设计工作，其设计费及实体增加或减少的所有费用均已包含在投标报价中，招标人不再额外补偿，深化设计成果需符合满足招标人、设计单位及相关规范要求 5.其他:综合考虑完成该工艺的所有施工内容，未尽事宜参照图纸、招标文件及国家规范的相关要求完成此项目 |  | t | 2.914
87 | 011101006014 | 平面砂浆找平层 | 1.部位:主入口水景 2.找平层厚度、砂浆种类及强度等级:20mm厚预拌砂浆（湿拌）1:2.5水泥砂浆 3.详见图纸JA-1.2大样图 4.投标人综合考虑施工过程中所有涉及的深化设计工作，其设计费及实体增加或减少的所有费用均已包含在投标报价中，招标人不再额外补偿，深化设计成果需符合满足招标人、设计单位及相关规范要求 5.其他:综合考虑完成该工艺的所有施工内容，未尽事宜参照图纸、招标文件及国家规范的相关要求完成此项目 |  | m2 | 15.5
本页小计
分部分项工程项目清单计价表
工程名称：道路、广场工程 |  |  |  | 标段： |  |  | 第 54 页 共 82 页
序号 | 项目编码 | 项目名称 | 项目特征描述 |  | 计量 单位 | 工程量 |  | 金额（元）
[8 empty] | 综合单价 | 合价
88 | 010904002006 | 楼(地)面涂膜防水 | 1.部位:主入口水景 2.防水膜品种:spu双组份聚氨酯柔性防水涂料，反边高度详见图纸 3.涂膜厚度、遍数:两遍，2.0mm厚 4.详见图纸JA-1.2大样图 5.计价综合考虑：涂膜遍数、保护层材料种类、保护层厚度、砂浆配合比、平、立面等 6.计价包括：材料费用、材料运输、基层处理、刷基层处理剂、铺布、涂刷防水膜、保护层铺设等相关费用 7.投标人综合考虑施工过程中所有涉及的深化设计工作，其设计费及实体增加或减少的所有费用均已包含在投标报价中，招标人不再额外补偿，深化设计成果需符合满足招标人、设计单位及相关规范要求 8.其他:综合考虑完成该工艺的所有施工内容，未尽事宜参照图纸、招标文件及国家规范的相关要求完成此项目 |  | m2 | 15.5
89 | 011101006015 | 平面砂浆找平层 | 1.部位:主入口水景 2.面层厚度、砂浆种类及强度等级:20mm厚预拌砂浆（湿拌）1:2.5水泥砂浆，随抹随压光 3.详见图纸JA-1.2大样图 4.投标人综合考虑施工过程中所有涉及的深化设计工作，其设计费及实体增加或减少的所有费用均已包含在投标报价中，招标人不再额外补偿，深化设计成果需符合满足招标人、设计单位及相关规范要求 5.其他:综合考虑完成该工艺的所有施工内容，未尽事宜参照图纸、招标文件及国家规范的相关要求完成此项目 |  | m2 | 15.5
本页小计
分部分项工程项目清单计价表
工程名称：道路、广场工程 |  |  |  | 标段： |  |  | 第 55 页 共 82 页
序号 | 项目编码 | 项目名称 | 项目特征描述 |  | 计量 单位 | 工程量 |  | 金额（元）
[8 empty] | 综合单价 | 合价
90 | 011102001008 | 石材楼地面 | 1.部位:主入口水景 2.基层处理:素水泥浆结合层一道 3.结合层厚度、材料种类及强度等级:20mm厚预拌砂浆（湿拌）1:2.5水泥砂浆 4.面层材料品种、规格:500×500×30mm厚光面黑金沙，石材出厂前需要采用六面防护剂（浸泡式）防污保护处理 5.详见图纸JA-1.2大样图 6.投标人综合考虑施工过程中所有涉及的深化设计工作，其设计费及实体增加或减少的所有费用均已包含在投标报价中，招标人不再额外补偿，深化设计成果需符合满足招标人、设计单位及相关规范要求 7.其他:综合考虑完成该工艺的所有施工内容，未尽事宜参照图纸、招标文件及国家规范的相关要求完成此项目 |  | m2 | 15.5
91 | 011102001009 | 石材楼地面 | 1.部位:主入口水景 2.基层处理:素水泥浆结合层一道 3.结合层厚度、材料种类及强度等级:20mm厚预拌砂浆（湿拌）1:2.5水泥砂浆 4.面层材料品种、规格:500×500×50mm厚光面黑金沙，圆形铺设，按照实际喷头规格开孔，石材出厂前需要采用六面防护剂（浸泡式）防污保护处理 5.详见图纸JA-1.2大样图 6.投标人综合考虑施工过程中所有涉及的深化设计工作，其设计费及实体增加或减少的所有费用均已包含在投标报价中，招标人不再额外补偿，深化设计成果需符合满足招标人、设计单位及相关规范要求 7.其他:综合考虑完成该工艺的所有施工内容，未尽事宜参照图纸、招标文件及国家规范的相关要求完成此项目 |  | m2 | 7.75
本页小计
分部分项工程项目清单计价表
工程名称：道路、广场工程 |  |  |  | 标段： |  |  | 第 56 页 共 82 页
序号 | 项目编码 | 项目名称 | 项目特征描述 |  | 计量 单位 | 工程量 |  | 金额（元）
[8 empty] | 综合单价 | 合价
92 | 040204004004 | 光面黑金沙条石 | 1.部位:主入口水景 2.基层处理:素水泥浆结合层一道 3.结合层厚度、材料种类及强度等级:20mm厚预拌砂浆（湿拌）1:2.5水泥砂浆 4.材料品种、规格:130×1000×100mm厚光面黑金沙条石，磨圆边，石材出厂前需要采用六面防护剂（浸泡式）防污保护处理 5.详见图纸JA-1.2大样图 6.投标人综合考虑施工过程中所有涉及的深化设计工作，其设计费及实体增加或减少的所有费用均已包含在投标报价中，招标人不再额外补偿，深化设计成果需符合满足招标人、设计单位及相关规范要求 7.其他:综合考虑完成该工艺的所有施工内容，未尽事宜参照图纸、招标文件及国家规范的相关要求完成此项目 |  | m | 117.6
本页小计
分部分项工程项目清单计价表
工程名称：道路、广场工程 |  |  |  | 标段： |  |  | 第 57 页 共 82 页
序号 | 项目编码 | 项目名称 | 项目特征描述 |  | 计量 单位 | 工程量 |  | 金额（元）
[8 empty] | 综合单价 | 合价
93 | 011203003006 | 块料墙、柱面 | 1.部位:主入口水景 2.安装方式:干挂 3.骨架材料种类、规格:50×5mm厚热镀锌角钢（通长），间距500mm，M12不锈钢化学螺栓固定，成品不锈钢干挂件 4.面层材料品种、规格:18mm厚仿爱马仕灰大理石通体瓷砖，尺寸详见图纸，计价综合考虑，干挂整板竖贴，留缝5mm，同色硅酮勾缝 5.详见图纸JA-1.2大样图 6.计价综合考虑:预埋铁件、骨架（材料种类、规格、中距、表面处理）、挂件、螺栓、填缝膏、硅酮耐候密封胶、硅酮结构密封胶、防火密封胶、密封胶条、粘接胶水、油漆、防火隔断（镀锌钢板、铝单板、保温棉、防火棉等）、封边材料（铝单板、铝合金板等）、防雷装置，连接固定方式、防护等相关费用 7.投标人综合考虑施工过程中所有涉及的深化设计工作，其设计费及实体增加或减少的所有费用均已包含在投标报价中，招标人不再额外补偿，深化设计成果需符合满足招标人、设计单位及相关规范要求 8.其他:综合考虑完成该工艺的所有施工内容，未尽事宜参照图纸、招标文件及国家规范的相关要求完成此项目 |  | m2 | 125.63
94 | 040201022001 | 排水沟、截水沟 | 1.部位:主入口水景 2.盖板材料尺寸、品种、规格:300×500×30mm厚成品深灰色树脂篦子 3.详见图纸JA-1.2大样图 4.投标人综合考虑施工过程中所有涉及的深化设计工作，其设计费及实体增加或减少的所有费用均已包含在投标报价中，招标人不再额外补偿，深化设计成果需符合满足招标人、设计单位及相关规范要求 5.其他:综合考虑完成该工艺的所有施工内容，未尽事宜参照图纸、招标文件及国家规范的相关要求完成此项目 |  | m | 20.8
本页小计
分部分项工程项目清单计价表
工程名称：道路、广场工程 |  |  |  | 标段： |  |  | 第 58 页 共 82 页
序号 | 项目编码 | 项目名称 | 项目特征描述 |  | 计量 单位 | 工程量 |  | 金额（元）
[8 empty] | 综合单价 | 合价
95 | 011502001004 | 成品装饰线条 | 1.部位:主入口水景 2.线条材料品种、规格:80×160×10mm厚光面304不锈钢角钢 3.详见图纸JA-1.2大样图 4.投标人综合考虑施工过程中所有涉及的深化设计工作，其设计费及实体增加或减少的所有费用均已包含在投标报价中，招标人不再额外补偿，深化设计成果需符合满足招标人、设计单位及相关规范要求 5.其他:综合考虑完成该工艺的所有施工内容，未尽事宜参照图纸、招标文件及国家规范的相关要求完成此项目 |  | m | 18.2
96 | 040202009001 | 卵石 | 1.部位:主入口水景 2.厚度:80mm厚φ30-50光面深灰色卵石 3.详见图纸JA-1.2大样图 4.投标人综合考虑施工过程中所有涉及的深化设计工作，其设计费及实体增加或减少的所有费用均已包含在投标报价中，招标人不再额外补偿，深化设计成果需符合满足招标人、设计单位及相关规范要求 5.其他:综合考虑完成该工艺的所有施工内容，未尽事宜参照图纸、招标文件及国家规范的相关要求完成此项目 |  | m2 | 6.24
97 | 010501001007 | 基础垫层 | 1.部位:泵井 2.素土夯实，压实系数≥93% 3.混凝土种类:商品混凝土 4.混凝土强度等级:C15 5.综合考虑:混凝土拌和料要求、混凝土掺加剂、浇捣方式及养护要求、 6.投标人综合考虑施工过程中所有涉及的深化设计工作，其设计费及实体增加或减少的所有费用均已包含在投标报价中，招标人不再额外补偿，深化设计成果需符合满足招标人、设计单位及相关规范要求 7.其他:综合考虑完成该工艺的所有施工内容，未尽事宜参照图纸、招标文件及国家规范的相关要求完成此项目 |  | m3 | 0.75
本页小计
分部分项工程项目清单计价表
工程名称：道路、广场工程 |  |  |  | 标段： |  |  | 第 59 页 共 82 页
序号 | 项目编码 | 项目名称 | 项目特征描述 |  | 计量 单位 | 工程量 |  | 金额（元）
[8 empty] | 综合单价 | 合价
98 | 010502003003 | 筏形基础、集水坑 | 1.部位:泵井 2.混凝土种类:商品混凝土 3.混凝土强度等级、抗渗等级:C30，P6 4.综合考虑:混凝土拌和料要求、混凝土掺加剂、浇捣方式及养护要求 5.详见图纸JA-1.3大样图 6.投标人综合考虑施工过程中所有涉及的深化设计工作，其设计费及实体增加或减少的所有费用均已包含在投标报价中，招标人不再额外补偿，深化设计成果需符合满足招标人、设计单位及相关规范要求 7.其他:综合考虑完成该工艺的所有施工内容，未尽事宜参照图纸、招标文件及国家规范的相关要求完成此项目 |  | m3 | 1.2
99 | 010502010012 | 钢筋混凝土墙 | 1.部位:泵井 2.混凝土种类:商品混凝土 3.混凝土强度等级、抗渗等级:C30，P6 4.综合考虑:混凝土拌和料要求、混凝土掺加剂、浇捣方式及养护要求 5.详见图纸JA-1.3大样图 6.投标人综合考虑施工过程中所有涉及的深化设计工作，其设计费及实体增加或减少的所有费用均已包含在投标报价中，招标人不再额外补偿，深化设计成果需符合满足招标人、设计单位及相关规范要求 7.其他:综合考虑完成该工艺的所有施工内容，未尽事宜参照图纸、招标文件及国家规范的相关要求完成此项目 |  | m3 | 5.14
本页小计
分部分项工程项目清单计价表
工程名称：道路、广场工程 |  |  |  | 标段： |  |  | 第 60 页 共 82 页
序号 | 项目编码 | 项目名称 | 项目特征描述 |  | 计量 单位 | 工程量 |  | 金额（元）
[8 empty] | 综合单价 | 合价
100 | 010506001013 | 现浇混凝土基础及联系梁钢筋 | 1.钢筋种类、规格:现浇构件带肋钢筋 φ25以内 2.计价综合考虑:混凝土浇筑方式、连接方式、安装部位等 3.计价包括:材料、钢筋制作、运输、损耗、绑扎、安装、焊接、电渣压力焊、钢筋机械连接等接头（综合接头形式）、浇捣混凝土时钢筋维护，可能发生的倒运、存放、吊装、连接，以及现浇构件中固定位置的隔铁、预制构件的吊钩及因钢筋加工综合开料和钢筋出厂实尺长度所引起钢筋非设计接驳或搭接长度、现浇劲性混凝土构件的钢筋制安增加费等相关费用 4.投标人综合考虑施工过程中所有涉及的深化设计工作，其设计费及实体增加或减少的所有费用均已包含在投标报价中，招标人不再额外补偿，深化设计成果需符合满足招标人、设计单位及相关规范要求 5.其他:综合考虑完成该工艺的所有施工内容，未尽事宜参照图纸、招标文件及国家规范的相关要求完成此项目 |  | t | 0.023
本页小计
分部分项工程项目清单计价表
工程名称：道路、广场工程 |  |  |  | 标段： |  |  | 第 61 页 共 82 页
序号 | 项目编码 | 项目名称 | 项目特征描述 |  | 计量 单位 | 工程量 |  | 金额（元）
[8 empty] | 综合单价 | 合价
101 | 010506004019 | 现浇混凝土墙钢筋 | 1.钢筋种类、规格:现浇构件带肋钢筋 φ25以内 2.计价综合考虑:混凝土浇筑方式、连接方式、安装部位等 3.计价包括:材料、钢筋制作、运输、损耗、绑扎、安装、焊接、电渣压力焊、钢筋机械连接等接头（综合接头形式）、浇捣混凝土时钢筋维护，可能发生的倒运、存放、吊装、连接，以及现浇构件中固定位置的隔铁、预制构件的吊钩及因钢筋加工综合开料和钢筋出厂实尺长度所引起钢筋非设计接驳或搭接长度、现浇劲性混凝土构件的钢筋制安增加费等相关费用 4.投标人综合考虑施工过程中所有涉及的深化设计工作，其设计费及实体增加或减少的所有费用均已包含在投标报价中，招标人不再额外补偿，深化设计成果需符合满足招标人、设计单位及相关规范要求 5.其他:综合考虑完成该工艺的所有施工内容，未尽事宜参照图纸、招标文件及国家规范的相关要求完成此项目 |  | t | 0.67
102 | 011101006016 | 平面砂浆找平层 | 1.部位:泵井 2.找平层厚度、砂浆种类及强度等级:20mm厚预拌砂浆（湿拌）1:2.5水泥砂浆 3.详见图纸JA-1.3大样图 4.投标人综合考虑施工过程中所有涉及的深化设计工作，其设计费及实体增加或减少的所有费用均已包含在投标报价中，招标人不再额外补偿，深化设计成果需符合满足招标人、设计单位及相关规范要求 5.其他:综合考虑完成该工艺的所有施工内容，未尽事宜参照图纸、招标文件及国家规范的相关要求完成此项目 |  | m2 | 18.92
本页小计
分部分项工程项目清单计价表
工程名称：道路、广场工程 |  |  |  | 标段： |  |  | 第 62 页 共 82 页
序号 | 项目编码 | 项目名称 | 项目特征描述 |  | 计量 单位 | 工程量 |  | 金额（元）
[8 empty] | 综合单价 | 合价
103 | 010904002007 | 楼(地)面涂膜防水 | 1.部位:泵井 2.防水膜品种:双组份聚氨酯防水涂料 3.涂膜厚度、遍数:两遍，2.0mm厚 4.详见图纸JA-1.3大样图 5.计价综合考虑：涂膜遍数、保护层材料种类、保护层厚度、砂浆配合比、平、立面等 6.计价包括：材料费用、材料运输、基层处理、刷基层处理剂、铺布、涂刷防水膜、保护层铺设等相关费用 7.投标人综合考虑施工过程中所有涉及的深化设计工作，其设计费及实体增加或减少的所有费用均已包含在投标报价中，招标人不再额外补偿，深化设计成果需符合满足招标人、设计单位及相关规范要求 8.其他:综合考虑完成该工艺的所有施工内容，未尽事宜参照图纸、招标文件及国家规范的相关要求完成此项目 |  | m2 | 3.52
104 | 011101006017 | 平面砂浆找平层 | 1.部位:泵井 2.面层厚度、砂浆种类及强度等级:20mm厚预拌砂浆（湿拌）1:2.5水泥砂浆，素水泥压光 3.详见图纸JA-1.3大样图 4.投标人综合考虑施工过程中所有涉及的深化设计工作，其设计费及实体增加或减少的所有费用均已包含在投标报价中，招标人不再额外补偿，深化设计成果需符合满足招标人、设计单位及相关规范要求 5.其他:综合考虑完成该工艺的所有施工内容，未尽事宜参照图纸、招标文件及国家规范的相关要求完成此项目 |  | m2 | 18.92
本页小计
分部分项工程项目清单计价表
工程名称：道路、广场工程 |  |  |  | 标段： |  |  | 第 63 页 共 82 页
序号 | 项目编码 | 项目名称 | 项目特征描述 |  | 计量 单位 | 工程量 |  | 金额（元）
[8 empty] | 综合单价 | 合价
105 | 011201001029 | 墙、柱面一般抹灰 | 1.部位:泵井 2.底层厚度、砂浆种类及强度等级:20mm厚预拌砂浆（湿拌）1:2.5水泥砂浆，素水泥压光 3.详见图纸JA-1.3大样图 4.投标人综合考虑施工过程中所有涉及的深化设计工作，其设计费及实体增加或减少的所有费用均已包含在投标报价中，招标人不再额外补偿，深化设计成果需符合满足招标人、设计单位及相关规范要求 5.其他:综合考虑完成该工艺的所有施工内容，未尽事宜参照图纸、招标文件及国家规范的相关要求完成此项目 |  | m2 | 11.88
106 | 010903002008 | 墙面、顶棚涂膜防水 | 1.部位:泵井 2.防水膜品种:双组份聚氨酯防水涂料 3.涂膜厚度、遍数:两遍，2.0mm厚 4.详见图纸JA-1.3大样图 5.计价综合考虑：涂膜遍数、保护层材料种类、保护层厚度、砂浆配合比、平、立面等 6.计价包括：材料费用、材料运输、基层处理、刷基层处理剂、铺布、涂刷防水膜、保护层铺设等相关费用 7.投标人综合考虑施工过程中所有涉及的深化设计工作，其设计费及实体增加或减少的所有费用均已包含在投标报价中，招标人不再额外补偿，深化设计成果需符合满足招标人、设计单位及相关规范要求 8.其他:综合考虑完成该工艺的所有施工内容，未尽事宜参照图纸、招标文件及国家规范的相关要求完成此项目 |  | m2 | 15.4
本页小计
分部分项工程项目清单计价表
工程名称：道路、广场工程 |  |  |  | 标段： |  |  | 第 64 页 共 82 页
序号 | 项目编码 | 项目名称 | 项目特征描述 |  | 计量 单位 | 工程量 |  | 金额（元）
[8 empty] | 综合单价 | 合价
107 | 011201001030 | 墙、柱面一般抹灰 | 1.部位:泵井 2.面层厚度、砂浆种类及强度等级:20mm厚预拌砂浆（湿拌）1:2.5水泥砂浆，素水泥压光 3.详见图纸JA-1.3大样图 4.投标人综合考虑施工过程中所有涉及的深化设计工作，其设计费及实体增加或减少的所有费用均已包含在投标报价中，招标人不再额外补偿，深化设计成果需符合满足招标人、设计单位及相关规范要求 5.其他:综合考虑完成该工艺的所有施工内容，未尽事宜参照图纸、招标文件及国家规范的相关要求完成此项目 |  | m2 | 11.88
108 | 011301001007 | 天棚抹灰 | 1.部位:泵井 2.底层厚度、砂浆种类及强度等级:20mm厚预拌砂浆（湿拌）1:2.5水泥砂浆，素水泥压光 3.详见图纸JA-1.3大样图 4.投标人综合考虑施工过程中所有涉及的深化设计工作，其设计费及实体增加或减少的所有费用均已包含在投标报价中，招标人不再额外补偿，深化设计成果需符合满足招标人、设计单位及相关规范要求 5.其他:综合考虑完成该工艺的所有施工内容，未尽事宜参照图纸、招标文件及国家规范的相关要求完成此项目 |  | m2 | 2.24
109 | 011301001008 | 天棚抹灰 | 1.部位:泵井 2.面层厚度、砂浆种类及强度等级:20mm厚预拌砂浆（湿拌）1:2.5水泥砂浆，素水泥压光 3.详见图纸JA-1.3大样图 4.投标人综合考虑施工过程中所有涉及的深化设计工作，其设计费及实体增加或减少的所有费用均已包含在投标报价中，招标人不再额外补偿，深化设计成果需符合满足招标人、设计单位及相关规范要求 5.其他:综合考虑完成该工艺的所有施工内容，未尽事宜参照图纸、招标文件及国家规范的相关要求完成此项目 |  | m2 | 34.24
本页小计
分部分项工程项目清单计价表
工程名称：道路、广场工程 |  |  |  | 标段： |  |  | 第 65 页 共 82 页
序号 | 项目编码 | 项目名称 | 项目特征描述 |  | 计量 单位 | 工程量 |  | 金额（元）
[8 empty] | 综合单价 | 合价
110 | 010609004010 | 金属井(沟)盖及盖座 | 1.部位:泵井 2.构件尺寸、材质:800×800×50mm厚成品墨绿色高分子聚氨酯检修口井盖 3.综合考虑安装井盖的全部材料费用 4.详见图纸JA-1.3大样图 5.投标人综合考虑施工过程中所有涉及的深化设计工作，其设计费及实体增加或减少的所有费用均已包含在投标报价中，招标人不再额外补偿，深化设计成果需符合满足招标人、设计单位及相关规范要求 6.其他:综合考虑完成该工艺的所有施工内容，未尽事宜参照图纸、招标文件及国家规范的相关要求完成此项目 |  | 套 | 2
无障碍坡道
111 | 040204001026 | 人行石材铺地做法 | 1.块料品种、规格:300×600×30mm厚荔枝面黄锈石，综合考虑斜面铺砖，单边磨圆边 2.结合层厚度、材料种类及强度等级:30mm厚预拌砂浆（湿拌）1:3干硬性水泥砂浆 3.计价综合考虑砂浆种类、配合比、嵌缝材料种类、防护材料种类、酸洗、打蜡要求等 4.计价包括基层处理、找平层、结合层、面层、磨边、嵌缝、刷防护材料、酸洗、打蜡、材料运输等相关费用 5.当石材种类、石材规格、石材厚度发生变更时，调整石材材料的价差 6.投标人综合考虑施工过程中所有涉及的深化设计工作，其设计费及实体增加或减少的所有费用均已包含在投标报价中，招标人不再额外补偿，深化设计成果需符合满足招标人、设计单位及相关规范要求 7.其他:综合考虑完成该工艺的所有施工内容，未尽事宜参照图纸、招标文件及国家规范的相关要求完成此项目 |  | m2 | 20.4
本页小计
分部分项工程项目清单计价表
工程名称：道路、广场工程 |  |  |  | 标段： |  |  | 第 66 页 共 82 页
序号 | 项目编码 | 项目名称 | 项目特征描述 |  | 计量 单位 | 工程量 |  | 金额（元）
[8 empty] | 综合单价 | 合价
112 | 040204001027 | 人行石材铺地做法 | 1.块料品种、规格:200×400×30mm厚荔枝面黄锈石，综合考虑斜面铺砖 2.结合层厚度、材料种类及强度等级:30mm厚预拌砂浆（湿拌）1:3干硬性水泥砂浆 3.计价综合考虑砂浆种类、配合比、嵌缝材料种类、防护材料种类、酸洗、打蜡要求等 4.计价包括基层处理、找平层、结合层、面层、磨边、嵌缝、刷防护材料、酸洗、打蜡、材料运输等相关费用 5.当石材种类、石材规格、石材厚度发生变更时，调整石材材料的价差 6.投标人综合考虑施工过程中所有涉及的深化设计工作，其设计费及实体增加或减少的所有费用均已包含在投标报价中，招标人不再额外补偿，深化设计成果需符合满足招标人、设计单位及相关规范要求 7.其他:综合考虑完成该工艺的所有施工内容，未尽事宜参照图纸、招标文件及国家规范的相关要求完成此项目 |  | m2 | 38.87
113 | 040202016006 | 水泥混凝土基层 | 1.混凝土种类:商品混凝土 2.混凝土强度等级:C20 3.厚度:100mm厚 4.伸缩缝:详见BZ-03/10/11大样图要求，计价综合考虑 5.综合考虑水泥混凝土路面养生 6.综合考虑:混凝土拌和料要求、混凝土掺加剂、浇捣方式及养护要求 7.投标人综合考虑施工过程中所有涉及的深化设计工作，其设计费及实体增加或减少的所有费用均已包含在投标报价中，招标人不再额外补偿，深化设计成果需符合满足招标人、设计单位及相关规范要求 8.其他:综合考虑完成该工艺的所有施工内容，未尽事宜参照图纸、招标文件及国家规范的相关要求完成此项目 |  | m2 | 59.27
本页小计
分部分项工程项目清单计价表
工程名称：道路、广场工程 |  |  |  | 标段： |  |  | 第 67 页 共 82 页
序号 | 项目编码 | 项目名称 | 项目特征描述 |  | 计量 单位 | 工程量 |  | 金额（元）
[8 empty] | 综合单价 | 合价
114 | 040202014006 | 水泥稳定级配碎石 | 1.水泥稳定级配碎石 2.素土夯实，密实度≥90% 3.水泥含量:6% 4.石料规格:级配碎石，综合考虑，碎石粒径16~31.5mm 5.厚度:100mm厚 6.综合考虑石料规格、拌和方式、摊铺方式、养护方式、材料运距等 7.包括路床（槽）整形、拌和、运输、铺筑、找平、碾压、养护、材料及材料运输等一切相关费用 8.投标人综合考虑施工过程中所有涉及的深化设计工作，其设计费及实体增加或减少的所有费用均已包含在投标报价中，招标人不再额外补偿，深化设计成果需符合满足招标人、设计单位及相关规范要求 9.其他:综合考虑完成该工艺的所有施工内容，未尽事宜参照图纸、招标文件及国家规范的相关要求完成此项目 |  | m2 | 117
115 | 010401001006 | 砖基础 | 1.砌块品种、规格、强度等级:MU10蒸压灰砂实心砖 2.墙体厚度:综合考虑，详见图纸 3.砂浆强度等级:预拌砂浆（湿拌）M7.5砌筑砂浆 4.详见图纸BZ-09大样图 5.投标人综合考虑施工过程中所有涉及的深化设计工作，其设计费及实体增加或减少的所有费用均已包含在投标报价中，招标人不再额外补偿，深化设计成果需符合满足招标人、设计单位及相关规范要求 6.其他:综合考虑完成该工艺的所有施工内容，未尽事宜参照图纸、招标文件及国家规范的相关要求完成此项目 |  | m3 | 12.27
本页小计
分部分项工程项目清单计价表
工程名称：道路、广场工程 |  |  |  | 标段： |  |  | 第 68 页 共 82 页
序号 | 项目编码 | 项目名称 | 项目特征描述 |  | 计量 单位 | 工程量 |  | 金额（元）
[8 empty] | 综合单价 | 合价
116 | 010501001008 | 基础垫层 | 1.混凝土种类:商品混凝土 2.混凝土强度等级:C15 3.综合考虑:混凝土拌和料要求、混凝土掺加剂、浇捣方式及养护要求、 4.投标人综合考虑施工过程中所有涉及的深化设计工作，其设计费及实体增加或减少的所有费用均已包含在投标报价中，招标人不再额外补偿，深化设计成果需符合满足招标人、设计单位及相关规范要求 5.其他:综合考虑完成该工艺的所有施工内容，未尽事宜参照图纸、招标文件及国家规范的相关要求完成此项目 |  | m3 | 4.46
117 | 011203001006 | 石材墙、柱面 | 1.结合层厚度、材料种类及强度等级:30mm厚预拌砂浆（湿拌）1:3干硬性水泥砂浆 2.面层材料品种、规格:600mm宽，30mm厚荔枝面黄锈石，综合考虑斜面铺砖，按形切割，单边磨圆边 3.详见图纸BZ-09大样图 4.计价综合考虑砂浆种类、配合比、嵌缝材料种类、防护材料种类、酸洗、打蜡要求等 5.计价包括基层处理、找平层、结合层、面层、磨边、嵌缝、刷防护材料、酸洗、打蜡、材料运输等相关费用 6.当石材种类、石材规格、石材厚度发生变更时，调整石材材料的价差 7.投标人综合考虑施工过程中所有涉及的深化设计工作，其设计费及实体增加或减少的所有费用均已包含在投标报价中，招标人不再额外补偿，深化设计成果需符合满足招标人、设计单位及相关规范要求 8.其他:综合考虑完成该工艺的所有施工内容，未尽事宜参照图纸、招标文件及国家规范的相关要求完成此项目 |  | m2 | 49.2
本页小计
分部分项工程项目清单计价表
工程名称：道路、广场工程 |  |  |  | 标段： |  |  | 第 69 页 共 82 页
序号 | 项目编码 | 项目名称 | 项目特征描述 |  | 计量 单位 | 工程量 |  | 金额（元）
[8 empty] | 综合单价 | 合价
118 | 011503001007 | 无障碍坡道双层扶手栏杆 | 1.部位:无障碍坡道双层扶手栏杆 2.栏杆高度:低处650mm、高处900mm 3.扶手材料种类、规格:φ50×1.5mm厚304不锈钢管扶手，高低双层扶手，，详见图纸 4.栏杆(板)材料种类、规格:φ50×1.5mm厚304不锈钢管立杆，详见图纸 5.综合考虑所有预埋件、固定件、连接件、弯头、球头螺栓等完成该工艺的所有施工内容，具体做法详见设计图纸 6.详见图纸BZ-09大样图 7.投标人综合考虑施工过程中所有涉及的深化设计工作，其设计费及实体增加或减少的所有费用均已包含在投标报价中，招标人不再额外补偿，深化设计成果需符合满足招标人、设计单位及相关规范要求 8.其他:综合考虑完成该工艺的所有施工内容，未尽事宜参照图纸、招标文件及国家规范的相关要求完成此项目 |  | m | 72.2
台阶
本页小计
分部分项工程项目清单计价表
工程名称：道路、广场工程 |  |  |  | 标段： |  |  | 第 70 页 共 82 页
序号 | 项目编码 | 项目名称 | 项目特征描述 |  | 计量 单位 | 工程量 |  | 金额（元）
[8 empty] | 综合单价 | 合价
119 | 011107002002 | 花岗岩台阶面 | 1.做法:台阶做法一做法，详见图纸BZ-03/1 2.块料品种、规格:365×600×30mm厚荔枝面黄锈石（踏面）、150×600×30mm厚荔枝面黄锈石（踢面），磨圆边 3.结合层厚度、材料种类及强度等级:20mm厚预拌砂浆（湿拌）1:3干硬性水泥砂浆 4.计价综合考虑砂浆种类、配合比、嵌缝材料种类、防护材料种类、酸洗、打蜡要求等 5.计价包括基层处理、找平层、结合层、面层、磨边、嵌缝、刷防护材料、酸洗、打蜡、材料运输等相关费用 6.当石材种类、石材规格、石材厚度发生变更时，调整石材材料的价差 7.投标人综合考虑施工过程中所有涉及的深化设计工作，其设计费及实体增加或减少的所有费用均已包含在投标报价中，招标人不再额外补偿，深化设计成果需符合满足招标人、设计单位及相关规范要求 8.其他:综合考虑完成该工艺的所有施工内容，未尽事宜参照图纸、招标文件及国家规范的相关要求完成此项目 |  | m2 | 10.49
120 | 010401001007 | 砖基础 | 1.做法:台阶做法一做法，详见图纸BZ-03/1 2.砌块品种、规格、强度等级:MU10蒸压灰砂实心砖 3.墙体厚度:砖砌台阶，综合考虑，详见图纸 4.砂浆强度等级:预拌砂浆（湿拌）M7.5砌筑砂浆 5.投标人综合考虑施工过程中所有涉及的深化设计工作，其设计费及实体增加或减少的所有费用均已包含在投标报价中，招标人不再额外补偿，深化设计成果需符合满足招标人、设计单位及相关规范要求 6.其他:综合考虑完成该工艺的所有施工内容，未尽事宜参照图纸、招标文件及国家规范的相关要求完成此项目 |  | m3 | 1.51
本页小计
分部分项工程项目清单计价表
工程名称：道路、广场工程 |  |  |  | 标段： |  |  | 第 71 页 共 82 页
序号 | 项目编码 | 项目名称 | 项目特征描述 |  | 计量 单位 | 工程量 |  | 金额（元）
[8 empty] | 综合单价 | 合价
121 | 040202016007 | 水泥混凝土基层 | 1.做法:台阶做法一做法，详见图纸BZ-03/1 2.混凝土种类:商品混凝土 3.混凝土强度等级、抗渗等级:C15 4.厚度:100mm厚 5.伸缩缝:详见BZ-03/10/11大样图要求，计价综合考虑 6.综合考虑水泥混凝土路面养生 7.综合考虑:混凝土拌和料要求、混凝土掺加剂、浇捣方式及养护要求 8.投标人综合考虑施工过程中所有涉及的深化设计工作，其设计费及实体增加或减少的所有费用均已包含在投标报价中，招标人不再额外补偿，深化设计成果需符合满足招标人、设计单位及相关规范要求 9.其他:综合考虑完成该工艺的所有施工内容，未尽事宜参照图纸、招标文件及国家规范的相关要求完成此项目 |  | m2 | 6.69
122 | 040202014007 | 水泥稳定级配碎石 | 1.做法:台阶做法一做法，详见图纸BZ-03/1 2.水泥稳定级配碎石 3.素土夯实，密实度≥90% 4.水泥含量:6% 5.石料规格:级配碎石，综合考虑，碎石粒径16~31.5mm 6.厚度:100mm厚 7.综合考虑石料规格、拌和方式、摊铺方式、养护方式、材料运距等 8.包括路床（槽）整形、拌和、运输、铺筑、找平、碾压、养护、材料及材料运输等一切相关费用 9.投标人综合考虑施工过程中所有涉及的深化设计工作，其设计费及实体增加或减少的所有费用均已包含在投标报价中，招标人不再额外补偿，深化设计成果需符合满足招标人、设计单位及相关规范要求 10.其他:综合考虑完成该工艺的所有施工内容，未尽事宜参照图纸、招标文件及国家规范的相关要求完成此项目 |  | m2 | 6.69
本页小计
分部分项工程项目清单计价表
工程名称：道路、广场工程 |  |  |  | 标段： |  |  | 第 72 页 共 82 页
序号 | 项目编码 | 项目名称 | 项目特征描述 |  | 计量 单位 | 工程量 |  | 金额（元）
[8 empty] | 综合单价 | 合价
123 | 011107002003 | 花岗岩台阶面 | 1.做法:台阶做法二做法，详见图纸BZ-03/2 2.块料品种、规格:365×600×30mm厚荔枝面黄锈石（踏面）、150×600×30mm厚荔枝面黄锈石（踢面），磨圆边 3.结合层厚度、材料种类及强度等级:20mm厚预拌砂浆（湿拌）1:3干硬性水泥砂浆 4.计价综合考虑砂浆种类、配合比、嵌缝材料种类、防护材料种类、酸洗、打蜡要求等 5.计价包括基层处理、找平层、结合层、面层、磨边、嵌缝、刷防护材料、酸洗、打蜡、材料运输等相关费用 6.当石材种类、石材规格、石材厚度发生变更时，调整石材材料的价差 7.投标人综合考虑施工过程中所有涉及的深化设计工作，其设计费及实体增加或减少的所有费用均已包含在投标报价中，招标人不再额外补偿，深化设计成果需符合满足招标人、设计单位及相关规范要求 8.其他:综合考虑完成该工艺的所有施工内容，未尽事宜参照图纸、招标文件及国家规范的相关要求完成此项目 |  | m2 | 165.07
本页小计
分部分项工程项目清单计价表
工程名称：道路、广场工程 |  |  |  | 标段： |  |  | 第 73 页 共 82 页
序号 | 项目编码 | 项目名称 | 项目特征描述 |  | 计量 单位 | 工程量 |  | 金额（元）
[8 empty] | 综合单价 | 合价
124 | 011107002004 | 花岗岩台阶面 | 1.做法:台阶做法三做法，详见图纸BZ-03/3 2.块料品种、规格:450×1200×80mm厚荔枝面黄锈石（踏面）、150×1200×30mm厚荔枝面黄锈石（踢面），磨圆边，暗藏灯带 3.结合层厚度、材料种类及强度等级:20mm厚预拌砂浆（湿拌）1:3干硬性水泥砂浆 4.计价综合考虑砂浆种类、配合比、嵌缝材料种类、防护材料种类、酸洗、打蜡要求等 5.计价包括基层处理、找平层、结合层、面层、磨边、嵌缝、刷防护材料、酸洗、打蜡、材料运输等相关费用 6.当石材种类、石材规格、石材厚度发生变更时，调整石材材料的价差 7.投标人综合考虑施工过程中所有涉及的深化设计工作，其设计费及实体增加或减少的所有费用均已包含在投标报价中，招标人不再额外补偿，深化设计成果需符合满足招标人、设计单位及相关规范要求 8.其他:综合考虑完成该工艺的所有施工内容，未尽事宜参照图纸、招标文件及国家规范的相关要求完成此项目 |  | m2 | 69.3
125 | 010502032004 | 台阶C25 | 1.做法:台阶做法二、三做法，详见图纸BZ-03/2/3 2.混凝土种类:商品混凝土 3.混凝土强度等级:C25 4.综合考虑:混凝土拌和料要求、混凝土掺加剂、浇捣方式及养护要求 5.投标人综合考虑施工过程中所有涉及的深化设计工作，其设计费及实体增加或减少的所有费用均已包含在投标报价中，招标人不再额外补偿，深化设计成果需符合满足招标人、设计单位及相关规范要求 6.其他:综合考虑完成该工艺的所有施工内容，未尽事宜参照图纸、招标文件及国家规范的相关要求完成此项目 |  | m2 | 9.95
本页小计
分部分项工程项目清单计价表
工程名称：道路、广场工程 |  |  |  | 标段： |  |  | 第 74 页 共 82 页
序号 | 项目编码 | 项目名称 | 项目特征描述 |  | 计量 单位 | 工程量 |  | 金额（元）
[8 empty] | 综合单价 | 合价
126 | 010506015001 | 现浇混凝土台阶钢筋 | 1.做法:台阶做法二、三做法，详见图纸BZ-03/2/3 2.计价综合考虑:混凝土浇筑方式、连接方式、安装部位等 3.计价包括:材料、钢筋制作、运输、损耗、绑扎、安装、焊接、电渣压力焊、钢筋机械连接等接头（综合接头形式）、浇捣混凝土时钢筋维护，可能发生的倒运、存放、吊装、连接，以及现浇构件中固定位置的隔铁、预制构件的吊钩及因钢筋加工综合开料和钢筋出厂实尺长度所引起钢筋非设计接驳或搭接长度、现浇劲性混凝土构件的钢筋制安增加费等相关费用 4.投标人综合考虑施工过程中所有涉及的深化设计工作，其设计费及实体增加或减少的所有费用均已包含在投标报价中，招标人不再额外补偿，深化设计成果需符合满足招标人、设计单位及相关规范要求 5.其他:综合考虑完成该工艺的所有施工内容，未尽事宜参照图纸、招标文件及国家规范的相关要求完成此项目 |  | t | 1.352
本页小计
分部分项工程项目清单计价表
工程名称：道路、广场工程 |  |  |  | 标段： |  |  | 第 75 页 共 82 页
序号 | 项目编码 | 项目名称 | 项目特征描述 |  | 计量 单位 | 工程量 |  | 金额（元）
[8 empty] | 综合单价 | 合价
127 | 040202014008 | 水泥稳定级配碎石 | 1.做法:台阶做法二、三做法，详见图纸BZ-03/2/3 2.水泥稳定级配碎石 3.素土夯实，密实度≥93% 4.水泥含量:6% 5.石料规格:级配碎石，综合考虑吗，碎石粒径16~31.5mm 6.厚度:100mm厚 7.综合考虑石料规格、拌和方式、摊铺方式、养护方式、材料运距等 8.包括路床（槽）整形、拌和、运输、铺筑、找平、碾压、养护、材料及材料运输等一切相关费用 9.投标人综合考虑施工过程中所有涉及的深化设计工作，其设计费及实体增加或减少的所有费用均已包含在投标报价中，招标人不再额外补偿，深化设计成果需符合满足招标人、设计单位及相关规范要求 10.其他:综合考虑完成该工艺的所有施工内容，未尽事宜参照图纸、招标文件及国家规范的相关要求完成此项目 |  | m2 | 105.22
128 | 011503001008 | 台阶双层扶手栏杆 | 1.部位:台阶双层扶手栏杆 2.栏杆高度:低处650mm、高处900mm 3.扶手材料种类、规格:φ50×1.5mm厚304不锈钢管扶手，高低双层扶手，，详见图纸 4.栏杆(板)材料种类、规格:φ50×1.5mm厚304不锈钢管立杆，详见图纸 5.综合考虑所有预埋件、固定件、连接件、弯头、球头螺栓等完成该工艺的所有施工内容，具体做法详见设计图纸 6.详见图纸BZ-09大样图 7.投标人综合考虑施工过程中所有涉及的深化设计工作，其设计费及实体增加或减少的所有费用均已包含在投标报价中，招标人不再额外补偿，深化设计成果需符合满足招标人、设计单位及相关规范要求 8.其他:综合考虑完成该工艺的所有施工内容，未尽事宜参照图纸、招标文件及国家规范的相关要求完成此项目 |  | m | 10.5
铝合金成品岗亭
本页小计
分部分项工程项目清单计价表
工程名称：道路、广场工程 |  |  |  | 标段： |  |  | 第 76 页 共 82 页
序号 | 项目编码 | 项目名称 | 项目特征描述 |  | 计量 单位 | 工程量 |  | 金额（元）
[8 empty] | 综合单价 | 合价
129 | 040205012001 | 铝合金成品岗亭 | 1.名称:铝合金成品岗亭 2.规格:2×2m 3.综合考虑4×M12×160mm不锈钢化学锚栓等安装需要的材料 4.投标人综合考虑施工过程中所有涉及的深化设计工作，其设计费及实体增加或减少的所有费用均已包含在投标报价中，招标人不再额外补偿，深化设计成果需符合满足招标人、设计单位及相关规范要求 5.其他:综合考虑完成该工艺的所有施工内容，未尽事宜参照图纸、招标文件及国家规范的相关要求完成此项目 |  | 座 | 2
130 | 040204001028 | 人行石材铺地做法 | 1.块料品种、规格:500×500×20mm厚烧面芝麻灰 2.结合层厚度、材料种类及强度等级:30mm厚预拌砂浆（湿拌）1:3干硬性水泥砂浆 3.计价综合考虑砂浆种类、配合比、嵌缝材料种类、防护材料种类、酸洗、打蜡要求等 4.计价包括基层处理、找平层、结合层、面层、磨边、嵌缝、刷防护材料、酸洗、打蜡、材料运输等相关费用 5.当石材种类、石材规格、石材厚度发生变更时，调整石材材料的价差 6.投标人综合考虑施工过程中所有涉及的深化设计工作，其设计费及实体增加或减少的所有费用均已包含在投标报价中，招标人不再额外补偿，深化设计成果需符合满足招标人、设计单位及相关规范要求 7.其他:综合考虑完成该工艺的所有施工内容，未尽事宜参照图纸、招标文件及国家规范的相关要求完成此项目 |  | m2 | 12.5
本页小计
分部分项工程项目清单计价表
工程名称：道路、广场工程 |  |  |  | 标段： |  |  | 第 77 页 共 82 页
序号 | 项目编码 | 项目名称 | 项目特征描述 |  | 计量 单位 | 工程量 |  | 金额（元）
[8 empty] | 综合单价 | 合价
131 | 040202016008 | 水泥混凝土基层 | 1.部位:人行道混凝土垫层 2.混凝土种类:商品混凝土 3.混凝土强度等级:C20 4.厚度:100mm厚 5.伸缩缝:详见BZ-10大样图要求，计价综合考虑 6.综合考虑水泥混凝土路面养生 7.综合考虑:混凝土拌和料要求、混凝土掺加剂、浇捣方式及养护要求 8.投标人综合考虑施工过程中所有涉及的深化设计工作，其设计费及实体增加或减少的所有费用均已包含在投标报价中，招标人不再额外补偿，深化设计成果需符合满足招标人、设计单位及相关规范要求 9.其他:综合考虑完成该工艺的所有施工内容，未尽事宜参照图纸、招标文件及国家规范的相关要求完成此项目 |  | m2 | 12.5
132 | 040202014009 | 水泥稳定级配碎石 | 1.水泥稳定级配碎石 2.素土夯实，密实度≥90% 3.水泥含量:6% 4.石料规格:级配碎石，综合考虑，碎石粒径16~31.5mm 5.厚度:100mm厚 6.综合考虑石料规格、拌和方式、摊铺方式、养护方式、材料运距等 7.包括路床（槽）整形、拌和、运输、铺筑、找平、碾压、养护、材料及材料运输等一切相关费用 8.投标人综合考虑施工过程中所有涉及的深化设计工作，其设计费及实体增加或减少的所有费用均已包含在投标报价中，招标人不再额外补偿，深化设计成果需符合满足招标人、设计单位及相关规范要求 9.其他:综合考虑完成该工艺的所有施工内容，未尽事宜参照图纸、招标文件及国家规范的相关要求完成此项目 |  | m2 | 12.5
其它
本页小计
分部分项工程项目清单计价表
工程名称：道路、广场工程 |  |  |  | 标段： |  |  | 第 78 页 共 82 页
序号 | 项目编码 | 项目名称 | 项目特征描述 |  | 计量 单位 | 工程量 |  | 金额（元）
[8 empty] | 综合单价 | 合价
133 | 040201022002 | 排水沟、截水沟 | 1.做法:石材篦子排水沟做法，详见图纸BZ-03/4 2.素土夯实，密实度≥90% 3.断面尺寸:300×400mm 4.垫层、基础材料品种、厚度:100mm厚商品C15混凝土垫层 5.砌筑材料品种、规格、强度等级:120mm厚MU15灰砂砖 6.砂浆强度等级:预拌砂浆（湿拌）M7.5砌筑砂浆 7.面层砂浆厚度、种类及强度等级:20mm厚预拌砂浆（湿拌）1:2.5防水砂浆 8.投标人综合考虑施工过程中所有涉及的深化设计工作，其设计费及实体增加或减少的所有费用均已包含在投标报价中，招标人不再额外补偿，深化设计成果需符合满足招标人、设计单位及相关规范要求 9.其他:综合考虑完成该工艺的所有施工内容，未尽事宜参照图纸、招标文件及国家规范的相关要求完成此项目 |  | m | 309.5
134 | 040201022003 | 排水沟、截水沟 | 1.做法:庭院排水沟做法，详见图纸BZ-03/5 2.断面尺寸:300×500mm 3.沟内回填材料品种、厚度:沟内100mm厚陶粒混凝土填充 4.砌筑材料品种、规格、强度等级:120mm厚MU15灰砂砖 5.砂浆强度等级:预拌砂浆（湿拌）M7.5砌筑砂浆 6.面层砂浆厚度、种类及强度等级:20mm厚预拌砂浆（湿拌）1:2.5防水砂浆 7.投标人综合考虑施工过程中所有涉及的深化设计工作，其设计费及实体增加或减少的所有费用均已包含在投标报价中，招标人不再额外补偿，深化设计成果需符合满足招标人、设计单位及相关规范要求 8.其他:综合考虑完成该工艺的所有施工内容，未尽事宜参照图纸、招标文件及国家规范的相关要求完成此项目 |  | m | 125.4
本页小计
分部分项工程项目清单计价表
工程名称：道路、广场工程 |  |  |  | 标段： |  |  | 第 79 页 共 82 页
序号 | 项目编码 | 项目名称 | 项目特征描述 |  | 计量 单位 | 工程量 |  | 金额（元）
[8 empty] | 综合单价 | 合价
135 | 040201022004 | 排水沟盖板 | 1.部位:排水沟盖板 2.预埋件材质、规格:两边50×3mm厚304不锈钢角钢 3.盖板材料尺寸、品种、规格:300×600×50mm厚成品荔枝面黄锈石水篦子，两边往中间弧形下凹10mm,开缝20×170mm 4.详见图纸BZ-03/5 5.投标人综合考虑施工过程中所有涉及的深化设计工作，其设计费及实体增加或减少的所有费用均已包含在投标报价中，招标人不再额外补偿，深化设计成果需符合满足招标人、设计单位及相关规范要求 6.其他:综合考虑完成该工艺的所有施工内容，未尽事宜参照图纸、招标文件及国家规范的相关要求完成此项目 |  | m | 35.45
136 | 010609004011 | 装饰井盖 | 1.构件尺寸、材质:304不锈钢5mm厚外框，600×600×60mm厚成品304不锈钢5mm厚装饰井盖，带吊装葫芦孔，表面刻印井盖名称 2.综合考虑安装井盖的全部材料费用 3.详见图纸BZ-06大样图 4.投标人综合考虑施工过程中所有涉及的深化设计工作，其设计费及实体增加或减少的所有费用均已包含在投标报价中，招标人不再额外补偿，深化设计成果需符合满足招标人、设计单位及相关规范要求 5.其他:综合考虑完成该工艺的所有施工内容，未尽事宜参照图纸、招标文件及国家规范的相关要求完成此项目 |  | 套 | 12
本页小计
分部分项工程项目清单计价表
工程名称：道路、广场工程 |  |  |  | 标段： |  |  | 第 80 页 共 82 页
序号 | 项目编码 | 项目名称 | 项目特征描述 |  | 计量 单位 | 工程量 |  | 金额（元）
[8 empty] | 综合单价 | 合价
137 | 040205013001 | 成品深灰色铝合金双向电动伸缩门闸 | 1.名称:成品深灰色铝合金双向电动伸缩门闸 2.规格:1.5米高，长度详见图纸 3.投标人综合考虑施工过程中所有涉及的深化设计工作，其设计费及实体增加或减少的所有费用均已包含在投标报价中，招标人不再额外补偿，深化设计成果需符合满足招标人、设计单位及相关规范要求 4.其他:综合考虑完成该工艺的所有施工内容，未尽事宜参照图纸、招标文件及国家规范的相关要求完成此项目 |  | m | 53.6
模板工程
138 | 010505001003 | 垫层模板 | 1.垫层部位:花基、树池垫层模板 2.投标人综合考虑施工过程中所有涉及的深化设计工作，其设计费及实体增加或减少的所有费用均已包含在投标报价中，招标人不再额外补偿，深化设计成果需符合满足招标人、设计单位及相关规范要求 3.其他:综合考虑完成该工艺的所有施工内容，未尽事宜参照图纸、招标文件及国家规范的相关要求完成此项目 |  | m2 | 358.93
139 | 010505002003 | 筏板基础 | 1.基础类型:满堂基础模板 2.投标人综合考虑施工过程中所有涉及的深化设计工作，其设计费及实体增加或减少的所有费用均已包含在投标报价中，招标人不再额外补偿，深化设计成果需符合满足招标人、设计单位及相关规范要求 3.其他:综合考虑完成该工艺的所有施工内容，未尽事宜参照图纸、招标文件及国家规范的相关要求完成此项目 |  | m2 | 23.79
本页小计
分部分项工程项目清单计价表
工程名称：道路、广场工程 |  |  |  | 标段： |  |  | 第 81 页 共 82 页
序号 | 项目编码 | 项目名称 | 项目特征描述 |  | 计量 单位 | 工程量 |  | 金额（元）
[8 empty] | 综合单价 | 合价
140 | 010505005014 | 电梯坑、集水井模板 | 1.基础类型:电梯坑、集水井模板 2.投标人综合考虑施工过程中所有涉及的深化设计工作，其设计费及实体增加或减少的所有费用均已包含在投标报价中，招标人不再额外补偿，深化设计成果需符合满足招标人、设计单位及相关规范要求 3.其他:综合考虑完成该工艺的所有施工内容，未尽事宜参照图纸、招标文件及国家规范的相关要求完成此项目 |  | m2 | 17.32
141 | 010505005015 | 墙面模板 | 1.部位:直形墙模板 墙厚(cm以内) 40 支模高度3.6m内 2.有防水要求的混凝土构件采用止水螺杆 3.投标人综合考虑施工过程中所有涉及的深化设计工作，其设计费及实体增加或减少的所有费用均已包含在投标报价中，招标人不再额外补偿，深化设计成果需符合满足招标人、设计单位及相关规范要求 4.其他:综合考虑完成该工艺的所有施工内容，未尽事宜参照图纸、招标文件及国家规范的相关要求完成此项目 |  | m2 | 598.67
142 | 010505018003 | 台阶模板 | 1.部位:台阶模板 2.投标人综合考虑施工过程中所有涉及的深化设计工作，其设计费及实体增加或减少的所有费用均已包含在投标报价中，招标人不再额外补偿，深化设计成果需符合满足招标人、设计单位及相关规范要求 3.其他:综合考虑完成该工艺的所有施工内容，未尽事宜参照图纸、招标文件及国家规范的相关要求完成此项目 |  | m2 | 2.94
本页小计
分部分项工程项目清单计价表
工程名称：道路、广场工程 |  |  |  | 标段： |  |  | 第 82 页 共 82 页
序号 | 项目编码 | 项目名称 | 项目特征描述 |  | 计量 单位 | 工程量 |  | 金额（元）
[8 empty] | 综合单价 | 合价
143 | 010505012008 | 压顶模板 | 1.部位:压顶模板 2.投标人综合考虑施工过程中所有涉及的深化设计工作，其设计费及实体增加或减少的所有费用均已包含在投标报价中，招标人不再额外补偿，深化设计成果需符合满足招标人、设计单位及相关规范要求 3.其他:综合考虑完成该工艺的所有施工内容，未尽事宜参照图纸、招标文件及国家规范的相关要求完成此项目 |  | m2 | 270.32
本页小计
合 计

## E.2.1 分部分项工程项目清单计价表【围墙工程】
分部分项工程项目清单计价表
工程名称：围墙工程 |  |  |  | 标段： |  |  | 第 1 页 共 18 页
序号 | 项目编码 | 项目名称 | 项目特征描述 |  | 计量 单位 | 工程量 |  | 金额（元）
[8 empty] | 综合单价 | 合价
整个项目
1 | 010102002002 | 挖沟槽土方 | 1.名称:挖沟槽土方 2.土类别:详见设计图纸及岩土工程勘察资料，计价综合考虑 3.开挖深度:详见设计图纸及岩土工程勘察资料，计价综合考虑 4.开挖方式:综合考虑 5.计价包括:综合考虑土方开挖、转堆、场地找平、排障、排地表水、其它 6.场内运输:综合考虑场内运输及堆放 7.其他施工内容:1）场地清表包括除移植乔木外其他表面植物铲除等、2）综合考虑开挖遇到的石、建筑垃圾、淤泥等 8.根据地勘报告，围墙基础持力层应为粉质黏土，如基础底为杂填土或淤泥，则基础底1米范围内应进行换土压实处理,采用3:7砂石掺3%水泥换填，换填底面每边超出基础底边300mm，分层夯实，压实系数不得少于0.93，压实后的地基承载力征值fak不得少于90KPa，计价综合考虑 9.投标人综合考虑施工过程中所有涉及的深化设计工作，其设计费及实体增加或减少的所有费用均已包含在投标报价中，招标人不再额外补偿，深化设计成果需符合满足招标人、设计单位及相关规范要求 10.其他:综合考虑完成该工艺的所有施工内容，未尽事宜参照图纸、招标文件及国家规范的相关要求完成此项目 |  | m3 | 710.21
本页小计
分部分项工程项目清单计价表
工程名称：围墙工程 |  |  |  | 标段： |  |  | 第 2 页 共 18 页
序号 | 项目编码 | 项目名称 | 项目特征描述 |  | 计量 单位 | 工程量 |  | 金额（元）
[8 empty] | 综合单价 | 合价
2 | 010102007005 | 回填方 | 1.施工部位:槽、坑回填土 2.根据地勘报告，围墙基础持力层应为粉质黏土，如基础底为杂填土或淤泥，则基础底1米范围内应进行换土压实处理,采用3:7砂石掺3%水泥换填，换填底面每边超出基础底边300mm，分层夯实，压实系数不得少于0.93，压实后的地基承载力征值fak不得少于90KPa，计价综合考虑 3.计价综合考虑密实度、回填方式（人工或机械）、垂直运土高度、运输方式、场内运距、夯实方式、为满足回填发生的翻晒及倒运、可能发生的场内二次转运等相关费用 4.计价包括取土点土方开挖、装卸、运输、回填、分层碾压及可能发生的翻挖、倒运、整修等产生的费用均包含在综合单价中 5.投标人综合考虑施工过程中所有涉及的深化设计工作，其设计费及实体增加或减少的所有费用均已包含在投标报价中，招标人不再额外补偿，深化设计成果需符合满足招标人、设计单位及相关规范要求 6.其他:综合考虑完成该工艺的所有施工内容，未尽事宜参照图纸、招标文件及国家规范的相关要求完成此项目 |  | m3 | 250.23
本页小计
分部分项工程项目清单计价表
工程名称：围墙工程 |  |  |  | 标段： |  |  | 第 3 页 共 18 页
序号 | 项目编码 | 项目名称 | 项目特征描述 |  | 计量 单位 | 工程量 |  | 金额（元）
[8 empty] | 综合单价 | 合价
3 | 010103002006 | 余方弃置 | 1.废弃料品种:土方 2.运距:投标人综合考虑运距包干 3.每天运输及作业时间:遵守建筑废弃物运输时间要求 4.综合考虑:土壤类别、土石比例、装卸方式、垂直运输、运输方式(含陆运、水运)、场外道路等，工作内容包括但不限于运输、排障、协调等 5.综合考虑余泥渣土消纳费 6.投标人综合考虑施工过程中所有涉及的深化设计工作，其设计费及实体增加或减少的所有费用均已包含在投标报价中，招标人不再额外补偿，深化设计成果需符合满足招标人、设计单位及相关规范要求 7.其他:综合考虑完成该工艺的所有施工内容，未尽事宜参照图纸、招标文件及国家规范的相关要求完成此项目 |  | m3 | 459.98
4 | 010501001009 | 基础垫层 | 1.素土夯实 2.混凝土种类:商品混凝土 3.混凝土强度等级:C15 4.综合考虑:混凝土拌和料要求、混凝土掺加剂、浇捣方式及养护要求、泵送增加费用 5.投标人综合考虑施工过程中所有涉及的深化设计工作，其设计费及实体增加或减少的所以费用均已包含在投标报价中，招标人不再额外补偿，深化设计成果需符合满足招标人、设计单位及相关规范要求 6.其他:综合考虑完成该工艺的所有施工内容，未尽事宜参照图纸、招标文件及国家规范的相关要求完成此项目 |  | m3 | 63.41
本页小计
分部分项工程项目清单计价表
工程名称：围墙工程 |  |  |  | 标段： |  |  | 第 4 页 共 18 页
序号 | 项目编码 | 项目名称 | 项目特征描述 |  | 计量 单位 | 工程量 |  | 金额（元）
[8 empty] | 综合单价 | 合价
5 | 010502002002 | 条形基础 | 1.混凝土种类:商品混凝土 2.混凝土强度等级:C30 3.综合考虑:混凝土拌和料要求、混凝土掺加剂、浇捣方式及养护要求、泵送增加费用 4.投标人综合考虑施工过程中所有涉及的深化设计工作，其设计费及实体增加或减少的所以费用均已包含在投标报价中，招标人不再额外补偿，深化设计成果需符合满足招标人、设计单位及相关规范要求 5.其他:综合考虑完成该工艺的所有施工内容，未尽事宜参照图纸、招标文件及国家规范的相关要求完成此项目 |  | m3 | 152
6 | 010502006010 | 钢筋混凝土柱 | 1.混凝土种类:商品混凝土 2.混凝土强度等级:C25 3.综合考虑:混凝土拌和料要求、混凝土掺加剂、浇捣方式及养护要求、泵送增加费用 4.投标人综合考虑施工过程中所有涉及的深化设计工作，其设计费及实体增加或减少的所以费用均已包含在投标报价中，招标人不再额外补偿，深化设计成果需符合满足招标人、设计单位及相关规范要求 5.其他:综合考虑完成该工艺的所有施工内容，未尽事宜参照图纸、招标文件及国家规范的相关要求完成此项目 |  | m3 | 44.4
7 | 010401002002 | 砖砌围墙 | 1.砌块品种、规格、强度等级:MU10蒸压灰砂实心砖 2.墙体厚度:180mm 3.砂浆强度等级:预拌砂浆（湿拌）M7.5砌筑砂浆 4.详见图纸JC-1.2/2大样图 5.投标人综合考虑施工过程中所有涉及的深化设计工作，其设计费及实体增加或减少的所有费用均已包含在投标报价中，招标人不再额外补偿，深化设计成果需符合满足招标人、设计单位及相关规范要求 6.其他:综合考虑完成该工艺的所有施工内容，未尽事宜参照图纸、招标文件及国家规范的相关要求完成此项目 |  | m3 | 63.49
本页小计
分部分项工程项目清单计价表
工程名称：围墙工程 |  |  |  | 标段： |  |  | 第 5 页 共 18 页
序号 | 项目编码 | 项目名称 | 项目特征描述 |  | 计量 单位 | 工程量 |  | 金额（元）
[8 empty] | 综合单价 | 合价
8 | 010502022013 | 压顶 | 1.混凝土种类:商品混凝土 2.混凝土强度等级:C25 3.综合考虑:混凝土拌和料要求、混凝土掺加剂、浇捣方式及养护要求、泵送增加费用 4.投标人综合考虑施工过程中所有涉及的深化设计工作，其设计费及实体增加或减少的所以费用均已包含在投标报价中，招标人不再额外补偿，深化设计成果需符合满足招标人、设计单位及相关规范要求 5.其他:综合考虑完成该工艺的所有施工内容，未尽事宜参照图纸、招标文件及国家规范的相关要求完成此项目 |  | m3 | 21.16
9 | 010506001014 | 现浇混凝土基础及联系梁钢筋 | 1.钢筋种类、规格:现浇构件带肋钢筋 φ10以内 2.计价综合考虑:混凝土浇筑方式、连接方式、安装部位等 3.计价包括:材料、钢筋制作、运输、损耗、绑扎、安装、焊接、电渣压力焊、钢筋机械连接等接头（综合接头形式）、浇捣混凝土时钢筋维护，可能发生的倒运、存放、吊装、连接，以及现浇构件中固定位置的隔铁、预制构件的吊钩及因钢筋加工综合开料和钢筋出厂实尺长度所引起钢筋非设计接驳或搭接长度、现浇劲性混凝土构件的钢筋制安增加费等相关费用 4.投标人综合考虑施工过程中所有涉及的深化设计工作，其设计费及实体增加或减少的所有费用均已包含在投标报价中，招标人不再额外补偿，深化设计成果需符合满足招标人、设计单位及相关规范要求 5.其他:综合考虑完成该工艺的所有施工内容，未尽事宜参照图纸、招标文件及国家规范的相关要求完成此项目 |  | t | 8.222
本页小计
分部分项工程项目清单计价表
工程名称：围墙工程 |  |  |  | 标段： |  |  | 第 6 页 共 18 页
序号 | 项目编码 | 项目名称 | 项目特征描述 |  | 计量 单位 | 工程量 |  | 金额（元）
[8 empty] | 综合单价 | 合价
10 | 010506002018 | 现浇混凝土柱钢筋 | 1.钢筋种类、规格:现浇构件带肋钢筋 φ25以内 2.计价综合考虑:混凝土浇筑方式、连接方式、安装部位等 3.计价包括:材料、钢筋制作、运输、损耗、绑扎、安装、焊接、电渣压力焊、钢筋机械连接等接头（综合接头形式）、浇捣混凝土时钢筋维护，可能发生的倒运、存放、吊装、连接，以及现浇构件中固定位置的隔铁、预制构件的吊钩及因钢筋加工综合开料和钢筋出厂实尺长度所引起钢筋非设计接驳或搭接长度、现浇劲性混凝土构件的钢筋制安增加费等相关费用 4.投标人综合考虑施工过程中所有涉及的深化设计工作，其设计费及实体增加或减少的所有费用均已包含在投标报价中，招标人不再额外补偿，深化设计成果需符合满足招标人、设计单位及相关规范要求 5.其他:综合考虑完成该工艺的所有施工内容，未尽事宜参照图纸、招标文件及国家规范的相关要求完成此项目 |  | t | 6.762
本页小计
分部分项工程项目清单计价表
工程名称：围墙工程 |  |  |  | 标段： |  |  | 第 7 页 共 18 页
序号 | 项目编码 | 项目名称 | 项目特征描述 |  | 计量 单位 | 工程量 |  | 金额（元）
[8 empty] | 综合单价 | 合价
11 | 010506002019 | 现浇混凝土柱钢筋 | 1.钢筋种类、规格:现浇构件箍筋 带肋钢筋(HRB400内) φ10以内 2.计价综合考虑:混凝土浇筑方式、连接方式、安装部位等 3.计价包括:材料、钢筋制作、运输、损耗、绑扎、安装、焊接、电渣压力焊、钢筋机械连接等接头（综合接头形式）、浇捣混凝土时钢筋维护，可能发生的倒运、存放、吊装、连接，以及现浇构件中固定位置的隔铁、预制构件的吊钩及因钢筋加工综合开料和钢筋出厂实尺长度所引起钢筋非设计接驳或搭接长度、现浇劲性混凝土构件的钢筋制安增加费等相关费用 4.投标人综合考虑施工过程中所有涉及的深化设计工作，其设计费及实体增加或减少的所有费用均已包含在投标报价中，招标人不再额外补偿，深化设计成果需符合满足招标人、设计单位及相关规范要求 5.其他:综合考虑完成该工艺的所有施工内容，未尽事宜参照图纸、招标文件及国家规范的相关要求完成此项目 |  | t | 1.193
本页小计
分部分项工程项目清单计价表
工程名称：围墙工程 |  |  |  | 标段： |  |  | 第 8 页 共 18 页
序号 | 项目编码 | 项目名称 | 项目特征描述 |  | 计量 单位 | 工程量 |  | 金额（元）
[8 empty] | 综合单价 | 合价
12 | 010506010012 | 现浇混凝土二次结构钢筋 | 1.钢筋种类、规格:现浇构件带肋钢筋 φ25以内 2.计价综合考虑:混凝土浇筑方式、连接方式、安装部位等 3.计价包括:材料、钢筋制作、运输、损耗、绑扎、安装、焊接、电渣压力焊、钢筋机械连接等接头（综合接头形式）、浇捣混凝土时钢筋维护，可能发生的倒运、存放、吊装、连接，以及现浇构件中固定位置的隔铁、预制构件的吊钩及因钢筋加工综合开料和钢筋出厂实尺长度所引起钢筋非设计接驳或搭接长度、现浇劲性混凝土构件的钢筋制安增加费等相关费用 4.投标人综合考虑施工过程中所有涉及的深化设计工作，其设计费及实体增加或减少的所有费用均已包含在投标报价中，招标人不再额外补偿，深化设计成果需符合满足招标人、设计单位及相关规范要求 5.其他:综合考虑完成该工艺的所有施工内容，未尽事宜参照图纸、招标文件及国家规范的相关要求完成此项目 |  | t | 0.49
本页小计
分部分项工程项目清单计价表
工程名称：围墙工程 |  |  |  | 标段： |  |  | 第 9 页 共 18 页
序号 | 项目编码 | 项目名称 | 项目特征描述 |  | 计量 单位 | 工程量 |  | 金额（元）
[8 empty] | 综合单价 | 合价
13 | 010506010013 | 现浇混凝土二次结构钢筋 | 1.钢筋种类、规格:现浇构件箍筋 带肋钢筋(HRB400内) φ10以内 2.计价综合考虑:混凝土浇筑方式、连接方式、安装部位等 3.计价包括:材料、钢筋制作、运输、损耗、绑扎、安装、焊接、电渣压力焊、钢筋机械连接等接头（综合接头形式）、浇捣混凝土时钢筋维护，可能发生的倒运、存放、吊装、连接，以及现浇构件中固定位置的隔铁、预制构件的吊钩及因钢筋加工综合开料和钢筋出厂实尺长度所引起钢筋非设计接驳或搭接长度、现浇劲性混凝土构件的钢筋制安增加费等相关费用 4.投标人综合考虑施工过程中所有涉及的深化设计工作，其设计费及实体增加或减少的所有费用均已包含在投标报价中，招标人不再额外补偿，深化设计成果需符合满足招标人、设计单位及相关规范要求 5.其他:综合考虑完成该工艺的所有施工内容，未尽事宜参照图纸、招标文件及国家规范的相关要求完成此项目 |  | t | 0.087
本页小计
分部分项工程项目清单计价表
工程名称：围墙工程 |  |  |  | 标段： |  |  | 第 10 页 共 18 页
序号 | 项目编码 | 项目名称 | 项目特征描述 |  | 计量 单位 | 工程量 |  | 金额（元）
[8 empty] | 综合单价 | 合价
14 | 011203001007 | 石材墙、柱面 | 1.结合层厚度、材料种类及强度等级:20mm厚预拌砂浆（湿拌）1:2.5水泥砂浆 2.面层材料品种、规格:1200×450×25mm厚荔枝面黄锈石（对缝拼） 3.计价综合考虑砂浆种类、配合比、嵌缝材料种类、防护材料种类、酸洗、打蜡要求等 4.计价包括基层处理、找平层、结合层、面层、磨边、嵌缝、刷防护材料、酸洗、打蜡、材料运输等相关费用 5.当石材种类、石材规格、石材厚度发生变更时，调整石材材料的价差 6.投标人综合考虑施工过程中所有涉及的深化设计工作，其设计费及实体增加或减少的所有费用均已包含在投标报价中，招标人不再额外补偿，深化设计成果需符合满足招标人、设计单位及相关规范要求 7.其他:综合考虑完成该工艺的所有施工内容，未尽事宜参照图纸、招标文件及国家规范的相关要求完成此项目 |  | m2 | 77.79
本页小计
分部分项工程项目清单计价表
工程名称：围墙工程 |  |  |  | 标段： |  |  | 第 11 页 共 18 页
序号 | 项目编码 | 项目名称 | 项目特征描述 |  | 计量 单位 | 工程量 |  | 金额（元）
[8 empty] | 综合单价 | 合价
15 | 011203001008 | 石材柱面 | 1.结合层厚度、材料种类及强度等级:20mm厚预拌砂浆（湿拌）1:2.5水泥砂浆 2.面层材料品种、规格:500×500×20mm厚荔枝面黄锈石，500×700×20mm厚荔枝面黄锈石 3.缝宽、勾缝材料种类:单边拉槽宽20mm，深8mm 4.计价综合考虑砂浆种类、配合比、嵌缝材料种类、防护材料种类、酸洗、打蜡要求等 5.计价包括基层处理、找平层、结合层、面层、磨边、嵌缝、刷防护材料、酸洗、打蜡、材料运输等相关费用 6.当石材种类、石材规格、石材厚度发生变更时，调整石材材料的价差 7.投标人综合考虑施工过程中所有涉及的深化设计工作，其设计费及实体增加或减少的所有费用均已包含在投标报价中，招标人不再额外补偿，深化设计成果需符合满足招标人、设计单位及相关规范要求 8.其他:综合考虑完成该工艺的所有施工内容，未尽事宜参照图纸、招标文件及国家规范的相关要求完成此项目 |  | m2 | 378.28
本页小计
分部分项工程项目清单计价表
工程名称：围墙工程 |  |  |  | 标段： |  |  | 第 12 页 共 18 页
序号 | 项目编码 | 项目名称 | 项目特征描述 |  | 计量 单位 | 工程量 |  | 金额（元）
[8 empty] | 综合单价 | 合价
16 | 011102001010 | 石材楼地面 | 1.结合层厚度、材料种类及强度等级:20mm厚预拌砂浆（湿拌）1:2.5水泥砂浆 2.面层材料品种、规格:480×480×30mm厚烧面芝麻白压顶，预留穿线孔 3.计价综合考虑砂浆种类、配合比、嵌缝材料种类、防护材料种类、酸洗、打蜡要求等 4.计价包括基层处理、找平层、结合层、面层、磨边、嵌缝、刷防护材料、酸洗、打蜡、材料运输等相关费用 5.当石材种类、石材规格、石材厚度发生变更时，调整石材材料的价差 6.投标人综合考虑施工过程中所有涉及的深化设计工作，其设计费及实体增加或减少的所有费用均已包含在投标报价中，招标人不再额外补偿，深化设计成果需符合满足招标人、设计单位及相关规范要求 7.其他:综合考虑完成该工艺的所有施工内容，未尽事宜参照图纸、招标文件及国家规范的相关要求完成此项目 |  | m2 | 17.76
本页小计
分部分项工程项目清单计价表
工程名称：围墙工程 |  |  |  | 标段： |  |  | 第 13 页 共 18 页
序号 | 项目编码 | 项目名称 | 项目特征描述 |  | 计量 单位 | 工程量 |  | 金额（元）
[8 empty] | 综合单价 | 合价
17 | 011203001009 | 石材墙面 | 1.结合层厚度、材料种类及强度等级:20mm厚预拌砂浆（湿拌）1:2.5水泥砂浆 2.面层材料品种、规格:560×60×70mm厚烧面芝麻白 3.计价综合考虑砂浆种类、配合比、嵌缝材料种类、防护材料种类、酸洗、打蜡要求等 4.计价包括基层处理、找平层、结合层、面层、磨边、嵌缝、刷防护材料、酸洗、打蜡、材料运输等相关费用 5.当石材种类、石材规格、石材厚度发生变更时，调整石材材料的价差 6.投标人综合考虑施工过程中所有涉及的深化设计工作，其设计费及实体增加或减少的所有费用均已包含在投标报价中，招标人不再额外补偿，深化设计成果需符合满足招标人、设计单位及相关规范要求 7.其他:综合考虑完成该工艺的所有施工内容，未尽事宜参照图纸、招标文件及国家规范的相关要求完成此项目 |  | m2 | 17.4
本页小计
分部分项工程项目清单计价表
工程名称：围墙工程 |  |  |  | 标段： |  |  | 第 14 页 共 18 页
序号 | 项目编码 | 项目名称 | 项目特征描述 |  | 计量 单位 | 工程量 |  | 金额（元）
[8 empty] | 综合单价 | 合价
18 | 011203001010 | 石材墙面 | 1.结合层厚度、材料种类及强度等级:20mm厚预拌砂浆（湿拌）1:2.5水泥砂浆 2.面层材料品种、规格:150×300×20mm厚荔枝面黄锈石 3.缝宽、勾缝材料种类:留缝3mm 4.计价综合考虑砂浆种类、配合比、嵌缝材料种类、防护材料种类、酸洗、打蜡要求等 5.计价包括基层处理、找平层、结合层、面层、磨边、嵌缝、刷防护材料、酸洗、打蜡、材料运输等相关费用 6.当石材种类、石材规格、石材厚度发生变更时，调整石材材料的价差 7.投标人综合考虑施工过程中所有涉及的深化设计工作，其设计费及实体增加或减少的所有费用均已包含在投标报价中，招标人不再额外补偿，深化设计成果需符合满足招标人、设计单位及相关规范要求 8.其他:综合考虑完成该工艺的所有施工内容，未尽事宜参照图纸、招标文件及国家规范的相关要求完成此项目 |  | m2 | 556.02
本页小计
分部分项工程项目清单计价表
工程名称：围墙工程 |  |  |  | 标段： |  |  | 第 15 页 共 18 页
序号 | 项目编码 | 项目名称 | 项目特征描述 |  | 计量 单位 | 工程量 |  | 金额（元）
[8 empty] | 综合单价 | 合价
19 | 011102001011 | 石材楼地面 | 1.结合层厚度、材料种类及强度等级:20mm厚预拌砂浆（湿拌）1:2.5水泥砂浆 2.面层材料品种、规格:300×600×40mm厚荔枝面黄锈石压顶 3.计价综合考虑砂浆种类、配合比、嵌缝材料种类、防护材料种类、酸洗、打蜡要求等 4.计价包括基层处理、找平层、结合层、面层、磨边、嵌缝、刷防护材料、酸洗、打蜡、材料运输等相关费用 5.当石材种类、石材规格、石材厚度发生变更时，调整石材材料的价差 6.投标人综合考虑施工过程中所有涉及的深化设计工作，其设计费及实体增加或减少的所有费用均已包含在投标报价中，招标人不再额外补偿，深化设计成果需符合满足招标人、设计单位及相关规范要求 7.其他:综合考虑完成该工艺的所有施工内容，未尽事宜参照图纸、招标文件及国家规范的相关要求完成此项目 |  | m2 | 105.75
本页小计
分部分项工程项目清单计价表
工程名称：围墙工程 |  |  |  | 标段： |  |  | 第 16 页 共 18 页
序号 | 项目编码 | 项目名称 | 项目特征描述 |  | 计量 单位 | 工程量 |  | 金额（元）
[8 empty] | 综合单价 | 合价
20 | 011203001011 | 石材墙面 | 1.结合层厚度、材料种类及强度等级:20mm厚预拌砂浆（湿拌）1:2.5水泥砂浆 2.面层材料品种、规格:340×60×60mm厚荔枝面黄锈石 3.计价综合考虑砂浆种类、配合比、嵌缝材料种类、防护材料种类、酸洗、打蜡要求等 4.计价包括基层处理、找平层、结合层、面层、磨边、嵌缝、刷防护材料、酸洗、打蜡、材料运输等相关费用 5.当石材种类、石材规格、石材厚度发生变更时，调整石材材料的价差 6.投标人综合考虑施工过程中所有涉及的深化设计工作，其设计费及实体增加或减少的所有费用均已包含在投标报价中，招标人不再额外补偿，深化设计成果需符合满足招标人、设计单位及相关规范要求 7.其他:综合考虑完成该工艺的所有施工内容，未尽事宜参照图纸、招标文件及国家规范的相关要求完成此项目 |  | m2 | 35.28
21 | 011503002001 | 围墙栏杆 | 1.栏杆高度:1350mm 2.栏杆(板)材料种类、规格:50×60×3mm厚热镀锌方通立柱/边框,30×30×3mm厚热镀锌方通竖栏/横栏，间距110mm 3.综合考虑所有预埋件、固定件、连接件、弯头、球头螺栓等完成该工艺的所有施工内容，具体做法详见设计图纸 4.详见图纸BZ-5.1 5.投标人综合考虑施工过程中所有涉及的深化设计工作，其设计费及实体增加或减少的所有费用均已包含在投标报价中，招标人不再额外补偿，深化设计成果需符合满足招标人、设计单位及相关规范要求 6.其他:综合考虑完成该工艺的所有施工内容，未尽事宜参照图纸、招标文件及国家规范的相关要求完成此项目 |  | m | 587.94
本页小计
分部分项工程项目清单计价表
工程名称：围墙工程 |  |  |  | 标段： |  |  | 第 17 页 共 18 页
序号 | 项目编码 | 项目名称 | 项目特征描述 |  | 计量 单位 | 工程量 |  | 金额（元）
[8 empty] | 综合单价 | 合价
22 | 011402003013 | 金属面油漆 | 1.部位:围墙栏杆 2.油漆品种、遍数或厚度:喷深灰色氟碳漆，底漆一遍，面漆两遍 3.详见图纸BZ-5.1 4.投标人综合考虑施工过程中所有涉及的深化设计工作，其设计费及实体增加或减少的所有费用均已包含在投标报价中，招标人不再额外补偿，深化设计成果需符合满足招标人、设计单位及相关规范要求 5.其他:综合考虑完成该工艺的所有施工内容，未尽事宜参照图纸、招标文件及国家规范的相关要求完成此项目 |  | m2 | 682.36
23 | 010506025006 | 预埋铁件 | 1.部位:围墙栏杆 2.钢材种类:130×130×10mm厚不锈钢板，满焊，4×φ8钢筋铆筋 3.详见图纸BZ-5.2 4.投标人综合考虑施工过程中所有涉及的深化设计工作，其设计费及实体增加或减少的所有费用均已包含在投标报价中，招标人不再额外补偿，深化设计成果需符合满足招标人、设计单位及相关规范要求 5.其他:综合考虑完成该工艺的所有施工内容，未尽事宜参照图纸、招标文件及国家规范的相关要求完成此项目 |  | t | 0.993
24 | 010505001004 | 垫层模板 | 1.垫层部位:基础垫层模板 2.投标人综合考虑施工过程中所有涉及的深化设计工作，其设计费及实体增加或减少的所有费用均已包含在投标报价中，招标人不再额外补偿，深化设计成果需符合满足招标人、设计单位及相关规范要求 3.其他:综合考虑完成该工艺的所有施工内容，未尽事宜参照图纸、招标文件及国家规范的相关要求完成此项目 |  | m2 | 127.63
本页小计
分部分项工程项目清单计价表
工程名称：围墙工程 |  |  |  | 标段： |  |  | 第 18 页 共 18 页
序号 | 项目编码 | 项目名称 | 项目特征描述 |  | 计量 单位 | 工程量 |  | 金额（元）
[8 empty] | 综合单价 | 合价
25 | 010505002004 | 基础模板 | 1.垫层部位:带形基础模板 有筋 2.投标人综合考虑施工过程中所有涉及的深化设计工作，其设计费及实体增加或减少的所有费用均已包含在投标报价中，招标人不再额外补偿，深化设计成果需符合满足招标人、设计单位及相关规范要求 3.其他:综合考虑完成该工艺的所有施工内容，未尽事宜参照图纸、招标文件及国家规范的相关要求完成此项目 |  | m2 | 381.91
26 | 010505004012 | 柱面模板 | 1.垫层部位:矩形柱模板(周长m) 支模高度3.6m内 1.8内 2.投标人综合考虑施工过程中所有涉及的深化设计工作，其设计费及实体增加或减少的所有费用均已包含在投标报价中，招标人不再额外补偿，深化设计成果需符合满足招标人、设计单位及相关规范要求 3.其他:综合考虑完成该工艺的所有施工内容，未尽事宜参照图纸、招标文件及国家规范的相关要求完成此项目 |  | m2 | 444
27 | 010505012009 | 压顶 | 1.垫层部位:压顶模板 2.投标人综合考虑施工过程中所有涉及的深化设计工作，其设计费及实体增加或减少的所有费用均已包含在投标报价中，招标人不再额外补偿，深化设计成果需符合满足招标人、设计单位及相关规范要求 3.其他:综合考虑完成该工艺的所有施工内容，未尽事宜参照图纸、招标文件及国家规范的相关要求完成此项目 |  | m2 | 236.98
本页小计
合 计

## E.2.1 分部分项工程项目清单计价表【树木迁移及砍伐费用】
分部分项工程项目清单计价表
工程名称：树木迁移及砍伐费用 |  |  |  | 标段： |  |  | 第 1 页 共 8 页
序号 | 项目编码 | 项目名称 | 项目特征描述 |  | 计量 单位 | 工程量 |  | 金额（元）
[8 empty] | 综合单价 | 合价
树木迁移
1 | 050102001001 | 移植乔木（胸径10cm以内） | 1.种类:乔木 2.胸径:10cm以内 3.运距:运至业主指定地点种植，运距综合考虑包干 4.养护期:12个月 5.综合考虑:修剪、起苗、包扎土球、原土回填树坑、场地清理、清运树枝及树尾，运输、卸车、按指定地点放置，种植、施肥、回填土、养护等 6.投标人综合考虑施工过程中所有涉及的深化设计工作，其设计费及实体增加或减少的所有费用均已包含在投标报价中，招标人不再额外补偿，深化设计成果需符合满足招标人、设计单位及相关规范要求 7.其他:综合考虑完成该工艺的所有施工内容，未尽事宜参照图纸、招标文件及国家规范的相关要求完成此项目 |  | 株 | 4
2 | 050102001002 | 移植乔木（胸径15cm以内） | 1.种类:乔木 2.胸径:15cm以内 3.运距:运至业主指定地点种植，运距综合考虑包干 4.养护期:12个月 5.综合考虑:修剪、起苗、包扎土球、原土回填树坑、场地清理、清运树枝及树尾，运输、卸车、按指定地点放置，种植、施肥、回填土、养护等 6.投标人综合考虑施工过程中所有涉及的深化设计工作，其设计费及实体增加或减少的所有费用均已包含在投标报价中，招标人不再额外补偿，深化设计成果需符合满足招标人、设计单位及相关规范要求 7.其他:综合考虑完成该工艺的所有施工内容，未尽事宜参照图纸、招标文件及国家规范的相关要求完成此项目 |  | 株 | 5
本页小计
分部分项工程项目清单计价表
工程名称：树木迁移及砍伐费用 |  |  |  | 标段： |  |  | 第 2 页 共 8 页
序号 | 项目编码 | 项目名称 | 项目特征描述 |  | 计量 单位 | 工程量 |  | 金额（元）
[8 empty] | 综合单价 | 合价
3 | 050102001003 | 移植乔木（胸径20cm以内） | 1.种类:乔木 2.胸径:20cm以内 3.运距:运至业主指定地点种植，运距综合考虑包干 4.养护期:12个月 5.综合考虑:修剪、起苗、包扎土球、原土回填树坑、场地清理、清运树枝及树尾，运输、卸车、按指定地点放置，种植、施肥、回填土、养护等 6.投标人综合考虑施工过程中所有涉及的深化设计工作，其设计费及实体增加或减少的所有费用均已包含在投标报价中，招标人不再额外补偿，深化设计成果需符合满足招标人、设计单位及相关规范要求 7.其他:综合考虑完成该工艺的所有施工内容，未尽事宜参照图纸、招标文件及国家规范的相关要求完成此项目 |  | 株 | 4
4 | 050102001004 | 移植乔木（胸径25cm以内） | 1.种类:乔木 2.胸径:25cm以内 3.运距:运至业主指定地点种植，运距综合考虑包干 4.养护期:12个月 5.综合考虑:修剪、起苗、包扎土球、原土回填树坑、场地清理、清运树枝及树尾，运输、卸车、按指定地点放置，种植、施肥、回填土、养护等 6.投标人综合考虑施工过程中所有涉及的深化设计工作，其设计费及实体增加或减少的所有费用均已包含在投标报价中，招标人不再额外补偿，深化设计成果需符合满足招标人、设计单位及相关规范要求 7.其他:综合考虑完成该工艺的所有施工内容，未尽事宜参照图纸、招标文件及国家规范的相关要求完成此项目 |  | 株 | 12
本页小计
分部分项工程项目清单计价表
工程名称：树木迁移及砍伐费用 |  |  |  | 标段： |  |  | 第 3 页 共 8 页
序号 | 项目编码 | 项目名称 | 项目特征描述 |  | 计量 单位 | 工程量 |  | 金额（元）
[8 empty] | 综合单价 | 合价
5 | 050102001005 | 移植乔木（胸径30cm以内） | 1.种类:乔木 2.胸径:30cm以内 3.运距:运至业主指定地点种植，运距综合考虑包干 4.养护期:12个月 5.综合考虑:修剪、起苗、包扎土球、原土回填树坑、场地清理、清运树枝及树尾，运输、卸车、按指定地点放置，种植、施肥、回填土、养护等 6.投标人综合考虑施工过程中所有涉及的深化设计工作，其设计费及实体增加或减少的所有费用均已包含在投标报价中，招标人不再额外补偿，深化设计成果需符合满足招标人、设计单位及相关规范要求 7.其他:综合考虑完成该工艺的所有施工内容，未尽事宜参照图纸、招标文件及国家规范的相关要求完成此项目 |  | 株 | 6
6 | 050102001006 | 移植乔木（胸径35cm以内） | 1.种类:乔木 2.胸径:35cm以内 3.运距:运至业主指定地点种植，运距综合考虑包干 4.养护期:12个月 5.综合考虑:修剪、起苗、包扎土球、原土回填树坑、场地清理、清运树枝及树尾，运输、卸车、按指定地点放置，种植、施肥、回填土、养护等 6.投标人综合考虑施工过程中所有涉及的深化设计工作，其设计费及实体增加或减少的所有费用均已包含在投标报价中，招标人不再额外补偿，深化设计成果需符合满足招标人、设计单位及相关规范要求 7.其他:综合考虑完成该工艺的所有施工内容，未尽事宜参照图纸、招标文件及国家规范的相关要求完成此项目 |  | 株 | 7
本页小计
分部分项工程项目清单计价表
工程名称：树木迁移及砍伐费用 |  |  |  | 标段： |  |  | 第 4 页 共 8 页
序号 | 项目编码 | 项目名称 | 项目特征描述 |  | 计量 单位 | 工程量 |  | 金额（元）
[8 empty] | 综合单价 | 合价
7 | 050102001007 | 移植乔木（胸径40cm以内） | 1.种类:乔木 2.胸径:40cm以内 3.运距:运至业主指定地点种植，运距综合考虑包干 4.养护期:12个月 5.综合考虑:修剪、起苗、包扎土球、原土回填树坑、场地清理、清运树枝及树尾，运输、卸车、按指定地点放置，种植、施肥、回填土、养护等 6.投标人综合考虑施工过程中所有涉及的深化设计工作，其设计费及实体增加或减少的所有费用均已包含在投标报价中，招标人不再额外补偿，深化设计成果需符合满足招标人、设计单位及相关规范要求 7.其他:综合考虑完成该工艺的所有施工内容，未尽事宜参照图纸、招标文件及国家规范的相关要求完成此项目 |  | 株 | 4
8 | 050102001008 | 移植乔木（胸径50cm以内） | 1.种类:乔木 2.胸径:50cm以内 3.运距:运至业主指定地点种植，运距综合考虑包干 4.养护期:12个月 5.综合考虑:修剪、起苗、包扎土球、原土回填树坑、场地清理、清运树枝及树尾，运输、卸车、按指定地点放置，种植、施肥、回填土、养护等 6.投标人综合考虑施工过程中所有涉及的深化设计工作，其设计费及实体增加或减少的所有费用均已包含在投标报价中，招标人不再额外补偿，深化设计成果需符合满足招标人、设计单位及相关规范要求 7.其他:综合考虑完成该工艺的所有施工内容，未尽事宜参照图纸、招标文件及国家规范的相关要求完成此项目 |  | 株 | 2
本页小计
分部分项工程项目清单计价表
工程名称：树木迁移及砍伐费用 |  |  |  | 标段： |  |  | 第 5 页 共 8 页
序号 | 项目编码 | 项目名称 | 项目特征描述 |  | 计量 单位 | 工程量 |  | 金额（元）
[8 empty] | 综合单价 | 合价
9 | 050102001009 | 移植乔木（胸径60cm以内） | 1.种类:乔木 2.胸径:60cm以内 3.运距:运至业主指定地点种植，运距综合考虑包干 4.养护期:12个月 5.综合考虑:修剪、起苗、包扎土球、原土回填树坑、场地清理、清运树枝及树尾，运输、卸车、按指定地点放置，种植、施肥、回填土、养护等 6.投标人综合考虑施工过程中所有涉及的深化设计工作，其设计费及实体增加或减少的所有费用均已包含在投标报价中，招标人不再额外补偿，深化设计成果需符合满足招标人、设计单位及相关规范要求 7.其他:综合考虑完成该工艺的所有施工内容，未尽事宜参照图纸、招标文件及国家规范的相关要求完成此项目 |  | 株 | 6
10 | 050102001010 | 移植乔木（胸径70cm以内） | 1.种类:乔木 2.胸径:70cm以内 3.运距:运至业主指定地点种植，运距综合考虑包干 4.养护期:12个月 5.综合考虑:修剪、起苗、包扎土球、原土回填树坑、场地清理、清运树枝及树尾，运输、卸车、按指定地点放置，种植、施肥、回填土、养护等 6.投标人综合考虑施工过程中所有涉及的深化设计工作，其设计费及实体增加或减少的所有费用均已包含在投标报价中，招标人不再额外补偿，深化设计成果需符合满足招标人、设计单位及相关规范要求 7.其他:综合考虑完成该工艺的所有施工内容，未尽事宜参照图纸、招标文件及国家规范的相关要求完成此项目 |  | 株 | 5
本页小计
分部分项工程项目清单计价表
工程名称：树木迁移及砍伐费用 |  |  |  | 标段： |  |  | 第 6 页 共 8 页
序号 | 项目编码 | 项目名称 | 项目特征描述 |  | 计量 单位 | 工程量 |  | 金额（元）
[8 empty] | 综合单价 | 合价
11 | 050102001011 | 移植乔木（胸径80cm以内） | 1.种类:乔木 2.胸径:80cm以内 3.运距:运至业主指定地点种植，运距综合考虑包干 4.养护期:12个月 5.综合考虑:修剪、起苗、包扎土球、原土回填树坑、场地清理、清运树枝及树尾，运输、卸车、按指定地点放置，种植、施肥、回填土、养护等 6.投标人综合考虑施工过程中所有涉及的深化设计工作，其设计费及实体增加或减少的所有费用均已包含在投标报价中，招标人不再额外补偿，深化设计成果需符合满足招标人、设计单位及相关规范要求 7.其他:综合考虑完成该工艺的所有施工内容，未尽事宜参照图纸、招标文件及国家规范的相关要求完成此项目 |  | 株 | 3
树木砍伐
12 | 050101001001 | 砍伐单干棕榈（地径30cm以内） | 1.种类:棕榈 2.树干地径:30cm以内 3.外运运距:投标人综合考虑运距包干 4.综合考虑:砍伐、截干、挖树蔸、原土回填、清理场地、清运、装车、运输、卸车等 5.综合考虑余泥渣土消纳费 6.投标人综合考虑施工过程中所有涉及的深化设计工作，其设计费及实体增加或减少的所有费用均已包含在投标报价中，招标人不再额外补偿，深化设计成果需符合满足招标人、设计单位及相关规范要求 7.其他:综合考虑完成该工艺的所有施工内容，未尽事宜参照图纸、招标文件及国家规范的相关要求完成此项目 |  | 株 | 1
本页小计
分部分项工程项目清单计价表
工程名称：树木迁移及砍伐费用 |  |  |  | 标段： |  |  | 第 7 页 共 8 页
序号 | 项目编码 | 项目名称 | 项目特征描述 |  | 计量 单位 | 工程量 |  | 金额（元）
[8 empty] | 综合单价 | 合价
13 | 050101001002 | 砍伐单干棕榈（地径40cm以内） | 1.种类:棕榈 2.树干地径:40cm以内 3.外运运距:投标人综合考虑运距包干 4.综合考虑:砍伐、截干、挖树蔸、原土回填、清理场地、清运、装车、运输、卸车等 5.综合考虑余泥渣土消纳费 6.投标人综合考虑施工过程中所有涉及的深化设计工作，其设计费及实体增加或减少的所有费用均已包含在投标报价中，招标人不再额外补偿，深化设计成果需符合满足招标人、设计单位及相关规范要求 7.其他:综合考虑完成该工艺的所有施工内容，未尽事宜参照图纸、招标文件及国家规范的相关要求完成此项目 |  | 株 | 2
14 | 050101001003 | 砍伐乔木（胸径20cm以内） | 1.种类:乔木 2.树干胸径:20cm以内 3.外运运距:投标人综合考虑运距包干 4.综合考虑:砍伐、截干、挖树蔸、原土回填、清理场地、清运、装车、运输、卸车等 5.综合考虑余泥渣土消纳费 6.投标人综合考虑施工过程中所有涉及的深化设计工作，其设计费及实体增加或减少的所有费用均已包含在投标报价中，招标人不再额外补偿，深化设计成果需符合满足招标人、设计单位及相关规范要求 7.其他:综合考虑完成该工艺的所有施工内容，未尽事宜参照图纸、招标文件及国家规范的相关要求完成此项目 |  | 株 | 2
本页小计
分部分项工程项目清单计价表
工程名称：树木迁移及砍伐费用 |  |  |  | 标段： |  |  | 第 8 页 共 8 页
序号 | 项目编码 | 项目名称 | 项目特征描述 |  | 计量 单位 | 工程量 |  | 金额（元）
[8 empty] | 综合单价 | 合价
15 | 050101001004 | 砍伐乔木（胸径30cm以内） | 1.种类:乔木 2.树干胸径:30cm以内 3.外运运距:投标人综合考虑运距包干 4.综合考虑:砍伐、截干、挖树蔸、原土回填、清理场地、清运、装车、运输、卸车等 5.综合考虑余泥渣土消纳费 6.投标人综合考虑施工过程中所有涉及的深化设计工作，其设计费及实体增加或减少的所有费用均已包含在投标报价中，招标人不再额外补偿，深化设计成果需符合满足招标人、设计单位及相关规范要求 7.其他:综合考虑完成该工艺的所有施工内容，未尽事宜参照图纸、招标文件及国家规范的相关要求完成此项目 |  | 株 | 15
16 | 050101001005 | 砍伐乔木（胸径50cm以内） | 1.种类:乔木 2.树干胸径:50cm以内 3.外运运距:投标人综合考虑运距包干 4.综合考虑:砍伐、截干、挖树蔸、原土回填、清理场地、清运、装车、运输、卸车等 5.综合考虑余泥渣土消纳费 6.投标人综合考虑施工过程中所有涉及的深化设计工作，其设计费及实体增加或减少的所有费用均已包含在投标报价中，招标人不再额外补偿，深化设计成果需符合满足招标人、设计单位及相关规范要求 7.其他:综合考虑完成该工艺的所有施工内容，未尽事宜参照图纸、招标文件及国家规范的相关要求完成此项目 |  | 株 | 4
本页小计
合 计

## E.2.1 分部分项工程项目清单计价表【室外电气工程】
分部分项工程项目清单计价表
工程名称：室外电气工程 |  |  |  | 标段： |  |  | 第 1 页 共 6 页
序号 | 项目编码 | 项目名称 | 项目特征描述 |  | 计量 单位 | 工程量 |  | 金额（元）
[8 empty] | 综合单价 | 合价
整个项目
1 | 040205001001 | 高压电缆井 | 1.名称:高压电缆井 2.规格尺寸:1500(长)×1200(宽)×1500(深)mm 3.垫层、基础材质及厚度:C20商品混凝土垫层200mm厚 4.侧墙:采用MU20烧结普通砖和M5(无汽车)或M7.5(有汽车)水泥砂浆砌筑,井壁厚度为240mm 5.井壁:内外用1:2.5水泥砂浆抹面厚为10mm 6.盖板材质、规格:采用C30商品混凝土，HRB335钢筋，钢筋保护层厚为20mm,吊钩采用HPB335钢筋，不得冷加工，当改为现浇混凝土时可取消 7.预埋构件:预埋钢管、电缆支架等 8.钢筋:详见做法参考国标图集《民用建筑电气设计与施工室外布线》08D800-7第59~63页 9.集水坑:高地下水位地点或手孔井埋深较深时应将直径200mm渗排水孔改为集水坑 10.投标人综合考虑施工过程中所有涉及的深化设计工作，其设计费及实体增加或减少的所有费用均已包含在投标报价中，招标人不再额外补偿，深化设计成果需符合满足招标人、设计单位及相关规范要求。其他:综合考虑完成该工艺的所有施工内容，未尽事宜参照图纸、招标文件及国家规范的相关要求完成此项目 |  | 座 | 4
本页小计
分部分项工程项目清单计价表
工程名称：室外电气工程 |  |  |  | 标段： |  |  | 第 2 页 共 6 页
序号 | 项目编码 | 项目名称 | 项目特征描述 |  | 计量 单位 | 工程量 |  | 金额（元）
[8 empty] | 综合单价 | 合价
2 | 040205001002 | 弱电手孔井 | 1.名称:高压电缆井 2.规格尺寸:1200(长)×900(宽)×1500(深)mm 3.垫层、基础材质及厚度:C20商品混凝土垫层200mm厚 4.侧墙:采用MU20烧结普通砖和M5(无汽车)或M7.5(有汽车)水泥砂浆砌筑,井壁厚度为240mm 5.井壁:内外用1:2.5水泥砂浆抹面厚为10mm 6.盖板材质、规格:采用C30商品混凝土，HRB335钢筋，钢筋保护层厚为20mm,吊钩采用HPB335钢筋，不得冷加工，当改为现浇混凝土时可取消 7.预埋构件:预埋钢管、电缆支架等 8.钢筋:详见做法参考国标图集《民用建筑电气设计与施工室外布线》08D800-7第59~63页 9.集水坑:高地下水位地点或手孔井埋深较深时应将直径200mm渗排水孔改为集水坑 10.投标人综合考虑施工过程中所有涉及的深化设计工作，其设计费及实体增加或减少的所有费用均已包含在投标报价中，招标人不再额外补偿，深化设计成果需符合满足招标人、设计单位及相关规范要求。其他:综合考虑完成该工艺的所有施工内容，未尽事宜参照图纸、招标文件及国家规范的相关要求完成此项目 |  | 座 | 5
3 | 030409006001 | 配管 UPVC160mm | 1.名称:配管 2.材质:镀锌钢管 3.规格:SC150mm 4.敷设方式:埋地敷设 5.投标人综合考虑施工过程中所有涉及的深化设计工作，其设计费及实体增加或减少的所有费用均已包含在投标报价中，招标人不再额外补偿，深化设计成果需符合满足招标人、设计单位及相关规范要求 6.其他:综合考虑完成该工艺的所有施工内容，未尽事宜参照图纸、招标文件及国家规范的相关要求完成此项目 |  | m | 280.08
本页小计
分部分项工程项目清单计价表
工程名称：室外电气工程 |  |  |  | 标段： |  |  | 第 3 页 共 6 页
序号 | 项目编码 | 项目名称 | 项目特征描述 |  | 计量 单位 | 工程量 |  | 金额（元）
[8 empty] | 综合单价 | 合价
4 | 030409006002 | 配管 SC150mm | 1.名称:配管 2.材质:镀锌钢管 3.规格:SC150mm 4.敷设方式:埋地敷设 5.投标人综合考虑施工过程中所有涉及的深化设计工作，其设计费及实体增加或减少的所有费用均已包含在投标报价中，招标人不再额外补偿，深化设计成果需符合满足招标人、设计单位及相关规范要求 6.其他:综合考虑完成该工艺的所有施工内容，未尽事宜参照图纸、招标文件及国家规范的相关要求完成此项目 |  | m | 363.52
5 | 030409006003 | 配管 SC80mm | 1.名称:配管 2.材质:镀锌钢管 3.规格:SC80mm 4.敷设方式:埋地敷设 5.投标人综合考虑施工过程中所有涉及的深化设计工作，其设计费及实体增加或减少的所有费用均已包含在投标报价中，招标人不再额外补偿，深化设计成果需符合满足招标人、设计单位及相关规范要求 6.其他:综合考虑完成该工艺的所有施工内容，未尽事宜参照图纸、招标文件及国家规范的相关要求完成此项目 |  | m | 20.3
6 | 030409006004 | 配管 SC65mm | 1.名称:配管 2.材质:镀锌钢管 3.规格:SC65mm 4.敷设方式:埋地敷设 5.投标人综合考虑施工过程中所有涉及的深化设计工作，其设计费及实体增加或减少的所有费用均已包含在投标报价中，招标人不再额外补偿，深化设计成果需符合满足招标人、设计单位及相关规范要求 6.其他:综合考虑完成该工艺的所有施工内容，未尽事宜参照图纸、招标文件及国家规范的相关要求完成此项目 |  | m | 20.3
本页小计
分部分项工程项目清单计价表
工程名称：室外电气工程 |  |  |  | 标段： |  |  | 第 4 页 共 6 页
序号 | 项目编码 | 项目名称 | 项目特征描述 |  | 计量 单位 | 工程量 |  | 金额（元）
[8 empty] | 综合单价 | 合价
7 | 030409006005 | 配管 SC40mm | 1.名称:配管 2.材质:镀锌钢管 3.规格:SC40mm 4.敷设方式:埋地敷设 5.投标人综合考虑施工过程中所有涉及的深化设计工作，其设计费及实体增加或减少的所有费用均已包含在投标报价中，招标人不再额外补偿，深化设计成果需符合满足招标人、设计单位及相关规范要求 6.其他:综合考虑完成该工艺的所有施工内容，未尽事宜参照图纸、招标文件及国家规范的相关要求完成此项目 |  | m | 240
8 | 030409006006 | 配管 SC32mm | 1.名称:配管 2.材质:镀锌钢管 3.规格:SC32mm 4.敷设方式:埋地敷设 5.投标人综合考虑施工过程中所有涉及的深化设计工作，其设计费及实体增加或减少的所有费用均已包含在投标报价中，招标人不再额外补偿，深化设计成果需符合满足招标人、设计单位及相关规范要求 6.其他:综合考虑完成该工艺的所有施工内容，未尽事宜参照图纸、招标文件及国家规范的相关要求完成此项目 |  | m | 20.3
本页小计
分部分项工程项目清单计价表
工程名称：室外电气工程 |  |  |  | 标段： |  |  | 第 5 页 共 6 页
序号 | 项目编码 | 项目名称 | 项目特征描述 |  | 计量 单位 | 工程量 |  | 金额（元）
[8 empty] | 综合单价 | 合价
9 | 040101002001 | 挖沟槽土方 | 1.名称:挖沟槽土方 2.土类别:详见设计图纸及岩土工程勘察资料，计价综合考虑 3.开挖深度:详见设计图纸及岩土工程勘察资料，计价综合考虑 4.开挖方式:综合考虑 5.计价包括:综合考虑土方开挖、转堆、场地找平、排障、排地表水、其它 6.场内运输:综合考虑场内运输及堆放 7.其他施工内容:1）场地清表包括除移植乔木外其他表面植物铲除等、2）综合考虑开挖遇到的石、建筑垃圾、淤泥等 8.投标人综合考虑施工过程中所有涉及的深化设计工作，其设计费及实体增加或减少的所有费用均已包含在投标报价中，招标人不再额外补偿，深化设计成果需符合满足招标人、设计单位及相关规范要求。其他:综合考虑完成该工艺的所有施工内容，未尽事宜参照图纸、招标文件及国家规范的相关要求完成此项目 |  | m3 | 195.95
10 | 040103002002 | 回填原土 | 1.部位:槽、坑回填土 2.材料品种:原土回填 3.投标人综合考虑施工过程中所有涉及的深化设计工作，其设计费及实体增加或减少的所有费用均已包含在投标报价中，招标人不再额外补偿，深化设计成果需符合满足招标人、设计单位及相关规范要求 4.其他:综合考虑完成该工艺的所有施工内容，未尽事宜参照图纸、招标文件及国家规范的相关要求完成此项目 |  | m3 | 183.32
本页小计
分部分项工程项目清单计价表
工程名称：室外电气工程 |  |  |  | 标段： |  |  | 第 6 页 共 6 页
序号 | 项目编码 | 项目名称 | 项目特征描述 |  | 计量 单位 | 工程量 |  | 金额（元）
[8 empty] | 综合单价 | 合价
11 | 010103002007 | 余方弃置 | 1.废弃料品种:土方 2.运距:综合考虑运距包干 3.每天运输及作业时间:遵守建筑废弃物运输时间要求 4.渣土消纳费:综合考虑渣土消纳费用，结算时凭有效发票按实结算 5.投标人综合考虑施工过程中所有涉及的深化设计工作，其设计费及实体增加或减少的所有费用均已包含在投标报价中，招标人不再额外补偿，深化设计成果需符合满足招标人、设计单位及相关规范要求 6.其他:综合考虑完成该工艺的所有施工内容，未尽事宜参照图纸、招标文件及国家规范的相关要求完成此项目 |  | m3 | 12.63
本页小计
合 计

## E.2.1 分部分项工程项目清单计价表【室外给排水工程】
分部分项工程项目清单计价表
工程名称：室外给排水工程 |  |  |  | 标段： |  |  | 第 1 页 共 27 页
序号 | 项目编码 | 项目名称 | 项目特征描述 |  | 计量 单位 | 工程量 |  | 金额（元）
[8 empty] | 综合单价 | 合价
室外消防水系统
1 | 031001007042 | EM-PSP钢塑复合压力管(内外层均为耐热型聚丙烯) DN150mm | 1.材质:EM-PSP钢塑复合压力管(内外层均为耐热型聚丙烯) 2.规格:DN150mm 3.连接形式:电磁感应双热熔连接 4.压力等级:2.0Mpa 5.压力试验及吹、洗设计要求:水压试验，水冲洗 6.安装部位:室外 7.介质:消防水 8.投标人综合考虑施工过程中所有涉及的深化设计工作，其设计费及实体增加或减少的所有费用均已包含在投标报价中，招标人不再额外补偿，深化设计成果需符合满足招标人、设计单位及相关规范要求。 9.其他:综合考虑完成该工艺的所有施工内容，未尽事宜参照图纸、招标文件及国家规范的相关要求完成此项目 |  | m | 848.77
2 | 030901011001 | 室外消火栓 | 1.名称:室外消火栓 2.安装方式:地上式 3.型号、规格:SS100/65 4.附件材质、规格:包括地上式消火栓、法兰接管、弯管底座 5.其他:参考图集13S201 6.投标人综合考虑施工过程中所有涉及的深化设计工作，其设计费及实体增加或减少的所有费用均已包含在投标报价中，招标人不再额外补偿，深化设计成果需符合满足招标人、设计单位及相关规范要求。 7.其他:综合考虑完成该工艺的所有施工内容，未尽事宜参照图纸、招标文件及国家规范的相关要求完成此项目 |  | 套 | 10
本页小计
分部分项工程项目清单计价表
工程名称：室外给排水工程 |  |  |  | 标段： |  |  | 第 2 页 共 27 页
序号 | 项目编码 | 项目名称 | 项目特征描述 |  | 计量 单位 | 工程量 |  | 金额（元）
[8 empty] | 综合单价 | 合价
3 | 030901012001 | 多用式水泵接合器（消火栓系统） | 1.名称:多用式水泵接合器（消火栓系统） 2.安装部位:地上 3.型号、规格:SQD150-1.6 4.附件材质、规格:自带闸阀、止回阀及安全阀 5.安装详国标99S203-51 6.投标人综合考虑施工过程中所有涉及的深化设计工作，其设计费及实体增加或减少的所有费用均已包含在投标报价中，招标人不再额外补偿，深化设计成果需符合满足招标人、设计单位及相关规范要求。 7.其他:综合考虑完成该工艺的所有施工内容，未尽事宜参照图纸、招标文件及国家规范的相关要求完成此项目 |  | 套 | 15
4 | 030901012002 | 多用式水泵接合器（喷淋系统） | 1.名称:多用式水泵接合器（喷淋系统） 2.安装部位:地上 3.型号、规格:SQD150-1.6 4.附件材质、规格:自带闸阀、止回阀及安全阀 5.安装详国标99S203-51 6.投标人综合考虑施工过程中所有涉及的深化设计工作，其设计费及实体增加或减少的所有费用均已包含在投标报价中，招标人不再额外补偿，深化设计成果需符合满足招标人、设计单位及相关规范要求。 7.其他:综合考虑完成该工艺的所有施工内容，未尽事宜参照图纸、招标文件及国家规范的相关要求完成此项目 |  | 套 | 6
本页小计
分部分项工程项目清单计价表
工程名称：室外给排水工程 |  |  |  | 标段： |  |  | 第 3 页 共 27 页
序号 | 项目编码 | 项目名称 | 项目特征描述 |  | 计量 单位 | 工程量 |  | 金额（元）
[8 empty] | 综合单价 | 合价
5 | 030901012003 | 多用式水泵接合器（自动跟踪定位射流灭火系统） | 1.名称:多用式水泵接合器（自动跟踪定位射流灭火系统） 2.安装部位:地上 3.型号、规格:SQD150-1.6 4.附件材质、规格:自带闸阀、止回阀及安全阀 5.安装详国标99S203-51 6.投标人综合考虑施工过程中所有涉及的深化设计工作，其设计费及实体增加或减少的所有费用均已包含在投标报价中，招标人不再额外补偿，深化设计成果需符合满足招标人、设计单位及相关规范要求。 7.其他:综合考虑完成该工艺的所有施工内容，未尽事宜参照图纸、招标文件及国家规范的相关要求完成此项目 |  | 套 | 2
6 | 031002001244 | 弹性座封闸阀 | 1.类型:弹性座封闸阀 2.材质:球墨铸铁 3.规格、压力等级:DN150mm 4.连接形式:法兰连接 5.投标人综合考虑施工过程中所有涉及的深化设计工作，其设计费及实体增加或减少的所有费用均已包含在投标报价中，招标人不再额外补偿，深化设计成果需符合满足招标人、设计单位及相关规范要求。 6.其他:综合考虑完成该工艺的所有施工内容，未尽事宜参照图纸、招标文件及国家规范的相关要求完成此项目 |  | 个 | 6
本页小计
分部分项工程项目清单计价表
工程名称：室外给排水工程 |  |  |  | 标段： |  |  | 第 4 页 共 27 页
序号 | 项目编码 | 项目名称 | 项目特征描述 |  | 计量 单位 | 工程量 |  | 金额（元）
[8 empty] | 综合单价 | 合价
7 | 040504002001 | 钢筋混凝土矩形立式闸阀井 | 1.名称:钢筋混凝土矩形立式闸阀井 2.规格:1300×1300×1500mm（h） 3.垫层、基础材质及厚度:混凝土垫层，厚度100mm 4.混凝土强度等级:C25 5.盖板材质、规格:钢筋混凝土，厚度150mm 6.井筒、井盖、井圈材质及规格:预制混凝土井圈，φ700mm铸铁井盖及支座 7.防渗、防水、防腐要求:防水水泥砂浆抹面 8.图集:国标图集《05D502》第68~88页 9.投标人综合考虑施工过程中所有涉及的深化设计工作，其设计费及实体增加或减少的所有费用均已包含在投标报价中，招标人不再额外补偿，深化设计成果需符合满足招标人、设计单位及相关规范要求。 10.其他:综合考虑完成该工艺的所有施工内容，未尽事宜参照图纸、招标文件及国家规范的相关要求完成此项目 |  | 座 | 4
室外给水系统
8 | 031001007043 | EM-PSP钢塑复合压力管(内外层均为耐热型聚丙烯) DN250mm | 1.材质:EM-PSP钢塑复合压力管(内外层均为耐热型聚丙烯) 2.规格:DN250mm 3.连接形式:电磁感应双热熔连接 4.压力等级:0.80Mpa 5.压力试验及吹、洗设计要求:水压试验，消毒冲洗 6.安装部位:室外 7.介质:市政给水 8.投标人综合考虑施工过程中所有涉及的深化设计工作，其设计费及实体增加或减少的所有费用均已包含在投标报价中，招标人不再额外补偿，深化设计成果需符合满足招标人、设计单位及相关规范要求。 9.其他:综合考虑完成该工艺的所有施工内容，未尽事宜参照图纸、招标文件及国家规范的相关要求完成此项目 |  | m | 24.58
本页小计
分部分项工程项目清单计价表
工程名称：室外给排水工程 |  |  |  | 标段： |  |  | 第 5 页 共 27 页
序号 | 项目编码 | 项目名称 | 项目特征描述 |  | 计量 单位 | 工程量 |  | 金额（元）
[8 empty] | 综合单价 | 合价
9 | 031001007044 | EM-PSP钢塑复合压力管(内外层均为耐热型聚丙烯) DN200mm | 1.材质:EM-PSP钢塑复合压力管(内外层均为耐热型聚丙烯) 2.规格:DN200mm 3.连接形式:电磁感应双热熔连接 4.压力等级:0.80Mpa 5.压力试验及吹、洗设计要求:水压试验，消毒冲洗 6.安装部位:室外 7.介质:市政给水 8.投标人综合考虑施工过程中所有涉及的深化设计工作，其设计费及实体增加或减少的所有费用均已包含在投标报价中，招标人不再额外补偿，深化设计成果需符合满足招标人、设计单位及相关规范要求。 9.其他:综合考虑完成该工艺的所有施工内容，未尽事宜参照图纸、招标文件及国家规范的相关要求完成此项目 |  | m | 728.68
10 | 031001007045 | EM-PSP钢塑复合压力管(内外层均为耐热型聚丙烯) DN50mm | 1.材质:EM-PSP钢塑复合压力管(内外层均为耐热型聚丙烯) 2.规格:DN50mm 3.连接形式:电磁感应双热熔连接 4.压力等级:0.80Mpa 5.压力试验及吹、洗设计要求:水压试验，消毒冲洗 6.安装部位:室外 7.介质:市政给水 8.投标人综合考虑施工过程中所有涉及的深化设计工作，其设计费及实体增加或减少的所有费用均已包含在投标报价中，招标人不再额外补偿，深化设计成果需符合满足招标人、设计单位及相关规范要求。 9.其他:综合考虑完成该工艺的所有施工内容，未尽事宜参照图纸、招标文件及国家规范的相关要求完成此项目 |  | m | 34.01
本页小计
分部分项工程项目清单计价表
工程名称：室外给排水工程 |  |  |  | 标段： |  |  | 第 6 页 共 27 页
序号 | 项目编码 | 项目名称 | 项目特征描述 |  | 计量 单位 | 工程量 |  | 金额（元）
[8 empty] | 综合单价 | 合价
11 | 031002001245 | 弹性座封闸阀 | 1.类型:弹性座封闸阀 2.材质:球墨铸铁 3.规格、压力等级:DN200mm 4.连接形式:法兰连接 5.投标人综合考虑施工过程中所有涉及的深化设计工作，其设计费及实体增加或减少的所有费用均已包含在投标报价中，招标人不再额外补偿，深化设计成果需符合满足招标人、设计单位及相关规范要求。 6.其他:综合考虑完成该工艺的所有施工内容，未尽事宜参照图纸、招标文件及国家规范的相关要求完成此项目 |  | 个 | 2
12 | 031002011026 | 水表组 DN200mm | 1.类型:水表组 2.材质:球墨铸铁 3.规格:DN200mm 4.连接形式:法兰连接 5.附件配置:含2个闸阀、1个倒流防止器、1个螺翼式水表 6.投标人综合考虑施工过程中所有涉及的深化设计工作，其设计费及实体增加或减少的所有费用均已包含在投标报价中，招标人不再额外补偿，深化设计成果需符合满足招标人、设计单位及相关规范要求。 7.其他:综合考虑完成该工艺的所有施工内容，未尽事宜参照图纸、招标文件及国家规范的相关要求完成此项目 |  | 组 | 2
13 | 031002011027 | 水表组 DN150mm | 1.类型:水表组 2.材质:球墨铸铁 3.规格:DN150mm 4.连接形式:法兰连接 5.附件配置:含2个闸阀、1个倒流防止器、1个螺翼式水表 6.投标人综合考虑施工过程中所有涉及的深化设计工作，其设计费及实体增加或减少的所有费用均已包含在投标报价中，招标人不再额外补偿，深化设计成果需符合满足招标人、设计单位及相关规范要求。 7.其他:综合考虑完成该工艺的所有施工内容，未尽事宜参照图纸、招标文件及国家规范的相关要求完成此项目 |  | 组 | 1
本页小计
分部分项工程项目清单计价表
工程名称：室外给排水工程 |  |  |  | 标段： |  |  | 第 7 页 共 27 页
序号 | 项目编码 | 项目名称 | 项目特征描述 |  | 计量 单位 | 工程量 |  | 金额（元）
[8 empty] | 综合单价 | 合价
14 | 031002011028 | 水表组 DN50mm | 1.类型:水表组 2.材质:全铜 3.规格:DN50mm 4.连接形式:螺纹连接 5.附件配置:含2个截止阀、1个倒流防止器、1个螺翼式水表 6.投标人综合考虑施工过程中所有涉及的深化设计工作，其设计费及实体增加或减少的所有费用均已包含在投标报价中，招标人不再额外补偿，深化设计成果需符合满足招标人、设计单位及相关规范要求。 7.其他:综合考虑完成该工艺的所有施工内容，未尽事宜参照图纸、招标文件及国家规范的相关要求完成此项目 |  | 组 | 1
15 | 040504002002 | 钢筋混凝土矩形立式闸阀井 DN200mm | 1.名称:钢筋混凝土矩形立式闸阀井 2.规格:1300×1300×1800mm（h） 3.垫层、基础材质及厚度:混凝土垫层，厚度100mm 4.混凝土强度等级:C25 5.盖板材质、规格:钢筋混凝土，厚度150mm 6.井筒、井盖、井圈材质及规格:预制混凝土井圈，φ700mm铸铁井盖及支座 7.防渗、防水、防腐要求:防水水泥砂浆抹面 8.图集:国标图集《05D502》第68~88页 9.投标人综合考虑施工过程中所有涉及的深化设计工作，其设计费及实体增加或减少的所有费用均已包含在投标报价中，招标人不再额外补偿，深化设计成果需符合满足招标人、设计单位及相关规范要求。 10.其他:综合考虑完成该工艺的所有施工内容，未尽事宜参照图纸、招标文件及国家规范的相关要求完成此项目 |  | 座 | 2
本页小计
分部分项工程项目清单计价表
工程名称：室外给排水工程 |  |  |  | 标段： |  |  | 第 8 页 共 27 页
序号 | 项目编码 | 项目名称 | 项目特征描述 |  | 计量 单位 | 工程量 |  | 金额（元）
[8 empty] | 综合单价 | 合价
16 | 040504002003 | 钢筋混凝土矩形水表井 DN50mm | 1.名称:钢筋混凝土矩形水表井 2.规格:2150×1100×1400mm（h） 3.垫层、基础材质及厚度:混凝土垫层，厚度100mm 4.混凝土强度等级:C25 5.盖板材质、规格:钢筋混凝土，厚度150mm 6.井筒、井盖、井圈材质及规格:预制混凝土井圈，φ700mm铸铁井盖及支座 7.防渗、防水、防腐要求:防水水泥砂浆抹面 8.图集:国标图集《05D502》第136~163页 9.投标人综合考虑施工过程中所有涉及的深化设计工作，其设计费及实体增加或减少的所有费用均已包含在投标报价中，招标人不再额外补偿，深化设计成果需符合满足招标人、设计单位及相关规范要求。 10.其他:综合考虑完成该工艺的所有施工内容，未尽事宜参照图纸、招标文件及国家规范的相关要求完成此项目 |  | 座 | 1
17 | 040504002004 | 钢筋混凝土矩形水表井 DN150mm | 1.名称:钢筋混凝土矩形水表井 2.规格:2750×1300×1400mm（h） 3.垫层、基础材质及厚度:混凝土垫层，厚度100mm 4.混凝土强度等级:C25 5.盖板材质、规格:钢筋混凝土，厚度150mm 6.井筒、井盖、井圈材质及规格:预制混凝土井圈，φ700mm铸铁井盖及支座 7.防渗、防水、防腐要求:防水水泥砂浆抹面 8.图集:国标图集《05D502》第136~163页 9.投标人综合考虑施工过程中所有涉及的深化设计工作，其设计费及实体增加或减少的所有费用均已包含在投标报价中，招标人不再额外补偿，深化设计成果需符合满足招标人、设计单位及相关规范要求。 10.其他:综合考虑完成该工艺的所有施工内容，未尽事宜参照图纸、招标文件及国家规范的相关要求完成此项目 |  | 座 | 1
本页小计
分部分项工程项目清单计价表
工程名称：室外给排水工程 |  |  |  | 标段： |  |  | 第 9 页 共 27 页
序号 | 项目编码 | 项目名称 | 项目特征描述 |  | 计量 单位 | 工程量 |  | 金额（元）
[8 empty] | 综合单价 | 合价
18 | 040504002005 | 钢筋混凝土矩形水表井 DN200mm | 1.名称:钢筋混凝土矩形水表井 2.规格:2750×1300×1600mm（h） 3.垫层、基础材质及厚度:混凝土垫层，厚度100mm 4.混凝土强度等级:C25 5.盖板材质、规格:钢筋混凝土，厚度150mm 6.井筒、井盖、井圈材质及规格:预制混凝土井圈，φ700mm铸铁井盖及支座 7.防渗、防水、防腐要求:防水水泥砂浆抹面 8.图集:国标图集《05D502》第136~163页 9.投标人综合考虑施工过程中所有涉及的深化设计工作，其设计费及实体增加或减少的所有费用均已包含在投标报价中，招标人不再额外补偿，深化设计成果需符合满足招标人、设计单位及相关规范要求。 10.其他:综合考虑完成该工艺的所有施工内容，未尽事宜参照图纸、招标文件及国家规范的相关要求完成此项目 |  | 座 | 2
室外排水系统
19 | 040501005001 | MU-PP聚丙烯双壁波纹管 DN300mm、环刚度8KN/㎡ | 1.材质及规格:MU-PP聚丙烯双壁波纹管、DN300mm、环刚度8KN/㎡ 2.介质:污、废水 3.连接形式:橡胶密封圈承插连接 4.铺设深度:不小于0.7m 5.管道检验及试验要求:管道闭水试验 6.投标人综合考虑施工过程中所有涉及的深化设计工作，其设计费及实体增加或减少的所有费用均已包含在投标报价中，招标人不再额外补偿，深化设计成果需符合满足招标人、设计单位及相关规范要求。 7.其他:综合考虑完成该工艺的所有施工内容，未尽事宜参照图纸、招标文件及国家规范的相关要求完成此项目 |  | m | 366.56
本页小计
分部分项工程项目清单计价表
工程名称：室外给排水工程 |  |  |  | 标段： |  |  | 第 10 页 共 27 页
序号 | 项目编码 | 项目名称 | 项目特征描述 |  | 计量 单位 | 工程量 |  | 金额（元）
[8 empty] | 综合单价 | 合价
20 | 040501005002 | MU-PP聚丙烯双壁波纹管 DN400mm、环刚度8KN/㎡ | 1.材质及规格:MU-PP聚丙烯双壁波纹管、DN400mm、环刚度8KN/㎡ 2.介质:污、废水 3.连接形式:橡胶密封圈承插连接 4.铺设深度:不小于0.7m 5.管道检验及试验要求:管道闭水试验 6.投标人综合考虑施工过程中所有涉及的深化设计工作，其设计费及实体增加或减少的所有费用均已包含在投标报价中，招标人不再额外补偿，深化设计成果需符合满足招标人、设计单位及相关规范要求。 7.其他:综合考虑完成该工艺的所有施工内容，未尽事宜参照图纸、招标文件及国家规范的相关要求完成此项目 |  | m | 289.88
21 | 040501005003 | MU-PP聚丙烯双壁波纹管 DN500mm、环刚度8KN/㎡ | 1.材质及规格:MU-PP聚丙烯双壁波纹管、DN500mm、环刚度8KN/㎡ 2.介质:污、废水 3.连接形式:橡胶密封圈承插连接 4.铺设深度:不小于0.7m 5.管道检验及试验要求:管道闭水试验 6.投标人综合考虑施工过程中所有涉及的深化设计工作，其设计费及实体增加或减少的所有费用均已包含在投标报价中，招标人不再额外补偿，深化设计成果需符合满足招标人、设计单位及相关规范要求。 7.其他:综合考虑完成该工艺的所有施工内容，未尽事宜参照图纸、招标文件及国家规范的相关要求完成此项目 |  | m | 85.36
本页小计
分部分项工程项目清单计价表
工程名称：室外给排水工程 |  |  |  | 标段： |  |  | 第 11 页 共 27 页
序号 | 项目编码 | 项目名称 | 项目特征描述 |  | 计量 单位 | 工程量 |  | 金额（元）
[8 empty] | 综合单价 | 合价
22 | 040504002006 | 钢筋混凝土检查井（过车道） | 1.种类:钢筋混凝土检查井（过车道） 2.规格:φ1000mm圆形检查井 3.垫层、基础材质及厚度:采用150mm厚C15素砼 4.混凝土强度等级:C25 5.盖板材质、规格:混凝土底板厚度200mm 6.井筒、井盖、井圈材质及规格:φ700mm重型铸铁井盖 7.防坠装置品种及规格:防坠网 8.踏步材质、规格:铸铁踏步 9.防渗、防水、防腐要求:抗渗等级P6 10.图集:参见《钢筋混凝土及砖砌排水检查井》20S515 11.投标人综合考虑施工过程中所有涉及的深化设计工作，其设计费及实体增加或减少的所有费用均已包含在投标报价中，招标人不再额外补偿，深化设计成果需符合满足招标人、设计单位及相关规范要求。 12.其他:综合考虑完成该工艺的所有施工内容，未尽事宜参照图纸、招标文件及国家规范的相关要求完成此项目 |  | 座 | 25
本页小计
分部分项工程项目清单计价表
工程名称：室外给排水工程 |  |  |  | 标段： |  |  | 第 12 页 共 27 页
序号 | 项目编码 | 项目名称 | 项目特征描述 |  | 计量 单位 | 工程量 |  | 金额（元）
[8 empty] | 综合单价 | 合价
23 | 040504002007 | 钢筋混凝土检查井（非过车道） | 1.种类:钢筋混凝土检查井（非过车道） 2.规格:φ1000mm圆形检查井 3.垫层、基础材质及厚度:采用150mm厚C15素砼 4.混凝土强度等级:C25 5.盖板材质、规格:混凝土底板厚度200mm 6.井筒、井盖、井圈材质及规格:φ700mm轻型铸铁井盖 7.防坠装置品种及规格:防坠网 8.踏步材质、规格:铸铁踏步 9.防渗、防水、防腐要求:抗渗等级P6 10.图集:参见《钢筋混凝土及砖砌排水检查井》20S515 11.投标人综合考虑施工过程中所有涉及的深化设计工作，其设计费及实体增加或减少的所有费用均已包含在投标报价中，招标人不再额外补偿，深化设计成果需符合满足招标人、设计单位及相关规范要求。 12.其他:综合考虑完成该工艺的所有施工内容，未尽事宜参照图纸、招标文件及国家规范的相关要求完成此项目 |  | 座 | 30
本页小计
分部分项工程项目清单计价表
工程名称：室外给排水工程 |  |  |  | 标段： |  |  | 第 13 页 共 27 页
序号 | 项目编码 | 项目名称 | 项目特征描述 |  | 计量 单位 | 工程量 |  | 金额（元）
[8 empty] | 综合单价 | 合价
24 | 040504001001 | 污水水质检测井 | 1.种类、规格:污水水质检测井1520*2520*2650mm（h） 2.垫层、基础材质及厚度:采用100mm厚石粉垫层，200mm厚C25混凝土底板 3.混凝土强度等级:C25 4.盖板材质、规格:C25混凝土 盖板厚度150mm 5.井筒、井盖、井圈材质及规格:φ700mm球墨铸铁井盖 6.防坠装置品种及规格:防坠网 7.踏步材质、规格:钢爬梯 8.防渗、防水、防腐要求:抗渗等级P6 9.参见《钢筋混凝土及砖砌排水检查井》20S515 10.投标人综合考虑施工过程中所有涉及的深化设计工作，其设计费及实体增加或减少的所有费用均已包含在投标报价中，招标人不再额外补偿，深化设计成果需符合满足招标人、设计单位及相关规范要求。 11.其他:综合考虑完成该工艺的所有施工内容，未尽事宜参照图纸、招标文件及国家规范的相关要求完成此项目 |  | 座 | 1
本页小计
分部分项工程项目清单计价表
工程名称：室外给排水工程 |  |  |  | 标段： |  |  | 第 14 页 共 27 页
序号 | 项目编码 | 项目名称 | 项目特征描述 |  | 计量 单位 | 工程量 |  | 金额（元）
[8 empty] | 综合单价 | 合价
25 | 040504002008 | 钢筋混凝土化粪池 G13-100SQF | 1.种类:钢筋混凝土化粪池 2.规格:G13-100SQF 3.垫层、基础材质及厚度:垫层采用100mm厚C10素砼，基底板采用300mmC30钢筋混凝土 4.混凝土强度等级:C30 5.盖板材质、规格:钢筋混凝土预制盖板厚度120mm，现浇盖板厚度150mm 6.井筒、井盖、井圈材质及规格:φ700mm双层加锁井盖2套、预制C25混凝土井圈 7.防水层:20mm厚防水砂浆抹面 8.通气管:3米DN100mm通气管2套 9.防渗、防水、防腐要求:抗渗等级S6 10.图集:参见《钢筋混凝土化粪池标准图集》22S702第112页 11.投标人综合考虑施工过程中所有涉及的深化设计工作，其设计费及实体增加或减少的所有费用均已包含在投标报价中，招标人不再额外补偿，深化设计成果需符合满足招标人、设计单位及相关规范要求。 12.其他:综合考虑完成该工艺的所有施工内容，未尽事宜参照图纸、招标文件及国家规范的相关要求完成此项目 |  | 座 | 3
室外雨水系统
26 | 040501005004 | PVC-U双壁波纹管、DN200mm、环刚度8KN/㎡ | 1.材质及规格:PVC-U双壁波纹管、DN200mm、环刚度8KN/㎡ 2.介质:雨水 3.连接形式:橡胶密封圈承插连接 4.铺设深度:不小于0.7m 5.管道检验及试验要求:管道闭水试验 6.投标人综合考虑施工过程中所有涉及的深化设计工作，其设计费及实体增加或减少的所有费用均已包含在投标报价中，招标人不再额外补偿，深化设计成果需符合满足招标人、设计单位及相关规范要求。 7.其他:综合考虑完成该工艺的所有施工内容，未尽事宜参照图纸、招标文件及国家规范的相关要求完成此项目 |  | m | 397.7
本页小计
分部分项工程项目清单计价表
工程名称：室外给排水工程 |  |  |  | 标段： |  |  | 第 15 页 共 27 页
序号 | 项目编码 | 项目名称 | 项目特征描述 |  | 计量 单位 | 工程量 |  | 金额（元）
[8 empty] | 综合单价 | 合价
27 | 040501005005 | MU-PP聚丙烯双壁波纹管 DN300mm、环刚度8KN/㎡ | 1.材质及规格:MU-PP聚丙烯双壁波纹管、DN300mm、环刚度8KN/㎡ 2.介质:雨水 3.连接形式:橡胶密封圈承插连接 4.铺设深度:不小于0.7m 5.管道检验及试验要求:管道闭水试验 6.投标人综合考虑施工过程中所有涉及的深化设计工作，其设计费及实体增加或减少的所有费用均已包含在投标报价中，招标人不再额外补偿，深化设计成果需符合满足招标人、设计单位及相关规范要求。 7.其他:综合考虑完成该工艺的所有施工内容，未尽事宜参照图纸、招标文件及国家规范的相关要求完成此项目 |  | m | 187.79
28 | 040501005006 | MU-PP聚丙烯双壁波纹管 DN400mm、环刚度8KN/㎡ | 1.材质及规格:MU-PP聚丙烯双壁波纹管、DN400mm、环刚度8KN/㎡ 2.介质:雨水 3.连接形式:橡胶密封圈承插连接 4.铺设深度:不小于0.7m 5.管道检验及试验要求:管道闭水试验 6.投标人综合考虑施工过程中所有涉及的深化设计工作，其设计费及实体增加或减少的所有费用均已包含在投标报价中，招标人不再额外补偿，深化设计成果需符合满足招标人、设计单位及相关规范要求。 7.其他:综合考虑完成该工艺的所有施工内容，未尽事宜参照图纸、招标文件及国家规范的相关要求完成此项目 |  | m | 283.87
本页小计
分部分项工程项目清单计价表
工程名称：室外给排水工程 |  |  |  | 标段： |  |  | 第 16 页 共 27 页
序号 | 项目编码 | 项目名称 | 项目特征描述 |  | 计量 单位 | 工程量 |  | 金额（元）
[8 empty] | 综合单价 | 合价
29 | 040501005007 | MU-PP聚丙烯双壁波纹管 DN500mm、环刚度8KN/㎡ | 1.材质及规格:MU-PP聚丙烯双壁波纹管、DN500mm、环刚度8KN/㎡ 2.介质:雨水 3.连接形式:橡胶密封圈承插连接 4.铺设深度:不小于0.7m 5.管道检验及试验要求:管道闭水试验 6.投标人综合考虑施工过程中所有涉及的深化设计工作，其设计费及实体增加或减少的所有费用均已包含在投标报价中，招标人不再额外补偿，深化设计成果需符合满足招标人、设计单位及相关规范要求。 7.其他:综合考虑完成该工艺的所有施工内容，未尽事宜参照图纸、招标文件及国家规范的相关要求完成此项目 |  | m | 142.64
30 | 040501005008 | MU-PP聚丙烯双壁波纹管 DN600mm、环刚度8KN/㎡ | 1.材质及规格:MU-PP聚丙烯双壁波纹管、DN600mm、环刚度8KN/㎡ 2.介质:雨水 3.连接形式:橡胶密封圈承插连接 4.铺设深度:不小于0.7m 5.管道检验及试验要求:管道闭水试验 6.投标人综合考虑施工过程中所有涉及的深化设计工作，其设计费及实体增加或减少的所有费用均已包含在投标报价中，招标人不再额外补偿，深化设计成果需符合满足招标人、设计单位及相关规范要求。 7.其他:综合考虑完成该工艺的所有施工内容，未尽事宜参照图纸、招标文件及国家规范的相关要求完成此项目 |  | m | 124
本页小计
分部分项工程项目清单计价表
工程名称：室外给排水工程 |  |  |  | 标段： |  |  | 第 17 页 共 27 页
序号 | 项目编码 | 项目名称 | 项目特征描述 |  | 计量 单位 | 工程量 |  | 金额（元）
[8 empty] | 综合单价 | 合价
31 | 040501005009 | MU-PP聚丙烯双壁波纹管 DN700mm、环刚度8KN/㎡ | 1.材质及规格:MU-PP聚丙烯双壁波纹管、DN700mm、环刚度8KN/㎡ 2.介质:雨水 3.连接形式:橡胶密封圈承插连接 4.铺设深度:不小于0.7m 5.管道检验及试验要求:管道闭水试验 6.投标人综合考虑施工过程中所有涉及的深化设计工作，其设计费及实体增加或减少的所有费用均已包含在投标报价中，招标人不再额外补偿，深化设计成果需符合满足招标人、设计单位及相关规范要求。 7.其他:综合考虑完成该工艺的所有施工内容，未尽事宜参照图纸、招标文件及国家规范的相关要求完成此项目 |  | m | 391.51
32 | 040501005010 | MU-PP聚丙烯双壁波纹管 DN800mm、环刚度8KN/㎡ | 1.材质及规格:MU-PP聚丙烯双壁波纹管、DN800mm、环刚度8KN/㎡ 2.介质:雨水 3.连接形式:橡胶密封圈承插连接 4.铺设深度:不小于0.7m 5.管道检验及试验要求:管道闭水试验 6.投标人综合考虑施工过程中所有涉及的深化设计工作，其设计费及实体增加或减少的所有费用均已包含在投标报价中，招标人不再额外补偿，深化设计成果需符合满足招标人、设计单位及相关规范要求。 7.其他:综合考虑完成该工艺的所有施工内容，未尽事宜参照图纸、招标文件及国家规范的相关要求完成此项目 |  | m | 54.53
本页小计
分部分项工程项目清单计价表
工程名称：室外给排水工程 |  |  |  | 标段： |  |  | 第 18 页 共 27 页
序号 | 项目编码 | 项目名称 | 项目特征描述 |  | 计量 单位 | 工程量 |  | 金额（元）
[8 empty] | 综合单价 | 合价
33 | 040501005011 | MU-PP聚丙烯双壁波纹管 DN900mm、环刚度8KN/㎡ | 1.材质及规格:MU-PP聚丙烯双壁波纹管、DN900mm、环刚度8KN/㎡ 2.介质:雨水 3.连接形式:橡胶密封圈承插连接 4.铺设深度:不小于0.7m 5.管道检验及试验要求:管道闭水试验 6.投标人综合考虑施工过程中所有涉及的深化设计工作，其设计费及实体增加或减少的所有费用均已包含在投标报价中，招标人不再额外补偿，深化设计成果需符合满足招标人、设计单位及相关规范要求。 7.其他:综合考虑完成该工艺的所有施工内容，未尽事宜参照图纸、招标文件及国家规范的相关要求完成此项目 |  | m | 78.75
34 | 040504002009 | Φ1000钢筋混凝土检查井（过车道） | 1.种类:钢筋混凝土检查井（过车道） 2.规格:φ1000mm圆形检查井 3.垫层、基础材质及厚度:采用150mm厚C15素砼 4.混凝土强度等级:C25 5.盖板材质、规格:混凝土底板厚度200mm 6.井筒、井盖、井圈材质及规格:φ700mm重型铸铁井盖 7.防坠装置品种及规格:防坠网 8.踏步材质、规格:铸铁踏步 9.防渗、防水、防腐要求:抗渗等级P6 10.图集:参见《钢筋混凝土及砖砌排水检查井》20S515 11.投标人综合考虑施工过程中所有涉及的深化设计工作，其设计费及实体增加或减少的所有费用均已包含在投标报价中，招标人不再额外补偿，深化设计成果需符合满足招标人、设计单位及相关规范要求。 12.其他:综合考虑完成该工艺的所有施工内容，未尽事宜参照图纸、招标文件及国家规范的相关要求完成此项目 |  | 座 | 12
本页小计
分部分项工程项目清单计价表
工程名称：室外给排水工程 |  |  |  | 标段： |  |  | 第 19 页 共 27 页
序号 | 项目编码 | 项目名称 | 项目特征描述 |  | 计量 单位 | 工程量 |  | 金额（元）
[8 empty] | 综合单价 | 合价
35 | 040504002010 | Φ1000钢筋混凝土检查井（非过车道） | 1.种类:钢筋混凝土检查井（非过车道） 2.规格:φ1000mm圆形检查井 3.垫层、基础材质及厚度:采用150mm厚C15素砼 4.混凝土强度等级:C25 5.盖板材质、规格:混凝土底板厚度200mm 6.井筒、井盖、井圈材质及规格:φ700mm轻型铸铁井盖 7.防坠装置品种及规格:防坠网 8.踏步材质、规格:铸铁踏步 9.防渗、防水、防腐要求:抗渗等级P6 10.图集:参见《钢筋混凝土及砖砌排水检查井》20S515 11.投标人综合考虑施工过程中所有涉及的深化设计工作，其设计费及实体增加或减少的所有费用均已包含在投标报价中，招标人不再额外补偿，深化设计成果需符合满足招标人、设计单位及相关规范要求。 12.其他:综合考虑完成该工艺的所有施工内容，未尽事宜参照图纸、招标文件及国家规范的相关要求完成此项目 |  | 座 | 22
本页小计
分部分项工程项目清单计价表
工程名称：室外给排水工程 |  |  |  | 标段： |  |  | 第 20 页 共 27 页
序号 | 项目编码 | 项目名称 | 项目特征描述 |  | 计量 单位 | 工程量 |  | 金额（元）
[8 empty] | 综合单价 | 合价
36 | 040504002011 | φ1250mm钢筋混凝土检查井（过车道） | 1.种类:钢筋混凝土检查井（过车道） 2.规格:φ1250mm圆形检查井 3.垫层、基础材质及厚度:采用150mm厚C15素砼 4.混凝土强度等级:C25 5.盖板材质、规格:混凝土底板厚度200mm 6.井筒、井盖、井圈材质及规格:φ700mm重型铸铁井盖 7.防坠装置品种及规格:防坠网 8.踏步材质、规格:铸铁踏步 9.防渗、防水、防腐要求:抗渗等级P6 10.图集:参见《钢筋混凝土及砖砌排水检查井》20S515 11.投标人综合考虑施工过程中所有涉及的深化设计工作，其设计费及实体增加或减少的所有费用均已包含在投标报价中，招标人不再额外补偿，深化设计成果需符合满足招标人、设计单位及相关规范要求。 12.其他:综合考虑完成该工艺的所有施工内容，未尽事宜参照图纸、招标文件及国家规范的相关要求完成此项目 |  | 座 | 9
本页小计
分部分项工程项目清单计价表
工程名称：室外给排水工程 |  |  |  | 标段： |  |  | 第 21 页 共 27 页
序号 | 项目编码 | 项目名称 | 项目特征描述 |  | 计量 单位 | 工程量 |  | 金额（元）
[8 empty] | 综合单价 | 合价
37 | 040504002012 | φ1250mm钢筋混凝土检查井（非过车道） | 1.种类:钢筋混凝土检查井（非过车道） 2.规格:φ1250mm圆形检查井 3.垫层、基础材质及厚度:采用150mm厚C15素砼 4.混凝土强度等级:C25 5.盖板材质、规格:混凝土底板厚度200mm 6.井筒、井盖、井圈材质及规格:φ700mm轻型铸铁井盖 7.防坠装置品种及规格:防坠网 8.踏步材质、规格:铸铁踏步 9.防渗、防水、防腐要求:抗渗等级P6 10.图集:参见《钢筋混凝土及砖砌排水检查井》20S515 11.投标人综合考虑施工过程中所有涉及的深化设计工作，其设计费及实体增加或减少的所有费用均已包含在投标报价中，招标人不再额外补偿，深化设计成果需符合满足招标人、设计单位及相关规范要求。 12.其他:综合考虑完成该工艺的所有施工内容，未尽事宜参照图纸、招标文件及国家规范的相关要求完成此项目 |  | 座 | 7
本页小计
分部分项工程项目清单计价表
工程名称：室外给排水工程 |  |  |  | 标段： |  |  | 第 22 页 共 27 页
序号 | 项目编码 | 项目名称 | 项目特征描述 |  | 计量 单位 | 工程量 |  | 金额（元）
[8 empty] | 综合单价 | 合价
38 | 040504002013 | φ1500mm钢筋混凝土检查井（过车道） | 1.种类:钢筋混凝土检查井（过车道） 2.规格:φ1500mm圆形检查井 3.垫层、基础材质及厚度:采用150mm厚C15素砼 4.混凝土强度等级:C25 5.盖板材质、规格:混凝土底板厚度200mm 6.井筒、井盖、井圈材质及规格:φ700mm重型铸铁井盖 7.防坠装置品种及规格:防坠网 8.踏步材质、规格:铸铁踏步 9.防渗、防水、防腐要求:抗渗等级P6 10.图集:参见《钢筋混凝土及砖砌排水检查井》20S515 11.投标人综合考虑施工过程中所有涉及的深化设计工作，其设计费及实体增加或减少的所有费用均已包含在投标报价中，招标人不再额外补偿，深化设计成果需符合满足招标人、设计单位及相关规范要求。 12.其他:综合考虑完成该工艺的所有施工内容，未尽事宜参照图纸、招标文件及国家规范的相关要求完成此项目 |  | 座 | 1
本页小计
分部分项工程项目清单计价表
工程名称：室外给排水工程 |  |  |  | 标段： |  |  | 第 23 页 共 27 页
序号 | 项目编码 | 项目名称 | 项目特征描述 |  | 计量 单位 | 工程量 |  | 金额（元）
[8 empty] | 综合单价 | 合价
39 | 040504002014 | φ1500mm钢筋混凝土检查井（非过车道） | 1.种类:钢筋混凝土检查井（非过车道） 2.规格:φ1500mm圆形检查井 3.垫层、基础材质及厚度:采用150mm厚C15素砼 4.混凝土强度等级:C25 5.盖板材质、规格:混凝土底板厚度200mm 6.井筒、井盖、井圈材质及规格:φ700mm轻型铸铁井盖 7.防坠装置品种及规格:防坠网 8.踏步材质、规格:铸铁踏步 9.防渗、防水、防腐要求:抗渗等级P6 10.图集:参见《钢筋混凝土及砖砌排水检查井》20S515 11.投标人综合考虑施工过程中所有涉及的深化设计工作，其设计费及实体增加或减少的所有费用均已包含在投标报价中，招标人不再额外补偿，深化设计成果需符合满足招标人、设计单位及相关规范要求。 12.其他:综合考虑完成该工艺的所有施工内容，未尽事宜参照图纸、招标文件及国家规范的相关要求完成此项目 |  | 座 | 2
本页小计
分部分项工程项目清单计价表
工程名称：室外给排水工程 |  |  |  | 标段： |  |  | 第 24 页 共 27 页
序号 | 项目编码 | 项目名称 | 项目特征描述 |  | 计量 单位 | 工程量 |  | 金额（元）
[8 empty] | 综合单价 | 合价
40 | 040504001002 | 雨水水质检测井 | 1.种类、规格:雨水水质检测井1520*2520*2650mm（h） 2.垫层、基础材质及厚度:采用100mm厚石粉垫层，200mm厚C25混凝土底板 3.混凝土强度等级:C25 4.盖板材质、规格:C25混凝土 盖板厚度150mm 5.井筒、井盖、井圈材质及规格:φ700mm球墨铸铁井盖 6.防坠装置品种及规格:防坠网 7.踏步材质、规格:钢爬梯 8.防渗、防水、防腐要求:抗渗等级P6 9.参见《钢筋混凝土及砖砌排水检查井》20S515 10.投标人综合考虑施工过程中所有涉及的深化设计工作，其设计费及实体增加或减少的所有费用均已包含在投标报价中，招标人不再额外补偿，深化设计成果需符合满足招标人、设计单位及相关规范要求。 12.其他:综合考虑完成该工艺的所有施工内容，未尽事宜参照图纸、招标文件及国家规范的相关要求完成此项目 |  | 座 | 2
本页小计
分部分项工程项目清单计价表
工程名称：室外给排水工程 |  |  |  | 标段： |  |  | 第 25 页 共 27 页
序号 | 项目编码 | 项目名称 | 项目特征描述 |  | 计量 单位 | 工程量 |  | 金额（元）
[8 empty] | 综合单价 | 合价
41 | 040504010001 | 预制混凝土装配式平箅雨水口 | 1.雨水口规格:预制混凝土装配式平箅雨水口 2.雨水箅子及圈口材质、型号、规格:球墨铸铁箅子，450*750mm 3.垫层、基础材质及厚度:C20混凝土底板，厚度100mm；C20细石混凝土垫层，厚度150mm 4.混凝土强度等级:C20 5.材料品种、规格:预制混凝土装配式 6.砂浆强度等级及配合比:10mm厚M10水泥砂浆 7.做法详见国标图集《16S518》第39页预制混凝土装配式平算式单箅雨水口及其相关页码 8.投标人综合考虑施工过程中所有涉及的深化设计工作，其设计费及实体增加或减少的所有费用均已包含在投标报价中，招标人不再额外补偿，深化设计成果需符合满足招标人、设计单位及相关规范要求。 9.其他:综合考虑完成该工艺的所有施工内容，未尽事宜参照图纸、招标文件及国家规范的相关要求完成此项目 |  | 座 | 41
土方工程
42 | 040101002002 | 挖沟槽土方 | 1.名称:挖沟槽土方 2.土类别:详见地勘资料，计价综合考虑土壤土质和干湿状况 3.挖土深度:按设计图纸综合考虑 4.开挖方式:机械为主、人工为辅 5.投标人综合考虑施工过程中所有涉及的深化设计工作，其设计费及实体增加或减少的所有费用均已包含在投标报价中，招标人不再额外补偿，深化设计成果需符合满足招标人、设计单位及相关规范要求。 6.其他:综合考虑完成该工艺的所有施工内容，未尽事宜参照图纸、招标文件及国家规范的相关要求完成此项目 |  | m3 | 7670.63
本页小计
分部分项工程项目清单计价表
工程名称：室外给排水工程 |  |  |  | 标段： |  |  | 第 26 页 共 27 页
序号 | 项目编码 | 项目名称 | 项目特征描述 |  | 计量 单位 | 工程量 |  | 金额（元）
[8 empty] | 综合单价 | 合价
43 | 040103001001 | 垫层 | 1.填方材料品种:砂石 2.填方粒径要求:按设计要求 3.投标人综合考虑施工过程中所有涉及的深化设计工作，其设计费及实体增加或减少的所有费用均已包含在投标报价中，招标人不再额外补偿，深化设计成果需符合满足招标人、设计单位及相关规范要求。 4.其他:综合考虑完成该工艺的所有施工内容，未尽事宜参照图纸、招标文件及国家规范的相关要求完成此项目 |  | m3 | 267.35
44 | 040103001002 | 回填原土 | 1.填方材料品种:原土 2.填方粒径要求:按设计要求 3.投标人综合考虑施工过程中所有涉及的深化设计工作，其设计费及实体增加或减少的所有费用均已包含在投标报价中，招标人不再额外补偿，深化设计成果需符合满足招标人、设计单位及相关规范要求。 4.其他:综合考虑完成该工艺的所有施工内容，未尽事宜参照图纸、招标文件及国家规范的相关要求完成此项目 |  | m3 | 7276.51
45 | 040103001003 | 回填石屑 | 1.填方材料品种:石屑 2.填方粒径要求:按设计要求 3.投标人综合考虑施工过程中所有涉及的深化设计工作，其设计费及实体增加或减少的所有费用均已包含在投标报价中，招标人不再额外补偿，深化设计成果需符合满足招标人、设计单位及相关规范要求。 4.其他:综合考虑完成该工艺的所有施工内容，未尽事宜参照图纸、招标文件及国家规范的相关要求完成此项目 |  | m3 | 112.99
本页小计
分部分项工程项目清单计价表
工程名称：室外给排水工程 |  |  |  | 标段： |  |  | 第 27 页 共 27 页
序号 | 项目编码 | 项目名称 | 项目特征描述 |  | 计量 单位 | 工程量 |  | 金额（元）
[8 empty] | 综合单价 | 合价
46 | 040103003001 | 余方弃置 | 1.废弃料品种:土方 2.运距:综合考虑运距包干 3.每天运输及作业时间:遵守建筑废弃物运输时间要求 4.渣土消纳费:综合考虑渣土消纳费用，结算时凭有效发票按实结算 5.投标人综合考虑施工过程中所有涉及的深化设计工作，其设计费及实体增加或减少的所有费用均已包含在投标报价中，招标人不再额外补偿，深化设计成果需符合满足招标人、设计单位及相关规范要求。 6.其他:综合考虑完成该工艺的所有施工内容，未尽事宜参照图纸、招标文件及国家规范的相关要求完成此项目 |  | m3 | 394.12
本页小计
合 计

## E.2.1 分部分项工程项目清单计价表【雨水回收工程】
分部分项工程项目清单计价表
工程名称：雨水回收工程 |  |  |  | 标段： |  |  | 第 1 页 共 21 页
序号 | 项目编码 | 项目名称 | 项目特征描述 |  | 计量 单位 | 工程量 |  | 金额（元）
[8 empty] | 综合单价 | 合价
整个项目
1 | 031005016010 | 商砼成品蓄水池 | 1.名称:商砼成品蓄水池 2.材质:钢筋混凝土 3.型号及规格:尺寸φ2800*6500mm，承压≥8t/m2 4.池顶以下范围采用中砂回填，蓄水池之间采用HDPE双壁波纹管，四周混凝土包裹 5.投标人综合考虑施工过程中所有涉及的深化设计工作，其设计费及实体增加或减少的所有费用均已包含在投标报价中，招标人不再额外补偿，深化设计成果需符合满足招标人、设计单位及相关规范要求。 6.其他:综合考虑完成该工艺的所有施工内容，未尽事宜参照图纸、招标文件及国家规范的相关要求完成此项目 |  | 台 | 4
2 | 030109001032 | 雨水回收变频供水设备 | 1.名称:雨水回收变频供水设备 2.规格:主泵：流量8m3/h，扬程36m，参考功率2.2kw（两用一备）；辅泵：流量3m3/h，扬程36m，参考功率0.75kw；气压罐：φ500*1400mm 3.类型:带控制箱安装 4.减振装置形式、数量:配减震器 5.单机试运转要求:电机检查接线 6.投标人综合考虑施工过程中所有涉及的深化设计工作，其设计费及实体增加或减少的所有费用均已包含在投标报价中，招标人不再额外补偿，深化设计成果需符合满足招标人、设计单位及相关规范要求。 7.其他:综合考虑完成该工艺的所有施工内容，未尽事宜参照图纸、招标文件及国家规范的相关要求完成此项目 |  | 套 | 1
本页小计
分部分项工程项目清单计价表
工程名称：雨水回收工程 |  |  |  | 标段： |  |  | 第 2 页 共 21 页
序号 | 项目编码 | 项目名称 | 项目特征描述 |  | 计量 单位 | 工程量 |  | 金额（元）
[8 empty] | 综合单价 | 合价
3 | 031005016011 | 304不锈钢组合水箱 | 1.名称:304不锈钢组合水箱 2.材质:304不锈钢 3.型号及规格:3000mm*2500mm*3000mm(h)，有效储水量18立方 4.投标人综合考虑施工过程中所有涉及的深化设计工作，其设计费及实体增加或减少的所有费用均已包含在投标报价中，招标人不再额外补偿，深化设计成果需符合满足招标人、设计单位及相关规范要求。 5.其他:综合考虑完成该工艺的所有施工内容，未尽事宜参照图纸、招标文件及国家规范的相关要求完成此项目 |  | 台 | 1
4 | 030109001033 | 雨水回用增压泵 | 1.名称:雨水回用增压泵 2.规格:Q=20m³/h，H=15m，N=2.2kw 3.材质:铸铁 4.减振装置形式、数量:配减震器 5.单机试运转要求:电机检查接线 6.投标人综合考虑施工过程中所有涉及的深化设计工作，其设计费及实体增加或减少的所有费用均已包含在投标报价中，招标人不再额外补偿，深化设计成果需符合满足招标人、设计单位及相关规范要求。 7.其他:综合考虑完成该工艺的所有施工内容，未尽事宜参照图纸、招标文件及国家规范的相关要求完成此项目 |  | 台 | 2
5 | 040602021001 | 混凝剂投药泵设备 | 1.类型:混凝剂投药泵设备 2.规格、型号:药桶200L，投药泵13L/h,搅拌电机0.37kw 3.投标人综合考虑施工过程中所有涉及的深化设计工作，其设计费及实体增加或减少的所有费用均已包含在投标报价中，招标人不再额外补偿，深化设计成果需符合满足招标人、设计单位及相关规范要求。 4.其他:综合考虑完成该工艺的所有施工内容，未尽事宜参照图纸、招标文件及国家规范的相关要求完成此项目 |  | 套 | 1
本页小计
分部分项工程项目清单计价表
工程名称：雨水回收工程 |  |  |  | 标段： |  |  | 第 3 页 共 21 页
序号 | 项目编码 | 项目名称 | 项目特征描述 |  | 计量 单位 | 工程量 |  | 金额（元）
[8 empty] | 综合单价 | 合价
6 | 030701010002 | 石英砂过滤器 | 1.名称:石英砂过滤器 2.规格:φ1200mm，Q=25m³/h 3.投标人综合考虑施工过程中所有涉及的深化设计工作，其设计费及实体增加或减少的所有费用均已包含在投标报价中，招标人不再额外补偿，深化设计成果需符合满足招标人、设计单位及相关规范要求。 4.其他:综合考虑完成该工艺的所有施工内容，未尽事宜参照图纸、招标文件及国家规范的相关要求完成此项目 |  | 台 | 2
7 | 040602021002 | 次氯酸纳加药装置 | 1.类型:次氯酸纳加药装置 2.规格、型号:药桶200L，投药泵13L/h,搅拌电机0.37kw 3.投标人综合考虑施工过程中所有涉及的深化设计工作，其设计费及实体增加或减少的所有费用均已包含在投标报价中，招标人不再额外补偿，深化设计成果需符合满足招标人、设计单位及相关规范要求。 4.其他:综合考虑完成该工艺的所有施工内容，未尽事宜参照图纸、招标文件及国家规范的相关要求完成此项目 |  | 套 | 1
8 | 040602027001 | 管道混合器 | 1.名称:管道混合器 2.公称直径:DN50mm 3.投标人综合考虑施工过程中所有涉及的深化设计工作，其设计费及实体增加或减少的所有费用均已包含在投标报价中，招标人不再额外补偿，深化设计成果需符合满足招标人、设计单位及相关规范要求。 4.其他:综合考虑完成该工艺的所有施工内容，未尽事宜参照图纸、招标文件及国家规范的相关要求完成此项目 |  | 个 | 1
本页小计
分部分项工程项目清单计价表
工程名称：雨水回收工程 |  |  |  | 标段： |  |  | 第 4 页 共 21 页
序号 | 项目编码 | 项目名称 | 项目特征描述 |  | 计量 单位 | 工程量 |  | 金额（元）
[8 empty] | 综合单价 | 合价
9 | 031005012007 | 紫外线消毒器 | 1.名称:紫外线消毒器 2.规格:AIUV-ZWX120-14 3.投标人综合考虑施工过程中所有涉及的深化设计工作，其设计费及实体增加或减少的所有费用均已包含在投标报价中，招标人不再额外补偿，深化设计成果需符合满足招标人、设计单位及相关规范要求。 4.其他:综合考虑完成该工艺的所有施工内容，未尽事宜参照图纸、招标文件及国家规范的相关要求完成此项目 |  | 台 | 1
10 | 030109001034 | 雨水机房潜污泵 | 1.名称:雨水机房潜污泵 2.规格:Q=30m³/h，H=15m，N=3.0kw 3.材质:铸铁 4.减振装置形式、数量:配减震器 5.单机试运转要求:电机检查接线 6.投标人综合考虑施工过程中所有涉及的深化设计工作，其设计费及实体增加或减少的所有费用均已包含在投标报价中，招标人不再额外补偿，深化设计成果需符合满足招标人、设计单位及相关规范要求。 7.其他:综合考虑完成该工艺的所有施工内容，未尽事宜参照图纸、招标文件及国家规范的相关要求完成此项目 |  | 台 | 2
11 | 030402010119 | 多功能控制柜 | 1.名称:多功能控制柜 2.规格:以实际生产为准 3.安装方式:明装 4.说明:含配电箱系统图中的所有元件 5.投标人综合考虑施工过程中所有涉及的深化设计工作，其设计费及实体增加或减少的所有费用均已包含在投标报价中，招标人不再额外补偿，深化设计成果需符合满足招标人、设计单位及相关规范要求。 6.其他:综合考虑完成该工艺的所有施工内容，未尽事宜参照图纸、招标文件及国家规范的相关要求完成此项目 |  | 台 | 1
本页小计
分部分项工程项目清单计价表
工程名称：雨水回收工程 |  |  |  | 标段： |  |  | 第 5 页 共 21 页
序号 | 项目编码 | 项目名称 | 项目特征描述 |  | 计量 单位 | 工程量 |  | 金额（元）
[8 empty] | 综合单价 | 合价
12 | 031001008044 | UPVC管De63 | 1.材质:UPVC 2.规格:De63 3.连接形式:粘接 4.管卡材质:塑料 5.压力试验及吹、洗设计要求:水压试验 6.安装部位:室内 7.介质:给水 8.投标人综合考虑施工过程中所有涉及的深化设计工作，其设计费及实体增加或减少的所有费用均已包含在投标报价中，招标人不再额外补偿，深化设计成果需符合满足招标人、设计单位及相关规范要求。 9.其他:综合考虑完成该工艺的所有施工内容，未尽事宜参照图纸、招标文件及国家规范的相关要求完成此项目 |  | m | 76.48
13 | 031001008045 | UPVC管DN100 | 1.材质:UPVC 2.规格:DN100 3.连接形式:粘接 4.管卡材质:塑料 5.压力试验及吹、洗设计要求:水压试验 6.安装部位:室内 7.介质:给水 8.投标人综合考虑施工过程中所有涉及的深化设计工作，其设计费及实体增加或减少的所有费用均已包含在投标报价中，招标人不再额外补偿，深化设计成果需符合满足招标人、设计单位及相关规范要求。 9.其他:综合考虑完成该工艺的所有施工内容，未尽事宜参照图纸、招标文件及国家规范的相关要求完成此项目 |  | m | 6
本页小计
分部分项工程项目清单计价表
工程名称：雨水回收工程 |  |  |  | 标段： |  |  | 第 6 页 共 21 页
序号 | 项目编码 | 项目名称 | 项目特征描述 |  | 计量 单位 | 工程量 |  | 金额（元）
[8 empty] | 综合单价 | 合价
14 | 031001008046 | UPVC管DN65 | 1.材质:UPVC 2.规格:DN100 3.连接形式:粘接 4.管卡材质:塑料 5.压力试验及吹、洗设计要求:水压试验 6.安装部位:室内 7.介质:给水 8.投标人综合考虑施工过程中所有涉及的深化设计工作，其设计费及实体增加或减少的所有费用均已包含在投标报价中，招标人不再额外补偿，深化设计成果需符合满足招标人、设计单位及相关规范要求。 9.其他:综合考虑完成该工艺的所有施工内容，未尽事宜参照图纸、招标文件及国家规范的相关要求完成此项目 |  | m | 1
15 | 031001007046 | 外热镀镀锌内衬塑钢管DN15 | 1.材质:外热镀镀锌内衬塑钢管 2.规格:DN15 3.连接形式:丝接 4.压力试验及吹、洗设计要求:通球试验、水冲洗 5.安装部位:室内 6.介质:雨水 7.投标人综合考虑施工过程中所有涉及的深化设计工作，其设计费及实体增加或减少的所有费用均已包含在投标报价中，招标人不再额外补偿，深化设计成果需符合满足招标人、设计单位及相关规范要求。 8.其他:综合考虑完成该工艺的所有施工内容，未尽事宜参照图纸、招标文件及国家规范的相关要求完成此项目 |  | m | 24.68
本页小计
分部分项工程项目清单计价表
工程名称：雨水回收工程 |  |  |  | 标段： |  |  | 第 7 页 共 21 页
序号 | 项目编码 | 项目名称 | 项目特征描述 |  | 计量 单位 | 工程量 |  | 金额（元）
[8 empty] | 综合单价 | 合价
16 | 031001007047 | 外热镀镀锌内衬塑钢管DN25 | 1.材质:外热镀镀锌内衬塑钢管 2.规格:DN25 3.连接形式:丝接 4.压力试验及吹、洗设计要求:通球试验、水冲洗 5.安装部位:室内 6.介质:雨水 7.投标人综合考虑施工过程中所有涉及的深化设计工作，其设计费及实体增加或减少的所有费用均已包含在投标报价中，招标人不再额外补偿，深化设计成果需符合满足招标人、设计单位及相关规范要求。 8.其他:综合考虑完成该工艺的所有施工内容，未尽事宜参照图纸、招标文件及国家规范的相关要求完成此项目 |  | m | 5.65
17 | 031001007048 | 外热镀镀锌内衬塑钢管DN32 | 1.材质:外热镀镀锌内衬塑钢管 2.规格:DN32 3.连接形式:丝接 4.压力试验及吹、洗设计要求:通球试验、水冲洗 5.安装部位:室内 6.介质:雨水 7.投标人综合考虑施工过程中所有涉及的深化设计工作，其设计费及实体增加或减少的所有费用均已包含在投标报价中，招标人不再额外补偿，深化设计成果需符合满足招标人、设计单位及相关规范要求。 8.其他:综合考虑完成该工艺的所有施工内容，未尽事宜参照图纸、招标文件及国家规范的相关要求完成此项目 |  | m | 1.05
本页小计
分部分项工程项目清单计价表
工程名称：雨水回收工程 |  |  |  | 标段： |  |  | 第 8 页 共 21 页
序号 | 项目编码 | 项目名称 | 项目特征描述 |  | 计量 单位 | 工程量 |  | 金额（元）
[8 empty] | 综合单价 | 合价
18 | 031001007049 | 外热镀镀锌内衬塑钢管DN40 | 1.材质:外热镀镀锌内衬塑钢管 2.规格:DN40 3.连接形式:丝接 4.压力试验及吹、洗设计要求:通球试验、水冲洗 5.安装部位:室内 6.介质:雨水 7.投标人综合考虑施工过程中所有涉及的深化设计工作，其设计费及实体增加或减少的所有费用均已包含在投标报价中，招标人不再额外补偿，深化设计成果需符合满足招标人、设计单位及相关规范要求。 8.其他:综合考虑完成该工艺的所有施工内容，未尽事宜参照图纸、招标文件及国家规范的相关要求完成此项目 |  | m | 0.6
19 | 031001007050 | 外热镀镀锌内衬塑钢管DN50 | 1.材质:外热镀镀锌内衬塑钢管 2.规格:DN50 3.连接形式:丝接 4.压力试验及吹、洗设计要求:通球试验、水冲洗 5.安装部位:室内 6.介质:雨水 7.投标人综合考虑施工过程中所有涉及的深化设计工作，其设计费及实体增加或减少的所有费用均已包含在投标报价中，招标人不再额外补偿，深化设计成果需符合满足招标人、设计单位及相关规范要求。 8.其他:综合考虑完成该工艺的所有施工内容，未尽事宜参照图纸、招标文件及国家规范的相关要求完成此项目 |  | m | 23.6
本页小计
分部分项工程项目清单计价表
工程名称：雨水回收工程 |  |  |  | 标段： |  |  | 第 9 页 共 21 页
序号 | 项目编码 | 项目名称 | 项目特征描述 |  | 计量 单位 | 工程量 |  | 金额（元）
[8 empty] | 综合单价 | 合价
20 | 031001007051 | 外热镀镀锌内衬塑钢管DN65 | 1.材质:外热镀镀锌内衬塑钢管 2.规格:DN65 3.连接形式:丝接 4.压力试验及吹、洗设计要求:通球试验、水冲洗 5.安装部位:室内 6.介质:雨水 7.投标人综合考虑施工过程中所有涉及的深化设计工作，其设计费及实体增加或减少的所有费用均已包含在投标报价中，招标人不再额外补偿，深化设计成果需符合满足招标人、设计单位及相关规范要求。 8.其他:综合考虑完成该工艺的所有施工内容，未尽事宜参照图纸、招标文件及国家规范的相关要求完成此项目 |  | m | 0.87
21 | 031001007052 | 外热镀镀锌内衬塑钢管DN80 | 1.材质:外热镀镀锌内衬塑钢管 2.规格:DN80 3.连接形式:沟槽连接 4.压力试验及吹、洗设计要求:通球试验、水冲洗 5.安装部位:室内 6.介质:雨水 7.投标人综合考虑施工过程中所有涉及的深化设计工作，其设计费及实体增加或减少的所有费用均已包含在投标报价中，招标人不再额外补偿，深化设计成果需符合满足招标人、设计单位及相关规范要求。 8.其他:综合考虑完成该工艺的所有施工内容，未尽事宜参照图纸、招标文件及国家规范的相关要求完成此项目 |  | m | 11.24
本页小计
分部分项工程项目清单计价表
工程名称：雨水回收工程 |  |  |  | 标段： |  |  | 第 10 页 共 21 页
序号 | 项目编码 | 项目名称 | 项目特征描述 |  | 计量 单位 | 工程量 |  | 金额（元）
[8 empty] | 综合单价 | 合价
22 | 031001007053 | 外热镀镀锌内衬塑钢管DN100 | 1.材质:外热镀镀锌内衬塑钢管 2.规格:DN100 3.连接形式:沟槽 4.压力试验及吹、洗设计要求:通球试验、水冲洗 5.安装部位:室内 6.介质:雨水 7.投标人综合考虑施工过程中所有涉及的深化设计工作，其设计费及实体增加或减少的所有费用均已包含在投标报价中，招标人不再额外补偿，深化设计成果需符合满足招标人、设计单位及相关规范要求。 8.其他:综合考虑完成该工艺的所有施工内容，未尽事宜参照图纸、招标文件及国家规范的相关要求完成此项目 |  | m | 18.82
23 | 031301005041 | 管道支架 | 1.名称:管道支架 2.材质:型钢 3.支架形式:综合考虑 4.投标人综合考虑施工过程中所有涉及的深化设计工作，其设计费及实体增加或减少的所有费用均已包含在投标报价中，招标人不再额外补偿，深化设计成果需符合满足招标人、设计单位及相关规范要求。 5.其他:综合考虑完成该工艺的所有施工内容，未尽事宜参照图纸、招标文件及国家规范的相关要求完成此项目 |  | kg | 99.2
24 | 031201003033 | 金属结构刷油 | 1.除锈级别:轻锈 2.油漆品种:防锈漆、调和漆 3.涂刷遍数、漆膜厚度:2遍 4.投标人综合考虑施工过程中所有涉及的深化设计工作，其设计费及实体增加或减少的所有费用均已包含在投标报价中，招标人不再额外补偿，深化设计成果需符合满足招标人、设计单位及相关规范要求。 5.其他:综合考虑完成该工艺的所有施工内容，未尽事宜参照图纸、招标文件及国家规范的相关要求完成此项目 |  | kg | 99.2
本页小计
分部分项工程项目清单计价表
工程名称：雨水回收工程 |  |  |  | 标段： |  |  | 第 11 页 共 21 页
序号 | 项目编码 | 项目名称 | 项目特征描述 |  | 计量 单位 | 工程量 |  | 金额（元）
[8 empty] | 综合单价 | 合价
25 | 031002011029 | 水表组 DN50 | 1.类型:水表组 2.材质:全铜 3.规格:DN50mm 4.连接形式:螺纹连接 5.附件配置:含2个截止阀、1个倒流防止器、1个螺翼式水表 6.投标人综合考虑施工过程中所有涉及的深化设计工作，其设计费及实体增加或减少的所有费用均已包含在投标报价中，招标人不再额外补偿，深化设计成果需符合满足招标人、设计单位及相关规范要求。 7.其他:综合考虑完成该工艺的所有施工内容，未尽事宜参照图纸、招标文件及国家规范的相关要求完成此项目 |  | 组 | 1
26 | 031002011030 | 水表组 DN80 | 1.名称及规格:水表组DN80 2.附件配置:含1个闸阀、1个倒流防止器，1个水表 3.含本体及全部安装附件 4.连接形式:法兰连接 5.投标人综合考虑施工过程中所有涉及的深化设计工作，其设计费及实体增加或减少的所有费用均已包含在投标报价中，招标人不再额外补偿，深化设计成果需符合满足招标人、设计单位及相关规范要求。 6.其他:综合考虑完成该工艺的所有施工内容，未尽事宜参照图纸、招标文件及国家规范的相关要求完成此项目 |  | 组 | 1
27 | 031002001246 | 软密封闸阀 DN32 | 1.名称:软密封闸阀 2.材质:全铜 3.规格:DN32mm 4.连接形式:螺纹连接 5.投标人综合考虑施工过程中所有涉及的深化设计工作，其设计费及实体增加或减少的所有费用均已包含在投标报价中，招标人不再额外补偿，深化设计成果需符合满足招标人、设计单位及相关规范要求。 6.其他:综合考虑完成该工艺的所有施工内容，未尽事宜参照图纸、招标文件及国家规范的相关要求完成此项目 |  | 个 | 2
本页小计
分部分项工程项目清单计价表
工程名称：雨水回收工程 |  |  |  | 标段： |  |  | 第 12 页 共 21 页
序号 | 项目编码 | 项目名称 | 项目特征描述 |  | 计量 单位 | 工程量 |  | 金额（元）
[8 empty] | 综合单价 | 合价
28 | 031002001247 | 软密封闸阀 DN40 | 1.名称:软密封闸阀 2.材质:全铜 3.规格:DN40mm 4.连接形式:螺纹连接 5.投标人综合考虑施工过程中所有涉及的深化设计工作，其设计费及实体增加或减少的所有费用均已包含在投标报价中，招标人不再额外补偿，深化设计成果需符合满足招标人、设计单位及相关规范要求。 6.其他:综合考虑完成该工艺的所有施工内容，未尽事宜参照图纸、招标文件及国家规范的相关要求完成此项目 |  | 个 | 1
29 | 031002001248 | 软密封闸阀 DN50 | 1.名称:软密封闸阀 2.材质:全铜 3.规格:DN50mm 4.连接形式:螺纹连接 5.投标人综合考虑施工过程中所有涉及的深化设计工作，其设计费及实体增加或减少的所有费用均已包含在投标报价中，招标人不再额外补偿，深化设计成果需符合满足招标人、设计单位及相关规范要求。 6.其他:综合考虑完成该工艺的所有施工内容，未尽事宜参照图纸、招标文件及国家规范的相关要求完成此项目 |  | 个 | 4
30 | 031002001249 | 软密封闸阀 DN65 | 1.名称:软密封闸阀 2.材质:球墨铸铁 3.规格:DN65mm 4.连接形式:法兰连接 5.投标人综合考虑施工过程中所有涉及的深化设计工作，其设计费及实体增加或减少的所有费用均已包含在投标报价中，招标人不再额外补偿，深化设计成果需符合满足招标人、设计单位及相关规范要求。 6.其他:综合考虑完成该工艺的所有施工内容，未尽事宜参照图纸、招标文件及国家规范的相关要求完成此项目 |  | 个 | 4
本页小计
分部分项工程项目清单计价表
工程名称：雨水回收工程 |  |  |  | 标段： |  |  | 第 13 页 共 21 页
序号 | 项目编码 | 项目名称 | 项目特征描述 |  | 计量 单位 | 工程量 |  | 金额（元）
[8 empty] | 综合单价 | 合价
31 | 031002001250 | 软密封闸阀 DN80 | 1.名称:软密封闸阀 2.材质:球墨铸铁 3.规格:DN80mm 4.连接形式:法兰连接 5.投标人综合考虑施工过程中所有涉及的深化设计工作，其设计费及实体增加或减少的所有费用均已包含在投标报价中，招标人不再额外补偿，深化设计成果需符合满足招标人、设计单位及相关规范要求。 6.其他:综合考虑完成该工艺的所有施工内容，未尽事宜参照图纸、招标文件及国家规范的相关要求完成此项目 |  | 个 | 5
32 | 031002001251 | 软密封闸阀 DN100 | 1.名称:软密封闸阀 2.材质:球墨铸铁 3.规格:DN100mm 4.连接形式:法兰连接 5.投标人综合考虑施工过程中所有涉及的深化设计工作，其设计费及实体增加或减少的所有费用均已包含在投标报价中，招标人不再额外补偿，深化设计成果需符合满足招标人、设计单位及相关规范要求。 6.其他:综合考虑完成该工艺的所有施工内容，未尽事宜参照图纸、招标文件及国家规范的相关要求完成此项目 |  | 个 | 3
33 | 031002001252 | 止回阀 DN32 | 1.名称:止回阀 2.材质:全铜 3.规格:DN32mm 4.连接形式:螺纹连接 5.投标人综合考虑施工过程中所有涉及的深化设计工作，其设计费及实体增加或减少的所有费用均已包含在投标报价中，招标人不再额外补偿，深化设计成果需符合满足招标人、设计单位及相关规范要求。6.其他:综合考虑完成该工艺的所有施工内容，未尽事宜参照图纸、招标文件及国家规范的相关要求完成此项目 |  | 个 | 1
本页小计
分部分项工程项目清单计价表
工程名称：雨水回收工程 |  |  |  | 标段： |  |  | 第 14 页 共 21 页
序号 | 项目编码 | 项目名称 | 项目特征描述 |  | 计量 单位 | 工程量 |  | 金额（元）
[8 empty] | 综合单价 | 合价
34 | 031002001253 | 止回阀 DN65 | 1.名称:止回阀 2.材质:球墨铸铁 3.规格:DN65mm 4.连接形式:法兰连接 5.投标人综合考虑施工过程中所有涉及的深化设计工作，其设计费及实体增加或减少的所有费用均已包含在投标报价中，招标人不再额外补偿，深化设计成果需符合满足招标人、设计单位及相关规范要求。 6.其他:综合考虑完成该工艺的所有施工内容，未尽事宜参照图纸、招标文件及国家规范的相关要求完成此项目 |  | 个 | 3
35 | 031002008041 | 可曲挠橡胶接头 DN32 | 1.材质:橡胶 2.规格:DN32mm 3.连接形式:螺纹连接 4.投标人综合考虑施工过程中所有涉及的深化设计工作，其设计费及实体增加或减少的所有费用均已包含在投标报价中，招标人不再额外补偿，深化设计成果需符合满足招标人、设计单位及相关规范要求。 5.其他:综合考虑完成该工艺的所有施工内容，未尽事宜参照图纸、招标文件及国家规范的相关要求完成此项目 |  | 根 | 2
36 | 031002008042 | 可曲挠橡胶接头 DN65 | 1.材质:橡胶 2.规格:DN65mm 3.连接形式:法兰连接 4.投标人综合考虑施工过程中所有涉及的深化设计工作，其设计费及实体增加或减少的所有费用均已包含在投标报价中，招标人不再额外补偿，深化设计成果需符合满足招标人、设计单位及相关规范要求。 5.其他:综合考虑完成该工艺的所有施工内容，未尽事宜参照图纸、招标文件及国家规范的相关要求完成此项目 |  | 根 | 3
本页小计
分部分项工程项目清单计价表
工程名称：雨水回收工程 |  |  |  | 标段： |  |  | 第 15 页 共 21 页
序号 | 项目编码 | 项目名称 | 项目特征描述 |  | 计量 单位 | 工程量 |  | 金额（元）
[8 empty] | 综合单价 | 合价
37 | 031002008043 | 可曲挠橡胶接头 DN80 | 1.材质:橡胶 2.规格:DN80mm 3.连接形式:法兰连接 4.投标人综合考虑施工过程中所有涉及的深化设计工作，其设计费及实体增加或减少的所有费用均已包含在投标报价中，招标人不再额外补偿，深化设计成果需符合满足招标人、设计单位及相关规范要求。 5.其他:综合考虑完成该工艺的所有施工内容，未尽事宜参照图纸、招标文件及国家规范的相关要求完成此项目 |  | 根 | 3
38 | 031002008044 | 可曲挠橡胶接头 DN100 | 1.材质:橡胶 2.规格:DN100mm 3.连接形式:法兰连接 4.投标人综合考虑施工过程中所有涉及的深化设计工作，其设计费及实体增加或减少的所有费用均已包含在投标报价中，招标人不再额外补偿，深化设计成果需符合满足招标人、设计单位及相关规范要求。 5.其他:综合考虑完成该工艺的所有施工内容，未尽事宜参照图纸、招标文件及国家规范的相关要求完成此项目 |  | 根 | 1
39 | 031002016007 | 水锤消除器 DN80 | 1.名称:水锤消除器 2.规格:DN80mm 3.材质:球墨铸铁 4.连接形式:法兰连接 5.投标人综合考虑施工过程中所有涉及的深化设计工作，其设计费及实体增加或减少的所有费用均已包含在投标报价中，招标人不再额外补偿，深化设计成果需符合满足招标人、设计单位及相关规范要求。 6.其他:综合考虑完成该工艺的所有施工内容，未尽事宜参照图纸、招标文件及国家规范的相关要求完成此项目 |  | 个 | 1
本页小计
分部分项工程项目清单计价表
工程名称：雨水回收工程 |  |  |  | 标段： |  |  | 第 16 页 共 21 页
序号 | 项目编码 | 项目名称 | 项目特征描述 |  | 计量 单位 | 工程量 |  | 金额（元）
[8 empty] | 综合单价 | 合价
40 | 031002001254 | 吸水喇叭口DN100 | 1.名称:吸水喇叭口 2.规格:DN100mm 3.材质:焊接 4.连接形式:法兰连接 5.投标人综合考虑施工过程中所有涉及的深化设计工作，其设计费及实体增加或减少的所有费用均已包含在投标报价中，招标人不再额外补偿，深化设计成果需符合满足招标人、设计单位及相关规范要求。 6.其他:综合考虑完成该工艺的所有施工内容，未尽事宜参照图纸、招标文件及国家规范的相关要求完成此项目 |  | 个 | 1
41 | 030804001008 | 异径管DN32 | 1.材质:铸铁 2.规格:DN32mm 3.连接形式、焊接方法:焊接 4.投标人综合考虑施工过程中所有涉及的深化设计工作，其设计费及实体增加或减少的所有费用均已包含在投标报价中，招标人不再额外补偿，深化设计成果需符合满足招标人、设计单位及相关规范要求。 5.其他:综合考虑完成该工艺的所有施工内容，未尽事宜参照图纸、招标文件及国家规范的相关要求完成此项目 |  | 个 | 2
42 | 030804001009 | 异径管DN65 | 1.材质:铸铁 2.规格:DN65mm 3.连接形式、焊接方法:焊接 4.投标人综合考虑施工过程中所有涉及的深化设计工作，其设计费及实体增加或减少的所有费用均已包含在投标报价中，招标人不再额外补偿，深化设计成果需符合满足招标人、设计单位及相关规范要求。 5.其他:综合考虑完成该工艺的所有施工内容，未尽事宜参照图纸、招标文件及国家规范的相关要求完成此项目 |  | 个 | 3
本页小计
分部分项工程项目清单计价表
工程名称：雨水回收工程 |  |  |  | 标段： |  |  | 第 17 页 共 21 页
序号 | 项目编码 | 项目名称 | 项目特征描述 |  | 计量 单位 | 工程量 |  | 金额（元）
[8 empty] | 综合单价 | 合价
43 | 030804001010 | 异径管DN80 | 1.材质:铸铁 2.规格:DN80mm 3.连接形式、焊接方法:焊接 4.投标人综合考虑施工过程中所有涉及的深化设计工作，其设计费及实体增加或减少的所有费用均已包含在投标报价中，招标人不再额外补偿，深化设计成果需符合满足招标人、设计单位及相关规范要求。 5.其他:综合考虑完成该工艺的所有施工内容，未尽事宜参照图纸、招标文件及国家规范的相关要求完成此项目 |  | 个 | 4
44 | 031002001255 | 截止阀 DN15 | 1.名称:截止阀 2.材质:全铜 3.规格:DN15mm 4.连接形式:螺纹连接 5.投标人综合考虑施工过程中所有涉及的深化设计工作，其设计费及实体增加或减少的所有费用均已包含在投标报价中，招标人不再额外补偿，深化设计成果需符合满足招标人、设计单位及相关规范要求。 6.其他:综合考虑完成该工艺的所有施工内容，未尽事宜参照图纸、招标文件及国家规范的相关要求完成此项目 |  | 个 | 2
45 | 031002001256 | 截止阀 DN20 | 1.名称:截止阀 2.材质:全铜 3.规格:DN20mm 4.连接形式:螺纹连接 5.投标人综合考虑施工过程中所有涉及的深化设计工作，其设计费及实体增加或减少的所有费用均已包含在投标报价中，招标人不再额外补偿，深化设计成果需符合满足招标人、设计单位及相关规范要求。 6.其他:综合考虑完成该工艺的所有施工内容，未尽事宜参照图纸、招标文件及国家规范的相关要求完成此项目 |  | 个 | 1
本页小计
分部分项工程项目清单计价表
工程名称：雨水回收工程 |  |  |  | 标段： |  |  | 第 18 页 共 21 页
序号 | 项目编码 | 项目名称 | 项目特征描述 |  | 计量 单位 | 工程量 |  | 金额（元）
[8 empty] | 综合单价 | 合价
46 | 031002001257 | 截止阀 DN50 | 1.名称:截止阀 2.材质:全铜 3.规格:DN50mm 4.连接形式:螺纹连接 5.投标人综合考虑施工过程中所有涉及的深化设计工作，其设计费及实体增加或减少的所有费用均已包含在投标报价中，招标人不再额外补偿，深化设计成果需符合满足招标人、设计单位及相关规范要求。 6.其他:综合考虑完成该工艺的所有施工内容，未尽事宜参照图纸、招标文件及国家规范的相关要求完成此项目 |  | 个 | 1
47 | 031002001258 | 液位控制器 DN50 | 1.名称:液位控制器 2.材质:全铜 3.规格:DN50mm 4.连接形式:螺纹连接 5.投标人综合考虑施工过程中所有涉及的深化设计工作，其设计费及实体增加或减少的所有费用均已包含在投标报价中，招标人不再额外补偿，深化设计成果需符合满足招标人、设计单位及相关规范要求。 6.其他:综合考虑完成该工艺的所有施工内容，未尽事宜参照图纸、招标文件及国家规范的相关要求完成此项目 |  | 个 | 1
48 | 031002001259 | 电动阀 DN50 | 1.名称:电动阀 2.材质:全铜 3.规格:DN50mm 4.连接形式:螺纹连接 5.投标人综合考虑施工过程中所有涉及的深化设计工作，其设计费及实体增加或减少的所有费用均已包含在投标报价中，招标人不再额外补偿，深化设计成果需符合满足招标人、设计单位及相关规范要求。 6.其他:综合考虑完成该工艺的所有施工内容，未尽事宜参照图纸、招标文件及国家规范的相关要求完成此项目 |  | 个 | 1
本页小计
分部分项工程项目清单计价表
工程名称：雨水回收工程 |  |  |  | 标段： |  |  | 第 19 页 共 21 页
序号 | 项目编码 | 项目名称 | 项目特征描述 |  | 计量 单位 | 工程量 |  | 金额（元）
[8 empty] | 综合单价 | 合价
49 | 031002001260 | 自动排气阀 DN20mm | 1.名称:自动排气阀 2.材质:全铜 3.规格:DN20mm 4.连接形式:螺纹连接 5.投标人综合考虑施工过程中所有涉及的深化设计工作，其设计费及实体增加或减少的所有费用均已包含在投标报价中，招标人不再额外补偿，深化设计成果需符合满足招标人、设计单位及相关规范要求。 6.其他:综合考虑完成该工艺的所有施工内容，未尽事宜参照图纸、招标文件及国家规范的相关要求完成此项目 |  | 个 | 1
50 | 030601002009 | 压力表 | 1.名称:压力表 2.投标人综合考虑施工过程中所有涉及的深化设计工作，其设计费及实体增加或减少的所有费用均已包含在投标报价中，招标人不再额外补偿，深化设计成果需符合满足招标人、设计单位及相关规范要求。 3.其他:综合考虑完成该工艺的所有施工内容，未尽事宜参照图纸、招标文件及国家规范的相关要求完成此项目 |  | 台 | 4
51 | 030601002010 | 压力控制器 | 1.名称:压力控制器 2.投标人综合考虑施工过程中所有涉及的深化设计工作，其设计费及实体增加或减少的所有费用均已包含在投标报价中，招标人不再额外补偿，深化设计成果需符合满足招标人、设计单位及相关规范要求。 3.其他:综合考虑完成该工艺的所有施工内容，未尽事宜参照图纸、招标文件及国家规范的相关要求完成此项目 |  | 台 | 1
本页小计
分部分项工程项目清单计价表
工程名称：雨水回收工程 |  |  |  | 标段： |  |  | 第 20 页 共 21 页
序号 | 项目编码 | 项目名称 | 项目特征描述 |  | 计量 单位 | 工程量 |  | 金额（元）
[8 empty] | 综合单价 | 合价
52 | 030503014001 | UG-1玻璃管液位计 | 1.名称:UG-1玻璃管液位计 2.投标人综合考虑施工过程中所有涉及的深化设计工作，其设计费及实体增加或减少的所有费用均已包含在投标报价中，招标人不再额外补偿，深化设计成果需符合满足招标人、设计单位及相关规范要求。 3.其他:综合考虑完成该工艺的所有施工内容，未尽事宜参照图纸、招标文件及国家规范的相关要求完成此项目 |  | 支 | 1
53 | 030601002011 | 18目铜或不锈钢丝网包扎 | 1.名称:18目铜或不锈钢丝网包扎 2.投标人综合考虑施工过程中所有涉及的深化设计工作，其设计费及实体增加或减少的所有费用均已包含在投标报价中，招标人不再额外补偿，深化设计成果需符合满足招标人、设计单位及相关规范要求。 3.其他:综合考虑完成该工艺的所有施工内容，未尽事宜参照图纸、招标文件及国家规范的相关要求完成此项目 |  | 台 | 3
54 | 040504001003 | 砖砌截污井 | 1.种类、规格:截污挂篮装置 2.垫层、基础材质及厚度:采用100mm厚C10混凝土底板 3.井筒、井盖、井圈材质及规格:φ700mm球墨铸铁井盖 4.装置品种及规格:截污挂篮 5..参见《钢筋混凝土及砖砌排水检查井》20S515 6.投标人综合考虑施工过程中所有涉及的深化设计工作，其设计费及实体增加或减少的所有费用均已包含在投标报价中，招标人不再额外补偿，深化设计成果需符合满足招标人、设计单位及相关规范要求。 7.其他:综合考虑完成该工艺的所有施工内容，未尽事宜参照图纸、招标文件及国家规范的相关要求完成此项目 |  | 座 | 1
本页小计
分部分项工程项目清单计价表
工程名称：雨水回收工程 |  |  |  | 标段： |  |  | 第 21 页 共 21 页
序号 | 项目编码 | 项目名称 | 项目特征描述 |  | 计量 单位 | 工程量 |  | 金额（元）
[8 empty] | 综合单价 | 合价
55 | 040504001004 | 砖砌弃流井 | 1.种类、规格:弃流井 2.垫层、基础材质及厚度:采用100mm厚C10混凝土底板 3.井筒、井盖、井圈材质及规格:φ700mm球墨铸铁井盖 4.装置品种及规格:弃流装置 5..参见《钢筋混凝土及砖砌排水检查井》20S515 6.投标人综合考虑施工过程中所有涉及的深化设计工作，其设计费及实体增加或减少的所有费用均已包含在投标报价中，招标人不再额外补偿，深化设计成果需符合满足招标人、设计单位及相关规范要求。 7.其他:综合考虑完成该工艺的所有施工内容，未尽事宜参照图纸、招标文件及国家规范的相关要求完成此项目 |  | 座 | 1
本页小计
合 计

## E.2.1 分部分项工程项目清单计价表【室外智能化工程】
分部分项工程项目清单计价表
工程名称：室外智能化工程 |  |  |  | 标段： |  |  | 第 1 页 共 24 页
序号 | 项目编码 | 项目名称 | 项目特征描述 |  | 计量 单位 | 工程量 |  | 金额（元）
[8 empty] | 综合单价 | 合价
综合布线及监控系统
工作区
1 | 030502010014 | 网络信息点 | 1.名称:网络信息点 2.规格:含单口面板、六类非屏蔽模块、其它详见设计图纸 3.安装方式:综合考虑 4.投标人综合考虑施工过程中所有涉及的深化设计工作，其设计费及实体增加或减少的所有费用均已包含在投标报价中，招标人不再额外补偿，深化设计成果需符合满足招标人、设计单位及相关规范要求。 5.其他:综合考虑完成该工艺的所有施工内容，未尽事宜参照图纸、招标文件及国家规范的相关要求完成此项目 |  | 个 | 6
2 | 030502010015 | 语音信息点 | 1.名称:语音信息点 2.规格:含单口面板、六类非屏蔽模块、其它详见设计图纸 3.安装方式:综合考虑 4.投标人综合考虑施工过程中所有涉及的深化设计工作，其设计费及实体增加或减少的所有费用均已包含在投标报价中，招标人不再额外补偿，深化设计成果需符合满足招标人、设计单位及相关规范要求。 5.其他:综合考虑完成该工艺的所有施工内容，未尽事宜参照图纸、招标文件及国家规范的相关要求完成此项目 |  | 个 | 3
3 | 030506010014 | 高空抛物枪机 | 1.名称:高空抛物枪机 2.技术要求:含枪机支架，400万1/2.7”CMOS ICR日夜型筒型;其它详见设计图纸 3.投标人综合考虑施工过程中所有涉及的深化设计工作，其设计费及实体增加或减少的所有费用均已包含在投标报价中，招标人不再额外补偿，深化设计成果需符合满足招标人、设计单位及相关规范要求。 4.其他:综合考虑完成该工艺的所有施工内容，未尽事宜参照图纸、招标文件及国家规范的相关要求完成此项目 |  | 台 | 12
本页小计
分部分项工程项目清单计价表
工程名称：室外智能化工程 |  |  |  | 标段： |  |  | 第 2 页 共 24 页
序号 | 项目编码 | 项目名称 | 项目特征描述 |  | 计量 单位 | 工程量 |  | 金额（元）
[8 empty] | 综合单价 | 合价
4 | 030506010015 | 室外全景枪球一体机 | 1.名称:室外全景枪球一体机 2.技术要求:含全景摄像枪支架，400万+600万25倍室外全彩枪球一体机，其它详见设计图纸 3.投标人综合考虑施工过程中所有涉及的深化设计工作，其设计费及实体增加或减少的所有费用均已包含在投标报价中，招标人不再额外补偿，深化设计成果需符合满足招标人、设计单位及相关规范要求。 4.其他:综合考虑完成该工艺的所有施工内容，未尽事宜参照图纸、招标文件及国家规范的相关要求完成此项目 |  | 台 | 6
5 | 030506010016 | 筒型摄像机 | 1.名称:筒型摄像机 2.技术要求:含枪机支架，400万星光级智能算法筒型摄像机，400万1/2.7”CMOS ICR日夜型筒型，其它详见设计图纸 3.投标人综合考虑施工过程中所有涉及的深化设计工作，其设计费及实体增加或减少的所有费用均已包含在投标报价中，招标人不再额外补偿，深化设计成果需符合满足招标人、设计单位及相关规范要求。 4.其他:综合考虑完成该工艺的所有施工内容，未尽事宜参照图纸、招标文件及国家规范的相关要求完成此项目 |  | 台 | 44
6 | 030410009003 | POE防雷器 | 1.名称:POE防雷器 2.技术要求:其它详见设计图纸 3.投标人综合考虑施工过程中所有涉及的深化设计工作，其设计费及实体增加或减少的所有费用均已包含在投标报价中，招标人不再额外补偿，深化设计成果需符合满足招标人、设计单位及相关规范要求。 4.其他:综合考虑完成该工艺的所有施工内容，未尽事宜参照图纸、招标文件及国家规范的相关要求完成此项目 |  | 套 | 56
本页小计
分部分项工程项目清单计价表
工程名称：室外智能化工程 |  |  |  | 标段： |  |  | 第 3 页 共 24 页
序号 | 项目编码 | 项目名称 | 项目特征描述 |  | 计量 单位 | 工程量 |  | 金额（元）
[8 empty] | 综合单价 | 合价
7 | 030410009004 | 网络防雷器 | 1.名称:网络防雷器 2.技术要求:其它详见设计图纸 3.投标人综合考虑施工过程中所有涉及的深化设计工作，其设计费及实体增加或减少的所有费用均已包含在投标报价中，招标人不再额外补偿，深化设计成果需符合满足招标人、设计单位及相关规范要求。 4.其他:综合考虑完成该工艺的所有施工内容，未尽事宜参照图纸、招标文件及国家规范的相关要求完成此项目 |  | 套 | 6
8 | 011505002007 | 室外监控立杆 | 1.名称:室外监控立杆 2.立杆材质规格:H=3.5m、钢制，其它详见设计图纸 3.基础要求:C25混凝土、含底座加强筋、4M25、其它详见设计图纸 4.附件配置要求:含电源、40X4镀锌扁接地线焊接 5.投标人综合考虑施工过程中所有涉及的深化设计工作，其设计费及实体增加或减少的所有费用均已包含在投标报价中，招标人不再额外补偿，深化设计成果需符合满足招标人、设计单位及相关规范要求。 6.其他:综合考虑完成该工艺的所有施工内容，未尽事宜参照图纸、招标文件及国家规范的相关要求完成此项目 |  | 个 | 41
9 | 030412005004 | 室外设备箱(防水、防雷) | 1.名称:室外设备箱(防水、防雷) 2.技术要求:内置电源、其它详见设计图纸 3.投标人综合考虑施工过程中所有涉及的深化设计工作，其设计费及实体增加或减少的所有费用均已包含在投标报价中，招标人不再额外补偿，深化设计成果需符合满足招标人、设计单位及相关规范要求。 4.其他:综合考虑完成该工艺的所有施工内容，未尽事宜参照图纸、招标文件及国家规范的相关要求完成此项目 |  | 个 | 41
本页小计
分部分项工程项目清单计价表
工程名称：室外智能化工程 |  |  |  | 标段： |  |  | 第 4 页 共 24 页
序号 | 项目编码 | 项目名称 | 项目特征描述 |  | 计量 单位 | 工程量 |  | 金额（元）
[8 empty] | 综合单价 | 合价
10 | 030502007012 | 六类非屏蔽跳线 | 1.名称:六类非屏蔽跳线 2.技术要求:原厂跳线、其它详见设计图纸 3.投标人综合考虑施工过程中所有涉及的深化设计工作，其设计费及实体增加或减少的所有费用均已包含在投标报价中，招标人不再额外补偿，深化设计成果需符合满足招标人、设计单位及相关规范要求。 4.其他:综合考虑完成该工艺的所有施工内容，未尽事宜参照图纸、招标文件及国家规范的相关要求完成此项目 |  | 条 | 62
接入层
11 | 030501005003 | 8U落地机柜 | 1.名称:8U落地机柜 2.技术要求:其它详见设计图纸 3.投标人综合考虑施工过程中所有涉及的深化设计工作，其设计费及实体增加或减少的所有费用均已包含在投标报价中，招标人不再额外补偿，深化设计成果需符合满足招标人、设计单位及相关规范要求。 4.其他:综合考虑完成该工艺的所有施工内容，未尽事宜参照图纸、招标文件及国家规范的相关要求完成此项目 |  | 台 | 4
本页小计
分部分项工程项目清单计价表
工程名称：室外智能化工程 |  |  |  | 标段： |  |  | 第 5 页 共 24 页
序号 | 项目编码 | 项目名称 | 项目特征描述 |  | 计量 单位 | 工程量 |  | 金额（元）
[8 empty] | 综合单价 | 合价
12 | 030502008009 | 12口光纤配线架 | 1.类型:12口光纤配线架 2.规格:含熔纤盘、耦合器、模块、理线器、标签等，支持24根尾纤接入 3.技术要求:1）采用模块式带线缆托架设计,金属组件构成;自带端口编码,方便施工、维护和管理,支持各种非屏蔽模块随意转换卡接；2）满足或超越ISO/IEC 11801和ANS/TIA-568-C.2 Cat6的信道规范,兼容Cat 5e;超短模块设计,总长不超过32mm;180度免打模块,45度倾斜刀口和分离塔设计;卡接22-26AWG导体,其它详见<主要材料设备图> 4.投标人综合考虑施工过程中所有涉及的深化设计工作，其设计费及实体增加或减少的所有费用均已包含在投标报价中，招标人不再额外补偿，深化设计成果需符合满足招标人、设计单位及相关规范要求。 5.其他:综合考虑完成该工艺的所有施工内容，未尽事宜参照图纸、招标文件及国家规范的相关要求完成此项目 |  | 架 | 4
本页小计
分部分项工程项目清单计价表
工程名称：室外智能化工程 |  |  |  | 标段： |  |  | 第 6 页 共 24 页
序号 | 项目编码 | 项目名称 | 项目特征描述 |  | 计量 单位 | 工程量 |  | 金额（元）
[8 empty] | 综合单价 | 合价
13 | 030502014004 | 布放尾纤（含光纤熔接） | 1.名称:布放尾纤（含光纤熔接） 2.技术要求:符合IEC874-7、CECC86115-80和TIA/EIA568-B-3行业标准。LSZH低烟无卤材料护套,使用高强度纤维作为加强材料,提高机械性能,降低压接损坏风险;经过严格的回波损耗和插入损耗测试,光学性能100%检测高质量氧化锆陶瓷芯,环境适应性强,重复性和互换性强,具有稳定的光学性;可以定制任意长度;物理特性;接头类型包括ST、SC 、LC、FC等 3.投标人综合考虑施工过程中所有涉及的深化设计工作，其设计费及实体增加或减少的所有费用均已包含在投标报价中，招标人不再额外补偿，深化设计成果需符合满足招标人、设计单位及相关规范要求。 4.其他:综合考虑完成该工艺的所有施工内容，未尽事宜参照图纸、招标文件及国家规范的相关要求完成此项目 |  | 条 | 32
本页小计
分部分项工程项目清单计价表
工程名称：室外智能化工程 |  |  |  | 标段： |  |  | 第 7 页 共 24 页
序号 | 项目编码 | 项目名称 | 项目特征描述 |  | 计量 单位 | 工程量 |  | 金额（元）
[8 empty] | 综合单价 | 合价
14 | 030502008010 | 24口六类配线架 | 1.类型:24口六类配线架 2.规格:含托架、六类模块、标签、理线器等，支持48根尾纤接入 3.技术要求:1）采用模块式带线缆托架设计,金属组件构成;自带端口编码,方便施工、维护和管理,支持各种非屏蔽模块随意转换卡接；2）满足或超越ISO/IEC 11801和ANS/TIA-568-C.2 Cat6的信道规范,兼容Cat 5e;超短模块设计,总长不超过32mm;180度免打模块,45度倾斜刀口和分离塔设计;卡接22-26AWG导体,其它详见<主要材料设备图> 4.投标人综合考虑施工过程中所有涉及的深化设计工作，其设计费及实体增加或减少的所有费用均已包含在投标报价中，招标人不再额外补偿，深化设计成果需符合满足招标人、设计单位及相关规范要求。 5.其他:综合考虑完成该工艺的所有施工内容，未尽事宜参照图纸、招标文件及国家规范的相关要求完成此项目 |  | 架 | 5
15 | 030502015003 | 理线架 | 1.名称:理线架 2.技术要求:加厚冷轧钢板制作承载强度高;分12档卡口和24档卡口,方便线缆整理;与数据配线架、110配线架,光纤配线架搭配使用;用于19〞标准机柜,高度1U 3.投标人综合考虑施工过程中所有涉及的深化设计工作，其设计费及实体增加或减少的所有费用均已包含在投标报价中，招标人不再额外补偿，深化设计成果需符合满足招标人、设计单位及相关规范要求。 4.其他:综合考虑完成该工艺的所有施工内容，未尽事宜参照图纸、招标文件及国家规范的相关要求完成此项目 |  | 个 | 4
本页小计
分部分项工程项目清单计价表
工程名称：室外智能化工程 |  |  |  | 标段： |  |  | 第 8 页 共 24 页
序号 | 项目编码 | 项目名称 | 项目特征描述 |  | 计量 单位 | 工程量 |  | 金额（元）
[8 empty] | 综合单价 | 合价
16 | 030502008011 | 110配线架 | 1.类型:110配线架 2.规格:50对、含面板、模块、标签、理线器等、其它详见设计图纸 3.技术要求:采用IDC技术设计,上下两排进出线缆均在正面端接,超越ANSI/TIA/EIA-568-B性能,符合网络应用性能。标准19″机柜式;满配连接块,自带安装背板和标签条;有50对、100对、200对选择方式;用于23-26AWG规格线缆,符合ISO/IEC11801标准。 4.投标人综合考虑施工过程中所有涉及的深化设计工作，其设计费及实体增加或减少的所有费用均已包含在投标报价中，招标人不再额外补偿，深化设计成果需符合满足招标人、设计单位及相关规范要求。 5.其他:综合考虑完成该工艺的所有施工内容，未尽事宜参照图纸、招标文件及国家规范的相关要求完成此项目 |  | 架 | 3
17 | 030502007013 | 2芯单模跳线 | 1.名称:2芯单模跳线 2.技术要求:原厂跳线、其它详见设计图纸 3.投标人综合考虑施工过程中所有涉及的深化设计工作，其设计费及实体增加或减少的所有费用均已包含在投标报价中，招标人不再额外补偿，深化设计成果需符合满足招标人、设计单位及相关规范要求。 4.其他:综合考虑完成该工艺的所有施工内容，未尽事宜参照图纸、招标文件及国家规范的相关要求完成此项目 |  | 条 | 10
本页小计
分部分项工程项目清单计价表
工程名称：室外智能化工程 |  |  |  | 标段： |  |  | 第 9 页 共 24 页
序号 | 项目编码 | 项目名称 | 项目特征描述 |  | 计量 单位 | 工程量 |  | 金额（元）
[8 empty] | 综合单价 | 合价
18 | 030501015010 | 设备网POE交换机 | 1.名称:24口设备网POE交换机 2.技术要求:含堆叠线缆、其它详见设计图纸 3.投标人综合考虑施工过程中所有涉及的深化设计工作，其设计费及实体增加或减少的所有费用均已包含在投标报价中，招标人不再额外补偿，深化设计成果需符合满足招标人、设计单位及相关规范要求。 4.其他:综合考虑完成该工艺的所有施工内容，未尽事宜参照图纸、招标文件及国家规范的相关要求完成此项目 |  | 台 | 5
传输管线
19 | 030502005008 | 8芯单模铠装光纤 | 1.名称:8芯单模铠装光纤 2.技术要求:其它详见设计图纸 3.配线形式:穿管、槽敷设 4.其他详见设计图纸及规范要求 5.投标人综合考虑施工过程中所有涉及的深化设计工作，其设计费及实体增加或减少的所有费用均已包含在投标报价中，招标人不再额外补偿，深化设计成果需符合满足招标人、设计单位及相关规范要求。 6.其他:综合考虑完成该工艺的所有施工内容，未尽事宜参照图纸、招标文件及国家规范的相关要求完成此项目 |  | m | 693.579
20 | 030502004005 | 5对大对数主干(阻燃等级B1) | 1.名称:5对大对数主干(阻燃等级B1) 2.技术要求:详见设计图纸 3.配线形式:穿管、槽敷设 4.其他详见设计图纸及规范要求 5.投标人综合考虑施工过程中所有涉及的深化设计工作，其设计费及实体增加或减少的所有费用均已包含在投标报价中，招标人不再额外补偿，深化设计成果需符合满足招标人、设计单位及相关规范要求。 6.其他:综合考虑完成该工艺的所有施工内容，未尽事宜参照图纸、招标文件及国家规范的相关要求完成此项目 |  | m | 438.172
本页小计
分部分项工程项目清单计价表
工程名称：室外智能化工程 |  |  |  | 标段： |  |  | 第 10 页 共 24 页
序号 | 项目编码 | 项目名称 | 项目特征描述 |  | 计量 单位 | 工程量 |  | 金额（元）
[8 empty] | 综合单价 | 合价
21 | 030502003009 | 六类非屏蔽双绞线(线缆阻燃等级B1级) | 1.名称:六类非屏蔽双绞线(线缆阻燃等级B1级) 2.技术要求:UTP6、其它详见设计图纸 3.配线形式:穿管、槽敷设 4.其他详见设计图纸及规范要求 5.投标人综合考虑施工过程中所有涉及的深化设计工作，其设计费及实体增加或减少的所有费用均已包含在投标报价中，招标人不再额外补偿，深化设计成果需符合满足招标人、设计单位及相关规范要求。 6.其他:综合考虑完成该工艺的所有施工内容，未尽事宜参照图纸、招标文件及国家规范的相关要求完成此项目 |  | m | 4304.87
22 | 030412004083 | 配线 | 1.名称:配线 2.规格型号:WDZB1-RYY-2×1.5mm2 3.材质:铜芯 4.敷设形式:综合考虑 5.投标人综合考虑施工过程中所有涉及的深化设计工作，其设计费及实体增加或减少的所有费用均已包含在投标报价中，招标人不再额外补偿，深化设计成果需符合满足招标人、设计单位及相关规范要求。 6.其他:综合考虑完成该工艺的所有施工内容，未尽事宜参照图纸、招标文件及国家规范的相关要求完成此项目 |  | m | 330.39
23 | 030502017008 | 双绞线缆测试 | 1.测试类别:双绞线缆测试 2.测试内容:4对双绞线缆测试 五类以上 3.投标人综合考虑施工过程中所有涉及的深化设计工作，其设计费及实体增加或减少的所有费用均已包含在投标报价中，招标人不再额外补偿，深化设计成果需符合满足招标人、设计单位及相关规范要求。 4.其他:综合考虑完成该工艺的所有施工内容，未尽事宜参照图纸、招标文件及国家规范的相关要求完成此项目 |  | 链路 | 62
本页小计
分部分项工程项目清单计价表
工程名称：室外智能化工程 |  |  |  | 标段： |  |  | 第 11 页 共 24 页
序号 | 项目编码 | 项目名称 | 项目特征描述 |  | 计量 单位 | 工程量 |  | 金额（元）
[8 empty] | 综合单价 | 合价
24 | 030502019003 | 光纤测试 | 1.测试类别:光纤测试 2.测试内容:按设计图纸要求 3.投标人综合考虑施工过程中所有涉及的深化设计工作，其设计费及实体增加或减少的所有费用均已包含在投标报价中，招标人不再额外补偿，深化设计成果需符合满足招标人、设计单位及相关规范要求。 4.其他:综合考虑完成该工艺的所有施工内容，未尽事宜参照图纸、招标文件及国家规范的相关要求完成此项目 |  | 链路 | 32
25 | 030502017009 | 双绞线缆测试 | 1.测试类别:双绞线缆测试 2.测试内容:大对数电缆(对) 3.投标人综合考虑施工过程中所有涉及的深化设计工作，其设计费及实体增加或减少的所有费用均已包含在投标报价中，招标人不再额外补偿，深化设计成果需符合满足招标人、设计单位及相关规范要求。 4.其他:综合考虑完成该工艺的所有施工内容，未尽事宜参照图纸、招标文件及国家规范的相关要求完成此项目 |  | 链路 | 15
26 | 030412001073 | 配管 | 1.名称:配管 2.材质:镀锌钢管 3.规格:SC20mm 4.配置形式:埋地或综合考虑 5.投标人综合考虑施工过程中所有涉及的深化设计工作，其设计费及实体增加或减少的所有费用均已包含在投标报价中，招标人不再额外补偿，深化设计成果需符合满足招标人、设计单位及相关规范要求。 6.其他:综合考虑完成该工艺的所有施工内容，未尽事宜参照图纸、招标文件及国家规范的相关要求完成此项目 |  | m | 779.07
停车场管理系统
工作区
本页小计
分部分项工程项目清单计价表
工程名称：室外智能化工程 |  |  |  | 标段： |  |  | 第 12 页 共 24 页
序号 | 项目编码 | 项目名称 | 项目特征描述 |  | 计量 单位 | 工程量 |  | 金额（元）
[8 empty] | 综合单价 | 合价
27 | 040205021001 | 出入口抓拍控制显示一体化道闸 | 1.名称:出入口抓拍控制显示一体化道闸 2.技术要求:一体化道闸,支持语音对讲;高度集成快速道闸、智能抓拍机等设备;集成行星齿轮道闸,快速抬杆慢速落杆实现快速通行;支持400万像素高清摄像机;机箱厚度2mm;支持多种协议及数据上传协议,有心跳、密码保护等通用功能;道闸方向分右向、左向;图片采用JPEG编码,支持车牌、车型等智能识别。补光灯控制有自动光控、时控可选,内置9颗LED补光灯。外部接口有2路触发输入和2路继电器输出。支持语音播报和对讲,含报警呼叫按钮。防护等级IP54;LED屏幕分辨率64*64,亮度1000cd/m2;具备多项功能检查并带公安部检验报告和CMA认证(施工前需提供,加盖厂家公章),如虚假车牌过滤、连续过车、变频、自动落杆、应急放行等功能;支持异常车牌识别;网络断开时抓拍图可存于内置TF卡,网络恢复可上传至PC本地;其它详见设计图纸 3.投标人综合考虑施工过程中所有涉及的深化设计工作，其设计费及实体增加或减少的所有费用均已包含在投标报价中，招标人不再额外补偿，深化设计成果需符合满足招标人、设计单位及相关规范要求。 4.其他:综合考虑完成该工艺的所有施工内容，未尽事宜参照图纸、招标文件及国家规范的相关要求完成此项目 |  | 套 | 8
本页小计
分部分项工程项目清单计价表
工程名称：室外智能化工程 |  |  |  | 标段： |  |  | 第 13 页 共 24 页
序号 | 项目编码 | 项目名称 | 项目特征描述 |  | 计量 单位 | 工程量 |  | 金额（元）
[8 empty] | 综合单价 | 合价
28 | 030506003003 | 停车场对讲柱 | 1.名称:停车场对讲主机 2.技术要求:与3路/5路对讲主机匹配的分机,工作电压:DC12V~24V,静态电流:≤60mA,动态电流:≤300mA,环境温度:-20℃~+60℃,环境湿度:45%~95%,应答通道的全程响应评定值:18dB±5dB,主呼通道的全程响度评定值:13dB±5dB,采用光纤数字设备,车主可一键呼叫中央管理处,实现远程处理特殊情况,支持语音对讲,支持无账号IP直拨方式,具备信息提示灯,国家信号音、音量控制功能;其它详见设计图纸 3.投标人综合考虑施工过程中所有涉及的深化设计工作，其设计费及实体增加或减少的所有费用均已包含在投标报价中，招标人不再额外补偿，深化设计成果需符合满足招标人、设计单位及相关规范要求。 4.其他:综合考虑完成该工艺的所有施工内容，未尽事宜参照图纸、招标文件及国家规范的相关要求完成此项目 |  | 套 | 8
29 | 030506003004 | 停车场对讲主机 | 1.名称:停车场对讲主机 2.技术要求:3路/5路对讲主机可接3路/5路对讲分机进行语音通话,工作电压:DC13V1±10%,静态电流:≤60mA,动态电流:≤300mA,环境温度:-20℃~+60℃,环境湿度:45%~95%,应答通道的全程响应评定值:18dB%%P5dB,主呼通道的全程响度评定值:13dB±5dB;其它详见设计图纸 3.投标人综合考虑施工过程中所有涉及的深化设计工作，其设计费及实体增加或减少的所有费用均已包含在投标报价中，招标人不再额外补偿，深化设计成果需符合满足招标人、设计单位及相关规范要求。 4.其他:综合考虑完成该工艺的所有施工内容，未尽事宜参照图纸、招标文件及国家规范的相关要求完成此项目 |  | 套 | 2
本页小计
分部分项工程项目清单计价表
工程名称：室外智能化工程 |  |  |  | 标段： |  |  | 第 14 页 共 24 页
序号 | 项目编码 | 项目名称 | 项目特征描述 |  | 计量 单位 | 工程量 |  | 金额（元）
[8 empty] | 综合单价 | 合价
30 | 030506019002 | 停车场防砸雷达 | 1.名称:停车场防砸雷达 2.技术要求:含电源适配器置于道闸机箱内;防砸雷达采用79GHz MMIC技术;雷达检测距离可调,检测宽度可调;无需学习背景,适应更多复杂现场环境;可稳定检测到行人和车辆,有效防止“砸车、砸人”事故的发生。采用LED灯指示雷达工作状态;自动记录雷达的配置参数,断电重启后可恢复至之前的工作状态;检测性能不受电磁干扰、光照、灰尘、雨雪等外界环境影响;具备检测车和人功能,支持单人过滤;其它详见设计图纸 3.投标人综合考虑施工过程中所有涉及的深化设计工作，其设计费及实体增加或减少的所有费用均已包含在投标报价中，招标人不再额外补偿，深化设计成果需符合满足招标人、设计单位及相关规范要求。 4.其他:综合考虑完成该工艺的所有施工内容，未尽事宜参照图纸、招标文件及国家规范的相关要求完成此项目 |  | 台 | 8
31 | 030501015011 | 24口网络交换机 | 1.名称:24口网络交换机 2.功能:按设计要求 3.投标人综合考虑施工过程中所有涉及的深化设计工作，其设计费及实体增加或减少的所有费用均已包含在投标报价中，招标人不再额外补偿，深化设计成果需符合满足招标人、设计单位及相关规范要求。 4.其他:综合考虑完成该工艺的所有施工内容，未尽事宜参照图纸、招标文件及国家规范的相关要求完成此项目 |  | 台 | 3
本页小计
分部分项工程项目清单计价表
工程名称：室外智能化工程 |  |  |  | 标段： |  |  | 第 15 页 共 24 页
序号 | 项目编码 | 项目名称 | 项目特征描述 |  | 计量 单位 | 工程量 |  | 金额（元）
[8 empty] | 综合单价 | 合价
32 | 030506019003 | 视频触发器（地感处理器） | 1.名称:视频触发器（地感处理器） 2.参数:工作温度：-40℃～+80℃，相对湿度：≤95%，功能：全自动调谐，线圈电感量范围50-1000μH 三级灵敏度可选，工作频率20KHZ-170KHZ，继电器输出模式，继电器脉冲输出宽度300毫秒，反应时间≤10毫秒，防雷级别：三级防雷保护 3.投标人综合考虑施工过程中所有涉及的深化设计工作，其设计费及实体增加或减少的所有费用均已包含在投标报价中，招标人不再额外补偿，深化设计成果需符合满足招标人、设计单位及相关规范要求。 4.其他:综合考虑完成该工艺的所有施工内容，未尽事宜参照图纸、招标文件及国家规范的相关要求完成此项目 |  | 台 | 8
接入层
本页小计
分部分项工程项目清单计价表
工程名称：室外智能化工程 |  |  |  | 标段： |  |  | 第 16 页 共 24 页
序号 | 项目编码 | 项目名称 | 项目特征描述 |  | 计量 单位 | 工程量 |  | 金额（元）
[8 empty] | 综合单价 | 合价
33 | 030501019014 | 停车场收费工作站 | 1.名称:停车场收费工作站 2.技术要求:CPU:i5-12400F(6核/2.5GHz);6核12线程;内存8GB,3200MHz频率,最大支持64 GB内存;固态硬盘:1个128G SSD;机械硬盘:1个1T HDD,硬盘转速5400转;扩展接口:支持4个SATA接口,1个M.2接口,1个PCIE×16插槽,1个PCIE×1插槽,10个USB接口,其中4个USB3.0;显示器:23.8英寸,分辨率1920x1080,刷新率60HZ;显卡:独立显卡型号R7 430,显存容量2GB,独立显卡接口1个HDMI,1个VGA;光驱/键鼠:默认不带光驱,含USB有线键鼠;操作系统:Windows10 IoT版(含授权);电源:200W;机箱大小:11L;其它详见设计图纸 3.投标人综合考虑施工过程中所有涉及的深化设计工作，其设计费及实体增加或减少的所有费用均已包含在投标报价中，招标人不再额外补偿，深化设计成果需符合满足招标人、设计单位及相关规范要求。 4.其他:综合考虑完成该工艺的所有施工内容，未尽事宜参照图纸、招标文件及国家规范的相关要求完成此项目 |  | 台 | 2
本页小计
分部分项工程项目清单计价表
工程名称：室外智能化工程 |  |  |  | 标段： |  |  | 第 17 页 共 24 页
序号 | 项目编码 | 项目名称 | 项目特征描述 |  | 计量 单位 | 工程量 |  | 金额（元）
[8 empty] | 综合单价 | 合价
34 | 030501019015 | 停车场管理服务器(含停车场管理软件、收费管理软件) | 1.名称:停车场管理服务器(含停车场管理软件、收费管理软件) 2.技术要求:管理服务器可与出入口控制系统共用;含车道管理、收费管理、场内服务授权;设备及信息管理、显示与播报管理、场内车辆管理、岗亭管控、中心管控、收费管理、运营管理、财务管理、电子发票服务等;详见停车场管理功能;其它详见设计图纸 3.投标人综合考虑施工过程中所有涉及的深化设计工作，其设计费及实体增加或减少的所有费用均已包含在投标报价中，招标人不再额外补偿，深化设计成果需符合满足招标人、设计单位及相关规范要求。 4.其他:综合考虑完成该工艺的所有施工内容，未尽事宜参照图纸、招标文件及国家规范的相关要求完成此项目 |  | 台 | 1
本页小计
分部分项工程项目清单计价表
工程名称：室外智能化工程 |  |  |  | 标段： |  |  | 第 18 页 共 24 页
序号 | 项目编码 | 项目名称 | 项目特征描述 |  | 计量 单位 | 工程量 |  | 金额（元）
[8 empty] | 综合单价 | 合价
35 | 030501019016 | 停车场管理工作站 | 1.名称:停车场管理工作站 2.技术要求:CPU:i5-12400F(6核/2.5GHz);6核12线程;内存8GB,3200MHz频率,最大支持64 GB内存;固态硬盘:1个128G SSD;机械硬盘:1个1T HDD,硬盘转速5400转;扩展接口:支持4个SATA接口,1个M.2接口,1个PCIE×16插槽,1个PCIE×1插槽,10个USB接口,其中4个USB3.0;显示器:23.8英寸,分辨率1920x1080,刷新率60HZ;显卡:独立显卡型号R7 430,显存容量2GB,独立显卡接口1个HDMI,1个VGA;光驱/键鼠:默认不带光驱,含USB有线键鼠;操作系统:Windows10 IoT版(含授权);电源:200W;机箱大小:11L;其它详见设计图纸 3.投标人综合考虑施工过程中所有涉及的深化设计工作，其设计费及实体增加或减少的所有费用均已包含在投标报价中，招标人不再额外补偿，深化设计成果需符合满足招标人、设计单位及相关规范要求。 4.其他:综合考虑完成该工艺的所有施工内容，未尽事宜参照图纸、招标文件及国家规范的相关要求完成此项目 |  | 台 | 1
本页小计
分部分项工程项目清单计价表
工程名称：室外智能化工程 |  |  |  | 标段： |  |  | 第 19 页 共 24 页
序号 | 项目编码 | 项目名称 | 项目特征描述 |  | 计量 单位 | 工程量 |  | 金额（元）
[8 empty] | 综合单价 | 合价
36 | 030502008012 | 24口六类配线架 | 1.类型:24口六类配线架 2.规格:含托架、六类模块、标签、理线器等，支持48根尾纤接入 3.技术要求:1）采用模块式带线缆托架设计,金属组件构成;自带端口编码,方便施工、维护和管理,支持各种非屏蔽模块随意转换卡接；2）满足或超越ISO/IEC 11801和ANS/TIA-568-C.2 Cat6的信道规范,兼容Cat 5e;超短模块设计,总长不超过32mm;180度免打模块,45度倾斜刀口和分离塔设计;卡接22-26AWG导体,其它详见<主要材料设备图> 4.投标人综合考虑施工过程中所有涉及的深化设计工作，其设计费及实体增加或减少的所有费用均已包含在投标报价中，招标人不再额外补偿，深化设计成果需符合满足招标人、设计单位及相关规范要求。 5.其他:综合考虑完成该工艺的所有施工内容，未尽事宜参照图纸、招标文件及国家规范的相关要求完成此项目 |  | 架 | 1
本页小计
分部分项工程项目清单计价表
工程名称：室外智能化工程 |  |  |  | 标段： |  |  | 第 20 页 共 24 页
序号 | 项目编码 | 项目名称 | 项目特征描述 |  | 计量 单位 | 工程量 |  | 金额（元）
[8 empty] | 综合单价 | 合价
37 | 030501015012 | 24口千兆交换机 | 1.名称:24口千兆交换机 2.技术要求:固化10/100/1000M以太网端口≥24,1G SFP光口≥4个;交换容量≥330Gbps,包转发率≥120Mpps;支持IPv4和IPv6的静态路由、RIP/RIPng、OSPFv2/OSPFv3等三层路由协议;支持网络保护策略技术,能够限制用户向网络中发送ARP报文、ICMP请求报、DHCP请求报文等数据包的数率,对超过限速阈值的报文进行丢弃处理,甚至能够识别攻击行为,对有攻击行为的用户进行隔离。从而保护基础网络免受网络攻击行为的影响,保障网络稳定;支持快速链路检测协议,可快速检测链路的通断和光纤链路的单向性,并支持端口下的环路检测功能,防止端口下因私接Hub等设备形成的环路而导致网络故障的现象;支持CPU保护功能,能限制非法报文对CPU的攻击,保护交换机在各种环境下稳定工作,其它详见设计图纸 3.投标人综合考虑施工过程中所有涉及的深化设计工作，其设计费及实体增加或减少的所有费用均已包含在投标报价中，招标人不再额外补偿，深化设计成果需符合满足招标人、设计单位及相关规范要求。 4.其他:综合考虑完成该工艺的所有施工内容，未尽事宜参照图纸、招标文件及国家规范的相关要求完成此项目 |  | 台 | 1
38 | 080502001004 | 室外落地机柜 | 1.名称:室外落地机柜 2.技术要求:600*600含8为10A PDU 3.投标人综合考虑施工过程中所有涉及的深化设计工作，其设计费及实体增加或减少的所有费用均已包含在投标报价中，招标人不再额外补偿，深化设计成果需符合满足招标人、设计单位及相关规范要求。 4.其他:综合考虑完成该工艺的所有施工内容，未尽事宜参照图纸、招标文件及国家规范的相关要求完成此项目 |  | 台 | 1
本页小计
分部分项工程项目清单计价表
工程名称：室外智能化工程 |  |  |  | 标段： |  |  | 第 21 页 共 24 页
序号 | 项目编码 | 项目名称 | 项目特征描述 |  | 计量 单位 | 工程量 |  | 金额（元）
[8 empty] | 综合单价 | 合价
39 | 030506019004 | 停车场管理设备 | 1.名称:停车场管理系统调试 2.技术要求:系统调试 3.投标人综合考虑施工过程中所有涉及的深化设计工作，其设计费及实体增加或减少的所有费用均已包含在投标报价中，招标人不再额外补偿，深化设计成果需符合满足招标人、设计单位及相关规范要求。 4.其他:综合考虑完成该工艺的所有施工内容，未尽事宜参照图纸、招标文件及国家规范的相关要求完成此项目 |  | 台 | 1
传输部分
40 | 030412004084 | 配线 RYY-3×1.5mm2 | 1.名称:配线 2.型号、规格:RYY-3×1.5mm2 3.材质:铜芯 4.敷设形式:综合考虑 5.投标人综合考虑施工过程中所有涉及的深化设计工作，其设计费及实体增加或减少的所有费用均已包含在投标报价中，招标人不再额外补偿，深化设计成果需符合满足招标人、设计单位及相关规范要求。 6.其他:综合考虑完成该工艺的所有施工内容，未尽事宜参照图纸、招标文件及国家规范的相关要求完成此项目 |  | m | 80
41 | 030412004085 | 配线 | 1.名称:配线 2.型号、规格:WDZB1-RYY-2×1.0mm2 3.材质:铜芯 4.敷设形式:综合考虑 5.投标人综合考虑施工过程中所有涉及的深化设计工作，其设计费及实体增加或减少的所有费用均已包含在投标报价中，招标人不再额外补偿，深化设计成果需符合满足招标人、设计单位及相关规范要求。 6.其他:综合考虑完成该工艺的所有施工内容，未尽事宜参照图纸、招标文件及国家规范的相关要求完成此项目 |  | m | 80
本页小计
分部分项工程项目清单计价表
工程名称：室外智能化工程 |  |  |  | 标段： |  |  | 第 22 页 共 24 页
序号 | 项目编码 | 项目名称 | 项目特征描述 |  | 计量 单位 | 工程量 |  | 金额（元）
[8 empty] | 综合单价 | 合价
42 | 030412004086 | 配线 | 1.名称:配线 2.型号、规格:WRYYSP-2×1.0mm2 3.材质:铜芯 4.敷设形式:综合考虑 5.投标人综合考虑施工过程中所有涉及的深化设计工作，其设计费及实体增加或减少的所有费用均已包含在投标报价中，招标人不再额外补偿，深化设计成果需符合满足招标人、设计单位及相关规范要求。 6.其他:综合考虑完成该工艺的所有施工内容，未尽事宜参照图纸、招标文件及国家规范的相关要求完成此项目 |  | m | 40
管网部分
43 | 040504001005 | 人手孔井 | 1.类型:人手孔井 2.规格:800×800×1000mm、其它详见设计图纸 3.说明:C15混凝土基础100mm厚、砖砌井壁300mm厚、1:2水泥砂浆抹面15mm厚、C30预制砼盖板1000×300×100mm厚3块、预埋镀锌角铁，其它详见设计图纸及图集大样 4.投标人综合考虑施工过程中所有涉及的深化设计工作，其设计费及实体增加或减少的所有费用均已包含在投标报价中，招标人不再额外补偿，深化设计成果需符合满足招标人、设计单位及相关规范要求。 5.其他:综合考虑完成该工艺的所有施工内容，未尽事宜参照图纸、招标文件及国家规范的相关要求完成此项目 |  | 座 | 32
本页小计
分部分项工程项目清单计价表
工程名称：室外智能化工程 |  |  |  | 标段： |  |  | 第 23 页 共 24 页
序号 | 项目编码 | 项目名称 | 项目特征描述 |  | 计量 单位 | 工程量 |  | 金额（元）
[8 empty] | 综合单价 | 合价
44 | 030409006007 | 电缆保护管 | 1.名称:热镀锌钢管 2.材质规格:热镀锌钢管 SC65mm 3.安装方式及位置:满足设计及图纸要求; 4.投标人综合考虑施工过程中所有涉及的深化设计工作，其设计费及实体增加或减少的所有费用均已包含在投标报价中，招标人不再额外补偿，深化设计成果需符合满足招标人、设计单位及相关规范要求。 5.其他:综合考虑完成该工艺的所有施工内容，未尽事宜参照图纸、招标文件及国家规范的相关要求完成此项目 |  | m | 4876.81
45 | 040101002003 | 挖沟槽土方 | 1.名称:挖沟槽土方 2.土类别:详见设计图纸及岩土工程勘察资料，计价综合考虑 3.开挖深度:详见设计图纸及岩土工程勘察资料，计价综合考虑 4.开挖方式:综合考虑 5.计价包括:综合考虑土方开挖、转堆、场地找平、排障、排地表水、其它 6.场内运输:综合考虑场内运输及堆放 7.其他施工内容:1）场地清表包括除移植乔木外其他表面植物铲除等、2）综合考虑开挖遇到的石、建筑垃圾、淤泥等 8.投标人综合考虑施工过程中所有涉及的深化设计工作，其设计费及实体增加或减少的所有费用均已包含在投标报价中，招标人不再额外补偿，深化设计成果需符合满足招标人、设计单位及相关规范要求。 9.其他:综合考虑完成该工艺的所有施工内容，未尽事宜参照图纸、招标文件及国家规范的相关要求完成此项目 |  | m3 | 1281.12
本页小计
分部分项工程项目清单计价表
工程名称：室外智能化工程 |  |  |  | 标段： |  |  | 第 24 页 共 24 页
序号 | 项目编码 | 项目名称 | 项目特征描述 |  | 计量 单位 | 工程量 |  | 金额（元）
[8 empty] | 综合单价 | 合价
46 | 040103002003 | 回填原土 | 1.部位:槽、坑回填土 2.材料品种:原土回填 3.投标人综合考虑施工过程中所有涉及的深化设计工作，其设计费及实体增加或减少的所有费用均已包含在投标报价中，招标人不再额外补偿，深化设计成果需符合满足招标人、设计单位及相关规范要求。 4.其他:综合考虑完成该工艺的所有施工内容，未尽事宜参照图纸、招标文件及国家规范的相关要求完成此项目 |  | m3 | 1248.47
47 | 010103002008 | 余方弃置 | 1.废弃料品种:土方 2.运距:综合考虑运距包干 3.每天运输及作业时间:遵守建筑废弃物运输时间要求 4.渣土消纳费:综合考虑渣土消纳费用，结算时凭有效发票按实结算 5.投标人综合考虑施工过程中所有涉及的深化设计工作，其设计费及实体增加或减少的所有费用均已包含在投标报价中，招标人不再额外补偿，深化设计成果需符合满足招标人、设计单位及相关规范要求。 6.其他:综合考虑完成该工艺的所有施工内容，未尽事宜参照图纸、招标文件及国家规范的相关要求完成此项目 |  | m3 | 32.65
本页小计
合 计

## E.2.1 分部分项工程项目清单计价表【临水临电工程】
分部分项工程项目清单计价表
工程名称：临水临电工程 |  |  |  | 标段： |  |  | 第 1 页 共 11 页
序号 | 项目编码 | 项目名称 | 项目特征描述 |  | 计量 单位 | 工程量 |  | 金额（元）
[8 empty] | 综合单价 | 合价
临电工程
1 | 040801003001 | 租赁全新箱式变电站 | 1.名称:租赁全新箱式变电站 2.型号:含SCB11-1000kVA变压器1台、高压柜3台、低压柜4台、直流屏1台、高压电缆及附件、母线桥、变压器铜排、镀锌外箱，其它详见设计图纸 3.说明:租赁期约为4年，期满后由租赁单位按规范要求拆除运走 4.投标人综合考虑施工过程中所有涉及的深化设计工作，其设计费及实体增加或减少的所有费用均已包含在投标报价中，招标人不再额外补偿，深化设计成果需符合满足招标人、设计单位及相关规范要求 5.其他:综合考虑完成该工艺的所有施工内容，未尽事宜参照图纸、招标文件及国家规范的相关要求完成此项目 |  | 台 | 1
2 | 04B001 | 箱变维护及技术服务 | 1.名称:箱变维护及技术服务 2.说明:含设备租赁期间四年维护费用、工程送电费用、拆除前销户费用 3.投标人综合考虑施工过程中所有涉及的深化设计工作，其设计费及实体增加或减少的所有费用均已包含在投标报价中，招标人不再额外补偿，深化设计成果需符合满足招标人、设计单位及相关规范要求 4.其他:综合考虑完成该工艺的所有施工内容，未尽事宜参照图纸、招标文件及国家规范的相关要求完成此项目 |  | 项 | 1
3 | 040801003002 | 箱式变电站拆除、搬运 | 1.名称:箱式变电站拆除、搬运 2.说明:综合考虑拆除后运离现场费用 3.投标人综合考虑施工过程中所有涉及的深化设计工作，其设计费及实体增加或减少的所有费用均已包含在投标报价中，招标人不再额外补偿，深化设计成果需符合满足招标人、设计单位及相关规范要求 4.其他:综合考虑完成该工艺的所有施工内容，未尽事宜参照图纸、招标文件及国家规范的相关要求完成此项目 |  | 台 | 1
本页小计
分部分项工程项目清单计价表
工程名称：临水临电工程 |  |  |  | 标段： |  |  | 第 2 页 共 11 页
序号 | 项目编码 | 项目名称 | 项目特征描述 |  | 计量 单位 | 工程量 |  | 金额（元）
[8 empty] | 综合单价 | 合价
4 | 030416019001 | 箱式变调试 | 1.名称:箱式变调试 2.类别:组合型成套箱式变电站系统调试 3.投标人综合考虑施工过程中所有涉及的深化设计工作，其设计费及实体增加或减少的所有费用均已包含在投标报价中，招标人不再额外补偿，深化设计成果需符合满足招标人、设计单位及相关规范要求 4.其他:综合考虑完成该工艺的所有施工内容，未尽事宜参照图纸、招标文件及国家规范的相关要求完成此项目 |  | 座 | 1
5 | 050307007001 | 全新箱变围栏 | 1.名称:全新箱变围栏 2.规格:L:8000、W:5300、H:2550 3.工作内容:φ150×5mm镀锌钢管、50×25×3mm镀锌方钢、4mm厚50×50mm镀锌钢丝网、外贴3mm红白相间反光膜，其它及基础做法详见设计图纸 4.投标人综合考虑施工过程中所有涉及的深化设计工作，其设计费及实体增加或减少的所有费用均已包含在投标报价中，招标人不再额外补偿，深化设计成果需符合满足招标人、设计单位及相关规范要求 5.其他:综合考虑完成该工艺的所有施工内容，未尽事宜参照图纸、招标文件及国家规范的相关要求完成此项目 |  | 项 | 1
6 | 050307007002 | 箱变围栏拆除 | 1.名称:箱变围栏拆除 2.说明:综合考虑围栏残值回收抵销部分人工费用 3.投标人综合考虑施工过程中所有涉及的深化设计工作，其设计费及实体增加或减少的所有费用均已包含在投标报价中，招标人不再额外补偿，深化设计成果需符合满足招标人、设计单位及相关规范要求 4.其他:综合考虑完成该工艺的所有施工内容，未尽事宜参照图纸、招标文件及国家规范的相关要求完成此项目 |  | 项 | 1
本页小计
分部分项工程项目清单计价表
工程名称：临水临电工程 |  |  |  | 标段： |  |  | 第 3 页 共 11 页
序号 | 项目编码 | 项目名称 | 项目特征描述 |  | 计量 单位 | 工程量 |  | 金额（元）
[8 empty] | 综合单价 | 合价
7 | 040807003001 | 箱式变接地网安装及调试 | 1.名称:箱式变接地网安装及调试 2.说明:包含角钢垂地极12条、φ16mm圆钢接地线65m、接地网调试等、其它详见设计图纸 3.投标人综合考虑施工过程中所有涉及的深化设计工作，其设计费及实体增加或减少的所有费用均已包含在投标报价中，招标人不再额外补偿，深化设计成果需符合满足招标人、设计单位及相关规范要求 4.其他:综合考虑完成该工艺的所有施工内容，未尽事宜参照图纸、招标文件及国家规范的相关要求完成此项目 |  | 项 | 1
8 | 030409001128 | 10kV电力电缆安装及拆除 | 1.名称:租赁10kV电力电缆 2.型号:ZR-YJV22-8.7/15kV-3×70mm2 3.材质:铜芯 4.敷设方式:管槽敷设、含揭盖电缆沟盖板 5.电压等级(kV):8.7/15kV 6.说明:租期四年、由租凭单位保证租期内售后、期满由租凭单位自行拆除运走 6.投标人综合考虑施工过程中所有涉及的深化设计工作，其设计费及实体增加或减少的所有费用均已包含在投标报价中，招标人不再额外补偿，深化设计成果需符合满足招标人、设计单位及相关规范要求 7.其他:综合考虑完成该工艺的所有施工内容，未尽事宜参照图纸、招标文件及国家规范的相关要求完成此项目 |  | m | 60
本页小计
分部分项工程项目清单计价表
工程名称：临水临电工程 |  |  |  | 标段： |  |  | 第 4 页 共 11 页
序号 | 项目编码 | 项目名称 | 项目特征描述 |  | 计量 单位 | 工程量 |  | 金额（元）
[8 empty] | 综合单价 | 合价
9 | 030409003031 | 10kV肘型电缆头安装及拆除 | 1.名称:10kV肘型电缆头安装及拆除 2.规格:3×70mm2 3.材质、类型:铜芯，冷缩型 4.电压等级(kV):8.7/15kV 5.说明:租期四年、由租凭单位保证租期内售后、期满由租凭单位自行拆除运走 6.投标人综合考虑施工过程中所有涉及的深化设计工作，其设计费及实体增加或减少的所有费用均已包含在投标报价中，招标人不再额外补偿，深化设计成果需符合满足招标人、设计单位及相关规范要求 7.其他:综合考虑完成该工艺的所有施工内容，未尽事宜参照图纸、招标文件及国家规范的相关要求完成此项目 |  | 个 | 1
10 | 030409003032 | 10kV电缆终端头安装及拆除 | 1.名称:10kV肘型电缆头安装及拆除 2.规格:3×70mm2 3.材质、类型:铜芯，冷缩型 4.电压等级(kV):8.7/15kV 5.说明:租期四年、由租凭单位保证租期内售后、期满由租凭单位自行拆除运走 6.投标人综合考虑施工过程中所有涉及的深化设计工作，其设计费及实体增加或减少的所有费用均已包含在投标报价中，招标人不再额外补偿，深化设计成果需符合满足招标人、设计单位及相关规范要求 7.其他:综合考虑完成该工艺的所有施工内容，未尽事宜参照图纸、招标文件及国家规范的相关要求完成此项目 |  | 个 | 2
本页小计
分部分项工程项目清单计价表
工程名称：临水临电工程 |  |  |  | 标段： |  |  | 第 5 页 共 11 页
序号 | 项目编码 | 项目名称 | 项目特征描述 |  | 计量 单位 | 工程量 |  | 金额（元）
[8 empty] | 综合单价 | 合价
11 | 030416028002 | 电缆试验 | 1.名称:电缆试验 2.类型:电缆交流耐压试验 3.电压等级(kV):10KV 4.投标人综合考虑施工过程中所有涉及的深化设计工作，其设计费及实体增加或减少的所有费用均已包含在投标报价中，招标人不再额外补偿，深化设计成果需符合满足招标人、设计单位及相关规范要求 5.其他:综合考虑完成该工艺的所有施工内容，未尽事宜参照图纸、招标文件及国家规范的相关要求完成此项目 |  | 根 | 1
12 | 030409011001 | 防火封堵 | 1.名称:防火封堵 2.规格材质:详见设计图纸 3.投标人综合考虑施工过程中所有涉及的深化设计工作，其设计费及实体增加或减少的所有费用均已包含在投标报价中，招标人不再额外补偿，深化设计成果需符合满足招标人、设计单位及相关规范要求 4.其他:综合考虑完成该工艺的所有施工内容，未尽事宜参照图纸、招标文件及国家规范的相关要求完成此项目 |  | 处 | 2
13 | 080501030001 | 标志牌(标桩) | 1.名称:电缆标志桩 2.规格:400×100×100mm、每隔20米一根 3.投标人综合考虑施工过程中所有涉及的深化设计工作，其设计费及实体增加或减少的所有费用均已包含在投标报价中，招标人不再额外补偿，深化设计成果需符合满足招标人、设计单位及相关规范要求 4.其他:综合考虑完成该工艺的所有施工内容，未尽事宜参照图纸、招标文件及国家规范的相关要求完成此项目 |  | 根 | 4
本页小计
分部分项工程项目清单计价表
工程名称：临水临电工程 |  |  |  | 标段： |  |  | 第 6 页 共 11 页
序号 | 项目编码 | 项目名称 | 项目特征描述 |  | 计量 单位 | 工程量 |  | 金额（元）
[8 empty] | 综合单价 | 合价
14 | 011108007001 | 安健环设施安装及拆除 | 1.名称:安健环设施安装及拆除 2.规格:变电站名称标识牌、禁止标志牌、警告标志牌、接线图板、电缆标志牌等，满足设计及供电局要求 3.说明:租期四年、期满由租凭单位自行拆除运走 4.投标人综合考虑施工过程中所有涉及的深化设计工作，其设计费及实体增加或减少的所有费用均已包含在投标报价中，招标人不再额外补偿，深化设计成果需符合满足招标人、设计单位及相关规范要求 5.其他:综合考虑完成该工艺的所有施工内容，未尽事宜参照图纸、招标文件及国家规范的相关要求完成此项目 |  | 项 | 1
15 | 040504002015 | 箱式变基础 | 1.类型:箱式变基础 2.规格:详见设计图纸 3.基础材质及厚度:C15钢筋砼200mm厚 4.井壁材质及厚度:C25砼500mm厚 5.其它:砌MU10砖M7.5水泥砂浆、钢筋规格详见设计图纸、预埋铁件,PVC管内填粗砂、挖一二类土、外运方20km、回填等 6.投标人综合考虑施工过程中所有涉及的深化设计工作，其设计费及实体增加或减少的所有费用均已包含在投标报价中，招标人不再额外补偿，深化设计成果需符合满足招标人、设计单位及相关规范要求 7.其他:综合考虑完成该工艺的所有施工内容，未尽事宜参照图纸、招标文件及国家规范的相关要求完成此项目 |  | 座 | 1
本页小计
分部分项工程项目清单计价表
工程名称：临水临电工程 |  |  |  | 标段： |  |  | 第 7 页 共 11 页
序号 | 项目编码 | 项目名称 | 项目特征描述 |  | 计量 单位 | 工程量 |  | 金额（元）
[8 empty] | 综合单价 | 合价
16 | 04B002 | 工程期满后基础拆除、恢复及外运 | 1.名称:工程期满后基础拆除、恢复及外运 2.说明:含箱变基础、电缆井、围栏基础、电缆标志桩等 3.投标人综合考虑施工过程中所有涉及的深化设计工作，其设计费及实体增加或减少的所有费用均已包含在投标报价中，招标人不再额外补偿，深化设计成果需符合满足招标人、设计单位及相关规范要求 4.其他:综合考虑完成该工艺的所有施工内容，未尽事宜参照图纸、招标文件及国家规范的相关要求完成此项目 |  | 项 | 1
17 | 040803003001 | 1层2列排管（行车） | 1.名称:1层2列排管（行车） 2.管道材质及规格:无碱玻璃钢管、2×DBW-RΦ150×8mm 3.接口形式:承插连接 4.其它:C15混凝土垫层、回填石粉夯实、管枕每隔2m布置一道，待排管敷设完毕后，接头处采用C20混凝土包封、含挖一二类土、外运方20km、回填、模板制、安、拆等 5.投标人综合考虑施工过程中所有涉及的深化设计工作，其设计费及实体增加或减少的所有费用均已包含在投标报价中，招标人不再额外补偿，深化设计成果需符合满足招标人、设计单位及相关规范要求 6.其他:综合考虑完成该工艺的所有施工内容，未尽事宜参照图纸、招标文件及国家规范的相关要求完成此项目 |  | m | 35
本页小计
分部分项工程项目清单计价表
工程名称：临水临电工程 |  |  |  | 标段： |  |  | 第 8 页 共 11 页
序号 | 项目编码 | 项目名称 | 项目特征描述 |  | 计量 单位 | 工程量 |  | 金额（元）
[8 empty] | 综合单价 | 合价
18 | 040504002016 | 1层2列排管直线井（行车） | 1.类型:1层2列排管直线井（行车） 2.规格:详见设计图纸 3.垫层、基础材质及厚度:C15混凝土、100mm厚 4.井池、壁混凝土强度等级:C25钢筋砼井 1:2水泥砂浆15mm厚 5.盖板材质、规格:C30预制砼盖板（带钢包边及防盗功能）1150×300×150mm 6.钢筋规格:详见设计图纸 7.其它要求:电缆支架,预埋镀锌角铁,Φ200PVC管内填粗砂、挖一二类土、外运方20km、 原土回填、模板制、安、拆等 8.投标人综合考虑施工过程中所有涉及的深化设计工作，其设计费及实体增加或减少的所有费用均已包含在投标报价中，招标人不再额外补偿，深化设计成果需符合满足招标人、设计单位及相关规范要求 9.其他:综合考虑完成该工艺的所有施工内容，未尽事宜参照图纸、招标文件及国家规范的相关要求完成此项目 |  | 座 | 1
本页小计
分部分项工程项目清单计价表
工程名称：临水临电工程 |  |  |  | 标段： |  |  | 第 9 页 共 11 页
序号 | 项目编码 | 项目名称 | 项目特征描述 |  | 计量 单位 | 工程量 |  | 金额（元）
[8 empty] | 综合单价 | 合价
19 | 040504002017 | 1层2列排管转角井（行车） | 1.类型:1层2列排管转角井（行车） 2.规格:详见设计图纸 3.垫层、基础材质及厚度:C15混凝土、100mm厚 4.井池、壁混凝土强度等级:C25钢筋砼井 1:2水泥砂浆15mm厚 5.盖板材质、规格:C30预制砼盖板（带钢包边及防盗功能）1150×300×150mm 6.钢筋规格:详见设计图纸 7.其它要求:电缆支架,预埋镀锌角铁,Φ200PVC管内填粗砂、挖一二类土、外运方20km、 原土回填、模板制、安、拆等 8.投标人综合考虑施工过程中所有涉及的深化设计工作，其设计费及实体增加或减少的所有费用均已包含在投标报价中，招标人不再额外补偿，深化设计成果需符合满足招标人、设计单位及相关规范要求 9.其他:综合考虑完成该工艺的所有施工内容，未尽事宜参照图纸、招标文件及国家规范的相关要求完成此项目 |  | 座 | 1
20 | 041001001001 | 旧路面机械切缝 | 1.名称:混凝土路面切缝 2.厚度:200mm 3.综合考虑路面切缝 4.拆除要求:采取一切措施保证拆除施工不损坏原有结构，若出现因拆除而损坏则须按原貌复原 5.其他:综合考虑拆除料的堆放、分类归堆、清理、场内搬运至业主指定地方放置 6.投标人综合考虑施工过程中所有涉及的深化设计工作，其设计费及实体增加或减少的所有费用均已包含在投标报价中，招标人不再额外补偿，深化设计成果需符合满足招标人、设计单位及相关规范要求 7.其他:综合考虑完成该工艺的所有施工内容，未尽事宜参照图纸、招标文件及国家规范的相关要求完成此项目 |  | m2 | 86.64
本页小计
分部分项工程项目清单计价表
工程名称：临水临电工程 |  |  |  | 标段： |  |  | 第 10 页 共 11 页
序号 | 项目编码 | 项目名称 | 项目特征描述 |  | 计量 单位 | 工程量 |  | 金额（元）
[8 empty] | 综合单价 | 合价
21 | 041001001002 | 混凝土路面拆除 | 1.名称:混凝土路面拆除 2.厚度:200mm 3.综合考虑外运20km等 4.拆除要求:采取一切措施保证拆除施工不损坏原有结构，若出现因拆除而损坏则须按原貌复原 5.其他:综合考虑拆除料的堆放、分类归堆、清理、场内搬运至业主指定地方放置 6.投标人综合考虑施工过程中所有涉及的深化设计工作，其设计费及实体增加或减少的所有费用均已包含在投标报价中，招标人不再额外补偿，深化设计成果需符合满足招标人、设计单位及相关规范要求 7.其他:综合考虑完成该工艺的所有施工内容，未尽事宜参照图纸、招标文件及国家规范的相关要求完成此项目 |  | m2 | 85.43
22 | 040202016009 | 修复混凝土路面20cm | 1.名称:混凝土路面修复 2.混凝土强度等级及厚度:C30商品混凝土200mm厚 3.其它:掺和料按设计要求、综合考虑螺纹钢 4.养护要求:水养生 5.投标人综合考虑施工过程中所有涉及的深化设计工作，其设计费及实体增加或减少的所有费用均已包含在投标报价中，招标人不再额外补偿，深化设计成果需符合满足招标人、设计单位及相关规范要求 6.其他:综合考虑完成该工艺的所有施工内容，未尽事宜参照图纸、招标文件及国家规范的相关要求完成此项目 |  | m2 | 81.11
临水工程
本页小计
分部分项工程项目清单计价表
工程名称：临水临电工程 |  |  |  | 标段： |  |  | 第 11 页 共 11 页
序号 | 项目编码 | 项目名称 | 项目特征描述 |  | 计量 单位 | 工程量 |  | 金额（元）
[8 empty] | 综合单价 | 合价
23 | 04B003 | 临时用水工程总价包干 | 1.名称:临时用水工程总价包干 2.项目内容:1）包括但不限于临时用水报装、接驳、挖沟槽土方、回填、余方弃置、给水管、消防水管、水表、阀门、水表井、室外消火栓等；2）投标人需根据现场实际情况，综合考虑按设计及业主单位要求，完成临水工程的一切费用，临时用水工程总价包干，结算不做调整 3.投标人综合考虑施工过程中所有涉及的深化设计工作，其设计费及实体增加或减少的所有费用均已包含在投标报价中，招标人不再额外补偿，深化设计成果需符合满足招标人、设计单位及相关规范要求 4.其他:综合考虑完成该工艺的所有施工内容，未尽事宜参照图纸、招标文件及国家规范的相关要求完成此项目 |  | 项 | 1
本页小计
合 计