## 扉-2 招标控制价扉页
招 标 控 制 价
招标控制价 | （小写）： | 10,363,255.02
| （大写）： | 壹仟零叁拾陆万叁仟贰佰伍拾伍元零贰分
招 标 人： | 广州市从化区良口镇人民政府 |  | 造价咨询人： | 广东建伟工程咨询有限公司
| （单位盖章） |  |  | (单位资质专用章)
法定代理人 或其授权人： |  |  | 法定代理人 或其授权人：
| (签字或盖章) |  |  | (签字或盖章)
编 制 人： |  |  | 复 核 人：
| (造价人员签字盖专用章) |  |  | (造价工程师签字盖专用章)
编 制 时 间： |  |  | 复 核 时 间：
扉-2

## 表-04 单位工程招标控制价汇总表
单位工程招标控制价汇总表
工程名称：2022年从化区良口镇石岭村农村生活污水治理提升工程 |  |  | 标段： | 第 1 页 共 1 页
序号 | 汇总内容 | 金额:(元) |  |  | 其中：暂估价(元)
1 | 分部分项合计 | 8556146.66
1.1 | 土方工程 | 1586707.57
1.2 | 道路破复 | 1688498.38
1.3 | 管网工程 | 2962269.98
1.4 | 排水沟 | 1108614.71
1.5 | 更换人工湿地填料 | 311629.72
1.6 | 其他 | 672158.79
1.7 | 污水处理池（8700*5800） | 169325.07
1.8 | 污水处理池（7300*4300） | 56942.44
2 | 措施合计 | 810795.66
2.1 | 绿色施工安全防护措施费 | 386735.5
2.2 | 其他措施费 | 424060.16
3 | 其他项目 | 140631.09 |  |  | －
3.1 | 暂列金额
3.2 | 暂估价
3.3 | 计日工
3.4 | 总承包服务费
3.5 | 预算包干费 | 140631.09
3.6 | 工程优质费
3.7 | 概算幅度差
3.8 | 索赔费用
3.9 | 现场签证费用
3.10 | 其他费用
4 | 税前工程造价 | 9507573.41
5 | 增值税销项税额 | 855681.61 |  |  | －
6 | 总造价 | 10363255.02
7 | 人工费 | 1749870.51
投标报价合计=1+2+3+4+5 |  | 10,363,255.02 |  |  | 0.00
注：本表适用于单位工程招标控制价或投标报价的汇总，如无单位工程划分，单项工程也使用本表汇总
表—04

## 表-08 分部分项工程和单价措施项目清单与计价表(含分部小计)
分部分项工程和单价措施项目清单与计价表
工程名称：2022年从化区良口镇石岭村农村生活污水治理提升工程 |  |  |  |  | 标段： |  |  | 第 1 页 共 13 页
序号 | 项目编码 | 项目名称 | 项目特征描述 | 计量单位 |  | 工程量 | 金额（元）
[7 empty] | 综合单价 |  | 综合合价 | 其中：暂估价
土方工程
1 | 010101002001 | 挖一般土方 | 1.土壤类别:综合考虑(包括湿土、淤泥、流沙等) 2.挖土平均深度：综合考虑人机配合开挖 3.综合考虑完成该工艺的所有施工内容，详见设计图纸及相关规范 | m3 |  | 10959.52 | 9.02 |  | 98854.87
2 | 010103001001 | 回填方 | 1.工程部位：回填土 2.土质和粒径要求：综合考虑 3.密实度要求:满足设计、施工和验收规范的要求 4.夯填（碾压）要求：综合考虑 2.综合考虑完成该工艺的所有施工内容，详见设计图纸及相关规范 | m3 |  | 2914.35 | 20.29 |  | 59132.16
3 | 010103002001 | 余方弃置 | 1.废弃料品种:土方 2.运距:5km 3.综合考虑完成该工艺的所有施工内容，详见设计图纸及相关规范 | m3 |  | 8045.17 | 21.87 |  | 175947.87
4 | 010103002002 | 回填砂垫层 | 1.工程部位：回填砂垫层 2.土质和粒径要求：综合考虑 3.密实度要求:满足设计、施工和验收规范的要求 4.夯填（碾压）要求：综合考虑 2.综合考虑完成该工艺的所有施工内容，详见设计图纸及相关规范 | m3 |  | 1541.50 | 335.91 |  | 517805.27
5 | 010103002003 | 回填石屑 | 1.工程部位：回填石屑 2.土质和粒径要求：综合考虑 3.密实度要求:满足设计、施工和验收规范的要求 4.夯填（碾压）要求：综合考虑 2.综合考虑完成该工艺的所有施工内容，详见设计图纸及相关规范 | m3 |  | 4035.40 | 182.13 |  | 734967.4
|  | 土方工程合计 | [6 empty] | 1586707.57
道路破复
本页小计 | [8 empty] | 1586707.57
注：为计取规费等的使用，可在表中增设其中：“定额人工费”。
表—08
分部分项工程和单价措施项目清单与计价表
工程名称：2022年从化区良口镇石岭村农村生活污水治理提升工程 |  |  |  |  | 标段： |  |  | 第 2 页 共 13 页
序号 | 项目编码 | 项目名称 | 项目特征描述 | 计量单位 |  | 工程量 | 金额（元）
[7 empty] | 综合单价 |  | 综合合价 | 其中：暂估价
6 | 041001001006 | 破除原有混泥土路面（非机动车道） | 1.名称:破除原有混泥土路面 2.厚度:15cm厚 3.废料外运:5km 4.切缝:道路两边5cm厚 | m2 |  | 4212.15 | 30.45 |  | 128259.97
7 | 040203007003 | 混泥土路面修复（非机动车道） | 1.水泥砼路面厚150 2.混凝土强度：C25 3.综合考虑完成该工艺的所有施工内容，详见设计图纸及相关规范 | m2 |  | 4212.15 | 158.43 |  | 667330.92
8 | 041001001007 | 破除原有混泥土路面（机动车道） | 1.名称:破除原有混泥土路面 2.厚度:20cm厚 3.废料外运:5km 4.切缝:道路两边7cm厚 | m2 |  | 3171.85 | 55.78 |  | 176925.79
9 | 041001003003 | 拆除道路基层（机动车道） | 1.名称:拆除道路基层 2.厚度:15cm厚 3.运距5公里 | m2 |  | 3171.85 | 16.16 |  | 51257.1
10 | 040203007004 | 混泥土路面修复（机动车道） | 1.水泥砼路面厚20cm 2.混凝土强度：C25 3.综合考虑完成该工艺的所有施工内容，详见设计图纸及相关规范 | m2 |  | 3171.85 | 166.05 |  | 526685.69
11 | 040202015003 | 道路基层（机动车道） | 1.水泥含量:6% 2.厚度：15cm厚 3.综合考虑完成该工艺的所有施工内容，详见设计图纸及相关规范 | m2 |  | 3171.85 | 43.52 |  | 138038.91
|  | 道路破复合计 | [6 empty] | 1688498.38
管网工程
12 | 040504002006 | 预制装配式混凝土检查井 井径φ1000 | 1.规格:预制装配式混凝土检查井 井径φ1000 2.范围:2m以内井 3.平均深度:1.3m | 座 |  | 174.00 | 2898.24 |  | 504293.76
13 | 040504002007 | 预制装配式混凝土沉泥井 井径φ1000 | 1.规格:预制装配式混凝土检查井 井径φ1000 2.范围:2m以内井 3.平均深度:1.5m | 座 |  | 24.00 | 3349.43 |  | 80386.32
本页小计 | [8 empty] | 2273178.46
注：为计取规费等的使用，可在表中增设其中：“定额人工费”。
表—08
分部分项工程和单价措施项目清单与计价表
工程名称：2022年从化区良口镇石岭村农村生活污水治理提升工程 |  |  |  |  | 标段： |  |  | 第 3 页 共 13 页
序号 | 项目编码 | 项目名称 | 项目特征描述 | 计量单位 |  | 工程量 | 金额（元）
[7 empty] | 综合单价 |  | 综合合价 | 其中：暂估价
14 | 040504002008 | 预制方形污水检查井500*500 | 1、种类：预制方形钢筋混凝土污水检查井500*500 2、埋深：平均1.2m 3、井盖：φ700球墨铸铁井盖 4、垫层做法：C15素砼垫层 5、含防护网、标识铭牌、预制砼调节环 | 座 |  | 110 | 2441.53 |  | 268568.3
15 | 040501003001 | 铸铁管 | 1.材质及规格:球墨铸铁DN800（含防腐） 2.接口方式:橡胶圈接口 3.管道检验及试验要求:闭水试验 | m |  | 355.6 | 1191.88 |  | 423832.53
16 | 040501004004 | HDPE增强中空壁缠绕管（D400） | 1.管座材质:HDPE增强中空壁缠绕管 2.规格:d400 | m |  | 201.00 | 219.38 |  | 44095.38
17 | 040501004001 | HDPE增强中空壁缠绕管（D300） | 1.管座材质:HDPE增强中空壁缠绕管 2.规格:d300 | m |  | 2599.59 | 135.08 |  | 351152.62
18 | 040501004002 | HDPE增强中空壁缠绕管（D200） | 1.管座材质:HDPE增强中空壁缠绕管 2.规格:d200 | m |  | 2887.94 | 72.27 |  | 208711.42
19 | 040501004007 | 塑料管（入户管） | 1.管座材质:PVC-U排水管 2.规格:d150 | m |  | 3500 | 53.93 |  | 188755
20 | 粤040101007001 | 挡土板 | 1.支挡土板 双面 | m2 |  | 10699.90 | 25.86 |  | 276699.41
21 | 粤040101006001 | 打拔拉森钢板桩 | 1.名称：打拔拉森钢板桩 2.规格：Ⅳ型，6m内 3.详见设计图纸及规范要求 | t |  | 335.601 | 1285.4 |  | 431381.53
22 | 粤040101006002 | 打拔拉森钢板桩 | 1.名称：打拔拉森钢板桩 2.规格：Ⅳ型，9m内 3.详见设计图纸及规范要求 | t |  | 164.376 | 1121.78 |  | 184393.71
|  | 管网工程合计 | [6 empty] | 2962269.98
排水沟
23 | 040201022001 | 砖砌体 | 1.材料品种:砖砌 M7.5砂浆 | m3 |  | 148.61 | 665.96 |  | 98968.32
24 | 040103001002 | 砂垫层 | 1.砂垫层100厚 | m3 |  | 318.38 | 367.33 |  | 116950.53
本页小计 | [8 empty] | 2593508.75
注：为计取规费等的使用，可在表中增设其中：“定额人工费”。
表—08
分部分项工程和单价措施项目清单与计价表
工程名称：2022年从化区良口镇石岭村农村生活污水治理提升工程 |  |  |  |  | 标段： |  |  | 第 4 页 共 13 页
序号 | 项目编码 | 项目名称 | 项目特征描述 | 计量单位 |  | 工程量 | 金额（元）
[7 empty] | 综合单价 |  | 综合合价 | 其中：暂估价
25 | 040103001001 | C15垫层 | 1.C15垫层100厚 | m3 |  | 318.38 | 642.99 |  | 204715.16
26 | 040201022002 | 沟壁抹灰 | 1.沟壁及顶部摸M10防水砂浆抹面20厚 | m2 |  | 3693.72 | 48.29 |  | 178369.74
27 | 040201022003 | 沟底抹灰 | 1.沟底摸M10防水砂浆抹面20厚 | m2 |  | 1259.10 | 30.39 |  | 38264.05
28 | 010503004001 | 圈梁 | 1.圈梁 2.混凝土强度：C30 | m3 |  | 178.72 | 809.1 |  | 144602.35
29 | 010515001001 | 现浇构件钢筋 | 1.现浇构件圆钢 φ10内 | t |  | 10.86 | 5851.43 |  | 63546.53
30 | 010515001002 | 现浇构件钢筋 | 1.现浇构件箍筋 圆钢 φ10以内 | t |  | 6.08 | 6834.56 |  | 41554.12
31 | 040402016005 | 沟道盖板 | 1.新建C30预制混凝土盖板70mm厚 2.满足设计及施工工艺规范要求 | m2 |  | 1904.50 | 86.91 |  | 165520.1
32 | 040402016007 | 钢格板 | 1.新建尺寸500*500钢格板 2.满足设计及施工工艺规范要求 | m2 |  | 60.00 | 146.07 |  | 8764.2
33 | 040402016006 | 沟道盖板钢筋 | 1.钢筋制作、安装 圆钢 φ10mm以内 | t |  | 7.52 | 6297.82 |  | 47359.61
|  | 排水沟合计 | [6 empty] | 1108614.71
更换人工湿地填料
34 | 040102003001 | 挖基坑石方 | 1.开挖原基坑石料 2.弃置：5km | m3 |  | 520.1 | 42.22 |  | 21958.62
35 | 040601025003 | 滤料铺设 | 1.填料厚度0.7m 2.上层0.25m厚砂石，粒经4mm-8mm 3.中层0.3m后碎石，粒经16mm-32mm 4.下次0.15厚碎石，粒经32mm-64mm 5.1.5mm高密度聚乙烯树脂 | m3 |  | 520.10 | 483.81 |  | 251629.58
36 | 011201001001 | 处理池墙面翻新 | 1.20mm1：2水泥砂浆 2.乳胶漆2底2面 | m2 |  | 556 | 68.42 |  | 38041.52
|  | 更换人工湿地填料合计 | [6 empty] | 311629.72
其他
本页小计 | [8 empty] | 1204325.58
注：为计取规费等的使用，可在表中增设其中：“定额人工费”。
表—08
分部分项工程和单价措施项目清单与计价表
工程名称：2022年从化区良口镇石岭村农村生活污水治理提升工程 |  |  |  |  | 标段： |  |  | 第 5 页 共 13 页
序号 | 项目编码 | 项目名称 | 项目特征描述 | 计量单位 |  | 工程量 | 金额（元）
[7 empty] | 综合单价 |  | 综合合价 | 其中：暂估价
37 | 040504008007 | 砖砌化粪池 | 1.名称:化粪池 2.规格，型号：Z2-4 3.详见图集 4.满足设计及施工工艺规范要求 | 座 |  | 10 | 5163.85 |  | 51638.5
38 | 040504008008 | 砖砌化粪池 | 1.名称:化粪池 2.规格，型号：Z5-12 3.详见图集 4.满足设计及施工工艺规范要求 | 座 |  | 1 | 12649.02 |  | 12649.02
39 | 040402016001 | 沟道盖板 | 1.新建C30预制混凝土盖板70mm厚 2.满足设计及施工工艺规范要求 | m2 |  | 2630.84 | 86.91 |  | 228646.3
40 | 040402016002 | 沟道盖板钢筋 | 1.钢筋制作、安装 圆钢 φ10mm以内 | t |  | 11.70 | 6297.82 |  | 73684.49
41 | 010512008001 | 更换井盖 | 1.更换球墨铸铁井盖井环 | 个 |  | 150 | 737.99 |  | 110698.5
42 | 040203007005 | 现状处理池范围硬底化处理等 | 1.C20混凝土 | m3 |  | 4 | 810.86 |  | 3243.44
43 | 011503001001 | 金属扶手、栏杆、栏板 | 1.扶手材料种类、规格:不锈钢管 Φ60*1.5 2.栏杆材料种类、规格:不锈钢 | m |  | 618 | 310.03 |  | 191598.54
|  | 其他合计 | [6 empty] | 672158.79
污水处理池（8700*5800）
格栅池、调节池
44 | 040101003001 | 挖基坑土方 | 1.人工挖一般土方 三类土 2.挖掘机挖一般土方 三类土 | m3 |  | 37.76 | 21.51 |  | 812.22
45 | 040103001004 | 填方 | 1.回填土 夯实机夯实 平地 | m3 |  | 15.48 | 15.63 |  | 241.95
46 | 040103002001 | 余方弃置 | 1.挖掘机挖装一般土方 一、二类土 2.自卸汽车运土方 运距1km内 实际运距(km):3 | m3 |  | 22.28 | 19.61 |  | 436.91
47 | 粤040101007002 | 挡土板 | 1.材质:木板 2.挡土深度:2.5m内 | m2 |  | 51.92 | 26.21 |  | 1360.82
48 | 040202001001 | 垫层 | 1.现浇基础 混凝土垫层 2.普通预拌混凝土 碎石粒径综合考虑 C15 | m2 |  | 0.91 | 742.37 |  | 675.56
本页小计 | [8 empty] | 675686.25
注：为计取规费等的使用，可在表中增设其中：“定额人工费”。
表—08
分部分项工程和单价措施项目清单与计价表
工程名称：2022年从化区良口镇石岭村农村生活污水治理提升工程 |  |  |  |  | 标段： |  |  | 第 6 页 共 13 页
序号 | 项目编码 | 项目名称 | 项目特征描述 | 计量单位 |  | 工程量 | 金额（元）
[7 empty] | 综合单价 |  | 综合合价 | 其中：暂估价
49 | 040506007001 | 现浇混凝土池底 | 1.现浇钢筋混凝土池 半地下室池底 平池底(厚度) 50cm以内 2.普通预拌混凝土 碎石粒径综合考虑 C30 | m3 |  | 1.76 | 751.99 |  | 1323.5
50 | 040506008001 | 现浇混凝土池壁（隔墙） | 1.现浇钢筋混凝土池 池壁(隔墙) 直、矩形(厚度) 20cm以内 2.普通预拌混凝土 碎石粒径综合考虑 C30 | m3 |  | 6.55 | 776.16 |  | 5083.85
51 | 040901001001 | 现浇构件钢筋 | 1.钢筋制作、安装 带肋钢筋 φ10~25mm | t |  | 1.07 | 5636.47 |  | 6031.02
52 | 040901001002 | 现浇构件钢筋 | 1.钢筋制作、安装 箍筋制作、安装 φ10mm以内 | t |  | 0.07 | 6911.52 |  | 483.81
53 | 040506028001 | 刚性防水 | 1.防水工程 五层防水 平池底 2.抹灰水泥砂浆(配合比) 中砂 1:2 | m2 |  | 4.20 | 51.36 |  | 215.71
54 | 040506028002 | 刚性防水 | 1.防水工程 五层防水 直池壁 2.抹灰水泥砂浆(配合比) 中砂 1:2 | m2 |  | 29.40 | 63 |  | 1852.2
55 | 040506031001 | 井、池渗漏试验 | 1.井、池渗漏试验 井(容量) 500m3以内 | m3 |  | 8.82 | 11.98 |  | 105.66
56 | 020201001001 | 墙面一般抹灰 | 1.各种墙面15+5mm 水泥石灰砂浆底 水泥砂浆面 内墙 2.抹灰水泥砂浆(配合比) 中砂 1:2.5 3.抹灰水泥砂浆(配合比) 中砂 1:2 | m2 |  | 36.12 | 32.35 |  | 1168.48
57 | 040602001001 | 格栅细 | 1.材质:不锈钢格栅 2.规格:细 | 套 |  | 2.00 | 2647.71 |  | 5295.42
58 | 040602001002 | 格栅粗 | 1.材质:不锈钢格栅 2.规格:粗 | 套 |  | 2.00 | 1985.78 |  | 3971.56
|  | 格栅池、调节池合计 | [6 empty] | 29058.67
厌氧池工程
59 | 040101003002 | 挖基坑土方 | 1.人工挖一般土方 三类土 2.挖掘机挖一般土方 三类土 | m3 |  | 78.11 | 13.22 |  | 1032.61
60 | 040103001005 | 填方 | 1.回填土 夯实机夯实 平地 | m3 |  | 19.28 | 15.62 |  | 301.15
61 | 040103002002 | 余方弃置 | 1.挖掘机挖装一般土方 一、二类土 2.自卸汽车运土方 运距1km内 实际运距(km):3 | m3 |  | 58.84 | 19.91 |  | 1171.5
本页小计 | [8 empty] | 28036.47
注：为计取规费等的使用，可在表中增设其中：“定额人工费”。
表—08
分部分项工程和单价措施项目清单与计价表
工程名称：2022年从化区良口镇石岭村农村生活污水治理提升工程 |  |  |  |  | 标段： |  |  | 第 7 页 共 13 页
序号 | 项目编码 | 项目名称 | 项目特征描述 | 计量单位 |  | 工程量 | 金额（元）
[7 empty] | 综合单价 |  | 综合合价 | 其中：暂估价
62 | 粤040101006003 | 打拔拉森钢板桩 | 1.名称：打拔拉森钢板桩 2.规格：Ⅳ型，6m内 3.详见设计图纸及规范要求 | t |  | 29.22 | 1303.93 |  | 38100.83
63 | 040202001002 | 垫层 | 1.现浇基础 混凝土垫层 2.普通预拌混凝土 碎石粒径综合考虑 C15 | m2 |  | 1.43 | 742.32 |  | 1061.52
64 | 040506007002 | 现浇混凝土池底 | 1.现浇钢筋混凝土池 半地下室池底 平池底(厚度) 50cm以内 2.普通预拌混凝土 碎石粒径综合考虑 C30 | m3 |  | 2.69 | 752.1 |  | 2023.15
65 | 040506008002 | 现浇混凝土池壁（隔墙） | 1.现浇钢筋混凝土池 池壁(隔墙) 直、矩形(厚度) 20cm以内 2.普通预拌混凝土 碎石粒径综合考虑 C30 | m3 |  | 11.62 | 776.14 |  | 9018.75
66 | 040901001003 | 现浇构件钢筋 | 1.钢筋制作、安装 带肋钢筋 φ10~25mm | t |  | 1.57 | 5636.47 |  | 8849.26
67 | 040901001004 | 现浇构件钢筋 | 1.钢筋制作、安装 箍筋制作、安装 φ10mm以内 | t |  | 0.01 | 6911.52 |  | 69.12
68 | 040506028003 | 刚性防水 | 1.防水工程 五层防水 平池底 2.抹灰水泥砂浆(配合比) 中砂 1:2 | m2 |  | 7.68 | 51.52 |  | 395.67
69 | 040506028004 | 刚性防水 | 1.防水工程 五层防水 直池壁 2.抹灰水泥砂浆(配合比) 中砂 1:2 | m2 |  | 52.80 | 63 |  | 3326.4
70 | 040506031002 | 井、池渗漏试验 | 1.井、池渗漏试验 井(容量) 500m3以内 | m3 |  | 25.34 | 11.98 |  | 303.57
71 | 020201001002 | 墙面一般抹灰 | 1.各种墙面15+5mm 水泥石灰砂浆底 水泥砂浆面 内墙 2.抹灰水泥砂浆(配合比) 中砂 1:2.5 3.抹灰水泥砂浆(配合比) 中砂 1:2 | m2 |  | 63.36 | 32.38 |  | 2051.6
|  | 厌氧池工程合计 | [6 empty] | 67705.13
人工湿地
72 | 040101003003 | 挖基坑土方 | 1.挖掘机挖沟槽、基坑土方 一、二类土 | m3 |  | 136.01 | 7.2 |  | 979.27
73 | 040103001006 | 回填方 | 1.回填土 夯实机夯实 槽、坑 | m3 |  | 37.01 | 20.29 |  | 750.93
本页小计 | [8 empty] | 66930.07
注：为计取规费等的使用，可在表中增设其中：“定额人工费”。
表—08
分部分项工程和单价措施项目清单与计价表
工程名称：2022年从化区良口镇石岭村农村生活污水治理提升工程 |  |  |  |  | 标段： |  |  | 第 8 页 共 13 页
序号 | 项目编码 | 项目名称 | 项目特征描述 | 计量单位 |  | 工程量 | 金额（元）
[7 empty] | 综合单价 |  | 综合合价 | 其中：暂估价
74 | 040103002003 | 余方弃置 | 1.自卸汽车运土方 运距1km内 实际运距(km):3 2.挖掘机装土 | m3 |  | 99.00 | 17.66 |  | 1748.34
75 | 040202001003 | 垫层 | 1.现浇基础 混凝土垫层 2.普通预拌混凝土 碎石粒径综合考虑 C15 | m2 |  | 7.31 | 742.42 |  | 5427.09
76 | 040601006001 | 现浇混凝土池底 | 1.现浇钢筋混凝土池 半地下室池底 平池底(厚度) 50cm以内 2.普通预拌混凝土 碎石粒径综合考虑 C25 | m3 |  | 15.84 | 734.73 |  | 11638.12
77 | 040506008003 | 现浇混凝土池壁（隔墙） | 1.现浇钢筋混凝土池 池壁(隔墙) 直、矩形(厚度) 20cm以内 2.普通预拌混凝土 碎石粒径综合考虑 C30 | m3 |  | 26.55 | 776.16 |  | 20607.05
78 | 040601010001 | 现浇混凝土池盖板 | 1.现浇混凝土池 肋形盖 2.普通预拌混凝土 碎石粒径综合考虑 C30 | m3 |  | 2.92 | 779.89 |  | 2277.28
79 | 040901001005 | 现浇构件钢筋 | 1.钢筋规格:Ф10～25mm | t |  | 3.156 | 5636.47 |  | 17788.7
80 | 040901001006 | 现浇构件钢筋 | 1.钢筋规格:Ф10mm以内 | t |  | 1.812 | 1042.69 |  | 1889.35
81 | 040901001007 | 现浇构件钢筋 | 1.钢筋规格:箍筋Ф10mm以内 | t |  | 0.036 | 6420.25 |  | 231.13
82 | 040601025001 | 滤料铺设 | 1.滤料品种:碎石、沙石 2.滤料规格:4-64mm 3.1.5mm高密度聚乙烯树脂 | m3 |  | 15.90 | 516.73 |  | 8216.01
83 | 粤050102018001 | 栽植湿地植物（芦苇） | 1.栽植湿地植物（再力花） | 株 |  | 384.00 | 1.5 |  | 576
84 | 粤050102018002 | 栽植湿地植物（香蒲） | 1.栽植湿地植物（再力花） | 株 |  | 288.00 | 1.5 |  | 432
|  | 人工湿地合计 | [6 empty] | 72561.27
|  | 污水处理池（8700*5800）合计 | [6 empty] | 169325.07
污水处理池（7300*4300）
格栅池、调节池
本页小计 | [8 empty] | 70831.07
注：为计取规费等的使用，可在表中增设其中：“定额人工费”。
表—08
分部分项工程和单价措施项目清单与计价表
工程名称：2022年从化区良口镇石岭村农村生活污水治理提升工程 |  |  |  |  | 标段： |  |  | 第 9 页 共 13 页
序号 | 项目编码 | 项目名称 | 项目特征描述 | 计量单位 |  | 工程量 | 金额（元）
[7 empty] | 综合单价 |  | 综合合价 | 其中：暂估价
85 | 040101003004 | 挖基坑土方 | 1.人工挖一般土方 三类土 2.挖掘机挖一般土方 三类土 | m3 |  | 11.74 | 57.27 |  | 672.35
86 | 040103001007 | 填方 | 1.回填土 夯实机夯实 平地 | m3 |  | 4.81 | 15.57 |  | 74.89
87 | 040103002004 | 余方弃置 | 1.挖掘机挖装一般土方 一、二类土 2.自卸汽车运土方 运距1km内 实际运距(km):3 | m3 |  | 6.93 | 20.06 |  | 139.02
88 | 粤040101007003 | 挡土板 | 1.材质:木板 2.挡土深度:2.5m内 | m2 |  | 16.15 | 26.3 |  | 424.75
89 | 040202001004 | 垫层 | 1.现浇基础 混凝土垫层 2.普通预拌混凝土 碎石粒径综合考虑 C15 | m2 |  | 0.28 | 742.82 |  | 207.99
90 | 040506007003 | 现浇混凝土池底 | 1.现浇钢筋混凝土池 半地下室池底 平池底(厚度) 50cm以内 2.普通预拌混凝土 碎石粒径综合考虑 C30 | m3 |  | 0.55 | 752.06 |  | 413.63
91 | 040506008004 | 现浇混凝土池壁（隔墙） | 1.现浇钢筋混凝土池 池壁(隔墙) 直、矩形(厚度) 20cm以内 2.普通预拌混凝土 碎石粒径综合考虑 C30 | m3 |  | 2.04 | 776.22 |  | 1583.49
92 | 040901001008 | 现浇构件钢筋 | 1.钢筋制作、安装 带肋钢筋 φ10~25mm | t |  | 0.33 | 5636.47 |  | 1860.04
93 | 040901001009 | 现浇构件钢筋 | 1.钢筋制作、安装 箍筋制作、安装 φ10mm以内 | t |  | 0.02 | 6911.52 |  | 138.23
94 | 040506028005 | 刚性防水 | 1.防水工程 五层防水 平池底 2.抹灰水泥砂浆(配合比) 中砂 1:2 | m2 |  | 1.31 | 50.95 |  | 66.74
95 | 040506028006 | 刚性防水 | 1.防水工程 五层防水 直池壁 2.抹灰水泥砂浆(配合比) 中砂 1:2 | m2 |  | 9.14 | 62.73 |  | 573.35
96 | 040506031003 | 井、池渗漏试验 | 1.井、池渗漏试验 井(容量) 500m3以内 | m3 |  | 2.74 | 11.83 |  | 32.41
97 | 020201001003 | 墙面一般抹灰 | 1.各种墙面15+5mm 水泥石灰砂浆底 水泥砂浆面 内墙 2.抹灰水泥砂浆(配合比) 中砂 1:2.5 3.抹灰水泥砂浆(配合比) 中砂 1:2 | m2 |  | 11.23 | 32.29 |  | 362.62
本页小计 | [8 empty] | 6549.51
注：为计取规费等的使用，可在表中增设其中：“定额人工费”。
表—08
分部分项工程和单价措施项目清单与计价表
工程名称：2022年从化区良口镇石岭村农村生活污水治理提升工程 |  |  |  |  | 标段： |  |  | 第 10 页 共 13 页
序号 | 项目编码 | 项目名称 | 项目特征描述 | 计量单位 |  | 工程量 | 金额（元）
[7 empty] | 综合单价 |  | 综合合价 | 其中：暂估价
98 | 040602001003 | 格栅细 | 1.材质:不锈钢格栅 2.规格:细 | 套 |  | 1.00 | 2647.71 |  | 2647.71
99 | 040602001004 | 格栅粗 | 1.材质:不锈钢格栅 2.规格:粗 | 套 |  | 1.00 | 1985.78 |  | 1985.78
|  | 格栅池、调节池合计 | [6 empty] | 11183
厌氧池工程
100 | 040101003005 | 挖基坑土方 | 1.人工挖一般土方 三类土 2.挖掘机挖一般土方 三类土 | m3 |  | 24.29 | 30.56 |  | 742.3
101 | 040103001008 | 填方 | 1.回填土 夯实机夯实 平地 | m3 |  | 6.00 | 15.61 |  | 93.66
102 | 040103002005 | 余方弃置 | 1.挖掘机挖装一般土方 一、二类土 2.自卸汽车运土方 运距1km内 实际运距(km):3 | m3 |  | 18.30 | 19.53 |  | 357.4
103 | 粤040101006004 | 打拔拉森钢板桩 | 1.名称：打拔拉森钢板桩 2.规格：Ⅳ型，6m内 3.详见设计图纸及规范要求 | t |  | 9.09 | 1303.91 |  | 11852.54
104 | 040202001005 | 垫层 | 1.现浇基础 混凝土垫层 2.普通预拌混凝土 碎石粒径综合考虑 C15 | m2 |  | 0.44 | 741.94 |  | 326.45
105 | 040506007004 | 现浇混凝土池底 | 1.现浇钢筋混凝土池 半地下室池底 平池底(厚度) 50cm以内 2.普通预拌混凝土 碎石粒径综合考虑 C30 | m3 |  | 0.84 | 752.2 |  | 631.85
106 | 040506008005 | 现浇混凝土池壁（隔墙） | 1.现浇钢筋混凝土池 池壁(隔墙) 直、矩形(厚度) 20cm以内 2.普通预拌混凝土 碎石粒径综合考虑 C30 | m3 |  | 3.61 | 776.13 |  | 2801.83
107 | 040901001010 | 现浇构件钢筋 | 1.钢筋制作、安装 带肋钢筋 φ10~25mm | t |  | 0.49 | 5636.47 |  | 2761.87
108 | 040901001011 | 现浇构件钢筋 | 1.钢筋制作、安装 箍筋制作、安装 φ10mm以内 | t |  | 0.01 | 6911.52 |  | 69.12
109 | 040506028007 | 刚性防水 | 1.防水工程 五层防水 平池底 2.抹灰水泥砂浆(配合比) 中砂 1:2 | m2 |  | 2.39 | 51.61 |  | 123.35
110 | 040506028008 | 刚性防水 | 1.防水工程 五层防水 直池壁 2.抹灰水泥砂浆(配合比) 中砂 1:2 | m2 |  | 16.42 | 62.92 |  | 1033.15
本页小计 | [8 empty] | 25427.01
注：为计取规费等的使用，可在表中增设其中：“定额人工费”。
表—08
分部分项工程和单价措施项目清单与计价表
工程名称：2022年从化区良口镇石岭村农村生活污水治理提升工程 |  |  |  |  | 标段： |  |  | 第 11 页 共 13 页
序号 | 项目编码 | 项目名称 | 项目特征描述 | 计量单位 |  | 工程量 | 金额（元）
[7 empty] | 综合单价 |  | 综合合价 | 其中：暂估价
111 | 040506031004 | 井、池渗漏试验 | 1.井、池渗漏试验 井(容量) 500m3以内 | m3 |  | 7.88 | 12.03 |  | 94.8
112 | 020201001004 | 墙面一般抹灰 | 1.各种墙面15+5mm 水泥石灰砂浆底 水泥砂浆面 内墙 2.抹灰水泥砂浆(配合比) 中砂 1:2.5 3.抹灰水泥砂浆(配合比) 中砂 1:2 | m2 |  | 19.70 | 32.36 |  | 637.49
|  | 厌氧池工程合计 | [6 empty] | 21525.81
人工湿地
113 | 040101003006 | 挖基坑土方 | 1.挖掘机挖沟槽、基坑土方 一、二类土 | m3 |  | 42.30 | 7.15 |  | 302.45
114 | 040103001009 | 回填方 | 1.回填土 夯实机夯实 槽、坑 | m3 |  | 11.51 | 20.27 |  | 233.31
115 | 040103002006 | 余方弃置 | 1.自卸汽车运土方 运距1km内 实际运距(km):3 2.挖掘机装土 | m3 |  | 30.79 | 17.78 |  | 547.45
116 | 040202001006 | 垫层 | 1.现浇基础 混凝土垫层 2.普通预拌混凝土 碎石粒径综合考虑 C15 | m2 |  | 2.27 | 742.5 |  | 1685.48
117 | 040601006002 | 现浇混凝土池底 | 1.现浇钢筋混凝土池 半地下室池底 平池底(厚度) 50cm以内 2.普通预拌混凝土 碎石粒径综合考虑 C25 | m3 |  | 4.93 | 734.77 |  | 3622.42
118 | 040506008006 | 现浇混凝土池壁（隔墙） | 1.现浇钢筋混凝土池 池壁(隔墙) 直、矩形(厚度) 20cm以内 2.普通预拌混凝土 碎石粒径综合考虑 C30 | m3 |  | 8.26 | 776.15 |  | 6411
119 | 040601010002 | 现浇混凝土池盖板 | 1.现浇混凝土池 肋形盖 2.普通预拌混凝土 碎石粒径综合考虑 C30 | m3 |  | 0.91 | 779.84 |  | 709.65
120 | 040901001012 | 现浇构件钢筋 | 1.钢筋规格:Ф10～25mm | t |  | 0.982 | 5636.47 |  | 5535.01
121 | 040901001013 | 现浇构件钢筋 | 1.钢筋规格:Ф10mm以内 | t |  | 0.564 | 3349.9 |  | 1889.34
122 | 040901001014 | 现浇构件钢筋 | 1.钢筋规格:箍筋Ф10mm以内 | t |  | 0.011 | 6420.25 |  | 70.62
123 | 040601025002 | 滤料铺设 | 1.滤料品种:碎石、沙石 2.滤料规格:4-64mm 3.1.5mm高密度聚乙烯树脂 | m3 |  | 4.94 | 589.76 |  | 2913.41
本页小计 | [8 empty] | 24652.43
注：为计取规费等的使用，可在表中增设其中：“定额人工费”。
表—08
分部分项工程和单价措施项目清单与计价表
工程名称：2022年从化区良口镇石岭村农村生活污水治理提升工程 |  |  |  |  | 标段： |  |  | 第 12 页 共 13 页
序号 | 项目编码 | 项目名称 | 项目特征描述 | 计量单位 |  | 工程量 | 金额（元）
[7 empty] | 综合单价 |  | 综合合价 | 其中：暂估价
124 | 粤050102018003 | 栽植湿地植物（芦苇） | 1.栽植湿地植物（再力花） | 株 |  | 119.42 | 1.5 |  | 179.13
125 | 粤050102018004 | 栽植湿地植物（香蒲） | 1.栽植湿地植物（再力花） | 株 |  | 89.57 | 1.5 |  | 134.36
|  | 人工湿地合计 | [6 empty] | 24233.63
|  | 污水处理池（7300*4300）合计 | [6 empty] | 56942.44
|  | 分部分项合计 | [6 empty] | 8556146.66
措施项目
126 | 041102001001 | 盖板模板 | 1.盖板模板 | m2 |  | 2507.74 | 83.02 |  | 208192.57
127 | 041102013001 | 圈梁模板 | 1.圈梁模板 | m2 |  | 2571 | 67.18 |  | 172719.78
128 | 041102001002 | 垫层模板（格栅池、调节池） | 1.构件类型:垫层 | m2 |  | 2.4647 | 41.29 |  | 101.77
129 | 041102034001 | 池底模板（格栅池、调节池） | 1.构件类型:池底 | m2 |  | 5.4118 | 87.34 |  | 472.67
130 | 041102035001 | 池壁(隔墙)模板（格栅池、调节池） | 1.构件类型:池壁 | m2 |  | 85.8967 | 66.66 |  | 5725.87
131 | 041102001003 | 垫层模板（厌氧池工程） | 1.构件类型:垫层 | m2 |  | 2.8318 | 41.29 |  | 116.93
132 | 041102034002 | 池底模板（厌氧池工程） | 1.构件类型:池底 | m2 |  | 6.0411 | 87.34 |  | 527.63
133 | 041102035002 | 池壁(隔墙)模板（厌氧池工程） | 1.构件类型:池壁 | m2 |  | 152.2858 | 66.66 |  | 10151.37
134 | 041102001004 | 垫层模板（人工湿地） | 1.构件类型:垫层 | m2 |  | 6.3452 | 41.3 |  | 262.06
135 | 041102034003 | 池底模板（人工湿地） | 1.构件类型:池底 | m2 |  | 14.4734 | 87.34 |  | 1264.11
136 | 041102035003 | 池壁(隔墙)模板（人工湿地） | 1.构件类型:池壁 | m2 |  | 353.1834 | 66.66 |  | 23543.21
本页小计 | [8 empty] | 423391.46
注：为计取规费等的使用，可在表中增设其中：“定额人工费”。
表—08
分部分项工程和单价措施项目清单与计价表
工程名称：2022年从化区良口镇石岭村农村生活污水治理提升工程 |  |  |  |  | 标段： |  |  | 第 13 页 共 13 页
序号 | 项目编码 | 项目名称 | 项目特征描述 | 计量单位 |  | 工程量 | 金额（元）
[7 empty] | 综合单价 |  | 综合合价 | 其中：暂估价
137 | 041102036001 | 池盖模板（人工湿地） | 1.构件类型:池盖 | m2 |  | 9.9112 | 99.1 |  | 982.2
|  | 单价措施合计 | [6 empty] | 424060.17
本页小计 | [8 empty] | 982.2
合 计 | [8 empty] | 8980206.83
注：为计取规费等的使用，可在表中增设其中：“定额人工费”。
表—08

## 表-11 总价措施项目清单与计价表
总价措施项目清单与计价表
工程名称：2022年从化区良口镇石岭村农村生活污水治理提升工程 | [5 empty] | 标段： |  | 第 1 页 共 2 页
序号 | 项目编码 | 项目名称 | 计算基础 | 费率 (%) | 金额 (元) |  | 调整 费率(%) |  | 调整后 金额(元) | 备注
1 | LSSGCSF00001 | 绿色施工安全防护措施费 | 分部分项人工费+分部分项机械费 | 16.5 | 386735.5 |  |  |  |  | 以分部分项的人工费与施工机具费之和为计算基础；以专业工程类型 区分不同费率计算； 单独场地平整工程费率为4.35%； 道路、管网工程费率为16.50%； 桥涵、隧道、水处理构筑物工程费率为14.50%； 分部分项工程总费用在300 万元以内（含300 万元）的项目按基本费率乘以1.20；
2 | 粤041109009001 | 文明工地增加费 | 分部分项人工费+分部分项机械费 | 0 | [5 empty] | 以分部分项的人工费与施工机具费之和为计算基础；市级文明工地0.60%；省级文明工地1.20%
3 | 041109002001 | 夜间施工增加费 |  | 20 | [5 empty] | 以夜间施工项目人工费的20%计算
4 | 041109005001 | 交通疏解员增加费 |  | 15 | [5 empty] | 按照项目分部分项人工
编制人（造价人员）： | [5 empty] | 复核人（造价工程师）：
注：1.“计算基础”中安全文明施工费可为“定额基价”、“定额人工费”或“定额人工费+定额机械费”，其他项目可为“定额人工费”或“定额人工费+定额机械费”。 2.按施工方案计算的措施费，若无“计算基础”和“费率”的数值，也可只填“金额”数值，但应在备注栏说明施工方案出处或计算方法。
表-11
总价措施项目清单与计价表
工程名称：2022年从化区良口镇石岭村农村生活污水治理提升工程 | [5 empty] | 标段： |  | 第 2 页 共 2 页
序号 | 项目编码 | 项目名称 | 计算基础 | 费率 (%) | 金额 (元) |  | 调整 费率(%) |  | 调整后 金额(元) | 备注
费的15%计算（有方案的按照方案计算）， 结算时据实结算。
5 | 041108001001 | 地下管线交叉降效费 |  | 0 | [5 empty] | 按实际发生或经批准的施工方案计算
6 | 粤041109008001 | 赶工措施费 | 分部分项人工费+分部分项机械费 | 0 | [5 empty] | 赶工措施费=（1-δ）*分部分项的（人工费+施工机具费）*0.30 （0.8≤δ＜1 式中：δ=合同工期/定额工期）
7 | QTFY00000001 | 其他费用 | [7 empty] | 按实际发生或经批准的施工组织设计方案计算
合 计 |  |  |  |  | 386735.5
编制人（造价人员）： | [5 empty] | 复核人（造价工程师）：
注：1.“计算基础”中安全文明施工费可为“定额基价”、“定额人工费”或“定额人工费+定额机械费”，其他项目可为“定额人工费”或“定额人工费+定额机械费”。 2.按施工方案计算的措施费，若无“计算基础”和“费率”的数值，也可只填“金额”数值，但应在备注栏说明施工方案出处或计算方法。
表-11

## 表-12 其他项目清单与计价汇总表
其他项目清单与计价汇总表
工程名称：2022年从化区良口镇石岭村农村生活污水治理提升工程 |  |  | 标段： |  | 第 1 页 共 1 页
序号 | 项目名称 | 金额（元） |  | 结算金额（元） |  | 备注
1 | 暂列金额 |  |  |  |  | 明细详见表-12-1
2 | 暂估价
2.1 | 材料暂估价 | — |  |  |  | 明细详见表-12-2
2.2 | 专业工程暂估价 |  |  |  |  | 明细详见表-12-3
3 | 计日工 |  |  |  |  | 明细详见表-12-4
4 | 总承包服务费 |  |  |  |  | 明细详见表-12-5
5 | 预算包干费 | 140631.09
6 | 工程优质费
7 | 概算幅度差
8 | 现场签证费用
9 | 索赔费用
10 | 其他费用
| 合 计 | 140631.09 |  |  |  | —
注：材料（工程设备）暂估单价进入清单项目综合单价，此处不汇总。
表—12

## 表-12-1 暂列金额表
暂列金额明细表
工程名称：2022年从化区良口镇石岭村农村生活污水治理提升工程 |  |  | 标段： |  | 第 1 页 共 1 页
序号 | 名称 | 计量单位 |  | 暂定金额（元） |  | 备注
合 计 |  |  |  | 0 |  | —
注：此表由招标人填写，如不能详列，也可只列暂列金额总额，投标人应将上述暂列金额计入投标总价中。
表—12—1

## 表-13 规费、税金项目清单与计价表
规费、税金项目清单与计价表
工程名称：2022年从化区良口镇石岭村农村生活污水治理提升工程 |  |  | 标段： |  |  | 第 1 页 共 1 页
序号 | 项目名称 | 计算基础 |  | 取费基数 | 计算费率 (%) |  | 金额(元)
1 | 增值税销项税额 | 分部分项合计+措施合计+其他项目 |  | 9507573.41 | 9 |  | 855681.61
合 计 | [6 empty] | 855681.61
编制人（造价人员）： |  |  | 复核人（造价工程师）：
表—13

## 5.1-2单位工程人材机汇总表(输出配比明细)
单位工程人材机汇总表
工程名称：2022年从化区良口镇石岭村农村生活污水治理提升工程 | [5 empty] | 第 1 页 共 10 页
序号 | 编码 | 名称及规格 | 单位 | 数量 | 单价 （元） |  | 合价 （元） | 备注
1 | 00010010 | 人工费 | 元 | 1487375.9244 | 1.09 |  | 1627189.26
2 | 00010010@1 | 人工费 | 元 | 102388.8688 | 1.09 |  | 112013.42
3 | 00010010@2 | 人工费 | 元 | 9749.5919 | 1.09 |  | 10666.05
4 | RGFTZ | 人工费调整 | 元 | 0.374 | 1 |  | 0.37
5 | 01000001 | 型钢综合 | kg | 149.9547 | 5.89 |  | 883.23
6 | 01000001@1 | 型钢综合 | kg | 48.9648 | 5.89 |  | 288.4
7 | 01000001@2 | 型钢综合 | kg | 25.6759 | 5.89 |  | 151.23
8 | 01010030@1 | 热轧圆盘条φ10以内 | t | 30.6816 | 4497.67 |  | 137995.71
9 | 01010030@2 | 热轧圆盘条φ10以内 | t | 0.0479 | 4497.67 |  | 215.44
10 | 01010030@3 | 热轧圆盘条φ10以内 | t | 0.7242 | 4497.67 |  | 3257.21
11 | 01010125@3 | 螺纹钢筋φ10~25 | t | 3.5984 | 4291.38 |  | 15442.1
12 | 01010125@4 | 螺纹钢筋φ10~25 | t | 4.3035 | 4291.38 |  | 18467.95
13 | 01030031 | 镀锌低碳钢丝φ0.7~1.2 | kg | 236.3528 | 5.86 |  | 1385.03
14 | 01030031@1 | 镀锌低碳钢丝φ0.7~1.2 | kg | 0.0387 | 5.86 |  | 0.23
15 | 01030035 | 镀锌低碳钢丝φ1.2~2.5 | kg | 66.6272 | 5.86 |  | 390.44
16 | 01030035@2 | 镀锌低碳钢丝φ1.2~2.5 | kg | 103.662 | 5.86 |  | 607.46
17 | 01030035@3 | 镀锌低碳钢丝φ1.2~2.5 | kg | 8.0272 | 5.86 |  | 47.04
18 | 01030035@4 | 镀锌低碳钢丝φ1.2~2.5 | kg | 15.9655 | 5.86 |  | 93.56
19 | 01030035@5 | 镀锌低碳钢丝φ1.2~2.5 | kg | 1.616 | 5.86 |  | 9.47
20 | 01030055 | 镀锌低碳钢丝φ2.5~4.0 | kg | 41.1001 | 5.86 |  | 240.85
21 | 01030055@3 | 镀锌低碳钢丝φ2.5~4.0 | kg | 0.6421 | 5.86 |  | 3.76
22 | 01030055@4 | 镀锌低碳钢丝φ2.5~4.0 | kg | 36.2191 | 5.86 |  | 212.24
23 | 01090022 | 圆钢φ10以内 | t | 6.2016 | 4563.17 |  | 28298.96
24 | 01610020 | 钨棒 | kg | 35.226 | 23.77 |  | 837.32
25 | 02090090 | 塑料薄膜 | m2 | 1090.936 | 0.26 |  | 283.64
26 | 02090090@1 | 塑料薄膜 | m2 | 8043.0082 | 0.26 |  | 2091.18
27 | 02090090@3 | 塑料薄膜 | m2 | 265.7844 | 0.26 |  | 69.1
28 | 02090090@4 | 塑料薄膜 | m2 | 60.7378 | 0.26 |  | 15.79
29 | 02270001 | 棉纱 | kg | 1.68 | 7.05 |  | 11.84
30 | 02270020 | 白布 | kg | 1.26 | 6.22 |  | 7.84
31 | 02270070 | 土工布 | m2 | 423.0302 | 4.9 |  | 2072.85
32 | 03019001 | 圆钉综合 | kg | 640.2231 | 4 |  | 2560.89
33 | 03019011 | 圆钉30~45 | kg | 0.0484 | 4.7 |  | 0.23
单位工程人材机汇总表
工程名称：2022年从化区良口镇石岭村农村生活污水治理提升工程 | [5 empty] | 第 2 页 共 10 页
序号 | 编码 | 名称及规格 | 单位 | 数量 | 单价 （元） |  | 合价 （元） | 备注
34 | 03019021 | 圆钉50~75 | kg | 513.5952 | 5.8 |  | 2978.85
35 | 03019021@1 | 圆钉50~75 | kg | 3.2688 | 5.8 |  | 18.96
36 | 03019021@2 | 圆钉50~75 | kg | 1.048 | 5.8 |  | 6.08
37 | 03019081 | 码钉综合 | kg | 1615.2 | 3.22 |  | 5200.94
38 | 03134011 | 水砂纸 | 张 | 245 | 0.77 |  | 188.65
39 | 03135001@1 | 低碳钢焊条综合 | kg | 103.74 | 5.57 |  | 577.83
40 | 03135001@2 | 低碳钢焊条综合 | kg | 13.3904 | 5.57 |  | 74.58
41 | 03135001@3 | 低碳钢焊条综合 | kg | 34.1513 | 5.57 |  | 190.22
42 | 03135001@4 | 低碳钢焊条综合 | kg | 39.9317 | 5.57 |  | 222.42
43 | 03135001@5 | 低碳钢焊条综合 | kg | 392.832 | 5.57 |  | 2188.07
44 | 03135001@6 | 低碳钢焊条综合 | kg | 218.24 | 5.58 |  | 1217.78
45 | 03135061 | 不锈钢焊条奥102 φ3.2 | kg | 3.9312 | 22 |  | 86.49
46 | 03136071 | 不锈钢焊丝 | kg | 78.486 | 25.32 |  | 1987.27
47 | 03139291 | 钢锯片φ300 | 片 | 86.5781 | 264.96 |  | 22939.73
48 | 03139531 | 合金钎头φ150 | 个 | 1.4293 | 141.03 |  | 201.57
49 | 03210295 | 不锈钢法兰座(装饰用)φ59 | 个 | 356.6478 | 8.15 |  | 2906.68
50 | 03213001 | 铁件综合 | kg | 600.2801 | 6.96 |  | 4177.95
51 | 03213001@1 | 铁件综合 | kg | 80.6919 | 6.96 |  | 561.62
52 | 03213001@2 | 铁件综合 | kg | 214.236 | 6.96 |  | 1491.08
53 | 03214046 | 零星卡具 | kg | 736.7369 | 5.6 |  | 4125.73
54 | 04010015@1 | 复合普通硅酸盐水泥P.C 42.5 | t | 0.3336 | 496 |  | 165.47
55 | 04010015@3 | 复合普通硅酸盐水泥P.C 42.5 | t | 63.2784 | 496 |  | 31386.09
56 | 04010015@4 | 复合普通硅酸盐水泥P.C 32.5 | t | 0.126 | 496 |  | 62.5
57 | 04010015@5 | 复合普通硅酸盐水泥P.C 32.5 | t | 3.9284 | 496 |  | 1948.49
58 | 04030015 | 中砂 | m3 | 2000.525 | 241 |  | 482126.53
59 | 04030015@3 | 中砂 | m3 | 402.4323 | 241 |  | 96986.18
60 | 04030015@4 | 中砂 | m3 | 5.5322 | 241 |  | 1333.26
61 | 04030015@5 | 中砂 | m3 | 21.582 | 241 |  | 5201.26
62 | 04050015@1 | 碎石30~50 | m3 | 33.572 | 187 |  | 6277.96
63 | 04050035@1 | 碎石20 | m3 | 551.7588 | 182.2 |  | 100530.45
64 | 04070045 | 石屑 | m3 | 6055.9207 | 117 |  | 708542.72
65 | 04130001 | 标准砖240×115×53 | 千块 | 4.7393 | 409.58 |  | 1941.12
单位工程人材机汇总表
工程名称：2022年从化区良口镇石岭村农村生活污水治理提升工程 | [5 empty] | 第 3 页 共 10 页
序号 | 编码 | 名称及规格 | 单位 | 数量 | 单价 （元） |  | 合价 （元） | 备注
66 | 04130001@3 | 标准砖240×115×53 | 千块 | 79.5955 | 409.58 |  | 32600.72
67 | 04130001@6 | 标准砖240×115×53 | 千块 | 14.856 | 409.58 |  | 6084.72
68 | 05010020 | 松杂原木综合 | m3 | 11.1279 | 944 |  | 10504.74
69 | 05010020@1 | 松杂原木综合 | m3 | 0.882 | 944 |  | 832.61
70 | 05010020@2 | 松杂原木综合 | m3 | 0.288 | 944 |  | 271.87
71 | 05010020@3 | 松杂原木综合 | m3 | 0.2218 | 944 |  | 209.38
72 | 05030060 | 板枋材综合 | m3 | 40.3572 | 1348 |  | 54401.51
73 | 05030060@2 | 板枋材综合 | m3 | 0.0032 | 1348 |  | 4.31
74 | 05030060@3 | 板枋材综合 | m3 | 4.1189 | 1348 |  | 5552.28
75 | 05030060@4 | 板枋材综合 | m3 | 0.792 | 1348 |  | 1067.62
76 | 05030080 | 松杂板枋材 | m3 | 0.0196 | 1348 |  | 26.42
77 | 05030180 | 松木板 | m3 | 52.2155 | 1474.42 |  | 76987.58
78 | 05030180@1 | 松木板 | m3 | 0.3324 | 1548.67 |  | 514.78
79 | 05030275 | 枕木2000×250×200 | 根 | 0.042 | 82.39 |  | 3.46
80 | 12230010@1 | 不锈钢扶手φ51*3 | m | 655.08 | 150 |  | 98262
81 | 13030001 | BX-12乙组份880ml/瓶 | 瓶 | 2.5074 | 25.41 |  | 63.71
82 | 13030450 | 内墙乳胶漆底漆 | kg | 116.76 | 10.94 |  | 1277.35
83 | 13030460 | 内墙乳胶漆面漆 | kg | 132.328 | 10.94 |  | 1447.67
84 | 13050153 | 聚氨酯防水涂料双组份 I型 | kg | 6.1236 | 14.5 |  | 88.79
85 | 13330130 | 氯化聚乙烯橡胶卷材1.2 | m2 | 30.45 | 12.44 |  | 378.8
86 | 13350020 | 防水粉 | kg | 44.3024 | 2.1 |  | 93.04
87 | 13350050 | 防水油 | kg | 50.9191 | 2.66 |  | 135.44
88 | 13410010 | 嵌缝料 | kg | 62.7203 | 0.58 |  | 36.38
89 | 14030030 | 煤油 | kg | 2.31 | 4.29 |  | 9.91
90 | 14090030 | 黄甘油 | kg | 0.504 | 6.46 |  | 3.26
91 | 14090040 | 润滑脂 | kg | 43.1732 | 34.61 |  | 1494.22
92 | 14210050 | 环氧树脂综合 | kg | 92.7 | 24.89 |  | 2307.3
93 | 14310380 | 氢氟酸45% | kg | 0.42 | 5.17 |  | 2.17
94 | 14310490 | 硝酸 | kg | 0.84 | 2.5 |  | 2.1
95 | 14330180 | 甲苯 | kg | 5.67 | 7.5 |  | 42.53
96 | 14330310 | 乙酸乙酯 | kg | 1.0606 | 9.13 |  | 9.68
97 | 14350630 | 脱模剂 | kg | 1876.4427 | 5.13 |  | 9626.15
98 | 14350630@2 | 脱模剂 | kg | 63.8845 | 2.26 |  | 144.38
99 | 14390060 | 氩气 | m3 | 220.626 | 12.08 |  | 2665.16
100 | 14390070 | 氧气 | m3 | 26.99 | 5.16 |  | 139.27
单位工程人材机汇总表
工程名称：2022年从化区良口镇石岭村农村生活污水治理提升工程 | [5 empty] | 第 4 页 共 10 页
序号 | 编码 | 名称及规格 | 单位 | 数量 | 单价 （元） |  | 合价 （元） | 备注
101 | 14390100 | 乙炔气 | kg | 8.9967 | 13.3 |  | 119.66
102 | 14410380 | 氯丁胶乳 | kg | 3.8178 | 13.16 |  | 50.24
103 | 14410600 | 胶粘剂 | kg | 13.8396 | 1.88 |  | 26.02
104 | 14430060 | 热熔带DN300 | 个 | 467.9262 | 54.66 |  | 25576.85
105 | 14430060@2 | 热熔带DN200 | 个 | 519.8292 | 36.44 |  | 18942.58
106 | 14430070 | 热熔带DN400 | 个 | 36.18 | 72.88 |  | 2636.8
107 | 17010050 | 焊接钢管综合 | t | 0.1365 | 4040 |  | 551.46
108 | 17010050@1 | 焊接钢管综合 | t | 0.0176 | 4040 |  | 71.1
109 | 17010058 | 焊接钢管DN40 | m | 1.8133 | 15.53 |  | 28.16
110 | 17050050 | 不锈钢管D32 | m | 2863.194 | 14.5 |  | 41516.31
111 | 17250260 | 塑料软管D20 | m | 0.894 | 2.32 |  | 2.07
112 | 17270120 | 橡胶管综合 | m | 90.662 | 17.09 |  | 1549.41
113 | 18310400 | 陶土管弯头De150 | 支 | 21.396 | 7.85 |  | 167.96
114 | 34050040 | 草板纸80# | 张 | 771.3 | 4.19 |  | 3231.75
115 | 34110010 | 水 | m3 | 3566.3111 | 3.06 |  | 10912.91
116 | 34110010@2 | 水 | m3 | 261.3605 | 3.06 |  | 799.76
117 | 34110010@3 | 水 | m3 | 23.591 | 3.06 |  | 72.19
118 | 34110010@4 | 水 | m3 | 17.1645 | 3.06 |  | 52.52
119 | 34110010@7 | 水 | m3 | 41.8041 | 3.06 |  | 127.92
120 | 34110010@8 | 水 | m3 | 133.6062 | 3.06 |  | 408.83
121 | 34110010@9 | 水 | m3 | 23.436 | 3.06 |  | 71.71
122 | 35010010 | 钢模板 | kg | 2753.0902 | 5.44 |  | 14976.81
123 | 35030080 | 木支撑 | m3 | 5.939 | 1304.95 |  | 7750.1
124 | 35030080@1 | 木支撑 | m3 | 3.6867 | 1304.95 |  | 4810.96
125 | 35030110 | 扣件 | kg | 1234.2086 | 4.8 |  | 5924.2
126 | 35090210@2 | Ⅳ型拉森钢板桩 | t | 13.2994 | 5781 |  | 76883.83
127 | 35090210@3 | Ⅳ型拉森钢板桩 | t | 1.0191 | 5781 |  | 5891.42
128 | 35270001 | 木板标尺 | m3 | 0.0005 | 1016.5 |  | 0.51
129 | 80010310 | 膨胀水泥砂浆 | m3 | 22.924 | 511.47 |  | 11724.94
130 | 99450760 | 其他材料费 | 元 | 29770.5879 | 1 |  | 29770.59
131 | CLFTZ | 材料费调整 | 元 | -1.4768 | 1 |  | -1.48
132 | 80210190@1 | 普通预拌混凝土C15 | m3 | 54.824 | 543 |  | 29769.43
133 | 80210200@1 | 普通预拌混凝土C20 | m3 | 55.44 | 562 |  | 31157.28
134 | 8021902 | 普通预拌混凝土碎石粒径综合考虑 C15 | m3 | 321.5638 | 543 |  | 174609.14
单位工程人材机汇总表
工程名称：2022年从化区良口镇石岭村农村生活污水治理提升工程 | [5 empty] | 第 5 页 共 10 页
序号 | 编码 | 名称及规格 | 单位 | 数量 | 单价 （元） |  | 合价 （元） | 备注
135 | 8021902@4 | 普通预拌混凝土碎石粒径综合考虑 C15 | m3 | 23.202 | 543 |  | 12598.69
136 | 8021903@1 | 普通预拌混凝土碎石粒径综合考虑 C20 | m3 | 4.08 | 562 |  | 2292.96
137 | 8021903@2 | 普通预拌混凝土碎石粒径综合考虑 C20 | m3 | 4.608 | 562 |  | 2589.7
138 | 8021904@1 | 普通预拌混凝土碎石粒径综合考虑 C25 | m3 | 1506.336 | 581 |  | 875181.22
139 | 8021904@2 | 普通预拌混凝土碎石粒径综合考虑 C25 | m3 | 21.186 | 581 |  | 12309.07
140 | 8021905@3 | 普通预拌混凝土碎石粒径综合考虑 C30 | m3 | 320.6486 | 598 |  | 191747.86
141 | 8021905@4 | 普通预拌混凝土碎石粒径综合考虑 C30 | m3 | 180.5072 | 598 |  | 107943.31
142 | 8021905@5 | 普通预拌混凝土碎石粒径综合考虑 C30 | m3 | 65.759 | 598 |  | 39323.88
143 | 8021905@6 | 普通预拌混凝土碎石粒径综合考虑 C30 | m3 | 3.906 | 598 |  | 2335.79
144 | 8005902 | 湿拌砌筑砂浆砌筑灰缝≥5mm M7.5 | m3 | 7.6169 | 560 |  | 4265.46
145 | 8005902@2 | 湿拌砌筑砂浆砌筑灰缝≥5mm M7.5 | m3 | 46.3512 | 560 |  | 25956.67
146 | 8005902@3 | 湿拌砌筑砂浆砌筑灰缝≥5mm M7.5 | m3 | 36.4095 | 560 |  | 20389.32
147 | 8005902@6 | 湿拌砌筑砂浆砌筑灰缝≥5mm M7.5 | m3 | 6.536 | 560 |  | 3660.16
148 | 8005909 | 湿拌抹灰砂浆一次抹灰厚度≥5mm M20 | m3 | 13.2257 | 593 |  | 7842.84
149 | 8005909@2 | 湿拌抹灰砂浆一次抹灰厚度≥5mm M20 | m3 | 2.5261 | 593 |  | 1497.98
150 | 8005913 | 湿拌防水砂浆：P6用于抗渗压力要求的工程部位 M10 | m3 | 107.6743 | 572 |  | 61589.7
151 | 01290255@1 | 不锈钢板 | kg | 470.4 | 13.3 |  | 6256.32
152 | 02050001 | 橡胶圈DN150 | 个 | 721 | 6.92 |  | 4989.32
153 | 02050001@1 | 橡胶圈DN600 | 个 | 73.2536 | 156.75 |  | 11482.5
154 | 04270160 | 混凝土垫块 | m3 | 0.0355
155 | 13030410 | 煤焦油沥清漆L01-17 | kg | 151.536 | 10.8 |  | 1636.59
156 | 1445121@11 | 预制方形污水检查井500*500 | 座 | 110 | 1425 |  | 156750
157 | 17110001@1 | 球墨铸铁管DN600 | m | 355.6 | 1090.98 |  | 387952.49
158 | 17250040@2 | PVC-U排水管Ф160×4.0 | m | 3500 | 33.41 |  | 116935
单位工程人材机汇总表
工程名称：2022年从化区良口镇石岭村农村生活污水治理提升工程 | [5 empty] | 第 6 页 共 10 页
序号 | 编码 | 名称及规格 | 单位 | 数量 | 单价 （元） |  | 合价 （元） | 备注
159 | 17250130@4 | 中空壁缠绕结构管DN300 8KN/m2 | m | 2612.588 | 100.22 |  | 261833.57
160 | 17250130@5 | 中空壁缠绕结构管DN200 4KN/m2 | m | 2902.3797 | 40.99 |  | 118968.54
161 | 17250130@6 | 中空壁缠绕结构管DN400 8KN/m2 | m | 202.005 | 174.71 |  | 35292.29
162 | 3321001@1 | 防坠网 | 套 | 458 | 50 |  | 22900
163 | 36010080@3 | φ700球墨铸铁井盖 | 套 | 150 | 607.5 |  | 91125
164 | 36010201@1 | 球墨铸铁圆形直承式检查井盖 | 套 | 198 | 419.18 |  | 82997.64
165 | 36010201@2 | 球墨铸铁圆形直承式检查井盖 | 套 | 110 | 419.18 |  | 46109.8
166 | 80030280 | 水泥石屑(碎石)混合料 | m3 | 485.2931
167 | SZB04015@2 | 底部井筒1000H=1040mm | 块 | 199.98 | 1291.29 |  | 258232.17
168 | SZB04017@2 | 调节井筒1000高200mm | 块 | -175.74 | 342.72 |  | -60229.61
169 | SZB04017@3 | 调节井筒1000高200mm | 块 | 199.98 | 342.72 |  | 68537.15
170 | SZB04018@1 | 调节井筒1000高500mm | 块 | -399.96 | 571.2 |  | -228457.15
171 | SZB04019@2 | 接管井筒1000H=1240mm | 块 | 199.98 | 1013.46 |  | 202671.73
172 | SZB04029@2 | 井座1000H=200 | 块 | 199.98 | 709.96 |  | 141977.8
173 | SZB04030@2 | 防水橡胶圈DN1000 | 个 | 70.04 | 28.81 |  | 2017.85
174 | 补充主材001@2 | 500*500钢格板 | m2 | 60 | 120 |  | 7200
175 | 00010003 | 机上人工 | 工日 | 218.5591 | 251.62 |  | 54993.84
176 | 00010003@1 | 机上人工 | 工日 | 572.0387 | 251.62 |  | 143936.38
177 | 00010003@2 | 机上人工 | 工日 | 139.176 | 251.62 |  | 35019.47
178 | 00010003@3 | 机上人工 | 工日 | 11.8059 | 251.62 |  | 2970.6
179 | 99450630 | 折旧费 | 元 | 68942.9398 | 1 |  | 68942.94
180 | 99450630@1 | 折旧费 | 元 | 66738.0205 | 1 |  | 66738.02
181 | 99450640 | 检修费 | 元 | 24912.0415 | 1 |  | 24912.04
182 | 99450640@1 | 检修费 | 元 | 17073.0533 | 1 |  | 17073.05
183 | 99450650 | 维护费 | 元 | 59578.3515 | 1 |  | 59578.35
184 | 99450650@1 | 维护费 | 元 | 51750.5087 | 1 |  | 51750.51
185 | 99450660 | 安拆费 | 元 | 14097.3641 | 1 |  | 14097.36
186 | 99450660@1 | 安拆费 | 元 | 886.1257 | 1 |  | 886.13
187 | 99450670@1 | 汽油(机械用)国Ⅲ93# | kg | 45.6141 | 10.1 |  | 460.7
188 | 99450670@2 | 汽油(机械用)国Ⅲ93# | kg | 124.0239 | 10.1 |  | 1252.64
189 | 99450670@3 | 汽油(机械用)国Ⅲ93# | kg | 3.0576 | 10.1 |  | 30.88
190 | 99450670@4 | 汽油(机械用)国Ⅲ93# | kg | 1.6027 | 10.1 |  | 16.19
单位工程人材机汇总表
工程名称：2022年从化区良口镇石岭村农村生活污水治理提升工程 | [5 empty] | 第 7 页 共 10 页
序号 | 编码 | 名称及规格 | 单位 | 数量 | 单价 （元） |  | 合价 （元） | 备注
191 | 99450680 | 柴油(机械用)0# | kg | 3280.8104 | 8.39 |  | 27526
192 | 99450680@1 | 柴油(机械用)0# | kg | 944.7206 | 8.39 |  | 7926.21
193 | 99450680@10 | 柴油(机械用)0# | kg | 88.8382 | 8.39 |  | 745.35
194 | 99450680@13 | 柴油(机械用)0# | kg | 104.5294 | 8.39 |  | 877
195 | 99450680@15 | 柴油(机械用)0# | kg | 2527.5641 | 8.39 |  | 21206.26
196 | 99450680@19 | 柴油(机械用)0# | kg | 101.1756 | 8.39 |  | 848.86
197 | 99450680@2 | 柴油(机械用)0# | kg | 474.5971 | 8.39 |  | 3981.87
198 | 99450680@20 | 柴油(机械用)0# | kg | 933.8343 | 8.39 |  | 7834.87
199 | 99450680@21 | 柴油(机械用)0# | kg | 656.0481 | 8.39 |  | 5504.24
200 | 99450680@22 | 柴油(机械用)0# | kg | 469.4207 | 8.55 |  | 4013.55
201 | 99450680@3 | 柴油(机械用)0# | kg | 12174.1409 | 8.39 |  | 102141.04
202 | 99450680@4 | 柴油(机械用)0# | kg | 522.8286 | 8.39 |  | 4386.53
203 | 99450680@6 | 柴油(机械用)0# | kg | 64.3112 | 8.39 |  | 539.57
204 | 99450680@8 | 柴油(机械用)0# | kg | 180.5163 | 8.39 |  | 1514.53
205 | 99450680@9 | 柴油(机械用)0# | kg | 5907.5078 | 8.39 |  | 49563.99
206 | 99450700 | 电(机械用) | kw·h | 46579.0597 | 0.8 |  | 37263.25
207 | 99450700@1 | 电(机械用) | kw·h | 11504.3802 | 0.8 |  | 9203.5
208 | 99450700@2 | 电(机械用) | kw·h | 3051.6124 | 0.8 |  | 2441.29
209 | 99450700@5 | 电(机械用) | kw·h | 467.7542 | 0.8 |  | 374.2
210 | 99450700@6 | 电(机械用) | kw·h | 1700.4841 | 0.8 |  | 1360.39
211 | JXFTZ | 机械费调整 | 元 | -0.738 | 1 |  | -0.74
212 | 990101015 | 履带式推土机功率75(kW) | 台班 | 3.6647 | 1237.85 |  | 4536.35
213 | 990101015@2 | 履带式推土机功率75(kW) | 台班 | 2.0701 | 1237.85 |  | 2562.47
214 | 990101015@7 | 履带式推土机功率75(kW) | 台班 | 0.0617 | 1237.85 |  | 76.38
215 | 990101015@8 | 履带式推土机功率75(kW) | 台班 | 0.0816 | 1237.85 |  | 101.01
216 | 990106030 | 履带式单斗液压挖掘机斗容量1(m3) | 台班 | 30.6017 | 1655.6 |  | 50664.17
217 | 990106030@2 | 履带式单斗液压挖掘机斗容量1(m3) | 台班 | 5.8338 | 1655.6 |  | 9658.44
218 | 990106030@7 | 履带式单斗液压挖掘机斗容量1(m3) | 台班 | 0.3691 | 1655.6 |  | 611.08
219 | 990106030@8 | 履带式单斗液压挖掘机斗容量1(m3) | 台班 | 0.6311 | 1655.6 |  | 1044.85
220 | 990107025 | 履带式单斗挖掘机(带液压镐)斗容量1(m3) | 台班 | 76.7457 | 1865.19 |  | 143145.31
221 | 990110030 | 轮胎式装载机斗容量1.5(m3) | 台班 | 17.0155 | 935.3 |  | 15914.6
单位工程人材机汇总表
工程名称：2022年从化区良口镇石岭村农村生活污水治理提升工程 | [5 empty] | 第 8 页 共 10 页
序号 | 编码 | 名称及规格 | 单位 | 数量 | 单价 （元） |  | 合价 （元） | 备注
222 | 990110040 | 轮胎式装载机斗容量2(m3) | 台班 | 1.9031 | 1037.93 |  | 1975.28
223 | 990113020 | 平地机功率90(kW) | 台班 | 0.5709 | 1110.02 |  | 633.71
224 | 990113030 | 平地机功率120(kW) | 台班 | 0.222 | 1375.07 |  | 305.27
225 | 990120020 | 钢轮内燃压路机工作质量8(t) | 台班 | 0.5709 | 563.93 |  | 321.95
226 | 990120040 | 钢轮内燃压路机工作质量15(t) | 台班 | 4.7578 | 839.81 |  | 3995.65
227 | 990123010 | 电动夯实机夯击能量250(N·m) | 台班 | 25.4704 | 29.67 |  | 755.71
228 | 990123020 | 电动夯实机夯击能力20~62(kN·m) | 台班 | 263.43 | 34.11 |  | 8985.6
229 | 990123020@2 | 电动夯实机夯击能力20~62(kN·m) | 台班 | 212.7326 | 34.11 |  | 7256.31
230 | 990123020@3 | 电动夯实机夯击能力20~62(kN·m) | 台班 | 2.5217 | 34.11 |  | 86.02
231 | 990220030 | 履带式液压单斗振动打桩机带夹具 | 台班 | 30.3719 | 3597.59 |  | 109265.64
232 | 990220030@1 | 履带式液压单斗振动打桩机带夹具 | 台班 | 12.8707 | 3597.59 |  | 46303.5
233 | 990220030@2 | 履带式液压单斗振动打桩机带夹具 | 台班 | 3.467 | 3597.59 |  | 12472.84
234 | 990304004 | 汽车式起重机提升质量8(t) | 台班 | 5.142 | 1040.8 |  | 5351.79
235 | 990304004@1 | 汽车式起重机提升质量8(t) | 台班 | 6.3495 | 1040.8 |  | 6608.56
236 | 990304004@5 | 汽车式起重机提升质量8(t) | 台班 | 1.0374 | 1040.8 |  | 1079.73
237 | 990304004@6 | 汽车式起重机提升质量8(t) | 台班 | 17.064 | 1040.8 |  | 17760.21
238 | 990304004@7 | 汽车式起重机提升质量8(t) | 台班 | 8.184 | 1045.35 |  | 8555.14
239 | 990304004@9 | 汽车式起重机提升质量8(t) | 台班 | 3.556 | 1045.35 |  | 3717.26
240 | 990304016@2 | 汽车式起重机提升质量16(t) | 台班 | 0.1833 | 1298.11 |  | 237.94
241 | 990401015 | 载货汽车装载质量4(t) | 台班 | 4.8675 | 623.01 |  | 3032.5
242 | 990401015@1 | 载货汽车装载质量4(t) | 台班 | 0.12 | 623.01 |  | 74.76
243 | 990401015@2 | 载货汽车装载质量4(t) | 台班 | 0.0629 | 623.01 |  | 39.19
244 | 990401025 | 载货汽车装载质量6(t) | 台班 | 28.4212 | 665.44 |  | 18912.6
245 | 990401025@2 | 载货汽车装载质量6(t) | 台班 | 15.7289 | 665.44 |  | 10466.64
246 | 990401025@6 | 载货汽车装载质量6(t) | 台班 | 20.1361 | 665.44 |  | 13399.37
247 | 990401025@7 | 载货汽车装载质量6(t) | 台班 | 9.8626 | 665.44 |  | 6562.97
248 | 990401025@8 | 载货汽车装载质量6(t) | 台班 | 3.6047 | 665.44 |  | 2398.71
249 | 990401030 | 载货汽车装载质量8(t) | 台班 | 13.3727 | 750.49 |  | 10036.08
250 | 990401030@11 | 载货汽车装载质量8(t) | 台班 | 1.1379 | 756.17 |  | 860.45
单位工程人材机汇总表
工程名称：2022年从化区良口镇石岭村农村生活污水治理提升工程 | [5 empty] | 第 9 页 共 10 页
序号 | 编码 | 名称及规格 | 单位 | 数量 | 单价 （元） |  | 合价 （元） | 备注
251 | 990401030@3 | 载货汽车装载质量8(t) | 台班 | 1.3334 | 750.49 |  | 1000.7
252 | 990401030@7 | 载货汽车装载质量8(t) | 台班 | 3.0093 | 750.49 |  | 2258.45
253 | 990401030@8 | 载货汽车装载质量8(t) | 台班 | 0.99 | 750.49 |  | 742.99
254 | 990401030@9 | 载货汽车装载质量8(t) | 台班 | 0.55 | 756.17 |  | 415.89
255 | 990402025 | 自卸汽车装载质量8(t) | 台班 | 2.2837 | 879.41 |  | 2008.31
256 | 990402035 | 自卸汽车装载质量12(t) | 台班 | 2.2837 | 1264.58 |  | 2887.92
257 | 990402040 | 自卸汽车装载质量15(t) | 台班 | 118.6964 | 1404.89 |  | 166755.39
258 | 990402040@4 | 自卸汽车装载质量15(t) | 台班 | 0.8491 | 1404.89 |  | 1192.89
259 | 990402040@5 | 自卸汽车装载质量15(t) | 台班 | 1.0413 | 1404.89 |  | 1462.91
260 | 990406010@10 | 机动翻斗车装载质量1(t) | 台班 | 22.518 | 339.18 |  | 7637.66
261 | 990406010@12 | 机动翻斗车装载质量1(t) | 台班 | 12.562 | 340.15 |  | 4272.96
262 | 990406010@4 | 机动翻斗车装载质量1(t) | 台班 | 10.6652 | 339.18 |  | 3617.42
263 | 990406010@6 | 机动翻斗车装载质量1(t) | 台班 | 14.7327 | 339.18 |  | 4997.04
264 | 990406010@7 | 机动翻斗车装载质量1(t) | 台班 | 17.3349 | 339.18 |  | 5879.65
265 | 990406010@9 | 机动翻斗车装载质量1(t) | 台班 | 1.4282 | 339.18 |  | 484.42
266 | 990409030@1 | 洒水车罐容量6000(L) | 台班 | 1.015 | 883.64 |  | 896.89
267 | 990503030@3 | 电动单筒慢速卷扬机牵引力50(kN) | 台班 | 6.1504 | 311.11 |  | 1913.45
268 | 990503030@4 | 电动单筒慢速卷扬机牵引力50(kN) | 台班 | 0.2438 | 311.11 |  | 75.85
269 | 990504010 | 电动双筒慢速卷扬机牵引力30(kN) | 台班 | 56.7987 | 316.91 |  | 18000.08
270 | 990504020 | 电动双筒慢速卷扬机牵引力50(kN) | 台班 | 0.9492 | 342.3 |  | 324.91
271 | 990504020@1 | 电动双筒慢速卷扬机牵引力50(kN) | 台班 | 3.556 | 342.3 |  | 1217.22
272 | 990605060 | 混凝土振捣器(插入式) | 台班 | 54.8148 | 10.61 |  | 581.59
273 | 990605060@4 | 混凝土振捣器(插入式) | 台班 | 7.4812 | 10.61 |  | 79.38
274 | 990605065 | 混凝土振捣器(平板式) | 台班 | 164.3527 | 11.84 |  | 1945.94
275 | 990605065@1 | 混凝土振捣器(平板式) | 台班 | 0.4579 | 11.84 |  | 5.42
276 | 990605065@2 | 混凝土振捣器(平板式) | 台班 | 3.6359 | 11.84 |  | 43.05
277 | 990605070 | 稳定土厂拌设备125(m3/h)内 | 台班 | 0.9516 | 2460.48 |  | 2341.39
278 | 990618010 | 混凝土切缝机功率7.5(kW) | 台班 | 1028.6088 | 34.6 |  | 35589.86
279 | 990701015 | 钢筋调直机直径40(mm) | 台班 | 4.4304 | 55.06 |  | 243.94
280 | 990702010 | 钢筋切断机直径40(mm) | 台班 | 4.9186 | 49.27 |  | 242.34
281 | 990702010@1 | 钢筋切断机直径40(mm) | 台班 | 0.5552 | 49.27 |  | 27.35
单位工程人材机汇总表
工程名称：2022年从化区良口镇石岭村农村生活污水治理提升工程 | [5 empty] | 第 10 页 共 10 页
序号 | 编码 | 名称及规格 | 单位 | 数量 | 单价 （元） |  | 合价 （元） | 备注
282 | 990702010@2 | 钢筋切断机直径40(mm) | 台班 | 0.3806 | 49.27 |  | 18.75
283 | 990703010 | 钢筋弯曲机直径40(mm) | 台班 | 21.641 | 30.44 |  | 658.75
284 | 990703010@1 | 钢筋弯曲机直径40(mm) | 台班 | 1.3804 | 30.44 |  | 42.02
285 | 990703010@2 | 钢筋弯曲机直径40(mm) | 台班 | 0.7612 | 30.44 |  | 23.17
286 | 990706010 | 木工圆锯机直径500(mm) | 台班 | 18.5241 | 28.89 |  | 535.16
287 | 990706010@3 | 木工圆锯机直径500(mm) | 台班 | 5.0394 | 28.89 |  | 145.59
288 | 990710010 | 木工单面压刨床刨削宽度600(mm) | 台班 | 7.0217 | 39.08 |  | 274.41
289 | 990710010@1 | 木工单面压刨床刨削宽度600(mm) | 台班 | 3.3868 | 39.08 |  | 132.36
290 | 990718020 | 普通车床工件直径×长度400×2000(mm) | 台班 | 0.273 | 69.95 |  | 19.1
291 | 990727030 | 立式钻床钻孔管径50(mm) | 台班 | 1.302 | 28.83 |  | 37.54
292 | 990743010 | 等离子切割机电流400(A) | 台班 | 0.021 | 272.32 |  | 5.72
293 | 990801020@1 | 电动单级离心清水泵出口直径100(mm) | 台班 | 0.1162 | 39.25 |  | 4.56
294 | 990901015@1 | 交流弧焊机容量30(kV·A) | 台班 | 27.0075 | 97.59 |  | 2635.66
295 | 990901015@2 | 交流弧焊机容量30(kV·A) | 台班 | 33.9104 | 97.59 |  | 3309.32
296 | 990901015@3 | 交流弧焊机容量30(kV·A) | 台班 | 1.7646 | 97.59 |  | 172.21
297 | 990901015@4 | 交流弧焊机容量30(kV·A) | 台班 | 15.73 | 97.59 |  | 1535.09
298 | 990904030 | 直流弧焊机容量20(kV·A) | 台班 | 0.7967 | 85.67 |  | 68.25
299 | 990904040 | 直流弧焊机容量32(kV·A) | 台班 | 0.1953 | 105.61 |  | 20.63
300 | 990910030@1 | 对焊机容量75(kV·A) | 台班 | 0.3218 | 125.34 |  | 40.33
301 | 990910030@2 | 对焊机容量75(kV·A) | 台班 | 0.3848 | 125.34 |  | 48.23
302 | 990912010 | 氩弧焊机电流500(A) | 台班 | 17.304 | 108.13 |  | 1871.08
303 | 990919030 | 电焊条烘干箱容量600×500×750(cm3) | 台班 | 0.8177 | 32.27 |  | 26.39
304 | 990920100 | 电熔管件熔接机 | 台班 | 238.8478 | 89.5 |  | 21376.88
305 | 80110250 | 素水泥浆(配合比) | m3 | 0.7853 | 754.02 |  | 592.13
|  | 合计 |  |  |  |  | 9034246.97

## 表5-9 综合单价分析表（三）
综合单价分析表
工程名称：2022年从化区良口镇石岭村农村生活污水治理提升工程 | [6 empty] | 第 1 页 共 11 页
序号 | 项目编码 | 项目名称 | 项目特征 | 金额（元） | [5 empty] | 综合单价
|  |  |  | 人工费 | 材料费 | 机械使用费 |  | 管理费 | 利润
土方工程
1 | 010101002001 | 挖一般土方 | 1.土壤类别:综合考虑(包括湿土、淤泥、流沙等) 2.挖土平均深度：综合考虑人机配合开挖 3.综合考虑完成该工艺的所有施工内容，详见设计图纸及相关规范 | 2.45 |  | 4.62 |  | 0.89 | 1.06 | 9.02
2 | 010103001001 | 回填方 | 1.工程部位：回填土 2.土质和粒径要求：综合考虑 3.密实度要求:满足设计、施工和验收规范的要求 4.夯填（碾压）要求：综合考虑 2.综合考虑完成该工艺的所有施工内容，详见设计图纸及相关规范 | 13.45 |  | 2.45 |  | 2.01 | 2.39 | 20.29
3 | 010103002001 | 余方弃置 | 1.废弃料品种:土方 2.运距:5km 3.综合考虑完成该工艺的所有施工内容，详见设计图纸及相关规范 | 0.48 |  | 16.66 |  | 2.16 | 2.57 | 21.87
4 | 010103002002 | 回填砂垫层 | 1.工程部位：回填砂垫层 2.土质和粒径要求：综合考虑 3.密实度要求:满足设计、施工和验收规范的要求 4.夯填（碾压）要求：综合考虑 2.综合考虑完成该工艺的所有施工内容，详见设计图纸及相关规范 | 17.49 | 311.85 | 1.36 |  | 2.38 | 2.83 | 335.91
5 | 010103002003 | 回填石屑 | 1.工程部位：回填石屑 2.土质和粒径要求：综合考虑 3.密实度要求:满足设计、施工和验收规范的要求 4.夯填（碾压）要求：综合考虑 2.综合考虑完成该工艺的所有施工内容，详见设计图纸及相关规范 | 17.49 | 157.64 | 1.71 |  | 2.42 | 2.88 | 182.13
道路破复
综合单价分析表
工程名称：2022年从化区良口镇石岭村农村生活污水治理提升工程 | [6 empty] | 第 2 页 共 11 页
序号 | 项目编码 | 项目名称 | 项目特征 | 金额（元） | [5 empty] | 综合单价
|  |  |  | 人工费 | 材料费 | 机械使用费 |  | 管理费 | 利润
6 | 041001001006 | 破除原有混泥土路面（非机动车道） | 1.名称:破除原有混泥土路面 2.厚度:15cm厚 3.废料外运:5km 4.切缝:道路两边5cm厚 | 2.48 | 1.67 | 20.07 |  | 2.84 | 3.38 | 30.45
7 | 040203007003 | 混泥土路面修复（非机动车道） | 1.水泥砼路面厚150 2.混凝土强度：C25 3.综合考虑完成该工艺的所有施工内容，详见设计图纸及相关规范 | 29.93 | 120.3 | 0.24 |  | 3.43 | 4.53 | 158.43
8 | 041001001007 | 破除原有混泥土路面（机动车道） | 1.名称:破除原有混泥土路面 2.厚度:20cm厚 3.废料外运:5km 4.切缝:道路两边7cm厚 | 6.85 | 5.26 | 32.74 |  | 4.99 | 5.94 | 55.78
9 | 041001003003 | 拆除道路基层（机动车道） | 1.名称:拆除道路基层 2.厚度:15cm厚 3.运距5公里 | 0.33 | 0.02 | 12.32 |  | 1.6 | 1.9 | 16.16
10 | 040203007004 | 混泥土路面修复（机动车道） | 1.水泥砼路面厚20cm 2.混凝土强度：C25 3.综合考虑完成该工艺的所有施工内容，详见设计图纸及相关规范 | 35.17 | 121.18 | 0.34 |  | 4.03 | 5.33 | 166.05
11 | 040202015003 | 道路基层（机动车道） | 1.水泥含量:6% 2.厚度：15cm厚 3.综合考虑完成该工艺的所有施工内容，详见设计图纸及相关规范 | 2.47 | 34.27 | 4.84 |  | 0.83 | 1.1 | 43.52
管网工程
12 | 040504002006 | 预制装配式混凝土检查井 井径φ1000 | 1.规格:预制装配式混凝土检查井 井径φ1000 2.范围:2m以内井 3.平均深度:1.3m | 12.97 | 2690.77 | 143.46 |  | 27.56 | 23.48 | 2898.24
13 | 040504002007 | 预制装配式混凝土沉泥井 井径φ1000 | 1.规格:预制装配式混凝土检查井 井径φ1000 2.范围:2m以内井 3.平均深度:1.5m | 42.69 | 3075.01 | 164.23 |  | 36.45 | 31.05 | 3349.43
14 | 040504002008 | 预制方形污水检查井500*500 | 1、种类：预制方形钢筋混凝土污水检查井500*500 2、埋深：平均1.2m 3、井盖：φ700球墨铸铁井盖 4、垫层做法：C15素砼垫层 5、含防护网、标识铭牌、预制砼调节环 | 19.51 | 2237.52 | 134.34 |  | 27.1 | 23.07 | 2441.53
综合单价分析表
工程名称：2022年从化区良口镇石岭村农村生活污水治理提升工程 | [6 empty] | 第 3 页 共 11 页
序号 | 项目编码 | 项目名称 | 项目特征 | 金额（元） | [5 empty] | 综合单价
|  |  |  | 人工费 | 材料费 | 机械使用费 |  | 管理费 | 利润
15 | 040501003001 | 铸铁管 | 1.材质及规格:球墨铸铁DN800（含防腐） 2.接口方式:橡胶圈接口 3.管道检验及试验要求:闭水试验 | 29.99 | 1127.83 | 16.3 |  | 10.82 | 6.94 | 1191.88
16 | 040501004004 | HDPE增强中空壁缠绕管（D400） | 1.管座材质:HDPE增强中空壁缠绕管 2.规格:d400 | 15.41 | 191.15 | 5.88 |  | 3.75 | 3.19 | 219.38
17 | 040501004001 | HDPE增强中空壁缠绕管（D300） | 1.管座材质:HDPE增强中空壁缠绕管 2.规格:d300 | 12.6 | 112.6 | 4.34 |  | 2.98 | 2.54 | 135.08
18 | 040501004002 | HDPE增强中空壁缠绕管（D200） | 1.管座材质:HDPE增强中空壁缠绕管 2.规格:d200 | 12.6 | 49.8 | 4.34 |  | 2.98 | 2.54 | 72.27
19 | 040501004007 | 塑料管（入户管） | 1.管座材质:PVC-U排水管 2.规格:d150 | 13.18 | 35.6 | 0.03 |  | 3.15 | 1.98 | 53.93
20 | 粤040101007001 | 挡土板 | 1.支挡土板 双面 | 12.21 | 9.03 | 0.98 |  | 1.66 | 1.98 | 25.86
21 | 粤040101006001 | 打拔拉森钢板桩 | 1.名称：打拔拉森钢板桩 2.规格：Ⅳ型，6m内 3.详见设计图纸及规范要求 | 507.3 | 163.19 | 372.11 |  | 110.89 | 131.91 | 1285.4
22 | 粤040101006002 | 打拔拉森钢板桩 | 1.名称：打拔拉森钢板桩 2.规格：Ⅳ型，9m内 3.详见设计图纸及规范要求 | 427.18 | 160.62 | 326.02 |  | 94.98 | 112.98 | 1121.78
排水沟
23 | 040201022001 | 砖砌体 | 1.材料品种:砖砌 M7.5砂浆 | 229.45 | 361.69 |  |  | 40.41 | 34.42 | 665.96
24 | 040103001002 | 砂垫层 | 1.砂垫层100厚 | 43.41 | 306.61 | 2.37 |  | 8.06 | 6.87 | 367.33
25 | 040103001001 | C15垫层 | 1.C15垫层100厚 | 64.58 | 555.92 | 1.08 |  | 11.56 | 9.85 | 642.99
26 | 040201022002 | 沟壁抹灰 | 1.沟壁及顶部摸M10防水砂浆抹面20厚 | 25.74 | 12.58 | 1.19 |  | 4.74 | 4.04 | 48.29
27 | 040201022003 | 沟底抹灰 | 1.沟底摸M10防水砂浆抹面20厚 | 12.25 | 12.58 | 1.19 |  | 2.37 | 2.01 | 30.39
28 | 010503004001 | 圈梁 | 1.圈梁 2.混凝土强度：C30 | 126.54 | 618.89 | 1.33 |  | 36.76 | 25.57 | 809.1
29 | 010515001001 | 现浇构件钢筋 | 1.现浇构件圆钢 φ10内 | 777.01 | 4652.52 | 28.98 |  | 231.72 | 161.2 | 5851.43
30 | 010515001002 | 现浇构件钢筋 | 1.现浇构件箍筋 圆钢 φ10以内 | 1363.23 | 4717.27 | 60.16 |  | 409.22 | 284.68 | 6834.56
综合单价分析表
工程名称：2022年从化区良口镇石岭村农村生活污水治理提升工程 | [6 empty] | 第 4 页 共 11 页
序号 | 项目编码 | 项目名称 | 项目特征 | 金额（元） | [5 empty] | 综合单价
|  |  |  | 人工费 | 材料费 | 机械使用费 |  | 管理费 | 利润
31 | 040402016005 | 沟道盖板 | 1.新建C30预制混凝土盖板70mm厚 2.满足设计及施工工艺规范要求 | 24.22 | 49.94 | 3.66 |  | 4.91 | 4.18 | 86.91
32 | 040402016007 | 钢格板 | 1.新建尺寸500*500钢格板 2.满足设计及施工工艺规范要求 | 17.53 | 120 |  |  | 5.04 | 3.51 | 146.07
33 | 040402016006 | 沟道盖板钢筋 | 1.钢筋制作、安装 圆钢 φ10mm以内 | 1118.78 | 4650.27 | 123.62 |  | 218.79 | 186.36 | 6297.82
更换人工湿地填料
34 | 040102003001 | 挖基坑石方 | 1.开挖原基坑石料 2.弃置：5km | 0.92 |  | 32.16 |  | 4.17 | 4.96 | 42.22
35 | 040601025003 | 滤料铺设 | 1.填料厚度0.7m 2.上层0.25m厚砂石，粒经4mm-8mm 3.中层0.3m后碎石，粒经16mm-32mm 4.下次0.15厚碎石，粒经32mm-64mm 5.1.5mm高密度聚乙烯树脂 | 190.68 | 186.83 | 33.28 |  | 39.44 | 33.59 | 483.81
36 | 011201001001 | 处理池墙面翻新 | 1.20mm1：2水泥砂浆 2.乳胶漆2底2面 | 36.61 | 18.89 |  |  | 5.61 | 7.32 | 68.42
其他
37 | 040504008007 | 砖砌化粪池 | 1.名称:化粪池 2.规格，型号：Z2-4 3.详见图集 4.满足设计及施工工艺规范要求 | 2615.5 | 1629.01 | 0.19 |  | 396.02 | 523.14 | 5163.85
38 | 040504008008 | 砖砌化粪池 | 1.名称:化粪池 2.规格，型号：Z5-12 3.详见图集 4.满足设计及施工工艺规范要求 | 6710.48 | 3579.72 | 0.56 |  | 1016.05 | 1342.21 | 12649.02
39 | 040402016001 | 沟道盖板 | 1.新建C30预制混凝土盖板70mm厚 2.满足设计及施工工艺规范要求 | 24.22 | 49.94 | 3.66 |  | 4.91 | 4.18 | 86.91
40 | 040402016002 | 沟道盖板钢筋 | 1.钢筋制作、安装 圆钢 φ10mm以内 | 1118.78 | 4650.27 | 123.62 |  | 218.79 | 186.36 | 6297.82
41 | 010512008001 | 更换井盖 | 1.更换球墨铸铁井盖井环 | 37.55 | 659.92 | 18.69 |  | 13.39 | 8.44 | 737.99
42 | 040203007005 | 现状处理池范围硬底化处理等 | 1.C20混凝土 | 175.83 | 586.54 | 1.7 |  | 20.17 | 26.63 | 810.86
综合单价分析表
工程名称：2022年从化区良口镇石岭村农村生活污水治理提升工程 | [6 empty] | 第 5 页 共 11 页
序号 | 项目编码 | 项目名称 | 项目特征 | 金额（元） | [5 empty] | 综合单价
|  |  |  | 人工费 | 材料费 | 机械使用费 |  | 管理费 | 利润
43 | 011503001001 | 金属扶手、栏杆、栏板 | 1.扶手材料种类、规格:不锈钢管 Φ60*1.5 2.栏杆材料种类、规格:不锈钢 | 46.6 | 243.5 | 3.03 |  | 6.98 | 9.92 | 310.03
污水处理池（8700*5800）
格栅池、调节池
44 | 040101003001 | 挖基坑土方 | 1.人工挖一般土方 三类土 2.挖掘机挖一般土方 三类土 | 14.87 |  | 1.98 |  | 2.13 | 2.53 | 21.51
45 | 040103001004 | 填方 | 1.回填土 夯实机夯实 平地 | 10.36 |  | 1.89 |  | 1.54 | 1.84 | 15.63
46 | 040103002001 | 余方弃置 | 1.挖掘机挖装一般土方 一、二类土 2.自卸汽车运土方 运距1km内 实际运距(km):3 | 0.7 |  | 14.67 |  | 1.94 | 2.3 | 19.61
47 | 粤040101007002 | 挡土板 | 1.材质:木板 2.挡土深度:2.5m内 | 12.2 | 9.39 | 0.98 |  | 1.66 | 1.98 | 26.21
48 | 040202001001 | 垫层 | 1.现浇基础 混凝土垫层 2.普通预拌混凝土 碎石粒径综合考虑 C15 | 85.9 | 553.73 | 58.3 |  | 22.81 | 21.63 | 742.37
49 | 040506007001 | 现浇混凝土池底 | 1.现浇钢筋混凝土池 半地下室池底 平池底(厚度) 50cm以内 2.普通预拌混凝土 碎石粒径综合考虑 C30 | 98.51 | 620.12 | 0.93 |  | 17.51 | 14.92 | 751.99
50 | 040506008001 | 现浇混凝土池壁（隔墙） | 1.现浇钢筋混凝土池 池壁(隔墙) 直、矩形(厚度) 20cm以内 2.普通预拌混凝土 碎石粒径综合考虑 C30 | 118.51 | 617.21 | 1.35 |  | 21.11 | 17.98 | 776.16
51 | 040901001001 | 现浇构件钢筋 | 1.钢筋制作、安装 带肋钢筋 φ10~25mm | 752.32 | 4541.3 | 73.54 |  | 145.43 | 123.88 | 5636.47
52 | 040901001002 | 现浇构件钢筋 | 1.钢筋制作、安装 箍筋制作、安装 φ10mm以内 | 1578.43 | 4655.14 | 146.29 |  | 272.86 | 258.72 | 6911.52
53 | 040506028001 | 刚性防水 | 1.防水工程 五层防水 平池底 2.抹灰水泥砂浆(配合比) 中砂 1:2 | 27.29 | 15.18 |  |  | 4.8 | 4.09 | 51.36
54 | 040506028002 | 刚性防水 | 1.防水工程 五层防水 直池壁 2.抹灰水泥砂浆(配合比) 中砂 1:2 | 35.52 | 15.89 |  |  | 6.26 | 5.33 | 63
综合单价分析表
工程名称：2022年从化区良口镇石岭村农村生活污水治理提升工程 | [6 empty] | 第 6 页 共 11 页
序号 | 项目编码 | 项目名称 | 项目特征 | 金额（元） | [5 empty] | 综合单价
|  |  |  | 人工费 | 材料费 | 机械使用费 |  | 管理费 | 利润
55 | 040506031001 | 井、池渗漏试验 | 1.井、池渗漏试验 井(容量) 500m3以内 | 6.43 | 3.31 | 0.1 |  | 1.15 | 0.98 | 11.98
56 | 020201001001 | 墙面一般抹灰 | 1.各种墙面15+5mm 水泥石灰砂浆底 水泥砂浆面 内墙 2.抹灰水泥砂浆(配合比) 中砂 1:2.5 3.抹灰水泥砂浆(配合比) 中砂 1:2 | 14.7 | 12.44 |  |  | 2.28 | 2.94 | 32.35
57 | 040602001001 | 格栅细 | 1.材质:不锈钢格栅 2.规格:细 | 588.86 | 1224.58 | 301.39 |  | 354.85 | 178.05 | 2647.71
58 | 040602001002 | 格栅粗 | 1.材质:不锈钢格栅 2.规格:粗 | 441.65 | 918.43 | 226.04 |  | 266.14 | 133.54 | 1985.78
厌氧池工程
59 | 040101003002 | 挖基坑土方 | 1.人工挖一般土方 三类土 2.挖掘机挖一般土方 三类土 | 7.53 |  | 2.82 |  | 1.31 | 1.55 | 13.22
60 | 040103001005 | 填方 | 1.回填土 夯实机夯实 平地 | 10.35 |  | 1.89 |  | 1.54 | 1.84 | 15.62
61 | 040103002002 | 余方弃置 | 1.挖掘机挖装一般土方 一、二类土 2.自卸汽车运土方 运距1km内 实际运距(km):3 | 0.71 |  | 14.89 |  | 1.97 | 2.34 | 19.91
62 | 粤040101006003 | 打拔拉森钢板桩 | 1.名称：打拔拉森钢板桩 2.规格：Ⅳ型，6m内 3.详见设计图纸及规范要求 | 515.5 | 167.05 | 375.41 |  | 112.34 | 133.64 | 1303.93
63 | 040202001002 | 垫层 | 1.现浇基础 混凝土垫层 2.普通预拌混凝土 碎石粒径综合考虑 C15 | 85.9 | 553.67 | 58.3 |  | 22.81 | 21.63 | 742.32
64 | 040506007002 | 现浇混凝土池底 | 1.现浇钢筋混凝土池 半地下室池底 平池底(厚度) 50cm以内 2.普通预拌混凝土 碎石粒径综合考虑 C30 | 98.51 | 620.23 | 0.93 |  | 17.51 | 14.92 | 752.1
65 | 040506008002 | 现浇混凝土池壁（隔墙） | 1.现浇钢筋混凝土池 池壁(隔墙) 直、矩形(厚度) 20cm以内 2.普通预拌混凝土 碎石粒径综合考虑 C30 | 118.51 | 617.19 | 1.35 |  | 21.11 | 17.98 | 776.14
66 | 040901001003 | 现浇构件钢筋 | 1.钢筋制作、安装 带肋钢筋 φ10~25mm | 752.32 | 4541.3 | 73.54 |  | 145.43 | 123.88 | 5636.47
67 | 040901001004 | 现浇构件钢筋 | 1.钢筋制作、安装 箍筋制作、安装 φ10mm以内 | 1578 | 4655 | 146 |  | 272.86 | 258.72 | 6911.52
68 | 040506028003 | 刚性防水 | 1.防水工程 五层防水 平池底 2.抹灰水泥砂浆(配合比) 中砂 1:2 | 27.36 | 15.24 |  |  | 4.82 | 4.1 | 51.52
综合单价分析表
工程名称：2022年从化区良口镇石岭村农村生活污水治理提升工程 | [6 empty] | 第 7 页 共 11 页
序号 | 项目编码 | 项目名称 | 项目特征 | 金额（元） | [5 empty] | 综合单价
|  |  |  | 人工费 | 材料费 | 机械使用费 |  | 管理费 | 利润
69 | 040506028004 | 刚性防水 | 1.防水工程 五层防水 直池壁 2.抹灰水泥砂浆(配合比) 中砂 1:2 | 35.52 | 15.9 |  |  | 6.26 | 5.33 | 63
70 | 040506031002 | 井、池渗漏试验 | 1.井、池渗漏试验 井(容量) 500m3以内 | 6.44 | 3.31 | 0.1 |  | 1.15 | 0.98 | 11.98
71 | 020201001002 | 墙面一般抹灰 | 1.各种墙面15+5mm 水泥石灰砂浆底 水泥砂浆面 内墙 2.抹灰水泥砂浆(配合比) 中砂 1:2.5 3.抹灰水泥砂浆(配合比) 中砂 1:2 | 14.71 | 12.44 |  |  | 2.28 | 2.94 | 32.38
人工湿地
72 | 040101003003 | 挖基坑土方 | 1.挖掘机挖沟槽、基坑土方 一、二类土 | 0.78 |  | 4.86 |  | 0.71 | 0.85 | 7.2
73 | 040103001006 | 回填方 | 1.回填土 夯实机夯实 槽、坑 | 13.45 |  | 2.45 |  | 2 | 2.38 | 20.29
74 | 040103002003 | 余方弃置 | 1.自卸汽车运土方 运距1km内 实际运距(km):3 2.挖掘机装土 | 0.43 |  | 13.41 |  | 1.74 | 2.08 | 17.66
75 | 040202001003 | 垫层 | 1.现浇基础 混凝土垫层 2.普通预拌混凝土 碎石粒径综合考虑 C15 | 85.9 | 553.78 | 58.3 |  | 22.81 | 21.63 | 742.42
76 | 040601006001 | 现浇混凝土池底 | 1.现浇钢筋混凝土池 半地下室池底 平池底(厚度) 50cm以内 2.普通预拌混凝土 碎石粒径综合考虑 C25 | 98.51 | 602.86 | 0.93 |  | 17.51 | 14.92 | 734.73
77 | 040506008003 | 现浇混凝土池壁（隔墙） | 1.现浇钢筋混凝土池 池壁(隔墙) 直、矩形(厚度) 20cm以内 2.普通预拌混凝土 碎石粒径综合考虑 C30 | 118.51 | 617.21 | 1.35 |  | 21.11 | 17.98 | 776.16
78 | 040601010001 | 现浇混凝土池盖板 | 1.现浇混凝土池 肋形盖 2.普通预拌混凝土 碎石粒径综合考虑 C30 | 116.14 | 622.67 | 2.41 |  | 20.88 | 17.78 | 779.89
79 | 040901001005 | 现浇构件钢筋 | 1.钢筋规格:Ф10～25mm | 752.32 | 4541.3 | 73.54 |  | 145.43 | 123.88 | 5636.47
80 | 040901001006 | 现浇构件钢筋 | 1.钢筋规格:Ф10mm以内 | 185.23 | 769.91 | 20.47 |  | 36.22 | 30.85 | 1042.69
81 | 040901001007 | 现浇构件钢筋 | 1.钢筋规格:箍筋Ф10mm以内 | 1226.94 | 4599.17 | 146.39 |  | 241.82 | 205.98 | 6420.25
82 | 040601025001 | 滤料铺设 | 1.滤料品种:碎石、沙石 2.滤料规格:4-64mm 3.1.5mm高密度聚乙烯树脂 | 198.25 | 209.56 | 33.28 |  | 40.53 | 35.11 | 516.73
综合单价分析表
工程名称：2022年从化区良口镇石岭村农村生活污水治理提升工程 | [6 empty] | 第 8 页 共 11 页
序号 | 项目编码 | 项目名称 | 项目特征 | 金额（元） | [5 empty] | 综合单价
|  |  |  | 人工费 | 材料费 | 机械使用费 |  | 管理费 | 利润
83 | 粤050102018001 | 栽植湿地植物（芦苇） | 1.栽植湿地植物（再力花） | [6 empty] | 1.5
84 | 粤050102018002 | 栽植湿地植物（香蒲） | 1.栽植湿地植物（再力花） | [6 empty] | 1.5
污水处理池（7300*4300）
格栅池、调节池
85 | 040101003004 | 挖基坑土方 | 1.人工挖一般土方 三类土 2.挖掘机挖一般土方 三类土 | 46.4 |  | -1.52 |  | 5.66 | 6.73 | 57.27
86 | 040103001007 | 填方 | 1.回填土 夯实机夯实 平地 | 10.32 |  | 1.88 |  | 1.54 | 1.83 | 15.57
87 | 040103002004 | 余方弃置 | 1.挖掘机挖装一般土方 一、二类土 2.自卸汽车运土方 运距1km内 实际运距(km):3 | 0.72 |  | 15 |  | 1.98 | 2.36 | 20.06
88 | 粤040101007003 | 挡土板 | 1.材质:木板 2.挡土深度:2.5m内 | 12.24 | 9.42 | 0.98 |  | 1.67 | 1.98 | 26.3
89 | 040202001004 | 垫层 | 1.现浇基础 混凝土垫层 2.普通预拌混凝土 碎石粒径综合考虑 C15 | 85.89 | 554.18 | 58.29 |  | 22.81 | 21.63 | 742.82
90 | 040506007003 | 现浇混凝土池底 | 1.现浇钢筋混凝土池 半地下室池底 平池底(厚度) 50cm以内 2.普通预拌混凝土 碎石粒径综合考虑 C30 | 98.51 | 620.2 | 0.93 |  | 17.51 | 14.92 | 752.06
91 | 040506008004 | 现浇混凝土池壁（隔墙） | 1.现浇钢筋混凝土池 池壁(隔墙) 直、矩形(厚度) 20cm以内 2.普通预拌混凝土 碎石粒径综合考虑 C30 | 118.51 | 617.27 | 1.35 |  | 21.11 | 17.98 | 776.22
92 | 040901001008 | 现浇构件钢筋 | 1.钢筋制作、安装 带肋钢筋 φ10~25mm | 752.33 | 4541.3 | 73.55 |  | 145.43 | 123.88 | 5636.47
93 | 040901001009 | 现浇构件钢筋 | 1.钢筋制作、安装 箍筋制作、安装 φ10mm以内 | 1578.5 | 4655 | 146.5 |  | 272.86 | 258.72 | 6911.52
94 | 040506028005 | 刚性防水 | 1.防水工程 五层防水 平池底 2.抹灰水泥砂浆(配合比) 中砂 1:2 | 27.08 | 15.05 |  |  | 4.77 | 4.06 | 50.95
综合单价分析表
工程名称：2022年从化区良口镇石岭村农村生活污水治理提升工程 | [6 empty] | 第 9 页 共 11 页
序号 | 项目编码 | 项目名称 | 项目特征 | 金额（元） | [5 empty] | 综合单价
|  |  |  | 人工费 | 材料费 | 机械使用费 |  | 管理费 | 利润
95 | 040506028006 | 刚性防水 | 1.防水工程 五层防水 直池壁 2.抹灰水泥砂浆(配合比) 中砂 1:2 | 35.37 | 15.83 |  |  | 6.23 | 5.3 | 62.73
96 | 040506031003 | 井、池渗漏试验 | 1.井、池渗漏试验 井(容量) 500m3以内 | 6.35 | 3.27 | 0.1 |  | 1.14 | 0.97 | 11.83
97 | 020201001003 | 墙面一般抹灰 | 1.各种墙面15+5mm 水泥石灰砂浆底 水泥砂浆面 内墙 2.抹灰水泥砂浆(配合比) 中砂 1:2.5 3.抹灰水泥砂浆(配合比) 中砂 1:2 | 14.66 | 12.42 |  |  | 2.27 | 2.93 | 32.29
98 | 040602001003 | 格栅细 | 1.材质:不锈钢格栅 2.规格:细 | 588.86 | 1224.58 | 301.38 |  | 354.85 | 178.05 | 2647.71
99 | 040602001004 | 格栅粗 | 1.材质:不锈钢格栅 2.规格:粗 | 441.64 | 918.43 | 226.04 |  | 266.14 | 133.54 | 1985.78
厌氧池工程
100 | 040101003005 | 挖基坑土方 | 1.人工挖一般土方 三类土 2.挖掘机挖一般土方 三类土 | 22.77 |  | 1.17 |  | 3.02 | 3.59 | 30.56
101 | 040103001008 | 填方 | 1.回填土 夯实机夯实 平地 | 10.34 |  | 1.89 |  | 1.54 | 1.83 | 15.61
102 | 040103002005 | 余方弃置 | 1.挖掘机挖装一般土方 一、二类土 2.自卸汽车运土方 运距1km内 实际运距(km):3 | 0.7 |  | 14.61 |  | 1.93 | 2.3 | 19.53
103 | 粤040101006004 | 打拔拉森钢板桩 | 1.名称：打拔拉森钢板桩 2.规格：Ⅳ型，6m内 3.详见设计图纸及规范要求 | 515.48 | 167.04 | 375.41 |  | 112.34 | 133.63 | 1303.91
104 | 040202001005 | 垫层 | 1.现浇基础 混凝土垫层 2.普通预拌混凝土 碎石粒径综合考虑 C15 | 85.91 | 553.3 | 58.3 |  | 22.81 | 21.63 | 741.94
105 | 040506007004 | 现浇混凝土池底 | 1.现浇钢筋混凝土池 半地下室池底 平池底(厚度) 50cm以内 2.普通预拌混凝土 碎石粒径综合考虑 C30 | 98.51 | 620.33 | 0.93 |  | 17.51 | 14.92 | 752.2
106 | 040506008005 | 现浇混凝土池壁（隔墙） | 1.现浇钢筋混凝土池 池壁(隔墙) 直、矩形(厚度) 20cm以内 2.普通预拌混凝土 碎石粒径综合考虑 C30 | 118.51 | 617.18 | 1.35 |  | 21.11 | 17.98 | 776.13
107 | 040901001010 | 现浇构件钢筋 | 1.钢筋制作、安装 带肋钢筋 φ10~25mm | 752.33 | 4541.31 | 73.53 |  | 145.43 | 123.88 | 5636.47
108 | 040901001011 | 现浇构件钢筋 | 1.钢筋制作、安装 箍筋制作、安装 φ10mm以内 | 1578 | 4655 | 146 |  | 272.86 | 258.72 | 6911.52
综合单价分析表
工程名称：2022年从化区良口镇石岭村农村生活污水治理提升工程 | [6 empty] | 第 10 页 共 11 页
序号 | 项目编码 | 项目名称 | 项目特征 | 金额（元） | [5 empty] | 综合单价
|  |  |  | 人工费 | 材料费 | 机械使用费 |  | 管理费 | 利润
109 | 040506028007 | 刚性防水 | 1.防水工程 五层防水 平池底 2.抹灰水泥砂浆(配合比) 中砂 1:2 | 27.4 | 15.28 |  |  | 4.82 | 4.11 | 51.61
110 | 040506028008 | 刚性防水 | 1.防水工程 五层防水 直池壁 2.抹灰水泥砂浆(配合比) 中砂 1:2 | 35.48 | 15.87 |  |  | 6.25 | 5.32 | 62.92
111 | 040506031004 | 井、池渗漏试验 | 1.井、池渗漏试验 井(容量) 500m3以内 | 6.46 | 3.33 | 0.1 |  | 1.16 | 0.98 | 12.03
112 | 020201001004 | 墙面一般抹灰 | 1.各种墙面15+5mm 水泥石灰砂浆底 水泥砂浆面 内墙 2.抹灰水泥砂浆(配合比) 中砂 1:2.5 3.抹灰水泥砂浆(配合比) 中砂 1:2 | 14.7 | 12.44 |  |  | 2.28 | 2.94 | 32.36
人工湿地
113 | 040101003006 | 挖基坑土方 | 1.挖掘机挖沟槽、基坑土方 一、二类土 | 0.77 |  | 4.83 |  | 0.71 | 0.84 | 7.15
114 | 040103001009 | 回填方 | 1.回填土 夯实机夯实 槽、坑 | 13.44 |  | 2.45 |  | 2 | 2.38 | 20.27
115 | 040103002006 | 余方弃置 | 1.自卸汽车运土方 运距1km内 实际运距(km):3 2.挖掘机装土 | 0.43 |  | 13.5 |  | 1.76 | 2.09 | 17.78
116 | 040202001006 | 垫层 | 1.现浇基础 混凝土垫层 2.普通预拌混凝土 碎石粒径综合考虑 C15 | 85.9 | 553.85 | 58.3 |  | 22.81 | 21.63 | 742.5
117 | 040601006002 | 现浇混凝土池底 | 1.现浇钢筋混凝土池 半地下室池底 平池底(厚度) 50cm以内 2.普通预拌混凝土 碎石粒径综合考虑 C25 | 98.51 | 602.9 | 0.93 |  | 17.51 | 14.92 | 734.77
118 | 040506008006 | 现浇混凝土池壁（隔墙） | 1.现浇钢筋混凝土池 池壁(隔墙) 直、矩形(厚度) 20cm以内 2.普通预拌混凝土 碎石粒径综合考虑 C30 | 118.51 | 617.19 | 1.35 |  | 21.11 | 17.98 | 776.15
119 | 040601010002 | 现浇混凝土池盖板 | 1.现浇混凝土池 肋形盖 2.普通预拌混凝土 碎石粒径综合考虑 C30 | 116.14 | 622.63 | 2.42 |  | 20.88 | 17.78 | 779.84
120 | 040901001012 | 现浇构件钢筋 | 1.钢筋规格:Ф10～25mm | 752.32 | 4541.3 | 73.54 |  | 145.43 | 123.88 | 5636.47
121 | 040901001013 | 现浇构件钢筋 | 1.钢筋规格:Ф10mm以内 | 595.09 | 2473.55 | 65.76 |  | 116.38 | 99.13 | 3349.9
综合单价分析表
工程名称：2022年从化区良口镇石岭村农村生活污水治理提升工程 | [6 empty] | 第 11 页 共 11 页
序号 | 项目编码 | 项目名称 | 项目特征 | 金额（元） | [5 empty] | 综合单价
|  |  |  | 人工费 | 材料费 | 机械使用费 |  | 管理费 | 利润
122 | 040901001014 | 现浇构件钢筋 | 1.钢筋规格:箍筋Ф10mm以内 | 1227.27 | 4599.09 | 146.36 |  | 241.82 | 205.98 | 6420.25
123 | 040601025002 | 滤料铺设 | 1.滤料品种:碎石、沙石 2.滤料规格:4-64mm 3.1.5mm高密度聚乙烯树脂 | 215.06 | 259.98 | 33.28 |  | 42.96 | 38.47 | 589.76
124 | 粤050102018003 | 栽植湿地植物（芦苇） | 1.栽植湿地植物（再力花） | [6 empty] | 1.5
125 | 粤050102018004 | 栽植湿地植物（香蒲） | 1.栽植湿地植物（再力花） | [6 empty] | 1.5