## 扉-1 招标工程量清单扉页
2022年从化区良口镇石岭村农村生活污水治理提升工程
招 标 工 程 量 清 单
招 标 人： |  | 广州市从化区良口镇人民政府 | 造价咨询人： | 广东建伟工程咨询有限公司
|  | （单位盖章） |  | (单位资质专用章)
法定代表人 或其授权人： |  |  | 法定代表人 或其授权人：
|  | (签字或盖章) |  | (签字或盖章)
编 制 人： |  |  | 复 核 人：
|  | (造价人员签字盖专用章) |  | (造价工程师签字盖专用章)
编制时间： |  |  | 复核时间：
扉-1

## 表-04 单位工程招标控制价汇总表
单位工程汇总表
工程名称：2022年从化区良口镇石岭村农村生活污水治理提升工程 |  | 标段： |  | 第 1 页 共 1 页
序号 | 汇总内容 |  | 金额:(元) |  | 其中：暂估价(元)
1 | 分部分项合计
1.1 | 土方工程
1.2 | 道路破复
1.3 | 管网工程
1.4 | 排水沟
1.5 | 更换人工湿地填料
1.6 | 其他
1.7 | 污水处理池（8700*5800）
1.8 | 污水处理池（7300*4300）
2 | 措施合计
2.1 | 绿色施工安全防护措施费
2.2 | 其他措施费
3 | 其他项目
3.1 | 暂列金额
3.2 | 暂估价
3.3 | 计日工
3.4 | 总承包服务费
3.5 | 预算包干费
3.6 | 工程优质费
3.7 | 概算幅度差
3.8 | 索赔费用
3.9 | 现场签证费用
3.10 | 其他费用
4 | 税前工程造价
5 | 增值税销项税额
6 | 总造价
7 | 人工费
招标控制价合计=1+2+3+4+5
注：本表适用于单位工程招标控制价或投标报价的汇总，如无单位工程划分，单项工程也使用本表汇总
表—04

## 表-08 分部分项工程和单价措施项目清单与计价表
工程量清单
工程名称：2022年从化区良口镇石岭村农村生活污水治理提升工程 |  |  |  |  | 标段： |  |  | 第 1 页 共 13 页
序号 | 项目编码 | 项目名称 | 项目特征描述 | 计量单位 |  | 工程量 | 金额（元）
[7 empty] | 综合单价 |  | 综合合价 | 其中
暂估价
土方工程
1 | 010101002001 | 挖一般土方 | 1.土壤类别:综合考虑(包括湿土、淤泥、流沙等) 2.挖土平均深度：综合考虑人机配合开挖 3.综合考虑完成该工艺的所有施工内容，详见设计图纸及相关规范 | m3 |  | 10959.52
2 | 010103001001 | 回填方 | 1.工程部位：回填土 2.土质和粒径要求：综合考虑 3.密实度要求:满足设计、施工和验收规范的要求 4.夯填（碾压）要求：综合考虑 2.综合考虑完成该工艺的所有施工内容，详见设计图纸及相关规范 | m3 |  | 2914.35
3 | 010103002001 | 余方弃置 | 1.废弃料品种:土方 2.运距:5km 3.综合考虑完成该工艺的所有施工内容，详见设计图纸及相关规范 | m3 |  | 8045.17
4 | 010103002002 | 回填砂垫层 | 1.工程部位：回填砂垫层 2.土质和粒径要求：综合考虑 3.密实度要求:满足设计、施工和验收规范的要求 4.夯填（碾压）要求：综合考虑 2.综合考虑完成该工艺的所有施工内容，详见设计图纸及相关规范 | m3 |  | 1541.50
5 | 010103002003 | 回填石屑 | 1.工程部位：回填石屑 2.土质和粒径要求：综合考虑 3.密实度要求:满足设计、施工和验收规范的要求 4.夯填（碾压）要求：综合考虑 2.综合考虑完成该工艺的所有施工内容，详见设计图纸及相关规范 | m3 |  | 4035.40
土方工程合计
道路破复
本页小计
注：为计取规费等的使用，可在表中增设其中：“定额人工费”。
表—08
工程量清单
工程名称：2022年从化区良口镇石岭村农村生活污水治理提升工程 |  |  |  |  | 标段： |  |  | 第 2 页 共 13 页
序号 | 项目编码 | 项目名称 | 项目特征描述 | 计量单位 |  | 工程量 | 金额（元）
[7 empty] | 综合单价 |  | 综合合价 | 其中
暂估价
6 | 041001001006 | 破除原有混泥土路面（非机动车道） | 1.名称:破除原有混泥土路面 2.厚度:15cm厚 3.废料外运:5km 4.切缝:道路两边5cm厚 | m2 |  | 4212.15
7 | 040203007003 | 混泥土路面修复（非机动车道） | 1.水泥砼路面厚150 2.混凝土强度：C25 3.综合考虑完成该工艺的所有施工内容，详见设计图纸及相关规范 | m2 |  | 4212.15
8 | 041001001007 | 破除原有混泥土路面（机动车道） | 1.名称:破除原有混泥土路面 2.厚度:20cm厚 3.废料外运:5km 4.切缝:道路两边7cm厚 | m2 |  | 3171.85
9 | 041001003003 | 拆除道路基层（机动车道） | 1.名称:拆除道路基层 2.厚度:15cm厚 3.运距5公里 | m2 |  | 3171.85
10 | 040203007004 | 混泥土路面修复（机动车道） | 1.水泥砼路面厚20cm 2.混凝土强度：C25 3.综合考虑完成该工艺的所有施工内容，详见设计图纸及相关规范 | m2 |  | 3171.85
11 | 040202015003 | 道路基层（机动车道） | 1.水泥含量:6% 2.厚度：15cm厚 3.综合考虑完成该工艺的所有施工内容，详见设计图纸及相关规范 | m2 |  | 3171.85
道路破复合计
管网工程
12 | 040504002006 | 预制装配式混凝土检查井 井径φ1000 | 1.规格:预制装配式混凝土检查井 井径φ1000 2.范围:2m以内井 3.平均深度:1.3m | 座 |  | 174.00
13 | 040504002007 | 预制装配式混凝土沉泥井 井径φ1000 | 1.规格:预制装配式混凝土检查井 井径φ1000 2.范围:2m以内井 3.平均深度:1.5m | 座 |  | 24.00
本页小计
注：为计取规费等的使用，可在表中增设其中：“定额人工费”。
表—08
工程量清单
工程名称：2022年从化区良口镇石岭村农村生活污水治理提升工程 |  |  |  |  | 标段： |  |  | 第 3 页 共 13 页
序号 | 项目编码 | 项目名称 | 项目特征描述 | 计量单位 |  | 工程量 | 金额（元）
[7 empty] | 综合单价 |  | 综合合价 | 其中
暂估价
14 | 040504002008 | 预制方形污水检查井500*500 | 1、种类：预制方形钢筋混凝土污水检查井500*500 2、埋深：平均1.2m 3、井盖：φ700球墨铸铁井盖 4、垫层做法：C15素砼垫层 5、含防护网、标识铭牌、预制砼调节环 | 座 |  | 110
15 | 040501003001 | 铸铁管 | 1.材质及规格:球墨铸铁DN800（含防腐） 2.接口方式:橡胶圈接口 3.管道检验及试验要求:闭水试验 | m |  | 355.6
16 | 040501004004 | HDPE增强中空壁缠绕管（D400） | 1.管座材质:HDPE增强中空壁缠绕管 2.规格:d400 | m |  | 201.00
17 | 040501004001 | HDPE增强中空壁缠绕管（D300） | 1.管座材质:HDPE增强中空壁缠绕管 2.规格:d300 | m |  | 2599.59
18 | 040501004002 | HDPE增强中空壁缠绕管（D200） | 1.管座材质:HDPE增强中空壁缠绕管 2.规格:d200 | m |  | 2887.94
19 | 040501004007 | 塑料管（入户管） | 1.管座材质:PVC-U排水管 2.规格:d150 | m |  | 3500
20 | 粤040101007001 | 挡土板 | 1.支挡土板 双面 | m2 |  | 10699.90
21 | 粤040101006001 | 打拔拉森钢板桩 | 1.名称：打拔拉森钢板桩 2.规格：Ⅳ型，6m内 3.详见设计图纸及规范要求 | t |  | 335.601
22 | 粤040101006002 | 打拔拉森钢板桩 | 1.名称：打拔拉森钢板桩 2.规格：Ⅳ型，9m内 3.详见设计图纸及规范要求 | t |  | 164.376
管网工程合计
排水沟
23 | 040201022001 | 砖砌体 | 1.材料品种:砖砌 M7.5砂浆 | m3 |  | 148.61
24 | 040103001002 | 砂垫层 | 1.砂垫层100厚 | m3 |  | 318.38
本页小计
注：为计取规费等的使用，可在表中增设其中：“定额人工费”。
表—08
工程量清单
工程名称：2022年从化区良口镇石岭村农村生活污水治理提升工程 |  |  |  |  | 标段： |  |  | 第 4 页 共 13 页
序号 | 项目编码 | 项目名称 | 项目特征描述 | 计量单位 |  | 工程量 | 金额（元）
[7 empty] | 综合单价 |  | 综合合价 | 其中
暂估价
25 | 040103001001 | C15垫层 | 1.C15垫层100厚 | m3 |  | 318.38
26 | 040201022002 | 沟壁抹灰 | 1.沟壁及顶部摸M10防水砂浆抹面20厚 | m2 |  | 3693.72
27 | 040201022003 | 沟底抹灰 | 1.沟底摸M10防水砂浆抹面20厚 | m2 |  | 1259.10
28 | 010503004001 | 圈梁 | 1.圈梁 2.混凝土强度：C30 | m3 |  | 178.72
29 | 010515001001 | 现浇构件钢筋 | 1.现浇构件圆钢 φ10内 | t |  | 10.86
30 | 010515001002 | 现浇构件钢筋 | 1.现浇构件箍筋 圆钢 φ10以内 | t |  | 6.08
31 | 040402016005 | 沟道盖板 | 1.新建C30预制混凝土盖板70mm厚 2.满足设计及施工工艺规范要求 | m2 |  | 1904.50
32 | 040402016007 | 钢格板 | 1.新建尺寸500*500钢格板 2.满足设计及施工工艺规范要求 | m2 |  | 60.00
33 | 040402016006 | 沟道盖板钢筋 | 1.钢筋制作、安装 圆钢 φ10mm以内 | t |  | 7.52
排水沟合计
更换人工湿地填料
34 | 040102003001 | 挖基坑石方 | 1.开挖原基坑石料 2.弃置：5km | m3 |  | 520.1
35 | 040601025003 | 滤料铺设 | 1.填料厚度0.7m 2.上层0.25m厚砂石，粒经4mm-8mm 3.中层0.3m后碎石，粒经16mm-32mm 4.下次0.15厚碎石，粒经32mm-64mm 5.1.5mm高密度聚乙烯树脂 | m3 |  | 520.10
36 | 011201001001 | 处理池墙面翻新 | 1.20mm1：2水泥砂浆 2.乳胶漆2底2面 | m2 |  | 556
更换人工湿地填料合计
其他
本页小计
注：为计取规费等的使用，可在表中增设其中：“定额人工费”。
表—08
工程量清单
工程名称：2022年从化区良口镇石岭村农村生活污水治理提升工程 |  |  |  |  | 标段： |  |  | 第 5 页 共 13 页
序号 | 项目编码 | 项目名称 | 项目特征描述 | 计量单位 |  | 工程量 | 金额（元）
[7 empty] | 综合单价 |  | 综合合价 | 其中
暂估价
37 | 040504008007 | 砖砌化粪池 | 1.名称:化粪池 2.规格，型号：Z2-4 3.详见图集 4.满足设计及施工工艺规范要求 | 座 |  | 10
38 | 040504008008 | 砖砌化粪池 | 1.名称:化粪池 2.规格，型号：Z5-12 3.详见图集 4.满足设计及施工工艺规范要求 | 座 |  | 1
39 | 040402016001 | 沟道盖板 | 1.新建C30预制混凝土盖板70mm厚 2.满足设计及施工工艺规范要求 | m2 |  | 2630.84
40 | 040402016002 | 沟道盖板钢筋 | 1.钢筋制作、安装 圆钢 φ10mm以内 | t |  | 11.70
41 | 010512008001 | 更换井盖 | 1.更换球墨铸铁井盖井环 | 个 |  | 150
42 | 040203007005 | 现状处理池范围硬底化处理等 | 1.C20混凝土 | m3 |  | 4
43 | 011503001001 | 金属扶手、栏杆、栏板 | 1.扶手材料种类、规格:不锈钢管 Φ60*1.5 2.栏杆材料种类、规格:不锈钢 | m |  | 618
其他合计
污水处理池（8700*5800）
格栅池、调节池
44 | 040101003001 | 挖基坑土方 | 1.人工挖一般土方 三类土 2.挖掘机挖一般土方 三类土 | m3 |  | 37.76
45 | 040103001004 | 填方 | 1.回填土 夯实机夯实 平地 | m3 |  | 15.48
46 | 040103002001 | 余方弃置 | 1.挖掘机挖装一般土方 一、二类土 2.自卸汽车运土方 运距1km内 实际运距(km):3 | m3 |  | 22.28
47 | 粤040101007002 | 挡土板 | 1.材质:木板 2.挡土深度:2.5m内 | m2 |  | 51.92
本页小计
注：为计取规费等的使用，可在表中增设其中：“定额人工费”。
表—08
工程量清单
工程名称：2022年从化区良口镇石岭村农村生活污水治理提升工程 |  |  |  |  | 标段： |  |  | 第 6 页 共 13 页
序号 | 项目编码 | 项目名称 | 项目特征描述 | 计量单位 |  | 工程量 | 金额（元）
[7 empty] | 综合单价 |  | 综合合价 | 其中
暂估价
48 | 040202001001 | 垫层 | 1.现浇基础 混凝土垫层 2.普通预拌混凝土 碎石粒径综合考虑 C15 | m2 |  | 0.91
49 | 040506007001 | 现浇混凝土池底 | 1.现浇钢筋混凝土池 半地下室池底 平池底(厚度) 50cm以内 2.普通预拌混凝土 碎石粒径综合考虑 C30 | m3 |  | 1.76
50 | 040506008001 | 现浇混凝土池壁（隔墙） | 1.现浇钢筋混凝土池 池壁(隔墙) 直、矩形(厚度) 20cm以内 2.普通预拌混凝土 碎石粒径综合考虑 C30 | m3 |  | 6.55
51 | 040901001001 | 现浇构件钢筋 | 1.钢筋制作、安装 带肋钢筋 φ10~25mm | t |  | 1.07
52 | 040901001002 | 现浇构件钢筋 | 1.钢筋制作、安装 箍筋制作、安装 φ10mm以内 | t |  | 0.07
53 | 040506028001 | 刚性防水 | 1.防水工程 五层防水 平池底 2.抹灰水泥砂浆(配合比) 中砂 1:2 | m2 |  | 4.20
54 | 040506028002 | 刚性防水 | 1.防水工程 五层防水 直池壁 2.抹灰水泥砂浆(配合比) 中砂 1:2 | m2 |  | 29.40
55 | 040506031001 | 井、池渗漏试验 | 1.井、池渗漏试验 井(容量) 500m3以内 | m3 |  | 8.82
56 | 020201001001 | 墙面一般抹灰 | 1.各种墙面15+5mm 水泥石灰砂浆底 水泥砂浆面 内墙 2.抹灰水泥砂浆(配合比) 中砂 1:2.5 3.抹灰水泥砂浆(配合比) 中砂 1:2 | m2 |  | 36.12
57 | 040602001001 | 格栅细 | 1.材质:不锈钢格栅 2.规格:细 | 套 |  | 2.00
58 | 040602001002 | 格栅粗 | 1.材质:不锈钢格栅 2.规格:粗 | 套 |  | 2.00
格栅池、调节池合计
厌氧池工程
59 | 040101003002 | 挖基坑土方 | 1.人工挖一般土方 三类土 2.挖掘机挖一般土方 三类土 | m3 |  | 78.11
本页小计
注：为计取规费等的使用，可在表中增设其中：“定额人工费”。
表—08
工程量清单
工程名称：2022年从化区良口镇石岭村农村生活污水治理提升工程 |  |  |  |  | 标段： |  |  | 第 7 页 共 13 页
序号 | 项目编码 | 项目名称 | 项目特征描述 | 计量单位 |  | 工程量 | 金额（元）
[7 empty] | 综合单价 |  | 综合合价 | 其中
暂估价
60 | 040103001005 | 填方 | 1.回填土 夯实机夯实 平地 | m3 |  | 19.28
61 | 040103002002 | 余方弃置 | 1.挖掘机挖装一般土方 一、二类土 2.自卸汽车运土方 运距1km内 实际运距(km):3 | m3 |  | 58.84
62 | 粤040101006003 | 打拔拉森钢板桩 | 1.名称：打拔拉森钢板桩 2.规格：Ⅳ型，6m内 3.详见设计图纸及规范要求 | t |  | 29.22
63 | 040202001002 | 垫层 | 1.现浇基础 混凝土垫层 2.普通预拌混凝土 碎石粒径综合考虑 C15 | m2 |  | 1.43
64 | 040506007002 | 现浇混凝土池底 | 1.现浇钢筋混凝土池 半地下室池底 平池底(厚度) 50cm以内 2.普通预拌混凝土 碎石粒径综合考虑 C30 | m3 |  | 2.69
65 | 040506008002 | 现浇混凝土池壁（隔墙） | 1.现浇钢筋混凝土池 池壁(隔墙) 直、矩形(厚度) 20cm以内 2.普通预拌混凝土 碎石粒径综合考虑 C30 | m3 |  | 11.62
66 | 040901001003 | 现浇构件钢筋 | 1.钢筋制作、安装 带肋钢筋 φ10~25mm | t |  | 1.57
67 | 040901001004 | 现浇构件钢筋 | 1.钢筋制作、安装 箍筋制作、安装 φ10mm以内 | t |  | 0.01
68 | 040506028003 | 刚性防水 | 1.防水工程 五层防水 平池底 2.抹灰水泥砂浆(配合比) 中砂 1:2 | m2 |  | 7.68
69 | 040506028004 | 刚性防水 | 1.防水工程 五层防水 直池壁 2.抹灰水泥砂浆(配合比) 中砂 1:2 | m2 |  | 52.80
70 | 040506031002 | 井、池渗漏试验 | 1.井、池渗漏试验 井(容量) 500m3以内 | m3 |  | 25.34
71 | 020201001002 | 墙面一般抹灰 | 1.各种墙面15+5mm 水泥石灰砂浆底 水泥砂浆面 内墙 2.抹灰水泥砂浆(配合比) 中砂 1:2.5 3.抹灰水泥砂浆(配合比) 中砂 1:2 | m2 |  | 63.36
厌氧池工程合计
本页小计
注：为计取规费等的使用，可在表中增设其中：“定额人工费”。
表—08
工程量清单
工程名称：2022年从化区良口镇石岭村农村生活污水治理提升工程 |  |  |  |  | 标段： |  |  | 第 8 页 共 13 页
序号 | 项目编码 | 项目名称 | 项目特征描述 | 计量单位 |  | 工程量 | 金额（元）
[7 empty] | 综合单价 |  | 综合合价 | 其中
暂估价
人工湿地
72 | 040101003003 | 挖基坑土方 | 1.挖掘机挖沟槽、基坑土方 一、二类土 | m3 |  | 136.01
73 | 040103001006 | 回填方 | 1.回填土 夯实机夯实 槽、坑 | m3 |  | 37.01
74 | 040103002003 | 余方弃置 | 1.自卸汽车运土方 运距1km内 实际运距(km):3 2.挖掘机装土 | m3 |  | 99.00
75 | 040202001003 | 垫层 | 1.现浇基础 混凝土垫层 2.普通预拌混凝土 碎石粒径综合考虑 C15 | m2 |  | 7.31
76 | 040601006001 | 现浇混凝土池底 | 1.现浇钢筋混凝土池 半地下室池底 平池底(厚度) 50cm以内 2.普通预拌混凝土 碎石粒径综合考虑 C25 | m3 |  | 15.84
77 | 040506008003 | 现浇混凝土池壁（隔墙） | 1.现浇钢筋混凝土池 池壁(隔墙) 直、矩形(厚度) 20cm以内 2.普通预拌混凝土 碎石粒径综合考虑 C30 | m3 |  | 26.55
78 | 040601010001 | 现浇混凝土池盖板 | 1.现浇混凝土池 肋形盖 2.普通预拌混凝土 碎石粒径综合考虑 C30 | m3 |  | 2.92
79 | 040901001005 | 现浇构件钢筋 | 1.钢筋规格:Ф10～25mm | t |  | 3.156
80 | 040901001006 | 现浇构件钢筋 | 1.钢筋规格:Ф10mm以内 | t |  | 1.812
81 | 040901001007 | 现浇构件钢筋 | 1.钢筋规格:箍筋Ф10mm以内 | t |  | 0.036
82 | 040601025001 | 滤料铺设 | 1.滤料品种:碎石、沙石 2.滤料规格:4-64mm 3.1.5mm高密度聚乙烯树脂 | m3 |  | 15.90
83 | 粤050102018001 | 栽植湿地植物（芦苇） | 1.栽植湿地植物（再力花） | 株 |  | 384.00
84 | 粤050102018002 | 栽植湿地植物（香蒲） | 1.栽植湿地植物（再力花） | 株 |  | 288.00
人工湿地合计
本页小计
注：为计取规费等的使用，可在表中增设其中：“定额人工费”。
表—08
工程量清单
工程名称：2022年从化区良口镇石岭村农村生活污水治理提升工程 |  |  |  |  | 标段： |  |  | 第 9 页 共 13 页
序号 | 项目编码 | 项目名称 | 项目特征描述 | 计量单位 |  | 工程量 | 金额（元）
[7 empty] | 综合单价 |  | 综合合价 | 其中
暂估价
污水处理池（8700*5800）合计
污水处理池（7300*4300）
格栅池、调节池
85 | 040101003004 | 挖基坑土方 | 1.人工挖一般土方 三类土 2.挖掘机挖一般土方 三类土 | m3 |  | 11.74
86 | 040103001007 | 填方 | 1.回填土 夯实机夯实 平地 | m3 |  | 4.81
87 | 040103002004 | 余方弃置 | 1.挖掘机挖装一般土方 一、二类土 2.自卸汽车运土方 运距1km内 实际运距(km):3 | m3 |  | 6.93
88 | 粤040101007003 | 挡土板 | 1.材质:木板 2.挡土深度:2.5m内 | m2 |  | 16.15
89 | 040202001004 | 垫层 | 1.现浇基础 混凝土垫层 2.普通预拌混凝土 碎石粒径综合考虑 C15 | m2 |  | 0.28
90 | 040506007003 | 现浇混凝土池底 | 1.现浇钢筋混凝土池 半地下室池底 平池底(厚度) 50cm以内 2.普通预拌混凝土 碎石粒径综合考虑 C30 | m3 |  | 0.55
91 | 040506008004 | 现浇混凝土池壁（隔墙） | 1.现浇钢筋混凝土池 池壁(隔墙) 直、矩形(厚度) 20cm以内 2.普通预拌混凝土 碎石粒径综合考虑 C30 | m3 |  | 2.04
92 | 040901001008 | 现浇构件钢筋 | 1.钢筋制作、安装 带肋钢筋 φ10~25mm | t |  | 0.33
93 | 040901001009 | 现浇构件钢筋 | 1.钢筋制作、安装 箍筋制作、安装 φ10mm以内 | t |  | 0.02
94 | 040506028005 | 刚性防水 | 1.防水工程 五层防水 平池底 2.抹灰水泥砂浆(配合比) 中砂 1:2 | m2 |  | 1.31
95 | 040506028006 | 刚性防水 | 1.防水工程 五层防水 直池壁 2.抹灰水泥砂浆(配合比) 中砂 1:2 | m2 |  | 9.14
本页小计
注：为计取规费等的使用，可在表中增设其中：“定额人工费”。
表—08
工程量清单
工程名称：2022年从化区良口镇石岭村农村生活污水治理提升工程 |  |  |  |  | 标段： |  |  | 第 10 页 共 13 页
序号 | 项目编码 | 项目名称 | 项目特征描述 | 计量单位 |  | 工程量 | 金额（元）
[7 empty] | 综合单价 |  | 综合合价 | 其中
暂估价
96 | 040506031003 | 井、池渗漏试验 | 1.井、池渗漏试验 井(容量) 500m3以内 | m3 |  | 2.74
97 | 020201001003 | 墙面一般抹灰 | 1.各种墙面15+5mm 水泥石灰砂浆底 水泥砂浆面 内墙 2.抹灰水泥砂浆(配合比) 中砂 1:2.5 3.抹灰水泥砂浆(配合比) 中砂 1:2 | m2 |  | 11.23
98 | 040602001003 | 格栅细 | 1.材质:不锈钢格栅 2.规格:细 | 套 |  | 1.00
99 | 040602001004 | 格栅粗 | 1.材质:不锈钢格栅 2.规格:粗 | 套 |  | 1.00
格栅池、调节池合计
厌氧池工程
100 | 040101003005 | 挖基坑土方 | 1.人工挖一般土方 三类土 2.挖掘机挖一般土方 三类土 | m3 |  | 24.29
101 | 040103001008 | 填方 | 1.回填土 夯实机夯实 平地 | m3 |  | 6.00
102 | 040103002005 | 余方弃置 | 1.挖掘机挖装一般土方 一、二类土 2.自卸汽车运土方 运距1km内 实际运距(km):3 | m3 |  | 18.30
103 | 粤040101006004 | 打拔拉森钢板桩 | 1.名称：打拔拉森钢板桩 2.规格：Ⅳ型，6m内 3.详见设计图纸及规范要求 | t |  | 9.09
104 | 040202001005 | 垫层 | 1.现浇基础 混凝土垫层 2.普通预拌混凝土 碎石粒径综合考虑 C15 | m2 |  | 0.44
105 | 040506007004 | 现浇混凝土池底 | 1.现浇钢筋混凝土池 半地下室池底 平池底(厚度) 50cm以内 2.普通预拌混凝土 碎石粒径综合考虑 C30 | m3 |  | 0.84
106 | 040506008005 | 现浇混凝土池壁（隔墙） | 1.现浇钢筋混凝土池 池壁(隔墙) 直、矩形(厚度) 20cm以内 2.普通预拌混凝土 碎石粒径综合考虑 C30 | m3 |  | 3.61
107 | 040901001010 | 现浇构件钢筋 | 1.钢筋制作、安装 带肋钢筋 φ10~25mm | t |  | 0.49
本页小计
注：为计取规费等的使用，可在表中增设其中：“定额人工费”。
表—08
工程量清单
工程名称：2022年从化区良口镇石岭村农村生活污水治理提升工程 |  |  |  |  | 标段： |  |  | 第 11 页 共 13 页
序号 | 项目编码 | 项目名称 | 项目特征描述 | 计量单位 |  | 工程量 | 金额（元）
[7 empty] | 综合单价 |  | 综合合价 | 其中
暂估价
108 | 040901001011 | 现浇构件钢筋 | 1.钢筋制作、安装 箍筋制作、安装 φ10mm以内 | t |  | 0.01
109 | 040506028007 | 刚性防水 | 1.防水工程 五层防水 平池底 2.抹灰水泥砂浆(配合比) 中砂 1:2 | m2 |  | 2.39
110 | 040506028008 | 刚性防水 | 1.防水工程 五层防水 直池壁 2.抹灰水泥砂浆(配合比) 中砂 1:2 | m2 |  | 16.42
111 | 040506031004 | 井、池渗漏试验 | 1.井、池渗漏试验 井(容量) 500m3以内 | m3 |  | 7.88
112 | 020201001004 | 墙面一般抹灰 | 1.各种墙面15+5mm 水泥石灰砂浆底 水泥砂浆面 内墙 2.抹灰水泥砂浆(配合比) 中砂 1:2.5 3.抹灰水泥砂浆(配合比) 中砂 1:2 | m2 |  | 19.70
厌氧池工程合计
人工湿地
113 | 040101003006 | 挖基坑土方 | 1.挖掘机挖沟槽、基坑土方 一、二类土 | m3 |  | 42.30
114 | 040103001009 | 回填方 | 1.回填土 夯实机夯实 槽、坑 | m3 |  | 11.51
115 | 040103002006 | 余方弃置 | 1.自卸汽车运土方 运距1km内 实际运距(km):3 2.挖掘机装土 | m3 |  | 30.79
116 | 040202001006 | 垫层 | 1.现浇基础 混凝土垫层 2.普通预拌混凝土 碎石粒径综合考虑 C15 | m2 |  | 2.27
117 | 040601006002 | 现浇混凝土池底 | 1.现浇钢筋混凝土池 半地下室池底 平池底(厚度) 50cm以内 2.普通预拌混凝土 碎石粒径综合考虑 C25 | m3 |  | 4.93
118 | 040506008006 | 现浇混凝土池壁（隔墙） | 1.现浇钢筋混凝土池 池壁(隔墙) 直、矩形(厚度) 20cm以内 2.普通预拌混凝土 碎石粒径综合考虑 C30 | m3 |  | 8.26
119 | 040601010002 | 现浇混凝土池盖板 | 1.现浇混凝土池 肋形盖 2.普通预拌混凝土 碎石粒径综合考虑 C30 | m3 |  | 0.91
本页小计
注：为计取规费等的使用，可在表中增设其中：“定额人工费”。
表—08
工程量清单
工程名称：2022年从化区良口镇石岭村农村生活污水治理提升工程 |  |  |  |  | 标段： |  |  | 第 12 页 共 13 页
序号 | 项目编码 | 项目名称 | 项目特征描述 | 计量单位 |  | 工程量 | 金额（元）
[7 empty] | 综合单价 |  | 综合合价 | 其中
暂估价
120 | 040901001012 | 现浇构件钢筋 | 1.钢筋规格:Ф10～25mm | t |  | 0.982
121 | 040901001013 | 现浇构件钢筋 | 1.钢筋规格:Ф10mm以内 | t |  | 0.564
122 | 040901001014 | 现浇构件钢筋 | 1.钢筋规格:箍筋Ф10mm以内 | t |  | 0.011
123 | 040601025002 | 滤料铺设 | 1.滤料品种:碎石、沙石 2.滤料规格:4-64mm 3.1.5mm高密度聚乙烯树脂 | m3 |  | 4.94
124 | 粤050102018003 | 栽植湿地植物（芦苇） | 1.栽植湿地植物（再力花） | 株 |  | 119.42
125 | 粤050102018004 | 栽植湿地植物（香蒲） | 1.栽植湿地植物（再力花） | 株 |  | 89.57
人工湿地合计
污水处理池（7300*4300）合计
分部分项合计
措施项目
126 | 041102001001 | 盖板模板 | 1.盖板模板 | m2 |  | 2507.74
127 | 041102013001 | 圈梁模板 | 1.圈梁模板 | m2 |  | 2571
128 | 041102001002 | 垫层模板（格栅池、调节池） | 1.构件类型:垫层 | m2 |  | 2.4647
129 | 041102034001 | 池底模板（格栅池、调节池） | 1.构件类型:池底 | m2 |  | 5.4118
130 | 041102035001 | 池壁(隔墙)模板（格栅池、调节池） | 1.构件类型:池壁 | m2 |  | 85.8967
131 | 041102001003 | 垫层模板（厌氧池工程） | 1.构件类型:垫层 | m2 |  | 2.8318
132 | 041102034002 | 池底模板（厌氧池工程） | 1.构件类型:池底 | m2 |  | 6.0411
133 | 041102035002 | 池壁(隔墙)模板（厌氧池工程） | 1.构件类型:池壁 | m2 |  | 152.2858
本页小计
注：为计取规费等的使用，可在表中增设其中：“定额人工费”。
表—08
工程量清单
工程名称：2022年从化区良口镇石岭村农村生活污水治理提升工程 |  |  |  |  | 标段： |  |  | 第 13 页 共 13 页
序号 | 项目编码 | 项目名称 | 项目特征描述 | 计量单位 |  | 工程量 | 金额（元）
[7 empty] | 综合单价 |  | 综合合价 | 其中
暂估价
134 | 041102001004 | 垫层模板（人工湿地） | 1.构件类型:垫层 | m2 |  | 6.3452
135 | 041102034003 | 池底模板（人工湿地） | 1.构件类型:池底 | m2 |  | 14.4734
136 | 041102035003 | 池壁(隔墙)模板（人工湿地） | 1.构件类型:池壁 | m2 |  | 353.1834
137 | 041102036001 | 池盖模板（人工湿地） | 1.构件类型:池盖 | m2 |  | 9.9112
单价措施合计
本页小计
合 计
注：为计取规费等的使用，可在表中增设其中：“定额人工费”。
表—08

## 表-12 其他项目清单与计价汇总表
其他项目清单与计价汇总表
工程名称：2022年从化区良口镇石岭村农村生活污水治理提升工程 |  |  | 标段： |  | 第 1 页 共 1 页
序号 | 项目名称 | 金额（元） |  | 结算金额（元） |  | 备注
1 | 暂列金额 | 0.00 |  |  |  | 明细详见表-12-1
2 | 暂估价 | 0.00
2.1 | 材料暂估价 | — |  |  |  | 明细详见表-12-2
2.2 | 专业工程暂估价 | 0.00 |  |  |  | 明细详见表-12-3
3 | 计日工 |  |  |  |  | 明细详见表-12-4
4 | 总承包服务费 |  |  |  |  | 明细详见表-12-5
5 | 预算包干费
6 | 工程优质费
7 | 概算幅度差
8 | 现场签证费用
9 | 索赔费用
10 | 其他费用
合 计 | [5 empty] | —
注：材料（工程设备）暂估单价进入清单项目综合单价，此处不汇总。
表—12

## 表-13 规费、税金项目清单与计价表
规费、税金项目清单与计价表
工程名称：2022年从化区良口镇石岭村农村生活污水治理提升工程 |  |  | 标段： |  | 第 1 页 共 1 页
序号 | 项目名称 | 计算基础 | 计算基数 | 计算费率 (%) |  | 金额(元)
1 | 增值税销项税额 | 分部分项合计+措施合计+其他项目 |  | 9
合 计
编制人（造价人员）： |  |  | 复核人（造价工程师）：
表—13

## 表-12-1 暂列金额表
暂列金额明细表
工程名称：2022年从化区良口镇石岭村农村生活污水治理提升工程 |  |  | 标段： |  | 第 1 页 共 1 页
序号 | 名称 | 计量单位 |  | 暂定金额（元） |  | 备注
合 计 |  |  |  | 0.00 |  | —
注：此表由招标人填写，如不能详列，也可只列暂列金额总额，投标人应将上述暂列金额计入投标总价中。
表—12—1

## 表-11 总价措施项目清单与计价表
总价措施项目清单与计价表
工程名称：2022年从化区良口镇石岭村农村生活污水治理提升工程 |  |  |  |  | 标段： |  |  | 第 1 页 共 2 页
序号 | 项目编码 | 项目名称 | 计算基础 | 费率 (%) |  | 金额 (元) | 调整费率 (%) |  | 调整后金额 (元) | 备注
1 | LSSGCSF00001 | 绿色施工安全防护措施费 | 分部分项人工费+分部分项机械费 | 16.5 | [5 empty] | 以分部分项的人工费与施工机具费之和为计算基础；以专业工程类型 区分不同费率计算； 单独场地平整工程费率为4.35%； 道路、管网工程费率为16.50%； 桥涵、隧道、水处理构筑物工程费率为14.50%； 分部分项工程总费用在300 万元以内（含300 万元）的项目按基本费率乘以1.20；
2 | 粤041109009001 | 文明工地增加费 | 分部分项人工费+分部分项机械费 | 0 | [5 empty] | 以分部分项的人工费与施工机具费之和为计算基础；市级文明工地0.60%；省级文明工地1.20%
3 | 041109002001 | 夜间施工增加费 |  | 20 | [5 empty] | 以夜间施工项目人工费的20%计算
4 | 041109005001 | 交通疏解员增加费 |  | 15 | [5 empty] | 按照项目分部分项人工费的15%计算（有方案的按照方案计算）， 结算时据实结
编制人（造价人员）： |  |  |  |  | 复核人（造价工程师）：
注：1.“计算基础”中安全文明施工费可为“定额基价”、“定额人工费”或“定额人工费+定额机械费”，其他项目可为“定额人工费”或“定额人工费+定额机械费”。 2.按施工方案计算的措施费，若无“计算基础”和“费率”的数值，也可只填“金额”数值，但应在备注栏说明施工方案出处或计算方法。
表-11
总价措施项目清单与计价表
工程名称：2022年从化区良口镇石岭村农村生活污水治理提升工程 |  |  |  |  | 标段： |  |  | 第 2 页 共 2 页
序号 | 项目编码 | 项目名称 | 计算基础 | 费率 (%) |  | 金额 (元) | 调整费率 (%) |  | 调整后金额 (元) | 备注
算。
5 | 041108001001 | 地下管线交叉降效费 |  | 0 | [5 empty] | 按实际发生或经批准的施工方案计算
6 | 粤041109008001 | 赶工措施费 | 分部分项人工费+分部分项机械费 | 0 | [5 empty] | 赶工措施费=（1-δ）*分部分项的（人工费+施工机具费）*0.30 （0.8≤δ＜1 式中：δ=合同工期/定额工期）
7 | QTFY00000001 | 其他费用 | [7 empty] | 按实际发生或经批准的施工组织设计方案计算
合 计
编制人（造价人员）： |  |  |  |  | 复核人（造价工程师）：
注：1.“计算基础”中安全文明施工费可为“定额基价”、“定额人工费”或“定额人工费+定额机械费”，其他项目可为“定额人工费”或“定额人工费+定额机械费”。 2.按施工方案计算的措施费，若无“计算基础”和“费率”的数值，也可只填“金额”数值，但应在备注栏说明施工方案出处或计算方法。
表-11

## 表-09 综合单价分析表
综合单价分析表
工程名称： | [6 empty] | 标段： |  |  |  | 第 页 共 页
项目编码 |  |  |  | 项目名称 |  |  |  |  | 计量单位 |  |  | 工程量
清单综合单价组成明细
定额编号 | 定额项目名称 | 定额 单位 | 数量 | 单价 |  |  |  |  | 合价
|  |  |  | 人工费 | 材料费 | 机械费 |  | 管理费 和利润 | 人工费 | 材料费 |  | 机械费 | 管理费 和利润
人工单价 |  | 小计
元/工日 |  | 未计价材料费
清单项目综合单价
材 料 费 明 细 | 主要材料名称、规格、型号 |  |  |  |  | 单位 |  | 数量 | 单价（元） | 合价（元） |  | 暂估单价 （元） | 暂估合价 （元）
| 其他材料费 | [7 empty] | - |  |  | -
| 材料费小计 | [7 empty] | - |  |  | -
注：1.如不使用省级或行业建设主管部门发布的计价依据，可不填定额编码、名称等； 2.招标文件提供了暂估单价的材料，按暂估的单价填入表内“暂估单价”栏及“暂估合价”栏。
表-09