## B.2.1 最高投标限价封面
广州大学梅苑食堂维护维修项目
最高投标限价
|  | 招 标 人： | 广州大学 | （盖章）
年 月 日

## C.2.1 最高投标限价扉页
工程名称： |  |  | 广州大学梅苑食堂维护维修项目
标段名称： |  |  | 广州大学梅苑食堂维护维修项目
最 高 投 标 限 价
| 最高投标限价（小写）： |  |  | 4679627.02
|  | （大写）： |  | 肆佰陆拾柒万玖仟陆佰贰拾柒元零贰分
| 编 制 人： |  |  |  | (造价专业人员签字及盖章)
| 审 核 人： |  |  |  | (签字及盖章)
| 编 制 单 位： |  |  |  | (盖章)
| 法定代表人或其授权人： |  |  |  | (签字或盖章)
| 招 标 人： |  |  | 广州大学 | (盖章)
| 法定代表人或其授权人： |  |  |  | (签字或盖章)
编 制 时 间：

## E.1.1 工程项目清单汇总表
工程项目清单汇总表
工程名称：广州大学梅苑食堂维护维修项目 |  | 标段：广州大学梅苑食堂维护维修项目 | 第 1 页 共 1 页
序号 | 项 目 内 容 |  | 金 额 （元）
1 | 分部分项工程费 |  | 3676570.9
1.1 | 广州大学梅苑食堂维护维修项目 |  | 3676570.9
1.1.1 | 建筑工程 |  | 33946.07
1.1.2 | 装饰改造工程 |  | 2171947.85
1.1.3 | 电气工程 |  | 888240.03
1.1.4 | 给排水工程 |  | 122774.62
1.1.5 | 消防水工程 |  | 234422.64
1.1.6 | 通风空调工程 |  | 225239.69
2 | 措施项目费 |  | 241899.84
2.1 | 安全生产措施费 |  | 156557.18
3 | 其他项目费 |  | 374765.06
3.1 | 其中：暂列金额 |  | 282982.89
3.2 | 其中：专业工程暂估价
3.3 | 其中：计日工
3.4 | 其中：总承包服务费
3.5 | 其中：合同中约定的其他项目
3.6 | 其中：预算包干费 |  | 91782.17
3.7 | 其中：工程优质费
3.8 | 其中：消纳费
4 | 税前工程造价 |  | 4293235.8
5 | 增值税 |  | 386391.22
6 | 合 计 |  | 4679627.02
注：1 专业工程暂估价为已含税价格，在计算增值税计算基础时不应包含专业工程暂估价金额； 2 本表宜用于按合同标的为工程量清单编制对象的工程汇总计算，以单项工程、单位工程等为工程量清单编制对象的工程可按本表汇总计算；

## E.2.1 分部分项工程项目清单计价表
分部分项工程项目清单计价表
工程名称：广州大学梅苑食堂维护维修项目 |  |  | 标段：广州大学梅苑食堂维护维修项目 |  |  |  | 第 1 页 共 159 页
序号 | 项目编码 | 项目名称 |  | 项目特征描述 | 计量 单位 | 工程量 |  | 金额（元）
[8 empty] | 综合单价 | 合价
|  | 广州大学梅苑食堂维护维修项目 | [6 empty] | 3676570.9
|  | 建筑工程 | [6 empty] | 33946.07
|  | 整个项目 | [6 empty] | 33946.07
1 | 070104024001 | 梁 碳纤维布 单层 |  | 1.结构梁外粘碳纤维布加固 2.材质:碳纤维布采用高强度Ⅰ级单向积布,0.167mm厚,300G重 3.满足规范使用要求 | m2 | 11.02 |  | 731.3 | 8058.93
2 | 070104026001 | 板 碳纤维布 单层 |  | 1.结构楼板粘碳纤维布加固 2.材质:碳纤维布采用高强度Ⅰ级单向积布,0.167mm厚,300G重 3.满足规范使用要求 | m2 | 33.7 |  | 754.8 | 25436.76
3 | 010502013001 | 有梁板 |  | 1.新增楼板 2.混凝土种类:预拌 3.混凝土强度等级:C30 | m3 | 0.1 |  | 543.32 | 54.33
4 | 010506006001 | 现浇构件钢筋 |  | 1.钢筋种类、规格:现浇构件螺纹钢 φ10内 | t | 0.009 |  | 4457.21 | 40.11
5 | 011201001001 | 新旧砼界面处理 |  | 1.新旧砼界面处理 2.混凝土面凿毛 3.刷混凝土界面结合剂两道 | m2 | 0.43 |  | 38.03 | 16.35
本页小计 | [8 empty] | 33606.48
分部分项工程项目清单计价表
工程名称：广州大学梅苑食堂维护维修项目 |  |  | 标段：广州大学梅苑食堂维护维修项目 |  |  |  | 第 2 页 共 159 页
序号 | 项目编码 | 项目名称 |  | 项目特征描述 | 计量 单位 | 工程量 |  | 金额（元）
[8 empty] | 综合单价 | 合价
6 | 040901007001 | 植筋 |  | 1.材料种类:HRB400钢筋 2.材料规格:Φ8 3.植入深度:120mm 4.植筋胶品种:A级专业植筋胶 | 根 | 44 |  | 6.07 | 267.08
7 | 010505007001 | 楼板、屋面板、坡道板模板 |  | 1.支撑高度:4.45m | m2 | 0.95 |  | 76.33 | 72.51
|  | 装饰改造工程 | [6 empty] | 2171947.85
|  | 整个项目 | [6 empty] | 2171947.85
|  | 拆除部分 | [6 empty] | 143978.08
13 | 070101034001 | 砖砌体拆除 |  | 1.砌体名称:拆除砖墙 2.砌体表面的附着物种类:附着装饰面 3.拆除墙体、清理、废渣堆放 4.其他未尽事宜参照图纸、技术规格书、招标文件及国家规范的相关要求 | m3 | 96.13 |  | 121.18 | 11649.03
14 | 070101034002 | 开门窗洞口 |  | 1.砌体名称:开门窗洞口 2.砌体材质:实心砌块 3.修砌洞边 4.其他未尽事宜参照图纸、技术规格书、招标文件及国家规范的相关要求 | m2 | 45.63 |  | 62.95 | 2872.41
本页小计 | [8 empty] | 14861.03
分部分项工程项目清单计价表
工程名称：广州大学梅苑食堂维护维修项目 |  |  | 标段：广州大学梅苑食堂维护维修项目 |  |  |  | 第 3 页 共 159 页
序号 | 项目编码 | 项目名称 |  | 项目特征描述 | 计量 单位 | 工程量 |  | 金额（元）
[8 empty] | 综合单价 | 合价
15 | 070101048001 | 平面块料拆除 |  | 1.拆除的基层类型:水泥砂浆结合层 2.饰面材料种类:地面饰面层拆除至结构板面 3.包含厨房排水沟及盖板拆除 4.其他未尽事宜参照图纸、技术规格书、招标文件及国家规范的相关要求 | m2 | 1285.65 |  | 22.42 | 28824.27
16 | 070101053001 | 立面块料拆除 |  | 1.拆除的基层类型:水泥砂浆结合层 2.饰面材料种类:铲除墙面及踢脚线面砖 3.其他未尽事宜参照图纸、技术规格书、招标文件及国家规范的相关要求 | m2 | 1821.49 |  | 33.56 | 61129.2
17 | 070101044001 | 天棚面龙骨及饰面拆除 |  | 1.拆除的基层类型:金属龙骨 2.龙骨及饰面种类:硅钙板及铝格栅吊顶 3.其他未尽事宜参照图纸、技术规格书、招标文件及国家规范的相关要求 | m2 | 1876.53 |  | 10.42 | 19553.44
本页小计 | [8 empty] | 109506.91
分部分项工程项目清单计价表
工程名称：广州大学梅苑食堂维护维修项目 |  |  | 标段：广州大学梅苑食堂维护维修项目 |  |  |  | 第 4 页 共 159 页
序号 | 项目编码 | 项目名称 |  | 项目特征描述 | 计量 单位 | 工程量 |  | 金额（元）
[8 empty] | 综合单价 | 合价
18 | 070101038001 | 墙柱面龙骨及饰面拆除 |  | 1.金属隔断拆除 2.龙骨及饰面种类:金属龙骨及饰面板 3.其他未尽事宜参照图纸、技术规格书、招标文件及国家规范的相关要求 | m2 | 71.29 |  | 14.49 | 1032.99
19 | 070101038002 | 隔断隔墙拆除 |  | 1.玻璃隔断拆除 2.其他未尽事宜参照图纸、技术规格书、招标文件及国家规范的相关要求 | m2 | 121.1 |  | 11.18 | 1353.9
20 | 070101057001 | 铲除墙面油漆面 |  | 1.铲除部位名称:室内墙面 2.铲除乳胶漆、腻子层至抹灰砂浆面 3.其他未尽事宜参照图纸、技术规格书、招标文件及国家规范的相关要求 | m2 | 775.98 |  | 6.22 | 4826.6
21 | 070101057002 | 铲除天棚油漆面 |  | 1.铲除部位名称:室内天棚面 2.铲除乳胶漆层 3.其他未尽事宜参照图纸、技术规格书、招标文件及国家规范的相关要求 | m2 | 1692.65 |  | 4.52 | 7650.78
本页小计 | [8 empty] | 14864.27
分部分项工程项目清单计价表
工程名称：广州大学梅苑食堂维护维修项目 |  |  | 标段：广州大学梅苑食堂维护维修项目 |  |  |  | 第 5 页 共 159 页
序号 | 项目编码 | 项目名称 |  | 项目特征描述 | 计量 单位 | 工程量 |  | 金额（元）
[8 empty] | 综合单价 | 合价
22 | 070101066001 | 金属门拆除 |  | 1.原有门拆除 2.门窗洞口尺寸:2.5m2以内 3.其他未尽事宜参照图纸、技术规格书、招标文件及国家规范的相关要求 | 樘 | 43 |  | 61.36 | 2638.48
23 | 070101065001 | 木门拆除 |  | 1.原有门拆除 2.门窗洞口尺寸:木质 4m2以内 3.其他未尽事宜参照图纸、技术规格书、招标文件及国家规范的相关要求 | 樘 | 31 |  | 53.46 | 1657.26
24 | 070101068001 | 金属窗拆除 |  | 1.窗拆除 2.门窗洞口尺寸:4m2以内 3.其他未尽事宜参照图纸、技术规格书、招标文件及国家规范的相关要求 | 樘 | 10 |  | 79.77 | 797.7
25 | 070101068002 | 金属窗拆除 |  | 1.窗拆除 2.门窗洞口尺寸:4m2以外 3.其他未尽事宜参照图纸、技术规格书、招标文件及国家规范的相关要求 | 樘 | 6 |  | 92.04 | 552.24
本页小计 | [8 empty] | 5645.68
分部分项工程项目清单计价表
工程名称：广州大学梅苑食堂维护维修项目 |  |  | 标段：广州大学梅苑食堂维护维修项目 |  |  |  | 第 6 页 共 159 页
序号 | 项目编码 | 项目名称 |  | 项目特征描述 | 计量 单位 | 工程量 |  | 金额（元）
[8 empty] | 综合单价 | 合价
26 | 011614002001 | 原有吧台拆除 |  | 1.拆除原有吧台 2.柜体宽度500mm 3.其他未尽事宜参照图纸、技术规格书、招标文件及国家规范的相关要求 | m | 10.65 |  | 17.82 | 189.78
27 | 070101068003 | 金属门窗拆除残值回收 |  | 1.金属门拆除残值回收 | 樘 | 15 |  | -50 | -750
|  | 新建部分 | [6 empty] | 1873994.63
28 | 010402001001 | 砌块墙 |  | 1.砌块品种、规格、强度等级:加气混凝土砌块 A5 2.墙体类型:内墙120mm 3.砂浆强度等级:预拌砂浆，等级DM M5 4.其他未尽事宜参照图纸、技术规格书、招标文件及国家规范的相关要求 | m3 | 68.91 |  | 483.39 | 33310.4
29 | 010402001002 | 砌块墙 |  | 1.砌块品种、规格、强度等级:加气混凝土砌块 A5 2.墙体类型:内墙180mm 3.砂浆强度等级:预拌砂浆，等级DM M5 4.其他未尽事宜参照图纸、技术规格书、招标文件及国家规范的相关要求 | m3 | 9.46 |  | 459.13 | 4343.37
本页小计 | [8 empty] | 37093.55
分部分项工程项目清单计价表
工程名称：广州大学梅苑食堂维护维修项目 |  |  | 标段：广州大学梅苑食堂维护维修项目 |  |  |  | 第 7 页 共 159 页
序号 | 项目编码 | 项目名称 |  | 项目特征描述 | 计量 单位 | 工程量 |  | 金额（元）
[8 empty] | 综合单价 | 合价
30 | 010402001003 | 砌块墙 |  | 1.砌块品种、规格、强度等级:加气混凝土砌块 A5 2.墙体类型:内墙200mm 3.砂浆强度等级:预拌砂浆，等级DM M5 4.其他未尽事宜参照图纸、技术规格书、招标文件及国家规范的相关要求 | m3 | 11.96 |  | 459.13 | 5491.19
31 | 010402001004 | 砌块墙 |  | 1.砌块品种、规格、强度等级:加气混凝土砌块 A5 2.墙体类型:内墙240mm 3.砂浆强度等级:预拌砂浆，等级DM M5 4.其他未尽事宜参照图纸、技术规格书、招标文件及国家规范的相关要求 | m3 | 4.51 |  | 454.99 | 2052
32 | 010402001005 | 封洞 |  | 1.封门窗洞口 2.砂浆强度等级:水泥砂浆M7.5 3.修整、砖砌体封洞、抹灰 4.其他未尽事宜参照图纸、技术规格书、招标文件及国家规范的相关要求 | m3 | 3.12 |  | 987.78 | 3081.87
本页小计 | [8 empty] | 10625.06
分部分项工程项目清单计价表
工程名称：广州大学梅苑食堂维护维修项目 |  |  | 标段：广州大学梅苑食堂维护维修项目 |  |  |  | 第 8 页 共 159 页
序号 | 项目编码 | 项目名称 |  | 项目特征描述 | 计量 单位 | 工程量 |  | 金额（元）
[8 empty] | 综合单价 | 合价
33 | 010401008001 | 零星砌砖 |  | 1.零星砌砖名称、部位:砖砌台阶 2.砂浆强度等级、配合比:水泥砂浆M5.0 3.其他未尽事宜参照图纸、技术规格书、招标文件及国家规范的相关要求 | m3 | 5.4 |  | 160.74 | 868
34 | 010502021001 | 构造柱 |  | 1.混凝土种类:预拌 2.混凝土强度等级:C20 3.其他未尽事宜参照图纸、技术规格书、招标文件及国家规范的相关要求 | m3 | 6.41 |  | 690.72 | 4427.52
35 | 010502022001 | 墙基 |  | 1.混凝土种类:预拌 2.混凝土强度等级:C20 3.其他未尽事宜参照图纸、技术规格书、招标文件及国家规范的相关要求 | m3 | 6 |  | 592.1 | 3552.6
36 | 010502022002 | 圈梁 |  | 1.混凝土种类:预拌 2.混凝土强度等级:C20 3.其他未尽事宜参照图纸、技术规格书、招标文件及国家规范的相关要求 | m3 | 1.83 |  | 592.1 | 1083.54
本页小计 | [8 empty] | 9931.66
分部分项工程项目清单计价表
工程名称：广州大学梅苑食堂维护维修项目 |  |  | 标段：广州大学梅苑食堂维护维修项目 |  |  |  | 第 9 页 共 159 页
序号 | 项目编码 | 项目名称 |  | 项目特征描述 | 计量 单位 | 工程量 |  | 金额（元）
[8 empty] | 综合单价 | 合价
37 | 010502023001 | 过梁 |  | 1.混凝土种类:预拌 2.混凝土强度等级:C20 3.其他未尽事宜参照图纸、技术规格书、招标文件及国家规范的相关要求 | m3 | 0.6 |  | 592.1 | 355.26
38 | 010505011001 | 构造柱模板 |  | 1.矩形柱模板周长:1.2m内 2.支模高度:4.5m以内 | m2 | 111.62 |  | 78.8 | 8795.66
39 | 010505012001 | 圈梁模板 |  | 1.圈梁模板 | m2 | 98.82 |  | 53.56 | 5292.8
40 | 010505012002 | 墙基模板 |  | 1.墙基模板 | m2 | 32.54 |  | 53.56 | 1742.84
41 | 010505013001 | 过梁模板 |  | 1.过梁模板 | m2 | 10.19 |  | 53.56 | 545.78
42 | 010506010001 | 现浇混凝土二次结构钢筋 |  | 1.钢筋种类、规格:现浇构件圆钢 φ10内 2.其他未尽事宜参照图纸、技术规格书、招标文件及国家规范的相关要求 | t | 0.74 |  | 4385.34 | 3245.15
43 | 010506010002 | 现浇混凝土二次结构钢筋 |  | 1.钢筋种类、规格:现浇构件圆钢 φ25内 2.其他未尽事宜参照图纸、技术规格书、招标文件及国家规范的相关要求 | t | 1 |  | 4572.69 | 4572.69
本页小计 | [8 empty] | 24550.18
分部分项工程项目清单计价表
工程名称：广州大学梅苑食堂维护维修项目 |  |  | 标段：广州大学梅苑食堂维护维修项目 |  |  |  | 第 10 页 共 159 页
序号 | 项目编码 | 项目名称 |  | 项目特征描述 | 计量 单位 | 工程量 |  | 金额（元）
[8 empty] | 综合单价 | 合价
44 | 010506010003 | 现浇混凝土二次结构钢筋 |  | 1.钢筋种类、规格:现浇构件箍筋 圆钢 φ10以内 2.其他未尽事宜参照图纸、技术规格书、招标文件及国家规范的相关要求 | t | 0.31 |  | 5776.51 | 1790.72
45 | 010802001001 | 铝合金门 |  | 1.平开无亮子单扇铝合金门 2.门代号:MM0822 3.洞口尺寸:800*2200mm 4.门框、扇材质:90系列铝合金门 5.五金配件安装 6.含洞口修复 7.其他未尽事宜参照图纸、技术规格书、招标文件及国家规范的相关要求 | 樘 | 4 |  | 1019.86 | 4079.44
本页小计 | [8 empty] | 5870.16
分部分项工程项目清单计价表
工程名称：广州大学梅苑食堂维护维修项目 |  |  | 标段：广州大学梅苑食堂维护维修项目 |  |  |  | 第 11 页 共 159 页
序号 | 项目编码 | 项目名称 |  | 项目特征描述 | 计量 单位 | 工程量 |  | 金额（元）
[8 empty] | 综合单价 | 合价
46 | 010802001002 | 铝合金门 |  | 1.平开无亮子单扇铝合金门 2.门代号:MM0922 3.洞口尺寸:900*2200mm 4.门框、扇材质:90系列铝合金门 5.五金配件安装 6..含洞口修复 7.其他未尽事宜参照图纸、技术规格书、招标文件及国家规范的相关要求 | 樘 | 6 |  | 1147.34 | 6884.04
47 | 010802001003 | 铝合金门 |  | 1.平开无亮子单扇铝合金门 2.门代号:MM1022 3.洞口尺寸:1000*2200mm 4.门框、扇材质:90系列铝合金门 5.五金配件安装 6.含洞口修复 7.其他未尽事宜参照图纸、技术规格书、招标文件及国家规范的相关要求 | 樘 | 1 |  | 1274.83 | 1274.83
本页小计 | [8 empty] | 8158.87
分部分项工程项目清单计价表
工程名称：广州大学梅苑食堂维护维修项目 |  |  | 标段：广州大学梅苑食堂维护维修项目 |  |  |  | 第 12 页 共 159 页
序号 | 项目编码 | 项目名称 |  | 项目特征描述 | 计量 单位 | 工程量 |  | 金额（元）
[8 empty] | 综合单价 | 合价
48 | 010802004001 | 钢质防火门 |  | 1.门代号及洞口尺寸:乙级防火门FM0822 2.门框尺寸:800*2200mm 3.五金材料:含304不锈钢门锁、把手、及五金配件 4.防火门需经过消防部门认可 5.含洞口修复 6.其他未尽事宜参照图纸、技术规格书、招标文件及国家规范的相关要求 | 樘 | 2 |  | 688.16 | 1376.32
49 | 010802004002 | 钢质防火门 |  | 1.门代号及洞口尺寸:乙级防火门FM0922 2.门框尺寸:900*2200mm 3.五金材料:含304不锈钢门锁、把手、及五金配件 4.防火门需经过消防部门认可 5.含洞口修复 6.其他未尽事宜参照图纸、技术规格书、招标文件及国家规范的相关要求 | 樘 | 1 |  | 774.18 | 774.18
本页小计 | [8 empty] | 2150.5
分部分项工程项目清单计价表
工程名称：广州大学梅苑食堂维护维修项目 |  |  | 标段：广州大学梅苑食堂维护维修项目 |  |  |  | 第 13 页 共 159 页
序号 | 项目编码 | 项目名称 |  | 项目特征描述 | 计量 单位 | 工程量 |  | 金额（元）
[8 empty] | 综合单价 | 合价
50 | 010802004003 | 钢质防火门 |  | 1.门代号及洞口尺寸:乙级防火门FM1022 2.门框尺寸:1000*2200mm 3.五金材料:含304不锈钢门锁、把手、及五金配件 4.防火门需经过消防部门认可 5.含洞口修复 6.其他未尽事宜参照图纸、技术规格书、招标文件及国家规范的相关要求 | 樘 | 3 |  | 860.2 | 2580.6
51 | 010802004004 | 钢质防火门 |  | 1.门代号及洞口尺寸:乙级防火门FM1222 2.门框尺寸:1200*2200mm 3.五金材料:含304不锈钢门锁、把手、及五金配件 4.防火门需经过消防部门认可 5.含洞口修复 6.其他未尽事宜参照图纸、技术规格书、招标文件及国家规范的相关要求 | 樘 | 20 |  | 1032.24 | 20644.8
本页小计 | [8 empty] | 23225.4
分部分项工程项目清单计价表
工程名称：广州大学梅苑食堂维护维修项目 |  |  | 标段：广州大学梅苑食堂维护维修项目 |  |  |  | 第 14 页 共 159 页
序号 | 项目编码 | 项目名称 |  | 项目特征描述 | 计量 单位 | 工程量 |  | 金额（元）
[8 empty] | 综合单价 | 合价
52 | 010802004005 | 钢质防火门 |  | 1.门代号及洞口尺寸:乙级防火门FM1522 2.门框尺寸:1500*2200mm 3.五金材料:含304不锈钢门锁、把手、及五金配件 4.防火门需经过消防部门认可 5.含洞口修复 6.其他未尽事宜参照图纸、技术规格书、招标文件及国家规范的相关要求 | 樘 | 7 |  | 1290.3 | 9032.1
53 | 010802004006 | 钢质防火门 |  | 1.门代号及洞口尺寸:乙级防火门FM2022 2.门框尺寸:2000*2200mm 3.五金材料:含304不锈钢门锁、把手、及五金配件 4.防火门需经过消防部门认可 5.含洞口修复 6.其他未尽事宜参照图纸、技术规格书、招标文件及国家规范的相关要求 | 樘 | 4 |  | 1720.4 | 6881.6
本页小计 | [8 empty] | 15913.7
分部分项工程项目清单计价表
工程名称：广州大学梅苑食堂维护维修项目 |  |  | 标段：广州大学梅苑食堂维护维修项目 |  |  |  | 第 15 页 共 159 页
序号 | 项目编码 | 项目名称 |  | 项目特征描述 | 计量 单位 | 工程量 |  | 金额（元）
[8 empty] | 综合单价 | 合价
54 | 010802004007 | 钢质防火门 |  | 1.门代号及洞口尺寸:乙级防火门FM1021 2.门框尺寸:1000*2100mm 3.五金材料:含304不锈钢门锁、把手、及五金配件 4.防火门需经过消防部门认可 5.含洞口修复 6.其他未尽事宜参照图纸、技术规格书、招标文件及国家规范的相关要求 | 樘 | 2 |  | 821.1 | 1642.2
55 | 010802004008 | 钢质防火门 |  | 1.门代号及洞口尺寸:乙级防火门FM1221 2.门框尺寸:1200*2100mm 3.五金材料:含304不锈钢门锁、把手、及五金配件 4.防火门需经过消防部门认可 5.含洞口修复 6.其他未尽事宜参照图纸、技术规格书、招标文件及国家规范的相关要求 | 樘 | 2 |  | 985.32 | 1970.64
本页小计 | [8 empty] | 3612.84
分部分项工程项目清单计价表
工程名称：广州大学梅苑食堂维护维修项目 |  |  | 标段：广州大学梅苑食堂维护维修项目 |  |  |  | 第 16 页 共 159 页
序号 | 项目编码 | 项目名称 |  | 项目特征描述 | 计量 单位 | 工程量 |  | 金额（元）
[8 empty] | 综合单价 | 合价
56 | 010802004009 | 钢质防火门 |  | 1.门代号及洞口尺寸:甲级防火门FM1022 2.门框尺寸:1000*2200mm 3.五金材料:含304不锈钢门锁、把手、及五金配件 4.防火门需经过消防部门认可 5.含洞口修复 6.其他未尽事宜参照图纸、技术规格书、招标文件及国家规范的相关要求 | 樘 | 5 |  | 882.2 | 4411
57 | 010802004010 | 钢质防火门 |  | 1.门代号及洞口尺寸:甲级防火门FM1222 2.门框尺寸:1200*2200mm 3.五金材料:含304不锈钢门锁、把手、及五金配件 4.防火门需经过消防部门认可 5.含洞口修复 6.其他未尽事宜参照图纸、技术规格书、招标文件及国家规范的相关要求 | 樘 | 1 |  | 1058.64 | 1058.64
本页小计 | [8 empty] | 5469.64
分部分项工程项目清单计价表
工程名称：广州大学梅苑食堂维护维修项目 |  |  | 标段：广州大学梅苑食堂维护维修项目 |  |  |  | 第 17 页 共 159 页
序号 | 项目编码 | 项目名称 |  | 项目特征描述 | 计量 单位 | 工程量 |  | 金额（元）
[8 empty] | 综合单价 | 合价
58 | 010802002001 | 不锈钢门 |  | 1.平开单扇不锈钢门 2.门代号:GM0822 3.洞口尺寸:800*2200mm 4.面板选用1.2mm厚不锈钢,框料及骨架选用一等杉木(或红松) 5.五金配件安装 6.含洞口修复 7.其他未尽事宜参照图纸、技术规格书、招标文件及国家规范的相关要求 | 樘 | 2 |  | 1763.83 | 3527.66
59 | 010802002002 | 不锈钢门 |  | 1.平开单扇不锈钢门 2.门代号:GM0922 3.洞口尺寸:900*2200mm 4.面板选用1.2mm厚不锈钢,框料及骨架选用一等杉木(或红松) 5.五金配件安装 6.含洞口修复 7.其他未尽事宜参照图纸、技术规格书、招标文件及国家规范的相关要求 | 樘 | 9 |  | 1984.31 | 17858.79
本页小计 | [8 empty] | 21386.45
分部分项工程项目清单计价表
工程名称：广州大学梅苑食堂维护维修项目 |  |  | 标段：广州大学梅苑食堂维护维修项目 |  |  |  | 第 18 页 共 159 页
序号 | 项目编码 | 项目名称 |  | 项目特征描述 | 计量 单位 | 工程量 |  | 金额（元）
[8 empty] | 综合单价 | 合价
60 | 010802002003 | 不锈钢门 |  | 1.平开单扇不锈钢门 2.门代号:GM1022 3.洞口尺寸:1000*2200mm 4.面板选用1.2mm厚不锈钢,框料及骨架选用一等杉木(或红松) 5.五金配件安装 6.含洞口修复 7.其他未尽事宜参照图纸、技术规格书、招标文件及国家规范的相关要求 | 樘 | 11 |  | 2204.79 | 24252.69
61 | 010802002004 | 不锈钢门 |  | 1.平开双扇不锈钢门 2.门代号:GM1222 3.洞口尺寸:1200*2200mm 4.面板选用1.2mm厚不锈钢,框料及骨架选用一等杉木(或红松) 5.五金配件安装 6.含洞口修复 7.其他未尽事宜参照图纸、技术规格书、招标文件及国家规范的相关要求 | 樘 | 9 |  | 2645.75 | 23811.75
本页小计 | [8 empty] | 48064.44
分部分项工程项目清单计价表
工程名称：广州大学梅苑食堂维护维修项目 |  |  | 标段：广州大学梅苑食堂维护维修项目 |  |  |  | 第 19 页 共 159 页
序号 | 项目编码 | 项目名称 |  | 项目特征描述 | 计量 单位 | 工程量 |  | 金额（元）
[8 empty] | 综合单价 | 合价
62 | 010807001001 | 门联窗 |  | 1.门代号:LMC1 2.洞口尺寸:23400*3700mm 3.门框、扇材质:90系列铝合金型材,1.4mm壁厚 4.玻璃品种、厚度:10mm钢化玻璃 5.五金配件安装 6.设置手动开启装置,钢制手摇杆成品选购 7.含洞口修复 8.其他未尽事宜参照图纸、技术规格书、招标文件及国家规范的相关要求 | 樘 | 1 |  | 49090.57 | 49090.57
63 | 010807001002 | 门联窗 |  | 1.门代号:LMC2 2.洞口尺寸:8182*3700mm 3.门框、扇材质:90系列铝合金型材,1.4mm壁厚 4.玻璃品种、厚度:10mm钢化玻璃 5.五金配件安装 7.含洞口修复 8.其他未尽事宜参照图纸、技术规格书、招标文件及国家规范的相关要求 | 樘 | 2 |  | 17443.62 | 34887.24
本页小计 | [8 empty] | 83977.81
分部分项工程项目清单计价表
工程名称：广州大学梅苑食堂维护维修项目 |  |  | 标段：广州大学梅苑食堂维护维修项目 |  |  |  | 第 20 页 共 159 页
序号 | 项目编码 | 项目名称 |  | 项目特征描述 | 计量 单位 | 工程量 |  | 金额（元）
[8 empty] | 综合单价 | 合价
64 | 010801006001 | 手动开启装置 |  | 1.手动开启装置,钢制手摇杆成品选购 2.规格:一拖二 3.其他未尽事宜参照图纸、技术规格书、招标文件及国家规范的相关要求 | 套 | 11 |  | 175.36 | 1928.96
65 | 010801006002 | 手动开启装置 |  | 1.手动开启装置,钢制手摇杆成品选购 2.规格:一拖三 3.其他未尽事宜参照图纸、技术规格书、招标文件及国家规范的相关要求 | 套 | 19 |  | 202.36 | 3844.84
66 | 010801006003 | 手动开启装置 |  | 1.手动开启装置,钢制手摇杆成品选购 2.规格:一拖四 3.其他未尽事宜参照图纸、技术规格书、招标文件及国家规范的相关要求 | 套 | 1 |  | 202.36 | 202.36
67 | 010801006004 | 手动开启装置 |  | 1.手动开启装置,钢制手摇杆成品选购 2.规格:一拖五 3.其他未尽事宜参照图纸、技术规格书、招标文件及国家规范的相关要求 | 套 | 1 |  | 202.36 | 202.36
本页小计 | [8 empty] | 6178.52
分部分项工程项目清单计价表
工程名称：广州大学梅苑食堂维护维修项目 |  |  | 标段：广州大学梅苑食堂维护维修项目 |  |  |  | 第 21 页 共 159 页
序号 | 项目编码 | 项目名称 |  | 项目特征描述 | 计量 单位 | 工程量 |  | 金额（元）
[8 empty] | 综合单价 | 合价
68 | 010802002005 | 不锈钢门 |  | 1.平开双扇不锈钢门 2.门代号:GM1522 3.洞口尺寸:1500*2200mm 4.面板选用1.2mm厚不锈钢,框料及骨架选用一等杉木(或红松) 5.五金配件安装 6.含洞口修复 7.其他未尽事宜参照图纸、技术规格书、招标文件及国家规范的相关要求 | 樘 | 1 |  | 3307.19 | 3307.19
69 | 010802001004 | 不锈钢弹簧门 |  | 1.门代号:不锈钢弹簧门 2.洞口尺寸:1200*1200mm 3.门框、扇材质:1.0mm厚304不锈钢 4.五金:地弹簧、上下门夹、拉手等 5.含洞口修复 6.其他未尽事宜参照图纸、技术规格书、招标文件及国家规范的相关要求 | 樘 | 1 |  | 2281.63 | 2281.63
本页小计 | [8 empty] | 5588.82
分部分项工程项目清单计价表
工程名称：广州大学梅苑食堂维护维修项目 |  |  | 标段：广州大学梅苑食堂维护维修项目 |  |  |  | 第 22 页 共 159 页
序号 | 项目编码 | 项目名称 |  | 项目特征描述 | 计量 单位 | 工程量 |  | 金额（元）
[8 empty] | 综合单价 | 合价
70 | 010807001003 | 铝合金固定窗 |  | 1.窗代号:C1012 2.洞口尺寸:1000*1200mm 3.框、扇材质:黑色铝型材 4.玻璃品种、厚度:10mm防火玻璃 5.含洞口修复 6.其他未尽事宜参照图纸、技术规格书、招标文件及国家规范的相关要求 | 樘 | 1 |  | 634.67 | 634.67
71 | 010807001004 | 铝合金固定窗 |  | 1.窗代号:C1212 2.洞口尺寸:1200*1200mm 3.框、扇材质:黑色铝型材 4.玻璃品种、厚度:10mm防火玻璃 5.含洞口修复 6.其他未尽事宜参照图纸、技术规格书、招标文件及国家规范的相关要求 | 樘 | 1 |  | 808.25 | 808.25
本页小计 | [8 empty] | 1442.92
分部分项工程项目清单计价表
工程名称：广州大学梅苑食堂维护维修项目 |  |  | 标段：广州大学梅苑食堂维护维修项目 |  |  |  | 第 23 页 共 159 页
序号 | 项目编码 | 项目名称 |  | 项目特征描述 | 计量 单位 | 工程量 |  | 金额（元）
[8 empty] | 综合单价 | 合价
72 | 010807001005 | 铝合金固定窗 |  | 1.窗代号:C3412 2.洞口尺寸:3400*1200mm 3.框、扇材质:黑色铝型材 4.玻璃品种、厚度:10mm防火玻璃 5.含洞口修复 6.其他未尽事宜参照图纸、技术规格书、招标文件及国家规范的相关要求 | 樘 | 1 |  | 1930.6 | 1930.6
73 | 010807001006 | 铝合金固定窗 |  | 1.窗代号:一层1轴交B轴走道外窗 2.洞口尺寸:1200*500mm 3.框、扇材质:黑色铝型材 4.玻璃品种、厚度:10mm防火玻璃 5.含洞口修复 6.其他未尽事宜参照图纸、技术规格书、招标文件及国家规范的相关要求 | 樘 | 1 |  | 317.34 | 317.34
74 | 010807001007 | 玻璃拆除 |  | 1.窗户改造,定位切割玻璃窗，拆除指定位置玻璃 2.其他未尽事宜参照图纸、技术规格书、招标文件及国家规范的相关要求 | m2 | 3.74 |  | 10.23 | 38.26
本页小计 | [8 empty] | 2286.2
分部分项工程项目清单计价表
工程名称：广州大学梅苑食堂维护维修项目 |  |  | 标段：广州大学梅苑食堂维护维修项目 |  |  |  | 第 24 页 共 159 页
序号 | 项目编码 | 项目名称 |  | 项目特征描述 | 计量 单位 | 工程量 |  | 金额（元）
[8 empty] | 综合单价 | 合价
75 | 010807003001 | 金属百叶窗 |  | 1.窗代号:铝合金防雨百叶 2.百叶窗需结构胶结合自攻螺丝固定 3.其他未尽事宜参照图纸、技术规格书、招标文件及国家规范的相关要求 | m2 | 3.74 |  | 529 | 1978.46
76 | 010807001008 | 建筑门窗密封 |  | 1.拼接处清扫 2.硅酮密封胶接缝密封(表面刮平) 3.其他未尽事宜参照图纸、技术规格书、招标文件及国家规范的相关要求 | m | 200 |  | 20.17 | 4034
77 | 010807001009 | 明档玻璃 |  | 1.窗高度:1450mm,传递口400mm高 2.框、扇材质:铝型材框料 3.玻璃品种、厚度:6mm钢化玻璃 4.其他未尽事宜参照图纸、技术规格书、招标文件及国家规范的相关要求 | m2 | 32.16 |  | 526.17 | 16921.63
本页小计 | [8 empty] | 22934.09
分部分项工程项目清单计价表
工程名称：广州大学梅苑食堂维护维修项目 |  |  | 标段：广州大学梅苑食堂维护维修项目 |  |  |  | 第 25 页 共 159 页
序号 | 项目编码 | 项目名称 |  | 项目特征描述 | 计量 单位 | 工程量 |  | 金额（元）
[8 empty] | 综合单价 | 合价
78 | 011207001001 | 其他隔断 |  | 1.售卖窗顶硅钙板墙体 2.骨架、边框材料种类、规格:镀锌方通 3.隔板材料品种、规格、颜色:双面10mm硅钙板 4.其他未尽事宜参照图纸、技术规格书、招标文件及国家规范的相关要求 | m2 | 45.45 |  | 89.64 | 4074.14
79 | 011207001002 | 其他隔断 |  | 1.轻钢龙骨隔墙 2.骨架、边框材料种类、规格:轻钢龙骨 3.隔板材料品种、规格、颜色:双面10mm水泥纤维板 4.其他未尽事宜参照图纸、技术规格书、招标文件及国家规范的相关要求 | m2 | 274.77 |  | 91.09 | 25028.8
80 | 011207003001 | 玻璃隔断 |  | 1.铝合金玻璃隔断,玻璃隔断主材利旧 2.嵌缝、塞口材料品种:密封胶嵌缝 3.其他未尽事宜参照图纸、技术规格书、招标文件及国家规范的相关要求 | m2 | 25.46 |  | 54.47 | 1386.81
本页小计 | [8 empty] | 30489.75
分部分项工程项目清单计价表
工程名称：广州大学梅苑食堂维护维修项目 |  |  | 标段：广州大学梅苑食堂维护维修项目 |  |  |  | 第 26 页 共 159 页
序号 | 项目编码 | 项目名称 |  | 项目特征描述 | 计量 单位 | 工程量 |  | 金额（元）
[8 empty] | 综合单价 | 合价
81 | 010809001001 | 石材窗台板 |  | 1.20mm厚天然大理石,六面防护处理,嵌缝、结晶处理 2.10厚素水泥浆结合层 3.30mm厚1:2.5水泥砂浆找平层 4.基层清扫6mm厚素水泥 5.其他未尽事宜参照图纸、技术规格书、招标文件及国家规范的相关要求 | m2 | 3.79 |  | 325.53 | 1233.76
82 | 010903002001 | 墙面涂膜防水 |  | 1.防水膜品种:JS-Ⅱ防水涂料 2.涂膜厚度、遍数:1.5mm厚 3.其他未尽事宜参照图纸、技术规格书、招标文件及国家规范的相关要求 | m2 | 1117.28 |  | 32.02 | 35775.31
83 | 010904002001 | 楼(地)面涂膜防水 |  | 1.部位:后厨区域及卫生间 2.2.0mm厚高分子聚合物防水涂料 3.其他未尽事宜参照图纸、技术规格书、招标文件及国家规范的相关要求 | m2 | 1415.59 |  | 46.26 | 65485.19
本页小计 | [8 empty] | 102494.26
分部分项工程项目清单计价表
工程名称：广州大学梅苑食堂维护维修项目 |  |  | 标段：广州大学梅苑食堂维护维修项目 |  |  |  | 第 27 页 共 159 页
序号 | 项目编码 | 项目名称 |  | 项目特征描述 | 计量 单位 | 工程量 |  | 金额（元）
[8 empty] | 综合单价 | 合价
84 | 010902002001 | 天棚涂膜防水 |  | 1.部位:后厨区域顶棚 2.防水膜品种:3.0厚聚合物水泥防水砂浆 3.其他未尽事宜参照图纸、技术规格书、招标文件及国家规范的相关要求 | m2 | 4492.18 |  | 10.68 | 47976.48
85 | 011102003001 | 块料楼地面 |  | 1.部位:后厨区域及卫生间 2.600*600*8防滑地砖 3.10厚素水泥浆结合层 4.40mm厚1:2.5水泥砂浆找平层 5.0.8钢丝网片绑扎 6.250mm厚陶粒砂浆回填垫层 7.20mm厚聚合物水泥防水砂浆 8.30mm厚1:2.5水泥砂浆找平层 9.基层清扫6mm厚素水泥 10.其他未尽事宜参照图纸、技术规格书、招标文件及国家规范的相关要求 | m2 | 1079.6 |  | 262.91 | 283837.64
本页小计 | [8 empty] | 331814.12
分部分项工程项目清单计价表
工程名称：广州大学梅苑食堂维护维修项目 |  |  | 标段：广州大学梅苑食堂维护维修项目 |  |  |  | 第 28 页 共 159 页
序号 | 项目编码 | 项目名称 |  | 项目特征描述 | 计量 单位 | 工程量 |  | 金额（元）
[8 empty] | 综合单价 | 合价
86 | 011102003002 | 块料楼地面 |  | 1.部位:厨房其他区域 2.600*600*8防滑地砖 3.10厚素水泥浆结合层 4.30mm厚1:2.5水泥砂浆找平层 5.基层清扫6mm厚素水泥 6.其他未尽事宜参照图纸、技术规格书、招标文件及国家规范的相关要求 | m2 | 142.47 |  | 109.7 | 15628.96
87 | 011102003003 | 块料楼地面 |  | 1.部位:一层入户平台 2.600*600*8防滑地砖 3.10厚素水泥浆结合层 4.30mm厚1:2.5水泥砂浆找平层 5.基层清扫6mm厚素水泥 6.其他未尽事宜参照图纸、技术规格书、招标文件及国家规范的相关要求 | m2 | 9.81 |  | 109.7 | 1076.16
本页小计 | [8 empty] | 16705.12
分部分项工程项目清单计价表
工程名称：广州大学梅苑食堂维护维修项目 |  |  | 标段：广州大学梅苑食堂维护维修项目 |  |  |  | 第 29 页 共 159 页
序号 | 项目编码 | 项目名称 |  | 项目特征描述 | 计量 单位 | 工程量 |  | 金额（元）
[8 empty] | 综合单价 | 合价
88 | 011102003004 | 块料楼地面 |  | 1.600*1200*10防滑地砖 2.10厚素水泥浆结合层 3.30mm厚1:2.5水泥砂浆找平层 4.基层清扫6mm厚素水泥 5.其他未尽事宜参照图纸、技术规格书、招标文件及国家规范的相关要求 | m2 | 31.1 |  | 160.78 | 5000.26
89 | 011102003005 | 块料楼地面 |  | 1.600*600*8防滑地砖 2.10厚素水泥浆结合层 3.30mm厚1:2.5水泥砂浆找平层 4.基层清扫6mm厚素水泥 5.其他未尽事宜参照图纸、技术规格书、招标文件及国家规范的相关要求 | m2 | 273.58 |  | 109.7 | 30011.73
90 | 011107004001 | 块料台阶 |  | 1.600*600*8防滑地砖 2.10厚素水泥浆结合层 3.30mm厚1:2.5水泥砂浆找平层 4.基层清扫6mm厚素水泥 5.其他未尽事宜参照图纸、技术规格书、招标文件及国家规范的相关要求 | m2 | 84.88 |  | 235.66 | 20002.82
本页小计 | [8 empty] | 55014.81
分部分项工程项目清单计价表
工程名称：广州大学梅苑食堂维护维修项目 |  |  | 标段：广州大学梅苑食堂维护维修项目 |  |  |  | 第 30 页 共 159 页
序号 | 项目编码 | 项目名称 |  | 项目特征描述 | 计量 单位 | 工程量 |  | 金额（元）
[8 empty] | 综合单价 | 合价
91 | 011105002001 | 石材踢脚线 |  | 1.大理石踢脚线 2.20mm厚天然大理石,六面防护处理,嵌缝、结晶处理 3.10mm厚1:3水泥砂浆 4.20mm厚1:2.5水泥砂浆找平层 5.其他未尽事宜参照图纸、技术规格书、招标文件及国家规范的相关要求 | m2 | 39.84 |  | 306.55 | 12212.95
92 | 011108001001 | 大理石门槛 |  | 1.20mm厚天然大理石,六面防护处理,嵌缝、结晶处理 2.10厚素水泥浆结合层 3.30mm厚1:2.5水泥砂浆找平层 4.基层清扫6mm厚素水泥 5.其他未尽事宜参照图纸、技术规格书、招标文件及国家规范的相关要求 | m2 | 15.92 |  | 276.61 | 4403.63
本页小计 | [8 empty] | 16616.58
分部分项工程项目清单计价表
工程名称：广州大学梅苑食堂维护维修项目 |  |  | 标段：广州大学梅苑食堂维护维修项目 |  |  |  | 第 31 页 共 159 页
序号 | 项目编码 | 项目名称 |  | 项目特征描述 | 计量 单位 | 工程量 |  | 金额（元）
[8 empty] | 综合单价 | 合价
93 | 011203003001 | 块料内墙面 |  | 1.面层材料品种、规格、颜色:300*600*6mm白色墙砖 2.8mm专用粘结剂 3.15mm厚M20水泥砂浆 4.基层清扫 5.其他未尽事宜参照图纸、技术规格书、招标文件及国家规范的相关要求 | m2 | 3237.31 |  | 141.24 | 457237.66
94 | 011203003002 | 轻钢龙骨隔墙块料内墙面 |  | 1.轻钢龙骨隔墙瓷砖湿贴墙面 2.面层材料品种、规格、颜色:300*600*6mm白色墙砖 3.8mm专用粘结剂 4.15mm厚M20水泥砂浆 5.石膏板面层通挂钢丝网 6.基层清扫 7.其他未尽事宜参照图纸、技术规格书、招标文件及国家规范的相关要求 | m2 | 513.84 |  | 164.33 | 84439.33
本页小计 | [8 empty] | 541676.99
分部分项工程项目清单计价表
工程名称：广州大学梅苑食堂维护维修项目 |  |  | 标段：广州大学梅苑食堂维护维修项目 |  |  |  | 第 32 页 共 159 页
序号 | 项目编码 | 项目名称 |  | 项目特征描述 | 计量 单位 | 工程量 |  | 金额（元）
[8 empty] | 综合单价 | 合价
95 | 011203003003 | 块料柱面 |  | 1.面层材料品种、规格、颜色:300*600*6mm白色墙砖 2.8mm专用粘结剂 3.15mm厚M20水泥砂浆 4.基层清扫 5.其他未尽事宜参照图纸、技术规格书、招标文件及国家规范的相关要求 | m2 | 23.82 |  | 162.27 | 3865.27
96 | 011203003004 | 外墙修缮 |  | 1.基层墙体 2.素水泥浆一道(掺水中5%108胶),用于外墙时满挂钢丝网 3.15厚找平兼防水砂浆 4.5.0厚聚合物水泥防水砂浆 5.外墙砖饰面(与原外墙面砖材料一致) 6.瓷砖专用胶粘贴,专用勾缝剂勾缝 7.其他未尽事宜参照图纸、技术规格书、招标文件及国家规范的相关要求 | m2 | 20 |  | 187.86 | 3757.2
本页小计 | [8 empty] | 7622.47
分部分项工程项目清单计价表
工程名称：广州大学梅苑食堂维护维修项目 |  |  | 标段：广州大学梅苑食堂维护维修项目 |  |  |  | 第 33 页 共 159 页
序号 | 项目编码 | 项目名称 |  | 项目特征描述 | 计量 单位 | 工程量 |  | 金额（元）
[8 empty] | 综合单价 | 合价
97 | 011205001001 | 墙面装饰板 |  | 1.木纹铝板饰面 2.80*80*6mm钢骨架支撑 3.40*40*4mm镀锌方管骨架焊接 4.2.5mm厚铝单板,角码连接固定 5.其他未尽事宜参照图纸、技术规格书、招标文件及国家规范的相关要求 | m2 | 6.65 |  | 336.6 | 2238.39
98 | 011205001002 | 墙面装饰板 |  | 1.部位:售卖窗台 2.木纹铝板饰面 3.2.5mm厚铝单板 4.其他未尽事宜参照图纸、技术规格书、招标文件及国家规范的相关要求 | m2 | 13.31 |  | 299.03 | 3980.09
99 | 011205001003 | 柱面装饰板 |  | 1.独立柱包木纹铝板 2.30*30mm镀锌方通 3.2.5mm厚铝单板,角码连接固定 4.其他未尽事宜参照图纸、技术规格书、招标文件及国家规范的相关要求 | m2 | 20.64 |  | 329.14 | 6793.45
本页小计 | [8 empty] | 13011.93
分部分项工程项目清单计价表
工程名称：广州大学梅苑食堂维护维修项目 |  |  | 标段：广州大学梅苑食堂维护维修项目 |  |  |  | 第 34 页 共 159 页
序号 | 项目编码 | 项目名称 |  | 项目特征描述 | 计量 单位 | 工程量 |  | 金额（元）
[8 empty] | 综合单价 | 合价
100 | 011302001001 | 平面吊顶天棚 |  | 1.部位:轻钢龙骨纸面石膏板吊顶（食堂橱窗顶面区域） 2.双层9.5厚纸面石膏板,自攻螺丝拧牢,钉眼防锈处理 3.轻钢主龙骨60*20*1.2,中距900 4.(吊点附吊挂)轻钢次龙骨50*19*0.5,中距300 5.覆面龙骨50*19*0.5,中距300 6.φ10镀锌全丝牙吊杆,双向吊点( 中距900一个) | m2 | 59.16 |  | 78.07 | 4618.62
101 | 011302001002 | 平面吊顶天棚 |  | 1.吊顶形式、吊杆规格、高度:不上人 2.龙骨材料种类、规格、中距:轻钢龙骨 3.面层材料品种、规格:600*600*1.2mm铝扣板 4.其他未尽事宜参照图纸、技术规格书、招标文件及国家规范的相关要求 | m2 | 267.07 |  | 178.99 | 47802.86
本页小计 | [8 empty] | 52421.48
分部分项工程项目清单计价表
工程名称：广州大学梅苑食堂维护维修项目 |  |  | 标段：广州大学梅苑食堂维护维修项目 |  |  |  | 第 35 页 共 159 页
序号 | 项目编码 | 项目名称 |  | 项目特征描述 | 计量 单位 | 工程量 |  | 金额（元）
[8 empty] | 综合单价 | 合价
102 | 011404001001 | 墙面喷刷涂料 |  | 1.基层清理 2.20mm厚1:2水泥砂浆找平 3.第一遍石膏腻子找平、人工砂纸打磨,第二、第三遍内墙腻子刮光滑、人工砂纸精磨 4.喷涂抗碱底漆一道,喷涂无机涂料面漆一道、砂纸局部精细磨平,喷涂无机涂料面漆一道 5.其他未尽事宜参照图纸、技术规格书、招标文件及国家规范的相关要求 | m2 | 1097.01 |  | 73.55 | 80685.09
103 | 011404001002 | 独立柱喷刷涂料 |  | 1.基层清理 2.20mm厚1:2水泥砂浆找平 3.第一遍石膏腻子找平、人工砂纸打磨,第二、第三遍内墙腻子刮光滑、人工砂纸精磨 4.喷涂抗碱底漆一道,喷涂无机涂料面漆一道、砂纸局部精细磨平,喷涂无机涂料面漆一道 5.其他未尽事宜参照图纸、技术规格书、招标文件及国家规范的相关要求 | m2 | 176.64 |  | 93.89 | 16584.73
本页小计 | [8 empty] | 97269.82
分部分项工程项目清单计价表
工程名称：广州大学梅苑食堂维护维修项目 |  |  | 标段：广州大学梅苑食堂维护维修项目 |  |  |  | 第 36 页 共 159 页
序号 | 项目编码 | 项目名称 |  | 项目特征描述 | 计量 单位 | 工程量 |  | 金额（元）
[8 empty] | 综合单价 | 合价
104 | 011404002001 | 天棚喷刷涂料 |  | 1.腻子种类:满挂腻子二遍,人工砂纸打磨 2.涂料品种、喷刷遍数:无机涂料喷涂三遍(一底二遍) 3.其他未尽事宜参照图纸、技术规格书、招标文件及国家规范的相关要求 | m2 | 4293.08 |  | 39.72 | 170521.14
105 | 011502001001 | 防撞条 |  | 1.后厨区域阳角 2.线条材料品种、规格、颜色:50*50*1.2mm银色拉丝不锈钢成品防撞条 3.其他未尽事宜参照图纸、技术规格书、招标文件及国家规范的相关要求 | m | 135.6 |  | 57.65 | 7817.34
106 | 011507003001 | 软膜灯箱 |  | 1.基层材料种类:10mm胶合板 2.边框:黑色不锈钢1.2mm 3.面层材料种类:PVC板 4.其他未尽事宜参照图纸、技术规格书、招标文件及国家规范的相关要求 | m2 | 9.99 |  | 439 | 4385.61
本页小计 | [8 empty] | 182724.09
分部分项工程项目清单计价表
工程名称：广州大学梅苑食堂维护维修项目 |  |  | 标段：广州大学梅苑食堂维护维修项目 |  |  |  | 第 37 页 共 159 页
序号 | 项目编码 | 项目名称 |  | 项目特征描述 | 计量 单位 | 工程量 |  | 金额（元）
[8 empty] | 综合单价 | 合价
107 | 011501004001 | 售卖档口 |  | 1.台柜规格:台面宽1000mm,高800mm 2.20mm厚大理石台面板 3.柜体材料种类、规格:40*40镀锌方通骨架、装饰防火板30mm厚 4.详图纸大样及需求 5.其他未尽事宜参照图纸、技术规格书、招标文件及国家规范的相关要求 | m | 22.11 |  | 557.76 | 12332.07
108 | 011501004002 | 水吧台 |  | 1.台柜规格:台面宽800mm,高900mm 2.20mm厚大理石台面板 3.柜体材料种类、规格:40*40镀锌方通骨架、装饰防火板30mm厚 4.20mm厚大理石踢脚、2.5mm木纹铝板上间隔布置20*20mm厚黑色铝型材 5.详图纸大样及需求 6.其他未尽事宜参照图纸、技术规格书、招标文件及国家规范的相关要求 | m | 5.2 |  | 942.23 | 4899.6
本页小计 | [8 empty] | 17231.67
分部分项工程项目清单计价表
工程名称：广州大学梅苑食堂维护维修项目 |  |  | 标段：广州大学梅苑食堂维护维修项目 |  |  |  | 第 38 页 共 159 页
序号 | 项目编码 | 项目名称 |  | 项目特征描述 | 计量 单位 | 工程量 |  | 金额（元）
[8 empty] | 综合单价 | 合价
109 | 011501004003 | 饮品售卖台 |  | 1.台柜规格:台面宽800mm,高900mm 2.20mm厚大理石台面板 3.柜体材料种类、规格:40*40镀锌方通骨架、装饰防火板30mm厚 4.20mm厚大理石踢脚、2.5mm木纹铝板上间隔布置20*20mm厚黑色铝型材 5.详图纸大样及需求 6.其他未尽事宜参照图纸、技术规格书、招标文件及国家规范的相关要求 | m | 6.1 |  | 942.23 | 5747.6
110 | 011505001001 | 洗漱台 |  | 1.材料品种、规格、颜色:20mm大理石板 2.支架、配件品种、规格:不锈钢角钢托架 3.含石材开槽 4.其他未尽事宜参照图纸、技术规格书、招标文件及国家规范的相关要求 | m2 | 9.44 |  | 517.71 | 4887.18
本页小计 | [8 empty] | 10634.78
分部分项工程项目清单计价表
工程名称：广州大学梅苑食堂维护维修项目 |  |  | 标段：广州大学梅苑食堂维护维修项目 |  |  |  | 第 39 页 共 159 页
序号 | 项目编码 | 项目名称 |  | 项目特征描述 | 计量 单位 | 工程量 |  | 金额（元）
[8 empty] | 综合单价 | 合价
111 | 031001009001 | 成品地沟 |  | 1.厨房地沟 2.宽度:300mm 3.材质:1.5mm厚不锈钢板地沟,上盖不锈钢盖板 4.其他未尽事宜参照图纸、技术规格书、招标文件及国家规范的相关要求 | m | 159.47 |  | 344.69 | 54967.71
112 | 011504001001 | 成品不锈钢防鼠板 |  | 1.名称:成品不锈钢防鼠板(不小于1厚,选购) 2.高度:600mm 3.配套固定卡槽,门框螺丝安装 4.带安全警示线,安全标识 5.其他未尽事宜参照图纸、技术规格书、招标文件及国家规范的相关要求 | m2 | 13.74 |  | 232 | 3187.68
113 | 011506001001 | 采光天棚 |  | 1.骨架类型:50*50*3mm不锈钢方通 2.面层材料品种、规格:亚克力板5厚 3.其他未尽事宜参照图纸、技术规格书、招标文件及国家规范的相关要求 | m2 | 2.6 |  | 419.36 | 1090.34
|  | 废料外运 | [6 empty] | 46802.43
本页小计 | [8 empty] | 59245.73
分部分项工程项目清单计价表
工程名称：广州大学梅苑食堂维护维修项目 |  |  | 标段：广州大学梅苑食堂维护维修项目 |  |  |  | 第 40 页 共 159 页
序号 | 项目编码 | 项目名称 |  | 项目特征描述 | 计量 单位 | 工程量 |  | 金额（元）
[8 empty] | 综合单价 | 合价
114 | 010103002001 | 拆除废料外运 |  | 1.废弃料品种:拆除废料 2.现场施工拆除的废料 3.运距:20km 4.其他未尽事宜参照图纸、技术规格书、招标文件及国家规范的相关要求 | m3 | 291.57 |  | 160.5 | 46796.99
115 | 010103002002 | 拆除废料外运 |  | 1.废弃料品种:拆除废料 2.现场施工拆除的废料 3.运距:每增减1km 4.其他未尽事宜参照图纸、技术规格书、招标文件及国家规范的相关要求 | m3 | 1 |  | 5.44 | 5.44
|  | 措施项目 | [6 empty] | 107172.71
8 | 011601001001 | 活动脚手架 |  | 1.搭设部位:墙柱面活动脚手架 | m2 | 500.11 |  | 2.33 | 1165.26
9 | 011601001002 | 活动脚手架 |  | 1.搭设部位:天棚活动脚手架 | m2 | 344.96 |  | 5.59 | 1928.33
10 | 011601001003 | 单排钢脚手架 |  | 1.搭设高度:高度(m以内) 10 | m2 | 5985.02 |  | 9.24 | 55301.58
11 | 011601001004 | 满堂脚手架 |  | 1.搭设高度:基本层(3.6~5.2m) | m2 | 2899.3 |  | 13.37 | 38763.64
12 | 011601002001 | 单独装饰装修工程垂直运输 |  | 1.装饰高度、层数:二层 2.装饰内容:装饰改造 3.运输条件或方式:利用现场电梯 | 项 | 1 |  | 10013.9 | 10013.9
|  | 电气工程 | [6 empty] | 888240.03
|  | 整个项目 | [6 empty] | 888240.03
本页小计 | [8 empty] | 153975.14
分部分项工程项目清单计价表
工程名称：广州大学梅苑食堂维护维修项目 |  |  | 标段：广州大学梅苑食堂维护维修项目 |  |  |  | 第 41 页 共 159 页
序号 | 项目编码 | 项目名称 |  | 项目特征描述 | 计量 单位 | 工程量 |  | 金额（元）
[8 empty] | 综合单价 | 合价
|  | 强电部分 | [6 empty] | 758409.16
116 | 030402011001 | 配电箱1AL1 |  | 1.名称:一层食堂区域配电箱1AL1 2.规格:详图纸系统图 3.安装方式:悬挂式 4.箱体安装 5.防雷接地 6.综合考虑各类增加费用 7.其他未尽事宜参照图纸、技术规格书、招标文件及国家规范的相关要求 | 台 | 1 |  | 2704.31 | 2704.31
117 | 030402011002 | 配电箱1AL2 |  | 1.名称:一层厨房区域配电箱1AL2 2.规格:详图纸系统图 3.安装方式:悬挂式 4.箱体安装 5.防雷接地 6.综合考虑各类增加费用 7.其他未尽事宜参照图纸、技术规格书、招标文件及国家规范的相关要求 | 台 | 1 |  | 1599.86 | 1599.86
本页小计 | [8 empty] | 4304.17
分部分项工程项目清单计价表
工程名称：广州大学梅苑食堂维护维修项目 |  |  | 标段：广州大学梅苑食堂维护维修项目 |  |  |  | 第 42 页 共 159 页
序号 | 项目编码 | 项目名称 |  | 项目特征描述 | 计量 单位 | 工程量 |  | 金额（元）
[8 empty] | 综合单价 | 合价
118 | 030402011003 | 配电箱1MWAL |  | 1.名称:一层门卫室配电箱1MWAL 2.规格:详图纸系统图 3.安装方式:悬挂式 4.箱体安装 5.防雷接地 6.综合考虑各类增加费用 7.其他未尽事宜参照图纸、技术规格书、招标文件及国家规范的相关要求 | 台 | 1 |  | 999.58 | 999.58
119 | 030402011004 | 配电箱1AL1a/b |  | 1.名称:一层小卖部配电箱1AL1a/b 2.规格:详图纸系统图 3.安装方式:悬挂式 4.箱体安装 5.防雷接地 6.综合考虑各类增加费用 7.其他未尽事宜参照图纸、技术规格书、招标文件及国家规范的相关要求 | 台 | 2 |  | 730.05 | 1460.1
本页小计 | [8 empty] | 2459.68
分部分项工程项目清单计价表
工程名称：广州大学梅苑食堂维护维修项目 |  |  | 标段：广州大学梅苑食堂维护维修项目 |  |  |  | 第 43 页 共 159 页
序号 | 项目编码 | 项目名称 |  | 项目特征描述 | 计量 单位 | 工程量 |  | 金额（元）
[8 empty] | 综合单价 | 合价
120 | 030402011005 | 配电箱1AZM |  | 1.名称:一层食堂总照明配电箱1AZM 2.规格:详图纸系统图 3.安装方式:悬挂式 4.箱体安装 5.防雷接地 6.综合考虑各类增加费用 7.其他未尽事宜参照图纸、技术规格书、招标文件及国家规范的相关要求 | 台 | 1 |  | 2859.44 | 2859.44
121 | 030402011006 | 配电箱2AZM |  | 1.名称:二层食堂总照明配电箱2AZM 2.规格:详图纸系统图 3.安装方式:悬挂式 4.箱体安装 5.防雷接地 6.综合考虑各类增加费用 7.其他未尽事宜参照图纸、技术规格书、招标文件及国家规范的相关要求 | 台 | 1 |  | 2472.04 | 2472.04
本页小计 | [8 empty] | 5331.48
分部分项工程项目清单计价表
工程名称：广州大学梅苑食堂维护维修项目 |  |  | 标段：广州大学梅苑食堂维护维修项目 |  |  |  | 第 44 页 共 159 页
序号 | 项目编码 | 项目名称 |  | 项目特征描述 | 计量 单位 | 工程量 |  | 金额（元）
[8 empty] | 综合单价 | 合价
122 | 030402011007 | 配电箱1AM1 |  | 1.名称:一层电房杂电照明配电箱1AM1 2.规格:详图纸系统图 3.安装方式:悬挂式 4.箱体安装 5.防雷接地 6.综合考虑各类增加费用 7.其他未尽事宜参照图纸、技术规格书、招标文件及国家规范的相关要求 | 台 | 1 |  | 2168.48 | 2168.48
123 | 030402011008 | 配电箱2AL1 |  | 1.名称:二层食堂区域配电箱2AL1 2.规格:详图纸系统图 3.安装方式:悬挂式 4.箱体安装 5.防雷接地 6.综合考虑各类增加费用 7.其他未尽事宜参照图纸、技术规格书、招标文件及国家规范的相关要求 | 台 | 1 |  | 2898.78 | 2898.78
本页小计 | [8 empty] | 5067.26
分部分项工程项目清单计价表
工程名称：广州大学梅苑食堂维护维修项目 |  |  | 标段：广州大学梅苑食堂维护维修项目 |  |  |  | 第 45 页 共 159 页
序号 | 项目编码 | 项目名称 |  | 项目特征描述 | 计量 单位 | 工程量 |  | 金额（元）
[8 empty] | 综合单价 | 合价
124 | 030402011009 | 配电箱2AL2 |  | 1.名称:二层厨房区域配电箱2AL2 2.规格:详图纸系统图 3.安装方式:悬挂式 4.箱体安装 5.防雷接地 6.综合考虑各类增加费用 7.其他未尽事宜参照图纸、技术规格书、招标文件及国家规范的相关要求 | 台 | 1 |  | 1508.26 | 1508.26
125 | 030402011010 | 配电箱1AP |  | 1.名称:一层厨房区域总配电箱1AP 2.规格:详图纸系统图 3.安装方式:落地式 4.箱体安装 5.防雷接地 6.基础:10#槽钢 7.综合考虑各类增加费用 8.其他未尽事宜参照图纸、技术规格书、招标文件及国家规范的相关要求 | 台 | 1 |  | 6851.37 | 6851.37
本页小计 | [8 empty] | 8359.63
分部分项工程项目清单计价表
工程名称：广州大学梅苑食堂维护维修项目 |  |  | 标段：广州大学梅苑食堂维护维修项目 |  |  |  | 第 46 页 共 159 页
序号 | 项目编码 | 项目名称 |  | 项目特征描述 | 计量 单位 | 工程量 |  | 金额（元）
[8 empty] | 综合单价 | 合价
126 | 030402011011 | 配电箱1AP1 |  | 1.名称:一层主、副食库、菜加工区配电箱1AP1 2.规格:详图纸系统图 3.安装方式:悬挂式 4.箱体安装 5.防雷接地 6.综合考虑各类增加费用 7.其他未尽事宜参照图纸、技术规格书、招标文件及国家规范的相关要求 | 台 | 1 |  | 1518.09 | 1518.09
127 | 030402011012 | 配电箱1AP2 |  | 1.名称:一层肉加工区配电箱1AP2 2.规格:详图纸系统图 3.安装方式:悬挂式 4.箱体安装 5.防雷接地 6.综合考虑各类增加费用 7.其他未尽事宜参照图纸、技术规格书、招标文件及国家规范的相关要求 | 台 | 1 |  | 1444.77 | 1444.77
本页小计 | [8 empty] | 2962.86
分部分项工程项目清单计价表
工程名称：广州大学梅苑食堂维护维修项目 |  |  | 标段：广州大学梅苑食堂维护维修项目 |  |  |  | 第 47 页 共 159 页
序号 | 项目编码 | 项目名称 |  | 项目特征描述 | 计量 单位 | 工程量 |  | 金额（元）
[8 empty] | 综合单价 | 合价
128 | 030402011013 | 配电箱1AP3 |  | 1.名称:一层肉加工配电箱1AP3 2.规格:详图纸系统图 3.安装方式:悬挂式 4.箱体安装 5.防雷接地 6.综合考虑各类增加费用 7.其他未尽事宜参照图纸、技术规格书、招标文件及国家规范的相关要求 | 台 | 1 |  | 546.67 | 546.67
129 | 030402011014 | 配电箱1AP4-1~2 |  | 1.名称:一层肉加工区配电箱1AP4-1~2 2.规格:详图纸系统图 3.安装方式:悬挂式 4.箱体安装 5.防雷接地 6.综合考虑各类增加费用 7.其他未尽事宜参照图纸、技术规格书、招标文件及国家规范的相关要求 | 台 | 2 |  | 1175.87 | 2351.74
本页小计 | [8 empty] | 2898.41
分部分项工程项目清单计价表
工程名称：广州大学梅苑食堂维护维修项目 |  |  | 标段：广州大学梅苑食堂维护维修项目 |  |  |  | 第 48 页 共 159 页
序号 | 项目编码 | 项目名称 |  | 项目特征描述 | 计量 单位 | 工程量 |  | 金额（元）
[8 empty] | 综合单价 | 合价
130 | 030402011015 | 配电箱1AP5 |  | 1.名称:一层烹调间配电箱1AP5 2.规格:详图纸系统图 3.安装方式:悬挂式 4.箱体安装 5.防雷接地 6.综合考虑各类增加费用 7.其他未尽事宜参照图纸、技术规格书、招标文件及国家规范的相关要求 | 台 | 1 |  | 2866.63 | 2866.63
131 | 030402011016 | 配电箱1AP6 |  | 1.名称:一层售卖间配电箱1AP6 2.规格:详图纸系统图 3.安装方式:悬挂式 4.箱体安装 5.防雷接地 6.综合考虑各类增加费用 7.其他未尽事宜参照图纸、技术规格书、招标文件及国家规范的相关要求 | 台 | 1 |  | 2691.44 | 2691.44
本页小计 | [8 empty] | 5558.07
分部分项工程项目清单计价表
工程名称：广州大学梅苑食堂维护维修项目 |  |  | 标段：广州大学梅苑食堂维护维修项目 |  |  |  | 第 49 页 共 159 页
序号 | 项目编码 | 项目名称 |  | 项目特征描述 | 计量 单位 | 工程量 |  | 金额（元）
[8 empty] | 综合单价 | 合价
132 | 030402011017 | 配电箱1AP8 |  | 1.名称:一层发酵间配电箱1AP8 2.规格:详图纸系统图 3.安装方式:悬挂式 4.箱体安装 5.防雷接地 6.综合考虑各类增加费用 7.其他未尽事宜参照图纸、技术规格书、招标文件及国家规范的相关要求 | 台 | 1 |  | 1094.32 | 1094.32
133 | 030402011018 | 配电箱1AP9 |  | 1.名称:一层面点间配电箱1AP9 2.规格:详图纸系统图 3.安装方式:悬挂式 4.箱体安装 5.防雷接地 6.综合考虑各类增加费用 7.其他未尽事宜参照图纸、技术规格书、招标文件及国家规范的相关要求 | 台 | 1 |  | 2602.55 | 2602.55
本页小计 | [8 empty] | 3696.87
分部分项工程项目清单计价表
工程名称：广州大学梅苑食堂维护维修项目 |  |  | 标段：广州大学梅苑食堂维护维修项目 |  |  |  | 第 50 页 共 159 页
序号 | 项目编码 | 项目名称 |  | 项目特征描述 | 计量 单位 | 工程量 |  | 金额（元）
[8 empty] | 综合单价 | 合价
134 | 030402011019 | 配电箱1AP10 |  | 1.名称:一层冷冻库配电箱1AP10 2.规格:详图纸系统图 3.安装方式:悬挂式 4.箱体安装 5.防雷接地 6.综合考虑各类增加费用 7.其他未尽事宜参照图纸、技术规格书、招标文件及国家规范的相关要求 | 台 | 1 |  | 546.67 | 546.67
135 | 030402011020 | 配电箱1AP11 |  | 1.名称:一层冷藏库配电箱1AP11 2.规格:详图纸系统图 3.安装方式:悬挂式 4.箱体安装 5.防雷接地 6.综合考虑各类增加费用 7.其他未尽事宜参照图纸、技术规格书、招标文件及国家规范的相关要求 | 台 | 1 |  | 546.67 | 546.67
本页小计 | [8 empty] | 1093.34
分部分项工程项目清单计价表
工程名称：广州大学梅苑食堂维护维修项目 |  |  | 标段：广州大学梅苑食堂维护维修项目 |  |  |  | 第 51 页 共 159 页
序号 | 项目编码 | 项目名称 |  | 项目特征描述 | 计量 单位 | 工程量 |  | 金额（元）
[8 empty] | 综合单价 | 合价
136 | 030402011021 | 配电箱1AP12 |  | 1.名称:一层洗碗间配电箱1AP12 2.规格:详图纸系统图 3.安装方式:悬挂式 4.箱体安装 5.防雷接地 6.综合考虑各类增加费用 7.其他未尽事宜参照图纸、技术规格书、招标文件及国家规范的相关要求 | 台 | 1 |  | 2283.8 | 2283.8
137 | 030402011022 | 配电箱2AP |  | 1.名称:二层厨房区域总配电箱2AP 2.规格:详图纸系统图 3.安装方式:悬挂式 4.箱体安装 5.防雷接地 6.综合考虑各类增加费用 7.其他未尽事宜参照图纸、技术规格书、招标文件及国家规范的相关要求 | 台 | 1 |  | 5482.19 | 5482.19
本页小计 | [8 empty] | 7765.99
分部分项工程项目清单计价表
工程名称：广州大学梅苑食堂维护维修项目 |  |  | 标段：广州大学梅苑食堂维护维修项目 |  |  |  | 第 52 页 共 159 页
序号 | 项目编码 | 项目名称 |  | 项目特征描述 | 计量 单位 | 工程量 |  | 金额（元）
[8 empty] | 综合单价 | 合价
138 | 030402011023 | 配电箱2AP1 |  | 1.名称:二层冷冻库配电箱2AP1 2.规格:详图纸系统图 3.安装方式:悬挂式 4.箱体安装 5.防雷接地 6.综合考虑各类增加费用 7.其他未尽事宜参照图纸、技术规格书、招标文件及国家规范的相关要求 | 台 | 1 |  | 856.63 | 856.63
139 | 030402011024 | 配电箱2AP3 |  | 1.名称:二层加工间档口1配电箱2AP3 2.规格:详图纸系统图 3.安装方式:悬挂式 4.箱体安装 5.防雷接地 6.综合考虑各类增加费用 7.其他未尽事宜参照图纸、技术规格书、招标文件及国家规范的相关要求 | 台 | 1 |  | 1454.48 | 1454.48
本页小计 | [8 empty] | 2311.11
分部分项工程项目清单计价表
工程名称：广州大学梅苑食堂维护维修项目 |  |  | 标段：广州大学梅苑食堂维护维修项目 |  |  |  | 第 53 页 共 159 页
序号 | 项目编码 | 项目名称 |  | 项目特征描述 | 计量 单位 | 工程量 |  | 金额（元）
[8 empty] | 综合单价 | 合价
140 | 030402011025 | 配电箱2AP4 |  | 1.名称:二层加工间档口2配电箱2AP4 2.规格:详图纸系统图 3.安装方式:悬挂式 4.箱体安装 5.防雷接地 6.综合考虑各类增加费用 7.其他未尽事宜参照图纸、技术规格书、招标文件及国家规范的相关要求 | 台 | 1 |  | 1686.12 | 1686.12
141 | 030402011026 | 配电箱2AP5 |  | 1.名称:二层加工间档口3配电箱2AP5 2.规格:详图纸系统图 3.安装方式:悬挂式 4.箱体安装 5.防雷接地 6.综合考虑各类增加费用 7.其他未尽事宜参照图纸、技术规格书、招标文件及国家规范的相关要求 | 台 | 1 |  | 1749.73 | 1749.73
本页小计 | [8 empty] | 3435.85
分部分项工程项目清单计价表
工程名称：广州大学梅苑食堂维护维修项目 |  |  | 标段：广州大学梅苑食堂维护维修项目 |  |  |  | 第 54 页 共 159 页
序号 | 项目编码 | 项目名称 |  | 项目特征描述 | 计量 单位 | 工程量 |  | 金额（元）
[8 empty] | 综合单价 | 合价
142 | 030402011027 | 配电箱2AP6 |  | 1.名称:二层加工间档口4配电箱2AP6 2.规格:详图纸系统图 3.安装方式:悬挂式 4.箱体安装 5.防雷接地 6.综合考虑各类增加费用 7.其他未尽事宜参照图纸、技术规格书、招标文件及国家规范的相关要求 | 台 | 1 |  | 2486.19 | 2486.19
143 | 030402011028 | 配电箱2AP7 |  | 1.名称:二层加工间档口5配电箱2AP7 2.规格:详图纸系统图 3.安装方式:悬挂式 4.箱体安装 5.防雷接地 6.综合考虑各类增加费用 7.其他未尽事宜参照图纸、技术规格书、招标文件及国家规范的相关要求 | 台 | 1 |  | 2522.34 | 2522.34
本页小计 | [8 empty] | 5008.53
分部分项工程项目清单计价表
工程名称：广州大学梅苑食堂维护维修项目 |  |  | 标段：广州大学梅苑食堂维护维修项目 |  |  |  | 第 55 页 共 159 页
序号 | 项目编码 | 项目名称 |  | 项目特征描述 | 计量 单位 | 工程量 |  | 金额（元）
[8 empty] | 综合单价 | 合价
144 | 030402011029 | 配电箱2AP9 |  | 1.名称:二层档口5卤味配电箱2AP9 2.规格:详图纸系统图 3.安装方式:悬挂式 4.箱体安装 5.防雷接地 6.综合考虑各类增加费用 7.其他未尽事宜参照图纸、技术规格书、招标文件及国家规范的相关要求 | 台 | 1 |  | 1094.68 | 1094.68
145 | 030402011030 | 配电箱2AP10 |  | 1.名称:二层档口4煎扒蛋饭配电箱2AP10 2.规格:详图纸系统图 3.安装方式:悬挂式 4.箱体安装 5.防雷接地 6.综合考虑各类增加费用 7.其他未尽事宜参照图纸、技术规格书、招标文件及国家规范的相关要求 | 台 | 1 |  | 1676.36 | 1676.36
本页小计 | [8 empty] | 2771.04
分部分项工程项目清单计价表
工程名称：广州大学梅苑食堂维护维修项目 |  |  | 标段：广州大学梅苑食堂维护维修项目 |  |  |  | 第 56 页 共 159 页
序号 | 项目编码 | 项目名称 |  | 项目特征描述 | 计量 单位 | 工程量 |  | 金额（元）
[8 empty] | 综合单价 | 合价
146 | 030402011031 | 配电箱2AP11 |  | 1.名称:二层档口3粉面配电箱2AP11 2.规格:详图纸系统图 3.安装方式:悬挂式 4.箱体安装 5.防雷接地 6.综合考虑各类增加费用 7.其他未尽事宜参照图纸、技术规格书、招标文件及国家规范的相关要求 | 台 | 1 |  | 1387.71 | 1387.71
147 | 030402011032 | 配电箱2AP12 |  | 1.名称:二层档口2嗜饭配电箱2AP12 2.规格:详图纸系统图 3.安装方式:悬挂式 4.箱体安装 5.防雷接地 6.综合考虑各类增加费用 7.其他未尽事宜参照图纸、技术规格书、招标文件及国家规范的相关要求 | 台 | 1 |  | 1094.68 | 1094.68
本页小计 | [8 empty] | 2482.39
分部分项工程项目清单计价表
工程名称：广州大学梅苑食堂维护维修项目 |  |  | 标段：广州大学梅苑食堂维护维修项目 |  |  |  | 第 57 页 共 159 页
序号 | 项目编码 | 项目名称 |  | 项目特征描述 | 计量 单位 | 工程量 |  | 金额（元）
[8 empty] | 综合单价 | 合价
148 | 030402011033 | 配电箱2AP13 |  | 1.名称:二层档口1糖水配电箱2AP13 2.规格:详图纸系统图 3.安装方式:悬挂式 4.箱体安装 5.防雷接地 6.综合考虑各类增加费用 7.其他未尽事宜参照图纸、技术规格书、招标文件及国家规范的相关要求 | 台 | 1 |  | 1390.86 | 1390.86
149 | 030402011034 | 配电箱2AP14 |  | 1.名称:二层洗碗间配电箱2AP14 2.规格:详图纸系统图 3.安装方式:悬挂式 4.箱体安装 5.防雷接地 6.综合考虑各类增加费用 7.其他未尽事宜参照图纸、技术规格书、招标文件及国家规范的相关要求 | 台 | 1 |  | 1551.18 | 1551.18
本页小计 | [8 empty] | 2942.04
分部分项工程项目清单计价表
工程名称：广州大学梅苑食堂维护维修项目 |  |  | 标段：广州大学梅苑食堂维护维修项目 |  |  |  | 第 58 页 共 159 页
序号 | 项目编码 | 项目名称 |  | 项目特征描述 | 计量 单位 | 工程量 |  | 金额（元）
[8 empty] | 综合单价 | 合价
150 | 030402011035 | 配电箱2AP15 |  | 1.名称:二层排风机1配电箱2AP15 2.规格:详图纸系统图 3.安装方式:悬挂式 4.箱体安装 5.防雷接地 6.综合考虑各类增加费用 7.其他未尽事宜参照图纸、技术规格书、招标文件及国家规范的相关要求 | 台 | 1 |  | 1175.87 | 1175.87
151 | 030402011036 | 配电箱2AP16 |  | 1.名称:二层排风机2配电箱2AP16 2.规格:详图纸系统图 3.安装方式:悬挂式 4.箱体安装 5.防雷接地 6.综合考虑各类增加费用 7.其他未尽事宜参照图纸、技术规格书、招标文件及国家规范的相关要求 | 台 | 1 |  | 1182.08 | 1182.08
本页小计 | [8 empty] | 2357.95
分部分项工程项目清单计价表
工程名称：广州大学梅苑食堂维护维修项目 |  |  | 标段：广州大学梅苑食堂维护维修项目 |  |  |  | 第 59 页 共 159 页
序号 | 项目编码 | 项目名称 |  | 项目特征描述 | 计量 单位 | 工程量 |  | 金额（元）
[8 empty] | 综合单价 | 合价
152 | 030402011037 | 配电箱2AP17 |  | 1.名称:二层排风机3配电箱2AP17 2.规格:详图纸系统图 3.安装方式:悬挂式 4.箱体安装 5.防雷接地 6.综合考虑各类增加费用 7.其他未尽事宜参照图纸、技术规格书、招标文件及国家规范的相关要求 | 台 | 1 |  | 969.38 | 969.38
153 | 030402011038 | 配电箱2AP18 |  | 1.名称:二层预留用电配电箱2AP18 2.规格:详图纸系统图 3.安装方式:悬挂式 4.箱体安装 5.防雷接地 6.综合考虑各类增加费用 7.其他未尽事宜参照图纸、技术规格书、招标文件及国家规范的相关要求 | 台 | 1 |  | 467.28 | 467.28
本页小计 | [8 empty] | 1436.66
分部分项工程项目清单计价表
工程名称：广州大学梅苑食堂维护维修项目 |  |  | 标段：广州大学梅苑食堂维护维修项目 |  |  |  | 第 60 页 共 159 页
序号 | 项目编码 | 项目名称 |  | 项目特征描述 | 计量 单位 | 工程量 |  | 金额（元）
[8 empty] | 综合单价 | 合价
154 | 030402011039 | 配电箱2XAT |  | 1.名称:2层消防电源配电箱(双电源切换)2XAT 2.规格:详图纸系统图 3.安装方式:悬挂式 4.箱体安装 5.防雷接地 6.综合考虑各类增加费用 7.其他未尽事宜参照图纸、技术规格书、招标文件及国家规范的相关要求 | 台 | 1 |  | 3274.72 | 3274.72
155 | 030402011040 | 配电箱1XAT |  | 1.名称:1层消防电源配电箱(双电源切换)1XAT 2.规格:详图纸系统图 3.安装方式:悬挂式 4.箱体安装 5.防雷接地 6.综合考虑各类增加费用 7.其他未尽事宜参照图纸、技术规格书、招标文件及国家规范的相关要求 | 台 | 1 |  | 2253.94 | 2253.94
本页小计 | [8 empty] | 5528.66
分部分项工程项目清单计价表
工程名称：广州大学梅苑食堂维护维修项目 |  |  | 标段：广州大学梅苑食堂维护维修项目 |  |  |  | 第 61 页 共 159 页
序号 | 项目编码 | 项目名称 |  | 项目特征描述 | 计量 单位 | 工程量 |  | 金额（元）
[8 empty] | 综合单价 | 合价
156 | 030402011041 | A型应急照明集中电源配电箱1AE |  | 1.名称:A型应急照明集中电源配电箱1AE 2.规格:详图纸系统图 3.安装方式:悬挂式 4.箱体安装 5.防雷接地 6.综合考虑各类增加费用 7.其他未尽事宜参照图纸、技术规格书、招标文件及国家规范的相关要求 | 台 | 1 |  | 1633.05 | 1633.05
157 | 030402011042 | A型应急照明集中电源配电箱2AE |  | 1.名称:A型应急照明集中电源配电箱2AE 2.规格:详图纸系统图 3.安装方式:悬挂式 4.箱体安装 5.防雷接地 6.综合考虑各类增加费用 7.其他未尽事宜参照图纸、技术规格书、招标文件及国家规范的相关要求 | 台 | 1 |  | 1633.05 | 1633.05
本页小计 | [8 empty] | 3266.1
分部分项工程项目清单计价表
工程名称：广州大学梅苑食堂维护维修项目 |  |  | 标段：广州大学梅苑食堂维护维修项目 |  |  |  | 第 62 页 共 159 页
序号 | 项目编码 | 项目名称 |  | 项目特征描述 | 计量 单位 | 工程量 |  | 金额（元）
[8 empty] | 综合单价 | 合价
158 | 030402011043 | 配电箱2PYKX |  | 1.名称:2层消防排烟风机动力控制箱2PYKX 2.规格:详图纸系统图 3.安装方式:悬挂式 4.箱体安装 5.防雷接地 6.综合考虑各类增加费用 7.其他未尽事宜参照图纸、技术规格书、招标文件及国家规范的相关要求 | 台 | 1 |  | 1356.35 | 1356.35
159 | 030402011044 | 配电箱2JCAL1 |  | 1.名称:二层加工间档口1总配电箱2JCAL1 2.规格:详图纸系统图 3.安装方式:悬挂式 4.箱体安装 5.防雷接地 6.综合考虑各类增加费用 7.其他未尽事宜参照图纸、技术规格书、招标文件及国家规范的相关要求 | 台 | 1 |  | 1794.11 | 1794.11
本页小计 | [8 empty] | 3150.46
分部分项工程项目清单计价表
工程名称：广州大学梅苑食堂维护维修项目 |  |  | 标段：广州大学梅苑食堂维护维修项目 |  |  |  | 第 63 页 共 159 页
序号 | 项目编码 | 项目名称 |  | 项目特征描述 | 计量 单位 | 工程量 |  | 金额（元）
[8 empty] | 综合单价 | 合价
160 | 030402011045 | 配电箱2JCAL2 |  | 1.名称:二层加工间档口2总配电箱2JCAL2 2.规格:详图纸系统图 3.安装方式:悬挂式 4.箱体安装 5.防雷接地 6.综合考虑各类增加费用 7.其他未尽事宜参照图纸、技术规格书、招标文件及国家规范的相关要求 | 台 | 1 |  | 1794.11 | 1794.11
161 | 030402011046 | 配电箱2JCAL3 |  | 1.名称:二层加工间档口2总配电箱2JCAL3 2.规格:详图纸系统图 3.安装方式:悬挂式 4.箱体安装 5.防雷接地 6.综合考虑各类增加费用 7.其他未尽事宜参照图纸、技术规格书、招标文件及国家规范的相关要求 | 台 | 1 |  | 1794.11 | 1794.11
本页小计 | [8 empty] | 3588.22
分部分项工程项目清单计价表
工程名称：广州大学梅苑食堂维护维修项目 |  |  | 标段：广州大学梅苑食堂维护维修项目 |  |  |  | 第 64 页 共 159 页
序号 | 项目编码 | 项目名称 |  | 项目特征描述 | 计量 单位 | 工程量 |  | 金额（元）
[8 empty] | 综合单价 | 合价
162 | 030402011047 | 配电箱2JCAL4 |  | 1.名称:二层加工间档口2总配电箱2JCAL4 2.规格:详图纸系统图 3.安装方式:悬挂式 4.箱体安装 5.防雷接地 6.综合考虑各类增加费用 7.其他未尽事宜参照图纸、技术规格书、招标文件及国家规范的相关要求 | 台 | 1 |  | 1794.11 | 1794.11
163 | 030402011048 | 配电箱2JCAL5 |  | 1.名称:二层加工间档口2总配电箱2JCAL5 2.规格:详图纸系统图 3.安装方式:悬挂式 4.箱体安装 5.防雷接地 6.综合考虑各类增加费用 7.其他未尽事宜参照图纸、技术规格书、招标文件及国家规范的相关要求 | 台 | 1 |  | 1794.11 | 1794.11
本页小计 | [8 empty] | 3588.22
分部分项工程项目清单计价表
工程名称：广州大学梅苑食堂维护维修项目 |  |  | 标段：广州大学梅苑食堂维护维修项目 |  |  |  | 第 65 页 共 159 页
序号 | 项目编码 | 项目名称 |  | 项目特征描述 | 计量 单位 | 工程量 |  | 金额（元）
[8 empty] | 综合单价 | 合价
164 | 030404014001 | 排风机控制箱 |  | 1.名称:普通排风机控制箱(厂家成套) 2.规格:详图纸系统图 3.安装方式:悬挂式 4.箱体安装 5.排风机厂家成套配置 6.其他未尽事宜参照图纸、技术规格书、招标文件及国家规范的相关要求 | 台 | 1 |  | 170.39 | 170.39
165 | 030404014002 | 排风机控制箱 |  | 1.名称:防爆排风机控制箱(厂家成套) 2.规格:详图纸系统图 3.安装方式:悬挂式 4.箱体安装 5.排风机厂家成套配置 6.其他未尽事宜参照图纸、技术规格书、招标文件及国家规范的相关要求 | 台 | 2 |  | 170.39 | 340.78
本页小计 | [8 empty] | 511.17
分部分项工程项目清单计价表
工程名称：广州大学梅苑食堂维护维修项目 |  |  | 标段：广州大学梅苑食堂维护维修项目 |  |  |  | 第 66 页 共 159 页
序号 | 项目编码 | 项目名称 |  | 项目特征描述 | 计量 单位 | 工程量 |  | 金额（元）
[8 empty] | 综合单价 | 合价
166 | 030402011050 | 原有配电箱改造 |  | 1.名称:ZM原有配电箱改造 2.金属防火隔板、增加MCB-C40A/3P出线开关 3.需对本电箱内部无需更换的电气开关元器件进行全面维护保养,以确保其正常运行和安全使用 4.综合考虑各类增加费用 5.其他未尽事宜参照图纸、技术规格书、招标文件及国家规范的相关要求 | 台 | 1 |  | 233.73 | 233.73
本页小计 | [8 empty] | 233.73
分部分项工程项目清单计价表
工程名称：广州大学梅苑食堂维护维修项目 |  |  | 标段：广州大学梅苑食堂维护维修项目 |  |  |  | 第 67 页 共 159 页
序号 | 项目编码 | 项目名称 |  | 项目特征描述 | 计量 单位 | 工程量 |  | 金额（元）
[8 empty] | 综合单价 | 合价
167 | 030402011051 | 原有配电箱改造 |  | 1.名称:ZAP原有配电箱改造 2.金属防火隔板、增加MCB-C40A/3P出线开关 3.整定原有出线开关,更换原有160A出线开关为MCCB 250N-3P 250A 4.拆除原有160A出线开关 5.需对本电箱内部无需更换的电气开关元器件进行全面维护保养,以确保其正常运行和安全使用 6.综合考虑各类增加费用 7.其他未尽事宜参照图纸、技术规格书、招标文件及国家规范的相关要求 | 台 | 1 |  | 1325.64 | 1325.64
168 | 030405015001 | 吊扇 |  | 1.名称:吊扇 2.规格:AC220V 75W 3.其他未尽事宜参照图纸、技术规格书、招标文件及国家规范的相关要求 | 台 | 60 |  | 163.74 | 9824.4
本页小计 | [8 empty] | 11150.04
分部分项工程项目清单计价表
工程名称：广州大学梅苑食堂维护维修项目 |  |  | 标段：广州大学梅苑食堂维护维修项目 |  |  |  | 第 68 页 共 159 页
序号 | 项目编码 | 项目名称 |  | 项目特征描述 | 计量 单位 | 工程量 |  | 金额（元）
[8 empty] | 综合单价 | 合价
169 | 030405017001 | 其他电器 |  | 1.名称:风扇调速开关 2.安装方式:暗装 3.其他未尽事宜参照图纸、技术规格书、招标文件及国家规范的相关要求 | 个 | 14 |  | 41.29 | 578.06
170 | 030413002001 | 嵌入式可调节筒灯 |  | 1.名称:嵌入式可调节筒灯 2.规格:AC220V 6W 3000K 3.安装形式:嵌入式 4.其他未尽事宜参照图纸、技术规格书、招标文件及国家规范的相关要求 | 套 | 25 |  | 66.51 | 1662.75
171 | 030413005001 | 防爆灯 |  | 1.名称:防爆灯 2.规格:AC220V 36W 5000K 3.安装形式:吊链式 4.其他未尽事宜参照图纸、技术规格书、招标文件及国家规范的相关要求 | 套 | 75 |  | 217.8 | 16335
172 | 030413007001 | 紫外光杀菌灯 |  | 1.名称:紫外光杀菌灯 2.安装形式:吊链式 3.其他未尽事宜参照图纸、技术规格书、招标文件及国家规范的相关要求 | 套 | 38 |  | 95.1 | 3613.8
本页小计 | [8 empty] | 22189.61
分部分项工程项目清单计价表
工程名称：广州大学梅苑食堂维护维修项目 |  |  | 标段：广州大学梅苑食堂维护维修项目 |  |  |  | 第 69 页 共 159 页
序号 | 项目编码 | 项目名称 |  | 项目特征描述 | 计量 单位 | 工程量 |  | 金额（元）
[8 empty] | 综合单价 | 合价
173 | 030413001001 | 灭蝇灯 |  | 1.名称:灭蝇灯 2.安装形式:壁装 3.其他未尽事宜参照图纸、技术规格书、招标文件及国家规范的相关要求 | 套 | 44 |  | 47.36 | 2083.84
174 | 030413007002 | 消毒警示灯 |  | 1.名称:消毒警示灯 2.规格:2W 3.安装形式:壁装 4.其他未尽事宜参照图纸、技术规格书、招标文件及国家规范的相关要求 | 套 | 18 |  | 74.03 | 1332.54
175 | 030413002003 | 单管线吊灯 |  | 1.名称:单管线吊灯 2.规格:宽10mm,高12mm,长度按需,可拼接 3.型号:DC24V 36W 4000K 4.类型:吊链式 5.其他未尽事宜参照图纸、技术规格书、招标文件及国家规范的相关要求 | m | 732.23 |  | 98.37 | 72029.47
176 | 030413001002 | 吸顶灯 |  | 1.名称:吸顶灯 2.规格:AC220V 30W 4000K 3.类型:吸顶式 4.其他未尽事宜参照图纸、技术规格书、招标文件及国家规范的相关要求 | 套 | 48 |  | 90.91 | 4363.68
本页小计 | [8 empty] | 79809.53
分部分项工程项目清单计价表
工程名称：广州大学梅苑食堂维护维修项目 |  |  | 标段：广州大学梅苑食堂维护维修项目 |  |  |  | 第 70 页 共 159 页
序号 | 项目编码 | 项目名称 |  | 项目特征描述 | 计量 单位 | 工程量 |  | 金额（元）
[8 empty] | 综合单价 | 合价
177 | 030413002004 | 装饰灯 |  | 1.名称:平板灯 2.型号:AC220V,28W,4000K 3.规格:600*600 4.安装形式:嵌入式 5.其他未尽事宜参照图纸、技术规格书、招标文件及国家规范的相关要求 | 套 | 38 |  | 130.61 | 4963.18
178 | 030413003001 | 单管荧光灯 |  | 1.名称:单管荧光灯 2.其他未尽事宜参照图纸、技术规格书、招标文件及国家规范的相关要求 | 套 | 1 |  | 74.01 | 74.01
179 | 030413002005 | 轨道式射灯 |  | 1.名称:轨道式射灯 2.规格:AC220V 6W 3000K 3.安装形式:滑轨式 4.其他未尽事宜参照图纸、技术规格书、招标文件及国家规范的相关要求 | 套 | 8 |  | 47.93 | 383.44
180 | 030413002006 | 射灯滑轨 |  | 1.名称:射灯滑轨 2.其他未尽事宜参照图纸、技术规格书、招标文件及国家规范的相关要求 | m | 8 |  | 37.58 | 300.64
本页小计 | [8 empty] | 5721.27
分部分项工程项目清单计价表
工程名称：广州大学梅苑食堂维护维修项目 |  |  | 标段：广州大学梅苑食堂维护维修项目 |  |  |  | 第 71 页 共 159 页
序号 | 项目编码 | 项目名称 |  | 项目特征描述 | 计量 单位 | 工程量 |  | 金额（元）
[8 empty] | 综合单价 | 合价
181 | 030413002007 | 消防安全出口标志灯 |  | 1.名称:消防安全出口标志灯 2.规格:DC36V,1W 3.安装形式:壁式 4.其他未尽事宜参照图纸、技术规格书、招标文件及国家规范的相关要求 | 套 | 5 |  | 110.43 | 552.15
182 | 030413002008 | 消防疏散出口标志灯 |  | 1.名称:消防疏散出口标志灯 2.规格:DC36V,1W 3.安装形式:壁式 4.其他未尽事宜参照图纸、技术规格书、招标文件及国家规范的相关要求 | 套 | 13 |  | 108.95 | 1416.35
183 | 030413002009 | 单向消防疏散标志灯 |  | 1.名称:单向消防疏散标志灯 2.规格:DC36V,1W 3.安装形式:壁式 4.其他未尽事宜参照图纸、技术规格书、招标文件及国家规范的相关要求 | 套 | 39 |  | 108.95 | 4249.05
本页小计 | [8 empty] | 6217.55
分部分项工程项目清单计价表
工程名称：广州大学梅苑食堂维护维修项目 |  |  | 标段：广州大学梅苑食堂维护维修项目 |  |  |  | 第 72 页 共 159 页
序号 | 项目编码 | 项目名称 |  | 项目特征描述 | 计量 单位 | 工程量 |  | 金额（元）
[8 empty] | 综合单价 | 合价
184 | 030413002010 | 双面单向消防疏散标志灯 |  | 1.名称:双面单向消防疏散标志灯 2.规格:DC36V,1W 3.安装形式:壁式 4.其他未尽事宜参照图纸、技术规格书、招标文件及国家规范的相关要求 | 套 | 1 |  | 108.95 | 108.95
185 | 030413002011 | 消防楼层标志灯 |  | 1.名称:消防楼层标志灯 2.规格:DC36V,1W 3.安装形式:壁式 4.其他未尽事宜参照图纸、技术规格书、招标文件及国家规范的相关要求 | 套 | 8 |  | 110.43 | 883.44
186 | 030413002012 | 消防应急照明灯 |  | 1.名称:消防应急照明灯 2.规格:DC36V 5W/500lm 3.安装形式:壁式 4.其他未尽事宜参照图纸、技术规格书、招标文件及国家规范的相关要求 | 套 | 67 |  | 169.28 | 11341.76
本页小计 | [8 empty] | 12334.15
分部分项工程项目清单计价表
工程名称：广州大学梅苑食堂维护维修项目 |  |  | 标段：广州大学梅苑食堂维护维修项目 |  |  |  | 第 73 页 共 159 页
序号 | 项目编码 | 项目名称 |  | 项目特征描述 | 计量 单位 | 工程量 |  | 金额（元）
[8 empty] | 综合单价 | 合价
187 | 030413014001 | 二三极插座 |  | 1.名称:二三极插座 2.规格:10A,250V 3.安装方式:暗装 4.其他未尽事宜参照图纸、技术规格书、招标文件及国家规范的相关要求 | 套 | 96 |  | 21.33 | 2047.68
188 | 030413014002 | 应急救护插座 |  | 1.名称:应急救护插座 2.安装方式:暗装 3.其他未尽事宜参照图纸、技术规格书、招标文件及国家规范的相关要求 | 套 | 1 |  | 21.33 | 21.33
189 | 030413014003 | 二三极插座 |  | 1.名称:厨房插座 2.规格:10A,220V 3.安装方式:暗装 4.其他未尽事宜参照图纸、技术规格书、招标文件及国家规范的相关要求 | 套 | 134 |  | 21.33 | 2858.22
本页小计 | [8 empty] | 4927.23
分部分项工程项目清单计价表
工程名称：广州大学梅苑食堂维护维修项目 |  |  | 标段：广州大学梅苑食堂维护维修项目 |  |  |  | 第 74 页 共 159 页
序号 | 项目编码 | 项目名称 |  | 项目特征描述 | 计量 单位 | 工程量 |  | 金额（元）
[8 empty] | 综合单价 | 合价
190 | 030413014004 | 接线供电点位 |  | 1.名称:接线供电点位 2.规格:单相三线（220V） 3.安装形式:暗装 4.其他未尽事宜参照图纸、技术规格书、招标文件及国家规范的相关要求 | 套 | 60 |  | 9.48 | 568.8
191 | 030413014005 | 接线供电盒位 |  | 1.名称:接线供电盒位 2.规格:三相五线（380V） 3.安装形式:暗装 4.其他未尽事宜参照图纸、技术规格书、招标文件及国家规范的相关要求 | 套 | 33 |  | 9.48 | 312.84
192 | 030413013001 | 照明开关 |  | 1.名称:单联单控开关 2.规格:10A,250V 3.安装方式:暗装 4.其他未尽事宜参照图纸、技术规格书、招标文件及国家规范的相关要求 | 套 | 26 |  | 20.53 | 533.78
本页小计 | [8 empty] | 1415.42
分部分项工程项目清单计价表
工程名称：广州大学梅苑食堂维护维修项目 |  |  | 标段：广州大学梅苑食堂维护维修项目 |  |  |  | 第 75 页 共 159 页
序号 | 项目编码 | 项目名称 |  | 项目特征描述 | 计量 单位 | 工程量 |  | 金额（元）
[8 empty] | 综合单价 | 合价
193 | 030413013002 | 照明开关 |  | 1.名称:单联单控暗开关 带开关盒 2.规格:10A,250V 3.安装方式:暗装 4.其他未尽事宜参照图纸、技术规格书、招标文件及国家规范的相关要求 | 套 | 5 |  | 33.07 | 165.35
194 | 030413013003 | 照明开关 |  | 1.名称:单联双控暗开关 2.规格:10A,250V 3.安装方式:暗装 4.其他未尽事宜参照图纸、技术规格书、招标文件及国家规范的相关要求 | 套 | 4 |  | 22.38 | 89.52
195 | 030413013004 | 照明开关 |  | 1.名称:单联双控暗开关 带开关盒 2.规格:10A,250V 3.安装方式:暗装 4.其他未尽事宜参照图纸、技术规格书、招标文件及国家规范的相关要求 | 套 | 2 |  | 34.92 | 69.84
本页小计 | [8 empty] | 324.71
分部分项工程项目清单计价表
工程名称：广州大学梅苑食堂维护维修项目 |  |  | 标段：广州大学梅苑食堂维护维修项目 |  |  |  | 第 76 页 共 159 页
序号 | 项目编码 | 项目名称 |  | 项目特征描述 | 计量 单位 | 工程量 |  | 金额（元）
[8 empty] | 综合单价 | 合价
196 | 030413013005 | 照明开关 |  | 1.名称:双联单控开关 2.规格:10A,250V 3.安装方式:暗装 4.其他未尽事宜参照图纸、技术规格书、招标文件及国家规范的相关要求 | 套 | 30 |  | 22.55 | 676.5
197 | 030413013006 | 照明开关 |  | 1.名称:双联单控开关,防爆 2.规格:10A,250V 3.安装方式:暗装 4.其他未尽事宜参照图纸、技术规格书、招标文件及国家规范的相关要求 | 套 | 2 |  | 32.73 | 65.46
198 | 030413013007 | 照明开关 |  | 1.名称:三联单控开关 2.规格:10A,250V 3.安装方式:暗装 4.其他未尽事宜参照图纸、技术规格书、招标文件及国家规范的相关要求 | 套 | 12 |  | 25.96 | 311.52
本页小计 | [8 empty] | 1053.48
分部分项工程项目清单计价表
工程名称：广州大学梅苑食堂维护维修项目 |  |  | 标段：广州大学梅苑食堂维护维修项目 |  |  |  | 第 77 页 共 159 页
序号 | 项目编码 | 项目名称 |  | 项目特征描述 | 计量 单位 | 工程量 |  | 金额（元）
[8 empty] | 综合单价 | 合价
199 | 030413013008 | 照明开关 |  | 1.名称:声控延时开关 2.规格:10A,250V 3.安装方式:暗装 4.其他未尽事宜参照图纸、技术规格书、招标文件及国家规范的相关要求 | 套 | 12 |  | 47.73 | 572.76
200 | 030412006001 | 接线盒 |  | 1.名称:开关(插座)接线盒 2.安装形式:暗装 3.其他未尽事宜参照图纸、技术规格书、招标文件及国家规范的相关要求 | 个 | 491 |  | 9.29 | 4561.39
201 | 030412006002 | 接线盒 |  | 1.名称:灯具接线盒、分线接线盒 2.安装形式:暗装 3.其他未尽事宜参照图纸、技术规格书、招标文件及国家规范的相关要求 | 个 | 430 |  | 9.48 | 4076.4
本页小计 | [8 empty] | 9210.55
分部分项工程项目清单计价表
工程名称：广州大学梅苑食堂维护维修项目 |  |  | 标段：广州大学梅苑食堂维护维修项目 |  |  |  | 第 78 页 共 159 页
序号 | 项目编码 | 项目名称 |  | 项目特征描述 | 计量 单位 | 工程量 |  | 金额（元）
[8 empty] | 综合单价 | 合价
202 | 030412001001 | 镀锌钢管 |  | 1.名称:穿套接紧定式镀锌钢导管 2.材质:JDG 3.规格:DN20mm 4.配置形式:暗配 5.管道接地 6.其他未尽事宜参照图纸、技术规格书、招标文件及国家规范的相关要求 | m | 3758.45 |  | 13.98 | 52543.13
203 | 030412001002 | 镀锌钢管 |  | 1.名称:穿套接紧定式镀锌钢导管 2.材质:JDG 3.规格:DN25mm 4.配置形式:暗配 5.管道接地 6.其他未尽事宜参照图纸、技术规格书、招标文件及国家规范的相关要求 | m | 15.71 |  | 19.32 | 303.52
204 | 030412001003 | 镀锌钢管 |  | 1.名称:穿套接紧定式镀锌钢导管 2.材质:JDG 3.规格:DN40mm 4.配置形式:暗配 5.管道接地 6.其他未尽事宜参照图纸、技术规格书、招标文件及国家规范的相关要求 | m | 3.8 |  | 30.65 | 116.47
本页小计 | [8 empty] | 52963.12
分部分项工程项目清单计价表
工程名称：广州大学梅苑食堂维护维修项目 |  |  | 标段：广州大学梅苑食堂维护维修项目 |  |  |  | 第 79 页 共 159 页
序号 | 项目编码 | 项目名称 |  | 项目特征描述 | 计量 单位 | 工程量 |  | 金额（元）
[8 empty] | 综合单价 | 合价
205 | 030412001004 | 镀锌钢管 |  | 1.名称:穿套接紧定式镀锌钢导管 2.材质:JDG 3.规格:DN50mm 4.配置形式:暗配 5.管道接地 6.其他未尽事宜参照图纸、技术规格书、招标文件及国家规范的相关要求 | m | 14.98 |  | 35.4 | 530.29
206 | 030412002001 | 塑料线槽 |  | 1.名称:塑料线槽 2.材质:PVC 3.规格:20*12mm 4.其他未尽事宜参照图纸、技术规格书、招标文件及国家规范的相关要求 | m | 515.58 |  | 18.71 | 9646.5
207 | 030412002002 | 塑料线槽 |  | 1.名称:塑料线槽 2.材质:PVC 3.规格:30*15mm 4.其他未尽事宜参照图纸、技术规格书、招标文件及国家规范的相关要求 | m | 391.35 |  | 19.19 | 7510.01
本页小计 | [8 empty] | 17686.8
分部分项工程项目清单计价表
工程名称：广州大学梅苑食堂维护维修项目 |  |  | 标段：广州大学梅苑食堂维护维修项目 |  |  |  | 第 80 页 共 159 页
序号 | 项目编码 | 项目名称 |  | 项目特征描述 | 计量 单位 | 工程量 |  | 金额（元）
[8 empty] | 综合单价 | 合价
208 | 030412002003 | 塑料线槽 |  | 1.名称:塑料线槽 2.材质:PVC 3.规格:40*20mm 4.其他未尽事宜参照图纸、技术规格书、招标文件及国家规范的相关要求 | m | 167.99 |  | 20.04 | 3366.52
209 | 030412002004 | 塑料线槽 |  | 1.名称:塑料线槽 2.材质:PVC 3.规格:50*30mm 4.其他未尽事宜参照图纸、技术规格书、招标文件及国家规范的相关要求 | m | 61.55 |  | 24.49 | 1507.36
210 | 030412002005 | 塑料线槽 |  | 1.名称:塑料线槽 2.材质:PVC 3.规格:100*50mm 4.其他未尽事宜参照图纸、技术规格书、招标文件及国家规范的相关要求 | m | 7.03 |  | 39.65 | 278.74
211 | 030412001005 | 配管 |  | 1.名称:镀锌钢管 2.规格:SC20mm 3.配置形式:暗配 4.管道接地 5.其他未尽事宜参照图纸、技术规格书、招标文件及国家规范的相关要求 | m | 14.08 |  | 18.54 | 261.04
本页小计 | [8 empty] | 5413.66
分部分项工程项目清单计价表
工程名称：广州大学梅苑食堂维护维修项目 |  |  | 标段：广州大学梅苑食堂维护维修项目 |  |  |  | 第 81 页 共 159 页
序号 | 项目编码 | 项目名称 |  | 项目特征描述 | 计量 单位 | 工程量 |  | 金额（元）
[8 empty] | 综合单价 | 合价
212 | 030412001006 | 配管 |  | 1.名称:镀锌钢管 2.规格:SC25mm 3.配置形式:暗配 4.管道接地 5.其他未尽事宜参照图纸、技术规格书、招标文件及国家规范的相关要求 | m | 43.9 |  | 23.05 | 1011.9
213 | 030412001007 | 配管 |  | 1.名称:镀锌钢管 2.规格:SC32mm 3.配置形式:暗配 4.管道接地 5.其他未尽事宜参照图纸、技术规格书、招标文件及国家规范的相关要求 | m | 207.68 |  | 26.31 | 5464.06
214 | 030412001008 | 配管 |  | 1.名称:镀锌钢管 2.规格:SC40mm 3.配置形式:暗配 4.管道接地 5.其他未尽事宜参照图纸、技术规格书、招标文件及国家规范的相关要求 | m | 149.17 |  | 35.93 | 5359.68
本页小计 | [8 empty] | 11835.64
分部分项工程项目清单计价表
工程名称：广州大学梅苑食堂维护维修项目 |  |  | 标段：广州大学梅苑食堂维护维修项目 |  |  |  | 第 82 页 共 159 页
序号 | 项目编码 | 项目名称 |  | 项目特征描述 | 计量 单位 | 工程量 |  | 金额（元）
[8 empty] | 综合单价 | 合价
215 | 030412001009 | 配管 |  | 1.名称:镀锌钢管 2.规格:SC50mm 3.配置形式:暗配 4.管道接地 5.其他未尽事宜参照图纸、技术规格书、招标文件及国家规范的相关要求 | m | 37.57 |  | 41.2 | 1547.88
216 | 030412001010 | 配管 |  | 1.名称:镀锌钢管 2.规格:SC80mm 3.配置形式:暗配 4.管道接地 5.其他未尽事宜参照图纸、技术规格书、招标文件及国家规范的相关要求 | m | 3.81 |  | 80.98 | 308.53
217 | 030412001011 | 配管 |  | 1.名称:镀锌钢管 2.规格:SC100mm 3.配置形式:暗配 4.管道接地 5.其他未尽事宜参照图纸、技术规格书、招标文件及国家规范的相关要求 | m | 11.23 |  | 94.56 | 1061.91
本页小计 | [8 empty] | 2918.32
分部分项工程项目清单计价表
工程名称：广州大学梅苑食堂维护维修项目 |  |  | 标段：广州大学梅苑食堂维护维修项目 |  |  |  | 第 83 页 共 159 页
序号 | 项目编码 | 项目名称 |  | 项目特征描述 | 计量 单位 | 工程量 |  | 金额（元）
[8 empty] | 综合单价 | 合价
218 | 030412002006 | 强电金属线槽 |  | 1.名称:强电金属线槽 2.材质:金属 3.规格:100*100mm 4.接地跨接 5.其他未尽事宜参照图纸、技术规格书、招标文件及国家规范的相关要求 | m | 62.74 |  | 62.23 | 3904.31
219 | 030412002007 | 强电金属线槽 |  | 1.名称:强电金属线槽 2.材质:金属 3.规格:150*100mm 4.接地跨接 5.其他未尽事宜参照图纸、技术规格书、招标文件及国家规范的相关要求 | m | 19.24 |  | 67.95 | 1307.36
220 | 030412002008 | 强电金属线槽 |  | 1.名称:强电金属线槽 2.材质:金属 3.规格:200*100mm 4.接地跨接 5.其他未尽事宜参照图纸、技术规格书、招标文件及国家规范的相关要求 | m | 100.38 |  | 72.99 | 7326.74
本页小计 | [8 empty] | 12538.41
分部分项工程项目清单计价表
工程名称：广州大学梅苑食堂维护维修项目 |  |  | 标段：广州大学梅苑食堂维护维修项目 |  |  |  | 第 84 页 共 159 页
序号 | 项目编码 | 项目名称 |  | 项目特征描述 | 计量 单位 | 工程量 |  | 金额（元）
[8 empty] | 综合单价 | 合价
221 | 030412002009 | 强电金属线槽 |  | 1.名称:强电金属线槽 2.材质:金属 3.规格:300*100mm 4.接地跨接 5.其他未尽事宜参照图纸、技术规格书、招标文件及国家规范的相关要求 | m | 28.41 |  | 92.34 | 2623.38
222 | 030412002010 | 强电金属线槽 |  | 1.名称:强电金属线槽 2.材质:金属 3.规格:300*200mm 4.接地跨接 5.其他未尽事宜参照图纸、技术规格书、招标文件及国家规范的相关要求 | m | 4.3 |  | 103.29 | 444.15
223 | 030412002011 | 强电金属线槽 |  | 1.名称:强电金属线槽 2.材质:金属 3.规格:400*200mm 4.接地跨接 5.其他未尽事宜参照图纸、技术规格书、招标文件及国家规范的相关要求 | m | 57.45 |  | 134.99 | 7755.18
本页小计 | [8 empty] | 10822.71
分部分项工程项目清单计价表
工程名称：广州大学梅苑食堂维护维修项目 |  |  | 标段：广州大学梅苑食堂维护维修项目 |  |  |  | 第 85 页 共 159 页
序号 | 项目编码 | 项目名称 |  | 项目特征描述 | 计量 单位 | 工程量 |  | 金额（元）
[8 empty] | 综合单价 | 合价
224 | 030412002012 | 强电金属线槽 |  | 1.名称:强电金属线槽 2.材质:金属 3.规格:500*200mm 4.接地跨接 5.其他未尽事宜参照图纸、技术规格书、招标文件及国家规范的相关要求 | m | 12.52 |  | 149.44 | 1870.99
225 | 030412002013 | 强电消防金属线槽 |  | 1.名称:强电消防金属线槽 2.材质:金属 3.规格:100*50mm 4.接地跨接 5.其他未尽事宜参照图纸、技术规格书、招标文件及国家规范的相关要求 | m | 36.62 |  | 56.35 | 2063.54
226 | 030412002014 | 强电消防金属线槽 |  | 1.名称:强电消防金属线槽 2.材质:金属 3.规格:100*100mm 4.接地跨接 5.其他未尽事宜参照图纸、技术规格书、招标文件及国家规范的相关要求 | m | 75.34 |  | 62.23 | 4688.41
本页小计 | [8 empty] | 8622.94
分部分项工程项目清单计价表
工程名称：广州大学梅苑食堂维护维修项目 |  |  | 标段：广州大学梅苑食堂维护维修项目 |  |  |  | 第 86 页 共 159 页
序号 | 项目编码 | 项目名称 |  | 项目特征描述 | 计量 单位 | 工程量 |  | 金额（元）
[8 empty] | 综合单价 | 合价
227 | 030412004001 | 配线 |  | 1.名称:管内穿线 2.型号:WDZNC-BYJ2.5mm2 3.材质:铜芯 4.其他未尽事宜参照图纸、技术规格书、招标文件及国家规范的相关要求 | m | 2249.32 |  | 3.96 | 8907.31
228 | 030412004002 | 配线 |  | 1.名称:管内穿线 2.型号:WDZC-BYJ1.5mm2 3.材质:铜芯 4.其他未尽事宜参照图纸、技术规格书、招标文件及国家规范的相关要求 | m | 53.11 |  | 2.79 | 148.18
229 | 030412004003 | 配线 |  | 1.名称:管内穿线 2.型号:WDZC-BYJ2.5mm2 3.材质:铜芯 4.其他未尽事宜参照图纸、技术规格书、招标文件及国家规范的相关要求 | m | 10470.48 |  | 3.56 | 37274.91
本页小计 | [8 empty] | 46330.4
分部分项工程项目清单计价表
工程名称：广州大学梅苑食堂维护维修项目 |  |  | 标段：广州大学梅苑食堂维护维修项目 |  |  |  | 第 87 页 共 159 页
序号 | 项目编码 | 项目名称 |  | 项目特征描述 | 计量 单位 | 工程量 |  | 金额（元）
[8 empty] | 综合单价 | 合价
230 | 030412004004 | 配线 |  | 1.名称:管内穿线 2.型号:WDZC-BYJ4mm2 3.材质:铜芯 4.其他未尽事宜参照图纸、技术规格书、招标文件及国家规范的相关要求 | m | 9450.03 |  | 4.68 | 44226.14
231 | 030412004005 | 配线 |  | 1.名称:管内穿线 2.型号:WDZC-BYJ6mm2 3.材质:铜芯 4.其他未尽事宜参照图纸、技术规格书、招标文件及国家规范的相关要求 | m | 1560.16 |  | 6.37 | 9938.22
232 | 030412004006 | 配线 |  | 1.名称:管内穿线 2.型号:WDZC-BYJ10mm2 3.材质:铜芯 4.其他未尽事宜参照图纸、技术规格书、招标文件及国家规范的相关要求 | m | 635.42 |  | 9.9 | 6290.66
本页小计 | [8 empty] | 60455.02
分部分项工程项目清单计价表
工程名称：广州大学梅苑食堂维护维修项目 |  |  | 标段：广州大学梅苑食堂维护维修项目 |  |  |  | 第 88 页 共 159 页
序号 | 项目编码 | 项目名称 |  | 项目特征描述 | 计量 单位 | 工程量 |  | 金额（元）
[8 empty] | 综合单价 | 合价
233 | 030412004007 | 配线 |  | 1.名称:管内穿线 2.型号:WDZC-BYJ16mm2 3.材质:铜芯 4.其他未尽事宜参照图纸、技术规格书、招标文件及国家规范的相关要求 | m | 149.5 |  | 14.86 | 2221.57
234 | 030412004008 | 配线 |  | 1.名称:管内穿线 2.型号:WDZC-BYJ35mm2 3.材质:铜芯 4.其他未尽事宜参照图纸、技术规格书、招标文件及国家规范的相关要求 | m | 14.07 |  | 30.38 | 427.45
235 | 030412004009 | 配线 |  | 1.名称:管内穿线 2.型号:WDZC-BYJ70mm2 3.材质:铜芯 4.其他未尽事宜参照图纸、技术规格书、招标文件及国家规范的相关要求 | m | 21.1 |  | 57.81 | 1219.79
本页小计 | [8 empty] | 3868.81
分部分项工程项目清单计价表
工程名称：广州大学梅苑食堂维护维修项目 |  |  | 标段：广州大学梅苑食堂维护维修项目 |  |  |  | 第 89 页 共 159 页
序号 | 项目编码 | 项目名称 |  | 项目特征描述 | 计量 单位 | 工程量 |  | 金额（元）
[8 empty] | 综合单价 | 合价
236 | 030409001001 | 电力电缆 |  | 1.名称:矿物绝缘电力电缆 2.规格:BTLY-5*10mm2 3.材质:铜芯 4.其他未尽事宜参照图纸、技术规格书、招标文件及国家规范的相关要求 | m | 176.05 |  | 74.06 | 13038.26
237 | 030409001002 | 电力电缆 |  | 1.名称:矿物绝缘电力电缆 2.规格:BTLY-5*6mm2 3.材质:铜芯 4.其他未尽事宜参照图纸、技术规格书、招标文件及国家规范的相关要求 | m | 9.7 |  | 61.55 | 597.04
238 | 030409001003 | 电力电缆 |  | 1.名称:电力电缆 2.规格:WDZB-YJV-4*4mm2 3.材质:铜芯 4.其他未尽事宜参照图纸、技术规格书、招标文件及国家规范的相关要求 | m | 6.49 |  | 18.94 | 122.92
本页小计 | [8 empty] | 13758.22
分部分项工程项目清单计价表
工程名称：广州大学梅苑食堂维护维修项目 |  |  | 标段：广州大学梅苑食堂维护维修项目 |  |  |  | 第 90 页 共 159 页
序号 | 项目编码 | 项目名称 |  | 项目特征描述 | 计量 单位 | 工程量 |  | 金额（元）
[8 empty] | 综合单价 | 合价
239 | 030409001004 | 电力电缆 |  | 1.名称:电力电缆 2.规格:WDZNB-YJY-5*4mm2 3.材质:铜芯 4.其他未尽事宜参照图纸、技术规格书、招标文件及国家规范的相关要求 | m | 68.56 |  | 27.41 | 1879.23
240 | 030409001005 | 电力电缆 |  | 1.名称:电力电缆 2.规格:WDZB-YJY-5*4mm2 3.材质:铜芯 4.其他未尽事宜参照图纸、技术规格书、招标文件及国家规范的相关要求 | m | 232.35 |  | 23.88 | 5548.52
241 | 030409001006 | 电力电缆 |  | 1.名称:电力电缆 2.规格:WDZB-YJY-5*6mm2 3.材质:铜芯 4.其他未尽事宜参照图纸、技术规格书、招标文件及国家规范的相关要求 | m | 357.41 |  | 32.11 | 11476.44
本页小计 | [8 empty] | 18904.19
分部分项工程项目清单计价表
工程名称：广州大学梅苑食堂维护维修项目 |  |  | 标段：广州大学梅苑食堂维护维修项目 |  |  |  | 第 91 页 共 159 页
序号 | 项目编码 | 项目名称 |  | 项目特征描述 | 计量 单位 | 工程量 |  | 金额（元）
[8 empty] | 综合单价 | 合价
242 | 030409001007 | 电力电缆 |  | 1.名称:电力电缆 2.规格:WDZB-YJY-5*10mm2 3.材质:铜芯 4.其他未尽事宜参照图纸、技术规格书、招标文件及国家规范的相关要求 | m | 355.75 |  | 49.97 | 17776.83
243 | 030409001008 | 电力电缆 |  | 1.名称:电力电缆 2.规格:WDZB-YJY-5*16mm2 3.材质:铜芯 4.其他未尽事宜参照图纸、技术规格书、招标文件及国家规范的相关要求 | m | 324.29 |  | 78.98 | 25612.42
244 | 030409001009 | 电力电缆 |  | 1.名称:电力电缆 2.规格:WDZB-YJY-4*25+1*16mm2 3.材质:铜芯 4.其他未尽事宜参照图纸、技术规格书、招标文件及国家规范的相关要求 | m | 95.45 |  | 107.91 | 10300.01
本页小计 | [8 empty] | 53689.26
分部分项工程项目清单计价表
工程名称：广州大学梅苑食堂维护维修项目 |  |  | 标段：广州大学梅苑食堂维护维修项目 |  |  |  | 第 92 页 共 159 页
序号 | 项目编码 | 项目名称 |  | 项目特征描述 | 计量 单位 | 工程量 |  | 金额（元）
[8 empty] | 综合单价 | 合价
245 | 030409001010 | 电力电缆 |  | 1.名称:电力电缆 2.规格:WDZB-YJY-4*35+1*16mm2 3.材质:铜芯 4.其他未尽事宜参照图纸、技术规格书、招标文件及国家规范的相关要求 | m | 33.62 |  | 134.53 | 4522.9
246 | 030409001011 | 电力电缆 |  | 1.名称:电力电缆 2.规格:WDZB-YJY-4*120+1*70mm2 3.材质:铜芯 4.其他未尽事宜参照图纸、技术规格书、招标文件及国家规范的相关要求 | m | 105.51 |  | 438.76 | 46293.57
247 | 030409001012 | 电力电缆 |  | 1.名称:电力电缆 2.规格:WDZB-YJY-4*150+1*70mm2 3.材质:铜芯 4.其他未尽事宜参照图纸、技术规格书、招标文件及国家规范的相关要求 | m | 76.85 |  | 533.26 | 40981.03
本页小计 | [8 empty] | 91797.5
分部分项工程项目清单计价表
工程名称：广州大学梅苑食堂维护维修项目 |  |  | 标段：广州大学梅苑食堂维护维修项目 |  |  |  | 第 93 页 共 159 页
序号 | 项目编码 | 项目名称 |  | 项目特征描述 | 计量 单位 | 工程量 |  | 金额（元）
[8 empty] | 综合单价 | 合价
248 | 030409001013 | 电力电缆 |  | 1.名称:电力电缆 2.规格:WDZB-YJY-4*240+1*70mm2 3.材质:铜芯 4.其他未尽事宜参照图纸、技术规格书、招标文件及国家规范的相关要求 | m | 78.4 |  | 856.09 | 67117.46
249 | 030409003001 | 电力电缆头 |  | 1.名称:电力电缆头 2.规格:240mm2以下 3.材质、类型:干包式终端头 4.其他未尽事宜参照图纸、技术规格书、招标文件及国家规范的相关要求 | 个 | 2 |  | 400.73 | 801.46
250 | 030409003002 | 电力电缆头 |  | 1.名称:电力电缆头 2.规格:185mm2以下 3.材质、类型:干包式终端头 4.其他未尽事宜参照图纸、技术规格书、招标文件及国家规范的相关要求 | 个 | 2 |  | 318.91 | 637.82
本页小计 | [8 empty] | 68556.74
分部分项工程项目清单计价表
工程名称：广州大学梅苑食堂维护维修项目 |  |  | 标段：广州大学梅苑食堂维护维修项目 |  |  |  | 第 94 页 共 159 页
序号 | 项目编码 | 项目名称 |  | 项目特征描述 | 计量 单位 | 工程量 |  | 金额（元）
[8 empty] | 综合单价 | 合价
251 | 030409003003 | 电力电缆头 |  | 1.名称:电力电缆头 2.规格:120mm2以下 3.材质、类型:干包式终端头 4.其他未尽事宜参照图纸、技术规格书、招标文件及国家规范的相关要求 | 个 | 2 |  | 266.06 | 532.12
252 | 030409003004 | 电力电缆头 |  | 1.名称:电力电缆头 2.规格:35mm2以下 3.材质、类型:干包式终端头 4.其他未尽事宜参照图纸、技术规格书、招标文件及国家规范的相关要求 | 个 | 4 |  | 162.26 | 649.04
253 | 030409003005 | 电力电缆头 |  | 1.名称:电力电缆头 2.规格:16mm2以下 3.材质、类型:干包式终端头 4.其他未尽事宜参照图纸、技术规格书、招标文件及国家规范的相关要求 | 个 | 4 |  | 102.59 | 410.36
本页小计 | [8 empty] | 1591.52
分部分项工程项目清单计价表
工程名称：广州大学梅苑食堂维护维修项目 |  |  | 标段：广州大学梅苑食堂维护维修项目 |  |  |  | 第 95 页 共 159 页
序号 | 项目编码 | 项目名称 |  | 项目特征描述 | 计量 单位 | 工程量 |  | 金额（元）
[8 empty] | 综合单价 | 合价
254 | 030409003006 | 压铜接线端子 |  | 1.名称:压铜接线端子 2.规格:10mm2以下 3.材质、类型:干包式终端头 4.其他未尽事宜参照图纸、技术规格书、招标文件及国家规范的相关要求 | 个 | 80 |  | 10.34 | 827.2
255 | 030409003007 | 压铜接线端子 |  | 1.名称:压铜接线端子 2.规格:6mm2以下 3.材质、类型:干包式终端头 4.其他未尽事宜参照图纸、技术规格书、招标文件及国家规范的相关要求 | 个 | 168 |  | 3.1 | 520.8
256 | 031301001001 | 凿(压、切割)槽 |  | 1.名称:凿槽及修补 2.规格:70mm*70mm 3.填充(恢复)方式:水泥砂浆修补 4.其他未尽事宜参照图纸、技术规格书、招标文件及国家规范的相关要求 | m | 763.83 |  | 26.07 | 19913.05
257 | 030410007001 | 等电位端子箱、测试板 |  | 1.名称:局部等电位端子箱 2.其他未尽事宜参照图纸、技术规格书、招标文件及国家规范的相关要求 | 台 | 7 |  | 86.33 | 604.31
本页小计 | [8 empty] | 21865.36
分部分项工程项目清单计价表
工程名称：广州大学梅苑食堂维护维修项目 |  |  | 标段：广州大学梅苑食堂维护维修项目 |  |  |  | 第 96 页 共 159 页
序号 | 项目编码 | 项目名称 |  | 项目特征描述 | 计量 单位 | 工程量 |  | 金额（元）
[8 empty] | 综合单价 | 合价
258 | 030410002001 | 接地母线 |  | 1.名称:接地母线 2.材质:热镀锌扁钢 3.规格:40*4mm 4.安装形式:沿墙敷设 5.其他未尽事宜参照图纸、技术规格书、招标文件及国家规范的相关要求 | m | 27.7 |  | 28.44 | 787.79
259 | 030416006001 | 输配电装置系统 |  | 1.名称:送配电装置系统调试 (综合) 1kV以下交流供电 2.其他未尽事宜参照图纸、技术规格书、招标文件及国家规范的相关要求 | 系统 | 1 |  | 971.47 | 971.47
260 | 030413013009 | 拆除原有强电系统 |  | 1.名称:拆除原有强电系统,含插座、开关、灯具及线管等 2.搬运至指定地点、清理现场 3.其他未尽事宜参照图纸、技术规格书、招标文件及国家规范的相关要求 | 项 | 1 |  | 8237.37 | 8237.37
261 | 030412001012 | 拆除电线管残值回收 |  | 1.名称:拆除电线管残值回收 2.规格:DN20 3.其他未尽事宜参照图纸、技术规格书、招标文件及国家规范的相关要求 | m | -1018 |  | 1.64 | -1669.52
本页小计 | [8 empty] | 8327.11
分部分项工程项目清单计价表
工程名称：广州大学梅苑食堂维护维修项目 |  |  | 标段：广州大学梅苑食堂维护维修项目 |  |  |  | 第 97 页 共 159 页
序号 | 项目编码 | 项目名称 |  | 项目特征描述 | 计量 单位 | 工程量 |  | 金额（元）
[8 empty] | 综合单价 | 合价
|  | 弱电部分 | [6 empty] | 129830.87
262 | 030412001013 | 镀锌钢管 |  | 1.名称:镀锌钢管 2.材质:JDG 3.规格:DN20mm 4.配置形式:暗配 5.管道接地 6.其他未尽事宜参照图纸、技术规格书、招标文件及国家规范的相关要求 | m | 3079.02 |  | 13.98 | 43044.7
263 | 030412001014 | 镀锌钢管 |  | 1.名称:镀锌钢管 2.材质:JDG 3.规格:DN25mm 4.配置形式:暗配 5.管道接地 6.其他未尽事宜参照图纸、技术规格书、招标文件及国家规范的相关要求 | m | 4.17 |  | 19.32 | 80.56
264 | 030412001015 | 镀锌钢管 |  | 1.名称:镀锌钢管 2.材质:JDG 3.规格:DN32mm 4.配置形式:暗配 5.管道接地 6.其他未尽事宜参照图纸、技术规格书、招标文件及国家规范的相关要求 | m | 8.59 |  | 22.39 | 192.33
本页小计 | [8 empty] | 43317.59
分部分项工程项目清单计价表
工程名称：广州大学梅苑食堂维护维修项目 |  |  | 标段：广州大学梅苑食堂维护维修项目 |  |  |  | 第 98 页 共 159 页
序号 | 项目编码 | 项目名称 |  | 项目特征描述 | 计量 单位 | 工程量 |  | 金额（元）
[8 empty] | 综合单价 | 合价
265 | 030412002015 | 消防金属线槽 |  | 1.名称:消防金属线槽 2.材质:金属 3.规格:200*100mm 4.接地跨接 5.其他未尽事宜参照图纸、技术规格书、招标文件及国家规范的相关要求 | m | 4.45 |  | 72.99 | 324.81
266 | 030412004010 | 配线 |  | 1.名称:管内穿线 2.型号:WDZNC-BYJ2.5mm2 3.材质:铜芯 4.其他未尽事宜参照图纸、技术规格书、招标文件及国家规范的相关要求 | m | 1427.18 |  | 3.96 | 5651.63
267 | 030412004011 | 配线 |  | 1.名称:管内穿线 2.型号:WDZNC-BYJ1.5mm2 3.材质:铜芯 4.其他未尽事宜参照图纸、技术规格书、招标文件及国家规范的相关要求 | m | 665.18 |  | 3.05 | 2028.8
本页小计 | [8 empty] | 8005.24
分部分项工程项目清单计价表
工程名称：广州大学梅苑食堂维护维修项目 |  |  | 标段：广州大学梅苑食堂维护维修项目 |  |  |  | 第 99 页 共 159 页
序号 | 项目编码 | 项目名称 |  | 项目特征描述 | 计量 单位 | 工程量 |  | 金额（元）
[8 empty] | 综合单价 | 合价
268 | 030412004012 | 配线 |  | 1.名称:管内穿线 2.规格:WDZNC-RYS-2*1.5mm2 3.材质:铜芯 4.其他未尽事宜参照图纸、技术规格书、招标文件及国家规范的相关要求 | m | 1449.86 |  | 5.16 | 7481.28
269 | 030412004013 | 配线 |  | 1.名称:管内穿线 2.规格:WDZNC-RYSP-2*1.0mm2 3.材质:铜芯 4.其他未尽事宜参照图纸、技术规格书、招标文件及国家规范的相关要求 | m | 349.46 |  | 4.76 | 1663.43
270 | 030904001001 | 智能型感烟探测器 |  | 1.名称:智能型感烟探测器 2.类型:本体安装、调试,含底座 3.其他未尽事宜参照图纸、技术规格书、招标文件及国家规范的相关要求 | 个 | 107 |  | 91.73 | 9815.11
本页小计 | [8 empty] | 18959.82
分部分项工程项目清单计价表
工程名称：广州大学梅苑食堂维护维修项目 |  |  | 标段：广州大学梅苑食堂维护维修项目 |  |  |  | 第 100 页 共 159 页
序号 | 项目编码 | 项目名称 |  | 项目特征描述 | 计量 单位 | 工程量 |  | 金额（元）
[8 empty] | 综合单价 | 合价
271 | 030904001002 | 智能型感温探测器 |  | 1.名称:智能型感温探测器 2.类型:本体安装、调试,含底座 3.其他未尽事宜参照图纸、技术规格书、招标文件及国家规范的相关要求 | 个 | 39 |  | 90.53 | 3530.67
272 | 030904003001 | 消火栓破玻按钮 |  | 1.名称:消火栓破玻按钮 2.本体安装、调试 3.其他未尽事宜参照图纸、技术规格书、招标文件及国家规范的相关要求 | 个 | 20 |  | 128.93 | 2578.6
273 | 030904003002 | 手动火灾报警按钮（带消防电话插孔） |  | 1.名称:手动火灾报警按钮（带消防电话插孔） 2.本体安装、调试 3.其他未尽事宜参照图纸、技术规格书、招标文件及国家规范的相关要求 | 个 | 14 |  | 174.68 | 2445.52
274 | 030904005001 | 消防专用电话 |  | 1.名称:消防专用电话 2.本体安装、调试 3.其他未尽事宜参照图纸、技术规格书、招标文件及国家规范的相关要求 | 个 | 1 |  | 146.42 | 146.42
本页小计 | [8 empty] | 8701.21
分部分项工程项目清单计价表
工程名称：广州大学梅苑食堂维护维修项目 |  |  | 标段：广州大学梅苑食堂维护维修项目 |  |  |  | 第 101 页 共 159 页
序号 | 项目编码 | 项目名称 |  | 项目特征描述 | 计量 单位 | 工程量 |  | 金额（元）
[8 empty] | 综合单价 | 合价
275 | 030904004001 | 消防声光报警器 |  | 1.名称:消防声光报警器 2.本体安装、调试 3.其他未尽事宜参照图纸、技术规格书、招标文件及国家规范的相关要求 | 个 | 14 |  | 195.35 | 2734.9
276 | 030904006001 | 吸顶式扬声器 |  | 1.名称:吸顶式扬声器 2.本体安装、调试 3.其他未尽事宜参照图纸、技术规格书、招标文件及国家规范的相关要求 | 个 | 20 |  | 72.91 | 1458.2
277 | 030904007001 | 组连中继器 |  | 1.名称:组连中继器 2.本体安装、调试 3.其他未尽事宜参照图纸、技术规格书、招标文件及国家规范的相关要求 | 个 | 1 |  | 415.73 | 415.73
278 | 030904008001 | 模块端子箱 |  | 1.名称:模块端子箱 2.本体安装、调试、接地 3.其他未尽事宜参照图纸、技术规格书、招标文件及国家规范的相关要求 | 台 | 2 |  | 174.55 | 349.1
本页小计 | [8 empty] | 4957.93
分部分项工程项目清单计价表
工程名称：广州大学梅苑食堂维护维修项目 |  |  | 标段：广州大学梅苑食堂维护维修项目 |  |  |  | 第 102 页 共 159 页
序号 | 项目编码 | 项目名称 |  | 项目特征描述 | 计量 单位 | 工程量 |  | 金额（元）
[8 empty] | 综合单价 | 合价
279 | 030502010001 | 信息插座 |  | 1.名称:数据插座 2.底盒材质、规格:底座安装 3.其他未尽事宜参照图纸、技术规格书、招标文件及国家规范的相关要求 | 个 | 16 |  | 47.3 | 756.8
280 | 030413014006 | 安全型单相三孔插座 |  | 1.名称:安全型单相三孔插座 2.规格:10A,250V 3.安装方式:暗装 4.其他未尽事宜参照图纸、技术规格书、招标文件及国家规范的相关要求 | 套 | 31 |  | 20.3 | 629.3
281 | 030412006003 | 接线盒 |  | 1.名称:开关(插座)接线盒 2.安装形式:暗装 3.其他未尽事宜参照图纸、技术规格书、招标文件及国家规范的相关要求 | 个 | 31 |  | 9.29 | 287.99
282 | 030506006001 | 门禁刷卡机 |  | 1.名称:门禁刷卡机 2.安装、调试 3.其他未尽事宜参照图纸、技术规格书、招标文件及国家规范的相关要求 | 台 | 2 |  | 452.01 | 904.02
本页小计 | [8 empty] | 2578.11
分部分项工程项目清单计价表
工程名称：广州大学梅苑食堂维护维修项目 |  |  | 标段：广州大学梅苑食堂维护维修项目 |  |  |  | 第 103 页 共 159 页
序号 | 项目编码 | 项目名称 |  | 项目特征描述 | 计量 单位 | 工程量 |  | 金额（元）
[8 empty] | 综合单价 | 合价
283 | 030506006002 | 消费卡机 |  | 1.名称:消费卡机 2.安装、调试 3.其他未尽事宜参照图纸、技术规格书、招标文件及国家规范的相关要求 | 台 | 26 |  | 282.43 | 7343.18
284 | 030502003001 | 双绞线缆 |  | 1.名称:双绞线缆、利旧 2.规格:CAT.6 UTP 3.敷设方式:管内穿放 4.其他未尽事宜参照图纸、技术规格书、招标文件及国家规范的相关要求 | m | 8730.64 |  | 1.84 | 16064.38
285 | 031301001002 | 凿(压)槽 |  | 1.名称:凿槽及修补 2.规格:70mm*70mm 3.填充(恢复)方式:水泥砂浆修补 4.其他未尽事宜参照图纸、技术规格书、招标文件及国家规范的相关要求 | m | 300.15 |  | 26.07 | 7824.91
本页小计 | [8 empty] | 31232.47
分部分项工程项目清单计价表
工程名称：广州大学梅苑食堂维护维修项目 |  |  | 标段：广州大学梅苑食堂维护维修项目 |  |  |  | 第 104 页 共 159 页
序号 | 项目编码 | 项目名称 |  | 项目特征描述 | 计量 单位 | 工程量 |  | 金额（元）
[8 empty] | 综合单价 | 合价
286 | 030413014007 | 拆除原有弱电系统 |  | 1.名称:拆除原有弱电系统,含网络插座、探测器及线管等 2.搬运至指定地点、清理现场 3.其他未尽事宜参照图纸、技术规格书、招标文件及国家规范的相关要求 | 项 | 1 |  | 5075.39 | 5075.39
287 | 030412001016 | 拆除电线管残值回收 |  | 1.名称:拆除电线管残值回收 2.规格:DN20 3.其他未尽事宜参照图纸、技术规格书、招标文件及国家规范的相关要求 | m | -462 |  | 1.64 | -757.68
288 | 031401001001 | 脚手架 |  | 1.脚手架搭拆费 | 项 | 1 |  | 7760.79 | 7760.79
|  | 给排水工程 | [6 empty] | 122774.62
|  | 整个项目 | [6 empty] | 122774.62
289 | 031001007001 | 复合管 |  | 1.安装部位:室内 2.介质:给水 3.材质、规格:钢丝骨架PE管DN50 4.连接形式:热熔连接 5.压力试验及吹、洗设计要求:管道消毒、冲洗 6.其他未尽事宜参照图纸、技术规格书、招标文件及国家规范的相关要求 | m | 159.55 |  | 80.59 | 12858.13
本页小计 | [8 empty] | 24936.63
分部分项工程项目清单计价表
工程名称：广州大学梅苑食堂维护维修项目 |  |  | 标段：广州大学梅苑食堂维护维修项目 |  |  |  | 第 105 页 共 159 页
序号 | 项目编码 | 项目名称 |  | 项目特征描述 | 计量 单位 | 工程量 |  | 金额（元）
[8 empty] | 综合单价 | 合价
290 | 031001007002 | 复合管 |  | 1.安装部位:室内 2.介质:给水 3.材质、规格:钢丝骨架PE管DN65 4.连接形式:热熔连接 5.压力试验及吹、洗设计要求:管道消毒、冲洗 6.其他未尽事宜参照图纸、技术规格书、招标文件及国家规范的相关要求 | m | 94.22 |  | 99.49 | 9373.95
291 | 031001007003 | 复合管 |  | 1.安装部位:室内 2.介质:给水 3.材质、规格:钢丝骨架PE管DN80 4.连接形式:热熔连接 5.压力试验及吹、洗设计要求:管道消毒、冲洗 6.其他未尽事宜参照图纸、技术规格书、招标文件及国家规范的相关要求 | m | 109.72 |  | 118.17 | 12965.61
本页小计 | [8 empty] | 22339.56
分部分项工程项目清单计价表
工程名称：广州大学梅苑食堂维护维修项目 |  |  | 标段：广州大学梅苑食堂维护维修项目 |  |  |  | 第 106 页 共 159 页
序号 | 项目编码 | 项目名称 |  | 项目特征描述 | 计量 单位 | 工程量 |  | 金额（元）
[8 empty] | 综合单价 | 合价
292 | 031001007004 | 复合管 |  | 1.安装部位:室内 2.介质:给水 3.材质、规格:钢丝骨架PE管DN100 4.连接形式:热熔连接 5.压力试验及吹、洗设计要求:管道消毒、冲洗 6.其他未尽事宜参照图纸、技术规格书、招标文件及国家规范的相关要求 | m | 16.24 |  | 148.96 | 2419.11
293 | 031001008001 | 塑料管 |  | 1.安装部位:室内 2.介质:给水 3.材质、规格:PPR管DN15 4.连接形式:热熔连接 5.压力试验及吹、洗设计要求:管道消毒、冲洗 6.其他未尽事宜参照图纸、技术规格书、招标文件及国家规范的相关要求 | m | 15.26 |  | 21.59 | 329.46
本页小计 | [8 empty] | 2748.57
分部分项工程项目清单计价表
工程名称：广州大学梅苑食堂维护维修项目 |  |  | 标段：广州大学梅苑食堂维护维修项目 |  |  |  | 第 107 页 共 159 页
序号 | 项目编码 | 项目名称 |  | 项目特征描述 | 计量 单位 | 工程量 |  | 金额（元）
[8 empty] | 综合单价 | 合价
294 | 031001008002 | 塑料管 |  | 1.安装部位:室内 2.介质:给水 3.材质、规格:PPR管DN20 4.连接形式:热熔连接 5.压力试验及吹、洗设计要求:管道消毒、冲洗 6.其他未尽事宜参照图纸、技术规格书、招标文件及国家规范的相关要求 | m | 0.75 |  | 22.21 | 16.66
295 | 031001008003 | 塑料管 |  | 1.安装部位:室内 2.介质:给水 3.材质、规格:PPR管DN25 4.连接形式:热熔连接 5.压力试验及吹、洗设计要求:管道消毒、冲洗 6.其他未尽事宜参照图纸、技术规格书、招标文件及国家规范的相关要求 | m | 64.9 |  | 26.21 | 1701.03
本页小计 | [8 empty] | 1717.69
分部分项工程项目清单计价表
工程名称：广州大学梅苑食堂维护维修项目 |  |  | 标段：广州大学梅苑食堂维护维修项目 |  |  |  | 第 108 页 共 159 页
序号 | 项目编码 | 项目名称 |  | 项目特征描述 | 计量 单位 | 工程量 |  | 金额（元）
[8 empty] | 综合单价 | 合价
296 | 031001008004 | 塑料管 |  | 1.安装部位:室内 2.介质:给水 3.材质、规格:PPR管DN32 4.连接形式:热熔连接 5.压力试验及吹、洗设计要求:管道消毒、冲洗 6.其他未尽事宜参照图纸、技术规格书、招标文件及国家规范的相关要求 | m | 64.51 |  | 29.86 | 1926.27
297 | 031001008005 | 塑料管 |  | 1.安装部位:室内 2.介质:给水 3.材质、规格:PPR管DN40 4.连接形式:热熔连接 5.压力试验及吹、洗设计要求:管道消毒、冲洗 6.其他未尽事宜参照图纸、技术规格书、招标文件及国家规范的相关要求 | m | 8.18 |  | 37.76 | 308.88
本页小计 | [8 empty] | 2235.15
分部分项工程项目清单计价表
工程名称：广州大学梅苑食堂维护维修项目 |  |  | 标段：广州大学梅苑食堂维护维修项目 |  |  |  | 第 109 页 共 159 页
序号 | 项目编码 | 项目名称 |  | 项目特征描述 | 计量 单位 | 工程量 |  | 金额（元）
[8 empty] | 综合单价 | 合价
298 | 031001008006 | 塑料管 |  | 1.安装部位:室内 2.介质:热水 3.材质、规格:PPR管DN15 4.连接形式:热熔连接 5.压力试验及吹、洗设计要求:管道消毒、冲洗 6.其他未尽事宜参照图纸、技术规格书、招标文件及国家规范的相关要求 | m | 3.83 |  | 21.59 | 82.69
299 | 031001008007 | 塑料管 |  | 1.安装部位:室内 2.介质:热水 3.材质、规格:PPR管DN20 4.连接形式:热熔连接 5.压力试验及吹、洗设计要求:管道消毒、冲洗 6.其他未尽事宜参照图纸、技术规格书、招标文件及国家规范的相关要求 | m | 14.16 |  | 22.21 | 314.49
本页小计 | [8 empty] | 397.18
分部分项工程项目清单计价表
工程名称：广州大学梅苑食堂维护维修项目 |  |  | 标段：广州大学梅苑食堂维护维修项目 |  |  |  | 第 110 页 共 159 页
序号 | 项目编码 | 项目名称 |  | 项目特征描述 | 计量 单位 | 工程量 |  | 金额（元）
[8 empty] | 综合单价 | 合价
300 | 031001008008 | 塑料管 |  | 1.安装部位:室内 2.介质:污废水 3.材质、规格:PVC-U塑料排水管D75 4.连接形式:粘接 5.压力试验及吹、洗设计要求:水压试验 6.与原有旧管道连接 7.其他未尽事宜参照图纸、技术规格书、招标文件及国家规范的相关要求 | m | 54.34 |  | 42.82 | 2326.84
301 | 031001008009 | 塑料管 |  | 1.安装部位:室内 2.介质:污废水 3.材质、规格:PVC-U塑料排水管D110 4.连接形式:粘接 5.压力试验及吹、洗设计要求:水压试验 6.与原有旧管道连接 7.其他未尽事宜参照图纸、技术规格书、招标文件及国家规范的相关要求 | m | 194 |  | 56.14 | 10891.16
本页小计 | [8 empty] | 13218
分部分项工程项目清单计价表
工程名称：广州大学梅苑食堂维护维修项目 |  |  | 标段：广州大学梅苑食堂维护维修项目 |  |  |  | 第 111 页 共 159 页
序号 | 项目编码 | 项目名称 |  | 项目特征描述 | 计量 单位 | 工程量 |  | 金额（元）
[8 empty] | 综合单价 | 合价
302 | 031001008010 | 塑料管 |  | 1.安装部位:室内 2.介质:污废水 3.材质、规格:PVC-U塑料排水管D160 4.连接形式:粘接 5.压力试验及吹、洗设计要求:水压试验 6.与原有旧管道连接 7.其他未尽事宜参照图纸、技术规格书、招标文件及国家规范的相关要求 | m | 172.4 |  | 80.67 | 13907.51
303 | 031001008011 | 塑料管 |  | 1.安装部位:室内 2.介质:雨水 3.材质、规格:PVC-U承压塑料管D110 4.连接形式:粘接 5.压力试验及吹、洗设计要求:水压试验 6.与原有旧管道连接 7.其他未尽事宜参照图纸、技术规格书、招标文件及国家规范的相关要求 | m | 26.55 |  | 55.36 | 1469.81
本页小计 | [8 empty] | 15377.32
分部分项工程项目清单计价表
工程名称：广州大学梅苑食堂维护维修项目 |  |  | 标段：广州大学梅苑食堂维护维修项目 |  |  |  | 第 112 页 共 159 页
序号 | 项目编码 | 项目名称 |  | 项目特征描述 | 计量 单位 | 工程量 |  | 金额（元）
[8 empty] | 综合单价 | 合价
304 | 031001008012 | 塑料管 |  | 1.安装部位:室内 2.介质:雨水 3.材质、规格:PVC-U承压塑料管D160 4.连接形式:粘接 5.压力试验及吹、洗设计要求:水压试验 6.与原有旧管道连接 7.其他未尽事宜参照图纸、技术规格书、招标文件及国家规范的相关要求 | m | 30.95 |  | 91.32 | 2826.35
305 | 031001008013 | 塑料管 |  | 1.安装部位:室外 2.介质:污水、废水 3.材质、规格:UPVC双壁波纹管D250 4.连接形式:弹性橡胶密封承插连接 5.压力试验及吹、洗设计要求:水压试验 6.其他未尽事宜参照图纸、技术规格书、招标文件及国家规范的相关要求 | m | 6.03 |  | 45.71 | 275.63
本页小计 | [8 empty] | 3101.98
分部分项工程项目清单计价表
工程名称：广州大学梅苑食堂维护维修项目 |  |  | 标段：广州大学梅苑食堂维护维修项目 |  |  |  | 第 113 页 共 159 页
序号 | 项目编码 | 项目名称 |  | 项目特征描述 | 计量 单位 | 工程量 |  | 金额（元）
[8 empty] | 综合单价 | 合价
306 | 031002001001 | 螺纹阀门 |  | 1.类型:截止阀 2.材质:铜 3.规格、压力等级:DN15 4.连接形式:螺纹连接 5.其他未尽事宜参照图纸、技术规格书、招标文件及国家规范的相关要求 | 个 | 4 |  | 55.15 | 220.6
307 | 031002001002 | 螺纹阀门 |  | 1.类型:截止阀 2.材质:铜 3.规格、压力等级:DN25 4.连接形式:螺纹连接 5.其他未尽事宜参照图纸、技术规格书、招标文件及国家规范的相关要求 | 个 | 10 |  | 86.32 | 863.2
308 | 031002001003 | 螺纹阀门 |  | 1.类型:截止阀 2.材质:铜 3.规格、压力等级:DN32 4.连接形式:螺纹连接 5.其他未尽事宜参照图纸、技术规格书、招标文件及国家规范的相关要求 | 个 | 11 |  | 107.92 | 1187.12
本页小计 | [8 empty] | 2270.92
分部分项工程项目清单计价表
工程名称：广州大学梅苑食堂维护维修项目 |  |  | 标段：广州大学梅苑食堂维护维修项目 |  |  |  | 第 114 页 共 159 页
序号 | 项目编码 | 项目名称 |  | 项目特征描述 | 计量 单位 | 工程量 |  | 金额（元）
[8 empty] | 综合单价 | 合价
309 | 031002001004 | 螺纹阀门 |  | 1.类型:截止阀 2.材质:铜 3.规格、压力等级:DN40 4.连接形式:螺纹连接 5.其他未尽事宜参照图纸、技术规格书、招标文件及国家规范的相关要求 | 个 | 1 |  | 154.65 | 154.65
310 | 031002001005 | 螺纹阀门 |  | 1.类型:截止阀 2.材质:铜 3.规格、压力等级:DN50 4.连接形式:螺纹连接 5.其他未尽事宜参照图纸、技术规格书、招标文件及国家规范的相关要求 | 个 | 6 |  | 190.9 | 1145.4
311 | 031002001006 | 螺纹阀门 |  | 1.类型:闸阀 2.材质:铜 3.规格、压力等级:DN50 4.连接形式:螺纹连接 5.其他未尽事宜参照图纸、技术规格书、招标文件及国家规范的相关要求 | 个 | 1 |  | 190.9 | 190.9
本页小计 | [8 empty] | 1490.95
分部分项工程项目清单计价表
工程名称：广州大学梅苑食堂维护维修项目 |  |  | 标段：广州大学梅苑食堂维护维修项目 |  |  |  | 第 115 页 共 159 页
序号 | 项目编码 | 项目名称 |  | 项目特征描述 | 计量 单位 | 工程量 |  | 金额（元）
[8 empty] | 综合单价 | 合价
312 | 031002001007 | 螺纹阀门 |  | 1.类型:闸阀 2.材质:铜 3.规格、压力等级:DN80 4.连接形式:螺纹连接 5.其他未尽事宜参照图纸、技术规格书、招标文件及国家规范的相关要求 | 个 | 6 |  | 370.03 | 2220.18
313 | 031002001008 | 自动排气阀 |  | 1.类型:自动排气阀 2.材质:铜 3.规格、压力等级:DN25 4.连接形式:螺纹连接 5.其他未尽事宜参照图纸、技术规格书、招标文件及国家规范的相关要求 | 个 | 2 |  | 107.85 | 215.7
314 | 031002011001 | 水表 |  | 1.类型:水表 2.型号、规格:DN15 3.连接形式:螺纹连接 4.其他未尽事宜参照图纸、技术规格书、招标文件及国家规范的相关要求 | 个 | 1 |  | 61.38 | 61.38
本页小计 | [8 empty] | 2497.26
分部分项工程项目清单计价表
工程名称：广州大学梅苑食堂维护维修项目 |  |  | 标段：广州大学梅苑食堂维护维修项目 |  |  |  | 第 116 页 共 159 页
序号 | 项目编码 | 项目名称 |  | 项目特征描述 | 计量 单位 | 工程量 |  | 金额（元）
[8 empty] | 综合单价 | 合价
315 | 031002011002 | 水表 |  | 1.类型:水表 2.型号、规格:DN25 3.连接形式:螺纹连接 4.其他未尽事宜参照图纸、技术规格书、招标文件及国家规范的相关要求 | 个 | 6 |  | 118.82 | 712.92
316 | 031002011003 | 水表 |  | 1.类型:水表 2.型号、规格:DN40 3.连接形式:螺纹连接 4.其他未尽事宜参照图纸、技术规格书、招标文件及国家规范的相关要求 | 个 | 1 |  | 192.06 | 192.06
317 | 031002011004 | 水表 |  | 1.类型:水表 2.型号、规格:DN40 3.连接形式:螺纹连接 4.其他未尽事宜参照图纸、技术规格书、招标文件及国家规范的相关要求 | 个 | 1 |  | 192.06 | 192.06
本页小计 | [8 empty] | 1097.04
分部分项工程项目清单计价表
工程名称：广州大学梅苑食堂维护维修项目 |  |  | 标段：广州大学梅苑食堂维护维修项目 |  |  |  | 第 117 页 共 159 页
序号 | 项目编码 | 项目名称 |  | 项目特征描述 | 计量 单位 | 工程量 |  | 金额（元）
[8 empty] | 综合单价 | 合价
318 | 031002011005 | 水表 |  | 1.类型:水表 2.型号、规格:DN100 3.连接形式:法兰连接，包含2个闸阀、1个止回阀 4.其他未尽事宜参照图纸、技术规格书、招标文件及国家规范的相关要求 | 组 | 2 |  | 2434.31 | 4868.62
319 | 031003004001 | 洗涤盆 |  | 1.材质:陶瓷 2.规格、类型:洗涤盆 3.组装形式:冷水 4.附件名称、数量:感应水龙头、管件、排水附件等 5.其他未尽事宜参照图纸、技术规格书、招标文件及国家规范的相关要求 | 组 | 11 |  | 498.11 | 5479.21
320 | 031003008001 | 成品不锈钢水槽 |  | 1.材质:成品不锈钢水槽 2.规格、类型:600mm宽 3.附件名称、数量:感应水龙头、管件、排水附件等 4.其他未尽事宜参照图纸、技术规格书、招标文件及国家规范的相关要求 | m | 8.4 |  | 513 | 4309.2
本页小计 | [8 empty] | 14657.03
分部分项工程项目清单计价表
工程名称：广州大学梅苑食堂维护维修项目 |  |  | 标段：广州大学梅苑食堂维护维修项目 |  |  |  | 第 118 页 共 159 页
序号 | 项目编码 | 项目名称 |  | 项目特征描述 | 计量 单位 | 工程量 |  | 金额（元）
[8 empty] | 综合单价 | 合价
321 | 031003014001 | 给、排水附件 |  | 1.类型:地漏 2.材质:不锈钢 3.型号、规格:DN150 4.其他未尽事宜参照图纸、技术规格书、招标文件及国家规范的相关要求 | 个 | 10 |  | 111.54 | 1115.4
322 | 031003014002 | 给、排水附件 |  | 1.类型:方形地漏 2.材质:不锈钢 3.型号、规格:150*150mm 4.其他未尽事宜参照图纸、技术规格书、招标文件及国家规范的相关要求 | 个 | 7 |  | 133.33 | 933.31
323 | 031003014003 | 给、排水附件 |  | 1.类型:防爆地漏 2.材质:不锈钢 3.型号、规格:D110 4.其他未尽事宜参照图纸、技术规格书、招标文件及国家规范的相关要求 | 个 | 12 |  | 107.56 | 1290.72
324 | 031003014004 | 给、排水附件 |  | 1.类型:地面扫除口 2.型号、规格:D160 3.安装方式:螺纹连接 4.其他未尽事宜参照图纸、技术规格书、招标文件及国家规范的相关要求 | 个 | 11 |  | 123.18 | 1354.98
本页小计 | [8 empty] | 4694.41
分部分项工程项目清单计价表
工程名称：广州大学梅苑食堂维护维修项目 |  |  | 标段：广州大学梅苑食堂维护维修项目 |  |  |  | 第 119 页 共 159 页
序号 | 项目编码 | 项目名称 |  | 项目特征描述 | 计量 单位 | 工程量 |  | 金额（元）
[8 empty] | 综合单价 | 合价
325 | 031003014005 | 给、排水附件 |  | 1.类型:清扫口 2.型号、规格:D110 3.安装方式:螺纹连接 4.其他未尽事宜参照图纸、技术规格书、招标文件及国家规范的相关要求 | 个 | 3 |  | 86.29 | 258.87
326 | 030814005001 | 排水漏斗D110 |  | 1.类型:排水漏斗 2.口径规格:D110 3.其他未尽事宜参照图纸、技术规格书、招标文件及国家规范的相关要求 | 个 | 5 |  | 157.18 | 785.9
327 | 040504009001 | 隔油池 |  | 1.名称:钢筋混凝土隔油池,国标隔油池GY-3SF 2.容量:V=4.5m3 3.详参国标图集23S519 4.其他未尽事宜参照图纸、技术规格书、招标文件及国家规范的相关要求 | 座 | 1 |  | 8211.37 | 8211.37
本页小计 | [8 empty] | 9256.14
分部分项工程项目清单计价表
工程名称：广州大学梅苑食堂维护维修项目 |  |  | 标段：广州大学梅苑食堂维护维修项目 |  |  |  | 第 120 页 共 159 页
序号 | 项目编码 | 项目名称 |  | 项目特征描述 | 计量 单位 | 工程量 |  | 金额（元）
[8 empty] | 综合单价 | 合价
328 | 040504003001 | 塑料检查井 |  | 1.检查井材质、规格:塑料检查井 2.井筒、井盖、井圈材质及规格:井筒630mm 3.详参图集08SS523 4.其他未尽事宜参照图纸、技术规格书、招标文件及国家规范的相关要求 | 座 | 1 |  | 573.67 | 573.67
329 | 031301005001 | 管道支架 |  | 1.管道支架 2.材质:型钢 3.刷油:红丹防锈漆两道、调和漆两道 4.其他未尽事宜参照图纸、技术规格书、招标文件及国家规范的相关要求 | kg | 145.99 |  | 28.64 | 4181.15
330 | 031001008014 | 拆除原有给排水系统 |  | 1.名称:原有给排水系统,含管道、阀门及其他管件等 2.搬运至指定地点、清理现场 3.其他未尽事宜参照图纸、技术规格书、招标文件及国家规范的相关要求 | 项 | 1 |  | 3941.6 | 3941.6
331 | 040101001001 | 挖一般土方 |  | 1.土壤类别:一、二类土 2.挖土深度:2m 内 | m3 | 60.42 |  | 5.49 | 331.71
本页小计 | [8 empty] | 9028.13
分部分项工程项目清单计价表
工程名称：广州大学梅苑食堂维护维修项目 |  |  | 标段：广州大学梅苑食堂维护维修项目 |  |  |  | 第 121 页 共 159 页
序号 | 项目编码 | 项目名称 |  | 项目特征描述 | 计量 单位 | 工程量 |  | 金额（元）
[8 empty] | 综合单价 | 合价
332 | 040103001001 | 沟槽、基坑回填方 |  | 1.填方材料品种:素土 2.夯实机夯实 | m3 | 38.22 |  | 20.78 | 794.21
333 | 040103003001 | 余方弃置 |  | 1.废弃料品种:土方 2.运距:20km | m3 | 22.2 |  | 66.6 | 1478.52
334 | 031401001001 | 脚手架 |  | 1.脚手架搭拆费 | 项 | 1 |  | 1516.43 | 1516.43
|  | 消防水工程 | [6 empty] | 234422.64
|  | 整个项目 | [6 empty] | 234422.64
335 | 030901001001 | 水喷淋钢管 |  | 1.安装部位:室内喷淋 2.材质:内外壁热浸镀锌钢管 3.规格:DN25 4.连接形式:螺纹连接 5.钢管镀锌设计要求:国标 6.压力试验及冲洗设计要求:水压试验、水冲洗 7.刷油:刷红色油攘或涂红色环圈标志,宽度不应小于20mm,间隔不宜大于4m 8.其他未尽事宜参照图纸、技术规格书、招标文件及国家规范的相关要求 | m | 1011.05 |  | 41.72 | 42181.01
本页小计 | [8 empty] | 45970.17
分部分项工程项目清单计价表
工程名称：广州大学梅苑食堂维护维修项目 |  |  | 标段：广州大学梅苑食堂维护维修项目 |  |  |  | 第 122 页 共 159 页
序号 | 项目编码 | 项目名称 |  | 项目特征描述 | 计量 单位 | 工程量 |  | 金额（元）
[8 empty] | 综合单价 | 合价
336 | 030901001002 | 水喷淋钢管 |  | 1.安装部位:室内喷淋 2.材质:内外壁热浸镀锌钢管 3.规格:DN32 4.连接形式:螺纹连接 5.钢管镀锌设计要求:国标 6.压力试验及冲洗设计要求:水压试验、水冲洗 7.刷油:刷红色油攘或涂红色环圈标志,宽度不应小于20mm,间隔不宜大于4m 8.其他未尽事宜参照图纸、技术规格书、招标文件及国家规范的相关要求 | m | 438.98 |  | 46.75 | 20522.32
本页小计 | [8 empty] | 20522.32
分部分项工程项目清单计价表
工程名称：广州大学梅苑食堂维护维修项目 |  |  | 标段：广州大学梅苑食堂维护维修项目 |  |  |  | 第 123 页 共 159 页
序号 | 项目编码 | 项目名称 |  | 项目特征描述 | 计量 单位 | 工程量 |  | 金额（元）
[8 empty] | 综合单价 | 合价
337 | 030901001003 | 水喷淋钢管 |  | 1.安装部位:室内喷淋 2.材质:内外壁热浸镀锌钢管 3.规格:DN40 4.连接形式:螺纹连接 5.钢管镀锌设计要求:国标 6.压力试验及冲洗设计要求:水压试验、水冲洗 7.刷油:刷红色油攘或涂红色环圈标志,宽度不应小于20mm,间隔不宜大于4m 8.其他未尽事宜参照图纸、技术规格书、招标文件及国家规范的相关要求 | m | 125.36 |  | 54.64 | 6849.67
本页小计 | [8 empty] | 6849.67
分部分项工程项目清单计价表
工程名称：广州大学梅苑食堂维护维修项目 |  |  | 标段：广州大学梅苑食堂维护维修项目 |  |  |  | 第 124 页 共 159 页
序号 | 项目编码 | 项目名称 |  | 项目特征描述 | 计量 单位 | 工程量 |  | 金额（元）
[8 empty] | 综合单价 | 合价
338 | 030901001004 | 水喷淋钢管 |  | 1.安装部位:室内喷淋 2.材质:内外壁热浸镀锌钢管 3.规格:DN50 4.连接形式:螺纹连接 5.钢管镀锌设计要求:国标 6.压力试验及冲洗设计要求:水压试验、水冲洗 7.刷油:刷红色油攘或涂红色环圈标志,宽度不应小于20mm,间隔不宜大于4m 8.其他未尽事宜参照图纸、技术规格书、招标文件及国家规范的相关要求 | m | 168.01 |  | 59.37 | 9974.75
本页小计 | [8 empty] | 9974.75
分部分项工程项目清单计价表
工程名称：广州大学梅苑食堂维护维修项目 |  |  | 标段：广州大学梅苑食堂维护维修项目 |  |  |  | 第 125 页 共 159 页
序号 | 项目编码 | 项目名称 |  | 项目特征描述 | 计量 单位 | 工程量 |  | 金额（元）
[8 empty] | 综合单价 | 合价
339 | 030901001005 | 水喷淋钢管 |  | 1.安装部位:室内喷淋 2.材质:内外壁热浸镀锌钢管 3.规格:DN65 4.连接形式:沟槽式卡箍连接 5.钢管镀锌设计要求:国标 6.压力试验及冲洗设计要求:水压试验、水冲洗 7.刷油:刷红色油攘或涂红色环圈标志,宽度不应小于20mm,间隔不宜大于4m 8.其他未尽事宜参照图纸、技术规格书、招标文件及国家规范的相关要求 | m | 42.58 |  | 69.47 | 2958.03
本页小计 | [8 empty] | 2958.03
分部分项工程项目清单计价表
工程名称：广州大学梅苑食堂维护维修项目 |  |  | 标段：广州大学梅苑食堂维护维修项目 |  |  |  | 第 126 页 共 159 页
序号 | 项目编码 | 项目名称 |  | 项目特征描述 | 计量 单位 | 工程量 |  | 金额（元）
[8 empty] | 综合单价 | 合价
340 | 030901001006 | 水喷淋钢管 |  | 1.安装部位:室内喷淋 2.材质:内外壁热浸镀锌钢管 3.规格:DN80 4.连接形式:沟槽式卡箍连接 5.钢管镀锌设计要求:国标 6.压力试验及冲洗设计要求:水压试验、水冲洗 7.刷油:刷红色油攘或涂红色环圈标志,宽度不应小于20mm,间隔不宜大于4m 8.其他未尽事宜参照图纸、技术规格书、招标文件及国家规范的相关要求 | m | 83.53 |  | 65.53 | 5473.72
本页小计 | [8 empty] | 5473.72
分部分项工程项目清单计价表
工程名称：广州大学梅苑食堂维护维修项目 |  |  | 标段：广州大学梅苑食堂维护维修项目 |  |  |  | 第 127 页 共 159 页
序号 | 项目编码 | 项目名称 |  | 项目特征描述 | 计量 单位 | 工程量 |  | 金额（元）
[8 empty] | 综合单价 | 合价
341 | 030901001007 | 水喷淋钢管 |  | 1.安装部位:室内喷淋 2.材质:内外壁热浸镀锌钢管 3.规格:DN100 4.连接形式:沟槽式卡箍连接 5.钢管镀锌设计要求:国标 6.压力试验及冲洗设计要求:水压试验、水冲洗 7.刷油:刷红色油攘或涂红色环圈标志,宽度不应小于20mm,间隔不宜大于4m 8.其他未尽事宜参照图纸、技术规格书、招标文件及国家规范的相关要求 | m | 28.41 |  | 93.61 | 2659.46
本页小计 | [8 empty] | 2659.46
分部分项工程项目清单计价表
工程名称：广州大学梅苑食堂维护维修项目 |  |  | 标段：广州大学梅苑食堂维护维修项目 |  |  |  | 第 128 页 共 159 页
序号 | 项目编码 | 项目名称 |  | 项目特征描述 | 计量 单位 | 工程量 |  | 金额（元）
[8 empty] | 综合单价 | 合价
342 | 030901001008 | 水喷淋钢管 |  | 1.安装部位:室内喷淋 2.材质:内外壁热浸镀锌钢管 3.规格:DN125 4.连接形式:沟槽式卡箍连接 5.钢管镀锌设计要求:国标 6.压力试验及冲洗设计要求:水压试验、水冲洗 7.刷油:刷红色油攘或涂红色环圈标志,宽度不应小于20mm,间隔不宜大于4m 8.其他未尽事宜参照图纸、技术规格书、招标文件及国家规范的相关要求 | m | 2.74 |  | 115.8 | 317.29
本页小计 | [8 empty] | 317.29
分部分项工程项目清单计价表
工程名称：广州大学梅苑食堂维护维修项目 |  |  | 标段：广州大学梅苑食堂维护维修项目 |  |  |  | 第 129 页 共 159 页
序号 | 项目编码 | 项目名称 |  | 项目特征描述 | 计量 单位 | 工程量 |  | 金额（元）
[8 empty] | 综合单价 | 合价
343 | 030901001009 | 水喷淋钢管 |  | 1.安装部位:室内喷淋 2.材质:内外壁热浸镀锌钢管 3.规格:DN150 4.连接形式:沟槽式卡箍连接 5.钢管镀锌设计要求:国标 6.压力试验及冲洗设计要求:水压试验、水冲洗 7.刷油:刷红色油攘或涂红色环圈标志,宽度不应小于20mm,间隔不宜大于4m 8.其他未尽事宜参照图纸、技术规格书、招标文件及国家规范的相关要求 | m | 109.55 |  | 145.11 | 15896.8
本页小计 | [8 empty] | 15896.8
分部分项工程项目清单计价表
工程名称：广州大学梅苑食堂维护维修项目 |  |  | 标段：广州大学梅苑食堂维护维修项目 |  |  |  | 第 130 页 共 159 页
序号 | 项目编码 | 项目名称 |  | 项目特征描述 | 计量 单位 | 工程量 |  | 金额（元）
[8 empty] | 综合单价 | 合价
344 | 030901001010 | 水喷淋钢管 |  | 1.安装部位:室外喷淋 2.材质:内外壁热浸镀锌钢管 3.规格:DN100 4.连接形式:沟槽式卡箍连接 5.钢管镀锌设计要求:国标 6.压力试验及冲洗设计要求:水压试验、水冲洗 7.刷油:刷红色油攘或涂红色环圈标志,宽度不应小于20mm,间隔不宜大于4m 8.其他未尽事宜参照图纸、技术规格书、招标文件及国家规范的相关要求 | m | 12.05 |  | 98.62 | 1188.37
本页小计 | [8 empty] | 1188.37
分部分项工程项目清单计价表
工程名称：广州大学梅苑食堂维护维修项目 |  |  | 标段：广州大学梅苑食堂维护维修项目 |  |  |  | 第 131 页 共 159 页
序号 | 项目编码 | 项目名称 |  | 项目特征描述 | 计量 单位 | 工程量 |  | 金额（元）
[8 empty] | 综合单价 | 合价
345 | 030901001011 | 水喷淋钢管 |  | 1.安装部位:室外喷淋 2.材质:内外壁热浸镀锌钢管 3.规格:DN150 4.连接形式:沟槽式卡箍连接 5.钢管镀锌设计要求:国标 6.压力试验及冲洗设计要求:水压试验、水冲洗 7.刷油:埋地镀锌钢管涂红丹油沥青黑漆各二遍 8.其他未尽事宜参照图纸、技术规格书、招标文件及国家规范的相关要求 | m | 24.21 |  | 152.62 | 3694.93
本页小计 | [8 empty] | 3694.93
分部分项工程项目清单计价表
工程名称：广州大学梅苑食堂维护维修项目 |  |  | 标段：广州大学梅苑食堂维护维修项目 |  |  |  | 第 132 页 共 159 页
序号 | 项目编码 | 项目名称 |  | 项目特征描述 | 计量 单位 | 工程量 |  | 金额（元）
[8 empty] | 综合单价 | 合价
346 | 030901002001 | 消火栓钢管 |  | 1.安装部位:室内消火栓钢管 2.材质:内外壁热浸镀锌钢管 3.规格:DN65 4.连接形式:沟槽式卡箍连接 5.钢管镀锌设计要求:国标 6.压力试验及冲洗设计要求:水压试验、水冲洗 7.刷油:刷红色油攘或涂红色环圈标志,宽度不应小于20mm,间隔不宜大于4m 8.其他未尽事宜参照图纸、技术规格书、招标文件及国家规范的相关要求 | m | 115.34 |  | 69.47 | 8012.67
本页小计 | [8 empty] | 8012.67
分部分项工程项目清单计价表
工程名称：广州大学梅苑食堂维护维修项目 |  |  | 标段：广州大学梅苑食堂维护维修项目 |  |  |  | 第 133 页 共 159 页
序号 | 项目编码 | 项目名称 |  | 项目特征描述 | 计量 单位 | 工程量 |  | 金额（元）
[8 empty] | 综合单价 | 合价
347 | 030901002002 | 消火栓钢管 |  | 1.安装部位:室内消火栓钢管 2.材质:内外壁热浸镀锌钢管 3.规格:DN100 4.连接形式:沟槽式卡箍连接 5.钢管镀锌设计要求:国标 6.压力试验及冲洗设计要求:水压试验、水冲洗 7.刷油:防锈漆两遍、调和漆两遍 8.其7.刷油:刷红色油攘或涂红色环圈标志,宽度不应小于20mm,间隔不宜大于4m 8.其他未尽事宜参照图纸、技术规格书、招标文件及国家规范的相关要求 | m | 185.52 |  | 93.61 | 17366.53
本页小计 | [8 empty] | 17366.53
分部分项工程项目清单计价表
工程名称：广州大学梅苑食堂维护维修项目 |  |  | 标段：广州大学梅苑食堂维护维修项目 |  |  |  | 第 134 页 共 159 页
序号 | 项目编码 | 项目名称 |  | 项目特征描述 | 计量 单位 | 工程量 |  | 金额（元）
[8 empty] | 综合单价 | 合价
348 | 030901002003 | 消火栓钢管 |  | 1.室内消火栓箱 2.安装方式:壁装 3.型号、规格:1000mmX700mmX200mm 4.附件材质、规格:消火栓箱内均配置DN65室内消火栓1个、25m麻质衬胶水龙带1卷、∅19水枪1支,消防卷盘(∅19的消防软管,长度为 30.0m ,配置当量喷嘴直径 6mm 的消防水枪)1卷 5.消防箱安装详15S202-P12 6.其他未尽事宜参照图纸、技术规格书、招标文件及国家规范的相关要求 | m | 20 |  | 850.71 | 17014.2
349 | 030910002001 | 灭火器箱 |  | 1.形式:灭火器箱,内放两具手提式灭火器 2.规格、型号:MF/ABC5 3.其他未尽事宜参照图纸、技术规格书、招标文件及国家规范的相关要求 | 套 | 56 |  | 98.74 | 5529.44
本页小计 | [8 empty] | 22543.64
分部分项工程项目清单计价表
工程名称：广州大学梅苑食堂维护维修项目 |  |  | 标段：广州大学梅苑食堂维护维修项目 |  |  |  | 第 135 页 共 159 页
序号 | 项目编码 | 项目名称 |  | 项目特征描述 | 计量 单位 | 工程量 |  | 金额（元）
[8 empty] | 综合单价 | 合价
350 | 030901003001 | 水喷淋(雾)喷头 |  | 1.安装部位:室内吊顶下 2.材质、型号、规格:吊顶型喷头DN15,动作温度为68℃、K=80 3.连接形式:螺纹连接 4.其他未尽事宜参照图纸、技术规格书、招标文件及国家规范的相关要求 | 个 | 57 |  | 53.03 | 3022.71
351 | 030901003002 | 水喷淋(雾)喷头 |  | 1.安装部位:室内无吊顶 2.材质、型号、规格:直立型喷头DN15,动作温度为68℃、K=80 3.连接形式:螺纹连接 4.其他未尽事宜参照图纸、技术规格书、招标文件及国家规范的相关要求 | 个 | 504 |  | 33.95 | 17110.8
352 | 030901012001 | 自喷系统水泵接合器 |  | 1.自喷系统水泵接合器 2.安装部位:地上 3.型号、规格:SQ100型地上式 4.其他未尽事宜参照图纸、技术规格书、招标文件及国家规范的相关要求 | 套 | 1 |  | 1246.36 | 1246.36
本页小计 | [8 empty] | 21379.87
分部分项工程项目清单计价表
工程名称：广州大学梅苑食堂维护维修项目 |  |  | 标段：广州大学梅苑食堂维护维修项目 |  |  |  | 第 136 页 共 159 页
序号 | 项目编码 | 项目名称 |  | 项目特征描述 | 计量 单位 | 工程量 |  | 金额（元）
[8 empty] | 综合单价 | 合价
353 | 030901008001 | 末端试水阀 |  | 1.末端试水阀 2.规格:DN25 3.组装形式:螺纹连接 4.其他未尽事宜参照图纸、技术规格书、招标文件及国家规范的相关要求 | 个 | 2 |  | 220.57 | 441.14
354 | 030901004001 | 湿式报警装置 |  | 1.名称:湿式报警装置 2.型号、规格:DN150 3.成套安装:含报警阀、信号阀两个、警铃、压力表、压力开关、调节阀等 4.组装形式:沟槽法兰连接 5.其他未尽事宜参照图纸、技术规格书、招标文件及国家规范的相关要求 | 组 | 1 |  | 2875.21 | 2875.21
355 | 030901006001 | 水流指示器 |  | 1.名称:水流指示器 2.规格、型号:DN150 3.连接形式:法兰连接 4.其他未尽事宜参照图纸、技术规格书、招标文件及国家规范的相关要求 | 个 | 2 |  | 890.63 | 1781.26
本页小计 | [8 empty] | 5097.61
分部分项工程项目清单计价表
工程名称：广州大学梅苑食堂维护维修项目 |  |  | 标段：广州大学梅苑食堂维护维修项目 |  |  |  | 第 137 页 共 159 页
序号 | 项目编码 | 项目名称 |  | 项目特征描述 | 计量 单位 | 工程量 |  | 金额（元）
[8 empty] | 综合单价 | 合价
356 | 030901007001 | 减压孔板 |  | 1.名称:减压孔板 2.材质:不锈钢板 3.规格:DN150 4.连接形式:法兰连接 5.其他未尽事宜参照图纸、技术规格书、招标文件及国家规范的相关要求 | 个 | 2 |  | 504.98 | 1009.96
357 | 031002001001 | 信号阀DN150 |  | 1.类型:信号阀 2.规格、压力等级:DN150 3.连接形式:法兰连接 4.其他未尽事宜参照图纸、技术规格书、招标文件及国家规范的相关要求 | 个 | 2 |  | 1442.61 | 2885.22
358 | 031002001002 | 闸阀DN100 |  | 1.类型:闸阀 2.规格、压力等级:DN100 3.连接形式:法兰连接 4.其他未尽事宜参照图纸、技术规格书、招标文件及国家规范的相关要求 | 个 | 21 |  | 645.53 | 13556.13
本页小计 | [8 empty] | 17451.31
分部分项工程项目清单计价表
工程名称：广州大学梅苑食堂维护维修项目 |  |  | 标段：广州大学梅苑食堂维护维修项目 |  |  |  | 第 138 页 共 159 页
序号 | 项目编码 | 项目名称 |  | 项目特征描述 | 计量 单位 | 工程量 |  | 金额（元）
[8 empty] | 综合单价 | 合价
359 | 031002001003 | 泄压阀DN100 |  | 1.类型:泄压阀 2.规格、压力等级:DN100 3.连接形式:法兰连接 4.其他未尽事宜参照图纸、技术规格书、招标文件及国家规范的相关要求 | 个 | 1 |  | 1010.41 | 1010.41
360 | 031002001004 | 止回阀DN100 |  | 1.类型:止回阀 2.规格、压力等级:DN100 3.连接形式:法兰连接 4.其他未尽事宜参照图纸、技术规格书、招标文件及国家规范的相关要求 | 个 | 1 |  | 551.19 | 551.19
361 | 031002001005 | 自动排气阀 |  | 1.类型:自动排气阀 2.材质:铜 3.规格、压力等级:DN25 4.连接形式:螺纹连接 5.其他未尽事宜参照图纸、技术规格书、招标文件及国家规范的相关要求 | 个 | 1 |  | 107.85 | 107.85
本页小计 | [8 empty] | 1669.45
分部分项工程项目清单计价表
工程名称：广州大学梅苑食堂维护维修项目 |  |  | 标段：广州大学梅苑食堂维护维修项目 |  |  |  | 第 139 页 共 159 页
序号 | 项目编码 | 项目名称 |  | 项目特征描述 | 计量 单位 | 工程量 |  | 金额（元）
[8 empty] | 综合单价 | 合价
362 | 031301005001 | 管道支架 |  | 1.管道支架 2.材质:型钢 3.刷油:红丹防锈漆两道、调和漆两道 4.其他未尽事宜参照图纸、技术规格书、招标文件及国家规范的相关要求 | kg | 401.09 |  | 29.65 | 11892.32
363 | 040501014001 | 新旧管连接 |  | 1.材质及规格:镀锌钢管DN100 2.连接方式:焊接 3.其他未尽事宜参照图纸、技术规格书、招标文件及国家规范的相关要求 | 处 | 7 |  | 490.79 | 3435.53
364 | 030901001012 | 拆除水喷淋钢管及喷头 |  | 1.名称:拆除水喷淋钢管及喷头 2.搬运至指定地点、清理现场 3.其他未尽事宜参照图纸、技术规格书、招标文件及国家规范的相关要求 | 项 | 1 |  | 6592.15 | 6592.15
365 | 030901001013 | 拆除水喷淋钢管残值回收 |  | 1.名称:拆除水喷淋钢管残值回收 2.规格:DN25 3.其他未尽事宜参照图纸、技术规格书、招标文件及国家规范的相关要求 | m | -475 |  | 4.48 | -2128
本页小计 | [8 empty] | 19792
分部分项工程项目清单计价表
工程名称：广州大学梅苑食堂维护维修项目 |  |  | 标段：广州大学梅苑食堂维护维修项目 |  |  |  | 第 140 页 共 159 页
序号 | 项目编码 | 项目名称 |  | 项目特征描述 | 计量 单位 | 工程量 |  | 金额（元）
[8 empty] | 综合单价 | 合价
366 | 030909001001 | 水灭火控制装置调试 |  | 1.自动喷水灭火系统调试 2.其他未尽事宜参照图纸、技术规格书、招标文件及国家规范的相关要求 | 点 | 2 |  | 386.69 | 773.38
367 | 030909001002 | 水灭火控制装置调试 |  | 1.消火栓灭火系统调试 2.其他未尽事宜参照图纸、技术规格书、招标文件及国家规范的相关要求 | 点 | 20 |  | 248.13 | 4962.6
368 | 031401001001 | 脚手架 |  | 1.脚手架搭拆费 | 项 | 1 |  | 3657.23 | 3657.23
|  | 通风空调工程 | [6 empty] | 225239.69
|  | 整个项目 | [6 empty] | 225239.69
369 | 030108001001 | 风机 |  | 1.名称:高温消防轴流风机 2.规格:风量:L=18000m3/h,功率:5.5KW,转速1450r/min,全压400pa,噪音87db 3.安装形式:吊装 4.减振器、支架形式、材质:减震弹簧支吊架 5.其他未尽事宜参照图纸、技术规格书、招标文件及国家规范的相关要求 | 台 | 1 |  | 1890.7 | 1890.7
本页小计 | [8 empty] | 11283.91
分部分项工程项目清单计价表
工程名称：广州大学梅苑食堂维护维修项目 |  |  | 标段：广州大学梅苑食堂维护维修项目 |  |  |  | 第 141 页 共 159 页
序号 | 项目编码 | 项目名称 |  | 项目特征描述 | 计量 单位 | 工程量 |  | 金额（元）
[8 empty] | 综合单价 | 合价
370 | 030108001002 | 风机 |  | 1.名称:低噪离心风机箱 2.规格:风量:L=3700m3/h,功率:1.1KW,转速1200r/min,全压200pa,噪音65db 3.安装形式:吊装 4.减振器、支架形式、材质:减震弹簧支吊架 5.其他未尽事宜参照图纸、技术规格书、招标文件及国家规范的相关要求 | 台 | 1 |  | 2898.75 | 2898.75
371 | 030108001003 | 风机 |  | 1.名称:低噪离心风机箱 2.规格:风量:L=8600m3/h,功率:3KW,转速650r/min,全压350pa,噪音63db 3.安装形式:吊装 4.减振器、支架形式、材质:减震弹簧支吊架 5.其他未尽事宜参照图纸、技术规格书、招标文件及国家规范的相关要求 | 台 | 1 |  | 6863.5 | 6863.5
本页小计 | [8 empty] | 9762.25
分部分项工程项目清单计价表
工程名称：广州大学梅苑食堂维护维修项目 |  |  | 标段：广州大学梅苑食堂维护维修项目 |  |  |  | 第 142 页 共 159 页
序号 | 项目编码 | 项目名称 |  | 项目特征描述 | 计量 单位 | 工程量 |  | 金额（元）
[8 empty] | 综合单价 | 合价
372 | 030108001004 | 风机 |  | 1.名称:防爆型低噪离心风机箱 2.规格:风量:L=6000m3/h,功率:1.1KW,转速600r/min,全压250pa,噪音60db 3.安装形式:吊装 4.减振器、支架形式、材质:减震弹簧支吊架 5.其他未尽事宜参照图纸、技术规格书、招标文件及国家规范的相关要求 | 台 | 1 |  | 4300.4 | 4300.4
373 | 030108001005 | 风机 |  | 1.名称:低噪离心风机箱 2.规格:风量:L=7600m3/h,功率:3KW,转速650r/min,全压350pa,噪音63db 3.安装形式:吊装 4.减振器、支架形式、材质:减震弹簧支吊架 5.其他未尽事宜参照图纸、技术规格书、招标文件及国家规范的相关要求 | 台 | 1 |  | 5529.78 | 5529.78
本页小计 | [8 empty] | 9830.18
分部分项工程项目清单计价表
工程名称：广州大学梅苑食堂维护维修项目 |  |  | 标段：广州大学梅苑食堂维护维修项目 |  |  |  | 第 143 页 共 159 页
序号 | 项目编码 | 项目名称 |  | 项目特征描述 | 计量 单位 | 工程量 |  | 金额（元）
[8 empty] | 综合单价 | 合价
374 | 030108001006 | 风机 |  | 1.名称:防爆型低噪离心风机箱 2.规格:风量:L=4000m3/h,功率:1.1KW,转速600r/min,全压250pa,噪音60db 3.安装形式:吊装 4.减振器、支架形式、材质:减震弹簧支吊架 5.其他未尽事宜参照图纸、技术规格书、招标文件及国家规范的相关要求 | 台 | 1 |  | 2655.85 | 2655.85
375 | 030405015001 | 风扇 |  | 1.名称:天花排气扇 2.型号:风量:L=200m3/h,功率:0.05KW,噪音40db 3.其他未尽事宜参照图纸、技术规格书、招标文件及国家规范的相关要求 | 台 | 5 |  | 152.52 | 762.6
本页小计 | [8 empty] | 3418.45
分部分项工程项目清单计价表
工程名称：广州大学梅苑食堂维护维修项目 |  |  | 标段：广州大学梅苑食堂维护维修项目 |  |  |  | 第 144 页 共 159 页
序号 | 项目编码 | 项目名称 |  | 项目特征描述 | 计量 单位 | 工程量 |  | 金额（元）
[8 empty] | 综合单价 | 合价
376 | 030702001001 | 通风管道 |  | 1.名称:风管 2.材质:镀锌钢板 3.规格:边长≤320 4.板材厚度:0.75mm 5.接口形式:咬口 6.支架:吊托支架,型钢综合 7.绝热:30mm厚离心玻璃棉板 8.其他未尽事宜参照图纸、技术规格书、招标文件及国家规范的相关要求 | m2 | 9.44 |  | 216.55 | 2044.23
377 | 030702001002 | 通风管道 |  | 1.名称:风管 2.材质:镀锌钢板 3.形状:矩形 4.规格:边长 ≤1000 5.板材厚度:1.0mm 6.接口形式:咬口 7.支架:吊托支架,型钢综合 8.绝热:30mm厚离心玻璃棉板 9.其他未尽事宜参照图纸、技术规格书、招标文件及国家规范的相关要求 | m2 | 41.95 |  | 159.17 | 6677.18
本页小计 | [8 empty] | 8721.41
分部分项工程项目清单计价表
工程名称：广州大学梅苑食堂维护维修项目 |  |  | 标段：广州大学梅苑食堂维护维修项目 |  |  |  | 第 145 页 共 159 页
序号 | 项目编码 | 项目名称 |  | 项目特征描述 | 计量 单位 | 工程量 |  | 金额（元）
[8 empty] | 综合单价 | 合价
378 | 030702003001 | 不锈钢板通风管道 |  | 1.名称:风管 2.材质:304不锈钢板 3.形状:矩形 4.规格:边长 ≤200 5.板材厚度:0.5mm 6.接口形式:电焊 7.支架:吊托支架,型钢综合 8.绝热:30mm厚离心玻璃棉板 9.其他未尽事宜参照图纸、技术规格书、招标文件及国家规范的相关要求 | m2 | 6.85 |  | 1026.88 | 7034.13
379 | 030702003002 | 不锈钢板通风管道 |  | 1.名称:风管 2.材质:304不锈钢板 3.形状:矩形 4.规格:边长 ≤400 5.板材厚度:0.5mm 6.接口形式:电焊 7.支架:吊托支架,型钢综合 8.绝热:30mm厚离心玻璃棉板 9.其他未尽事宜参照图纸、技术规格书、招标文件及国家规范的相关要求 | m2 | 50.76 |  | 799.75 | 40595.31
本页小计 | [8 empty] | 47629.44
分部分项工程项目清单计价表
工程名称：广州大学梅苑食堂维护维修项目 |  |  | 标段：广州大学梅苑食堂维护维修项目 |  |  |  | 第 146 页 共 159 页
序号 | 项目编码 | 项目名称 |  | 项目特征描述 | 计量 单位 | 工程量 |  | 金额（元）
[8 empty] | 综合单价 | 合价
380 | 030702003003 | 不锈钢板通风管道 |  | 1.名称:风管 2.材质:304不锈钢板 3.形状:矩形 4.规格:边长≤500 5.板材厚度:0.5mm 6.接口形式:电焊 7.支架:吊托支架,型钢综合 8.绝热:30mm厚离心玻璃棉板 9.其他未尽事宜参照图纸、技术规格书、招标文件及国家规范的相关要求 | m2 | 20.13 |  | 623.68 | 12554.68
381 | 030702003004 | 不锈钢板通风管道 |  | 1.名称:风管 2.材质:304不锈钢板 3.形状:矩形 4.规格:边长 ≤700 5.板材厚度:0.75mm 6.接口形式:电焊 7.支架:吊托支架,型钢综合 8.绝热:30mm厚离心玻璃棉板 9.其他未尽事宜参照图纸、技术规格书、招标文件及国家规范的相关要求 | m2 | 40.23 |  | 605.46 | 24357.66
本页小计 | [8 empty] | 36912.34
分部分项工程项目清单计价表
工程名称：广州大学梅苑食堂维护维修项目 |  |  | 标段：广州大学梅苑食堂维护维修项目 |  |  |  | 第 147 页 共 159 页
序号 | 项目编码 | 项目名称 |  | 项目特征描述 | 计量 单位 | 工程量 |  | 金额（元）
[8 empty] | 综合单价 | 合价
382 | 030702003005 | 不锈钢板通风管道 |  | 1.名称:风管 2.材质:304不锈钢板 3.形状:矩形 4.规格:边长 <1000 5.板材厚度:0.75mm 6.接口形式:电焊 7.支架:吊托支架,型钢综合 8.绝热:30mm厚离心玻璃棉板 9.其他未尽事宜参照图纸、技术规格书、招标文件及国家规范的相关要求 | m2 | 81.68 |  | 501.72 | 40980.49
383 | 030702003006 | 不锈钢板通风管道 |  | 1.名称:风管 2.材质:304不锈钢板 3.形状:矩形 4.规格:边长≥1000 5.板材厚度:1mm 6.接口形式:电焊 7.支架:吊托支架,型钢综合 8.绝热:30mm厚离心玻璃棉板 9.其他未尽事宜参照图纸、技术规格书、招标文件及国家规范的相关要求 | m2 | 33.27 |  | 538.76 | 17924.55
本页小计 | [8 empty] | 58905.04
分部分项工程项目清单计价表
工程名称：广州大学梅苑食堂维护维修项目 |  |  | 标段：广州大学梅苑食堂维护维修项目 |  |  |  | 第 148 页 共 159 页
序号 | 项目编码 | 项目名称 |  | 项目特征描述 | 计量 单位 | 工程量 |  | 金额（元）
[8 empty] | 综合单价 | 合价
384 | 030702008001 | 柔性接口 |  | 1.名称:风管软接头 2.材质:不燃材料软接头 3.综合考虑各类增加费用 4.其他未尽事宜参照图纸、技术规格书、招标文件及国家规范的相关要求 | m | 3.52 |  | 398.85 | 1403.95
385 | 031301005001 | 风管支架防腐 |  | 1.风管支架防腐 2.风管类型:镀锌钢板 3.刷油:除轻锈、红丹防锈漆两遍、调和漆两遍 | kg | 967.5 |  | 2.12 | 2051.1
386 | 031301005002 | 风管支架 |  | 1.风管支架制作安装 2.风管类型:不锈钢板 3.支架类型:综合考虑 3.刷油:除轻锈、红丹防锈漆两遍、调和漆两遍 | kg | 31.11 |  | 19.14 | 595.45
387 | 030703011001 | 单层百叶 |  | 1.名称:单层百叶 2.规格:800*500 3.其他未尽事宜参照图纸、技术规格书、招标文件及国家规范的相关要求 | 个 | 4 |  | 257.65 | 1030.6
本页小计 | [8 empty] | 5081.1
分部分项工程项目清单计价表
工程名称：广州大学梅苑食堂维护维修项目 |  |  | 标段：广州大学梅苑食堂维护维修项目 |  |  |  | 第 149 页 共 159 页
序号 | 项目编码 | 项目名称 |  | 项目特征描述 | 计量 单位 | 工程量 |  | 金额（元）
[8 empty] | 综合单价 | 合价
388 | 030703011002 | 单层百叶风口 |  | 1.名称:单层百叶风口 2.规格:200*200 3.其他未尽事宜参照图纸、技术规格书、招标文件及国家规范的相关要求 | 个 | 2 |  | 40.63 | 81.26
389 | 030703011003 | 单层百叶风口 |  | 1.名称:单层百叶风口 2.规格:250*200 3.其他未尽事宜参照图纸、技术规格书、招标文件及国家规范的相关要求 | 个 | 3 |  | 43.87 | 131.61
390 | 030703011004 | 单层百叶风口 |  | 1.名称:单层百叶风口 2.规格:250*250 3.其他未尽事宜参照图纸、技术规格书、招标文件及国家规范的相关要求 | 个 | 3 |  | 55.22 | 165.66
391 | 030703011005 | 单层百叶风口 |  | 1.名称:单层百叶风口,带防鼠网 2.规格:250*250 3.其他未尽事宜参照图纸、技术规格书、招标文件及国家规范的相关要求 | 个 | 5 |  | 55.22 | 276.1
本页小计 | [8 empty] | 654.63
分部分项工程项目清单计价表
工程名称：广州大学梅苑食堂维护维修项目 |  |  | 标段：广州大学梅苑食堂维护维修项目 |  |  |  | 第 150 页 共 159 页
序号 | 项目编码 | 项目名称 |  | 项目特征描述 | 计量 单位 | 工程量 |  | 金额（元）
[8 empty] | 综合单价 | 合价
392 | 030703011006 | 单层百叶风口 |  | 1.名称:单层百叶风口 2.规格:300*200 3.其他未尽事宜参照图纸、技术规格书、招标文件及国家规范的相关要求 | 个 | 1 |  | 54.42 | 54.42
393 | 030703011007 | 单层百叶风口 |  | 1.名称:单层百叶风口,带防鼠网 2.规格:300*300 3.其他未尽事宜参照图纸、技术规格书、招标文件及国家规范的相关要求 | 个 | 5 |  | 65.12 | 325.6
394 | 030703011008 | 单层百叶风口 |  | 1.名称:单层百叶风口 2.规格:350*250 3.其他未尽事宜参照图纸、技术规格书、招标文件及国家规范的相关要求 | 个 | 10 |  | 63.31 | 633.1
395 | 030703011009 | 单层百叶风口 |  | 1.名称:单层百叶风口 2.规格:400*200 3.其他未尽事宜参照图纸、技术规格书、招标文件及国家规范的相关要求 | 个 | 1 |  | 60.89 | 60.89
本页小计 | [8 empty] | 1074.01
分部分项工程项目清单计价表
工程名称：广州大学梅苑食堂维护维修项目 |  |  | 标段：广州大学梅苑食堂维护维修项目 |  |  |  | 第 151 页 共 159 页
序号 | 项目编码 | 项目名称 |  | 项目特征描述 | 计量 单位 | 工程量 |  | 金额（元）
[8 empty] | 综合单价 | 合价
396 | 030703011010 | 单层百叶风口 |  | 1.名称:单层百叶风口 2.规格:400*250 3.其他未尽事宜参照图纸、技术规格书、招标文件及国家规范的相关要求 | 个 | 2 |  | 98.48 | 196.96
397 | 030703011011 | 单层百叶风口 |  | 1.名称:单层百叶风口 2.规格:400*300 3.其他未尽事宜参照图纸、技术规格书、招标文件及国家规范的相关要求 | 个 | 2 |  | 104.95 | 209.9
398 | 030703011012 | 单层百叶风口 |  | 1.名称:单层百叶风口 2.规格:450*300 3.其他未尽事宜参照图纸、技术规格书、招标文件及国家规范的相关要求 | 个 | 2 |  | 109.8 | 219.6
399 | 030703011013 | 单层百叶风口 |  | 1.名称:单层百叶风口 2.规格:500*500 3.其他未尽事宜参照图纸、技术规格书、招标文件及国家规范的相关要求 | 个 | 1 |  | 179.97 | 179.97
本页小计 | [8 empty] | 806.43
分部分项工程项目清单计价表
工程名称：广州大学梅苑食堂维护维修项目 |  |  | 标段：广州大学梅苑食堂维护维修项目 |  |  |  | 第 152 页 共 159 页
序号 | 项目编码 | 项目名称 |  | 项目特征描述 | 计量 单位 | 工程量 |  | 金额（元）
[8 empty] | 综合单价 | 合价
400 | 030703011014 | 单层百叶风口 |  | 1.名称:单层百叶风口 2.规格:500*250 3.其他未尽事宜参照图纸、技术规格书、招标文件及国家规范的相关要求 | 个 | 1 |  | 102.64 | 102.64
401 | 030703011015 | 单层百叶风口 |  | 1.名称:单层百叶风口 2.规格:550*350 3.其他未尽事宜参照图纸、技术规格书、招标文件及国家规范的相关要求 | 个 | 3 |  | 128.41 | 385.23
402 | 030703011016 | 单层百叶风口 |  | 1.名称:单层百叶风口 2.规格:700*500 3.其他未尽事宜参照图纸、技术规格书、招标文件及国家规范的相关要求 | 个 | 2 |  | 212.33 | 424.66
403 | 030703011017 | 单层百叶风口 |  | 1.名称:单层百叶风口 2.规格:900*600 3.其他未尽事宜参照图纸、技术规格书、招标文件及国家规范的相关要求 | 个 | 1 |  | 302.95 | 302.95
本页小计 | [8 empty] | 1215.48
分部分项工程项目清单计价表
工程名称：广州大学梅苑食堂维护维修项目 |  |  | 标段：广州大学梅苑食堂维护维修项目 |  |  |  | 第 153 页 共 159 页
序号 | 项目编码 | 项目名称 |  | 项目特征描述 | 计量 单位 | 工程量 |  | 金额（元）
[8 empty] | 综合单价 | 合价
404 | 030703011018 | 常闭补风口 |  | 1.名称:常闭补风口 2.规格:250*200 3.其他未尽事宜参照图纸、技术规格书、招标文件及国家规范的相关要求 | 个 | 4 |  | 43.87 | 175.48
405 | 030703001001 | 70℃防火调节阀 |  | 1.名称:70℃防火调节阀 2.规格:250*200 3.其他未尽事宜参照图纸、技术规格书、招标文件及国家规范的相关要求 | 个 | 3 |  | 139.83 | 419.49
406 | 030703001002 | 70℃防火调节阀 |  | 1.名称:70℃防火调节阀 2.规格:250*250 3.其他未尽事宜参照图纸、技术规格书、招标文件及国家规范的相关要求 | 个 | 1 |  | 149.8 | 149.8
407 | 030703001003 | 70℃防火调节阀 |  | 1.名称:70℃防火调节阀 2.规格:300*200 3.其他未尽事宜参照图纸、技术规格书、招标文件及国家规范的相关要求 | 个 | 1 |  | 147.81 | 147.81
本页小计 | [8 empty] | 892.58
分部分项工程项目清单计价表
工程名称：广州大学梅苑食堂维护维修项目 |  |  | 标段：广州大学梅苑食堂维护维修项目 |  |  |  | 第 154 页 共 159 页
序号 | 项目编码 | 项目名称 |  | 项目特征描述 | 计量 单位 | 工程量 |  | 金额（元）
[8 empty] | 综合单价 | 合价
408 | 030703001004 | 70℃防火调节阀 |  | 1.名称:70℃防火调节阀 2.规格:350*250 3.其他未尽事宜参照图纸、技术规格书、招标文件及国家规范的相关要求 | 个 | 9 |  | 169.74 | 1527.66
409 | 030703001005 | 70℃防火调节阀 |  | 1.名称:70℃防火调节阀 2.规格:400*250 3.其他未尽事宜参照图纸、技术规格书、招标文件及国家规范的相关要求 | 个 | 2 |  | 179.71 | 359.42
410 | 030703001006 | 70℃防火调节阀 |  | 1.名称:70℃防火调节阀 2.规格:400*300 3.其他未尽事宜参照图纸、技术规格书、招标文件及国家规范的相关要求 | 个 | 1 |  | 195.66 | 195.66
411 | 030703001007 | 70℃防火调节阀 |  | 1.名称:70℃防火调节阀 2.规格:400*320 3.其他未尽事宜参照图纸、技术规格书、招标文件及国家规范的相关要求 | 个 | 1 |  | 202.04 | 202.04
本页小计 | [8 empty] | 2284.78
分部分项工程项目清单计价表
工程名称：广州大学梅苑食堂维护维修项目 |  |  | 标段：广州大学梅苑食堂维护维修项目 |  |  |  | 第 155 页 共 159 页
序号 | 项目编码 | 项目名称 |  | 项目特征描述 | 计量 单位 | 工程量 |  | 金额（元）
[8 empty] | 综合单价 | 合价
412 | 030703001008 | 70℃防火调节阀 |  | 1.名称:70℃防火调节阀 2.规格:450*300 3.其他未尽事宜参照图纸、技术规格书、招标文件及国家规范的相关要求 | 个 | 2 |  | 207.63 | 415.26
413 | 030703001009 | 70℃防火调节阀 |  | 1.名称:70℃防火调节阀 2.规格:500*250 3.其他未尽事宜参照图纸、技术规格书、招标文件及国家规范的相关要求 | 个 | 1 |  | 186.62 | 186.62
414 | 030703001010 | 70℃防火调节阀 |  | 1.名称:70℃防火调节阀 2.规格:500*320 3.其他未尽事宜参照图纸、技术规格书、招标文件及国家规范的相关要求 | 个 | 1 |  | 227.57 | 227.57
415 | 030703001022 | 对开多叶调节阀 |  | 1.名称:对开多叶调节阀 2.规格:550*350 3.其他未尽事宜参照图纸、技术规格书、招标文件及国家规范的相关要求 | 个 | 3 |  | 288.6 | 865.8
本页小计 | [8 empty] | 1695.25
分部分项工程项目清单计价表
工程名称：广州大学梅苑食堂维护维修项目 |  |  | 标段：广州大学梅苑食堂维护维修项目 |  |  |  | 第 156 页 共 159 页
序号 | 项目编码 | 项目名称 |  | 项目特征描述 | 计量 单位 | 工程量 |  | 金额（元）
[8 empty] | 综合单价 | 合价
416 | 030703001011 | 70℃防火阀 |  | 1.名称:70℃防火阀 2.规格:250*250 3.其他未尽事宜参照图纸、技术规格书、招标文件及国家规范的相关要求 | 个 | 5 |  | 149.8 | 749
417 | 030703001012 | 70℃防火阀 |  | 1.名称:70℃防火阀 2.规格:300*300 3.其他未尽事宜参照图纸、技术规格书、招标文件及国家规范的相关要求 | 个 | 9 |  | 156.84 | 1411.56
418 | 030703001013 | 70℃防火阀 |  | 1.名称:70℃防火阀 2.规格:400*200 3.其他未尽事宜参照图纸、技术规格书、招标文件及国家规范的相关要求 | 个 | 2 |  | 152.33 | 304.66
419 | 030703001014 | 70℃防火阀 |  | 1.名称:70℃防火阀 2.规格:400*320 3.其他未尽事宜参照图纸、技术规格书、招标文件及国家规范的相关要求 | 个 | 2 |  | 202.04 | 404.08
本页小计 | [8 empty] | 2869.3
分部分项工程项目清单计价表
工程名称：广州大学梅苑食堂维护维修项目 |  |  | 标段：广州大学梅苑食堂维护维修项目 |  |  |  | 第 157 页 共 159 页
序号 | 项目编码 | 项目名称 |  | 项目特征描述 | 计量 单位 | 工程量 |  | 金额（元）
[8 empty] | 综合单价 | 合价
420 | 030703001015 | 70℃防火阀 |  | 1.名称:70℃防火阀 2.规格:500*320 3.其他未尽事宜参照图纸、技术规格书、招标文件及国家规范的相关要求 | 个 | 1 |  | 227.57 | 227.57
421 | 030703001016 | 70℃防火阀 |  | 1.名称:70℃防火阀 2.规格:800*320 3.其他未尽事宜参照图纸、技术规格书、招标文件及国家规范的相关要求 | 个 | 1 |  | 445.11 | 445.11
422 | 030703001017 | 70℃防火阀 |  | 1.名称:70℃防火阀 2.规格:900*400 3.其他未尽事宜参照图纸、技术规格书、招标文件及国家规范的相关要求 | 个 | 1 |  | 511.52 | 511.52
423 | 030703001018 | 70℃防火阀 |  | 1.名称:70℃防火阀 2.规格:1000*400 3.其他未尽事宜参照图纸、技术规格书、招标文件及国家规范的相关要求 | 个 | 1 |  | 543.43 | 543.43
本页小计 | [8 empty] | 1727.63
分部分项工程项目清单计价表
工程名称：广州大学梅苑食堂维护维修项目 |  |  | 标段：广州大学梅苑食堂维护维修项目 |  |  |  | 第 158 页 共 159 页
序号 | 项目编码 | 项目名称 |  | 项目特征描述 | 计量 单位 | 工程量 |  | 金额（元）
[8 empty] | 综合单价 | 合价
424 | 030703001019 | 150℃防火阀 |  | 1.名称:150℃防火阀 2.规格:1250*500 3.其他未尽事宜参照图纸、技术规格书、招标文件及国家规范的相关要求 | 个 | 2 |  | 722.89 | 1445.78
425 | 030703001020 | 280℃防火阀 |  | 1.名称:280℃防火阀 2.规格:800*350 3.其他未尽事宜参照图纸、技术规格书、招标文件及国家规范的相关要求 | 个 | 1 |  | 447.71 | 447.71
426 | 030703001021 | 排烟阀 |  | 1.名称:排烟阀 2.规格:800*350 3.其他未尽事宜参照图纸、技术规格书、招标文件及国家规范的相关要求 | 个 | 1 |  | 447.71 | 447.71
427 | 030703020001 | 消声器 |  | 1.名称:折板式消声器 2.规格:1000*400*1200 3.材质:镀锌钢板 4.其他未尽事宜参照图纸、技术规格书、招标文件及国家规范的相关要求 | 个 | 1 |  | 1338.04 | 1338.04
本页小计 | [8 empty] | 3679.24
分部分项工程项目清单计价表
工程名称：广州大学梅苑食堂维护维修项目 |  |  | 标段：广州大学梅苑食堂维护维修项目 |  |  |  | 第 159 页 共 159 页
序号 | 项目编码 | 项目名称 |  | 项目特征描述 | 计量 单位 | 工程量 |  | 金额（元）
[8 empty] | 综合单价 | 合价
428 | 030703020002 | 消声器 |  | 1.名称:折板式消声器 2.规格:900*400*1200 3.材质:镀锌钢板 4.其他未尽事宜参照图纸、技术规格书、招标文件及国家规范的相关要求 | 个 | 1 |  | 1241.53 | 1241.53
429 | 031301005003 | 风阀支架 |  | 1.风阀支架制作安装 2.支架形式:综合考虑 3.刷油:除轻锈、红丹防锈漆两遍、调和漆两遍 | kg | 45 |  | 95.69 | 4306.05
430 | 030702001003 | 拆除原有通风系统 |  | 1.名称:拆除原有不锈钢油烟管道 2.搬运至指定地点、清理现场 3.其他未尽事宜参照图纸、技术规格书、招标文件及国家规范的相关要求 | 项 | 1 |  | 12095.1 | 12095.1
431 | 030704001001 | 通风工程检测、调试 |  | 1.通风系统调试费用 | 系统 | 1 |  | 5818.79 | 5818.79
432 | 031401001001 | 脚手架 |  | 1.脚手架搭拆费 | 项 | 1 |  | 2727.98 | 2727.98
本页小计 | [8 empty] | 26189.45
合计 | [8 empty] | 3676570.9

## E.3.1 措施项目清单计价表
措施项目清单计价表
工程名称：广州大学梅苑食堂维护维修项目 |  | 标段：广州大学梅苑食堂维护维修项目 |  |  | 第 1 页 共 9 页
序号 | 项目编码 |  | 项 目 名 称 | 工作内容 |  | 价格 （元） | 备注
1 |  |  | 措施项目 |  |  | 241899.84
1.1 |  |  | 建筑工程 |  |  | 3872.85
1.1.1 | 1 |  | 绿色施工安全防护措施费 |  |  | 3872.85
1.1.1.1 | WMSGCS000001 |  | 文明施工措施 |  |  | 853.66
1.1.1.2 | HJBHCS000001 |  | 环境保护措施 |  |  | 264.19
1.1.1.3 | LSSSCS000001 |  | 临时设施措施 |  |  | 388.03
1.1.1.4 | AQSCCS000001 |  | 安全生产措施 |  |  | 2366.97
1.1.2 | 2 |  | 措施实施费用
1.1.2.1 | WMGDZJF00001 |  | 文明工地增加费
1.1.2.2 | DNASSG000001 |  | 洞内、地下室内、库内或暗室内(需要照明)进行施工增加费
1.1.2.3 | DNASSGCC0001 |  | 洞内、地下室内、库内或暗室内(需要照明)进行施工增加费（模板拆除）
1.1.2.4 | YJSGZJ000001 |  | 夜间施工增加费
1.1.2.5 | GGCSF0000001 |  | 赶工措施费
1.1.2.6 | 2.6 |  | 综合脚手架
1.1.2.7 | 2.7 |  | 靠脚手架安全挡板
1.1.2.8 | 2.8 |  | 密目式安全网
1.1.2.9 | 2.9 |  | 围尼龙编织布
1.1.2.10 | 2.10 |  | 模板的支架
1.1.2.11 | 2.11 |  | 施工现场围挡和临时占地围挡
1.1.2.12 | 2.12 |  | 施工围挡照明
1.1.2.13 | 2.13 |  | 临时钢管架通道
1.1.2.14 | 2.14 |  | 独立安全防护挡板
1.1.2.15 | 2.15 |  | 吊装设备基础
1.1.2.16 | 2.16 |  | 防尘降噪绿色施工防护棚
1.1.2.17 | 2.17 |  | 施工便道
1.1.2.18 | 2.18 |  | 样板引路
1.1.2.19 | 2.19 |  | 垂直运输工程
1.1.2.20 | 2.20 |  | 材料及小型构件二次水平运输
本页小计 | [5 empty] | 3872.85
措施项目清单计价表
工程名称：广州大学梅苑食堂维护维修项目 |  | 标段：广州大学梅苑食堂维护维修项目 |  |  | 第 2 页 共 9 页
序号 | 项目编码 |  | 项 目 名 称 | 工作内容 |  | 价格 （元） | 备注
1.1.2.21 | 2.21 |  | 成品保护工程
1.1.2.22 | 2.22 |  | 井点降水工程
1.2 |  |  | 装饰工程 |  |  | 91973
1.2.1 | 1 |  | 绿色施工安全防护措施费 |  |  | 91973
1.2.1.1 | WMSGCS000002 |  | 文明施工措施 |  |  | 7037.83
1.2.1.2 | HJBHCS000002 |  | 环境保护措施 |  |  | 10111.33
1.2.1.3 | LSSSCS000002 |  | 临时设施措施 |  |  | 13144.73
1.2.1.4 | AQSCCS000002 |  | 安全生产措施 |  |  | 61679.11
1.2.2 | 2 |  | 措施实施费用
1.2.2.1 | WMGDZJF00002 |  | 文明工地增加费
1.2.2.2 | DNASSG000002 |  | 洞内、地下室内、库内或暗室内(需要照明)进行施工增加费
1.2.2.3 | DNASSGCC0002 |  | 洞内、地下室内、库内或暗室内(需要照明)进行施工增加费（模板拆除）
1.2.2.4 | YJSGZJ000002 |  | 夜间施工增加费
1.2.2.5 | GGCSF0000002 |  | 赶工措施费
1.2.2.6 | 2.6 |  | 综合脚手架
1.2.2.7 | 2.7 |  | 靠脚手架安全挡板
1.2.2.8 | 2.8 |  | 密目式安全网
1.2.2.9 | 2.9 |  | 围尼龙编织布
1.2.2.10 | 2.10 |  | 模板的支架
1.2.2.11 | 2.11 |  | 施工现场围挡和临时占地围挡
1.2.2.12 | 2.12 |  | 施工围挡照明
1.2.2.13 | 2.13 |  | 临时钢管架通道
1.2.2.14 | 2.14 |  | 独立安全防护挡板
1.2.2.15 | 2.15 |  | 吊装设备基础
1.2.2.16 | 2.16 |  | 防尘降噪绿色施工防护棚
1.2.2.17 | 2.17 |  | 施工便道
1.2.2.18 | 2.18 |  | 样板引路
1.2.2.19 | 2.19 |  | 垂直运输工程
本页小计 | [5 empty] | 91973
措施项目清单计价表
工程名称：广州大学梅苑食堂维护维修项目 |  | 标段：广州大学梅苑食堂维护维修项目 |  |  | 第 3 页 共 9 页
序号 | 项目编码 |  | 项 目 名 称 | 工作内容 |  | 价格 （元） | 备注
1.2.2.20 | 2.20 |  | 材料及小型构件二次水平运输
1.2.2.21 | 2.21 |  | 成品保护工程
1.2.2.22 | 2.22 |  | 井点降水工程
1.3 |  |  | 安装工程 |  |  | 146053.99
1.3.1 | 1 |  | 绿色施工安全防护措施费 |  |  | 146053.99
1.3.1.1 | WMSGCS000003 |  | 文明施工措施 |  |  | 24173.4
1.3.1.2 | HJBHCS000003 |  | 环境保护措施 |  |  | 15165.75
1.3.1.3 | LSSSCS000003 |  | 临时设施措施 |  |  | 14203.74
1.3.1.4 | AQSCCS000003 |  | 安全生产措施 |  |  | 92511.1
1.3.2 | 2 |  | 措施实施费用
1.3.2.1 | WMGDZJF00003 |  | 文明工地增加费
1.3.2.2 | ASGDSG000003 |  | 地下（暗）室、设备及大口径管道内等特殊施工部位进行施工增加费
1.3.2.3 | GJSJSG000003 |  | 管井内、竖井内、断面小于或等于 2m2隧道或洞内、封闭吊顶天棚内施工增加费
1.3.2.4 | GGCSF0000003 |  | 赶工措施费
1.3.2.5 | YJSGZJ000003 |  | 夜间施工增加费
1.3.2.6 | 2.6 |  | 综合脚手架
1.3.2.7 | 031401001001 |  | 脚手架
1.3.2.8 | 2.7 |  | 施工现场围挡和临时占地围档
1.3.2.9 | 2.8 |  | 施工围档照明
1.3.2.10 | 2.9 |  | 防尘降噪绿色施工防护棚
1.3.2.11 | 2.10 |  | 施工便道
1.3.2.12 | 2.11 |  | 样板引路
1.4 |  |  | 市政工程
1.4.1 | 1 |  | 绿色施工安全防护措施费
1.4.1.1 | WMSGCS000004 |  | 文明施工措施
1.4.1.2 | HJBHCS000004 |  | 环境保护措施
1.4.1.3 | LSSSCS000004 |  | 临时设施措施
本页小计 | [5 empty] | 146053.99
措施项目清单计价表
工程名称：广州大学梅苑食堂维护维修项目 |  | 标段：广州大学梅苑食堂维护维修项目 |  |  | 第 4 页 共 9 页
序号 | 项目编码 |  | 项 目 名 称 | 工作内容 |  | 价格 （元） | 备注
1.4.1.4 | AQSCCS000004 |  | 安全生产措施
1.4.2 | 2 |  | 措施实施费用
1.4.2.1 | WMGDZJF00004 |  | 文明工地增加费
1.4.2.2 | YJSGZJ000004 |  | 夜间施工增加费
1.4.2.3 | GGCSF0000004 |  | 赶工措施费
1.4.2.4 | 2.4 |  | 综合脚手架
1.4.2.5 | 2.5 |  | 靠脚手架安全挡板
1.4.2.6 | 2.6 |  | 围尼龙编制布
1.4.2.7 | 2.7 |  | 桥梁支架
1.4.2.8 | 2.8 |  | 施工现场围挡和临时占地围挡
1.4.2.9 | 2.9 |  | 施工围挡照明
1.4.2.10 | 2.10 |  | 独立安全防护挡板
1.4.2.11 | 2.11 |  | 吊装设备基础
1.4.2.12 | 2.12 |  | 围堰工程
1.4.2.13 | 2.13 |  | 材料二次运输
1.4.2.14 | 2.14 |  | 井点降水工程
1.4.2.15 | 2.15 |  | 施工护栏
1.4.2.16 | 2.16 |  | 监测量控工程
1.5 |  |  | 园林绿化工程
1.5.1 | 1 |  | 绿色施工安全防护措施费
1.5.1.1 | WMSGCS000005 |  | 文明施工措施
1.5.1.2 | HJBHCS000005 |  | 环境保护措施
1.5.1.3 | LSSSCS000005 |  | 临时设施措施
1.5.1.4 | AQSCCS000005 |  | 安全生产措施
1.5.2 | 2 |  | 措施实施费用
1.5.2.1 | WMGDZJF00005 |  | 文明工地增加费
1.5.2.2 | YJSGZJ000005 |  | 夜间施工增加费
1.5.2.3 | GGCSF0000005 |  | 赶工措施费
1.5.2.4 | 2.4 |  | 外墙立体绿化综合脚手架
1.5.2.5 | 2.5 |  | 施工现场围挡和临时占地围档
1.5.2.6 | 2.6 |  | 施工围档照明
本页小计
措施项目清单计价表
工程名称：广州大学梅苑食堂维护维修项目 |  | 标段：广州大学梅苑食堂维护维修项目 |  |  | 第 5 页 共 9 页
序号 | 项目编码 |  | 项 目 名 称 | 工作内容 |  | 价格 （元） | 备注
1.5.2.7 | 2.7 |  | 施工便道
1.5.2.8 | 2.8 |  | 样板引路
1.5.2.9 | 2.9 |  | 二次水平运输
1.5.2.10 | 2.10 |  | 垂直运输
1.5.2.11 | 2.11 |  | 坡地脚手架
1.5.2.12 | 2.12 |  | 树木保护
1.5.2.13 | 2.13 |  | 大型机械设备进出场及安拆
1.6 |  |  | 轨道工程
1.6.1 | 1 |  | 绿色施工安全防护措施费
1.6.1.1 | WMSGCS000006 |  | 文明施工措施
1.6.1.2 | HJBHCS000006 |  | 环境保护措施
1.6.1.3 | LSSSCS000006 |  | 临时设施措施
1.6.1.4 | AQSCCS000006 |  | 安全生产措施
1.6.2 | 2 |  | 措施实施费用
1.6.2.1 | WMGDZJF00006 |  | 文明工地增加费
1.6.2.2 | YJSGZJ000006 |  | 夜间施工增加费
1.6.2.3 | GGCSF0000006 |  | 赶工措施费
1.6.2.4 | 2.4 |  | 综合脚手架
1.6.2.5 | 2.5 |  | 靠脚手架安全挡板
1.6.2.6 | 2.6 |  | 独立安全防护挡板
1.6.2.7 | 2.7 |  | 围尼龙编制布
1.6.2.8 | 2.8 |  | 现场围挡、围墙
1.6.2.9 | 2.9 |  | 防尘降噪绿色施工防护棚
1.6.2.10 | 2.10 |  | 大型机械设备进出场费用
1.6.2.11 | 2.11 |  | 其他费用
1.7 |  |  | 轨道工程-安装
1.7.1 | 1 |  | 绿色施工安全防护措施费
1.7.1.1 | WMSGCS000007 |  | 文明施工措施
1.7.1.2 | HJBHCS000007 |  | 环境保护措施
1.7.1.3 | LSSSCS000007 |  | 临时设施措施
本页小计
措施项目清单计价表
工程名称：广州大学梅苑食堂维护维修项目 |  | 标段：广州大学梅苑食堂维护维修项目 |  |  | 第 6 页 共 9 页
序号 | 项目编码 |  | 项 目 名 称 | 工作内容 |  | 价格 （元） | 备注
1.7.1.4 | AQSCCS000007 |  | 安全生产措施
1.7.2 | 2 |  | 措施实施费用
1.7.2.1 | WMGDZJF00007 |  | 文明工地增加费
1.7.2.2 | GGCSF0000007 |  | 赶工措施费
1.7.2.3 | YJSGZJ000007 |  | 夜间施工增加费
1.7.2.4 | 2.4 |  | 综合脚手架
1.7.2.5 | 2.5 |  | 施工现场围挡和临时占地围档
1.7.2.6 | 2.6 |  | 施工围档照明
1.7.2.7 | 2.7 |  | 施工便道
1.7.2.8 | 2.8 |  | 防尘降噪绿色施工防护棚
1.7.2.9 | 2.9 |  | 样板引路
1.8 |  |  | 古驿道工程
1.8.1 | 1 |  | 绿色施工安全防护措施费
1.8.1.1 | WMSGCS000008 |  | 文明施工措施
1.8.1.2 | HJBHCS000008 |  | 环境保护措施
1.8.1.3 | LSSSCS000008 |  | 临时设施措施
1.8.1.4 | AQSCCS000008 |  | 安全生产措施
1.8.2 | 2 |  | 措施实施费用
1.8.2.1 | YJSGZJ000008 |  | 夜间施工增加费
1.8.2.2 | DNASSG000008 |  | 在洞内、地下室内、库内或暗室内(需要照明)进行施工增加费
1.8.2.3 | 2.3 |  | 综合脚手架
1.8.2.4 | 2.4 |  | 靠脚手架安全挡板
1.8.2.5 | 2.5 |  | 独立安全防护挡板
1.8.2.6 | 2.6 |  | 围尼龙编织布
1.8.2.7 | 2.7 |  | 现场围挡围墙
1.9 |  |  | 传统建筑工程
1.9.1 | 1 |  | 绿色施工安全防护措施费
1.9.1.1 | WMSGCS000009 |  | 文明施工措施
1.9.1.2 | HJBHCS000009 |  | 环境保护措施
1.9.1.3 | LSSSCS000009 |  | 临时设施措施
本页小计
措施项目清单计价表
工程名称：广州大学梅苑食堂维护维修项目 |  | 标段：广州大学梅苑食堂维护维修项目 |  |  | 第 7 页 共 9 页
序号 | 项目编码 |  | 项 目 名 称 | 工作内容 |  | 价格 （元） | 备注
1.9.1.4 | AQSCCS000009 |  | 安全生产措施
1.9.2 | 2 |  | 措施实施费用
1.9.2.1 | DNASSG000009 |  | 在洞内、地下室内、库内或暗室内(需要照明)进行施工增加费
1.9.2.2 | YJSGZJ000009 |  | 夜间施工增加费
1.9.2.3 | 2.3 |  | 综合脚手架
1.9.2.4 | 2.4 |  | 靠脚手架安全挡板
1.9.2.5 | 2.5 |  | 独立安全防护挡板
1.9.2.6 | 2.6 |  | 围尼龙编织布
1.9.2.7 | 2.7 |  | 现场围挡围墙
1.9.2.8 | 2.8 |  | 材料二次运输
1.9.2.9 | 2.9 |  | 成品保护工程
1.10 |  |  | 市政设施养护维修工程
1.10.1 | 1 |  | 绿色施工安全防护措施费
1.10.1.1 | WMSGCS000010 |  | 文明施工措施
1.10.1.2 | HJBHCS000010 |  | 环境保护措施
1.10.1.3 | LSSSCS000010 |  | 临时设施措施
1.10.1.4 | AQSCCS000010 |  | 安全生产措施
1.10.2 | 2 |  | 措施实施费用
1.10.2.1 | YJSGZJ000010 |  | 夜间施工增加费
1.10.2.2 | 2.2 |  | 靠脚手架安全挡板
1.10.2.3 | 2.3 |  | 围尼龙编制布
1.10.2.4 | 2.4 |  | 桥梁支架
1.10.2.5 | 2.5 |  | 施工现场围挡和临时占地围挡
1.10.2.6 | 2.6 |  | 施工围挡照明
1.10.2.7 | 2.7 |  | 独立安全防护挡板
1.10.2.8 | 2.8 |  | 吊装设备基础
1.10.2.9 | 2.9 |  | 围堰工程
1.10.2.10 | 2.10 |  | 材料二次运输
1.10.2.11 | 2.11 |  | 井点降水工程
1.10.2.12 | 2.12 |  | 施工护栏
1.10.2.13 | 2.13 |  | 监测量控工程
本页小计
措施项目清单计价表
工程名称：广州大学梅苑食堂维护维修项目 |  | 标段：广州大学梅苑食堂维护维修项目 |  |  | 第 8 页 共 9 页
序号 | 项目编码 |  | 项 目 名 称 | 工作内容 |  | 价格 （元） | 备注
1.11 |  |  | 管廊安装工程
1.11.1 | 1 |  | 绿色施工安全防护措施费
1.11.1.1 | WMSGCS000011 |  | 文明施工措施
1.11.1.2 | HJBHCS000011 |  | 环境保护措施
1.11.1.3 | LSSSCS000011 |  | 临时设施措施
1.11.1.4 | AQSCCS000011 |  | 安全生产措施
1.11.2 | 2 |  | 措施实施费用
1.11.2.1 | WMGDZJ000011 |  | 文明工地增加费
1.11.2.2 | YJSGZJ000011 |  | 夜间施工增加费
1.11.2.3 | GGCSF0000011 |  | 赶工措施费
1.11.2.4 | 2.4 |  | 施工现场围挡和临时占地围档
1.11.2.5 | 2.5 |  | 临时钢管架通道
1.11.2.6 | 2.6 |  | 独立安全防护挡板
1.11.2.7 | 2.7 |  | 吊装设备基础
1.11.2.8 | 2.8 |  | 防尘降噪绿色施工防护棚
1.11.2.9 | 2.9 |  | 施工便道
1.11.2.10 | 2.10 |  | 样板引路
1.12 |  |  | 管廊建筑工程
1.12.1 | 1 |  | 绿色施工安全防护措施费
1.12.1.1 | WMSGCS000012 |  | 文明施工措施
1.12.1.2 | HJBHCS000012 |  | 环境保护措施
1.12.1.3 | LSSSCS000012 |  | 临时设施措施
1.12.1.4 | AQSCCS000012 |  | 安全生产措施
1.12.2 | 2 |  | 措施实施费用
1.12.2.1 | WMGDZJ000012 |  | 文明工地增加费
1.12.2.2 | DNASSG000012 |  | 洞内、地下室内、库内或暗室内(需要照明)进行施工增加费
1.12.2.3 | YJSGZJ000012 |  | 夜间施工增加费
1.12.2.4 | GGCSF0000012 |  | 赶工措施费
1.12.2.5 | 2.5 |  | 综合脚手架
1.12.2.6 | 2.6 |  | 靠脚手架安全挡板
本页小计
措施项目清单计价表
工程名称：广州大学梅苑食堂维护维修项目 |  | 标段：广州大学梅苑食堂维护维修项目 |  |  | 第 9 页 共 9 页
序号 | 项目编码 |  | 项 目 名 称 | 工作内容 |  | 价格 （元） | 备注
1.12.2.7 | 2.7 |  | 密目式安全网
1.12.2.8 | 2.8 |  | 围尼龙编织布
1.12.2.9 | 2.9 |  | 模板的支架
1.12.2.10 | 2.10 |  | 施工现场围挡和临时占地围档
1.12.2.11 | 2.11 |  | 临时钢管架通道
1.12.2.12 | 2.12 |  | 独立安全防护挡板
1.12.2.13 | 2.13 |  | 吊装设备基础
1.12.2.14 | 2.14 |  | 防尘降噪绿色施工防护棚
1.12.2.15 | 2.15 |  | 施工便道
1.12.2.16 | 2.16 |  | 样板引路
1.12.2.17 | 2.17 |  | 围堰工程
1.12.2.18 | 2.18 |  | 井点降水工程
1.12.2.19 | 2.19 |  | 材料及小型构件的二次水平运输
1.12.2.20 | 2.20 |  | 监测量控工程
1.12.2.21 | 2.21 |  | 其他费用
1.13 |  |  | 其他工程
本页小计
合计 | [5 empty] | 241899.84 | -
注:1.措施项目清单费用构成详见本标准表E.3.2，大型机械进出场及安拆费用组成见本标准表E.3.4。

## E.4.1 其他项目清单计价表
其他项目清单计价表
工程名称：广州大学梅苑食堂维护维修项目 |  | 标段：广州大学梅苑食堂维护维修项目 |  |  |  | 第 1 页 共 1 页
序号 | 项目名称 |  | 暂估（暂定）金额（元） | 结算（确定）金额（元） | 调整金额± （元） |  | 备注
1 | 暂列金额 |  | 282982.89 |  |  |  | 详见本标准表E.4.2
2 | 专业工程暂估价 | [5 empty] | 详见本标准表E.4.3
3 | 计日工 | [5 empty] | 详见本标准表E.4.4
4 | 总承包服务费 | [5 empty] | 详见本标准表E.4.5
5 | 合同中约定的其他项目
YSBGF | 预算包干费 |  | 91782.17
GCYZF | 工程优质费
XNF | 消纳费
合 计 |  |  | 374765.06 |  |  |  | -

## E.4.2 暂列金额明细表
暂列金额明细表
工程名称：广州大学梅苑食堂维护维修项目 |  |  |  | 标段：广州大学梅苑食堂维护维修项目 |  |  | 第 1 页 共 1 页
序号 | 项目名称 | 计算基础 | 费率（%） |  | 暂定金额 （元） | 确定金额（元） |  | 调整金额± (元) | 备注
1 | 合同价格调整暂列金额
2 | 未确定工程暂列金额 |  |  |  | 282982.89
2.1 | 暂列金额 | 282982.89 | 100 |  | 282982.89
3 | 未确定服务暂列金额
3.1
4 | 未确定其他暂列金额
4.1
本页小计 |  | - | - |  | 282982.89 |  |  |  | -
合 计 |  | - | - |  | 282982.89 |  |  |  | -
注：1 本表由招标人填写“暂定金额”总额，采用费率计价方式计算暂定金额的，应分别填写“计算基础”“费率”,并计算填写“暂定金额”;采用总价计价方式计算暂定金额的，可直接填写“暂定金额”； 2 投标人应将上述暂定金额填写并计入投标总价； 3 结算时应按合同约定计算并填写“确定金额”；

## E.5.1 增值税计价表
增值税计价表
工程名称：广州大学梅苑食堂维护维修项目 |  | 标段：广州大学梅苑食堂维护维修项目 |  |  | 第 1 页 共 1 页
序号 | 项目名称 |  | 计算基础说明 | 计算基础 |  | 税率（%） | 金额（元）
1 | 增值税 |  | 分部分项工程费+措施项目费+其他项目费-专业工程暂估价 | 4293235.8 |  | 9 | 386391.22
合计 | [6 empty] | 386391.22

## G.2.1-1 承包人提供可调价主要材料表一
承包人提供可调价主要材料表一
(适用于价格信息调差法)
工程名称：广州大学梅苑食堂维护维修项目 |  |  |  | 标段：广州大学梅苑食堂维护维修项目 |  |  |  |  | 第 1 页 共 20 页
序号 | 名称、规格、型号 | 单位 | 数量 |  | 基准价 Co（元） | 投标报价 （元） | 风险幅度系数 r（%） | 价格信息Cᵢ（元） |  | 价差 ΔC（元） | 价差调整费用 ΔP（元）
1 | 不锈钢型钢 综合 | t | 0.088 |  | 17300
2 | 热轧圆盘条 φ10以内 | t | 0.8509 |  | 3082
3 | 螺纹钢筋 φ10~25 | t | 0.781 |  | 2907
4 | 螺纹钢 φ10以内 | t | 0.0094 |  | 3081
5 | 镀锌低碳钢丝 φ0.7～1.2 | kg | 0.0508 |  | 5.34
6 | 扁钢 综合 | kg | 87.8644 |  | 3.42
7 | 镀锌扁钢 综合 | kg | 5.7067 |  | 5.79
8 | 钢板 综合 | kg | 35.25 |  | 3.16
9 | 钢板 8~15 | kg | 2.2394 |  | 3.21
10 | 钢板 0.5 | kg | 2.3278 |  | 3.67
11 | 钢板 12~20 | kg | 128.4782 |  | 3.28
12 | 镀锌钢板 0.75 | m2 | 0.7774 |  | 24.16
13 | 镀锌钢板 2.5 | m2 | 1.46 |  | 74.96
14 | 地弹簧 | 台 | 2.02 |  | 143.32
15 | 上(下)门夹 | 个 | 4.04 |  | 27
16 | 成品304不锈钢U型槽 1160*300*150 | 块 | 137.47 |  | 385.84
17 | 复合硅酸盐水泥 32.5 | t | 24.9293 |  | 349.56
18 | 白色硅酸盐水泥 32.5 | t | 0.1788 |  | 493.27
19 | 粘土陶粒 | m3 | 350.6541 |  | 40
20 | 蒸压加气混凝土砌块 600×100×200 | 千块 | 5.5404 |  | 2592.6
21 | 蒸压加气混凝土砌块 600×200×200 | 千块 | 0.8482 |  | 5185.2
22 | 蒸压加气混凝土砌块 600×250×25 | 千块 | 0.1155 |  | 8101.88
本页小计
注：1 本表仅适用于物价变化引起合同价格调整事件使用。其中，招标人填写序号、名称、规格、型号、 单位、基准价、风险幅度；投标人根据投标报价填写投标报价； 2 “数量”依据发承包双方在合同中明确的数量计算方式计算确定。
承包人提供可调价主要材料表一
(适用于价格信息调差法)
工程名称：广州大学梅苑食堂维护维修项目 |  |  |  | 标段：广州大学梅苑食堂维护维修项目 |  |  |  |  | 第 2 页 共 20 页
序号 | 名称、规格、型号 | 单位 | 数量 |  | 基准价 Co（元） | 投标报价 （元） | 风险幅度系数 r（%） | 价格信息Cᵢ（元） |  | 价差 ΔC（元） | 价差调整费用 ΔP（元）
0
23 | 松杂直边板 | m3 | 1.7396 |  | 1353.5
24 | 钢化玻璃 6 | m2 | 26.3483 |  | 40.9
25 | 防火玻璃 10 | m2 | 2.9495 |  | 68.62
26 | 平板玻璃 5mm 白玻 | m2 | -50.43 |  | 20.04
27 | 钢化玻璃 10 | m2 | 139.1078 |  | 65.47
28 | 釉面砖 300×600 | ㎡ | 3350.6159 |  | 62.19
29 | 瓷质防滑砖 600×600 | m2 | 156.0871 |  | 39.7
30 | 防滑地砖 600×600×8 | m2 | 1387.0095 |  | 39.7
31 | 防滑砖 600*1200*10 | m2 | 32.344 |  | 75.46
32 | 瓷质防滑砖 600×600 | m2 | 89.9728 |  | 39.7
33 | 瓷质防滑砖 600×600 | m2 | 43.1869 |  | 39.7
34 | 瓷质锦砖 粒径45×95 | m2 | 20.6 |  | 27.11
35 | 大理石板 20 | m2 | 9.912 |  | 194.61
36 | 大理石板 20 | m2 | 2.2939 |  | 194.61
37 | 大理石板 | m2 | 56.5964 |  | 194.61
38 | 纸面石膏板 9.5 | m2 | 124.236 |  | 10.36
39 | 水泥纤维板 10 | m2 | 577.017 |  | 17.26
40 | 硅钙板 10 | m2 | 95.445 |  | 16.57
41 | 铝扣板(含配套龙骨) 600X600X1.2mm | m2 | 275.0821 |  | 134.59
42 | 木纹铝板 2.5 | m2 | 54.4151 |  | 252.3
本页小计
注：1 本表仅适用于物价变化引起合同价格调整事件使用。其中，招标人填写序号、名称、规格、型号、 单位、基准价、风险幅度；投标人根据投标报价填写投标报价； 2 “数量”依据发承包双方在合同中明确的数量计算方式计算确定。
承包人提供可调价主要材料表一
(适用于价格信息调差法)
工程名称：广州大学梅苑食堂维护维修项目 |  |  |  | 标段：广州大学梅苑食堂维护维修项目 |  |  |  |  | 第 3 页 共 20 页
序号 | 名称、规格、型号 | 单位 | 数量 |  | 基准价 Co（元） | 投标报价 （元） | 风险幅度系数 r（%） | 价格信息Cᵢ（元） |  | 价差 ΔC（元） | 价差调整费用 ΔP（元）
43 | 亚克力板 5 | m2 | 2.86 |  | 60.46
44 | 铝格栅 20*20 | m2 | 10.9497 |  | 32
45 | 银色拉丝不锈钢成品防撞条 50*50*1.2mm | m | 139.668 |  | 53.54
46 | PVC板 | m2 | 10.5894 |  | 26.83
47 | 酚醛调和漆 | kg | 1.8585 |  | 11.94
48 | 调和漆 | kg | 0.09 |  | 11.94
49 | 腻子粉 成品(一般型) | kg | 5578.8575 |  | 1.1
50 | 无机涂料 | kg | 2407.7848 |  | 12.27
51 | 防锈漆 | kg | 0.054 |  | 13.35
52 | 聚氨酯防水涂料 双组份 I型 | kg | 2516.9078 |  | 10.49
53 | 聚合物水泥防水涂料 JS-II | kg | 5166.9035 |  | 9.21
54 | 钢管 φ48.3×3.6 | m | 387.2523 |  | 14.12
55 | 镀锌钢管 DN15 | m | 0.6 |  | 5.59
56 | 镀锌钢管 DN20 | m | 2 |  | 7.21
57 | 镀锌钢管 DN25 | m | 0.2 |  | 9.19
58 | 镀锌钢管 DN50 | m | 2 |  | 15.44
59 | 釉面砖 300×600 | m2 | 557.0736 |  | 62.19
60 | 双色多股铜芯聚氯乙烯绝缘软导线 BVR-4mm2 | m | 1663.8755 |  | 2.97
61 | 双色多股铜芯聚氯乙烯绝缘软导线 BVR-6mm2 | m | 102.1689 |  | 4.4
62 | 铜芯聚氯乙烯绝缘导线 BV-105℃-1mm2 | m | 37.666 |  | 0.83
本页小计
注：1 本表仅适用于物价变化引起合同价格调整事件使用。其中，招标人填写序号、名称、规格、型号、 单位、基准价、风险幅度；投标人根据投标报价填写投标报价； 2 “数量”依据发承包双方在合同中明确的数量计算方式计算确定。
承包人提供可调价主要材料表一
(适用于价格信息调差法)
工程名称：广州大学梅苑食堂维护维修项目 |  |  |  | 标段：广州大学梅苑食堂维护维修项目 |  |  |  |  | 第 4 页 共 20 页
序号 | 名称、规格、型号 | 单位 | 数量 |  | 基准价 Co（元） | 投标报价 （元） | 风险幅度系数 r（%） | 价格信息Cᵢ（元） |  | 价差 ΔC（元） | 价差调整费用 ΔP（元）
63 | 铜芯聚氯乙烯绝缘导线 BV-105℃-2.5mm2 | m | 53.6603 |  | 1.87
64 | 铜接线端子 DT-10mm2 | 个 | 161.6532 |  | 2.32
65 | 铜接线端子 DT-16mm2 | 个 | 96.6932 |  | 3.07
66 | 碳纤维布 200g/m2 | m2 | 46.0647 |  | 58
67 | 水 | m3 | 0.0788 |  | 4.58
68 | 脚手架活动扣(含螺丝) | 套 | 30.2254 |  | 5.96
69 | 脚手架直角扣(含螺丝) | 套 | 169.6224 |  | 5.69
70 | 聚合物防水砂浆(单组分) | kg | 63303.372 |  | 0.83
71 | 铝合金固定窗 矩形 | m2 | 122.1748 |  | 425.48
72 | 铝合金防雨百叶 | m2 | 3.74 |  | 456.24
73 | 铝合金上悬窗 | m2 | 19.882 |  | 384.96
74 | 不锈钢弹簧门 1mm厚304不锈钢 | m2 | 1.44 |  | 1031.75
75 | 不锈钢门 | m2 | 72.6 |  | 932
76 | 钢质防火门 单扇(甲级) | m2 | 13.64 |  | 401
77 | 钢质防火门 单扇(乙级) | m2 | 114.84 |  | 391
78 | 铝合金全玻单扇平开门90系列 | m2 | 44.55 |  | 491.69
79 | 铝合金全玻单扇平开门90系列 无上亮(无横框) | m2 | 21.12 |  | 491.69
80 | 普通预拌混凝土 C15 | m3 | 0.01 |  | 366
81 | 普通预拌混凝土 碎石粒径综合考虑 C15 | m3 | 0.5858 |  | 374.5
本页小计
注：1 本表仅适用于物价变化引起合同价格调整事件使用。其中，招标人填写序号、名称、规格、型号、 单位、基准价、风险幅度；投标人根据投标报价填写投标报价； 2 “数量”依据发承包双方在合同中明确的数量计算方式计算确定。
承包人提供可调价主要材料表一
(适用于价格信息调差法)
工程名称：广州大学梅苑食堂维护维修项目 |  |  |  | 标段：广州大学梅苑食堂维护维修项目 |  |  |  |  | 第 5 页 共 20 页
序号 | 名称、规格、型号 | 单位 | 数量 |  | 基准价 Co（元） | 投标报价 （元） | 风险幅度系数 r（%） | 价格信息Cᵢ（元） |  | 价差 ΔC（元） | 价差调整费用 ΔP（元）
82 | 普通预拌混凝土 碎石粒径综合考虑 C20 | m3 | 14.9884 |  | 381.5
83 | 普通商品混凝土 碎石粒径20石 C30 | m3 | 0.101 |  | 407
84 | 普通预拌混凝土 碎石粒径综合考虑 C30 | m3 | 6.1863 |  | 415
85 | 湿拌砌筑砂浆 砌筑灰缝≥5mm M5 | m3 | 7.6321 |  | 332
86 | 湿拌砌筑砂浆 M5 | m3 | 2.966 |  | 332
87 | 湿拌砌筑砂浆 砌筑灰缝≥5mm M7.5 | m3 | 0.0004 |  | 355.5
88 | 湿拌抹灰砂浆 一次抹灰厚度≥5mm M5 | m3 | 0.4 |  | 345
89 | 湿拌抹灰砂浆 一次抹灰厚度≥5mm M15 | m3 | 0.239 |  | 365.5
90 | 湿拌地面砂浆 M15 | m3 | 0.4821 |  | 363
91 | 湿拌地面砂浆 地面普通找平 M15 | m3 | 27.713 |  | 363
92 | 湿拌地面砂浆 地面普通找平 M20 | m3 | 61.8699 |  | 377.5
93 | 湿拌防水砂浆：P6 用于抗渗压力要求的工程部位 M20 | m3 | 0.334 |  | 364.5
94 | 304不锈钢板 0.5 | m2 | 83.9592 |  | 70.1
95 | 304不锈钢板 0.75 | m2 | 131.6628 |  | 91.88
96 | 304不锈钢板 1 | m2 | 35.9316 |  | 126.18
97 | 镀锌钢板 0.75 | m2 | 10.7427 |  | 24.16
98 | 镀锌钢板 1.0 | m2 | 47.7391 |  | 31.09
本页小计
注：1 本表仅适用于物价变化引起合同价格调整事件使用。其中，招标人填写序号、名称、规格、型号、 单位、基准价、风险幅度；投标人根据投标报价填写投标报价； 2 “数量”依据发承包双方在合同中明确的数量计算方式计算确定。
承包人提供可调价主要材料表一
(适用于价格信息调差法)
工程名称：广州大学梅苑食堂维护维修项目 |  |  |  | 标段：广州大学梅苑食堂维护维修项目 |  |  |  |  | 第 6 页 共 20 页
序号 | 名称、规格、型号 | 单位 | 数量 |  | 基准价 Co（元） | 投标报价 （元） | 风险幅度系数 r（%） | 价格信息Cᵢ（元） |  | 价差 ΔC（元） | 价差调整费用 ΔP（元）
99 | 橡胶密封圈(排水) D250 | 个 | 1.2422 |  | 2.29
100 | 冷热感应水龙头 DN15 | 个 | 11.11 |  | 159.25
101 | 圆形地漏DN150 | 个 | 10 |  | 54.53
102 | 方形地漏D160 | 个 | 7 |  | 76.32
103 | 防爆地漏D110 | 个 | 12 |  | 53.67
104 | 地面扫除口D160 | 个 | 11.11 |  | 102.07
105 | 清扫口D110 | 个 | 3.03 |  | 69.91
106 | 沥清漆 L01-17 | kg | 8.1249 |  | 10.81
107 | 粘接剂 | kg | 71.0775 |  | 42.73
108 | 离心玻璃棉板 30mm厚 | m2 | 312.741 |  | 8.41
109 | 内外壁热浸镀锌钢管 DN65 | m | 160.2888 |  | 42.89
110 | 内外壁热浸镀锌钢管 DN80 | m | 84.783 |  | 34.74
111 | 内外壁热浸镀锌钢管 DN100 | m | 229.3698 |  | 57.39
112 | 内外壁热浸镀锌钢管 DN125 | m | 2.7674 |  | 71.93
113 | 内外壁热浸镀锌钢管 DN150 | m | 135.0976 |  | 95.59
114 | 镀锌钢管SC20 | m | 14.5024 |  | 7.21
115 | 镀锌钢管SC25 | m | 45.217 |  | 9.19
116 | 镀锌钢管SC32 | m | 213.9104 |  | 11.12
117 | 镀锌钢管SC40 | m | 153.6451 |  | 12.44
118 | 镀锌钢管SC50 | m | 38.6971 |  | 15.44
119 | 镀锌钢管SC80 | m | 3.9243 |  | 27.85
120 | 镀锌钢管SC100 | m | 11.5669 |  | 36.35
本页小计
注：1 本表仅适用于物价变化引起合同价格调整事件使用。其中，招标人填写序号、名称、规格、型号、 单位、基准价、风险幅度；投标人根据投标报价填写投标报价； 2 “数量”依据发承包双方在合同中明确的数量计算方式计算确定。
承包人提供可调价主要材料表一
(适用于价格信息调差法)
工程名称：广州大学梅苑食堂维护维修项目 |  |  |  | 标段：广州大学梅苑食堂维护维修项目 |  |  |  |  | 第 7 页 共 20 页
序号 | 名称、规格、型号 | 单位 | 数量 |  | 基准价 Co（元） | 投标报价 （元） | 风险幅度系数 r（%） | 价格信息Cᵢ（元） |  | 价差 ΔC（元） | 价差调整费用 ΔP（元）
121 | 内外壁热浸镀锌钢管 DN25 | m | 1016.1053 |  | 9.5
122 | 内外壁热浸镀锌钢管 DN32 | m | 441.1749 |  | 11.5
123 | 内外壁热浸镀锌钢管 DN40 | m | 125.9868 |  | 12.86
124 | 内外壁热浸镀锌钢管 DN50 | m | 168.8501 |  | 15.96
125 | PPR给水管 DN15 | m | 19.3955 |  | 2.21
126 | PPR给水管 DN20 3.0mm厚 | m | 15.1486 |  | 2.46
127 | PPR给水管 DN25 3.0mm厚 | m | 65.9384 |  | 4.07
128 | PPR给水管 DN32 3.0mm厚 | m | 65.5422 |  | 5.57
129 | PPR给水管 DN40 3.0mm厚 | m | 8.3109 |  | 9.88
130 | PVC-U双壁波纹管 D250 | m | 6.0903 |  | 23.12
131 | UPVC排水管 D75 | m | 53.2532 |  | 7.99
132 | UPVC排水管 D110 | m | 184.3 |  | 15.65
133 | UPVC排水管 D160 | m | 163.78 |  | 29
134 | PVC-U承压雨水管 D110 | m | 26.3907 |  | 21.65
135 | PVC-U承压雨水管 D160 | m | 30.2072 |  | 41.65
136 | 钢丝骨架PE管 DN50 | m | 162.1028 |  | 31.68
137 | 钢丝骨架PE管 DN65 | m | 95.7275 |  | 43.09
138 | 钢丝骨架PE管 DN80 | m | 111.4755 |  | 54.96
139 | 钢丝骨架PE管 DN100 | m | 16.4998 |  | 72.45
本页小计
注：1 本表仅适用于物价变化引起合同价格调整事件使用。其中，招标人填写序号、名称、规格、型号、 单位、基准价、风险幅度；投标人根据投标报价填写投标报价； 2 “数量”依据发承包双方在合同中明确的数量计算方式计算确定。
承包人提供可调价主要材料表一
(适用于价格信息调差法)
工程名称：广州大学梅苑食堂维护维修项目 |  |  |  | 标段：广州大学梅苑食堂维护维修项目 |  |  |  |  | 第 8 页 共 20 页
序号 | 名称、规格、型号 | 单位 | 数量 |  | 基准价 Co（元） | 投标报价 （元） | 风险幅度系数 r（%） | 价格信息Cᵢ（元） |  | 价差 ΔC（元） | 价差调整费用 ΔP（元）
140 | 室内镀锌钢管管件 DN25 | 个 | 596.5195 |  | 5.29
141 | 室内镀锌钢管管件 DN32 | 个 | 301.5793 |  | 6.15
142 | 室内镀锌钢管管件 DN40 | 个 | 107.935 |  | 7.03
143 | 室内镀锌钢管管件 DN50 | 个 | 135.7521 |  | 7.49
144 | 沟槽管件 DN65 | 套 | 26.4516 |  | 10.31
145 | 沟槽管件 DN80 | 套 | 13.9913 |  | 13.19
146 | 沟槽管件 DN100 | 套 | 37.8517 |  | 19.71
147 | 沟槽管件 DN125 | 套 | 0.459 |  | 28.59
148 | 沟槽管件 DN150 | 套 | 22.4048 |  | 31.81
149 | 室内塑料雨水管件(粘接) D110 | 个 | 11.0448 |  | 6.65
150 | 室内塑料雨水管件(粘接) D160 | 个 | 15.0108 |  | 7.45
151 | 室内塑料排水管件 D75 | 个 | 48.0909 |  | 5.67
152 | 室内塑料排水管件 D110 | 个 | 224.264 |  | 6.65
153 | 室内塑料排水管件 D160 | 个 | 102.578 |  | 7.45
154 | 室内塑料给水管接头零件(热熔接) DN15 | 个 | 29.0168 |  | 0.51
155 | 室内塑料给水管接头零件(热熔接) DN20 | 个 | 22.6632 |  | 0.72
156 | 室内塑料给水管接头零件(热熔接) DN25 | 个 | 79.5025 |  | 1.14
157 | 室内塑料给水管接头零件(热熔接) DN32 | 个 | 69.7353 |  | 1.75
本页小计
注：1 本表仅适用于物价变化引起合同价格调整事件使用。其中，招标人填写序号、名称、规格、型号、 单位、基准价、风险幅度；投标人根据投标报价填写投标报价； 2 “数量”依据发承包双方在合同中明确的数量计算方式计算确定。
承包人提供可调价主要材料表一
(适用于价格信息调差法)
工程名称：广州大学梅苑食堂维护维修项目 |  |  |  | 标段：广州大学梅苑食堂维护维修项目 |  |  |  |  | 第 9 页 共 20 页
序号 | 名称、规格、型号 | 单位 | 数量 |  | 基准价 Co（元） | 投标报价 （元） | 风险幅度系数 r（%） | 价格信息Cᵢ（元） |  | 价差 ΔC（元） | 价差调整费用 ΔP（元）
158 | 室内塑料给水管接头零件(热熔接) DN40 | 个 | 7.2557 |  | 2.99
159 | 给水室内钢骨架塑料复合管电熔管件 DN50 | 个 | 105.1435 |  | 12.53
160 | 给水室内钢骨架塑料复合管电熔管件 DN65 | 个 | 56.8147 |  | 23.6
161 | 给水室内钢骨架塑料复合管电熔管件 DN80 | 个 | 43.3394 |  | 43.61
162 | 给水室内钢骨架塑料复合管电熔管件 DN100 | 个 | 5.0019 |  | 91.35
163 | 截止阀DN15 | 个 | 4.04 |  | 39.82
164 | 截止阀DN25 | 个 | 10.1 |  | 59.47
165 | 截止阀DN32 | 个 | 11.11 |  | 73.81
166 | 截止阀DN40 | 个 | 1.01 |  | 101.42
167 | 截止阀DN50 | 个 | 6.06 |  | 130.09
168 | 闸阀DN50 | 个 | 1.01 |  | 130.09
169 | 闸阀DN80 | 个 | 6.06 |  | 223.89
170 | 信号阀 DN150 | 个 | 2 |  | 1091.72
171 | 闸阀 DN100 | 个 | 21 |  | 405.4
172 | 泄压阀 DN100 | 个 | 1 |  | 770.28
173 | 止回阀 DN100 | 个 | 1 |  | 311.06
174 | 末端试水阀门 DN25 | 个 | 4.04 |  | 50.44
175 | 法兰闸阀 DN100 | 个 | 4 |  | 407.96
176 | 法兰止回阀 DN100 | 个 | 2 |  | 311.06
177 | 沟槽法兰 DN150 | 片 | 2 |  | 35.35
178 | 钢板平焊法兰 DN150 | 副 | 6 |  | 93.68
本页小计
注：1 本表仅适用于物价变化引起合同价格调整事件使用。其中，招标人填写序号、名称、规格、型号、 单位、基准价、风险幅度；投标人根据投标报价填写投标报价； 2 “数量”依据发承包双方在合同中明确的数量计算方式计算确定。
承包人提供可调价主要材料表一
(适用于价格信息调差法)
工程名称：广州大学梅苑食堂维护维修项目 |  |  |  | 标段：广州大学梅苑食堂维护维修项目 |  |  |  |  | 第 10 页 共 20 页
序号 | 名称、规格、型号 | 单位 | 数量 |  | 基准价 Co（元） | 投标报价 （元） | 风险幅度系数 r（%） | 价格信息Cᵢ（元） |  | 价差 ΔC（元） | 价差调整费用 ΔP（元）
179 | 洗涤盆 | 套 | 11.11 |  | 251.91
180 | 单层百叶 800*500 | 个 | 4 |  | 129.44
181 | 单层百叶风口 200*200 | 个 | 2 |  | 12.94
182 | 单层百叶风口 250*200 | 个 | 3 |  | 16.18
183 | 单层百叶风口 250*250 | 个 | 3 |  | 20.22
184 | 单层百叶风口,带防鼠网 250*250 | 个 | 5 |  | 20.22
185 | 单层百叶风口 300*200 | 个 | 1 |  | 19.42
186 | 单层百叶风口 350*250 | 个 | 10 |  | 28.31
187 | 单层百叶风口,带防鼠网 300*300 | 个 | 5 |  | 30.12
188 | 单层百叶风口 400*200 | 个 | 1 |  | 25.89
189 | 单层百叶风口 400*250 | 个 | 2 |  | 32.36
190 | 单层百叶风口 400*300 | 个 | 2 |  | 38.83
191 | 单层百叶风口 500*500 | 个 | 1 |  | 80.9
192 | 单层百叶风口 450*300 | 个 | 2 |  | 43.68
193 | 单层百叶风口 500*250 | 个 | 1 |  | 36.52
194 | 单层百叶风口 550*350 | 个 | 3 |  | 62.29
195 | 单层百叶风口 700*500 | 个 | 2 |  | 113.26
196 | 单层百叶风口 900*600 | 个 | 1 |  | 174.74
197 | 常闭补风口 250*200 | 个 | 4 |  | 16.18
198 | 对开多叶调节阀 | 个 | 3 |  | 213.12
本页小计
注：1 本表仅适用于物价变化引起合同价格调整事件使用。其中，招标人填写序号、名称、规格、型号、 单位、基准价、风险幅度；投标人根据投标报价填写投标报价； 2 “数量”依据发承包双方在合同中明确的数量计算方式计算确定。
承包人提供可调价主要材料表一
(适用于价格信息调差法)
工程名称：广州大学梅苑食堂维护维修项目 |  |  |  | 标段：广州大学梅苑食堂维护维修项目 |  |  |  |  | 第 11 页 共 20 页
序号 | 名称、规格、型号 | 单位 | 数量 |  | 基准价 Co（元） | 投标报价 （元） | 风险幅度系数 r（%） | 价格信息Cᵢ（元） |  | 价差 ΔC（元） | 价差调整费用 ΔP（元）
550*350
199 | 70℃防火调节阀 500*250 | 个 | 1 |  | 146.25
200 | 70℃防火调节阀 250*200 | 个 | 3 |  | 99.46
201 | 70℃防火调节阀 250*250 | 个 | 1 |  | 109.43
202 | 70℃防火调节阀 300*200 | 个 | 1 |  | 107.44
203 | 70℃防火调节阀 350*250 | 个 | 9 |  | 129.37
204 | 70℃防火调节阀 400*250 | 个 | 2 |  | 139.34
205 | 70℃防火调节阀 400*300 | 个 | 1 |  | 155.29
206 | 70℃防火调节阀 400*320 | 个 | 1 |  | 161.67
207 | 70℃防火调节阀 450*300 | 个 | 2 |  | 167.26
208 | 70℃防火调节阀 500*320 | 个 | 1 |  | 187.2
209 | 70℃防火阀 400*200 | 个 | 2 |  | 111.96
210 | 70℃防火阀 250*250 | 个 | 5 |  | 109.43
211 | 70℃防火阀 300*300 | 个 | 9 |  | 116.47
212 | 70℃防火阀 400*320 | 个 | 2 |  | 161.67
213 | 70℃防火阀 500*320 | 个 | 1 |  | 187.2
214 | 70℃防火阀 800*320 | 个 | 1 |  | 257.4
215 | 70℃防火阀 900*400 | 个 | 1 |  | 323.81
216 | 70℃防火阀 1000*400 | 个 | 1 |  | 355.72
217 | 150℃防火阀 | 个 | 2 |  | 535.18
本页小计
注：1 本表仅适用于物价变化引起合同价格调整事件使用。其中，招标人填写序号、名称、规格、型号、 单位、基准价、风险幅度；投标人根据投标报价填写投标报价； 2 “数量”依据发承包双方在合同中明确的数量计算方式计算确定。
承包人提供可调价主要材料表一
(适用于价格信息调差法)
工程名称：广州大学梅苑食堂维护维修项目 |  |  |  | 标段：广州大学梅苑食堂维护维修项目 |  |  |  |  | 第 12 页 共 20 页
序号 | 名称、规格、型号 | 单位 | 数量 |  | 基准价 Co（元） | 投标报价 （元） | 风险幅度系数 r（%） | 价格信息Cᵢ（元） |  | 价差 ΔC（元） | 价差调整费用 ΔP（元）
1250*500
218 | 150℃防火阀 800*350 | 个 | 1 |  | 260
219 | 排烟阀 800*350 | 个 | 1 |  | 260
220 | 折板式消声器 1000*400*1200 | 只 | 1 |  | 965.13
221 | 折板式消声器 900*400*1200 | 只 | 1 |  | 868.62
222 | 灭火器箱 含两具手提灭火器MF/ABC5 | 个 | 56 |  | 94.83
223 | 消火栓箱 1000mmX700mmX200mm | 套 | 20 |  | 692.39
224 | 自喷系统水泵接合器 SQ100型地上式 | 套 | 1 |  | 884.96
225 | 水流指示器 DN150 | 个 | 2 |  | 486.73
226 | 吊顶型喷头 68℃、K=80 | 个 | 57.57 |  | 16.81
227 | 直立型喷头 68℃、K=80 | 个 | 509.04 |  | 12.39
228 | 智能型感烟探测器 | 个(对) | 107 |  | 45.6
229 | 智能型感温探测器 | 个(对) | 39 |  | 44.4
230 | 消防声光报警器 | 个 | 14 |  | 106.01
231 | 湿式报警装置 DN150 | 套 | 1 |  | 1905
232 | 组连中继器 | 个 | 1 |  | 280.88
233 | 模块端子箱 | 台 | 2 |  | 81.6
234 | 消火栓破玻按钮 | 个 | 20 |  | 61.95
235 | 手动火灾报警按钮（带消防电话插孔） | 个 | 14 |  | 107.7
236 | 吸顶式扬声器 | 只 | 20 |  | 41.06
本页小计
注：1 本表仅适用于物价变化引起合同价格调整事件使用。其中，招标人填写序号、名称、规格、型号、 单位、基准价、风险幅度；投标人根据投标报价填写投标报价； 2 “数量”依据发承包双方在合同中明确的数量计算方式计算确定。
承包人提供可调价主要材料表一
(适用于价格信息调差法)
工程名称：广州大学梅苑食堂维护维修项目 |  |  |  | 标段：广州大学梅苑食堂维护维修项目 |  |  |  |  | 第 13 页 共 20 页
序号 | 名称、规格、型号 | 单位 | 数量 |  | 基准价 Co（元） | 投标报价 （元） | 风险幅度系数 r（%） | 价格信息Cᵢ（元） |  | 价差 ΔC（元） | 价差调整费用 ΔP（元）
237 | 减压孔板 DN150 | 个 | 2 |  | 302.53
238 | 法兰水表 DN100 | 个 | 2 |  | 490.8
239 | 螺纹水表 DN15 | 个 | 1 |  | 34.51
240 | 螺纹水表 DN25 | 个 | 6 |  | 85.34
241 | 螺纹水表 DN40 | 个 | 2 |  | 141.81
242 | 嵌入式可调节筒灯 6W | 套 | 25.25 |  | 33.83
243 | 防爆灯 36W | 套 | 75.75 |  | 147
244 | 紫外光杀菌灯 | 套 | 38.38 |  | 57.77
245 | 灭蝇灯 | 套 | 44.44 |  | 35
246 | 消毒警示灯 2W | 套 | 18.18 |  | 20.77
247 | 线吊灯 36W | m | 739.5523 |  | 66
248 | 吸顶灯 30W | 套 | 48.48 |  | 58.47
249 | 600*600平板灯 28W | 套 | 38.38 |  | 109.73
250 | 单管荧光灯 | 套 | 1.01 |  | 38.7
251 | 轨道式射灯 6W | 套 | 8.08 |  | 35
252 | 消防安全出口标志灯 DC36V 1W | 套 | 5.05 |  | 72.93
253 | 消防疏散出口标志灯 DC36V 1W | 套 | 13.13 |  | 71.46
254 | 单向消防疏散标志灯 DC36V 1W | 套 | 39.39 |  | 71.46
255 | 双面单向消防疏散标志灯 DC36V 1W | 套 | 1.01 |  | 71.46
256 | 消防楼层标志灯 DC36V 1W | 套 | 8.08 |  | 72.93
257 | 消防应急照明灯 DC36V 5W | 套 | 67.67 |  | 123.94
258 | 射灯滑轨 | m | 8.08 |  | 17.7
259 | 单联单控开关 | 个 | 26.52 |  | 7.22
260 | 单联单控暗开关 带开关盒 | 个 | 5.1 |  | 19.52
本页小计
注：1 本表仅适用于物价变化引起合同价格调整事件使用。其中，招标人填写序号、名称、规格、型号、 单位、基准价、风险幅度；投标人根据投标报价填写投标报价； 2 “数量”依据发承包双方在合同中明确的数量计算方式计算确定。
承包人提供可调价主要材料表一
(适用于价格信息调差法)
工程名称：广州大学梅苑食堂维护维修项目 |  |  |  | 标段：广州大学梅苑食堂维护维修项目 |  |  |  |  | 第 14 页 共 20 页
序号 | 名称、规格、型号 | 单位 | 数量 |  | 基准价 Co（元） | 投标报价 （元） | 风险幅度系数 r（%） | 价格信息Cᵢ（元） |  | 价差 ΔC（元） | 价差调整费用 ΔP（元）
261 | 单联双控暗开关 | 个 | 4.08 |  | 8.29
262 | 单联双控暗开关 带开关盒 | 个 | 2.04 |  | 20.59
263 | 双联单控开关 | 个 | 30.6 |  | 8.46
264 | 双联单控开关 防爆 | 个 | 2.04 |  | 18.44
265 | 三联单控开关 | 个 | 12.24 |  | 11.45
266 | 声控延时开关(红外线感应) | 个 | 12.24 |  | 33.89
267 | 风扇调速开关 | 个 | 14.28 |  | 27.43
268 | 安全型单相二三孔插座 10A,250V | 个 | 97.92 |  | 7.74
269 | 应急救护插座 10A,250V | 个 | 1.02 |  | 7.74
270 | 厨房插座 10A,220V | 个 | 136.68 |  | 7.74
271 | 安全型单相三孔插座 10A,250V | 个 | 31.62 |  | 6.73
272 | 接地母线扁钢40*40 | m | 29.085 |  | 4.52
273 | 绝缘电线 WDZNC-BYJ2.5mm2 | m | 4044.15 |  | 2.32
274 | 绝缘电线 WDZC-BYJ1.5mm2 | m | 58.421 |  | 1.26
275 | 绝缘电线 WDZC-BYJ2.5mm2 | m | 11517.528 |  | 1.96
276 | 绝缘电线 WDZC-BYJ4mm2 | m | 10206.0324 |  | 3.17
277 | 绝缘电线 WDZC-BYJ6mm2 | m | 1684.9728 |  | 4.74
278 | 绝缘电线 WDZC-BYJ10mm2 | m | 667.191 |  | 7.81
279 | 绝缘电线 WDZC-BYJ16mm2 | m | 156.975 |  | 12.53
280 | 绝缘电线 WDZC-BYJ35mm2 | m | 14.7735 |  | 26.74
本页小计
注：1 本表仅适用于物价变化引起合同价格调整事件使用。其中，招标人填写序号、名称、规格、型号、 单位、基准价、风险幅度；投标人根据投标报价填写投标报价； 2 “数量”依据发承包双方在合同中明确的数量计算方式计算确定。
承包人提供可调价主要材料表一
(适用于价格信息调差法)
工程名称：广州大学梅苑食堂维护维修项目 |  |  |  | 标段：广州大学梅苑食堂维护维修项目 |  |  |  |  | 第 15 页 共 20 页
序号 | 名称、规格、型号 | 单位 | 数量 |  | 基准价 Co（元） | 投标报价 （元） | 风险幅度系数 r（%） | 价格信息Cᵢ（元） |  | 价差 ΔC（元） | 价差调整费用 ΔP（元）
281 | 绝缘电线 WDZC-BYJ70mm2 | m | 22.155 |  | 50.71
282 | 绝缘电线 WDZNC-BYJ1.5mm2 | m | 731.698 |  | 1.49
283 | 多股铜芯聚氯乙烯绝缘导线 WDZNC-RYS-2*1.5mm2 | m | 1565.8488 |  | 3.46
284 | 多股铜芯聚氯乙烯绝缘导线 WDZNC-RYSP-2*1.0mm2 | m | 377.4168 |  | 3.1
285 | 铜芯电缆 WDZB-YJV-4*4 | m | 6.5549 |  | 15.47
286 | 铜芯电缆 WDZNB-YJY-5*4mm2 | m | 69.2456 |  | 22.87
287 | 铜芯电缆 WDZB-YJY-5*4mm2 | m | 234.6735 |  | 19.38
288 | 铜芯电缆 WDZB-YJY-5*6mm2 | m | 360.9841 |  | 27.53
289 | 铜芯电缆 WDZB-YJY-5*10mm2 | m | 359.3075 |  | 42.36
290 | 铜芯电缆 WDZB-YJY-5*16mm2 | m | 327.5329 |  | 64.66
291 | 铜芯电缆 WDZB-YJY-4*25+1*16mm2 | m | 96.4045 |  | 93.3
292 | 铜芯电缆 WDZB-YJY-4*35+1*16mm2 | m | 33.9562 |  | 119.66
293 | 铜芯电缆 WDZB-YJY-4*120+1*70mm2 | m | 106.5651 |  | 405.81
294 | WDZB-YJY-4*150+ | m | 77.618 |  | 490.84
本页小计
注：1 本表仅适用于物价变化引起合同价格调整事件使用。其中，招标人填写序号、名称、规格、型号、 单位、基准价、风险幅度；投标人根据投标报价填写投标报价； 2 “数量”依据发承包双方在合同中明确的数量计算方式计算确定。
承包人提供可调价主要材料表一
(适用于价格信息调差法)
工程名称：广州大学梅苑食堂维护维修项目 |  |  |  | 标段：广州大学梅苑食堂维护维修项目 |  |  |  |  | 第 16 页 共 20 页
序号 | 名称、规格、型号 | 单位 | 数量 |  | 基准价 Co（元） | 投标报价 （元） | 风险幅度系数 r（%） | 价格信息Cᵢ（元） |  | 价差 ΔC（元） | 价差调整费用 ΔP（元）
| 1*70mm2 |  | 5
295 | WDZB-YJY-4*240+1*70mm2 | m | 79.184 |  | 801.76
296 | 矿物绝缘电缆 BTLY-5*10mm2 | m | 176.05 |  | 61.6
297 | 矿物绝缘电缆 BTLY-5*6mm2 | m | 9.7 |  | 49.09
298 | 强电金属线槽 100*100*1.2mm | m | 64.6222 |  | 23.45
299 | 强电金属线槽 150*100*1.2mm | m | 19.8172 |  | 29
300 | 强电金属线槽 200*100*1.2mm | m | 103.3914 |  | 33.89
301 | 强电金属线槽 300*100*1.2mm | m | 29.2623 |  | 44.48
302 | 强电金属线槽 300*200*1.2mm | m | 4.429 |  | 55.11
303 | 强电金属线槽 400*200*1.5mm | m | 59.1735 |  | 85.88
304 | 强电金属线槽 500*200*1.5mm | m | 12.8956 |  | 99.91
305 | 强电消防金属线槽 100*50*1.2mm | m | 37.7186 |  | 17.74
306 | 强电消防金属线槽 100*100*1.2mm | m | 77.6002 |  | 23.45
307 | 消防金属线槽 200*100*1.2mm | m | 4.5835 |  | 33.89
308 | PVC塑料线槽PR20*12 | m | 541.359 |  | 1.9
309 | PVC塑料线槽PR30*15 | m | 410.9175 |  | 2.36
310 | PVC塑料线槽PR40*20 | m | 176.3895 |  | 3.17
311 | PVC塑料线槽PR50*30 | m | 64.6275 |  | 4.61
312 | PVC塑料线槽PR100*50 | m | 7.3815 |  | 10.79
313 | 穿套接紧定式镀锌 | m | 7042.5 |  | 4.47
本页小计
注：1 本表仅适用于物价变化引起合同价格调整事件使用。其中，招标人填写序号、名称、规格、型号、 单位、基准价、风险幅度；投标人根据投标报价填写投标报价； 2 “数量”依据发承包双方在合同中明确的数量计算方式计算确定。
承包人提供可调价主要材料表一
(适用于价格信息调差法)
工程名称：广州大学梅苑食堂维护维修项目 |  |  |  | 标段：广州大学梅苑食堂维护维修项目 |  |  |  |  | 第 17 页 共 20 页
序号 | 名称、规格、型号 | 单位 | 数量 |  | 基准价 Co（元） | 投标报价 （元） | 风险幅度系数 r（%） | 价格信息Cᵢ（元） |  | 价差 ΔC（元） | 价差调整费用 ΔP（元）
| 钢导管JDG 20 |  | 941
314 | 穿套接紧定式镀锌钢导管JDG 25 | m | 20.4764 |  | 5.85
315 | 穿套接紧定式镀锌钢导管JDG 40 | m | 3.914 |  | 11.49
316 | 穿套接紧定式镀锌钢导管JDG 50 | m | 15.4294 |  | 14.26
317 | 穿套接紧定式镀锌钢导管JDG 32 | m | 8.8477 |  | 7.52
318 | 接线盒 | 个 | 1082.22 |  | 1.79
319 | 消防专用电话 | 部 | 1 |  | 129.81
320 | 8位模块式信息插座 单口 | 个 | 16.16 |  | 26.39
321 | 扁钢 | t | 0.0217 |  | 3423.15
322 | 水吧台 800×900 | m | 11.3 |  | 513.27
323 | 售卖档口 下柜1000×800 | m | 22.11 |  | 513.27
324 | 井环盖、井座 Φ800 | 套 | 1 |  | 421.63
325 | 高温消防轴流风机 风量18000m3/h,5.5kw | 台 | 1 |  | 1545.84
326 | 低噪离心风机箱 风量3700m3/h,1.1kw | 台 | 1 |  | 2769.3
327 | 低噪离心风机箱 风量8600m3/h,3kw | 台 | 1 |  | 5779.72
328 | 防爆型低噪离心风机箱 风量6000m3/h,1.1kw | 台 | 1 |  | 3820
329 | 低噪离心风机箱 风量7600m3/h,3kw | 台 | 1 |  | 4446
330 | 防爆型低噪离心风机箱 风量4000m3/h,1.1kw | 台 | 1 |  | 2526.4
本页小计
注：1 本表仅适用于物价变化引起合同价格调整事件使用。其中，招标人填写序号、名称、规格、型号、 单位、基准价、风险幅度；投标人根据投标报价填写投标报价； 2 “数量”依据发承包双方在合同中明确的数量计算方式计算确定。
承包人提供可调价主要材料表一
(适用于价格信息调差法)
工程名称：广州大学梅苑食堂维护维修项目 |  |  |  | 标段：广州大学梅苑食堂维护维修项目 |  |  |  |  | 第 18 页 共 20 页
序号 | 名称、规格、型号 | 单位 | 数量 |  | 基准价 Co（元） | 投标报价 （元） | 风险幅度系数 r（%） | 价格信息Cᵢ（元） |  | 价差 ΔC（元） | 价差调整费用 ΔP（元）
331 | 天花排气扇 风量200m3/h,0.05kw | 台 | 5 |  | 128.5
332 | 吊扇 AC220V 75W | 台 | 60 |  | 109
333 | 配电箱1AL1 | 台 | 1 |  | 2319.94
334 | 配电箱1AL2 | 台 | 1 |  | 1294.24
335 | 配电箱1MWAL | 台 | 1 |  | 745.88
336 | 配电箱1AL1a/b | 台 | 2 |  | 476.35
337 | 配电箱1AZM | 台 | 1 |  | 2553.82
338 | 配电箱2AZM | 台 | 1 |  | 2166.42
339 | 配电箱1AM1 | 台 | 1 |  | 1862.86
340 | 配电箱2AL1 | 台 | 1 |  | 2514.41
341 | 配电箱2AL2 | 台 | 1 |  | 1202.64
342 | 配电箱1AP | 台 | 1 |  | 6065.89
343 | 配电箱1AP1 | 台 | 1 |  | 1212.47
344 | 配电箱1AP2 | 台 | 1 |  | 1139.15
345 | 配电箱1AP3 | 台 | 1 |  | 292.97
346 | 配电箱1AP4-1~2 | 台 | 2 |  | 870.25
347 | 配电箱1AP5 | 台 | 1 |  | 2482.26
348 | 配电箱1AP6 | 台 | 1 |  | 2385.82
349 | 配电箱1AP8 | 台 | 1 |  | 788.7
350 | 配电箱1AP9 | 台 | 1 |  | 2218.18
351 | 配电箱1AP10 | 台 | 1 |  | 292.97
352 | 配电箱1AP11 | 台 | 1 |  | 292.97
353 | 配电箱1AP12 | 台 | 1 |  | 1978.18
354 | 配电箱2AP | 台 | 1 |  | 5097.82
355 | 配电箱2AP1 | 台 | 1 |  | 602.93
356 | 配电箱2AP3 | 台 | 1 |  | 1148.86
357 | 配电箱2AP4 | 台 | 1 |  | 1301.75
358 | 配电箱2AP5 | 台 | 1 |  | 1365.36
359 | 配电箱2AP6 | 台 | 1 |  | 2101.82
本页小计
注：1 本表仅适用于物价变化引起合同价格调整事件使用。其中，招标人填写序号、名称、规格、型号、 单位、基准价、风险幅度；投标人根据投标报价填写投标报价； 2 “数量”依据发承包双方在合同中明确的数量计算方式计算确定。
承包人提供可调价主要材料表一
(适用于价格信息调差法)
工程名称：广州大学梅苑食堂维护维修项目 |  |  |  | 标段：广州大学梅苑食堂维护维修项目 |  |  |  |  | 第 19 页 共 20 页
序号 | 名称、规格、型号 | 单位 | 数量 |  | 基准价 Co（元） | 投标报价 （元） | 风险幅度系数 r（%） | 价格信息Cᵢ（元） |  | 价差 ΔC（元） | 价差调整费用 ΔP（元）
360 | 配电箱2AP7 | 台 | 1 |  | 2137.97
361 | 配电箱2AP9 | 台 | 1 |  | 789.06
362 | 配电箱2AP10 | 台 | 1 |  | 1370.74
363 | 配电箱2AP11 | 台 | 1 |  | 1082.09
364 | 配电箱2AP12 | 台 | 1 |  | 789.06
365 | 配电箱2AP13 | 台 | 1 |  | 1085.24
366 | 配电箱2AP14 | 台 | 1 |  | 1245.56
367 | 配电箱2AP15 | 台 | 1 |  | 870.25
368 | 配电箱2AP16 | 台 | 1 |  | 876.46
369 | 配电箱2AP17 | 台 | 1 |  | 663.76
370 | 配电箱2AP18 | 台 | 1 |  | 213.58
371 | 配电箱2XAT | 台 | 1 |  | 2969.1
372 | 配电箱1XAT | 台 | 1 |  | 1948.32
373 | A型应急照明集中电源配电箱1AE | 台 | 1 |  | 1327.43
374 | A型应急照明集中电源配电箱2AE | 台 | 1 |  | 1327.43
375 | 配电箱2PYKX | 台 | 1 |  | 1050.73
376 | 配电箱2JCAL1 | 台 | 1 |  | 1488.49
377 | 配电箱2JCAL2 | 台 | 1 |  | 1488.49
378 | 配电箱2JCAL3 | 台 | 1 |  | 1488.49
379 | 配电箱2JCAL4 | 台 | 1 |  | 1488.49
380 | 配电箱2JCAL5 | 台 | 1 |  | 1488.49
381 | 断路器MCB-C40A/3P | 个 | 2 |  | 83.81
382 | 断路器MCCB 250N-3P 250A | 个 | 1 |  | 792.82
383 | 局部等电位端子箱 | 台 | 7 |  | 25.81
384 | 门禁刷卡器 | 套 | 2 |  | 348.58
385 | 消费卡机 | 套 | 26 |  | 179
386 | 塑料检查井 φ | 套 | 1 |  | 513.27
本页小计
注：1 本表仅适用于物价变化引起合同价格调整事件使用。其中，招标人填写序号、名称、规格、型号、 单位、基准价、风险幅度；投标人根据投标报价填写投标报价； 2 “数量”依据发承包双方在合同中明确的数量计算方式计算确定。
承包人提供可调价主要材料表一
(适用于价格信息调差法)
工程名称：广州大学梅苑食堂维护维修项目 |  |  |  | 标段：广州大学梅苑食堂维护维修项目 |  |  |  |  | 第 20 页 共 20 页
序号 | 名称、规格、型号 | 单位 | 数量 |  | 基准价 Co（元） | 投标报价 （元） | 风险幅度系数 r（%） | 价格信息Cᵢ（元） |  | 价差 ΔC（元） | 价差调整费用 ΔP（元）
630(含井座、井盖)
387 | 成品不锈钢水槽 | m | 8.4 |  | 513
388 | 拆除电线管残值回收 DN20 | m | -1480 |  | 1.64
389 | 成品不锈钢防鼠板(不小于1厚,选购) | m2 | 13.74 |  | 232
390 | 拆除水喷淋钢管残值回收 DN25 | m | -475 |  | 4.48
391 | 手动开启装置 一拖五 | 套 | 1 |  | 202.36
392 | 手动开启装置 一拖四 | 套 | 1 |  | 202.36
393 | 手动开启装置 一拖三 | 套 | 19 |  | 202.36
394 | 手动开启装置 一拖二 | 套 | 11 |  | 175.36
395 | 电 (机械用) | kw·h | 0.1179 |  | 0.77
本页小计
合计
注：1 本表仅适用于物价变化引起合同价格调整事件使用。其中，招标人填写序号、名称、规格、型号、 单位、基准价、风险幅度；投标人根据投标报价填写投标报价； 2 “数量”依据发承包双方在合同中明确的数量计算方式计算确定。