## 汇总表
投标报价汇总表
项目名称：新塘镇新田大道改造工程第三方检测
序号 | 检测类别 | 最高投标限价（元） | 投标报价（元） | 备注 | 送审 | 相差
1 | 材料检测 | 219792 | 0 |  | 685546.76 | -465754.76
2 | 电气工程检测 | 39712 | 0
3 | 土工检测 | 434595.2 | 0
4 | 地基基础检测 | 867856 | 0
5 | 桥梁工程检测 | 152852 | 0
6 | 不可预见检测费用 | 150000 |  | 如果因项目进度，不能准确罗列检测类别，可以列出该项“不可预见检测费用”预留资金。
7 | …
8 | （以上检测类别根据项目实际调整）
9
10
11
12
合计 |  | 1864807.2 | 0 | 大写： | 685546.76 | -465754.76

## 材料
材料第三方检测工程量清单
序号 | 分部工程 | 检测产品/项目 | 检测项目/参数 | 检测特征 |  |  |  | 根据收费依据的综合单价指导价 （元/个、元/批、元/次） | 检测项目招标综合单价最高限价 （元/个、元/批、元/次） | 检测项目最高控制合价（元） | 单价收费依据文件及具体条款号 | 检测项目投标综合单价报价 （元/个、元/批、元/次） | 检测项目报价合计（元）
|  |  |  | 检测频率（比例）及依据 | 规格等特征描述 | 检测数量 | 计量单位
1 | 道路工程(原材料检测） | 沥青混合料用改性沥青、道路石油 | 针入度 | 改性沥青每50吨为1批检验1次；石油沥青100T1批次 | 石油沥青约260吨、改性沥青约60吨 | 5 | 组 | 200 | 160 | 800 | 粤建检协【2015】8号（附件1）10.9
2 |  |  | 软化点 |  |  | 5 | 组 | 150 | 120 | 600 | 粤建检协【2015】8号（附件1）10.9
3 |  |  | 延度 |  |  | 5 | 组 | 200 | 160 | 800 | 粤建检协【2015】8号（附件1）10.9
4 |  |  | 闪点、燃点 |  |  | 5 | 组 | 200 | 160 | 800 | 粤建检协【2015】8号（附件1）10.9
5 |  |  | 密度 |  |  | 5 | 组 | 180 | 144 | 720 | 粤建检协【2015】8号（附件1）10.9
6 |  | 沥青混合料用改性沥青、道路石油 | 配合比 | 每种类型沥青混合料目标配比和生产配比需检验一次。 | 4品种 | 4 | 组 | 10000 | 8000 | 32000 | 粤建检协【2015】8号（附件1）10.10
7 |  |  | 理论最大相对密度 | 每台拌和机每天1-2 次(每日、每品种检查1次。) | 4品种两天计 | 8 | 组 | 500 | 400 | 3200 | 粤建检协【2015】8号（附件1）10.10
8 |  |  | 马歇尔稳定度、流值 |  |  | 8 | 组 | 780 | 624 | 4992 | 粤建检协【2015】8号（附件1）10.10
9 |  |  | 沥青含量 |  |  | 8 | 组 | 800 | 640 | 5120 | 粤建检协【2015】8号（附件1）10.10
10 |  |  | 车辙试验 |  |  | 8 | 组 | 6000 | 4800 | 38400 | 粤建检协【2015】8号（附件1）10.10
11 |  |  | 马歇尔密度、油石比、矿料级配 |  |  | 8 | 组 | 1780 | 1424 | 11392 | 粤建检协【2015】8号（附件1）10.10
12 |  | 水泥 | 胶砂强度 | 按同一生产厂家、同一等级、同一品种、同一批号且连续进场的水泥，袋装水泥不超过200t为一批，散装水泥不超过500t为一批，每批抽样1次 | 约3000吨 | 6 | 组 | 400 | 320 | 1920 | 粤建检协【2015】8号（附件1）4.1
13 |  |  | 标准稠度用水量 |  |  | 6 | 组 | 100 | 80 | 480 | 粤建检协【2015】8号（附件1）4.1
14 |  |  | 安定性 |  |  | 6 | 组 | 150 | 120 | 720 | 粤建检协【2015】8号（附件1）4.1
15 |  |  | 凝结时间 |  |  | 6 | 组 | 100 | 80 | 480 | 粤建检协【2015】8号（附件1）4.1
16 |  |  | 比表面积 |  |  | 6 | 组 | 200 | 160 | 960 | 粤建检协【2015】8号（附件1）4.1
17 |  |  | 密度 |  |  | 6 | 组 | 150 | 120 | 720 | 粤建检协【2015】8号（附件1）4.1
18 |  | 碎石（粗集料） | 颗粒分析 | 每2000m3测2个样品 | 约2600m3 | 3 | 组 | 200 | 160 | 480 | 粤建检协【2015】8号（附件1）4.5
19 |  |  | 表观密度 |  |  | 3 | 组 | 100 | 80 | 240 | 粤建检协【2015】8号（附件1）4.5
20 |  |  | 堆积密度 |  |  | 3 | 组 | 100 | 80 | 240 | 粤建检协【2015】8号（附件1）4.5
21 |  |  | 紧密密度 |  |  | 3 | 组 | 100 | 80 | 240 | 粤建检协【2015】8号（附件1）4.5
22 |  |  | 含水率 |  |  | 3 | 组 | 100 | 80 | 240 | 粤建检协【2015】8号（附件1）4.5
23 |  |  | 含泥量 |  |  | 3 | 组 | 150 | 120 | 360 | 粤建检协【2015】8号（附件1）4.5
24 |  |  | 泥块含量 |  |  | 3 | 组 | 150 | 120 | 360 | 粤建检协【2015】8号（附件1）4.5
25 |  |  | 针片状颗粒含量 |  |  | 3 | 组 | 200 | 160 | 480 | 粤建检协【2015】8号（附件1）4.5
26 |  |  | 压碎值指标 |  |  | 3 | 组 | 300 | 240 | 720 | 粤建检协【2015】8号（附件1）4.5
27 |  | 路面砖（人行道砖、盲道砖） | 抗折强度 | 同一品种、类别、等级每1000平方米取一组 | 8000m2 | 8 | 组 | 200 | 160 | 1280 | 粤建检协【2015】8号（附件1）10.13
28 |  |  | 抗压强度 |  |  | 8 | 组 | 300 | 240 | 1920 | 粤建检协【2015】8号（附件1）10.13
29 |  |  | 透水系数 |  |  | 8 | 组 | 1000 | 800 | 6400 | 参考市场价
30 |  |  | 耐磨性能 |  |  | 8 | 组 | 600 | 480 | 3840 | 粤建检协【2015】8号（附件1）10.13
31 |  | 砂浆 | 抗压强度 | 同一配合比，每1000m2取1组（6块） | 7937.4m2 | 8 | 组 | 50 | 40 | 320 | 粤建检协【2015】8号（附件1）4.9
32 |  | C20混凝土 | 抗压强度 | 每100盘且不超过100m3的同配比，取样不得少于一次 | 794m3 | 8 | 组 | 60 | 48 | 384 | 粤建检协【2015】8号（附件1）4.8
33 |  | 路缘石 | 抗折强度 | 同一类别、同一规格、同一强度等级，每20000块为一批 | 4种规格 | 4 | 组 | 200 | 160 | 640 | 粤建检协【2015】8号（附件1）10.13
34 |  |  | 抗压强度 |  |  | 4 | 组 | 300 | 240 | 960 | 粤建检协【2015】8号（附件1）10.13
35 |  | C15混凝土 | 抗压强度 | 每100盘且不超过100m3的同配比，取样不得少于一次 | 484.9m3 | 5 | 组 | 60 | 48 | 240 | 粤建检协【2015】8号（附件1）4.8
36 |  | C25混凝土 | 抗压强度 | 每100盘且不超过100m3的同配比，取样不得少于一次 | 235.9m3 | 3 | 组 | 60 | 48 | 144 | 粤建检协【2015】8号（附件1）4.8
37 | 电气工程(原材料检测） | HDPE管 | 规格尺寸 | 同一规格、同一材料、同一生产工艺的为一批。 | 1规格 | 1 | 组 | 100 | 80 | 80 | 粤建检协【2015】8号（附件1）4.43
38 |  |  | 环刚度 |  |  | 1 | 组 | 400 | 320 | 320 | 粤建检协【2015】8号（附件1）4.43
39 |  |  | 烘箱试验 |  |  | 1 | 组 | 200 | 160 | 160 | 粤建检协【2015】8号（附件1）4.43
40 |  | 电工套管 | 尺寸 | 同一规格、同一材料、同一生产工艺的为一批。 | 1规格 | 1 | 组 | 100 | 80 | 80 | 粤建检协【2015】8号（附件1）4.45
41 |  |  | 抗压性能 |  |  | 1 | 组 | 200 | 160 | 160 | 粤建检协【2015】8号（附件1）4.45
42 |  |  | 冲击性能 |  |  | 1 | 组 | 300 | 240 | 240 | 粤建检协【2015】8号（附件1）4.45
43 |  |  | 弯曲性能 |  |  | 1 | 组 | 200 | 160 | 160 | 粤建检协【2015】8号（附件1）4.45
44 |  |  | 弯扁性能 |  |  | 1 | 组 | 200 | 160 | 160 | 粤建检协【2015】8号（附件1）4.45
45 |  |  | 跌落性能 |  |  | 1 | 组 | 200 | 160 | 160 | 粤建检协【2015】8号（附件1）4.45
46 |  |  | 耐热性能 |  |  | 1 | 组 | 100 | 80 | 80 | 粤建检协【2015】8号（附件1）4.45
47 |  |  | 自熄时间 |  |  | 1 | 组 | 300 | 240 | 240 | 粤建检协【2015】8号（附件1）4.45
48 |  |  | 电气性能 |  |  | 1 | 组 | 500 | 400 | 400 | 粤建检协【2015】8号（附件1）4.45
49 | 桥梁工程(原材料检测） | 钢护筒 | 拉伸试验 | 同一规格、同一炉批号每60t为一批 | 1规格 | 1 | 组 | 120 | 96 | 96 | 粤建检协【2015】8号（附件1）4.25
50 |  |  | 弯曲试验 |  |  | 1 | 组 | 30 | 24 | 24 | 粤建检协【2015】8号（附件1）4.25
51 |  | C50混凝土 | 抗压强度 | 每100盘且不超过100m3的同配比，取样不得少于一次 | 1683m3 | 17 | 组 | 60 | 48 | 816 | 粤建检协【2015】8号（附件1）4.8
52 |  | C30混凝土 | 抗压强度 | 每100盘且不超过100m3的同配比，取样不得少于一次 | 水下1414.3m3； 281.9m3普通 | 18 | 组 | 60 | 48 | 864 | 粤建检协【2015】8号（附件1）4.8
53 |  | C35混凝土 | 抗压强度 | 每100盘且不超过100m3的同配比，取样不得少于一次 | 480.4m3 | 5 | 组 | 60 | 48 | 240 | 粤建检协【2015】8号（附件1）4.8
54 |  | C20混凝土 | 抗压强度 | 每100盘且不超过100m3的同配比，取样不得少于一次 | 281.9m3 | 3 | 组 | 60 | 48 | 144 | 粤建检协【2015】8号（附件1）4.8
55 |  | SMA沥青混合料 | 配合比 | 每种类型沥青混合料目标配比和生产配比需检验一次。 | 1品种 | 1 | 组 | 18000 | 14400 | 14400 | 粤建检协【2015】8号（附件1）10.10
56 |  |  | 理论最大相对密度 | 每台拌和机每天1-2 次(每日、每品种检查1次。) | 1品种1班次 | 1 | 组 | 500 | 400 | 400 | 粤建检协【2015】8号（附件1）10.10
57 |  |  | 马歇尔稳定度、流值 |  |  | 1 | 组 | 780 | 624 | 624 | 粤建检协【2015】8号（附件1）10.10
58 |  |  | 沥青含量 |  |  | 1 | 组 | 800 | 640 | 640 | 粤建检协【2015】8号（附件1）10.10
59 |  |  | 车辙试验 |  |  | 1 | 组 | 6000 | 4800 | 4800 | 粤建检协【2015】8号（附件1）10.10
60 |  |  | 马歇尔密度、油石比、矿料级配 |  |  | 1 | 组 | 1780 | 1424 | 1424 | 粤建检协【2015】8号（附件1）10.10
61 |  | AC-20C沥青混合料 | 配合比 | 每种类型沥青混合料目标配比和生产配比需检验一次。 | 1品种 | 1 | 组 | 10000 | 8000 | 8000 | 粤建检协【2015】8号（附件1）10.10
62 |  |  | 理论最大相对密度 | 每台拌和机每天1-2 次(每日、每品种检查1次。) | 1品种1班次 | 1 | 组 | 500 | 400 | 400 | 粤建检协【2015】8号（附件1）10.10
63 |  |  | 马歇尔稳定度、流值 |  |  | 1 | 组 | 780 | 624 | 624 | 粤建检协【2015】8号（附件1）10.10
64 |  |  | 沥青含量 |  |  | 1 | 组 | 800 | 640 | 640 | 粤建检协【2015】8号（附件1）10.10
65 |  |  | 车辙试验 |  |  | 1 | 组 | 6000 | 4800 | 4800 | 粤建检协【2015】8号（附件1）10.10
66 |  |  | 马歇尔密度、油石比、矿料级配 |  |  | 1 | 组 | 1780 | 1424 | 1424 | 粤建检协【2015】8号（附件1）10.10
67 |  | 波纹管 | 规格尺寸 | 同一规格、同一材料、同一生产工艺的为一批。 | 1规格 | 1 | 组 | 100 | 80 | 80 | 粤建检协【2015】8号（附件1）10.17
68 |  |  | 环刚度 |  |  | 1 | 组 | 400 | 320 | 320 | 粤建检协【2015】8号（附件1）10.17
69 |  |  | 烘箱试验 |  |  | 1 | 组 | 200 | 160 | 160 | 粤建检协【2015】8号（附件1）10.17
70 |  | 钢筋 | 拉伸试验 | 同一规格、同一炉批号每60t为一批 | 10规格 | 15 | 组 | 120 | 96 | 1440 | 粤建检协【2015】8号（附件1）4.16
71 |  |  | 弯曲试验 |  |  | 15 | 组 | 30 | 24 | 360 | 粤建检协【2015】8号（附件1）4.16
72 |  |  | 反向弯曲 |  |  | 15 | 组 | 80 | 64 | 960 | 粤建检协【2015】8号（附件1）4.16
73 |  |  | 重量偏差 |  |  | 15 | 组 | 50 | 40 | 600 | 粤建检协【2015】8号（附件1）4.16
74 |  | PVC管材 | 尺寸 | 用相同混配料和工艺生产的同一规格、同一类型的管材作为一批。 | 2规格 | 2 | 组 | 100 | 80 | 160 | 粤建检协【2015】8号（附件1）4.43
75 |  |  | 维卡软化温度 |  |  | 2 | 组 | 250 | 200 | 400 | 粤建检协【2015】8号（附件1）4.43
76 |  |  | 纵向回缩率 |  |  | 2 | 组 | 200 | 160 | 320 | 粤建检协【2015】8号（附件1）4.43
77 |  |  | 落锤冲击试验 |  |  | 2 | 组 | 300 | 240 | 480 | 粤建检协【2015】8号（附件1）4.43
78 |  |  | 拉伸试验 |  |  | 2 | 组 | 400 | 320 | 640 | 粤建检协【2015】8号（附件1）4.43
79 |  | PVC管件 | 尺寸 | 同一原料、配方和工艺生产的同-规格、同-类型的管件作为一批，每批数量不超过5000件。 | 2尺寸规格，每尺寸3种接头 | 6 | 组 | 100 | 80 | 480 | 粤建检协【2015】8号（附件1）4.43
80 |  |  | 维卡软化温度 |  |  | 6 | 组 | 250 | 200 | 1200 | 粤建检协【2015】8号（附件1）4.43
81 |  |  | 烘箱试验 |  |  | 6 | 组 | 200 | 160 | 960 | 粤建检协【2015】8号（附件1）4.43
82 |  |  | 坠落试验 |  |  | 6 | 组 | 200 | 160 | 960 | 粤建检协【2015】8号（附件1）4.43
83 |  | 雨水箅 | 承载能力 | 同一级别、同一种类、同一原材料的500套为一批，不足500套时按一批处理 | 78 | 1 | 组 | 900 | 720 | 720 | 粤建检协【2015】8号（附件1）10.16
84 |  |  | 残留变形 |  |  | 1 | 组 | 500 | 400 | 400 | 粤建检协【2015】8号（附件1）10.16
85 |  | 砂浆 | 抗压强度 | 同一配合比，每1000m2取1组（6块） | 11.7m2 | 1 | 组 | 50 | 40 | 40 | 粤建检协【2015】8号（附件1）4.9
86 |  | 细集料（砂砾、石屑） | 颗粒级配 | 采用大型工具如火车、货船、汽车运输时，应以400m³或600t为一验收批 | 砂砾190m³；石屑836m³ | 3 | 组 | 200 | 160 | 480 | 粤建检协【2015】8号（附件1）4.4
87 |  |  | 堆积密度 |  |  | 3 | 组 | 100 | 80 | 240 | 粤建检协【2015】8号（附件1）4.4
88 |  |  | 表观密度 |  |  | 3 | 组 | 100 | 80 | 240 | 粤建检协【2015】8号（附件1）4.4
89 |  |  | 含水率 |  |  | 3 | 组 | 100 | 80 | 240 | 粤建检协【2015】8号（附件1）4.4
90 |  | 粗集料（碎石） | 颗粒分析 | 采用大型工具如火车、货船、汽车运输时，应以400m³或600t为一验收批 | 43.6m³ | 1 | 组 | 200 | 160 | 160 | 粤建检协【2015】8号（附件1）4.5
91 |  |  | 表观密度 |  |  | 1 | 组 | 100 | 80 | 80 | 粤建检协【2015】8号（附件1）4.5
92 |  |  | 堆积密度 |  |  | 1 | 组 | 100 | 80 | 80 | 粤建检协【2015】8号（附件1）4.5
93 |  |  | 紧密密度 |  |  | 1 | 组 | 100 | 80 | 80 | 粤建检协【2015】8号（附件1）4.5
94 |  |  | 含水率 |  |  | 1 | 组 | 100 | 80 | 80 | 粤建检协【2015】8号（附件1）4.5
95 |  |  | 含泥量 |  |  | 1 | 组 | 150 | 120 | 120 | 粤建检协【2015】8号（附件1）4.5
96 |  |  | 泥块含量 |  |  | 1 | 组 | 150 | 120 | 120 | 粤建检协【2015】8号（附件1）4.5
97 |  |  | 针片状颗粒含量 |  |  | 1 | 组 | 200 | 160 | 160 | 粤建检协【2015】8号（附件1）4.5
98 |  |  | 压碎值指标 |  |  | 1 | 组 | 300 | 240 | 240 | 粤建检协【2015】8号（附件1）4.5
99 | 给排水工程(原材料检测） | 球墨铸铁管 | 拉伸试验 | 由同一公称直径、同一接口型式、同一壁厚等级、同一定尺长度、同一退火制度的球铁管组成 | 5规格 | 5 | 组 | 500 | 400 | 2000 | 粤建检协【2015】8号（附件1）4.25
100 |  | PE管 | 尺寸 | 同一原料、配方和工艺情况下生产的同一规格管材、管件为一批。 | 7规格 | 7 | 组 | 100 | 80 | 560 | 粤建检协【2015】8号（附件1）4.43
101 |  |  | 环刚度 |  |  | 7 | 组 | 400 | 320 | 2240 | 粤建检协【2015】8号（附件1）4.43
102 |  |  | 冲击试验 |  |  | 7 | 组 | 300 | 240 | 1680 | 粤建检协【2015】8号（附件1）4.43
103 |  | 检查井 | 承载力 | 同材料、同规格、同工艺生产的成品50套为一批。 | 9规格 | 9 | 组 | 2000 | 1600 | 14400 | 粤建检协【2015】8号（附件1）10.16
104 |  | 混凝土管 | 外压荷载 | 相同原材料、相同生产工艺生产的同一规格、同一接头形式、同一级别的管子组成一个受检批 | 10规格 | 10 | 组 | 2000 | 1600 | 16000 | 粤建检协【2015】8号（附件1）10.19
105 |  | PVC管材 | 尺寸 | 用相同混配料和工艺生产的同一规格、同一类型的管材作为一批。 | 1规格 | 1 | 组 | 100 | 80 | 80 | 粤建检协【2015】8号（附件1）4.43
106 |  |  | 维卡软化温度 |  |  | 1 | 组 | 250 | 200 | 200 | 粤建检协【2015】8号（附件1）4.43
107 |  |  | 纵向回缩率 |  |  | 1 | 组 | 200 | 160 | 160 | 粤建检协【2015】8号（附件1）4.43
108 |  |  | 落锤冲击试验 |  |  | 1 | 组 | 300 | 240 | 240 | 粤建检协【2015】8号（附件1）4.43
109 |  |  | 拉伸试验 |  |  | 1 | 组 | 400 | 320 | 320 | 粤建检协【2015】8号（附件1）4.43
110 | 交通工程(原材料检测） | 钢材 | 拉伸试验 | 同一规格、同一炉批号每60t为一批 | 1规格 | 1 | 组 | 120 | 96 | 96 | 粤建检协【2015】8号（附件1）4.16
111 |  |  | 弯曲试验 |  |  | 1 | 组 | 30 | 24 | 24 | 粤建检协【2015】8号（附件1）4.43
112 |  | PVC管材 | 尺寸 | 用相同混配料和工艺生产的同一规格、同一类型的管材作为一批。 | 1规格 | 1 | 组 | 100 | 80 | 80 | 粤建检协【2015】8号（附件1）4.43
113 |  |  | 维卡软化温度 |  |  | 1 | 组 | 250 | 200 | 200 | 粤建检协【2015】8号（附件1）4.43
114 |  |  | 纵向回缩率 |  |  | 1 | 组 | 200 | 160 | 160 | 粤建检协【2015】8号（附件1）4.43
115 |  |  | 落锤冲击试验 |  |  | 1 | 组 | 300 | 240 | 240 | 粤建检协【2015】8号（附件1）4.43
116 |  |  | 拉伸试验 |  |  | 1 | 组 | 400 | 320 | 320 | 粤建检协【2015】8号（附件1）4.43
117 |  | 路面标线涂料 | 粘度 | 同一生产厂家、同类型的产品为一批。 | 1类型 | 1 | 组 | 200 | 160 | 160 | 粤建检协【2015】8号（附件1）4.35
118 |  |  | 密度 |  |  | 1 | 组 | 200 | 160 | 160 | 粤建检协【2015】8号（附件1）4.35
119 |  |  | 施工性 |  |  | 1 | 组 | 100 | 80 | 80 | 粤建检协【2015】8号（附件1）4.35
120 |  |  | 涂料加热稳定性 |  |  | 1 | 组 | 250 | 200 | 200 | 粤建检协【2015】8号（附件1）4.35
121 |  |  | 不粘胎干燥时间 |  |  | 1 | 组 | 200 | 160 | 160 | 粤建检协【2015】8号（附件1）4.35
122 |  |  | 耐磨性 |  |  | 1 | 组 | 250 | 200 | 200 | 粤建检协【2015】8号（附件1）4.35
123 |  |  | 耐水性 |  |  | 1 | 组 | 300 | 240 | 240 | 粤建检协【2015】8号（附件1）4.35
124 |  |  | 固体含量 |  |  | 1 | 组 | 200 | 160 | 160 | 粤建检协【2015】8号（附件1）4.35
125 |  |  | 涂料抗压强度 |  |  | 1 | 组 | 300 | 240 | 240 | 粤建检协【2015】8号（附件1）4.35
最高限价小计（元） | [9 empty] | 219792 | 投标报价小计（元）

## 电气
电气工程第三方检测工程量清单
序号 | 分部工程 | 检测产品/项目 | 检测项目/参数 | 检测特征 |  |  |  | 根据收费依据的综合单价指导价 （元/个、元/批、元/次） | 检测项目招标综合单价最高限价 （元/个、元/批、元/次） | 检测项目最高控制合价（元） | 单价收费依据文件及具体条款号 | 检测项目投标综合单价报价 （元/个、元/批、元/次） | 检测项目报价合计（元）
|  |  |  | 检测频率（比例）及依据 | 规格等特征描述 | 检测数量 | 计量单位
1 | 电气工程（节能检测） | 灯具 | 电参数 | 同厂家的照明光源、镇流器、灯具、照明设备，数量在200套（个）及以下时，抽检2套（个） | （1）庭院灯：50套 （2）140W单挑臂路灯：68套 （3）180W单挑臂路灯：14套 （4）三头马路灯：23套 | 4 | 套 | 1000 | 800 | 3200 | 粤建检协【2015】8号（附件1）4.58
2 |  |  | 光色参数 |  |  | 4 |  | 1000 | 800 | 3200 | 粤建检协【2015】8号（附件1）4.58
3 |  | 电线电缆 | 结构尺寸 | 同厂家各种规格总数的10%，且不少于2个规格 | 共有4种规格 | 2 | 组 | 420 | 336 | 672 | 粤建检协【2015】8号（附件1）4.55
4 |  |  | 导体电阻 |  |  | 2 |  | 600 | 480 | 960 | 粤建检协【2015】8号（附件1）4.55
5 |  |  | 电压试验 |  |  | 2 |  | 600 | 480 | 960 | 粤建检协【2015】8号（附件1）4.55
6 |  |  | 绝缘电阻 |  |  | 2 |  | 600 | 480 | 960 | 粤建检协【2015】8号（附件1）4.55
7 |  |  | 不延燃试验 |  |  | 2 |  | 1000 | 800 | 1600 | 粤建检协【2015】8号（附件1）4.55
8 |  |  | 老化前机械性能 |  |  | 2 |  | 250 | 200 | 400 | 粤建检协【2015】8号（附件1）4.55
9 |  | 防水漏电开关 | 爬电距离 | 同厂家、同材质、同类型的，应各抽检3%，且不少于1组 | 共有1种规格 | 1 | 组 | 100 | 80 | 80 | 粤建检协【2015】8号（附件1）4.56
10 |  |  | 电气间隙 |  |  | 1 |  | 100 | 80 | 80 | 粤建检协【2015】8号（附件1）4.56
11 |  |  | 温升试验 |  |  | 1 |  | 200 | 160 | 160 | 粤建检协【2015】8号（附件1）4.56
12 |  |  | 介电性能 |  |  | 1 |  | 500 | 400 | 400 | 粤建检协【2015】8号（附件1）4.56
13 |  |  | 耐潮 |  |  | 1 |  | 300 | 240 | 240 | 粤建检协【2015】8号（附件1）4.56
14 |  |  | 耐热试验 |  |  | 1 |  | 100 | 80 | 80 | 粤建检协【2015】8号（附件1）4.56
15 |  |  | 脱扣特性 |  |  | 1 |  | 600 | 480 | 480 | 粤建检协【2015】8号（附件1）4.56
16 |  | 灯杆 | 接地电阻 | 全数检查 | 共有4个回路 | 4 | 测点 | 300 | 240 | 960 | 粤建检协【2015】8号（附件1）8.1
17 |  | 照明系统 | 照度 | 不低于10%且不少于3处 | （1）庭院灯：50套 （2）140W单挑臂路灯：68套 （3）180W单挑臂路灯：14套 （4）三头马路灯：23套 | 16 | 处 | 800 | 640 | 10240 | 粤建检协【2015】8号（附件1）4.58
18 |  |  | 功率密度 |  |  | 16 | 处 | 800 | 640 | 10240 | 粤建检协【2015】8号（附件1）4.58
19 |  | 照明配电箱 | 谐波电压 | 全数检查 | 1个照明配电箱 | 1 | 点 | 2000 | 1600 | 1600 | 粤建检协【2015】8号（附件1）6.11
20 |  |  | 谐波电流 |  |  | 1 | 点 | 2000 | 1600 | 1600 | 粤建检协【2015】8号（附件1）6.11
21 |  |  | 供电电压偏差 |  |  | 1 | 点 | 2000 | 1600 | 1600 | 粤建检协【2015】8号（附件1）6.11
最高限价小计（元） | [9 empty] | 39712 | 投标报价小计（元） |  | 0

## 土工
土工检测第三方检测工程量清单
序号 | 分部工程 | 检测产品/项目 | 检测项目/参数 | 检测特征 |  |  |  | 根据收费依据的综合单价指导价 （元/个、元/批、元/次） | 检测项目招标综合单价最高限价 （元/个、元/批、元/次） | 检测项目最高控制合价（元） | 单价收费依据文件及具体条款号 | 检测项目投标综合单价报价 （元/个、元/批、元/次） | 检测项目报价合计（元）
|  |  |  | 检测频率（比例）及依据 | 规格等特征描述 | 检测数量 | 计量单位
1 | 道路工程（土工检测） | 道路工程 | 击实 | 相同土质做一组 | - | 3 | 组 | 800 | 640 | 1920 | 粤建检协【2015】8号（附件1）10.11
2 |  |  | 厚度 | 每1000m2取样1点 | 约121362m2 | 123 | 点 | 500 | 400 | 49200 | 粤建检协【2015】8号（附件1）10.1
3 |  |  | 结合料配合比 | - | - | 2 | 组 | 3500 | 2800 | 5600 | 粤建检协【2015】8号（附件1）10.1
4 |  |  | 摩擦系数 | 每200m做一点 | 约1.47km | 8 | 点 | 120 | 96 | 768 | 粤建检协【2015】8号（附件1）10.1
5 |  |  | 弯沉 | 每车道，每20m做一点 | 约1.47km，四车道 | 1764 | 点 | 56 | 44.8 | 79027.2 | 粤建检协【2015】8号（附件1）10.1
6 |  |  | 无侧限抗压强度 | 每1000m2取样1组 | 约82642m2 | 43 | 组 | 500 | 400 | 17200 | 粤建检协【2015】8号（附件1）10.1
7 |  |  | 压实度 | 每层不大于30cm，每层每1000㎡取样1点 | 约80968m2 | 879 | 点 | 150 | 120 | 105480 | 粤建检协【2015】8号（附件1）10.1
8 |  |  | 构造深度 | 每200m做一点 | 约1.47km | 8 | 点 | 50 | 40 | 320 | 粤建检协【2015】8号（附件1）10.1
9 | 给排水工程（土工检测） | 给排水工程 | 击实 | 相同土质做一组 | - | 2 | 组 | 800 | 640 | 1280 | 粤建检协【2015】8号（附件1）10.11
10 |  |  | 压实度 | 每层不大于20cm，每层每1000㎡取样1点 | - | 666 | 点 | 150 | 120 | 79920 | 粤建检协【2015】8号（附件1）10.1
11 |  |  | 压力管道水压试验 | 全检，单次检测试验段不超过1公里 | - | 1314 | 米 | 25 | 20 | 26280 | 粤建检协【2015】8号（附件1）8.2
12 |  |  | 闭水试验 | 全检，单次检测试验段不超过连续5个井段 | - | 6528 | 米 | 15 | 5 | 32640 | 粤建检协【2015】8号（附件1）8.2
13 |  |  | CCTV | 全检，管段内水位不超过管径20%，结构性检测需提前对管段清淤 | - | 1748 | 米 | 68 | 20 | 34960 | 粤建检协【2015】8号（附件1）10.7
最高限价小计（元） | [9 empty] | 434595.2 | 投标报价小计（元） |  | 0

## 地基
地基基础第三方检测工程量清单
序号 | 分部工程 | 检测产品/项目 | 检测项目/参数 | 检测特征 |  |  |  | 根据收费依据的综合单价指导价 （元/个、元/批、元/次） | 检测项目招标综合单价最高限价 （元/个、元/批、元/次） | 检测项目最高控制合价（元） | 单价收费依据文件及具体条款号 | 检测项目投标综合单价报价 （元/个、元/批、元/次） | 检测项目报价合计（元）
|  |  |  | 检测频率（比例）及依据 | 规格等特征描述 | 检测数量 | 计量单位
1 | 道路工程（地基基础） | K0+020-K0+310、K0+310-K1+265、K1+421-K1+469、鱼塘K1+128-K1+240处理土地基 | 平板载荷试验 | 承载力特征值为120kPa，500㎡/点不少于3点，超过20000㎡部分按1000㎡/点 |  | 62 | 点 | 7808 | 6246.4 | 387276.8 | 粤建检协【2015】8号（附件1）1.3
2 |  | K1+265-K1+295、K1+391-K1+421水泥搅拌桩 | 钻芯法5根 | 桩身完整性，暂定桩长5.5m,持力层0.5m。总桩数的0.5%，且不少于3根。 | 约890根 | 30 | 米 | 280 | 224 | 6720 | 粤建检协【2015】8号（附件1）1.14
3 |  |  | 复合地基平板载荷试验 | 复合地基承载力特征值为120-160kPa,桩间距1.3m、1.5m,正三角形布桩，总桩数的0.5%，且不少于3点。 |  | 5 | 点 | 7808 | 6246.4 | 31232 | 粤建检协【2015】8号（附件1）1.3
4 |  |  | 单桩竖向抗压静载 | 单桩承载力，承载力特征值为110kN,总桩数的0.5%，且不少于3点。 |  | 5 | 根 | 7808 | 6246.4 | 31232 | 粤建检协【2015】8号（附件1）1.1
5 |  | K1+265-K1+295、K1+391-K1+421高压旋喷桩 | 钻芯法5根 | 桩身完整性，暂定桩长5.5m,持力层0.5m。总桩数的0.5%，且不少于3根。 | 约840根 | 30 | 米 | 280 | 224 | 6720 | 粤建检协【2015】8号（附件1）1.14
6 |  |  | 复合地基平板载荷试验 | 复合地基承载力特征值为120-160kPa,桩间距1.3m、1.5m,正三角形布桩，总桩数的0.5%，且不少于3点。 |  | 5 | 点 | 7808 | 6246.4 | 31232 | 粤建检协【2015】8号（附件1）1.3
7 |  |  | 单桩竖向抗压静载 | 单桩承载力，承载力特征值为110kN,总桩数的0.5%，且不少于3点。 |  | 5 | 根 | 7808 | 6246.4 | 31232 | 粤建检协【2015】8号（附件1）1.1
8 |  | K0+008-K0+020、K1+421-K1+469天然地基 | 轻型动力触探10孔 | 暂定0.6m/孔，200㎡/点不少于10点 | 约1635m2 | 6 | 米 | 200 | 160 | 960 | 粤建检协【2015】8号（附件1）1.18
9 |  | 挡土墙（K0+410-K0+610、K1+125-K1+200、K1+220-K1+247）处理土地基 | 重型动力触探16孔 | 暂定1.5m/孔，200㎡/点不少于10孔，基槽每20延米不得少于1孔 | 302m、约760m2 | 24 | 米 | 350 | 280 | 6720 | 粤建检协【2015】8号（附件1）1.18
10 |  |  | 平板载荷试验 | 承载力特征值为120kPa，500㎡/点不少于3点 |  | 3 | 点 | 7808 | 6246.4 | 18739.2 | 粤建检协【2015】8号（附件1）1.3
11 | 给排水工程（地基基础） | 全路段天然地基 | 轻型型动力触探173孔 | 暂定0.6m/孔，100kPa,每个独立柱基不少于1孔，基槽每20延米不得少于1孔 | 给水管道长约3444米 | 51.9 | 米 | 200 | 160 | 8304 | 粤建检协【2015】8号（附件1）1.18
12 |  |  | 轻型动力触探153孔 |  | 雨水管道长约3058米 | 91.8 | 米 | 200 | 160 | 14688 | 粤建检协【2015】8号（附件1）1.18
13 |  |  | 轻型动力触探85孔 |  | 污水管道长约1700米 | 51 | 米 | 200 | 160 | 8160 | 粤建检协【2015】8号（附件1）1.18
14 |  |  | 轻型动力触探101孔 | 暂定0.6m/孔，120kPa,每个独立柱基不少于1孔，基槽每20延米不得少于1孔 | 污水检查井54个、雨水检查井47个 | 60.6 | 米 | 200 | 160 | 9696 | 粤建检协【2015】8号（附件1）1.18
15 | 桥梁工程（地基基础） | K1+295-K1+391灌注桩 | 声波透射法21根 | 应设计图纸要求，100%全检 | 总桩数21根，桩径1.3m:13根，桩长约40m。桩径1.6m:8根，桩长约45m | 2640 | 管米 | 30 | 24 | 63360 | 粤建检协【2015】8号（附件1）1.12
16 |  |  | 钻芯法2根 | 按总桩数的5%,桩径1.3m、1.5m各一根 |  | 180 | 米 | 400 | 320 | 57600 | 粤建检协【2015】8号（附件1）1.14
17 |  |  | 高应变法5根 | 按总桩数的5%且不少于5根，承载力特征值为5500kN3根、9000kN2根，重锤吊装运输费另计 |  | 3 | 根 | 20000 | 16000 | 48000 | 粤建检协【2015】8号（附件1）1.10
18 | [5 empty] | 2 | 根 | 30000 | 24000 | 48000 | 粤建检协【2015】8号（附件1）1.10
19 | 交通工程（地基基础） | 全路段天然地基 | 轻型动力触探7孔 | 暂定0.6m/孔，120kPa,每个独立柱基不少于1孔，基槽每20延米不得少于1孔 | 太阳能黄闪灯4个、悬臂式信号灯杆（L杆）3个 | 4.2 | 米 | 200 | 160 | 672 | 粤建检协【2015】8号（附件1）1.18
20 |  |  | 轻型动力触探84孔 | 暂定0.6m/孔，100kPa,每个独立柱基不少于1孔，基槽每20延米不得少于1孔 | 立柱式机动车信号灯9个、机动车与人行信号灯共杆14个、立柱式标志杆（Φ114*4.5*4700）3个、立柱式标志（Φ76）48个、立柱式标志（Φ89）10个、智能交通现场控制柜1个 | 50.4 | 米 | 200 | 160 | 8064 | 粤建检协【2015】8号（附件1）1.18
21 |  |  | 轻型动力触探10孔 | 暂定0.6m/孔，150kPa,每个独立柱基不少于1孔，基槽每20延米不得少于1孔 | 立柱式标志（2*Φ89*4*4500）2个 | 6 | 米 | 200 | 160 | 960 | 粤建检协【2015】8号（附件1）1.18
22 |  |  | 轻型动力触探150孔 | 暂定0.6m/孔，80kPa,每个独立柱基不少于1孔，基槽每20延米不得少于1孔 | 交通管线443m、接线井127个 | 90 | 米 | 200 | 160 | 14400 | 粤建检协【2015】8号（附件1）1.18
23 | 电气工程（地基基础） | 全路段天然地基 | 轻型动力触探193孔 | 暂定0.6m/孔，100kPa,每个独立柱基不少于1孔，基槽每20延米不得少于1孔 | 路灯基础162个、配电箱2个、草坪灯基础29个 | 115.8 | 米 | 200 | 160 | 18528 | 粤建检协【2015】8号（附件1）1.18
24 |  |  | 轻型动力触探73孔 | 暂定0.6m/孔，100kPa,每个独立柱基不少于1孔，基槽每20延米不得少于1孔 | 路灯过路工作井31个、路灯拉线手井38个小号直通型人孔3个，三通型人孔1个 | 43.8 | 米 | 200 | 160 | 7008 | 粤建检协【2015】8号（附件1）1.18
25 |  |  | 轻型动力触探87孔 | 暂定0.6m/孔，100kPa,每个独立柱基不少于1孔，基槽每20延米不得少于1孔 | 照明管线约1580m、通信管约154m | 52.2 | 米 | 200 | 160 | 8352 | 粤建检协【2015】8号（附件1）1.18
最高限价小计（元） | [9 empty] | 867856 | 投标报价小计（元） |  | 0

## 桥梁
桥梁工程第三方检测工程量清单
序号 | 分部工程 | 检测产品/项目 | 检测项目/参数 | 检测特征 |  |  |  | 根据收费依据的综合单价指导价 （元/个、元/批、元/次） | 检测项目招标综合单价最高限价 （元/个、元/批、元/次） | 检测项目最高控制合价（元） | 单价收费依据文件及具体条款号 | 检测项目投标综合单价报价 （元/个、元/批、元/次） | 检测项目报价合计（元）
|  |  |  | 检测频率（比例）及依据 | 规格等特征描述 | 检测数量 | 计量单位
1 | 桥梁工程 | 上部结构 | 单梁荷载试验 | 边梁和中梁各一片 | 30片（边梁12片，中梁18片） | 2 | 片 | 40810 | 32648 | 65296 | 粤建检协【2015】8号（附件1）10.3
2 |  |  | 静载试验 | 每个单位工程至少选择1跨（联）有代表性（一般是最不利工作条件）桥跨和施工过程主要受力构件（桩、墩柱、梁、板等）出现过严重质量问题的所有桥跨进行动静载试验。 | 2幅桥共6跨 | 1 | 跨 | 79500 | 63600 | 63600 | 粤建检协【2015】8号（附件1）10.3
3 | [5 empty] | 1 | 跨 | 29945 | 23956 | 23956
最高限价小计（元） | [9 empty] | 152852 | 投标报价小计（元） |  | 0