## 表-04 单位工程招标控制价汇总表
单位工程招标控制价汇总表
工程名称：小㘵-平山首期（第一批）-室外配套工程 |  |  | 标段： | 第 1 页 共 1 页
序号 | 汇总内容 | 金额:(元) |  |  | 其中：暂估价(元)
1 | 分部分项合计 | 3260519.67
1.1 | 小㘵-平山首期（第一批）-室外配套工程-地块四 | 433419.37
1.2 | 小㘵-平山首期（第一批）-室外配套工程-地块六 | 732390.25
1.3 | 小㘵-平山首期（第一批）-室外配套工程-地块八 | 644260.23
1.4 | 小㘵-平山首期（第一批）-室外配套工程-地块十 | 897545.79
1.5 | 小㘵-平山首期（第一批）-室外配套工程-地块五 | 296497.35
1.6 | 小㘵-平山首期（第一批）-室外配套工程-地块九 | 256406.68
2 | 措施合计 | 396739.32
2.1 | 绿色施工安全防护措施费 | 109065.94
2.2 | 其他措施费 | 287673.38
3 | 其他项目 | 365712.31 |  |  | －
3.1 | 暂列金额 | 326051.97
3.2 | 暂估价
3.3 | 计日工
3.4 | 总承包服务费
3.5 | 预算包干费 | 39660.34
3.6 | 工程优质费
3.7 | 概算幅度差
3.8 | 索赔费用
3.9 | 现场签证费用
3.10 | 其他费用
4 | 税前工程造价 | 4022971.30
5 | 增值税销项税额 | 362067.42 |  |  | －
6 | 总造价 | 4385038.72
7 | 人工费 | 648687.49
招标控制价合计=1+2+3+5 |  | 4,385,038.72 |  |  | 0.00
注：本表适用于单位工程招标控制价或投标报价的汇总，如无单位工程划分，单项工程也使用本表汇总
表—04

## 表-08 分部分项工程和单价措施项目清单与计价表
分部分项工程和单价措施项目清单与计价表
工程名称：小㘵-平山首期（第一批）-室外配套工程 |  |  |  | 标段： |  |  |  | 第 1 页 共 50 页
序号 | 项目编码 | 项目名称 | 项目特征描述 |  | 计量单位 | 工程量 | 金额（元）
[7 empty] | 综合单价 |  | 综合合价 | 其中
暂估价
|  | 小㘵-平山首期（第一批）-室外配套工程-地块四 | [6 empty] | 433419.37
1 | 040101002001 | 挖沟槽土方 | 1.综合考虑：土方类别、土质（含淤泥、混凝土垫层）、干湿程度、开挖方式及深度、挖桩间土、排障、迁移、运输方式、场内运距及场内土方的转堆、放坡及支护方式（挡土板）等 2.综合考虑基坑、沟槽、基础及其他零星部位土方开挖 3.其它满足设计和清单规范要求 4.未尽事项详见图纸、工程量清单计价说明、国家相关规范等 |  | m3 | 740 | 9.12 |  | 6748.8
2 | 040103001001 | 回填方 | 1.密实度要求：按设计图纸要求 2.填方材料品种：石屑 3.其他：未尽事项详见图纸、招标文件、工程量清单计价说明、国家相关规范等 |  | m3 | 250 | 222.26 |  | 55565
3 | 040103002001 | 余方弃置 | 1.废弃料品种:土方 2.运距:25km 3.其他：未尽事项详见图纸、招标文件、工程量清单计价说明、国家相关规范等 |  | m3 | 350 | 59.05 |  | 20667.5
4 | 041001001001 | 拆除路面 | 1.材质：混凝土面层 2.厚度：20cm 3.其他：未尽事项详见图纸、招标文件、工程量清单计价说明、国家相关规范等 |  | m2 | 1 | 21.26 |  | 21.26
5 | 040103002002 | 余方弃置 | 1.废弃料品种:石方 2.运距:25km 3.未尽事项详见图纸、工程量清单计价说明、国家相关规范等 |  | m3 | 1 | 93.63 |  | 93.63
本页小计 | [8 empty] | 83096.19
注：为计取规费等的使用，可在表中增设其中：“定额人工费”。
表—08
分部分项工程和单价措施项目清单与计价表
工程名称：小㘵-平山首期（第一批）-室外配套工程 |  |  |  | 标段： |  |  |  | 第 2 页 共 50 页
序号 | 项目编码 | 项目名称 | 项目特征描述 |  | 计量单位 | 工程量 | 金额（元）
[7 empty] | 综合单价 |  | 综合合价 | 其中
暂估价
6 | 040203007001 | 水泥混凝土路面修复 | 1.混凝土强度等级:C30 2.厚度:20cm 3.其他：未尽事项详见图纸、招标文件、工程量清单计价说明、国家相关规范等 |  | m2 | 1 | 152.15 |  | 152.15
7 | 040803003001 | 2层2列排管 （行人） W:620 H:1095 | 1.名称:2层2列排管（行人）（小㘵首-地块四） 2.管道材料:HDPE管 3.管材规格:4Φ200mm*8mm 4.接口形式:焊接 5.垫层:C15混凝土100mm厚 6.管道做法：电缆管采用复合材料管枕对电缆管进行卡位和固定，建议使用单条管长度6米，人行道或车行道，沿电缆走向每隔10m设置一个不锈钢电缆标志牌，泥土地面或绿化带，沿电缆走向每隔20m设置一个水泥电缆标志桩 7.其他：未尽事项详见图纸、招标文件、工程量清单计价说明、国家相关规范等 |  | m | 250 | 344.27 |  | 86067.5
8 | 040803003002 | 2层3列排管 （行人） W:620 H:1095 | 1.名称:2层3列排管（行人）（小㘵首-地块四） 2.管道材料:HDPE管 3.管材规格:6Φ200mm*8mm 4.接口形式:焊接 5.垫层:C15混凝土100mm厚 6.管道做法：电缆管采用复合材料管枕对电缆管进行卡位和固定，建议使用单条管长度6米，人行道或车行道，沿电缆走向每隔10m设置一个不锈钢电缆标志牌，泥土地面或绿化带，沿电缆走向每隔20m设置一个水泥电缆标志桩 7.其他：未尽事项详见图纸、招标文件、工程量清单计价说明、国家相关规范等 |  | m | 180 | 513.2 |  | 92376
本页小计 | [8 empty] | 178595.65
注：为计取规费等的使用，可在表中增设其中：“定额人工费”。
表—08
分部分项工程和单价措施项目清单与计价表
工程名称：小㘵-平山首期（第一批）-室外配套工程 |  |  |  | 标段： |  |  |  | 第 3 页 共 50 页
序号 | 项目编码 | 项目名称 | 项目特征描述 |  | 计量单位 | 工程量 | 金额（元）
[7 empty] | 综合单价 |  | 综合合价 | 其中
暂估价
9 | 040504002001 | 2层3列排管(行人)直线井 | 1.名称:2层3列排管(行人)直线井（小㘵首-地块四） 2.井深:尺寸:L:2980 W: 1540 H:1250 3.材料:砖彻井 1:2水泥砂浆抹面 15mm厚 4.垫层、回填材质及厚度:200厚C15混凝土垫层 石粉回填按20cm逐层洒水夯实 5.盖板:1300*300*100镀锌铁板封边 钢筋砼防盗盖板 预制安装 6.井框:预埋镀锌铁板边框 7.其他:Φ200PVC集水口、管口盖等安装 8.模板制、安、拆 |  | 座 | 2 | 7370.68 |  | 14741.36
10 | 040504002002 | 2层3列排管(行人)转角井 | 1.名称:2层3列排管(行人)转角井（小㘵首-地块四） 2.井深:尺寸:L:2370 W: 1390 H:1260 O：740 3.材料:砖彻井 1:2水泥砂浆抹面 15mm厚 4.垫层、回填材质及厚度:200厚C15混凝土垫层 石粉回填按20cm逐层洒水夯实 5.盖板:130*300*100镀锌铁板封边 钢筋砼防盗盖板 预制安装 6.井框:预埋镀锌铁板边框 7.其他:Φ200PVC集水口、管口盖等安装 8.模板制、安、拆 |  | 座 | 1 | 7574.76 |  | 7574.76
本页小计 | [8 empty] | 22316.12
注：为计取规费等的使用，可在表中增设其中：“定额人工费”。
表—08
分部分项工程和单价措施项目清单与计价表
工程名称：小㘵-平山首期（第一批）-室外配套工程 |  |  |  | 标段： |  |  |  | 第 4 页 共 50 页
序号 | 项目编码 | 项目名称 | 项目特征描述 |  | 计量单位 | 工程量 | 金额（元）
[7 empty] | 综合单价 |  | 综合合价 | 其中
暂估价
11 | 040504002003 | 2层3列排管(行人)三通井 | 1.名称:2层3列排管(行人)三通井（小㘵首-地块四） 2.井深:尺寸:L:3355 W: 1540 H:1250 O：740 3.材料:砖彻井 1:2水泥砂浆抹面 15mm厚 4.垫层、回填材质及厚度:200厚C15混凝土垫层 石粉回填按20cm逐层洒水夯实 5.盖板:1300*300*100镀锌铁板封边 钢筋砼防盗盖板 预制安装 6.井框:预埋镀锌铁板边框 7.其他:Φ200PVC集水口、管口盖等安装 8.模板制、安、拆 |  | 座 | 6 | 8835.41 |  | 53012.46
12 | 040504002004 | 2层2列排管(行人)直线井 | 1.名称:2层2列排管(行人)直线井（小㘵首-地块四） 2.井深:尺寸:L:2980 W: 1390 H:1250 3.材料:砖彻井 1:2水泥砂浆抹面 15mm厚 4.垫层、回填材质及厚度:200厚C15混凝土垫层 石粉回填按20cm逐层洒水夯实 5.盖板:1150*300*100镀锌铁板封边 钢筋砼防盗盖板 预制安装 6.井框:预埋镀锌铁板边框 7.其他:Φ200PVC集水口、管口盖等安装 8.模板制、安、拆 |  | 座 | 4 | 5809.67 |  | 23238.68
本页小计 | [8 empty] | 76251.14
注：为计取规费等的使用，可在表中增设其中：“定额人工费”。
表—08
分部分项工程和单价措施项目清单与计价表
工程名称：小㘵-平山首期（第一批）-室外配套工程 |  |  |  | 标段： |  |  |  | 第 5 页 共 50 页
序号 | 项目编码 | 项目名称 | 项目特征描述 |  | 计量单位 | 工程量 | 金额（元）
[7 empty] | 综合单价 |  | 综合合价 | 其中
暂估价
13 | 040504002005 | 2层2列排管(行人)转角井 | 1.名称:2层2列排管(行人)转角井（小㘵首-地块四） 2.井深:尺寸:L:2370 W: 1390 H:1250 O：740 3.材料:砖彻井 1:2水泥砂浆抹面 15mm厚 4.垫层、回填材质及厚度:200厚C15混凝土垫层 石粉回填按20cm逐层洒水夯实 5.盖板:1150*300*100镀锌铁板封边 钢筋砼防盗盖板 预制安装 6.井框:预埋镀锌铁板边框 7.其他:Φ200PVC集水口、管口盖等安装 8.模板制、安、拆 |  | 座 | 2 | 7377.58 |  | 14755.16
14 | 040504002006 | 2层2列排管(行人)三通井 | 1.名称:2层2列排管(行人)三通井（小㘵首-地块四） 2.井深:尺寸:L:2980 W: 1390 H:1250 O：740 3.材料:砖彻井 1:2水泥砂浆抹面 15mm厚 4.垫层、回填材质及厚度:200厚C15混凝土垫层 石粉回填按20cm逐层洒水夯实 5.盖板:1150*300*100镀锌铁板封边 钢筋砼防盗盖板 预制安装 6.井框:预埋镀锌铁板边框 7.其他:Φ200PVC集水口、管口盖等安装 8.模板制、安、拆 |  | 座 | 1 | 7564.62 |  | 7564.62
本页小计 | [8 empty] | 22319.78
注：为计取规费等的使用，可在表中增设其中：“定额人工费”。
表—08
分部分项工程和单价措施项目清单与计价表
工程名称：小㘵-平山首期（第一批）-室外配套工程 |  |  |  | 标段： |  |  |  | 第 6 页 共 50 页
序号 | 项目编码 | 项目名称 | 项目特征描述 |  | 计量单位 | 工程量 | 金额（元）
[7 empty] | 综合单价 |  | 综合合价 | 其中
暂估价
15 | 040803003003 | 2层3列排管 （行车） | 1.名称：2层:3列排管（行车）（小㘵首-地块四） 2.管道材料:HDPE管 3.管材规格:Φ200*8mm 4.接口形式:管件接驳 5.垫层:C15 6.管接头：C20混凝土包封 7.管道做法：电缆管采用复合材料管枕对电缆管进行卡位和固定。建议使用单条管长度6米。 8.未尽事项详见图纸、工程量清单计价说明、国家相关规范等 |  | m | 1 | 536.78 |  | 536.78
16 | 040803003004 | 2层2列排管 （行车） | 1.名称:2层2列排管（行车）（小㘵首-地块四） 2.管道材料:HDPE管 3.管材规格:Φ200*8mm 4.接口形式:管件接驳 5.垫层:C15 6.管接头：C20混凝土包封 7.管道做法：电缆管采用复合材料管枕对电缆管进行卡位和固定。建议使用单条管长度6米。 8.未尽事项详见图纸、工程量清单计价说明、国家相关规范等 |  | m | 1 | 361.82 |  | 361.82
本页小计 | [8 empty] | 898.6
注：为计取规费等的使用，可在表中增设其中：“定额人工费”。
表—08
分部分项工程和单价措施项目清单与计价表
工程名称：小㘵-平山首期（第一批）-室外配套工程 |  |  |  | 标段： |  |  |  | 第 7 页 共 50 页
序号 | 项目编码 | 项目名称 | 项目特征描述 |  | 计量单位 | 工程量 | 金额（元）
[7 empty] | 综合单价 |  | 综合合价 | 其中
暂估价
17 | 040504002007 | 电缆线路工程建筑-2层2列排管(行车)三通井 | 1.名称:2层2列排管(行车)三通井（小㘵首-地块四） 2.井深:尺寸:L:2980 W:1390 H:1560 凸:740 3.材料:C25钢筋砼井 1:2水泥砂浆抹面 15mm厚 4.垫层材质及厚度:100厚C15混凝土垫层 5.盖板:1150*300*150镀锌铁板封边 钢筋砼防盗盖板 预制安装 6.井框:预埋镀锌铁板边框 7.其他:Φ200PVC集水口内填粗砂 8.未尽事项详见图纸、工程量清单计价说明、国家相关规范等 |  | 座 | 1 | 11254.85 |  | 11254.85
18 | 040504002008 | 电缆线路工程建筑-2层2列排管(行车)转角井 | 1.名称:2层2列排管(行车)转角井（小㘵首-地块四） 2.井深:尺寸:L:2370 W:1390 H:1560 凸:740 3.材料:C25钢筋砼井 1:2水泥砂浆抹面 15mm厚 4.垫层材质及厚度:100厚C15混凝土垫层 5.盖板:1150*300*150镀锌铁板封边 钢筋砼防盗盖板 预制安装 6.井框:预埋镀锌铁板边框 7.其他:Φ200PVC集水口内填粗砂 8.未尽事项详见图纸、工程量清单计价说明、国家相关规范等 |  | 座 | 1 | 9335.58 |  | 9335.58
本页小计 | [8 empty] | 20590.43
注：为计取规费等的使用，可在表中增设其中：“定额人工费”。
表—08
分部分项工程和单价措施项目清单与计价表
工程名称：小㘵-平山首期（第一批）-室外配套工程 |  |  |  | 标段： |  |  |  | 第 8 页 共 50 页
序号 | 项目编码 | 项目名称 | 项目特征描述 |  | 计量单位 | 工程量 | 金额（元）
[7 empty] | 综合单价 |  | 综合合价 | 其中
暂估价
19 | 040504002009 | 电缆线路工程建筑-2层3列排管(行车)转角井 | 1.名称:2层3列排管(行车)转角井（小㘵首-地块四） 2.井深:尺寸:L:2370 W:1390 H:1560 凸:740 3.材料:C25钢筋砼井 1:2水泥砂浆抹面 15mm厚 4.垫层材质及厚度:100厚C15混凝土垫层 5.盖板:1150*300*150镀锌铁板封边 钢筋砼防盗盖板 预制安装 6.井框:预埋镀锌铁板边框 7.其他:Φ200PVC集水口内填粗砂 8.未尽事项详见图纸、工程量清单计价说明、国家相关规范等 |  | 座 | 1 | 9400.7 |  | 9400.7
20 | 040504002010 | 电缆线路工程建筑-2层3列排管(行车)直线井 | 1.名称:2层3列排管(行车)直线井（小㘵首-地块四） 2.井深:尺寸:L:2980 W:1390 H:1560 3.材料:C25钢筋砼井 1:2水泥砂浆抹面 15mm厚 4.垫层、回填材质及厚度:100厚C15混凝土垫层 5.盖板:1150*300*150镀锌铁板封边 钢筋砼防盗盖板 预制安装 6.井框:预埋镀锌铁板边框 7.其他:Φ200PVC集水口内填粗砂 8.未尽事项详见图纸、工程量清单计价说明、国家相关规范等 |  | 座 | 1 | 9975.38 |  | 9975.38
本页小计 | [8 empty] | 19376.08
注：为计取规费等的使用，可在表中增设其中：“定额人工费”。
表—08
分部分项工程和单价措施项目清单与计价表
工程名称：小㘵-平山首期（第一批）-室外配套工程 |  |  |  | 标段： |  |  |  | 第 9 页 共 50 页
序号 | 项目编码 | 项目名称 | 项目特征描述 |  | 计量单位 | 工程量 | 金额（元）
[7 empty] | 综合单价 |  | 综合合价 | 其中
暂估价
21 | 040504002011 | 电缆线路工程建筑-2层2列排管(行车)直线井 | 1.名称:2层2列排管(行车)直线井（小㘵首-地块四） 2.井深:尺寸:L:2980 W:1390 H:1560 3.材料:C25钢筋砼井 1:2水泥砂浆抹面 15mm厚 4.垫层、回填材质及厚度:100厚C15混凝土垫层 5.盖板:1150*300*150镀锌铁板封边 钢筋砼防盗盖板 预制安装 6.井框:预埋镀锌铁板边框 7.其他:Φ200PVC集水口内填粗砂 8.未尽事项详见图纸、工程量清单计价说明、国家相关规范等 |  | 座 | 1 | 9975.38 |  | 9975.38
|  | 小㘵-平山首期（第一批）-室外配套工程-地块六 | [6 empty] | 732390.25
22 | 040101002002 | 挖沟槽土方 | 1.综合考虑：土方类别、土质（含淤泥、混凝土垫层）、干湿程度、开挖方式及深度、挖桩间土、排障、迁移、运输方式、场内运距及场内土方的转堆、放坡及支护方式（挡土板）等 2.综合考虑基坑、沟槽、基础及其他零星部位土方开挖 3.其它满足设计和清单规范要求 4.未尽事项详见图纸、工程量清单计价说明、国家相关规范等 |  | m3 | 880 | 9.2 |  | 8096
23 | 040103001002 | 回填方 | 1.密实度要求：按设计图纸要求 2.填方材料品种：石屑 3.其他：未尽事项详见图纸、招标文件、工程量清单计价说明、国家相关规范等 |  | m3 | 400 | 222.26 |  | 88904
本页小计 | [8 empty] | 106975.38
注：为计取规费等的使用，可在表中增设其中：“定额人工费”。
表—08
分部分项工程和单价措施项目清单与计价表
工程名称：小㘵-平山首期（第一批）-室外配套工程 |  |  |  | 标段： |  |  |  | 第 10 页 共 50 页
序号 | 项目编码 | 项目名称 | 项目特征描述 |  | 计量单位 | 工程量 | 金额（元）
[7 empty] | 综合单价 |  | 综合合价 | 其中
暂估价
24 | 040103002003 | 余方弃置 | 1.废弃料品种:土方 2.运距:25km 3.其他：未尽事项详见图纸、招标文件、工程量清单计价说明、国家相关规范等 |  | m3 | 360 | 59.05 |  | 21258
25 | 041001001002 | 拆除路面 | 1.材质：混凝土面层 2.厚度：20cm 3.其他：未尽事项详见图纸、招标文件、工程量清单计价说明、国家相关规范等 |  | m2 | 1 | 21.26 |  | 21.26
26 | 040103002004 | 余方弃置 | 1.废弃料品种:石方 2.运距:25km 3.未尽事项详见图纸、工程量清单计价说明、国家相关规范等 |  | m3 | 1 | 93.63 |  | 93.63
27 | 040203007002 | 水泥混凝土路面修复 | 1.混凝土强度等级:C30 2.厚度:20cm 3.其他：未尽事项详见图纸、招标文件、工程量清单计价说明、国家相关规范等 |  | m2 | 1 | 152.15 |  | 152.15
28 | 040803003005 | 2层2列排管 （行人） W:620 H:1095 | 1.名称:2层2列排管（行人）（小㘵首-地块六） 2.管道材料:HDPE管 3.管材规格:4Φ200mm*8mm 4.接口形式:焊接 5.垫层:C15混凝土100mm厚 6.管道做法：电缆管采用复合材料管枕对电缆管进行卡位和固定，建议使用单条管长度6米，人行道或车行道，沿电缆走向每隔10m设置一个不锈钢电缆标志牌，泥土地面或绿化带，沿电缆走向每隔20m设置一个水泥电缆标志桩 7.其他：未尽事项详见图纸、招标文件、工程量清单计价说明、国家相关规范等 |  | m | 700 | 344.27 |  | 240989
本页小计 | [8 empty] | 262514.04
注：为计取规费等的使用，可在表中增设其中：“定额人工费”。
表—08
分部分项工程和单价措施项目清单与计价表
工程名称：小㘵-平山首期（第一批）-室外配套工程 |  |  |  | 标段： |  |  |  | 第 11 页 共 50 页
序号 | 项目编码 | 项目名称 | 项目特征描述 |  | 计量单位 | 工程量 | 金额（元）
[7 empty] | 综合单价 |  | 综合合价 | 其中
暂估价
29 | 040803003006 | 2层3列排管 （行人） W:620 H:1095 | 1.名（小㘵首-地块六）称:2层3列排管（行人） 2.管道材料:HDPE管 3.管材规格:6Φ200mm*8mm 4.接口形式:焊接 5.垫层:C15混凝土100mm厚 6.管道做法：电缆管采用复合材料管枕对电缆管进行卡位和固定，建议使用单条管长度6米，人行道或车行道，沿电缆走向每隔10m设置一个不锈钢电缆标志牌，泥土地面或绿化带，沿电缆走向每隔20m设置一个水泥电缆标志桩 7.其他：未尽事项详见图纸、招标文件、工程量清单计价说明、国家相关规范等 |  | m | 250 | 512.94 |  | 128235
30 | 040504002012 | 2层3列排管(行人)直线井 | 1.名称:2层3列排管(行人)直线井（小㘵首-地块六） 2.井深:尺寸:L:2980 W: 1540 H:1250 3.材料:砖彻井 1:2水泥砂浆抹面 15mm厚 4.垫层、回填材质及厚度:200厚C15混凝土垫层 石粉回填按20cm逐层洒水夯实 5.盖板:1300*300*100镀锌铁板封边 钢筋砼防盗盖板 预制安装 6.井框:预埋镀锌铁板边框 7.其他:Φ200PVC集水口、管口盖等安装 8.模板制、安、拆 |  | 座 | 2 | 7370.68 |  | 14741.36
本页小计 | [8 empty] | 142976.36
注：为计取规费等的使用，可在表中增设其中：“定额人工费”。
表—08
分部分项工程和单价措施项目清单与计价表
工程名称：小㘵-平山首期（第一批）-室外配套工程 |  |  |  | 标段： |  |  |  | 第 12 页 共 50 页
序号 | 项目编码 | 项目名称 | 项目特征描述 |  | 计量单位 | 工程量 | 金额（元）
[7 empty] | 综合单价 |  | 综合合价 | 其中
暂估价
31 | 040504002013 | 2层3列排管(行人)转角井 | 1.名称:2层3列排管(行人)转角井（小㘵首-地块六） 2.井深:尺寸:L:2370 W: 1390 H:1260 O：740 3.材料:砖彻井 1:2水泥砂浆抹面 15mm厚 4.垫层、回填材质及厚度:200厚C15混凝土垫层 石粉回填按20cm逐层洒水夯实 5.盖板:130*300*100镀锌铁板封边 钢筋砼防盗盖板 预制安装 6.井框:预埋镀锌铁板边框 7.其他:Φ200PVC集水口、管口盖等安装 8.模板制、安、拆 |  | 座 | 3 | 6931.93 |  | 20795.79
32 | 040504002014 | 2层3列排管(行人)三通井 | 1.名称:2层3列排管(行人)三通井（小㘵首-地块六） 2.井深:尺寸:L:3355 W: 1540 H:1250 O：740 3.材料:砖彻井 1:2水泥砂浆抹面 15mm厚 4.垫层、回填材质及厚度:200厚C15混凝土垫层 石粉回填按20cm逐层洒水夯实 5.盖板:1300*300*100镀锌铁板封边 钢筋砼防盗盖板 预制安装 6.井框:预埋镀锌铁板边框 7.其他:Φ200PVC集水口、管口盖等安装 8.模板制、安、拆 |  | 座 | 6 | 8835.41 |  | 53012.46
本页小计 | [8 empty] | 73808.25
注：为计取规费等的使用，可在表中增设其中：“定额人工费”。
表—08
分部分项工程和单价措施项目清单与计价表
工程名称：小㘵-平山首期（第一批）-室外配套工程 |  |  |  | 标段： |  |  |  | 第 13 页 共 50 页
序号 | 项目编码 | 项目名称 | 项目特征描述 |  | 计量单位 | 工程量 | 金额（元）
[7 empty] | 综合单价 |  | 综合合价 | 其中
暂估价
33 | 040504002015 | 2层2列排管(行人)直线井 | 1.名称:2层2列排管(行人)直线井（小㘵首-地块六） 2.井深:尺寸:L:2980 W: 1390 H:1250 3.材料:砖彻井 1:2水泥砂浆抹面 15mm厚 4.垫层、回填材质及厚度:200厚C15混凝土垫层 石粉回填按20cm逐层洒水夯实 5.盖板:1150*300*100镀锌铁板封边 钢筋砼防盗盖板 预制安装 6.井框:预埋镀锌铁板边框 7.其他:Φ200PVC集水口、管口盖等安装 8.模板制、安、拆 |  | 座 | 4 | 5809.67 |  | 23238.68
34 | 040504002016 | 2层2列排管(行人)转角井 | 1.名称:2层2列排管(行人)转角井（小㘵首-地块六） 2.井深:尺寸:L:2370 W: 1390 H:1250 O：740 3.材料:砖彻井 1:2水泥砂浆抹面 15mm厚 4.垫层、回填材质及厚度:200厚C15混凝土垫层 石粉回填按20cm逐层洒水夯实 5.盖板:1150*300*100镀锌铁板封边 钢筋砼防盗盖板 预制安装 6.井框:预埋镀锌铁板边框 7.其他:Φ200PVC集水口、管口盖等安装 8.模板制、安、拆 |  | 座 | 6 | 6746.73 |  | 40480.38
本页小计 | [8 empty] | 63719.06
注：为计取规费等的使用，可在表中增设其中：“定额人工费”。
表—08
分部分项工程和单价措施项目清单与计价表
工程名称：小㘵-平山首期（第一批）-室外配套工程 |  |  |  | 标段： |  |  |  | 第 14 页 共 50 页
序号 | 项目编码 | 项目名称 | 项目特征描述 |  | 计量单位 | 工程量 | 金额（元）
[7 empty] | 综合单价 |  | 综合合价 | 其中
暂估价
35 | 040504002017 | 2层2列排管(行人)三通井 | 1.名称:2层2列排管(行人)三通井（小㘵首-地块六） 2.井深:尺寸:L:2980 W: 1390 H:1250 O：740 3.材料:砖彻井 1:2水泥砂浆抹面 15mm厚 4.垫层、回填材质及厚度:200厚C15混凝土垫层 石粉回填按20cm逐层洒水夯实 5.盖板:1150*300*100镀锌铁板封边 钢筋砼防盗盖板 预制安装 6.井框:预埋镀锌铁板边框 7.其他:Φ200PVC集水口、管口盖等安装 8.模板制、安、拆 |  | 座 | 5 | 8306.41 |  | 41532.05
36 | 040803003007 | 2层3列排管 （行车） | 1.名称：2层:3列排管（行车）（小㘵首-地块六） 2.管道材料:HDPE管 3.管材规格:Φ200*8mm 4.接口形式:管件接驳 5.垫层:C15 6.管接头：C20混凝土包封 7.管道做法：电缆管采用复合材料管枕对电缆管进行卡位和固定。建议使用单条管长度6米。 8.未尽事项详见图纸、工程量清单计价说明、国家相关规范等 |  | m | 1 | 536.78 |  | 536.78
本页小计 | [8 empty] | 42068.83
注：为计取规费等的使用，可在表中增设其中：“定额人工费”。
表—08
分部分项工程和单价措施项目清单与计价表
工程名称：小㘵-平山首期（第一批）-室外配套工程 |  |  |  | 标段： |  |  |  | 第 15 页 共 50 页
序号 | 项目编码 | 项目名称 | 项目特征描述 |  | 计量单位 | 工程量 | 金额（元）
[7 empty] | 综合单价 |  | 综合合价 | 其中
暂估价
37 | 040803003008 | 2层2列排管 （行车） | 1.名称:2层2列排管（行车）（小㘵首-地块六） 2.管道材料:HDPE管 3.管材规格:Φ200*8mm 4.接口形式:管件接驳 5.垫层:C15 6.管接头：C20混凝土包封 7.管道做法：电缆管采用复合材料管枕对电缆管进行卡位和固定。建议使用单条管长度6米。 8.未尽事项详见图纸、工程量清单计价说明、国家相关规范等 |  | m | 1 | 361.82 |  | 361.82
38 | 040504002018 | 电缆线路工程建筑-2层2列排管(行车)三通井 | 1.名称:2层2列排管(行车)三通井（小㘵首-地块六） 2.井深:尺寸:L:2980 W:1390 H:1560 凸:740 3.材料:C25钢筋砼井 1:2水泥砂浆抹面 15mm厚 4.垫层材质及厚度:100厚C15混凝土垫层 5.盖板:1150*300*150镀锌铁板封边 钢筋砼防盗盖板 预制安装 6.井框:预埋镀锌铁板边框 7.其他:Φ200PVC集水口内填粗砂 8.未尽事项详见图纸、工程量清单计价说明、国家相关规范等 |  | 座 | 1 | 11254.85 |  | 11254.85
本页小计 | [8 empty] | 11616.67
注：为计取规费等的使用，可在表中增设其中：“定额人工费”。
表—08
分部分项工程和单价措施项目清单与计价表
工程名称：小㘵-平山首期（第一批）-室外配套工程 |  |  |  | 标段： |  |  |  | 第 16 页 共 50 页
序号 | 项目编码 | 项目名称 | 项目特征描述 |  | 计量单位 | 工程量 | 金额（元）
[7 empty] | 综合单价 |  | 综合合价 | 其中
暂估价
39 | 040504002019 | 电缆线路工程建筑-2层2列排管(行车)转角井 | 1.名称:2层2列排管(行车)转角井（小㘵首-地块六） 2.井深:尺寸:L:2370 W:1390 H:1560 凸:740 3.材料:C25钢筋砼井 1:2水泥砂浆抹面 15mm厚 4.垫层材质及厚度:100厚C15混凝土垫层 5.盖板:1150*300*150镀锌铁板封边 钢筋砼防盗盖板 预制安装 6.井框:预埋镀锌铁板边框 7.其他:Φ200PVC集水口内填粗砂 8.未尽事项详见图纸、工程量清单计价说明、国家相关规范等 |  | 座 | 1 | 9335.58 |  | 9335.58
40 | 040504002020 | 电缆线路工程建筑-2层3列排管(行车)转角井 | 1.名称:2层3列排管(行车)（小㘵首-地块六） 2.井深:尺寸:L:2370 W:1390 H:1560 凸:740 3.材料:C25钢筋砼井 1:2水泥砂浆抹面 15mm厚 4.垫层材质及厚度:100厚C15混凝土垫层 5.盖板:1150*300*150镀锌铁板封边 钢筋砼防盗盖板 预制安装 6.井框:预埋镀锌铁板边框 7.其他:Φ200PVC集水口内填粗砂 8.未尽事项详见图纸、工程量清单计价说明、国家相关规范等 |  | 座 | 1 | 9400.7 |  | 9400.7
本页小计 | [8 empty] | 18736.28
注：为计取规费等的使用，可在表中增设其中：“定额人工费”。
表—08
分部分项工程和单价措施项目清单与计价表
工程名称：小㘵-平山首期（第一批）-室外配套工程 |  |  |  | 标段： |  |  |  | 第 17 页 共 50 页
序号 | 项目编码 | 项目名称 | 项目特征描述 |  | 计量单位 | 工程量 | 金额（元）
[7 empty] | 综合单价 |  | 综合合价 | 其中
暂估价
41 | 040504002021 | 电缆线路工程建筑-2层3列排管(行车)直线井 | 1.名称:2层3列排管(行车)直线井（小㘵首-地块六） 2.井深:尺寸:L:2980 W:1390 H:1560 3.材料:C25钢筋砼井 1:2水泥砂浆抹面 15mm厚 4.垫层、回填材质及厚度:100厚C15混凝土垫层 5.盖板:1150*300*150镀锌铁板封边 钢筋砼防盗盖板 预制安装 6.井框:预埋镀锌铁板边框 7.其他:Φ200PVC集水口内填粗砂 8.未尽事项详见图纸、工程量清单计价说明、国家相关规范等 |  | 座 | 1 | 9975.38 |  | 9975.38
42 | 040504002022 | 电缆线路工程建筑-2层2列排管(行车)直线井 | 1.名称:2层2列排管(行车)直线井 2.井深:尺寸:L:2980 W:1390 H:1560 3.材料:C25钢筋砼井 1:2水泥砂浆抹面 15mm厚 4.垫层、回填材质及厚度:100厚C15混凝土垫层 5.盖板:1150*300*150镀锌铁板封边 钢筋砼防盗盖板 预制安装 6.井框:预埋镀锌铁板边框 7.其他:Φ200PVC集水口内填粗砂 8.未尽事项详见图纸、工程量清单计价说明、国家相关规范等 |  | 座 | 1 | 9975.38 |  | 9975.38
|  | 小㘵-平山首期（第一批）-室外配套工程-地块八 | [6 empty] | 644260.23
本页小计 | [8 empty] | 19950.76
注：为计取规费等的使用，可在表中增设其中：“定额人工费”。
表—08
分部分项工程和单价措施项目清单与计价表
工程名称：小㘵-平山首期（第一批）-室外配套工程 |  |  |  | 标段： |  |  |  | 第 18 页 共 50 页
序号 | 项目编码 | 项目名称 | 项目特征描述 |  | 计量单位 | 工程量 | 金额（元）
[7 empty] | 综合单价 |  | 综合合价 | 其中
暂估价
43 | 040101002003 | 挖沟槽土方 | 1.综合考虑：土方类别、土质（含淤泥、混凝土垫层）、干湿程度、开挖方式及深度、挖桩间土、排障、迁移、运输方式、场内运距及场内土方的转堆、放坡及支护方式（挡土板）等 2.综合考虑基坑、沟槽、基础及其他零星部位土方开挖 3.其它满足设计和清单规范要求 4.未尽事项详见图纸、工程量清单计价说明、国家相关规范等 |  | m3 | 1258 | 9.12 |  | 11472.96
44 | 040103001003 | 回填方 | 1.密实度要求：按设计图纸要求 2.填方材料品种：石屑 3.其他：未尽事项详见图纸、招标文件、工程量清单计价说明、国家相关规范等 |  | m3 | 630 | 222.26 |  | 140023.8
45 | 040103002005 | 余方弃置 | 1.废弃料品种:土方 2.运距:25km 3.其他：未尽事项详见图纸、招标文件、工程量清单计价说明、国家相关规范等 |  | m3 | 597 | 59.05 |  | 35252.85
46 | 041001001003 | 拆除路面 | 1.材质：混凝土面层 2.厚度：20cm 3.其他：未尽事项详见图纸、招标文件、工程量清单计价说明、国家相关规范等 |  | m2 | 1 | 21.26 |  | 21.26
47 | 040103002006 | 余方弃置 | 1.废弃料品种:石方 2.运距:25km 3.未尽事项详见图纸、工程量清单计价说明、国家相关规范等 |  | m3 | 1 | 93.63 |  | 93.63
48 | 040203007003 | 水泥混凝土路面修复 | 1.混凝土强度等级:C30 2.厚度:20cm 3.其他：未尽事项详见图纸、招标文件、工程量清单计价说明、国家相关规范等 |  | m2 | 1 | 152.15 |  | 152.15
本页小计 | [8 empty] | 187016.65
注：为计取规费等的使用，可在表中增设其中：“定额人工费”。
表—08
分部分项工程和单价措施项目清单与计价表
工程名称：小㘵-平山首期（第一批）-室外配套工程 |  |  |  | 标段： |  |  |  | 第 19 页 共 50 页
序号 | 项目编码 | 项目名称 | 项目特征描述 |  | 计量单位 | 工程量 | 金额（元）
[7 empty] | 综合单价 |  | 综合合价 | 其中
暂估价
49 | 040803003009 | 2层2列排管 （行人） W:620 H:1095 | 1.名称:2层2列排管（行人）（小㘵首-地块八） 2.管道材料:HDPE管 3.管材规格:4Φ200mm*8mm 4.接口形式:焊接 5.垫层:C15混凝土100mm厚 6.管道做法：电缆管采用复合材料管枕对电缆管进行卡位和固定，建议使用单条管长度6米，人行道或车行道，沿电缆走向每隔10m设置一个不锈钢电缆标志牌，泥土地面或绿化带，沿电缆走向每隔20m设置一个水泥电缆标志桩 7.其他：未尽事项详见图纸、招标文件、工程量清单计价说明、国家相关规范等 |  | m | 580 | 344.44 |  | 199775.2
50 | 040803003010 | 2层3列排管 （行人） W:620 H:1095 | 1.名称:2层3列排管（行人）（小㘵首-地块八） 2.管道材料:HDPE管 3.管材规格:6Φ200mm*8mm 4.接口形式:焊接 5.垫层:C15混凝土100mm厚 6.管道做法：电缆管采用复合材料管枕对电缆管进行卡位和固定，建议使用单条管长度6米，人行道或车行道，沿电缆走向每隔10m设置一个不锈钢电缆标志牌，泥土地面或绿化带，沿电缆走向每隔20m设置一个水泥电缆标志桩 7.其他：未尽事项详见图纸、招标文件、工程量清单计价说明、国家相关规范等 |  | m | 50 | 512.94 |  | 25647
本页小计 | [8 empty] | 225422.2
注：为计取规费等的使用，可在表中增设其中：“定额人工费”。
表—08
分部分项工程和单价措施项目清单与计价表
工程名称：小㘵-平山首期（第一批）-室外配套工程 |  |  |  | 标段： |  |  |  | 第 20 页 共 50 页
序号 | 项目编码 | 项目名称 | 项目特征描述 |  | 计量单位 | 工程量 | 金额（元）
[7 empty] | 综合单价 |  | 综合合价 | 其中
暂估价
51 | 040504002023 | 2层3列排管(行人)直线井 | 1.名称:2层3列排管(行人)直线井（小㘵首-地块八） 2.井深:尺寸:L:2980 W: 1540 H:1250 3.材料:砖彻井 1:2水泥砂浆抹面 15mm厚 4.垫层、回填材质及厚度:200厚C15混凝土垫层 石粉回填按20cm逐层洒水夯实 5.盖板:1300*300*100镀锌铁板封边 钢筋砼防盗盖板 预制安装 6.井框:预埋镀锌铁板边框 7.其他:Φ200PVC集水口、管口盖等安装 8.模板制、安、拆 |  | 座 | 2 | 7370.68 |  | 14741.36
52 | 040504002024 | 2层3列排管(行人)转角井 | 1.名称:2层3列排管(行人)转角井（小㘵首-地块八） 2.井深:尺寸:L:2370 W: 1390 H:1260 O：740 3.材料:砖彻井 1:2水泥砂浆抹面 15mm厚 4.垫层、回填材质及厚度:200厚C15混凝土垫层 石粉回填按20cm逐层洒水夯实 5.盖板:130*300*100镀锌铁板封边 钢筋砼防盗盖板 预制安装 6.井框:预埋镀锌铁板边框 7.其他:Φ200PVC集水口、管口盖等安装 8.模板制、安、拆 |  | 座 | 1 | 7574.76 |  | 7574.76
本页小计 | [8 empty] | 22316.12
注：为计取规费等的使用，可在表中增设其中：“定额人工费”。
表—08
分部分项工程和单价措施项目清单与计价表
工程名称：小㘵-平山首期（第一批）-室外配套工程 |  |  |  | 标段： |  |  |  | 第 21 页 共 50 页
序号 | 项目编码 | 项目名称 | 项目特征描述 |  | 计量单位 | 工程量 | 金额（元）
[7 empty] | 综合单价 |  | 综合合价 | 其中
暂估价
53 | 040504002025 | 2层3列排管(行人)三通井 | 1.名称:2层3列排管(行人)三通井（小㘵首-地块八） 2.井深:尺寸:L:3355 W: 1540 H:1250 O：740 3.材料:砖彻井 1:2水泥砂浆抹面 15mm厚 4.垫层、回填材质及厚度:200厚C15混凝土垫层 石粉回填按20cm逐层洒水夯实 5.盖板:1300*300*100镀锌铁板封边 钢筋砼防盗盖板 预制安装 6.井框:预埋镀锌铁板边框 7.其他:Φ200PVC集水口、管口盖等安装 8.模板制、安、拆 |  | 座 | 9 | 9709.01 |  | 87381.09
54 | 040504002026 | 2层2列排管(行人)直线井 | 1.名称:2层2列排管(行人)直线井（小㘵首-地块八） 2.井深:尺寸:L:2980 W: 1390 H:1250 3.材料:砖彻井 1:2水泥砂浆抹面 15mm厚 4.垫层、回填材质及厚度:200厚C15混凝土垫层 石粉回填按20cm逐层洒水夯实 5.盖板:1150*300*100镀锌铁板封边 钢筋砼防盗盖板 预制安装 6.井框:预埋镀锌铁板边框 7.其他:Φ200PVC集水口、管口盖等安装 8.模板制、安、拆 |  | 座 | 4 | 5809.67 |  | 23238.68
本页小计 | [8 empty] | 110619.77
注：为计取规费等的使用，可在表中增设其中：“定额人工费”。
表—08
分部分项工程和单价措施项目清单与计价表
工程名称：小㘵-平山首期（第一批）-室外配套工程 |  |  |  | 标段： |  |  |  | 第 22 页 共 50 页
序号 | 项目编码 | 项目名称 | 项目特征描述 |  | 计量单位 | 工程量 | 金额（元）
[7 empty] | 综合单价 |  | 综合合价 | 其中
暂估价
55 | 040504002027 | 2层2列排管(行人)转角井 | 1.名称:2层2列排管(行人)转角井（小㘵首-地块八） 2.井深:尺寸:L:2370 W: 1390 H:1250 O：740 3.材料:砖彻井 1:2水泥砂浆抹面 15mm厚 4.垫层、回填材质及厚度:200厚C15混凝土垫层 石粉回填按20cm逐层洒水夯实 5.盖板:1150*300*100镀锌铁板封边 钢筋砼防盗盖板 预制安装 6.井框:预埋镀锌铁板边框 7.其他:Φ200PVC集水口、管口盖等安装 8.模板制、安、拆 |  | 座 | 6 | 6746.73 |  | 40480.38
56 | 040504002028 | 2层2列排管(行人)三通井 | 1.名称:2层2列排管(行人)三通井（小㘵首-地块八） 2.井深:尺寸:L:2980 W: 1390 H:1250 O：740 3.材料:砖彻井 1:2水泥砂浆抹面 15mm厚 4.垫层、回填材质及厚度:200厚C15混凝土垫层 石粉回填按20cm逐层洒水夯实 5.盖板:1150*300*100镀锌铁板封边 钢筋砼防盗盖板 预制安装 6.井框:预埋镀锌铁板边框 7.其他:Φ200PVC集水口、管口盖等安装 8.模板制、安、拆 |  | 座 | 1 | 7564.62 |  | 7564.62
本页小计 | [8 empty] | 48045
注：为计取规费等的使用，可在表中增设其中：“定额人工费”。
表—08
分部分项工程和单价措施项目清单与计价表
工程名称：小㘵-平山首期（第一批）-室外配套工程 |  |  |  | 标段： |  |  |  | 第 23 页 共 50 页
序号 | 项目编码 | 项目名称 | 项目特征描述 |  | 计量单位 | 工程量 | 金额（元）
[7 empty] | 综合单价 |  | 综合合价 | 其中
暂估价
57 | 040803003011 | 2层3列排管 （行车） | 1.名称：2层:3列排管（行车）（小㘵首-地块八） 2.管道材料:HDPE管 3.管材规格:Φ200*8mm 4.接口形式:管件接驳 5.垫层:C15 6.管接头：C20混凝土包封 7.管道做法：电缆管采用复合材料管枕对电缆管进行卡位和固定。建议使用单条管长度6米。 8.未尽事项详见图纸、工程量清单计价说明、国家相关规范等 |  | m | 1 | 536.78 |  | 536.78
58 | 040803003012 | 2层2列排管 （行车） | 1.名称:2层2列排管（行车）（小㘵首-地块八） 2.管道材料:HDPE管 3.管材规格:Φ200*8mm 4.接口形式:管件接驳 5.垫层:C15 6.管接头：C20混凝土包封 7.管道做法：电缆管采用复合材料管枕对电缆管进行卡位和固定。建议使用单条管长度6米。 8.未尽事项详见图纸、工程量清单计价说明、国家相关规范等 |  | m | 1 | 361.82 |  | 361.82
本页小计 | [8 empty] | 898.6
注：为计取规费等的使用，可在表中增设其中：“定额人工费”。
表—08
分部分项工程和单价措施项目清单与计价表
工程名称：小㘵-平山首期（第一批）-室外配套工程 |  |  |  | 标段： |  |  |  | 第 24 页 共 50 页
序号 | 项目编码 | 项目名称 | 项目特征描述 |  | 计量单位 | 工程量 | 金额（元）
[7 empty] | 综合单价 |  | 综合合价 | 其中
暂估价
59 | 040504002029 | 电缆线路工程建筑-2层2列排管(行车)三通井 | 1.名称:2层2列排管(行车)三通井（小㘵首-地块八） 2.井深:尺寸:L:2980 W:1390 H:1560 凸:740 3.材料:C25钢筋砼井 1:2水泥砂浆抹面 15mm厚 4.垫层材质及厚度:100厚C15混凝土垫层 5.盖板:1150*300*150镀锌铁板封边 钢筋砼防盗盖板 预制安装 6.井框:预埋镀锌铁板边框 7.其他:Φ200PVC集水口内填粗砂 8.未尽事项详见图纸、工程量清单计价说明、国家相关规范等 |  | 座 | 1 | 11254.85 |  | 11254.85
60 | 040504002030 | 电缆线路工程建筑-2层2列排管(行车)转角井 | 1.名称:2层2列排管(行车)转角井（小㘵首-地块八） 2.井深:尺寸:L:2370 W:1390 H:1560 凸:740 3.材料:C25钢筋砼井 1:2水泥砂浆抹面 15mm厚 4.垫层材质及厚度:100厚C15混凝土垫层 5.盖板:1150*300*150镀锌铁板封边 钢筋砼防盗盖板 预制安装 6.井框:预埋镀锌铁板边框 7.其他:Φ200PVC集水口内填粗砂 8.未尽事项详见图纸、工程量清单计价说明、国家相关规范等 |  | 座 | 1 | 9335.58 |  | 9335.58
本页小计 | [8 empty] | 20590.43
注：为计取规费等的使用，可在表中增设其中：“定额人工费”。
表—08
分部分项工程和单价措施项目清单与计价表
工程名称：小㘵-平山首期（第一批）-室外配套工程 |  |  |  | 标段： |  |  |  | 第 25 页 共 50 页
序号 | 项目编码 | 项目名称 | 项目特征描述 |  | 计量单位 | 工程量 | 金额（元）
[7 empty] | 综合单价 |  | 综合合价 | 其中
暂估价
61 | 040504002031 | 电缆线路工程建筑-2层3列排管(行车)转角井 | 1.名称:2层3列排管(行车)转角井（小㘵首-地块八） 2.井深:尺寸:L:2370 W:1390 H:1560 凸:740 3.材料:C25钢筋砼井 1:2水泥砂浆抹面 15mm厚 4.垫层材质及厚度:100厚C15混凝土垫层 5.盖板:1150*300*150镀锌铁板封边 钢筋砼防盗盖板 预制安装 6.井框:预埋镀锌铁板边框 7.其他:Φ200PVC集水口内填粗砂 8.未尽事项详见图纸、工程量清单计价说明、国家相关规范等 |  | 座 | 1 | 9400.7 |  | 9400.7
62 | 040504002032 | 电缆线路工程建筑-2层3列排管(行车)直线井 | 1.名称:2层3列排管(行车)直线井（小㘵首-地块八） 2.井深:尺寸:L:2980 W:1390 H:1560 3.材料:C25钢筋砼井 1:2水泥砂浆抹面 15mm厚 4.垫层、回填材质及厚度:100厚C15混凝土垫层 5.盖板:1150*300*150镀锌铁板封边 钢筋砼防盗盖板 预制安装 6.井框:预埋镀锌铁板边框 7.其他:Φ200PVC集水口内填粗砂 8.未尽事项详见图纸、工程量清单计价说明、国家相关规范等 |  | 座 | 1 | 9975.38 |  | 9975.38
本页小计 | [8 empty] | 19376.08
注：为计取规费等的使用，可在表中增设其中：“定额人工费”。
表—08
分部分项工程和单价措施项目清单与计价表
工程名称：小㘵-平山首期（第一批）-室外配套工程 |  |  |  | 标段： |  |  |  | 第 26 页 共 50 页
序号 | 项目编码 | 项目名称 | 项目特征描述 |  | 计量单位 | 工程量 | 金额（元）
[7 empty] | 综合单价 |  | 综合合价 | 其中
暂估价
63 | 040504002033 | 电缆线路工程建筑-2层2列排管(行车)直线井 | 1.名称:2层2列排管(行车)直线井（小㘵首-地块八） 2.井深:尺寸:L:2980 W:1390 H:1560 3.材料:C25钢筋砼井 1:2水泥砂浆抹面 15mm厚 4.垫层、回填材质及厚度:100厚C15混凝土垫层 5.盖板:1150*300*150镀锌铁板封边 钢筋砼防盗盖板 预制安装 6.井框:预埋镀锌铁板边框 7.其他:Φ200PVC集水口内填粗砂 8.未尽事项详见图纸、工程量清单计价说明、国家相关规范等 |  | 座 | 1 | 9975.38 |  | 9975.38
|  | 小㘵-平山首期（第一批）-室外配套工程-地块十 | [6 empty] | 897545.79
64 | 040101002004 | 挖沟槽土方 | 1.综合考虑：土方类别、土质（含淤泥、混凝土垫层）、干湿程度、开挖方式及深度、挖桩间土、排障、迁移、运输方式、场内运距及场内土方的转堆、放坡及支护方式（挡土板）等 2.综合考虑基坑、沟槽、基础及其他零星部位土方开挖 3.其它满足设计和清单规范要求 4.未尽事项详见图纸、工程量清单计价说明、国家相关规范等 |  | m3 | 1535 | 9.12 |  | 13999.2
65 | 040103001004 | 回填方 | 1.密实度要求：按设计图纸要求 2.填方材料品种：石屑 3.其他：未尽事项详见图纸、招标文件、工程量清单计价说明、国家相关规范等 |  | m3 | 865 | 222.26 |  | 192254.9
本页小计 | [8 empty] | 216229.48
注：为计取规费等的使用，可在表中增设其中：“定额人工费”。
表—08
分部分项工程和单价措施项目清单与计价表
工程名称：小㘵-平山首期（第一批）-室外配套工程 |  |  |  | 标段： |  |  |  | 第 27 页 共 50 页
序号 | 项目编码 | 项目名称 | 项目特征描述 |  | 计量单位 | 工程量 | 金额（元）
[7 empty] | 综合单价 |  | 综合合价 | 其中
暂估价
66 | 040103002007 | 余方弃置 | 1.废弃料品种:土方 2.运距:25km 3.其他：未尽事项详见图纸、招标文件、工程量清单计价说明、国家相关规范等 |  | m3 | 480 | 59.05 |  | 28344
67 | 041001001004 | 拆除路面 | 1.材质：混凝土面层 2.厚度：20cm 3.其他：未尽事项详见图纸、招标文件、工程量清单计价说明、国家相关规范等 |  | m2 | 1 | 21.26 |  | 21.26
68 | 040103002008 | 余方弃置 | 1.废弃料品种:石方 2.运距:25km 3.未尽事项详见图纸、工程量清单计价说明、国家相关规范等 |  | m3 | 1 | 93.63 |  | 93.63
69 | 040203007004 | 水泥混凝土路面修复 | 1.混凝土强度等级:C30 2.厚度:20cm 3.其他：未尽事项详见图纸、招标文件、工程量清单计价说明、国家相关规范等 |  | m2 | 1 | 152.15 |  | 152.15
70 | 040803003013 | 2层2列排管 （行人） W:620 H:1095 | 1.名称:2层2列排管（行人）（小㘵首-地块十） 2.管道材料:HDPE管 3.管材规格:4Φ200mm*8mm 4.接口形式:焊接 5.垫层:C15混凝土100mm厚 6.管道做法：电缆管采用复合材料管枕对电缆管进行卡位和固定，建议使用单条管长度6米，人行道或车行道，沿电缆走向每隔10m设置一个不锈钢电缆标志牌，泥土地面或绿化带，沿电缆走向每隔20m设置一个水泥电缆标志桩 7.其他：未尽事项详见图纸、招标文件、工程量清单计价说明、国家相关规范等 |  | m | 570 | 344.27 |  | 196233.9
本页小计 | [8 empty] | 224844.94
注：为计取规费等的使用，可在表中增设其中：“定额人工费”。
表—08
分部分项工程和单价措施项目清单与计价表
工程名称：小㘵-平山首期（第一批）-室外配套工程 |  |  |  | 标段： |  |  |  | 第 28 页 共 50 页
序号 | 项目编码 | 项目名称 | 项目特征描述 |  | 计量单位 | 工程量 | 金额（元）
[7 empty] | 综合单价 |  | 综合合价 | 其中
暂估价
71 | 040803003014 | 2层3列排管 （行人） W:620 H:1095 | 1.名称:2层3列排管（行人）（小㘵首-地块十） 2.管道材料:HDPE管 3.管材规格:6Φ200mm*8mm 4.接口形式:焊接 5.垫层:C15混凝土100mm厚 6.管道做法：电缆管采用复合材料管枕对电缆管进行卡位和固定，建议使用单条管长度6米，人行道或车行道，沿电缆走向每隔10m设置一个不锈钢电缆标志牌，泥土地面或绿化带，沿电缆走向每隔20m设置一个水泥电缆标志桩 7.其他：未尽事项详见图纸、招标文件、工程量清单计价说明、国家相关规范等 |  | m | 450 | 513.2 |  | 230940
72 | 040504002034 | 2层3列排管(行人)直线井 | 1.名称:2层3列排管(行人)直线井（小㘵首-地块十） 2.井深:尺寸:L:2980 W: 1540 H:1250 3.材料:砖彻井 1:2水泥砂浆抹面 15mm厚 4.垫层、回填材质及厚度:200厚C15混凝土垫层 石粉回填按20cm逐层洒水夯实 5.盖板:1300*300*100镀锌铁板封边 钢筋砼防盗盖板 预制安装 6.井框:预埋镀锌铁板边框 7.其他:Φ200PVC集水口、管口盖等安装 8.模板制、安、拆 |  | 座 | 2 | 7370.68 |  | 14741.36
本页小计 | [8 empty] | 245681.36
注：为计取规费等的使用，可在表中增设其中：“定额人工费”。
表—08
分部分项工程和单价措施项目清单与计价表
工程名称：小㘵-平山首期（第一批）-室外配套工程 |  |  |  | 标段： |  |  |  | 第 29 页 共 50 页
序号 | 项目编码 | 项目名称 | 项目特征描述 |  | 计量单位 | 工程量 | 金额（元）
[7 empty] | 综合单价 |  | 综合合价 | 其中
暂估价
73 | 040504002035 | 2层3列排管(行人)转角井 | 1.名称:2层3列排管(行人)转角井（小㘵首-地块十） 2.井深:尺寸:L:2370 W: 1390 H:1260 O：740 3.材料:砖彻井 1:2水泥砂浆抹面 15mm厚 4.垫层、回填材质及厚度:200厚C15混凝土垫层 石粉回填按20cm逐层洒水夯实 5.盖板:130*300*100镀锌铁板封边 钢筋砼防盗盖板 预制安装 6.井框:预埋镀锌铁板边框 7.其他:Φ200PVC集水口、管口盖等安装 8.模板制、安、拆 |  | 座 | 2 | 7574.76 |  | 15149.52
74 | 040504002036 | 2层3列排管(行人)三通井 | 1.名称:2层3列排管(行人)三通井（小㘵首-地块十） 2.井深:尺寸:L:3355 W: 1540 H:1250 O：740 3.材料:砖彻井 1:2水泥砂浆抹面 15mm厚 4.垫层、回填材质及厚度:200厚C15混凝土垫层 石粉回填按20cm逐层洒水夯实 5.盖板:1300*300*100镀锌铁板封边 钢筋砼防盗盖板 预制安装 6.井框:预埋镀锌铁板边框 7.其他:Φ200PVC集水口、管口盖等安装 8.模板制、安、拆 |  | 座 | 8 | 9709.01 |  | 77672.08
本页小计 | [8 empty] | 92821.6
注：为计取规费等的使用，可在表中增设其中：“定额人工费”。
表—08
分部分项工程和单价措施项目清单与计价表
工程名称：小㘵-平山首期（第一批）-室外配套工程 |  |  |  | 标段： |  |  |  | 第 30 页 共 50 页
序号 | 项目编码 | 项目名称 | 项目特征描述 |  | 计量单位 | 工程量 | 金额（元）
[7 empty] | 综合单价 |  | 综合合价 | 其中
暂估价
75 | 040504002037 | 2层2列排管(行人)直线井 | 1.名称:2层2列排管(行人)直线井（小㘵首-地块十） 2.井深:尺寸:L:2980 W: 1390 H:1250 3.材料:砖彻井 1:2水泥砂浆抹面 15mm厚 4.垫层、回填材质及厚度:200厚C15混凝土垫层 石粉回填按20cm逐层洒水夯实 5.盖板:1150*300*100镀锌铁板封边 钢筋砼防盗盖板 预制安装 6.井框:预埋镀锌铁板边框 7.其他:Φ200PVC集水口、管口盖等安装 8.模板制、安、拆 |  | 座 | 4 | 5809.67 |  | 23238.68
76 | 040504002038 | 2层2列排管(行人)转角井 | 1.名称:2层2列排管(行人)转角井（小㘵首-地块十） 2.井深:尺寸:L:2370 W: 1390 H:1250 O：740 3.材料:砖彻井 1:2水泥砂浆抹面 15mm厚 4.垫层、回填材质及厚度:200厚C15混凝土垫层 石粉回填按20cm逐层洒水夯实 5.盖板:1150*300*100镀锌铁板封边 钢筋砼防盗盖板 预制安装 6.井框:预埋镀锌铁板边框 7.其他:Φ200PVC集水口、管口盖等安装 8.模板制、安、拆 |  | 座 | 7 | 6746.74 |  | 47227.18
本页小计 | [8 empty] | 70465.86
注：为计取规费等的使用，可在表中增设其中：“定额人工费”。
表—08
分部分项工程和单价措施项目清单与计价表
工程名称：小㘵-平山首期（第一批）-室外配套工程 |  |  |  | 标段： |  |  |  | 第 31 页 共 50 页
序号 | 项目编码 | 项目名称 | 项目特征描述 |  | 计量单位 | 工程量 | 金额（元）
[7 empty] | 综合单价 |  | 综合合价 | 其中
暂估价
77 | 040504002039 | 2层2列排管(行人)三通井 | 1.名称:2层2列排管(行人)三通井（小㘵首-地块十） 2.井深:尺寸:L:2980 W: 1390 H:1250 O：740 3.材料:砖彻井 1:2水泥砂浆抹面 15mm厚 4.垫层、回填材质及厚度:200厚C15混凝土垫层 石粉回填按20cm逐层洒水夯实 5.盖板:1150*300*100镀锌铁板封边 钢筋砼防盗盖板 预制安装 6.井框:预埋镀锌铁板边框 7.其他:Φ200PVC集水口、管口盖等安装 8.模板制、安、拆 |  | 座 | 2 | 8306.41 |  | 16612.82
78 | 040803003015 | 2层3列排管 （行车） | 1.名称：2层:3列排管（行车）（小㘵首-地块十） 2.管道材料:HDPE管 3.管材规格:Φ200*8mm 4.接口形式:管件接驳 5.垫层:C15 6.管接头：C20混凝土包封 7.管道做法：电缆管采用复合材料管枕对电缆管进行卡位和固定。建议使用单条管长度6米。 8.未尽事项详见图纸、工程量清单计价说明、国家相关规范等 |  | m | 1 | 536.78 |  | 536.78
本页小计 | [8 empty] | 17149.6
注：为计取规费等的使用，可在表中增设其中：“定额人工费”。
表—08
分部分项工程和单价措施项目清单与计价表
工程名称：小㘵-平山首期（第一批）-室外配套工程 |  |  |  | 标段： |  |  |  | 第 32 页 共 50 页
序号 | 项目编码 | 项目名称 | 项目特征描述 |  | 计量单位 | 工程量 | 金额（元）
[7 empty] | 综合单价 |  | 综合合价 | 其中
暂估价
79 | 040803003016 | 2层2列排管 （行车） | 1.名称:2层2列排管（行车）（小㘵首-地块十） 2.管道材料:HDPE管 3.管材规格:Φ200*8mm 4.接口形式:管件接驳 5.垫层:C15 6.管接头：C20混凝土包封 7.管道做法：电缆管采用复合材料管枕对电缆管进行卡位和固定。建议使用单条管长度6米。 8.未尽事项详见图纸、工程量清单计价说明、国家相关规范等 |  | m | 1 | 361.82 |  | 361.82
80 | 040504002040 | 电缆线路工程建筑-2层2列排管(行车)三通井 | 1.名称:2层2列排管(行车)三通井（小㘵首-地块十） 2.井深:尺寸:L:2980 W:1390 H:1560 凸:740 3.材料:C25钢筋砼井 1:2水泥砂浆抹面 15mm厚 4.垫层材质及厚度:100厚C15混凝土垫层 5.盖板:1150*300*150镀锌铁板封边 钢筋砼防盗盖板 预制安装 6.井框:预埋镀锌铁板边框 7.其他:Φ200PVC集水口内填粗砂 8.未尽事项详见图纸、工程量清单计价说明、国家相关规范等 |  | 座 | 1 | 11254.85 |  | 11254.85
本页小计 | [8 empty] | 11616.67
注：为计取规费等的使用，可在表中增设其中：“定额人工费”。
表—08
分部分项工程和单价措施项目清单与计价表
工程名称：小㘵-平山首期（第一批）-室外配套工程 |  |  |  | 标段： |  |  |  | 第 33 页 共 50 页
序号 | 项目编码 | 项目名称 | 项目特征描述 |  | 计量单位 | 工程量 | 金额（元）
[7 empty] | 综合单价 |  | 综合合价 | 其中
暂估价
81 | 040504002041 | 电缆线路工程建筑-2层2列排管(行车)转角井 | 1.名称:2层2列排管(行车)转角井（小㘵首-地块十） 2.井深:尺寸:L:2370 W:1390 H:1560 凸:740 3.材料:C25钢筋砼井 1:2水泥砂浆抹面 15mm厚 4.垫层材质及厚度:100厚C15混凝土垫层 5.盖板:1150*300*150镀锌铁板封边 钢筋砼防盗盖板 预制安装 6.井框:预埋镀锌铁板边框 7.其他:Φ200PVC集水口内填粗砂 8.未尽事项详见图纸、工程量清单计价说明、国家相关规范等 |  | 座 | 1 | 9335.58 |  | 9335.58
82 | 040504002042 | 电缆线路工程建筑-2层3列排管(行车)转角井 | 1.名称:2层3列排管(行车)转角井（（小㘵首-地块十） 2.井深:尺寸:L:2370 W:1390 H:1560 凸:740 3.材料:C25钢筋砼井 1:2水泥砂浆抹面 15mm厚 4.垫层材质及厚度:100厚C15混凝土垫层 5.盖板:1150*300*150镀锌铁板封边 钢筋砼防盗盖板 预制安装 6.井框:预埋镀锌铁板边框 7.其他:Φ200PVC集水口内填粗砂 8.未尽事项详见图纸、工程量清单计价说明、国家相关规范等 |  | 座 | 1 | 9400.7 |  | 9400.7
本页小计 | [8 empty] | 18736.28
注：为计取规费等的使用，可在表中增设其中：“定额人工费”。
表—08
分部分项工程和单价措施项目清单与计价表
工程名称：小㘵-平山首期（第一批）-室外配套工程 |  |  |  | 标段： |  |  |  | 第 34 页 共 50 页
序号 | 项目编码 | 项目名称 | 项目特征描述 |  | 计量单位 | 工程量 | 金额（元）
[7 empty] | 综合单价 |  | 综合合价 | 其中
暂估价
83 | 040504002043 | 电缆线路工程建筑-2层3列排管(行车)直线井 | 1.名称:2层3列排管(行车)直线井（小㘵首-地块十） 2.井深:尺寸:L:2980 W:1390 H:1560 3.材料:C25钢筋砼井 1:2水泥砂浆抹面 15mm厚 4.垫层、回填材质及厚度:100厚C15混凝土垫层 5.盖板:1150*300*150镀锌铁板封边 钢筋砼防盗盖板 预制安装 6.井框:预埋镀锌铁板边框 7.其他:Φ200PVC集水口内填粗砂 8.未尽事项详见图纸、工程量清单计价说明、国家相关规范等 |  | 座 | 1 | 9975.38 |  | 9975.38
|  | 小㘵-平山首期（第一批）-室外配套工程-地块五 | [6 empty] | 296497.35
84 | 040101002005 | 挖沟槽土方 | 1.综合考虑：土方类别、土质（含淤泥、混凝土垫层）、干湿程度、开挖方式及深度、挖桩间土、排障、迁移、运输方式、场内运距及场内土方的转堆、放坡及支护方式（挡土板）等 2.综合考虑基坑、沟槽、基础及其他零星部位土方开挖 3.其它满足设计和清单规范要求 4.未尽事项详见图纸、工程量清单计价说明、国家相关规范等 |  | m3 | 271.2 | 9.12 |  | 2473.34
85 | 040103001005 | 回填方 | 1.密实度要求：按设计图纸要求 2.填方材料品种：石屑 3.其他：未尽事项详见图纸、招标文件、工程量清单计价说明、国家相关规范等 |  | m3 | 143.24 | 222.18 |  | 31825.06
本页小计 | [8 empty] | 44273.78
注：为计取规费等的使用，可在表中增设其中：“定额人工费”。
表—08
分部分项工程和单价措施项目清单与计价表
工程名称：小㘵-平山首期（第一批）-室外配套工程 |  |  |  | 标段： |  |  |  | 第 35 页 共 50 页
序号 | 项目编码 | 项目名称 | 项目特征描述 |  | 计量单位 | 工程量 | 金额（元）
[7 empty] | 综合单价 |  | 综合合价 | 其中
暂估价
86 | 040103002009 | 余方弃置 | 1.废弃料品种:土方 2.运距:25km 3.其他：未尽事项详见图纸、招标文件、工程量清单计价说明、国家相关规范等 |  | m3 | 127.96 | 59.05 |  | 7556.04
87 | 041001001005 | 拆除路面 | 1.材质：混凝土面层 2.厚度：20cm 3.其他：未尽事项详见图纸、招标文件、工程量清单计价说明、国家相关规范等 |  | m2 | 1 | 21.26 |  | 21.26
88 | 040103002010 | 余方弃置 | 1.废弃料品种:石方 2.运距:25km 3.未尽事项详见图纸、工程量清单计价说明、国家相关规范等 |  | m3 | 1 | 93.63 |  | 93.63
89 | 040203007005 | 水泥混凝土路面修复 | 1.混凝土强度等级:C30 2.厚度:20cm 3.其他：未尽事项详见图纸、招标文件、工程量清单计价说明、国家相关规范等 |  | m2 | 1 | 152.15 |  | 152.15
90 | 040803003017 | 2层2列排管 （行人） W:620 H:1095 | 1.名称:2层2列排管（行人）（小㘵首-地块五） 2.管道材料:HDPE管 3.管材规格:4Φ200mm*8mm 4.接口形式:焊接 5.垫层:C15混凝土100mm厚 6.管道做法：电缆管采用复合材料管枕对电缆管进行卡位和固定，建议使用单条管长度6米，人行道或车行道，沿电缆走向每隔10m设置一个不锈钢电缆标志牌，泥土地面或绿化带，沿电缆走向每隔20m设置一个水泥电缆标志桩 7.其他：未尽事项详见图纸、招标文件、工程量清单计价说明、国家相关规范等 |  | m | 105.08 | 344.44 |  | 36193.76
本页小计 | [8 empty] | 44016.84
注：为计取规费等的使用，可在表中增设其中：“定额人工费”。
表—08
分部分项工程和单价措施项目清单与计价表
工程名称：小㘵-平山首期（第一批）-室外配套工程 |  |  |  | 标段： |  |  |  | 第 36 页 共 50 页
序号 | 项目编码 | 项目名称 | 项目特征描述 |  | 计量单位 | 工程量 | 金额（元）
[7 empty] | 综合单价 |  | 综合合价 | 其中
暂估价
91 | 040803003018 | 2层3列排管 （行人） W:620 H:1095 | 1.名称:2层3列排管（行人） 2.管道材料:HDPE管 3.管材规格:6Φ200mm*8mm 4.接口形式:焊接 5.垫层:C15混凝土100mm厚 6.管道做法：电缆管采用复合材料管枕对电缆管进行卡位和固定，建议使用单条管长度6米，人行道或车行道，沿电缆走向每隔10m设置一个不锈钢电缆标志牌，泥土地面或绿化带，沿电缆走向每隔20m设置一个水泥电缆标志桩 7.其他：未尽事项详见图纸、招标文件、工程量清单计价说明、国家相关规范等 |  | m | 170.12 | 512.94 |  | 87261.35
92 | 040504002044 | 2层3列排管(行人)直线井 | 1.名称:2层3列排管(行人)直线井（小㘵首-地块五） 2.井深:尺寸:L:2980 W: 1540 H:1250 3.材料:砖彻井 1:2水泥砂浆抹面 15mm厚 4.垫层、回填材质及厚度:200厚C15混凝土垫层 石粉回填按20cm逐层洒水夯实 5.盖板:1300*300*100镀锌铁板封边 钢筋砼防盗盖板 预制安装 6.井框:预埋镀锌铁板边框 7.其他:Φ200PVC集水口、管口盖等安装 8.模板制、安、拆 |  | 座 | 2 | 7370.68 |  | 14741.36
本页小计 | [8 empty] | 102002.71
注：为计取规费等的使用，可在表中增设其中：“定额人工费”。
表—08
分部分项工程和单价措施项目清单与计价表
工程名称：小㘵-平山首期（第一批）-室外配套工程 |  |  |  | 标段： |  |  |  | 第 37 页 共 50 页
序号 | 项目编码 | 项目名称 | 项目特征描述 |  | 计量单位 | 工程量 | 金额（元）
[7 empty] | 综合单价 |  | 综合合价 | 其中
暂估价
93 | 040504002045 | 2层3列排管(行人)转角井 | 1.名称:2层3列排管(行人)转角井（小㘵首-地块五） 2.井深:尺寸:L:2370 W: 1390 H:1260 O：740 3.材料:砖彻井 1:2水泥砂浆抹面 15mm厚 4.垫层、回填材质及厚度:200厚C15混凝土垫层 石粉回填按20cm逐层洒水夯实 5.盖板:130*300*100镀锌铁板封边 钢筋砼防盗盖板 预制安装 6.井框:预埋镀锌铁板边框 7.其他:Φ200PVC集水口、管口盖等安装 8.模板制、安、拆 |  | 座 | 2 | 7574.76 |  | 15149.52
94 | 040504002046 | 2层3列排管(行人)三通井 | 1.名称:2层3列排管(行人)三通井（小㘵首-地块五） 2.井深:尺寸:L:3355 W: 1540 H:1250 O：740 3.材料:砖彻井 1:2水泥砂浆抹面 15mm厚 4.垫层、回填材质及厚度:200厚C15混凝土垫层 石粉回填按20cm逐层洒水夯实 5.盖板:1300*300*100镀锌铁板封边 钢筋砼防盗盖板 预制安装 6.井框:预埋镀锌铁板边框 7.其他:Φ200PVC集水口、管口盖等安装 8.模板制、安、拆 |  | 座 | 1 | 9709.01 |  | 9709.01
本页小计 | [8 empty] | 24858.53
注：为计取规费等的使用，可在表中增设其中：“定额人工费”。
表—08
分部分项工程和单价措施项目清单与计价表
工程名称：小㘵-平山首期（第一批）-室外配套工程 |  |  |  | 标段： |  |  |  | 第 38 页 共 50 页
序号 | 项目编码 | 项目名称 | 项目特征描述 |  | 计量单位 | 工程量 | 金额（元）
[7 empty] | 综合单价 |  | 综合合价 | 其中
暂估价
95 | 040504002047 | 2层2列排管(行人)转角井 | 1.名称:2层2列排管(行人)转角井（小㘵首-地块五） 2.井深:尺寸:L:2370 W: 1390 H:1250 O：740 3.材料:砖彻井 1:2水泥砂浆抹面 15mm厚 4.垫层、回填材质及厚度:200厚C15混凝土垫层 石粉回填按20cm逐层洒水夯实 5.盖板:1150*300*100镀锌铁板封边 钢筋砼防盗盖板 预制安装 6.井框:预埋镀锌铁板边框 7.其他:Φ200PVC集水口、管口盖等安装 8.模板制、安、拆 |  | 座 | 6 | 6746.73 |  | 40480.38
96 | 040803003019 | 2层3列排管 （行车） | 1.名称：2层:3列排管（行车）（小㘵首-地块五） 2.管道材料:HDPE管 3.管材规格:Φ200*8mm 4.接口形式:管件接驳 5.垫层:C15 6.管接头：C20混凝土包封 7.管道做法：电缆管采用复合材料管枕对电缆管进行卡位和固定。建议使用单条管长度6米。 8.未尽事项详见图纸、工程量清单计价说明、国家相关规范等 |  | m | 1 | 536.78 |  | 536.78
本页小计 | [8 empty] | 41017.16
注：为计取规费等的使用，可在表中增设其中：“定额人工费”。
表—08
分部分项工程和单价措施项目清单与计价表
工程名称：小㘵-平山首期（第一批）-室外配套工程 |  |  |  | 标段： |  |  |  | 第 39 页 共 50 页
序号 | 项目编码 | 项目名称 | 项目特征描述 |  | 计量单位 | 工程量 | 金额（元）
[7 empty] | 综合单价 |  | 综合合价 | 其中
暂估价
97 | 040803003020 | 2层2列排管 （行车） | 1.名称:2层2列排管（行车）（小㘵首-地块五） 2.管道材料:HDPE管 3.管材规格:Φ200*8mm 4.接口形式:管件接驳 5.垫层:C15 6.管接头：C20混凝土包封 7.管道做法：电缆管采用复合材料管枕对电缆管进行卡位和固定。建议使用单条管长度6米。 8.未尽事项详见图纸、工程量清单计价说明、国家相关规范等 |  | m | 1 | 361.82 |  | 361.82
98 | 040504002048 | 电缆线路工程建筑-2层2列排管(行车)三通井 | 1.名称:2层2列排管(行车)（小㘵首-地块五） 2.井深:尺寸:L:2980 W:1390 H:1560 凸:740 3.材料:C25钢筋砼井 1:2水泥砂浆抹面 15mm厚 4.垫层材质及厚度:100厚C15混凝土垫层 5.盖板:1150*300*150镀锌铁板封边 钢筋砼防盗盖板 预制安装 6.井框:预埋镀锌铁板边框 7.其他:Φ200PVC集水口内填粗砂 8.未尽事项详见图纸、工程量清单计价说明、国家相关规范等 |  | 座 | 1 | 11254.85 |  | 11254.85
本页小计 | [8 empty] | 11616.67
注：为计取规费等的使用，可在表中增设其中：“定额人工费”。
表—08
分部分项工程和单价措施项目清单与计价表
工程名称：小㘵-平山首期（第一批）-室外配套工程 |  |  |  | 标段： |  |  |  | 第 40 页 共 50 页
序号 | 项目编码 | 项目名称 | 项目特征描述 |  | 计量单位 | 工程量 | 金额（元）
[7 empty] | 综合单价 |  | 综合合价 | 其中
暂估价
99 | 040504002049 | 电缆线路工程建筑-2层2列排管(行车)转角井 | 1.名称:2层2列排管(行车)转角井（小㘵首-地块五） 2.井深:尺寸:L:2370 W:1390 H:1560 凸:740 3.材料:C25钢筋砼井 1:2水泥砂浆抹面 15mm厚 4.垫层材质及厚度:100厚C15混凝土垫层 5.盖板:1150*300*150镀锌铁板封边 钢筋砼防盗盖板 预制安装 6.井框:预埋镀锌铁板边框 7.其他:Φ200PVC集水口内填粗砂 8.未尽事项详见图纸、工程量清单计价说明、国家相关规范等 |  | 座 | 1 | 9335.58 |  | 9335.58
100 | 040504002050 | 电缆线路工程建筑-2层3列排管(行车)转角井 | 1.名称:2层3列排管(行车)转角井（小㘵首-地块五） 2.井深:尺寸:L:2370 W:1390 H:1560 凸:740 3.材料:C25钢筋砼井 1:2水泥砂浆抹面 15mm厚 4.垫层材质及厚度:100厚C15混凝土垫层 5.盖板:1150*300*150镀锌铁板封边 钢筋砼防盗盖板 预制安装 6.井框:预埋镀锌铁板边框 7.其他:Φ200PVC集水口内填粗砂 8.未尽事项详见图纸、工程量清单计价说明、国家相关规范等 |  | 座 | 1 | 9400.7 |  | 9400.7
本页小计 | [8 empty] | 18736.28
注：为计取规费等的使用，可在表中增设其中：“定额人工费”。
表—08
分部分项工程和单价措施项目清单与计价表
工程名称：小㘵-平山首期（第一批）-室外配套工程 |  |  |  | 标段： |  |  |  | 第 41 页 共 50 页
序号 | 项目编码 | 项目名称 | 项目特征描述 |  | 计量单位 | 工程量 | 金额（元）
[7 empty] | 综合单价 |  | 综合合价 | 其中
暂估价
101 | 040504002051 | 电缆线路工程建筑-2层3列排管(行车)直线井 | 1.名称:2层3列排管(行车)直线井（小㘵首-地块五） 2.井深:尺寸:L:2980 W:1390 H:1560 3.材料:C25钢筋砼井 1:2水泥砂浆抹面 15mm厚 4.垫层、回填材质及厚度:100厚C15混凝土垫层 5.盖板:1150*300*150镀锌铁板封边 钢筋砼防盗盖板 预制安装 6.井框:预埋镀锌铁板边框 7.其他:Φ200PVC集水口内填粗砂 8.未尽事项详见图纸、工程量清单计价说明、国家相关规范等 |  | 座 | 1 | 9975.38 |  | 9975.38
102 | 040504002052 | 电缆线路工程建筑-2层2列排管(行车)直线井 | 1.名称:2层2列排管(行车)直线井（小㘵首-地块五） 2.井深:尺寸:L:2980 W:1390 H:1560 3.材料:C25钢筋砼井 1:2水泥砂浆抹面 15mm厚 4.垫层、回填材质及厚度:100厚C15混凝土垫层 5.盖板:1150*300*150镀锌铁板封边 钢筋砼防盗盖板 预制安装 6.井框:预埋镀锌铁板边框 7.其他:Φ200PVC集水口内填粗砂 8.未尽事项详见图纸、工程量清单计价说明、国家相关规范等 |  | 座 | 1 | 9975.38 |  | 9975.38
|  | 小㘵-平山首期（第一批）-室外配套工程-地块九 | [6 empty] | 256406.68
本页小计 | [8 empty] | 19950.76
注：为计取规费等的使用，可在表中增设其中：“定额人工费”。
表—08
分部分项工程和单价措施项目清单与计价表
工程名称：小㘵-平山首期（第一批）-室外配套工程 |  |  |  | 标段： |  |  |  | 第 42 页 共 50 页
序号 | 项目编码 | 项目名称 | 项目特征描述 |  | 计量单位 | 工程量 | 金额（元）
[7 empty] | 综合单价 |  | 综合合价 | 其中
暂估价
103 | 040101002006 | 挖沟槽土方 | 1.综合考虑：土方类别、土质（含淤泥、混凝土垫层）、干湿程度、开挖方式及深度、挖桩间土、排障、迁移、运输方式、场内运距及场内土方的转堆、放坡及支护方式（挡土板）等 2.综合考虑基坑、沟槽、基础及其他零星部位土方开挖 3.其它满足设计和清单规范要求 4.未尽事项详见图纸、工程量清单计价说明、国家相关规范等 |  | m3 | 162.72 | 9.12 |  | 1484.01
104 | 040103001006 | 回填方 | 1.密实度要求：按设计图纸要求 2.填方材料品种：石屑 3.其他：未尽事项详见图纸、招标文件、工程量清单计价说明、国家相关规范等 |  | m3 | 85.94 | 222.18 |  | 19094.15
105 | 040103002011 | 余方弃置 | 1.废弃料品种:土方 2.运距:25km 3.其他：未尽事项详见图纸、招标文件、工程量清单计价说明、国家相关规范等 |  | m3 | 127.96 | 59.05 |  | 7556.04
106 | 041001001006 | 拆除路面 | 1.材质：混凝土面层 2.厚度：20cm 3.其他：未尽事项详见图纸、招标文件、工程量清单计价说明、国家相关规范等 |  | m2 | 1 | 21.26 |  | 21.26
107 | 040103002012 | 余方弃置 | 1.废弃料品种:石方 2.运距:25km 3.未尽事项详见图纸、工程量清单计价说明、国家相关规范等 |  | m3 | 1 | 93.63 |  | 93.63
108 | 040203007006 | 水泥混凝土路面修复 | 1.混凝土强度等级:C30 2.厚度:20cm 3.其他：未尽事项详见图纸、招标文件、工程量清单计价说明、国家相关规范等 |  | m2 | 1 | 152.15 |  | 152.15
本页小计 | [8 empty] | 28401.24
注：为计取规费等的使用，可在表中增设其中：“定额人工费”。
表—08
分部分项工程和单价措施项目清单与计价表
工程名称：小㘵-平山首期（第一批）-室外配套工程 |  |  |  | 标段： |  |  |  | 第 43 页 共 50 页
序号 | 项目编码 | 项目名称 | 项目特征描述 |  | 计量单位 | 工程量 | 金额（元）
[7 empty] | 综合单价 |  | 综合合价 | 其中
暂估价
109 | 040803003021 | 2层2列排管 （行人） W:620 H:1095 | 1.名称:2层2列排管（行人）（小㘵首-地块九） 2.管道材料:HDPE管 3.管材规格:4Φ200mm*8mm 4.接口形式:焊接 5.垫层:C15混凝土100mm厚 6.管道做法：电缆管采用复合材料管枕对电缆管进行卡位和固定，建议使用单条管长度6米，人行道或车行道，沿电缆走向每隔10m设置一个不锈钢电缆标志牌，泥土地面或绿化带，沿电缆走向每隔20m设置一个水泥电缆标志桩 7.其他：未尽事项详见图纸、招标文件、工程量清单计价说明、国家相关规范等 |  | m | 188 | 344.27 |  | 64722.76
110 | 040803003022 | 2层3列排管 （行人） W:620 H:1095 | 1.名称:2层3列排管（行人）（小㘵首-地块九） 2.管道材料:HDPE管 3.管材规格:6Φ200mm*8mm 4.接口形式:焊接 5.垫层:C15混凝土100mm厚 6.管道做法：电缆管采用复合材料管枕对电缆管进行卡位和固定，建议使用单条管长度6米，人行道或车行道，沿电缆走向每隔10m设置一个不锈钢电缆标志牌，泥土地面或绿化带，沿电缆走向每隔20m设置一个水泥电缆标志桩 7.其他：未尽事项详见图纸、招标文件、工程量清单计价说明、国家相关规范等 |  | m | 85 | 513.94 |  | 43684.9
本页小计 | [8 empty] | 108407.66
注：为计取规费等的使用，可在表中增设其中：“定额人工费”。
表—08
分部分项工程和单价措施项目清单与计价表
工程名称：小㘵-平山首期（第一批）-室外配套工程 |  |  |  | 标段： |  |  |  | 第 44 页 共 50 页
序号 | 项目编码 | 项目名称 | 项目特征描述 |  | 计量单位 | 工程量 | 金额（元）
[7 empty] | 综合单价 |  | 综合合价 | 其中
暂估价
111 | 040504002053 | 2层3列排管(行人)直线井 | 1.名称:2层3列排管(行人)直线井（小㘵首-地块九） 2.井深:尺寸:L:2980 W: 1540 H:1250 3.材料:砖彻井 1:2水泥砂浆抹面 15mm厚 4.垫层、回填材质及厚度:200厚C15混凝土垫层 石粉回填按20cm逐层洒水夯实 5.盖板:1300*300*100镀锌铁板封边 钢筋砼防盗盖板 预制安装 6.井框:预埋镀锌铁板边框 7.其他:Φ200PVC集水口、管口盖等安装 8.模板制、安、拆 |  | 座 | 2 | 7370.68 |  | 14741.36
112 | 040504002054 | 2层3列排管(行人)转角井 | 1.名称:2层3列排管(行人)转角井（小㘵首-地块九） 2.井深:尺寸:L:2370 W: 1390 H:1260 O：740 3.材料:砖彻井 1:2水泥砂浆抹面 15mm厚 4.垫层、回填材质及厚度:200厚C15混凝土垫层 石粉回填按20cm逐层洒水夯实 5.盖板:130*300*100镀锌铁板封边 钢筋砼防盗盖板 预制安装 6.井框:预埋镀锌铁板边框 7.其他:Φ200PVC集水口、管口盖等安装 8.模板制、安、拆 |  | 座 | 1 | 7574.76 |  | 7574.76
本页小计 | [8 empty] | 22316.12
注：为计取规费等的使用，可在表中增设其中：“定额人工费”。
表—08
分部分项工程和单价措施项目清单与计价表
工程名称：小㘵-平山首期（第一批）-室外配套工程 |  |  |  | 标段： |  |  |  | 第 45 页 共 50 页
序号 | 项目编码 | 项目名称 | 项目特征描述 |  | 计量单位 | 工程量 | 金额（元）
[7 empty] | 综合单价 |  | 综合合价 | 其中
暂估价
113 | 040504002055 | 2层3列排管(行人)三通井 | 1.名称:2层3列排管(行人)三通井（小㘵首-地块九） 2.井深:尺寸:L:3355 W: 1540 H:1250 O：740 3.材料:砖彻井 1:2水泥砂浆抹面 15mm厚 4.垫层、回填材质及厚度:200厚C15混凝土垫层 石粉回填按20cm逐层洒水夯实 5.盖板:1300*300*100镀锌铁板封边 钢筋砼防盗盖板 预制安装 6.井框:预埋镀锌铁板边框 7.其他:Φ200PVC集水口、管口盖等安装 8.模板制、安、拆 |  | 座 | 1 | 9709.01 |  | 9709.01
114 | 040504002056 | 2层2列排管(行人)转角井 | 1.名称:2层2列排管(行人)转角井 2.井深:尺寸:L:2370 W: 1390 H:1250 O：740 3.材料:砖彻井 1:2水泥砂浆抹面 15mm厚 4.垫层、回填材质及厚度:200厚C15混凝土垫层 石粉回填按20cm逐层洒水夯实 5.盖板:1150*300*100镀锌铁板封边 钢筋砼防盗盖板 预制安装 6.井框:预埋镀锌铁板边框 7.其他:Φ200PVC集水口、管口盖等安装 8.模板制、安、拆 |  | 座 | 2 | 6746.74 |  | 13493.48
本页小计 | [8 empty] | 23202.49
注：为计取规费等的使用，可在表中增设其中：“定额人工费”。
表—08
分部分项工程和单价措施项目清单与计价表
工程名称：小㘵-平山首期（第一批）-室外配套工程 |  |  |  | 标段： |  |  |  | 第 46 页 共 50 页
序号 | 项目编码 | 项目名称 | 项目特征描述 |  | 计量单位 | 工程量 | 金额（元）
[7 empty] | 综合单价 |  | 综合合价 | 其中
暂估价
115 | 040803003023 | 2层3列排管 （行车） | 1.名称：2层:3列排管（行车）（小㘵首-地块九） 2.管道材料:HDPE管 3.管材规格:Φ200*8mm 4.接口形式:管件接驳 5.垫层:C15 6.管接头：C20混凝土包封 7.管道做法：电缆管采用复合材料管枕对电缆管进行卡位和固定。建议使用单条管长度6米。 8.未尽事项详见图纸、工程量清单计价说明、国家相关规范等 |  | m | 1 | 536.78 |  | 536.78
116 | 040504002057 | 2层2列排管(行人)直线井 | 1.名称:2层2列排管(行人)直线井（小㘵首-地块九） 2.井深:尺寸:L:2980 W: 1390 H:1250 3.材料:砖彻井 1:2水泥砂浆抹面 15mm厚 4.垫层、回填材质及厚度:200厚C15混凝土垫层 石粉回填按20cm逐层洒水夯实 5.盖板:1150*300*100镀锌铁板封边 钢筋砼防盗盖板 预制安装 6.井框:预埋镀锌铁板边框 7.其他:Φ200PVC集水口、管口盖等安装 8.模板制、安、拆 |  | 座 | 4 | 5809.67 |  | 23238.68
本页小计 | [8 empty] | 23775.46
注：为计取规费等的使用，可在表中增设其中：“定额人工费”。
表—08
分部分项工程和单价措施项目清单与计价表
工程名称：小㘵-平山首期（第一批）-室外配套工程 |  |  |  | 标段： |  |  |  | 第 47 页 共 50 页
序号 | 项目编码 | 项目名称 | 项目特征描述 |  | 计量单位 | 工程量 | 金额（元）
[7 empty] | 综合单价 |  | 综合合价 | 其中
暂估价
117 | 040803003024 | 2层2列排管 （行车） | 1.名称:2层2列排管（行车）（小㘵首-地块九） 2.管道材料:HDPE管 3.管材规格:Φ200*8mm 4.接口形式:管件接驳 5.垫层:C15 6.管接头：C20混凝土包封 7.管道做法：电缆管采用复合材料管枕对电缆管进行卡位和固定。建议使用单条管长度6米。 8.未尽事项详见图纸、工程量清单计价说明、国家相关规范等 |  | m | 1 | 361.82 |  | 361.82
118 | 040504002058 | 电缆线路工程建筑-2层2列排管(行车)三通井 | 1.名称:2层2列排管(行车)三通井（小㘵首-地块九） 2.井深:尺寸:L:2980 W:1390 H:1560 凸:740 3.材料:C25钢筋砼井 1:2水泥砂浆抹面 15mm厚 4.垫层材质及厚度:100厚C15混凝土垫层 5.盖板:1150*300*150镀锌铁板封边 钢筋砼防盗盖板 预制安装 6.井框:预埋镀锌铁板边框 7.其他:Φ200PVC集水口内填粗砂 8.未尽事项详见图纸、工程量清单计价说明、国家相关规范等 |  | 座 | 1 | 11254.85 |  | 11254.85
本页小计 | [8 empty] | 11616.67
注：为计取规费等的使用，可在表中增设其中：“定额人工费”。
表—08
分部分项工程和单价措施项目清单与计价表
工程名称：小㘵-平山首期（第一批）-室外配套工程 |  |  |  | 标段： |  |  |  | 第 48 页 共 50 页
序号 | 项目编码 | 项目名称 | 项目特征描述 |  | 计量单位 | 工程量 | 金额（元）
[7 empty] | 综合单价 |  | 综合合价 | 其中
暂估价
119 | 040504002059 | 电缆线路工程建筑-2层2列排管(行车)转角井 | 1.名称:2层2列排管(行车)转角井（小㘵首-地块九） 2.井深:尺寸:L:2370 W:1390 H:1560 凸:740 3.材料:C25钢筋砼井 1:2水泥砂浆抹面 15mm厚 4.垫层材质及厚度:100厚C15混凝土垫层 5.盖板:1150*300*150镀锌铁板封边 钢筋砼防盗盖板 预制安装 6.井框:预埋镀锌铁板边框 7.其他:Φ200PVC集水口内填粗砂 8.未尽事项详见图纸、工程量清单计价说明、国家相关规范等 |  | 座 | 1 | 9335.58 |  | 9335.58
120 | 040504002060 | 电缆线路工程建筑-2层3列排管(行车)转角井 | 1.名称:2层3列排管(行车)转角井（小㘵首-地块九） 2.井深:尺寸:L:2370 W:1390 H:1560 凸:740 3.材料:C25钢筋砼井 1:2水泥砂浆抹面 15mm厚 4.垫层材质及厚度:100厚C15混凝土垫层 5.盖板:1150*300*150镀锌铁板封边 钢筋砼防盗盖板 预制安装 6.井框:预埋镀锌铁板边框 7.其他:Φ200PVC集水口内填粗砂 8.未尽事项详见图纸、工程量清单计价说明、国家相关规范等 |  | 座 | 1 | 9400.7 |  | 9400.7
本页小计 | [8 empty] | 18736.28
注：为计取规费等的使用，可在表中增设其中：“定额人工费”。
表—08
分部分项工程和单价措施项目清单与计价表
工程名称：小㘵-平山首期（第一批）-室外配套工程 |  |  |  | 标段： |  |  |  | 第 49 页 共 50 页
序号 | 项目编码 | 项目名称 | 项目特征描述 |  | 计量单位 | 工程量 | 金额（元）
[7 empty] | 综合单价 |  | 综合合价 | 其中
暂估价
121 | 040504002061 | 电缆线路工程建筑-2层3列排管(行车)直线井 | 1.名称:2层3列排管(行车)直线井（小㘵首-地块九） 2.井深:尺寸:L:2980 W:1390 H:1560 3.材料:C25钢筋砼井 1:2水泥砂浆抹面 15mm厚 4.垫层、回填材质及厚度:100厚C15混凝土垫层 5.盖板:1150*300*150镀锌铁板封边 钢筋砼防盗盖板 预制安装 6.井框:预埋镀锌铁板边框 7.其他:Φ200PVC集水口内填粗砂 8.未尽事项详见图纸、工程量清单计价说明、国家相关规范等 |  | 座 | 1 | 9975.38 |  | 9975.38
122 | 040504002062 | 电缆线路工程建筑-2层2列排管(行车)直线井 | 1.名称:2层2列排管(行车)直线井（小㘵首-地块九） 2.井深:尺寸:L:2980 W:1390 H:1560 3.材料:C25钢筋砼井 1:2水泥砂浆抹面 15mm厚 4.垫层、回填材质及厚度:100厚C15混凝土垫层 5.盖板:1150*300*150镀锌铁板封边 钢筋砼防盗盖板 预制安装 6.井框:预埋镀锌铁板边框 7.其他:Φ200PVC集水口内填粗砂 8.未尽事项详见图纸、工程量清单计价说明、国家相关规范等 |  | 座 | 1 | 9975.38 |  | 9975.38
|  | 措施项目 | [6 empty] | 287673.38
123 | 041102001001 | 垫层模板 | 1.构件类型:垫层模板 |  | m2 | 938.72 | 38.39 |  | 36037.46
124 | 041102034001 | 池底模板 | 1.构件类型:井底模板 |  | m2 | 622.76 | 82.47 |  | 51359.02
125 | 041102035001 | 池壁(隔墙)模板 | 1.构件类型:侧壁模板 2.支模高度:3.6m内 |  | m2 | 1826.83 | 63.56 |  | 116113.31
本页小计 | [8 empty] | 223460.55
注：为计取规费等的使用，可在表中增设其中：“定额人工费”。
表—08
分部分项工程和单价措施项目清单与计价表
工程名称：小㘵-平山首期（第一批）-室外配套工程 |  |  |  | 标段： |  |  |  | 第 50 页 共 50 页
序号 | 项目编码 | 项目名称 | 项目特征描述 |  | 计量单位 | 工程量 | 金额（元）
[7 empty] | 综合单价 |  | 综合合价 | 其中
暂估价
126 | 041102036001 | 池盖模板 | 1.构件类型:井盖模板 2.支模高度:3.6m内 |  | m2 | 542.57 | 72.16 |  | 39151.85
127 | 041102013001 | 梁模板 | 1.构件类型:异型梁模板 2.支模高度:3.6m内 |  | m2 | 544.08 | 82.73 |  | 45011.74
本页小计 | [8 empty] | 84163.59
合 计 | [8 empty] | 3548193.05
注：为计取规费等的使用，可在表中增设其中：“定额人工费”。
表—08

## 表-11 总价措施项目清单与计价表
总价措施项目清单与计价表
工程名称：小㘵-平山首期（第一批）-室外配套工程 | [5 empty] | 标段： |  | 第 1 页 共 1 页
序号 | 项目编码 | 项目名称 | 计算基础 | 费率 (%) | 金额 (元) |  | 调整 费率(%) |  | 调整后 金额(元) | 备注
1 | LSSGCSF00002 | 绿色施工安全防护措施费 | 分部分项人工费+分部分项机具费 | 16.5 | 109065.94 |  |  |  |  | 以分部分项的人工费与施工机具费之和为计算基础；以专业工程类型 区分不同费率计算； 单独场地平整工程费率为4.35%； 道路、管网工程费率为16.50%； 桥涵、隧道、水处理构筑物工程费率为14.50%； 分部分项工程总费用在300 万元以内（含300 万元）的项目按基本费率乘以1.20；
合 计 |  |  |  |  | 109065.94
编制人（造价人员）： | [5 empty] | 复核人（造价工程师）：
表-11

## 表-12 其他项目清单与计价汇总表
其他项目清单与计价汇总表
工程名称：小㘵-平山首期（第一批）-室外配套工程 |  |  | 标段： |  | 第 1 页 共 1 页
序号 | 项目名称 | 金额（元） |  | 结算金额（元） |  | 备注
1 | 暂列金额 | 326051.97 |  |  |  | 明细详见表-12-1
2 | 暂估价
2.1 | 材料暂估价 | — |  |  |  | 明细详见表-12-2
2.2 | 专业工程暂估价 |  |  |  |  | 明细详见表-12-3
3 | 计日工 |  |  |  |  | 明细详见表-12-4
4 | 总承包服务费 |  |  |  |  | 明细详见表-12-5
5 | 预算包干费 | 39660.34
6 | 工程优质费
7 | 概算幅度差
8 | 现场签证费用
9 | 索赔费用
10 | 其他费用
| 合 计 | 365712.31 |  |  |  | —
注：材料（工程设备）暂估单价进入清单项目综合单价，此处不汇总。
表—12

## 表-12-1 暂列金额表
暂列金额明细表
工程名称：小㘵-平山首期（第一批）-室外配套工程 |  |  | 标段： |  | 第 1 页 共 1 页
序号 | 名称 | 计量单位 |  | 暂定金额（元） |  | 备注
1 | 暂列金额 |  |  | 326051.97
合 计 |  |  |  | 326051.97 |  | —
注：此表由招标人填写，如不能详列，也可只列暂列金额总额，投标人应将上述暂列金额计入投标总价中。
表—12—1

## 表-13 规费、税金项目清单与计价表
规费、税金项目清单与计价表
工程名称：小㘵-平山首期（第一批）-室外配套工程 |  |  | 标段： |  |  | 第 1 页 共 1 页
序号 | 项目名称 | 计算基础 |  | 计算基数 | 计算费率 (%) |  | 金额(元)
1 | 增值税销项税额 | 分部分项合计+措施合计+其他项目 |  | 4022971.3 | 9 |  | 362067.42
合 计 | [6 empty] | 362067.42
编制人（造价人员）： |  |  | 复核人（造价工程师）：
表—13