## 表-04 单位工程招标控制价汇总表
单位工程招标控制价汇总表
工程名称：小㘵-平山首期（第一批）-电房建筑工程 |  |  | 标段： | 第 1 页 共 1 页
序号 | 汇总内容 | 金额:(元) |  |  | 其中：暂估价(元)
1 | 分部分项合计 | 2446348.38
1.1 | 小㘵-平山首期（第一批）-电房建筑工程-地块四 | 247682.53
1.2 | 小㘵-平山首期（第一批）-电房建筑工程-地块六 | 537497.06
1.3 | 小㘵-平山首期（第一批）-电房建筑工程-地块八 | 612687.91
1.4 | 小㘵-平山首期（第一批）-电房建筑工程-地块十 | 955928.73
1.5 | 小㘵-平山首期（第一批）-电房建筑工程-地块五 | 62055.43
1.6 | 小㘵-平山首期（第一批）-电房建筑工程-地块九 | 30496.72
2 | 措施合计 | 335207.30
2.1 | 绿色施工安全防护措施费 | 71516.19
2.2 | 其他措施费 | 263691.11
3 | 其他项目 | 270982.91 |  |  | －
3.1 | 暂列金额 | 244634.84
3.2 | 暂估价
3.3 | 计日工
3.4 | 总承包服务费
3.5 | 预算包干费 | 26348.07
3.6 | 工程优质费
3.7 | 概算幅度差
3.8 | 索赔费用
3.9 | 现场签证费用
3.10 | 其他费用
4 | 税前工程造价 | 3052538.59
5 | 增值税销项税额 | 274728.47 |  |  | －
6 | 总造价 | 3327267.06
7 | 人工费 | 500907.27
招标控制价合计=1+2+3+5 |  | 3,327,267.06 |  |  | 0.00
注：本表适用于单位工程招标控制价或投标报价的汇总，如无单位工程划分，单项工程也使用本表汇总
表—04

## 表-08 分部分项工程和单价措施项目清单与计价表
分部分项工程和单价措施项目清单与计价表
工程名称：小㘵-平山首期（第一批）-电房建筑工程 |  |  |  | 标段： |  |  |  | 第 1 页 共 59 页
序号 | 项目编码 | 项目名称 | 项目特征描述 |  | 计量单位 | 工程量 | 金额（元）
[7 empty] | 综合单价 |  | 综合合价 | 其中
暂估价
|  | 小㘵-平山首期（第一批）-电房建筑工程-地块四 | [6 empty] | 247682.53
|  | 地块四-公变高低压电房 | [6 empty] | 169468.48
1 | 010501006001 | 设备基础 | 1.混凝土种类：商品混凝土 2.混凝土强度等级：C25混凝土 3.综合考虑:构件截面形式（矩形、多边形、异形、圆形柱）、尺寸、施工高度、混凝土拌和要求、骨料粒径及因施工工艺需要掺外加剂 4.包括:混凝土全部作业（制作、运输、浇筑、振捣、养护、泵送增加费等），以及可能发生的预留孔洞、凿毛、浇水泥浆、施工缝使用的橡胶止水带、或遇水膨胀止水条（不含设计图纸要求的止水带）等相关费用 5.其他:未尽事项详见图纸、招标文件、工程量清单计价说明、国家相关规范等 |  | m3 | 14.4 | 616.17 |  | 8872.85
本页小计 | [8 empty] | 8872.85
注：为计取规费等的使用，可在表中增设其中：“定额人工费”。
表—08
分部分项工程和单价措施项目清单与计价表
工程名称：小㘵-平山首期（第一批）-电房建筑工程 |  |  |  | 标段： |  |  |  | 第 2 页 共 59 页
序号 | 项目编码 | 项目名称 | 项目特征描述 |  | 计量单位 | 工程量 | 金额（元）
[7 empty] | 综合单价 |  | 综合合价 | 其中
暂估价
2 | 010502002001 | 构造柱 | 1.混凝土种类：商品混凝土 2.混凝土强度等级：C25混凝土 3.综合考虑：柱的截面形式（矩形、多边形、异形、圆形柱）、类型（独立柱、构造柱），构件截面形式、尺寸、施工高度、混凝土拌和要求、骨料粒径及因施工工艺需要掺外加剂 4.包括：混凝土全部作业（制作、运输、浇筑、振捣、养护、泵送增加费等），以及可能发生的预留孔洞、凿毛、浇水泥浆、施工缝使用的橡胶止水带、或遇水膨胀止水条（不含设计图纸要求的止水带）等相关费用 5.其他：未尽事项详见图纸、招标文件、工程量清单计价说明、国家相关规范等 |  | m3 | 2.3 | 825.07 |  | 1897.66
3 | 010507007001 | 回填陶粒 | 1.回填材料种类：陶粒 2.综合考虑:构件截面形式、尺寸、施工高度 3.包括:回填陶粒全部作业（制作、运输、回填、压实）等相关费用 4.其他:未尽事项详见图纸、招标文件、工程量清单计价说明、国家相关规范等 |  | m3 | 120 | 278.65 |  | 33438
4 | 010501001001 | 混凝土地坪 | 1.混凝土种类：商品混凝土 2.混凝土强度等级：C20混凝土 3.综合考虑：填充部位、配合比、混凝土拌和料要求、混凝土掺加剂等 4.包括：基层清理、混凝土制作、运输、浇筑、振捣、养护、嵌缝材料等相关费用 5.其他：未尽事项详见图纸、招标文件、工程量清单计价说明、国家相关规范等 |  | m3 | 30 | 674.07 |  | 20222.1
本页小计 | [8 empty] | 55557.76
注：为计取规费等的使用，可在表中增设其中：“定额人工费”。
表—08
分部分项工程和单价措施项目清单与计价表
工程名称：小㘵-平山首期（第一批）-电房建筑工程 |  |  |  | 标段： |  |  |  | 第 3 页 共 59 页
序号 | 项目编码 | 项目名称 | 项目特征描述 |  | 计量单位 | 工程量 | 金额（元）
[7 empty] | 综合单价 |  | 综合合价 | 其中
暂估价
5 | 011101001001 | 防静电地面油漆 | 1.涂防静电地坪漆 2.15厚WS-M2O水泥砂浆抹面压光 3.素水泥浆一道(掺 801胶 5%) 4.综合考虑：油漆、砂浆种类、厚度、配合比、基底类型 5.包括：修整表面、基层处理、喷刷涂料、砂浆制作、运输、抹灰、找平、罩面、压光等相关费用 6.其他：未尽事项详见图纸、招标文件、工程量清单计价说明、国家相关规范等 |  | m2 | 170 | 42.65 |  | 7250.5
6 | 010401001001 | 砖砌地沟 | 1.名称:高压柜坑（小㘵首-地块四公） 2.砖砌地沟，砌Mu10砖，M7.5砌筑砂浆 3.C25压顶钢筋砼梁制作、安装 4.综合考虑:构件截面形式（矩形、多边形、异形、圆形柱）、尺寸、施工高度、混凝土拌和要求、骨料粒径及因施工工艺需要掺外加剂 5.包括:砌筑、制作、安装、运输、浇筑、振捣、养护、泵送增加费等相关费 6.其他:未尽事项详见图纸、招标文件、工程量清单计价说明、国家相关规范等 |  | m | 10.5 | 515.69 |  | 5414.75
本页小计 | [8 empty] | 12665.25
注：为计取规费等的使用，可在表中增设其中：“定额人工费”。
表—08
分部分项工程和单价措施项目清单与计价表
工程名称：小㘵-平山首期（第一批）-电房建筑工程 |  |  |  | 标段： |  |  |  | 第 4 页 共 59 页
序号 | 项目编码 | 项目名称 | 项目特征描述 |  | 计量单位 | 工程量 | 金额（元）
[7 empty] | 综合单价 |  | 综合合价 | 其中
暂估价
7 | 010401001002 | 砖砌地沟 | 1.名称:低压柜坑（小㘵首-地块四公） 2.砖砌地沟，砌Mu10砖，M7.5砌筑砂浆 3.C25压顶钢筋砼梁制作、安装 4.综合考虑:构件截面形式（矩形、多边形、异形、圆形柱）、尺寸、施工高度、混凝土拌和要求、骨料粒径及因施工工艺需要掺外加剂 5.包括:砌筑、制作、安装、运输、浇筑、振捣、养护、泵送增加费等相关费 6.其他:未尽事项详见图纸、招标文件、工程量清单计价说明、国家相关规范等 |  | m | 27.5 | 315.81 |  | 8684.78
8 | 010401001003 | 砖砌地沟 | 1.名称:高低压电缆坑（小㘵首-地块四公） 2.砖砌地沟，砌Mu10砖，M7.5砌筑砂浆 3.C25压顶钢筋砼梁制作、安装 4.100mm厚预制水泥盖板制作、安装 5.综合考虑:构件截面形式（矩形、多边形、异形、圆形柱）、尺寸、施工高度、混凝土拌和要求、骨料粒径及因施工工艺需要掺外加剂 6.包括:砌筑、制作、安装、运输、浇筑、振捣、养护、泵送增加费等相关费 7.其他:未尽事项详见图纸、招标文件、工程量清单计价说明、国家相关规范等 |  | m | 85 | 338.09 |  | 28737.65
本页小计 | [8 empty] | 37422.43
注：为计取规费等的使用，可在表中增设其中：“定额人工费”。
表—08
分部分项工程和单价措施项目清单与计价表
工程名称：小㘵-平山首期（第一批）-电房建筑工程 |  |  |  | 标段： |  |  |  | 第 5 页 共 59 页
序号 | 项目编码 | 项目名称 | 项目特征描述 |  | 计量单位 | 工程量 | 金额（元）
[7 empty] | 综合单价 |  | 综合合价 | 其中
暂估价
9 | 010401001004 | 砖砌地沟 | 1.名称:环网柜坑（小㘵首-地块四公） 2.砖砌地沟，砌Mu10砖，M7.5砌筑砂浆 3.C25压顶钢筋砼梁制作、安装 4.综合考虑:构件截面形式（矩形、多边形、异形、圆形柱）、尺寸、施工高度、混凝土拌和要求、骨料粒径及因施工工艺需要掺外加剂 5.包括:砌筑、制作、安装、运输、浇筑、振捣、养护、泵送增加费等相关费 6.其他:未尽事项详见图纸、招标文件、工程量清单计价说明、国家相关规范等 |  | m | 12 | 369.36 |  | 4432.32
10 | 010512008001 | 镀锌花纹钢板 | 1.种类：6mm厚镀锌花纹钢板(带把手) 2.综合考虑：规格、开孔尺寸、磨边形状、开槽类别、铺贴样式、嵌缝、骨架的类型、规格 3.包括：盖板、底座制作、安装、运输等相关费用 4.其他：未尽事项详见图纸、招标文件、工程量清单计价说明、国家相关规范等 |  | m2 | 6 | 324.24 |  | 1945.44
本页小计 | [8 empty] | 6377.76
注：为计取规费等的使用，可在表中增设其中：“定额人工费”。
表—08
分部分项工程和单价措施项目清单与计价表
工程名称：小㘵-平山首期（第一批）-电房建筑工程 |  |  |  | 标段： |  |  |  | 第 6 页 共 59 页
序号 | 项目编码 | 项目名称 | 项目特征描述 |  | 计量单位 | 工程量 | 金额（元）
[7 empty] | 综合单价 |  | 综合合价 | 其中
暂估价
11 | 010805006001 | 不锈钢门 | 1.门洞口尺寸:按设计图纸要求 2.门框、扇材质:2mm厚304不锈钢门(封不锈钢网) 3.综合考虑：门框（套）、门扇、亮子、玻璃、门锁、拉手、磁吸、闭门器、地弹簧、特殊五金、各种小五金配件、贴脸、盖口条、披水条、油漆、刷防腐油、塞口、填缝、运输等相关费用 4.包括：框扇、玻璃、运输、安装、打胶、五金配件、周边塞缝防腐、防雷处理等相关费用 5.其他：未尽事项详见图纸、招标文件、工程量清单计价说明、国家相关规范等 |  | m2 | 54 | 718.98 |  | 38824.92
12 | 010807003001 | 不锈钢百叶窗 | 1.不锈钢百叶窗(封不锈钢网) 2.规格、厚度:综合考虑 3.框、扇材质:304不锈钢 4.综合考虑：各种小五金配件及特殊五金、颜色、塞口、填缝、运输等相关费用 5.包括：制作、安装、周边塞缝、其它等相关费用 6.其他：未尽事项详见图纸、招标文件、工程量清单计价说明、国家相关规范等 |  | m2 | 15 | 573.61 |  | 8604.15
本页小计 | [8 empty] | 47429.07
注：为计取规费等的使用，可在表中增设其中：“定额人工费”。
表—08
分部分项工程和单价措施项目清单与计价表
工程名称：小㘵-平山首期（第一批）-电房建筑工程 |  |  |  | 标段： |  |  |  | 第 7 页 共 59 页
序号 | 项目编码 | 项目名称 | 项目特征描述 |  | 计量单位 | 工程量 | 金额（元）
[7 empty] | 综合单价 |  | 综合合价 | 其中
暂估价
13 | 011206002001 | 块料零星项目 | 1.挡板两侧墙上贴上不低于700毫米高瓷片 2.找平层砂浆厚度、配合比:综合考虑 3.综合考虑:圆、弧、锯齿等不规则墙面、块料的厚度、颜色、铺贴样式，开孔、磨边及形式等 4.包括:基层清理、底层、结合层、块料损耗、下脚料、开孔、切角、磨边、打蜡、嵌缝等相关费用 5.其他:未尽事项详见图纸、招标文件、工程量清单计价说明、国家相关规范等 |  | m2 | 9.6 | 119.1 |  | 1143.36
|  | 地块四-专变高低压电房 | [6 empty] | 78214.05
14 | 010501006002 | 设备基础 | 1.混凝土种类：商品混凝土 2.混凝土强度等级：C25混凝土 3.综合考虑:构件截面形式（矩形、多边形、异形、圆形柱）、尺寸、施工高度、混凝土拌和要求、骨料粒径及因施工工艺需要掺外加剂 4.包括:混凝土全部作业（制作、运输、浇筑、振捣、养护、泵送增加费等），以及可能发生的预留孔洞、凿毛、浇水泥浆、施工缝使用的橡胶止水带、或遇水膨胀止水条（不含设计图纸要求的止水带）等相关费用 5.其他:未尽事项详见图纸、招标文件、工程量清单计价说明、国家相关规范等 |  | m3 | 4.8 | 616.17 |  | 2957.62
本页小计 | [8 empty] | 4100.98
注：为计取规费等的使用，可在表中增设其中：“定额人工费”。
表—08
分部分项工程和单价措施项目清单与计价表
工程名称：小㘵-平山首期（第一批）-电房建筑工程 |  |  |  | 标段： |  |  |  | 第 8 页 共 59 页
序号 | 项目编码 | 项目名称 | 项目特征描述 |  | 计量单位 | 工程量 | 金额（元）
[7 empty] | 综合单价 |  | 综合合价 | 其中
暂估价
15 | 010502002002 | 构造柱 | 1.混凝土种类：商品混凝土 2.混凝土强度等级：C25混凝土 3.综合考虑：柱的截面形式（矩形、多边形、异形、圆形柱）、类型（独立柱、构造柱），构件截面形式、尺寸、施工高度、混凝土拌和要求、骨料粒径及因施工工艺需要掺外加剂 4.包括：混凝土全部作业（制作、运输、浇筑、振捣、养护、泵送增加费等），以及可能发生的预留孔洞、凿毛、浇水泥浆、施工缝使用的橡胶止水带、或遇水膨胀止水条（不含设计图纸要求的止水带）等相关费用 5.其他：未尽事项详见图纸、招标文件、工程量清单计价说明、国家相关规范等 |  | m3 | 1.42 | 825.07 |  | 1171.6
16 | 010507007002 | 回填陶粒 | 1.回填材料种类：陶粒 2.综合考虑:构件截面形式、尺寸、施工高度 3.包括:回填陶粒全部作业（制作、运输、回填、压实）等相关费用 4.其他:未尽事项详见图纸、招标文件、工程量清单计价说明、国家相关规范等 |  | m3 | 65 | 278.65 |  | 18112.25
17 | 010501001002 | 混凝土地坪 | 1.混凝土种类：商品混凝土 2.混凝土强度等级：C20混凝土 3.综合考虑：填充部位、配合比、混凝土拌和料要求、混凝土掺加剂等 4.包括：基层清理、混凝土制作、运输、浇筑、振捣、养护、嵌缝材料等相关费用 5.其他：未尽事项详见图纸、招标文件、工程量清单计价说明、国家相关规范等 |  | m3 | 13 | 674.07 |  | 8762.91
本页小计 | [8 empty] | 28046.76
注：为计取规费等的使用，可在表中增设其中：“定额人工费”。
表—08
分部分项工程和单价措施项目清单与计价表
工程名称：小㘵-平山首期（第一批）-电房建筑工程 |  |  |  | 标段： |  |  |  | 第 9 页 共 59 页
序号 | 项目编码 | 项目名称 | 项目特征描述 |  | 计量单位 | 工程量 | 金额（元）
[7 empty] | 综合单价 |  | 综合合价 | 其中
暂估价
18 | 011101001002 | 防静电地面油漆 | 1.涂防静电地坪漆 2.15厚WS-M2O水泥砂浆抹面压光 3.素水泥浆一道(掺 801胶 5%) 4.综合考虑：油漆、砂浆种类、厚度、配合比、基底类型 5.包括：修整表面、基层处理、喷刷涂料、砂浆制作、运输、抹灰、找平、罩面、压光等相关费用 6.其他：未尽事项详见图纸、招标文件、工程量清单计价说明、国家相关规范等 |  | m2 | 75 | 42.65 |  | 3198.75
19 | 010401001005 | 砖砌地沟 | 1.名称:高压柜坑（小㘵首-地块四专） 2.砖砌地沟，砌Mu10砖，M7.5砌筑砂浆 3.C25压顶钢筋砼梁制作、安装 4.综合考虑:构件截面形式（矩形、多边形、异形、圆形柱）、尺寸、施工高度、混凝土拌和要求、骨料粒径及因施工工艺需要掺外加剂 5.包括:砌筑、制作、安装、运输、浇筑、振捣、养护、泵送增加费等相关费 6.其他:未尽事项详见图纸、招标文件、工程量清单计价说明、国家相关规范等 |  | m | 6.8 | 515.69 |  | 3506.69
本页小计 | [8 empty] | 6705.44
注：为计取规费等的使用，可在表中增设其中：“定额人工费”。
表—08
分部分项工程和单价措施项目清单与计价表
工程名称：小㘵-平山首期（第一批）-电房建筑工程 |  |  |  | 标段： |  |  |  | 第 10 页 共 59 页
序号 | 项目编码 | 项目名称 | 项目特征描述 |  | 计量单位 | 工程量 | 金额（元）
[7 empty] | 综合单价 |  | 综合合价 | 其中
暂估价
20 | 010401001006 | 砖砌地沟 | 1.名称:低压柜坑（小㘵首-地块四专） 2.砖砌地沟，砌Mu10砖，M7.5砌筑砂浆 3.C25压顶钢筋砼梁制作、安装 4.综合考虑:构件截面形式（矩形、多边形、异形、圆形柱）、尺寸、施工高度、混凝土拌和要求、骨料粒径及因施工工艺需要掺外加剂 5.包括:砌筑、制作、安装、运输、浇筑、振捣、养护、泵送增加费等相关费 6.其他:未尽事项详见图纸、招标文件、工程量清单计价说明、国家相关规范等 |  | m | 12 | 315.81 |  | 3789.72
21 | 010401001007 | 砖砌地沟 | 1.名称:高低压电缆坑（小㘵首-地块四专） 2.砖砌地沟，砌Mu10砖，M7.5砌筑砂浆 3.C25压顶钢筋砼梁制作、安装 4.100mm厚预制水泥盖板制作、安装 5.综合考虑:构件截面形式（矩形、多边形、异形、圆形柱）、尺寸、施工高度、混凝土拌和要求、骨料粒径及因施工工艺需要掺外加剂 6.包括:砌筑、制作、安装、运输、浇筑、振捣、养护、泵送增加费等相关费 7.其他:未尽事项详见图纸、招标文件、工程量清单计价说明、国家相关规范等 |  | m | 40 | 338.09 |  | 13523.6
本页小计 | [8 empty] | 17313.32
注：为计取规费等的使用，可在表中增设其中：“定额人工费”。
表—08
分部分项工程和单价措施项目清单与计价表
工程名称：小㘵-平山首期（第一批）-电房建筑工程 |  |  |  | 标段： |  |  |  | 第 11 页 共 59 页
序号 | 项目编码 | 项目名称 | 项目特征描述 |  | 计量单位 | 工程量 | 金额（元）
[7 empty] | 综合单价 |  | 综合合价 | 其中
暂估价
22 | 010401001008 | 砖砌地沟 | 1.名称:二次电缆坑(含直流屏)（小㘵首-地块四专） 2.砖砌地沟，砌Mu10砖，M7.5砌筑砂浆 3.C25压顶钢筋砼梁制作、安装 4.100mm厚预制水泥盖板制作、安装 5.综合考虑:构件截面形式（矩形、多边形、异形、圆形柱）、尺寸、施工高度、混凝土拌和要求、骨料粒径及因施工工艺需要掺外加剂 6.包括:砌筑、制作、安装、运输、浇筑、振捣、养护、泵送增加费等相关费 7.其他:未尽事项详见图纸、招标文件、工程量清单计价说明、国家相关规范等 |  | m | 12 | 349.08 |  | 4188.96
23 | 010512008002 | 镀锌花纹钢板 | 1.种类：6mm厚镀锌花纹钢板(带把手) 2.综合考虑：规格、开孔尺寸、磨边形状、开槽类别、铺贴样式、嵌缝、骨架的类型、规格 3.包括：盖板、底座制作、安装、运输等相关费用 4.其他：未尽事项详见图纸、招标文件、工程量清单计价说明、国家相关规范等 |  | m2 | 4 | 324.24 |  | 1296.96
本页小计 | [8 empty] | 5485.92
注：为计取规费等的使用，可在表中增设其中：“定额人工费”。
表—08
分部分项工程和单价措施项目清单与计价表
工程名称：小㘵-平山首期（第一批）-电房建筑工程 |  |  |  | 标段： |  |  |  | 第 12 页 共 59 页
序号 | 项目编码 | 项目名称 | 项目特征描述 |  | 计量单位 | 工程量 | 金额（元）
[7 empty] | 综合单价 |  | 综合合价 | 其中
暂估价
24 | 010805006002 | 不锈钢门 | 1.门洞口尺寸:按设计图纸要求 2.门框、扇材质:2mm厚304不锈钢门(封不锈钢网) 3.综合考虑：门框（套）、门扇、亮子、玻璃、门锁、拉手、磁吸、闭门器、地弹簧、特殊五金、各种小五金配件、贴脸、盖口条、披水条、油漆、刷防腐油、塞口、填缝、运输等相关费用 4.包括：框扇、玻璃、运输、安装、打胶、五金配件、周边塞缝防腐、防雷处理等相关费用 5.其他：未尽事项详见图纸、招标文件、工程量清单计价说明、国家相关规范等 |  | m2 | 20 | 718.98 |  | 14379.6
25 | 010807003002 | 不锈钢百叶窗 | 1.不锈钢百叶窗(封不锈钢网) 2.规格、厚度:综合考虑 3.框、扇材质:304不锈钢 4.综合考虑：各种小五金配件及特殊五金、颜色、塞口、填缝、运输等相关费用 5.包括：制作、安装、周边塞缝、其它等相关费用 6.其他：未尽事项详见图纸、招标文件、工程量清单计价说明、国家相关规范等 |  | m2 | 5 | 573.61 |  | 2868.05
本页小计 | [8 empty] | 17247.65
注：为计取规费等的使用，可在表中增设其中：“定额人工费”。
表—08
分部分项工程和单价措施项目清单与计价表
工程名称：小㘵-平山首期（第一批）-电房建筑工程 |  |  |  | 标段： |  |  |  | 第 13 页 共 59 页
序号 | 项目编码 | 项目名称 | 项目特征描述 |  | 计量单位 | 工程量 | 金额（元）
[7 empty] | 综合单价 |  | 综合合价 | 其中
暂估价
26 | 011206002002 | 块料零星项目 | 1.挡板两侧墙上贴上不低于700毫米高瓷片 2.找平层砂浆厚度、配合比:综合考虑 3.综合考虑:圆、弧、锯齿等不规则墙面、块料的厚度、颜色、铺贴样式，开孔、磨边及形式等 4.包括:基层清理、底层、结合层、块料损耗、下脚料、开孔、切角、磨边、打蜡、嵌缝等相关费用 5.其他:未尽事项详见图纸、招标文件、工程量清单计价说明、国家相关规范等 |  | m2 | 3.84 | 119.1 |  | 457.34
|  | 小㘵-平山首期（第一批）-电房建筑工程-地块六 | [6 empty] | 537497.06
|  | 地块六-公变高低压电房 | [6 empty] | 464570.79
27 | 010501006003 | 设备基础 | 1.混凝土种类：商品混凝土 2.混凝土强度等级：C25混凝土 3.综合考虑:构件截面形式（矩形、多边形、异形、圆形柱）、尺寸、施工高度、混凝土拌和要求、骨料粒径及因施工工艺需要掺外加剂 4.包括:混凝土全部作业（制作、运输、浇筑、振捣、养护、泵送增加费等），以及可能发生的预留孔洞、凿毛、浇水泥浆、施工缝使用的橡胶止水带、或遇水膨胀止水条（不含设计图纸要求的止水带）等相关费用 5.其他:未尽事项详见图纸、招标文件、工程量清单计价说明、国家相关规范等 |  | m3 | 43.2 | 616.17 |  | 26618.54
本页小计 | [8 empty] | 27075.88
注：为计取规费等的使用，可在表中增设其中：“定额人工费”。
表—08
分部分项工程和单价措施项目清单与计价表
工程名称：小㘵-平山首期（第一批）-电房建筑工程 |  |  |  | 标段： |  |  |  | 第 14 页 共 59 页
序号 | 项目编码 | 项目名称 | 项目特征描述 |  | 计量单位 | 工程量 | 金额（元）
[7 empty] | 综合单价 |  | 综合合价 | 其中
暂估价
28 | 010502002003 | 构造柱 | 1.混凝土种类：商品混凝土 2.混凝土强度等级：C25混凝土 3.综合考虑：柱的截面形式（矩形、多边形、异形、圆形柱）、类型（独立柱、构造柱），构件截面形式、尺寸、施工高度、混凝土拌和要求、骨料粒径及因施工工艺需要掺外加剂 4.包括：混凝土全部作业（制作、运输、浇筑、振捣、养护、泵送增加费等），以及可能发生的预留孔洞、凿毛、浇水泥浆、施工缝使用的橡胶止水带、或遇水膨胀止水条（不含设计图纸要求的止水带）等相关费用 5.其他：未尽事项详见图纸、招标文件、工程量清单计价说明、国家相关规范等 |  | m3 | 5.99 | 825.07 |  | 4942.17
29 | 010507007003 | 回填陶粒 | 1.回填材料种类：陶粒 2.综合考虑:构件截面形式、尺寸、施工高度 3.包括:回填陶粒全部作业（制作、运输、回填、压实）等相关费用 4.其他:未尽事项详见图纸、招标文件、工程量清单计价说明、国家相关规范等 |  | m3 | 380 | 278.65 |  | 105887
30 | 010501001003 | 混凝土地坪 | 1.混凝土种类：商品混凝土 2.混凝土强度等级：C20混凝土 3.综合考虑：填充部位、配合比、混凝土拌和料要求、混凝土掺加剂等 4.包括：基层清理、混凝土制作、运输、浇筑、振捣、养护、嵌缝材料等相关费用 5.其他：未尽事项详见图纸、招标文件、工程量清单计价说明、国家相关规范等 |  | m3 | 30 | 674.07 |  | 20222.1
本页小计 | [8 empty] | 131051.27
注：为计取规费等的使用，可在表中增设其中：“定额人工费”。
表—08
分部分项工程和单价措施项目清单与计价表
工程名称：小㘵-平山首期（第一批）-电房建筑工程 |  |  |  | 标段： |  |  |  | 第 15 页 共 59 页
序号 | 项目编码 | 项目名称 | 项目特征描述 |  | 计量单位 | 工程量 | 金额（元）
[7 empty] | 综合单价 |  | 综合合价 | 其中
暂估价
31 | 011101001003 | 防静电地面油漆 | 1.涂防静电地坪漆 2.15厚WS-M2O水泥砂浆抹面压光 3.素水泥浆一道(掺 801胶 5%) 4.综合考虑：油漆、砂浆种类、厚度、配合比、基底类型 5.包括：修整表面、基层处理、喷刷涂料、砂浆制作、运输、抹灰、找平、罩面、压光等相关费用 6.其他：未尽事项详见图纸、招标文件、工程量清单计价说明、国家相关规范等 |  | m2 | 550 | 42.65 |  | 23457.5
32 | 010401001009 | 砖砌地沟 | 1.名称:高压柜坑（小㘵首-地块六公） 2.砖砌地沟，砌Mu10砖，M7.5砌筑砂浆 3.C25压顶钢筋砼梁制作、安装 4.综合考虑:构件截面形式（矩形、多边形、异形、圆形柱）、尺寸、施工高度、混凝土拌和要求、骨料粒径及因施工工艺需要掺外加剂 5.包括:砌筑、制作、安装、运输、浇筑、振捣、养护、泵送增加费等相关费 6.其他:未尽事项详见图纸、招标文件、工程量清单计价说明、国家相关规范等 |  | m | 31.5 | 515.69 |  | 16244.24
本页小计 | [8 empty] | 39701.74
注：为计取规费等的使用，可在表中增设其中：“定额人工费”。
表—08
分部分项工程和单价措施项目清单与计价表
工程名称：小㘵-平山首期（第一批）-电房建筑工程 |  |  |  | 标段： |  |  |  | 第 16 页 共 59 页
序号 | 项目编码 | 项目名称 | 项目特征描述 |  | 计量单位 | 工程量 | 金额（元）
[7 empty] | 综合单价 |  | 综合合价 | 其中
暂估价
33 | 010401001010 | 砖砌地沟 | 1.名称:低压柜坑（小㘵首-地块六公） 2.砖砌地沟，砌Mu10砖，M7.5砌筑砂浆 3.C25压顶钢筋砼梁制作、安装 4.综合考虑:构件截面形式（矩形、多边形、异形、圆形柱）、尺寸、施工高度、混凝土拌和要求、骨料粒径及因施工工艺需要掺外加剂 5.包括:砌筑、制作、安装、运输、浇筑、振捣、养护、泵送增加费等相关费 6.其他:未尽事项详见图纸、招标文件、工程量清单计价说明、国家相关规范等 |  | m | 80 | 315.81 |  | 25264.8
34 | 010401001011 | 砖砌地沟 | 1.名称:高低压电缆坑（小㘵首-地块六公） 2.砖砌地沟，砌Mu10砖，M7.5砌筑砂浆 3.C25压顶钢筋砼梁制作、安装 4.100mm厚预制水泥盖板制作、安装 5.综合考虑:构件截面形式（矩形、多边形、异形、圆形柱）、尺寸、施工高度、混凝土拌和要求、骨料粒径及因施工工艺需要掺外加剂 6.包括:砌筑、制作、安装、运输、浇筑、振捣、养护、泵送增加费等相关费 7.其他:未尽事项详见图纸、招标文件、工程量清单计价说明、国家相关规范等 |  | m | 275 | 338.09 |  | 92974.75
本页小计 | [8 empty] | 118239.55
注：为计取规费等的使用，可在表中增设其中：“定额人工费”。
表—08
分部分项工程和单价措施项目清单与计价表
工程名称：小㘵-平山首期（第一批）-电房建筑工程 |  |  |  | 标段： |  |  |  | 第 17 页 共 59 页
序号 | 项目编码 | 项目名称 | 项目特征描述 |  | 计量单位 | 工程量 | 金额（元）
[7 empty] | 综合单价 |  | 综合合价 | 其中
暂估价
35 | 010512008003 | 镀锌花纹钢板 | 1.种类：6mm厚镀锌花纹钢板(带把手) 2.综合考虑：规格、开孔尺寸、磨边形状、开槽类别、铺贴样式、嵌缝、骨架的类型、规格 3.包括：盖板、底座制作、安装、运输等相关费用 4.其他：未尽事项详见图纸、招标文件、工程量清单计价说明、国家相关规范等 |  | m2 | 10 | 324.24 |  | 3242.4
36 | 010805006003 | 不锈钢门 | 1.门洞口尺寸:按设计图纸要求 2.门框、扇材质:2mm厚304不锈钢门(封不锈钢网) 3.综合考虑：门框（套）、门扇、亮子、玻璃、门锁、拉手、磁吸、闭门器、地弹簧、特殊五金、各种小五金配件、贴脸、盖口条、披水条、油漆、刷防腐油、塞口、填缝、运输等相关费用 4.包括：框扇、玻璃、运输、安装、打胶、五金配件、周边塞缝防腐、防雷处理等相关费用 5.其他：未尽事项详见图纸、招标文件、工程量清单计价说明、国家相关规范等 |  | m2 | 162 | 718.98 |  | 116474.76
37 | 010807003003 | 不锈钢百叶窗 | 1.不锈钢百叶窗(封不锈钢网) 2.规格、厚度:综合考虑 3.框、扇材质:304不锈钢 4.综合考虑：各种小五金配件及特殊五金、颜色、塞口、填缝、运输等相关费用 5.包括：制作、安装、周边塞缝、其它等相关费用 6.其他：未尽事项详见图纸、招标文件、工程量清单计价说明、国家相关规范等 |  | m2 | 45 | 573.61 |  | 25812.45
本页小计 | [8 empty] | 145529.61
注：为计取规费等的使用，可在表中增设其中：“定额人工费”。
表—08
分部分项工程和单价措施项目清单与计价表
工程名称：小㘵-平山首期（第一批）-电房建筑工程 |  |  |  | 标段： |  |  |  | 第 18 页 共 59 页
序号 | 项目编码 | 项目名称 | 项目特征描述 |  | 计量单位 | 工程量 | 金额（元）
[7 empty] | 综合单价 |  | 综合合价 | 其中
暂估价
38 | 011206002003 | 块料零星项目 | 1.挡板两侧墙上贴上不低于700毫米高瓷片 2.找平层砂浆厚度、配合比:综合考虑 3.综合考虑:圆、弧、锯齿等不规则墙面、块料的厚度、颜色、铺贴样式，开孔、磨边及形式等 4.包括:基层清理、底层、结合层、块料损耗、下脚料、开孔、切角、磨边、打蜡、嵌缝等相关费用 5.其他:未尽事项详见图纸、招标文件、工程量清单计价说明、国家相关规范等 |  | m2 | 28.8 | 119.1 |  | 3430.08
|  | 地块六-专变高低压电房 | [6 empty] | 72926.27
39 | 010501006004 | 设备基础 | 1.混凝土种类：商品混凝土 2.混凝土强度等级：C25混凝土 3.综合考虑:构件截面形式（矩形、多边形、异形、圆形柱）、尺寸、施工高度、混凝土拌和要求、骨料粒径及因施工工艺需要掺外加剂 4.包括:混凝土全部作业（制作、运输、浇筑、振捣、养护、泵送增加费等），以及可能发生的预留孔洞、凿毛、浇水泥浆、施工缝使用的橡胶止水带、或遇水膨胀止水条（不含设计图纸要求的止水带）等相关费用 5.其他:未尽事项详见图纸、招标文件、工程量清单计价说明、国家相关规范等 |  | m3 | 4.8 | 616.17 |  | 2957.62
本页小计 | [8 empty] | 6387.7
注：为计取规费等的使用，可在表中增设其中：“定额人工费”。
表—08
分部分项工程和单价措施项目清单与计价表
工程名称：小㘵-平山首期（第一批）-电房建筑工程 |  |  |  | 标段： |  |  |  | 第 19 页 共 59 页
序号 | 项目编码 | 项目名称 | 项目特征描述 |  | 计量单位 | 工程量 | 金额（元）
[7 empty] | 综合单价 |  | 综合合价 | 其中
暂估价
40 | 010502002004 | 构造柱 | 1.混凝土种类：商品混凝土 2.混凝土强度等级：C25混凝土 3.综合考虑：柱的截面形式（矩形、多边形、异形、圆形柱）、类型（独立柱、构造柱），构件截面形式、尺寸、施工高度、混凝土拌和要求、骨料粒径及因施工工艺需要掺外加剂 4.包括：混凝土全部作业（制作、运输、浇筑、振捣、养护、泵送增加费等），以及可能发生的预留孔洞、凿毛、浇水泥浆、施工缝使用的橡胶止水带、或遇水膨胀止水条（不含设计图纸要求的止水带）等相关费用 5.其他：未尽事项详见图纸、招标文件、工程量清单计价说明、国家相关规范等 |  | m3 | 1.54 | 825.07 |  | 1270.61
41 | 010507007004 | 回填陶粒 | 1.回填材料种类：陶粒 2.综合考虑:构件截面形式、尺寸、施工高度 3.包括:回填陶粒全部作业（制作、运输、回填、压实）等相关费用 4.其他:未尽事项详见图纸、招标文件、工程量清单计价说明、国家相关规范等 |  | m3 | 30 | 278.65 |  | 8359.5
42 | 010501001004 | 混凝土地坪 | 1.混凝土种类：商品混凝土 2.混凝土强度等级：C20混凝土 3.综合考虑：填充部位、配合比、混凝土拌和料要求、混凝土掺加剂等 4.包括：基层清理、混凝土制作、运输、浇筑、振捣、养护、嵌缝材料等相关费用 5.其他：未尽事项详见图纸、招标文件、工程量清单计价说明、国家相关规范等 |  | m3 | 12 | 674.07 |  | 8088.84
本页小计 | [8 empty] | 17718.95
注：为计取规费等的使用，可在表中增设其中：“定额人工费”。
表—08
分部分项工程和单价措施项目清单与计价表
工程名称：小㘵-平山首期（第一批）-电房建筑工程 |  |  |  | 标段： |  |  |  | 第 20 页 共 59 页
序号 | 项目编码 | 项目名称 | 项目特征描述 |  | 计量单位 | 工程量 | 金额（元）
[7 empty] | 综合单价 |  | 综合合价 | 其中
暂估价
43 | 011101001004 | 防静电地面油漆 | 1.涂防静电地坪漆 2.15厚WS-M2O水泥砂浆抹面压光 3.素水泥浆一道(掺 801胶 5%) 4.综合考虑：油漆、砂浆种类、厚度、配合比、基底类型 5.包括：修整表面、基层处理、喷刷涂料、砂浆制作、运输、抹灰、找平、罩面、压光等相关费用 6.其他：未尽事项详见图纸、招标文件、工程量清单计价说明、国家相关规范等 |  | m2 | 40 | 42.65 |  | 1706
44 | 010401001012 | 砖砌地沟 | 1.名称:高压柜坑（小㘵首-地块六专） 2.砖砌地沟，砌Mu10砖，M7.5砌筑砂浆 3.C25压顶钢筋砼梁制作、安装 4.综合考虑:构件截面形式（矩形、多边形、异形、圆形柱）、尺寸、施工高度、混凝土拌和要求、骨料粒径及因施工工艺需要掺外加剂 5.包括:砌筑、制作、安装、运输、浇筑、振捣、养护、泵送增加费等相关费 6.其他:未尽事项详见图纸、招标文件、工程量清单计价说明、国家相关规范等 |  | m | 6.2 | 515.69 |  | 3197.28
本页小计 | [8 empty] | 4903.28
注：为计取规费等的使用，可在表中增设其中：“定额人工费”。
表—08
分部分项工程和单价措施项目清单与计价表
工程名称：小㘵-平山首期（第一批）-电房建筑工程 |  |  |  | 标段： |  |  |  | 第 21 页 共 59 页
序号 | 项目编码 | 项目名称 | 项目特征描述 |  | 计量单位 | 工程量 | 金额（元）
[7 empty] | 综合单价 |  | 综合合价 | 其中
暂估价
45 | 010401001013 | 砖砌地沟 | 1.名称:低压柜坑（小㘵首-地块六专） 2.砖砌地沟，砌Mu10砖，M7.5砌筑砂浆 3.C25压顶钢筋砼梁制作、安装 4.综合考虑:构件截面形式（矩形、多边形、异形、圆形柱）、尺寸、施工高度、混凝土拌和要求、骨料粒径及因施工工艺需要掺外加剂 5.包括:砌筑、制作、安装、运输、浇筑、振捣、养护、泵送增加费等相关费 6.其他:未尽事项详见图纸、招标文件、工程量清单计价说明、国家相关规范等 |  | m | 18.4 | 315.81 |  | 5810.9
46 | 010401001014 | 砖砌地沟 | 1.名称:高低压电缆坑 2.砖砌地沟，砌Mu10砖，M7.5砌筑砂浆 3.C25压顶钢筋砼梁制作、安装 4.100mm厚预制水泥盖板制作、安装 5.综合考虑:构件截面形式（矩形、多边形、异形、圆形柱）、尺寸、施工高度、混凝土拌和要求、骨料粒径及因施工工艺需要掺外加剂 6.包括:砌筑、制作、安装、运输、浇筑、振捣、养护、泵送增加费等相关费 7.其他:未尽事项详见图纸、招标文件、工程量清单计价说明、国家相关规范等 |  | m | 40 | 338.09 |  | 13523.6
本页小计 | [8 empty] | 19334.5
注：为计取规费等的使用，可在表中增设其中：“定额人工费”。
表—08
分部分项工程和单价措施项目清单与计价表
工程名称：小㘵-平山首期（第一批）-电房建筑工程 |  |  |  | 标段： |  |  |  | 第 22 页 共 59 页
序号 | 项目编码 | 项目名称 | 项目特征描述 |  | 计量单位 | 工程量 | 金额（元）
[7 empty] | 综合单价 |  | 综合合价 | 其中
暂估价
47 | 010401001015 | 砖砌地沟 | 1.名称:二次电缆坑(含直流屏) 2.砖砌地沟，砌Mu10砖，M7.5砌筑砂浆 3.C25压顶钢筋砼梁制作、安装 4.100mm厚预制水泥盖板制作、安装 5.综合考虑:构件截面形式（矩形、多边形、异形、圆形柱）、尺寸、施工高度、混凝土拌和要求、骨料粒径及因施工工艺需要掺外加剂 6.包括:砌筑、制作、安装、运输、浇筑、振捣、养护、泵送增加费等相关费 7.其他:未尽事项详见图纸、招标文件、工程量清单计价说明、国家相关规范等 |  | m | 15 | 349.08 |  | 5236.2
48 | 010512008004 | 镀锌花纹钢板 | 1.种类：6mm厚镀锌花纹钢板(带把手) 2.综合考虑：规格、开孔尺寸、磨边形状、开槽类别、铺贴样式、嵌缝、骨架的类型、规格 3.包括：盖板、底座制作、安装、运输等相关费用 4.其他：未尽事项详见图纸、招标文件、工程量清单计价说明、国家相关规范等 |  | m2 | 5 | 324.24 |  | 1621.2
本页小计 | [8 empty] | 6857.4
注：为计取规费等的使用，可在表中增设其中：“定额人工费”。
表—08
分部分项工程和单价措施项目清单与计价表
工程名称：小㘵-平山首期（第一批）-电房建筑工程 |  |  |  | 标段： |  |  |  | 第 23 页 共 59 页
序号 | 项目编码 | 项目名称 | 项目特征描述 |  | 计量单位 | 工程量 | 金额（元）
[7 empty] | 综合单价 |  | 综合合价 | 其中
暂估价
49 | 010805006004 | 不锈钢门 | 1.门洞口尺寸:按设计图纸要求 2.门框、扇材质:2mm厚304不锈钢门(封不锈钢网) 3.综合考虑：门框（套）、门扇、亮子、玻璃、门锁、拉手、磁吸、闭门器、地弹簧、特殊五金、各种小五金配件、贴脸、盖口条、披水条、油漆、刷防腐油、塞口、填缝、运输等相关费用 4.包括：框扇、玻璃、运输、安装、打胶、五金配件、周边塞缝防腐、防雷处理等相关费用 5.其他：未尽事项详见图纸、招标文件、工程量清单计价说明、国家相关规范等 |  | m2 | 24 | 718.98 |  | 17255.52
50 | 010807003004 | 不锈钢百叶窗 | 1.不锈钢百叶窗(封不锈钢网) 2.规格、厚度:综合考虑 3.框、扇材质:304不锈钢 4.综合考虑：各种小五金配件及特殊五金、颜色、塞口、填缝、运输等相关费用 5.包括：制作、安装、周边塞缝、其它等相关费用 6.其他：未尽事项详见图纸、招标文件、工程量清单计价说明、国家相关规范等 |  | m2 | 6 | 573.61 |  | 3441.66
本页小计 | [8 empty] | 20697.18
注：为计取规费等的使用，可在表中增设其中：“定额人工费”。
表—08
分部分项工程和单价措施项目清单与计价表
工程名称：小㘵-平山首期（第一批）-电房建筑工程 |  |  |  | 标段： |  |  |  | 第 24 页 共 59 页
序号 | 项目编码 | 项目名称 | 项目特征描述 |  | 计量单位 | 工程量 | 金额（元）
[7 empty] | 综合单价 |  | 综合合价 | 其中
暂估价
51 | 011206002004 | 块料零星项目 | 1.挡板两侧墙上贴上不低于700毫米高瓷片 2.找平层砂浆厚度、配合比:综合考虑 3.综合考虑:圆、弧、锯齿等不规则墙面、块料的厚度、颜色、铺贴样式，开孔、磨边及形式等 4.包括:基层清理、底层、结合层、块料损耗、下脚料、开孔、切角、磨边、打蜡、嵌缝等相关费用 5.其他:未尽事项详见图纸、招标文件、工程量清单计价说明、国家相关规范等 |  | m2 | 3.84 | 119.1 |  | 457.34
|  | 小㘵-平山首期（第一批）-电房建筑工程-地块八 | [6 empty] | 612687.91
|  | 地块八-公变高低压电房 | [6 empty] | 526973.26
52 | 010501006005 | 设备基础 | 1.混凝土种类：商品混凝土 2.混凝土强度等级：C25混凝土 3.综合考虑:构件截面形式（矩形、多边形、异形、圆形柱）、尺寸、施工高度、混凝土拌和要求、骨料粒径及因施工工艺需要掺外加剂 4.包括:混凝土全部作业（制作、运输、浇筑、振捣、养护、泵送增加费等），以及可能发生的预留孔洞、凿毛、浇水泥浆、施工缝使用的橡胶止水带、或遇水膨胀止水条（不含设计图纸要求的止水带）等相关费用 5.其他:未尽事项详见图纸、招标文件、工程量清单计价说明、国家相关规范等 |  | m3 | 38.4 | 616.17 |  | 23660.93
本页小计 | [8 empty] | 24118.27
注：为计取规费等的使用，可在表中增设其中：“定额人工费”。
表—08
分部分项工程和单价措施项目清单与计价表
工程名称：小㘵-平山首期（第一批）-电房建筑工程 |  |  |  | 标段： |  |  |  | 第 25 页 共 59 页
序号 | 项目编码 | 项目名称 | 项目特征描述 |  | 计量单位 | 工程量 | 金额（元）
[7 empty] | 综合单价 |  | 综合合价 | 其中
暂估价
53 | 010502002005 | 构造柱 | 1.混凝土种类：商品混凝土 2.混凝土强度等级：C25混凝土 3.综合考虑：柱的截面形式（矩形、多边形、异形、圆形柱）、类型（独立柱、构造柱），构件截面形式、尺寸、施工高度、混凝土拌和要求、骨料粒径及因施工工艺需要掺外加剂 4.包括：混凝土全部作业（制作、运输、浇筑、振捣、养护、泵送增加费等），以及可能发生的预留孔洞、凿毛、浇水泥浆、施工缝使用的橡胶止水带、或遇水膨胀止水条（不含设计图纸要求的止水带）等相关费用 5.其他：未尽事项详见图纸、招标文件、工程量清单计价说明、国家相关规范等 |  | m3 | 7.68 | 825.07 |  | 6336.54
54 | 010507007005 | 回填陶粒 | 1.回填材料种类：陶粒 2.综合考虑:构件截面形式、尺寸、施工高度 3.包括:回填陶粒全部作业（制作、运输、回填、压实）等相关费用 4.其他:未尽事项详见图纸、招标文件、工程量清单计价说明、国家相关规范等 |  | m3 | 360 | 278.65 |  | 100314
55 | 010501001005 | 混凝土地坪 | 1.混凝土种类：商品混凝土 2.混凝土强度等级：C20混凝土 3.综合考虑：填充部位、配合比、混凝土拌和料要求、混凝土掺加剂等 4.包括：基层清理、混凝土制作、运输、浇筑、振捣、养护、嵌缝材料等相关费用 5.其他：未尽事项详见图纸、招标文件、工程量清单计价说明、国家相关规范等 |  | m3 | 90 | 674.07 |  | 60666.3
本页小计 | [8 empty] | 167316.84
注：为计取规费等的使用，可在表中增设其中：“定额人工费”。
表—08
分部分项工程和单价措施项目清单与计价表
工程名称：小㘵-平山首期（第一批）-电房建筑工程 |  |  |  | 标段： |  |  |  | 第 26 页 共 59 页
序号 | 项目编码 | 项目名称 | 项目特征描述 |  | 计量单位 | 工程量 | 金额（元）
[7 empty] | 综合单价 |  | 综合合价 | 其中
暂估价
56 | 011101001005 | 防静电地面油漆 | 1.涂防静电地坪漆 2.15厚WS-M2O水泥砂浆抹面压光 3.素水泥浆一道(掺 801胶 5%) 4.综合考虑：油漆、砂浆种类、厚度、配合比、基底类型 5.包括：修整表面、基层处理、喷刷涂料、砂浆制作、运输、抹灰、找平、罩面、压光等相关费用 6.其他：未尽事项详见图纸、招标文件、工程量清单计价说明、国家相关规范等 |  | m2 | 550 | 42.65 |  | 23457.5
57 | 010401001016 | 砖砌地沟 | 1.名称:高压柜坑（小㘵首-地块八公） 2.砖砌地沟，砌Mu10砖，M7.5砌筑砂浆 3.C25压顶钢筋砼梁制作、安装 4.综合考虑:构件截面形式（矩形、多边形、异形、圆形柱）、尺寸、施工高度、混凝土拌和要求、骨料粒径及因施工工艺需要掺外加剂 5.包括:砌筑、制作、安装、运输、浇筑、振捣、养护、泵送增加费等相关费 6.其他:未尽事项详见图纸、招标文件、工程量清单计价说明、国家相关规范等 |  | m | 45 | 515.69 |  | 23206.05
本页小计 | [8 empty] | 46663.55
注：为计取规费等的使用，可在表中增设其中：“定额人工费”。
表—08
分部分项工程和单价措施项目清单与计价表
工程名称：小㘵-平山首期（第一批）-电房建筑工程 |  |  |  | 标段： |  |  |  | 第 27 页 共 59 页
序号 | 项目编码 | 项目名称 | 项目特征描述 |  | 计量单位 | 工程量 | 金额（元）
[7 empty] | 综合单价 |  | 综合合价 | 其中
暂估价
58 | 010401001017 | 砖砌地沟 | 1.名称:低压柜坑（小㘵首-地块八公） 2.砖砌地沟，砌Mu10砖，M7.5砌筑砂浆 3.C25压顶钢筋砼梁制作、安装 4.综合考虑:构件截面形式（矩形、多边形、异形、圆形柱）、尺寸、施工高度、混凝土拌和要求、骨料粒径及因施工工艺需要掺外加剂 5.包括:砌筑、制作、安装、运输、浇筑、振捣、养护、泵送增加费等相关费 6.其他:未尽事项详见图纸、招标文件、工程量清单计价说明、国家相关规范等 |  | m | 96 | 315.81 |  | 30317.76
59 | 010401001018 | 砖砌地沟 | 1.名称:高低压电缆坑（小㘵首-地块八公） 2.砖砌地沟，砌Mu10砖，M7.5砌筑砂浆 3.C25压顶钢筋砼梁制作、安装 4.100mm厚预制水泥盖板制作、安装 5.综合考虑:构件截面形式（矩形、多边形、异形、圆形柱）、尺寸、施工高度、混凝土拌和要求、骨料粒径及因施工工艺需要掺外加剂 6.包括:砌筑、制作、安装、运输、浇筑、振捣、养护、泵送增加费等相关费 7.其他:未尽事项详见图纸、招标文件、工程量清单计价说明、国家相关规范等 |  | m | 260 | 338.09 |  | 87903.4
本页小计 | [8 empty] | 118221.16
注：为计取规费等的使用，可在表中增设其中：“定额人工费”。
表—08
分部分项工程和单价措施项目清单与计价表
工程名称：小㘵-平山首期（第一批）-电房建筑工程 |  |  |  | 标段： |  |  |  | 第 28 页 共 59 页
序号 | 项目编码 | 项目名称 | 项目特征描述 |  | 计量单位 | 工程量 | 金额（元）
[7 empty] | 综合单价 |  | 综合合价 | 其中
暂估价
60 | 010401001019 | 砖砌地沟 | 1.名称:环网柜坑 2.砖砌地沟，砌Mu10砖，M7.5砌筑砂浆 3.C25压顶钢筋砼梁制作、安装 4.综合考虑:构件截面形式（矩形、多边形、异形、圆形柱）、尺寸、施工高度、混凝土拌和要求、骨料粒径及因施工工艺需要掺外加剂 5.包括:砌筑、制作、安装、运输、浇筑、振捣、养护、泵送增加费等相关费 6.其他:未尽事项详见图纸、招标文件、工程量清单计价说明、国家相关规范等 |  | m | 12 | 361.59 |  | 4339.08
61 | 010512008005 | 镀锌花纹钢板 | 1.种类：6mm厚镀锌花纹钢板(带把手) 2.综合考虑：规格、开孔尺寸、磨边形状、开槽类别、铺贴样式、嵌缝、骨架的类型、规格 3.包括：盖板、底座制作、安装、运输等相关费用 4.其他：未尽事项详见图纸、招标文件、工程量清单计价说明、国家相关规范等 |  | m2 | 15 | 324.24 |  | 4863.6
本页小计 | [8 empty] | 9202.68
注：为计取规费等的使用，可在表中增设其中：“定额人工费”。
表—08
分部分项工程和单价措施项目清单与计价表
工程名称：小㘵-平山首期（第一批）-电房建筑工程 |  |  |  | 标段： |  |  |  | 第 29 页 共 59 页
序号 | 项目编码 | 项目名称 | 项目特征描述 |  | 计量单位 | 工程量 | 金额（元）
[7 empty] | 综合单价 |  | 综合合价 | 其中
暂估价
62 | 010805006005 | 不锈钢门 | 1.门洞口尺寸:按设计图纸要求 2.门框、扇材质:2mm厚304不锈钢门(封不锈钢网) 3.综合考虑：门框（套）、门扇、亮子、玻璃、门锁、拉手、磁吸、闭门器、地弹簧、特殊五金、各种小五金配件、贴脸、盖口条、披水条、油漆、刷防腐油、塞口、填缝、运输等相关费用 4.包括：框扇、玻璃、运输、安装、打胶、五金配件、周边塞缝防腐、防雷处理等相关费用 5.其他：未尽事项详见图纸、招标文件、工程量清单计价说明、国家相关规范等 |  | m2 | 180 | 718.98 |  | 129416.4
63 | 010807003005 | 不锈钢百叶窗 | 1.不锈钢百叶窗(封不锈钢网) 2.规格、厚度:综合考虑 3.框、扇材质:304不锈钢 4.综合考虑：各种小五金配件及特殊五金、颜色、塞口、填缝、运输等相关费用 5.包括：制作、安装、周边塞缝、其它等相关费用 6.其他：未尽事项详见图纸、招标文件、工程量清单计价说明、国家相关规范等 |  | m2 | 50 | 573.61 |  | 28680.5
本页小计 | [8 empty] | 158096.9
注：为计取规费等的使用，可在表中增设其中：“定额人工费”。
表—08
分部分项工程和单价措施项目清单与计价表
工程名称：小㘵-平山首期（第一批）-电房建筑工程 |  |  |  | 标段： |  |  |  | 第 30 页 共 59 页
序号 | 项目编码 | 项目名称 | 项目特征描述 |  | 计量单位 | 工程量 | 金额（元）
[7 empty] | 综合单价 |  | 综合合价 | 其中
暂估价
64 | 011206002005 | 块料零星项目 | 1.挡板两侧墙上贴上不低于700毫米高瓷片 2.找平层砂浆厚度、配合比:综合考虑 3.综合考虑:圆、弧、锯齿等不规则墙面、块料的厚度、颜色、铺贴样式，开孔、磨边及形式等 4.包括:基层清理、底层、结合层、块料损耗、下脚料、开孔、切角、磨边、打蜡、嵌缝等相关费用 5.其他:未尽事项详见图纸、招标文件、工程量清单计价说明、国家相关规范等 |  | m2 | 32 | 119.1 |  | 3811.2
|  | 地块八-专变高低压电房 | [6 empty] | 85714.65
65 | 010501006006 | 设备基础 | 1.混凝土种类：商品混凝土 2.混凝土强度等级：C25混凝土 3.综合考虑:构件截面形式（矩形、多边形、异形、圆形柱）、尺寸、施工高度、混凝土拌和要求、骨料粒径及因施工工艺需要掺外加剂 4.包括:混凝土全部作业（制作、运输、浇筑、振捣、养护、泵送增加费等），以及可能发生的预留孔洞、凿毛、浇水泥浆、施工缝使用的橡胶止水带、或遇水膨胀止水条（不含设计图纸要求的止水带）等相关费用 5.其他:未尽事项详见图纸、招标文件、工程量清单计价说明、国家相关规范等 |  | m3 | 4.8 | 616.17 |  | 2957.62
本页小计 | [8 empty] | 6768.82
注：为计取规费等的使用，可在表中增设其中：“定额人工费”。
表—08
分部分项工程和单价措施项目清单与计价表
工程名称：小㘵-平山首期（第一批）-电房建筑工程 |  |  |  | 标段： |  |  |  | 第 31 页 共 59 页
序号 | 项目编码 | 项目名称 | 项目特征描述 |  | 计量单位 | 工程量 | 金额（元）
[7 empty] | 综合单价 |  | 综合合价 | 其中
暂估价
66 | 010502002006 | 构造柱 | 1.混凝土种类：商品混凝土 2.混凝土强度等级：C25混凝土 3.综合考虑：柱的截面形式（矩形、多边形、异形、圆形柱）、类型（独立柱、构造柱），构件截面形式、尺寸、施工高度、混凝土拌和要求、骨料粒径及因施工工艺需要掺外加剂 4.包括：混凝土全部作业（制作、运输、浇筑、振捣、养护、泵送增加费等），以及可能发生的预留孔洞、凿毛、浇水泥浆、施工缝使用的橡胶止水带、或遇水膨胀止水条（不含设计图纸要求的止水带）等相关费用 5.其他：未尽事项详见图纸、招标文件、工程量清单计价说明、国家相关规范等 |  | m3 | 1.5 | 825.07 |  | 1237.61
67 | 010507007006 | 回填陶粒 | 1.回填材料种类：陶粒 2.综合考虑:构件截面形式、尺寸、施工高度 3.包括:回填陶粒全部作业（制作、运输、回填、压实）等相关费用 4.其他:未尽事项详见图纸、招标文件、工程量清单计价说明、国家相关规范等 |  | m3 | 70 | 278.65 |  | 19505.5
68 | 010501001006 | 混凝土地坪 | 1.混凝土种类：商品混凝土 2.混凝土强度等级：C20混凝土 3.综合考虑：填充部位、配合比、混凝土拌和料要求、混凝土掺加剂等 4.包括：基层清理、混凝土制作、运输、浇筑、振捣、养护、嵌缝材料等相关费用 5.其他：未尽事项详见图纸、招标文件、工程量清单计价说明、国家相关规范等 |  | m3 | 13 | 674.07 |  | 8762.91
本页小计 | [8 empty] | 29506.02
注：为计取规费等的使用，可在表中增设其中：“定额人工费”。
表—08
分部分项工程和单价措施项目清单与计价表
工程名称：小㘵-平山首期（第一批）-电房建筑工程 |  |  |  | 标段： |  |  |  | 第 32 页 共 59 页
序号 | 项目编码 | 项目名称 | 项目特征描述 |  | 计量单位 | 工程量 | 金额（元）
[7 empty] | 综合单价 |  | 综合合价 | 其中
暂估价
69 | 011101001006 | 防静电地面油漆 | 1.涂防静电地坪漆 2.15厚WS-M2O水泥砂浆抹面压光 3.素水泥浆一道(掺 801胶 5%) 4.综合考虑：油漆、砂浆种类、厚度、配合比、基底类型 5.包括：修整表面、基层处理、喷刷涂料、砂浆制作、运输、抹灰、找平、罩面、压光等相关费用 6.其他：未尽事项详见图纸、招标文件、工程量清单计价说明、国家相关规范等 |  | m2 | 100 | 42.65 |  | 4265
70 | 010401001020 | 砖砌地沟 | 1.名称:高压柜坑（小㘵首-地块八专） 2.砖砌地沟，砌Mu10砖，M7.5砌筑砂浆 3.C25压顶钢筋砼梁制作、安装 4.综合考虑:构件截面形式（矩形、多边形、异形、圆形柱）、尺寸、施工高度、混凝土拌和要求、骨料粒径及因施工工艺需要掺外加剂 5.包括:砌筑、制作、安装、运输、浇筑、振捣、养护、泵送增加费等相关费 6.其他:未尽事项详见图纸、招标文件、工程量清单计价说明、国家相关规范等 |  | m | 10 | 515.69 |  | 5156.9
本页小计 | [8 empty] | 9421.9
注：为计取规费等的使用，可在表中增设其中：“定额人工费”。
表—08
分部分项工程和单价措施项目清单与计价表
工程名称：小㘵-平山首期（第一批）-电房建筑工程 |  |  |  | 标段： |  |  |  | 第 33 页 共 59 页
序号 | 项目编码 | 项目名称 | 项目特征描述 |  | 计量单位 | 工程量 | 金额（元）
[7 empty] | 综合单价 |  | 综合合价 | 其中
暂估价
71 | 010401001021 | 砖砌地沟 | 1.名称:低压柜坑（小㘵首-地块八专） 2.砖砌地沟，砌Mu10砖，M7.5砌筑砂浆 3.C25压顶钢筋砼梁制作、安装 4.综合考虑:构件截面形式（矩形、多边形、异形、圆形柱）、尺寸、施工高度、混凝土拌和要求、骨料粒径及因施工工艺需要掺外加剂 5.包括:砌筑、制作、安装、运输、浇筑、振捣、养护、泵送增加费等相关费 6.其他:未尽事项详见图纸、招标文件、工程量清单计价说明、国家相关规范等 |  | m | 15 | 315.81 |  | 4737.15
72 | 010401001022 | 砖砌地沟 | 1.名称:高低压电缆坑（小㘵首-地块八专） 2.砖砌地沟，砌Mu10砖，M7.5砌筑砂浆 3.C25压顶钢筋砼梁制作、安装 4.100mm厚预制水泥盖板制作、安装 5.综合考虑:构件截面形式（矩形、多边形、异形、圆形柱）、尺寸、施工高度、混凝土拌和要求、骨料粒径及因施工工艺需要掺外加剂 6.包括:砌筑、制作、安装、运输、浇筑、振捣、养护、泵送增加费等相关费 7.其他:未尽事项详见图纸、招标文件、工程量清单计价说明、国家相关规范等 |  | m | 40 | 338.09 |  | 13523.6
本页小计 | [8 empty] | 18260.75
注：为计取规费等的使用，可在表中增设其中：“定额人工费”。
表—08
分部分项工程和单价措施项目清单与计价表
工程名称：小㘵-平山首期（第一批）-电房建筑工程 |  |  |  | 标段： |  |  |  | 第 34 页 共 59 页
序号 | 项目编码 | 项目名称 | 项目特征描述 |  | 计量单位 | 工程量 | 金额（元）
[7 empty] | 综合单价 |  | 综合合价 | 其中
暂估价
73 | 010401001023 | 砖砌地沟 | 1.名称:二次电缆坑(含直流屏)（小㘵首-地块八专） 2.砖砌地沟，砌Mu10砖，M7.5砌筑砂浆 3.C25压顶钢筋砼梁制作、安装 4.100mm厚预制水泥盖板制作、安装 5.综合考虑:构件截面形式（矩形、多边形、异形、圆形柱）、尺寸、施工高度、混凝土拌和要求、骨料粒径及因施工工艺需要掺外加剂 6.包括:砌筑、制作、安装、运输、浇筑、振捣、养护、泵送增加费等相关费 7.其他:未尽事项详见图纸、招标文件、工程量清单计价说明、国家相关规范等 |  | m | 8 | 349.08 |  | 2792.64
74 | 010512008006 | 镀锌花纹钢板 | 1.种类：6mm厚镀锌花纹钢板(带把手) 2.综合考虑：规格、开孔尺寸、磨边形状、开槽类别、铺贴样式、嵌缝、骨架的类型、规格 3.包括：盖板、底座制作、安装、运输等相关费用 4.其他：未尽事项详见图纸、招标文件、工程量清单计价说明、国家相关规范等 |  | m2 | 5 | 324.24 |  | 1621.2
本页小计 | [8 empty] | 4413.84
注：为计取规费等的使用，可在表中增设其中：“定额人工费”。
表—08
分部分项工程和单价措施项目清单与计价表
工程名称：小㘵-平山首期（第一批）-电房建筑工程 |  |  |  | 标段： |  |  |  | 第 35 页 共 59 页
序号 | 项目编码 | 项目名称 | 项目特征描述 |  | 计量单位 | 工程量 | 金额（元）
[7 empty] | 综合单价 |  | 综合合价 | 其中
暂估价
75 | 010805006006 | 不锈钢门 | 1.门洞口尺寸:按设计图纸要求 2.门框、扇材质:2mm厚304不锈钢门(封不锈钢网) 3.综合考虑：门框（套）、门扇、亮子、玻璃、门锁、拉手、磁吸、闭门器、地弹簧、特殊五金、各种小五金配件、贴脸、盖口条、披水条、油漆、刷防腐油、塞口、填缝、运输等相关费用 4.包括：框扇、玻璃、运输、安装、打胶、五金配件、周边塞缝防腐、防雷处理等相关费用 5.其他：未尽事项详见图纸、招标文件、工程量清单计价说明、国家相关规范等 |  | m2 | 24 | 718.98 |  | 17255.52
76 | 010807003006 | 不锈钢百叶窗 | 1.不锈钢百叶窗(封不锈钢网) 2.规格、厚度:综合考虑 3.框、扇材质:304不锈钢 4.综合考虑：各种小五金配件及特殊五金、颜色、塞口、填缝、运输等相关费用 5.包括：制作、安装、周边塞缝、其它等相关费用 6.其他：未尽事项详见图纸、招标文件、工程量清单计价说明、国家相关规范等 |  | m2 | 6 | 573.61 |  | 3441.66
本页小计 | [8 empty] | 20697.18
注：为计取规费等的使用，可在表中增设其中：“定额人工费”。
表—08
分部分项工程和单价措施项目清单与计价表
工程名称：小㘵-平山首期（第一批）-电房建筑工程 |  |  |  | 标段： |  |  |  | 第 36 页 共 59 页
序号 | 项目编码 | 项目名称 | 项目特征描述 |  | 计量单位 | 工程量 | 金额（元）
[7 empty] | 综合单价 |  | 综合合价 | 其中
暂估价
77 | 011206002006 | 块料零星项目 | 1.挡板两侧墙上贴上不低于700毫米高瓷片 2.找平层砂浆厚度、配合比:综合考虑 3.综合考虑:圆、弧、锯齿等不规则墙面、块料的厚度、颜色、铺贴样式，开孔、磨边及形式等 4.包括:基层清理、底层、结合层、块料损耗、下脚料、开孔、切角、磨边、打蜡、嵌缝等相关费用 5.其他:未尽事项详见图纸、招标文件、工程量清单计价说明、国家相关规范等 |  | m2 | 3.84 | 119.1 |  | 457.34
|  | 小㘵-平山首期（第一批）-电房建筑工程-地块十 | [6 empty] | 955928.73
|  | 地块十-公变高低压电房 | [6 empty] | 781161.01
78 | 010501006007 | 设备基础 | 1.混凝土种类：商品混凝土 2.混凝土强度等级：C25混凝土 3.综合考虑:构件截面形式（矩形、多边形、异形、圆形柱）、尺寸、施工高度、混凝土拌和要求、骨料粒径及因施工工艺需要掺外加剂 4.包括:混凝土全部作业（制作、运输、浇筑、振捣、养护、泵送增加费等），以及可能发生的预留孔洞、凿毛、浇水泥浆、施工缝使用的橡胶止水带、或遇水膨胀止水条（不含设计图纸要求的止水带）等相关费用 5.其他:未尽事项详见图纸、招标文件、工程量清单计价说明、国家相关规范等 |  | m3 | 62.4 | 616.17 |  | 38449.01
本页小计 | [8 empty] | 38906.35
注：为计取规费等的使用，可在表中增设其中：“定额人工费”。
表—08
分部分项工程和单价措施项目清单与计价表
工程名称：小㘵-平山首期（第一批）-电房建筑工程 |  |  |  | 标段： |  |  |  | 第 37 页 共 59 页
序号 | 项目编码 | 项目名称 | 项目特征描述 |  | 计量单位 | 工程量 | 金额（元）
[7 empty] | 综合单价 |  | 综合合价 | 其中
暂估价
79 | 010502002007 | 构造柱 | 1.混凝土种类：商品混凝土 2.混凝土强度等级：C25混凝土 3.综合考虑：柱的截面形式（矩形、多边形、异形、圆形柱）、类型（独立柱、构造柱），构件截面形式、尺寸、施工高度、混凝土拌和要求、骨料粒径及因施工工艺需要掺外加剂 4.包括：混凝土全部作业（制作、运输、浇筑、振捣、养护、泵送增加费等），以及可能发生的预留孔洞、凿毛、浇水泥浆、施工缝使用的橡胶止水带、或遇水膨胀止水条（不含设计图纸要求的止水带）等相关费用 5.其他：未尽事项详见图纸、招标文件、工程量清单计价说明、国家相关规范等 |  | m3 | 13.44 | 825.07 |  | 11088.94
80 | 010507007007 | 回填陶粒 | 1.回填材料种类：陶粒 2.综合考虑:构件截面形式、尺寸、施工高度 3.包括:回填陶粒全部作业（制作、运输、回填、压实）等相关费用 4.其他:未尽事项详见图纸、招标文件、工程量清单计价说明、国家相关规范等 |  | m3 | 550 | 278.65 |  | 153257.5
81 | 010501001007 | 混凝土地坪 | 1.混凝土种类：商品混凝土 2.混凝土强度等级：C20混凝土 3.综合考虑：填充部位、配合比、混凝土拌和料要求、混凝土掺加剂等 4.包括：基层清理、混凝土制作、运输、浇筑、振捣、养护、嵌缝材料等相关费用 5.其他：未尽事项详见图纸、招标文件、工程量清单计价说明、国家相关规范等 |  | m3 | 140 | 674.07 |  | 94369.8
本页小计 | [8 empty] | 258716.24
注：为计取规费等的使用，可在表中增设其中：“定额人工费”。
表—08
分部分项工程和单价措施项目清单与计价表
工程名称：小㘵-平山首期（第一批）-电房建筑工程 |  |  |  | 标段： |  |  |  | 第 38 页 共 59 页
序号 | 项目编码 | 项目名称 | 项目特征描述 |  | 计量单位 | 工程量 | 金额（元）
[7 empty] | 综合单价 |  | 综合合价 | 其中
暂估价
82 | 011101001007 | 防静电地面油漆 | 1.涂防静电地坪漆 2.15厚WS-M2O水泥砂浆抹面压光 3.素水泥浆一道(掺 801胶 5%) 4.综合考虑：油漆、砂浆种类、厚度、配合比、基底类型 5.包括：修整表面、基层处理、喷刷涂料、砂浆制作、运输、抹灰、找平、罩面、压光等相关费用 6.其他：未尽事项详见图纸、招标文件、工程量清单计价说明、国家相关规范等 |  | m2 | 780 | 42.65 |  | 33267
83 | 010401001024 | 砖砌地沟 | 1.名称:高压柜坑（小㘵首-地块十公） 2.砖砌地沟，砌Mu10砖，M7.5砌筑砂浆 3.C25压顶钢筋砼梁制作、安装 4.综合考虑:构件截面形式（矩形、多边形、异形、圆形柱）、尺寸、施工高度、混凝土拌和要求、骨料粒径及因施工工艺需要掺外加剂 5.包括:砌筑、制作、安装、运输、浇筑、振捣、养护、泵送增加费等相关费 6.其他:未尽事项详见图纸、招标文件、工程量清单计价说明、国家相关规范等 |  | m | 45.5 | 515.69 |  | 23463.9
本页小计 | [8 empty] | 56730.9
注：为计取规费等的使用，可在表中增设其中：“定额人工费”。
表—08
分部分项工程和单价措施项目清单与计价表
工程名称：小㘵-平山首期（第一批）-电房建筑工程 |  |  |  | 标段： |  |  |  | 第 39 页 共 59 页
序号 | 项目编码 | 项目名称 | 项目特征描述 |  | 计量单位 | 工程量 | 金额（元）
[7 empty] | 综合单价 |  | 综合合价 | 其中
暂估价
84 | 010401001025 | 砖砌地沟 | 1.名称:低压柜坑（小㘵首-地块十公） 2.砖砌地沟，砌Mu10砖，M7.5砌筑砂浆 3.C25压顶钢筋砼梁制作、安装 4.综合考虑:构件截面形式（矩形、多边形、异形、圆形柱）、尺寸、施工高度、混凝土拌和要求、骨料粒径及因施工工艺需要掺外加剂 5.包括:砌筑、制作、安装、运输、浇筑、振捣、养护、泵送增加费等相关费 6.其他:未尽事项详见图纸、招标文件、工程量清单计价说明、国家相关规范等 |  | m | 130 | 315.81 |  | 41055.3
85 | 010401001026 | 砖砌地沟 | 1.名称:高低压电缆坑（小㘵首-地块十公） 2.砖砌地沟，砌Mu10砖，M7.5砌筑砂浆 3.C25压顶钢筋砼梁制作、安装 4.100mm厚预制水泥盖板制作、安装 5.综合考虑:构件截面形式（矩形、多边形、异形、圆形柱）、尺寸、施工高度、混凝土拌和要求、骨料粒径及因施工工艺需要掺外加剂 6.包括:砌筑、制作、安装、运输、浇筑、振捣、养护、泵送增加费等相关费 7.其他:未尽事项详见图纸、招标文件、工程量清单计价说明、国家相关规范等 |  | m | 430 | 338.09 |  | 145378.7
本页小计 | [8 empty] | 186434
注：为计取规费等的使用，可在表中增设其中：“定额人工费”。
表—08
分部分项工程和单价措施项目清单与计价表
工程名称：小㘵-平山首期（第一批）-电房建筑工程 |  |  |  | 标段： |  |  |  | 第 40 页 共 59 页
序号 | 项目编码 | 项目名称 | 项目特征描述 |  | 计量单位 | 工程量 | 金额（元）
[7 empty] | 综合单价 |  | 综合合价 | 其中
暂估价
86 | 010401001027 | 砖砌地沟 | 1.名称:环网柜坑（小㘵首-地块十公） 2.砖砌地沟，砌Mu10砖，M7.5砌筑砂浆 3.C25压顶钢筋砼梁制作、安装 4.综合考虑:构件截面形式（矩形、多边形、异形、圆形柱）、尺寸、施工高度、混凝土拌和要求、骨料粒径及因施工工艺需要掺外加剂 5.包括:砌筑、制作、安装、运输、浇筑、振捣、养护、泵送增加费等相关费 6.其他:未尽事项详见图纸、招标文件、工程量清单计价说明、国家相关规范等 |  | m | 12 | 369.36 |  | 4432.32
87 | 010512008007 | 镀锌花纹钢板 | 1.种类：6mm厚镀锌花纹钢板(带把手) 2.综合考虑：规格、开孔尺寸、磨边形状、开槽类别、铺贴样式、嵌缝、骨架的类型、规格 3.包括：盖板、底座制作、安装、运输等相关费用 4.其他：未尽事项详见图纸、招标文件、工程量清单计价说明、国家相关规范等 |  | m2 | 30 | 324.24 |  | 9727.2
本页小计 | [8 empty] | 14159.52
注：为计取规费等的使用，可在表中增设其中：“定额人工费”。
表—08
分部分项工程和单价措施项目清单与计价表
工程名称：小㘵-平山首期（第一批）-电房建筑工程 |  |  |  | 标段： |  |  |  | 第 41 页 共 59 页
序号 | 项目编码 | 项目名称 | 项目特征描述 |  | 计量单位 | 工程量 | 金额（元）
[7 empty] | 综合单价 |  | 综合合价 | 其中
暂估价
88 | 010805006007 | 不锈钢门 | 1.门洞口尺寸:按设计图纸要求 2.门框、扇材质:2mm厚304不锈钢门(封不锈钢网) 3.综合考虑：门框（套）、门扇、亮子、玻璃、门锁、拉手、磁吸、闭门器、地弹簧、特殊五金、各种小五金配件、贴脸、盖口条、披水条、油漆、刷防腐油、塞口、填缝、运输等相关费用 4.包括：框扇、玻璃、运输、安装、打胶、五金配件、周边塞缝防腐、防雷处理等相关费用 5.其他：未尽事项详见图纸、招标文件、工程量清单计价说明、国家相关规范等 |  | m2 | 252 | 718.98 |  | 181182.96
89 | 010807003007 | 不锈钢百叶窗 | 1.不锈钢百叶窗(封不锈钢网) 2.规格、厚度:综合考虑 3.框、扇材质:304不锈钢 4.综合考虑：各种小五金配件及特殊五金、颜色、塞口、填缝、运输等相关费用 5.包括：制作、安装、周边塞缝、其它等相关费用 6.其他：未尽事项详见图纸、招标文件、工程量清单计价说明、国家相关规范等 |  | m2 | 70 | 573.61 |  | 40152.7
本页小计 | [8 empty] | 221335.66
注：为计取规费等的使用，可在表中增设其中：“定额人工费”。
表—08
分部分项工程和单价措施项目清单与计价表
工程名称：小㘵-平山首期（第一批）-电房建筑工程 |  |  |  | 标段： |  |  |  | 第 42 页 共 59 页
序号 | 项目编码 | 项目名称 | 项目特征描述 |  | 计量单位 | 工程量 | 金额（元）
[7 empty] | 综合单价 |  | 综合合价 | 其中
暂估价
90 | 011206002007 | 块料零星项目 | 1.挡板两侧墙上贴上不低于700毫米高瓷片 2.找平层砂浆厚度、配合比:综合考虑 3.综合考虑:圆、弧、锯齿等不规则墙面、块料的厚度、颜色、铺贴样式，开孔、磨边及形式等 4.包括:基层清理、底层、结合层、块料损耗、下脚料、开孔、切角、磨边、打蜡、嵌缝等相关费用 5.其他:未尽事项详见图纸、招标文件、工程量清单计价说明、国家相关规范等 |  | m2 | 44.8 | 119.1 |  | 5335.68
|  | 地块十-专变高低压电房 | [6 empty] | 174767.72
91 | 010501006008 | 设备基础 | 1.混凝土种类：商品混凝土 2.混凝土强度等级：C25混凝土 3.综合考虑:构件截面形式（矩形、多边形、异形、圆形柱）、尺寸、施工高度、混凝土拌和要求、骨料粒径及因施工工艺需要掺外加剂 4.包括:混凝土全部作业（制作、运输、浇筑、振捣、养护、泵送增加费等），以及可能发生的预留孔洞、凿毛、浇水泥浆、施工缝使用的橡胶止水带、或遇水膨胀止水条（不含设计图纸要求的止水带）等相关费用 5.其他:未尽事项详见图纸、招标文件、工程量清单计价说明、国家相关规范等 |  | m3 | 9.6 | 616.17 |  | 5915.23
本页小计 | [8 empty] | 11250.91
注：为计取规费等的使用，可在表中增设其中：“定额人工费”。
表—08
分部分项工程和单价措施项目清单与计价表
工程名称：小㘵-平山首期（第一批）-电房建筑工程 |  |  |  | 标段： |  |  |  | 第 43 页 共 59 页
序号 | 项目编码 | 项目名称 | 项目特征描述 |  | 计量单位 | 工程量 | 金额（元）
[7 empty] | 综合单价 |  | 综合合价 | 其中
暂估价
92 | 010502002008 | 构造柱 | 1.混凝土种类：商品混凝土 2.混凝土强度等级：C25混凝土 3.综合考虑：柱的截面形式（矩形、多边形、异形、圆形柱）、类型（独立柱、构造柱），构件截面形式、尺寸、施工高度、混凝土拌和要求、骨料粒径及因施工工艺需要掺外加剂 4.包括：混凝土全部作业（制作、运输、浇筑、振捣、养护、泵送增加费等），以及可能发生的预留孔洞、凿毛、浇水泥浆、施工缝使用的橡胶止水带、或遇水膨胀止水条（不含设计图纸要求的止水带）等相关费用 5.其他：未尽事项详见图纸、招标文件、工程量清单计价说明、国家相关规范等 |  | m3 | 3.84 | 825.07 |  | 3168.27
93 | 010507007008 | 回填陶粒 | 1.回填材料种类：陶粒 2.综合考虑:构件截面形式、尺寸、施工高度 3.包括:回填陶粒全部作业（制作、运输、回填、压实）等相关费用 4.其他:未尽事项详见图纸、招标文件、工程量清单计价说明、国家相关规范等 |  | m3 | 110 | 278.65 |  | 30651.5
94 | 010501001008 | 混凝土地坪 | 1.混凝土种类：商品混凝土 2.混凝土强度等级：C20混凝土 3.综合考虑：填充部位、配合比、混凝土拌和料要求、混凝土掺加剂等 4.包括：基层清理、混凝土制作、运输、浇筑、振捣、养护、嵌缝材料等相关费用 5.其他：未尽事项详见图纸、招标文件、工程量清单计价说明、国家相关规范等 |  | m3 | 30 | 674.07 |  | 20222.1
本页小计 | [8 empty] | 54041.87
注：为计取规费等的使用，可在表中增设其中：“定额人工费”。
表—08
分部分项工程和单价措施项目清单与计价表
工程名称：小㘵-平山首期（第一批）-电房建筑工程 |  |  |  | 标段： |  |  |  | 第 44 页 共 59 页
序号 | 项目编码 | 项目名称 | 项目特征描述 |  | 计量单位 | 工程量 | 金额（元）
[7 empty] | 综合单价 |  | 综合合价 | 其中
暂估价
95 | 011101001008 | 防静电地面油漆 | 1.涂防静电地坪漆 2.15厚WS-M2O水泥砂浆抹面压光 3.素水泥浆一道(掺 801胶 5%) 4.综合考虑：油漆、砂浆种类、厚度、配合比、基底类型 5.包括：修整表面、基层处理、喷刷涂料、砂浆制作、运输、抹灰、找平、罩面、压光等相关费用 6.其他：未尽事项详见图纸、招标文件、工程量清单计价说明、国家相关规范等 |  | m2 | 150 | 42.65 |  | 6397.5
96 | 010401001028 | 砖砌地沟 | 1.名称:高压柜坑（小㘵首-地块十专） 2.砖砌地沟，砌Mu10砖，M7.5砌筑砂浆 3.C25压顶钢筋砼梁制作、安装 4.综合考虑:构件截面形式（矩形、多边形、异形、圆形柱）、尺寸、施工高度、混凝土拌和要求、骨料粒径及因施工工艺需要掺外加剂 5.包括:砌筑、制作、安装、运输、浇筑、振捣、养护、泵送增加费等相关费 6.其他:未尽事项详见图纸、招标文件、工程量清单计价说明、国家相关规范等 |  | m | 30 | 515.69 |  | 15470.7
本页小计 | [8 empty] | 21868.2
注：为计取规费等的使用，可在表中增设其中：“定额人工费”。
表—08
分部分项工程和单价措施项目清单与计价表
工程名称：小㘵-平山首期（第一批）-电房建筑工程 |  |  |  | 标段： |  |  |  | 第 45 页 共 59 页
序号 | 项目编码 | 项目名称 | 项目特征描述 |  | 计量单位 | 工程量 | 金额（元）
[7 empty] | 综合单价 |  | 综合合价 | 其中
暂估价
97 | 010401001029 | 砖砌地沟 | 1.名称:低压柜坑（小㘵首-地块十专） 2.砖砌地沟，砌Mu10砖，M7.5砌筑砂浆 3.C25压顶钢筋砼梁制作、安装 4.综合考虑:构件截面形式（矩形、多边形、异形、圆形柱）、尺寸、施工高度、混凝土拌和要求、骨料粒径及因施工工艺需要掺外加剂 5.包括:砌筑、制作、安装、运输、浇筑、振捣、养护、泵送增加费等相关费 6.其他:未尽事项详见图纸、招标文件、工程量清单计价说明、国家相关规范等 |  | m | 35 | 315.81 |  | 11053.35
98 | 010401001030 | 砖砌地沟 | 1.名称:高低压电缆坑（小㘵首-地块十专） 2.砖砌地沟，砌Mu10砖，M7.5砌筑砂浆 3.C25压顶钢筋砼梁制作、安装 4.100mm厚预制水泥盖板制作、安装 5.综合考虑:构件截面形式（矩形、多边形、异形、圆形柱）、尺寸、施工高度、混凝土拌和要求、骨料粒径及因施工工艺需要掺外加剂 6.包括:砌筑、制作、安装、运输、浇筑、振捣、养护、泵送增加费等相关费 7.其他:未尽事项详见图纸、招标文件、工程量清单计价说明、国家相关规范等 |  | m | 90 | 338.09 |  | 30428.1
本页小计 | [8 empty] | 41481.45
注：为计取规费等的使用，可在表中增设其中：“定额人工费”。
表—08
分部分项工程和单价措施项目清单与计价表
工程名称：小㘵-平山首期（第一批）-电房建筑工程 |  |  |  | 标段： |  |  |  | 第 46 页 共 59 页
序号 | 项目编码 | 项目名称 | 项目特征描述 |  | 计量单位 | 工程量 | 金额（元）
[7 empty] | 综合单价 |  | 综合合价 | 其中
暂估价
99 | 010401001031 | 砖砌地沟 | 1.名称:二次电缆坑(含直流屏) 2.砖砌地沟，砌Mu10砖，M7.5砌筑砂浆 3.C25压顶钢筋砼梁制作、安装 4.100mm厚预制水泥盖板制作、安装 5.综合考虑:构件截面形式（矩形、多边形、异形、圆形柱）、尺寸、施工高度、混凝土拌和要求、骨料粒径及因施工工艺需要掺外加剂 6.包括:砌筑、制作、安装、运输、浇筑、振捣、养护、泵送增加费等相关费 7.其他:未尽事项详见图纸、招标文件、工程量清单计价说明、国家相关规范等 |  | m | 16 | 349.08 |  | 5585.28
100 | 010512008008 | 镀锌花纹钢板 | 1.种类：6mm厚镀锌花纹钢板(带把手) 2.综合考虑：规格、开孔尺寸、磨边形状、开槽类别、铺贴样式、嵌缝、骨架的类型、规格 3.包括：盖板、底座制作、安装、运输等相关费用 4.其他：未尽事项详见图纸、招标文件、工程量清单计价说明、国家相关规范等 |  | m2 | 11 | 324.24 |  | 3566.64
本页小计 | [8 empty] | 9151.92
注：为计取规费等的使用，可在表中增设其中：“定额人工费”。
表—08
分部分项工程和单价措施项目清单与计价表
工程名称：小㘵-平山首期（第一批）-电房建筑工程 |  |  |  | 标段： |  |  |  | 第 47 页 共 59 页
序号 | 项目编码 | 项目名称 | 项目特征描述 |  | 计量单位 | 工程量 | 金额（元）
[7 empty] | 综合单价 |  | 综合合价 | 其中
暂估价
101 | 010805006008 | 不锈钢门 | 1.门洞口尺寸:按设计图纸要求 2.门框、扇材质:2mm厚304不锈钢门(封不锈钢网) 3.综合考虑：门框（套）、门扇、亮子、玻璃、门锁、拉手、磁吸、闭门器、地弹簧、特殊五金、各种小五金配件、贴脸、盖口条、披水条、油漆、刷防腐油、塞口、填缝、运输等相关费用 4.包括：框扇、玻璃、运输、安装、打胶、五金配件、周边塞缝防腐、防雷处理等相关费用 5.其他：未尽事项详见图纸、招标文件、工程量清单计价说明、国家相关规范等 |  | m2 | 48 | 718.98 |  | 34511.04
102 | 010807003008 | 不锈钢百叶窗 | 1.不锈钢百叶窗(封不锈钢网) 2.规格、厚度:综合考虑 3.框、扇材质:304不锈钢 4.综合考虑：各种小五金配件及特殊五金、颜色、塞口、填缝、运输等相关费用 5.包括：制作、安装、周边塞缝、其它等相关费用 6.其他：未尽事项详见图纸、招标文件、工程量清单计价说明、国家相关规范等 |  | m2 | 12 | 573.61 |  | 6883.32
本页小计 | [8 empty] | 41394.36
注：为计取规费等的使用，可在表中增设其中：“定额人工费”。
表—08
分部分项工程和单价措施项目清单与计价表
工程名称：小㘵-平山首期（第一批）-电房建筑工程 |  |  |  | 标段： |  |  |  | 第 48 页 共 59 页
序号 | 项目编码 | 项目名称 | 项目特征描述 |  | 计量单位 | 工程量 | 金额（元）
[7 empty] | 综合单价 |  | 综合合价 | 其中
暂估价
103 | 011206002008 | 块料零星项目 | 1.挡板两侧墙上贴上不低于700毫米高瓷片 2.找平层砂浆厚度、配合比:综合考虑 3.综合考虑:圆、弧、锯齿等不规则墙面、块料的厚度、颜色、铺贴样式，开孔、磨边及形式等 4.包括:基层清理、底层、结合层、块料损耗、下脚料、开孔、切角、磨边、打蜡、嵌缝等相关费用 5.其他:未尽事项详见图纸、招标文件、工程量清单计价说明、国家相关规范等 |  | m2 | 7.68 | 119.1 |  | 914.69
|  | 小㘵-平山首期（第一批）-电房建筑工程-地块五 | [6 empty] | 62055.43
|  | 地块五-小学专变高低压电房 | [6 empty] | 62055.43
104 | 010501006009 | 设备基础 | 1.混凝土种类：商品混凝土 2.混凝土强度等级：C25混凝土 3.综合考虑:构件截面形式（矩形、多边形、异形、圆形柱）、尺寸、施工高度、混凝土拌和要求、骨料粒径及因施工工艺需要掺外加剂 4.包括:混凝土全部作业（制作、运输、浇筑、振捣、养护、泵送增加费等），以及可能发生的预留孔洞、凿毛、浇水泥浆、施工缝使用的橡胶止水带、或遇水膨胀止水条（不含设计图纸要求的止水带）等相关费用 5.其他:未尽事项详见图纸、招标文件、工程量清单计价说明、国家相关规范等 |  | m3 | 4.8 | 616.17 |  | 2957.62
本页小计 | [8 empty] | 3872.31
注：为计取规费等的使用，可在表中增设其中：“定额人工费”。
表—08
分部分项工程和单价措施项目清单与计价表
工程名称：小㘵-平山首期（第一批）-电房建筑工程 |  |  |  | 标段： |  |  |  | 第 49 页 共 59 页
序号 | 项目编码 | 项目名称 | 项目特征描述 |  | 计量单位 | 工程量 | 金额（元）
[7 empty] | 综合单价 |  | 综合合价 | 其中
暂估价
105 | 010502002009 | 构造柱 | 1.混凝土种类：商品混凝土 2.混凝土强度等级：C25混凝土 3.综合考虑：柱的截面形式（矩形、多边形、异形、圆形柱）、类型（独立柱、构造柱），构件截面形式、尺寸、施工高度、混凝土拌和要求、骨料粒径及因施工工艺需要掺外加剂 4.包括：混凝土全部作业（制作、运输、浇筑、振捣、养护、泵送增加费等），以及可能发生的预留孔洞、凿毛、浇水泥浆、施工缝使用的橡胶止水带、或遇水膨胀止水条（不含设计图纸要求的止水带）等相关费用 5.其他：未尽事项详见图纸、招标文件、工程量清单计价说明、国家相关规范等 |  | m3 | 0.58 | 825.07 |  | 478.54
106 | 010507007009 | 回填陶粒 | 1.回填材料种类：陶粒 2.综合考虑:构件截面形式、尺寸、施工高度 3.包括:回填陶粒全部作业（制作、运输、回填、压实）等相关费用 4.其他:未尽事项详见图纸、招标文件、工程量清单计价说明、国家相关规范等 |  | m3 | 64.4 | 278.65 |  | 17945.06
107 | 010501001009 | 混凝土地坪 | 1.混凝土种类：商品混凝土 2.混凝土强度等级：C20混凝土 3.综合考虑：填充部位、配合比、混凝土拌和料要求、混凝土掺加剂等 4.包括：基层清理、混凝土制作、运输、浇筑、振捣、养护、嵌缝材料等相关费用 5.其他：未尽事项详见图纸、招标文件、工程量清单计价说明、国家相关规范等 |  | m3 | 12.75 | 674.07 |  | 8594.39
本页小计 | [8 empty] | 27017.99
注：为计取规费等的使用，可在表中增设其中：“定额人工费”。
表—08
分部分项工程和单价措施项目清单与计价表
工程名称：小㘵-平山首期（第一批）-电房建筑工程 |  |  |  | 标段： |  |  |  | 第 50 页 共 59 页
序号 | 项目编码 | 项目名称 | 项目特征描述 |  | 计量单位 | 工程量 | 金额（元）
[7 empty] | 综合单价 |  | 综合合价 | 其中
暂估价
108 | 011101001009 | 防静电地面油漆 | 1.涂防静电地坪漆 2.15厚WS-M2O水泥砂浆抹面压光 3.素水泥浆一道(掺 801胶 5%) 4.综合考虑：油漆、砂浆种类、厚度、配合比、基底类型 5.包括：修整表面、基层处理、喷刷涂料、砂浆制作、运输、抹灰、找平、罩面、压光等相关费用 6.其他：未尽事项详见图纸、招标文件、工程量清单计价说明、国家相关规范等 |  | m2 | 92 | 42.65 |  | 3923.8
109 | 010401001032 | 砖砌地沟 | 1.名称:高压柜坑（小㘵首-地块五） 2.砖砌地沟，砌Mu10砖，M7.5砌筑砂浆 3.C25压顶钢筋砼梁制作、安装 4.综合考虑:构件截面形式（矩形、多边形、异形、圆形柱）、尺寸、施工高度、混凝土拌和要求、骨料粒径及因施工工艺需要掺外加剂 5.包括:砌筑、制作、安装、运输、浇筑、振捣、养护、泵送增加费等相关费 6.其他:未尽事项详见图纸、招标文件、工程量清单计价说明、国家相关规范等 |  | m | 6.8 | 515.69 |  | 3506.69
本页小计 | [8 empty] | 7430.49
注：为计取规费等的使用，可在表中增设其中：“定额人工费”。
表—08
分部分项工程和单价措施项目清单与计价表
工程名称：小㘵-平山首期（第一批）-电房建筑工程 |  |  |  | 标段： |  |  |  | 第 51 页 共 59 页
序号 | 项目编码 | 项目名称 | 项目特征描述 |  | 计量单位 | 工程量 | 金额（元）
[7 empty] | 综合单价 |  | 综合合价 | 其中
暂估价
110 | 010401001033 | 砖砌地沟 | 1.名称:低压柜坑（小㘵首-地块五） 2.砖砌地沟，砌Mu10砖，M7.5砌筑砂浆 3.C25压顶钢筋砼梁制作、安装 4.综合考虑:构件截面形式（矩形、多边形、异形、圆形柱）、尺寸、施工高度、混凝土拌和要求、骨料粒径及因施工工艺需要掺外加剂 5.包括:砌筑、制作、安装、运输、浇筑、振捣、养护、泵送增加费等相关费 6.其他:未尽事项详见图纸、招标文件、工程量清单计价说明、国家相关规范等 |  | m | 11.6 | 315.81 |  | 3663.4
111 | 010401001034 | 砖砌地沟 | 1.名称:二次电缆坑(含直流屏)（小㘵首-地块五） 2.砖砌地沟，砌Mu10砖，M7.5砌筑砂浆 3.C25压顶钢筋砼梁制作、安装 4.100mm厚预制水泥盖板制作、安装 5.综合考虑:构件截面形式（矩形、多边形、异形、圆形柱）、尺寸、施工高度、混凝土拌和要求、骨料粒径及因施工工艺需要掺外加剂 6.包括:砌筑、制作、安装、运输、浇筑、振捣、养护、泵送增加费等相关费 7.其他:未尽事项详见图纸、招标文件、工程量清单计价说明、国家相关规范等 |  | m | 6.3 | 349.08 |  | 2199.2
本页小计 | [8 empty] | 5862.6
注：为计取规费等的使用，可在表中增设其中：“定额人工费”。
表—08
分部分项工程和单价措施项目清单与计价表
工程名称：小㘵-平山首期（第一批）-电房建筑工程 |  |  |  | 标段： |  |  |  | 第 52 页 共 59 页
序号 | 项目编码 | 项目名称 | 项目特征描述 |  | 计量单位 | 工程量 | 金额（元）
[7 empty] | 综合单价 |  | 综合合价 | 其中
暂估价
112 | 010401001035 | 砖砌地沟 | 1.名称:高低压电缆坑 2.砖砌地沟，砌Mu10砖，M7.5砌筑砂浆 3.C25压顶钢筋砼梁制作、安装 4.100mm厚预制水泥盖板制作、安装 5.综合考虑:构件截面形式（矩形、多边形、异形、圆形柱）、尺寸、施工高度、混凝土拌和要求、骨料粒径及因施工工艺需要掺外加剂 6.包括:砌筑、制作、安装、运输、浇筑、振捣、养护、泵送增加费等相关费 7.其他:未尽事项详见图纸、招标文件、工程量清单计价说明、国家相关规范等 |  | m | 9 | 338.09 |  | 3042.81
113 | 010512008009 | 镀锌花纹钢板 | 1.种类：6mm厚镀锌花纹钢板(带把手) 2.综合考虑：规格、开孔尺寸、磨边形状、开槽类别、铺贴样式、嵌缝、骨架的类型、规格 3.包括：盖板、底座制作、安装、运输等相关费用 4.其他：未尽事项详见图纸、招标文件、工程量清单计价说明、国家相关规范等 |  | m2 | 3.2 | 324.24 |  | 1037.57
本页小计 | [8 empty] | 4080.38
注：为计取规费等的使用，可在表中增设其中：“定额人工费”。
表—08
分部分项工程和单价措施项目清单与计价表
工程名称：小㘵-平山首期（第一批）-电房建筑工程 |  |  |  | 标段： |  |  |  | 第 53 页 共 59 页
序号 | 项目编码 | 项目名称 | 项目特征描述 |  | 计量单位 | 工程量 | 金额（元）
[7 empty] | 综合单价 |  | 综合合价 | 其中
暂估价
114 | 010805006009 | 不锈钢门 | 1.门洞口尺寸:按设计图纸要求 2.门框、扇材质:2mm厚304不锈钢门(封不锈钢网) 3.综合考虑：门框（套）、门扇、亮子、玻璃、门锁、拉手、磁吸、闭门器、地弹簧、特殊五金、各种小五金配件、贴脸、盖口条、披水条、油漆、刷防腐油、塞口、填缝、运输等相关费用 4.包括：框扇、玻璃、运输、安装、打胶、五金配件、周边塞缝防腐、防雷处理等相关费用 5.其他：未尽事项详见图纸、招标文件、工程量清单计价说明、国家相关规范等 |  | m2 | 16.5 | 718.98 |  | 11863.17
115 | 010807003009 | 不锈钢百叶窗 | 1.不锈钢百叶窗(封不锈钢网) 2.规格、厚度:综合考虑 3.框、扇材质:304不锈钢 4.综合考虑：各种小五金配件及特殊五金、颜色、塞口、填缝、运输等相关费用 5.包括：制作、安装、周边塞缝、其它等相关费用 6.其他：未尽事项详见图纸、招标文件、工程量清单计价说明、国家相关规范等 |  | m2 | 3.96 | 573.61 |  | 2271.5
本页小计 | [8 empty] | 14134.67
注：为计取规费等的使用，可在表中增设其中：“定额人工费”。
表—08
分部分项工程和单价措施项目清单与计价表
工程名称：小㘵-平山首期（第一批）-电房建筑工程 |  |  |  | 标段： |  |  |  | 第 54 页 共 59 页
序号 | 项目编码 | 项目名称 | 项目特征描述 |  | 计量单位 | 工程量 | 金额（元）
[7 empty] | 综合单价 |  | 综合合价 | 其中
暂估价
116 | 011206002009 | 块料零星项目 | 1.挡板两侧墙上贴上不低于700毫米高瓷片 2.找平层砂浆厚度、配合比:综合考虑 3.综合考虑:圆、弧、锯齿等不规则墙面、块料的厚度、颜色、铺贴样式，开孔、磨边及形式等 4.包括:基层清理、底层、结合层、块料损耗、下脚料、开孔、切角、磨边、打蜡、嵌缝等相关费用 5.其他:未尽事项详见图纸、招标文件、工程量清单计价说明、国家相关规范等 |  | m2 | 4.8 | 119.1 |  | 571.68
|  | 小㘵-平山首期（第一批）-电房建筑工程-地块九 | [6 empty] | 30496.72
|  | 地块九-幼儿园专变高低压电房 | [6 empty] | 30496.72
117 | 010501006010 | 设备基础 | 1.混凝土种类：商品混凝土 2.混凝土强度等级：C25混凝土 3.综合考虑:构件截面形式（矩形、多边形、异形、圆形柱）、尺寸、施工高度、混凝土拌和要求、骨料粒径及因施工工艺需要掺外加剂 4.包括:混凝土全部作业（制作、运输、浇筑、振捣、养护、泵送增加费等），以及可能发生的预留孔洞、凿毛、浇水泥浆、施工缝使用的橡胶止水带、或遇水膨胀止水条（不含设计图纸要求的止水带）等相关费用 5.其他:未尽事项详见图纸、招标文件、工程量清单计价说明、国家相关规范等 |  | m3 | 4.8 | 616.17 |  | 2957.62
本页小计 | [8 empty] | 3529.3
注：为计取规费等的使用，可在表中增设其中：“定额人工费”。
表—08
分部分项工程和单价措施项目清单与计价表
工程名称：小㘵-平山首期（第一批）-电房建筑工程 |  |  |  | 标段： |  |  |  | 第 55 页 共 59 页
序号 | 项目编码 | 项目名称 | 项目特征描述 |  | 计量单位 | 工程量 | 金额（元）
[7 empty] | 综合单价 |  | 综合合价 | 其中
暂估价
118 | 010502002010 | 构造柱 | 1.混凝土种类：商品混凝土 2.混凝土强度等级：C25混凝土 3.综合考虑：柱的截面形式（矩形、多边形、异形、圆形柱）、类型（独立柱、构造柱），构件截面形式、尺寸、施工高度、混凝土拌和要求、骨料粒径及因施工工艺需要掺外加剂 4.包括：混凝土全部作业（制作、运输、浇筑、振捣、养护、泵送增加费等），以及可能发生的预留孔洞、凿毛、浇水泥浆、施工缝使用的橡胶止水带、或遇水膨胀止水条（不含设计图纸要求的止水带）等相关费用 5.其他：未尽事项详见图纸、招标文件、工程量清单计价说明、国家相关规范等 |  | m3 | 0.38 | 825.07 |  | 313.53
119 | 010507007010 | 回填陶粒 | 1.回填材料种类：陶粒 2.综合考虑:构件截面形式、尺寸、施工高度 3.包括:回填陶粒全部作业（制作、运输、回填、压实）等相关费用 4.其他:未尽事项详见图纸、招标文件、工程量清单计价说明、国家相关规范等 |  | m3 | 20.32 | 278.65 |  | 5662.17
120 | 010501001010 | 混凝土地坪 | 1.混凝土种类：商品混凝土 2.混凝土强度等级：C20混凝土 3.综合考虑：填充部位、配合比、混凝土拌和料要求、混凝土掺加剂等 4.包括：基层清理、混凝土制作、运输、浇筑、振捣、养护、嵌缝材料等相关费用 5.其他：未尽事项详见图纸、招标文件、工程量清单计价说明、国家相关规范等 |  | m3 | 5.53 | 674.07 |  | 3727.61
本页小计 | [8 empty] | 9703.31
注：为计取规费等的使用，可在表中增设其中：“定额人工费”。
表—08
分部分项工程和单价措施项目清单与计价表
工程名称：小㘵-平山首期（第一批）-电房建筑工程 |  |  |  | 标段： |  |  |  | 第 56 页 共 59 页
序号 | 项目编码 | 项目名称 | 项目特征描述 |  | 计量单位 | 工程量 | 金额（元）
[7 empty] | 综合单价 |  | 综合合价 | 其中
暂估价
121 | 011101001010 | 防静电地面油漆 | 1.涂防静电地坪漆 2.15厚WS-M2O水泥砂浆抹面压光 3.素水泥浆一道(掺 801胶 5%) 4.综合考虑：油漆、砂浆种类、厚度、配合比、基底类型 5.包括：修整表面、基层处理、喷刷涂料、砂浆制作、运输、抹灰、找平、罩面、压光等相关费用 6.其他：未尽事项详见图纸、招标文件、工程量清单计价说明、国家相关规范等 |  | m2 | 29.03 | 42.64 |  | 1237.84
122 | 010401001036 | 砖砌地沟 | 1.名称:高压柜坑（小㘵首-地块九） 2.砖砌地沟，砌Mu10砖，M7.5砌筑砂浆 3.C25压顶钢筋砼梁制作、安装 4.综合考虑:构件截面形式（矩形、多边形、异形、圆形柱）、尺寸、施工高度、混凝土拌和要求、骨料粒径及因施工工艺需要掺外加剂 5.包括:砌筑、制作、安装、运输、浇筑、振捣、养护、泵送增加费等相关费 6.其他:未尽事项详见图纸、招标文件、工程量清单计价说明、国家相关规范等 |  | m | 2.6 | 515.69 |  | 1340.79
本页小计 | [8 empty] | 2578.63
注：为计取规费等的使用，可在表中增设其中：“定额人工费”。
表—08
分部分项工程和单价措施项目清单与计价表
工程名称：小㘵-平山首期（第一批）-电房建筑工程 |  |  |  | 标段： |  |  |  | 第 57 页 共 59 页
序号 | 项目编码 | 项目名称 | 项目特征描述 |  | 计量单位 | 工程量 | 金额（元）
[7 empty] | 综合单价 |  | 综合合价 | 其中
暂估价
123 | 010401001037 | 砖砌地沟 | 1.名称:低压柜坑（小㘵首-地块九） 2.砖砌地沟，砌Mu10砖，M7.5砌筑砂浆 3.C25压顶钢筋砼梁制作、安装 4.综合考虑:构件截面形式（矩形、多边形、异形、圆形柱）、尺寸、施工高度、混凝土拌和要求、骨料粒径及因施工工艺需要掺外加剂 5.包括:砌筑、制作、安装、运输、浇筑、振捣、养护、泵送增加费等相关费 6.其他:未尽事项详见图纸、招标文件、工程量清单计价说明、国家相关规范等 |  | m | 4.6 | 315.81 |  | 1452.73
124 | 010401001038 | 砖砌地沟 | 1.名称:高低压电缆坑（小㘵首-地块九） 2.砖砌地沟，砌Mu10砖，M7.5砌筑砂浆 3.C25压顶钢筋砼梁制作、安装 4.100mm厚预制水泥盖板制作、安装 5.综合考虑:构件截面形式（矩形、多边形、异形、圆形柱）、尺寸、施工高度、混凝土拌和要求、骨料粒径及因施工工艺需要掺外加剂 6.包括:砌筑、制作、安装、运输、浇筑、振捣、养护、泵送增加费等相关费 7.其他:未尽事项详见图纸、招标文件、工程量清单计价说明、国家相关规范等 |  | m | 20.7 | 338.09 |  | 6998.46
本页小计 | [8 empty] | 8451.19
注：为计取规费等的使用，可在表中增设其中：“定额人工费”。
表—08
分部分项工程和单价措施项目清单与计价表
工程名称：小㘵-平山首期（第一批）-电房建筑工程 |  |  |  | 标段： |  |  |  | 第 58 页 共 59 页
序号 | 项目编码 | 项目名称 | 项目特征描述 |  | 计量单位 | 工程量 | 金额（元）
[7 empty] | 综合单价 |  | 综合合价 | 其中
暂估价
125 | 010805006010 | 不锈钢门 | 1.门洞口尺寸:按设计图纸要求 2.门框、扇材质:2mm厚304不锈钢门(封不锈钢网) 3.综合考虑：门框（套）、门扇、亮子、玻璃、门锁、拉手、磁吸、闭门器、地弹簧、特殊五金、各种小五金配件、贴脸、盖口条、披水条、油漆、刷防腐油、塞口、填缝、运输等相关费用 4.包括：框扇、玻璃、运输、安装、打胶、五金配件、周边塞缝防腐、防雷处理等相关费用 5.其他：未尽事项详见图纸、招标文件、工程量清单计价说明、国家相关规范等 |  | m2 | 7.5 | 718.98 |  | 5392.35
126 | 010807003010 | 不锈钢百叶窗 | 1.不锈钢百叶窗(封不锈钢网) 2.规格、厚度:综合考虑 3.框、扇材质:304不锈钢 4.综合考虑：各种小五金配件及特殊五金、颜色、塞口、填缝、运输等相关费用 5.包括：制作、安装、周边塞缝、其它等相关费用 6.其他：未尽事项详见图纸、招标文件、工程量清单计价说明、国家相关规范等 |  | m2 | 1.8 | 573.61 |  | 1032.5
本页小计 | [8 empty] | 6424.85
注：为计取规费等的使用，可在表中增设其中：“定额人工费”。
表—08
分部分项工程和单价措施项目清单与计价表
工程名称：小㘵-平山首期（第一批）-电房建筑工程 |  |  |  | 标段： |  |  |  | 第 59 页 共 59 页
序号 | 项目编码 | 项目名称 | 项目特征描述 |  | 计量单位 | 工程量 | 金额（元）
[7 empty] | 综合单价 |  | 综合合价 | 其中
暂估价
127 | 011206002010 | 块料零星项目 | 1.挡板两侧墙上贴上不低于700毫米高瓷片 2.找平层砂浆厚度、配合比:综合考虑 3.综合考虑:圆、弧、锯齿等不规则墙面、块料的厚度、颜色、铺贴样式，开孔、磨边及形式等 4.包括:基层清理、底层、结合层、块料损耗、下脚料、开孔、切角、磨边、打蜡、嵌缝等相关费用 5.其他:未尽事项详见图纸、招标文件、工程量清单计价说明、国家相关规范等 |  | m2 | 3.2 | 119.1 |  | 381.12
|  | 措施项目 | [6 empty] | 263691.11
128 | 011702028001 | 小型构件模板 | 1.构件类型：排水沟、压顶、扶手、花池、台阶、房上水池、门槛、反坎、盖板等混凝土小型构件 2.形状、截面尺寸：综合考虑 3.综合考虑：木模板、支架、地下室顶板回顶等的支、拆、运输费用及模板、支架的摊销（或租赁）及因防火需要为模板支架淋水的费用。 4.其他：未尽事项详见图纸、招标文件、工程量清单计价说明、国家相关规范等 |  | m2 | 3234.68 | 81.52 |  | 263691.11
本页小计 | [8 empty] | 264072.23
合 计 | [8 empty] | 2710039.49
注：为计取规费等的使用，可在表中增设其中：“定额人工费”。
表—08

## 表-11 总价措施项目清单与计价表
总价措施项目清单与计价表
工程名称：小㘵-平山首期（第一批）-电房建筑工程 | [5 empty] | 标段： |  | 第 1 页 共 1 页
序号 | 项目编码 | 项目名称 | 计算基础 | 费率 (%) | 金额 (元) |  | 调整 费率(%) |  | 调整后 金额(元) | 备注
1 | LSSGCSF00003 | 绿色施工安全防护措施费 | 分部分项人工费+分部分项机具费 | 19 | 71516.19 |  |  |  |  | 以分部分项的人工费与施工机具费之和为计算基础，费率19%
合 计 |  |  |  |  | 71516.19
编制人（造价人员）： | [5 empty] | 复核人（造价工程师）：
表-11

## 表-12 其他项目清单与计价汇总表
其他项目清单与计价汇总表
工程名称：小㘵-平山首期（第一批）-电房建筑工程 |  |  | 标段： |  | 第 1 页 共 1 页
序号 | 项目名称 | 金额（元） |  | 结算金额（元） |  | 备注
1 | 暂列金额 | 244634.84 |  |  |  | 明细详见表-12-1
2 | 暂估价
2.1 | 材料暂估价 | — |  |  |  | 明细详见表-12-2
2.2 | 专业工程暂估价 |  |  |  |  | 明细详见表-12-3
3 | 计日工 |  |  |  |  | 明细详见表-12-4
4 | 总承包服务费 |  |  |  |  | 明细详见表-12-5
5 | 预算包干费 | 26348.07
6 | 工程优质费
7 | 概算幅度差
8 | 现场签证费用
9 | 索赔费用
10 | 其他费用
| 合 计 | 270982.91 |  |  |  | —
注：材料（工程设备）暂估单价进入清单项目综合单价，此处不汇总。
表—12

## 表-12-1 暂列金额表
暂列金额明细表
工程名称：小㘵-平山首期（第一批）-电房建筑工程 |  |  | 标段： |  | 第 1 页 共 1 页
序号 | 名称 | 计量单位 |  | 暂定金额（元） |  | 备注
1 | 暂列金额 |  |  | 244634.84
合 计 |  |  |  | 244634.84 |  | —
注：此表由招标人填写，如不能详列，也可只列暂列金额总额，投标人应将上述暂列金额计入投标总价中。
表—12—1

## 表-13 规费、税金项目清单与计价表
规费、税金项目清单与计价表
工程名称：小㘵-平山首期（第一批）-电房建筑工程 |  |  | 标段： |  |  | 第 1 页 共 1 页
序号 | 项目名称 | 计算基础 |  | 计算基数 | 计算费率 (%) |  | 金额(元)
1 | 增值税销项税额 | 分部分项合计+措施合计+其他项目 |  | 3052538.59 | 9 |  | 274728.47
合 计 | [6 empty] | 274728.47
编制人（造价人员）： |  |  | 复核人（造价工程师）：
表—13