## 表-04 单位工程招标控制价汇总表
单位工程招标控制价汇总表
工程名称：小㘵-平山首期（第一批）-高低压变配电工程 |  |  | 标段： | 第 1 页 共 1 页
序号 | 汇总内容 | 金额:(元) |  |  | 其中：暂估价(元)
1 | 分部分项合计 | 38539121.94
1.1 | 小㘵-平山首期（第一批）-高低压变配电工程-地块四 | 4051415.11
1.2 | 小㘵-平山首期（第一批）-高低压变配电工程-地块六 | 10727152.72
1.3 | 小㘵-平山首期（第一批）-高低压变配电工程-地块八 | 8372478.71
1.4 | 小㘵-平山首期（第一批）-高低压变配电工程-地块十 | 13502396.76
1.5 | 小㘵-平山首期（第一批）-高低压变配电工程-地块五 | 1213114.99
1.6 | 小㘵-平山首期（第一批）-高低压变配电工程-地块九 | 672563.65
2 | 措施合计 | 1030474.02
2.1 | 绿色施工安全防护措施费 | 943495.60
2.2 | 其他措施费 | 86978.42
3 | 其他项目 | 4117679.48 |  |  | －
3.1 | 暂列金额 | 3853912.19
3.2 | 暂估价
3.3 | 计日工
3.4 | 总承包服务费
3.5 | 预算包干费 | 263767.29
3.6 | 工程优质费
3.7 | 概算幅度差
3.8 | 索赔费用
3.9 | 现场签证费用
3.10 | 其他费用
4 | 税前工程造价 | 43687275.44
5 | 增值税销项税额 | 3931854.79 |  |  | －
6 | 总造价 | 47619130.23
7 | 人工费 | 2250095.93
招标控制价合计=1+2+3+5 |  | 47,619,130.23 |  |  | 0.00
注：本表适用于单位工程招标控制价或投标报价的汇总，如无单位工程划分，单项工程也使用本表汇总
表—04

## 表-08 分部分项工程和单价措施项目清单与计价表
分部分项工程和单价措施项目清单与计价表
工程名称：小㘵-平山首期（第一批）-高低压变配电工程 |  |  |  | 标段： |  |  |  | 第 1 页 共 335 页
序号 | 项目编码 | 项目名称 | 项目特征描述 |  | 计量单位 | 工程量 | 金额（元）
[7 empty] | 综合单价 |  | 综合合价 | 其中
暂估价
|  | 小㘵-平山首期（第一批）-高低压变配电工程-地块四 | [6 empty] | 4051415.11
|  | 地块四-D2号公变高低压电房 | [6 empty] | 1169632.2
1 | 030402017001 | 高压配电柜 | 1.全绝缘全密封环网柜（小㘵首地块四D2） K间隔 G01 2.型号、规格：详见图纸 3.基础型钢制作安装、除锈刷油、灌浆 4.电力设施牌号 5.母线、铜排、支持绝缘子、穿墙套管耐压试验及安装,穿通板制作安装,母线桥安装等 6.本体及附件安装、单体调试 7.接地 8.其他：未尽事项详见图纸、招标文件、工程量清单计价说明、国家相关规范等 |  | 台 | 1 | 49890.77 |  | 49890.77
2 | 030402017002 | 高压配电柜 | 1.全绝缘全密封环网柜 （小㘵首地块四D2） K间隔 G02 2.型号、规格：详见图纸 3.基础型钢制作安装、除锈刷油、灌浆 4.电力设施牌号 5.母线、铜排、支持绝缘子、穿墙套管耐压试验及安装,穿通板制作安装,母线桥安装等 6.本体及附件安装、单体调试 7.接地 8.其他：未尽事项详见图纸、招标文件、工程量清单计价说明、国家相关规范等 |  | 台 | 1 | 46366.25 |  | 46366.25
本页小计 | [8 empty] | 96257.02
注：为计取规费等的使用，可在表中增设其中：“定额人工费”。
表—08
分部分项工程和单价措施项目清单与计价表
工程名称：小㘵-平山首期（第一批）-高低压变配电工程 |  |  |  | 标段： |  |  |  | 第 2 页 共 335 页
序号 | 项目编码 | 项目名称 | 项目特征描述 |  | 计量单位 | 工程量 | 金额（元）
[7 empty] | 综合单价 |  | 综合合价 | 其中
暂估价
3 | 030402017003 | 高压配电柜 | 1.全绝缘全密封环网柜 （小㘵首地块四D2） K间隔 G03 2.型号、规格：详见图纸 3.基础型钢制作安装、除锈刷油、灌浆 4.电力设施牌号 5.母线、铜排、支持绝缘子、穿墙套管耐压试验及安装,穿通板制作安装,母线桥安装等 6.本体及附件安装、单体调试 7.接地 8.其他：未尽事项详见图纸、招标文件、工程量清单计价说明、国家相关规范等 |  | 台 | 1 | 34064.01 |  | 34064.01
4 | 030402017004 | 高压配电柜 | 1.全绝缘全密封环网柜（小㘵首地块四D2） R间隔 G04 2.型号、规格：详见图纸 3.基础型钢制作安装、除锈刷油、灌浆 4.电力设施牌号 5.母线、铜排、支持绝缘子、穿墙套管耐压试验及安装,穿通板制作安装,母线桥安装等 6.本体及附件安装、单体调试 7.接地 8.其他：未尽事项详见图纸、招标文件、工程量清单计价说明、国家相关规范等 |  | 台 | 1 | 35519.45 |  | 35519.45
5 | 030402017005 | 高压配电柜 | 1.全绝缘全密封环网柜（小㘵首地块四D2） R间隔 G05 2.型号、规格：详见图纸 3.基础型钢制作安装、除锈刷油、灌浆 4.电力设施牌号 5.母线、铜排、支持绝缘子、穿墙套管耐压试验及安装,穿通板制作安装,母线桥安装等 6.本体及附件安装、单体调试 7.接地 8.其他：未尽事项详见图纸、招标文件、工程量清单计价说明、国家相关规范等 |  | 台 | 1 | 34984.93 |  | 34984.93
本页小计 | [8 empty] | 104568.39
注：为计取规费等的使用，可在表中增设其中：“定额人工费”。
表—08
分部分项工程和单价措施项目清单与计价表
工程名称：小㘵-平山首期（第一批）-高低压变配电工程 |  |  |  | 标段： |  |  |  | 第 3 页 共 335 页
序号 | 项目编码 | 项目名称 | 项目特征描述 |  | 计量单位 | 工程量 | 金额（元）
[7 empty] | 综合单价 |  | 综合合价 | 其中
暂估价
6 | 030401002001 | 干式变压器 | 1.名称：干式变压器 2.型号：SGB13-RGL-800kVA (带罩)(带外壳) 3.钢板垫板、防震绝缘胶垫、绝缘子、绝缘护套、中性接地线、干式变压器阻尼弹簧减震器制作安装等 4.母线、铜排、支持绝缘子、穿墙套管耐压试验及安装,穿通板制作安装,母线桥安装等 5.本体及附件安装、单体调试 6.接地 7.其他：未尽事项详见图纸、招标文件、工程量清单计价说明、国家相关规范等 |  | 台 | 2 | 110861.86 |  | 221723.72
7 | 030404004001 | 低压配电柜 | 1.低压配电柜（小㘵首地块四D2） GCK P01 2.型号、规格：详见图纸 3.基础型钢制作安装、除锈刷油、灌浆 4.电力设施牌号 5.母线、铜排、支持绝缘子、穿墙套管耐压试验及安装,穿通板制作安装,母线桥安装等 6.本体及附件安装、单体调试 7.接地 8.其他：未尽事项详见图纸、招标文件、工程量清单计价说明、国家相关规范等 |  | 台 | 1 | 45547.28 |  | 45547.28
本页小计 | [8 empty] | 267271
注：为计取规费等的使用，可在表中增设其中：“定额人工费”。
表—08
分部分项工程和单价措施项目清单与计价表
工程名称：小㘵-平山首期（第一批）-高低压变配电工程 |  |  |  | 标段： |  |  |  | 第 4 页 共 335 页
序号 | 项目编码 | 项目名称 | 项目特征描述 |  | 计量单位 | 工程量 | 金额（元）
[7 empty] | 综合单价 |  | 综合合价 | 其中
暂估价
8 | 030404004002 | 低压配电柜 | 1.低压配电柜（小㘵首地块四D2） GCK P02 2.型号、规格：详见图纸 3.基础型钢制作安装、除锈刷油、灌浆 4.电力设施牌号 5.母线、铜排、支持绝缘子、穿墙套管耐压试验及安装,穿通板制作安装,母线桥安装等 6.本体及附件安装、单体调试 7.接地 8.其他：未尽事项详见图纸、招标文件、工程量清单计价说明、国家相关规范等 |  | 台 | 1 | 42649.28 |  | 42649.28
9 | 030404004003 | 低压配电柜 | 1.低压配电柜（小㘵首地块四D2电房）1P01 GCK 2.型号、规格：详见图纸 3.基础型钢制作安装、除锈刷油、灌浆 4.电力设施牌号 5.母线、铜排、支持绝缘子、穿墙套管耐压试验及安装,穿通板制作安装,母线桥安装等 6.本体及附件安装、单体调试 7.接地 8.其他：未尽事项详见图纸、招标文件、工程量清单计价说明、国家相关规范等 |  | 台 | 1 | 33386.72 |  | 33386.72
10 | 030404004004 | 低压配电柜 | 1.低压配电柜（（小㘵首地块四D2）1P02 GCK 2.型号、规格：详见图纸 3.基础型钢制作安装、除锈刷油、灌浆 4.电力设施牌号 5.母线、铜排、支持绝缘子、穿墙套管耐压试验及安装,穿通板制作安装,母线桥安装等 6.本体及附件安装、单体调试 7.接地 8.其他：未尽事项详见图纸、招标文件、工程量清单计价说明、国家相关规范等 |  | 台 | 1 | 34277.28 |  | 34277.28
本页小计 | [8 empty] | 110313.28
注：为计取规费等的使用，可在表中增设其中：“定额人工费”。
表—08
分部分项工程和单价措施项目清单与计价表
工程名称：小㘵-平山首期（第一批）-高低压变配电工程 |  |  |  | 标段： |  |  |  | 第 5 页 共 335 页
序号 | 项目编码 | 项目名称 | 项目特征描述 |  | 计量单位 | 工程量 | 金额（元）
[7 empty] | 综合单价 |  | 综合合价 | 其中
暂估价
11 | 030404004005 | 低压配电柜 | 1.低压配电柜（小㘵首地块四D2）1P03 GCK 2.型号、规格：详见图纸 3.基础型钢制作安装、除锈刷油、灌浆 4.电力设施牌号 5.母线、铜排、支持绝缘子、穿墙套管耐压试验及安装,穿通板制作安装,母线桥安装等 6.本体及附件安装、单体调试 7.接地 8.其他：未尽事项详见图纸、招标文件、工程量清单计价说明、国家相关规范等 |  | 台 | 1 | 32740.88 |  | 32740.88
12 | 030404004006 | 低压配电柜 | 1.低压配电柜（小㘵首地块四D2）1P04 GCK 2.型号、规格：详见图纸 3.基础型钢制作安装、除锈刷油、灌浆 4.电力设施牌号 5.母线、铜排、支持绝缘子、穿墙套管耐压试验及安装,穿通板制作安装,母线桥安装等 6.本体及附件安装、单体调试 7.接地 8.其他：未尽事项详见图纸、招标文件、工程量清单计价说明、国家相关规范等 |  | 台 | 1 | 32688.44 |  | 32688.44
13 | 030404004007 | 低压配电柜 | 1.低压配电柜（小㘵首地块四D2）1P05 GCK 2.型号、规格：详见图纸 3.基础型钢制作安装、除锈刷油、灌浆 4.电力设施牌号 5.母线、铜排、支持绝缘子、穿墙套管耐压试验及安装,穿通板制作安装,母线桥安装等 6.本体及附件安装、单体调试 7.接地 8.其他：未尽事项详见图纸、招标文件、工程量清单计价说明、国家相关规范等 |  | 台 | 1 | 32740.88 |  | 32740.88
本页小计 | [8 empty] | 98170.2
注：为计取规费等的使用，可在表中增设其中：“定额人工费”。
表—08
分部分项工程和单价措施项目清单与计价表
工程名称：小㘵-平山首期（第一批）-高低压变配电工程 |  |  |  | 标段： |  |  |  | 第 6 页 共 335 页
序号 | 项目编码 | 项目名称 | 项目特征描述 |  | 计量单位 | 工程量 | 金额（元）
[7 empty] | 综合单价 |  | 综合合价 | 其中
暂估价
14 | 030404004008 | 低压配电柜 | 1.低压配电柜（小㘵首地块四D2）2P06 GCK 2.型号、规格：详见图纸 3.基础型钢制作安装、除锈刷油、灌浆 4.电力设施牌号 5.母线、铜排、支持绝缘子、穿墙套管耐压试验及安装,穿通板制作安装,母线桥安装等 6.本体及附件安装、单体调试 7.接地 8.其他：未尽事项详见图纸、招标文件、工程量清单计价说明、国家相关规范等 |  | 台 | 1 | 32074.8 |  | 32074.8
15 | 030404004009 | 低压配电柜 | 1.低压配电柜（小㘵首地块四D2）2P07 GCK 2.型号、规格：详见图纸 3.基础型钢制作安装、除锈刷油、灌浆 4.电力设施牌号 5.母线、铜排、支持绝缘子、穿墙套管耐压试验及安装,穿通板制作安装,母线桥安装等 6.本体及附件安装、单体调试 7.接地 8.其他：未尽事项详见图纸、招标文件、工程量清单计价说明、国家相关规范等 |  | 台 | 1 | 32743.64 |  | 32743.64
16 | 030404004010 | 低压配电柜 | 1.低压配电柜（小㘵首地块四D2）2P08 GCK 2.型号、规格：详见图纸 3.基础型钢制作安装、除锈刷油、灌浆 4.电力设施牌号 5.母线、铜排、支持绝缘子、穿墙套管耐压试验及安装,穿通板制作安装,母线桥安装等 6.本体及附件安装、单体调试 7.接地 8.其他：未尽事项详见图纸、招标文件、工程量清单计价说明、国家相关规范等 |  | 台 | 1 | 32691.2 |  | 32691.2
本页小计 | [8 empty] | 97509.64
注：为计取规费等的使用，可在表中增设其中：“定额人工费”。
表—08
分部分项工程和单价措施项目清单与计价表
工程名称：小㘵-平山首期（第一批）-高低压变配电工程 |  |  |  | 标段： |  |  |  | 第 7 页 共 335 页
序号 | 项目编码 | 项目名称 | 项目特征描述 |  | 计量单位 | 工程量 | 金额（元）
[7 empty] | 综合单价 |  | 综合合价 | 其中
暂估价
17 | 030404004011 | 低压配电柜 | 1.低压配电柜（小㘵首地块四D2）2P09 GCK 2.型号、规格：详见图纸 3.基础型钢制作安装、除锈刷油、灌浆 4.电力设施牌号 5.母线、铜排、支持绝缘子、穿墙套管耐压试验及安装,穿通板制作安装,母线桥安装等 6.本体及附件安装、单体调试 7.接地 8.其他：未尽事项详见图纸、招标文件、工程量清单计价说明、国家相关规范等 |  | 台 | 1 | 33362.8 |  | 33362.8
18 | 030408001001 | 电力电缆 | 1.名称：电力电缆 2.规格：ZRYJV22-8.7/15kV-3×70mm2 3.揭（盖）盖板 4.电缆敷设 5.电缆防护、防火堵洞 6.电缆防火隔板、防火涂料 7.接地 8.其他：未尽事项详见图纸、招标文件、工程量清单计价说明、国家相关规范等 |  | m | 35 | 218.18 |  | 7636.3
19 | 030408001002 | 电力电缆 | 1.电力电缆 2.规格：ZR/ZC-YJV-240 3.揭（盖）盖板 4.电缆敷设、电缆头制作安装 5.电缆防护、防火堵洞 6.电缆防火隔板、防火涂料 7.接地 8.其他：未尽事项详见图纸、招标文件、工程量清单计价说明、国家相关规范等 |  | m | 70 | 223.57 |  | 15649.9
本页小计 | [8 empty] | 56649
注：为计取规费等的使用，可在表中增设其中：“定额人工费”。
表—08
分部分项工程和单价措施项目清单与计价表
工程名称：小㘵-平山首期（第一批）-高低压变配电工程 |  |  |  | 标段： |  |  |  | 第 8 页 共 335 页
序号 | 项目编码 | 项目名称 | 项目特征描述 |  | 计量单位 | 工程量 | 金额（元）
[7 empty] | 综合单价 |  | 综合合价 | 其中
暂估价
20 | 030408002001 | 控制电缆 | 1.控制电缆 2.规格：ZRKVVP2-22-6×2.5 3.揭（盖）盖板 4.电缆敷设、电缆头制作安装 5.电缆防护、防火堵洞 6.电缆防火隔板、防火涂料 7.接地 8.其他：未尽事项详见图纸、招标文件、工程量清单计价说明、国家相关规范等 |  | m | 75 | 21.13 |  | 1584.75
21 | 030408002002 | 控制电缆 | 1.控制电缆 2.规格：ZRKVVP2-22-8×2.5 3.揭（盖）盖板 4.电缆敷设、电缆头制作安装 5.电缆防护、防火堵洞 6.电缆防火隔板、防火涂料 7.接地 8.其他：未尽事项详见图纸、招标文件、工程量清单计价说明、国家相关规范等 |  | m | 150 | 27 |  | 4050
22 | 030408006001 | 电力电缆头 | 1.名称：电力电缆头（冷缩头） 2.型号、规格：70截面mm2以下 3.电压等级（kV)：10KV 4.未尽事项详见图纸、工程量清单计价说明、国家相关规范等 |  | 个 | 4 | 593.09 |  | 2372.36
23 | 030403006001 | 低压封闭式插接母线槽 | 1.名称：低压插接母线 2.规格：CCX-1600A/4P 3.包括水平弯通、垂直弯通、T接头、变径单元、始终端母线、膨胀接头、软连接等附件安装 4.支吊架制作、安装，除锈、刷油 5.防火堵洞、母线槽防护 6.接地 7.其他：未尽事项详见图纸、招标文件、工程量清单计价说明、国家相关规范等 |  | m | 55 | 3471.97 |  | 190958.35
本页小计 | [8 empty] | 198965.46
注：为计取规费等的使用，可在表中增设其中：“定额人工费”。
表—08
分部分项工程和单价措施项目清单与计价表
工程名称：小㘵-平山首期（第一批）-高低压变配电工程 |  |  |  | 标段： |  |  |  | 第 9 页 共 335 页
序号 | 项目编码 | 项目名称 | 项目特征描述 |  | 计量单位 | 工程量 | 金额（元）
[7 empty] | 综合单价 |  | 综合合价 | 其中
暂估价
24 | 030403007001 | 始端箱、分线箱 | 1.名称：母线槽始端箱 2.规格：1600A 3.箱体接地、单体调试、接线等 4.其他：未尽事项详见图纸、招标文件、工程量清单计价说明、国家相关规范等 |  | 台 | 10 | 1759.33 |  | 17593.3
25 | 030404017001 | 配电箱 | 1.发电车接入箱 2.规格：详见图纸 3.箱体接地、单体调试、接线等 4.支架/基础槽钢制作、安装及其除锈、刷油 5.其他：未尽事项详见图纸、招标文件、工程量清单计价说明、国家相关规范等 |  | 台 | 1 | 15900.45 |  | 15900.45
26 | 030404016001 | 控制箱 | 1.自动化主控箱 2.规格：三遥，6回路 3.箱体接地、单体调试、接线等 4.支架/基础制作、安装及其除锈、刷油 5.其他：未尽事项详见图纸、招标文件、工程量清单计价说明、国家相关规范等 |  | 台 | 1 | 11104.19 |  | 11104.19
27 | 030411004001 | 配线 | 1.电气配线 BVV-2.5 2.电线敷设 3.管内穿线及线槽配线 4.接地 5.其他：未尽事项详见图纸、招标文件、工程量清单计价说明、国家相关规范等 |  | m | 107 | 3.32 |  | 355.24
28 | 030411004002 | 配线 | 1.电气配线 BVV-4 2.电线敷设 3.管内穿线及线槽配线 4.接地 5.其他：未尽事项详见图纸、招标文件、工程量清单计价说明、国家相关规范等 |  | m | 31 | 4.58 |  | 141.98
本页小计 | [8 empty] | 45095.16
注：为计取规费等的使用，可在表中增设其中：“定额人工费”。
表—08
分部分项工程和单价措施项目清单与计价表
工程名称：小㘵-平山首期（第一批）-高低压变配电工程 |  |  |  | 标段： |  |  |  | 第 10 页 共 335 页
序号 | 项目编码 | 项目名称 | 项目特征描述 |  | 计量单位 | 工程量 | 金额（元）
[7 empty] | 综合单价 |  | 综合合价 | 其中
暂估价
29 | 030411004003 | 配线 | 1.电气配线 ZRBVV-4 2.电线敷设 3.管内穿线及线槽配线 4.接地 5.其他：未尽事项详见图纸、招标文件、工程量清单计价说明、国家相关规范等 |  | m | 30 | 4.64 |  | 139.2
30 | 030411004004 | 配线 | 1.电气配线 ZRBVV-6 2.电线敷设 3.管内穿线及线槽配线 4.接地 5.其他：未尽事项详见图纸、招标文件、工程量清单计价说明、国家相关规范等 |  | m | 50 | 5.95 |  | 297.5
31 | 030411002001 | 线槽 | 1.名称：阻燃绝缘电线槽 2.规格：40×18 3.材质：PVC 4.盖板安装、接地 5.支架制安、除锈、防火堵洞 6.其他：未尽事项详见图纸、招标文件、工程量清单计价说明、国家相关规范等 |  | m | 160 | 19.65 |  | 3144
32 | 030404033001 | 风扇 | 1.名称：排气扇 2.规格：220V 16' 3.其他：未尽事项详见图纸、招标文件、工程量清单计价说明、国家相关规范等 |  | 台 | 6 | 203.54 |  | 1221.24
33 | 030412002001 | 工厂灯 | 1.双头应急灯 2.规格：详见设计图纸 3.支架制作安装、除锈刷油 4.本体及底盒安装 5.接地 6.其他：未尽事项详见图纸、招标文件、工程量清单计价说明、国家相关规范等 |  | 套 | 6 | 175.52 |  | 1053.12
本页小计 | [8 empty] | 5855.06
注：为计取规费等的使用，可在表中增设其中：“定额人工费”。
表—08
分部分项工程和单价措施项目清单与计价表
工程名称：小㘵-平山首期（第一批）-高低压变配电工程 |  |  |  | 标段： |  |  |  | 第 11 页 共 335 页
序号 | 项目编码 | 项目名称 | 项目特征描述 |  | 计量单位 | 工程量 | 金额（元）
[7 empty] | 综合单价 |  | 综合合价 | 其中
暂估价
34 | 030412005001 | 荧光灯 | 1.荧光灯 2.规格：40W/220V 3.支架制作安装、除锈刷油 4.本体及底盒安装 5.接地 6.其他：未尽事项详见图纸、招标文件、工程量清单计价说明、国家相关规范等 |  | 套 | 14 | 86.5 |  | 1211
35 | 030412005002 | 荧光灯 | 1.红外线灯 2.规格：250W/220V 3.支架制作安装、除锈刷油 4.本体及底盒安装 5.接地 6.其他：未尽事项详见图纸、招标文件、工程量清单计价说明、国家相关规范等 |  | 套 | 8 | 92.07 |  | 736.56
36 | 030404034001 | 照明开关 | 1.照明开关 2.本体及底盒安装 3.参数详见设计说明及图纸 4.接地 5.其他：未尽事项详见图纸、招标文件、工程量清单计价说明、国家相关规范等 |  | 个 | 4 | 30.36 |  | 121.44
37 | 030404035001 | 插座 | 1.插座 2.本体及底盒安装 3.参数详见设计说明及图纸 4.接地 5.其他：未尽事项详见图纸、招标文件、工程量清单计价说明、国家相关规范等 |  | 个 | 8 | 34.99 |  | 279.92
本页小计 | [8 empty] | 2348.92
注：为计取规费等的使用，可在表中增设其中：“定额人工费”。
表—08
分部分项工程和单价措施项目清单与计价表
工程名称：小㘵-平山首期（第一批）-高低压变配电工程 |  |  |  | 标段： |  |  |  | 第 12 页 共 335 页
序号 | 项目编码 | 项目名称 | 项目特征描述 |  | 计量单位 | 工程量 | 金额（元）
[7 empty] | 综合单价 |  | 综合合价 | 其中
暂估价
38 | 030414001001 | 电力系统调试 | 1.型号：电力系统调试（小㘵首地块四D2） 2.电压等级：10kV、1kV以下 3.包含高低压送配电装置系统调试;变压器系统调试;母线、避雷器、电容器装置调试;电缆试验、瓷瓶耐压、自动开关或断路器调试、隔离开关调试、常规保护装置调试、自动投入装置调试、电缆局放试验、电缆交流耐压试验、五防系统调试等 4.其他：未尽事项详见图纸、招标文件、工程量清单计价说明、国家相关规范等 |  | 项 | 1 | 57380.04 |  | 57380.04
39 | 030408001003 | 安健环设施 | 1.名称：安健环设施（小㘵首地块四D2） 2.包含绝缘地板胶、指示牌、消防灭火器材、绝缘工具、绝缘胶垫、绝缘手套、绝缘鞋、绝缘棒、标语牌、标志牌、结线模拟说明牌、验电笔、结线模拟指示牌、防鼠泥、防鼠挡板、驱鼠器、环境控制箱、电房工具箱、高压绝缘操作杆、变压器固定遮拦灯箱、电房辅助设施等相关费用 3.其他:未尽事项详见图纸、招标文件、工程量清单计价说明、国家相关规范等 |  | 项 | 1 | 22057.56 |  | 22057.56
本页小计 | [8 empty] | 79437.6
注：为计取规费等的使用，可在表中增设其中：“定额人工费”。
表—08
分部分项工程和单价措施项目清单与计价表
工程名称：小㘵-平山首期（第一批）-高低压变配电工程 |  |  |  | 标段： |  |  |  | 第 13 页 共 335 页
序号 | 项目编码 | 项目名称 | 项目特征描述 |  | 计量单位 | 工程量 | 金额（元）
[7 empty] | 综合单价 |  | 综合合价 | 其中
暂估价
40 | 030414011001 | 防雷接地 | 1.名称：防雷接地（小㘵首地块四D2） 2.包含接地极（板）制安、接地母线敷设、避雷引下线敷设、接地跨接线、金属构件、桩承台、门窗接地、总等电位端子箱安装、等电位联结端子箱安装、等电位连接、防雷设施制安、均压环敷设、避雷带（网）的连接、接地电阻测试、防雷接地系统调试及验收等相关费用 3.其他:未尽事项详见图纸、招标文件、工程量清单计价说明、国家相关规范等 |  | 项 | 1 | 7191.47 |  | 7191.47
|  | 地块四-D3号公变高低压电房 | [6 empty] | 1159758.88
41 | 030402017006 | 高压配电柜 | 1.全绝缘全密封环网柜（小㘵首地块四D3） K间隔 G01 2.型号、规格：详见图纸 3.基础型钢制作安装、除锈刷油、灌浆 4.电力设施牌号 5.母线、铜排、支持绝缘子、穿墙套管耐压试验及安装,穿通板制作安装,母线桥安装等 6.本体及附件安装、单体调试 7.接地 8.其他：未尽事项详见图纸、招标文件、工程量清单计价说明、国家相关规范等 |  | 台 | 1 | 49890.77 |  | 49890.77
本页小计 | [8 empty] | 57082.24
注：为计取规费等的使用，可在表中增设其中：“定额人工费”。
表—08
分部分项工程和单价措施项目清单与计价表
工程名称：小㘵-平山首期（第一批）-高低压变配电工程 |  |  |  | 标段： |  |  |  | 第 14 页 共 335 页
序号 | 项目编码 | 项目名称 | 项目特征描述 |  | 计量单位 | 工程量 | 金额（元）
[7 empty] | 综合单价 |  | 综合合价 | 其中
暂估价
42 | 030402017007 | 高压配电柜 | 1.全绝缘全密封环网柜 （小㘵首地块四D3） K间隔 G02 2.型号、规格：详见图纸 3.基础型钢制作安装、除锈刷油、灌浆 4.电力设施牌号 5.母线、铜排、支持绝缘子、穿墙套管耐压试验及安装,穿通板制作安装,母线桥安装等 6.本体及附件安装、单体调试 7.接地 8.其他：未尽事项详见图纸、招标文件、工程量清单计价说明、国家相关规范等 |  | 台 | 1 | 46366.25 |  | 46366.25
43 | 030402017008 | 高压配电柜 | 1.全绝缘全密封环网柜 （小㘵首地块四D3） K间隔 G03 2.型号、规格：详见图纸 3.基础型钢制作安装、除锈刷油、灌浆 4.电力设施牌号 5.母线、铜排、支持绝缘子、穿墙套管耐压试验及安装,穿通板制作安装,母线桥安装等 6.本体及附件安装、单体调试 7.接地 8.其他：未尽事项详见图纸、招标文件、工程量清单计价说明、国家相关规范等 |  | 台 | 1 | 34983.09 |  | 34983.09
44 | 030402017009 | 高压配电柜 | 1.全绝缘全密封环网柜（小㘵首地块四D3） R间隔 G04 2.型号、规格：详见图纸 3.基础型钢制作安装、除锈刷油、灌浆 4.电力设施牌号 5.母线、铜排、支持绝缘子、穿墙套管耐压试验及安装,穿通板制作安装,母线桥安装等 6.本体及附件安装、单体调试 7.接地 8.其他：未尽事项详见图纸、招标文件、工程量清单计价说明、国家相关规范等 |  | 台 | 1 | 32475.17 |  | 32475.17
本页小计 | [8 empty] | 113824.51
注：为计取规费等的使用，可在表中增设其中：“定额人工费”。
表—08
分部分项工程和单价措施项目清单与计价表
工程名称：小㘵-平山首期（第一批）-高低压变配电工程 |  |  |  | 标段： |  |  |  | 第 15 页 共 335 页
序号 | 项目编码 | 项目名称 | 项目特征描述 |  | 计量单位 | 工程量 | 金额（元）
[7 empty] | 综合单价 |  | 综合合价 | 其中
暂估价
45 | 030402017010 | 高压配电柜 | 1.全绝缘全密封环网柜（小㘵首地块四D3） R间隔 G05 2.型号、规格：详见图纸 3.基础型钢制作安装、除锈刷油、灌浆 4.电力设施牌号 5.母线、铜排、支持绝缘子、穿墙套管耐压试验及安装,穿通板制作安装,母线桥安装等 6.本体及附件安装、单体调试 7.接地 8.其他：未尽事项详见图纸、招标文件、工程量清单计价说明、国家相关规范等 |  | 台 | 1 | 34068.61 |  | 34068.61
46 | 030401002002 | 干式变压器 | 1.名称：干式变压器 2.型号：SGB13-RGL-800kVA (带罩)(带外壳) 3.钢板垫板、防震绝缘胶垫、绝缘子、绝缘护套、中性接地线、干式变压器阻尼弹簧减震器制作安装等 4.母线、铜排、支持绝缘子、穿墙套管耐压试验及安装,穿通板制作安装,母线桥安装等 5.本体及附件安装、单体调试 6.接地 7.其他：未尽事项详见图纸、招标文件、工程量清单计价说明、国家相关规范等 |  | 台 | 2 | 110861.86 |  | 221723.72
本页小计 | [8 empty] | 255792.33
注：为计取规费等的使用，可在表中增设其中：“定额人工费”。
表—08
分部分项工程和单价措施项目清单与计价表
工程名称：小㘵-平山首期（第一批）-高低压变配电工程 |  |  |  | 标段： |  |  |  | 第 16 页 共 335 页
序号 | 项目编码 | 项目名称 | 项目特征描述 |  | 计量单位 | 工程量 | 金额（元）
[7 empty] | 综合单价 |  | 综合合价 | 其中
暂估价
47 | 030404004012 | 低压配电柜 | 1.低压配电柜（小㘵首地块四D3） GCK P01 2.型号、规格：详见图纸 3.基础型钢制作安装、除锈刷油、灌浆 4.电力设施牌号 5.母线、铜排、支持绝缘子、穿墙套管耐压试验及安装,穿通板制作安装,母线桥安装等 6.本体及附件安装、单体调试 7.接地 8.其他：未尽事项详见图纸、招标文件、工程量清单计价说明、国家相关规范等 |  | 台 | 1 | 45547.28 |  | 45547.28
48 | 030404004013 | 低压配电柜 | 1.低压配电柜（小㘵首地块四D3） GCK P02 2.型号、规格：详见图纸 3.基础型钢制作安装、除锈刷油、灌浆 4.电力设施牌号 5.母线、铜排、支持绝缘子、穿墙套管耐压试验及安装,穿通板制作安装,母线桥安装等 6.本体及附件安装、单体调试 7.接地 8.其他：未尽事项详见图纸、招标文件、工程量清单计价说明、国家相关规范等 |  | 台 | 1 | 42649.28 |  | 42649.28
49 | 030404004014 | 低压配电柜 | 1.低压配电柜（小㘵首地块四D3）1P01 GCK 2.型号、规格：详见图纸 3.基础型钢制作安装、除锈刷油、灌浆 4.电力设施牌号 5.母线、铜排、支持绝缘子、穿墙套管耐压试验及安装,穿通板制作安装,母线桥安装等 6.本体及附件安装、单体调试 7.接地 8.其他：未尽事项详见图纸、招标文件、工程量清单计价说明、国家相关规范等 |  | 台 | 1 | 34528.44 |  | 34528.44
本页小计 | [8 empty] | 122725
注：为计取规费等的使用，可在表中增设其中：“定额人工费”。
表—08
分部分项工程和单价措施项目清单与计价表
工程名称：小㘵-平山首期（第一批）-高低压变配电工程 |  |  |  | 标段： |  |  |  | 第 17 页 共 335 页
序号 | 项目编码 | 项目名称 | 项目特征描述 |  | 计量单位 | 工程量 | 金额（元）
[7 empty] | 综合单价 |  | 综合合价 | 其中
暂估价
50 | 030404004015 | 低压配电柜 | 1.低压配电柜（（小㘵首地块四D3）1P02 GCK 2.型号、规格：详见图纸 3.基础型钢制作安装、除锈刷油、灌浆 4.电力设施牌号 5.母线、铜排、支持绝缘子、穿墙套管耐压试验及安装,穿通板制作安装,母线桥安装等 6.本体及附件安装、单体调试 7.接地 8.其他：未尽事项详见图纸、招标文件、工程量清单计价说明、国家相关规范等 |  | 台 | 1 | 31510.84 |  | 31510.84
51 | 030404004016 | 低压配电柜 | 1.低压配电柜（小㘵首地块四D3）1P03 GCK 2.型号、规格：详见图纸 3.基础型钢制作安装、除锈刷油、灌浆 4.电力设施牌号 5.母线、铜排、支持绝缘子、穿墙套管耐压试验及安装,穿通板制作安装,母线桥安装等 6.本体及附件安装、单体调试 7.接地 8.其他：未尽事项详见图纸、招标文件、工程量清单计价说明、国家相关规范等 |  | 台 | 1 | 33358.2 |  | 33358.2
52 | 030404004017 | 低压配电柜 | 1.低压配电柜（小㘵首地块四D3）1P04 GCK 2.型号、规格：详见图纸 3.基础型钢制作安装、除锈刷油、灌浆 4.电力设施牌号 5.母线、铜排、支持绝缘子、穿墙套管耐压试验及安装,穿通板制作安装,母线桥安装等 6.本体及附件安装、单体调试 7.接地 8.其他：未尽事项详见图纸、招标文件、工程量清单计价说明、国家相关规范等 |  | 台 | 1 | 31134.56 |  | 31134.56
本页小计 | [8 empty] | 96003.6
注：为计取规费等的使用，可在表中增设其中：“定额人工费”。
表—08
分部分项工程和单价措施项目清单与计价表
工程名称：小㘵-平山首期（第一批）-高低压变配电工程 |  |  |  | 标段： |  |  |  | 第 18 页 共 335 页
序号 | 项目编码 | 项目名称 | 项目特征描述 |  | 计量单位 | 工程量 | 金额（元）
[7 empty] | 综合单价 |  | 综合合价 | 其中
暂估价
53 | 030404004018 | 低压配电柜 | 1.低压配电柜（小㘵首地块四D3）1P05 GCK 2.型号、规格：详见图纸 3.基础型钢制作安装、除锈刷油、灌浆 4.电力设施牌号 5.母线、铜排、支持绝缘子、穿墙套管耐压试验及安装,穿通板制作安装,母线桥安装等 6.本体及附件安装、单体调试 7.接地 8.其他：未尽事项详见图纸、招标文件、工程量清单计价说明、国家相关规范等 |  | 台 | 1 | 32740.88 |  | 32740.88
54 | 030404004019 | 低压配电柜 | 1.低压配电柜（小㘵首地块四D3）2P06 GCK 2.型号、规格：详见图纸 3.基础型钢制作安装、除锈刷油、灌浆 4.电力设施牌号 5.母线、铜排、支持绝缘子、穿墙套管耐压试验及安装,穿通板制作安装,母线桥安装等 6.本体及附件安装、单体调试 7.接地 8.其他：未尽事项详见图纸、招标文件、工程量清单计价说明、国家相关规范等 |  | 台 | 1 | 31519.12 |  | 31519.12
55 | 030404004020 | 低压配电柜 | 1.低压配电柜（小㘵首地块四D3）2P07 GCK 2.型号、规格：详见图纸 3.基础型钢制作安装、除锈刷油、灌浆 4.电力设施牌号 5.母线、铜排、支持绝缘子、穿墙套管耐压试验及安装,穿通板制作安装,母线桥安装等 6.本体及附件安装、单体调试 7.接地 8.其他：未尽事项详见图纸、招标文件、工程量清单计价说明、国家相关规范等 |  | 台 | 1 | 31520.04 |  | 31520.04
本页小计 | [8 empty] | 95780.04
注：为计取规费等的使用，可在表中增设其中：“定额人工费”。
表—08
分部分项工程和单价措施项目清单与计价表
工程名称：小㘵-平山首期（第一批）-高低压变配电工程 |  |  |  | 标段： |  |  |  | 第 19 页 共 335 页
序号 | 项目编码 | 项目名称 | 项目特征描述 |  | 计量单位 | 工程量 | 金额（元）
[7 empty] | 综合单价 |  | 综合合价 | 其中
暂估价
56 | 030404004021 | 低压配电柜 | 1.低压配电柜（小㘵首地块四D3）2P08 GCK 2.型号、规格：详见图纸 3.基础型钢制作安装、除锈刷油、灌浆 4.电力设施牌号 5.母线、铜排、支持绝缘子、穿墙套管耐压试验及安装,穿通板制作安装,母线桥安装等 6.本体及附件安装、单体调试 7.接地 8.其他：未尽事项详见图纸、招标文件、工程量清单计价说明、国家相关规范等 |  | 台 | 1 | 31517.28 |  | 31517.28
57 | 030404004022 | 低压配电柜 | 1.低压配电柜（小㘵首地块四D3）2P09 GCK 2.型号、规格：详见图纸 3.基础型钢制作安装、除锈刷油、灌浆 4.电力设施牌号 5.母线、铜排、支持绝缘子、穿墙套管耐压试验及安装,穿通板制作安装,母线桥安装等 6.本体及附件安装、单体调试 7.接地 8.其他：未尽事项详见图纸、招标文件、工程量清单计价说明、国家相关规范等 |  | 台 | 1 | 31526.48 |  | 31526.48
58 | 030408001004 | 电力电缆 | 1.名称：电力电缆 2.规格：ZRYJV22-8.7/15kV-3×70mm2 3.揭（盖）盖板 4.电缆敷设 5.电缆防护、防火堵洞 6.电缆防火隔板、防火涂料 7.接地 8.其他：未尽事项详见图纸、招标文件、工程量清单计价说明、国家相关规范等 |  | m | 35 | 218.18 |  | 7636.3
本页小计 | [8 empty] | 70680.06
注：为计取规费等的使用，可在表中增设其中：“定额人工费”。
表—08
分部分项工程和单价措施项目清单与计价表
工程名称：小㘵-平山首期（第一批）-高低压变配电工程 |  |  |  | 标段： |  |  |  | 第 20 页 共 335 页
序号 | 项目编码 | 项目名称 | 项目特征描述 |  | 计量单位 | 工程量 | 金额（元）
[7 empty] | 综合单价 |  | 综合合价 | 其中
暂估价
59 | 030408001005 | 电力电缆 | 1.电力电缆 2.规格：ZR/ZC-YJV-240 3.揭（盖）盖板 4.电缆敷设、电缆头制作安装 5.电缆防护、防火堵洞 6.电缆防火隔板、防火涂料 7.接地 8.其他：未尽事项详见图纸、招标文件、工程量清单计价说明、国家相关规范等 |  | m | 70 | 223.57 |  | 15649.9
60 | 030408002003 | 控制电缆 | 1.控制电缆 2.规格：ZRKVVP2-22-6×2.5 3.揭（盖）盖板 4.电缆敷设、电缆头制作安装 5.电缆防护、防火堵洞 6.电缆防火隔板、防火涂料 7.接地 8.其他：未尽事项详见图纸、招标文件、工程量清单计价说明、国家相关规范等 |  | m | 75 | 21.13 |  | 1584.75
61 | 030408002004 | 控制电缆 | 1.控制电缆 2.规格：ZRKVVP2-22-8×2.5 3.揭（盖）盖板 4.电缆敷设、电缆头制作安装 5.电缆防护、防火堵洞 6.电缆防火隔板、防火涂料 7.接地 8.其他：未尽事项详见图纸、招标文件、工程量清单计价说明、国家相关规范等 |  | m | 150 | 27 |  | 4050
62 | 030408006002 | 电力电缆头 | 1.名称：电力电缆头（冷缩头） 2.型号、规格：70截面mm2以下 3.电压等级（kV)：10KV 4.未尽事项详见图纸、工程量清单计价说明、国家相关规范等 |  | 个 | 4 | 593.09 |  | 2372.36
本页小计 | [8 empty] | 23657.01
注：为计取规费等的使用，可在表中增设其中：“定额人工费”。
表—08
分部分项工程和单价措施项目清单与计价表
工程名称：小㘵-平山首期（第一批）-高低压变配电工程 |  |  |  | 标段： |  |  |  | 第 21 页 共 335 页
序号 | 项目编码 | 项目名称 | 项目特征描述 |  | 计量单位 | 工程量 | 金额（元）
[7 empty] | 综合单价 |  | 综合合价 | 其中
暂估价
63 | 030403006002 | 低压封闭式插接母线槽 | 1.名称：低压插接母线 2.规格：CCX-1600A/4P 3.包括水平弯通、垂直弯通、T接头、变径单元、始终端母线、膨胀接头、软连接等附件安装 4.支吊架制作、安装，除锈、刷油 5.防火堵洞、母线槽防护 6.接地 7.其他：未尽事项详见图纸、招标文件、工程量清单计价说明、国家相关规范等 |  | m | 55 | 3471.97 |  | 190958.35
64 | 030403007002 | 始端箱、分线箱 | 1.名称：母线槽始端箱 2.规格：1600A 3.箱体接地、单体调试、接线等 4.其他：未尽事项详见图纸、招标文件、工程量清单计价说明、国家相关规范等 |  | 台 | 10 | 1759.33 |  | 17593.3
65 | 030404017002 | 配电箱 | 1.发电车接入箱 2.规格：详见图纸 3.箱体接地、单体调试、接线等 4.支架/基础槽钢制作、安装及其除锈、刷油 5.其他：未尽事项详见图纸、招标文件、工程量清单计价说明、国家相关规范等 |  | 台 | 1 | 15900.45 |  | 15900.45
66 | 030404016002 | 控制箱 | 1.自动化主控箱 2.规格：三遥，6回路 3.箱体接地、单体调试、接线等 4.支架/基础制作、安装及其除锈、刷油 5.其他：未尽事项详见图纸、招标文件、工程量清单计价说明、国家相关规范等 |  | 台 | 1 | 11104.19 |  | 11104.19
本页小计 | [8 empty] | 235556.29
注：为计取规费等的使用，可在表中增设其中：“定额人工费”。
表—08
分部分项工程和单价措施项目清单与计价表
工程名称：小㘵-平山首期（第一批）-高低压变配电工程 |  |  |  | 标段： |  |  |  | 第 22 页 共 335 页
序号 | 项目编码 | 项目名称 | 项目特征描述 |  | 计量单位 | 工程量 | 金额（元）
[7 empty] | 综合单价 |  | 综合合价 | 其中
暂估价
67 | 030411004005 | 配线 | 1.电气配线 BVV-2.5 2.电线敷设 3.管内穿线及线槽配线 4.接地 5.其他：未尽事项详见图纸、招标文件、工程量清单计价说明、国家相关规范等 |  | m | 107 | 3.32 |  | 355.24
68 | 030411004006 | 配线 | 1.电气配线 BVV-4 2.电线敷设 3.管内穿线及线槽配线 4.接地 5.其他：未尽事项详见图纸、招标文件、工程量清单计价说明、国家相关规范等 |  | m | 31 | 4.58 |  | 141.98
69 | 030411004007 | 配线 | 1.电气配线 ZRBVV-4 2.电线敷设 3.管内穿线及线槽配线 4.接地 5.其他：未尽事项详见图纸、招标文件、工程量清单计价说明、国家相关规范等 |  | m | 30 | 4.64 |  | 139.2
70 | 030411004008 | 配线 | 1.电气配线 ZRBVV-6 2.电线敷设 3.管内穿线及线槽配线 4.接地 5.其他：未尽事项详见图纸、招标文件、工程量清单计价说明、国家相关规范等 |  | m | 50 | 5.95 |  | 297.5
71 | 030411002002 | 线槽 | 1.名称：阻燃绝缘电线槽 2.规格：40×18 3.材质：PVC 4.盖板安装、接地 5.支架制安、除锈、防火堵洞 6.其他：未尽事项详见图纸、招标文件、工程量清单计价说明、国家相关规范等 |  | m | 160 | 19.65 |  | 3144
72 | 030404033002 | 风扇 | 1.名称：排气扇 2.规格：220V 16' 3.其他：未尽事项详见图纸、招标文件、工程量清单计价说明、国家相关规范等 |  | 台 | 6 | 203.54 |  | 1221.24
本页小计 | [8 empty] | 5299.16
注：为计取规费等的使用，可在表中增设其中：“定额人工费”。
表—08
分部分项工程和单价措施项目清单与计价表
工程名称：小㘵-平山首期（第一批）-高低压变配电工程 |  |  |  | 标段： |  |  |  | 第 23 页 共 335 页
序号 | 项目编码 | 项目名称 | 项目特征描述 |  | 计量单位 | 工程量 | 金额（元）
[7 empty] | 综合单价 |  | 综合合价 | 其中
暂估价
73 | 030412002002 | 工厂灯 | 1.双头应急灯 2.规格：详见设计图纸 3.支架制作安装、除锈刷油 4.本体及底盒安装 5.接地 6.其他：未尽事项详见图纸、招标文件、工程量清单计价说明、国家相关规范等 |  | 套 | 6 | 175.52 |  | 1053.12
74 | 030412005003 | 荧光灯 | 1.荧光灯 2.规格：40W/220V 3.支架制作安装、除锈刷油 4.本体及底盒安装 5.接地 6.其他：未尽事项详见图纸、招标文件、工程量清单计价说明、国家相关规范等 |  | 套 | 20 | 86.5 |  | 1730
75 | 030412005004 | 荧光灯 | 1.红外线灯 2.规格：250W/220V 3.支架制作安装、除锈刷油 4.本体及底盒安装 5.接地 6.其他：未尽事项详见图纸、招标文件、工程量清单计价说明、国家相关规范等 |  | 套 | 8 | 92.07 |  | 736.56
76 | 030404034002 | 照明开关 | 1.照明开关 2.本体及底盒安装 3.参数详见设计说明及图纸 4.接地 5.其他：未尽事项详见图纸、招标文件、工程量清单计价说明、国家相关规范等 |  | 个 | 4 | 30.36 |  | 121.44
77 | 030404035002 | 插座 | 1.插座 2.本体及底盒安装 3.参数详见设计说明及图纸 4.接地 5.其他：未尽事项详见图纸、招标文件、工程量清单计价说明、国家相关规范等 |  | 个 | 8 | 34.99 |  | 279.92
本页小计 | [8 empty] | 3921.04
注：为计取规费等的使用，可在表中增设其中：“定额人工费”。
表—08
分部分项工程和单价措施项目清单与计价表
工程名称：小㘵-平山首期（第一批）-高低压变配电工程 |  |  |  | 标段： |  |  |  | 第 24 页 共 335 页
序号 | 项目编码 | 项目名称 | 项目特征描述 |  | 计量单位 | 工程量 | 金额（元）
[7 empty] | 综合单价 |  | 综合合价 | 其中
暂估价
78 | 030414001002 | 电力系统调试 | 1.型号：电力系统调试（小㘵首地块四D3） 2.电压等级：10kV、1kV以下 3.包含高低压送配电装置系统调试;变压器系统调试;母线、避雷器、电容器装置调试;电缆试验、瓷瓶耐压、自动开关或断路器调试、隔离开关调试、常规保护装置调试、自动投入装置调试、电缆局放试验、电缆交流耐压试验、五防系统调试等 4.其他：未尽事项详见图纸、招标文件、工程量清单计价说明、国家相关规范等 |  | 项 | 1 | 57380.04 |  | 57380.04
79 | 030408001006 | 安健环设施 | 1.名称：安健环设施（小㘵首地块四D3） 2.包含绝缘地板胶、指示牌、消防灭火器材、绝缘工具、绝缘胶垫、绝缘手套、绝缘鞋、绝缘棒、标语牌、标志牌、结线模拟说明牌、验电笔、结线模拟指示牌、防鼠泥、防鼠挡板、驱鼠器、环境控制箱、电房工具箱、高压绝缘操作杆、变压器固定遮拦灯箱、电房辅助设施等相关费用 3.其他:未尽事项详见图纸、招标文件、工程量清单计价说明、国家相关规范等 |  | 项 | 1 | 22057.56 |  | 22057.56
本页小计 | [8 empty] | 79437.6
注：为计取规费等的使用，可在表中增设其中：“定额人工费”。
表—08
分部分项工程和单价措施项目清单与计价表
工程名称：小㘵-平山首期（第一批）-高低压变配电工程 |  |  |  | 标段： |  |  |  | 第 25 页 共 335 页
序号 | 项目编码 | 项目名称 | 项目特征描述 |  | 计量单位 | 工程量 | 金额（元）
[7 empty] | 综合单价 |  | 综合合价 | 其中
暂估价
80 | 030414011002 | 防雷接地 | 1.名称：防雷接地（小㘵首地块四D3） 2.包含接地极（板）制安、接地母线敷设、避雷引下线敷设、接地跨接线、金属构件、桩承台、门窗接地、总等电位端子箱安装、等电位联结端子箱安装、等电位连接、防雷设施制安、均压环敷设、避雷带（网）的连接、接地电阻测试、防雷接地系统调试及验收等相关费用 3.其他:未尽事项详见图纸、招标文件、工程量清单计价说明、国家相关规范等 |  | 项 | 1 | 7191.47 |  | 7191.47
|  | 地块四-D3号专变高低压电房 | [6 empty] | 1544220.79
81 | 030402017011 | 高压配电柜 | 1.高压配电柜（小㘵首地块四D3专变） KYN G01 2.型号、规格：详见图纸 3.基础型钢制作安装、除锈刷油、灌浆 4.电力设施牌号 5.母线、铜排、支持绝缘子、穿墙套管耐压试验及安装,穿通板制作安装,母线桥安装等 6.本体及附件安装、单体调试 7.接地 8.其他：未尽事项详见图纸、招标文件、工程量清单计价说明、国家相关规范等 |  | 台 | 1 | 51552.29 |  | 51552.29
本页小计 | [8 empty] | 58743.76
注：为计取规费等的使用，可在表中增设其中：“定额人工费”。
表—08
分部分项工程和单价措施项目清单与计价表
工程名称：小㘵-平山首期（第一批）-高低压变配电工程 |  |  |  | 标段： |  |  |  | 第 26 页 共 335 页
序号 | 项目编码 | 项目名称 | 项目特征描述 |  | 计量单位 | 工程量 | 金额（元）
[7 empty] | 综合单价 |  | 综合合价 | 其中
暂估价
82 | 030402017012 | 高压配电柜 | 1.高压配电柜（小㘵首地块四D3专变） KYN G02 2.型号、规格：详见图纸 3.基础型钢制作安装、除锈刷油、灌浆 4.电力设施牌号 5.母线、铜排、支持绝缘子、穿墙套管耐压试验及安装,穿通板制作安装,母线桥安装等 6.本体及附件安装、单体调试 7.接地 8.其他：未尽事项详见图纸、招标文件、工程量清单计价说明、国家相关规范等 |  | 台 | 1 | 47865.85 |  | 47865.85
83 | 030402017013 | 高压配电柜 | 1.高压配电柜（小㘵首地块四D3专变） KYN G03 2.型号、规格：详见图纸 3.基础型钢制作安装、除锈刷油、灌浆 4.电力设施牌号 5.母线、铜排、支持绝缘子、穿墙套管耐压试验及安装,穿通板制作安装,母线桥安装等 6.本体及附件安装、单体调试 7.接地 8.其他：未尽事项详见图纸、招标文件、工程量清单计价说明、国家相关规范等 |  | 台 | 1 | 47865.85 |  | 47865.85
84 | 030402017014 | 高压配电柜 | 1.高压配电柜（小㘵首地块四D3专变） KYN G04 2.型号、规格：详见图纸 3.基础型钢制作安装、除锈刷油、灌浆 4.电力设施牌号 5.母线、铜排、支持绝缘子、穿墙套管耐压试验及安装,穿通板制作安装,母线桥安装等 6.本体及附件安装、单体调试 7.接地 8.其他：未尽事项详见图纸、招标文件、工程量清单计价说明、国家相关规范等 |  | 台 | 1 | 40597.85 |  | 40597.85
本页小计 | [8 empty] | 136329.55
注：为计取规费等的使用，可在表中增设其中：“定额人工费”。
表—08
分部分项工程和单价措施项目清单与计价表
工程名称：小㘵-平山首期（第一批）-高低压变配电工程 |  |  |  | 标段： |  |  |  | 第 27 页 共 335 页
序号 | 项目编码 | 项目名称 | 项目特征描述 |  | 计量单位 | 工程量 | 金额（元）
[7 empty] | 综合单价 |  | 综合合价 | 其中
暂估价
85 | 030404013001 | 直流馈电屏 | 1.直流屏 2.型号：GZDW-20AH/220V 3.规格：800×800×2000（宽×深×高） 4.基础型钢制作安装、除锈刷油、灌浆 5.电力设施牌号 6.母线、铜排、端子板、焊（压）接线端子、盘柜配线、屏边安装、屏上辅助设备安装 7.本体及附件安装、单体调试 8.接地 9.其他：未尽事项详见图纸、招标文件、工程量清单计价说明、国家相关规范等 |  | 台 | 1 | 13078.32 |  | 13078.32
86 | 030401002003 | 干式变压器 | 1.名称：干式变压器 2.型号：SGB13-RGL-1250kVA 10.5/0.4kV(带外壳) 3.钢板垫板、防震绝缘胶垫、绝缘子、绝缘护套、中性接地线、干式变压器阻尼弹簧减震器制作安装等 4.母线、铜排、支持绝缘子、穿墙套管耐压试验及安装,穿通板制作安装,母线桥安装等 5.本体及附件安装、单体调试 6.接地 7.其他：未尽事项详见图纸、招标文件、工程量清单计价说明、国家相关规范等 |  | 台 | 2 | 171168.36 |  | 342336.72
本页小计 | [8 empty] | 355415.04
注：为计取规费等的使用，可在表中增设其中：“定额人工费”。
表—08
分部分项工程和单价措施项目清单与计价表
工程名称：小㘵-平山首期（第一批）-高低压变配电工程 |  |  |  | 标段： |  |  |  | 第 28 页 共 335 页
序号 | 项目编码 | 项目名称 | 项目特征描述 |  | 计量单位 | 工程量 | 金额（元）
[7 empty] | 综合单价 |  | 综合合价 | 其中
暂估价
87 | 030404004023 | 低压配电柜 | 1.低压配电柜（小㘵首地块四D3专变）2P13 GCK 2.型号、规格：详见图纸 3.基础型钢制作安装、除锈刷油、灌浆 4.电力设施牌号 5.母线、铜排、支持绝缘子、穿墙套管耐压试验及安装,穿通板制作安装,母线桥安装等 6.本体及附件安装、单体调试 7.接地 8.其他：未尽事项详见图纸、招标文件、工程量清单计价说明、国家相关规范等 |  | 台 | 1 | 34829.28 |  | 34829.28
88 | 030404004024 | 低压配电柜 | 1.低压配电柜（小㘵首地块四D3专变）2P12 GCK 2.型号、规格：详见图纸 3.基础型钢制作安装、除锈刷油、灌浆 4.电力设施牌号 5.母线、铜排、支持绝缘子、穿墙套管耐压试验及安装,穿通板制作安装,母线桥安装等 6.本体及附件安装、单体调试 7.接地 8.其他：未尽事项详见图纸、招标文件、工程量清单计价说明、国家相关规范等 |  | 台 | 1 | 30781.28 |  | 30781.28
89 | 030404004025 | 低压配电柜 | 1.低压配电柜（小㘵首地块四D3专变）2P11 GCK 2.型号、规格：详见图纸 3.基础型钢制作安装、除锈刷油、灌浆 4.电力设施牌号 5.母线、铜排、支持绝缘子、穿墙套管耐压试验及安装,穿通板制作安装,母线桥安装等 6.本体及附件安装、单体调试 7.接地 8.其他：未尽事项详见图纸、招标文件、工程量清单计价说明、国家相关规范等 |  | 台 | 1 | 34279.12 |  | 34279.12
本页小计 | [8 empty] | 99889.68
注：为计取规费等的使用，可在表中增设其中：“定额人工费”。
表—08
分部分项工程和单价措施项目清单与计价表
工程名称：小㘵-平山首期（第一批）-高低压变配电工程 |  |  |  | 标段： |  |  |  | 第 29 页 共 335 页
序号 | 项目编码 | 项目名称 | 项目特征描述 |  | 计量单位 | 工程量 | 金额（元）
[7 empty] | 综合单价 |  | 综合合价 | 其中
暂估价
90 | 030404004026 | 低压配电柜 | 1.低压配电柜（小㘵首地块四D3专变）2P10 GCK 2.型号、规格：详见图纸 3.基础型钢制作安装、除锈刷油、灌浆 4.电力设施牌号 5.母线、铜排、支持绝缘子、穿墙套管耐压试验及安装,穿通板制作安装,母线桥安装等 6.本体及附件安装、单体调试 7.接地 8.其他：未尽事项详见图纸、招标文件、工程量清单计价说明、国家相关规范等 |  | 台 | 1 | 33541.28 |  | 33541.28
91 | 030404004027 | 低压配电柜 | 1.低压配电柜（小㘵首地块四D3专变）2P9 GCK 2.型号、规格：详见图纸 3.基础型钢制作安装、除锈刷油、灌浆 4.电力设施牌号 5.母线、铜排、支持绝缘子、穿墙套管耐压试验及安装,穿通板制作安装,母线桥安装等 6.本体及附件安装、单体调试 7.接地 8.其他：未尽事项详见图纸、招标文件、工程量清单计价说明、国家相关规范等 |  | 台 | 1 | 34528.44 |  | 34528.44
92 | 030404004028 | 低压配电柜 | 1.低压配电柜（小㘵首地块四D3专变）2P8 GCK 2.型号、规格：详见图纸 3.基础型钢制作安装、除锈刷油、灌浆 4.电力设施牌号 5.母线、铜排、支持绝缘子、穿墙套管耐压试验及安装,穿通板制作安装,母线桥安装等 6.本体及附件安装、单体调试 7.接地 8.其他：未尽事项详见图纸、招标文件、工程量清单计价说明、国家相关规范等 |  | 台 | 1 | 32740.88 |  | 32740.88
本页小计 | [8 empty] | 100810.6
注：为计取规费等的使用，可在表中增设其中：“定额人工费”。
表—08
分部分项工程和单价措施项目清单与计价表
工程名称：小㘵-平山首期（第一批）-高低压变配电工程 |  |  |  | 标段： |  |  |  | 第 30 页 共 335 页
序号 | 项目编码 | 项目名称 | 项目特征描述 |  | 计量单位 | 工程量 | 金额（元）
[7 empty] | 综合单价 |  | 综合合价 | 其中
暂估价
93 | 030404004029 | 低压配电柜 | 1.低压配电柜（小㘵首地块四D3专变）2P7 GCK 2.型号、规格：详见图纸 3.基础型钢制作安装、除锈刷油、灌浆 4.电力设施牌号 5.母线、铜排、支持绝缘子、穿墙套管耐压试验及安装,穿通板制作安装,母线桥安装等 6.本体及附件安装、单体调试 7.接地 8.其他：未尽事项详见图纸、招标文件、工程量清单计价说明、国家相关规范等 |  | 台 | 1 | 31701.28 |  | 31701.28
94 | 030404004030 | 低压配电柜 | 1.低压配电柜（小㘵首地块四D3专变）2P6 GCK 2.型号、规格：详见图纸 3.基础型钢制作安装、除锈刷油、灌浆 4.电力设施牌号 5.母线、铜排、支持绝缘子、穿墙套管耐压试验及安装,穿通板制作安装,母线桥安装等 6.本体及附件安装、单体调试 7.接地 8.其他：未尽事项详见图纸、招标文件、工程量清单计价说明、国家相关规范等 |  | 台 | 1 | 32740.88 |  | 32740.88
95 | 030404004031 | 低压配电柜 | 1.低压配电柜（小㘵首地块四D3专变）2P5 GCK 2.型号、规格：详见图纸 3.基础型钢制作安装、除锈刷油、灌浆 4.电力设施牌号 5.母线、铜排、支持绝缘子、穿墙套管耐压试验及安装,穿通板制作安装,母线桥安装等 6.本体及附件安装、单体调试 7.接地 8.其他：未尽事项详见图纸、招标文件、工程量清单计价说明、国家相关规范等 |  | 台 | 1 | 32442.8 |  | 32442.8
本页小计 | [8 empty] | 96884.96
注：为计取规费等的使用，可在表中增设其中：“定额人工费”。
表—08
分部分项工程和单价措施项目清单与计价表
工程名称：小㘵-平山首期（第一批）-高低压变配电工程 |  |  |  | 标段： |  |  |  | 第 31 页 共 335 页
序号 | 项目编码 | 项目名称 | 项目特征描述 |  | 计量单位 | 工程量 | 金额（元）
[7 empty] | 综合单价 |  | 综合合价 | 其中
暂估价
96 | 030404004032 | 低压配电柜 | 1.低压配电柜（小㘵首地块四D3专变）2P4 GCK 2.型号、规格：详见图纸 3.基础型钢制作安装、除锈刷油、灌浆 4.电力设施牌号 5.母线、铜排、支持绝缘子、穿墙套管耐压试验及安装,穿通板制作安装,母线桥安装等 6.本体及附件安装、单体调试 7.接地 8.其他：未尽事项详见图纸、招标文件、工程量清单计价说明、国家相关规范等 |  | 台 | 1 | 31425.28 |  | 31425.28
97 | 030404004033 | 低压配电柜 | 1.低压配电柜（小㘵首地块四D3专变）2P3 GCK 2.型号、规格：详见图纸 3.基础型钢制作安装、除锈刷油、灌浆 4.电力设施牌号 5.母线、铜排、支持绝缘子、穿墙套管耐压试验及安装,穿通板制作安装,母线桥安装等 6.本体及附件安装、单体调试 7.接地 8.其他：未尽事项详见图纸、招标文件、工程量清单计价说明、国家相关规范等 |  | 台 | 1 | 32439.12 |  | 32439.12
98 | 030404004034 | 低压配电柜 | 1.低压配电柜（小㘵首地块四D3专变）2P2 GCK 2.型号、规格：详见图纸 3.基础型钢制作安装、除锈刷油、灌浆 4.电力设施牌号 5.母线、铜排、支持绝缘子、穿墙套管耐压试验及安装,穿通板制作安装,母线桥安装等 6.本体及附件安装、单体调试 7.接地 8.其他：未尽事项详见图纸、招标文件、工程量清单计价说明、国家相关规范等 |  | 台 | 1 | 31526.48 |  | 31526.48
本页小计 | [8 empty] | 95390.88
注：为计取规费等的使用，可在表中增设其中：“定额人工费”。
表—08
分部分项工程和单价措施项目清单与计价表
工程名称：小㘵-平山首期（第一批）-高低压变配电工程 |  |  |  | 标段： |  |  |  | 第 32 页 共 335 页
序号 | 项目编码 | 项目名称 | 项目特征描述 |  | 计量单位 | 工程量 | 金额（元）
[7 empty] | 综合单价 |  | 综合合价 | 其中
暂估价
99 | 030404004035 | 低压配电柜 | 1.低压配电柜（小㘵首地块四D3专变）2P1 GCK 2.型号、规格：详见图纸 3.基础型钢制作安装、除锈刷油、灌浆 4.电力设施牌号 5.母线、铜排、支持绝缘子、穿墙套管耐压试验及安装,穿通板制作安装,母线桥安装等 6.本体及附件安装、单体调试 7.接地 8.其他：未尽事项详见图纸、招标文件、工程量清单计价说明、国家相关规范等 |  | 台 | 1 | 32350.8 |  | 32350.8
100 | 030404004036 | 低压配电柜 | 1.低压配电柜（小㘵首地块四D3专变）1P1 GCK 2.型号、规格：详见图纸 3.基础型钢制作安装、除锈刷油、灌浆 4.电力设施牌号 5.母线、铜排、支持绝缘子、穿墙套管耐压试验及安装,穿通板制作安装,母线桥安装等 6.本体及附件安装、单体调试 7.接地 8.其他：未尽事项详见图纸、招标文件、工程量清单计价说明、国家相关规范等 |  | 台 | 1 | 32442.8 |  | 32442.8
101 | 030404004037 | 低压配电柜 | 1.低压配电柜（小㘵首地块四D3专变）1P2 GCK 2.型号、规格：详见图纸 3.基础型钢制作安装、除锈刷油、灌浆 4.电力设施牌号 5.母线、铜排、支持绝缘子、穿墙套管耐压试验及安装,穿通板制作安装,母线桥安装等 6.本体及附件安装、单体调试 7.接地 8.其他：未尽事项详见图纸、招标文件、工程量清单计价说明、国家相关规范等 |  | 台 | 1 | 31860.44 |  | 31860.44
本页小计 | [8 empty] | 96654.04
注：为计取规费等的使用，可在表中增设其中：“定额人工费”。
表—08
分部分项工程和单价措施项目清单与计价表
工程名称：小㘵-平山首期（第一批）-高低压变配电工程 |  |  |  | 标段： |  |  |  | 第 33 页 共 335 页
序号 | 项目编码 | 项目名称 | 项目特征描述 |  | 计量单位 | 工程量 | 金额（元）
[7 empty] | 综合单价 |  | 综合合价 | 其中
暂估价
102 | 030404004038 | 低压配电柜 | 1.低压配电柜（小㘵首地块四D3专变）1P3 GCK 2.型号、规格：详见图纸 3.基础型钢制作安装、除锈刷油、灌浆 4.电力设施牌号 5.母线、铜排、支持绝缘子、穿墙套管耐压试验及安装,穿通板制作安装,母线桥安装等 6.本体及附件安装、单体调试 7.接地 8.其他：未尽事项详见图纸、招标文件、工程量清单计价说明、国家相关规范等 |  | 台 | 1 | 33516.44 |  | 33516.44
103 | 030404004039 | 低压配电柜 | 1.低压配电柜（小㘵首地块四D3专变）1P4 GCK 2.型号、规格：详见图纸 3.基础型钢制作安装、除锈刷油、灌浆 4.电力设施牌号 5.母线、铜排、支持绝缘子、穿墙套管耐压试验及安装,穿通板制作安装,母线桥安装等 6.本体及附件安装、单体调试 7.接地 8.其他：未尽事项详见图纸、招标文件、工程量清单计价说明、国家相关规范等 |  | 台 | 1 | 32621.28 |  | 32621.28
104 | 030408001007 | 电力电缆 | 1.名称：电力电缆 2.规格：ZRYJV22-8.7/15kV-3×70mm2 3.揭（盖）盖板 4.电缆敷设 5.电缆防护、防火堵洞 6.电缆防火隔板、防火涂料 7.接地 8.其他：未尽事项详见图纸、招标文件、工程量清单计价说明、国家相关规范等 |  | m | 50 | 218.18 |  | 10909
本页小计 | [8 empty] | 77046.72
注：为计取规费等的使用，可在表中增设其中：“定额人工费”。
表—08
分部分项工程和单价措施项目清单与计价表
工程名称：小㘵-平山首期（第一批）-高低压变配电工程 |  |  |  | 标段： |  |  |  | 第 34 页 共 335 页
序号 | 项目编码 | 项目名称 | 项目特征描述 |  | 计量单位 | 工程量 | 金额（元）
[7 empty] | 综合单价 |  | 综合合价 | 其中
暂估价
105 | 030408006003 | 电力电缆头 | 1.名称：电力电缆头（冷缩头） 2.型号、规格：70截面mm2以下 3.电压等级（kV)：10KV 4.未尽事项详见图纸、工程量清单计价说明、国家相关规范等 |  | 个 | 4 | 593.09 |  | 2372.36
106 | 030403006003 | 低压封闭式插接母线槽 | 1.名称：低压插接母线 2.规格：CCX-2500A/4P 3.包括水平弯通、垂直弯通、T接头、变径单元、始终端母线、膨胀接头、软连接等附件安装 4.支吊架制作、安装，除锈、刷油 5.防火堵洞、母线槽防护 6.接地 7.其他：未尽事项详见图纸、招标文件、工程量清单计价说明、国家相关规范等 |  | m | 55 | 5406.33 |  | 297348.15
107 | 030403007003 | 始端箱、分线箱 | 1.名称：母线槽始端箱 2.规格：2500A 3.箱体接地、单体调试、接线等 4.其他：未尽事项详见图纸、招标文件、工程量清单计价说明、国家相关规范等 |  | 台 | 10 | 1972.17 |  | 19721.7
108 | 030411004009 | 配线 | 1.电气配线 BVV-2.5 2.电线敷设 3.管内穿线及线槽配线 4.接地 5.其他：未尽事项详见图纸、招标文件、工程量清单计价说明、国家相关规范等 |  | m | 120 | 3.32 |  | 398.4
本页小计 | [8 empty] | 319840.61
注：为计取规费等的使用，可在表中增设其中：“定额人工费”。
表—08
分部分项工程和单价措施项目清单与计价表
工程名称：小㘵-平山首期（第一批）-高低压变配电工程 |  |  |  | 标段： |  |  |  | 第 35 页 共 335 页
序号 | 项目编码 | 项目名称 | 项目特征描述 |  | 计量单位 | 工程量 | 金额（元）
[7 empty] | 综合单价 |  | 综合合价 | 其中
暂估价
109 | 030411004010 | 配线 | 1.电气配线 BVV-4 2.电线敷设 3.管内穿线及线槽配线 4.接地 5.其他：未尽事项详见图纸、招标文件、工程量清单计价说明、国家相关规范等 |  | m | 50 | 4.58 |  | 229
110 | 030411004011 | 配线 | 1.电气配线 BVV-6 2.电线敷设 3.管内穿线及线槽配线 4.接地 5.其他：未尽事项详见图纸、招标文件、工程量清单计价说明、国家相关规范等 |  | m | 80 | 5.7 |  | 456
111 | 030411004012 | 配线 | 1.电气配线 ZRBVV-4 2.电线敷设 3.管内穿线及线槽配线 4.接地 5.其他：未尽事项详见图纸、招标文件、工程量清单计价说明、国家相关规范等 |  | m | 50 | 4.64 |  | 232
112 | 030411004013 | 配线 | 1.电气配线 ZRBVV-6 2.电线敷设 3.管内穿线及线槽配线 4.接地 5.其他：未尽事项详见图纸、招标文件、工程量清单计价说明、国家相关规范等 |  | m | 120 | 5.95 |  | 714
113 | 030411002003 | 线槽 | 1.名称：阻燃绝缘电线槽 2.规格：40×18 3.材质：PVC 4.盖板安装、接地 5.支架制安、除锈、防火堵洞 6.其他：未尽事项详见图纸、招标文件、工程量清单计价说明、国家相关规范等 |  | m | 160 | 19.65 |  | 3144
114 | 030404033003 | 风扇 | 1.名称：排气扇 2.规格：220V 16' 3.其他：未尽事项详见图纸、招标文件、工程量清单计价说明、国家相关规范等 |  | 台 | 10 | 203.54 |  | 2035.4
本页小计 | [8 empty] | 6810.4
注：为计取规费等的使用，可在表中增设其中：“定额人工费”。
表—08
分部分项工程和单价措施项目清单与计价表
工程名称：小㘵-平山首期（第一批）-高低压变配电工程 |  |  |  | 标段： |  |  |  | 第 36 页 共 335 页
序号 | 项目编码 | 项目名称 | 项目特征描述 |  | 计量单位 | 工程量 | 金额（元）
[7 empty] | 综合单价 |  | 综合合价 | 其中
暂估价
115 | 030412002003 | 工厂灯 | 1.双头应急灯 2.规格：详见设计图纸 3.支架制作安装、除锈刷油 4.本体及底盒安装 5.接地 6.其他：未尽事项详见图纸、招标文件、工程量清单计价说明、国家相关规范等 |  | 套 | 5 | 175.52 |  | 877.6
116 | 030412005005 | 荧光灯 | 1.荧光灯 2.规格：40W/220V 3.支架制作安装、除锈刷油 4.本体及底盒安装 5.接地 6.其他：未尽事项详见图纸、招标文件、工程量清单计价说明、国家相关规范等 |  | 套 | 24 | 86.5 |  | 2076
117 | 030412005006 | 荧光灯 | 1.红外线灯 2.规格：250W/220V 3.支架制作安装、除锈刷油 4.本体及底盒安装 5.接地 6.其他：未尽事项详见图纸、招标文件、工程量清单计价说明、国家相关规范等 |  | 套 | 10 | 92.07 |  | 920.7
118 | 030404034003 | 照明开关 | 1.照明开关 2.本体及底盒安装 3.参数详见设计说明及图纸 4.接地 5.其他：未尽事项详见图纸、招标文件、工程量清单计价说明、国家相关规范等 |  | 个 | 4 | 30.36 |  | 121.44
119 | 030404035003 | 插座 | 1.插座 2.本体及底盒安装 3.参数详见设计说明及图纸 4.接地 5.其他：未尽事项详见图纸、招标文件、工程量清单计价说明、国家相关规范等 |  | 个 | 8 | 34.99 |  | 279.92
本页小计 | [8 empty] | 4275.66
注：为计取规费等的使用，可在表中增设其中：“定额人工费”。
表—08
分部分项工程和单价措施项目清单与计价表
工程名称：小㘵-平山首期（第一批）-高低压变配电工程 |  |  |  | 标段： |  |  |  | 第 37 页 共 335 页
序号 | 项目编码 | 项目名称 | 项目特征描述 |  | 计量单位 | 工程量 | 金额（元）
[7 empty] | 综合单价 |  | 综合合价 | 其中
暂估价
120 | 030414001003 | 电力系统调试 | 1.型号：电力系统调试（小㘵首地块四D3专变） 2.电压等级：10kV、1kV以下 3.包含高低压送配电装置系统调试;变压器系统调试;母线、避雷器、电容器装置调试;电缆试验、瓷瓶耐压、自动开关或断路器调试、隔离开关调试、常规保护装置调试、自动投入装置调试、电缆局放试验、电缆交流耐压试验、五防系统调试等 4.其他：未尽事项详见图纸、招标文件、工程量清单计价说明、国家相关规范等 |  | 项 | 1 | 62834.58 |  | 62834.58
121 | 030408001008 | 安健环设施 | 1.名称：安健环设施（小㘵首地块四D3专变） 2.包含绝缘地板胶、指示牌、消防灭火器材、绝缘工具、绝缘胶垫、绝缘手套、绝缘鞋、绝缘棒、标语牌、标志牌、结线模拟说明牌、验电笔、结线模拟指示牌、防鼠泥、防鼠挡板、驱鼠器、环境控制箱、电房工具箱、高压绝缘操作杆、变压器固定遮拦灯箱、电房辅助设施等相关费用 3.其他:未尽事项详见图纸、招标文件、工程量清单计价说明、国家相关规范等 |  | 项 | 1 | 25392.81 |  | 25392.81
本页小计 | [8 empty] | 88227.39
注：为计取规费等的使用，可在表中增设其中：“定额人工费”。
表—08
分部分项工程和单价措施项目清单与计价表
工程名称：小㘵-平山首期（第一批）-高低压变配电工程 |  |  |  | 标段： |  |  |  | 第 38 页 共 335 页
序号 | 项目编码 | 项目名称 | 项目特征描述 |  | 计量单位 | 工程量 | 金额（元）
[7 empty] | 综合单价 |  | 综合合价 | 其中
暂估价
122 | 030414011003 | 防雷接地 | 1.名称：防雷接地（小㘵首地块四D3专变） 2.包含接地极（板）制安、接地母线敷设、避雷引下线敷设、接地跨接线、金属构件、桩承台、门窗接地、总等电位端子箱安装、等电位联结端子箱安装、等电位连接、防雷设施制安、均压环敷设、避雷带（网）的连接、接地电阻测试、防雷接地系统调试及验收等相关费用 3.其他:未尽事项详见图纸、招标文件、工程量清单计价说明、国家相关规范等 |  | 项 | 1 | 15092.97 |  | 15092.97
|  | 地块四-公变高低压电房电缆进线 | [6 empty] | 177803.24
123 | 030408001009 | 电力电缆 | 1.名称：电力电缆 2.规格：ZRYJV22-8.7/15kV-3×300mm2 3.揭（盖）盖板 4.电缆敷设 5.电缆防护、防火堵洞 6.电缆防火隔板、防火涂料 7.接地 8.其他：未尽事项详见图纸、招标文件、工程量清单计价说明、国家相关规范等 |  | m | 215 | 794.68 |  | 170856.2
124 | 030408006004 | 电力电缆头 | 1.名称：电力电缆头（冷缩头） 2.型号、规格：300截面mm2以下 3.电压等级（kV)：10KV 4.未尽事项详见图纸、工程量清单计价说明、国家相关规范等 |  | 个 | 6 | 1157.84 |  | 6947.04
本页小计 | [8 empty] | 192896.21
注：为计取规费等的使用，可在表中增设其中：“定额人工费”。
表—08
分部分项工程和单价措施项目清单与计价表
工程名称：小㘵-平山首期（第一批）-高低压变配电工程 |  |  |  | 标段： |  |  |  | 第 39 页 共 335 页
序号 | 项目编码 | 项目名称 | 项目特征描述 |  | 计量单位 | 工程量 | 金额（元）
[7 empty] | 综合单价 |  | 综合合价 | 其中
暂估价
|  | 小㘵-平山首期（第一批）-高低压变配电工程-地块六 | [6 empty] | 10727152.72
|  | 地块六-F2号公变高低压电房 | [6 empty] | 1201720.05
125 | 030402017015 | 高压配电柜 | 1.全绝缘全密封环网柜（小㘵首地块六F2） K间隔 G01 2.型号、规格：详见图纸 3.基础型钢制作安装、除锈刷油、灌浆 4.电力设施牌号 5.母线、铜排、支持绝缘子、穿墙套管耐压试验及安装,穿通板制作安装,母线桥安装等 6.本体及附件安装、单体调试 7.接地 8.其他：未尽事项详见图纸、招标文件、工程量清单计价说明、国家相关规范等 |  | 台 | 1 | 49890.77 |  | 49890.77
126 | 030402017016 | 高压配电柜 | 1.全绝缘全密封环网柜 （小㘵首地块六F2） K间隔 G02 2.型号、规格：详见图纸 3.基础型钢制作安装、除锈刷油、灌浆 4.电力设施牌号 5.母线、铜排、支持绝缘子、穿墙套管耐压试验及安装,穿通板制作安装,母线桥安装等 6.本体及附件安装、单体调试 7.接地 8.其他：未尽事项详见图纸、招标文件、工程量清单计价说明、国家相关规范等 |  | 台 | 1 | 48788.61 |  | 48788.61
本页小计 | [8 empty] | 98679.38
注：为计取规费等的使用，可在表中增设其中：“定额人工费”。
表—08
分部分项工程和单价措施项目清单与计价表
工程名称：小㘵-平山首期（第一批）-高低压变配电工程 |  |  |  | 标段： |  |  |  | 第 40 页 共 335 页
序号 | 项目编码 | 项目名称 | 项目特征描述 |  | 计量单位 | 工程量 | 金额（元）
[7 empty] | 综合单价 |  | 综合合价 | 其中
暂估价
127 | 030402017017 | 高压配电柜 | 1.全绝缘全密封环网柜 （小㘵首地块六F2） K间隔 G03 2.型号、规格：详见图纸 3.基础型钢制作安装、除锈刷油、灌浆 4.电力设施牌号 5.母线、铜排、支持绝缘子、穿墙套管耐压试验及安装,穿通板制作安装,母线桥安装等 6.本体及附件安装、单体调试 7.接地 8.其他：未尽事项详见图纸、招标文件、工程量清单计价说明、国家相关规范等 |  | 台 | 1 | 34983.09 |  | 34983.09
128 | 030402017018 | 高压配电柜 | 1.全绝缘全密封环网柜（小㘵首地块六F2） R间隔 G04 2.型号、规格：详见图纸 3.基础型钢制作安装、除锈刷油、灌浆 4.电力设施牌号 5.母线、铜排、支持绝缘子、穿墙套管耐压试验及安装,穿通板制作安装,母线桥安装等 6.本体及附件安装、单体调试 7.接地 8.其他：未尽事项详见图纸、招标文件、工程量清单计价说明、国家相关规范等 |  | 台 | 1 | 48788.61 |  | 48788.61
129 | 030402017019 | 高压配电柜 | 1.全绝缘全密封环网柜（小㘵首地块六F2） R间隔 G05 2.型号、规格：详见图纸 3.基础型钢制作安装、除锈刷油、灌浆 4.电力设施牌号 5.母线、铜排、支持绝缘子、穿墙套管耐压试验及安装,穿通板制作安装,母线桥安装等 6.本体及附件安装、单体调试 7.接地 8.其他：未尽事项详见图纸、招标文件、工程量清单计价说明、国家相关规范等 |  | 台 | 1 | 48788.61 |  | 48788.61
本页小计 | [8 empty] | 132560.31
注：为计取规费等的使用，可在表中增设其中：“定额人工费”。
表—08
分部分项工程和单价措施项目清单与计价表
工程名称：小㘵-平山首期（第一批）-高低压变配电工程 |  |  |  | 标段： |  |  |  | 第 41 页 共 335 页
序号 | 项目编码 | 项目名称 | 项目特征描述 |  | 计量单位 | 工程量 | 金额（元）
[7 empty] | 综合单价 |  | 综合合价 | 其中
暂估价
130 | 030401002004 | 干式变压器 | 1.名称：干式变压器 2.型号：SGB13-RGL-800kVA (带罩)(带外壳) 3.钢板垫板、防震绝缘胶垫、绝缘子、绝缘护套、中性接地线、干式变压器阻尼弹簧减震器制作安装等 4.母线、铜排、支持绝缘子、穿墙套管耐压试验及安装,穿通板制作安装,母线桥安装等 5.本体及附件安装、单体调试 6.接地 7.其他：未尽事项详见图纸、招标文件、工程量清单计价说明、国家相关规范等 |  | 台 | 2 | 110861.86 |  | 221723.72
131 | 030404004040 | 低压配电柜 | 1.低压配电柜（小㘵首地块六F2） GCK P01 2.型号、规格：详见图纸 3.基础型钢制作安装、除锈刷油、灌浆 4.电力设施牌号 5.母线、铜排、支持绝缘子、穿墙套管耐压试验及安装,穿通板制作安装,母线桥安装等 6.本体及附件安装、单体调试 7.接地 8.其他：未尽事项详见图纸、招标文件、工程量清单计价说明、国家相关规范等 |  | 台 | 1 | 45547.28 |  | 45547.28
本页小计 | [8 empty] | 267271
注：为计取规费等的使用，可在表中增设其中：“定额人工费”。
表—08
分部分项工程和单价措施项目清单与计价表
工程名称：小㘵-平山首期（第一批）-高低压变配电工程 |  |  |  | 标段： |  |  |  | 第 42 页 共 335 页
序号 | 项目编码 | 项目名称 | 项目特征描述 |  | 计量单位 | 工程量 | 金额（元）
[7 empty] | 综合单价 |  | 综合合价 | 其中
暂估价
132 | 030404004041 | 低压配电柜 | 1.低压配电柜（小㘵首地块六F2） GCK P02 2.型号、规格：详见图纸 3.基础型钢制作安装、除锈刷油、灌浆 4.电力设施牌号 5.母线、铜排、支持绝缘子、穿墙套管耐压试验及安装,穿通板制作安装,母线桥安装等 6.本体及附件安装、单体调试 7.接地 8.其他：未尽事项详见图纸、招标文件、工程量清单计价说明、国家相关规范等 |  | 台 | 1 | 42649.28 |  | 42649.28
133 | 030404004042 | 低压配电柜 | 1.低压配电柜（小㘵首地块六F2）1P01 GCK 2.型号、规格：详见图纸 3.基础型钢制作安装、除锈刷油、灌浆 4.电力设施牌号 5.母线、铜排、支持绝缘子、穿墙套管耐压试验及安装,穿通板制作安装,母线桥安装等 6.本体及附件安装、单体调试 7.接地 8.其他：未尽事项详见图纸、招标文件、工程量清单计价说明、国家相关规范等 |  | 台 | 1 | 31796.04 |  | 31796.04
134 | 030404004043 | 低压配电柜 | 1.低压配电柜（小㘵首地块六F2）1P02 GCK 2.型号、规格：详见图纸 3.基础型钢制作安装、除锈刷油、灌浆 4.电力设施牌号 5.母线、铜排、支持绝缘子、穿墙套管耐压试验及安装,穿通板制作安装,母线桥安装等 6.本体及附件安装、单体调试 7.接地 8.其他：未尽事项详见图纸、招标文件、工程量清单计价说明、国家相关规范等 |  | 台 | 1 | 32927.64 |  | 32927.64
本页小计 | [8 empty] | 107372.96
注：为计取规费等的使用，可在表中增设其中：“定额人工费”。
表—08
分部分项工程和单价措施项目清单与计价表
工程名称：小㘵-平山首期（第一批）-高低压变配电工程 |  |  |  | 标段： |  |  |  | 第 43 页 共 335 页
序号 | 项目编码 | 项目名称 | 项目特征描述 |  | 计量单位 | 工程量 | 金额（元）
[7 empty] | 综合单价 |  | 综合合价 | 其中
暂估价
135 | 030404004044 | 低压配电柜 | 1.低压配电柜（小㘵首地块六F2）1P03 GCK 2.型号、规格：详见图纸 3.基础型钢制作安装、除锈刷油、灌浆 4.电力设施牌号 5.母线、铜排、支持绝缘子、穿墙套管耐压试验及安装,穿通板制作安装,母线桥安装等 6.本体及附件安装、单体调试 7.接地 8.其他：未尽事项详见图纸、招标文件、工程量清单计价说明、国家相关规范等 |  | 台 | 1 | 32688.44 |  | 32688.44
136 | 030404004045 | 低压配电柜 | 1.低压配电柜（小㘵首地块六F2）1P04 GCK 2.型号、规格：详见图纸 3.基础型钢制作安装、除锈刷油、灌浆 4.电力设施牌号 5.母线、铜排、支持绝缘子、穿墙套管耐压试验及安装,穿通板制作安装,母线桥安装等 6.本体及附件安装、单体调试 7.接地 8.其他：未尽事项详见图纸、招标文件、工程量清单计价说明、国家相关规范等 |  | 台 | 1 | 31517.28 |  | 31517.28
137 | 030404004046 | 低压配电柜 | 1.低压配电柜（小㘵首地块六F2）1P05 GCK 2.型号、规格：详见图纸 3.基础型钢制作安装、除锈刷油、灌浆 4.电力设施牌号 5.母线、铜排、支持绝缘子、穿墙套管耐压试验及安装,穿通板制作安装,母线桥安装等 6.本体及附件安装、单体调试 7.接地 8.其他：未尽事项详见图纸、招标文件、工程量清单计价说明、国家相关规范等 |  | 台 | 1 | 31529.24 |  | 31529.24
本页小计 | [8 empty] | 95734.96
注：为计取规费等的使用，可在表中增设其中：“定额人工费”。
表—08
分部分项工程和单价措施项目清单与计价表
工程名称：小㘵-平山首期（第一批）-高低压变配电工程 |  |  |  | 标段： |  |  |  | 第 44 页 共 335 页
序号 | 项目编码 | 项目名称 | 项目特征描述 |  | 计量单位 | 工程量 | 金额（元）
[7 empty] | 综合单价 |  | 综合合价 | 其中
暂估价
138 | 030404004047 | 低压配电柜 | 1.低压配电柜（小㘵首地块六F2）2P06 GCK 2.型号、规格：详见图纸 3.基础型钢制作安装、除锈刷油、灌浆 4.电力设施牌号 5.母线、铜排、支持绝缘子、穿墙套管耐压试验及安装,穿通板制作安装,母线桥安装等 6.本体及附件安装、单体调试 7.接地 8.其他：未尽事项详见图纸、招标文件、工程量清单计价说明、国家相关规范等 |  | 台 | 1 | 32725.24 |  | 32725.24
139 | 030404004048 | 低压配电柜 | 1.低压配电柜（小㘵首地块六F2）2P07 GCK 2.型号、规格：详见图纸 3.基础型钢制作安装、除锈刷油、灌浆 4.电力设施牌号 5.母线、铜排、支持绝缘子、穿墙套管耐压试验及安装,穿通板制作安装,母线桥安装等 6.本体及附件安装、单体调试 7.接地 8.其他：未尽事项详见图纸、招标文件、工程量清单计价说明、国家相关规范等 |  | 台 | 1 | 31529.24 |  | 31529.24
140 | 030404004049 | 低压配电柜 | 1.低压配电柜（小㘵首地块六F2）2P08 GCK 2.型号、规格：详见图纸 3.基础型钢制作安装、除锈刷油、灌浆 4.电力设施牌号 5.母线、铜排、支持绝缘子、穿墙套管耐压试验及安装,穿通板制作安装,母线桥安装等 6.本体及附件安装、单体调试 7.接地 8.其他：未尽事项详见图纸、招标文件、工程量清单计价说明、国家相关规范等 |  | 台 | 1 | 32438.2 |  | 32438.2
本页小计 | [8 empty] | 96692.68
注：为计取规费等的使用，可在表中增设其中：“定额人工费”。
表—08
分部分项工程和单价措施项目清单与计价表
工程名称：小㘵-平山首期（第一批）-高低压变配电工程 |  |  |  | 标段： |  |  |  | 第 45 页 共 335 页
序号 | 项目编码 | 项目名称 | 项目特征描述 |  | 计量单位 | 工程量 | 金额（元）
[7 empty] | 综合单价 |  | 综合合价 | 其中
暂估价
141 | 030404004050 | 低压配电柜 | 1.低压配电柜（小㘵首地块六F2）2P09 GCK 2.型号、规格：详见图纸 3.基础型钢制作安装、除锈刷油、灌浆 4.电力设施牌号 5.母线、铜排、支持绝缘子、穿墙套管耐压试验及安装,穿通板制作安装,母线桥安装等 6.本体及附件安装、单体调试 7.接地 8.其他：未尽事项详见图纸、招标文件、工程量清单计价说明、国家相关规范等 |  | 台 | 1 | 34270.84 |  | 34270.84
142 | 030408001010 | 电力电缆 | 1.名称：电力电缆 2.规格：ZRYJV22-8.7/15kV-3×70mm2 3.揭（盖）盖板 4.电缆敷设 5.电缆防护、防火堵洞 6.电缆防火隔板、防火涂料 7.接地 8.其他：未尽事项详见图纸、招标文件、工程量清单计价说明、国家相关规范等 |  | m | 35 | 218.18 |  | 7636.3
143 | 030408001011 | 电力电缆 | 1.电力电缆 2.规格：ZR/ZC-YJV-240 3.揭（盖）盖板 4.电缆敷设、电缆头制作安装 5.电缆防护、防火堵洞 6.电缆防火隔板、防火涂料 7.接地 8.其他：未尽事项详见图纸、招标文件、工程量清单计价说明、国家相关规范等 |  | m | 105 | 223.57 |  | 23474.85
本页小计 | [8 empty] | 65381.99
注：为计取规费等的使用，可在表中增设其中：“定额人工费”。
表—08
分部分项工程和单价措施项目清单与计价表
工程名称：小㘵-平山首期（第一批）-高低压变配电工程 |  |  |  | 标段： |  |  |  | 第 46 页 共 335 页
序号 | 项目编码 | 项目名称 | 项目特征描述 |  | 计量单位 | 工程量 | 金额（元）
[7 empty] | 综合单价 |  | 综合合价 | 其中
暂估价
144 | 030408002005 | 控制电缆 | 1.控制电缆 2.规格：ZRKVVP2-22-6×2.5 3.揭（盖）盖板 4.电缆敷设、电缆头制作安装 5.电缆防护、防火堵洞 6.电缆防火隔板、防火涂料 7.接地 8.其他：未尽事项详见图纸、招标文件、工程量清单计价说明、国家相关规范等 |  | m | 75 | 21.13 |  | 1584.75
145 | 030408002006 | 控制电缆 | 1.控制电缆 2.规格：ZRKVVP2-22-8×2.5 3.揭（盖）盖板 4.电缆敷设、电缆头制作安装 5.电缆防护、防火堵洞 6.电缆防火隔板、防火涂料 7.接地 8.其他：未尽事项详见图纸、招标文件、工程量清单计价说明、国家相关规范等 |  | m | 150 | 27 |  | 4050
146 | 030408006005 | 电力电缆头 | 1.名称：电力电缆头（冷缩头） 2.型号、规格：70截面mm2以下 3.电压等级（kV)：10KV 4.未尽事项详见图纸、工程量清单计价说明、国家相关规范等 |  | 个 | 4 | 593.09 |  | 2372.36
147 | 030403006004 | 低压封闭式插接母线槽 | 1.名称：低压插接母线 2.规格：CCX-1600A/4P 3.包括水平弯通、垂直弯通、T接头、变径单元、始终端母线、膨胀接头、软连接等附件安装 4.支吊架制作、安装，除锈、刷油 5.防火堵洞、母线槽防护 6.接地 7.其他：未尽事项详见图纸、招标文件、工程量清单计价说明、国家相关规范等 |  | m | 55 | 3471.97 |  | 190958.35
本页小计 | [8 empty] | 198965.46
注：为计取规费等的使用，可在表中增设其中：“定额人工费”。
表—08
分部分项工程和单价措施项目清单与计价表
工程名称：小㘵-平山首期（第一批）-高低压变配电工程 |  |  |  | 标段： |  |  |  | 第 47 页 共 335 页
序号 | 项目编码 | 项目名称 | 项目特征描述 |  | 计量单位 | 工程量 | 金额（元）
[7 empty] | 综合单价 |  | 综合合价 | 其中
暂估价
148 | 030403007004 | 始端箱、分线箱 | 1.名称：母线槽始端箱 2.规格：1600A 3.箱体接地、单体调试、接线等 4.其他：未尽事项详见图纸、招标文件、工程量清单计价说明、国家相关规范等 |  | 台 | 10 | 1759.33 |  | 17593.3
149 | 030404017003 | 配电箱 | 1.发电车接入箱 2.规格：详见图纸 3.箱体接地、单体调试、接线等 4.支架/基础槽钢制作、安装及其除锈、刷油 5.其他：未尽事项详见图纸、招标文件、工程量清单计价说明、国家相关规范等 |  | 台 | 1 | 15900.45 |  | 15900.45
150 | 030404016003 | 控制箱 | 1.自动化主控箱 2.规格：三遥，6回路 3.箱体接地、单体调试、接线等 4.支架/基础制作、安装及其除锈、刷油 5.其他：未尽事项详见图纸、招标文件、工程量清单计价说明、国家相关规范等 |  | 台 | 1 | 11104.19 |  | 11104.19
151 | 030411004014 | 配线 | 1.电气配线 BVV-2.5 2.电线敷设 3.管内穿线及线槽配线 4.接地 5.其他：未尽事项详见图纸、招标文件、工程量清单计价说明、国家相关规范等 |  | m | 107 | 3.32 |  | 355.24
152 | 030411004015 | 配线 | 1.电气配线 BVV-4 2.电线敷设 3.管内穿线及线槽配线 4.接地 5.其他：未尽事项详见图纸、招标文件、工程量清单计价说明、国家相关规范等 |  | m | 31 | 4.58 |  | 141.98
本页小计 | [8 empty] | 45095.16
注：为计取规费等的使用，可在表中增设其中：“定额人工费”。
表—08
分部分项工程和单价措施项目清单与计价表
工程名称：小㘵-平山首期（第一批）-高低压变配电工程 |  |  |  | 标段： |  |  |  | 第 48 页 共 335 页
序号 | 项目编码 | 项目名称 | 项目特征描述 |  | 计量单位 | 工程量 | 金额（元）
[7 empty] | 综合单价 |  | 综合合价 | 其中
暂估价
153 | 030411004016 | 配线 | 1.电气配线 ZRBVV-4 2.电线敷设 3.管内穿线及线槽配线 4.接地 5.其他：未尽事项详见图纸、招标文件、工程量清单计价说明、国家相关规范等 |  | m | 30 | 4.64 |  | 139.2
154 | 030411004017 | 配线 | 1.电气配线 ZRBVV-6 2.电线敷设 3.管内穿线及线槽配线 4.接地 5.其他：未尽事项详见图纸、招标文件、工程量清单计价说明、国家相关规范等 |  | m | 50 | 5.95 |  | 297.5
155 | 030411002004 | 线槽 | 1.名称：阻燃绝缘电线槽 2.规格：40×18 3.材质：PVC 4.盖板安装、接地 5.支架制安、除锈、防火堵洞 6.其他：未尽事项详见图纸、招标文件、工程量清单计价说明、国家相关规范等 |  | m | 160 | 19.65 |  | 3144
156 | 030404033004 | 风扇 | 1.名称：排气扇 2.规格：220V 16' 3.其他：未尽事项详见图纸、招标文件、工程量清单计价说明、国家相关规范等 |  | 台 | 4 | 203.54 |  | 814.16
157 | 030412002004 | 工厂灯 | 1.双头应急灯 2.规格：详见设计图纸 3.支架制作安装、除锈刷油 4.本体及底盒安装 5.接地 6.其他：未尽事项详见图纸、招标文件、工程量清单计价说明、国家相关规范等 |  | 套 | 4 | 175.52 |  | 702.08
本页小计 | [8 empty] | 5096.94
注：为计取规费等的使用，可在表中增设其中：“定额人工费”。
表—08
分部分项工程和单价措施项目清单与计价表
工程名称：小㘵-平山首期（第一批）-高低压变配电工程 |  |  |  | 标段： |  |  |  | 第 49 页 共 335 页
序号 | 项目编码 | 项目名称 | 项目特征描述 |  | 计量单位 | 工程量 | 金额（元）
[7 empty] | 综合单价 |  | 综合合价 | 其中
暂估价
158 | 030412005007 | 荧光灯 | 1.荧光灯 2.规格：40W/220V 3.支架制作安装、除锈刷油 4.本体及底盒安装 5.接地 6.其他：未尽事项详见图纸、招标文件、工程量清单计价说明、国家相关规范等 |  | 套 | 17 | 86.5 |  | 1470.5
159 | 030412005008 | 荧光灯 | 1.红外线灯 2.规格：250W/220V 3.支架制作安装、除锈刷油 4.本体及底盒安装 5.接地 6.其他：未尽事项详见图纸、招标文件、工程量清单计价说明、国家相关规范等 |  | 套 | 4 | 92.07 |  | 368.28
160 | 030404034004 | 照明开关 | 1.照明开关 2.本体及底盒安装 3.参数详见设计说明及图纸 4.接地 5.其他：未尽事项详见图纸、招标文件、工程量清单计价说明、国家相关规范等 |  | 个 | 4 | 30.36 |  | 121.44
161 | 030404035004 | 插座 | 1.插座 2.本体及底盒安装 3.参数详见设计说明及图纸 4.接地 5.其他：未尽事项详见图纸、招标文件、工程量清单计价说明、国家相关规范等 |  | 个 | 8 | 34.99 |  | 279.92
本页小计 | [8 empty] | 2240.14
注：为计取规费等的使用，可在表中增设其中：“定额人工费”。
表—08
分部分项工程和单价措施项目清单与计价表
工程名称：小㘵-平山首期（第一批）-高低压变配电工程 |  |  |  | 标段： |  |  |  | 第 50 页 共 335 页
序号 | 项目编码 | 项目名称 | 项目特征描述 |  | 计量单位 | 工程量 | 金额（元）
[7 empty] | 综合单价 |  | 综合合价 | 其中
暂估价
162 | 030414001004 | 电力系统调试 | 1.型号：电力系统调试（小㘵首地块六F2） 2.电压等级：10kV、1kV以下 3.包含高低压送配电装置系统调试;变压器系统调试;母线、避雷器、电容器装置调试;电缆试验、瓷瓶耐压、自动开关或断路器调试、隔离开关调试、常规保护装置调试、自动投入装置调试、电缆局放试验、电缆交流耐压试验、五防系统调试等 4.其他：未尽事项详见图纸、招标文件、工程量清单计价说明、国家相关规范等 |  | 项 | 1 | 57380.04 |  | 57380.04
163 | 030408001012 | 安健环设施 | 1.名称：安健环设施（小㘵首地块六F2） 2.包含绝缘地板胶、指示牌、消防灭火器材、绝缘工具、绝缘胶垫、绝缘手套、绝缘鞋、绝缘棒、标语牌、标志牌、结线模拟说明牌、验电笔、结线模拟指示牌、防鼠泥、防鼠挡板、驱鼠器、环境控制箱、电房工具箱、高压绝缘操作杆、变压器固定遮拦灯箱、电房辅助设施等相关费用 3.其他:未尽事项详见图纸、招标文件、工程量清单计价说明、国家相关规范等 |  | 项 | 1 | 22057.56 |  | 22057.56
本页小计 | [8 empty] | 79437.6
注：为计取规费等的使用，可在表中增设其中：“定额人工费”。
表—08
分部分项工程和单价措施项目清单与计价表
工程名称：小㘵-平山首期（第一批）-高低压变配电工程 |  |  |  | 标段： |  |  |  | 第 51 页 共 335 页
序号 | 项目编码 | 项目名称 | 项目特征描述 |  | 计量单位 | 工程量 | 金额（元）
[7 empty] | 综合单价 |  | 综合合价 | 其中
暂估价
164 | 030414011004 | 防雷接地 | 1.名称：防雷接地（小㘵首地块六F2） 2.包含接地极（板）制安、接地母线敷设、避雷引下线敷设、接地跨接线、金属构件、桩承台、门窗接地、总等电位端子箱安装、等电位联结端子箱安装、等电位连接、防雷设施制安、均压环敷设、避雷带（网）的连接、接地电阻测试、防雷接地系统调试及验收等相关费用 3.其他:未尽事项详见图纸、招标文件、工程量清单计价说明、国家相关规范等 |  | 项 | 1 | 7191.47 |  | 7191.47
|  | 地块六-F3号公变高低压电房 | [6 empty] | 1145105.03
165 | 030402017020 | 高压配电柜 | 1.全绝缘全密封环网柜（小㘵首地块六F3） K间隔 G01 2.型号、规格：详见图纸 3.基础型钢制作安装、除锈刷油、灌浆 4.电力设施牌号 5.母线、铜排、支持绝缘子、穿墙套管耐压试验及安装,穿通板制作安装,母线桥安装等 6.本体及附件安装、单体调试 7.接地 8.其他：未尽事项详见图纸、招标文件、工程量清单计价说明、国家相关规范等 |  | 台 | 1 | 49890.77 |  | 49890.77
本页小计 | [8 empty] | 57082.24
注：为计取规费等的使用，可在表中增设其中：“定额人工费”。
表—08
分部分项工程和单价措施项目清单与计价表
工程名称：小㘵-平山首期（第一批）-高低压变配电工程 |  |  |  | 标段： |  |  |  | 第 52 页 共 335 页
序号 | 项目编码 | 项目名称 | 项目特征描述 |  | 计量单位 | 工程量 | 金额（元）
[7 empty] | 综合单价 |  | 综合合价 | 其中
暂估价
166 | 030402017021 | 高压配电柜 | 1.全绝缘全密封环网柜 （小㘵首地块六F3） K间隔 G02 2.型号、规格：详见图纸 3.基础型钢制作安装、除锈刷油、灌浆 4.电力设施牌号 5.母线、铜排、支持绝缘子、穿墙套管耐压试验及安装,穿通板制作安装,母线桥安装等 6.本体及附件安装、单体调试 7.接地 8.其他：未尽事项详见图纸、招标文件、工程量清单计价说明、国家相关规范等 |  | 台 | 1 | 48788.61 |  | 48788.61
167 | 030402017022 | 高压配电柜 | 1.全绝缘全密封环网柜 （小㘵首地块六F3） K间隔 G03 2.型号、规格：详见图纸 3.基础型钢制作安装、除锈刷油、灌浆 4.电力设施牌号 5.母线、铜排、支持绝缘子、穿墙套管耐压试验及安装,穿通板制作安装,母线桥安装等 6.本体及附件安装、单体调试 7.接地 8.其他：未尽事项详见图纸、招标文件、工程量清单计价说明、国家相关规范等 |  | 台 | 1 | 48788.61 |  | 48788.61
168 | 030402017023 | 高压配电柜 | 1.全绝缘全密封环网柜（小㘵首地块六F3） R间隔 G04 2.型号、规格：详见图纸 3.基础型钢制作安装、除锈刷油、灌浆 4.电力设施牌号 5.母线、铜排、支持绝缘子、穿墙套管耐压试验及安装,穿通板制作安装,母线桥安装等 6.本体及附件安装、单体调试 7.接地 8.其他：未尽事项详见图纸、招标文件、工程量清单计价说明、国家相关规范等 |  | 台 | 1 | 48788.61 |  | 48788.61
本页小计 | [8 empty] | 146365.83
注：为计取规费等的使用，可在表中增设其中：“定额人工费”。
表—08
分部分项工程和单价措施项目清单与计价表
工程名称：小㘵-平山首期（第一批）-高低压变配电工程 |  |  |  | 标段： |  |  |  | 第 53 页 共 335 页
序号 | 项目编码 | 项目名称 | 项目特征描述 |  | 计量单位 | 工程量 | 金额（元）
[7 empty] | 综合单价 |  | 综合合价 | 其中
暂估价
169 | 030402017024 | 高压配电柜 | 1.全绝缘全密封环网柜（小㘵首地块六F3） R间隔 G05 2.型号、规格：详见图纸 3.基础型钢制作安装、除锈刷油、灌浆 4.电力设施牌号 5.母线、铜排、支持绝缘子、穿墙套管耐压试验及安装,穿通板制作安装,母线桥安装等 6.本体及附件安装、单体调试 7.接地 8.其他：未尽事项详见图纸、招标文件、工程量清单计价说明、国家相关规范等 |  | 台 | 1 | 48788.61 |  | 48788.61
170 | 030401002005 | 干式变压器 | 1.名称：干式变压器 2.型号：SGB13-RGL-630kVA 10.5/0.4kV(带外壳) 3.钢板垫板、防震绝缘胶垫、绝缘子、绝缘护套、中性接地线、干式变压器阻尼弹簧减震器制作安装等 4.母线、铜排、支持绝缘子、穿墙套管耐压试验及安装,穿通板制作安装,母线桥安装等 5.本体及附件安装、单体调试 6.接地 7.其他：未尽事项详见图纸、招标文件、工程量清单计价说明、国家相关规范等 |  | 台 | 2 | 94542.71 |  | 189085.42
本页小计 | [8 empty] | 237874.03
注：为计取规费等的使用，可在表中增设其中：“定额人工费”。
表—08
分部分项工程和单价措施项目清单与计价表
工程名称：小㘵-平山首期（第一批）-高低压变配电工程 |  |  |  | 标段： |  |  |  | 第 54 页 共 335 页
序号 | 项目编码 | 项目名称 | 项目特征描述 |  | 计量单位 | 工程量 | 金额（元）
[7 empty] | 综合单价 |  | 综合合价 | 其中
暂估价
171 | 030404004051 | 低压配电柜 | 1.低压配电柜（小㘵首地块六F3） GCK P01 2.型号、规格：详见图纸 3.基础型钢制作安装、除锈刷油、灌浆 4.电力设施牌号 5.母线、铜排、支持绝缘子、穿墙套管耐压试验及安装,穿通板制作安装,母线桥安装等 6.本体及附件安装、单体调试 7.接地 8.其他：未尽事项详见图纸、招标文件、工程量清单计价说明、国家相关规范等 |  | 台 | 1 | 45547.28 |  | 45547.28
172 | 030404004052 | 低压配电柜 | 1.低压配电柜（小㘵首地块六F3） GCK P02 2.型号、规格：详见图纸 3.基础型钢制作安装、除锈刷油、灌浆 4.电力设施牌号 5.母线、铜排、支持绝缘子、穿墙套管耐压试验及安装,穿通板制作安装,母线桥安装等 6.本体及附件安装、单体调试 7.接地 8.其他：未尽事项详见图纸、招标文件、工程量清单计价说明、国家相关规范等 |  | 台 | 1 | 42649.28 |  | 42649.28
173 | 030404004053 | 低压配电柜 | 1.低压配电柜（小㘵首地块六F3）1P01 GCK 2.型号、规格：详见图纸 3.基础型钢制作安装、除锈刷油、灌浆 4.电力设施牌号 5.母线、铜排、支持绝缘子、穿墙套管耐压试验及安装,穿通板制作安装,母线桥安装等 6.本体及附件安装、单体调试 7.接地 8.其他：未尽事项详见图纸、招标文件、工程量清单计价说明、国家相关规范等 |  | 台 | 1 | 31489.68 |  | 31489.68
本页小计 | [8 empty] | 119686.24
注：为计取规费等的使用，可在表中增设其中：“定额人工费”。
表—08
分部分项工程和单价措施项目清单与计价表
工程名称：小㘵-平山首期（第一批）-高低压变配电工程 |  |  |  | 标段： |  |  |  | 第 55 页 共 335 页
序号 | 项目编码 | 项目名称 | 项目特征描述 |  | 计量单位 | 工程量 | 金额（元）
[7 empty] | 综合单价 |  | 综合合价 | 其中
暂估价
174 | 030404004054 | 低压配电柜 | 1.低压配电柜（小㘵首地块六F3）1P02 GCK 2.型号、规格：详见图纸 3.基础型钢制作安装、除锈刷油、灌浆 4.电力设施牌号 5.母线、铜排、支持绝缘子、穿墙套管耐压试验及安装,穿通板制作安装,母线桥安装等 6.本体及附件安装、单体调试 7.接地 8.其他：未尽事项详见图纸、招标文件、工程量清单计价说明、国家相关规范等 |  | 台 | 1 | 34556.04 |  | 34556.04
175 | 030404004055 | 低压配电柜 | 1.低压配电柜（小㘵首地块六F3）1P03 GCK 2.型号、规格：详见图纸 3.基础型钢制作安装、除锈刷油、灌浆 4.电力设施牌号 5.母线、铜排、支持绝缘子、穿墙套管耐压试验及安装,穿通板制作安装,母线桥安装等 6.本体及附件安装、单体调试 7.接地 8.其他：未尽事项详见图纸、招标文件、工程量清单计价说明、国家相关规范等 |  | 台 | 1 | 32347.12 |  | 32347.12
176 | 030404004056 | 低压配电柜 | 1.低压配电柜（小㘵首地块六F3）1P04 GCK 2.型号、规格：详见图纸 3.基础型钢制作安装、除锈刷油、灌浆 4.电力设施牌号 5.母线、铜排、支持绝缘子、穿墙套管耐压试验及安装,穿通板制作安装,母线桥安装等 6.本体及附件安装、单体调试 7.接地 8.其他：未尽事项详见图纸、招标文件、工程量清单计价说明、国家相关规范等 |  | 台 | 1 | 34816.4 |  | 34816.4
本页小计 | [8 empty] | 101719.56
注：为计取规费等的使用，可在表中增设其中：“定额人工费”。
表—08
分部分项工程和单价措施项目清单与计价表
工程名称：小㘵-平山首期（第一批）-高低压变配电工程 |  |  |  | 标段： |  |  |  | 第 56 页 共 335 页
序号 | 项目编码 | 项目名称 | 项目特征描述 |  | 计量单位 | 工程量 | 金额（元）
[7 empty] | 综合单价 |  | 综合合价 | 其中
暂估价
177 | 030404004057 | 低压配电柜 | 1.低压配电柜（小㘵首地块六F3）1P05 GCK 2.型号、规格：详见图纸 3.基础型钢制作安装、除锈刷油、灌浆 4.电力设施牌号 5.母线、铜排、支持绝缘子、穿墙套管耐压试验及安装,穿通板制作安装,母线桥安装等 6.本体及附件安装、单体调试 7.接地 8.其他：未尽事项详见图纸、招标文件、工程量清单计价说明、国家相关规范等 |  | 台 | 1 | 31768.44 |  | 31768.44
178 | 030404004058 | 低压配电柜 | 1.低压配电柜（小㘵首地块六F3）2P06 GCK 2.型号、规格：详见图纸 3.基础型钢制作安装、除锈刷油、灌浆 4.电力设施牌号 5.母线、铜排、支持绝缘子、穿墙套管耐压试验及安装,穿通板制作安装,母线桥安装等 6.本体及附件安装、单体调试 7.接地 8.其他：未尽事项详见图纸、招标文件、工程量清单计价说明、国家相关规范等 |  | 台 | 1 | 31547.64 |  | 31547.64
179 | 030404004059 | 低压配电柜 | 1.低压配电柜（小㘵首地块六F3）2P07 GCK 2.型号、规格：详见图纸 3.基础型钢制作安装、除锈刷油、灌浆 4.电力设施牌号 5.母线、铜排、支持绝缘子、穿墙套管耐压试验及安装,穿通板制作安装,母线桥安装等 6.本体及附件安装、单体调试 7.接地 8.其他：未尽事项详见图纸、招标文件、工程量清单计价说明、国家相关规范等 |  | 台 | 1 | 31144.68 |  | 31144.68
本页小计 | [8 empty] | 94460.76
注：为计取规费等的使用，可在表中增设其中：“定额人工费”。
表—08
分部分项工程和单价措施项目清单与计价表
工程名称：小㘵-平山首期（第一批）-高低压变配电工程 |  |  |  | 标段： |  |  |  | 第 57 页 共 335 页
序号 | 项目编码 | 项目名称 | 项目特征描述 |  | 计量单位 | 工程量 | 金额（元）
[7 empty] | 综合单价 |  | 综合合价 | 其中
暂估价
180 | 030404004060 | 低压配电柜 | 1.低压配电柜（小㘵首地块六F3）2P08 GCK 2.型号、规格：详见图纸 3.基础型钢制作安装、除锈刷油、灌浆 4.电力设施牌号 5.母线、铜排、支持绝缘子、穿墙套管耐压试验及安装,穿通板制作安装,母线桥安装等 6.本体及附件安装、单体调试 7.接地 8.其他：未尽事项详见图纸、招标文件、工程量清单计价说明、国家相关规范等 |  | 台 | 1 | 35503.64 |  | 35503.64
181 | 030404004061 | 低压配电柜 | 1.低压配电柜（小㘵首地块六F3）2P09 GCK 2.型号、规格：详见图纸 3.基础型钢制作安装、除锈刷油、灌浆 4.电力设施牌号 5.母线、铜排、支持绝缘子、穿墙套管耐压试验及安装,穿通板制作安装,母线桥安装等 6.本体及附件安装、单体调试 7.接地 8.其他：未尽事项详见图纸、招标文件、工程量清单计价说明、国家相关规范等 |  | 台 | 1 | 32437.28 |  | 32437.28
182 | 030408001013 | 电力电缆 | 1.名称：电力电缆 2.规格：ZRYJV22-8.7/15kV-3×70mm2 3.揭（盖）盖板 4.电缆敷设 5.电缆防护、防火堵洞 6.电缆防火隔板、防火涂料 7.接地 8.其他：未尽事项详见图纸、招标文件、工程量清单计价说明、国家相关规范等 |  | m | 35 | 218.18 |  | 7636.3
本页小计 | [8 empty] | 75577.22
注：为计取规费等的使用，可在表中增设其中：“定额人工费”。
表—08
分部分项工程和单价措施项目清单与计价表
工程名称：小㘵-平山首期（第一批）-高低压变配电工程 |  |  |  | 标段： |  |  |  | 第 58 页 共 335 页
序号 | 项目编码 | 项目名称 | 项目特征描述 |  | 计量单位 | 工程量 | 金额（元）
[7 empty] | 综合单价 |  | 综合合价 | 其中
暂估价
183 | 030408001014 | 电力电缆 | 1.电力电缆 2.规格：ZR/ZC-YJV-240 3.揭（盖）盖板 4.电缆敷设、电缆头制作安装 5.电缆防护、防火堵洞 6.电缆防火隔板、防火涂料 7.接地 8.其他：未尽事项详见图纸、招标文件、工程量清单计价说明、国家相关规范等 |  | m | 105 | 223.57 |  | 23474.85
184 | 030408002007 | 控制电缆 | 1.控制电缆 2.规格：ZRKVVP2-22-6×2.5 3.揭（盖）盖板 4.电缆敷设、电缆头制作安装 5.电缆防护、防火堵洞 6.电缆防火隔板、防火涂料 7.接地 8.其他：未尽事项详见图纸、招标文件、工程量清单计价说明、国家相关规范等 |  | m | 75 | 21.13 |  | 1584.75
185 | 030408002008 | 控制电缆 | 1.控制电缆 2.规格：ZRKVVP2-22-8×2.5 3.揭（盖）盖板 4.电缆敷设、电缆头制作安装 5.电缆防护、防火堵洞 6.电缆防火隔板、防火涂料 7.接地 8.其他：未尽事项详见图纸、招标文件、工程量清单计价说明、国家相关规范等 |  | m | 150 | 27 |  | 4050
186 | 030408006006 | 电力电缆头 | 1.名称：电力电缆头（冷缩头） 2.型号、规格：70截面mm2以下 3.电压等级（kV)：10KV 4.未尽事项详见图纸、工程量清单计价说明、国家相关规范等 |  | 个 | 4 | 593.09 |  | 2372.36
本页小计 | [8 empty] | 31481.96
注：为计取规费等的使用，可在表中增设其中：“定额人工费”。
表—08
分部分项工程和单价措施项目清单与计价表
工程名称：小㘵-平山首期（第一批）-高低压变配电工程 |  |  |  | 标段： |  |  |  | 第 59 页 共 335 页
序号 | 项目编码 | 项目名称 | 项目特征描述 |  | 计量单位 | 工程量 | 金额（元）
[7 empty] | 综合单价 |  | 综合合价 | 其中
暂估价
187 | 030403006005 | 低压封闭式插接母线槽 | 1.名称：低压插接母线 2.规格：CCX-1250A/4P 3.包括水平弯通、垂直弯通、T接头、变径单元、始终端母线、膨胀接头、软连接等附件安装 4.支吊架制作、安装，除锈、刷油 5.防火堵洞、母线槽防护 6.接地 7.其他：未尽事项详见图纸、招标文件、工程量清单计价说明、国家相关规范等 |  | m | 55 | 2724.63 |  | 149854.65
188 | 030403007005 | 始端箱、分线箱 | 1.名称：母线槽始端箱 2.规格：1250A 3.箱体接地、单体调试、接线等 4.其他：未尽事项详见图纸、招标文件、工程量清单计价说明、国家相关规范等 |  | 台 | 10 | 1672.6 |  | 16726
189 | 030404017004 | 配电箱 | 1.发电车接入箱 2.规格：详见图纸 3.箱体接地、单体调试、接线等 4.支架/基础槽钢制作、安装及其除锈、刷油 5.其他：未尽事项详见图纸、招标文件、工程量清单计价说明、国家相关规范等 |  | 台 | 1 | 15900.45 |  | 15900.45
190 | 030404016004 | 控制箱 | 1.自动化主控箱 2.规格：三遥，6回路 3.箱体接地、单体调试、接线等 4.支架/基础制作、安装及其除锈、刷油 5.其他：未尽事项详见图纸、招标文件、工程量清单计价说明、国家相关规范等 |  | 台 | 1 | 11104.19 |  | 11104.19
本页小计 | [8 empty] | 193585.29
注：为计取规费等的使用，可在表中增设其中：“定额人工费”。
表—08
分部分项工程和单价措施项目清单与计价表
工程名称：小㘵-平山首期（第一批）-高低压变配电工程 |  |  |  | 标段： |  |  |  | 第 60 页 共 335 页
序号 | 项目编码 | 项目名称 | 项目特征描述 |  | 计量单位 | 工程量 | 金额（元）
[7 empty] | 综合单价 |  | 综合合价 | 其中
暂估价
191 | 030411004018 | 配线 | 1.电气配线 BVV-2.5 2.电线敷设 3.管内穿线及线槽配线 4.接地 5.其他：未尽事项详见图纸、招标文件、工程量清单计价说明、国家相关规范等 |  | m | 107 | 3.32 |  | 355.24
192 | 030411004019 | 配线 | 1.电气配线 BVV-4 2.电线敷设 3.管内穿线及线槽配线 4.接地 5.其他：未尽事项详见图纸、招标文件、工程量清单计价说明、国家相关规范等 |  | m | 31 | 4.58 |  | 141.98
193 | 030411004020 | 配线 | 1.电气配线 ZRBVV-4 2.电线敷设 3.管内穿线及线槽配线 4.接地 5.其他：未尽事项详见图纸、招标文件、工程量清单计价说明、国家相关规范等 |  | m | 30 | 4.64 |  | 139.2
194 | 030411004021 | 配线 | 1.电气配线 ZRBVV-6 2.电线敷设 3.管内穿线及线槽配线 4.接地 5.其他：未尽事项详见图纸、招标文件、工程量清单计价说明、国家相关规范等 |  | m | 50 | 5.95 |  | 297.5
195 | 030411002005 | 线槽 | 1.名称：阻燃绝缘电线槽 2.规格：40×18 3.材质：PVC 4.盖板安装、接地 5.支架制安、除锈、防火堵洞 6.其他：未尽事项详见图纸、招标文件、工程量清单计价说明、国家相关规范等 |  | m | 160 | 19.65 |  | 3144
196 | 030404033005 | 风扇 | 1.名称：排气扇 2.规格：220V 16' 3.其他：未尽事项详见图纸、招标文件、工程量清单计价说明、国家相关规范等 |  | 台 | 4 | 203.54 |  | 814.16
本页小计 | [8 empty] | 4892.08
注：为计取规费等的使用，可在表中增设其中：“定额人工费”。
表—08
分部分项工程和单价措施项目清单与计价表
工程名称：小㘵-平山首期（第一批）-高低压变配电工程 |  |  |  | 标段： |  |  |  | 第 61 页 共 335 页
序号 | 项目编码 | 项目名称 | 项目特征描述 |  | 计量单位 | 工程量 | 金额（元）
[7 empty] | 综合单价 |  | 综合合价 | 其中
暂估价
197 | 030412002005 | 工厂灯 | 1.双头应急灯 2.规格：详见设计图纸 3.支架制作安装、除锈刷油 4.本体及底盒安装 5.接地 6.其他：未尽事项详见图纸、招标文件、工程量清单计价说明、国家相关规范等 |  | 套 | 4 | 175.52 |  | 702.08
198 | 030412005009 | 荧光灯 | 1.荧光灯 2.规格：40W/220V 3.支架制作安装、除锈刷油 4.本体及底盒安装 5.接地 6.其他：未尽事项详见图纸、招标文件、工程量清单计价说明、国家相关规范等 |  | 套 | 17 | 86.5 |  | 1470.5
199 | 030412005010 | 荧光灯 | 1.红外线灯 2.规格：250W/220V 3.支架制作安装、除锈刷油 4.本体及底盒安装 5.接地 6.其他：未尽事项详见图纸、招标文件、工程量清单计价说明、国家相关规范等 |  | 套 | 4 | 92.07 |  | 368.28
200 | 030404034005 | 照明开关 | 1.照明开关 2.本体及底盒安装 3.参数详见设计说明及图纸 4.接地 5.其他：未尽事项详见图纸、招标文件、工程量清单计价说明、国家相关规范等 |  | 个 | 4 | 30.36 |  | 121.44
201 | 030404035005 | 插座 | 1.插座 2.本体及底盒安装 3.参数详见设计说明及图纸 4.接地 5.其他：未尽事项详见图纸、招标文件、工程量清单计价说明、国家相关规范等 |  | 个 | 8 | 34.99 |  | 279.92
本页小计 | [8 empty] | 2942.22
注：为计取规费等的使用，可在表中增设其中：“定额人工费”。
表—08
分部分项工程和单价措施项目清单与计价表
工程名称：小㘵-平山首期（第一批）-高低压变配电工程 |  |  |  | 标段： |  |  |  | 第 62 页 共 335 页
序号 | 项目编码 | 项目名称 | 项目特征描述 |  | 计量单位 | 工程量 | 金额（元）
[7 empty] | 综合单价 |  | 综合合价 | 其中
暂估价
202 | 030414001005 | 电力系统调试 | 1.型号：电力系统调试（小㘵首地块六F3） 2.电压等级：10kV、1kV以下 3.包含高低压送配电装置系统调试;变压器系统调试;母线、避雷器、电容器装置调试;电缆试验、瓷瓶耐压、自动开关或断路器调试、隔离开关调试、常规保护装置调试、自动投入装置调试、电缆局放试验、电缆交流耐压试验、五防系统调试等 4.其他：未尽事项详见图纸、招标文件、工程量清单计价说明、国家相关规范等 |  | 项 | 1 | 57380.04 |  | 57380.04
203 | 030408001015 | 安健环设施 | 1.名称：安健环设施（小㘵首地块六F3） 2.包含绝缘地板胶、指示牌、消防灭火器材、绝缘工具、绝缘胶垫、绝缘手套、绝缘鞋、绝缘棒、标语牌、标志牌、结线模拟说明牌、验电笔、结线模拟指示牌、防鼠泥、防鼠挡板、驱鼠器、环境控制箱、电房工具箱、高压绝缘操作杆、变压器固定遮拦灯箱、电房辅助设施等相关费用 3.其他:未尽事项详见图纸、招标文件、工程量清单计价说明、国家相关规范等 |  | 项 | 1 | 22057.56 |  | 22057.56
本页小计 | [8 empty] | 79437.6
注：为计取规费等的使用，可在表中增设其中：“定额人工费”。
表—08
分部分项工程和单价措施项目清单与计价表
工程名称：小㘵-平山首期（第一批）-高低压变配电工程 |  |  |  | 标段： |  |  |  | 第 63 页 共 335 页
序号 | 项目编码 | 项目名称 | 项目特征描述 |  | 计量单位 | 工程量 | 金额（元）
[7 empty] | 综合单价 |  | 综合合价 | 其中
暂估价
204 | 030414011005 | 防雷接地 | 1.名称：防雷接地（小㘵首地块六F3） 2.包含接地极（板）制安、接地母线敷设、避雷引下线敷设、接地跨接线、金属构件、桩承台、门窗接地、总等电位端子箱安装、等电位联结端子箱安装、等电位连接、防雷设施制安、均压环敷设、避雷带（网）的连接、接地电阻测试、防雷接地系统调试及验收等相关费用 3.其他:未尽事项详见图纸、招标文件、工程量清单计价说明、国家相关规范等 |  | 项 | 1 | 7191.47 |  | 7191.47
|  | 地块六-F4号公变高低压电房 | [6 empty] | 1225296.89
205 | 030402017025 | 高压配电柜 | 1.全绝缘全密封环网柜（小㘵首地块六F4） K间隔 G01 2.型号、规格：详见图纸 3.基础型钢制作安装、除锈刷油、灌浆 4.电力设施牌号 5.母线、铜排、支持绝缘子、穿墙套管耐压试验及安装,穿通板制作安装,母线桥安装等 6.本体及附件安装、单体调试 7.接地 8.其他：未尽事项详见图纸、招标文件、工程量清单计价说明、国家相关规范等 |  | 台 | 1 | 49890.77 |  | 49890.77
本页小计 | [8 empty] | 57082.24
注：为计取规费等的使用，可在表中增设其中：“定额人工费”。
表—08
分部分项工程和单价措施项目清单与计价表
工程名称：小㘵-平山首期（第一批）-高低压变配电工程 |  |  |  | 标段： |  |  |  | 第 64 页 共 335 页
序号 | 项目编码 | 项目名称 | 项目特征描述 |  | 计量单位 | 工程量 | 金额（元）
[7 empty] | 综合单价 |  | 综合合价 | 其中
暂估价
206 | 030402017026 | 高压配电柜 | 1.全绝缘全密封环网柜 （小㘵首地块六F4） K间隔 G02 2.型号、规格：详见图纸 3.基础型钢制作安装、除锈刷油、灌浆 4.电力设施牌号 5.母线、铜排、支持绝缘子、穿墙套管耐压试验及安装,穿通板制作安装,母线桥安装等 6.本体及附件安装、单体调试 7.接地 8.其他：未尽事项详见图纸、招标文件、工程量清单计价说明、国家相关规范等 |  | 台 | 1 | 48788.61 |  | 48788.61
207 | 030402017027 | 高压配电柜 | 1.全绝缘全密封环网柜 （小㘵首地块六F4） K间隔 G03 2.型号、规格：详见图纸 3.基础型钢制作安装、除锈刷油、灌浆 4.电力设施牌号 5.母线、铜排、支持绝缘子、穿墙套管耐压试验及安装,穿通板制作安装,母线桥安装等 6.本体及附件安装、单体调试 7.接地 8.其他：未尽事项详见图纸、招标文件、工程量清单计价说明、国家相关规范等 |  | 台 | 1 | 48788.61 |  | 48788.61
208 | 030402017028 | 高压配电柜 | 1.全绝缘全密封环网柜（小㘵首地块六F4） R间隔 G04 2.型号、规格：详见图纸 3.基础型钢制作安装、除锈刷油、灌浆 4.电力设施牌号 5.母线、铜排、支持绝缘子、穿墙套管耐压试验及安装,穿通板制作安装,母线桥安装等 6.本体及附件安装、单体调试 7.接地 8.其他：未尽事项详见图纸、招标文件、工程量清单计价说明、国家相关规范等 |  | 台 | 1 | 48788.61 |  | 48788.61
本页小计 | [8 empty] | 146365.83
注：为计取规费等的使用，可在表中增设其中：“定额人工费”。
表—08
分部分项工程和单价措施项目清单与计价表
工程名称：小㘵-平山首期（第一批）-高低压变配电工程 |  |  |  | 标段： |  |  |  | 第 65 页 共 335 页
序号 | 项目编码 | 项目名称 | 项目特征描述 |  | 计量单位 | 工程量 | 金额（元）
[7 empty] | 综合单价 |  | 综合合价 | 其中
暂估价
209 | 030402017029 | 高压配电柜 | 1.全绝缘全密封环网柜（小㘵首地块六F4） R间隔 G05 2.型号、规格：详见图纸 3.基础型钢制作安装、除锈刷油、灌浆 4.电力设施牌号 5.母线、铜排、支持绝缘子、穿墙套管耐压试验及安装,穿通板制作安装,母线桥安装等 6.本体及附件安装、单体调试 7.接地 8.其他：未尽事项详见图纸、招标文件、工程量清单计价说明、国家相关规范等 |  | 台 | 1 | 48788.61 |  | 48788.61
210 | 030401002006 | 干式变压器 | 1.名称：干式变压器 2.型号：SGB13-RGL-800kVA (带罩)(带外壳) 3.钢板垫板、防震绝缘胶垫、绝缘子、绝缘护套、中性接地线、干式变压器阻尼弹簧减震器制作安装等 4.母线、铜排、支持绝缘子、穿墙套管耐压试验及安装,穿通板制作安装,母线桥安装等 5.本体及附件安装、单体调试 6.接地 7.其他：未尽事项详见图纸、招标文件、工程量清单计价说明、国家相关规范等 |  | 台 | 2 | 110861.86 |  | 221723.72
本页小计 | [8 empty] | 270512.33
注：为计取规费等的使用，可在表中增设其中：“定额人工费”。
表—08
分部分项工程和单价措施项目清单与计价表
工程名称：小㘵-平山首期（第一批）-高低压变配电工程 |  |  |  | 标段： |  |  |  | 第 66 页 共 335 页
序号 | 项目编码 | 项目名称 | 项目特征描述 |  | 计量单位 | 工程量 | 金额（元）
[7 empty] | 综合单价 |  | 综合合价 | 其中
暂估价
211 | 030404004062 | 低压配电柜 | 1.低压配电柜（小㘵首地块六F4） GCK P01 2.型号、规格：详见图纸 3.基础型钢制作安装、除锈刷油、灌浆 4.电力设施牌号 5.母线、铜排、支持绝缘子、穿墙套管耐压试验及安装,穿通板制作安装,母线桥安装等 6.本体及附件安装、单体调试 7.接地 8.其他：未尽事项详见图纸、招标文件、工程量清单计价说明、国家相关规范等 |  | 台 | 1 | 45547.28 |  | 45547.28
212 | 030404004063 | 低压配电柜 | 1.低压配电柜（小㘵首地块六F4） GCK P02 2.型号、规格：详见图纸 3.基础型钢制作安装、除锈刷油、灌浆 4.电力设施牌号 5.母线、铜排、支持绝缘子、穿墙套管耐压试验及安装,穿通板制作安装,母线桥安装等 6.本体及附件安装、单体调试 7.接地 8.其他：未尽事项详见图纸、招标文件、工程量清单计价说明、国家相关规范等 |  | 台 | 1 | 42649.28 |  | 42649.28
213 | 030404004064 | 低压配电柜 | 1.低压配电柜（小㘵首地块六F4）1P01 GCK 2.型号、规格：详见图纸 3.基础型钢制作安装、除锈刷油、灌浆 4.电力设施牌号 5.母线、铜排、支持绝缘子、穿墙套管耐压试验及安装,穿通板制作安装,母线桥安装等 6.本体及附件安装、单体调试 7.接地 8.其他：未尽事项详见图纸、招标文件、工程量清单计价说明、国家相关规范等 |  | 台 | 1 | 34277.28 |  | 34277.28
本页小计 | [8 empty] | 122473.84
注：为计取规费等的使用，可在表中增设其中：“定额人工费”。
表—08
分部分项工程和单价措施项目清单与计价表
工程名称：小㘵-平山首期（第一批）-高低压变配电工程 |  |  |  | 标段： |  |  |  | 第 67 页 共 335 页
序号 | 项目编码 | 项目名称 | 项目特征描述 |  | 计量单位 | 工程量 | 金额（元）
[7 empty] | 综合单价 |  | 综合合价 | 其中
暂估价
214 | 030404004065 | 低压配电柜 | 1.低压配电柜（小㘵首地块六F4）1P02 GCK 2.型号、规格：详见图纸 3.基础型钢制作安装、除锈刷油、灌浆 4.电力设施牌号 5.母线、铜排、支持绝缘子、穿墙套管耐压试验及安装,穿通板制作安装,母线桥安装等 6.本体及附件安装、单体调试 7.接地 8.其他：未尽事项详见图纸、招标文件、工程量清单计价说明、国家相关规范等 |  | 台 | 1 | 32688.44 |  | 32688.44
215 | 030404004066 | 低压配电柜 | 1.低压配电柜（小㘵首地块六F4）1P03 GCK 2.型号、规格：详见图纸 3.基础型钢制作安装、除锈刷油、灌浆 4.电力设施牌号 5.母线、铜排、支持绝缘子、穿墙套管耐压试验及安装,穿通板制作安装,母线桥安装等 6.本体及附件安装、单体调试 7.接地 8.其他：未尽事项详见图纸、招标文件、工程量清单计价说明、国家相关规范等 |  | 台 | 1 | 31823.64 |  | 31823.64
216 | 030404004067 | 低压配电柜 | 1.低压配电柜（小㘵首地块六F4）1P04 GCK 2.型号、规格：详见图纸 3.基础型钢制作安装、除锈刷油、灌浆 4.电力设施牌号 5.母线、铜排、支持绝缘子、穿墙套管耐压试验及安装,穿通板制作安装,母线桥安装等 6.本体及附件安装、单体调试 7.接地 8.其他：未尽事项详见图纸、招标文件、工程量清单计价说明、国家相关规范等 |  | 台 | 1 | 36184.44 |  | 36184.44
本页小计 | [8 empty] | 100696.52
注：为计取规费等的使用，可在表中增设其中：“定额人工费”。
表—08
分部分项工程和单价措施项目清单与计价表
工程名称：小㘵-平山首期（第一批）-高低压变配电工程 |  |  |  | 标段： |  |  |  | 第 68 页 共 335 页
序号 | 项目编码 | 项目名称 | 项目特征描述 |  | 计量单位 | 工程量 | 金额（元）
[7 empty] | 综合单价 |  | 综合合价 | 其中
暂估价
217 | 030404004068 | 低压配电柜 | 1.低压配电柜（小㘵首地块六F4）1P05 GCK 2.型号、规格：详见图纸 3.基础型钢制作安装、除锈刷油、灌浆 4.电力设施牌号 5.母线、铜排、支持绝缘子、穿墙套管耐压试验及安装,穿通板制作安装,母线桥安装等 6.本体及附件安装、单体调试 7.接地 8.其他：未尽事项详见图纸、招标文件、工程量清单计价说明、国家相关规范等 |  | 台 | 1 | 31526.48 |  | 31526.48
218 | 030404004069 | 低压配电柜 | 1.低压配电柜（小㘵首地块六F4）2P06 GCK 2.型号、规格：详见图纸 3.基础型钢制作安装、除锈刷油、灌浆 4.电力设施牌号 5.母线、铜排、支持绝缘子、穿墙套管耐压试验及安装,穿通板制作安装,母线桥安装等 6.本体及附件安装、单体调试 7.接地 8.其他：未尽事项详见图纸、招标文件、工程量清单计价说明、国家相关规范等 |  | 台 | 1 | 34369.28 |  | 34369.28
219 | 030404004070 | 低压配电柜 | 1.低压配电柜（小㘵首地块六F4）2P07 GCK 2.型号、规格：详见图纸 3.基础型钢制作安装、除锈刷油、灌浆 4.电力设施牌号 5.母线、铜排、支持绝缘子、穿墙套管耐压试验及安装,穿通板制作安装,母线桥安装等 6.本体及附件安装、单体调试 7.接地 8.其他：未尽事项详见图纸、招标文件、工程量清单计价说明、国家相关规范等 |  | 台 | 1 | 33541.28 |  | 33541.28
本页小计 | [8 empty] | 99437.04
注：为计取规费等的使用，可在表中增设其中：“定额人工费”。
表—08
分部分项工程和单价措施项目清单与计价表
工程名称：小㘵-平山首期（第一批）-高低压变配电工程 |  |  |  | 标段： |  |  |  | 第 69 页 共 335 页
序号 | 项目编码 | 项目名称 | 项目特征描述 |  | 计量单位 | 工程量 | 金额（元）
[7 empty] | 综合单价 |  | 综合合价 | 其中
暂估价
220 | 030404004071 | 低压配电柜 | 1.低压配电柜（小㘵首地块六F4）2P08 GCK 2.型号、规格：详见图纸 3.基础型钢制作安装、除锈刷油、灌浆 4.电力设施牌号 5.母线、铜排、支持绝缘子、穿墙套管耐压试验及安装,穿通板制作安装,母线桥安装等 6.本体及附件安装、单体调试 7.接地 8.其他：未尽事项详见图纸、招标文件、工程量清单计价说明、国家相关规范等 |  | 台 | 1 | 34277.28 |  | 34277.28
221 | 030404004072 | 低压配电柜 | 1.低压配电柜（小㘵首地块六F4）2P09 GCK 2.型号、规格：详见图纸 3.基础型钢制作安装、除锈刷油、灌浆 4.电力设施牌号 5.母线、铜排、支持绝缘子、穿墙套管耐压试验及安装,穿通板制作安装,母线桥安装等 6.本体及附件安装、单体调试 7.接地 8.其他：未尽事项详见图纸、招标文件、工程量清单计价说明、国家相关规范等 |  | 台 | 1 | 32505.36 |  | 32505.36
222 | 030408001016 | 电力电缆 | 1.名称：电力电缆 2.规格：ZRYJV22-8.7/15kV-3×70mm2 3.揭（盖）盖板 4.电缆敷设 5.电缆防护、防火堵洞 6.电缆防火隔板、防火涂料 7.接地 8.其他：未尽事项详见图纸、招标文件、工程量清单计价说明、国家相关规范等 |  | m | 35 | 218.18 |  | 7636.3
本页小计 | [8 empty] | 74418.94
注：为计取规费等的使用，可在表中增设其中：“定额人工费”。
表—08
分部分项工程和单价措施项目清单与计价表
工程名称：小㘵-平山首期（第一批）-高低压变配电工程 |  |  |  | 标段： |  |  |  | 第 70 页 共 335 页
序号 | 项目编码 | 项目名称 | 项目特征描述 |  | 计量单位 | 工程量 | 金额（元）
[7 empty] | 综合单价 |  | 综合合价 | 其中
暂估价
223 | 030408001017 | 电力电缆 | 1.电力电缆 2.规格：ZR/ZC-YJV-240 3.揭（盖）盖板 4.电缆敷设、电缆头制作安装 5.电缆防护、防火堵洞 6.电缆防火隔板、防火涂料 7.接地 8.其他：未尽事项详见图纸、招标文件、工程量清单计价说明、国家相关规范等 |  | m | 105 | 223.57 |  | 23474.85
224 | 030408002009 | 控制电缆 | 1.控制电缆 2.规格：ZRKVVP2-22-6×2.5 3.揭（盖）盖板 4.电缆敷设、电缆头制作安装 5.电缆防护、防火堵洞 6.电缆防火隔板、防火涂料 7.接地 8.其他：未尽事项详见图纸、招标文件、工程量清单计价说明、国家相关规范等 |  | m | 75 | 21.13 |  | 1584.75
225 | 030408002010 | 控制电缆 | 1.控制电缆 2.规格：ZRKVVP2-22-8×2.5 3.揭（盖）盖板 4.电缆敷设、电缆头制作安装 5.电缆防护、防火堵洞 6.电缆防火隔板、防火涂料 7.接地 8.其他：未尽事项详见图纸、招标文件、工程量清单计价说明、国家相关规范等 |  | m | 150 | 27 |  | 4050
226 | 030408006007 | 电力电缆头 | 1.名称：电力电缆头（冷缩头） 2.型号、规格：70截面mm2以下 3.电压等级（kV)：10KV 4.未尽事项详见图纸、工程量清单计价说明、国家相关规范等 |  | 个 | 4 | 593.09 |  | 2372.36
本页小计 | [8 empty] | 31481.96
注：为计取规费等的使用，可在表中增设其中：“定额人工费”。
表—08
分部分项工程和单价措施项目清单与计价表
工程名称：小㘵-平山首期（第一批）-高低压变配电工程 |  |  |  | 标段： |  |  |  | 第 71 页 共 335 页
序号 | 项目编码 | 项目名称 | 项目特征描述 |  | 计量单位 | 工程量 | 金额（元）
[7 empty] | 综合单价 |  | 综合合价 | 其中
暂估价
227 | 030403006006 | 低压封闭式插接母线槽 | 1.名称：低压插接母线 2.规格：CCX-1600A/4P 3.包括水平弯通、垂直弯通、T接头、变径单元、始终端母线、膨胀接头、软连接等附件安装 4.支吊架制作、安装，除锈、刷油 5.防火堵洞、母线槽防护 6.接地 7.其他：未尽事项详见图纸、招标文件、工程量清单计价说明、国家相关规范等 |  | m | 55 | 3471.97 |  | 190958.35
228 | 030403007006 | 始端箱、分线箱 | 1.名称：母线槽始端箱 2.规格：1600A 3.箱体接地、单体调试、接线等 4.其他：未尽事项详见图纸、招标文件、工程量清单计价说明、国家相关规范等 |  | 台 | 10 | 1759.33 |  | 17593.3
229 | 030404017005 | 配电箱 | 1.发电车接入箱 2.规格：详见图纸 3.箱体接地、单体调试、接线等 4.支架/基础槽钢制作、安装及其除锈、刷油 5.其他：未尽事项详见图纸、招标文件、工程量清单计价说明、国家相关规范等 |  | 台 | 1 | 15900.45 |  | 15900.45
230 | 030404016005 | 控制箱 | 1.自动化主控箱 2.规格：三遥，6回路 3.箱体接地、单体调试、接线等 4.支架/基础制作、安装及其除锈、刷油 5.其他：未尽事项详见图纸、招标文件、工程量清单计价说明、国家相关规范等 |  | 台 | 1 | 11104.19 |  | 11104.19
本页小计 | [8 empty] | 235556.29
注：为计取规费等的使用，可在表中增设其中：“定额人工费”。
表—08
分部分项工程和单价措施项目清单与计价表
工程名称：小㘵-平山首期（第一批）-高低压变配电工程 |  |  |  | 标段： |  |  |  | 第 72 页 共 335 页
序号 | 项目编码 | 项目名称 | 项目特征描述 |  | 计量单位 | 工程量 | 金额（元）
[7 empty] | 综合单价 |  | 综合合价 | 其中
暂估价
231 | 030411004022 | 配线 | 1.电气配线 BVV-2.5 2.电线敷设 3.管内穿线及线槽配线 4.接地 5.其他：未尽事项详见图纸、招标文件、工程量清单计价说明、国家相关规范等 |  | m | 107 | 3.32 |  | 355.24
232 | 030411004023 | 配线 | 1.电气配线 BVV-4 2.电线敷设 3.管内穿线及线槽配线 4.接地 5.其他：未尽事项详见图纸、招标文件、工程量清单计价说明、国家相关规范等 |  | m | 31 | 4.58 |  | 141.98
233 | 030411004024 | 配线 | 1.电气配线 ZRBVV-4 2.电线敷设 3.管内穿线及线槽配线 4.接地 5.其他：未尽事项详见图纸、招标文件、工程量清单计价说明、国家相关规范等 |  | m | 30 | 4.64 |  | 139.2
234 | 030411004025 | 配线 | 1.电气配线 ZRBVV-6 2.电线敷设 3.管内穿线及线槽配线 4.接地 5.其他：未尽事项详见图纸、招标文件、工程量清单计价说明、国家相关规范等 |  | m | 50 | 5.95 |  | 297.5
235 | 030411002006 | 线槽 | 1.名称：阻燃绝缘电线槽 2.规格：40×18 3.材质：PVC 4.盖板安装、接地 5.支架制安、除锈、防火堵洞 6.其他：未尽事项详见图纸、招标文件、工程量清单计价说明、国家相关规范等 |  | m | 160 | 19.65 |  | 3144
236 | 030404033006 | 风扇 | 1.名称：排气扇 2.规格：220V 16' 3.其他：未尽事项详见图纸、招标文件、工程量清单计价说明、国家相关规范等 |  | 台 | 4 | 203.54 |  | 814.16
本页小计 | [8 empty] | 4892.08
注：为计取规费等的使用，可在表中增设其中：“定额人工费”。
表—08
分部分项工程和单价措施项目清单与计价表
工程名称：小㘵-平山首期（第一批）-高低压变配电工程 |  |  |  | 标段： |  |  |  | 第 73 页 共 335 页
序号 | 项目编码 | 项目名称 | 项目特征描述 |  | 计量单位 | 工程量 | 金额（元）
[7 empty] | 综合单价 |  | 综合合价 | 其中
暂估价
237 | 030412002006 | 工厂灯 | 1.双头应急灯 2.规格：详见设计图纸 3.支架制作安装、除锈刷油 4.本体及底盒安装 5.接地 6.其他：未尽事项详见图纸、招标文件、工程量清单计价说明、国家相关规范等 |  | 套 | 4 | 175.52 |  | 702.08
238 | 030412005011 | 荧光灯 | 1.荧光灯 2.规格：40W/220V 3.支架制作安装、除锈刷油 4.本体及底盒安装 5.接地 6.其他：未尽事项详见图纸、招标文件、工程量清单计价说明、国家相关规范等 |  | 套 | 17 | 86.5 |  | 1470.5
239 | 030412005012 | 荧光灯 | 1.红外线灯 2.规格：250W/220V 3.支架制作安装、除锈刷油 4.本体及底盒安装 5.接地 6.其他：未尽事项详见图纸、招标文件、工程量清单计价说明、国家相关规范等 |  | 套 | 4 | 92.07 |  | 368.28
240 | 030404034006 | 照明开关 | 1.照明开关 2.本体及底盒安装 3.参数详见设计说明及图纸 4.接地 5.其他：未尽事项详见图纸、招标文件、工程量清单计价说明、国家相关规范等 |  | 个 | 4 | 30.36 |  | 121.44
241 | 030404035006 | 插座 | 1.插座 2.本体及底盒安装 3.参数详见设计说明及图纸 4.接地 5.其他：未尽事项详见图纸、招标文件、工程量清单计价说明、国家相关规范等 |  | 个 | 8 | 34.99 |  | 279.92
本页小计 | [8 empty] | 2942.22
注：为计取规费等的使用，可在表中增设其中：“定额人工费”。
表—08
分部分项工程和单价措施项目清单与计价表
工程名称：小㘵-平山首期（第一批）-高低压变配电工程 |  |  |  | 标段： |  |  |  | 第 74 页 共 335 页
序号 | 项目编码 | 项目名称 | 项目特征描述 |  | 计量单位 | 工程量 | 金额（元）
[7 empty] | 综合单价 |  | 综合合价 | 其中
暂估价
242 | 030414001006 | 电力系统调试 | 1.型号：电力系统调试（小㘵首地块六F4） 2.电压等级：10kV、1kV以下 3.包含高低压送配电装置系统调试;变压器系统调试;母线、避雷器、电容器装置调试;电缆试验、瓷瓶耐压、自动开关或断路器调试、隔离开关调试、常规保护装置调试、自动投入装置调试、电缆局放试验、电缆交流耐压试验、五防系统调试等 4.其他：未尽事项详见图纸、招标文件、工程量清单计价说明、国家相关规范等 |  | 项 | 1 | 57380.04 |  | 57380.04
243 | 030408001018 | 安健环设施 | 1.名称：安健环设施（小㘵首地块六F4） 2.包含绝缘地板胶、指示牌、消防灭火器材、绝缘工具、绝缘胶垫、绝缘手套、绝缘鞋、绝缘棒、标语牌、标志牌、结线模拟说明牌、验电笔、结线模拟指示牌、防鼠泥、防鼠挡板、驱鼠器、环境控制箱、电房工具箱、高压绝缘操作杆、变压器固定遮拦灯箱、电房辅助设施等相关费用 3.其他:未尽事项详见图纸、招标文件、工程量清单计价说明、国家相关规范等 |  | 项 | 1 | 22057.56 |  | 22057.56
本页小计 | [8 empty] | 79437.6
注：为计取规费等的使用，可在表中增设其中：“定额人工费”。
表—08
分部分项工程和单价措施项目清单与计价表
工程名称：小㘵-平山首期（第一批）-高低压变配电工程 |  |  |  | 标段： |  |  |  | 第 75 页 共 335 页
序号 | 项目编码 | 项目名称 | 项目特征描述 |  | 计量单位 | 工程量 | 金额（元）
[7 empty] | 综合单价 |  | 综合合价 | 其中
暂估价
244 | 030414011006 | 防雷接地 | 1.名称：防雷接地（小㘵首地块六F4） 2.包含接地极（板）制安、接地母线敷设、避雷引下线敷设、接地跨接线、金属构件、桩承台、门窗接地、总等电位端子箱安装、等电位联结端子箱安装、等电位连接、防雷设施制安、均压环敷设、避雷带（网）的连接、接地电阻测试、防雷接地系统调试及验收等相关费用 3.其他:未尽事项详见图纸、招标文件、工程量清单计价说明、国家相关规范等 |  | 项 | 1 | 7191.47 |  | 7191.47
|  | 地块六-F6号公变高低压电房 | [6 empty] | 1221554.33
245 | 030402017030 | 高压配电柜 | 1.全绝缘全密封环网柜（小㘵首地块六F6） K间隔 G01 2.型号、规格：详见图纸 3.基础型钢制作安装、除锈刷油、灌浆 4.电力设施牌号 5.母线、铜排、支持绝缘子、穿墙套管耐压试验及安装,穿通板制作安装,母线桥安装等 6.本体及附件安装、单体调试 7.接地 8.其他：未尽事项详见图纸、招标文件、工程量清单计价说明、国家相关规范等 |  | 台 | 1 | 49890.77 |  | 49890.77
本页小计 | [8 empty] | 57082.24
注：为计取规费等的使用，可在表中增设其中：“定额人工费”。
表—08
分部分项工程和单价措施项目清单与计价表
工程名称：小㘵-平山首期（第一批）-高低压变配电工程 |  |  |  | 标段： |  |  |  | 第 76 页 共 335 页
序号 | 项目编码 | 项目名称 | 项目特征描述 |  | 计量单位 | 工程量 | 金额（元）
[7 empty] | 综合单价 |  | 综合合价 | 其中
暂估价
246 | 030402017031 | 高压配电柜 | 1.全绝缘全密封环网柜 （小㘵首地块六F6） K间隔 G02 2.型号、规格：详见图纸 3.基础型钢制作安装、除锈刷油、灌浆 4.电力设施牌号 5.母线、铜排、支持绝缘子、穿墙套管耐压试验及安装,穿通板制作安装,母线桥安装等 6.本体及附件安装、单体调试 7.接地 8.其他：未尽事项详见图纸、招标文件、工程量清单计价说明、国家相关规范等 |  | 台 | 1 | 48788.61 |  | 48788.61
247 | 030402017032 | 高压配电柜 | 1.全绝缘全密封环网柜 （小㘵首地块六F6） K间隔 G03 2.型号、规格：详见图纸 3.基础型钢制作安装、除锈刷油、灌浆 4.电力设施牌号 5.母线、铜排、支持绝缘子、穿墙套管耐压试验及安装,穿通板制作安装,母线桥安装等 6.本体及附件安装、单体调试 7.接地 8.其他：未尽事项详见图纸、招标文件、工程量清单计价说明、国家相关规范等 |  | 台 | 1 | 48788.61 |  | 48788.61
248 | 030402017033 | 高压配电柜 | 1.全绝缘全密封环网柜（小㘵首地块六F6） R间隔 G04 2.型号、规格：详见图纸 3.基础型钢制作安装、除锈刷油、灌浆 4.电力设施牌号 5.母线、铜排、支持绝缘子、穿墙套管耐压试验及安装,穿通板制作安装,母线桥安装等 6.本体及附件安装、单体调试 7.接地 8.其他：未尽事项详见图纸、招标文件、工程量清单计价说明、国家相关规范等 |  | 台 | 1 | 48788.61 |  | 48788.61
本页小计 | [8 empty] | 146365.83
注：为计取规费等的使用，可在表中增设其中：“定额人工费”。
表—08
分部分项工程和单价措施项目清单与计价表
工程名称：小㘵-平山首期（第一批）-高低压变配电工程 |  |  |  | 标段： |  |  |  | 第 77 页 共 335 页
序号 | 项目编码 | 项目名称 | 项目特征描述 |  | 计量单位 | 工程量 | 金额（元）
[7 empty] | 综合单价 |  | 综合合价 | 其中
暂估价
249 | 030402017034 | 高压配电柜 | 1.全绝缘全密封环网柜（小㘵首地块六F6） R间隔 G05 2.型号、规格：详见图纸 3.基础型钢制作安装、除锈刷油、灌浆 4.电力设施牌号 5.母线、铜排、支持绝缘子、穿墙套管耐压试验及安装,穿通板制作安装,母线桥安装等 6.本体及附件安装、单体调试 7.接地 8.其他：未尽事项详见图纸、招标文件、工程量清单计价说明、国家相关规范等 |  | 台 | 1 | 48788.61 |  | 48788.61
250 | 030401002007 | 干式变压器 | 1.名称：干式变压器 2.型号：SGB13-RGL-800kVA (带罩)(带外壳) 3.钢板垫板、防震绝缘胶垫、绝缘子、绝缘护套、中性接地线、干式变压器阻尼弹簧减震器制作安装等 4.母线、铜排、支持绝缘子、穿墙套管耐压试验及安装,穿通板制作安装,母线桥安装等 5.本体及附件安装、单体调试 6.接地 7.其他：未尽事项详见图纸、招标文件、工程量清单计价说明、国家相关规范等 |  | 台 | 2 | 110861.86 |  | 221723.72
本页小计 | [8 empty] | 270512.33
注：为计取规费等的使用，可在表中增设其中：“定额人工费”。
表—08
分部分项工程和单价措施项目清单与计价表
工程名称：小㘵-平山首期（第一批）-高低压变配电工程 |  |  |  | 标段： |  |  |  | 第 78 页 共 335 页
序号 | 项目编码 | 项目名称 | 项目特征描述 |  | 计量单位 | 工程量 | 金额（元）
[7 empty] | 综合单价 |  | 综合合价 | 其中
暂估价
251 | 030404004073 | 低压配电柜 | 1.低压配电柜（小㘵首地块六F6） GCK P01 2.型号、规格：详见图纸 3.基础型钢制作安装、除锈刷油、灌浆 4.电力设施牌号 5.母线、铜排、支持绝缘子、穿墙套管耐压试验及安装,穿通板制作安装,母线桥安装等 6.本体及附件安装、单体调试 7.接地 8.其他：未尽事项详见图纸、招标文件、工程量清单计价说明、国家相关规范等 |  | 台 | 1 | 45547.28 |  | 45547.28
252 | 030404004074 | 低压配电柜 | 1.低压配电柜（小㘵首地块六F6） GCK P02 2.型号、规格：详见图纸 3.基础型钢制作安装、除锈刷油、灌浆 4.电力设施牌号 5.母线、铜排、支持绝缘子、穿墙套管耐压试验及安装,穿通板制作安装,母线桥安装等 6.本体及附件安装、单体调试 7.接地 8.其他：未尽事项详见图纸、招标文件、工程量清单计价说明、国家相关规范等 |  | 台 | 1 | 42649.28 |  | 42649.28
253 | 030404004075 | 低压配电柜 | 1.低压配电柜（小㘵首地块六F6）1P01 GCK 2.型号、规格：详见图纸 3.基础型钢制作安装、除锈刷油、灌浆 4.电力设施牌号 5.母线、铜排、支持绝缘子、穿墙套管耐压试验及安装,穿通板制作安装,母线桥安装等 6.本体及附件安装、单体调试 7.接地 8.其他：未尽事项详见图纸、招标文件、工程量清单计价说明、国家相关规范等 |  | 台 | 1 | 31786.84 |  | 31786.84
本页小计 | [8 empty] | 119983.4
注：为计取规费等的使用，可在表中增设其中：“定额人工费”。
表—08
分部分项工程和单价措施项目清单与计价表
工程名称：小㘵-平山首期（第一批）-高低压变配电工程 |  |  |  | 标段： |  |  |  | 第 79 页 共 335 页
序号 | 项目编码 | 项目名称 | 项目特征描述 |  | 计量单位 | 工程量 | 金额（元）
[7 empty] | 综合单价 |  | 综合合价 | 其中
暂估价
254 | 030404004076 | 低压配电柜 | 1.低压配电柜（小㘵首地块六F6）1P02 GCK 2.型号、规格：详见图纸 3.基础型钢制作安装、除锈刷油、灌浆 4.电力设施牌号 5.母线、铜排、支持绝缘子、穿墙套管耐压试验及安装,穿通板制作安装,母线桥安装等 6.本体及附件安装、单体调试 7.接地 8.其他：未尽事项详见图纸、招标文件、工程量清单计价说明、国家相关规范等 |  | 台 | 1 | 34277.28 |  | 34277.28
255 | 030404004077 | 低压配电柜 | 1.低压配电柜（小㘵首地块六F6）1P03 GCK 2.型号、规格：详见图纸 3.基础型钢制作安装、除锈刷油、灌浆 4.电力设施牌号 5.母线、铜排、支持绝缘子、穿墙套管耐压试验及安装,穿通板制作安装,母线桥安装等 6.本体及附件安装、单体调试 7.接地 8.其他：未尽事项详见图纸、招标文件、工程量清单计价说明、国家相关规范等 |  | 台 | 1 | 31522.8 |  | 31522.8
256 | 030404004078 | 低压配电柜 | 1.低压配电柜（小㘵首地块六F6）1P04 GCK 2.型号、规格：详见图纸 3.基础型钢制作安装、除锈刷油、灌浆 4.电力设施牌号 5.母线、铜排、支持绝缘子、穿墙套管耐压试验及安装,穿通板制作安装,母线桥安装等 6.本体及附件安装、单体调试 7.接地 8.其他：未尽事项详见图纸、招标文件、工程量清单计价说明、国家相关规范等 |  | 台 | 1 | 36119.12 |  | 36119.12
本页小计 | [8 empty] | 101919.2
注：为计取规费等的使用，可在表中增设其中：“定额人工费”。
表—08
分部分项工程和单价措施项目清单与计价表
工程名称：小㘵-平山首期（第一批）-高低压变配电工程 |  |  |  | 标段： |  |  |  | 第 80 页 共 335 页
序号 | 项目编码 | 项目名称 | 项目特征描述 |  | 计量单位 | 工程量 | 金额（元）
[7 empty] | 综合单价 |  | 综合合价 | 其中
暂估价
257 | 030404004079 | 低压配电柜 | 1.低压配电柜（小㘵首地块六F6）1P05 GCK 2.型号、规格：详见图纸 3.基础型钢制作安装、除锈刷油、灌浆 4.电力设施牌号 5.母线、铜排、支持绝缘子、穿墙套管耐压试验及安装,穿通板制作安装,母线桥安装等 6.本体及附件安装、单体调试 7.接地 8.其他：未尽事项详见图纸、招标文件、工程量清单计价说明、国家相关规范等 |  | 台 | 1 | 33386.72 |  | 33386.72
258 | 030404004080 | 低压配电柜 | 1.低压配电柜（小㘵首地块六F6）2P06 GCK 2.型号、规格：详见图纸 3.基础型钢制作安装、除锈刷油、灌浆 4.电力设施牌号 5.母线、铜排、支持绝缘子、穿墙套管耐压试验及安装,穿通板制作安装,母线桥安装等 6.本体及附件安装、单体调试 7.接地 8.其他：未尽事项详见图纸、招标文件、工程量清单计价说明、国家相关规范等 |  | 台 | 1 | 34344.44 |  | 34344.44
259 | 030404004081 | 低压配电柜 | 1.低压配电柜（小㘵首地块六F6）2P07 GCK 2.型号、规格：详见图纸 3.基础型钢制作安装、除锈刷油、灌浆 4.电力设施牌号 5.母线、铜排、支持绝缘子、穿墙套管耐压试验及安装,穿通板制作安装,母线桥安装等 6.本体及附件安装、单体调试 7.接地 8.其他：未尽事项详见图纸、招标文件、工程量清单计价说明、国家相关规范等 |  | 台 | 1 | 32688.44 |  | 32688.44
本页小计 | [8 empty] | 100419.6
注：为计取规费等的使用，可在表中增设其中：“定额人工费”。
表—08
分部分项工程和单价措施项目清单与计价表
工程名称：小㘵-平山首期（第一批）-高低压变配电工程 |  |  |  | 标段： |  |  |  | 第 81 页 共 335 页
序号 | 项目编码 | 项目名称 | 项目特征描述 |  | 计量单位 | 工程量 | 金额（元）
[7 empty] | 综合单价 |  | 综合合价 | 其中
暂估价
260 | 030404004082 | 低压配电柜 | 1.低压配电柜（小㘵首地块六F6）2P08 GCK 2.型号、规格：详见图纸 3.基础型钢制作安装、除锈刷油、灌浆 4.电力设施牌号 5.母线、铜排、支持绝缘子、穿墙套管耐压试验及安装,穿通板制作安装,母线桥安装等 6.本体及附件安装、单体调试 7.接地 8.其他：未尽事项详见图纸、招标文件、工程量清单计价说明、国家相关规范等 |  | 台 | 1 | 31804.32 |  | 31804.32
261 | 030404004083 | 低压配电柜 | 1.低压配电柜（小㘵首地块六F6）2P09 GCK 2.型号、规格：详见图纸 3.基础型钢制作安装、除锈刷油、灌浆 4.电力设施牌号 5.母线、铜排、支持绝缘子、穿墙套管耐压试验及安装,穿通板制作安装,母线桥安装等 6.本体及附件安装、单体调试 7.接地 8.其他：未尽事项详见图纸、招标文件、工程量清单计价说明、国家相关规范等 |  | 台 | 1 | 31520.96 |  | 31520.96
262 | 030408001019 | 电力电缆 | 1.名称：电力电缆 2.规格：ZRYJV22-8.7/15kV-3×70mm2 3.揭（盖）盖板 4.电缆敷设 5.电缆防护、防火堵洞 6.电缆防火隔板、防火涂料 7.接地 8.其他：未尽事项详见图纸、招标文件、工程量清单计价说明、国家相关规范等 |  | m | 35 | 218.18 |  | 7636.3
本页小计 | [8 empty] | 70961.58
注：为计取规费等的使用，可在表中增设其中：“定额人工费”。
表—08
分部分项工程和单价措施项目清单与计价表
工程名称：小㘵-平山首期（第一批）-高低压变配电工程 |  |  |  | 标段： |  |  |  | 第 82 页 共 335 页
序号 | 项目编码 | 项目名称 | 项目特征描述 |  | 计量单位 | 工程量 | 金额（元）
[7 empty] | 综合单价 |  | 综合合价 | 其中
暂估价
263 | 030408001020 | 电力电缆 | 1.电力电缆 2.规格：ZR/ZC-YJV-240 3.揭（盖）盖板 4.电缆敷设、电缆头制作安装 5.电缆防护、防火堵洞 6.电缆防火隔板、防火涂料 7.接地 8.其他：未尽事项详见图纸、招标文件、工程量清单计价说明、国家相关规范等 |  | m | 105 | 223.57 |  | 23474.85
264 | 030408002011 | 控制电缆 | 1.控制电缆 2.规格：ZRKVVP2-22-6×2.5 3.揭（盖）盖板 4.电缆敷设、电缆头制作安装 5.电缆防护、防火堵洞 6.电缆防火隔板、防火涂料 7.接地 8.其他：未尽事项详见图纸、招标文件、工程量清单计价说明、国家相关规范等 |  | m | 75 | 21.13 |  | 1584.75
265 | 030408002012 | 控制电缆 | 1.控制电缆 2.规格：ZRKVVP2-22-8×2.5 3.揭（盖）盖板 4.电缆敷设、电缆头制作安装 5.电缆防护、防火堵洞 6.电缆防火隔板、防火涂料 7.接地 8.其他：未尽事项详见图纸、招标文件、工程量清单计价说明、国家相关规范等 |  | m | 150 | 27 |  | 4050
266 | 030408006008 | 电力电缆头 | 1.名称：电力电缆头（冷缩头） 2.型号、规格：70截面mm2以下 3.电压等级（kV)：10KV 4.未尽事项详见图纸、工程量清单计价说明、国家相关规范等 |  | 个 | 4 | 593.09 |  | 2372.36
本页小计 | [8 empty] | 31481.96
注：为计取规费等的使用，可在表中增设其中：“定额人工费”。
表—08
分部分项工程和单价措施项目清单与计价表
工程名称：小㘵-平山首期（第一批）-高低压变配电工程 |  |  |  | 标段： |  |  |  | 第 83 页 共 335 页
序号 | 项目编码 | 项目名称 | 项目特征描述 |  | 计量单位 | 工程量 | 金额（元）
[7 empty] | 综合单价 |  | 综合合价 | 其中
暂估价
267 | 030403006007 | 低压封闭式插接母线槽 | 1.名称：低压插接母线 2.规格：CCX-1600A/4P 3.包括水平弯通、垂直弯通、T接头、变径单元、始终端母线、膨胀接头、软连接等附件安装 4.支吊架制作、安装，除锈、刷油 5.防火堵洞、母线槽防护 6.接地 7.其他：未尽事项详见图纸、招标文件、工程量清单计价说明、国家相关规范等 |  | m | 55 | 3471.97 |  | 190958.35
268 | 030403007007 | 始端箱、分线箱 | 1.名称：母线槽始端箱 2.规格：1600A 3.箱体接地、单体调试、接线等 4.其他：未尽事项详见图纸、招标文件、工程量清单计价说明、国家相关规范等 |  | 台 | 10 | 1759.33 |  | 17593.3
269 | 030404017006 | 配电箱 | 1.发电车接入箱 2.规格：详见图纸 3.箱体接地、单体调试、接线等 4.支架/基础槽钢制作、安装及其除锈、刷油 5.其他：未尽事项详见图纸、招标文件、工程量清单计价说明、国家相关规范等 |  | 台 | 1 | 15900.45 |  | 15900.45
270 | 030404016006 | 控制箱 | 1.自动化主控箱 2.规格：三遥，6回路 3.箱体接地、单体调试、接线等 4.支架/基础制作、安装及其除锈、刷油 5.其他：未尽事项详见图纸、招标文件、工程量清单计价说明、国家相关规范等 |  | 台 | 1 | 11104.19 |  | 11104.19
本页小计 | [8 empty] | 235556.29
注：为计取规费等的使用，可在表中增设其中：“定额人工费”。
表—08
分部分项工程和单价措施项目清单与计价表
工程名称：小㘵-平山首期（第一批）-高低压变配电工程 |  |  |  | 标段： |  |  |  | 第 84 页 共 335 页
序号 | 项目编码 | 项目名称 | 项目特征描述 |  | 计量单位 | 工程量 | 金额（元）
[7 empty] | 综合单价 |  | 综合合价 | 其中
暂估价
271 | 030411004026 | 配线 | 1.电气配线 BVV-2.5 2.电线敷设 3.管内穿线及线槽配线 4.接地 5.其他：未尽事项详见图纸、招标文件、工程量清单计价说明、国家相关规范等 |  | m | 107 | 3.32 |  | 355.24
272 | 030411004027 | 配线 | 1.电气配线 BVV-4 2.电线敷设 3.管内穿线及线槽配线 4.接地 5.其他：未尽事项详见图纸、招标文件、工程量清单计价说明、国家相关规范等 |  | m | 31 | 4.58 |  | 141.98
273 | 030411004028 | 配线 | 1.电气配线 ZRBVV-4 2.电线敷设 3.管内穿线及线槽配线 4.接地 5.其他：未尽事项详见图纸、招标文件、工程量清单计价说明、国家相关规范等 |  | m | 30 | 4.64 |  | 139.2
274 | 030411004029 | 配线 | 1.电气配线 ZRBVV-6 2.电线敷设 3.管内穿线及线槽配线 4.接地 5.其他：未尽事项详见图纸、招标文件、工程量清单计价说明、国家相关规范等 |  | m | 50 | 5.95 |  | 297.5
275 | 030411002007 | 线槽 | 1.名称：阻燃绝缘电线槽 2.规格：40×18 3.材质：PVC 4.盖板安装、接地 5.支架制安、除锈、防火堵洞 6.其他：未尽事项详见图纸、招标文件、工程量清单计价说明、国家相关规范等 |  | m | 160 | 19.65 |  | 3144
276 | 030404033007 | 风扇 | 1.名称：排气扇 2.规格：220V 16' 3.其他：未尽事项详见图纸、招标文件、工程量清单计价说明、国家相关规范等 |  | 台 | 4 | 203.54 |  | 814.16
本页小计 | [8 empty] | 4892.08
注：为计取规费等的使用，可在表中增设其中：“定额人工费”。
表—08
分部分项工程和单价措施项目清单与计价表
工程名称：小㘵-平山首期（第一批）-高低压变配电工程 |  |  |  | 标段： |  |  |  | 第 85 页 共 335 页
序号 | 项目编码 | 项目名称 | 项目特征描述 |  | 计量单位 | 工程量 | 金额（元）
[7 empty] | 综合单价 |  | 综合合价 | 其中
暂估价
277 | 030412002007 | 工厂灯 | 1.双头应急灯 2.规格：详见设计图纸 3.支架制作安装、除锈刷油 4.本体及底盒安装 5.接地 6.其他：未尽事项详见图纸、招标文件、工程量清单计价说明、国家相关规范等 |  | 套 | 4 | 175.52 |  | 702.08
278 | 030412005013 | 荧光灯 | 1.荧光灯 2.规格：40W/220V 3.支架制作安装、除锈刷油 4.本体及底盒安装 5.接地 6.其他：未尽事项详见图纸、招标文件、工程量清单计价说明、国家相关规范等 |  | 套 | 17 | 86.5 |  | 1470.5
279 | 030412005014 | 荧光灯 | 1.红外线灯 2.规格：250W/220V 3.支架制作安装、除锈刷油 4.本体及底盒安装 5.接地 6.其他：未尽事项详见图纸、招标文件、工程量清单计价说明、国家相关规范等 |  | 套 | 4 | 92.07 |  | 368.28
280 | 030404034007 | 照明开关 | 1.照明开关 2.本体及底盒安装 3.参数详见设计说明及图纸 4.接地 5.其他：未尽事项详见图纸、招标文件、工程量清单计价说明、国家相关规范等 |  | 个 | 4 | 30.36 |  | 121.44
281 | 030404035007 | 插座 | 1.插座 2.本体及底盒安装 3.参数详见设计说明及图纸 4.接地 5.其他：未尽事项详见图纸、招标文件、工程量清单计价说明、国家相关规范等 |  | 个 | 8 | 34.99 |  | 279.92
本页小计 | [8 empty] | 2942.22
注：为计取规费等的使用，可在表中增设其中：“定额人工费”。
表—08
分部分项工程和单价措施项目清单与计价表
工程名称：小㘵-平山首期（第一批）-高低压变配电工程 |  |  |  | 标段： |  |  |  | 第 86 页 共 335 页
序号 | 项目编码 | 项目名称 | 项目特征描述 |  | 计量单位 | 工程量 | 金额（元）
[7 empty] | 综合单价 |  | 综合合价 | 其中
暂估价
282 | 030414001007 | 电力系统调试 | 1.型号：电力系统调试（小㘵首地块六F6） 2.电压等级：10kV、1kV以下 3.包含高低压送配电装置系统调试;变压器系统调试;母线、避雷器、电容器装置调试;电缆试验、瓷瓶耐压、自动开关或断路器调试、隔离开关调试、常规保护装置调试、自动投入装置调试、电缆局放试验、电缆交流耐压试验、五防系统调试等 4.其他：未尽事项详见图纸、招标文件、工程量清单计价说明、国家相关规范等 |  | 项 | 1 | 57380.04 |  | 57380.04
283 | 030408001021 | 安健环设施 | 1.名称：安健环设施（小㘵首地块六F6） 2.包含绝缘地板胶、指示牌、消防灭火器材、绝缘工具、绝缘胶垫、绝缘手套、绝缘鞋、绝缘棒、标语牌、标志牌、结线模拟说明牌、验电笔、结线模拟指示牌、防鼠泥、防鼠挡板、驱鼠器、环境控制箱、电房工具箱、高压绝缘操作杆、变压器固定遮拦灯箱、电房辅助设施等相关费用 3.其他:未尽事项详见图纸、招标文件、工程量清单计价说明、国家相关规范等 |  | 项 | 1 | 22057.56 |  | 22057.56
本页小计 | [8 empty] | 79437.6
注：为计取规费等的使用，可在表中增设其中：“定额人工费”。
表—08
分部分项工程和单价措施项目清单与计价表
工程名称：小㘵-平山首期（第一批）-高低压变配电工程 |  |  |  | 标段： |  |  |  | 第 87 页 共 335 页
序号 | 项目编码 | 项目名称 | 项目特征描述 |  | 计量单位 | 工程量 | 金额（元）
[7 empty] | 综合单价 |  | 综合合价 | 其中
暂估价
284 | 030414011007 | 防雷接地 | 1.名称：防雷接地（小㘵首地块六F6） 2.包含接地极（板）制安、接地母线敷设、避雷引下线敷设、接地跨接线、金属构件、桩承台、门窗接地、总等电位端子箱安装、等电位联结端子箱安装、等电位连接、防雷设施制安、均压环敷设、避雷带（网）的连接、接地电阻测试、防雷接地系统调试及验收等相关费用 3.其他:未尽事项详见图纸、招标文件、工程量清单计价说明、国家相关规范等 |  | 项 | 1 | 7191.47 |  | 7191.47
|  | 地块六-F9号公变高低压电房 | [6 empty] | 1242106.58
285 | 030402017035 | 高压配电柜 | 1.全绝缘全密封环网柜（小㘵首地块六F9） K间隔 G01 2.型号、规格：详见图纸 3.基础型钢制作安装、除锈刷油、灌浆 4.电力设施牌号 5.母线、铜排、支持绝缘子、穿墙套管耐压试验及安装,穿通板制作安装,母线桥安装等 6.本体及附件安装、单体调试 7.接地 8.其他：未尽事项详见图纸、招标文件、工程量清单计价说明、国家相关规范等 |  | 台 | 1 | 49890.77 |  | 49890.77
本页小计 | [8 empty] | 57082.24
注：为计取规费等的使用，可在表中增设其中：“定额人工费”。
表—08
分部分项工程和单价措施项目清单与计价表
工程名称：小㘵-平山首期（第一批）-高低压变配电工程 |  |  |  | 标段： |  |  |  | 第 88 页 共 335 页
序号 | 项目编码 | 项目名称 | 项目特征描述 |  | 计量单位 | 工程量 | 金额（元）
[7 empty] | 综合单价 |  | 综合合价 | 其中
暂估价
286 | 030402017036 | 高压配电柜 | 1.全绝缘全密封环网柜 （小㘵首地块六F9） K间隔 G02 2.型号、规格：详见图纸 3.基础型钢制作安装、除锈刷油、灌浆 4.电力设施牌号 5.母线、铜排、支持绝缘子、穿墙套管耐压试验及安装,穿通板制作安装,母线桥安装等 6.本体及附件安装、单体调试 7.接地 8.其他：未尽事项详见图纸、招标文件、工程量清单计价说明、国家相关规范等 |  | 台 | 1 | 48788.61 |  | 48788.61
287 | 030402017037 | 高压配电柜 | 1.全绝缘全密封环网柜 （小㘵首地块六F9） K间隔 G03 2.型号、规格：详见图纸 3.基础型钢制作安装、除锈刷油、灌浆 4.电力设施牌号 5.母线、铜排、支持绝缘子、穿墙套管耐压试验及安装,穿通板制作安装,母线桥安装等 6.本体及附件安装、单体调试 7.接地 8.其他：未尽事项详见图纸、招标文件、工程量清单计价说明、国家相关规范等 |  | 台 | 1 | 48788.61 |  | 48788.61
288 | 030402017038 | 高压配电柜 | 1.全绝缘全密封环网柜（小㘵首地块六F9） R间隔 G04 2.型号、规格：详见图纸 3.基础型钢制作安装、除锈刷油、灌浆 4.电力设施牌号 5.母线、铜排、支持绝缘子、穿墙套管耐压试验及安装,穿通板制作安装,母线桥安装等 6.本体及附件安装、单体调试 7.接地 8.其他：未尽事项详见图纸、招标文件、工程量清单计价说明、国家相关规范等 |  | 台 | 1 | 48788.61 |  | 48788.61
本页小计 | [8 empty] | 146365.83
注：为计取规费等的使用，可在表中增设其中：“定额人工费”。
表—08
分部分项工程和单价措施项目清单与计价表
工程名称：小㘵-平山首期（第一批）-高低压变配电工程 |  |  |  | 标段： |  |  |  | 第 89 页 共 335 页
序号 | 项目编码 | 项目名称 | 项目特征描述 |  | 计量单位 | 工程量 | 金额（元）
[7 empty] | 综合单价 |  | 综合合价 | 其中
暂估价
289 | 030402017039 | 高压配电柜 | 1.全绝缘全密封环网柜（小㘵首地块六F9） R间隔 G05 2.型号、规格：详见图纸 3.基础型钢制作安装、除锈刷油、灌浆 4.电力设施牌号 5.母线、铜排、支持绝缘子、穿墙套管耐压试验及安装,穿通板制作安装,母线桥安装等 6.本体及附件安装、单体调试 7.接地 8.其他：未尽事项详见图纸、招标文件、工程量清单计价说明、国家相关规范等 |  | 台 | 1 | 48788.61 |  | 48788.61
290 | 030401002008 | 干式变压器 | 1.名称：干式变压器 2.型号：SGB13-RGL-800kVA (带罩)(带外壳) 3.钢板垫板、防震绝缘胶垫、绝缘子、绝缘护套、中性接地线、干式变压器阻尼弹簧减震器制作安装等 4.母线、铜排、支持绝缘子、穿墙套管耐压试验及安装,穿通板制作安装,母线桥安装等 5.本体及附件安装、单体调试 6.接地 7.其他：未尽事项详见图纸、招标文件、工程量清单计价说明、国家相关规范等 |  | 台 | 2 | 110861.86 |  | 221723.72
本页小计 | [8 empty] | 270512.33
注：为计取规费等的使用，可在表中增设其中：“定额人工费”。
表—08
分部分项工程和单价措施项目清单与计价表
工程名称：小㘵-平山首期（第一批）-高低压变配电工程 |  |  |  | 标段： |  |  |  | 第 90 页 共 335 页
序号 | 项目编码 | 项目名称 | 项目特征描述 |  | 计量单位 | 工程量 | 金额（元）
[7 empty] | 综合单价 |  | 综合合价 | 其中
暂估价
291 | 030404004084 | 低压配电柜 | 1.低压配电柜（小㘵首地块六F9） GCK P01 2.型号、规格：详见图纸 3.基础型钢制作安装、除锈刷油、灌浆 4.电力设施牌号 5.母线、铜排、支持绝缘子、穿墙套管耐压试验及安装,穿通板制作安装,母线桥安装等 6.本体及附件安装、单体调试 7.接地 8.其他：未尽事项详见图纸、招标文件、工程量清单计价说明、国家相关规范等 |  | 台 | 1 | 45547.28 |  | 45547.28
292 | 030404004085 | 低压配电柜 | 1.低压配电柜（小㘵首地块六F9） GCK P02 2.型号、规格：详见图纸 3.基础型钢制作安装、除锈刷油、灌浆 4.电力设施牌号 5.母线、铜排、支持绝缘子、穿墙套管耐压试验及安装,穿通板制作安装,母线桥安装等 6.本体及附件安装、单体调试 7.接地 8.其他：未尽事项详见图纸、招标文件、工程量清单计价说明、国家相关规范等 |  | 台 | 1 | 42649.28 |  | 42649.28
293 | 030404004086 | 低压配电柜 | 1.低压配电柜（小㘵首地块六F9）1P01 GCK 2.型号、规格：详见图纸 3.基础型钢制作安装、除锈刷油、灌浆 4.电力设施牌号 5.母线、铜排、支持绝缘子、穿墙套管耐压试验及安装,穿通板制作安装,母线桥安装等 6.本体及附件安装、单体调试 7.接地 8.其他：未尽事项详见图纸、招标文件、工程量清单计价说明、国家相关规范等 |  | 台 | 1 | 32688.44 |  | 32688.44
本页小计 | [8 empty] | 120885
注：为计取规费等的使用，可在表中增设其中：“定额人工费”。
表—08
分部分项工程和单价措施项目清单与计价表
工程名称：小㘵-平山首期（第一批）-高低压变配电工程 |  |  |  | 标段： |  |  |  | 第 91 页 共 335 页
序号 | 项目编码 | 项目名称 | 项目特征描述 |  | 计量单位 | 工程量 | 金额（元）
[7 empty] | 综合单价 |  | 综合合价 | 其中
暂估价
294 | 030404004087 | 低压配电柜 | 1.低压配电柜（小㘵首地块六F9）1P02 GCK 2.型号、规格：详见图纸 3.基础型钢制作安装、除锈刷油、灌浆 4.电力设施牌号 5.母线、铜排、支持绝缘子、穿墙套管耐压试验及安装,穿通板制作安装,母线桥安装等 6.本体及附件安装、单体调试 7.接地 8.其他：未尽事项详见图纸、招标文件、工程量清单计价说明、国家相关规范等 |  | 台 | 1 | 34277.28 |  | 34277.28
295 | 030404004088 | 低压配电柜 | 1.低压配电柜（小㘵首地块六F9）1P03 GCK 2.型号、规格：详见图纸 3.基础型钢制作安装、除锈刷油、灌浆 4.电力设施牌号 5.母线、铜排、支持绝缘子、穿墙套管耐压试验及安装,穿通板制作安装,母线桥安装等 6.本体及附件安装、单体调试 7.接地 8.其他：未尽事项详见图纸、招标文件、工程量清单计价说明、国家相关规范等 |  | 台 | 1 | 35485.24 |  | 35485.24
296 | 030404004089 | 低压配电柜 | 1.低压配电柜（小㘵首地块六F9）1P04 GCK 2.型号、规格：详见图纸 3.基础型钢制作安装、除锈刷油、灌浆 4.电力设施牌号 5.母线、铜排、支持绝缘子、穿墙套管耐压试验及安装,穿通板制作安装,母线桥安装等 6.本体及附件安装、单体调试 7.接地 8.其他：未尽事项详见图纸、招标文件、工程量清单计价说明、国家相关规范等 |  | 台 | 1 | 31133.64 |  | 31133.64
本页小计 | [8 empty] | 100896.16
注：为计取规费等的使用，可在表中增设其中：“定额人工费”。
表—08
分部分项工程和单价措施项目清单与计价表
工程名称：小㘵-平山首期（第一批）-高低压变配电工程 |  |  |  | 标段： |  |  |  | 第 92 页 共 335 页
序号 | 项目编码 | 项目名称 | 项目特征描述 |  | 计量单位 | 工程量 | 金额（元）
[7 empty] | 综合单价 |  | 综合合价 | 其中
暂估价
297 | 030404004090 | 低压配电柜 | 1.低压配电柜（小㘵首地块六F9）1P05 GCK 2.型号、规格：详见图纸 3.基础型钢制作安装、除锈刷油、灌浆 4.电力设施牌号 5.母线、铜排、支持绝缘子、穿墙套管耐压试验及安装,穿通板制作安装,母线桥安装等 6.本体及附件安装、单体调试 7.接地 8.其他：未尽事项详见图纸、招标文件、工程量清单计价说明、国家相关规范等 |  | 台 | 1 | 32688.44 |  | 32688.44
298 | 030404004091 | 低压配电柜 | 1.低压配电柜（小㘵首地块六F9）2P06 GCK 2.型号、规格：详见图纸 3.基础型钢制作安装、除锈刷油、灌浆 4.电力设施牌号 5.母线、铜排、支持绝缘子、穿墙套管耐压试验及安装,穿通板制作安装,母线桥安装等 6.本体及附件安装、单体调试 7.接地 8.其他：未尽事项详见图纸、招标文件、工程量清单计价说明、国家相关规范等 |  | 台 | 1 | 33346.24 |  | 33346.24
299 | 030404004092 | 低压配电柜 | 1.低压配电柜（小㘵首地块六F9）2P07 GCK 2.型号、规格：详见图纸 3.基础型钢制作安装、除锈刷油、灌浆 4.电力设施牌号 5.母线、铜排、支持绝缘子、穿墙套管耐压试验及安装,穿通板制作安装,母线桥安装等 6.本体及附件安装、单体调试 7.接地 8.其他：未尽事项详见图纸、招标文件、工程量清单计价说明、国家相关规范等 |  | 台 | 1 | 33357.28 |  | 33357.28
本页小计 | [8 empty] | 99391.96
注：为计取规费等的使用，可在表中增设其中：“定额人工费”。
表—08
分部分项工程和单价措施项目清单与计价表
工程名称：小㘵-平山首期（第一批）-高低压变配电工程 |  |  |  | 标段： |  |  |  | 第 93 页 共 335 页
序号 | 项目编码 | 项目名称 | 项目特征描述 |  | 计量单位 | 工程量 | 金额（元）
[7 empty] | 综合单价 |  | 综合合价 | 其中
暂估价
300 | 030404004093 | 低压配电柜 | 1.低压配电柜（小㘵首地块六F9）2P08 GCK 2.型号、规格：详见图纸 3.基础型钢制作安装、除锈刷油、灌浆 4.电力设施牌号 5.母线、铜排、支持绝缘子、穿墙套管耐压试验及安装,穿通板制作安装,母线桥安装等 6.本体及附件安装、单体调试 7.接地 8.其他：未尽事项详见图纸、招标文件、工程量清单计价说明、国家相关规范等 |  | 台 | 1 | 33387.64 |  | 33387.64
301 | 030404004094 | 低压配电柜 | 1.低压配电柜（小㘵首地块六F9）2P09 GCK 2.型号、规格：详见图纸 3.基础型钢制作安装、除锈刷油、灌浆 4.电力设施牌号 5.母线、铜排、支持绝缘子、穿墙套管耐压试验及安装,穿通板制作安装,母线桥安装等 6.本体及附件安装、单体调试 7.接地 8.其他：未尽事项详见图纸、招标文件、工程量清单计价说明、国家相关规范等 |  | 台 | 1 | 34279.12 |  | 34279.12
302 | 030408001022 | 电力电缆 | 1.名称：电力电缆 2.规格：ZRYJV22-8.7/15kV-3×70mm2 3.揭（盖）盖板 4.电缆敷设 5.电缆防护、防火堵洞 6.电缆防火隔板、防火涂料 7.接地 8.其他：未尽事项详见图纸、招标文件、工程量清单计价说明、国家相关规范等 |  | m | 35 | 218.18 |  | 7636.3
本页小计 | [8 empty] | 75303.06
注：为计取规费等的使用，可在表中增设其中：“定额人工费”。
表—08
分部分项工程和单价措施项目清单与计价表
工程名称：小㘵-平山首期（第一批）-高低压变配电工程 |  |  |  | 标段： |  |  |  | 第 94 页 共 335 页
序号 | 项目编码 | 项目名称 | 项目特征描述 |  | 计量单位 | 工程量 | 金额（元）
[7 empty] | 综合单价 |  | 综合合价 | 其中
暂估价
303 | 030408001023 | 电力电缆 | 1.电力电缆 2.规格：ZR/ZC-YJV-240 3.揭（盖）盖板 4.电缆敷设、电缆头制作安装 5.电缆防护、防火堵洞 6.电缆防火隔板、防火涂料 7.接地 8.其他：未尽事项详见图纸、招标文件、工程量清单计价说明、国家相关规范等 |  | m | 105 | 223.57 |  | 23474.85
304 | 030408002013 | 控制电缆 | 1.控制电缆 2.规格：ZRKVVP2-22-6×2.5 3.揭（盖）盖板 4.电缆敷设、电缆头制作安装 5.电缆防护、防火堵洞 6.电缆防火隔板、防火涂料 7.接地 8.其他：未尽事项详见图纸、招标文件、工程量清单计价说明、国家相关规范等 |  | m | 75 | 21.13 |  | 1584.75
305 | 030408002014 | 控制电缆 | 1.控制电缆 2.规格：ZRKVVP2-22-8×2.5 3.揭（盖）盖板 4.电缆敷设、电缆头制作安装 5.电缆防护、防火堵洞 6.电缆防火隔板、防火涂料 7.接地 8.其他：未尽事项详见图纸、招标文件、工程量清单计价说明、国家相关规范等 |  | m | 150 | 27 |  | 4050
306 | 030408006009 | 电力电缆头 | 1.名称：电力电缆头（冷缩头） 2.型号、规格：70截面mm2以下 3.电压等级（kV)：10KV 4.未尽事项详见图纸、工程量清单计价说明、国家相关规范等 |  | 个 | 4 | 593.09 |  | 2372.36
本页小计 | [8 empty] | 31481.96
注：为计取规费等的使用，可在表中增设其中：“定额人工费”。
表—08
分部分项工程和单价措施项目清单与计价表
工程名称：小㘵-平山首期（第一批）-高低压变配电工程 |  |  |  | 标段： |  |  |  | 第 95 页 共 335 页
序号 | 项目编码 | 项目名称 | 项目特征描述 |  | 计量单位 | 工程量 | 金额（元）
[7 empty] | 综合单价 |  | 综合合价 | 其中
暂估价
307 | 030403006008 | 低压封闭式插接母线槽 | 1.名称：低压插接母线 2.规格：CCX-1600A/4P 3.包括水平弯通、垂直弯通、T接头、变径单元、始终端母线、膨胀接头、软连接等附件安装 4.支吊架制作、安装，除锈、刷油 5.防火堵洞、母线槽防护 6.接地 7.其他：未尽事项详见图纸、招标文件、工程量清单计价说明、国家相关规范等 |  | m | 60 | 3471.97 |  | 208318.2
308 | 030403007008 | 始端箱、分线箱 | 1.名称：母线槽始端箱 2.规格：1600A 3.箱体接地、单体调试、接线等 4.其他：未尽事项详见图纸、招标文件、工程量清单计价说明、国家相关规范等 |  | 台 | 10 | 1759.33 |  | 17593.3
309 | 030404017007 | 配电箱 | 1.发电车接入箱 2.规格：详见图纸 3.箱体接地、单体调试、接线等 4.支架/基础槽钢制作、安装及其除锈、刷油 5.其他：未尽事项详见图纸、招标文件、工程量清单计价说明、国家相关规范等 |  | 台 | 1 | 15900.45 |  | 15900.45
310 | 030404016007 | 控制箱 | 1.自动化主控箱 2.规格：三遥，6回路 3.箱体接地、单体调试、接线等 4.支架/基础制作、安装及其除锈、刷油 5.其他：未尽事项详见图纸、招标文件、工程量清单计价说明、国家相关规范等 |  | 台 | 1 | 11104.19 |  | 11104.19
本页小计 | [8 empty] | 252916.14
注：为计取规费等的使用，可在表中增设其中：“定额人工费”。
表—08
分部分项工程和单价措施项目清单与计价表
工程名称：小㘵-平山首期（第一批）-高低压变配电工程 |  |  |  | 标段： |  |  |  | 第 96 页 共 335 页
序号 | 项目编码 | 项目名称 | 项目特征描述 |  | 计量单位 | 工程量 | 金额（元）
[7 empty] | 综合单价 |  | 综合合价 | 其中
暂估价
311 | 030411004030 | 配线 | 1.电气配线 BVV-2.5 2.电线敷设 3.管内穿线及线槽配线 4.接地 5.其他：未尽事项详见图纸、招标文件、工程量清单计价说明、国家相关规范等 |  | m | 107 | 3.32 |  | 355.24
312 | 030411004031 | 配线 | 1.电气配线 BVV-4 2.电线敷设 3.管内穿线及线槽配线 4.接地 5.其他：未尽事项详见图纸、招标文件、工程量清单计价说明、国家相关规范等 |  | m | 31 | 4.58 |  | 141.98
313 | 030411004032 | 配线 | 1.电气配线 ZRBVV-4 2.电线敷设 3.管内穿线及线槽配线 4.接地 5.其他：未尽事项详见图纸、招标文件、工程量清单计价说明、国家相关规范等 |  | m | 30 | 4.64 |  | 139.2
314 | 030411004033 | 配线 | 1.电气配线 ZRBVV-6 2.电线敷设 3.管内穿线及线槽配线 4.接地 5.其他：未尽事项详见图纸、招标文件、工程量清单计价说明、国家相关规范等 |  | m | 50 | 5.95 |  | 297.5
315 | 030411002008 | 线槽 | 1.名称：阻燃绝缘电线槽 2.规格：40×18 3.材质：PVC 4.盖板安装、接地 5.支架制安、除锈、防火堵洞 6.其他：未尽事项详见图纸、招标文件、工程量清单计价说明、国家相关规范等 |  | m | 160 | 19.65 |  | 3144
316 | 030404033008 | 风扇 | 1.名称：排气扇 2.规格：220V 16' 3.其他：未尽事项详见图纸、招标文件、工程量清单计价说明、国家相关规范等 |  | 台 | 4 | 203.54 |  | 814.16
本页小计 | [8 empty] | 4892.08
注：为计取规费等的使用，可在表中增设其中：“定额人工费”。
表—08
分部分项工程和单价措施项目清单与计价表
工程名称：小㘵-平山首期（第一批）-高低压变配电工程 |  |  |  | 标段： |  |  |  | 第 97 页 共 335 页
序号 | 项目编码 | 项目名称 | 项目特征描述 |  | 计量单位 | 工程量 | 金额（元）
[7 empty] | 综合单价 |  | 综合合价 | 其中
暂估价
317 | 030412002008 | 工厂灯 | 1.双头应急灯 2.规格：详见设计图纸 3.支架制作安装、除锈刷油 4.本体及底盒安装 5.接地 6.其他：未尽事项详见图纸、招标文件、工程量清单计价说明、国家相关规范等 |  | 套 | 4 | 175.52 |  | 702.08
318 | 030412005015 | 荧光灯 | 1.荧光灯 2.规格：40W/220V 3.支架制作安装、除锈刷油 4.本体及底盒安装 5.接地 6.其他：未尽事项详见图纸、招标文件、工程量清单计价说明、国家相关规范等 |  | 套 | 17 | 86.5 |  | 1470.5
319 | 030412005016 | 荧光灯 | 1.红外线灯 2.规格：250W/220V 3.支架制作安装、除锈刷油 4.本体及底盒安装 5.接地 6.其他：未尽事项详见图纸、招标文件、工程量清单计价说明、国家相关规范等 |  | 套 | 4 | 92.07 |  | 368.28
320 | 030404034008 | 照明开关 | 1.照明开关 2.本体及底盒安装 3.参数详见设计说明及图纸 4.接地 5.其他：未尽事项详见图纸、招标文件、工程量清单计价说明、国家相关规范等 |  | 个 | 4 | 30.36 |  | 121.44
321 | 030404035008 | 插座 | 1.插座 2.本体及底盒安装 3.参数详见设计说明及图纸 4.接地 5.其他：未尽事项详见图纸、招标文件、工程量清单计价说明、国家相关规范等 |  | 个 | 8 | 34.99 |  | 279.92
本页小计 | [8 empty] | 2942.22
注：为计取规费等的使用，可在表中增设其中：“定额人工费”。
表—08
分部分项工程和单价措施项目清单与计价表
工程名称：小㘵-平山首期（第一批）-高低压变配电工程 |  |  |  | 标段： |  |  |  | 第 98 页 共 335 页
序号 | 项目编码 | 项目名称 | 项目特征描述 |  | 计量单位 | 工程量 | 金额（元）
[7 empty] | 综合单价 |  | 综合合价 | 其中
暂估价
322 | 030414001008 | 电力系统调试 | 1.型号：电力系统调试（小㘵首地块六F9） 2.电压等级：10kV、1kV以下 3.包含高低压送配电装置系统调试;变压器系统调试;母线、避雷器、电容器装置调试;电缆试验、瓷瓶耐压、自动开关或断路器调试、隔离开关调试、常规保护装置调试、自动投入装置调试、电缆局放试验、电缆交流耐压试验、五防系统调试等 4.其他：未尽事项详见图纸、招标文件、工程量清单计价说明、国家相关规范等 |  | 项 | 1 | 57380.04 |  | 57380.04
323 | 030408001024 | 安健环设施 | 1.名称：安健环设施（小㘵首地块六F9） 2.包含绝缘地板胶、指示牌、消防灭火器材、绝缘工具、绝缘胶垫、绝缘手套、绝缘鞋、绝缘棒、标语牌、标志牌、结线模拟说明牌、验电笔、结线模拟指示牌、防鼠泥、防鼠挡板、驱鼠器、环境控制箱、电房工具箱、高压绝缘操作杆、变压器固定遮拦灯箱、电房辅助设施等相关费用 3.其他:未尽事项详见图纸、招标文件、工程量清单计价说明、国家相关规范等 |  | 项 | 1 | 22057.56 |  | 22057.56
本页小计 | [8 empty] | 79437.6
注：为计取规费等的使用，可在表中增设其中：“定额人工费”。
表—08
分部分项工程和单价措施项目清单与计价表
工程名称：小㘵-平山首期（第一批）-高低压变配电工程 |  |  |  | 标段： |  |  |  | 第 99 页 共 335 页
序号 | 项目编码 | 项目名称 | 项目特征描述 |  | 计量单位 | 工程量 | 金额（元）
[7 empty] | 综合单价 |  | 综合合价 | 其中
暂估价
324 | 030414011008 | 防雷接地 | 1.名称：防雷接地（小㘵首地块六F9） 2.包含接地极（板）制安、接地母线敷设、避雷引下线敷设、接地跨接线、金属构件、桩承台、门窗接地、总等电位端子箱安装、等电位联结端子箱安装、等电位连接、防雷设施制安、均压环敷设、避雷带（网）的连接、接地电阻测试、防雷接地系统调试及验收等相关费用 3.其他:未尽事项详见图纸、招标文件、工程量清单计价说明、国家相关规范等 |  | 项 | 1 | 7191.47 |  | 7191.47
|  | 地块六-F12号公变高低压电房 | [6 empty] | 1342901.22
325 | 030402017040 | 高压配电柜 | 1.全绝缘全密封环网柜（小㘵首地块六F12） K间隔 G01 2.型号、规格：详见图纸 3.基础型钢制作安装、除锈刷油、灌浆 4.电力设施牌号 5.母线、铜排、支持绝缘子、穿墙套管耐压试验及安装,穿通板制作安装,母线桥安装等 6.本体及附件安装、单体调试 7.接地 8.其他：未尽事项详见图纸、招标文件、工程量清单计价说明、国家相关规范等 |  | 台 | 1 | 49890.77 |  | 49890.77
本页小计 | [8 empty] | 57082.24
注：为计取规费等的使用，可在表中增设其中：“定额人工费”。
表—08
分部分项工程和单价措施项目清单与计价表
工程名称：小㘵-平山首期（第一批）-高低压变配电工程 |  |  |  | 标段： |  |  |  | 第 100 页 共 335 页
序号 | 项目编码 | 项目名称 | 项目特征描述 |  | 计量单位 | 工程量 | 金额（元）
[7 empty] | 综合单价 |  | 综合合价 | 其中
暂估价
326 | 030402017041 | 高压配电柜 | 1.全绝缘全密封环网柜 （小㘵首地块六F12） K间隔 G02 2.型号、规格：详见图纸 3.基础型钢制作安装、除锈刷油、灌浆 4.电力设施牌号 5.母线、铜排、支持绝缘子、穿墙套管耐压试验及安装,穿通板制作安装,母线桥安装等 6.本体及附件安装、单体调试 7.接地 8.其他：未尽事项详见图纸、招标文件、工程量清单计价说明、国家相关规范等 |  | 台 | 1 | 48788.61 |  | 48788.61
327 | 030402017042 | 高压配电柜 | 1.全绝缘全密封环网柜 （小㘵首地块六F12） K间隔 G03 2.型号、规格：详见图纸 3.基础型钢制作安装、除锈刷油、灌浆 4.电力设施牌号 5.母线、铜排、支持绝缘子、穿墙套管耐压试验及安装,穿通板制作安装,母线桥安装等 6.本体及附件安装、单体调试 7.接地 8.其他：未尽事项详见图纸、招标文件、工程量清单计价说明、国家相关规范等 |  | 台 | 1 | 48788.61 |  | 48788.61
328 | 030402017043 | 高压配电柜 | 1.全绝缘全密封环网柜（小㘵首地块六F12） R间隔 G04 2.型号、规格：详见图纸 3.基础型钢制作安装、除锈刷油、灌浆 4.电力设施牌号 5.母线、铜排、支持绝缘子、穿墙套管耐压试验及安装,穿通板制作安装,母线桥安装等 6.本体及附件安装、单体调试 7.接地 8.其他：未尽事项详见图纸、招标文件、工程量清单计价说明、国家相关规范等 |  | 台 | 1 | 48788.61 |  | 48788.61
本页小计 | [8 empty] | 146365.83
注：为计取规费等的使用，可在表中增设其中：“定额人工费”。
表—08
分部分项工程和单价措施项目清单与计价表
工程名称：小㘵-平山首期（第一批）-高低压变配电工程 |  |  |  | 标段： |  |  |  | 第 101 页 共 335 页
序号 | 项目编码 | 项目名称 | 项目特征描述 |  | 计量单位 | 工程量 | 金额（元）
[7 empty] | 综合单价 |  | 综合合价 | 其中
暂估价
329 | 030402017044 | 高压配电柜 | 1.全绝缘全密封环网柜（小㘵首地块六F12） R间隔 G05 2.型号、规格：详见图纸 3.基础型钢制作安装、除锈刷油、灌浆 4.电力设施牌号 5.母线、铜排、支持绝缘子、穿墙套管耐压试验及安装,穿通板制作安装,母线桥安装等 6.本体及附件安装、单体调试 7.接地 8.其他：未尽事项详见图纸、招标文件、工程量清单计价说明、国家相关规范等 |  | 台 | 1 | 48788.61 |  | 48788.61
330 | 030401002009 | 干式变压器 | 1.名称：干式变压器 2.型号：SGB13-RGL-1000kVA 10.5/0.4kV(带外壳) 3.钢板垫板、防震绝缘胶垫、绝缘子、绝缘护套、中性接地线、干式变压器阻尼弹簧减震器制作安装等 4.母线、铜排、支持绝缘子、穿墙套管耐压试验及安装,穿通板制作安装,母线桥安装等 5.本体及附件安装、单体调试 6.接地 7.其他：未尽事项详见图纸、招标文件、工程量清单计价说明、国家相关规范等 |  | 台 | 2 | 141554.41 |  | 283108.82
本页小计 | [8 empty] | 331897.43
注：为计取规费等的使用，可在表中增设其中：“定额人工费”。
表—08
分部分项工程和单价措施项目清单与计价表
工程名称：小㘵-平山首期（第一批）-高低压变配电工程 |  |  |  | 标段： |  |  |  | 第 102 页 共 335 页
序号 | 项目编码 | 项目名称 | 项目特征描述 |  | 计量单位 | 工程量 | 金额（元）
[7 empty] | 综合单价 |  | 综合合价 | 其中
暂估价
331 | 030404004095 | 低压配电柜 | 1.低压配电柜（小㘵首地块六F12） GCK P01 2.型号、规格：详见图纸 3.基础型钢制作安装、除锈刷油、灌浆 4.电力设施牌号 5.母线、铜排、支持绝缘子、穿墙套管耐压试验及安装,穿通板制作安装,母线桥安装等 6.本体及附件安装、单体调试 7.接地 8.其他：未尽事项详见图纸、招标文件、工程量清单计价说明、国家相关规范等 |  | 台 | 1 | 45547.28 |  | 45547.28
332 | 030404004096 | 低压配电柜 | 1.低压配电柜（小㘵首地块六F12） GCK P02 2.型号、规格：详见图纸 3.基础型钢制作安装、除锈刷油、灌浆 4.电力设施牌号 5.母线、铜排、支持绝缘子、穿墙套管耐压试验及安装,穿通板制作安装,母线桥安装等 6.本体及附件安装、单体调试 7.接地 8.其他：未尽事项详见图纸、招标文件、工程量清单计价说明、国家相关规范等 |  | 台 | 1 | 42649.28 |  | 42649.28
333 | 030404004097 | 低压配电柜 | 1.低压配电柜（小㘵首地块六F12）1P01 GCK 2.型号、规格：详见图纸 3.基础型钢制作安装、除锈刷油、灌浆 4.电力设施牌号 5.母线、铜排、支持绝缘子、穿墙套管耐压试验及安装,穿通板制作安装,母线桥安装等 6.本体及附件安装、单体调试 7.接地 8.其他：未尽事项详见图纸、招标文件、工程量清单计价说明、国家相关规范等 |  | 台 | 1 | 30692.96 |  | 30692.96
本页小计 | [8 empty] | 118889.52
注：为计取规费等的使用，可在表中增设其中：“定额人工费”。
表—08
分部分项工程和单价措施项目清单与计价表
工程名称：小㘵-平山首期（第一批）-高低压变配电工程 |  |  |  | 标段： |  |  |  | 第 103 页 共 335 页
序号 | 项目编码 | 项目名称 | 项目特征描述 |  | 计量单位 | 工程量 | 金额（元）
[7 empty] | 综合单价 |  | 综合合价 | 其中
暂估价
334 | 030404004098 | 低压配电柜 | 1.低压配电柜（小㘵首地块六F12）1P02 GCK 2.型号、规格：详见图纸 3.基础型钢制作安装、除锈刷油、灌浆 4.电力设施牌号 5.母线、铜排、支持绝缘子、穿墙套管耐压试验及安装,穿通板制作安装,母线桥安装等 6.本体及附件安装、单体调试 7.接地 8.其他：未尽事项详见图纸、招标文件、工程量清单计价说明、国家相关规范等 |  | 台 | 1 | 31520.96 |  | 31520.96
335 | 030404004099 | 低压配电柜 | 1.低压配电柜（小㘵首地块六F12）1P03 GCK 2.型号、规格：详见图纸 3.基础型钢制作安装、除锈刷油、灌浆 4.电力设施牌号 5.母线、铜排、支持绝缘子、穿墙套管耐压试验及安装,穿通板制作安装,母线桥安装等 6.本体及附件安装、单体调试 7.接地 8.其他：未尽事项详见图纸、招标文件、工程量清单计价说明、国家相关规范等 |  | 台 | 1 | 31527.4 |  | 31527.4
336 | 030404004100 | 低压配电柜 | 1.低压配电柜（小㘵首地块六F12）1P04 GCK 2.型号、规格：详见图纸 3.基础型钢制作安装、除锈刷油、灌浆 4.电力设施牌号 5.母线、铜排、支持绝缘子、穿墙套管耐压试验及安装,穿通板制作安装,母线桥安装等 6.本体及附件安装、单体调试 7.接地 8.其他：未尽事项详见图纸、招标文件、工程量清单计价说明、国家相关规范等 |  | 台 | 1 | 31774.88 |  | 31774.88
本页小计 | [8 empty] | 94823.24
注：为计取规费等的使用，可在表中增设其中：“定额人工费”。
表—08
分部分项工程和单价措施项目清单与计价表
工程名称：小㘵-平山首期（第一批）-高低压变配电工程 |  |  |  | 标段： |  |  |  | 第 104 页 共 335 页
序号 | 项目编码 | 项目名称 | 项目特征描述 |  | 计量单位 | 工程量 | 金额（元）
[7 empty] | 综合单价 |  | 综合合价 | 其中
暂估价
337 | 030404004101 | 低压配电柜 | 1.低压配电柜（小㘵首地块六F12）1P05 GCK 2.型号、规格：详见图纸 3.基础型钢制作安装、除锈刷油、灌浆 4.电力设施牌号 5.母线、铜排、支持绝缘子、穿墙套管耐压试验及安装,穿通板制作安装,母线桥安装等 6.本体及附件安装、单体调试 7.接地 8.其他：未尽事项详见图纸、招标文件、工程量清单计价说明、国家相关规范等 |  | 台 | 1 | 31706.8 |  | 31706.8
338 | 030404004102 | 低压配电柜 | 1.低压配电柜（小㘵首地块六F12）2P06 GCK 2.型号、规格：详见图纸 3.基础型钢制作安装、除锈刷油、灌浆 4.电力设施牌号 5.母线、铜排、支持绝缘子、穿墙套管耐压试验及安装,穿通板制作安装,母线桥安装等 6.本体及附件安装、单体调试 7.接地 8.其他：未尽事项详见图纸、招标文件、工程量清单计价说明、国家相关规范等 |  | 台 | 1 | 35436.48 |  | 35436.48
339 | 030404004103 | 低压配电柜 | 1.低压配电柜（小㘵首地块六F12）2P07 GCK 2.型号、规格：详见图纸 3.基础型钢制作安装、除锈刷油、灌浆 4.电力设施牌号 5.母线、铜排、支持绝缘子、穿墙套管耐压试验及安装,穿通板制作安装,母线桥安装等 6.本体及附件安装、单体调试 7.接地 8.其他：未尽事项详见图纸、招标文件、工程量清单计价说明、国家相关规范等 |  | 台 | 1 | 32688.44 |  | 32688.44
本页小计 | [8 empty] | 99831.72
注：为计取规费等的使用，可在表中增设其中：“定额人工费”。
表—08
分部分项工程和单价措施项目清单与计价表
工程名称：小㘵-平山首期（第一批）-高低压变配电工程 |  |  |  | 标段： |  |  |  | 第 105 页 共 335 页
序号 | 项目编码 | 项目名称 | 项目特征描述 |  | 计量单位 | 工程量 | 金额（元）
[7 empty] | 综合单价 |  | 综合合价 | 其中
暂估价
340 | 030404004104 | 低压配电柜 | 1.低压配电柜（小㘵首地块六F12）2P08 GCK 2.型号、规格：详见图纸 3.基础型钢制作安装、除锈刷油、灌浆 4.电力设施牌号 5.母线、铜排、支持绝缘子、穿墙套管耐压试验及安装,穿通板制作安装,母线桥安装等 6.本体及附件安装、单体调试 7.接地 8.其他：未尽事项详见图纸、招标文件、工程量清单计价说明、国家相关规范等 |  | 台 | 1 | 31520.96 |  | 31520.96
341 | 030404004105 | 低压配电柜 | 1.低压配电柜（小㘵首地块六F12）2P09 GCK 2.型号、规格：详见图纸 3.基础型钢制作安装、除锈刷油、灌浆 4.电力设施牌号 5.母线、铜排、支持绝缘子、穿墙套管耐压试验及安装,穿通板制作安装,母线桥安装等 6.本体及附件安装、单体调试 7.接地 8.其他：未尽事项详见图纸、招标文件、工程量清单计价说明、国家相关规范等 |  | 台 | 1 | 33357.28 |  | 33357.28
342 | 030408001025 | 电力电缆 | 1.名称：电力电缆 2.规格：ZRYJV22-8.7/15kV-3×70mm2 3.揭（盖）盖板 4.电缆敷设 5.电缆防护、防火堵洞 6.电缆防火隔板、防火涂料 7.接地 8.其他：未尽事项详见图纸、招标文件、工程量清单计价说明、国家相关规范等 |  | m | 40 | 218.18 |  | 8727.2
本页小计 | [8 empty] | 73605.44
注：为计取规费等的使用，可在表中增设其中：“定额人工费”。
表—08
分部分项工程和单价措施项目清单与计价表
工程名称：小㘵-平山首期（第一批）-高低压变配电工程 |  |  |  | 标段： |  |  |  | 第 106 页 共 335 页
序号 | 项目编码 | 项目名称 | 项目特征描述 |  | 计量单位 | 工程量 | 金额（元）
[7 empty] | 综合单价 |  | 综合合价 | 其中
暂估价
343 | 030408001026 | 电力电缆 | 1.电力电缆 2.规格：ZR/ZC-YJV-240 3.揭（盖）盖板 4.电缆敷设、电缆头制作安装 5.电缆防护、防火堵洞 6.电缆防火隔板、防火涂料 7.接地 8.其他：未尽事项详见图纸、招标文件、工程量清单计价说明、国家相关规范等 |  | m | 105 | 223.57 |  | 23474.85
344 | 030408002015 | 控制电缆 | 1.控制电缆 2.规格：ZRKVVP2-22-6×2.5 3.揭（盖）盖板 4.电缆敷设、电缆头制作安装 5.电缆防护、防火堵洞 6.电缆防火隔板、防火涂料 7.接地 8.其他：未尽事项详见图纸、招标文件、工程量清单计价说明、国家相关规范等 |  | m | 75 | 21.13 |  | 1584.75
345 | 030408002016 | 控制电缆 | 1.控制电缆 2.规格：ZRKVVP2-22-8×2.5 3.揭（盖）盖板 4.电缆敷设、电缆头制作安装 5.电缆防护、防火堵洞 6.电缆防火隔板、防火涂料 7.接地 8.其他：未尽事项详见图纸、招标文件、工程量清单计价说明、国家相关规范等 |  | m | 150 | 27 |  | 4050
346 | 030408006010 | 电力电缆头 | 1.名称：电力电缆头（冷缩头） 2.型号、规格：70截面mm2以下 3.电压等级（kV)：10KV 4.未尽事项详见图纸、工程量清单计价说明、国家相关规范等 |  | 个 | 4 | 593.09 |  | 2372.36
本页小计 | [8 empty] | 31481.96
注：为计取规费等的使用，可在表中增设其中：“定额人工费”。
表—08
分部分项工程和单价措施项目清单与计价表
工程名称：小㘵-平山首期（第一批）-高低压变配电工程 |  |  |  | 标段： |  |  |  | 第 107 页 共 335 页
序号 | 项目编码 | 项目名称 | 项目特征描述 |  | 计量单位 | 工程量 | 金额（元）
[7 empty] | 综合单价 |  | 综合合价 | 其中
暂估价
347 | 030403006009 | 低压封闭式插接母线槽 | 1.名称：低压插接母线 2.规格：CCX-2000A/4P 3.包括水平弯通、垂直弯通、T接头、变径单元、始终端母线、膨胀接头、软连接等附件安装 4.支吊架制作、安装，除锈、刷油 5.防火堵洞、母线槽防护 6.接地 7.其他：未尽事项详见图纸、招标文件、工程量清单计价说明、国家相关规范等 |  | m | 60 | 4285 |  | 257100
348 | 030403007009 | 始端箱、分线箱 | 1.名称：母线槽始端箱 2.规格：2000A 3.箱体接地、单体调试、接线等 4.其他：未尽事项详见图纸、招标文件、工程量清单计价说明、国家相关规范等 |  | 台 | 10 | 1754.73 |  | 17547.3
349 | 030404017008 | 配电箱 | 1.发电车接入箱 2.规格：详见图纸 3.箱体接地、单体调试、接线等 4.支架/基础槽钢制作、安装及其除锈、刷油 5.其他：未尽事项详见图纸、招标文件、工程量清单计价说明、国家相关规范等 |  | 台 | 1 | 15900.45 |  | 15900.45
350 | 030404016008 | 控制箱 | 1.自动化主控箱 2.规格：三遥，6回路 3.箱体接地、单体调试、接线等 4.支架/基础制作、安装及其除锈、刷油 5.其他：未尽事项详见图纸、招标文件、工程量清单计价说明、国家相关规范等 |  | 台 | 1 | 11104.19 |  | 11104.19
本页小计 | [8 empty] | 301651.94
注：为计取规费等的使用，可在表中增设其中：“定额人工费”。
表—08
分部分项工程和单价措施项目清单与计价表
工程名称：小㘵-平山首期（第一批）-高低压变配电工程 |  |  |  | 标段： |  |  |  | 第 108 页 共 335 页
序号 | 项目编码 | 项目名称 | 项目特征描述 |  | 计量单位 | 工程量 | 金额（元）
[7 empty] | 综合单价 |  | 综合合价 | 其中
暂估价
351 | 030411004034 | 配线 | 1.电气配线 BVV-2.5 2.电线敷设 3.管内穿线及线槽配线 4.接地 5.其他：未尽事项详见图纸、招标文件、工程量清单计价说明、国家相关规范等 |  | m | 107 | 3.32 |  | 355.24
352 | 030411004035 | 配线 | 1.电气配线 BVV-4 2.电线敷设 3.管内穿线及线槽配线 4.接地 5.其他：未尽事项详见图纸、招标文件、工程量清单计价说明、国家相关规范等 |  | m | 31 | 4.58 |  | 141.98
353 | 030411004036 | 配线 | 1.电气配线 ZRBVV-4 2.电线敷设 3.管内穿线及线槽配线 4.接地 5.其他：未尽事项详见图纸、招标文件、工程量清单计价说明、国家相关规范等 |  | m | 30 | 4.64 |  | 139.2
354 | 030411004037 | 配线 | 1.电气配线 ZRBVV-6 2.电线敷设 3.管内穿线及线槽配线 4.接地 5.其他：未尽事项详见图纸、招标文件、工程量清单计价说明、国家相关规范等 |  | m | 50 | 5.95 |  | 297.5
355 | 030411002009 | 线槽 | 1.名称：阻燃绝缘电线槽 2.规格：40×18 3.材质：PVC 4.盖板安装、接地 5.支架制安、除锈、防火堵洞 6.其他：未尽事项详见图纸、招标文件、工程量清单计价说明、国家相关规范等 |  | m | 160 | 19.65 |  | 3144
356 | 030404033009 | 风扇 | 1.名称：排气扇 2.规格：220V 16' 3.其他：未尽事项详见图纸、招标文件、工程量清单计价说明、国家相关规范等 |  | 台 | 4 | 203.54 |  | 814.16
本页小计 | [8 empty] | 4892.08
注：为计取规费等的使用，可在表中增设其中：“定额人工费”。
表—08
分部分项工程和单价措施项目清单与计价表
工程名称：小㘵-平山首期（第一批）-高低压变配电工程 |  |  |  | 标段： |  |  |  | 第 109 页 共 335 页
序号 | 项目编码 | 项目名称 | 项目特征描述 |  | 计量单位 | 工程量 | 金额（元）
[7 empty] | 综合单价 |  | 综合合价 | 其中
暂估价
357 | 030412002009 | 工厂灯 | 1.双头应急灯 2.规格：详见设计图纸 3.支架制作安装、除锈刷油 4.本体及底盒安装 5.接地 6.其他：未尽事项详见图纸、招标文件、工程量清单计价说明、国家相关规范等 |  | 套 | 4 | 175.52 |  | 702.08
358 | 030412005017 | 荧光灯 | 1.荧光灯 2.规格：40W/220V 3.支架制作安装、除锈刷油 4.本体及底盒安装 5.接地 6.其他：未尽事项详见图纸、招标文件、工程量清单计价说明、国家相关规范等 |  | 套 | 17 | 86.5 |  | 1470.5
359 | 030412005018 | 荧光灯 | 1.红外线灯 2.规格：250W/220V 3.支架制作安装、除锈刷油 4.本体及底盒安装 5.接地 6.其他：未尽事项详见图纸、招标文件、工程量清单计价说明、国家相关规范等 |  | 套 | 4 | 92.07 |  | 368.28
360 | 030404034009 | 照明开关 | 1.照明开关 2.本体及底盒安装 3.参数详见设计说明及图纸 4.接地 5.其他：未尽事项详见图纸、招标文件、工程量清单计价说明、国家相关规范等 |  | 个 | 4 | 30.36 |  | 121.44
361 | 030404035009 | 插座 | 1.插座 2.本体及底盒安装 3.参数详见设计说明及图纸 4.接地 5.其他：未尽事项详见图纸、招标文件、工程量清单计价说明、国家相关规范等 |  | 个 | 8 | 34.99 |  | 279.92
本页小计 | [8 empty] | 2942.22
注：为计取规费等的使用，可在表中增设其中：“定额人工费”。
表—08
分部分项工程和单价措施项目清单与计价表
工程名称：小㘵-平山首期（第一批）-高低压变配电工程 |  |  |  | 标段： |  |  |  | 第 110 页 共 335 页
序号 | 项目编码 | 项目名称 | 项目特征描述 |  | 计量单位 | 工程量 | 金额（元）
[7 empty] | 综合单价 |  | 综合合价 | 其中
暂估价
362 | 030414001009 | 电力系统调试 | 1.型号：电力系统调试（小㘵首地块六F12） 2.电压等级：10kV、1kV以下 3.包含高低压送配电装置系统调试;变压器系统调试;母线、避雷器、电容器装置调试;电缆试验、瓷瓶耐压、自动开关或断路器调试、隔离开关调试、常规保护装置调试、自动投入装置调试、电缆局放试验、电缆交流耐压试验、五防系统调试等 4.其他：未尽事项详见图纸、招标文件、工程量清单计价说明、国家相关规范等 |  | 项 | 1 | 57380.04 |  | 57380.04
363 | 030408001027 | 安健环设施 | 1.名称：安健环设施（小㘵首地块六F12） 2.包含绝缘地板胶、指示牌、消防灭火器材、绝缘工具、绝缘胶垫、绝缘手套、绝缘鞋、绝缘棒、标语牌、标志牌、结线模拟说明牌、验电笔、结线模拟指示牌、防鼠泥、防鼠挡板、驱鼠器、环境控制箱、电房工具箱、高压绝缘操作杆、变压器固定遮拦灯箱、电房辅助设施等相关费用 3.其他:未尽事项详见图纸、招标文件、工程量清单计价说明、国家相关规范等 |  | 项 | 1 | 22057.56 |  | 22057.56
本页小计 | [8 empty] | 79437.6
注：为计取规费等的使用，可在表中增设其中：“定额人工费”。
表—08
分部分项工程和单价措施项目清单与计价表
工程名称：小㘵-平山首期（第一批）-高低压变配电工程 |  |  |  | 标段： |  |  |  | 第 111 页 共 335 页
序号 | 项目编码 | 项目名称 | 项目特征描述 |  | 计量单位 | 工程量 | 金额（元）
[7 empty] | 综合单价 |  | 综合合价 | 其中
暂估价
364 | 030414011009 | 防雷接地 | 1.名称：防雷接地（小㘵首地块六F9） 2.包含接地极（板）制安、接地母线敷设、避雷引下线敷设、接地跨接线、金属构件、桩承台、门窗接地、总等电位端子箱安装、等电位联结端子箱安装、等电位连接、防雷设施制安、均压环敷设、避雷带（网）的连接、接地电阻测试、防雷接地系统调试及验收等相关费用 3.其他:未尽事项详见图纸、招标文件、工程量清单计价说明、国家相关规范等 |  | 项 | 1 | 7191.47 |  | 7191.47
|  | 地块六-F8号专变高低压电房 | [6 empty] | 1784824.64
365 | 030402017045 | 高压配电柜 | 1.高压配电柜（小㘵首地块六F8专变） KYN G01 2.型号、规格：详见图纸 3.基础型钢制作安装、除锈刷油、灌浆 4.电力设施牌号 5.母线、铜排、支持绝缘子、穿墙套管耐压试验及安装,穿通板制作安装,母线桥安装等 6.本体及附件安装、单体调试 7.接地 8.其他：未尽事项详见图纸、招标文件、工程量清单计价说明、国家相关规范等 |  | 台 | 1 | 51552.29 |  | 51552.29
本页小计 | [8 empty] | 58743.76
注：为计取规费等的使用，可在表中增设其中：“定额人工费”。
表—08
分部分项工程和单价措施项目清单与计价表
工程名称：小㘵-平山首期（第一批）-高低压变配电工程 |  |  |  | 标段： |  |  |  | 第 112 页 共 335 页
序号 | 项目编码 | 项目名称 | 项目特征描述 |  | 计量单位 | 工程量 | 金额（元）
[7 empty] | 综合单价 |  | 综合合价 | 其中
暂估价
366 | 030402017046 | 高压配电柜 | 1.高压配电柜（小㘵首地块六F8专变） KYN G02 2.型号、规格：详见图纸 3.基础型钢制作安装、除锈刷油、灌浆 4.电力设施牌号 5.母线、铜排、支持绝缘子、穿墙套管耐压试验及安装,穿通板制作安装,母线桥安装等 6.本体及附件安装、单体调试 7.接地 8.其他：未尽事项详见图纸、招标文件、工程量清单计价说明、国家相关规范等 |  | 台 | 1 | 51552.29 |  | 51552.29
367 | 030402017047 | 高压配电柜 | 1.高压配电柜（小㘵首地块六F8专变） KYN G03 2.型号、规格：详见图纸 3.基础型钢制作安装、除锈刷油、灌浆 4.电力设施牌号 5.母线、铜排、支持绝缘子、穿墙套管耐压试验及安装,穿通板制作安装,母线桥安装等 6.本体及附件安装、单体调试 7.接地 8.其他：未尽事项详见图纸、招标文件、工程量清单计价说明、国家相关规范等 |  | 台 | 1 | 47865.85 |  | 47865.85
368 | 030402017048 | 高压配电柜 | 1.高压配电柜（小㘵首地块六F8专变） KYN G04 2.型号、规格：详见图纸 3.基础型钢制作安装、除锈刷油、灌浆 4.电力设施牌号 5.母线、铜排、支持绝缘子、穿墙套管耐压试验及安装,穿通板制作安装,母线桥安装等 6.本体及附件安装、单体调试 7.接地 8.其他：未尽事项详见图纸、招标文件、工程量清单计价说明、国家相关规范等 |  | 台 | 1 | 47865.85 |  | 47865.85
本页小计 | [8 empty] | 147283.99
注：为计取规费等的使用，可在表中增设其中：“定额人工费”。
表—08
分部分项工程和单价措施项目清单与计价表
工程名称：小㘵-平山首期（第一批）-高低压变配电工程 |  |  |  | 标段： |  |  |  | 第 113 页 共 335 页
序号 | 项目编码 | 项目名称 | 项目特征描述 |  | 计量单位 | 工程量 | 金额（元）
[7 empty] | 综合单价 |  | 综合合价 | 其中
暂估价
369 | 030402017049 | 高压配电柜 | 1.高压配电柜（小㘵首地块六F8专变） KYN G05 2.型号、规格：详见图纸 3.基础型钢制作安装、除锈刷油、灌浆 4.电力设施牌号 5.母线、铜排、支持绝缘子、穿墙套管耐压试验及安装,穿通板制作安装,母线桥安装等 6.本体及附件安装、单体调试 7.接地 8.其他：未尽事项详见图纸、招标文件、工程量清单计价说明、国家相关规范等 |  | 台 | 1 | 48788.61 |  | 48788.61
370 | 030404013002 | 直流馈电屏 | 1.直流屏 2.型号：GZDW-20AH/220V 3.规格：800×800×2000（宽×深×高） 4.基础型钢制作安装、除锈刷油、灌浆 5.电力设施牌号 6.母线、铜排、端子板、焊（压）接线端子、盘柜配线、屏边安装、屏上辅助设备安装 7.本体及附件安装、单体调试 8.接地 9.其他：未尽事项详见图纸、招标文件、工程量清单计价说明、国家相关规范等 |  | 台 | 1 | 13078.32 |  | 13078.32
本页小计 | [8 empty] | 61866.93
注：为计取规费等的使用，可在表中增设其中：“定额人工费”。
表—08
分部分项工程和单价措施项目清单与计价表
工程名称：小㘵-平山首期（第一批）-高低压变配电工程 |  |  |  | 标段： |  |  |  | 第 114 页 共 335 页
序号 | 项目编码 | 项目名称 | 项目特征描述 |  | 计量单位 | 工程量 | 金额（元）
[7 empty] | 综合单价 |  | 综合合价 | 其中
暂估价
371 | 030401002010 | 干式变压器 | 1.名称：干式变压器 2.型号：SGB13-RGL-1000kVA 10.5/0.4kV(带外壳) 3.钢板垫板、防震绝缘胶垫、绝缘子、绝缘护套、中性接地线、干式变压器阻尼弹簧减震器制作安装等 4.母线、铜排、支持绝缘子、穿墙套管耐压试验及安装,穿通板制作安装,母线桥安装等 5.本体及附件安装、单体调试 6.接地 7.其他：未尽事项详见图纸、招标文件、工程量清单计价说明、国家相关规范等 |  | 台 | 2 | 141554.41 |  | 283108.82
372 | 030404004106 | 低压配电柜 | 1.低压配电柜（小㘵首地块六F8专变）1P15 GCK 2.型号、规格：详见图纸 3.基础型钢制作安装、除锈刷油、灌浆 4.电力设施牌号 5.母线、铜排、支持绝缘子、穿墙套管耐压试验及安装,穿通板制作安装,母线桥安装等 6.本体及附件安装、单体调试 7.接地 8.其他：未尽事项详见图纸、招标文件、工程量清单计价说明、国家相关规范等 |  | 台 | 1 | 31529.24 |  | 31529.24
本页小计 | [8 empty] | 314638.06
注：为计取规费等的使用，可在表中增设其中：“定额人工费”。
表—08
分部分项工程和单价措施项目清单与计价表
工程名称：小㘵-平山首期（第一批）-高低压变配电工程 |  |  |  | 标段： |  |  |  | 第 115 页 共 335 页
序号 | 项目编码 | 项目名称 | 项目特征描述 |  | 计量单位 | 工程量 | 金额（元）
[7 empty] | 综合单价 |  | 综合合价 | 其中
暂估价
373 | 030404004107 | 低压配电柜 | 1.低压配电柜（小㘵首地块六F8专变）1P14 GCK 2.型号、规格：详见图纸 3.基础型钢制作安装、除锈刷油、灌浆 4.电力设施牌号 5.母线、铜排、支持绝缘子、穿墙套管耐压试验及安装,穿通板制作安装,母线桥安装等 6.本体及附件安装、单体调试 7.接地 8.其他：未尽事项详见图纸、招标文件、工程量清单计价说明、国家相关规范等 |  | 台 | 1 | 33546.8 |  | 33546.8
374 | 030404004108 | 低压配电柜 | 1.低压配电柜（小㘵首地块六F8专变）1P13 GCK 2.型号、规格：详见图纸 3.基础型钢制作安装、除锈刷油、灌浆 4.电力设施牌号 5.母线、铜排、支持绝缘子、穿墙套管耐压试验及安装,穿通板制作安装,母线桥安装等 6.本体及附件安装、单体调试 7.接地 8.其他：未尽事项详见图纸、招标文件、工程量清单计价说明、国家相关规范等 |  | 台 | 1 | 33359.12 |  | 33359.12
375 | 030404004109 | 低压配电柜 | 1.低压配电柜（小㘵首地块六F8专变）1P12 GCK 2.型号、规格：详见图纸 3.基础型钢制作安装、除锈刷油、灌浆 4.电力设施牌号 5.母线、铜排、支持绝缘子、穿墙套管耐压试验及安装,穿通板制作安装,母线桥安装等 6.本体及附件安装、单体调试 7.接地 8.其他：未尽事项详见图纸、招标文件、工程量清单计价说明、国家相关规范等 |  | 台 | 1 | 33357.28 |  | 33357.28
本页小计 | [8 empty] | 100263.2
注：为计取规费等的使用，可在表中增设其中：“定额人工费”。
表—08
分部分项工程和单价措施项目清单与计价表
工程名称：小㘵-平山首期（第一批）-高低压变配电工程 |  |  |  | 标段： |  |  |  | 第 116 页 共 335 页
序号 | 项目编码 | 项目名称 | 项目特征描述 |  | 计量单位 | 工程量 | 金额（元）
[7 empty] | 综合单价 |  | 综合合价 | 其中
暂估价
376 | 030404004110 | 低压配电柜 | 1.低压配电柜（小㘵首地块六F8专变）1P11 GCK 2.型号、规格：详见图纸 3.基础型钢制作安装、除锈刷油、灌浆 4.电力设施牌号 5.母线、铜排、支持绝缘子、穿墙套管耐压试验及安装,穿通板制作安装,母线桥安装等 6.本体及附件安装、单体调试 7.接地 8.其他：未尽事项详见图纸、招标文件、工程量清单计价说明、国家相关规范等 |  | 台 | 1 | 31771.2 |  | 31771.2
377 | 030404004111 | 低压配电柜 | 1.低压配电柜（小㘵首地块六F8专变）1P10 GCK 2.型号、规格：详见图纸 3.基础型钢制作安装、除锈刷油、灌浆 4.电力设施牌号 5.母线、铜排、支持绝缘子、穿墙套管耐压试验及安装,穿通板制作安装,母线桥安装等 6.本体及附件安装、单体调试 7.接地 8.其他：未尽事项详见图纸、招标文件、工程量清单计价说明、国家相关规范等 |  | 台 | 1 | 32688.44 |  | 32688.44
378 | 030404004112 | 低压配电柜 | 1.低压配电柜（小㘵首地块六F8专变）1P9 GCK 2.型号、规格：详见图纸 3.基础型钢制作安装、除锈刷油、灌浆 4.电力设施牌号 5.母线、铜排、支持绝缘子、穿墙套管耐压试验及安装,穿通板制作安装,母线桥安装等 6.本体及附件安装、单体调试 7.接地 8.其他：未尽事项详见图纸、招标文件、工程量清单计价说明、国家相关规范等 |  | 台 | 1 | 34270.84 |  | 34270.84
本页小计 | [8 empty] | 98730.48
注：为计取规费等的使用，可在表中增设其中：“定额人工费”。
表—08
分部分项工程和单价措施项目清单与计价表
工程名称：小㘵-平山首期（第一批）-高低压变配电工程 |  |  |  | 标段： |  |  |  | 第 117 页 共 335 页
序号 | 项目编码 | 项目名称 | 项目特征描述 |  | 计量单位 | 工程量 | 金额（元）
[7 empty] | 综合单价 |  | 综合合价 | 其中
暂估价
379 | 030404004113 | 低压配电柜 | 1.低压配电柜（小㘵首地块六F8专变）1P8 GCK 2.型号、规格：详见图纸 3.基础型钢制作安装、除锈刷油、灌浆 4.电力设施牌号 5.母线、铜排、支持绝缘子、穿墙套管耐压试验及安装,穿通板制作安装,母线桥安装等 6.本体及附件安装、单体调试 7.接地 8.其他：未尽事项详见图纸、招标文件、工程量清单计价说明、国家相关规范等 |  | 台 | 1 | 32437.28 |  | 32437.28
380 | 030404004114 | 低压配电柜 | 1.低压配电柜（小㘵首地块八F8专变）2P5 GCK 2.型号、规格：详见图纸 3.基础型钢制作安装、除锈刷油、灌浆 4.电力设施牌号 5.母线、铜排、支持绝缘子、穿墙套管耐压试验及安装,穿通板制作安装,母线桥安装等 6.本体及附件安装、单体调试 7.接地 8.其他：未尽事项详见图纸、招标文件、工程量清单计价说明、国家相关规范等 |  | 台 | 1 | 33332.44 |  | 33332.44
381 | 030404004115 | 低压配电柜 | 1.低压配电柜（小㘵首地块八F8专变）2P4 GCK 2.型号、规格：详见图纸 3.基础型钢制作安装、除锈刷油、灌浆 4.电力设施牌号 5.母线、铜排、支持绝缘子、穿墙套管耐压试验及安装,穿通板制作安装,母线桥安装等 6.本体及附件安装、单体调试 7.接地 8.其他：未尽事项详见图纸、招标文件、工程量清单计价说明、国家相关规范等 |  | 台 | 1 | 32691.2 |  | 32691.2
本页小计 | [8 empty] | 98460.92
注：为计取规费等的使用，可在表中增设其中：“定额人工费”。
表—08
分部分项工程和单价措施项目清单与计价表
工程名称：小㘵-平山首期（第一批）-高低压变配电工程 |  |  |  | 标段： |  |  |  | 第 118 页 共 335 页
序号 | 项目编码 | 项目名称 | 项目特征描述 |  | 计量单位 | 工程量 | 金额（元）
[7 empty] | 综合单价 |  | 综合合价 | 其中
暂估价
382 | 030404004116 | 低压配电柜 | 1.低压配电柜（小㘵首地块八F8专变）2P3 GCK 2.型号、规格：详见图纸 3.基础型钢制作安装、除锈刷油、灌浆 4.电力设施牌号 5.母线、铜排、支持绝缘子、穿墙套管耐压试验及安装,穿通板制作安装,母线桥安装等 6.本体及附件安装、单体调试 7.接地 8.其他：未尽事项详见图纸、招标文件、工程量清单计价说明、国家相关规范等 |  | 台 | 1 | 33423.52 |  | 33423.52
383 | 030404004117 | 低压配电柜 | 1.低压配电柜（小㘵首地块八F8专变）2P2 GCK 2.型号、规格：详见图纸 3.基础型钢制作安装、除锈刷油、灌浆 4.电力设施牌号 5.母线、铜排、支持绝缘子、穿墙套管耐压试验及安装,穿通板制作安装,母线桥安装等 6.本体及附件安装、单体调试 7.接地 8.其他：未尽事项详见图纸、招标文件、工程量清单计价说明、国家相关规范等 |  | 台 | 1 | 32073.88 |  | 32073.88
384 | 030404004118 | 低压配电柜 | 1.低压配电柜（小㘵首地块八F8专变）2P1 GCK 2.型号、规格：详见图纸 3.基础型钢制作安装、除锈刷油、灌浆 4.电力设施牌号 5.母线、铜排、支持绝缘子、穿墙套管耐压试验及安装,穿通板制作安装,母线桥安装等 6.本体及附件安装、单体调试 7.接地 8.其他：未尽事项详见图纸、招标文件、工程量清单计价说明、国家相关规范等 |  | 台 | 1 | 32994.8 |  | 32994.8
本页小计 | [8 empty] | 98492.2
注：为计取规费等的使用，可在表中增设其中：“定额人工费”。
表—08
分部分项工程和单价措施项目清单与计价表
工程名称：小㘵-平山首期（第一批）-高低压变配电工程 |  |  |  | 标段： |  |  |  | 第 119 页 共 335 页
序号 | 项目编码 | 项目名称 | 项目特征描述 |  | 计量单位 | 工程量 | 金额（元）
[7 empty] | 综合单价 |  | 综合合价 | 其中
暂估价
385 | 030404004119 | 低压配电柜 | 1.低压配电柜（小㘵首地块八F8专变）1P1 GCK 2.型号、规格：详见图纸 3.基础型钢制作安装、除锈刷油、灌浆 4.电力设施牌号 5.母线、铜排、支持绝缘子、穿墙套管耐压试验及安装,穿通板制作安装,母线桥安装等 6.本体及附件安装、单体调试 7.接地 8.其他：未尽事项详见图纸、招标文件、工程量清单计价说明、国家相关规范等 |  | 台 | 1 | 32442.8 |  | 32442.8
386 | 030404004120 | 低压配电柜 | 1.低压配电柜（小㘵首地块八F8专变）1P2 GCK 2.型号、规格：详见图纸 3.基础型钢制作安装、除锈刷油、灌浆 4.电力设施牌号 5.母线、铜排、支持绝缘子、穿墙套管耐压试验及安装,穿通板制作安装,母线桥安装等 6.本体及附件安装、单体调试 7.接地 8.其他：未尽事项详见图纸、招标文件、工程量清单计价说明、国家相关规范等 |  | 台 | 1 | 33360.96 |  | 33360.96
387 | 030404004121 | 低压配电柜 | 1.低压配电柜（小㘵首地块八F8专变）1P3 GCK 2.型号、规格：详见图纸 3.基础型钢制作安装、除锈刷油、灌浆 4.电力设施牌号 5.母线、铜排、支持绝缘子、穿墙套管耐压试验及安装,穿通板制作安装,母线桥安装等 6.本体及附件安装、单体调试 7.接地 8.其他：未尽事项详见图纸、招标文件、工程量清单计价说明、国家相关规范等 |  | 台 | 1 | 32467.64 |  | 32467.64
本页小计 | [8 empty] | 98271.4
注：为计取规费等的使用，可在表中增设其中：“定额人工费”。
表—08
分部分项工程和单价措施项目清单与计价表
工程名称：小㘵-平山首期（第一批）-高低压变配电工程 |  |  |  | 标段： |  |  |  | 第 120 页 共 335 页
序号 | 项目编码 | 项目名称 | 项目特征描述 |  | 计量单位 | 工程量 | 金额（元）
[7 empty] | 综合单价 |  | 综合合价 | 其中
暂估价
388 | 030404004122 | 低压配电柜 | 1.低压配电柜（小㘵首地块八F8专变）1P4 GCK 2.型号、规格：详见图纸 3.基础型钢制作安装、除锈刷油、灌浆 4.电力设施牌号 5.母线、铜排、支持绝缘子、穿墙套管耐压试验及安装,穿通板制作安装,母线桥安装等 6.本体及附件安装、单体调试 7.接地 8.其他：未尽事项详见图纸、招标文件、工程量清单计价说明、国家相关规范等 |  | 台 | 1 | 34281.88 |  | 34281.88
389 | 030404004123 | 低压配电柜 | 1.低压配电柜（小㘵首地块八F8专变）1P5 GCK 2.型号、规格：详见图纸 3.基础型钢制作安装、除锈刷油、灌浆 4.电力设施牌号 5.母线、铜排、支持绝缘子、穿墙套管耐压试验及安装,穿通板制作安装,母线桥安装等 6.本体及附件安装、单体调试 7.接地 8.其他：未尽事项详见图纸、招标文件、工程量清单计价说明、国家相关规范等 |  | 台 | 1 | 33366.48 |  | 33366.48
390 | 030404004124 | 低压配电柜 | 1.低压配电柜（小㘵首地块八F8专变）1P6 GCK 2.型号、规格：详见图纸 3.基础型钢制作安装、除锈刷油、灌浆 4.电力设施牌号 5.母线、铜排、支持绝缘子、穿墙套管耐压试验及安装,穿通板制作安装,母线桥安装等 6.本体及附件安装、单体调试 7.接地 8.其他：未尽事项详见图纸、招标文件、工程量清单计价说明、国家相关规范等 |  | 台 | 1 | 32439.12 |  | 32439.12
本页小计 | [8 empty] | 100087.48
注：为计取规费等的使用，可在表中增设其中：“定额人工费”。
表—08
分部分项工程和单价措施项目清单与计价表
工程名称：小㘵-平山首期（第一批）-高低压变配电工程 |  |  |  | 标段： |  |  |  | 第 121 页 共 335 页
序号 | 项目编码 | 项目名称 | 项目特征描述 |  | 计量单位 | 工程量 | 金额（元）
[7 empty] | 综合单价 |  | 综合合价 | 其中
暂估价
391 | 030404004125 | 低压配电柜 | 1.低压配电柜（小㘵首地块八F8专变）1P7 GCK 2.型号、规格：详见图纸 3.基础型钢制作安装、除锈刷油、灌浆 4.电力设施牌号 5.母线、铜排、支持绝缘子、穿墙套管耐压试验及安装,穿通板制作安装,母线桥安装等 6.本体及附件安装、单体调试 7.接地 8.其他：未尽事项详见图纸、招标文件、工程量清单计价说明、国家相关规范等 |  | 台 | 1 | 33348.08 |  | 33348.08
392 | 030408001028 | 电力电缆 | 1.名称：电力电缆 2.规格：ZRYJV22-8.7/15kV-3×70mm2 3.揭（盖）盖板 4.电缆敷设 5.电缆防护、防火堵洞 6.电缆防火隔板、防火涂料 7.接地 8.其他：未尽事项详见图纸、招标文件、工程量清单计价说明、国家相关规范等 |  | m | 30 | 218.18 |  | 6545.4
393 | 030408001029 | 电力电缆 | 1.名称：电力电缆 2.规格：ZRYJV22-8.7/15kV-3×240mm2 3.揭（盖）盖板 4.电缆敷设 5.电缆防护、防火堵洞 6.电缆防火隔板、防火涂料 7.接地 8.其他：未尽事项详见图纸、招标文件、工程量清单计价说明、国家相关规范等 |  | m | 375 | 626.9 |  | 235087.5
本页小计 | [8 empty] | 274980.98
注：为计取规费等的使用，可在表中增设其中：“定额人工费”。
表—08
分部分项工程和单价措施项目清单与计价表
工程名称：小㘵-平山首期（第一批）-高低压变配电工程 |  |  |  | 标段： |  |  |  | 第 122 页 共 335 页
序号 | 项目编码 | 项目名称 | 项目特征描述 |  | 计量单位 | 工程量 | 金额（元）
[7 empty] | 综合单价 |  | 综合合价 | 其中
暂估价
394 | 030408006011 | 电力电缆头 | 1.名称：电力电缆头（冷缩头） 2.型号、规格：70截面mm2以下 3.电压等级（kV)：10KV 4.未尽事项详见图纸、工程量清单计价说明、国家相关规范等 |  | 个 | 4 | 593.09 |  | 2372.36
395 | 030408006012 | 电力电缆头 | 1.名称：电力电缆头（冷缩头） 2.型号、规格：240截面mm2以下 3.电压等级（kV)：10KV 4.未尽事项详见图纸、工程量清单计价说明、国家相关规范等 |  | 个 | 2 | 912.21 |  | 1824.42
396 | 030403006010 | 低压封闭式插接母线槽 | 1.名称：低压插接母线 2.规格：CCX-2000A/4P 3.包括水平弯通、垂直弯通、T接头、变径单元、始终端母线、膨胀接头、软连接等附件安装 4.支吊架制作、安装，除锈、刷油 5.防火堵洞、母线槽防护 6.接地 7.其他：未尽事项详见图纸、招标文件、工程量清单计价说明、国家相关规范等 |  | m | 40 | 4285 |  | 171400
397 | 030403007010 | 始端箱、分线箱 | 1.名称：母线槽始端箱 2.规格：2000A 3.箱体接地、单体调试、接线等 4.其他：未尽事项详见图纸、招标文件、工程量清单计价说明、国家相关规范等 |  | 台 | 10 | 1754.73 |  | 17547.3
本页小计 | [8 empty] | 193144.08
注：为计取规费等的使用，可在表中增设其中：“定额人工费”。
表—08
分部分项工程和单价措施项目清单与计价表
工程名称：小㘵-平山首期（第一批）-高低压变配电工程 |  |  |  | 标段： |  |  |  | 第 123 页 共 335 页
序号 | 项目编码 | 项目名称 | 项目特征描述 |  | 计量单位 | 工程量 | 金额（元）
[7 empty] | 综合单价 |  | 综合合价 | 其中
暂估价
398 | 030411004038 | 配线 | 1.电气配线 BVV-2.5 2.电线敷设 3.管内穿线及线槽配线 4.接地 5.其他：未尽事项详见图纸、招标文件、工程量清单计价说明、国家相关规范等 |  | m | 240 | 3.32 |  | 796.8
399 | 030411004039 | 配线 | 1.电气配线 BVV-4 2.电线敷设 3.管内穿线及线槽配线 4.接地 5.其他：未尽事项详见图纸、招标文件、工程量清单计价说明、国家相关规范等 |  | m | 180 | 4.58 |  | 824.4
400 | 030411004040 | 配线 | 1.电气配线 BVV-6 2.电线敷设 3.管内穿线及线槽配线 4.接地 5.其他：未尽事项详见图纸、招标文件、工程量清单计价说明、国家相关规范等 |  | m | 80 | 5.7 |  | 456
401 | 030411004041 | 配线 | 1.电气配线 ZRBVV-4 2.电线敷设 3.管内穿线及线槽配线 4.接地 5.其他：未尽事项详见图纸、招标文件、工程量清单计价说明、国家相关规范等 |  | m | 80 | 4.64 |  | 371.2
402 | 030411004042 | 配线 | 1.电气配线 ZRBVV-6 2.电线敷设 3.管内穿线及线槽配线 4.接地 5.其他：未尽事项详见图纸、招标文件、工程量清单计价说明、国家相关规范等 |  | m | 120 | 5.95 |  | 714
本页小计 | [8 empty] | 3162.4
注：为计取规费等的使用，可在表中增设其中：“定额人工费”。
表—08
分部分项工程和单价措施项目清单与计价表
工程名称：小㘵-平山首期（第一批）-高低压变配电工程 |  |  |  | 标段： |  |  |  | 第 124 页 共 335 页
序号 | 项目编码 | 项目名称 | 项目特征描述 |  | 计量单位 | 工程量 | 金额（元）
[7 empty] | 综合单价 |  | 综合合价 | 其中
暂估价
403 | 030411002010 | 线槽 | 1.名称：阻燃绝缘电线槽 2.规格：40×18 3.材质：PVC 4.盖板安装、接地 5.支架制安、除锈、防火堵洞 6.其他：未尽事项详见图纸、招标文件、工程量清单计价说明、国家相关规范等 |  | m | 160 | 19.65 |  | 3144
404 | 030404033010 | 风扇 | 1.名称：排气扇 2.规格：220V 16' 3.其他：未尽事项详见图纸、招标文件、工程量清单计价说明、国家相关规范等 |  | 台 | 12 | 203.54 |  | 2442.48
405 | 030412002010 | 工厂灯 | 1.双头应急灯 2.规格：详见设计图纸 3.支架制作安装、除锈刷油 4.本体及底盒安装 5.接地 6.其他：未尽事项详见图纸、招标文件、工程量清单计价说明、国家相关规范等 |  | 套 | 6 | 175.52 |  | 1053.12
406 | 030412005019 | 荧光灯 | 1.荧光灯 2.规格：40W/220V 3.支架制作安装、除锈刷油 4.本体及底盒安装 5.接地 6.其他：未尽事项详见图纸、招标文件、工程量清单计价说明、国家相关规范等 |  | 套 | 29 | 86.5 |  | 2508.5
407 | 030412005020 | 荧光灯 | 1.红外线灯 2.规格：250W/220V 3.支架制作安装、除锈刷油 4.本体及底盒安装 5.接地 6.其他：未尽事项详见图纸、招标文件、工程量清单计价说明、国家相关规范等 |  | 套 | 12 | 92.07 |  | 1104.84
本页小计 | [8 empty] | 10252.94
注：为计取规费等的使用，可在表中增设其中：“定额人工费”。
表—08
分部分项工程和单价措施项目清单与计价表
工程名称：小㘵-平山首期（第一批）-高低压变配电工程 |  |  |  | 标段： |  |  |  | 第 125 页 共 335 页
序号 | 项目编码 | 项目名称 | 项目特征描述 |  | 计量单位 | 工程量 | 金额（元）
[7 empty] | 综合单价 |  | 综合合价 | 其中
暂估价
408 | 030404034010 | 照明开关 | 1.照明开关 2.本体及底盒安装 3.参数详见设计说明及图纸 4.接地 5.其他：未尽事项详见图纸、招标文件、工程量清单计价说明、国家相关规范等 |  | 个 | 4 | 30.36 |  | 121.44
409 | 030404035010 | 插座 | 1.插座 2.本体及底盒安装 3.参数详见设计说明及图纸 4.接地 5.其他：未尽事项详见图纸、招标文件、工程量清单计价说明、国家相关规范等 |  | 个 | 8 | 34.99 |  | 279.92
410 | 030414001010 | 电力系统调试 | 1.型号：电力系统调试（小㘵首地块六F8专变） 2.电压等级：10kV、1kV以下 3.包含高低压送配电装置系统调试;变压器系统调试;母线、避雷器、电容器装置调试;电缆试验、瓷瓶耐压、自动开关或断路器调试、隔离开关调试、常规保护装置调试、自动投入装置调试、电缆局放试验、电缆交流耐压试验、五防系统调试等 4.其他：未尽事项详见图纸、招标文件、工程量清单计价说明、国家相关规范等 |  | 项 | 1 | 68550.54 |  | 68550.54
本页小计 | [8 empty] | 68951.9
注：为计取规费等的使用，可在表中增设其中：“定额人工费”。
表—08
分部分项工程和单价措施项目清单与计价表
工程名称：小㘵-平山首期（第一批）-高低压变配电工程 |  |  |  | 标段： |  |  |  | 第 126 页 共 335 页
序号 | 项目编码 | 项目名称 | 项目特征描述 |  | 计量单位 | 工程量 | 金额（元）
[7 empty] | 综合单价 |  | 综合合价 | 其中
暂估价
411 | 030408001030 | 安健环设施 | 1.名称：安健环设施（小㘵首地块六F8专变） 2.包含绝缘地板胶、指示牌、消防灭火器材、绝缘工具、绝缘胶垫、绝缘手套、绝缘鞋、绝缘棒、标语牌、标志牌、结线模拟说明牌、验电笔、结线模拟指示牌、防鼠泥、防鼠挡板、驱鼠器、环境控制箱、电房工具箱、高压绝缘操作杆、变压器固定遮拦灯箱、电房辅助设施等相关费用 3.其他:未尽事项详见图纸、招标文件、工程量清单计价说明、国家相关规范等 |  | 项 | 1 | 28728.06 |  | 28728.06
412 | 030414011010 | 防雷接地 | 1.名称：防雷接地（小㘵首地块六F8专变） 2.包含接地极（板）制安、接地母线敷设、避雷引下线敷设、接地跨接线、金属构件、桩承台、门窗接地、总等电位端子箱安装、等电位联结端子箱安装、等电位连接、防雷设施制安、均压环敷设、避雷带（网）的连接、接地电阻测试、防雷接地系统调试及验收等相关费用 3.其他:未尽事项详见图纸、招标文件、工程量清单计价说明、国家相关规范等 |  | 项 | 1 | 35957.33 |  | 35957.33
|  | 地块六-公变高低压电房电缆进线 | [6 empty] | 1563643.98
本页小计 | [8 empty] | 64685.39
注：为计取规费等的使用，可在表中增设其中：“定额人工费”。
表—08
分部分项工程和单价措施项目清单与计价表
工程名称：小㘵-平山首期（第一批）-高低压变配电工程 |  |  |  | 标段： |  |  |  | 第 127 页 共 335 页
序号 | 项目编码 | 项目名称 | 项目特征描述 |  | 计量单位 | 工程量 | 金额（元）
[7 empty] | 综合单价 |  | 综合合价 | 其中
暂估价
413 | 030408001031 | 电力电缆 | 1.名称：电力电缆 2.规格：ZRYJV22-8.7/15kV-3×300mm2 3.揭（盖）盖板 4.电缆敷设 5.电缆防护、防火堵洞 6.电缆防火隔板、防火涂料 7.接地 8.其他：未尽事项详见图纸、招标文件、工程量清单计价说明、国家相关规范等 |  | m | 1938.5 | 794.68 |  | 1540487.18
414 | 030408006013 | 电力电缆头 | 1.名称：电力电缆头（冷缩头） 2.型号、规格：300截面mm2以下 3.电压等级（kV)：10KV 4.未尽事项详见图纸、工程量清单计价说明、国家相关规范等 |  | 个 | 20 | 1157.84 |  | 23156.8
|  | 小㘵-平山首期（第一批）-高低压变配电工程-地块八 | [6 empty] | 8372478.71
|  | 地块八-H1号公变高低压电房 | [6 empty] | 1198668.07
本页小计 | [8 empty] | 1563643.98
注：为计取规费等的使用，可在表中增设其中：“定额人工费”。
表—08
分部分项工程和单价措施项目清单与计价表
工程名称：小㘵-平山首期（第一批）-高低压变配电工程 |  |  |  | 标段： |  |  |  | 第 128 页 共 335 页
序号 | 项目编码 | 项目名称 | 项目特征描述 |  | 计量单位 | 工程量 | 金额（元）
[7 empty] | 综合单价 |  | 综合合价 | 其中
暂估价
415 | 030402017050 | 高压配电柜 | 1.全绝缘全密封环网柜（小㘵首地块八H1） K间隔 G01 2.型号、规格：详见图纸 3.基础型钢制作安装、除锈刷油、灌浆 4.电力设施牌号 5.母线、铜排、支持绝缘子、穿墙套管耐压试验及安装,穿通板制作安装,母线桥安装等 6.本体及附件安装、单体调试 7.接地 8.其他：未尽事项详见图纸、招标文件、工程量清单计价说明、国家相关规范等 |  | 台 | 1 | 49890.77 |  | 49890.77
416 | 030402017051 | 高压配电柜 | 1.全绝缘全密封环网柜 （小㘵首地块八H1） K间隔 G02 2.型号、规格：详见图纸 3.基础型钢制作安装、除锈刷油、灌浆 4.电力设施牌号 5.母线、铜排、支持绝缘子、穿墙套管耐压试验及安装,穿通板制作安装,母线桥安装等 6.本体及附件安装、单体调试 7.接地 8.其他：未尽事项详见图纸、招标文件、工程量清单计价说明、国家相关规范等 |  | 台 | 1 | 48788.61 |  | 48788.61
417 | 030402017052 | 高压配电柜 | 1.全绝缘全密封环网柜 （小㘵首地块八H1） K间隔 G03 2.型号、规格：详见图纸 3.基础型钢制作安装、除锈刷油、灌浆 4.电力设施牌号 5.母线、铜排、支持绝缘子、穿墙套管耐压试验及安装,穿通板制作安装,母线桥安装等 6.本体及附件安装、单体调试 7.接地 8.其他：未尽事项详见图纸、招标文件、工程量清单计价说明、国家相关规范等 |  | 台 | 1 | 48788.61 |  | 48788.61
本页小计 | [8 empty] | 147467.99
注：为计取规费等的使用，可在表中增设其中：“定额人工费”。
表—08
分部分项工程和单价措施项目清单与计价表
工程名称：小㘵-平山首期（第一批）-高低压变配电工程 |  |  |  | 标段： |  |  |  | 第 129 页 共 335 页
序号 | 项目编码 | 项目名称 | 项目特征描述 |  | 计量单位 | 工程量 | 金额（元）
[7 empty] | 综合单价 |  | 综合合价 | 其中
暂估价
418 | 030402017053 | 高压配电柜 | 1.全绝缘全密封环网柜（小㘵首地块八H1） R间隔 G04 2.型号、规格：详见图纸 3.基础型钢制作安装、除锈刷油、灌浆 4.电力设施牌号 5.母线、铜排、支持绝缘子、穿墙套管耐压试验及安装,穿通板制作安装,母线桥安装等 6.本体及附件安装、单体调试 7.接地 8.其他：未尽事项详见图纸、招标文件、工程量清单计价说明、国家相关规范等 |  | 台 | 1 | 48788.61 |  | 48788.61
419 | 030402017054 | 高压配电柜 | 1.全绝缘全密封环网柜（小㘵首地块八H1） R间隔 G05 2.型号、规格：详见图纸 3.基础型钢制作安装、除锈刷油、灌浆 4.电力设施牌号 5.母线、铜排、支持绝缘子、穿墙套管耐压试验及安装,穿通板制作安装,母线桥安装等 6.本体及附件安装、单体调试 7.接地 8.其他：未尽事项详见图纸、招标文件、工程量清单计价说明、国家相关规范等 |  | 台 | 1 | 48788.61 |  | 48788.61
420 | 030401002011 | 干式变压器 | 1.名称：干式变压器 2.型号：SGB13-RGL-630kVA 10.5/0.4kV(带外壳) 3.钢板垫板、防震绝缘胶垫、绝缘子、绝缘护套、中性接地线、干式变压器阻尼弹簧减震器制作安装等 4.母线、铜排、支持绝缘子、穿墙套管耐压试验及安装,穿通板制作安装,母线桥安装等 5.本体及附件安装、单体调试 6.接地 7.其他：未尽事项详见图纸、招标文件、工程量清单计价说明、国家相关规范等 |  | 台 | 2 | 94542.71 |  | 189085.42
本页小计 | [8 empty] | 286662.64
注：为计取规费等的使用，可在表中增设其中：“定额人工费”。
表—08
分部分项工程和单价措施项目清单与计价表
工程名称：小㘵-平山首期（第一批）-高低压变配电工程 |  |  |  | 标段： |  |  |  | 第 130 页 共 335 页
序号 | 项目编码 | 项目名称 | 项目特征描述 |  | 计量单位 | 工程量 | 金额（元）
[7 empty] | 综合单价 |  | 综合合价 | 其中
暂估价
421 | 030404004126 | 低压配电柜 | 1.低压配电柜（小㘵首地块八H1） GCK P01 2.型号、规格：详见图纸 3.基础型钢制作安装、除锈刷油、灌浆 4.电力设施牌号 5.母线、铜排、支持绝缘子、穿墙套管耐压试验及安装,穿通板制作安装,母线桥安装等 6.本体及附件安装、单体调试 7.接地 8.其他：未尽事项详见图纸、招标文件、工程量清单计价说明、国家相关规范等 |  | 台 | 1 | 45547.28 |  | 45547.28
422 | 030404004127 | 低压配电柜 | 1.低压配电柜（小㘵首地块八H1） GCK P02 2.型号、规格：详见图纸 3.基础型钢制作安装、除锈刷油、灌浆 4.电力设施牌号 5.母线、铜排、支持绝缘子、穿墙套管耐压试验及安装,穿通板制作安装,母线桥安装等 6.本体及附件安装、单体调试 7.接地 8.其他：未尽事项详见图纸、招标文件、工程量清单计价说明、国家相关规范等 |  | 台 | 1 | 42649.28 |  | 42649.28
423 | 030404004128 | 低压配电柜 | 1.低压配电柜（小㘵首地块八H1）1P01 GCK 2.型号、规格：详见图纸 3.基础型钢制作安装、除锈刷油、灌浆 4.电力设施牌号 5.母线、铜排、支持绝缘子、穿墙套管耐压试验及安装,穿通板制作安装,母线桥安装等 6.本体及附件安装、单体调试 7.接地 8.其他：未尽事项详见图纸、招标文件、工程量清单计价说明、国家相关规范等 |  | 台 | 1 | 31786.84 |  | 31786.84
本页小计 | [8 empty] | 119983.4
注：为计取规费等的使用，可在表中增设其中：“定额人工费”。
表—08
分部分项工程和单价措施项目清单与计价表
工程名称：小㘵-平山首期（第一批）-高低压变配电工程 |  |  |  | 标段： |  |  |  | 第 131 页 共 335 页
序号 | 项目编码 | 项目名称 | 项目特征描述 |  | 计量单位 | 工程量 | 金额（元）
[7 empty] | 综合单价 |  | 综合合价 | 其中
暂估价
424 | 030404004129 | 低压配电柜 | 1.低压配电柜（小㘵首地块八H1）1P02 GCK 2.型号、规格：详见图纸 3.基础型钢制作安装、除锈刷油、灌浆 4.电力设施牌号 5.母线、铜排、支持绝缘子、穿墙套管耐压试验及安装,穿通板制作安装,母线桥安装等 6.本体及附件安装、单体调试 7.接地 8.其他：未尽事项详见图纸、招标文件、工程量清单计价说明、国家相关规范等 |  | 台 | 1 | 31520.96 |  | 31520.96
425 | 030404004130 | 低压配电柜 | 1.低压配电柜（小㘵首地块八H1）1P03 GCK 2.型号、规格：详见图纸 3.基础型钢制作安装、除锈刷油、灌浆 4.电力设施牌号 5.母线、铜排、支持绝缘子、穿墙套管耐压试验及安装,穿通板制作安装,母线桥安装等 6.本体及附件安装、单体调试 7.接地 8.其他：未尽事项详见图纸、招标文件、工程量清单计价说明、国家相关规范等 |  | 台 | 1 | 31519.12 |  | 31519.12
426 | 030404004131 | 低压配电柜 | 1.低压配电柜（小㘵首地块八H1）1P04 GCK 2.型号、规格：详见图纸 3.基础型钢制作安装、除锈刷油、灌浆 4.电力设施牌号 5.母线、铜排、支持绝缘子、穿墙套管耐压试验及安装,穿通板制作安装,母线桥安装等 6.本体及附件安装、单体调试 7.接地 8.其他：未尽事项详见图纸、招标文件、工程量清单计价说明、国家相关规范等 |  | 台 | 1 | 34270.84 |  | 34270.84
本页小计 | [8 empty] | 97310.92
注：为计取规费等的使用，可在表中增设其中：“定额人工费”。
表—08
分部分项工程和单价措施项目清单与计价表
工程名称：小㘵-平山首期（第一批）-高低压变配电工程 |  |  |  | 标段： |  |  |  | 第 132 页 共 335 页
序号 | 项目编码 | 项目名称 | 项目特征描述 |  | 计量单位 | 工程量 | 金额（元）
[7 empty] | 综合单价 |  | 综合合价 | 其中
暂估价
427 | 030404004132 | 低压配电柜 | 1.低压配电柜（小㘵首地块八H1）1P05 GCK 2.型号、规格：详见图纸 3.基础型钢制作安装、除锈刷油、灌浆 4.电力设施牌号 5.母线、铜排、支持绝缘子、穿墙套管耐压试验及安装,穿通板制作安装,母线桥安装等 6.本体及附件安装、单体调试 7.接地 8.其他：未尽事项详见图纸、招标文件、工程量清单计价说明、国家相关规范等 |  | 台 | 1 | 31694.84 |  | 31694.84
428 | 030404004133 | 低压配电柜 | 1.低压配电柜（小㘵首地块八H1）2P06 GCK 2.型号、规格：详见图纸 3.基础型钢制作安装、除锈刷油、灌浆 4.电力设施牌号 5.母线、铜排、支持绝缘子、穿墙套管耐压试验及安装,穿通板制作安装,母线桥安装等 6.本体及附件安装、单体调试 7.接地 8.其他：未尽事项详见图纸、招标文件、工程量清单计价说明、国家相关规范等 |  | 台 | 1 | 33342.56 |  | 33342.56
429 | 030404004134 | 低压配电柜 | 1.低压配电柜（小㘵首地块八H1）2P07 GCK 2.型号、规格：详见图纸 3.基础型钢制作安装、除锈刷油、灌浆 4.电力设施牌号 5.母线、铜排、支持绝缘子、穿墙套管耐压试验及安装,穿通板制作安装,母线桥安装等 6.本体及附件安装、单体调试 7.接地 8.其他：未尽事项详见图纸、招标文件、工程量清单计价说明、国家相关规范等 |  | 台 | 1 | 31888.96 |  | 31888.96
本页小计 | [8 empty] | 96926.36
注：为计取规费等的使用，可在表中增设其中：“定额人工费”。
表—08
分部分项工程和单价措施项目清单与计价表
工程名称：小㘵-平山首期（第一批）-高低压变配电工程 |  |  |  | 标段： |  |  |  | 第 133 页 共 335 页
序号 | 项目编码 | 项目名称 | 项目特征描述 |  | 计量单位 | 工程量 | 金额（元）
[7 empty] | 综合单价 |  | 综合合价 | 其中
暂估价
430 | 030404004135 | 低压配电柜 | 1.低压配电柜（小㘵首地块八H1）2P08 GCK 2.型号、规格：详见图纸 3.基础型钢制作安装、除锈刷油、灌浆 4.电力设施牌号 5.母线、铜排、支持绝缘子、穿墙套管耐压试验及安装,穿通板制作安装,母线桥安装等 6.本体及附件安装、单体调试 7.接地 8.其他：未尽事项详见图纸、招标文件、工程量清单计价说明、国家相关规范等 |  | 台 | 1 | 31887.12 |  | 31887.12
431 | 030404004136 | 低压配电柜 | 1.低压配电柜（小㘵首地块八H1）2P09 GCK 2.型号、规格：详见图纸 3.基础型钢制作安装、除锈刷油、灌浆 4.电力设施牌号 5.母线、铜排、支持绝缘子、穿墙套管耐压试验及安装,穿通板制作安装,母线桥安装等 6.本体及附件安装、单体调试 7.接地 8.其他：未尽事项详见图纸、招标文件、工程量清单计价说明、国家相关规范等 |  | 台 | 1 | 31547.64 |  | 31547.64
432 | 030408001032 | 电力电缆 | 1.名称：电力电缆 2.规格：ZRYJV22-8.7/15kV-3×70mm2 3.揭（盖）盖板 4.电缆敷设 5.电缆防护、防火堵洞 6.电缆防火隔板、防火涂料 7.接地 8.其他：未尽事项详见图纸、招标文件、工程量清单计价说明、国家相关规范等 |  | m | 35 | 218.18 |  | 7636.3
本页小计 | [8 empty] | 71071.06
注：为计取规费等的使用，可在表中增设其中：“定额人工费”。
表—08
分部分项工程和单价措施项目清单与计价表
工程名称：小㘵-平山首期（第一批）-高低压变配电工程 |  |  |  | 标段： |  |  |  | 第 134 页 共 335 页
序号 | 项目编码 | 项目名称 | 项目特征描述 |  | 计量单位 | 工程量 | 金额（元）
[7 empty] | 综合单价 |  | 综合合价 | 其中
暂估价
433 | 030408001033 | 电力电缆 | 1.电力电缆 2.规格：ZR/ZC-YJV-240 3.揭（盖）盖板 4.电缆敷设、电缆头制作安装 5.电缆防护、防火堵洞 6.电缆防火隔板、防火涂料 7.接地 8.其他：未尽事项详见图纸、招标文件、工程量清单计价说明、国家相关规范等 |  | m | 100 | 223.57 |  | 22357
434 | 030408002017 | 控制电缆 | 1.控制电缆 2.规格：ZRKVVP2-22-6×2.5 3.揭（盖）盖板 4.电缆敷设、电缆头制作安装 5.电缆防护、防火堵洞 6.电缆防火隔板、防火涂料 7.接地 8.其他：未尽事项详见图纸、招标文件、工程量清单计价说明、国家相关规范等 |  | m | 75 | 21.13 |  | 1584.75
435 | 030408002018 | 控制电缆 | 1.控制电缆 2.规格：ZRKVVP2-22-8×2.5 3.揭（盖）盖板 4.电缆敷设、电缆头制作安装 5.电缆防护、防火堵洞 6.电缆防火隔板、防火涂料 7.接地 8.其他：未尽事项详见图纸、招标文件、工程量清单计价说明、国家相关规范等 |  | m | 150 | 27 |  | 4050
436 | 030408006014 | 电力电缆头 | 1.名称：电力电缆头（冷缩头） 2.型号、规格：70截面mm2以下 3.电压等级（kV)：10KV 4.未尽事项详见图纸、工程量清单计价说明、国家相关规范等 |  | 个 | 4 | 593.09 |  | 2372.36
本页小计 | [8 empty] | 30364.11
注：为计取规费等的使用，可在表中增设其中：“定额人工费”。
表—08
分部分项工程和单价措施项目清单与计价表
工程名称：小㘵-平山首期（第一批）-高低压变配电工程 |  |  |  | 标段： |  |  |  | 第 135 页 共 335 页
序号 | 项目编码 | 项目名称 | 项目特征描述 |  | 计量单位 | 工程量 | 金额（元）
[7 empty] | 综合单价 |  | 综合合价 | 其中
暂估价
437 | 030403006011 | 低压封闭式插接母线槽 | 1.名称：低压插接母线 2.规格：CCX-1600A/4P 3.包括水平弯通、垂直弯通、T接头、变径单元、始终端母线、膨胀接头、软连接等附件安装 4.支吊架制作、安装，除锈、刷油 5.防火堵洞、母线槽防护 6.接地 7.其他：未尽事项详见图纸、招标文件、工程量清单计价说明、国家相关规范等 |  | m | 60 | 3471.97 |  | 208318.2
438 | 030403007011 | 始端箱、分线箱 | 1.名称：母线槽始端箱 2.规格：1600A 3.箱体接地、单体调试、接线等 4.其他：未尽事项详见图纸、招标文件、工程量清单计价说明、国家相关规范等 |  | 台 | 10 | 1759.33 |  | 17593.3
439 | 030404017009 | 配电箱 | 1.发电车接入箱 2.规格：详见图纸 3.箱体接地、单体调试、接线等 4.支架/基础槽钢制作、安装及其除锈、刷油 5.其他：未尽事项详见图纸、招标文件、工程量清单计价说明、国家相关规范等 |  | 台 | 1 | 15900.45 |  | 15900.45
440 | 030404016009 | 控制箱 | 1.自动化主控箱 2.规格：三遥，6回路 3.箱体接地、单体调试、接线等 4.支架/基础制作、安装及其除锈、刷油 5.其他：未尽事项详见图纸、招标文件、工程量清单计价说明、国家相关规范等 |  | 台 | 1 | 11104.19 |  | 11104.19
本页小计 | [8 empty] | 252916.14
注：为计取规费等的使用，可在表中增设其中：“定额人工费”。
表—08
分部分项工程和单价措施项目清单与计价表
工程名称：小㘵-平山首期（第一批）-高低压变配电工程 |  |  |  | 标段： |  |  |  | 第 136 页 共 335 页
序号 | 项目编码 | 项目名称 | 项目特征描述 |  | 计量单位 | 工程量 | 金额（元）
[7 empty] | 综合单价 |  | 综合合价 | 其中
暂估价
441 | 030411004043 | 配线 | 1.电气配线 BVV-2.5 2.电线敷设 3.管内穿线及线槽配线 4.接地 5.其他：未尽事项详见图纸、招标文件、工程量清单计价说明、国家相关规范等 |  | m | 120 | 3.32 |  | 398.4
442 | 030411004044 | 配线 | 1.电气配线 BVV-4 2.电线敷设 3.管内穿线及线槽配线 4.接地 5.其他：未尽事项详见图纸、招标文件、工程量清单计价说明、国家相关规范等 |  | m | 40 | 4.58 |  | 183.2
443 | 030411004045 | 配线 | 1.电气配线 ZRBVV-4 2.电线敷设 3.管内穿线及线槽配线 4.接地 5.其他：未尽事项详见图纸、招标文件、工程量清单计价说明、国家相关规范等 |  | m | 50 | 4.64 |  | 232
444 | 030411004046 | 配线 | 1.电气配线 ZRBVV-6 2.电线敷设 3.管内穿线及线槽配线 4.接地 5.其他：未尽事项详见图纸、招标文件、工程量清单计价说明、国家相关规范等 |  | m | 50 | 5.95 |  | 297.5
445 | 030411002011 | 线槽 | 1.名称：阻燃绝缘电线槽 2.规格：40×18 3.材质：PVC 4.盖板安装、接地 5.支架制安、除锈、防火堵洞 6.其他：未尽事项详见图纸、招标文件、工程量清单计价说明、国家相关规范等 |  | m | 160 | 19.65 |  | 3144
446 | 030404033011 | 风扇 | 1.名称：排气扇 2.规格：220V 16' 3.其他：未尽事项详见图纸、招标文件、工程量清单计价说明、国家相关规范等 |  | 台 | 7 | 203.54 |  | 1424.78
本页小计 | [8 empty] | 5679.88
注：为计取规费等的使用，可在表中增设其中：“定额人工费”。
表—08
分部分项工程和单价措施项目清单与计价表
工程名称：小㘵-平山首期（第一批）-高低压变配电工程 |  |  |  | 标段： |  |  |  | 第 137 页 共 335 页
序号 | 项目编码 | 项目名称 | 项目特征描述 |  | 计量单位 | 工程量 | 金额（元）
[7 empty] | 综合单价 |  | 综合合价 | 其中
暂估价
447 | 030412002011 | 工厂灯 | 1.双头应急灯 2.规格：详见设计图纸 3.支架制作安装、除锈刷油 4.本体及底盒安装 5.接地 6.其他：未尽事项详见图纸、招标文件、工程量清单计价说明、国家相关规范等 |  | 套 | 4 | 175.52 |  | 702.08
448 | 030412005021 | 荧光灯 | 1.荧光灯 2.规格：40W/220V 3.支架制作安装、除锈刷油 4.本体及底盒安装 5.接地 6.其他：未尽事项详见图纸、招标文件、工程量清单计价说明、国家相关规范等 |  | 套 | 21 | 86.5 |  | 1816.5
449 | 030412005022 | 荧光灯 | 1.红外线灯 2.规格：250W/220V 3.支架制作安装、除锈刷油 4.本体及底盒安装 5.接地 6.其他：未尽事项详见图纸、招标文件、工程量清单计价说明、国家相关规范等 |  | 套 | 8 | 92.07 |  | 736.56
450 | 030404034011 | 照明开关 | 1.照明开关 2.本体及底盒安装 3.参数详见设计说明及图纸 4.接地 5.其他：未尽事项详见图纸、招标文件、工程量清单计价说明、国家相关规范等 |  | 个 | 4 | 30.36 |  | 121.44
451 | 030404035011 | 插座 | 1.插座 2.本体及底盒安装 3.参数详见设计说明及图纸 4.接地 5.其他：未尽事项详见图纸、招标文件、工程量清单计价说明、国家相关规范等 |  | 个 | 8 | 34.99 |  | 279.92
本页小计 | [8 empty] | 3656.5
注：为计取规费等的使用，可在表中增设其中：“定额人工费”。
表—08
分部分项工程和单价措施项目清单与计价表
工程名称：小㘵-平山首期（第一批）-高低压变配电工程 |  |  |  | 标段： |  |  |  | 第 138 页 共 335 页
序号 | 项目编码 | 项目名称 | 项目特征描述 |  | 计量单位 | 工程量 | 金额（元）
[7 empty] | 综合单价 |  | 综合合价 | 其中
暂估价
452 | 030414001011 | 电力系统调试 | 1.型号：电力系统调试（小㘵首地块八H1） 2.电压等级：10kV、1kV以下 3.包含高低压送配电装置系统调试;变压器系统调试;母线、避雷器、电容器装置调试;电缆试验、瓷瓶耐压、自动开关或断路器调试、隔离开关调试、常规保护装置调试、自动投入装置调试、电缆局放试验、电缆交流耐压试验、五防系统调试等 4.其他：未尽事项详见图纸、招标文件、工程量清单计价说明、国家相关规范等 |  | 项 | 1 | 57380.04 |  | 57380.04
453 | 030408001034 | 安健环设施 | 1.名称：安健环设施（小㘵首地块八H1） 2.包含绝缘地板胶、指示牌、消防灭火器材、绝缘工具、绝缘胶垫、绝缘手套、绝缘鞋、绝缘棒、标语牌、标志牌、结线模拟说明牌、验电笔、结线模拟指示牌、防鼠泥、防鼠挡板、驱鼠器、环境控制箱、电房工具箱、高压绝缘操作杆、变压器固定遮拦灯箱、电房辅助设施等相关费用 3.其他:未尽事项详见图纸、招标文件、工程量清单计价说明、国家相关规范等 |  | 项 | 1 | 22057.56 |  | 22057.56
本页小计 | [8 empty] | 79437.6
注：为计取规费等的使用，可在表中增设其中：“定额人工费”。
表—08
分部分项工程和单价措施项目清单与计价表
工程名称：小㘵-平山首期（第一批）-高低压变配电工程 |  |  |  | 标段： |  |  |  | 第 139 页 共 335 页
序号 | 项目编码 | 项目名称 | 项目特征描述 |  | 计量单位 | 工程量 | 金额（元）
[7 empty] | 综合单价 |  | 综合合价 | 其中
暂估价
454 | 030414011011 | 防雷接地 | 1.名称：防雷接地（小㘵首地块八H1） 2.包含接地极（板）制安、接地母线敷设、避雷引下线敷设、接地跨接线、金属构件、桩承台、门窗接地、总等电位端子箱安装、等电位联结端子箱安装、等电位连接、防雷设施制安、均压环敷设、避雷带（网）的连接、接地电阻测试、防雷接地系统调试及验收等相关费用 3.其他:未尽事项详见图纸、招标文件、工程量清单计价说明、国家相关规范等 |  | 项 | 1 | 7191.47 |  | 7191.47
|  | 地块八-H3号公变高低压电房 | [6 empty] | 1218161.66
455 | 030402017055 | 高压配电柜 | 1.全绝缘全密封环网柜（小㘵首地块八H3） K间隔 G01 2.型号、规格：详见图纸 3.基础型钢制作安装、除锈刷油、灌浆 4.电力设施牌号 5.母线、铜排、支持绝缘子、穿墙套管耐压试验及安装,穿通板制作安装,母线桥安装等 6.本体及附件安装、单体调试 7.接地 8.其他：未尽事项详见图纸、招标文件、工程量清单计价说明、国家相关规范等 |  | 台 | 1 | 49890.77 |  | 49890.77
本页小计 | [8 empty] | 57082.24
注：为计取规费等的使用，可在表中增设其中：“定额人工费”。
表—08
分部分项工程和单价措施项目清单与计价表
工程名称：小㘵-平山首期（第一批）-高低压变配电工程 |  |  |  | 标段： |  |  |  | 第 140 页 共 335 页
序号 | 项目编码 | 项目名称 | 项目特征描述 |  | 计量单位 | 工程量 | 金额（元）
[7 empty] | 综合单价 |  | 综合合价 | 其中
暂估价
456 | 030402017056 | 高压配电柜 | 1.全绝缘全密封环网柜 （小㘵首地块八H3） K间隔 G02 2.型号、规格：详见图纸 3.基础型钢制作安装、除锈刷油、灌浆 4.电力设施牌号 5.母线、铜排、支持绝缘子、穿墙套管耐压试验及安装,穿通板制作安装,母线桥安装等 6.本体及附件安装、单体调试 7.接地 8.其他：未尽事项详见图纸、招标文件、工程量清单计价说明、国家相关规范等 |  | 台 | 1 | 48788.61 |  | 48788.61
457 | 030402017057 | 高压配电柜 | 1.全绝缘全密封环网柜 （小㘵首地块八H3） K间隔 G03 2.型号、规格：详见图纸 3.基础型钢制作安装、除锈刷油、灌浆 4.电力设施牌号 5.母线、铜排、支持绝缘子、穿墙套管耐压试验及安装,穿通板制作安装,母线桥安装等 6.本体及附件安装、单体调试 7.接地 8.其他：未尽事项详见图纸、招标文件、工程量清单计价说明、国家相关规范等 |  | 台 | 1 | 48788.61 |  | 48788.61
458 | 030402017058 | 高压配电柜 | 1.全绝缘全密封环网柜（小㘵首地块八H3） R间隔 G04 2.型号、规格：详见图纸 3.基础型钢制作安装、除锈刷油、灌浆 4.电力设施牌号 5.母线、铜排、支持绝缘子、穿墙套管耐压试验及安装,穿通板制作安装,母线桥安装等 6.本体及附件安装、单体调试 7.接地 8.其他：未尽事项详见图纸、招标文件、工程量清单计价说明、国家相关规范等 |  | 台 | 1 | 48788.61 |  | 48788.61
本页小计 | [8 empty] | 146365.83
注：为计取规费等的使用，可在表中增设其中：“定额人工费”。
表—08
分部分项工程和单价措施项目清单与计价表
工程名称：小㘵-平山首期（第一批）-高低压变配电工程 |  |  |  | 标段： |  |  |  | 第 141 页 共 335 页
序号 | 项目编码 | 项目名称 | 项目特征描述 |  | 计量单位 | 工程量 | 金额（元）
[7 empty] | 综合单价 |  | 综合合价 | 其中
暂估价
459 | 030402017059 | 高压配电柜 | 1.全绝缘全密封环网柜（小㘵首地块八H3） R间隔 G05 2.型号、规格：详见图纸 3.基础型钢制作安装、除锈刷油、灌浆 4.电力设施牌号 5.母线、铜排、支持绝缘子、穿墙套管耐压试验及安装,穿通板制作安装,母线桥安装等 6.本体及附件安装、单体调试 7.接地 8.其他：未尽事项详见图纸、招标文件、工程量清单计价说明、国家相关规范等 |  | 台 | 1 | 48788.61 |  | 48788.61
460 | 030401002012 | 干式变压器 | 1.名称：干式变压器 2.型号：SGB13-RGL-800kVA (带罩)(带外壳) 3.钢板垫板、防震绝缘胶垫、绝缘子、绝缘护套、中性接地线、干式变压器阻尼弹簧减震器制作安装等 4.母线、铜排、支持绝缘子、穿墙套管耐压试验及安装,穿通板制作安装,母线桥安装等 5.本体及附件安装、单体调试 6.接地 7.其他：未尽事项详见图纸、招标文件、工程量清单计价说明、国家相关规范等 |  | 台 | 2 | 110861.86 |  | 221723.72
本页小计 | [8 empty] | 270512.33
注：为计取规费等的使用，可在表中增设其中：“定额人工费”。
表—08
分部分项工程和单价措施项目清单与计价表
工程名称：小㘵-平山首期（第一批）-高低压变配电工程 |  |  |  | 标段： |  |  |  | 第 142 页 共 335 页
序号 | 项目编码 | 项目名称 | 项目特征描述 |  | 计量单位 | 工程量 | 金额（元）
[7 empty] | 综合单价 |  | 综合合价 | 其中
暂估价
461 | 030404004137 | 低压配电柜 | 1.低压配电柜（小㘵首地块八H3） GCK P01 2.型号、规格：详见图纸 3.基础型钢制作安装、除锈刷油、灌浆 4.电力设施牌号 5.母线、铜排、支持绝缘子、穿墙套管耐压试验及安装,穿通板制作安装,母线桥安装等 6.本体及附件安装、单体调试 7.接地 8.其他：未尽事项详见图纸、招标文件、工程量清单计价说明、国家相关规范等 |  | 台 | 1 | 45547.28 |  | 45547.28
462 | 030404004138 | 低压配电柜 | 1.低压配电柜（小㘵首地块八H3） GCK P02 2.型号、规格：详见图纸 3.基础型钢制作安装、除锈刷油、灌浆 4.电力设施牌号 5.母线、铜排、支持绝缘子、穿墙套管耐压试验及安装,穿通板制作安装,母线桥安装等 6.本体及附件安装、单体调试 7.接地 8.其他：未尽事项详见图纸、招标文件、工程量清单计价说明、国家相关规范等 |  | 台 | 1 | 42649.28 |  | 42649.28
463 | 030404004139 | 低压配电柜 | 1.低压配电柜（小㘵首地块八H3）1P01 GCK 2.型号、规格：详见图纸 3.基础型钢制作安装、除锈刷油、灌浆 4.电力设施牌号 5.母线、铜排、支持绝缘子、穿墙套管耐压试验及安装,穿通板制作安装,母线桥安装等 6.本体及附件安装、单体调试 7.接地 8.其他：未尽事项详见图纸、招标文件、工程量清单计价说明、国家相关规范等 |  | 台 | 1 | 31823.64 |  | 31823.64
本页小计 | [8 empty] | 120020.2
注：为计取规费等的使用，可在表中增设其中：“定额人工费”。
表—08
分部分项工程和单价措施项目清单与计价表
工程名称：小㘵-平山首期（第一批）-高低压变配电工程 |  |  |  | 标段： |  |  |  | 第 143 页 共 335 页
序号 | 项目编码 | 项目名称 | 项目特征描述 |  | 计量单位 | 工程量 | 金额（元）
[7 empty] | 综合单价 |  | 综合合价 | 其中
暂估价
464 | 030404004140 | 低压配电柜 | 1.低压配电柜（小㘵首地块八H3）1P02 GCK 2.型号、规格：详见图纸 3.基础型钢制作安装、除锈刷油、灌浆 4.电力设施牌号 5.母线、铜排、支持绝缘子、穿墙套管耐压试验及安装,穿通板制作安装,母线桥安装等 6.本体及附件安装、单体调试 7.接地 8.其他：未尽事项详见图纸、招标文件、工程量清单计价说明、国家相关规范等 |  | 台 | 1 | 31890.8 |  | 31890.8
465 | 030404004141 | 低压配电柜 | 1.低压配电柜（小㘵首地块八H3）1P03 GCK 2.型号、规格：详见图纸 3.基础型钢制作安装、除锈刷油、灌浆 4.电力设施牌号 5.母线、铜排、支持绝缘子、穿墙套管耐压试验及安装,穿通板制作安装,母线桥安装等 6.本体及附件安装、单体调试 7.接地 8.其他：未尽事项详见图纸、招标文件、工程量清单计价说明、国家相关规范等 |  | 台 | 1 | 31400.44 |  | 31400.44
466 | 030404004142 | 低压配电柜 | 1.低压配电柜（小㘵首地块八H3）1P04 GCK 2.型号、规格：详见图纸 3.基础型钢制作安装、除锈刷油、灌浆 4.电力设施牌号 5.母线、铜排、支持绝缘子、穿墙套管耐压试验及安装,穿通板制作安装,母线桥安装等 6.本体及附件安装、单体调试 7.接地 8.其他：未尽事项详见图纸、招标文件、工程量清单计价说明、国家相关规范等 |  | 台 | 1 | 34344.44 |  | 34344.44
本页小计 | [8 empty] | 97635.68
注：为计取规费等的使用，可在表中增设其中：“定额人工费”。
表—08
分部分项工程和单价措施项目清单与计价表
工程名称：小㘵-平山首期（第一批）-高低压变配电工程 |  |  |  | 标段： |  |  |  | 第 144 页 共 335 页
序号 | 项目编码 | 项目名称 | 项目特征描述 |  | 计量单位 | 工程量 | 金额（元）
[7 empty] | 综合单价 |  | 综合合价 | 其中
暂估价
467 | 030404004143 | 低压配电柜 | 1.低压配电柜（小㘵首地块八H3）1P05 GCK 2.型号、规格：详见图纸 3.基础型钢制作安装、除锈刷油、灌浆 4.电力设施牌号 5.母线、铜排、支持绝缘子、穿墙套管耐压试验及安装,穿通板制作安装,母线桥安装等 6.本体及附件安装、单体调试 7.接地 8.其他：未尽事项详见图纸、招标文件、工程量清单计价说明、国家相关规范等 |  | 台 | 1 | 32437.28 |  | 32437.28
468 | 030404004144 | 低压配电柜 | 1.低压配电柜（小㘵首地块八H3）2P06 GCK 2.型号、规格：详见图纸 3.基础型钢制作安装、除锈刷油、灌浆 4.电力设施牌号 5.母线、铜排、支持绝缘子、穿墙套管耐压试验及安装,穿通板制作安装,母线桥安装等 6.本体及附件安装、单体调试 7.接地 8.其他：未尽事项详见图纸、招标文件、工程量清单计价说明、国家相关规范等 |  | 台 | 1 | 34278.2 |  | 34278.2
469 | 030404004145 | 低压配电柜 | 1.低压配电柜（小㘵首地块八H3）2P07 GCK 2.型号、规格：详见图纸 3.基础型钢制作安装、除锈刷油、灌浆 4.电力设施牌号 5.母线、铜排、支持绝缘子、穿墙套管耐压试验及安装,穿通板制作安装,母线桥安装等 6.本体及附件安装、单体调试 7.接地 8.其他：未尽事项详见图纸、招标文件、工程量清单计价说明、国家相关规范等 |  | 台 | 1 | 32311.24 |  | 32311.24
本页小计 | [8 empty] | 99026.72
注：为计取规费等的使用，可在表中增设其中：“定额人工费”。
表—08
分部分项工程和单价措施项目清单与计价表
工程名称：小㘵-平山首期（第一批）-高低压变配电工程 |  |  |  | 标段： |  |  |  | 第 145 页 共 335 页
序号 | 项目编码 | 项目名称 | 项目特征描述 |  | 计量单位 | 工程量 | 金额（元）
[7 empty] | 综合单价 |  | 综合合价 | 其中
暂估价
470 | 030404004146 | 低压配电柜 | 1.低压配电柜（小㘵首地块八H3）2P08 GCK 2.型号、规格：详见图纸 3.基础型钢制作安装、除锈刷油、灌浆 4.电力设施牌号 5.母线、铜排、支持绝缘子、穿墙套管耐压试验及安装,穿通板制作安装,母线桥安装等 6.本体及附件安装、单体调试 7.接地 8.其他：未尽事项详见图纸、招标文件、工程量清单计价说明、国家相关规范等 |  | 台 | 1 | 32688.44 |  | 32688.44
471 | 030404004147 | 低压配电柜 | 1.低压配电柜（小㘵首地块八H3）2P09 GCK 2.型号、规格：详见图纸 3.基础型钢制作安装、除锈刷油、灌浆 4.电力设施牌号 5.母线、铜排、支持绝缘子、穿墙套管耐压试验及安装,穿通板制作安装,母线桥安装等 6.本体及附件安装、单体调试 7.接地 8.其他：未尽事项详见图纸、招标文件、工程量清单计价说明、国家相关规范等 |  | 台 | 1 | 31455.64 |  | 31455.64
472 | 030408001035 | 电力电缆 | 1.名称：电力电缆 2.规格：ZRYJV22-8.7/15kV-3×70mm2 3.揭（盖）盖板 4.电缆敷设 5.电缆防护、防火堵洞 6.电缆防火隔板、防火涂料 7.接地 8.其他：未尽事项详见图纸、招标文件、工程量清单计价说明、国家相关规范等 |  | m | 40 | 218.18 |  | 8727.2
本页小计 | [8 empty] | 72871.28
注：为计取规费等的使用，可在表中增设其中：“定额人工费”。
表—08
分部分项工程和单价措施项目清单与计价表
工程名称：小㘵-平山首期（第一批）-高低压变配电工程 |  |  |  | 标段： |  |  |  | 第 146 页 共 335 页
序号 | 项目编码 | 项目名称 | 项目特征描述 |  | 计量单位 | 工程量 | 金额（元）
[7 empty] | 综合单价 |  | 综合合价 | 其中
暂估价
473 | 030408001036 | 电力电缆 | 1.电力电缆 2.规格：ZR/ZC-YJV-240 3.揭（盖）盖板 4.电缆敷设、电缆头制作安装 5.电缆防护、防火堵洞 6.电缆防火隔板、防火涂料 7.接地 8.其他：未尽事项详见图纸、招标文件、工程量清单计价说明、国家相关规范等 |  | m | 100 | 223.57 |  | 22357
474 | 030408002019 | 控制电缆 | 1.控制电缆 2.规格：ZRKVVP2-22-6×2.5 3.揭（盖）盖板 4.电缆敷设、电缆头制作安装 5.电缆防护、防火堵洞 6.电缆防火隔板、防火涂料 7.接地 8.其他：未尽事项详见图纸、招标文件、工程量清单计价说明、国家相关规范等 |  | m | 75 | 21.13 |  | 1584.75
475 | 030408002020 | 控制电缆 | 1.控制电缆 2.规格：ZRKVVP2-22-8×2.5 3.揭（盖）盖板 4.电缆敷设、电缆头制作安装 5.电缆防护、防火堵洞 6.电缆防火隔板、防火涂料 7.接地 8.其他：未尽事项详见图纸、招标文件、工程量清单计价说明、国家相关规范等 |  | m | 150 | 27 |  | 4050
476 | 030408006015 | 电力电缆头 | 1.名称：电力电缆头（冷缩头） 2.型号、规格：70截面mm2以下 3.电压等级（kV)：10KV 4.未尽事项详见图纸、工程量清单计价说明、国家相关规范等 |  | 个 | 4 | 593.09 |  | 2372.36
本页小计 | [8 empty] | 30364.11
注：为计取规费等的使用，可在表中增设其中：“定额人工费”。
表—08
分部分项工程和单价措施项目清单与计价表
工程名称：小㘵-平山首期（第一批）-高低压变配电工程 |  |  |  | 标段： |  |  |  | 第 147 页 共 335 页
序号 | 项目编码 | 项目名称 | 项目特征描述 |  | 计量单位 | 工程量 | 金额（元）
[7 empty] | 综合单价 |  | 综合合价 | 其中
暂估价
477 | 030403006012 | 低压封闭式插接母线槽 | 1.名称：低压插接母线 2.规格：CCX-1600A/4P 3.包括水平弯通、垂直弯通、T接头、变径单元、始终端母线、膨胀接头、软连接等附件安装 4.支吊架制作、安装，除锈、刷油 5.防火堵洞、母线槽防护 6.接地 7.其他：未尽事项详见图纸、招标文件、工程量清单计价说明、国家相关规范等 |  | m | 55 | 3471.97 |  | 190958.35
478 | 030403007012 | 始端箱、分线箱 | 1.名称：母线槽始端箱 2.规格：1600A 3.箱体接地、单体调试、接线等 4.其他：未尽事项详见图纸、招标文件、工程量清单计价说明、国家相关规范等 |  | 台 | 10 | 1759.33 |  | 17593.3
479 | 030404017010 | 配电箱 | 1.发电车接入箱 2.规格：详见图纸 3.箱体接地、单体调试、接线等 4.支架/基础槽钢制作、安装及其除锈、刷油 5.其他：未尽事项详见图纸、招标文件、工程量清单计价说明、国家相关规范等 |  | 台 | 1 | 15900.45 |  | 15900.45
480 | 030404016010 | 控制箱 | 1.自动化主控箱 2.规格：三遥，6回路 3.箱体接地、单体调试、接线等 4.支架/基础制作、安装及其除锈、刷油 5.其他：未尽事项详见图纸、招标文件、工程量清单计价说明、国家相关规范等 |  | 台 | 1 | 11104.19 |  | 11104.19
本页小计 | [8 empty] | 235556.29
注：为计取规费等的使用，可在表中增设其中：“定额人工费”。
表—08
分部分项工程和单价措施项目清单与计价表
工程名称：小㘵-平山首期（第一批）-高低压变配电工程 |  |  |  | 标段： |  |  |  | 第 148 页 共 335 页
序号 | 项目编码 | 项目名称 | 项目特征描述 |  | 计量单位 | 工程量 | 金额（元）
[7 empty] | 综合单价 |  | 综合合价 | 其中
暂估价
481 | 030411004047 | 配线 | 1.电气配线 BVV-2.5 2.电线敷设 3.管内穿线及线槽配线 4.接地 5.其他：未尽事项详见图纸、招标文件、工程量清单计价说明、国家相关规范等 |  | m | 120 | 3.32 |  | 398.4
482 | 030411004048 | 配线 | 1.电气配线 BVV-4 2.电线敷设 3.管内穿线及线槽配线 4.接地 5.其他：未尽事项详见图纸、招标文件、工程量清单计价说明、国家相关规范等 |  | m | 50 | 4.58 |  | 229
483 | 030411004049 | 配线 | 1.电气配线 ZRBVV-4 2.电线敷设 3.管内穿线及线槽配线 4.接地 5.其他：未尽事项详见图纸、招标文件、工程量清单计价说明、国家相关规范等 |  | m | 30 | 4.64 |  | 139.2
484 | 030411004050 | 配线 | 1.电气配线 ZRBVV-6 2.电线敷设 3.管内穿线及线槽配线 4.接地 5.其他：未尽事项详见图纸、招标文件、工程量清单计价说明、国家相关规范等 |  | m | 50 | 5.95 |  | 297.5
485 | 030411002012 | 线槽 | 1.名称：阻燃绝缘电线槽 2.规格：40×18 3.材质：PVC 4.盖板安装、接地 5.支架制安、除锈、防火堵洞 6.其他：未尽事项详见图纸、招标文件、工程量清单计价说明、国家相关规范等 |  | m | 160 | 19.65 |  | 3144
486 | 030404033012 | 风扇 | 1.名称：排气扇 2.规格：220V 16' 3.其他：未尽事项详见图纸、招标文件、工程量清单计价说明、国家相关规范等 |  | 台 | 7 | 203.54 |  | 1424.78
本页小计 | [8 empty] | 5632.88
注：为计取规费等的使用，可在表中增设其中：“定额人工费”。
表—08
分部分项工程和单价措施项目清单与计价表
工程名称：小㘵-平山首期（第一批）-高低压变配电工程 |  |  |  | 标段： |  |  |  | 第 149 页 共 335 页
序号 | 项目编码 | 项目名称 | 项目特征描述 |  | 计量单位 | 工程量 | 金额（元）
[7 empty] | 综合单价 |  | 综合合价 | 其中
暂估价
487 | 030412002012 | 工厂灯 | 1.双头应急灯 2.规格：详见设计图纸 3.支架制作安装、除锈刷油 4.本体及底盒安装 5.接地 6.其他：未尽事项详见图纸、招标文件、工程量清单计价说明、国家相关规范等 |  | 套 | 4 | 175.52 |  | 702.08
488 | 030412005023 | 荧光灯 | 1.荧光灯 2.规格：40W/220V 3.支架制作安装、除锈刷油 4.本体及底盒安装 5.接地 6.其他：未尽事项详见图纸、招标文件、工程量清单计价说明、国家相关规范等 |  | 套 | 21 | 86.5 |  | 1816.5
489 | 030412005024 | 荧光灯 | 1.红外线灯 2.规格：250W/220V 3.支架制作安装、除锈刷油 4.本体及底盒安装 5.接地 6.其他：未尽事项详见图纸、招标文件、工程量清单计价说明、国家相关规范等 |  | 套 | 8 | 92.07 |  | 736.56
490 | 030404034012 | 照明开关 | 1.照明开关 2.本体及底盒安装 3.参数详见设计说明及图纸 4.接地 5.其他：未尽事项详见图纸、招标文件、工程量清单计价说明、国家相关规范等 |  | 个 | 4 | 30.36 |  | 121.44
491 | 030404035012 | 插座 | 1.插座 2.本体及底盒安装 3.参数详见设计说明及图纸 4.接地 5.其他：未尽事项详见图纸、招标文件、工程量清单计价说明、国家相关规范等 |  | 个 | 8 | 34.99 |  | 279.92
本页小计 | [8 empty] | 3656.5
注：为计取规费等的使用，可在表中增设其中：“定额人工费”。
表—08
分部分项工程和单价措施项目清单与计价表
工程名称：小㘵-平山首期（第一批）-高低压变配电工程 |  |  |  | 标段： |  |  |  | 第 150 页 共 335 页
序号 | 项目编码 | 项目名称 | 项目特征描述 |  | 计量单位 | 工程量 | 金额（元）
[7 empty] | 综合单价 |  | 综合合价 | 其中
暂估价
492 | 030414001012 | 电力系统调试 | 1.型号：电力系统调试（小㘵首地块八H3） 2.电压等级：10kV、1kV以下 3.包含高低压送配电装置系统调试;变压器系统调试;母线、避雷器、电容器装置调试;电缆试验、瓷瓶耐压、自动开关或断路器调试、隔离开关调试、常规保护装置调试、自动投入装置调试、电缆局放试验、电缆交流耐压试验、五防系统调试等 4.其他：未尽事项详见图纸、招标文件、工程量清单计价说明、国家相关规范等 |  | 项 | 1 | 57380.04 |  | 57380.04
493 | 030408001037 | 安健环设施 | 1.名称：安健环设施（小㘵首地块八H3） 2.包含绝缘地板胶、指示牌、消防灭火器材、绝缘工具、绝缘胶垫、绝缘手套、绝缘鞋、绝缘棒、标语牌、标志牌、结线模拟说明牌、验电笔、结线模拟指示牌、防鼠泥、防鼠挡板、驱鼠器、环境控制箱、电房工具箱、高压绝缘操作杆、变压器固定遮拦灯箱、电房辅助设施等相关费用 3.其他:未尽事项详见图纸、招标文件、工程量清单计价说明、国家相关规范等 |  | 项 | 1 | 22057.56 |  | 22057.56
本页小计 | [8 empty] | 79437.6
注：为计取规费等的使用，可在表中增设其中：“定额人工费”。
表—08
分部分项工程和单价措施项目清单与计价表
工程名称：小㘵-平山首期（第一批）-高低压变配电工程 |  |  |  | 标段： |  |  |  | 第 151 页 共 335 页
序号 | 项目编码 | 项目名称 | 项目特征描述 |  | 计量单位 | 工程量 | 金额（元）
[7 empty] | 综合单价 |  | 综合合价 | 其中
暂估价
494 | 030414011012 | 防雷接地 | 1.名称：防雷接地（小㘵首地块八H3） 2.包含接地极（板）制安、接地母线敷设、避雷引下线敷设、接地跨接线、金属构件、桩承台、门窗接地、总等电位端子箱安装、等电位联结端子箱安装、等电位连接、防雷设施制安、均压环敷设、避雷带（网）的连接、接地电阻测试、防雷接地系统调试及验收等相关费用 3.其他:未尽事项详见图纸、招标文件、工程量清单计价说明、国家相关规范等 |  | 项 | 1 | 7191.47 |  | 7191.47
|  | 地块八-H5号公变高低压电房 | [6 empty] | 1218965.14
495 | 030402017060 | 高压配电柜 | 1.全绝缘全密封环网柜（小㘵首地块八H5） K间隔 G01 2.型号、规格：详见图纸 3.基础型钢制作安装、除锈刷油、灌浆 4.电力设施牌号 5.母线、铜排、支持绝缘子、穿墙套管耐压试验及安装,穿通板制作安装,母线桥安装等 6.本体及附件安装、单体调试 7.接地 8.其他：未尽事项详见图纸、招标文件、工程量清单计价说明、国家相关规范等 |  | 台 | 1 | 49890.77 |  | 49890.77
本页小计 | [8 empty] | 57082.24
注：为计取规费等的使用，可在表中增设其中：“定额人工费”。
表—08
分部分项工程和单价措施项目清单与计价表
工程名称：小㘵-平山首期（第一批）-高低压变配电工程 |  |  |  | 标段： |  |  |  | 第 152 页 共 335 页
序号 | 项目编码 | 项目名称 | 项目特征描述 |  | 计量单位 | 工程量 | 金额（元）
[7 empty] | 综合单价 |  | 综合合价 | 其中
暂估价
496 | 030402017061 | 高压配电柜 | 1.全绝缘全密封环网柜 （小㘵首地块八H5） K间隔 G02 2.型号、规格：详见图纸 3.基础型钢制作安装、除锈刷油、灌浆 4.电力设施牌号 5.母线、铜排、支持绝缘子、穿墙套管耐压试验及安装,穿通板制作安装,母线桥安装等 6.本体及附件安装、单体调试 7.接地 8.其他：未尽事项详见图纸、招标文件、工程量清单计价说明、国家相关规范等 |  | 台 | 1 | 48788.61 |  | 48788.61
497 | 030402017062 | 高压配电柜 | 1.全绝缘全密封环网柜 （小㘵首地块八H5） K间隔 G03 2.型号、规格：详见图纸 3.基础型钢制作安装、除锈刷油、灌浆 4.电力设施牌号 5.母线、铜排、支持绝缘子、穿墙套管耐压试验及安装,穿通板制作安装,母线桥安装等 6.本体及附件安装、单体调试 7.接地 8.其他：未尽事项详见图纸、招标文件、工程量清单计价说明、国家相关规范等 |  | 台 | 1 | 48788.61 |  | 48788.61
498 | 030402017063 | 高压配电柜 | 1.全绝缘全密封环网柜（小㘵首地块八H5） R间隔 G04 2.型号、规格：详见图纸 3.基础型钢制作安装、除锈刷油、灌浆 4.电力设施牌号 5.母线、铜排、支持绝缘子、穿墙套管耐压试验及安装,穿通板制作安装,母线桥安装等 6.本体及附件安装、单体调试 7.接地 8.其他：未尽事项详见图纸、招标文件、工程量清单计价说明、国家相关规范等 |  | 台 | 1 | 48788.61 |  | 48788.61
本页小计 | [8 empty] | 146365.83
注：为计取规费等的使用，可在表中增设其中：“定额人工费”。
表—08
分部分项工程和单价措施项目清单与计价表
工程名称：小㘵-平山首期（第一批）-高低压变配电工程 |  |  |  | 标段： |  |  |  | 第 153 页 共 335 页
序号 | 项目编码 | 项目名称 | 项目特征描述 |  | 计量单位 | 工程量 | 金额（元）
[7 empty] | 综合单价 |  | 综合合价 | 其中
暂估价
499 | 030402017064 | 高压配电柜 | 1.全绝缘全密封环网柜（小㘵首地块八H5） R间隔 G05 2.型号、规格：详见图纸 3.基础型钢制作安装、除锈刷油、灌浆 4.电力设施牌号 5.母线、铜排、支持绝缘子、穿墙套管耐压试验及安装,穿通板制作安装,母线桥安装等 6.本体及附件安装、单体调试 7.接地 8.其他：未尽事项详见图纸、招标文件、工程量清单计价说明、国家相关规范等 |  | 台 | 1 | 48788.61 |  | 48788.61
500 | 030401002013 | 干式变压器 | 1.名称：干式变压器 2.型号：SGB13-RGL-800kVA (带罩)(带外壳) 3.钢板垫板、防震绝缘胶垫、绝缘子、绝缘护套、中性接地线、干式变压器阻尼弹簧减震器制作安装等 4.母线、铜排、支持绝缘子、穿墙套管耐压试验及安装,穿通板制作安装,母线桥安装等 5.本体及附件安装、单体调试 6.接地 7.其他：未尽事项详见图纸、招标文件、工程量清单计价说明、国家相关规范等 |  | 台 | 2 | 110861.86 |  | 221723.72
本页小计 | [8 empty] | 270512.33
注：为计取规费等的使用，可在表中增设其中：“定额人工费”。
表—08
分部分项工程和单价措施项目清单与计价表
工程名称：小㘵-平山首期（第一批）-高低压变配电工程 |  |  |  | 标段： |  |  |  | 第 154 页 共 335 页
序号 | 项目编码 | 项目名称 | 项目特征描述 |  | 计量单位 | 工程量 | 金额（元）
[7 empty] | 综合单价 |  | 综合合价 | 其中
暂估价
501 | 030404004148 | 低压配电柜 | 1.低压配电柜（小㘵首地块八H5） GCK P01 2.型号、规格：详见图纸 3.基础型钢制作安装、除锈刷油、灌浆 4.电力设施牌号 5.母线、铜排、支持绝缘子、穿墙套管耐压试验及安装,穿通板制作安装,母线桥安装等 6.本体及附件安装、单体调试 7.接地 8.其他：未尽事项详见图纸、招标文件、工程量清单计价说明、国家相关规范等 |  | 台 | 1 | 45547.28 |  | 45547.28
502 | 030404004149 | 低压配电柜 | 1.低压配电柜（小㘵首地块八H5） GCK P02 2.型号、规格：详见图纸 3.基础型钢制作安装、除锈刷油、灌浆 4.电力设施牌号 5.母线、铜排、支持绝缘子、穿墙套管耐压试验及安装,穿通板制作安装,母线桥安装等 6.本体及附件安装、单体调试 7.接地 8.其他：未尽事项详见图纸、招标文件、工程量清单计价说明、国家相关规范等 |  | 台 | 1 | 42649.28 |  | 42649.28
503 | 030404004150 | 低压配电柜 | 1.低压配电柜（小㘵首地块八H5）1P01 GCK 2.型号、规格：详见图纸 3.基础型钢制作安装、除锈刷油、灌浆 4.电力设施牌号 5.母线、铜排、支持绝缘子、穿墙套管耐压试验及安装,穿通板制作安装,母线桥安装等 6.本体及附件安装、单体调试 7.接地 8.其他：未尽事项详见图纸、招标文件、工程量清单计价说明、国家相关规范等 |  | 台 | 1 | 34531.2 |  | 34531.2
本页小计 | [8 empty] | 122727.76
注：为计取规费等的使用，可在表中增设其中：“定额人工费”。
表—08
分部分项工程和单价措施项目清单与计价表
工程名称：小㘵-平山首期（第一批）-高低压变配电工程 |  |  |  | 标段： |  |  |  | 第 155 页 共 335 页
序号 | 项目编码 | 项目名称 | 项目特征描述 |  | 计量单位 | 工程量 | 金额（元）
[7 empty] | 综合单价 |  | 综合合价 | 其中
暂估价
504 | 030404004151 | 低压配电柜 | 1.低压配电柜（小㘵首地块八H5）1P02 GCK 2.型号、规格：详见图纸 3.基础型钢制作安装、除锈刷油、灌浆 4.电力设施牌号 5.母线、铜排、支持绝缘子、穿墙套管耐压试验及安装,穿通板制作安装,母线桥安装等 6.本体及附件安装、单体调试 7.接地 8.其他：未尽事项详见图纸、招标文件、工程量清单计价说明、国家相关规范等 |  | 台 | 1 | 33360.96 |  | 33360.96
505 | 030404004152 | 低压配电柜 | 1.低压配电柜（小㘵首地块八H5）1P03 GCK 2.型号、规格：详见图纸 3.基础型钢制作安装、除锈刷油、灌浆 4.电力设施牌号 5.母线、铜排、支持绝缘子、穿墙套管耐压试验及安装,穿通板制作安装,母线桥安装等 6.本体及附件安装、单体调试 7.接地 8.其他：未尽事项详见图纸、招标文件、工程量清单计价说明、国家相关规范等 |  | 台 | 1 | 31526.48 |  | 31526.48
506 | 030404004153 | 低压配电柜 | 1.低压配电柜（小㘵首地块八H5）1P04 GCK 2.型号、规格：详见图纸 3.基础型钢制作安装、除锈刷油、灌浆 4.电力设施牌号 5.母线、铜排、支持绝缘子、穿墙套管耐压试验及安装,穿通板制作安装,母线桥安装等 6.本体及附件安装、单体调试 7.接地 8.其他：未尽事项详见图纸、招标文件、工程量清单计价说明、国家相关规范等 |  | 台 | 1 | 31701.28 |  | 31701.28
本页小计 | [8 empty] | 96588.72
注：为计取规费等的使用，可在表中增设其中：“定额人工费”。
表—08
分部分项工程和单价措施项目清单与计价表
工程名称：小㘵-平山首期（第一批）-高低压变配电工程 |  |  |  | 标段： |  |  |  | 第 156 页 共 335 页
序号 | 项目编码 | 项目名称 | 项目特征描述 |  | 计量单位 | 工程量 | 金额（元）
[7 empty] | 综合单价 |  | 综合合价 | 其中
暂估价
507 | 030404004154 | 低压配电柜 | 1.低压配电柜（小㘵首地块八H5）1P05 GCK 2.型号、规格：详见图纸 3.基础型钢制作安装、除锈刷油、灌浆 4.电力设施牌号 5.母线、铜排、支持绝缘子、穿墙套管耐压试验及安装,穿通板制作安装,母线桥安装等 6.本体及附件安装、单体调试 7.接地 8.其他：未尽事项详见图纸、招标文件、工程量清单计价说明、国家相关规范等 |  | 台 | 1 | 32437.28 |  | 32437.28
508 | 030404004155 | 低压配电柜 | 1.低压配电柜（小㘵首地块八H5）2P06 GCK 2.型号、规格：详见图纸 3.基础型钢制作安装、除锈刷油、灌浆 4.电力设施牌号 5.母线、铜排、支持绝缘子、穿墙套管耐压试验及安装,穿通板制作安装,母线桥安装等 6.本体及附件安装、单体调试 7.接地 8.其他：未尽事项详见图纸、招标文件、工程量清单计价说明、国家相关规范等 |  | 台 | 1 | 34528.44 |  | 34528.44
509 | 030404004156 | 低压配电柜 | 1.低压配电柜（小㘵首地块八H5）2P07 GCK 2.型号、规格：详见图纸 3.基础型钢制作安装、除锈刷油、灌浆 4.电力设施牌号 5.母线、铜排、支持绝缘子、穿墙套管耐压试验及安装,穿通板制作安装,母线桥安装等 6.本体及附件安装、单体调试 7.接地 8.其他：未尽事项详见图纸、招标文件、工程量清单计价说明、国家相关规范等 |  | 台 | 1 | 31517.28 |  | 31517.28
本页小计 | [8 empty] | 98483
注：为计取规费等的使用，可在表中增设其中：“定额人工费”。
表—08
分部分项工程和单价措施项目清单与计价表
工程名称：小㘵-平山首期（第一批）-高低压变配电工程 |  |  |  | 标段： |  |  |  | 第 157 页 共 335 页
序号 | 项目编码 | 项目名称 | 项目特征描述 |  | 计量单位 | 工程量 | 金额（元）
[7 empty] | 综合单价 |  | 综合合价 | 其中
暂估价
510 | 030404004157 | 低压配电柜 | 1.低压配电柜（小㘵首地块八H5）2P08 GCK 2.型号、规格：详见图纸 3.基础型钢制作安装、除锈刷油、灌浆 4.电力设施牌号 5.母线、铜排、支持绝缘子、穿墙套管耐压试验及安装,穿通板制作安装,母线桥安装等 6.本体及附件安装、单体调试 7.接地 8.其他：未尽事项详见图纸、招标文件、工程量清单计价说明、国家相关规范等 |  | 台 | 1 | 34282.8 |  | 34282.8
511 | 030404004158 | 低压配电柜 | 1.低压配电柜（小㘵首地块八H5）2P09 GCK 2.型号、规格：详见图纸 3.基础型钢制作安装、除锈刷油、灌浆 4.电力设施牌号 5.母线、铜排、支持绝缘子、穿墙套管耐压试验及安装,穿通板制作安装,母线桥安装等 6.本体及附件安装、单体调试 7.接地 8.其他：未尽事项详见图纸、招标文件、工程量清单计价说明、国家相关规范等 |  | 台 | 1 | 31520.04 |  | 31520.04
512 | 030408001038 | 电力电缆 | 1.名称：电力电缆 2.规格：ZRYJV22-8.7/15kV-3×70mm2 3.揭（盖）盖板 4.电缆敷设 5.电缆防护、防火堵洞 6.电缆防火隔板、防火涂料 7.接地 8.其他：未尽事项详见图纸、招标文件、工程量清单计价说明、国家相关规范等 |  | m | 35 | 218.18 |  | 7636.3
本页小计 | [8 empty] | 73439.14
注：为计取规费等的使用，可在表中增设其中：“定额人工费”。
表—08
分部分项工程和单价措施项目清单与计价表
工程名称：小㘵-平山首期（第一批）-高低压变配电工程 |  |  |  | 标段： |  |  |  | 第 158 页 共 335 页
序号 | 项目编码 | 项目名称 | 项目特征描述 |  | 计量单位 | 工程量 | 金额（元）
[7 empty] | 综合单价 |  | 综合合价 | 其中
暂估价
513 | 030408001039 | 电力电缆 | 1.电力电缆 2.规格：ZR/ZC-YJV-240 3.揭（盖）盖板 4.电缆敷设、电缆头制作安装 5.电缆防护、防火堵洞 6.电缆防火隔板、防火涂料 7.接地 8.其他：未尽事项详见图纸、招标文件、工程量清单计价说明、国家相关规范等 |  | m | 100 | 223.57 |  | 22357
514 | 030408002021 | 控制电缆 | 1.控制电缆 2.规格：ZRKVVP2-22-6×2.5 3.揭（盖）盖板 4.电缆敷设、电缆头制作安装 5.电缆防护、防火堵洞 6.电缆防火隔板、防火涂料 7.接地 8.其他：未尽事项详见图纸、招标文件、工程量清单计价说明、国家相关规范等 |  | m | 75 | 21.13 |  | 1584.75
515 | 030408002022 | 控制电缆 | 1.控制电缆 2.规格：ZRKVVP2-22-8×2.5 3.揭（盖）盖板 4.电缆敷设、电缆头制作安装 5.电缆防护、防火堵洞 6.电缆防火隔板、防火涂料 7.接地 8.其他：未尽事项详见图纸、招标文件、工程量清单计价说明、国家相关规范等 |  | m | 150 | 27 |  | 4050
516 | 030408006016 | 电力电缆头 | 1.名称：电力电缆头（冷缩头） 2.型号、规格：70截面mm2以下 3.电压等级（kV)：10KV 4.未尽事项详见图纸、工程量清单计价说明、国家相关规范等 |  | 个 | 4 | 593.09 |  | 2372.36
本页小计 | [8 empty] | 30364.11
注：为计取规费等的使用，可在表中增设其中：“定额人工费”。
表—08
分部分项工程和单价措施项目清单与计价表
工程名称：小㘵-平山首期（第一批）-高低压变配电工程 |  |  |  | 标段： |  |  |  | 第 159 页 共 335 页
序号 | 项目编码 | 项目名称 | 项目特征描述 |  | 计量单位 | 工程量 | 金额（元）
[7 empty] | 综合单价 |  | 综合合价 | 其中
暂估价
517 | 030403006013 | 低压封闭式插接母线槽 | 1.名称：低压插接母线 2.规格：CCX-1600A/4P 3.包括水平弯通、垂直弯通、T接头、变径单元、始终端母线、膨胀接头、软连接等附件安装 4.支吊架制作、安装，除锈、刷油 5.防火堵洞、母线槽防护 6.接地 7.其他：未尽事项详见图纸、招标文件、工程量清单计价说明、国家相关规范等 |  | m | 55 | 3471.97 |  | 190958.35
518 | 030403007013 | 始端箱、分线箱 | 1.名称：母线槽始端箱 2.规格：1600A 3.箱体接地、单体调试、接线等 4.其他：未尽事项详见图纸、招标文件、工程量清单计价说明、国家相关规范等 |  | 台 | 10 | 1759.33 |  | 17593.3
519 | 030404017011 | 配电箱 | 1.发电车接入箱 2.规格：详见图纸 3.箱体接地、单体调试、接线等 4.支架/基础槽钢制作、安装及其除锈、刷油 5.其他：未尽事项详见图纸、招标文件、工程量清单计价说明、国家相关规范等 |  | 台 | 1 | 15900.45 |  | 15900.45
520 | 030404016011 | 控制箱 | 1.自动化主控箱 2.规格：三遥，6回路 3.箱体接地、单体调试、接线等 4.支架/基础制作、安装及其除锈、刷油 5.其他：未尽事项详见图纸、招标文件、工程量清单计价说明、国家相关规范等 |  | 台 | 1 | 11104.19 |  | 11104.19
本页小计 | [8 empty] | 235556.29
注：为计取规费等的使用，可在表中增设其中：“定额人工费”。
表—08
分部分项工程和单价措施项目清单与计价表
工程名称：小㘵-平山首期（第一批）-高低压变配电工程 |  |  |  | 标段： |  |  |  | 第 160 页 共 335 页
序号 | 项目编码 | 项目名称 | 项目特征描述 |  | 计量单位 | 工程量 | 金额（元）
[7 empty] | 综合单价 |  | 综合合价 | 其中
暂估价
521 | 030411004051 | 配线 | 1.电气配线 BVV-2.5 2.电线敷设 3.管内穿线及线槽配线 4.接地 5.其他：未尽事项详见图纸、招标文件、工程量清单计价说明、国家相关规范等 |  | m | 120 | 3.32 |  | 398.4
522 | 030411004052 | 配线 | 1.电气配线 BVV-4 2.电线敷设 3.管内穿线及线槽配线 4.接地 5.其他：未尽事项详见图纸、招标文件、工程量清单计价说明、国家相关规范等 |  | m | 50 | 4.58 |  | 229
523 | 030411004053 | 配线 | 1.电气配线 ZRBVV-4 2.电线敷设 3.管内穿线及线槽配线 4.接地 5.其他：未尽事项详见图纸、招标文件、工程量清单计价说明、国家相关规范等 |  | m | 30 | 4.64 |  | 139.2
524 | 030411004054 | 配线 | 1.电气配线 ZRBVV-6 2.电线敷设 3.管内穿线及线槽配线 4.接地 5.其他：未尽事项详见图纸、招标文件、工程量清单计价说明、国家相关规范等 |  | m | 50 | 5.95 |  | 297.5
525 | 030411002013 | 线槽 | 1.名称：阻燃绝缘电线槽 2.规格：40×18 3.材质：PVC 4.盖板安装、接地 5.支架制安、除锈、防火堵洞 6.其他：未尽事项详见图纸、招标文件、工程量清单计价说明、国家相关规范等 |  | m | 160 | 19.65 |  | 3144
526 | 030404033013 | 风扇 | 1.名称：排气扇 2.规格：220V 16' 3.其他：未尽事项详见图纸、招标文件、工程量清单计价说明、国家相关规范等 |  | 台 | 4 | 203.54 |  | 814.16
本页小计 | [8 empty] | 5022.26
注：为计取规费等的使用，可在表中增设其中：“定额人工费”。
表—08
分部分项工程和单价措施项目清单与计价表
工程名称：小㘵-平山首期（第一批）-高低压变配电工程 |  |  |  | 标段： |  |  |  | 第 161 页 共 335 页
序号 | 项目编码 | 项目名称 | 项目特征描述 |  | 计量单位 | 工程量 | 金额（元）
[7 empty] | 综合单价 |  | 综合合价 | 其中
暂估价
527 | 030412002013 | 工厂灯 | 1.双头应急灯 2.规格：详见设计图纸 3.支架制作安装、除锈刷油 4.本体及底盒安装 5.接地 6.其他：未尽事项详见图纸、招标文件、工程量清单计价说明、国家相关规范等 |  | 套 | 4 | 175.52 |  | 702.08
528 | 030412005025 | 荧光灯 | 1.荧光灯 2.规格：40W/220V 3.支架制作安装、除锈刷油 4.本体及底盒安装 5.接地 6.其他：未尽事项详见图纸、招标文件、工程量清单计价说明、国家相关规范等 |  | 套 | 20 | 86.5 |  | 1730
529 | 030412005026 | 荧光灯 | 1.红外线灯 2.规格：250W/220V 3.支架制作安装、除锈刷油 4.本体及底盒安装 5.接地 6.其他：未尽事项详见图纸、招标文件、工程量清单计价说明、国家相关规范等 |  | 套 | 6 | 92.07 |  | 552.42
530 | 030404034013 | 照明开关 | 1.照明开关 2.本体及底盒安装 3.参数详见设计说明及图纸 4.接地 5.其他：未尽事项详见图纸、招标文件、工程量清单计价说明、国家相关规范等 |  | 个 | 4 | 30.36 |  | 121.44
531 | 030404035013 | 插座 | 1.插座 2.本体及底盒安装 3.参数详见设计说明及图纸 4.接地 5.其他：未尽事项详见图纸、招标文件、工程量清单计价说明、国家相关规范等 |  | 个 | 8 | 34.99 |  | 279.92
本页小计 | [8 empty] | 3385.86
注：为计取规费等的使用，可在表中增设其中：“定额人工费”。
表—08
分部分项工程和单价措施项目清单与计价表
工程名称：小㘵-平山首期（第一批）-高低压变配电工程 |  |  |  | 标段： |  |  |  | 第 162 页 共 335 页
序号 | 项目编码 | 项目名称 | 项目特征描述 |  | 计量单位 | 工程量 | 金额（元）
[7 empty] | 综合单价 |  | 综合合价 | 其中
暂估价
532 | 030414001013 | 电力系统调试 | 1.型号：电力系统调试（小㘵首地块八H5） 2.电压等级：10kV、1kV以下 3.包含高低压送配电装置系统调试;变压器系统调试;母线、避雷器、电容器装置调试;电缆试验、瓷瓶耐压、自动开关或断路器调试、隔离开关调试、常规保护装置调试、自动投入装置调试、电缆局放试验、电缆交流耐压试验、五防系统调试等 4.其他：未尽事项详见图纸、招标文件、工程量清单计价说明、国家相关规范等 |  | 项 | 1 | 57380.04 |  | 57380.04
533 | 030408001040 | 安健环设施 | 1.名称：安健环设施（小㘵首地块八H5） 2.包含绝缘地板胶、指示牌、消防灭火器材、绝缘工具、绝缘胶垫、绝缘手套、绝缘鞋、绝缘棒、标语牌、标志牌、结线模拟说明牌、验电笔、结线模拟指示牌、防鼠泥、防鼠挡板、驱鼠器、环境控制箱、电房工具箱、高压绝缘操作杆、变压器固定遮拦灯箱、电房辅助设施等相关费用 3.其他:未尽事项详见图纸、招标文件、工程量清单计价说明、国家相关规范等 |  | 项 | 1 | 22057.56 |  | 22057.56
本页小计 | [8 empty] | 79437.6
注：为计取规费等的使用，可在表中增设其中：“定额人工费”。
表—08
分部分项工程和单价措施项目清单与计价表
工程名称：小㘵-平山首期（第一批）-高低压变配电工程 |  |  |  | 标段： |  |  |  | 第 163 页 共 335 页
序号 | 项目编码 | 项目名称 | 项目特征描述 |  | 计量单位 | 工程量 | 金额（元）
[7 empty] | 综合单价 |  | 综合合价 | 其中
暂估价
534 | 030414011013 | 防雷接地 | 1.名称：防雷接地（小㘵首地块八H5） 2.包含接地极（板）制安、接地母线敷设、避雷引下线敷设、接地跨接线、金属构件、桩承台、门窗接地、总等电位端子箱安装、等电位联结端子箱安装、等电位连接、防雷设施制安、均压环敷设、避雷带（网）的连接、接地电阻测试、防雷接地系统调试及验收等相关费用 3.其他:未尽事项详见图纸、招标文件、工程量清单计价说明、国家相关规范等 |  | 项 | 1 | 7191.47 |  | 7191.47
|  | 地块八-H7号公变高低压电房 | [6 empty] | 1277565.88
535 | 030402017065 | 高压配电柜 | 1.全绝缘全密封环网柜（小㘵首地块八H7） K间隔 G01 2.型号、规格：详见图纸 3.基础型钢制作安装、除锈刷油、灌浆 4.电力设施牌号 5.母线、铜排、支持绝缘子、穿墙套管耐压试验及安装,穿通板制作安装,母线桥安装等 6.本体及附件安装、单体调试 7.接地 8.其他：未尽事项详见图纸、招标文件、工程量清单计价说明、国家相关规范等 |  | 台 | 1 | 49890.77 |  | 49890.77
本页小计 | [8 empty] | 57082.24
注：为计取规费等的使用，可在表中增设其中：“定额人工费”。
表—08
分部分项工程和单价措施项目清单与计价表
工程名称：小㘵-平山首期（第一批）-高低压变配电工程 |  |  |  | 标段： |  |  |  | 第 164 页 共 335 页
序号 | 项目编码 | 项目名称 | 项目特征描述 |  | 计量单位 | 工程量 | 金额（元）
[7 empty] | 综合单价 |  | 综合合价 | 其中
暂估价
536 | 030402017066 | 高压配电柜 | 1.全绝缘全密封环网柜 （小㘵首地块八H7） K间隔 G02 2.型号、规格：详见图纸 3.基础型钢制作安装、除锈刷油、灌浆 4.电力设施牌号 5.母线、铜排、支持绝缘子、穿墙套管耐压试验及安装,穿通板制作安装,母线桥安装等 6.本体及附件安装、单体调试 7.接地 8.其他：未尽事项详见图纸、招标文件、工程量清单计价说明、国家相关规范等 |  | 台 | 1 | 48788.61 |  | 48788.61
537 | 030402017067 | 高压配电柜 | 1.全绝缘全密封环网柜 （小㘵首地块八H7） K间隔 G03 2.型号、规格：详见图纸 3.基础型钢制作安装、除锈刷油、灌浆 4.电力设施牌号 5.母线、铜排、支持绝缘子、穿墙套管耐压试验及安装,穿通板制作安装,母线桥安装等 6.本体及附件安装、单体调试 7.接地 8.其他：未尽事项详见图纸、招标文件、工程量清单计价说明、国家相关规范等 |  | 台 | 1 | 48788.61 |  | 48788.61
538 | 030402017068 | 高压配电柜 | 1.全绝缘全密封环网柜（小㘵首地块八H7） R间隔 G04 2.型号、规格：详见图纸 3.基础型钢制作安装、除锈刷油、灌浆 4.电力设施牌号 5.母线、铜排、支持绝缘子、穿墙套管耐压试验及安装,穿通板制作安装,母线桥安装等 6.本体及附件安装、单体调试 7.接地 8.其他：未尽事项详见图纸、招标文件、工程量清单计价说明、国家相关规范等 |  | 台 | 1 | 48788.61 |  | 48788.61
本页小计 | [8 empty] | 146365.83
注：为计取规费等的使用，可在表中增设其中：“定额人工费”。
表—08
分部分项工程和单价措施项目清单与计价表
工程名称：小㘵-平山首期（第一批）-高低压变配电工程 |  |  |  | 标段： |  |  |  | 第 165 页 共 335 页
序号 | 项目编码 | 项目名称 | 项目特征描述 |  | 计量单位 | 工程量 | 金额（元）
[7 empty] | 综合单价 |  | 综合合价 | 其中
暂估价
539 | 030402017069 | 高压配电柜 | 1.全绝缘全密封环网柜（小㘵首地块八H7） R间隔 G05 2.型号、规格：详见图纸 3.基础型钢制作安装、除锈刷油、灌浆 4.电力设施牌号 5.母线、铜排、支持绝缘子、穿墙套管耐压试验及安装,穿通板制作安装,母线桥安装等 6.本体及附件安装、单体调试 7.接地 8.其他：未尽事项详见图纸、招标文件、工程量清单计价说明、国家相关规范等 |  | 台 | 1 | 48788.61 |  | 48788.61
540 | 030401002014 | 干式变压器 | 1.名称：干式变压器 2.型号：SGB13-RGL-800kVA (带罩)(带外壳) 3.钢板垫板、防震绝缘胶垫、绝缘子、绝缘护套、中性接地线、干式变压器阻尼弹簧减震器制作安装等 4.母线、铜排、支持绝缘子、穿墙套管耐压试验及安装,穿通板制作安装,母线桥安装等 5.本体及附件安装、单体调试 6.接地 7.其他：未尽事项详见图纸、招标文件、工程量清单计价说明、国家相关规范等 |  | 台 | 2 | 110861.86 |  | 221723.72
本页小计 | [8 empty] | 270512.33
注：为计取规费等的使用，可在表中增设其中：“定额人工费”。
表—08
分部分项工程和单价措施项目清单与计价表
工程名称：小㘵-平山首期（第一批）-高低压变配电工程 |  |  |  | 标段： |  |  |  | 第 166 页 共 335 页
序号 | 项目编码 | 项目名称 | 项目特征描述 |  | 计量单位 | 工程量 | 金额（元）
[7 empty] | 综合单价 |  | 综合合价 | 其中
暂估价
541 | 030404004159 | 低压配电柜 | 1.低压配电柜（小㘵首地块八H7） GCK P01 2.型号、规格：详见图纸 3.基础型钢制作安装、除锈刷油、灌浆 4.电力设施牌号 5.母线、铜排、支持绝缘子、穿墙套管耐压试验及安装,穿通板制作安装,母线桥安装等 6.本体及附件安装、单体调试 7.接地 8.其他：未尽事项详见图纸、招标文件、工程量清单计价说明、国家相关规范等 |  | 台 | 1 | 45547.28 |  | 45547.28
542 | 030404004160 | 低压配电柜 | 1.低压配电柜（小㘵首地块八H7） GCK P02 2.型号、规格：详见图纸 3.基础型钢制作安装、除锈刷油、灌浆 4.电力设施牌号 5.母线、铜排、支持绝缘子、穿墙套管耐压试验及安装,穿通板制作安装,母线桥安装等 6.本体及附件安装、单体调试 7.接地 8.其他：未尽事项详见图纸、招标文件、工程量清单计价说明、国家相关规范等 |  | 台 | 1 | 42649.28 |  | 42649.28
543 | 030404004161 | 低压配电柜 | 1.低压配电柜（小㘵首地块八H7）1P01 GCK 2.型号、规格：详见图纸 3.基础型钢制作安装、除锈刷油、灌浆 4.电力设施牌号 5.母线、铜排、支持绝缘子、穿墙套管耐压试验及安装,穿通板制作安装,母线桥安装等 6.本体及附件安装、单体调试 7.接地 8.其他：未尽事项详见图纸、招标文件、工程量清单计价说明、国家相关规范等 |  | 台 | 1 | 33350.84 |  | 33350.84
本页小计 | [8 empty] | 121547.4
注：为计取规费等的使用，可在表中增设其中：“定额人工费”。
表—08
分部分项工程和单价措施项目清单与计价表
工程名称：小㘵-平山首期（第一批）-高低压变配电工程 |  |  |  | 标段： |  |  |  | 第 167 页 共 335 页
序号 | 项目编码 | 项目名称 | 项目特征描述 |  | 计量单位 | 工程量 | 金额（元）
[7 empty] | 综合单价 |  | 综合合价 | 其中
暂估价
544 | 030404004162 | 低压配电柜 | 1.低压配电柜（小㘵首地块八H7）1P02 GCK 2.型号、规格：详见图纸 3.基础型钢制作安装、除锈刷油、灌浆 4.电力设施牌号 5.母线、铜排、支持绝缘子、穿墙套管耐压试验及安装,穿通板制作安装,母线桥安装等 6.本体及附件安装、单体调试 7.接地 8.其他：未尽事项详见图纸、招标文件、工程量清单计价说明、国家相关规范等 |  | 台 | 1 | 34282.8 |  | 34282.8
545 | 030404004163 | 低压配电柜 | 1.低压配电柜（小㘵首地块八H7）1P03 GCK 2.型号、规格：详见图纸 3.基础型钢制作安装、除锈刷油、灌浆 4.电力设施牌号 5.母线、铜排、支持绝缘子、穿墙套管耐压试验及安装,穿通板制作安装,母线桥安装等 6.本体及附件安装、单体调试 7.接地 8.其他：未尽事项详见图纸、招标文件、工程量清单计价说明、国家相关规范等 |  | 台 | 1 | 34461.28 |  | 34461.28
546 | 030404004164 | 低压配电柜 | 1.低压配电柜（小㘵首地块八H7）1P04 GCK 2.型号、规格：详见图纸 3.基础型钢制作安装、除锈刷油、灌浆 4.电力设施牌号 5.母线、铜排、支持绝缘子、穿墙套管耐压试验及安装,穿通板制作安装,母线桥安装等 6.本体及附件安装、单体调试 7.接地 8.其他：未尽事项详见图纸、招标文件、工程量清单计价说明、国家相关规范等 |  | 台 | 1 | 33543.12 |  | 33543.12
本页小计 | [8 empty] | 102287.2
注：为计取规费等的使用，可在表中增设其中：“定额人工费”。
表—08
分部分项工程和单价措施项目清单与计价表
工程名称：小㘵-平山首期（第一批）-高低压变配电工程 |  |  |  | 标段： |  |  |  | 第 168 页 共 335 页
序号 | 项目编码 | 项目名称 | 项目特征描述 |  | 计量单位 | 工程量 | 金额（元）
[7 empty] | 综合单价 |  | 综合合价 | 其中
暂估价
547 | 030404004165 | 低压配电柜 | 1.低压配电柜（小㘵首地块八H7）1P05 GCK 2.型号、规格：详见图纸 3.基础型钢制作安装、除锈刷油、灌浆 4.电力设施牌号 5.母线、铜排、支持绝缘子、穿墙套管耐压试验及安装,穿通板制作安装,母线桥安装等 6.本体及附件安装、单体调试 7.接地 8.其他：未尽事项详见图纸、招标文件、工程量清单计价说明、国家相关规范等 |  | 台 | 1 | 32090.44 |  | 32090.44
548 | 030404004166 | 低压配电柜 | 1.低压配电柜（小㘵首地块八H7）2P06 GCK 2.型号、规格：详见图纸 3.基础型钢制作安装、除锈刷油、灌浆 4.电力设施牌号 5.母线、铜排、支持绝缘子、穿墙套管耐压试验及安装,穿通板制作安装,母线桥安装等 6.本体及附件安装、单体调试 7.接地 8.其他：未尽事项详见图纸、招标文件、工程量清单计价说明、国家相关规范等 |  | 台 | 1 | 31774.88 |  | 31774.88
549 | 030404004167 | 低压配电柜 | 1.低压配电柜（小㘵首地块八H7）2P07 GCK 2.型号、规格：详见图纸 3.基础型钢制作安装、除锈刷油、灌浆 4.电力设施牌号 5.母线、铜排、支持绝缘子、穿墙套管耐压试验及安装,穿通板制作安装,母线桥安装等 6.本体及附件安装、单体调试 7.接地 8.其他：未尽事项详见图纸、招标文件、工程量清单计价说明、国家相关规范等 |  | 台 | 1 | 35199.12 |  | 35199.12
本页小计 | [8 empty] | 99064.44
注：为计取规费等的使用，可在表中增设其中：“定额人工费”。
表—08
分部分项工程和单价措施项目清单与计价表
工程名称：小㘵-平山首期（第一批）-高低压变配电工程 |  |  |  | 标段： |  |  |  | 第 169 页 共 335 页
序号 | 项目编码 | 项目名称 | 项目特征描述 |  | 计量单位 | 工程量 | 金额（元）
[7 empty] | 综合单价 |  | 综合合价 | 其中
暂估价
550 | 030404004168 | 低压配电柜 | 1.低压配电柜（小㘵首地块八H7）2P08 GCK 2.型号、规格：详见图纸 3.基础型钢制作安装、除锈刷油、灌浆 4.电力设施牌号 5.母线、铜排、支持绝缘子、穿墙套管耐压试验及安装,穿通板制作安装,母线桥安装等 6.本体及附件安装、单体调试 7.接地 8.其他：未尽事项详见图纸、招标文件、工程量清单计价说明、国家相关规范等 |  | 台 | 1 | 34282.8 |  | 34282.8
551 | 030404004169 | 低压配电柜 | 1.低压配电柜（小㘵首地块八H7）2P09 GCK 2.型号、规格：详见图纸 3.基础型钢制作安装、除锈刷油、灌浆 4.电力设施牌号 5.母线、铜排、支持绝缘子、穿墙套管耐压试验及安装,穿通板制作安装,母线桥安装等 6.本体及附件安装、单体调试 7.接地 8.其他：未尽事项详见图纸、招标文件、工程量清单计价说明、国家相关规范等 |  | 台 | 1 | 32743.64 |  | 32743.64
552 | 030408001041 | 电力电缆 | 1.名称：电力电缆 2.规格：ZRYJV22-8.7/15kV-3×70mm2 3.揭（盖）盖板 4.电缆敷设 5.电缆防护、防火堵洞 6.电缆防火隔板、防火涂料 7.接地 8.其他：未尽事项详见图纸、招标文件、工程量清单计价说明、国家相关规范等 |  | m | 35 | 218.18 |  | 7636.3
本页小计 | [8 empty] | 74662.74
注：为计取规费等的使用，可在表中增设其中：“定额人工费”。
表—08
分部分项工程和单价措施项目清单与计价表
工程名称：小㘵-平山首期（第一批）-高低压变配电工程 |  |  |  | 标段： |  |  |  | 第 170 页 共 335 页
序号 | 项目编码 | 项目名称 | 项目特征描述 |  | 计量单位 | 工程量 | 金额（元）
[7 empty] | 综合单价 |  | 综合合价 | 其中
暂估价
553 | 030408001042 | 电力电缆 | 1.电力电缆 2.规格：ZR/ZC-YJV-240 3.揭（盖）盖板 4.电缆敷设、电缆头制作安装 5.电缆防护、防火堵洞 6.电缆防火隔板、防火涂料 7.接地 8.其他：未尽事项详见图纸、招标文件、工程量清单计价说明、国家相关规范等 |  | m | 105 | 223.57 |  | 23474.85
554 | 030408002023 | 控制电缆 | 1.控制电缆 2.规格：ZRKVVP2-22-6×2.5 3.揭（盖）盖板 4.电缆敷设、电缆头制作安装 5.电缆防护、防火堵洞 6.电缆防火隔板、防火涂料 7.接地 8.其他：未尽事项详见图纸、招标文件、工程量清单计价说明、国家相关规范等 |  | m | 75 | 21.13 |  | 1584.75
555 | 030408002024 | 控制电缆 | 1.控制电缆 2.规格：ZRKVVP2-22-8×2.5 3.揭（盖）盖板 4.电缆敷设、电缆头制作安装 5.电缆防护、防火堵洞 6.电缆防火隔板、防火涂料 7.接地 8.其他：未尽事项详见图纸、招标文件、工程量清单计价说明、国家相关规范等 |  | m | 150 | 27 |  | 4050
556 | 030408006017 | 电力电缆头 | 1.名称：电力电缆头（冷缩头） 2.型号、规格：70截面mm2以下 3.电压等级（kV)：10KV 4.未尽事项详见图纸、工程量清单计价说明、国家相关规范等 |  | 个 | 4 | 593.09 |  | 2372.36
本页小计 | [8 empty] | 31481.96
注：为计取规费等的使用，可在表中增设其中：“定额人工费”。
表—08
分部分项工程和单价措施项目清单与计价表
工程名称：小㘵-平山首期（第一批）-高低压变配电工程 |  |  |  | 标段： |  |  |  | 第 171 页 共 335 页
序号 | 项目编码 | 项目名称 | 项目特征描述 |  | 计量单位 | 工程量 | 金额（元）
[7 empty] | 综合单价 |  | 综合合价 | 其中
暂估价
557 | 030403006014 | 低压封闭式插接母线槽 | 1.名称：低压插接母线 2.规格：CCX-1600A/4P 3.包括水平弯通、垂直弯通、T接头、变径单元、始终端母线、膨胀接头、软连接等附件安装 4.支吊架制作、安装，除锈、刷油 5.防火堵洞、母线槽防护 6.接地 7.其他：未尽事项详见图纸、招标文件、工程量清单计价说明、国家相关规范等 |  | m | 70 | 3471.97 |  | 243037.9
558 | 030403007014 | 始端箱、分线箱 | 1.名称：母线槽始端箱 2.规格：1600A 3.箱体接地、单体调试、接线等 4.其他：未尽事项详见图纸、招标文件、工程量清单计价说明、国家相关规范等 |  | 台 | 10 | 1759.33 |  | 17593.3
559 | 030404017012 | 配电箱 | 1.发电车接入箱 2.规格：详见图纸 3.箱体接地、单体调试、接线等 4.支架/基础槽钢制作、安装及其除锈、刷油 5.其他：未尽事项详见图纸、招标文件、工程量清单计价说明、国家相关规范等 |  | 台 | 1 | 15900.45 |  | 15900.45
560 | 030404016012 | 控制箱 | 1.自动化主控箱 2.规格：三遥，6回路 3.箱体接地、单体调试、接线等 4.支架/基础制作、安装及其除锈、刷油 5.其他：未尽事项详见图纸、招标文件、工程量清单计价说明、国家相关规范等 |  | 台 | 1 | 11104.19 |  | 11104.19
本页小计 | [8 empty] | 287635.84
注：为计取规费等的使用，可在表中增设其中：“定额人工费”。
表—08
分部分项工程和单价措施项目清单与计价表
工程名称：小㘵-平山首期（第一批）-高低压变配电工程 |  |  |  | 标段： |  |  |  | 第 172 页 共 335 页
序号 | 项目编码 | 项目名称 | 项目特征描述 |  | 计量单位 | 工程量 | 金额（元）
[7 empty] | 综合单价 |  | 综合合价 | 其中
暂估价
561 | 030411004055 | 配线 | 1.电气配线 BVV-2.5 2.电线敷设 3.管内穿线及线槽配线 4.接地 5.其他：未尽事项详见图纸、招标文件、工程量清单计价说明、国家相关规范等 |  | m | 107 | 3.32 |  | 355.24
562 | 030411004056 | 配线 | 1.电气配线 BVV-4 2.电线敷设 3.管内穿线及线槽配线 4.接地 5.其他：未尽事项详见图纸、招标文件、工程量清单计价说明、国家相关规范等 |  | m | 31 | 4.58 |  | 141.98
563 | 030411004057 | 配线 | 1.电气配线 ZRBVV-4 2.电线敷设 3.管内穿线及线槽配线 4.接地 5.其他：未尽事项详见图纸、招标文件、工程量清单计价说明、国家相关规范等 |  | m | 30 | 4.64 |  | 139.2
564 | 030411004058 | 配线 | 1.电气配线 ZRBVV-6 2.电线敷设 3.管内穿线及线槽配线 4.接地 5.其他：未尽事项详见图纸、招标文件、工程量清单计价说明、国家相关规范等 |  | m | 50 | 5.95 |  | 297.5
565 | 030411002014 | 线槽 | 1.名称：阻燃绝缘电线槽 2.规格：40×18 3.材质：PVC 4.盖板安装、接地 5.支架制安、除锈、防火堵洞 6.其他：未尽事项详见图纸、招标文件、工程量清单计价说明、国家相关规范等 |  | m | 160 | 19.65 |  | 3144
566 | 030404033014 | 风扇 | 1.名称：排气扇 2.规格：220V 16' 3.其他：未尽事项详见图纸、招标文件、工程量清单计价说明、国家相关规范等 |  | 台 | 4 | 203.54 |  | 814.16
本页小计 | [8 empty] | 4892.08
注：为计取规费等的使用，可在表中增设其中：“定额人工费”。
表—08
分部分项工程和单价措施项目清单与计价表
工程名称：小㘵-平山首期（第一批）-高低压变配电工程 |  |  |  | 标段： |  |  |  | 第 173 页 共 335 页
序号 | 项目编码 | 项目名称 | 项目特征描述 |  | 计量单位 | 工程量 | 金额（元）
[7 empty] | 综合单价 |  | 综合合价 | 其中
暂估价
567 | 030412002014 | 工厂灯 | 1.双头应急灯 2.规格：详见设计图纸 3.支架制作安装、除锈刷油 4.本体及底盒安装 5.接地 6.其他：未尽事项详见图纸、招标文件、工程量清单计价说明、国家相关规范等 |  | 套 | 4 | 175.52 |  | 702.08
568 | 030412005027 | 荧光灯 | 1.荧光灯 2.规格：40W/220V 3.支架制作安装、除锈刷油 4.本体及底盒安装 5.接地 6.其他：未尽事项详见图纸、招标文件、工程量清单计价说明、国家相关规范等 |  | 套 | 13 | 86.5 |  | 1124.5
569 | 030412005028 | 荧光灯 | 1.红外线灯 2.规格：250W/220V 3.支架制作安装、除锈刷油 4.本体及底盒安装 5.接地 6.其他：未尽事项详见图纸、招标文件、工程量清单计价说明、国家相关规范等 |  | 套 | 4 | 92.07 |  | 368.28
570 | 030404034014 | 照明开关 | 1.照明开关 2.本体及底盒安装 3.参数详见设计说明及图纸 4.接地 5.其他：未尽事项详见图纸、招标文件、工程量清单计价说明、国家相关规范等 |  | 个 | 4 | 30.36 |  | 121.44
571 | 030404035014 | 插座 | 1.插座 2.本体及底盒安装 3.参数详见设计说明及图纸 4.接地 5.其他：未尽事项详见图纸、招标文件、工程量清单计价说明、国家相关规范等 |  | 个 | 8 | 34.99 |  | 279.92
本页小计 | [8 empty] | 2596.22
注：为计取规费等的使用，可在表中增设其中：“定额人工费”。
表—08
分部分项工程和单价措施项目清单与计价表
工程名称：小㘵-平山首期（第一批）-高低压变配电工程 |  |  |  | 标段： |  |  |  | 第 174 页 共 335 页
序号 | 项目编码 | 项目名称 | 项目特征描述 |  | 计量单位 | 工程量 | 金额（元）
[7 empty] | 综合单价 |  | 综合合价 | 其中
暂估价
572 | 030414001014 | 电力系统调试 | 1.型号：电力系统调试（小㘵首地块八H7） 2.电压等级：10kV、1kV以下 3.包含高低压送配电装置系统调试;变压器系统调试;母线、避雷器、电容器装置调试;电缆试验、瓷瓶耐压、自动开关或断路器调试、隔离开关调试、常规保护装置调试、自动投入装置调试、电缆局放试验、电缆交流耐压试验、五防系统调试等 4.其他：未尽事项详见图纸、招标文件、工程量清单计价说明、国家相关规范等 |  | 项 | 1 | 57380.04 |  | 57380.04
573 | 030408001043 | 安健环设施 | 1.名称：安健环设施（小㘵首地块八H7） 2.包含绝缘地板胶、指示牌、消防灭火器材、绝缘工具、绝缘胶垫、绝缘手套、绝缘鞋、绝缘棒、标语牌、标志牌、结线模拟说明牌、验电笔、结线模拟指示牌、防鼠泥、防鼠挡板、驱鼠器、环境控制箱、电房工具箱、高压绝缘操作杆、变压器固定遮拦灯箱、电房辅助设施等相关费用 3.其他:未尽事项详见图纸、招标文件、工程量清单计价说明、国家相关规范等 |  | 项 | 1 | 22057.56 |  | 22057.56
本页小计 | [8 empty] | 79437.6
注：为计取规费等的使用，可在表中增设其中：“定额人工费”。
表—08
分部分项工程和单价措施项目清单与计价表
工程名称：小㘵-平山首期（第一批）-高低压变配电工程 |  |  |  | 标段： |  |  |  | 第 175 页 共 335 页
序号 | 项目编码 | 项目名称 | 项目特征描述 |  | 计量单位 | 工程量 | 金额（元）
[7 empty] | 综合单价 |  | 综合合价 | 其中
暂估价
574 | 030414011014 | 防雷接地 | 1.名称：防雷接地（小㘵首地块八H7） 2.包含接地极（板）制安、接地母线敷设、避雷引下线敷设、接地跨接线、金属构件、桩承台、门窗接地、总等电位端子箱安装、等电位联结端子箱安装、等电位连接、防雷设施制安、均压环敷设、避雷带（网）的连接、接地电阻测试、防雷接地系统调试及验收等相关费用 3.其他:未尽事项详见图纸、招标文件、工程量清单计价说明、国家相关规范等 |  | 项 | 1 | 7191.47 |  | 7191.47
|  | 地块八-H9号公变高低压电房 | [6 empty] | 1269491.46
575 | 030402017070 | 高压配电柜 | 1.全绝缘全密封环网柜（小㘵首地块八H9） K间隔 G01 2.型号、规格：详见图纸 3.基础型钢制作安装、除锈刷油、灌浆 4.电力设施牌号 5.母线、铜排、支持绝缘子、穿墙套管耐压试验及安装,穿通板制作安装,母线桥安装等 6.本体及附件安装、单体调试 7.接地 8.其他：未尽事项详见图纸、招标文件、工程量清单计价说明、国家相关规范等 |  | 台 | 1 | 49890.77 |  | 49890.77
本页小计 | [8 empty] | 57082.24
注：为计取规费等的使用，可在表中增设其中：“定额人工费”。
表—08
分部分项工程和单价措施项目清单与计价表
工程名称：小㘵-平山首期（第一批）-高低压变配电工程 |  |  |  | 标段： |  |  |  | 第 176 页 共 335 页
序号 | 项目编码 | 项目名称 | 项目特征描述 |  | 计量单位 | 工程量 | 金额（元）
[7 empty] | 综合单价 |  | 综合合价 | 其中
暂估价
576 | 030402017071 | 高压配电柜 | 1.全绝缘全密封环网柜 （小㘵首地块八H9） K间隔 G02 2.型号、规格：详见图纸 3.基础型钢制作安装、除锈刷油、灌浆 4.电力设施牌号 5.母线、铜排、支持绝缘子、穿墙套管耐压试验及安装,穿通板制作安装,母线桥安装等 6.本体及附件安装、单体调试 7.接地 8.其他：未尽事项详见图纸、招标文件、工程量清单计价说明、国家相关规范等 |  | 台 | 1 | 48788.61 |  | 48788.61
577 | 030402017072 | 高压配电柜 | 1.全绝缘全密封环网柜 （小㘵首地块八H9） K间隔 G03 2.型号、规格：详见图纸 3.基础型钢制作安装、除锈刷油、灌浆 4.电力设施牌号 5.母线、铜排、支持绝缘子、穿墙套管耐压试验及安装,穿通板制作安装,母线桥安装等 6.本体及附件安装、单体调试 7.接地 8.其他：未尽事项详见图纸、招标文件、工程量清单计价说明、国家相关规范等 |  | 台 | 1 | 48788.61 |  | 48788.61
578 | 030402017073 | 高压配电柜 | 1.全绝缘全密封环网柜（小㘵首地块八H9） R间隔 G04 2.型号、规格：详见图纸 3.基础型钢制作安装、除锈刷油、灌浆 4.电力设施牌号 5.母线、铜排、支持绝缘子、穿墙套管耐压试验及安装,穿通板制作安装,母线桥安装等 6.本体及附件安装、单体调试 7.接地 8.其他：未尽事项详见图纸、招标文件、工程量清单计价说明、国家相关规范等 |  | 台 | 1 | 48788.61 |  | 48788.61
本页小计 | [8 empty] | 146365.83
注：为计取规费等的使用，可在表中增设其中：“定额人工费”。
表—08
分部分项工程和单价措施项目清单与计价表
工程名称：小㘵-平山首期（第一批）-高低压变配电工程 |  |  |  | 标段： |  |  |  | 第 177 页 共 335 页
序号 | 项目编码 | 项目名称 | 项目特征描述 |  | 计量单位 | 工程量 | 金额（元）
[7 empty] | 综合单价 |  | 综合合价 | 其中
暂估价
579 | 030402017074 | 高压配电柜 | 1.全绝缘全密封环网柜（小㘵首地块八H9） R间隔 G05 2.型号、规格：详见图纸 3.基础型钢制作安装、除锈刷油、灌浆 4.电力设施牌号 5.母线、铜排、支持绝缘子、穿墙套管耐压试验及安装,穿通板制作安装,母线桥安装等 6.本体及附件安装、单体调试 7.接地 8.其他：未尽事项详见图纸、招标文件、工程量清单计价说明、国家相关规范等 |  | 台 | 1 | 48788.61 |  | 48788.61
580 | 030401002015 | 干式变压器 | 1.名称：干式变压器 2.型号：SGB13-RGL-800kVA (带罩)(带外壳) 3.钢板垫板、防震绝缘胶垫、绝缘子、绝缘护套、中性接地线、干式变压器阻尼弹簧减震器制作安装等 4.母线、铜排、支持绝缘子、穿墙套管耐压试验及安装,穿通板制作安装,母线桥安装等 5.本体及附件安装、单体调试 6.接地 7.其他：未尽事项详见图纸、招标文件、工程量清单计价说明、国家相关规范等 |  | 台 | 2 | 110861.86 |  | 221723.72
本页小计 | [8 empty] | 270512.33
注：为计取规费等的使用，可在表中增设其中：“定额人工费”。
表—08
分部分项工程和单价措施项目清单与计价表
工程名称：小㘵-平山首期（第一批）-高低压变配电工程 |  |  |  | 标段： |  |  |  | 第 178 页 共 335 页
序号 | 项目编码 | 项目名称 | 项目特征描述 |  | 计量单位 | 工程量 | 金额（元）
[7 empty] | 综合单价 |  | 综合合价 | 其中
暂估价
581 | 030404004170 | 低压配电柜 | 1.低压配电柜（小㘵首地块八H9） GCK P01 2.型号、规格：详见图纸 3.基础型钢制作安装、除锈刷油、灌浆 4.电力设施牌号 5.母线、铜排、支持绝缘子、穿墙套管耐压试验及安装,穿通板制作安装,母线桥安装等 6.本体及附件安装、单体调试 7.接地 8.其他：未尽事项详见图纸、招标文件、工程量清单计价说明、国家相关规范等 |  | 台 | 1 | 45547.28 |  | 45547.28
582 | 030404004171 | 低压配电柜 | 1.低压配电柜（小㘵首地块八H9） GCK P02 2.型号、规格：详见图纸 3.基础型钢制作安装、除锈刷油、灌浆 4.电力设施牌号 5.母线、铜排、支持绝缘子、穿墙套管耐压试验及安装,穿通板制作安装,母线桥安装等 6.本体及附件安装、单体调试 7.接地 8.其他：未尽事项详见图纸、招标文件、工程量清单计价说明、国家相关规范等 |  | 台 | 1 | 42649.28 |  | 42649.28
583 | 030404004172 | 低压配电柜 | 1.低压配电柜（小㘵首地块八H9）1P01 GCK 2.型号、规格：详见图纸 3.基础型钢制作安装、除锈刷油、灌浆 4.电力设施牌号 5.母线、铜排、支持绝缘子、穿墙套管耐压试验及安装,穿通板制作安装,母线桥安装等 6.本体及附件安装、单体调试 7.接地 8.其他：未尽事项详见图纸、招标文件、工程量清单计价说明、国家相关规范等 |  | 台 | 1 | 31787.76 |  | 31787.76
本页小计 | [8 empty] | 119984.32
注：为计取规费等的使用，可在表中增设其中：“定额人工费”。
表—08
分部分项工程和单价措施项目清单与计价表
工程名称：小㘵-平山首期（第一批）-高低压变配电工程 |  |  |  | 标段： |  |  |  | 第 179 页 共 335 页
序号 | 项目编码 | 项目名称 | 项目特征描述 |  | 计量单位 | 工程量 | 金额（元）
[7 empty] | 综合单价 |  | 综合合价 | 其中
暂估价
584 | 030404004173 | 低压配电柜 | 1.低压配电柜（小㘵首地块八H9）1P02 GCK 2.型号、规格：详见图纸 3.基础型钢制作安装、除锈刷油、灌浆 4.电力设施牌号 5.母线、铜排、支持绝缘子、穿墙套管耐压试验及安装,穿通板制作安装,母线桥安装等 6.本体及附件安装、单体调试 7.接地 8.其他：未尽事项详见图纸、招标文件、工程量清单计价说明、国家相关规范等 |  | 台 | 1 | 34282.8 |  | 34282.8
585 | 030404004174 | 低压配电柜 | 1.低压配电柜（小㘵首地块八H9）1P03 GCK 2.型号、规格：详见图纸 3.基础型钢制作安装、除锈刷油、灌浆 4.电力设施牌号 5.母线、铜排、支持绝缘子、穿墙套管耐压试验及安装,穿通板制作安装,母线桥安装等 6.本体及附件安装、单体调试 7.接地 8.其他：未尽事项详见图纸、招标文件、工程量清单计价说明、国家相关规范等 |  | 台 | 1 | 32344.36 |  | 32344.36
586 | 030404004175 | 低压配电柜 | 1.低压配电柜（小㘵首地块八H9）1P04 GCK 2.型号、规格：详见图纸 3.基础型钢制作安装、除锈刷油、灌浆 4.电力设施牌号 5.母线、铜排、支持绝缘子、穿墙套管耐压试验及安装,穿通板制作安装,母线桥安装等 6.本体及附件安装、单体调试 7.接地 8.其他：未尽事项详见图纸、招标文件、工程量清单计价说明、国家相关规范等 |  | 台 | 1 | 32438.2 |  | 32438.2
本页小计 | [8 empty] | 99065.36
注：为计取规费等的使用，可在表中增设其中：“定额人工费”。
表—08
分部分项工程和单价措施项目清单与计价表
工程名称：小㘵-平山首期（第一批）-高低压变配电工程 |  |  |  | 标段： |  |  |  | 第 180 页 共 335 页
序号 | 项目编码 | 项目名称 | 项目特征描述 |  | 计量单位 | 工程量 | 金额（元）
[7 empty] | 综合单价 |  | 综合合价 | 其中
暂估价
587 | 030404004176 | 低压配电柜 | 1.低压配电柜（小㘵首地块八H9）1P05 GCK 2.型号、规格：详见图纸 3.基础型钢制作安装、除锈刷油、灌浆 4.电力设施牌号 5.母线、铜排、支持绝缘子、穿墙套管耐压试验及安装,穿通板制作安装,母线桥安装等 6.本体及附件安装、单体调试 7.接地 8.其他：未尽事项详见图纸、招标文件、工程量清单计价说明、国家相关规范等 |  | 台 | 1 | 31768.44 |  | 31768.44
588 | 030404004177 | 低压配电柜 | 1.低压配电柜（小㘵首地块八H9）2P06 GCK 2.型号、规格：详见图纸 3.基础型钢制作安装、除锈刷油、灌浆 4.电力设施牌号 5.母线、铜排、支持绝缘子、穿墙套管耐压试验及安装,穿通板制作安装,母线桥安装等 6.本体及附件安装、单体调试 7.接地 8.其他：未尽事项详见图纸、招标文件、工程量清单计价说明、国家相关规范等 |  | 台 | 1 | 34270.84 |  | 34270.84
589 | 030404004178 | 低压配电柜 | 1.低压配电柜（小㘵首地块八H9）2P07 GCK 2.型号、规格：详见图纸 3.基础型钢制作安装、除锈刷油、灌浆 4.电力设施牌号 5.母线、铜排、支持绝缘子、穿墙套管耐压试验及安装,穿通板制作安装,母线桥安装等 6.本体及附件安装、单体调试 7.接地 8.其他：未尽事项详见图纸、招标文件、工程量清单计价说明、国家相关规范等 |  | 台 | 1 | 31701.28 |  | 31701.28
本页小计 | [8 empty] | 97740.56
注：为计取规费等的使用，可在表中增设其中：“定额人工费”。
表—08
分部分项工程和单价措施项目清单与计价表
工程名称：小㘵-平山首期（第一批）-高低压变配电工程 |  |  |  | 标段： |  |  |  | 第 181 页 共 335 页
序号 | 项目编码 | 项目名称 | 项目特征描述 |  | 计量单位 | 工程量 | 金额（元）
[7 empty] | 综合单价 |  | 综合合价 | 其中
暂估价
590 | 030404004179 | 低压配电柜 | 1.低压配电柜（小㘵首地块八H9）2P08 GCK 2.型号、规格：详见图纸 3.基础型钢制作安装、除锈刷油、灌浆 4.电力设施牌号 5.母线、铜排、支持绝缘子、穿墙套管耐压试验及安装,穿通板制作安装,母线桥安装等 6.本体及附件安装、单体调试 7.接地 8.其他：未尽事项详见图纸、招标文件、工程量清单计价说明、国家相关规范等 |  | 台 | 1 | 33360.04 |  | 33360.04
591 | 030404004180 | 低压配电柜 | 1.低压配电柜（小㘵首地块八H9）2P09 GCK 2.型号、规格：详见图纸 3.基础型钢制作安装、除锈刷油、灌浆 4.电力设施牌号 5.母线、铜排、支持绝缘子、穿墙套管耐压试验及安装,穿通板制作安装,母线桥安装等 6.本体及附件安装、单体调试 7.接地 8.其他：未尽事项详见图纸、招标文件、工程量清单计价说明、国家相关规范等 |  | 台 | 1 | 31520.96 |  | 31520.96
592 | 030408001044 | 电力电缆 | 1.名称：电力电缆 2.规格：ZRYJV22-8.7/15kV-3×70mm2 3.揭（盖）盖板 4.电缆敷设 5.电缆防护、防火堵洞 6.电缆防火隔板、防火涂料 7.接地 8.其他：未尽事项详见图纸、招标文件、工程量清单计价说明、国家相关规范等 |  | m | 35 | 218.18 |  | 7636.3
本页小计 | [8 empty] | 72517.3
注：为计取规费等的使用，可在表中增设其中：“定额人工费”。
表—08
分部分项工程和单价措施项目清单与计价表
工程名称：小㘵-平山首期（第一批）-高低压变配电工程 |  |  |  | 标段： |  |  |  | 第 182 页 共 335 页
序号 | 项目编码 | 项目名称 | 项目特征描述 |  | 计量单位 | 工程量 | 金额（元）
[7 empty] | 综合单价 |  | 综合合价 | 其中
暂估价
593 | 030408001045 | 电力电缆 | 1.电力电缆 2.规格：ZR/ZC-YJV-240 3.揭（盖）盖板 4.电缆敷设、电缆头制作安装 5.电缆防护、防火堵洞 6.电缆防火隔板、防火涂料 7.接地 8.其他：未尽事项详见图纸、招标文件、工程量清单计价说明、国家相关规范等 |  | m | 105 | 223.57 |  | 23474.85
594 | 030408002025 | 控制电缆 | 1.控制电缆 2.规格：ZRKVVP2-22-6×2.5 3.揭（盖）盖板 4.电缆敷设、电缆头制作安装 5.电缆防护、防火堵洞 6.电缆防火隔板、防火涂料 7.接地 8.其他：未尽事项详见图纸、招标文件、工程量清单计价说明、国家相关规范等 |  | m | 75 | 21.13 |  | 1584.75
595 | 030408002026 | 控制电缆 | 1.控制电缆 2.规格：ZRKVVP2-22-8×2.5 3.揭（盖）盖板 4.电缆敷设、电缆头制作安装 5.电缆防护、防火堵洞 6.电缆防火隔板、防火涂料 7.接地 8.其他：未尽事项详见图纸、招标文件、工程量清单计价说明、国家相关规范等 |  | m | 150 | 27 |  | 4050
596 | 030408006018 | 电力电缆头 | 1.名称：电力电缆头（冷缩头） 2.型号、规格：70截面mm2以下 3.电压等级（kV)：10KV 4.未尽事项详见图纸、工程量清单计价说明、国家相关规范等 |  | 个 | 4 | 593.09 |  | 2372.36
本页小计 | [8 empty] | 31481.96
注：为计取规费等的使用，可在表中增设其中：“定额人工费”。
表—08
分部分项工程和单价措施项目清单与计价表
工程名称：小㘵-平山首期（第一批）-高低压变配电工程 |  |  |  | 标段： |  |  |  | 第 183 页 共 335 页
序号 | 项目编码 | 项目名称 | 项目特征描述 |  | 计量单位 | 工程量 | 金额（元）
[7 empty] | 综合单价 |  | 综合合价 | 其中
暂估价
597 | 030403006015 | 低压封闭式插接母线槽 | 1.名称：低压插接母线 2.规格：CCX-1600A/4P 3.包括水平弯通、垂直弯通、T接头、变径单元、始终端母线、膨胀接头、软连接等附件安装 4.支吊架制作、安装，除锈、刷油 5.防火堵洞、母线槽防护 6.接地 7.其他：未尽事项详见图纸、招标文件、工程量清单计价说明、国家相关规范等 |  | m | 70 | 3471.97 |  | 243037.9
598 | 030403007015 | 始端箱、分线箱 | 1.名称：母线槽始端箱 2.规格：1600A 3.箱体接地、单体调试、接线等 4.其他：未尽事项详见图纸、招标文件、工程量清单计价说明、国家相关规范等 |  | 台 | 10 | 1759.33 |  | 17593.3
599 | 030404017013 | 配电箱 | 1.发电车接入箱 2.规格：详见图纸 3.箱体接地、单体调试、接线等 4.支架/基础槽钢制作、安装及其除锈、刷油 5.其他：未尽事项详见图纸、招标文件、工程量清单计价说明、国家相关规范等 |  | 台 | 1 | 15900.45 |  | 15900.45
600 | 030404016013 | 控制箱 | 1.自动化主控箱 2.规格：三遥，6回路 3.箱体接地、单体调试、接线等 4.支架/基础制作、安装及其除锈、刷油 5.其他：未尽事项详见图纸、招标文件、工程量清单计价说明、国家相关规范等 |  | 台 | 1 | 11104.19 |  | 11104.19
本页小计 | [8 empty] | 287635.84
注：为计取规费等的使用，可在表中增设其中：“定额人工费”。
表—08
分部分项工程和单价措施项目清单与计价表
工程名称：小㘵-平山首期（第一批）-高低压变配电工程 |  |  |  | 标段： |  |  |  | 第 184 页 共 335 页
序号 | 项目编码 | 项目名称 | 项目特征描述 |  | 计量单位 | 工程量 | 金额（元）
[7 empty] | 综合单价 |  | 综合合价 | 其中
暂估价
601 | 030411004059 | 配线 | 1.电气配线 BVV-2.5 2.电线敷设 3.管内穿线及线槽配线 4.接地 5.其他：未尽事项详见图纸、招标文件、工程量清单计价说明、国家相关规范等 |  | m | 107 | 3.32 |  | 355.24
602 | 030411004060 | 配线 | 1.电气配线 BVV-4 2.电线敷设 3.管内穿线及线槽配线 4.接地 5.其他：未尽事项详见图纸、招标文件、工程量清单计价说明、国家相关规范等 |  | m | 50 | 4.58 |  | 229
603 | 030411004061 | 配线 | 1.电气配线 ZRBVV-4 2.电线敷设 3.管内穿线及线槽配线 4.接地 5.其他：未尽事项详见图纸、招标文件、工程量清单计价说明、国家相关规范等 |  | m | 50 | 4.64 |  | 232
604 | 030411004062 | 配线 | 1.电气配线 ZRBVV-6 2.电线敷设 3.管内穿线及线槽配线 4.接地 5.其他：未尽事项详见图纸、招标文件、工程量清单计价说明、国家相关规范等 |  | m | 50 | 5.95 |  | 297.5
605 | 030411002015 | 线槽 | 1.名称：阻燃绝缘电线槽 2.规格：40×18 3.材质：PVC 4.盖板安装、接地 5.支架制安、除锈、防火堵洞 6.其他：未尽事项详见图纸、招标文件、工程量清单计价说明、国家相关规范等 |  | m | 160 | 19.65 |  | 3144
606 | 030404033015 | 风扇 | 1.名称：排气扇 2.规格：220V 16' 3.其他：未尽事项详见图纸、招标文件、工程量清单计价说明、国家相关规范等 |  | 台 | 4 | 203.54 |  | 814.16
本页小计 | [8 empty] | 5071.9
注：为计取规费等的使用，可在表中增设其中：“定额人工费”。
表—08
分部分项工程和单价措施项目清单与计价表
工程名称：小㘵-平山首期（第一批）-高低压变配电工程 |  |  |  | 标段： |  |  |  | 第 185 页 共 335 页
序号 | 项目编码 | 项目名称 | 项目特征描述 |  | 计量单位 | 工程量 | 金额（元）
[7 empty] | 综合单价 |  | 综合合价 | 其中
暂估价
607 | 030412002015 | 工厂灯 | 1.双头应急灯 2.规格：详见设计图纸 3.支架制作安装、除锈刷油 4.本体及底盒安装 5.接地 6.其他：未尽事项详见图纸、招标文件、工程量清单计价说明、国家相关规范等 |  | 套 | 4 | 175.52 |  | 702.08
608 | 030412005029 | 荧光灯 | 1.荧光灯 2.规格：40W/220V 3.支架制作安装、除锈刷油 4.本体及底盒安装 5.接地 6.其他：未尽事项详见图纸、招标文件、工程量清单计价说明、国家相关规范等 |  | 套 | 13 | 86.5 |  | 1124.5
609 | 030412005030 | 荧光灯 | 1.红外线灯 2.规格：250W/220V 3.支架制作安装、除锈刷油 4.本体及底盒安装 5.接地 6.其他：未尽事项详见图纸、招标文件、工程量清单计价说明、国家相关规范等 |  | 套 | 4 | 92.07 |  | 368.28
610 | 030404034015 | 照明开关 | 1.照明开关 2.本体及底盒安装 3.参数详见设计说明及图纸 4.接地 5.其他：未尽事项详见图纸、招标文件、工程量清单计价说明、国家相关规范等 |  | 个 | 4 | 30.36 |  | 121.44
611 | 030404035015 | 插座 | 1.插座 2.本体及底盒安装 3.参数详见设计说明及图纸 4.接地 5.其他：未尽事项详见图纸、招标文件、工程量清单计价说明、国家相关规范等 |  | 个 | 8 | 34.99 |  | 279.92
本页小计 | [8 empty] | 2596.22
注：为计取规费等的使用，可在表中增设其中：“定额人工费”。
表—08
分部分项工程和单价措施项目清单与计价表
工程名称：小㘵-平山首期（第一批）-高低压变配电工程 |  |  |  | 标段： |  |  |  | 第 186 页 共 335 页
序号 | 项目编码 | 项目名称 | 项目特征描述 |  | 计量单位 | 工程量 | 金额（元）
[7 empty] | 综合单价 |  | 综合合价 | 其中
暂估价
612 | 030414001015 | 电力系统调试 | 1.型号：电力系统调试（小㘵首地块八H9） 2.电压等级：10kV、1kV以下 3.包含高低压送配电装置系统调试;变压器系统调试;母线、避雷器、电容器装置调试;电缆试验、瓷瓶耐压、自动开关或断路器调试、隔离开关调试、常规保护装置调试、自动投入装置调试、电缆局放试验、电缆交流耐压试验、五防系统调试等 4.其他：未尽事项详见图纸、招标文件、工程量清单计价说明、国家相关规范等 |  | 项 | 1 | 57380.04 |  | 57380.04
613 | 030408001046 | 安健环设施 | 1.名称：安健环设施（小㘵首地块八H9） 2.包含绝缘地板胶、指示牌、消防灭火器材、绝缘工具、绝缘胶垫、绝缘手套、绝缘鞋、绝缘棒、标语牌、标志牌、结线模拟说明牌、验电笔、结线模拟指示牌、防鼠泥、防鼠挡板、驱鼠器、环境控制箱、电房工具箱、高压绝缘操作杆、变压器固定遮拦灯箱、电房辅助设施等相关费用 3.其他:未尽事项详见图纸、招标文件、工程量清单计价说明、国家相关规范等 |  | 项 | 1 | 22057.56 |  | 22057.56
本页小计 | [8 empty] | 79437.6
注：为计取规费等的使用，可在表中增设其中：“定额人工费”。
表—08
分部分项工程和单价措施项目清单与计价表
工程名称：小㘵-平山首期（第一批）-高低压变配电工程 |  |  |  | 标段： |  |  |  | 第 187 页 共 335 页
序号 | 项目编码 | 项目名称 | 项目特征描述 |  | 计量单位 | 工程量 | 金额（元）
[7 empty] | 综合单价 |  | 综合合价 | 其中
暂估价
614 | 030414011015 | 防雷接地 | 1.名称：防雷接地（小㘵首地块八H9） 2.包含接地极（板）制安、接地母线敷设、避雷引下线敷设、接地跨接线、金属构件、桩承台、门窗接地、总等电位端子箱安装、等电位联结端子箱安装、等电位连接、防雷设施制安、均压环敷设、避雷带（网）的连接、接地电阻测试、防雷接地系统调试及验收等相关费用 3.其他:未尽事项详见图纸、招标文件、工程量清单计价说明、国家相关规范等 |  | 项 | 1 | 7191.47 |  | 7191.47
|  | 地块八-H5号专变高低压电房 | [6 empty] | 1428869.94
615 | 030402017075 | 高压配电柜 | 1.高压配电柜（小㘵首地块八H5专变） KYN G01 2.型号、规格：详见图纸 3.基础型钢制作安装、除锈刷油、灌浆 4.电力设施牌号 5.母线、铜排、支持绝缘子、穿墙套管耐压试验及安装,穿通板制作安装,母线桥安装等 6.本体及附件安装、单体调试 7.接地 8.其他：未尽事项详见图纸、招标文件、工程量清单计价说明、国家相关规范等 |  | 台 | 1 | 51552.29 |  | 51552.29
本页小计 | [8 empty] | 58743.76
注：为计取规费等的使用，可在表中增设其中：“定额人工费”。
表—08
分部分项工程和单价措施项目清单与计价表
工程名称：小㘵-平山首期（第一批）-高低压变配电工程 |  |  |  | 标段： |  |  |  | 第 188 页 共 335 页
序号 | 项目编码 | 项目名称 | 项目特征描述 |  | 计量单位 | 工程量 | 金额（元）
[7 empty] | 综合单价 |  | 综合合价 | 其中
暂估价
616 | 030402017076 | 高压配电柜 | 1.高压配电柜（小㘵首地块八H5专变） KYN G02 2.型号、规格：详见图纸 3.基础型钢制作安装、除锈刷油、灌浆 4.电力设施牌号 5.母线、铜排、支持绝缘子、穿墙套管耐压试验及安装,穿通板制作安装,母线桥安装等 6.本体及附件安装、单体调试 7.接地 8.其他：未尽事项详见图纸、招标文件、工程量清单计价说明、国家相关规范等 |  | 台 | 1 | 51552.29 |  | 51552.29
617 | 030402017077 | 高压配电柜 | 1.高压配电柜（小㘵首地块八H5专变） KYN G03 2.型号、规格：详见图纸 3.基础型钢制作安装、除锈刷油、灌浆 4.电力设施牌号 5.母线、铜排、支持绝缘子、穿墙套管耐压试验及安装,穿通板制作安装,母线桥安装等 6.本体及附件安装、单体调试 7.接地 8.其他：未尽事项详见图纸、招标文件、工程量清单计价说明、国家相关规范等 |  | 台 | 1 | 47865.85 |  | 47865.85
618 | 030402017078 | 高压配电柜 | 1.高压配电柜（小㘵首地块八H5专变） KYN G04 2.型号、规格：详见图纸 3.基础型钢制作安装、除锈刷油、灌浆 4.电力设施牌号 5.母线、铜排、支持绝缘子、穿墙套管耐压试验及安装,穿通板制作安装,母线桥安装等 6.本体及附件安装、单体调试 7.接地 8.其他：未尽事项详见图纸、招标文件、工程量清单计价说明、国家相关规范等 |  | 台 | 1 | 47865.85 |  | 47865.85
本页小计 | [8 empty] | 147283.99
注：为计取规费等的使用，可在表中增设其中：“定额人工费”。
表—08
分部分项工程和单价措施项目清单与计价表
工程名称：小㘵-平山首期（第一批）-高低压变配电工程 |  |  |  | 标段： |  |  |  | 第 189 页 共 335 页
序号 | 项目编码 | 项目名称 | 项目特征描述 |  | 计量单位 | 工程量 | 金额（元）
[7 empty] | 综合单价 |  | 综合合价 | 其中
暂估价
619 | 030404013003 | 直流馈电屏 | 1.直流屏 2.型号：GZDW-20AH/220V 3.规格：800×800×2000（宽×深×高） 4.基础型钢制作安装、除锈刷油、灌浆 5.电力设施牌号 6.母线、铜排、端子板、焊（压）接线端子、盘柜配线、屏边安装、屏上辅助设备安装 7.本体及附件安装、单体调试 8.接地 9.其他：未尽事项详见图纸、招标文件、工程量清单计价说明、国家相关规范等 |  | 台 | 1 | 13078.32 |  | 13078.32
620 | 030401002016 | 干式变压器 | 1.名称：干式变压器 2.型号：SCB13-800kVA (带罩)(带外壳) 3.钢板垫板、防震绝缘胶垫、绝缘子、绝缘护套、中性接地线、干式变压器阻尼弹簧减震器制作安装等 4.母线、铜排、支持绝缘子、穿墙套管耐压试验及安装,穿通板制作安装,母线桥安装等 5.本体及附件安装、单体调试 6.接地 7.其他：未尽事项详见图纸、招标文件、工程量清单计价说明、国家相关规范等 |  | 台 | 2 | 110861.86 |  | 221723.72
本页小计 | [8 empty] | 234802.04
注：为计取规费等的使用，可在表中增设其中：“定额人工费”。
表—08
分部分项工程和单价措施项目清单与计价表
工程名称：小㘵-平山首期（第一批）-高低压变配电工程 |  |  |  | 标段： |  |  |  | 第 190 页 共 335 页
序号 | 项目编码 | 项目名称 | 项目特征描述 |  | 计量单位 | 工程量 | 金额（元）
[7 empty] | 综合单价 |  | 综合合价 | 其中
暂估价
621 | 030404004181 | 低压配电柜 | 1.低压配电柜（小㘵首地块八H5专变）P18 GCK 2.型号、规格：详见图纸 3.基础型钢制作安装、除锈刷油、灌浆 4.电力设施牌号 5.母线、铜排、支持绝缘子、穿墙套管耐压试验及安装,穿通板制作安装,母线桥安装等 6.本体及附件安装、单体调试 7.接地 8.其他：未尽事项详见图纸、招标文件、工程量清单计价说明、国家相关规范等 |  | 台 | 1 | 32437.28 |  | 32437.28
622 | 030404004182 | 低压配电柜 | 1.低压配电柜（小㘵首地块八H5专变）P17 GCK 2.型号、规格：详见图纸 3.基础型钢制作安装、除锈刷油、灌浆 4.电力设施牌号 5.母线、铜排、支持绝缘子、穿墙套管耐压试验及安装,穿通板制作安装,母线桥安装等 6.本体及附件安装、单体调试 7.接地 8.其他：未尽事项详见图纸、招标文件、工程量清单计价说明、国家相关规范等 |  | 台 | 1 | 31489.68 |  | 31489.68
623 | 030404004183 | 低压配电柜 | 1.低压配电柜（小㘵首地块八H5专变）P16 GCK 2.型号、规格：详见图纸 3.基础型钢制作安装、除锈刷油、灌浆 4.电力设施牌号 5.母线、铜排、支持绝缘子、穿墙套管耐压试验及安装,穿通板制作安装,母线桥安装等 6.本体及附件安装、单体调试 7.接地 8.其他：未尽事项详见图纸、招标文件、工程量清单计价说明、国家相关规范等 |  | 台 | 1 | 31768.44 |  | 31768.44
本页小计 | [8 empty] | 95695.4
注：为计取规费等的使用，可在表中增设其中：“定额人工费”。
表—08
分部分项工程和单价措施项目清单与计价表
工程名称：小㘵-平山首期（第一批）-高低压变配电工程 |  |  |  | 标段： |  |  |  | 第 191 页 共 335 页
序号 | 项目编码 | 项目名称 | 项目特征描述 |  | 计量单位 | 工程量 | 金额（元）
[7 empty] | 综合单价 |  | 综合合价 | 其中
暂估价
624 | 030404004184 | 低压配电柜 | 1.低压配电柜（小㘵首地块八H5专变）P15 GCK 2.型号、规格：详见图纸 3.基础型钢制作安装、除锈刷油、灌浆 4.电力设施牌号 5.母线、铜排、支持绝缘子、穿墙套管耐压试验及安装,穿通板制作安装,母线桥安装等 6.本体及附件安装、单体调试 7.接地 8.其他：未尽事项详见图纸、招标文件、工程量清单计价说明、国家相关规范等 |  | 台 | 1 | 32320.44 |  | 32320.44
625 | 030404004185 | 低压配电柜 | 1.低压配电柜（小㘵首地块八H5专变）P14 GCK 2.型号、规格：详见图纸 3.基础型钢制作安装、除锈刷油、灌浆 4.电力设施牌号 5.母线、铜排、支持绝缘子、穿墙套管耐压试验及安装,穿通板制作安装,母线桥安装等 6.本体及附件安装、单体调试 7.接地 8.其他：未尽事项详见图纸、招标文件、工程量清单计价说明、国家相关规范等 |  | 台 | 1 | 31087.64 |  | 31087.64
626 | 030404004186 | 低压配电柜 | 1.低压配电柜（小㘵首地块八H5专变）P13 GCK 2.型号、规格：详见图纸 3.基础型钢制作安装、除锈刷油、灌浆 4.电力设施牌号 5.母线、铜排、支持绝缘子、穿墙套管耐压试验及安装,穿通板制作安装,母线桥安装等 6.本体及附件安装、单体调试 7.接地 8.其他：未尽事项详见图纸、招标文件、工程量清单计价说明、国家相关规范等 |  | 台 | 1 | 32421.64 |  | 32421.64
本页小计 | [8 empty] | 95829.72
注：为计取规费等的使用，可在表中增设其中：“定额人工费”。
表—08
分部分项工程和单价措施项目清单与计价表
工程名称：小㘵-平山首期（第一批）-高低压变配电工程 |  |  |  | 标段： |  |  |  | 第 192 页 共 335 页
序号 | 项目编码 | 项目名称 | 项目特征描述 |  | 计量单位 | 工程量 | 金额（元）
[7 empty] | 综合单价 |  | 综合合价 | 其中
暂估价
627 | 030404004187 | 低压配电柜 | 1.低压配电柜（小㘵首地块八H5专变）P12 GCK 2.型号、规格：详见图纸 3.基础型钢制作安装、除锈刷油、灌浆 4.电力设施牌号 5.母线、铜排、支持绝缘子、穿墙套管耐压试验及安装,穿通板制作安装,母线桥安装等 6.本体及附件安装、单体调试 7.接地 8.其他：未尽事项详见图纸、招标文件、工程量清单计价说明、国家相关规范等 |  | 台 | 1 | 32688.44 |  | 32688.44
628 | 030404004188 | 低压配电柜 | 1.低压配电柜（小㘵首地块八H5专变）P11 GCK 2.型号、规格：详见图纸 3.基础型钢制作安装、除锈刷油、灌浆 4.电力设施牌号 5.母线、铜排、支持绝缘子、穿墙套管耐压试验及安装,穿通板制作安装,母线桥安装等 6.本体及附件安装、单体调试 7.接地 8.其他：未尽事项详见图纸、招标文件、工程量清单计价说明、国家相关规范等 |  | 台 | 1 | 32437.28 |  | 32437.28
629 | 030404004189 | 低压配电柜 | 1.低压配电柜（小㘵首地块八H5专变）P10 GCK 2.型号、规格：详见图纸 3.基础型钢制作安装、除锈刷油、灌浆 4.电力设施牌号 5.母线、铜排、支持绝缘子、穿墙套管耐压试验及安装,穿通板制作安装,母线桥安装等 6.本体及附件安装、单体调试 7.接地 8.其他：未尽事项详见图纸、招标文件、工程量清单计价说明、国家相关规范等 |  | 台 | 1 | 34279.12 |  | 34279.12
本页小计 | [8 empty] | 99404.84
注：为计取规费等的使用，可在表中增设其中：“定额人工费”。
表—08
分部分项工程和单价措施项目清单与计价表
工程名称：小㘵-平山首期（第一批）-高低压变配电工程 |  |  |  | 标段： |  |  |  | 第 193 页 共 335 页
序号 | 项目编码 | 项目名称 | 项目特征描述 |  | 计量单位 | 工程量 | 金额（元）
[7 empty] | 综合单价 |  | 综合合价 | 其中
暂估价
630 | 030404004190 | 低压配电柜 | 1.低压配电柜（（小㘵首地块八H5专变）P9 GCK 2.型号、规格：详见图纸 3.基础型钢制作安装、除锈刷油、灌浆 4.电力设施牌号 5.母线、铜排、支持绝缘子、穿墙套管耐压试验及安装,穿通板制作安装,母线桥安装等 6.本体及附件安装、单体调试 7.接地 8.其他：未尽事项详见图纸、招标文件、工程量清单计价说明、国家相关规范等 |  | 台 | 1 | 34279.12 |  | 34279.12
631 | 030404004191 | 低压配电柜 | 1.低压配电柜（小㘵首地块八H5专变）P8 GCK 2.型号、规格：详见图纸 3.基础型钢制作安装、除锈刷油、灌浆 4.电力设施牌号 5.母线、铜排、支持绝缘子、穿墙套管耐压试验及安装,穿通板制作安装,母线桥安装等 6.本体及附件安装、单体调试 7.接地 8.其他：未尽事项详见图纸、招标文件、工程量清单计价说明、国家相关规范等 |  | 台 | 1 | 31522.8 |  | 31522.8
632 | 030404004192 | 低压配电柜 | 1.低压配电柜（小㘵首地块八H5专变）P7 GCK 2.型号、规格：详见图纸 3.基础型钢制作安装、除锈刷油、灌浆 4.电力设施牌号 5.母线、铜排、支持绝缘子、穿墙套管耐压试验及安装,穿通板制作安装,母线桥安装等 6.本体及附件安装、单体调试 7.接地 8.其他：未尽事项详见图纸、招标文件、工程量清单计价说明、国家相关规范等 |  | 台 | 1 | 34282.8 |  | 34282.8
本页小计 | [8 empty] | 100084.72
注：为计取规费等的使用，可在表中增设其中：“定额人工费”。
表—08
分部分项工程和单价措施项目清单与计价表
工程名称：小㘵-平山首期（第一批）-高低压变配电工程 |  |  |  | 标段： |  |  |  | 第 194 页 共 335 页
序号 | 项目编码 | 项目名称 | 项目特征描述 |  | 计量单位 | 工程量 | 金额（元）
[7 empty] | 综合单价 |  | 综合合价 | 其中
暂估价
633 | 030404004193 | 低压配电柜 | 1.低压配电柜（小㘵首地块八H5专变）P6 GCK 2.型号、规格：详见图纸 3.基础型钢制作安装、除锈刷油、灌浆 4.电力设施牌号 5.母线、铜排、支持绝缘子、穿墙套管耐压试验及安装,穿通板制作安装,母线桥安装等 6.本体及附件安装、单体调试 7.接地 8.其他：未尽事项详见图纸、招标文件、工程量清单计价说明、国家相关规范等 |  | 台 | 1 | 31522.8 |  | 31522.8
634 | 030404004194 | 低压配电柜 | 1.低压配电柜（小㘵首地块八H5专变）P5 GCK 2.型号、规格：详见图纸 3.基础型钢制作安装、除锈刷油、灌浆 4.电力设施牌号 5.母线、铜排、支持绝缘子、穿墙套管耐压试验及安装,穿通板制作安装,母线桥安装等 6.本体及附件安装、单体调试 7.接地 8.其他：未尽事项详见图纸、招标文件、工程量清单计价说明、国家相关规范等 |  | 台 | 1 | 31676.44 |  | 31676.44
635 | 030404004195 | 低压配电柜 | 1.低压配电柜（小㘵首地块八H5专变）P4 GCK 2.型号、规格：详见图纸 3.基础型钢制作安装、除锈刷油、灌浆 4.电力设施牌号 5.母线、铜排、支持绝缘子、穿墙套管耐压试验及安装,穿通板制作安装,母线桥安装等 6.本体及附件安装、单体调试 7.接地 8.其他：未尽事项详见图纸、招标文件、工程量清单计价说明、国家相关规范等 |  | 台 | 1 | 32689.36 |  | 32689.36
本页小计 | [8 empty] | 95888.6
注：为计取规费等的使用，可在表中增设其中：“定额人工费”。
表—08
分部分项工程和单价措施项目清单与计价表
工程名称：小㘵-平山首期（第一批）-高低压变配电工程 |  |  |  | 标段： |  |  |  | 第 195 页 共 335 页
序号 | 项目编码 | 项目名称 | 项目特征描述 |  | 计量单位 | 工程量 | 金额（元）
[7 empty] | 综合单价 |  | 综合合价 | 其中
暂估价
636 | 030404004196 | 低压配电柜 | 1.低压配电柜（小㘵首地块八H5专变）P3 GCK 2.型号、规格：详见图纸 3.基础型钢制作安装、除锈刷油、灌浆 4.电力设施牌号 5.母线、铜排、支持绝缘子、穿墙套管耐压试验及安装,穿通板制作安装,母线桥安装等 6.本体及附件安装、单体调试 7.接地 8.其他：未尽事项详见图纸、招标文件、工程量清单计价说明、国家相关规范等 |  | 台 | 1 | 32726.16 |  | 32726.16
637 | 030404004197 | 低压配电柜 | 1.低压配电柜（小㘵首地块八H5专变）P2 GCK 2.型号、规格：详见图纸 3.基础型钢制作安装、除锈刷油、灌浆 4.电力设施牌号 5.母线、铜排、支持绝缘子、穿墙套管耐压试验及安装,穿通板制作安装,母线桥安装等 6.本体及附件安装、单体调试 7.接地 8.其他：未尽事项详见图纸、招标文件、工程量清单计价说明、国家相关规范等 |  | 台 | 1 | 32713.28 |  | 32713.28
638 | 030404004198 | 低压配电柜 | 1.低压配电柜（小㘵首地块八H5专变）P1 GCK 2.型号、规格：详见图纸 3.基础型钢制作安装、除锈刷油、灌浆 4.电力设施牌号 5.母线、铜排、支持绝缘子、穿墙套管耐压试验及安装,穿通板制作安装,母线桥安装等 6.本体及附件安装、单体调试 7.接地 8.其他：未尽事项详见图纸、招标文件、工程量清单计价说明、国家相关规范等 |  | 台 | 1 | 32743.64 |  | 32743.64
本页小计 | [8 empty] | 98183.08
注：为计取规费等的使用，可在表中增设其中：“定额人工费”。
表—08
分部分项工程和单价措施项目清单与计价表
工程名称：小㘵-平山首期（第一批）-高低压变配电工程 |  |  |  | 标段： |  |  |  | 第 196 页 共 335 页
序号 | 项目编码 | 项目名称 | 项目特征描述 |  | 计量单位 | 工程量 | 金额（元）
[7 empty] | 综合单价 |  | 综合合价 | 其中
暂估价
639 | 030408001047 | 电力电缆 | 1.名称：电力电缆 2.规格：ZRYJV22-8.7/15kV-3×70mm2 3.揭（盖）盖板 4.电缆敷设 5.电缆防护、防火堵洞 6.电缆防火隔板、防火涂料 7.接地 8.其他：未尽事项详见图纸、招标文件、工程量清单计价说明、国家相关规范等 |  | m | 190 | 218.18 |  | 41454.2
640 | 030408006019 | 电力电缆头 | 1.名称：电力电缆头（冷缩头） 2.型号、规格：70截面mm2以下 3.电压等级（kV)：10KV 4.未尽事项详见图纸、工程量清单计价说明、国家相关规范等 |  | 个 | 6 | 593.09 |  | 3558.54
641 | 030403006016 | 低压封闭式插接母线槽 | 1.名称：低压插接母线 2.规格：CCX-1600A/4P 3.包括水平弯通、垂直弯通、T接头、变径单元、始终端母线、膨胀接头、软连接等附件安装 4.支吊架制作、安装，除锈、刷油 5.防火堵洞、母线槽防护 6.接地 7.其他：未尽事项详见图纸、招标文件、工程量清单计价说明、国家相关规范等 |  | m | 60 | 3471.97 |  | 208318.2
642 | 030403007016 | 始端箱、分线箱 | 1.名称：母线槽始端箱 2.规格：1600A 3.箱体接地、单体调试、接线等 4.其他：未尽事项详见图纸、招标文件、工程量清单计价说明、国家相关规范等 |  | 台 | 10 | 1759.33 |  | 17593.3
本页小计 | [8 empty] | 270924.24
注：为计取规费等的使用，可在表中增设其中：“定额人工费”。
表—08
分部分项工程和单价措施项目清单与计价表
工程名称：小㘵-平山首期（第一批）-高低压变配电工程 |  |  |  | 标段： |  |  |  | 第 197 页 共 335 页
序号 | 项目编码 | 项目名称 | 项目特征描述 |  | 计量单位 | 工程量 | 金额（元）
[7 empty] | 综合单价 |  | 综合合价 | 其中
暂估价
643 | 030411004063 | 配线 | 1.电气配线 BVV-2.5 2.电线敷设 3.管内穿线及线槽配线 4.接地 5.其他：未尽事项详见图纸、招标文件、工程量清单计价说明、国家相关规范等 |  | m | 300 | 3.32 |  | 996
644 | 030411004064 | 配线 | 1.电气配线 BVV-4 2.电线敷设 3.管内穿线及线槽配线 4.接地 5.其他：未尽事项详见图纸、招标文件、工程量清单计价说明、国家相关规范等 |  | m | 200 | 4.58 |  | 916
645 | 030411004065 | 配线 | 1.电气配线 BVV-6 2.电线敷设 3.管内穿线及线槽配线 4.接地 5.其他：未尽事项详见图纸、招标文件、工程量清单计价说明、国家相关规范等 |  | m | 160 | 5.7 |  | 912
646 | 030411004066 | 配线 | 1.电气配线 ZRBVV-4 2.电线敷设 3.管内穿线及线槽配线 4.接地 5.其他：未尽事项详见图纸、招标文件、工程量清单计价说明、国家相关规范等 |  | m | 150 | 4.64 |  | 696
647 | 030411004067 | 配线 | 1.电气配线 ZRBVV-6 2.电线敷设 3.管内穿线及线槽配线 4.接地 5.其他：未尽事项详见图纸、招标文件、工程量清单计价说明、国家相关规范等 |  | m | 200 | 5.95 |  | 1190
本页小计 | [8 empty] | 4710
注：为计取规费等的使用，可在表中增设其中：“定额人工费”。
表—08
分部分项工程和单价措施项目清单与计价表
工程名称：小㘵-平山首期（第一批）-高低压变配电工程 |  |  |  | 标段： |  |  |  | 第 198 页 共 335 页
序号 | 项目编码 | 项目名称 | 项目特征描述 |  | 计量单位 | 工程量 | 金额（元）
[7 empty] | 综合单价 |  | 综合合价 | 其中
暂估价
648 | 030411002016 | 线槽 | 1.名称：阻燃绝缘电线槽 2.规格：40×18 3.材质：PVC 4.盖板安装、接地 5.支架制安、除锈、防火堵洞 6.其他：未尽事项详见图纸、招标文件、工程量清单计价说明、国家相关规范等 |  | m | 250 | 19.65 |  | 4912.5
649 | 030404033016 | 风扇 | 1.名称：排气扇 2.规格：220V 16' 3.其他：未尽事项详见图纸、招标文件、工程量清单计价说明、国家相关规范等 |  | 台 | 12 | 203.54 |  | 2442.48
650 | 030412002016 | 工厂灯 | 1.双头应急灯 2.规格：详见设计图纸 3.支架制作安装、除锈刷油 4.本体及底盒安装 5.接地 6.其他：未尽事项详见图纸、招标文件、工程量清单计价说明、国家相关规范等 |  | 套 | 6 | 175.52 |  | 1053.12
651 | 030412005031 | 荧光灯 | 1.荧光灯 2.规格：40W/220V 3.支架制作安装、除锈刷油 4.本体及底盒安装 5.接地 6.其他：未尽事项详见图纸、招标文件、工程量清单计价说明、国家相关规范等 |  | 套 | 33 | 86.5 |  | 2854.5
652 | 030412005032 | 荧光灯 | 1.红外线灯 2.规格：250W/220V 3.支架制作安装、除锈刷油 4.本体及底盒安装 5.接地 6.其他：未尽事项详见图纸、招标文件、工程量清单计价说明、国家相关规范等 |  | 套 | 12 | 92.07 |  | 1104.84
本页小计 | [8 empty] | 12367.44
注：为计取规费等的使用，可在表中增设其中：“定额人工费”。
表—08
分部分项工程和单价措施项目清单与计价表
工程名称：小㘵-平山首期（第一批）-高低压变配电工程 |  |  |  | 标段： |  |  |  | 第 199 页 共 335 页
序号 | 项目编码 | 项目名称 | 项目特征描述 |  | 计量单位 | 工程量 | 金额（元）
[7 empty] | 综合单价 |  | 综合合价 | 其中
暂估价
653 | 030404034016 | 照明开关 | 1.照明开关 2.本体及底盒安装 3.参数详见设计说明及图纸 4.接地 5.其他：未尽事项详见图纸、招标文件、工程量清单计价说明、国家相关规范等 |  | 个 | 6 | 30.36 |  | 182.16
654 | 030404035016 | 插座 | 1.插座 2.本体及底盒安装 3.参数详见设计说明及图纸 4.接地 5.其他：未尽事项详见图纸、招标文件、工程量清单计价说明、国家相关规范等 |  | 个 | 12 | 34.99 |  | 419.88
655 | 030414001016 | 电力系统调试 | 1.型号：电力系统调试（小㘵首地块八H5专变） 2.电压等级：10kV、1kV以下 3.包含高低压送配电装置系统调试;变压器系统调试;母线、避雷器、电容器装置调试;电缆试验、瓷瓶耐压、自动开关或断路器调试、隔离开关调试、常规保护装置调试、自动投入装置调试、电缆局放试验、电缆交流耐压试验、五防系统调试等 4.其他：未尽事项详见图纸、招标文件、工程量清单计价说明、国家相关规范等 |  | 项 | 1 | 63743.67 |  | 63743.67
本页小计 | [8 empty] | 64345.71
注：为计取规费等的使用，可在表中增设其中：“定额人工费”。
表—08
分部分项工程和单价措施项目清单与计价表
工程名称：小㘵-平山首期（第一批）-高低压变配电工程 |  |  |  | 标段： |  |  |  | 第 200 页 共 335 页
序号 | 项目编码 | 项目名称 | 项目特征描述 |  | 计量单位 | 工程量 | 金额（元）
[7 empty] | 综合单价 |  | 综合合价 | 其中
暂估价
656 | 030408001048 | 安健环设施 | 1.名称：安健环设施（小㘵首地块八H5专变） 2.包含绝缘地板胶、指示牌、消防灭火器材、绝缘工具、绝缘胶垫、绝缘手套、绝缘鞋、绝缘棒、标语牌、标志牌、结线模拟说明牌、验电笔、结线模拟指示牌、防鼠泥、防鼠挡板、驱鼠器、环境控制箱、电房工具箱、高压绝缘操作杆、变压器固定遮拦灯箱、电房辅助设施等相关费用 3.其他:未尽事项详见图纸、招标文件、工程量清单计价说明、国家相关规范等 |  | 项 | 1 | 28728.06 |  | 28728.06
657 | 030414011016 | 防雷接地 | 1.名称：防雷接地（小㘵首地块八H5专变） 2.包含接地极（板）制安、接地母线敷设、避雷引下线敷设、接地跨接线、金属构件、桩承台、门窗接地、总等电位端子箱安装、等电位联结端子箱安装、等电位连接、防雷设施制安、均压环敷设、避雷带（网）的连接、接地电阻测试、防雷接地系统调试及验收等相关费用 3.其他:未尽事项详见图纸、招标文件、工程量清单计价说明、国家相关规范等 |  | 项 | 1 | 29069.81 |  | 29069.81
|  | 地块八-公变高低压电房电缆进线 | [6 empty] | 760756.56
本页小计 | [8 empty] | 57797.87
注：为计取规费等的使用，可在表中增设其中：“定额人工费”。
表—08
分部分项工程和单价措施项目清单与计价表
工程名称：小㘵-平山首期（第一批）-高低压变配电工程 |  |  |  | 标段： |  |  |  | 第 201 页 共 335 页
序号 | 项目编码 | 项目名称 | 项目特征描述 |  | 计量单位 | 工程量 | 金额（元）
[7 empty] | 综合单价 |  | 综合合价 | 其中
暂估价
658 | 030408001049 | 电力电缆 | 1.名称：电力电缆 2.规格：ZRYJV22-8.7/15kV-3×300mm2 3.揭（盖）盖板 4.电缆敷设 5.电缆防护、防火堵洞 6.电缆防火隔板、防火涂料 7.接地 8.其他：未尽事项详见图纸、招标文件、工程量清单计价说明、国家相关规范等 |  | m | 934 | 794.68 |  | 742231.12
659 | 030408006020 | 电力电缆头 | 1.名称：电力电缆头（冷缩头） 2.型号、规格：300截面mm2以下 3.电压等级（kV)：10KV 4.未尽事项详见图纸、工程量清单计价说明、国家相关规范等 |  | 个 | 16 | 1157.84 |  | 18525.44
|  | 小㘵-平山首期（第一批）-高低压变配电工程-地块十 | [6 empty] | 13502396.76
|  | 地块十-K1号公变高低压电房 | [6 empty] | 1217532.63
本页小计 | [8 empty] | 760756.56
注：为计取规费等的使用，可在表中增设其中：“定额人工费”。
表—08
分部分项工程和单价措施项目清单与计价表
工程名称：小㘵-平山首期（第一批）-高低压变配电工程 |  |  |  | 标段： |  |  |  | 第 202 页 共 335 页
序号 | 项目编码 | 项目名称 | 项目特征描述 |  | 计量单位 | 工程量 | 金额（元）
[7 empty] | 综合单价 |  | 综合合价 | 其中
暂估价
660 | 030402017079 | 高压配电柜 | 1.全绝缘全密封环网柜（小㘵首地块十K1） K间隔 G01 2.型号、规格：详见图纸 3.基础型钢制作安装、除锈刷油、灌浆 4.电力设施牌号 5.母线、铜排、支持绝缘子、穿墙套管耐压试验及安装,穿通板制作安装,母线桥安装等 6.本体及附件安装、单体调试 7.接地 8.其他：未尽事项详见图纸、招标文件、工程量清单计价说明、国家相关规范等 |  | 台 | 1 | 49890.77 |  | 49890.77
661 | 030402017080 | 高压配电柜 | 1.全绝缘全密封环网柜 （小㘵首地块十K1） K间隔 G02 2.型号、规格：详见图纸 3.基础型钢制作安装、除锈刷油、灌浆 4.电力设施牌号 5.母线、铜排、支持绝缘子、穿墙套管耐压试验及安装,穿通板制作安装,母线桥安装等 6.本体及附件安装、单体调试 7.接地 8.其他：未尽事项详见图纸、招标文件、工程量清单计价说明、国家相关规范等 |  | 台 | 1 | 48788.61 |  | 48788.61
662 | 030402017081 | 高压配电柜 | 1.全绝缘全密封环网柜 （小㘵首地块十K1） K间隔 G03 2.型号、规格：详见图纸 3.基础型钢制作安装、除锈刷油、灌浆 4.电力设施牌号 5.母线、铜排、支持绝缘子、穿墙套管耐压试验及安装,穿通板制作安装,母线桥安装等 6.本体及附件安装、单体调试 7.接地 8.其他：未尽事项详见图纸、招标文件、工程量清单计价说明、国家相关规范等 |  | 台 | 1 | 48788.61 |  | 48788.61
本页小计 | [8 empty] | 147467.99
注：为计取规费等的使用，可在表中增设其中：“定额人工费”。
表—08
分部分项工程和单价措施项目清单与计价表
工程名称：小㘵-平山首期（第一批）-高低压变配电工程 |  |  |  | 标段： |  |  |  | 第 203 页 共 335 页
序号 | 项目编码 | 项目名称 | 项目特征描述 |  | 计量单位 | 工程量 | 金额（元）
[7 empty] | 综合单价 |  | 综合合价 | 其中
暂估价
663 | 030402017082 | 高压配电柜 | 1.全绝缘全密封环网柜（小㘵首地块十K1） R间隔 G04 2.型号、规格：详见图纸 3.基础型钢制作安装、除锈刷油、灌浆 4.电力设施牌号 5.母线、铜排、支持绝缘子、穿墙套管耐压试验及安装,穿通板制作安装,母线桥安装等 6.本体及附件安装、单体调试 7.接地 8.其他：未尽事项详见图纸、招标文件、工程量清单计价说明、国家相关规范等 |  | 台 | 1 | 48788.61 |  | 48788.61
664 | 030402017083 | 高压配电柜 | 1.全绝缘全密封环网柜（小㘵首地块十K1） R间隔 G05 2.型号、规格：详见图纸 3.基础型钢制作安装、除锈刷油、灌浆 4.电力设施牌号 5.母线、铜排、支持绝缘子、穿墙套管耐压试验及安装,穿通板制作安装,母线桥安装等 6.本体及附件安装、单体调试 7.接地 8.其他：未尽事项详见图纸、招标文件、工程量清单计价说明、国家相关规范等 |  | 台 | 1 | 48788.61 |  | 48788.61
665 | 030401002017 | 干式变压器 | 1.名称：干式变压器 2.型号：SGB13-RGL-800kVA (带罩)(带外壳) 3.钢板垫板、防震绝缘胶垫、绝缘子、绝缘护套、中性接地线、干式变压器阻尼弹簧减震器制作安装等 4.母线、铜排、支持绝缘子、穿墙套管耐压试验及安装,穿通板制作安装,母线桥安装等 5.本体及附件安装、单体调试 6.接地 7.其他：未尽事项详见图纸、招标文件、工程量清单计价说明、国家相关规范等 |  | 台 | 2 | 110861.86 |  | 221723.72
本页小计 | [8 empty] | 319300.94
注：为计取规费等的使用，可在表中增设其中：“定额人工费”。
表—08
分部分项工程和单价措施项目清单与计价表
工程名称：小㘵-平山首期（第一批）-高低压变配电工程 |  |  |  | 标段： |  |  |  | 第 204 页 共 335 页
序号 | 项目编码 | 项目名称 | 项目特征描述 |  | 计量单位 | 工程量 | 金额（元）
[7 empty] | 综合单价 |  | 综合合价 | 其中
暂估价
666 | 030404004199 | 低压配电柜 | 1.低压配电柜（小㘵首地块十K1） GCK P01 2.型号、规格：详见图纸 3.基础型钢制作安装、除锈刷油、灌浆 4.电力设施牌号 5.母线、铜排、支持绝缘子、穿墙套管耐压试验及安装,穿通板制作安装,母线桥安装等 6.本体及附件安装、单体调试 7.接地 8.其他：未尽事项详见图纸、招标文件、工程量清单计价说明、国家相关规范等 |  | 台 | 1 | 45547.28 |  | 45547.28
667 | 030404004200 | 低压配电柜 | 1.低压配电柜（小㘵首地块十K1） GCK P02 2.型号、规格：详见图纸 3.基础型钢制作安装、除锈刷油、灌浆 4.电力设施牌号 5.母线、铜排、支持绝缘子、穿墙套管耐压试验及安装,穿通板制作安装,母线桥安装等 6.本体及附件安装、单体调试 7.接地 8.其他：未尽事项详见图纸、招标文件、工程量清单计价说明、国家相关规范等 |  | 台 | 1 | 42649.28 |  | 42649.28
668 | 030404004201 | 低压配电柜 | 1.低压配电柜（小㘵首地块十K1）1P01 GCK 2.型号、规格：详见图纸 3.基础型钢制作安装、除锈刷油、灌浆 4.电力设施牌号 5.母线、铜排、支持绝缘子、穿墙套管耐压试验及安装,穿通板制作安装,母线桥安装等 6.本体及附件安装、单体调试 7.接地 8.其他：未尽事项详见图纸、招标文件、工程量清单计价说明、国家相关规范等 |  | 台 | 1 | 34270.84 |  | 34270.84
本页小计 | [8 empty] | 122467.4
注：为计取规费等的使用，可在表中增设其中：“定额人工费”。
表—08
分部分项工程和单价措施项目清单与计价表
工程名称：小㘵-平山首期（第一批）-高低压变配电工程 |  |  |  | 标段： |  |  |  | 第 205 页 共 335 页
序号 | 项目编码 | 项目名称 | 项目特征描述 |  | 计量单位 | 工程量 | 金额（元）
[7 empty] | 综合单价 |  | 综合合价 | 其中
暂估价
669 | 030404004202 | 低压配电柜 | 1.低压配电柜（小㘵首地块十K1）1P02 GCK 2.型号、规格：详见图纸 3.基础型钢制作安装、除锈刷油、灌浆 4.电力设施牌号 5.母线、铜排、支持绝缘子、穿墙套管耐压试验及安装,穿通板制作安装,母线桥安装等 6.本体及附件安装、单体调试 7.接地 8.其他：未尽事项详见图纸、招标文件、工程量清单计价说明、国家相关规范等 |  | 台 | 1 | 33727.12 |  | 33727.12
670 | 030404004203 | 低压配电柜 | 1.低压配电柜（小㘵首地块十K1）1P03 GCK 2.型号、规格：详见图纸 3.基础型钢制作安装、除锈刷油、灌浆 4.电力设施牌号 5.母线、铜排、支持绝缘子、穿墙套管耐压试验及安装,穿通板制作安装,母线桥安装等 6.本体及附件安装、单体调试 7.接地 8.其他：未尽事项详见图纸、招标文件、工程量清单计价说明、国家相关规范等 |  | 台 | 1 | 31087.64 |  | 31087.64
671 | 030404004204 | 低压配电柜 | 1.低压配电柜（小㘵首地块十K1）1P04 GCK 2.型号、规格：详见图纸 3.基础型钢制作安装、除锈刷油、灌浆 4.电力设施牌号 5.母线、铜排、支持绝缘子、穿墙套管耐压试验及安装,穿通板制作安装,母线桥安装等 6.本体及附件安装、单体调试 7.接地 8.其他：未尽事项详见图纸、招标文件、工程量清单计价说明、国家相关规范等 |  | 台 | 1 | 31786.84 |  | 31786.84
本页小计 | [8 empty] | 96601.6
注：为计取规费等的使用，可在表中增设其中：“定额人工费”。
表—08
分部分项工程和单价措施项目清单与计价表
工程名称：小㘵-平山首期（第一批）-高低压变配电工程 |  |  |  | 标段： |  |  |  | 第 206 页 共 335 页
序号 | 项目编码 | 项目名称 | 项目特征描述 |  | 计量单位 | 工程量 | 金额（元）
[7 empty] | 综合单价 |  | 综合合价 | 其中
暂估价
672 | 030404004205 | 低压配电柜 | 1.低压配电柜（小㘵首地块十K1）1P05 GCK 2.型号、规格：详见图纸 3.基础型钢制作安装、除锈刷油、灌浆 4.电力设施牌号 5.母线、铜排、支持绝缘子、穿墙套管耐压试验及安装,穿通板制作安装,母线桥安装等 6.本体及附件安装、单体调试 7.接地 8.其他：未尽事项详见图纸、招标文件、工程量清单计价说明、国家相关规范等 |  | 台 | 1 | 31492.44 |  | 31492.44
673 | 030404004206 | 低压配电柜 | 1.低压配电柜（小㘵首地块十K1）2P06 GCK 2.型号、规格：详见图纸 3.基础型钢制作安装、除锈刷油、灌浆 4.电力设施牌号 5.母线、铜排、支持绝缘子、穿墙套管耐压试验及安装,穿通板制作安装,母线桥安装等 6.本体及附件安装、单体调试 7.接地 8.其他：未尽事项详见图纸、招标文件、工程量清单计价说明、国家相关规范等 |  | 台 | 1 | 31806.16 |  | 31806.16
674 | 030404004207 | 低压配电柜 | 1.低压配电柜（小㘵首地块十K1）2P07 GCK 2.型号、规格：详见图纸 3.基础型钢制作安装、除锈刷油、灌浆 4.电力设施牌号 5.母线、铜排、支持绝缘子、穿墙套管耐压试验及安装,穿通板制作安装,母线桥安装等 6.本体及附件安装、单体调试 7.接地 8.其他：未尽事项详见图纸、招标文件、工程量清单计价说明、国家相关规范等 |  | 台 | 1 | 31786.84 |  | 31786.84
本页小计 | [8 empty] | 95085.44
注：为计取规费等的使用，可在表中增设其中：“定额人工费”。
表—08
分部分项工程和单价措施项目清单与计价表
工程名称：小㘵-平山首期（第一批）-高低压变配电工程 |  |  |  | 标段： |  |  |  | 第 207 页 共 335 页
序号 | 项目编码 | 项目名称 | 项目特征描述 |  | 计量单位 | 工程量 | 金额（元）
[7 empty] | 综合单价 |  | 综合合价 | 其中
暂估价
675 | 030404004208 | 低压配电柜 | 1.低压配电柜（小㘵首地块十K1）2P08 GCK 2.型号、规格：详见图纸 3.基础型钢制作安装、除锈刷油、灌浆 4.电力设施牌号 5.母线、铜排、支持绝缘子、穿墙套管耐压试验及安装,穿通板制作安装,母线桥安装等 6.本体及附件安装、单体调试 7.接地 8.其他：未尽事项详见图纸、招标文件、工程量清单计价说明、国家相关规范等 |  | 台 | 1 | 31823.64 |  | 31823.64
676 | 030404004209 | 低压配电柜 | 1.低压配电柜（小㘵首地块十K1）2P09 GCK 2.型号、规格：详见图纸 3.基础型钢制作安装、除锈刷油、灌浆 4.电力设施牌号 5.母线、铜排、支持绝缘子、穿墙套管耐压试验及安装,穿通板制作安装,母线桥安装等 6.本体及附件安装、单体调试 7.接地 8.其他：未尽事项详见图纸、招标文件、工程量清单计价说明、国家相关规范等 |  | 台 | 1 | 34279.12 |  | 34279.12
677 | 030408001050 | 电力电缆 | 1.名称：电力电缆 2.规格：ZRYJV22-8.7/15kV-3×70mm2 3.揭（盖）盖板 4.电缆敷设 5.电缆防护、防火堵洞 6.电缆防火隔板、防火涂料 7.接地 8.其他：未尽事项详见图纸、招标文件、工程量清单计价说明、国家相关规范等 |  | m | 35 | 218.18 |  | 7636.3
本页小计 | [8 empty] | 73739.06
注：为计取规费等的使用，可在表中增设其中：“定额人工费”。
表—08
分部分项工程和单价措施项目清单与计价表
工程名称：小㘵-平山首期（第一批）-高低压变配电工程 |  |  |  | 标段： |  |  |  | 第 208 页 共 335 页
序号 | 项目编码 | 项目名称 | 项目特征描述 |  | 计量单位 | 工程量 | 金额（元）
[7 empty] | 综合单价 |  | 综合合价 | 其中
暂估价
678 | 030408001051 | 电力电缆 | 1.电力电缆 2.规格：ZR/ZC-YJV-240 3.揭（盖）盖板 4.电缆敷设、电缆头制作安装 5.电缆防护、防火堵洞 6.电缆防火隔板、防火涂料 7.接地 8.其他：未尽事项详见图纸、招标文件、工程量清单计价说明、国家相关规范等 |  | m | 105 | 223.57 |  | 23474.85
679 | 030408002027 | 控制电缆 | 1.控制电缆 2.规格：ZRKVVP2-22-6×2.5 3.揭（盖）盖板 4.电缆敷设、电缆头制作安装 5.电缆防护、防火堵洞 6.电缆防火隔板、防火涂料 7.接地 8.其他：未尽事项详见图纸、招标文件、工程量清单计价说明、国家相关规范等 |  | m | 75 | 21.13 |  | 1584.75
680 | 030408002028 | 控制电缆 | 1.控制电缆 2.规格：ZRKVVP2-22-8×2.5 3.揭（盖）盖板 4.电缆敷设、电缆头制作安装 5.电缆防护、防火堵洞 6.电缆防火隔板、防火涂料 7.接地 8.其他：未尽事项详见图纸、招标文件、工程量清单计价说明、国家相关规范等 |  | m | 150 | 27 |  | 4050
681 | 030408006021 | 电力电缆头 | 1.名称：电力电缆头（冷缩头） 2.型号、规格：70截面mm2以下 3.电压等级（kV)：10KV 4.未尽事项详见图纸、工程量清单计价说明、国家相关规范等 |  | 个 | 4 | 593.09 |  | 2372.36
本页小计 | [8 empty] | 31481.96
注：为计取规费等的使用，可在表中增设其中：“定额人工费”。
表—08
分部分项工程和单价措施项目清单与计价表
工程名称：小㘵-平山首期（第一批）-高低压变配电工程 |  |  |  | 标段： |  |  |  | 第 209 页 共 335 页
序号 | 项目编码 | 项目名称 | 项目特征描述 |  | 计量单位 | 工程量 | 金额（元）
[7 empty] | 综合单价 |  | 综合合价 | 其中
暂估价
682 | 030403006017 | 低压封闭式插接母线槽 | 1.名称：低压插接母线 2.规格：CCX-1600A/4P 3.包括水平弯通、垂直弯通、T接头、变径单元、始终端母线、膨胀接头、软连接等附件安装 4.支吊架制作、安装，除锈、刷油 5.防火堵洞、母线槽防护 6.接地 7.其他：未尽事项详见图纸、招标文件、工程量清单计价说明、国家相关规范等 |  | m | 55 | 3471.97 |  | 190958.35
683 | 030403007017 | 始端箱、分线箱 | 1.名称：母线槽始端箱 2.规格：1600A 3.箱体接地、单体调试、接线等 4.其他：未尽事项详见图纸、招标文件、工程量清单计价说明、国家相关规范等 |  | 台 | 10 | 1759.33 |  | 17593.3
684 | 030404017014 | 配电箱 | 1.发电车接入箱 2.规格：详见图纸 3.箱体接地、单体调试、接线等 4.支架/基础槽钢制作、安装及其除锈、刷油 5.其他：未尽事项详见图纸、招标文件、工程量清单计价说明、国家相关规范等 |  | 台 | 1 | 15900.45 |  | 15900.45
685 | 030404016014 | 控制箱 | 1.自动化主控箱 2.规格：三遥，6回路 3.箱体接地、单体调试、接线等 4.支架/基础制作、安装及其除锈、刷油 5.其他：未尽事项详见图纸、招标文件、工程量清单计价说明、国家相关规范等 |  | 台 | 1 | 11104.19 |  | 11104.19
本页小计 | [8 empty] | 235556.29
注：为计取规费等的使用，可在表中增设其中：“定额人工费”。
表—08
分部分项工程和单价措施项目清单与计价表
工程名称：小㘵-平山首期（第一批）-高低压变配电工程 |  |  |  | 标段： |  |  |  | 第 210 页 共 335 页
序号 | 项目编码 | 项目名称 | 项目特征描述 |  | 计量单位 | 工程量 | 金额（元）
[7 empty] | 综合单价 |  | 综合合价 | 其中
暂估价
686 | 030411004068 | 配线 | 1.电气配线 BVV-2.5 2.电线敷设 3.管内穿线及线槽配线 4.接地 5.其他：未尽事项详见图纸、招标文件、工程量清单计价说明、国家相关规范等 |  | m | 120 | 3.32 |  | 398.4
687 | 030411004069 | 配线 | 1.电气配线 BVV-4 2.电线敷设 3.管内穿线及线槽配线 4.接地 5.其他：未尽事项详见图纸、招标文件、工程量清单计价说明、国家相关规范等 |  | m | 50 | 4.58 |  | 229
688 | 030411004070 | 配线 | 1.电气配线 ZRBVV-4 2.电线敷设 3.管内穿线及线槽配线 4.接地 5.其他：未尽事项详见图纸、招标文件、工程量清单计价说明、国家相关规范等 |  | m | 30 | 4.64 |  | 139.2
689 | 030411004071 | 配线 | 1.电气配线 ZRBVV-6 2.电线敷设 3.管内穿线及线槽配线 4.接地 5.其他：未尽事项详见图纸、招标文件、工程量清单计价说明、国家相关规范等 |  | m | 50 | 5.95 |  | 297.5
690 | 030411002017 | 线槽 | 1.名称：阻燃绝缘电线槽 2.规格：40×18 3.材质：PVC 4.盖板安装、接地 5.支架制安、除锈、防火堵洞 6.其他：未尽事项详见图纸、招标文件、工程量清单计价说明、国家相关规范等 |  | m | 160 | 19.65 |  | 3144
691 | 030404033017 | 风扇 | 1.名称：排气扇 2.规格：220V 16' 3.其他：未尽事项详见图纸、招标文件、工程量清单计价说明、国家相关规范等 |  | 台 | 7 | 203.54 |  | 1424.78
本页小计 | [8 empty] | 5632.88
注：为计取规费等的使用，可在表中增设其中：“定额人工费”。
表—08
分部分项工程和单价措施项目清单与计价表
工程名称：小㘵-平山首期（第一批）-高低压变配电工程 |  |  |  | 标段： |  |  |  | 第 211 页 共 335 页
序号 | 项目编码 | 项目名称 | 项目特征描述 |  | 计量单位 | 工程量 | 金额（元）
[7 empty] | 综合单价 |  | 综合合价 | 其中
暂估价
692 | 030412002017 | 工厂灯 | 1.双头应急灯 2.规格：详见设计图纸 3.支架制作安装、除锈刷油 4.本体及底盒安装 5.接地 6.其他：未尽事项详见图纸、招标文件、工程量清单计价说明、国家相关规范等 |  | 套 | 4 | 175.52 |  | 702.08
693 | 030412005033 | 荧光灯 | 1.荧光灯 2.规格：40W/220V 3.支架制作安装、除锈刷油 4.本体及底盒安装 5.接地 6.其他：未尽事项详见图纸、招标文件、工程量清单计价说明、国家相关规范等 |  | 套 | 20 | 86.5 |  | 1730
694 | 030412005034 | 荧光灯 | 1.红外线灯 2.规格：250W/220V 3.支架制作安装、除锈刷油 4.本体及底盒安装 5.接地 6.其他：未尽事项详见图纸、招标文件、工程量清单计价说明、国家相关规范等 |  | 套 | 8 | 92.07 |  | 736.56
695 | 030404034017 | 照明开关 | 1.照明开关 2.本体及底盒安装 3.参数详见设计说明及图纸 4.接地 5.其他：未尽事项详见图纸、招标文件、工程量清单计价说明、国家相关规范等 |  | 个 | 4 | 30.36 |  | 121.44
696 | 030404035017 | 插座 | 1.插座 2.本体及底盒安装 3.参数详见设计说明及图纸 4.接地 5.其他：未尽事项详见图纸、招标文件、工程量清单计价说明、国家相关规范等 |  | 个 | 8 | 34.99 |  | 279.92
本页小计 | [8 empty] | 3570
注：为计取规费等的使用，可在表中增设其中：“定额人工费”。
表—08
分部分项工程和单价措施项目清单与计价表
工程名称：小㘵-平山首期（第一批）-高低压变配电工程 |  |  |  | 标段： |  |  |  | 第 212 页 共 335 页
序号 | 项目编码 | 项目名称 | 项目特征描述 |  | 计量单位 | 工程量 | 金额（元）
[7 empty] | 综合单价 |  | 综合合价 | 其中
暂估价
697 | 030414001017 | 电力系统调试 | 1.型号：电力系统调试（小㘵首地块十K1） 2.电压等级：10kV、1kV以下 3.包含高低压送配电装置系统调试;变压器系统调试;母线、避雷器、电容器装置调试;电缆试验、瓷瓶耐压、自动开关或断路器调试、隔离开关调试、常规保护装置调试、自动投入装置调试、电缆局放试验、电缆交流耐压试验、五防系统调试等 4.其他：未尽事项详见图纸、招标文件、工程量清单计价说明、国家相关规范等 |  | 项 | 1 | 57380.04 |  | 57380.04
698 | 030408001052 | 安健环设施 | 1.名称：安健环设施（小㘵首地块十K1） 2.包含绝缘地板胶、指示牌、消防灭火器材、绝缘工具、绝缘胶垫、绝缘手套、绝缘鞋、绝缘棒、标语牌、标志牌、结线模拟说明牌、验电笔、结线模拟指示牌、防鼠泥、防鼠挡板、驱鼠器、环境控制箱、电房工具箱、高压绝缘操作杆、变压器固定遮拦灯箱、电房辅助设施等相关费用 3.其他:未尽事项详见图纸、招标文件、工程量清单计价说明、国家相关规范等 |  | 项 | 1 | 22057.56 |  | 22057.56
本页小计 | [8 empty] | 79437.6
注：为计取规费等的使用，可在表中增设其中：“定额人工费”。
表—08
分部分项工程和单价措施项目清单与计价表
工程名称：小㘵-平山首期（第一批）-高低压变配电工程 |  |  |  | 标段： |  |  |  | 第 213 页 共 335 页
序号 | 项目编码 | 项目名称 | 项目特征描述 |  | 计量单位 | 工程量 | 金额（元）
[7 empty] | 综合单价 |  | 综合合价 | 其中
暂估价
699 | 030414011017 | 防雷接地 | 1.名称：防雷接地（小㘵首地块十K1） 2.包含接地极（板）制安、接地母线敷设、避雷引下线敷设、接地跨接线、金属构件、桩承台、门窗接地、总等电位端子箱安装、等电位联结端子箱安装、等电位连接、防雷设施制安、均压环敷设、避雷带（网）的连接、接地电阻测试、防雷接地系统调试及验收等相关费用 3.其他:未尽事项详见图纸、招标文件、工程量清单计价说明、国家相关规范等 |  | 项 | 1 | 7191.47 |  | 7191.47
|  | 地块十-K3号公变高低压电房 | [6 empty] | 1218944.78
700 | 030402017084 | 高压配电柜 | 1.全绝缘全密封环网柜（小㘵首地块十K3） K间隔 G01 2.型号、规格：详见图纸 3.基础型钢制作安装、除锈刷油、灌浆 4.电力设施牌号 5.母线、铜排、支持绝缘子、穿墙套管耐压试验及安装,穿通板制作安装,母线桥安装等 6.本体及附件安装、单体调试 7.接地 8.其他：未尽事项详见图纸、招标文件、工程量清单计价说明、国家相关规范等 |  | 台 | 1 | 49890.77 |  | 49890.77
本页小计 | [8 empty] | 57082.24
注：为计取规费等的使用，可在表中增设其中：“定额人工费”。
表—08
分部分项工程和单价措施项目清单与计价表
工程名称：小㘵-平山首期（第一批）-高低压变配电工程 |  |  |  | 标段： |  |  |  | 第 214 页 共 335 页
序号 | 项目编码 | 项目名称 | 项目特征描述 |  | 计量单位 | 工程量 | 金额（元）
[7 empty] | 综合单价 |  | 综合合价 | 其中
暂估价
701 | 030402017085 | 高压配电柜 | 1.全绝缘全密封环网柜 （小㘵首地块十K3） K间隔 G02 2.型号、规格：详见图纸 3.基础型钢制作安装、除锈刷油、灌浆 4.电力设施牌号 5.母线、铜排、支持绝缘子、穿墙套管耐压试验及安装,穿通板制作安装,母线桥安装等 6.本体及附件安装、单体调试 7.接地 8.其他：未尽事项详见图纸、招标文件、工程量清单计价说明、国家相关规范等 |  | 台 | 1 | 48788.61 |  | 48788.61
702 | 030402017086 | 高压配电柜 | 1.全绝缘全密封环网柜 （小㘵首地块十K3） K间隔 G03 2.型号、规格：详见图纸 3.基础型钢制作安装、除锈刷油、灌浆 4.电力设施牌号 5.母线、铜排、支持绝缘子、穿墙套管耐压试验及安装,穿通板制作安装,母线桥安装等 6.本体及附件安装、单体调试 7.接地 8.其他：未尽事项详见图纸、招标文件、工程量清单计价说明、国家相关规范等 |  | 台 | 1 | 48788.61 |  | 48788.61
703 | 030402017087 | 高压配电柜 | 1.全绝缘全密封环网柜（小㘵首地块十K3） R间隔 G04 2.型号、规格：详见图纸 3.基础型钢制作安装、除锈刷油、灌浆 4.电力设施牌号 5.母线、铜排、支持绝缘子、穿墙套管耐压试验及安装,穿通板制作安装,母线桥安装等 6.本体及附件安装、单体调试 7.接地 8.其他：未尽事项详见图纸、招标文件、工程量清单计价说明、国家相关规范等 |  | 台 | 1 | 48788.61 |  | 48788.61
本页小计 | [8 empty] | 146365.83
注：为计取规费等的使用，可在表中增设其中：“定额人工费”。
表—08
分部分项工程和单价措施项目清单与计价表
工程名称：小㘵-平山首期（第一批）-高低压变配电工程 |  |  |  | 标段： |  |  |  | 第 215 页 共 335 页
序号 | 项目编码 | 项目名称 | 项目特征描述 |  | 计量单位 | 工程量 | 金额（元）
[7 empty] | 综合单价 |  | 综合合价 | 其中
暂估价
704 | 030402017088 | 高压配电柜 | 1.全绝缘全密封环网柜（小㘵首地块十K3） R间隔 G05 2.型号、规格：详见图纸 3.基础型钢制作安装、除锈刷油、灌浆 4.电力设施牌号 5.母线、铜排、支持绝缘子、穿墙套管耐压试验及安装,穿通板制作安装,母线桥安装等 6.本体及附件安装、单体调试 7.接地 8.其他：未尽事项详见图纸、招标文件、工程量清单计价说明、国家相关规范等 |  | 台 | 1 | 48788.61 |  | 48788.61
705 | 030401002018 | 干式变压器 | 1.名称：干式变压器 2.型号：SGB13-RGL-800kVA (带罩)(带外壳) 3.钢板垫板、防震绝缘胶垫、绝缘子、绝缘护套、中性接地线、干式变压器阻尼弹簧减震器制作安装等 4.母线、铜排、支持绝缘子、穿墙套管耐压试验及安装,穿通板制作安装,母线桥安装等 5.本体及附件安装、单体调试 6.接地 7.其他：未尽事项详见图纸、招标文件、工程量清单计价说明、国家相关规范等 |  | 台 | 2 | 110861.86 |  | 221723.72
本页小计 | [8 empty] | 270512.33
注：为计取规费等的使用，可在表中增设其中：“定额人工费”。
表—08
分部分项工程和单价措施项目清单与计价表
工程名称：小㘵-平山首期（第一批）-高低压变配电工程 |  |  |  | 标段： |  |  |  | 第 216 页 共 335 页
序号 | 项目编码 | 项目名称 | 项目特征描述 |  | 计量单位 | 工程量 | 金额（元）
[7 empty] | 综合单价 |  | 综合合价 | 其中
暂估价
706 | 030404004210 | 低压配电柜 | 1.低压配电柜（小㘵首地块十K3） GCK P01 2.型号、规格：详见图纸 3.基础型钢制作安装、除锈刷油、灌浆 4.电力设施牌号 5.母线、铜排、支持绝缘子、穿墙套管耐压试验及安装,穿通板制作安装,母线桥安装等 6.本体及附件安装、单体调试 7.接地 8.其他：未尽事项详见图纸、招标文件、工程量清单计价说明、国家相关规范等 |  | 台 | 1 | 45547.28 |  | 45547.28
707 | 030404004211 | 低压配电柜 | 1.低压配电柜（小㘵首地块十K3） GCK P02 2.型号、规格：详见图纸 3.基础型钢制作安装、除锈刷油、灌浆 4.电力设施牌号 5.母线、铜排、支持绝缘子、穿墙套管耐压试验及安装,穿通板制作安装,母线桥安装等 6.本体及附件安装、单体调试 7.接地 8.其他：未尽事项详见图纸、招标文件、工程量清单计价说明、国家相关规范等 |  | 台 | 1 | 42649.28 |  | 42649.28
708 | 030404004212 | 低压配电柜 | 1.低压配电柜（小㘵首地块十K3）1P01 GCK 2.型号、规格：详见图纸 3.基础型钢制作安装、除锈刷油、灌浆 4.电力设施牌号 5.母线、铜排、支持绝缘子、穿墙套管耐压试验及安装,穿通板制作安装,母线桥安装等 6.本体及附件安装、单体调试 7.接地 8.其他：未尽事项详见图纸、招标文件、工程量清单计价说明、国家相关规范等 |  | 台 | 1 | 33362.8 |  | 33362.8
本页小计 | [8 empty] | 121559.36
注：为计取规费等的使用，可在表中增设其中：“定额人工费”。
表—08
分部分项工程和单价措施项目清单与计价表
工程名称：小㘵-平山首期（第一批）-高低压变配电工程 |  |  |  | 标段： |  |  |  | 第 217 页 共 335 页
序号 | 项目编码 | 项目名称 | 项目特征描述 |  | 计量单位 | 工程量 | 金额（元）
[7 empty] | 综合单价 |  | 综合合价 | 其中
暂估价
709 | 030404004213 | 低压配电柜 | 1.低压配电柜（小㘵首地块十K3）1P02 GCK 2.型号、规格：详见图纸 3.基础型钢制作安装、除锈刷油、灌浆 4.电力设施牌号 5.母线、铜排、支持绝缘子、穿墙套管耐压试验及安装,穿通板制作安装,母线桥安装等 6.本体及附件安装、单体调试 7.接地 8.其他：未尽事项详见图纸、招标文件、工程量清单计价说明、国家相关规范等 |  | 台 | 1 | 33727.12 |  | 33727.12
710 | 030404004214 | 低压配电柜 | 1.低压配电柜（小㘵首地块十K3）1P03 GCK 2.型号、规格：详见图纸 3.基础型钢制作安装、除锈刷油、灌浆 4.电力设施牌号 5.母线、铜排、支持绝缘子、穿墙套管耐压试验及安装,穿通板制作安装,母线桥安装等 6.本体及附件安装、单体调试 7.接地 8.其他：未尽事项详见图纸、招标文件、工程量清单计价说明、国家相关规范等 |  | 台 | 1 | 31793.28 |  | 31793.28
711 | 030404004215 | 低压配电柜 | 1.低压配电柜（小㘵首地块十K3）1P04 GCK 2.型号、规格：详见图纸 3.基础型钢制作安装、除锈刷油、灌浆 4.电力设施牌号 5.母线、铜排、支持绝缘子、穿墙套管耐压试验及安装,穿通板制作安装,母线桥安装等 6.本体及附件安装、单体调试 7.接地 8.其他：未尽事项详见图纸、招标文件、工程量清单计价说明、国家相关规范等 |  | 台 | 1 | 31517.28 |  | 31517.28
本页小计 | [8 empty] | 97037.68
注：为计取规费等的使用，可在表中增设其中：“定额人工费”。
表—08
分部分项工程和单价措施项目清单与计价表
工程名称：小㘵-平山首期（第一批）-高低压变配电工程 |  |  |  | 标段： |  |  |  | 第 218 页 共 335 页
序号 | 项目编码 | 项目名称 | 项目特征描述 |  | 计量单位 | 工程量 | 金额（元）
[7 empty] | 综合单价 |  | 综合合价 | 其中
暂估价
712 | 030404004216 | 低压配电柜 | 1.低压配电柜（小㘵首地块十K3）1P05 GCK 2.型号、规格：详见图纸 3.基础型钢制作安装、除锈刷油、灌浆 4.电力设施牌号 5.母线、铜排、支持绝缘子、穿墙套管耐压试验及安装,穿通板制作安装,母线桥安装等 6.本体及附件安装、单体调试 7.接地 8.其他：未尽事项详见图纸、招标文件、工程量清单计价说明、国家相关规范等 |  | 台 | 1 | 32439.12 |  | 32439.12
713 | 030404004217 | 低压配电柜 | 1.低压配电柜（小㘵首地块十K3）2P06 GCK 2.型号、规格：详见图纸 3.基础型钢制作安装、除锈刷油、灌浆 4.电力设施牌号 5.母线、铜排、支持绝缘子、穿墙套管耐压试验及安装,穿通板制作安装,母线桥安装等 6.本体及附件安装、单体调试 7.接地 8.其他：未尽事项详见图纸、招标文件、工程量清单计价说明、国家相关规范等 |  | 台 | 1 | 34802.6 |  | 34802.6
714 | 030404004218 | 低压配电柜 | 1.低压配电柜（小㘵首地块十K3）2P07 GCK 2.型号、规格：详见图纸 3.基础型钢制作安装、除锈刷油、灌浆 4.电力设施牌号 5.母线、铜排、支持绝缘子、穿墙套管耐压试验及安装,穿通板制作安装,母线桥安装等 6.本体及附件安装、单体调试 7.接地 8.其他：未尽事项详见图纸、招标文件、工程量清单计价说明、国家相关规范等 |  | 台 | 1 | 31517.28 |  | 31517.28
本页小计 | [8 empty] | 98759
注：为计取规费等的使用，可在表中增设其中：“定额人工费”。
表—08
分部分项工程和单价措施项目清单与计价表
工程名称：小㘵-平山首期（第一批）-高低压变配电工程 |  |  |  | 标段： |  |  |  | 第 219 页 共 335 页
序号 | 项目编码 | 项目名称 | 项目特征描述 |  | 计量单位 | 工程量 | 金额（元）
[7 empty] | 综合单价 |  | 综合合价 | 其中
暂估价
715 | 030404004219 | 低压配电柜 | 1.低压配电柜（小㘵首地块十K3）2P08 GCK 2.型号、规格：详见图纸 3.基础型钢制作安装、除锈刷油、灌浆 4.电力设施牌号 5.母线、铜排、支持绝缘子、穿墙套管耐压试验及安装,穿通板制作安装,母线桥安装等 6.本体及附件安装、单体调试 7.接地 8.其他：未尽事项详见图纸、招标文件、工程量清单计价说明、国家相关规范等 |  | 台 | 1 | 33636.04 |  | 33636.04
716 | 030404004220 | 低压配电柜 | 1.低压配电柜（小㘵首地块十K3）2P09 GCK 2.型号、规格：详见图纸 3.基础型钢制作安装、除锈刷油、灌浆 4.电力设施牌号 5.母线、铜排、支持绝缘子、穿墙套管耐压试验及安装,穿通板制作安装,母线桥安装等 6.本体及附件安装、单体调试 7.接地 8.其他：未尽事项详见图纸、招标文件、工程量清单计价说明、国家相关规范等 |  | 台 | 1 | 31795.12 |  | 31795.12
717 | 030408001053 | 电力电缆 | 1.名称：电力电缆 2.规格：ZRYJV22-8.7/15kV-3×70mm2 3.揭（盖）盖板 4.电缆敷设 5.电缆防护、防火堵洞 6.电缆防火隔板、防火涂料 7.接地 8.其他：未尽事项详见图纸、招标文件、工程量清单计价说明、国家相关规范等 |  | m | 35 | 218.18 |  | 7636.3
本页小计 | [8 empty] | 73067.46
注：为计取规费等的使用，可在表中增设其中：“定额人工费”。
表—08
分部分项工程和单价措施项目清单与计价表
工程名称：小㘵-平山首期（第一批）-高低压变配电工程 |  |  |  | 标段： |  |  |  | 第 220 页 共 335 页
序号 | 项目编码 | 项目名称 | 项目特征描述 |  | 计量单位 | 工程量 | 金额（元）
[7 empty] | 综合单价 |  | 综合合价 | 其中
暂估价
718 | 030408001054 | 电力电缆 | 1.电力电缆 2.规格：ZR/ZC-YJV-240 3.揭（盖）盖板 4.电缆敷设、电缆头制作安装 5.电缆防护、防火堵洞 6.电缆防火隔板、防火涂料 7.接地 8.其他：未尽事项详见图纸、招标文件、工程量清单计价说明、国家相关规范等 |  | m | 100 | 223.57 |  | 22357
719 | 030408002029 | 控制电缆 | 1.控制电缆 2.规格：ZRKVVP2-22-6×2.5 3.揭（盖）盖板 4.电缆敷设、电缆头制作安装 5.电缆防护、防火堵洞 6.电缆防火隔板、防火涂料 7.接地 8.其他：未尽事项详见图纸、招标文件、工程量清单计价说明、国家相关规范等 |  | m | 75 | 21.13 |  | 1584.75
720 | 030408002030 | 控制电缆 | 1.控制电缆 2.规格：ZRKVVP2-22-8×2.5 3.揭（盖）盖板 4.电缆敷设、电缆头制作安装 5.电缆防护、防火堵洞 6.电缆防火隔板、防火涂料 7.接地 8.其他：未尽事项详见图纸、招标文件、工程量清单计价说明、国家相关规范等 |  | m | 150 | 27 |  | 4050
721 | 030408006022 | 电力电缆头 | 1.名称：电力电缆头（冷缩头） 2.型号、规格：70截面mm2以下 3.电压等级（kV)：10KV 4.未尽事项详见图纸、工程量清单计价说明、国家相关规范等 |  | 个 | 4 | 593.09 |  | 2372.36
本页小计 | [8 empty] | 30364.11
注：为计取规费等的使用，可在表中增设其中：“定额人工费”。
表—08
分部分项工程和单价措施项目清单与计价表
工程名称：小㘵-平山首期（第一批）-高低压变配电工程 |  |  |  | 标段： |  |  |  | 第 221 页 共 335 页
序号 | 项目编码 | 项目名称 | 项目特征描述 |  | 计量单位 | 工程量 | 金额（元）
[7 empty] | 综合单价 |  | 综合合价 | 其中
暂估价
722 | 030403006018 | 低压封闭式插接母线槽 | 1.名称：低压插接母线 2.规格：CCX-1600A/4P 3.包括水平弯通、垂直弯通、T接头、变径单元、始终端母线、膨胀接头、软连接等附件安装 4.支吊架制作、安装，除锈、刷油 5.防火堵洞、母线槽防护 6.接地 7.其他：未尽事项详见图纸、招标文件、工程量清单计价说明、国家相关规范等 |  | m | 55 | 3471.97 |  | 190958.35
723 | 030403007018 | 始端箱、分线箱 | 1.名称：母线槽始端箱 2.规格：1600A 3.箱体接地、单体调试、接线等 4.其他：未尽事项详见图纸、招标文件、工程量清单计价说明、国家相关规范等 |  | 台 | 10 | 1759.33 |  | 17593.3
724 | 030404017015 | 配电箱 | 1.发电车接入箱 2.规格：详见图纸 3.箱体接地、单体调试、接线等 4.支架/基础槽钢制作、安装及其除锈、刷油 5.其他：未尽事项详见图纸、招标文件、工程量清单计价说明、国家相关规范等 |  | 台 | 1 | 15900.45 |  | 15900.45
725 | 030404016015 | 控制箱 | 1.自动化主控箱 2.规格：三遥，6回路 3.箱体接地、单体调试、接线等 4.支架/基础制作、安装及其除锈、刷油 5.其他：未尽事项详见图纸、招标文件、工程量清单计价说明、国家相关规范等 |  | 台 | 1 | 11104.19 |  | 11104.19
本页小计 | [8 empty] | 235556.29
注：为计取规费等的使用，可在表中增设其中：“定额人工费”。
表—08
分部分项工程和单价措施项目清单与计价表
工程名称：小㘵-平山首期（第一批）-高低压变配电工程 |  |  |  | 标段： |  |  |  | 第 222 页 共 335 页
序号 | 项目编码 | 项目名称 | 项目特征描述 |  | 计量单位 | 工程量 | 金额（元）
[7 empty] | 综合单价 |  | 综合合价 | 其中
暂估价
726 | 030411004072 | 配线 | 1.电气配线 BVV-2.5 2.电线敷设 3.管内穿线及线槽配线 4.接地 5.其他：未尽事项详见图纸、招标文件、工程量清单计价说明、国家相关规范等 |  | m | 120 | 3.32 |  | 398.4
727 | 030411004073 | 配线 | 1.电气配线 BVV-4 2.电线敷设 3.管内穿线及线槽配线 4.接地 5.其他：未尽事项详见图纸、招标文件、工程量清单计价说明、国家相关规范等 |  | m | 50 | 4.58 |  | 229
728 | 030411004074 | 配线 | 1.电气配线 ZRBVV-4 2.电线敷设 3.管内穿线及线槽配线 4.接地 5.其他：未尽事项详见图纸、招标文件、工程量清单计价说明、国家相关规范等 |  | m | 30 | 4.64 |  | 139.2
729 | 030411004075 | 配线 | 1.电气配线 ZRBVV-6 2.电线敷设 3.管内穿线及线槽配线 4.接地 5.其他：未尽事项详见图纸、招标文件、工程量清单计价说明、国家相关规范等 |  | m | 50 | 5.95 |  | 297.5
730 | 030411002018 | 线槽 | 1.名称：阻燃绝缘电线槽 2.规格：40×18 3.材质：PVC 4.盖板安装、接地 5.支架制安、除锈、防火堵洞 6.其他：未尽事项详见图纸、招标文件、工程量清单计价说明、国家相关规范等 |  | m | 160 | 19.65 |  | 3144
731 | 030404033018 | 风扇 | 1.名称：排气扇 2.规格：220V 16' 3.其他：未尽事项详见图纸、招标文件、工程量清单计价说明、国家相关规范等 |  | 台 | 7 | 203.54 |  | 1424.78
本页小计 | [8 empty] | 5632.88
注：为计取规费等的使用，可在表中增设其中：“定额人工费”。
表—08
分部分项工程和单价措施项目清单与计价表
工程名称：小㘵-平山首期（第一批）-高低压变配电工程 |  |  |  | 标段： |  |  |  | 第 223 页 共 335 页
序号 | 项目编码 | 项目名称 | 项目特征描述 |  | 计量单位 | 工程量 | 金额（元）
[7 empty] | 综合单价 |  | 综合合价 | 其中
暂估价
732 | 030412002018 | 工厂灯 | 1.双头应急灯 2.规格：详见设计图纸 3.支架制作安装、除锈刷油 4.本体及底盒安装 5.接地 6.其他：未尽事项详见图纸、招标文件、工程量清单计价说明、国家相关规范等 |  | 套 | 4 | 175.52 |  | 702.08
733 | 030412005035 | 荧光灯 | 1.荧光灯 2.规格：40W/220V 3.支架制作安装、除锈刷油 4.本体及底盒安装 5.接地 6.其他：未尽事项详见图纸、招标文件、工程量清单计价说明、国家相关规范等 |  | 套 | 20 | 86.5 |  | 1730
734 | 030412005036 | 荧光灯 | 1.红外线灯 2.规格：250W/220V 3.支架制作安装、除锈刷油 4.本体及底盒安装 5.接地 6.其他：未尽事项详见图纸、招标文件、工程量清单计价说明、国家相关规范等 |  | 套 | 8 | 92.07 |  | 736.56
735 | 030404034018 | 照明开关 | 1.照明开关 2.本体及底盒安装 3.参数详见设计说明及图纸 4.接地 5.其他：未尽事项详见图纸、招标文件、工程量清单计价说明、国家相关规范等 |  | 个 | 4 | 30.36 |  | 121.44
736 | 030404035018 | 插座 | 1.插座 2.本体及底盒安装 3.参数详见设计说明及图纸 4.接地 5.其他：未尽事项详见图纸、招标文件、工程量清单计价说明、国家相关规范等 |  | 个 | 8 | 34.99 |  | 279.92
本页小计 | [8 empty] | 3570
注：为计取规费等的使用，可在表中增设其中：“定额人工费”。
表—08
分部分项工程和单价措施项目清单与计价表
工程名称：小㘵-平山首期（第一批）-高低压变配电工程 |  |  |  | 标段： |  |  |  | 第 224 页 共 335 页
序号 | 项目编码 | 项目名称 | 项目特征描述 |  | 计量单位 | 工程量 | 金额（元）
[7 empty] | 综合单价 |  | 综合合价 | 其中
暂估价
737 | 030414001018 | 电力系统调试 | 1.型号：电力系统调试（小㘵首地块十K3） 2.电压等级：10kV、1kV以下 3.包含高低压送配电装置系统调试;变压器系统调试;母线、避雷器、电容器装置调试;电缆试验、瓷瓶耐压、自动开关或断路器调试、隔离开关调试、常规保护装置调试、自动投入装置调试、电缆局放试验、电缆交流耐压试验、五防系统调试等 4.其他：未尽事项详见图纸、招标文件、工程量清单计价说明、国家相关规范等 |  | 项 | 1 | 57380.04 |  | 57380.04
738 | 030408001055 | 安健环设施 | 1.名称：安健环设施（小㘵首地块十K3） 2.包含绝缘地板胶、指示牌、消防灭火器材、绝缘工具、绝缘胶垫、绝缘手套、绝缘鞋、绝缘棒、标语牌、标志牌、结线模拟说明牌、验电笔、结线模拟指示牌、防鼠泥、防鼠挡板、驱鼠器、环境控制箱、电房工具箱、高压绝缘操作杆、变压器固定遮拦灯箱、电房辅助设施等相关费用 3.其他:未尽事项详见图纸、招标文件、工程量清单计价说明、国家相关规范等 |  | 项 | 1 | 22057.56 |  | 22057.56
本页小计 | [8 empty] | 79437.6
注：为计取规费等的使用，可在表中增设其中：“定额人工费”。
表—08
分部分项工程和单价措施项目清单与计价表
工程名称：小㘵-平山首期（第一批）-高低压变配电工程 |  |  |  | 标段： |  |  |  | 第 225 页 共 335 页
序号 | 项目编码 | 项目名称 | 项目特征描述 |  | 计量单位 | 工程量 | 金额（元）
[7 empty] | 综合单价 |  | 综合合价 | 其中
暂估价
739 | 030414011018 | 防雷接地 | 1.名称：防雷接地（小㘵首地块十K3） 2.包含接地极（板）制安、接地母线敷设、避雷引下线敷设、接地跨接线、金属构件、桩承台、门窗接地、总等电位端子箱安装、等电位联结端子箱安装、等电位连接、防雷设施制安、均压环敷设、避雷带（网）的连接、接地电阻测试、防雷接地系统调试及验收等相关费用 3.其他:未尽事项详见图纸、招标文件、工程量清单计价说明、国家相关规范等 |  | 项 | 1 | 7191.47 |  | 7191.47
|  | 地块十-K5号公变高低压电房 | [6 empty] | 1217146.6
740 | 030402017089 | 高压配电柜 | 1.全绝缘全密封环网柜（小㘵首地块十K5） K间隔 G01 2.型号、规格：详见图纸 3.基础型钢制作安装、除锈刷油、灌浆 4.电力设施牌号 5.母线、铜排、支持绝缘子、穿墙套管耐压试验及安装,穿通板制作安装,母线桥安装等 6.本体及附件安装、单体调试 7.接地 8.其他：未尽事项详见图纸、招标文件、工程量清单计价说明、国家相关规范等 |  | 台 | 1 | 49890.77 |  | 49890.77
本页小计 | [8 empty] | 57082.24
注：为计取规费等的使用，可在表中增设其中：“定额人工费”。
表—08
分部分项工程和单价措施项目清单与计价表
工程名称：小㘵-平山首期（第一批）-高低压变配电工程 |  |  |  | 标段： |  |  |  | 第 226 页 共 335 页
序号 | 项目编码 | 项目名称 | 项目特征描述 |  | 计量单位 | 工程量 | 金额（元）
[7 empty] | 综合单价 |  | 综合合价 | 其中
暂估价
741 | 030402017090 | 高压配电柜 | 1.全绝缘全密封环网柜 （小㘵首地块十K5） K间隔 G02 2.型号、规格：详见图纸 3.基础型钢制作安装、除锈刷油、灌浆 4.电力设施牌号 5.母线、铜排、支持绝缘子、穿墙套管耐压试验及安装,穿通板制作安装,母线桥安装等 6.本体及附件安装、单体调试 7.接地 8.其他：未尽事项详见图纸、招标文件、工程量清单计价说明、国家相关规范等 |  | 台 | 1 | 48788.61 |  | 48788.61
742 | 030402017091 | 高压配电柜 | 1.全绝缘全密封环网柜 （小㘵首地块十K5） K间隔 G03 2.型号、规格：详见图纸 3.基础型钢制作安装、除锈刷油、灌浆 4.电力设施牌号 5.母线、铜排、支持绝缘子、穿墙套管耐压试验及安装,穿通板制作安装,母线桥安装等 6.本体及附件安装、单体调试 7.接地 8.其他：未尽事项详见图纸、招标文件、工程量清单计价说明、国家相关规范等 |  | 台 | 1 | 48788.61 |  | 48788.61
743 | 030402017092 | 高压配电柜 | 1.全绝缘全密封环网柜（小㘵首地块十K5） R间隔 G04 2.型号、规格：详见图纸 3.基础型钢制作安装、除锈刷油、灌浆 4.电力设施牌号 5.母线、铜排、支持绝缘子、穿墙套管耐压试验及安装,穿通板制作安装,母线桥安装等 6.本体及附件安装、单体调试 7.接地 8.其他：未尽事项详见图纸、招标文件、工程量清单计价说明、国家相关规范等 |  | 台 | 1 | 48788.61 |  | 48788.61
本页小计 | [8 empty] | 146365.83
注：为计取规费等的使用，可在表中增设其中：“定额人工费”。
表—08
分部分项工程和单价措施项目清单与计价表
工程名称：小㘵-平山首期（第一批）-高低压变配电工程 |  |  |  | 标段： |  |  |  | 第 227 页 共 335 页
序号 | 项目编码 | 项目名称 | 项目特征描述 |  | 计量单位 | 工程量 | 金额（元）
[7 empty] | 综合单价 |  | 综合合价 | 其中
暂估价
744 | 030402017093 | 高压配电柜 | 1.全绝缘全密封环网柜（小㘵首地块十K5） R间隔 G05 2.型号、规格：详见图纸 3.基础型钢制作安装、除锈刷油、灌浆 4.电力设施牌号 5.母线、铜排、支持绝缘子、穿墙套管耐压试验及安装,穿通板制作安装,母线桥安装等 6.本体及附件安装、单体调试 7.接地 8.其他：未尽事项详见图纸、招标文件、工程量清单计价说明、国家相关规范等 |  | 台 | 1 | 48788.61 |  | 48788.61
745 | 030401002019 | 干式变压器 | 1.名称：干式变压器 2.型号：SGB13-RGL-800kVA (带罩)(带外壳) 3.钢板垫板、防震绝缘胶垫、绝缘子、绝缘护套、中性接地线、干式变压器阻尼弹簧减震器制作安装等 4.母线、铜排、支持绝缘子、穿墙套管耐压试验及安装,穿通板制作安装,母线桥安装等 5.本体及附件安装、单体调试 6.接地 7.其他：未尽事项详见图纸、招标文件、工程量清单计价说明、国家相关规范等 |  | 台 | 2 | 110861.86 |  | 221723.72
本页小计 | [8 empty] | 270512.33
注：为计取规费等的使用，可在表中增设其中：“定额人工费”。
表—08
分部分项工程和单价措施项目清单与计价表
工程名称：小㘵-平山首期（第一批）-高低压变配电工程 |  |  |  | 标段： |  |  |  | 第 228 页 共 335 页
序号 | 项目编码 | 项目名称 | 项目特征描述 |  | 计量单位 | 工程量 | 金额（元）
[7 empty] | 综合单价 |  | 综合合价 | 其中
暂估价
746 | 030404004221 | 低压配电柜 | 1.低压配电柜（小㘵首地块十K5） GCK P01 2.型号、规格：详见图纸 3.基础型钢制作安装、除锈刷油、灌浆 4.电力设施牌号 5.母线、铜排、支持绝缘子、穿墙套管耐压试验及安装,穿通板制作安装,母线桥安装等 6.本体及附件安装、单体调试 7.接地 8.其他：未尽事项详见图纸、招标文件、工程量清单计价说明、国家相关规范等 |  | 台 | 1 | 45547.28 |  | 45547.28
747 | 030404004222 | 低压配电柜 | 1.低压配电柜（小㘵首地块十K5） GCK P02 2.型号、规格：详见图纸 3.基础型钢制作安装、除锈刷油、灌浆 4.电力设施牌号 5.母线、铜排、支持绝缘子、穿墙套管耐压试验及安装,穿通板制作安装,母线桥安装等 6.本体及附件安装、单体调试 7.接地 8.其他：未尽事项详见图纸、招标文件、工程量清单计价说明、国家相关规范等 |  | 台 | 1 | 42649.28 |  | 42649.28
748 | 030404004223 | 低压配电柜 | 1.低压配电柜（小㘵首地块十K5）1P01 GCK 2.型号、规格：详见图纸 3.基础型钢制作安装、除锈刷油、灌浆 4.电力设施牌号 5.母线、铜排、支持绝缘子、穿墙套管耐压试验及安装,穿通板制作安装,母线桥安装等 6.本体及附件安装、单体调试 7.接地 8.其他：未尽事项详见图纸、招标文件、工程量清单计价说明、国家相关规范等 |  | 台 | 1 | 32744.56 |  | 32744.56
本页小计 | [8 empty] | 120941.12
注：为计取规费等的使用，可在表中增设其中：“定额人工费”。
表—08
分部分项工程和单价措施项目清单与计价表
工程名称：小㘵-平山首期（第一批）-高低压变配电工程 |  |  |  | 标段： |  |  |  | 第 229 页 共 335 页
序号 | 项目编码 | 项目名称 | 项目特征描述 |  | 计量单位 | 工程量 | 金额（元）
[7 empty] | 综合单价 |  | 综合合价 | 其中
暂估价
749 | 030404004224 | 低压配电柜 | 1.低压配电柜（小㘵首地块十K5）1P02 GCK 2.型号、规格：详见图纸 3.基础型钢制作安装、除锈刷油、灌浆 4.电力设施牌号 5.母线、铜排、支持绝缘子、穿墙套管耐压试验及安装,穿通板制作安装,母线桥安装等 6.本体及附件安装、单体调试 7.接地 8.其他：未尽事项详见图纸、招标文件、工程量清单计价说明、国家相关规范等 |  | 台 | 1 | 32688.44 |  | 32688.44
750 | 030404004225 | 低压配电柜 | 1.低压配电柜（小㘵首地块十K5）1P03 GCK 2.型号、规格：详见图纸 3.基础型钢制作安装、除锈刷油、灌浆 4.电力设施牌号 5.母线、铜排、支持绝缘子、穿墙套管耐压试验及安装,穿通板制作安装,母线桥安装等 6.本体及附件安装、单体调试 7.接地 8.其他：未尽事项详见图纸、招标文件、工程量清单计价说明、国家相关规范等 |  | 台 | 1 | 34279.12 |  | 34279.12
751 | 030404004226 | 低压配电柜 | 1.低压配电柜（小㘵首地块十K5）1P04 GCK 2.型号、规格：详见图纸 3.基础型钢制作安装、除锈刷油、灌浆 4.电力设施牌号 5.母线、铜排、支持绝缘子、穿墙套管耐压试验及安装,穿通板制作安装,母线桥安装等 6.本体及附件安装、单体调试 7.接地 8.其他：未尽事项详见图纸、招标文件、工程量清单计价说明、国家相关规范等 |  | 台 | 1 | 33730.8 |  | 33730.8
本页小计 | [8 empty] | 100698.36
注：为计取规费等的使用，可在表中增设其中：“定额人工费”。
表—08
分部分项工程和单价措施项目清单与计价表
工程名称：小㘵-平山首期（第一批）-高低压变配电工程 |  |  |  | 标段： |  |  |  | 第 230 页 共 335 页
序号 | 项目编码 | 项目名称 | 项目特征描述 |  | 计量单位 | 工程量 | 金额（元）
[7 empty] | 综合单价 |  | 综合合价 | 其中
暂估价
752 | 030404004227 | 低压配电柜 | 1.低压配电柜（小㘵首地块十K5）1P05 GCK 2.型号、规格：详见图纸 3.基础型钢制作安装、除锈刷油、灌浆 4.电力设施牌号 5.母线、铜排、支持绝缘子、穿墙套管耐压试验及安装,穿通板制作安装,母线桥安装等 6.本体及附件安装、单体调试 7.接地 8.其他：未尽事项详见图纸、招标文件、工程量清单计价说明、国家相关规范等 |  | 台 | 1 | 33516.44 |  | 33516.44
753 | 030404004228 | 低压配电柜 | 1.低压配电柜（小㘵首地块十K5）2P06 GCK 2.型号、规格：详见图纸 3.基础型钢制作安装、除锈刷油、灌浆 4.电力设施牌号 5.母线、铜排、支持绝缘子、穿墙套管耐压试验及安装,穿通板制作安装,母线桥安装等 6.本体及附件安装、单体调试 7.接地 8.其他：未尽事项详见图纸、招标文件、工程量清单计价说明、国家相关规范等 |  | 台 | 1 | 31980.96 |  | 31980.96
754 | 030404004229 | 低压配电柜 | 1.低压配电柜（小㘵首地块十K5）2P07 GCK 2.型号、规格：详见图纸 3.基础型钢制作安装、除锈刷油、灌浆 4.电力设施牌号 5.母线、铜排、支持绝缘子、穿墙套管耐压试验及安装,穿通板制作安装,母线桥安装等 6.本体及附件安装、单体调试 7.接地 8.其他：未尽事项详见图纸、招标文件、工程量清单计价说明、国家相关规范等 |  | 台 | 1 | 33356.36 |  | 33356.36
本页小计 | [8 empty] | 98853.76
注：为计取规费等的使用，可在表中增设其中：“定额人工费”。
表—08
分部分项工程和单价措施项目清单与计价表
工程名称：小㘵-平山首期（第一批）-高低压变配电工程 |  |  |  | 标段： |  |  |  | 第 231 页 共 335 页
序号 | 项目编码 | 项目名称 | 项目特征描述 |  | 计量单位 | 工程量 | 金额（元）
[7 empty] | 综合单价 |  | 综合合价 | 其中
暂估价
755 | 030404004230 | 低压配电柜 | 1.低压配电柜（小㘵首地块十K5）2P08 GCK 2.型号、规格：详见图纸 3.基础型钢制作安装、除锈刷油、灌浆 4.电力设施牌号 5.母线、铜排、支持绝缘子、穿墙套管耐压试验及安装,穿通板制作安装,母线桥安装等 6.本体及附件安装、单体调试 7.接地 8.其他：未尽事项详见图纸、招标文件、工程量清单计价说明、国家相关规范等 |  | 台 | 1 | 34580.88 |  | 34580.88
756 | 030404004231 | 低压配电柜 | 1.低压配电柜（小㘵首地块十K5）2P09 GCK 2.型号、规格：详见图纸 3.基础型钢制作安装、除锈刷油、灌浆 4.电力设施牌号 5.母线、铜排、支持绝缘子、穿墙套管耐压试验及安装,穿通板制作安装,母线桥安装等 6.本体及附件安装、单体调试 7.接地 8.其他：未尽事项详见图纸、招标文件、工程量清单计价说明、国家相关规范等 |  | 台 | 1 | 33362.8 |  | 33362.8
757 | 030408001056 | 电力电缆 | 1.名称：电力电缆 2.规格：ZRYJV22-8.7/15kV-3×70mm2 3.揭（盖）盖板 4.电缆敷设 5.电缆防护、防火堵洞 6.电缆防火隔板、防火涂料 7.接地 8.其他：未尽事项详见图纸、招标文件、工程量清单计价说明、国家相关规范等 |  | m | 35 | 218.18 |  | 7636.3
本页小计 | [8 empty] | 75579.98
注：为计取规费等的使用，可在表中增设其中：“定额人工费”。
表—08
分部分项工程和单价措施项目清单与计价表
工程名称：小㘵-平山首期（第一批）-高低压变配电工程 |  |  |  | 标段： |  |  |  | 第 232 页 共 335 页
序号 | 项目编码 | 项目名称 | 项目特征描述 |  | 计量单位 | 工程量 | 金额（元）
[7 empty] | 综合单价 |  | 综合合价 | 其中
暂估价
758 | 030408001057 | 电力电缆 | 1.电力电缆 2.规格：ZR/ZC-YJV-240 3.揭（盖）盖板 4.电缆敷设、电缆头制作安装 5.电缆防护、防火堵洞 6.电缆防火隔板、防火涂料 7.接地 8.其他：未尽事项详见图纸、招标文件、工程量清单计价说明、国家相关规范等 |  | m | 70 | 223.57 |  | 15649.9
759 | 030408002031 | 控制电缆 | 1.控制电缆 2.规格：ZRKVVP2-22-6×2.5 3.揭（盖）盖板 4.电缆敷设、电缆头制作安装 5.电缆防护、防火堵洞 6.电缆防火隔板、防火涂料 7.接地 8.其他：未尽事项详见图纸、招标文件、工程量清单计价说明、国家相关规范等 |  | m | 75 | 21.13 |  | 1584.75
760 | 030408002032 | 控制电缆 | 1.控制电缆 2.规格：ZRKVVP2-22-8×2.5 3.揭（盖）盖板 4.电缆敷设、电缆头制作安装 5.电缆防护、防火堵洞 6.电缆防火隔板、防火涂料 7.接地 8.其他：未尽事项详见图纸、招标文件、工程量清单计价说明、国家相关规范等 |  | m | 150 | 27 |  | 4050
761 | 030408006023 | 电力电缆头 | 1.名称：电力电缆头（冷缩头） 2.型号、规格：70截面mm2以下 3.电压等级（kV)：10KV 4.未尽事项详见图纸、工程量清单计价说明、国家相关规范等 |  | 个 | 4 | 593.09 |  | 2372.36
本页小计 | [8 empty] | 23657.01
注：为计取规费等的使用，可在表中增设其中：“定额人工费”。
表—08
分部分项工程和单价措施项目清单与计价表
工程名称：小㘵-平山首期（第一批）-高低压变配电工程 |  |  |  | 标段： |  |  |  | 第 233 页 共 335 页
序号 | 项目编码 | 项目名称 | 项目特征描述 |  | 计量单位 | 工程量 | 金额（元）
[7 empty] | 综合单价 |  | 综合合价 | 其中
暂估价
762 | 030403006019 | 低压封闭式插接母线槽 | 1.名称：低压插接母线 2.规格：CCX-1600A/4P 3.包括水平弯通、垂直弯通、T接头、变径单元、始终端母线、膨胀接头、软连接等附件安装 4.支吊架制作、安装，除锈、刷油 5.防火堵洞、母线槽防护 6.接地 7.其他：未尽事项详见图纸、招标文件、工程量清单计价说明、国家相关规范等 |  | m | 55 | 3471.97 |  | 190958.35
763 | 030403007019 | 始端箱、分线箱 | 1.名称：母线槽始端箱 2.规格：1600A 3.箱体接地、单体调试、接线等 4.其他：未尽事项详见图纸、招标文件、工程量清单计价说明、国家相关规范等 |  | 台 | 10 | 1759.33 |  | 17593.3
764 | 030404017016 | 配电箱 | 1.发电车接入箱 2.规格：详见图纸 3.箱体接地、单体调试、接线等 4.支架/基础槽钢制作、安装及其除锈、刷油 5.其他：未尽事项详见图纸、招标文件、工程量清单计价说明、国家相关规范等 |  | 台 | 1 | 15900.45 |  | 15900.45
765 | 030404016016 | 控制箱 | 1.自动化主控箱 2.规格：三遥，6回路 3.箱体接地、单体调试、接线等 4.支架/基础制作、安装及其除锈、刷油 5.其他：未尽事项详见图纸、招标文件、工程量清单计价说明、国家相关规范等 |  | 台 | 1 | 11104.19 |  | 11104.19
本页小计 | [8 empty] | 235556.29
注：为计取规费等的使用，可在表中增设其中：“定额人工费”。
表—08
分部分项工程和单价措施项目清单与计价表
工程名称：小㘵-平山首期（第一批）-高低压变配电工程 |  |  |  | 标段： |  |  |  | 第 234 页 共 335 页
序号 | 项目编码 | 项目名称 | 项目特征描述 |  | 计量单位 | 工程量 | 金额（元）
[7 empty] | 综合单价 |  | 综合合价 | 其中
暂估价
766 | 030411004076 | 配线 | 1.电气配线 BVV-2.5 2.电线敷设 3.管内穿线及线槽配线 4.接地 5.其他：未尽事项详见图纸、招标文件、工程量清单计价说明、国家相关规范等 |  | m | 107 | 3.32 |  | 355.24
767 | 030411004077 | 配线 | 1.电气配线 BVV-4 2.电线敷设 3.管内穿线及线槽配线 4.接地 5.其他：未尽事项详见图纸、招标文件、工程量清单计价说明、国家相关规范等 |  | m | 31 | 4.58 |  | 141.98
768 | 030411004078 | 配线 | 1.电气配线 ZRBVV-4 2.电线敷设 3.管内穿线及线槽配线 4.接地 5.其他：未尽事项详见图纸、招标文件、工程量清单计价说明、国家相关规范等 |  | m | 30 | 4.64 |  | 139.2
769 | 030411004079 | 配线 | 1.电气配线 ZRBVV-6 2.电线敷设 3.管内穿线及线槽配线 4.接地 5.其他：未尽事项详见图纸、招标文件、工程量清单计价说明、国家相关规范等 |  | m | 50 | 5.95 |  | 297.5
770 | 030411002019 | 线槽 | 1.名称：阻燃绝缘电线槽 2.规格：40×18 3.材质：PVC 4.盖板安装、接地 5.支架制安、除锈、防火堵洞 6.其他：未尽事项详见图纸、招标文件、工程量清单计价说明、国家相关规范等 |  | m | 160 | 19.65 |  | 3144
771 | 030404033019 | 风扇 | 1.名称：排气扇 2.规格：220V 16' 3.其他：未尽事项详见图纸、招标文件、工程量清单计价说明、国家相关规范等 |  | 台 | 4 | 203.54 |  | 814.16
本页小计 | [8 empty] | 4892.08
注：为计取规费等的使用，可在表中增设其中：“定额人工费”。
表—08
分部分项工程和单价措施项目清单与计价表
工程名称：小㘵-平山首期（第一批）-高低压变配电工程 |  |  |  | 标段： |  |  |  | 第 235 页 共 335 页
序号 | 项目编码 | 项目名称 | 项目特征描述 |  | 计量单位 | 工程量 | 金额（元）
[7 empty] | 综合单价 |  | 综合合价 | 其中
暂估价
772 | 030412002019 | 工厂灯 | 1.双头应急灯 2.规格：详见设计图纸 3.支架制作安装、除锈刷油 4.本体及底盒安装 5.接地 6.其他：未尽事项详见图纸、招标文件、工程量清单计价说明、国家相关规范等 |  | 套 | 4 | 175.52 |  | 702.08
773 | 030412005037 | 荧光灯 | 1.荧光灯 2.规格：40W/220V 3.支架制作安装、除锈刷油 4.本体及底盒安装 5.接地 6.其他：未尽事项详见图纸、招标文件、工程量清单计价说明、国家相关规范等 |  | 套 | 20 | 86.5 |  | 1730
774 | 030412005038 | 荧光灯 | 1.红外线灯 2.规格：250W/220V 3.支架制作安装、除锈刷油 4.本体及底盒安装 5.接地 6.其他：未尽事项详见图纸、招标文件、工程量清单计价说明、国家相关规范等 |  | 套 | 8 | 92.07 |  | 736.56
775 | 030404034019 | 照明开关 | 1.照明开关 2.本体及底盒安装 3.参数详见设计说明及图纸 4.接地 5.其他：未尽事项详见图纸、招标文件、工程量清单计价说明、国家相关规范等 |  | 个 | 4 | 30.36 |  | 121.44
776 | 030404035019 | 插座 | 1.插座 2.本体及底盒安装 3.参数详见设计说明及图纸 4.接地 5.其他：未尽事项详见图纸、招标文件、工程量清单计价说明、国家相关规范等 |  | 个 | 8 | 34.99 |  | 279.92
本页小计 | [8 empty] | 3570
注：为计取规费等的使用，可在表中增设其中：“定额人工费”。
表—08
分部分项工程和单价措施项目清单与计价表
工程名称：小㘵-平山首期（第一批）-高低压变配电工程 |  |  |  | 标段： |  |  |  | 第 236 页 共 335 页
序号 | 项目编码 | 项目名称 | 项目特征描述 |  | 计量单位 | 工程量 | 金额（元）
[7 empty] | 综合单价 |  | 综合合价 | 其中
暂估价
777 | 030414001019 | 电力系统调试 | 1.型号：电力系统调试（小㘵首地块十K5） 2.电压等级：10kV、1kV以下 3.包含高低压送配电装置系统调试;变压器系统调试;母线、避雷器、电容器装置调试;电缆试验、瓷瓶耐压、自动开关或断路器调试、隔离开关调试、常规保护装置调试、自动投入装置调试、电缆局放试验、电缆交流耐压试验、五防系统调试等 4.其他：未尽事项详见图纸、招标文件、工程量清单计价说明、国家相关规范等 |  | 项 | 1 | 57380.04 |  | 57380.04
778 | 030408001058 | 安健环设施 | 1.名称：安健环设施（小㘵首地块十K5） 2.包含绝缘地板胶、指示牌、消防灭火器材、绝缘工具、绝缘胶垫、绝缘手套、绝缘鞋、绝缘棒、标语牌、标志牌、结线模拟说明牌、验电笔、结线模拟指示牌、防鼠泥、防鼠挡板、驱鼠器、环境控制箱、电房工具箱、高压绝缘操作杆、变压器固定遮拦灯箱、电房辅助设施等相关费用 3.其他:未尽事项详见图纸、招标文件、工程量清单计价说明、国家相关规范等 |  | 项 | 1 | 22057.56 |  | 22057.56
本页小计 | [8 empty] | 79437.6
注：为计取规费等的使用，可在表中增设其中：“定额人工费”。
表—08
分部分项工程和单价措施项目清单与计价表
工程名称：小㘵-平山首期（第一批）-高低压变配电工程 |  |  |  | 标段： |  |  |  | 第 237 页 共 335 页
序号 | 项目编码 | 项目名称 | 项目特征描述 |  | 计量单位 | 工程量 | 金额（元）
[7 empty] | 综合单价 |  | 综合合价 | 其中
暂估价
779 | 030414011019 | 防雷接地 | 1.名称：防雷接地（小㘵首地块六F6） 2.包含接地极（板）制安、接地母线敷设、避雷引下线敷设、接地跨接线、金属构件、桩承台、门窗接地、总等电位端子箱安装、等电位联结端子箱安装、等电位连接、防雷设施制安、均压环敷设、避雷带（网）的连接、接地电阻测试、防雷接地系统调试及验收等相关费用 3.其他:未尽事项详见图纸、招标文件、工程量清单计价说明、国家相关规范等 |  | 项 | 1 | 7191.47 |  | 7191.47
|  | 地块十-K8号公变高低压电房 | [6 empty] | 1246707.35
780 | 030402017094 | 高压配电柜 | 1.全绝缘全密封环网柜（小㘵首地块十K8） K间隔 G01 2.型号、规格：详见图纸 3.基础型钢制作安装、除锈刷油、灌浆 4.电力设施牌号 5.母线、铜排、支持绝缘子、穿墙套管耐压试验及安装,穿通板制作安装,母线桥安装等 6.本体及附件安装、单体调试 7.接地 8.其他：未尽事项详见图纸、招标文件、工程量清单计价说明、国家相关规范等 |  | 台 | 1 | 49890.77 |  | 49890.77
本页小计 | [8 empty] | 57082.24
注：为计取规费等的使用，可在表中增设其中：“定额人工费”。
表—08
分部分项工程和单价措施项目清单与计价表
工程名称：小㘵-平山首期（第一批）-高低压变配电工程 |  |  |  | 标段： |  |  |  | 第 238 页 共 335 页
序号 | 项目编码 | 项目名称 | 项目特征描述 |  | 计量单位 | 工程量 | 金额（元）
[7 empty] | 综合单价 |  | 综合合价 | 其中
暂估价
781 | 030402017095 | 高压配电柜 | 1.全绝缘全密封环网柜 （小㘵首地块十K8） K间隔 G02 2.型号、规格：详见图纸 3.基础型钢制作安装、除锈刷油、灌浆 4.电力设施牌号 5.母线、铜排、支持绝缘子、穿墙套管耐压试验及安装,穿通板制作安装,母线桥安装等 6.本体及附件安装、单体调试 7.接地 8.其他：未尽事项详见图纸、招标文件、工程量清单计价说明、国家相关规范等 |  | 台 | 1 | 48788.61 |  | 48788.61
782 | 030402017096 | 高压配电柜 | 1.全绝缘全密封环网柜 （小㘵首地块十K8） K间隔 G03 2.型号、规格：详见图纸 3.基础型钢制作安装、除锈刷油、灌浆 4.电力设施牌号 5.母线、铜排、支持绝缘子、穿墙套管耐压试验及安装,穿通板制作安装,母线桥安装等 6.本体及附件安装、单体调试 7.接地 8.其他：未尽事项详见图纸、招标文件、工程量清单计价说明、国家相关规范等 |  | 台 | 1 | 48788.61 |  | 48788.61
783 | 030402017097 | 高压配电柜 | 1.全绝缘全密封环网柜（小㘵首地块十K8） R间隔 G04 2.型号、规格：详见图纸 3.基础型钢制作安装、除锈刷油、灌浆 4.电力设施牌号 5.母线、铜排、支持绝缘子、穿墙套管耐压试验及安装,穿通板制作安装,母线桥安装等 6.本体及附件安装、单体调试 7.接地 8.其他：未尽事项详见图纸、招标文件、工程量清单计价说明、国家相关规范等 |  | 台 | 1 | 48788.61 |  | 48788.61
本页小计 | [8 empty] | 146365.83
注：为计取规费等的使用，可在表中增设其中：“定额人工费”。
表—08
分部分项工程和单价措施项目清单与计价表
工程名称：小㘵-平山首期（第一批）-高低压变配电工程 |  |  |  | 标段： |  |  |  | 第 239 页 共 335 页
序号 | 项目编码 | 项目名称 | 项目特征描述 |  | 计量单位 | 工程量 | 金额（元）
[7 empty] | 综合单价 |  | 综合合价 | 其中
暂估价
784 | 030402017098 | 高压配电柜 | 1.全绝缘全密封环网柜（小㘵首地块十K8） R间隔 G05 2.型号、规格：详见图纸 3.基础型钢制作安装、除锈刷油、灌浆 4.电力设施牌号 5.母线、铜排、支持绝缘子、穿墙套管耐压试验及安装,穿通板制作安装,母线桥安装等 6.本体及附件安装、单体调试 7.接地 8.其他：未尽事项详见图纸、招标文件、工程量清单计价说明、国家相关规范等 |  | 台 | 1 | 48788.61 |  | 48788.61
785 | 030401002020 | 干式变压器 | 1.名称：干式变压器 2.型号：SGB13-RGL-800kVA (带罩)(带外壳) 3.钢板垫板、防震绝缘胶垫、绝缘子、绝缘护套、中性接地线、干式变压器阻尼弹簧减震器制作安装等 4.母线、铜排、支持绝缘子、穿墙套管耐压试验及安装,穿通板制作安装,母线桥安装等 5.本体及附件安装、单体调试 6.接地 7.其他：未尽事项详见图纸、招标文件、工程量清单计价说明、国家相关规范等 |  | 台 | 2 | 110861.86 |  | 221723.72
本页小计 | [8 empty] | 270512.33
注：为计取规费等的使用，可在表中增设其中：“定额人工费”。
表—08
分部分项工程和单价措施项目清单与计价表
工程名称：小㘵-平山首期（第一批）-高低压变配电工程 |  |  |  | 标段： |  |  |  | 第 240 页 共 335 页
序号 | 项目编码 | 项目名称 | 项目特征描述 |  | 计量单位 | 工程量 | 金额（元）
[7 empty] | 综合单价 |  | 综合合价 | 其中
暂估价
786 | 030404004232 | 低压配电柜 | 1.低压配电柜（小㘵首地块十K8） GCK P01 2.型号、规格：详见图纸 3.基础型钢制作安装、除锈刷油、灌浆 4.电力设施牌号 5.母线、铜排、支持绝缘子、穿墙套管耐压试验及安装,穿通板制作安装,母线桥安装等 6.本体及附件安装、单体调试 7.接地 8.其他：未尽事项详见图纸、招标文件、工程量清单计价说明、国家相关规范等 |  | 台 | 1 | 45547.28 |  | 45547.28
787 | 030404004233 | 低压配电柜 | 1.低压配电柜（小㘵首地块十K8） GCK P02 2.型号、规格：详见图纸 3.基础型钢制作安装、除锈刷油、灌浆 4.电力设施牌号 5.母线、铜排、支持绝缘子、穿墙套管耐压试验及安装,穿通板制作安装,母线桥安装等 6.本体及附件安装、单体调试 7.接地 8.其他：未尽事项详见图纸、招标文件、工程量清单计价说明、国家相关规范等 |  | 台 | 1 | 42649.28 |  | 42649.28
788 | 030404004234 | 低压配电柜 | 1.低压配电柜（小㘵首地块十K8）1P01 GCK 2.型号、规格：详见图纸 3.基础型钢制作安装、除锈刷油、灌浆 4.电力设施牌号 5.母线、铜排、支持绝缘子、穿墙套管耐压试验及安装,穿通板制作安装,母线桥安装等 6.本体及附件安装、单体调试 7.接地 8.其他：未尽事项详见图纸、招标文件、工程量清单计价说明、国家相关规范等 |  | 台 | 1 | 34279.12 |  | 34279.12
本页小计 | [8 empty] | 122475.68
注：为计取规费等的使用，可在表中增设其中：“定额人工费”。
表—08
分部分项工程和单价措施项目清单与计价表
工程名称：小㘵-平山首期（第一批）-高低压变配电工程 |  |  |  | 标段： |  |  |  | 第 241 页 共 335 页
序号 | 项目编码 | 项目名称 | 项目特征描述 |  | 计量单位 | 工程量 | 金额（元）
[7 empty] | 综合单价 |  | 综合合价 | 其中
暂估价
789 | 030404004235 | 低压配电柜 | 1.低压配电柜（小㘵首地块十K8）1P02 GCK 2.型号、规格：详见图纸 3.基础型钢制作安装、除锈刷油、灌浆 4.电力设施牌号 5.母线、铜排、支持绝缘子、穿墙套管耐压试验及安装,穿通板制作安装,母线桥安装等 6.本体及附件安装、单体调试 7.接地 8.其他：未尽事项详见图纸、招标文件、工程量清单计价说明、国家相关规范等 |  | 台 | 1 | 34279.12 |  | 34279.12
790 | 030404004236 | 低压配电柜 | 1.低压配电柜（小㘵首地块十K8）1P03 GCK 2.型号、规格：详见图纸 3.基础型钢制作安装、除锈刷油、灌浆 4.电力设施牌号 5.母线、铜排、支持绝缘子、穿墙套管耐压试验及安装,穿通板制作安装,母线桥安装等 6.本体及附件安装、单体调试 7.接地 8.其他：未尽事项详见图纸、招标文件、工程量清单计价说明、国家相关规范等 |  | 台 | 1 | 32839.32 |  | 32839.32
791 | 030404004237 | 低压配电柜 | 1.低压配电柜（小㘵首地块十K8）1P04 GCK 2.型号、规格：详见图纸 3.基础型钢制作安装、除锈刷油、灌浆 4.电力设施牌号 5.母线、铜排、支持绝缘子、穿墙套管耐压试验及安装,穿通板制作安装,母线桥安装等 6.本体及附件安装、单体调试 7.接地 8.其他：未尽事项详见图纸、招标文件、工程量清单计价说明、国家相关规范等 |  | 台 | 1 | 35356.44 |  | 35356.44
本页小计 | [8 empty] | 102474.88
注：为计取规费等的使用，可在表中增设其中：“定额人工费”。
表—08
分部分项工程和单价措施项目清单与计价表
工程名称：小㘵-平山首期（第一批）-高低压变配电工程 |  |  |  | 标段： |  |  |  | 第 242 页 共 335 页
序号 | 项目编码 | 项目名称 | 项目特征描述 |  | 计量单位 | 工程量 | 金额（元）
[7 empty] | 综合单价 |  | 综合合价 | 其中
暂估价
792 | 030404004238 | 低压配电柜 | 1.低压配电柜（小㘵首地块十K8）1P05 GCK 2.型号、规格：详见图纸 3.基础型钢制作安装、除锈刷油、灌浆 4.电力设施牌号 5.母线、铜排、支持绝缘子、穿墙套管耐压试验及安装,穿通板制作安装,母线桥安装等 6.本体及附件安装、单体调试 7.接地 8.其他：未尽事项详见图纸、招标文件、工程量清单计价说明、国家相关规范等 |  | 台 | 1 | 32319.52 |  | 32319.52
793 | 030404004239 | 低压配电柜 | 1.低压配电柜（小㘵首地块十K8）2P06 GCK 2.型号、规格：详见图纸 3.基础型钢制作安装、除锈刷油、灌浆 4.电力设施牌号 5.母线、铜排、支持绝缘子、穿墙套管耐压试验及安装,穿通板制作安装,母线桥安装等 6.本体及附件安装、单体调试 7.接地 8.其他：未尽事项详见图纸、招标文件、工程量清单计价说明、国家相关规范等 |  | 台 | 1 | 34282.8 |  | 34282.8
794 | 030404004240 | 低压配电柜 | 1.低压配电柜（小㘵首地块十K8）2P07 GCK 2.型号、规格：详见图纸 3.基础型钢制作安装、除锈刷油、灌浆 4.电力设施牌号 5.母线、铜排、支持绝缘子、穿墙套管耐压试验及安装,穿通板制作安装,母线桥安装等 6.本体及附件安装、单体调试 7.接地 8.其他：未尽事项详见图纸、招标文件、工程量清单计价说明、国家相关规范等 |  | 台 | 1 | 34529.36 |  | 34529.36
本页小计 | [8 empty] | 101131.68
注：为计取规费等的使用，可在表中增设其中：“定额人工费”。
表—08
分部分项工程和单价措施项目清单与计价表
工程名称：小㘵-平山首期（第一批）-高低压变配电工程 |  |  |  | 标段： |  |  |  | 第 243 页 共 335 页
序号 | 项目编码 | 项目名称 | 项目特征描述 |  | 计量单位 | 工程量 | 金额（元）
[7 empty] | 综合单价 |  | 综合合价 | 其中
暂估价
795 | 030404004241 | 低压配电柜 | 1.低压配电柜（小㘵首地块十K8）2P08 GCK 2.型号、规格：详见图纸 3.基础型钢制作安装、除锈刷油、灌浆 4.电力设施牌号 5.母线、铜排、支持绝缘子、穿墙套管耐压试验及安装,穿通板制作安装,母线桥安装等 6.本体及附件安装、单体调试 7.接地 8.其他：未尽事项详见图纸、招标文件、工程量清单计价说明、国家相关规范等 |  | 台 | 1 | 33350.84 |  | 33350.84
796 | 030404004242 | 低压配电柜 | 1.低压配电柜（小㘵首地块十K8）2P09 GCK 2.型号、规格：详见图纸 3.基础型钢制作安装、除锈刷油、灌浆 4.电力设施牌号 5.母线、铜排、支持绝缘子、穿墙套管耐压试验及安装,穿通板制作安装,母线桥安装等 6.本体及附件安装、单体调试 7.接地 8.其他：未尽事项详见图纸、招标文件、工程量清单计价说明、国家相关规范等 |  | 台 | 1 | 34280.96 |  | 34280.96
797 | 030408001059 | 电力电缆 | 1.名称：电力电缆 2.规格：ZRYJV22-8.7/15kV-3×70mm2 3.揭（盖）盖板 4.电缆敷设 5.电缆防护、防火堵洞 6.电缆防火隔板、防火涂料 7.接地 8.其他：未尽事项详见图纸、招标文件、工程量清单计价说明、国家相关规范等 |  | m | 35 | 218.18 |  | 7636.3
本页小计 | [8 empty] | 75268.1
注：为计取规费等的使用，可在表中增设其中：“定额人工费”。
表—08
分部分项工程和单价措施项目清单与计价表
工程名称：小㘵-平山首期（第一批）-高低压变配电工程 |  |  |  | 标段： |  |  |  | 第 244 页 共 335 页
序号 | 项目编码 | 项目名称 | 项目特征描述 |  | 计量单位 | 工程量 | 金额（元）
[7 empty] | 综合单价 |  | 综合合价 | 其中
暂估价
798 | 030408001060 | 电力电缆 | 1.电力电缆 2.规格：ZR/ZC-YJV-240 3.揭（盖）盖板 4.电缆敷设、电缆头制作安装 5.电缆防护、防火堵洞 6.电缆防火隔板、防火涂料 7.接地 8.其他：未尽事项详见图纸、招标文件、工程量清单计价说明、国家相关规范等 |  | m | 100 | 223.57 |  | 22357
799 | 030408002033 | 控制电缆 | 1.控制电缆 2.规格：ZRKVVP2-22-6×2.5 3.揭（盖）盖板 4.电缆敷设、电缆头制作安装 5.电缆防护、防火堵洞 6.电缆防火隔板、防火涂料 7.接地 8.其他：未尽事项详见图纸、招标文件、工程量清单计价说明、国家相关规范等 |  | m | 75 | 21.13 |  | 1584.75
800 | 030408002034 | 控制电缆 | 1.控制电缆 2.规格：ZRKVVP2-22-8×2.5 3.揭（盖）盖板 4.电缆敷设、电缆头制作安装 5.电缆防护、防火堵洞 6.电缆防火隔板、防火涂料 7.接地 8.其他：未尽事项详见图纸、招标文件、工程量清单计价说明、国家相关规范等 |  | m | 150 | 27 |  | 4050
801 | 030408006024 | 电力电缆头 | 1.名称：电力电缆头（冷缩头） 2.型号、规格：70截面mm2以下 3.电压等级（kV)：10KV 4.未尽事项详见图纸、工程量清单计价说明、国家相关规范等 |  | 个 | 4 | 593.09 |  | 2372.36
本页小计 | [8 empty] | 30364.11
注：为计取规费等的使用，可在表中增设其中：“定额人工费”。
表—08
分部分项工程和单价措施项目清单与计价表
工程名称：小㘵-平山首期（第一批）-高低压变配电工程 |  |  |  | 标段： |  |  |  | 第 245 页 共 335 页
序号 | 项目编码 | 项目名称 | 项目特征描述 |  | 计量单位 | 工程量 | 金额（元）
[7 empty] | 综合单价 |  | 综合合价 | 其中
暂估价
802 | 030403006020 | 低压封闭式插接母线槽 | 1.名称：低压插接母线 2.规格：CCX-1600A/4P 3.包括水平弯通、垂直弯通、T接头、变径单元、始终端母线、膨胀接头、软连接等附件安装 4.支吊架制作、安装，除锈、刷油 5.防火堵洞、母线槽防护 6.接地 7.其他：未尽事项详见图纸、招标文件、工程量清单计价说明、国家相关规范等 |  | m | 60 | 3471.97 |  | 208318.2
803 | 030403007020 | 始端箱、分线箱 | 1.名称：母线槽始端箱 2.规格：1600A 3.箱体接地、单体调试、接线等 4.其他：未尽事项详见图纸、招标文件、工程量清单计价说明、国家相关规范等 |  | 台 | 10 | 1759.33 |  | 17593.3
804 | 030404017017 | 配电箱 | 1.发电车接入箱 2.规格：详见图纸 3.箱体接地、单体调试、接线等 4.支架/基础槽钢制作、安装及其除锈、刷油 5.其他：未尽事项详见图纸、招标文件、工程量清单计价说明、国家相关规范等 |  | 台 | 1 | 15900.45 |  | 15900.45
805 | 030404016017 | 控制箱 | 1.自动化主控箱 2.规格：三遥，6回路 3.箱体接地、单体调试、接线等 4.支架/基础制作、安装及其除锈、刷油 5.其他：未尽事项详见图纸、招标文件、工程量清单计价说明、国家相关规范等 |  | 台 | 1 | 11104.19 |  | 11104.19
本页小计 | [8 empty] | 252916.14
注：为计取规费等的使用，可在表中增设其中：“定额人工费”。
表—08
分部分项工程和单价措施项目清单与计价表
工程名称：小㘵-平山首期（第一批）-高低压变配电工程 |  |  |  | 标段： |  |  |  | 第 246 页 共 335 页
序号 | 项目编码 | 项目名称 | 项目特征描述 |  | 计量单位 | 工程量 | 金额（元）
[7 empty] | 综合单价 |  | 综合合价 | 其中
暂估价
806 | 030411004080 | 配线 | 1.电气配线 BVV-2.5 2.电线敷设 3.管内穿线及线槽配线 4.接地 5.其他：未尽事项详见图纸、招标文件、工程量清单计价说明、国家相关规范等 |  | m | 120 | 3.32 |  | 398.4
807 | 030411004081 | 配线 | 1.电气配线 BVV-4 2.电线敷设 3.管内穿线及线槽配线 4.接地 5.其他：未尽事项详见图纸、招标文件、工程量清单计价说明、国家相关规范等 |  | m | 50 | 4.58 |  | 229
808 | 030411004082 | 配线 | 1.电气配线 ZRBVV-4 2.电线敷设 3.管内穿线及线槽配线 4.接地 5.其他：未尽事项详见图纸、招标文件、工程量清单计价说明、国家相关规范等 |  | m | 30 | 4.64 |  | 139.2
809 | 030411004083 | 配线 | 1.电气配线 ZRBVV-6 2.电线敷设 3.管内穿线及线槽配线 4.接地 5.其他：未尽事项详见图纸、招标文件、工程量清单计价说明、国家相关规范等 |  | m | 50 | 5.95 |  | 297.5
810 | 030411002020 | 线槽 | 1.名称：阻燃绝缘电线槽 2.规格：40×18 3.材质：PVC 4.盖板安装、接地 5.支架制安、除锈、防火堵洞 6.其他：未尽事项详见图纸、招标文件、工程量清单计价说明、国家相关规范等 |  | m | 160 | 19.65 |  | 3144
811 | 030404033020 | 风扇 | 1.名称：排气扇 2.规格：220V 16' 3.其他：未尽事项详见图纸、招标文件、工程量清单计价说明、国家相关规范等 |  | 台 | 4 | 203.54 |  | 814.16
本页小计 | [8 empty] | 5022.26
注：为计取规费等的使用，可在表中增设其中：“定额人工费”。
表—08
分部分项工程和单价措施项目清单与计价表
工程名称：小㘵-平山首期（第一批）-高低压变配电工程 |  |  |  | 标段： |  |  |  | 第 247 页 共 335 页
序号 | 项目编码 | 项目名称 | 项目特征描述 |  | 计量单位 | 工程量 | 金额（元）
[7 empty] | 综合单价 |  | 综合合价 | 其中
暂估价
812 | 030412002020 | 工厂灯 | 1.双头应急灯 2.规格：详见设计图纸 3.支架制作安装、除锈刷油 4.本体及底盒安装 5.接地 6.其他：未尽事项详见图纸、招标文件、工程量清单计价说明、国家相关规范等 |  | 套 | 4 | 175.52 |  | 702.08
813 | 030412005039 | 荧光灯 | 1.荧光灯 2.规格：40W/220V 3.支架制作安装、除锈刷油 4.本体及底盒安装 5.接地 6.其他：未尽事项详见图纸、招标文件、工程量清单计价说明、国家相关规范等 |  | 套 | 21 | 86.5 |  | 1816.5
814 | 030412005040 | 荧光灯 | 1.红外线灯 2.规格：250W/220V 3.支架制作安装、除锈刷油 4.本体及底盒安装 5.接地 6.其他：未尽事项详见图纸、招标文件、工程量清单计价说明、国家相关规范等 |  | 套 | 8 | 92.07 |  | 736.56
815 | 030404034020 | 照明开关 | 1.照明开关 2.本体及底盒安装 3.参数详见设计说明及图纸 4.接地 5.其他：未尽事项详见图纸、招标文件、工程量清单计价说明、国家相关规范等 |  | 个 | 4 | 30.36 |  | 121.44
816 | 030404035020 | 插座 | 1.插座 2.本体及底盒安装 3.参数详见设计说明及图纸 4.接地 5.其他：未尽事项详见图纸、招标文件、工程量清单计价说明、国家相关规范等 |  | 个 | 8 | 34.99 |  | 279.92
本页小计 | [8 empty] | 3656.5
注：为计取规费等的使用，可在表中增设其中：“定额人工费”。
表—08
分部分项工程和单价措施项目清单与计价表
工程名称：小㘵-平山首期（第一批）-高低压变配电工程 |  |  |  | 标段： |  |  |  | 第 248 页 共 335 页
序号 | 项目编码 | 项目名称 | 项目特征描述 |  | 计量单位 | 工程量 | 金额（元）
[7 empty] | 综合单价 |  | 综合合价 | 其中
暂估价
817 | 030414001020 | 电力系统调试 | 1.型号：电力系统调试（小㘵首地块十K8） 2.电压等级：10kV、1kV以下 3.包含高低压送配电装置系统调试;变压器系统调试;母线、避雷器、电容器装置调试;电缆试验、瓷瓶耐压、自动开关或断路器调试、隔离开关调试、常规保护装置调试、自动投入装置调试、电缆局放试验、电缆交流耐压试验、五防系统调试等 4.其他：未尽事项详见图纸、招标文件、工程量清单计价说明、国家相关规范等 |  | 项 | 1 | 57380.04 |  | 57380.04
818 | 030408001061 | 安健环设施 | 1.名称：安健环设施（小㘵首地块十K8） 2.包含绝缘地板胶、指示牌、消防灭火器材、绝缘工具、绝缘胶垫、绝缘手套、绝缘鞋、绝缘棒、标语牌、标志牌、结线模拟说明牌、验电笔、结线模拟指示牌、防鼠泥、防鼠挡板、驱鼠器、环境控制箱、电房工具箱、高压绝缘操作杆、变压器固定遮拦灯箱、电房辅助设施等相关费用 3.其他:未尽事项详见图纸、招标文件、工程量清单计价说明、国家相关规范等 |  | 项 | 1 | 22057.56 |  | 22057.56
本页小计 | [8 empty] | 79437.6
注：为计取规费等的使用，可在表中增设其中：“定额人工费”。
表—08
分部分项工程和单价措施项目清单与计价表
工程名称：小㘵-平山首期（第一批）-高低压变配电工程 |  |  |  | 标段： |  |  |  | 第 249 页 共 335 页
序号 | 项目编码 | 项目名称 | 项目特征描述 |  | 计量单位 | 工程量 | 金额（元）
[7 empty] | 综合单价 |  | 综合合价 | 其中
暂估价
819 | 030414011020 | 防雷接地 | 1.名称：防雷接地（小㘵首地块十K8） 2.包含接地极（板）制安、接地母线敷设、避雷引下线敷设、接地跨接线、金属构件、桩承台、门窗接地、总等电位端子箱安装、等电位联结端子箱安装、等电位连接、防雷设施制安、均压环敷设、避雷带（网）的连接、接地电阻测试、防雷接地系统调试及验收等相关费用 3.其他:未尽事项详见图纸、招标文件、工程量清单计价说明、国家相关规范等 |  | 项 | 1 | 7191.47 |  | 7191.47
|  | 地块十-K11号公变高低压电房 | [6 empty] | 1225000.05
820 | 030402017099 | 高压配电柜 | 1.全绝缘全密封环网柜（小㘵首地块十K11） K间隔 G01 2.型号、规格：详见图纸 3.基础型钢制作安装、除锈刷油、灌浆 4.电力设施牌号 5.母线、铜排、支持绝缘子、穿墙套管耐压试验及安装,穿通板制作安装,母线桥安装等 6.本体及附件安装、单体调试 7.接地 8.其他：未尽事项详见图纸、招标文件、工程量清单计价说明、国家相关规范等 |  | 台 | 1 | 49890.77 |  | 49890.77
本页小计 | [8 empty] | 57082.24
注：为计取规费等的使用，可在表中增设其中：“定额人工费”。
表—08
分部分项工程和单价措施项目清单与计价表
工程名称：小㘵-平山首期（第一批）-高低压变配电工程 |  |  |  | 标段： |  |  |  | 第 250 页 共 335 页
序号 | 项目编码 | 项目名称 | 项目特征描述 |  | 计量单位 | 工程量 | 金额（元）
[7 empty] | 综合单价 |  | 综合合价 | 其中
暂估价
821 | 030402017100 | 高压配电柜 | 1.全绝缘全密封环网柜 （小㘵首地块十K11） K间隔 G02 2.型号、规格：详见图纸 3.基础型钢制作安装、除锈刷油、灌浆 4.电力设施牌号 5.母线、铜排、支持绝缘子、穿墙套管耐压试验及安装,穿通板制作安装,母线桥安装等 6.本体及附件安装、单体调试 7.接地 8.其他：未尽事项详见图纸、招标文件、工程量清单计价说明、国家相关规范等 |  | 台 | 1 | 48788.61 |  | 48788.61
822 | 030402017101 | 高压配电柜 | 1.全绝缘全密封环网柜 （小㘵首地块十K11） K间隔 G03 2.型号、规格：详见图纸 3.基础型钢制作安装、除锈刷油、灌浆 4.电力设施牌号 5.母线、铜排、支持绝缘子、穿墙套管耐压试验及安装,穿通板制作安装,母线桥安装等 6.本体及附件安装、单体调试 7.接地 8.其他：未尽事项详见图纸、招标文件、工程量清单计价说明、国家相关规范等 |  | 台 | 1 | 48788.61 |  | 48788.61
823 | 030402017102 | 高压配电柜 | 1.全绝缘全密封环网柜（小㘵首地块十K11） R间隔 G04 2.型号、规格：详见图纸 3.基础型钢制作安装、除锈刷油、灌浆 4.电力设施牌号 5.母线、铜排、支持绝缘子、穿墙套管耐压试验及安装,穿通板制作安装,母线桥安装等 6.本体及附件安装、单体调试 7.接地 8.其他：未尽事项详见图纸、招标文件、工程量清单计价说明、国家相关规范等 |  | 台 | 1 | 48788.61 |  | 48788.61
本页小计 | [8 empty] | 146365.83
注：为计取规费等的使用，可在表中增设其中：“定额人工费”。
表—08
分部分项工程和单价措施项目清单与计价表
工程名称：小㘵-平山首期（第一批）-高低压变配电工程 |  |  |  | 标段： |  |  |  | 第 251 页 共 335 页
序号 | 项目编码 | 项目名称 | 项目特征描述 |  | 计量单位 | 工程量 | 金额（元）
[7 empty] | 综合单价 |  | 综合合价 | 其中
暂估价
824 | 030402017103 | 高压配电柜 | 1.全绝缘全密封环网柜（小㘵首地块十K11） R间隔 G05 2.型号、规格：详见图纸 3.基础型钢制作安装、除锈刷油、灌浆 4.电力设施牌号 5.母线、铜排、支持绝缘子、穿墙套管耐压试验及安装,穿通板制作安装,母线桥安装等 6.本体及附件安装、单体调试 7.接地 8.其他：未尽事项详见图纸、招标文件、工程量清单计价说明、国家相关规范等 |  | 台 | 1 | 48788.61 |  | 48788.61
825 | 030401002021 | 干式变压器 | 1.名称：干式变压器 2.型号：SGB13-RGL-800kVA (带罩)(带外壳) 3.钢板垫板、防震绝缘胶垫、绝缘子、绝缘护套、中性接地线、干式变压器阻尼弹簧减震器制作安装等 4.母线、铜排、支持绝缘子、穿墙套管耐压试验及安装,穿通板制作安装,母线桥安装等 5.本体及附件安装、单体调试 6.接地 7.其他：未尽事项详见图纸、招标文件、工程量清单计价说明、国家相关规范等 |  | 台 | 2 | 110861.86 |  | 221723.72
本页小计 | [8 empty] | 270512.33
注：为计取规费等的使用，可在表中增设其中：“定额人工费”。
表—08
分部分项工程和单价措施项目清单与计价表
工程名称：小㘵-平山首期（第一批）-高低压变配电工程 |  |  |  | 标段： |  |  |  | 第 252 页 共 335 页
序号 | 项目编码 | 项目名称 | 项目特征描述 |  | 计量单位 | 工程量 | 金额（元）
[7 empty] | 综合单价 |  | 综合合价 | 其中
暂估价
826 | 030404004243 | 低压配电柜 | 1.低压配电柜（小㘵首地块十K11） GCK P01 2.型号、规格：详见图纸 3.基础型钢制作安装、除锈刷油、灌浆 4.电力设施牌号 5.母线、铜排、支持绝缘子、穿墙套管耐压试验及安装,穿通板制作安装,母线桥安装等 6.本体及附件安装、单体调试 7.接地 8.其他：未尽事项详见图纸、招标文件、工程量清单计价说明、国家相关规范等 |  | 台 | 1 | 45547.28 |  | 45547.28
827 | 030404004244 | 低压配电柜 | 1.低压配电柜（小㘵首地块十K11） GCK P02 2.型号、规格：详见图纸 3.基础型钢制作安装、除锈刷油、灌浆 4.电力设施牌号 5.母线、铜排、支持绝缘子、穿墙套管耐压试验及安装,穿通板制作安装,母线桥安装等 6.本体及附件安装、单体调试 7.接地 8.其他：未尽事项详见图纸、招标文件、工程量清单计价说明、国家相关规范等 |  | 台 | 1 | 42649.28 |  | 42649.28
828 | 030404004245 | 低压配电柜 | 1.低压配电柜（小㘵首地块十K11）1P01 GCK 2.型号、规格：详见图纸 3.基础型钢制作安装、除锈刷油、灌浆 4.电力设施牌号 5.母线、铜排、支持绝缘子、穿墙套管耐压试验及安装,穿通板制作安装,母线桥安装等 6.本体及附件安装、单体调试 7.接地 8.其他：未尽事项详见图纸、招标文件、工程量清单计价说明、国家相关规范等 |  | 台 | 1 | 35500.88 |  | 35500.88
本页小计 | [8 empty] | 123697.44
注：为计取规费等的使用，可在表中增设其中：“定额人工费”。
表—08
分部分项工程和单价措施项目清单与计价表
工程名称：小㘵-平山首期（第一批）-高低压变配电工程 |  |  |  | 标段： |  |  |  | 第 253 页 共 335 页
序号 | 项目编码 | 项目名称 | 项目特征描述 |  | 计量单位 | 工程量 | 金额（元）
[7 empty] | 综合单价 |  | 综合合价 | 其中
暂估价
829 | 030404004246 | 低压配电柜 | 1.低压配电柜（小㘵首地块十K11）1P02 GCK 2.型号、规格：详见图纸 3.基础型钢制作安装、除锈刷油、灌浆 4.电力设施牌号 5.母线、铜排、支持绝缘子、穿墙套管耐压试验及安装,穿通板制作安装,母线桥安装等 6.本体及附件安装、单体调试 7.接地 8.其他：未尽事项详见图纸、招标文件、工程量清单计价说明、国家相关规范等 |  | 台 | 1 | 33700.44 |  | 33700.44
830 | 030404004247 | 低压配电柜 | 1.低压配电柜（小㘵首地块十K11）1P03 GCK 2.型号、规格：详见图纸 3.基础型钢制作安装、除锈刷油、灌浆 4.电力设施牌号 5.母线、铜排、支持绝缘子、穿墙套管耐压试验及安装,穿通板制作安装,母线桥安装等 6.本体及附件安装、单体调试 7.接地 8.其他：未尽事项详见图纸、招标文件、工程量清单计价说明、国家相关规范等 |  | 台 | 1 | 31897.24 |  | 31897.24
831 | 030404004248 | 低压配电柜 | 1.低压配电柜（小㘵首地块十K11）1P04 GCK 2.型号、规格：详见图纸 3.基础型钢制作安装、除锈刷油、灌浆 4.电力设施牌号 5.母线、铜排、支持绝缘子、穿墙套管耐压试验及安装,穿通板制作安装,母线桥安装等 6.本体及附件安装、单体调试 7.接地 8.其他：未尽事项详见图纸、招标文件、工程量清单计价说明、国家相关规范等 |  | 台 | 1 | 31768.44 |  | 31768.44
本页小计 | [8 empty] | 97366.12
注：为计取规费等的使用，可在表中增设其中：“定额人工费”。
表—08
分部分项工程和单价措施项目清单与计价表
工程名称：小㘵-平山首期（第一批）-高低压变配电工程 |  |  |  | 标段： |  |  |  | 第 254 页 共 335 页
序号 | 项目编码 | 项目名称 | 项目特征描述 |  | 计量单位 | 工程量 | 金额（元）
[7 empty] | 综合单价 |  | 综合合价 | 其中
暂估价
832 | 030404004249 | 低压配电柜 | 1.低压配电柜（小㘵首地块十K11）1P05 GCK 2.型号、规格：详见图纸 3.基础型钢制作安装、除锈刷油、灌浆 4.电力设施牌号 5.母线、铜排、支持绝缘子、穿墙套管耐压试验及安装,穿通板制作安装,母线桥安装等 6.本体及附件安装、单体调试 7.接地 8.其他：未尽事项详见图纸、招标文件、工程量清单计价说明、国家相关规范等 |  | 台 | 1 | 30846.6 |  | 30846.6
833 | 030404004250 | 低压配电柜 | 1.低压配电柜（小㘵首地块十K11）2P06 GCK 2.型号、规格：详见图纸 3.基础型钢制作安装、除锈刷油、灌浆 4.电力设施牌号 5.母线、铜排、支持绝缘子、穿墙套管耐压试验及安装,穿通板制作安装,母线桥安装等 6.本体及附件安装、单体调试 7.接地 8.其他：未尽事项详见图纸、招标文件、工程量清单计价说明、国家相关规范等 |  | 台 | 1 | 34335.24 |  | 34335.24
834 | 030404004251 | 低压配电柜 | 1.低压配电柜（小㘵首地块十K11）2P07 GCK 2.型号、规格：详见图纸 3.基础型钢制作安装、除锈刷油、灌浆 4.电力设施牌号 5.母线、铜排、支持绝缘子、穿墙套管耐压试验及安装,穿通板制作安装,母线桥安装等 6.本体及附件安装、单体调试 7.接地 8.其他：未尽事项详见图纸、招标文件、工程量清单计价说明、国家相关规范等 |  | 台 | 1 | 31826.4 |  | 31826.4
本页小计 | [8 empty] | 97008.24
注：为计取规费等的使用，可在表中增设其中：“定额人工费”。
表—08
分部分项工程和单价措施项目清单与计价表
工程名称：小㘵-平山首期（第一批）-高低压变配电工程 |  |  |  | 标段： |  |  |  | 第 255 页 共 335 页
序号 | 项目编码 | 项目名称 | 项目特征描述 |  | 计量单位 | 工程量 | 金额（元）
[7 empty] | 综合单价 |  | 综合合价 | 其中
暂估价
835 | 030404004252 | 低压配电柜 | 1.低压配电柜（小㘵首地块十K11）2P08 GCK 2.型号、规格：详见图纸 3.基础型钢制作安装、除锈刷油、灌浆 4.电力设施牌号 5.母线、铜排、支持绝缘子、穿墙套管耐压试验及安装,穿通板制作安装,母线桥安装等 6.本体及附件安装、单体调试 7.接地 8.其他：未尽事项详见图纸、招标文件、工程量清单计价说明、国家相关规范等 |  | 台 | 1 | 35199.12 |  | 35199.12
836 | 030404004253 | 低压配电柜 | 1.低压配电柜（小㘵首地块十K11）2P09 GCK 2.型号、规格：详见图纸 3.基础型钢制作安装、除锈刷油、灌浆 4.电力设施牌号 5.母线、铜排、支持绝缘子、穿墙套管耐压试验及安装,穿通板制作安装,母线桥安装等 6.本体及附件安装、单体调试 7.接地 8.其他：未尽事项详见图纸、招标文件、工程量清单计价说明、国家相关规范等 |  | 台 | 1 | 33362.8 |  | 33362.8
837 | 030408001062 | 电力电缆 | 1.名称：电力电缆 2.规格：ZRYJV22-8.7/15kV-3×70mm2 3.揭（盖）盖板 4.电缆敷设 5.电缆防护、防火堵洞 6.电缆防火隔板、防火涂料 7.接地 8.其他：未尽事项详见图纸、招标文件、工程量清单计价说明、国家相关规范等 |  | m | 40 | 218.18 |  | 8727.2
本页小计 | [8 empty] | 77289.12
注：为计取规费等的使用，可在表中增设其中：“定额人工费”。
表—08
分部分项工程和单价措施项目清单与计价表
工程名称：小㘵-平山首期（第一批）-高低压变配电工程 |  |  |  | 标段： |  |  |  | 第 256 页 共 335 页
序号 | 项目编码 | 项目名称 | 项目特征描述 |  | 计量单位 | 工程量 | 金额（元）
[7 empty] | 综合单价 |  | 综合合价 | 其中
暂估价
838 | 030408001063 | 电力电缆 | 1.电力电缆 2.规格：ZR/ZC-YJV-240 3.揭（盖）盖板 4.电缆敷设、电缆头制作安装 5.电缆防护、防火堵洞 6.电缆防火隔板、防火涂料 7.接地 8.其他：未尽事项详见图纸、招标文件、工程量清单计价说明、国家相关规范等 |  | m | 105 | 223.57 |  | 23474.85
839 | 030408002035 | 控制电缆 | 1.控制电缆 2.规格：ZRKVVP2-22-6×2.5 3.揭（盖）盖板 4.电缆敷设、电缆头制作安装 5.电缆防护、防火堵洞 6.电缆防火隔板、防火涂料 7.接地 8.其他：未尽事项详见图纸、招标文件、工程量清单计价说明、国家相关规范等 |  | m | 75 | 21.13 |  | 1584.75
840 | 030408002036 | 控制电缆 | 1.控制电缆 2.规格：ZRKVVP2-22-8×2.5 3.揭（盖）盖板 4.电缆敷设、电缆头制作安装 5.电缆防护、防火堵洞 6.电缆防火隔板、防火涂料 7.接地 8.其他：未尽事项详见图纸、招标文件、工程量清单计价说明、国家相关规范等 |  | m | 150 | 27 |  | 4050
841 | 030408006025 | 电力电缆头 | 1.名称：电力电缆头（冷缩头） 2.型号、规格：70截面mm2以下 3.电压等级（kV)：10KV 4.未尽事项详见图纸、工程量清单计价说明、国家相关规范等 |  | 个 | 4 | 593.09 |  | 2372.36
本页小计 | [8 empty] | 31481.96
注：为计取规费等的使用，可在表中增设其中：“定额人工费”。
表—08
分部分项工程和单价措施项目清单与计价表
工程名称：小㘵-平山首期（第一批）-高低压变配电工程 |  |  |  | 标段： |  |  |  | 第 257 页 共 335 页
序号 | 项目编码 | 项目名称 | 项目特征描述 |  | 计量单位 | 工程量 | 金额（元）
[7 empty] | 综合单价 |  | 综合合价 | 其中
暂估价
842 | 030403006021 | 低压封闭式插接母线槽 | 1.名称：低压插接母线 2.规格：CCX-1600A/4P 3.包括水平弯通、垂直弯通、T接头、变径单元、始终端母线、膨胀接头、软连接等附件安装 4.支吊架制作、安装，除锈、刷油 5.防火堵洞、母线槽防护 6.接地 7.其他：未尽事项详见图纸、招标文件、工程量清单计价说明、国家相关规范等 |  | m | 55 | 3471.97 |  | 190958.35
843 | 030403007021 | 始端箱、分线箱 | 1.名称：母线槽始端箱 2.规格：1600A 3.箱体接地、单体调试、接线等 4.其他：未尽事项详见图纸、招标文件、工程量清单计价说明、国家相关规范等 |  | 台 | 10 | 1759.33 |  | 17593.3
844 | 030404017018 | 配电箱 | 1.发电车接入箱 2.规格：详见图纸 3.箱体接地、单体调试、接线等 4.支架/基础槽钢制作、安装及其除锈、刷油 5.其他：未尽事项详见图纸、招标文件、工程量清单计价说明、国家相关规范等 |  | 台 | 1 | 15900.45 |  | 15900.45
845 | 030404016018 | 控制箱 | 1.自动化主控箱 2.规格：三遥，6回路 3.箱体接地、单体调试、接线等 4.支架/基础制作、安装及其除锈、刷油 5.其他：未尽事项详见图纸、招标文件、工程量清单计价说明、国家相关规范等 |  | 台 | 1 | 11104.19 |  | 11104.19
本页小计 | [8 empty] | 235556.29
注：为计取规费等的使用，可在表中增设其中：“定额人工费”。
表—08
分部分项工程和单价措施项目清单与计价表
工程名称：小㘵-平山首期（第一批）-高低压变配电工程 |  |  |  | 标段： |  |  |  | 第 258 页 共 335 页
序号 | 项目编码 | 项目名称 | 项目特征描述 |  | 计量单位 | 工程量 | 金额（元）
[7 empty] | 综合单价 |  | 综合合价 | 其中
暂估价
846 | 030411004084 | 配线 | 1.电气配线 BVV-2.5 2.电线敷设 3.管内穿线及线槽配线 4.接地 5.其他：未尽事项详见图纸、招标文件、工程量清单计价说明、国家相关规范等 |  | m | 120 | 3.32 |  | 398.4
847 | 030411004085 | 配线 | 1.电气配线 BVV-4 2.电线敷设 3.管内穿线及线槽配线 4.接地 5.其他：未尽事项详见图纸、招标文件、工程量清单计价说明、国家相关规范等 |  | m | 50 | 4.58 |  | 229
848 | 030411004086 | 配线 | 1.电气配线 ZRBVV-4 2.电线敷设 3.管内穿线及线槽配线 4.接地 5.其他：未尽事项详见图纸、招标文件、工程量清单计价说明、国家相关规范等 |  | m | 30 | 4.64 |  | 139.2
849 | 030411004087 | 配线 | 1.电气配线 ZRBVV-6 2.电线敷设 3.管内穿线及线槽配线 4.接地 5.其他：未尽事项详见图纸、招标文件、工程量清单计价说明、国家相关规范等 |  | m | 50 | 5.95 |  | 297.5
850 | 030411002021 | 线槽 | 1.名称：阻燃绝缘电线槽 2.规格：40×18 3.材质：PVC 4.盖板安装、接地 5.支架制安、除锈、防火堵洞 6.其他：未尽事项详见图纸、招标文件、工程量清单计价说明、国家相关规范等 |  | m | 160 | 19.65 |  | 3144
851 | 030404033021 | 风扇 | 1.名称：排气扇 2.规格：220V 16' 3.其他：未尽事项详见图纸、招标文件、工程量清单计价说明、国家相关规范等 |  | 台 | 7 | 203.54 |  | 1424.78
本页小计 | [8 empty] | 5632.88
注：为计取规费等的使用，可在表中增设其中：“定额人工费”。
表—08
分部分项工程和单价措施项目清单与计价表
工程名称：小㘵-平山首期（第一批）-高低压变配电工程 |  |  |  | 标段： |  |  |  | 第 259 页 共 335 页
序号 | 项目编码 | 项目名称 | 项目特征描述 |  | 计量单位 | 工程量 | 金额（元）
[7 empty] | 综合单价 |  | 综合合价 | 其中
暂估价
852 | 030412002021 | 工厂灯 | 1.双头应急灯 2.规格：详见设计图纸 3.支架制作安装、除锈刷油 4.本体及底盒安装 5.接地 6.其他：未尽事项详见图纸、招标文件、工程量清单计价说明、国家相关规范等 |  | 套 | 4 | 175.52 |  | 702.08
853 | 030412005041 | 荧光灯 | 1.荧光灯 2.规格：40W/220V 3.支架制作安装、除锈刷油 4.本体及底盒安装 5.接地 6.其他：未尽事项详见图纸、招标文件、工程量清单计价说明、国家相关规范等 |  | 套 | 20 | 86.5 |  | 1730
854 | 030412005042 | 荧光灯 | 1.红外线灯 2.规格：250W/220V 3.支架制作安装、除锈刷油 4.本体及底盒安装 5.接地 6.其他：未尽事项详见图纸、招标文件、工程量清单计价说明、国家相关规范等 |  | 套 | 8 | 92.07 |  | 736.56
855 | 030404034021 | 照明开关 | 1.照明开关 2.本体及底盒安装 3.参数详见设计说明及图纸 4.接地 5.其他：未尽事项详见图纸、招标文件、工程量清单计价说明、国家相关规范等 |  | 个 | 4 | 30.36 |  | 121.44
856 | 030404035021 | 插座 | 1.插座 2.本体及底盒安装 3.参数详见设计说明及图纸 4.接地 5.其他：未尽事项详见图纸、招标文件、工程量清单计价说明、国家相关规范等 |  | 个 | 8 | 34.99 |  | 279.92
本页小计 | [8 empty] | 3570
注：为计取规费等的使用，可在表中增设其中：“定额人工费”。
表—08
分部分项工程和单价措施项目清单与计价表
工程名称：小㘵-平山首期（第一批）-高低压变配电工程 |  |  |  | 标段： |  |  |  | 第 260 页 共 335 页
序号 | 项目编码 | 项目名称 | 项目特征描述 |  | 计量单位 | 工程量 | 金额（元）
[7 empty] | 综合单价 |  | 综合合价 | 其中
暂估价
857 | 030414001021 | 电力系统调试 | 1.型号：电力系统调试（小㘵首地块十K11） 2.电压等级：10kV、1kV以下 3.包含高低压送配电装置系统调试;变压器系统调试;母线、避雷器、电容器装置调试;电缆试验、瓷瓶耐压、自动开关或断路器调试、隔离开关调试、常规保护装置调试、自动投入装置调试、电缆局放试验、电缆交流耐压试验、五防系统调试等 4.其他：未尽事项详见图纸、招标文件、工程量清单计价说明、国家相关规范等 |  | 项 | 1 | 57380.04 |  | 57380.04
858 | 030408001064 | 安健环设施 | 1.名称：安健环设施（小㘵首地块十K11） 2.包含绝缘地板胶、指示牌、消防灭火器材、绝缘工具、绝缘胶垫、绝缘手套、绝缘鞋、绝缘棒、标语牌、标志牌、结线模拟说明牌、验电笔、结线模拟指示牌、防鼠泥、防鼠挡板、驱鼠器、环境控制箱、电房工具箱、高压绝缘操作杆、变压器固定遮拦灯箱、电房辅助设施等相关费用 3.其他:未尽事项详见图纸、招标文件、工程量清单计价说明、国家相关规范等 |  | 项 | 1 | 22057.56 |  | 22057.56
本页小计 | [8 empty] | 79437.6
注：为计取规费等的使用，可在表中增设其中：“定额人工费”。
表—08
分部分项工程和单价措施项目清单与计价表
工程名称：小㘵-平山首期（第一批）-高低压变配电工程 |  |  |  | 标段： |  |  |  | 第 261 页 共 335 页
序号 | 项目编码 | 项目名称 | 项目特征描述 |  | 计量单位 | 工程量 | 金额（元）
[7 empty] | 综合单价 |  | 综合合价 | 其中
暂估价
859 | 030414011021 | 防雷接地 | 1.名称：防雷接地（小㘵首地块十K11） 2.包含接地极（板）制安、接地母线敷设、避雷引下线敷设、接地跨接线、金属构件、桩承台、门窗接地、总等电位端子箱安装、等电位联结端子箱安装、等电位连接、防雷设施制安、均压环敷设、避雷带（网）的连接、接地电阻测试、防雷接地系统调试及验收等相关费用 3.其他:未尽事项详见图纸、招标文件、工程量清单计价说明、国家相关规范等 |  | 项 | 1 | 7191.47 |  | 7191.47
|  | 地块十-K14号公变高低压电房 | [6 empty] | 1220248.95
860 | 030402017104 | 高压配电柜 | 1.全绝缘全密封环网柜（小㘵首地块十K14） K间隔 G01 2.型号、规格：详见图纸 3.基础型钢制作安装、除锈刷油、灌浆 4.电力设施牌号 5.母线、铜排、支持绝缘子、穿墙套管耐压试验及安装,穿通板制作安装,母线桥安装等 6.本体及附件安装、单体调试 7.接地 8.其他：未尽事项详见图纸、招标文件、工程量清单计价说明、国家相关规范等 |  | 台 | 1 | 49890.77 |  | 49890.77
本页小计 | [8 empty] | 57082.24
注：为计取规费等的使用，可在表中增设其中：“定额人工费”。
表—08
分部分项工程和单价措施项目清单与计价表
工程名称：小㘵-平山首期（第一批）-高低压变配电工程 |  |  |  | 标段： |  |  |  | 第 262 页 共 335 页
序号 | 项目编码 | 项目名称 | 项目特征描述 |  | 计量单位 | 工程量 | 金额（元）
[7 empty] | 综合单价 |  | 综合合价 | 其中
暂估价
861 | 030402017105 | 高压配电柜 | 1.全绝缘全密封环网柜 （小㘵首地块十K14） K间隔 G02 2.型号、规格：详见图纸 3.基础型钢制作安装、除锈刷油、灌浆 4.电力设施牌号 5.母线、铜排、支持绝缘子、穿墙套管耐压试验及安装,穿通板制作安装,母线桥安装等 6.本体及附件安装、单体调试 7.接地 8.其他：未尽事项详见图纸、招标文件、工程量清单计价说明、国家相关规范等 |  | 台 | 1 | 48788.61 |  | 48788.61
862 | 030402017106 | 高压配电柜 | 1.全绝缘全密封环网柜 （小㘵首地块十K14） K间隔 G03 2.型号、规格：详见图纸 3.基础型钢制作安装、除锈刷油、灌浆 4.电力设施牌号 5.母线、铜排、支持绝缘子、穿墙套管耐压试验及安装,穿通板制作安装,母线桥安装等 6.本体及附件安装、单体调试 7.接地 8.其他：未尽事项详见图纸、招标文件、工程量清单计价说明、国家相关规范等 |  | 台 | 1 | 48788.61 |  | 48788.61
863 | 030402017107 | 高压配电柜 | 1.全绝缘全密封环网柜（小㘵首地块十K14） R间隔 G04 2.型号、规格：详见图纸 3.基础型钢制作安装、除锈刷油、灌浆 4.电力设施牌号 5.母线、铜排、支持绝缘子、穿墙套管耐压试验及安装,穿通板制作安装,母线桥安装等 6.本体及附件安装、单体调试 7.接地 8.其他：未尽事项详见图纸、招标文件、工程量清单计价说明、国家相关规范等 |  | 台 | 1 | 48788.61 |  | 48788.61
本页小计 | [8 empty] | 146365.83
注：为计取规费等的使用，可在表中增设其中：“定额人工费”。
表—08
分部分项工程和单价措施项目清单与计价表
工程名称：小㘵-平山首期（第一批）-高低压变配电工程 |  |  |  | 标段： |  |  |  | 第 263 页 共 335 页
序号 | 项目编码 | 项目名称 | 项目特征描述 |  | 计量单位 | 工程量 | 金额（元）
[7 empty] | 综合单价 |  | 综合合价 | 其中
暂估价
864 | 030402017108 | 高压配电柜 | 1.全绝缘全密封环网柜（小㘵首地块十K14） R间隔 G05 2.型号、规格：详见图纸 3.基础型钢制作安装、除锈刷油、灌浆 4.电力设施牌号 5.母线、铜排、支持绝缘子、穿墙套管耐压试验及安装,穿通板制作安装,母线桥安装等 6.本体及附件安装、单体调试 7.接地 8.其他：未尽事项详见图纸、招标文件、工程量清单计价说明、国家相关规范等 |  | 台 | 1 | 48788.61 |  | 48788.61
865 | 030401002022 | 干式变压器 | 1.名称：干式变压器 2.型号：SGB13-RGL-800kVA (带罩)(带外壳) 3.钢板垫板、防震绝缘胶垫、绝缘子、绝缘护套、中性接地线、干式变压器阻尼弹簧减震器制作安装等 4.母线、铜排、支持绝缘子、穿墙套管耐压试验及安装,穿通板制作安装,母线桥安装等 5.本体及附件安装、单体调试 6.接地 7.其他：未尽事项详见图纸、招标文件、工程量清单计价说明、国家相关规范等 |  | 台 | 2 | 110861.86 |  | 221723.72
本页小计 | [8 empty] | 270512.33
注：为计取规费等的使用，可在表中增设其中：“定额人工费”。
表—08
分部分项工程和单价措施项目清单与计价表
工程名称：小㘵-平山首期（第一批）-高低压变配电工程 |  |  |  | 标段： |  |  |  | 第 264 页 共 335 页
序号 | 项目编码 | 项目名称 | 项目特征描述 |  | 计量单位 | 工程量 | 金额（元）
[7 empty] | 综合单价 |  | 综合合价 | 其中
暂估价
866 | 030404004254 | 低压配电柜 | 1.低压配电柜（小㘵首地块十K14） GCK P01 2.型号、规格：详见图纸 3.基础型钢制作安装、除锈刷油、灌浆 4.电力设施牌号 5.母线、铜排、支持绝缘子、穿墙套管耐压试验及安装,穿通板制作安装,母线桥安装等 6.本体及附件安装、单体调试 7.接地 8.其他：未尽事项详见图纸、招标文件、工程量清单计价说明、国家相关规范等 |  | 台 | 1 | 45547.28 |  | 45547.28
867 | 030404004255 | 低压配电柜 | 1.低压配电柜（小㘵首地块十K14） GCK P02 2.型号、规格：详见图纸 3.基础型钢制作安装、除锈刷油、灌浆 4.电力设施牌号 5.母线、铜排、支持绝缘子、穿墙套管耐压试验及安装,穿通板制作安装,母线桥安装等 6.本体及附件安装、单体调试 7.接地 8.其他：未尽事项详见图纸、招标文件、工程量清单计价说明、国家相关规范等 |  | 台 | 1 | 42649.28 |  | 42649.28
868 | 030404004256 | 低压配电柜 | 1.低压配电柜（小㘵首地块十K14）1P01 GCK 2.型号、规格：详见图纸 3.基础型钢制作安装、除锈刷油、灌浆 4.电力设施牌号 5.母线、铜排、支持绝缘子、穿墙套管耐压试验及安装,穿通板制作安装,母线桥安装等 6.本体及附件安装、单体调试 7.接地 8.其他：未尽事项详见图纸、招标文件、工程量清单计价说明、国家相关规范等 |  | 台 | 1 | 34273.6 |  | 34273.6
本页小计 | [8 empty] | 122470.16
注：为计取规费等的使用，可在表中增设其中：“定额人工费”。
表—08
分部分项工程和单价措施项目清单与计价表
工程名称：小㘵-平山首期（第一批）-高低压变配电工程 |  |  |  | 标段： |  |  |  | 第 265 页 共 335 页
序号 | 项目编码 | 项目名称 | 项目特征描述 |  | 计量单位 | 工程量 | 金额（元）
[7 empty] | 综合单价 |  | 综合合价 | 其中
暂估价
869 | 030404004257 | 低压配电柜 | 1.低压配电柜（小㘵首地块十K14）1P02 GCK 2.型号、规格：详见图纸 3.基础型钢制作安装、除锈刷油、灌浆 4.电力设施牌号 5.母线、铜排、支持绝缘子、穿墙套管耐压试验及安装,穿通板制作安装,母线桥安装等 6.本体及附件安装、单体调试 7.接地 8.其他：未尽事项详见图纸、招标文件、工程量清单计价说明、国家相关规范等 |  | 台 | 1 | 33385.8 |  | 33385.8
870 | 030404004258 | 低压配电柜 | 1.低压配电柜（小㘵首地块十K14）1P03 GCK 2.型号、规格：详见图纸 3.基础型钢制作安装、除锈刷油、灌浆 4.电力设施牌号 5.母线、铜排、支持绝缘子、穿墙套管耐压试验及安装,穿通板制作安装,母线桥安装等 6.本体及附件安装、单体调试 7.接地 8.其他：未尽事项详见图纸、招标文件、工程量清单计价说明、国家相关规范等 |  | 台 | 1 | 31807.08 |  | 31807.08
871 | 030404004259 | 低压配电柜 | 1.低压配电柜（小㘵首地块十K14）1P04 GCK 2.型号、规格：详见图纸 3.基础型钢制作安装、除锈刷油、灌浆 4.电力设施牌号 5.母线、铜排、支持绝缘子、穿墙套管耐压试验及安装,穿通板制作安装,母线桥安装等 6.本体及附件安装、单体调试 7.接地 8.其他：未尽事项详见图纸、招标文件、工程量清单计价说明、国家相关规范等 |  | 台 | 1 | 31768.44 |  | 31768.44
本页小计 | [8 empty] | 96961.32
注：为计取规费等的使用，可在表中增设其中：“定额人工费”。
表—08
分部分项工程和单价措施项目清单与计价表
工程名称：小㘵-平山首期（第一批）-高低压变配电工程 |  |  |  | 标段： |  |  |  | 第 266 页 共 335 页
序号 | 项目编码 | 项目名称 | 项目特征描述 |  | 计量单位 | 工程量 | 金额（元）
[7 empty] | 综合单价 |  | 综合合价 | 其中
暂估价
872 | 030404004260 | 低压配电柜 | 1.低压配电柜（小㘵首地块十K14）1P05 GCK 2.型号、规格：详见图纸 3.基础型钢制作安装、除锈刷油、灌浆 4.电力设施牌号 5.母线、铜排、支持绝缘子、穿墙套管耐压试验及安装,穿通板制作安装,母线桥安装等 6.本体及附件安装、单体调试 7.接地 8.其他：未尽事项详见图纸、招标文件、工程量清单计价说明、国家相关规范等 |  | 台 | 1 | 31826.4 |  | 31826.4
873 | 030404004261 | 低压配电柜 | 1.低压配电柜（小㘵首地块十K14）2P06 GCK 2.型号、规格：详见图纸 3.基础型钢制作安装、除锈刷油、灌浆 4.电力设施牌号 5.母线、铜排、支持绝缘子、穿墙套管耐压试验及安装,穿通板制作安装,母线桥安装等 6.本体及附件安装、单体调试 7.接地 8.其他：未尽事项详见图纸、招标文件、工程量清单计价说明、国家相关规范等 |  | 台 | 1 | 34273.6 |  | 34273.6
874 | 030404004262 | 低压配电柜 | 1.低压配电柜（小㘵首地块十K14）2P07 GCK 2.型号、规格：详见图纸 3.基础型钢制作安装、除锈刷油、灌浆 4.电力设施牌号 5.母线、铜排、支持绝缘子、穿墙套管耐压试验及安装,穿通板制作安装,母线桥安装等 6.本体及附件安装、单体调试 7.接地 8.其他：未尽事项详见图纸、招标文件、工程量清单计价说明、国家相关规范等 |  | 台 | 1 | 31703.12 |  | 31703.12
本页小计 | [8 empty] | 97803.12
注：为计取规费等的使用，可在表中增设其中：“定额人工费”。
表—08
分部分项工程和单价措施项目清单与计价表
工程名称：小㘵-平山首期（第一批）-高低压变配电工程 |  |  |  | 标段： |  |  |  | 第 267 页 共 335 页
序号 | 项目编码 | 项目名称 | 项目特征描述 |  | 计量单位 | 工程量 | 金额（元）
[7 empty] | 综合单价 |  | 综合合价 | 其中
暂估价
875 | 030404004263 | 低压配电柜 | 1.低压配电柜（小㘵首地块十K14）2P08 GCK 2.型号、规格：详见图纸 3.基础型钢制作安装、除锈刷油、灌浆 4.电力设施牌号 5.母线、铜排、支持绝缘子、穿墙套管耐压试验及安装,穿通板制作安装,母线桥安装等 6.本体及附件安装、单体调试 7.接地 8.其他：未尽事项详见图纸、招标文件、工程量清单计价说明、国家相关规范等 |  | 台 | 1 | 32439.12 |  | 32439.12
876 | 030404004264 | 低压配电柜 | 1.低压配电柜（小㘵首地块十K14）2P09 GCK 2.型号、规格：详见图纸 3.基础型钢制作安装、除锈刷油、灌浆 4.电力设施牌号 5.母线、铜排、支持绝缘子、穿墙套管耐压试验及安装,穿通板制作安装,母线桥安装等 6.本体及附件安装、单体调试 7.接地 8.其他：未尽事项详见图纸、招标文件、工程量清单计价说明、国家相关规范等 |  | 台 | 1 | 32412.44 |  | 32412.44
877 | 030408001065 | 电力电缆 | 1.名称：电力电缆 2.规格：ZRYJV22-8.7/15kV-3×70mm2 3.揭（盖）盖板 4.电缆敷设 5.电缆防护、防火堵洞 6.电缆防火隔板、防火涂料 7.接地 8.其他：未尽事项详见图纸、招标文件、工程量清单计价说明、国家相关规范等 |  | m | 40 | 218.18 |  | 8727.2
本页小计 | [8 empty] | 73578.76
注：为计取规费等的使用，可在表中增设其中：“定额人工费”。
表—08
分部分项工程和单价措施项目清单与计价表
工程名称：小㘵-平山首期（第一批）-高低压变配电工程 |  |  |  | 标段： |  |  |  | 第 268 页 共 335 页
序号 | 项目编码 | 项目名称 | 项目特征描述 |  | 计量单位 | 工程量 | 金额（元）
[7 empty] | 综合单价 |  | 综合合价 | 其中
暂估价
878 | 030408001066 | 电力电缆 | 1.电力电缆 2.规格：ZR/ZC-YJV-240 3.揭（盖）盖板 4.电缆敷设、电缆头制作安装 5.电缆防护、防火堵洞 6.电缆防火隔板、防火涂料 7.接地 8.其他：未尽事项详见图纸、招标文件、工程量清单计价说明、国家相关规范等 |  | m | 105 | 223.57 |  | 23474.85
879 | 030408002037 | 控制电缆 | 1.控制电缆 2.规格：ZRKVVP2-22-6×2.5 3.揭（盖）盖板 4.电缆敷设、电缆头制作安装 5.电缆防护、防火堵洞 6.电缆防火隔板、防火涂料 7.接地 8.其他：未尽事项详见图纸、招标文件、工程量清单计价说明、国家相关规范等 |  | m | 75 | 21.13 |  | 1584.75
880 | 030408002038 | 控制电缆 | 1.控制电缆 2.规格：ZRKVVP2-22-8×2.5 3.揭（盖）盖板 4.电缆敷设、电缆头制作安装 5.电缆防护、防火堵洞 6.电缆防火隔板、防火涂料 7.接地 8.其他：未尽事项详见图纸、招标文件、工程量清单计价说明、国家相关规范等 |  | m | 150 | 27 |  | 4050
881 | 030408006026 | 电力电缆头 | 1.名称：电力电缆头（冷缩头） 2.型号、规格：70截面mm2以下 3.电压等级（kV)：10KV 4.未尽事项详见图纸、工程量清单计价说明、国家相关规范等 |  | 个 | 4 | 593.09 |  | 2372.36
本页小计 | [8 empty] | 31481.96
注：为计取规费等的使用，可在表中增设其中：“定额人工费”。
表—08
分部分项工程和单价措施项目清单与计价表
工程名称：小㘵-平山首期（第一批）-高低压变配电工程 |  |  |  | 标段： |  |  |  | 第 269 页 共 335 页
序号 | 项目编码 | 项目名称 | 项目特征描述 |  | 计量单位 | 工程量 | 金额（元）
[7 empty] | 综合单价 |  | 综合合价 | 其中
暂估价
882 | 030403006022 | 低压封闭式插接母线槽 | 1.名称：低压插接母线 2.规格：CCX-1600A/4P 3.包括水平弯通、垂直弯通、T接头、变径单元、始终端母线、膨胀接头、软连接等附件安装 4.支吊架制作、安装，除锈、刷油 5.防火堵洞、母线槽防护 6.接地 7.其他：未尽事项详见图纸、招标文件、工程量清单计价说明、国家相关规范等 |  | m | 55 | 3471.97 |  | 190958.35
883 | 030403007022 | 始端箱、分线箱 | 1.名称：母线槽始端箱 2.规格：1600A 3.箱体接地、单体调试、接线等 4.其他：未尽事项详见图纸、招标文件、工程量清单计价说明、国家相关规范等 |  | 台 | 10 | 1759.33 |  | 17593.3
884 | 030404017019 | 配电箱 | 1.发电车接入箱 2.规格：详见图纸 3.箱体接地、单体调试、接线等 4.支架/基础槽钢制作、安装及其除锈、刷油 5.其他：未尽事项详见图纸、招标文件、工程量清单计价说明、国家相关规范等 |  | 台 | 1 | 15900.45 |  | 15900.45
885 | 030404016019 | 控制箱 | 1.自动化主控箱 2.规格：三遥，6回路 3.箱体接地、单体调试、接线等 4.支架/基础制作、安装及其除锈、刷油 5.其他：未尽事项详见图纸、招标文件、工程量清单计价说明、国家相关规范等 |  | 台 | 1 | 11104.19 |  | 11104.19
本页小计 | [8 empty] | 235556.29
注：为计取规费等的使用，可在表中增设其中：“定额人工费”。
表—08
分部分项工程和单价措施项目清单与计价表
工程名称：小㘵-平山首期（第一批）-高低压变配电工程 |  |  |  | 标段： |  |  |  | 第 270 页 共 335 页
序号 | 项目编码 | 项目名称 | 项目特征描述 |  | 计量单位 | 工程量 | 金额（元）
[7 empty] | 综合单价 |  | 综合合价 | 其中
暂估价
886 | 030411004088 | 配线 | 1.电气配线 BVV-2.5 2.电线敷设 3.管内穿线及线槽配线 4.接地 5.其他：未尽事项详见图纸、招标文件、工程量清单计价说明、国家相关规范等 |  | m | 120 | 3.32 |  | 398.4
887 | 030411004089 | 配线 | 1.电气配线 BVV-4 2.电线敷设 3.管内穿线及线槽配线 4.接地 5.其他：未尽事项详见图纸、招标文件、工程量清单计价说明、国家相关规范等 |  | m | 50 | 4.58 |  | 229
888 | 030411004090 | 配线 | 1.电气配线 ZRBVV-4 2.电线敷设 3.管内穿线及线槽配线 4.接地 5.其他：未尽事项详见图纸、招标文件、工程量清单计价说明、国家相关规范等 |  | m | 30 | 4.64 |  | 139.2
889 | 030411004091 | 配线 | 1.电气配线 ZRBVV-6 2.电线敷设 3.管内穿线及线槽配线 4.接地 5.其他：未尽事项详见图纸、招标文件、工程量清单计价说明、国家相关规范等 |  | m | 50 | 5.95 |  | 297.5
890 | 030411002022 | 线槽 | 1.名称：阻燃绝缘电线槽 2.规格：40×18 3.材质：PVC 4.盖板安装、接地 5.支架制安、除锈、防火堵洞 6.其他：未尽事项详见图纸、招标文件、工程量清单计价说明、国家相关规范等 |  | m | 160 | 19.65 |  | 3144
891 | 030404033022 | 风扇 | 1.名称：排气扇 2.规格：220V 16' 3.其他：未尽事项详见图纸、招标文件、工程量清单计价说明、国家相关规范等 |  | 台 | 6 | 203.54 |  | 1221.24
本页小计 | [8 empty] | 5429.34
注：为计取规费等的使用，可在表中增设其中：“定额人工费”。
表—08
分部分项工程和单价措施项目清单与计价表
工程名称：小㘵-平山首期（第一批）-高低压变配电工程 |  |  |  | 标段： |  |  |  | 第 271 页 共 335 页
序号 | 项目编码 | 项目名称 | 项目特征描述 |  | 计量单位 | 工程量 | 金额（元）
[7 empty] | 综合单价 |  | 综合合价 | 其中
暂估价
892 | 030412002022 | 工厂灯 | 1.双头应急灯 2.规格：详见设计图纸 3.支架制作安装、除锈刷油 4.本体及底盒安装 5.接地 6.其他：未尽事项详见图纸、招标文件、工程量清单计价说明、国家相关规范等 |  | 套 | 4 | 175.52 |  | 702.08
893 | 030412005043 | 荧光灯 | 1.荧光灯 2.规格：40W/220V 3.支架制作安装、除锈刷油 4.本体及底盒安装 5.接地 6.其他：未尽事项详见图纸、招标文件、工程量清单计价说明、国家相关规范等 |  | 套 | 20 | 86.5 |  | 1730
894 | 030412005044 | 荧光灯 | 1.红外线灯 2.规格：250W/220V 3.支架制作安装、除锈刷油 4.本体及底盒安装 5.接地 6.其他：未尽事项详见图纸、招标文件、工程量清单计价说明、国家相关规范等 |  | 套 | 8 | 92.07 |  | 736.56
895 | 030404034022 | 照明开关 | 1.照明开关 2.本体及底盒安装 3.参数详见设计说明及图纸 4.接地 5.其他：未尽事项详见图纸、招标文件、工程量清单计价说明、国家相关规范等 |  | 个 | 4 | 30.36 |  | 121.44
896 | 030404035022 | 插座 | 1.插座 2.本体及底盒安装 3.参数详见设计说明及图纸 4.接地 5.其他：未尽事项详见图纸、招标文件、工程量清单计价说明、国家相关规范等 |  | 个 | 8 | 34.99 |  | 279.92
本页小计 | [8 empty] | 3570
注：为计取规费等的使用，可在表中增设其中：“定额人工费”。
表—08
分部分项工程和单价措施项目清单与计价表
工程名称：小㘵-平山首期（第一批）-高低压变配电工程 |  |  |  | 标段： |  |  |  | 第 272 页 共 335 页
序号 | 项目编码 | 项目名称 | 项目特征描述 |  | 计量单位 | 工程量 | 金额（元）
[7 empty] | 综合单价 |  | 综合合价 | 其中
暂估价
897 | 030414001022 | 电力系统调试 | 1.型号：电力系统调试（小㘵首地块十K14） 2.电压等级：10kV、1kV以下 3.包含高低压送配电装置系统调试;变压器系统调试;母线、避雷器、电容器装置调试;电缆试验、瓷瓶耐压、自动开关或断路器调试、隔离开关调试、常规保护装置调试、自动投入装置调试、电缆局放试验、电缆交流耐压试验、五防系统调试等 4.其他：未尽事项详见图纸、招标文件、工程量清单计价说明、国家相关规范等 |  | 项 | 1 | 57380.04 |  | 57380.04
898 | 030408001067 | 安健环设施 | 1.名称：安健环设施（小㘵首地块十K14） 2.包含绝缘地板胶、指示牌、消防灭火器材、绝缘工具、绝缘胶垫、绝缘手套、绝缘鞋、绝缘棒、标语牌、标志牌、结线模拟说明牌、验电笔、结线模拟指示牌、防鼠泥、防鼠挡板、驱鼠器、环境控制箱、电房工具箱、高压绝缘操作杆、变压器固定遮拦灯箱、电房辅助设施等相关费用 3.其他:未尽事项详见图纸、招标文件、工程量清单计价说明、国家相关规范等 |  | 项 | 1 | 22057.56 |  | 22057.56
本页小计 | [8 empty] | 79437.6
注：为计取规费等的使用，可在表中增设其中：“定额人工费”。
表—08
分部分项工程和单价措施项目清单与计价表
工程名称：小㘵-平山首期（第一批）-高低压变配电工程 |  |  |  | 标段： |  |  |  | 第 273 页 共 335 页
序号 | 项目编码 | 项目名称 | 项目特征描述 |  | 计量单位 | 工程量 | 金额（元）
[7 empty] | 综合单价 |  | 综合合价 | 其中
暂估价
899 | 030414011022 | 防雷接地 | 1.名称：防雷接地（小㘵首地块十K14） 2.包含接地极（板）制安、接地母线敷设、避雷引下线敷设、接地跨接线、金属构件、桩承台、门窗接地、总等电位端子箱安装、等电位联结端子箱安装、等电位连接、防雷设施制安、均压环敷设、避雷带（网）的连接、接地电阻测试、防雷接地系统调试及验收等相关费用 3.其他:未尽事项详见图纸、招标文件、工程量清单计价说明、国家相关规范等 |  | 项 | 1 | 7191.47 |  | 7191.47
|  | 地块十-K15号公变高低压电房 | [6 empty] | 1264602.86
900 | 030402017109 | 高压配电柜 | 1.全绝缘全密封环网柜（小㘵首地块十K15） K间隔 G01 2.型号、规格：详见图纸 3.基础型钢制作安装、除锈刷油、灌浆 4.电力设施牌号 5.母线、铜排、支持绝缘子、穿墙套管耐压试验及安装,穿通板制作安装,母线桥安装等 6.本体及附件安装、单体调试 7.接地 8.其他：未尽事项详见图纸、招标文件、工程量清单计价说明、国家相关规范等 |  | 台 | 1 | 49890.77 |  | 49890.77
本页小计 | [8 empty] | 57082.24
注：为计取规费等的使用，可在表中增设其中：“定额人工费”。
表—08
分部分项工程和单价措施项目清单与计价表
工程名称：小㘵-平山首期（第一批）-高低压变配电工程 |  |  |  | 标段： |  |  |  | 第 274 页 共 335 页
序号 | 项目编码 | 项目名称 | 项目特征描述 |  | 计量单位 | 工程量 | 金额（元）
[7 empty] | 综合单价 |  | 综合合价 | 其中
暂估价
901 | 030402017110 | 高压配电柜 | 1.全绝缘全密封环网柜 （小㘵首地块十K15） K间隔 G02 2.型号、规格：详见图纸 3.基础型钢制作安装、除锈刷油、灌浆 4.电力设施牌号 5.母线、铜排、支持绝缘子、穿墙套管耐压试验及安装,穿通板制作安装,母线桥安装等 6.本体及附件安装、单体调试 7.接地 8.其他：未尽事项详见图纸、招标文件、工程量清单计价说明、国家相关规范等 |  | 台 | 1 | 48788.61 |  | 48788.61
902 | 030402017111 | 高压配电柜 | 1.全绝缘全密封环网柜 （小㘵首地块十K15） K间隔 G03 2.型号、规格：详见图纸 3.基础型钢制作安装、除锈刷油、灌浆 4.电力设施牌号 5.母线、铜排、支持绝缘子、穿墙套管耐压试验及安装,穿通板制作安装,母线桥安装等 6.本体及附件安装、单体调试 7.接地 8.其他：未尽事项详见图纸、招标文件、工程量清单计价说明、国家相关规范等 |  | 台 | 1 | 48788.61 |  | 48788.61
903 | 030402017112 | 高压配电柜 | 1.全绝缘全密封环网柜（小㘵首地块十K15） R间隔 G04 2.型号、规格：详见图纸 3.基础型钢制作安装、除锈刷油、灌浆 4.电力设施牌号 5.母线、铜排、支持绝缘子、穿墙套管耐压试验及安装,穿通板制作安装,母线桥安装等 6.本体及附件安装、单体调试 7.接地 8.其他：未尽事项详见图纸、招标文件、工程量清单计价说明、国家相关规范等 |  | 台 | 1 | 48788.61 |  | 48788.61
本页小计 | [8 empty] | 146365.83
注：为计取规费等的使用，可在表中增设其中：“定额人工费”。
表—08
分部分项工程和单价措施项目清单与计价表
工程名称：小㘵-平山首期（第一批）-高低压变配电工程 |  |  |  | 标段： |  |  |  | 第 275 页 共 335 页
序号 | 项目编码 | 项目名称 | 项目特征描述 |  | 计量单位 | 工程量 | 金额（元）
[7 empty] | 综合单价 |  | 综合合价 | 其中
暂估价
904 | 030402017113 | 高压配电柜 | 1.全绝缘全密封环网柜（小㘵首地块十K15） R间隔 G05 2.型号、规格：详见图纸 3.基础型钢制作安装、除锈刷油、灌浆 4.电力设施牌号 5.母线、铜排、支持绝缘子、穿墙套管耐压试验及安装,穿通板制作安装,母线桥安装等 6.本体及附件安装、单体调试 7.接地 8.其他：未尽事项详见图纸、招标文件、工程量清单计价说明、国家相关规范等 |  | 台 | 1 | 48788.61 |  | 48788.61
905 | 030401002023 | 干式变压器 | 1.名称：干式变压器 2.型号：SGB13-RGL-800kVA (带罩)(带外壳) 3.钢板垫板、防震绝缘胶垫、绝缘子、绝缘护套、中性接地线、干式变压器阻尼弹簧减震器制作安装等 4.母线、铜排、支持绝缘子、穿墙套管耐压试验及安装,穿通板制作安装,母线桥安装等 5.本体及附件安装、单体调试 6.接地 7.其他：未尽事项详见图纸、招标文件、工程量清单计价说明、国家相关规范等 |  | 台 | 2 | 110861.86 |  | 221723.72
本页小计 | [8 empty] | 270512.33
注：为计取规费等的使用，可在表中增设其中：“定额人工费”。
表—08
分部分项工程和单价措施项目清单与计价表
工程名称：小㘵-平山首期（第一批）-高低压变配电工程 |  |  |  | 标段： |  |  |  | 第 276 页 共 335 页
序号 | 项目编码 | 项目名称 | 项目特征描述 |  | 计量单位 | 工程量 | 金额（元）
[7 empty] | 综合单价 |  | 综合合价 | 其中
暂估价
906 | 030404004265 | 低压配电柜 | 1.低压配电柜（小㘵首地块十K15） GCK P01 2.型号、规格：详见图纸 3.基础型钢制作安装、除锈刷油、灌浆 4.电力设施牌号 5.母线、铜排、支持绝缘子、穿墙套管耐压试验及安装,穿通板制作安装,母线桥安装等 6.本体及附件安装、单体调试 7.接地 8.其他：未尽事项详见图纸、招标文件、工程量清单计价说明、国家相关规范等 |  | 台 | 1 | 45547.28 |  | 45547.28
907 | 030404004266 | 低压配电柜 | 1.低压配电柜（小㘵首地块十K15） GCK P02 2.型号、规格：详见图纸 3.基础型钢制作安装、除锈刷油、灌浆 4.电力设施牌号 5.母线、铜排、支持绝缘子、穿墙套管耐压试验及安装,穿通板制作安装,母线桥安装等 6.本体及附件安装、单体调试 7.接地 8.其他：未尽事项详见图纸、招标文件、工程量清单计价说明、国家相关规范等 |  | 台 | 1 | 42649.28 |  | 42649.28
908 | 030404004267 | 低压配电柜 | 1.低压配电柜（小㘵首地块十K15）1P01 GCK 2.型号、规格：详见图纸 3.基础型钢制作安装、除锈刷油、灌浆 4.电力设施牌号 5.母线、铜排、支持绝缘子、穿墙套管耐压试验及安装,穿通板制作安装,母线桥安装等 6.本体及附件安装、单体调试 7.接地 8.其他：未尽事项详见图纸、招标文件、工程量清单计价说明、国家相关规范等 |  | 台 | 1 | 33362.8 |  | 33362.8
本页小计 | [8 empty] | 121559.36
注：为计取规费等的使用，可在表中增设其中：“定额人工费”。
表—08
分部分项工程和单价措施项目清单与计价表
工程名称：小㘵-平山首期（第一批）-高低压变配电工程 |  |  |  | 标段： |  |  |  | 第 277 页 共 335 页
序号 | 项目编码 | 项目名称 | 项目特征描述 |  | 计量单位 | 工程量 | 金额（元）
[7 empty] | 综合单价 |  | 综合合价 | 其中
暂估价
909 | 030404004268 | 低压配电柜 | 1.低压配电柜（小㘵首地块十K15）1P02 GCK 2.型号、规格：详见图纸 3.基础型钢制作安装、除锈刷油、灌浆 4.电力设施牌号 5.母线、铜排、支持绝缘子、穿墙套管耐压试验及安装,穿通板制作安装,母线桥安装等 6.本体及附件安装、单体调试 7.接地 8.其他：未尽事项详见图纸、招标文件、工程量清单计价说明、国家相关规范等 |  | 台 | 1 | 33366.48 |  | 33366.48
910 | 030404004269 | 低压配电柜 | 1.低压配电柜（小㘵首地块十K15）1P03 GCK 2.型号、规格：详见图纸 3.基础型钢制作安装、除锈刷油、灌浆 4.电力设施牌号 5.母线、铜排、支持绝缘子、穿墙套管耐压试验及安装,穿通板制作安装,母线桥安装等 6.本体及附件安装、单体调试 7.接地 8.其他：未尽事项详见图纸、招标文件、工程量清单计价说明、国家相关规范等 |  | 台 | 1 | 33571.64 |  | 33571.64
911 | 030404004270 | 低压配电柜 | 1.低压配电柜（小㘵首地块十K15）1P04 GCK 2.型号、规格：详见图纸 3.基础型钢制作安装、除锈刷油、灌浆 4.电力设施牌号 5.母线、铜排、支持绝缘子、穿墙套管耐压试验及安装,穿通板制作安装,母线桥安装等 6.本体及附件安装、单体调试 7.接地 8.其他：未尽事项详见图纸、招标文件、工程量清单计价说明、国家相关规范等 |  | 台 | 1 | 32437.28 |  | 32437.28
本页小计 | [8 empty] | 99375.4
注：为计取规费等的使用，可在表中增设其中：“定额人工费”。
表—08
分部分项工程和单价措施项目清单与计价表
工程名称：小㘵-平山首期（第一批）-高低压变配电工程 |  |  |  | 标段： |  |  |  | 第 278 页 共 335 页
序号 | 项目编码 | 项目名称 | 项目特征描述 |  | 计量单位 | 工程量 | 金额（元）
[7 empty] | 综合单价 |  | 综合合价 | 其中
暂估价
912 | 030404004271 | 低压配电柜 | 1.低压配电柜（小㘵首地块十K15）1P05 GCK 2.型号、规格：详见图纸 3.基础型钢制作安装、除锈刷油、灌浆 4.电力设施牌号 5.母线、铜排、支持绝缘子、穿墙套管耐压试验及安装,穿通板制作安装,母线桥安装等 6.本体及附件安装、单体调试 7.接地 8.其他：未尽事项详见图纸、招标文件、工程量清单计价说明、国家相关规范等 |  | 台 | 1 | 31806.16 |  | 31806.16
913 | 030404004272 | 低压配电柜 | 1.低压配电柜（小㘵首地块十K15）2P06 GCK 2.型号、规格：详见图纸 3.基础型钢制作安装、除锈刷油、灌浆 4.电力设施牌号 5.母线、铜排、支持绝缘子、穿墙套管耐压试验及安装,穿通板制作安装,母线桥安装等 6.本体及附件安装、单体调试 7.接地 8.其他：未尽事项详见图纸、招标文件、工程量清单计价说明、国家相关规范等 |  | 台 | 1 | 33371.08 |  | 33371.08
914 | 030404004273 | 低压配电柜 | 1.低压配电柜（小㘵首地块十K15）2P07 GCK 2.型号、规格：详见图纸 3.基础型钢制作安装、除锈刷油、灌浆 4.电力设施牌号 5.母线、铜排、支持绝缘子、穿墙套管耐压试验及安装,穿通板制作安装,母线桥安装等 6.本体及附件安装、单体调试 7.接地 8.其他：未尽事项详见图纸、招标文件、工程量清单计价说明、国家相关规范等 |  | 台 | 1 | 31529.24 |  | 31529.24
本页小计 | [8 empty] | 96706.48
注：为计取规费等的使用，可在表中增设其中：“定额人工费”。
表—08
分部分项工程和单价措施项目清单与计价表
工程名称：小㘵-平山首期（第一批）-高低压变配电工程 |  |  |  | 标段： |  |  |  | 第 279 页 共 335 页
序号 | 项目编码 | 项目名称 | 项目特征描述 |  | 计量单位 | 工程量 | 金额（元）
[7 empty] | 综合单价 |  | 综合合价 | 其中
暂估价
915 | 030404004274 | 低压配电柜 | 1.低压配电柜（小㘵首地块十K15）2P08 GCK 2.型号、规格：详见图纸 3.基础型钢制作安装、除锈刷油、灌浆 4.电力设施牌号 5.母线、铜排、支持绝缘子、穿墙套管耐压试验及安装,穿通板制作安装,母线桥安装等 6.本体及附件安装、单体调试 7.接地 8.其他：未尽事项详见图纸、招标文件、工程量清单计价说明、国家相关规范等 |  | 台 | 1 | 33360.04 |  | 33360.04
916 | 030404004275 | 低压配电柜 | 1.低压配电柜（小㘵首地块十K15）2P09 GCK 2.型号、规格：详见图纸 3.基础型钢制作安装、除锈刷油、灌浆 4.电力设施牌号 5.母线、铜排、支持绝缘子、穿墙套管耐压试验及安装,穿通板制作安装,母线桥安装等 6.本体及附件安装、单体调试 7.接地 8.其他：未尽事项详见图纸、招标文件、工程量清单计价说明、国家相关规范等 |  | 台 | 1 | 32688.44 |  | 32688.44
917 | 030408001068 | 电力电缆 | 1.名称：电力电缆 2.规格：ZRYJV22-8.7/15kV-3×70mm2 3.揭（盖）盖板 4.电缆敷设 5.电缆防护、防火堵洞 6.电缆防火隔板、防火涂料 7.接地 8.其他：未尽事项详见图纸、招标文件、工程量清单计价说明、国家相关规范等 |  | m | 35 | 218.18 |  | 7636.3
本页小计 | [8 empty] | 73684.78
注：为计取规费等的使用，可在表中增设其中：“定额人工费”。
表—08
分部分项工程和单价措施项目清单与计价表
工程名称：小㘵-平山首期（第一批）-高低压变配电工程 |  |  |  | 标段： |  |  |  | 第 280 页 共 335 页
序号 | 项目编码 | 项目名称 | 项目特征描述 |  | 计量单位 | 工程量 | 金额（元）
[7 empty] | 综合单价 |  | 综合合价 | 其中
暂估价
918 | 030408001069 | 电力电缆 | 1.电力电缆 2.规格：ZR/ZC-YJV-240 3.揭（盖）盖板 4.电缆敷设、电缆头制作安装 5.电缆防护、防火堵洞 6.电缆防火隔板、防火涂料 7.接地 8.其他：未尽事项详见图纸、招标文件、工程量清单计价说明、国家相关规范等 |  | m | 105 | 223.57 |  | 23474.85
919 | 030408002039 | 控制电缆 | 1.控制电缆 2.规格：ZRKVVP2-22-6×2.5 3.揭（盖）盖板 4.电缆敷设、电缆头制作安装 5.电缆防护、防火堵洞 6.电缆防火隔板、防火涂料 7.接地 8.其他：未尽事项详见图纸、招标文件、工程量清单计价说明、国家相关规范等 |  | m | 75 | 21.13 |  | 1584.75
920 | 030408002040 | 控制电缆 | 1.控制电缆 2.规格：ZRKVVP2-22-8×2.5 3.揭（盖）盖板 4.电缆敷设、电缆头制作安装 5.电缆防护、防火堵洞 6.电缆防火隔板、防火涂料 7.接地 8.其他：未尽事项详见图纸、招标文件、工程量清单计价说明、国家相关规范等 |  | m | 150 | 27 |  | 4050
921 | 030408006027 | 电力电缆头 | 1.名称：电力电缆头（冷缩头） 2.型号、规格：70截面mm2以下 3.电压等级（kV)：10KV 4.未尽事项详见图纸、工程量清单计价说明、国家相关规范等 |  | 个 | 4 | 593.09 |  | 2372.36
本页小计 | [8 empty] | 31481.96
注：为计取规费等的使用，可在表中增设其中：“定额人工费”。
表—08
分部分项工程和单价措施项目清单与计价表
工程名称：小㘵-平山首期（第一批）-高低压变配电工程 |  |  |  | 标段： |  |  |  | 第 281 页 共 335 页
序号 | 项目编码 | 项目名称 | 项目特征描述 |  | 计量单位 | 工程量 | 金额（元）
[7 empty] | 综合单价 |  | 综合合价 | 其中
暂估价
922 | 030403006023 | 低压封闭式插接母线槽 | 1.名称：低压插接母线 2.规格：CCX-1600A/4P 3.包括水平弯通、垂直弯通、T接头、变径单元、始终端母线、膨胀接头、软连接等附件安装 4.支吊架制作、安装，除锈、刷油 5.防火堵洞、母线槽防护 6.接地 7.其他：未尽事项详见图纸、招标文件、工程量清单计价说明、国家相关规范等 |  | m | 68 | 3471.97 |  | 236093.96
923 | 030403007023 | 始端箱、分线箱 | 1.名称：母线槽始端箱 2.规格：1600A 3.箱体接地、单体调试、接线等 4.其他：未尽事项详见图纸、招标文件、工程量清单计价说明、国家相关规范等 |  | 台 | 10 | 1759.33 |  | 17593.3
924 | 030404017020 | 配电箱 | 1.发电车接入箱 2.规格：详见图纸 3.箱体接地、单体调试、接线等 4.支架/基础槽钢制作、安装及其除锈、刷油 5.其他：未尽事项详见图纸、招标文件、工程量清单计价说明、国家相关规范等 |  | 台 | 1 | 15900.45 |  | 15900.45
925 | 030404016020 | 控制箱 | 1.自动化主控箱 2.规格：三遥，6回路 3.箱体接地、单体调试、接线等 4.支架/基础制作、安装及其除锈、刷油 5.其他：未尽事项详见图纸、招标文件、工程量清单计价说明、国家相关规范等 |  | 台 | 1 | 11104.19 |  | 11104.19
本页小计 | [8 empty] | 280691.9
注：为计取规费等的使用，可在表中增设其中：“定额人工费”。
表—08
分部分项工程和单价措施项目清单与计价表
工程名称：小㘵-平山首期（第一批）-高低压变配电工程 |  |  |  | 标段： |  |  |  | 第 282 页 共 335 页
序号 | 项目编码 | 项目名称 | 项目特征描述 |  | 计量单位 | 工程量 | 金额（元）
[7 empty] | 综合单价 |  | 综合合价 | 其中
暂估价
926 | 030411004092 | 配线 | 1.电气配线 BVV-2.5 2.电线敷设 3.管内穿线及线槽配线 4.接地 5.其他：未尽事项详见图纸、招标文件、工程量清单计价说明、国家相关规范等 |  | m | 120 | 3.32 |  | 398.4
927 | 030411004093 | 配线 | 1.电气配线 BVV-4 2.电线敷设 3.管内穿线及线槽配线 4.接地 5.其他：未尽事项详见图纸、招标文件、工程量清单计价说明、国家相关规范等 |  | m | 50 | 4.58 |  | 229
928 | 030411004094 | 配线 | 1.电气配线 ZRBVV-4 2.电线敷设 3.管内穿线及线槽配线 4.接地 5.其他：未尽事项详见图纸、招标文件、工程量清单计价说明、国家相关规范等 |  | m | 30 | 4.64 |  | 139.2
929 | 030411004095 | 配线 | 1.电气配线 ZRBVV-6 2.电线敷设 3.管内穿线及线槽配线 4.接地 5.其他：未尽事项详见图纸、招标文件、工程量清单计价说明、国家相关规范等 |  | m | 50 | 5.95 |  | 297.5
930 | 030411002023 | 线槽 | 1.名称：阻燃绝缘电线槽 2.规格：40×18 3.材质：PVC 4.盖板安装、接地 5.支架制安、除锈、防火堵洞 6.其他：未尽事项详见图纸、招标文件、工程量清单计价说明、国家相关规范等 |  | m | 160 | 19.65 |  | 3144
931 | 030404033023 | 风扇 | 1.名称：排气扇 2.规格：220V 16' 3.其他：未尽事项详见图纸、招标文件、工程量清单计价说明、国家相关规范等 |  | 台 | 4 | 203.54 |  | 814.16
本页小计 | [8 empty] | 5022.26
注：为计取规费等的使用，可在表中增设其中：“定额人工费”。
表—08
分部分项工程和单价措施项目清单与计价表
工程名称：小㘵-平山首期（第一批）-高低压变配电工程 |  |  |  | 标段： |  |  |  | 第 283 页 共 335 页
序号 | 项目编码 | 项目名称 | 项目特征描述 |  | 计量单位 | 工程量 | 金额（元）
[7 empty] | 综合单价 |  | 综合合价 | 其中
暂估价
932 | 030412002023 | 工厂灯 | 1.双头应急灯 2.规格：详见设计图纸 3.支架制作安装、除锈刷油 4.本体及底盒安装 5.接地 6.其他：未尽事项详见图纸、招标文件、工程量清单计价说明、国家相关规范等 |  | 套 | 4 | 175.52 |  | 702.08
933 | 030412005045 | 荧光灯 | 1.荧光灯 2.规格：40W/220V 3.支架制作安装、除锈刷油 4.本体及底盒安装 5.接地 6.其他：未尽事项详见图纸、招标文件、工程量清单计价说明、国家相关规范等 |  | 套 | 14 | 86.5 |  | 1211
934 | 030412005046 | 荧光灯 | 1.红外线灯 2.规格：250W/220V 3.支架制作安装、除锈刷油 4.本体及底盒安装 5.接地 6.其他：未尽事项详见图纸、招标文件、工程量清单计价说明、国家相关规范等 |  | 套 | 4 | 92.07 |  | 368.28
935 | 030404034023 | 照明开关 | 1.照明开关 2.本体及底盒安装 3.参数详见设计说明及图纸 4.接地 5.其他：未尽事项详见图纸、招标文件、工程量清单计价说明、国家相关规范等 |  | 个 | 4 | 30.36 |  | 121.44
936 | 030404035023 | 插座 | 1.插座 2.本体及底盒安装 3.参数详见设计说明及图纸 4.接地 5.其他：未尽事项详见图纸、招标文件、工程量清单计价说明、国家相关规范等 |  | 个 | 8 | 34.99 |  | 279.92
本页小计 | [8 empty] | 2682.72
注：为计取规费等的使用，可在表中增设其中：“定额人工费”。
表—08
分部分项工程和单价措施项目清单与计价表
工程名称：小㘵-平山首期（第一批）-高低压变配电工程 |  |  |  | 标段： |  |  |  | 第 284 页 共 335 页
序号 | 项目编码 | 项目名称 | 项目特征描述 |  | 计量单位 | 工程量 | 金额（元）
[7 empty] | 综合单价 |  | 综合合价 | 其中
暂估价
937 | 030414001023 | 电力系统调试 | 1.型号：电力系统调试（小㘵首地块十K15） 2.电压等级：10kV、1kV以下 3.包含高低压送配电装置系统调试;变压器系统调试;母线、避雷器、电容器装置调试;电缆试验、瓷瓶耐压、自动开关或断路器调试、隔离开关调试、常规保护装置调试、自动投入装置调试、电缆局放试验、电缆交流耐压试验、五防系统调试等 4.其他：未尽事项详见图纸、招标文件、工程量清单计价说明、国家相关规范等 |  | 项 | 1 | 57380.04 |  | 57380.04
938 | 030408001070 | 安健环设施 | 1.名称：安健环设施（小㘵首地块十K15） 2.包含绝缘地板胶、指示牌、消防灭火器材、绝缘工具、绝缘胶垫、绝缘手套、绝缘鞋、绝缘棒、标语牌、标志牌、结线模拟说明牌、验电笔、结线模拟指示牌、防鼠泥、防鼠挡板、驱鼠器、环境控制箱、电房工具箱、高压绝缘操作杆、变压器固定遮拦灯箱、电房辅助设施等相关费用 3.其他:未尽事项详见图纸、招标文件、工程量清单计价说明、国家相关规范等 |  | 项 | 1 | 22057.56 |  | 22057.56
本页小计 | [8 empty] | 79437.6
注：为计取规费等的使用，可在表中增设其中：“定额人工费”。
表—08
分部分项工程和单价措施项目清单与计价表
工程名称：小㘵-平山首期（第一批）-高低压变配电工程 |  |  |  | 标段： |  |  |  | 第 285 页 共 335 页
序号 | 项目编码 | 项目名称 | 项目特征描述 |  | 计量单位 | 工程量 | 金额（元）
[7 empty] | 综合单价 |  | 综合合价 | 其中
暂估价
939 | 030414011023 | 防雷接地 | 1.名称：防雷接地（小㘵首地块十K15） 2.包含接地极（板）制安、接地母线敷设、避雷引下线敷设、接地跨接线、金属构件、桩承台、门窗接地、总等电位端子箱安装、等电位联结端子箱安装、等电位连接、防雷设施制安、均压环敷设、避雷带（网）的连接、接地电阻测试、防雷接地系统调试及验收等相关费用 3.其他:未尽事项详见图纸、招标文件、工程量清单计价说明、国家相关规范等 |  | 项 | 1 | 7191.47 |  | 7191.47
|  | 地块十-上半区专变高低压电房 | [6 empty] | 1362377.73
940 | 030402017114 | 高压配电柜 | 1.高压配电柜（小㘵首地块十上半区专变） KYN G01 2.型号、规格：详见图纸 3.基础型钢制作安装、除锈刷油、灌浆 4.电力设施牌号 5.母线、铜排、支持绝缘子、穿墙套管耐压试验及安装,穿通板制作安装,母线桥安装等 6.本体及附件安装、单体调试 7.接地 8.其他：未尽事项详见图纸、招标文件、工程量清单计价说明、国家相关规范等 |  | 台 | 1 | 51552.29 |  | 51552.29
本页小计 | [8 empty] | 58743.76
注：为计取规费等的使用，可在表中增设其中：“定额人工费”。
表—08
分部分项工程和单价措施项目清单与计价表
工程名称：小㘵-平山首期（第一批）-高低压变配电工程 |  |  |  | 标段： |  |  |  | 第 286 页 共 335 页
序号 | 项目编码 | 项目名称 | 项目特征描述 |  | 计量单位 | 工程量 | 金额（元）
[7 empty] | 综合单价 |  | 综合合价 | 其中
暂估价
941 | 030402017115 | 高压配电柜 | 1.高压配电柜（小㘵首地块十上半区专变） KYN G02 2.型号、规格：详见图纸 3.基础型钢制作安装、除锈刷油、灌浆 4.电力设施牌号 5.母线、铜排、支持绝缘子、穿墙套管耐压试验及安装,穿通板制作安装,母线桥安装等 6.本体及附件安装、单体调试 7.接地 8.其他：未尽事项详见图纸、招标文件、工程量清单计价说明、国家相关规范等 |  | 台 | 1 | 47865.85 |  | 47865.85
942 | 030402017116 | 高压配电柜 | 1.高压配电柜（小㘵首地块十上半区专变） KYN G03 2.型号、规格：详见图纸 3.基础型钢制作安装、除锈刷油、灌浆 4.电力设施牌号 5.母线、铜排、支持绝缘子、穿墙套管耐压试验及安装,穿通板制作安装,母线桥安装等 6.本体及附件安装、单体调试 7.接地 8.其他：未尽事项详见图纸、招标文件、工程量清单计价说明、国家相关规范等 |  | 台 | 1 | 47865.85 |  | 47865.85
943 | 030402017117 | 高压配电柜 | 1.高压配电柜（小㘵首地块十上半区专变） KYN G04 2.型号、规格：详见图纸 3.基础型钢制作安装、除锈刷油、灌浆 4.电力设施牌号 5.母线、铜排、支持绝缘子、穿墙套管耐压试验及安装,穿通板制作安装,母线桥安装等 6.本体及附件安装、单体调试 7.接地 8.其他：未尽事项详见图纸、招标文件、工程量清单计价说明、国家相关规范等 |  | 台 | 1 | 47865.85 |  | 47865.85
本页小计 | [8 empty] | 143597.55
注：为计取规费等的使用，可在表中增设其中：“定额人工费”。
表—08
分部分项工程和单价措施项目清单与计价表
工程名称：小㘵-平山首期（第一批）-高低压变配电工程 |  |  |  | 标段： |  |  |  | 第 287 页 共 335 页
序号 | 项目编码 | 项目名称 | 项目特征描述 |  | 计量单位 | 工程量 | 金额（元）
[7 empty] | 综合单价 |  | 综合合价 | 其中
暂估价
944 | 030404013004 | 直流馈电屏 | 1.直流屏 2.型号：GZDW-20AH/220V 3.规格：800×800×2000（宽×深×高） 4.基础型钢制作安装、除锈刷油、灌浆 5.电力设施牌号 6.母线、铜排、端子板、焊（压）接线端子、盘柜配线、屏边安装、屏上辅助设备安装 7.本体及附件安装、单体调试 8.接地 9.其他：未尽事项详见图纸、招标文件、工程量清单计价说明、国家相关规范等 |  | 台 | 1 | 13078.32 |  | 13078.32
945 | 030401002024 | 干式变压器 | 1.名称：干式变压器 2.型号：SCB13-800kVA (带罩)(带外壳) 3.钢板垫板、防震绝缘胶垫、绝缘子、绝缘护套、中性接地线、干式变压器阻尼弹簧减震器制作安装等 4.母线、铜排、支持绝缘子、穿墙套管耐压试验及安装,穿通板制作安装,母线桥安装等 5.本体及附件安装、单体调试 6.接地 7.其他：未尽事项详见图纸、招标文件、工程量清单计价说明、国家相关规范等 |  | 台 | 2 | 110861.86 |  | 221723.72
本页小计 | [8 empty] | 234802.04
注：为计取规费等的使用，可在表中增设其中：“定额人工费”。
表—08
分部分项工程和单价措施项目清单与计价表
工程名称：小㘵-平山首期（第一批）-高低压变配电工程 |  |  |  | 标段： |  |  |  | 第 288 页 共 335 页
序号 | 项目编码 | 项目名称 | 项目特征描述 |  | 计量单位 | 工程量 | 金额（元）
[7 empty] | 综合单价 |  | 综合合价 | 其中
暂估价
946 | 030404004276 | 低压配电柜 | 1.低压配电柜（小㘵首地块十上半区专变）P19 GCK 2.型号、规格：详见图纸 3.基础型钢制作安装、除锈刷油、灌浆 4.电力设施牌号 5.母线、铜排、支持绝缘子、穿墙套管耐压试验及安装,穿通板制作安装,母线桥安装等 6.本体及附件安装、单体调试 7.接地 8.其他：未尽事项详见图纸、招标文件、工程量清单计价说明、国家相关规范等 |  | 台 | 1 | 33571.64 |  | 33571.64
947 | 030404004277 | 低压配电柜 | 1.低压配电柜（小㘵首地块十上半区专变）P18 GCK 2.型号、规格：详见图纸 3.基础型钢制作安装、除锈刷油、灌浆 4.电力设施牌号 5.母线、铜排、支持绝缘子、穿墙套管耐压试验及安装,穿通板制作安装,母线桥安装等 6.本体及附件安装、单体调试 7.接地 8.其他：未尽事项详见图纸、招标文件、工程量清单计价说明、国家相关规范等 |  | 台 | 1 | 34546.84 |  | 34546.84
948 | 030404004278 | 低压配电柜 | 1.低压配电柜（小㘵首地块十上半区专变）P17 GCK 2.型号、规格：详见图纸 3.基础型钢制作安装、除锈刷油、灌浆 4.电力设施牌号 5.母线、铜排、支持绝缘子、穿墙套管耐压试验及安装,穿通板制作安装,母线桥安装等 6.本体及附件安装、单体调试 7.接地 8.其他：未尽事项详见图纸、招标文件、工程量清单计价说明、国家相关规范等 |  | 台 | 1 | 31517.28 |  | 31517.28
本页小计 | [8 empty] | 99635.76
注：为计取规费等的使用，可在表中增设其中：“定额人工费”。
表—08
分部分项工程和单价措施项目清单与计价表
工程名称：小㘵-平山首期（第一批）-高低压变配电工程 |  |  |  | 标段： |  |  |  | 第 289 页 共 335 页
序号 | 项目编码 | 项目名称 | 项目特征描述 |  | 计量单位 | 工程量 | 金额（元）
[7 empty] | 综合单价 |  | 综合合价 | 其中
暂估价
949 | 030404004279 | 低压配电柜 | 1.低压配电柜（小㘵首地块十上半区专变）P16 GCK 2.型号、规格：详见图纸 3.基础型钢制作安装、除锈刷油、灌浆 4.电力设施牌号 5.母线、铜排、支持绝缘子、穿墙套管耐压试验及安装,穿通板制作安装,母线桥安装等 6.本体及附件安装、单体调试 7.接地 8.其他：未尽事项详见图纸、招标文件、工程量清单计价说明、国家相关规范等 |  | 台 | 1 | 31522.8 |  | 31522.8
950 | 030404004280 | 低压配电柜 | 1.低压配电柜（小㘵首地块十上半区专变）P15 GCK 2.型号、规格：详见图纸 3.基础型钢制作安装、除锈刷油、灌浆 4.电力设施牌号 5.母线、铜排、支持绝缘子、穿墙套管耐压试验及安装,穿通板制作安装,母线桥安装等 6.本体及附件安装、单体调试 7.接地 8.其他：未尽事项详见图纸、招标文件、工程量清单计价说明、国家相关规范等 |  | 台 | 1 | 32345.28 |  | 32345.28
951 | 030404004281 | 低压配电柜 | 1.低压配电柜（小㘵首地块十上半区专变）P14 GCK 2.型号、规格：详见图纸 3.基础型钢制作安装、除锈刷油、灌浆 4.电力设施牌号 5.母线、铜排、支持绝缘子、穿墙套管耐压试验及安装,穿通板制作安装,母线桥安装等 6.本体及附件安装、单体调试 7.接地 8.其他：未尽事项详见图纸、招标文件、工程量清单计价说明、国家相关规范等 |  | 台 | 1 | 31520.96 |  | 31520.96
本页小计 | [8 empty] | 95389.04
注：为计取规费等的使用，可在表中增设其中：“定额人工费”。
表—08
分部分项工程和单价措施项目清单与计价表
工程名称：小㘵-平山首期（第一批）-高低压变配电工程 |  |  |  | 标段： |  |  |  | 第 290 页 共 335 页
序号 | 项目编码 | 项目名称 | 项目特征描述 |  | 计量单位 | 工程量 | 金额（元）
[7 empty] | 综合单价 |  | 综合合价 | 其中
暂估价
952 | 030404004282 | 低压配电柜 | 1.低压配电柜（小㘵首地块十上半区专变）P13 GCK 2.型号、规格：详见图纸 3.基础型钢制作安装、除锈刷油、灌浆 4.电力设施牌号 5.母线、铜排、支持绝缘子、穿墙套管耐压试验及安装,穿通板制作安装,母线桥安装等 6.本体及附件安装、单体调试 7.接地 8.其他：未尽事项详见图纸、招标文件、工程量清单计价说明、国家相关规范等 |  | 台 | 1 | 31823.64 |  | 31823.64
953 | 030404004283 | 低压配电柜 | 1.低压配电柜（小㘵首地块十上半区专变）P12 GCK 2.型号、规格：详见图纸 3.基础型钢制作安装、除锈刷油、灌浆 4.电力设施牌号 5.母线、铜排、支持绝缘子、穿墙套管耐压试验及安装,穿通板制作安装,母线桥安装等 6.本体及附件安装、单体调试 7.接地 8.其他：未尽事项详见图纸、招标文件、工程量清单计价说明、国家相关规范等 |  | 台 | 1 | 31706.8 |  | 31706.8
954 | 030404004284 | 低压配电柜 | 1.低压配电柜（小㘵首地块十上半区专变）P11 GCK 2.型号、规格：详见图纸 3.基础型钢制作安装、除锈刷油、灌浆 4.电力设施牌号 5.母线、铜排、支持绝缘子、穿墙套管耐压试验及安装,穿通板制作安装,母线桥安装等 6.本体及附件安装、单体调试 7.接地 8.其他：未尽事项详见图纸、招标文件、工程量清单计价说明、国家相关规范等 |  | 台 | 1 | 31784.08 |  | 31784.08
本页小计 | [8 empty] | 95314.52
注：为计取规费等的使用，可在表中增设其中：“定额人工费”。
表—08
分部分项工程和单价措施项目清单与计价表
工程名称：小㘵-平山首期（第一批）-高低压变配电工程 |  |  |  | 标段： |  |  |  | 第 291 页 共 335 页
序号 | 项目编码 | 项目名称 | 项目特征描述 |  | 计量单位 | 工程量 | 金额（元）
[7 empty] | 综合单价 |  | 综合合价 | 其中
暂估价
955 | 030404004285 | 低压配电柜 | 1.低压配电柜（小㘵首地块十上半区专变）P10 GCK 2.型号、规格：详见图纸 3.基础型钢制作安装、除锈刷油、灌浆 4.电力设施牌号 5.母线、铜排、支持绝缘子、穿墙套管耐压试验及安装,穿通板制作安装,母线桥安装等 6.本体及附件安装、单体调试 7.接地 8.其他：未尽事项详见图纸、招标文件、工程量清单计价说明、国家相关规范等 |  | 台 | 1 | 31784.08 |  | 31784.08
956 | 030404004286 | 低压配电柜 | 1.低压配电柜（小㘵首地块十上半区专变）P09 GCK 2.型号、规格：详见图纸 3.基础型钢制作安装、除锈刷油、灌浆 4.电力设施牌号 5.母线、铜排、支持绝缘子、穿墙套管耐压试验及安装,穿通板制作安装,母线桥安装等 6.本体及附件安装、单体调试 7.接地 8.其他：未尽事项详见图纸、招标文件、工程量清单计价说明、国家相关规范等 |  | 台 | 1 | 33341.64 |  | 33341.64
957 | 030404004287 | 低压配电柜 | 1.低压配电柜（小㘵首地块十上半区专变）P08 GCK 2.型号、规格：详见图纸 3.基础型钢制作安装、除锈刷油、灌浆 4.电力设施牌号 5.母线、铜排、支持绝缘子、穿墙套管耐压试验及安装,穿通板制作安装,母线桥安装等 6.本体及附件安装、单体调试 7.接地 8.其他：未尽事项详见图纸、招标文件、工程量清单计价说明、国家相关规范等 |  | 台 | 1 | 32740.88 |  | 32740.88
本页小计 | [8 empty] | 97866.6
注：为计取规费等的使用，可在表中增设其中：“定额人工费”。
表—08
分部分项工程和单价措施项目清单与计价表
工程名称：小㘵-平山首期（第一批）-高低压变配电工程 |  |  |  | 标段： |  |  |  | 第 292 页 共 335 页
序号 | 项目编码 | 项目名称 | 项目特征描述 |  | 计量单位 | 工程量 | 金额（元）
[7 empty] | 综合单价 |  | 综合合价 | 其中
暂估价
958 | 030404004288 | 低压配电柜 | 1.低压配电柜（小㘵首地块十上半区专变）P07 GCK 2.型号、规格：详见图纸 3.基础型钢制作安装、除锈刷油、灌浆 4.电力设施牌号 5.母线、铜排、支持绝缘子、穿墙套管耐压试验及安装,穿通板制作安装,母线桥安装等 6.本体及附件安装、单体调试 7.接地 8.其他：未尽事项详见图纸、招标文件、工程量清单计价说明、国家相关规范等 |  | 台 | 1 | 33353.6 |  | 33353.6
959 | 030404004289 | 低压配电柜 | 1.低压配电柜（小㘵首地块十上半区专变）P06 GCK 2.型号、规格：详见图纸 3.基础型钢制作安装、除锈刷油、灌浆 4.电力设施牌号 5.母线、铜排、支持绝缘子、穿墙套管耐压试验及安装,穿通板制作安装,母线桥安装等 6.本体及附件安装、单体调试 7.接地 8.其他：未尽事项详见图纸、招标文件、工程量清单计价说明、国家相关规范等 |  | 台 | 1 | 33608.44 |  | 33608.44
960 | 030404004290 | 低压配电柜 | 1.低压配电柜（小㘵首地块十上半区专变）P05 GCK 2.型号、规格：详见图纸 3.基础型钢制作安装、除锈刷油、灌浆 4.电力设施牌号 5.母线、铜排、支持绝缘子、穿墙套管耐压试验及安装,穿通板制作安装,母线桥安装等 6.本体及附件安装、单体调试 7.接地 8.其他：未尽事项详见图纸、招标文件、工程量清单计价说明、国家相关规范等 |  | 台 | 1 | 31914.72 |  | 31914.72
本页小计 | [8 empty] | 98876.76
注：为计取规费等的使用，可在表中增设其中：“定额人工费”。
表—08
分部分项工程和单价措施项目清单与计价表
工程名称：小㘵-平山首期（第一批）-高低压变配电工程 |  |  |  | 标段： |  |  |  | 第 293 页 共 335 页
序号 | 项目编码 | 项目名称 | 项目特征描述 |  | 计量单位 | 工程量 | 金额（元）
[7 empty] | 综合单价 |  | 综合合价 | 其中
暂估价
961 | 030404004291 | 低压配电柜 | 1.低压配电柜（小㘵首地块十上半区专变）P04 GCK 2.型号、规格：详见图纸 3.基础型钢制作安装、除锈刷油、灌浆 4.电力设施牌号 5.母线、铜排、支持绝缘子、穿墙套管耐压试验及安装,穿通板制作安装,母线桥安装等 6.本体及附件安装、单体调试 7.接地 8.其他：未尽事项详见图纸、招标文件、工程量清单计价说明、国家相关规范等 |  | 台 | 1 | 31823.64 |  | 31823.64
962 | 030404004292 | 低压配电柜 | 1.低压配电柜（小㘵首地块十上半区专变）P03 GCK 2.型号、规格：详见图纸 3.基础型钢制作安装、除锈刷油、灌浆 4.电力设施牌号 5.母线、铜排、支持绝缘子、穿墙套管耐压试验及安装,穿通板制作安装,母线桥安装等 6.本体及附件安装、单体调试 7.接地 8.其他：未尽事项详见图纸、招标文件、工程量清单计价说明、国家相关规范等 |  | 台 | 1 | 31823.64 |  | 31823.64
963 | 030404004293 | 低压配电柜 | 1.低压配电柜（小㘵首地块十上半区专变）P02 GCK 2.型号、规格：详见图纸 3.基础型钢制作安装、除锈刷油、灌浆 4.电力设施牌号 5.母线、铜排、支持绝缘子、穿墙套管耐压试验及安装,穿通板制作安装,母线桥安装等 6.本体及附件安装、单体调试 7.接地 8.其他：未尽事项详见图纸、招标文件、工程量清单计价说明、国家相关规范等 |  | 台 | 1 | 32074.8 |  | 32074.8
本页小计 | [8 empty] | 95722.08
注：为计取规费等的使用，可在表中增设其中：“定额人工费”。
表—08
分部分项工程和单价措施项目清单与计价表
工程名称：小㘵-平山首期（第一批）-高低压变配电工程 |  |  |  | 标段： |  |  |  | 第 294 页 共 335 页
序号 | 项目编码 | 项目名称 | 项目特征描述 |  | 计量单位 | 工程量 | 金额（元）
[7 empty] | 综合单价 |  | 综合合价 | 其中
暂估价
964 | 030404004294 | 低压配电柜 | 1.低压配电柜（小㘵首地块十上半区专变）P01 GCK 2.型号、规格：详见图纸 3.基础型钢制作安装、除锈刷油、灌浆 4.电力设施牌号 5.母线、铜排、支持绝缘子、穿墙套管耐压试验及安装,穿通板制作安装,母线桥安装等 6.本体及附件安装、单体调试 7.接地 8.其他：未尽事项详见图纸、招标文件、工程量清单计价说明、国家相关规范等 |  | 台 | 1 | 31400.44 |  | 31400.44
965 | 030408001071 | 电力电缆 | 1.名称：电力电缆 2.规格：ZRYJV22-8.7/15kV-3×70mm2 3.揭（盖）盖板 4.电缆敷设 5.电缆防护、防火堵洞 6.电缆防火隔板、防火涂料 7.接地 8.其他：未尽事项详见图纸、招标文件、工程量清单计价说明、国家相关规范等 |  | m | 80 | 218.18 |  | 17454.4
966 | 030408006028 | 电力电缆头 | 1.名称：电力电缆头（冷缩头） 2.型号、规格：70截面mm2以下 3.电压等级（kV)：10KV 4.未尽事项详见图纸、工程量清单计价说明、国家相关规范等 |  | 个 | 6 | 593.09 |  | 3558.54
本页小计 | [8 empty] | 52413.38
注：为计取规费等的使用，可在表中增设其中：“定额人工费”。
表—08
分部分项工程和单价措施项目清单与计价表
工程名称：小㘵-平山首期（第一批）-高低压变配电工程 |  |  |  | 标段： |  |  |  | 第 295 页 共 335 页
序号 | 项目编码 | 项目名称 | 项目特征描述 |  | 计量单位 | 工程量 | 金额（元）
[7 empty] | 综合单价 |  | 综合合价 | 其中
暂估价
967 | 030403006024 | 低压封闭式插接母线槽 | 1.名称：低压插接母线 2.规格：CCX-1600A/4P 3.包括水平弯通、垂直弯通、T接头、变径单元、始终端母线、膨胀接头、软连接等附件安装 4.支吊架制作、安装，除锈、刷油 5.防火堵洞、母线槽防护 6.接地 7.其他：未尽事项详见图纸、招标文件、工程量清单计价说明、国家相关规范等 |  | m | 40 | 3471.97 |  | 138878.8
968 | 030403007024 | 始端箱、分线箱 | 1.名称：母线槽始端箱 2.规格：1600A 3.箱体接地、单体调试、接线等 4.其他：未尽事项详见图纸、招标文件、工程量清单计价说明、国家相关规范等 |  | 台 | 10 | 1759.33 |  | 17593.3
969 | 030411004096 | 配线 | 1.电气配线 BVV-2.5 2.电线敷设 3.管内穿线及线槽配线 4.接地 5.其他：未尽事项详见图纸、招标文件、工程量清单计价说明、国家相关规范等 |  | m | 300 | 3.32 |  | 996
970 | 030411004097 | 配线 | 1.电气配线 BVV-4 2.电线敷设 3.管内穿线及线槽配线 4.接地 5.其他：未尽事项详见图纸、招标文件、工程量清单计价说明、国家相关规范等 |  | m | 200 | 4.58 |  | 916
971 | 030411004098 | 配线 | 1.电气配线 BVV-6 2.电线敷设 3.管内穿线及线槽配线 4.接地 5.其他：未尽事项详见图纸、招标文件、工程量清单计价说明、国家相关规范等 |  | m | 160 | 5.7 |  | 912
本页小计 | [8 empty] | 159296.1
注：为计取规费等的使用，可在表中增设其中：“定额人工费”。
表—08
分部分项工程和单价措施项目清单与计价表
工程名称：小㘵-平山首期（第一批）-高低压变配电工程 |  |  |  | 标段： |  |  |  | 第 296 页 共 335 页
序号 | 项目编码 | 项目名称 | 项目特征描述 |  | 计量单位 | 工程量 | 金额（元）
[7 empty] | 综合单价 |  | 综合合价 | 其中
暂估价
972 | 030411004099 | 配线 | 1.电气配线 ZRBVV-4 2.电线敷设 3.管内穿线及线槽配线 4.接地 5.其他：未尽事项详见图纸、招标文件、工程量清单计价说明、国家相关规范等 |  | m | 150 | 4.64 |  | 696
973 | 030411004100 | 配线 | 1.电气配线 ZRBVV-6 2.电线敷设 3.管内穿线及线槽配线 4.接地 5.其他：未尽事项详见图纸、招标文件、工程量清单计价说明、国家相关规范等 |  | m | 200 | 5.95 |  | 1190
974 | 030411002024 | 线槽 | 1.名称：阻燃绝缘电线槽 2.规格：40×18 3.材质：PVC 4.盖板安装、接地 5.支架制安、除锈、防火堵洞 6.其他：未尽事项详见图纸、招标文件、工程量清单计价说明、国家相关规范等 |  | m | 250 | 19.65 |  | 4912.5
975 | 030404033024 | 风扇 | 1.名称：排气扇 2.规格：220V 16' 3.其他：未尽事项详见图纸、招标文件、工程量清单计价说明、国家相关规范等 |  | 台 | 12 | 203.54 |  | 2442.48
976 | 030412002024 | 工厂灯 | 1.双头应急灯 2.规格：详见设计图纸 3.支架制作安装、除锈刷油 4.本体及底盒安装 5.接地 6.其他：未尽事项详见图纸、招标文件、工程量清单计价说明、国家相关规范等 |  | 套 | 6 | 175.52 |  | 1053.12
本页小计 | [8 empty] | 10294.1
注：为计取规费等的使用，可在表中增设其中：“定额人工费”。
表—08
分部分项工程和单价措施项目清单与计价表
工程名称：小㘵-平山首期（第一批）-高低压变配电工程 |  |  |  | 标段： |  |  |  | 第 297 页 共 335 页
序号 | 项目编码 | 项目名称 | 项目特征描述 |  | 计量单位 | 工程量 | 金额（元）
[7 empty] | 综合单价 |  | 综合合价 | 其中
暂估价
977 | 030412005047 | 荧光灯 | 1.荧光灯 2.规格：40W/220V 3.支架制作安装、除锈刷油 4.本体及底盒安装 5.接地 6.其他：未尽事项详见图纸、招标文件、工程量清单计价说明、国家相关规范等 |  | 套 | 40 | 86.5 |  | 3460
978 | 030412005048 | 荧光灯 | 1.红外线灯 2.规格：250W/220V 3.支架制作安装、除锈刷油 4.本体及底盒安装 5.接地 6.其他：未尽事项详见图纸、招标文件、工程量清单计价说明、国家相关规范等 |  | 套 | 12 | 92.07 |  | 1104.84
979 | 030404034024 | 照明开关 | 1.照明开关 2.本体及底盒安装 3.参数详见设计说明及图纸 4.接地 5.其他：未尽事项详见图纸、招标文件、工程量清单计价说明、国家相关规范等 |  | 个 | 6 | 30.36 |  | 182.16
980 | 030404035024 | 插座 | 1.插座 2.本体及底盒安装 3.参数详见设计说明及图纸 4.接地 5.其他：未尽事项详见图纸、招标文件、工程量清单计价说明、国家相关规范等 |  | 个 | 12 | 34.99 |  | 419.88
本页小计 | [8 empty] | 5166.88
注：为计取规费等的使用，可在表中增设其中：“定额人工费”。
表—08
分部分项工程和单价措施项目清单与计价表
工程名称：小㘵-平山首期（第一批）-高低压变配电工程 |  |  |  | 标段： |  |  |  | 第 298 页 共 335 页
序号 | 项目编码 | 项目名称 | 项目特征描述 |  | 计量单位 | 工程量 | 金额（元）
[7 empty] | 综合单价 |  | 综合合价 | 其中
暂估价
981 | 030414001024 | 电力系统调试 | 1.型号：电力系统调试（小㘵首地块十上半区专变） 2.电压等级：10kV、1kV以下 3.包含高低压送配电装置系统调试;变压器系统调试;母线、避雷器、电容器装置调试;电缆试验、瓷瓶耐压、自动开关或断路器调试、隔离开关调试、常规保护装置调试、自动投入装置调试、电缆局放试验、电缆交流耐压试验、五防系统调试等 4.其他：未尽事项详见图纸、招标文件、工程量清单计价说明、国家相关规范等 |  | 项 | 1 | 64652.76 |  | 64652.76
982 | 030408001072 | 安健环设施 | 1.名称：安健环设施（小㘵首地块十上半区专变） 2.包含绝缘地板胶、指示牌、消防灭火器材、绝缘工具、绝缘胶垫、绝缘手套、绝缘鞋、绝缘棒、标语牌、标志牌、结线模拟说明牌、验电笔、结线模拟指示牌、防鼠泥、防鼠挡板、驱鼠器、环境控制箱、电房工具箱、高压绝缘操作杆、变压器固定遮拦灯箱、电房辅助设施等相关费用 3.其他:未尽事项详见图纸、招标文件、工程量清单计价说明、国家相关规范等 |  | 项 | 1 | 28728.06 |  | 28728.06
本页小计 | [8 empty] | 93380.82
注：为计取规费等的使用，可在表中增设其中：“定额人工费”。
表—08
分部分项工程和单价措施项目清单与计价表
工程名称：小㘵-平山首期（第一批）-高低压变配电工程 |  |  |  | 标段： |  |  |  | 第 299 页 共 335 页
序号 | 项目编码 | 项目名称 | 项目特征描述 |  | 计量单位 | 工程量 | 金额（元）
[7 empty] | 综合单价 |  | 综合合价 | 其中
暂估价
983 | 030414011024 | 防雷接地 | 1.名称：防雷接地（小㘵首地块十上半区专变） 2.包含接地极（板）制安、接地母线敷设、避雷引下线敷设、接地跨接线、金属构件、桩承台、门窗接地、总等电位端子箱安装、等电位联结端子箱安装、等电位连接、防雷设施制安、均压环敷设、避雷带（网）的连接、接地电阻测试、防雷接地系统调试及验收等相关费用 3.其他:未尽事项详见图纸、招标文件、工程量清单计价说明、国家相关规范等 |  | 项 | 1 | 29069.81 |  | 29069.81
|  | 地块十-下半区专变高低压电房 | [6 empty] | 1417738.73
984 | 030402017118 | 高压配电柜 | 1.高压配电柜（小㘵首地块十下半区专变） KYN G01 2.型号、规格：详见图纸 3.基础型钢制作安装、除锈刷油、灌浆 4.电力设施牌号 5.母线、铜排、支持绝缘子、穿墙套管耐压试验及安装,穿通板制作安装,母线桥安装等 6.本体及附件安装、单体调试 7.接地 8.其他：未尽事项详见图纸、招标文件、工程量清单计价说明、国家相关规范等 |  | 台 | 1 | 51552.29 |  | 51552.29
本页小计 | [8 empty] | 80622.1
注：为计取规费等的使用，可在表中增设其中：“定额人工费”。
表—08
分部分项工程和单价措施项目清单与计价表
工程名称：小㘵-平山首期（第一批）-高低压变配电工程 |  |  |  | 标段： |  |  |  | 第 300 页 共 335 页
序号 | 项目编码 | 项目名称 | 项目特征描述 |  | 计量单位 | 工程量 | 金额（元）
[7 empty] | 综合单价 |  | 综合合价 | 其中
暂估价
985 | 030402017119 | 高压配电柜 | 1.高压配电柜（小㘵首地块十下半区专变） KYN G02 2.型号、规格：详见图纸 3.基础型钢制作安装、除锈刷油、灌浆 4.电力设施牌号 5.母线、铜排、支持绝缘子、穿墙套管耐压试验及安装,穿通板制作安装,母线桥安装等 6.本体及附件安装、单体调试 7.接地 8.其他：未尽事项详见图纸、招标文件、工程量清单计价说明、国家相关规范等 |  | 台 | 1 | 47865.85 |  | 47865.85
986 | 030402017120 | 高压配电柜 | 1.高压配电柜（小㘵首地块十下半区专变） KYN G03 2.型号、规格：详见图纸 3.基础型钢制作安装、除锈刷油、灌浆 4.电力设施牌号 5.母线、铜排、支持绝缘子、穿墙套管耐压试验及安装,穿通板制作安装,母线桥安装等 6.本体及附件安装、单体调试 7.接地 8.其他：未尽事项详见图纸、招标文件、工程量清单计价说明、国家相关规范等 |  | 台 | 1 | 47865.85 |  | 47865.85
987 | 030402017121 | 高压配电柜 | 1.高压配电柜（小㘵首地块十下半区专变） KYN G04 2.型号、规格：详见图纸 3.基础型钢制作安装、除锈刷油、灌浆 4.电力设施牌号 5.母线、铜排、支持绝缘子、穿墙套管耐压试验及安装,穿通板制作安装,母线桥安装等 6.本体及附件安装、单体调试 7.接地 8.其他：未尽事项详见图纸、招标文件、工程量清单计价说明、国家相关规范等 |  | 台 | 1 | 47865.85 |  | 47865.85
本页小计 | [8 empty] | 143597.55
注：为计取规费等的使用，可在表中增设其中：“定额人工费”。
表—08
分部分项工程和单价措施项目清单与计价表
工程名称：小㘵-平山首期（第一批）-高低压变配电工程 |  |  |  | 标段： |  |  |  | 第 301 页 共 335 页
序号 | 项目编码 | 项目名称 | 项目特征描述 |  | 计量单位 | 工程量 | 金额（元）
[7 empty] | 综合单价 |  | 综合合价 | 其中
暂估价
988 | 030404013005 | 直流馈电屏 | 1.直流屏 2.型号：GZDW-20AH/220V 3.规格：800×800×2000（宽×深×高） 4.基础型钢制作安装、除锈刷油、灌浆 5.电力设施牌号 6.母线、铜排、端子板、焊（压）接线端子、盘柜配线、屏边安装、屏上辅助设备安装 7.本体及附件安装、单体调试 8.接地 9.其他：未尽事项详见图纸、招标文件、工程量清单计价说明、国家相关规范等 |  | 台 | 1 | 13078.32 |  | 13078.32
989 | 030401002025 | 干式变压器 | 1.名称：干式变压器 2.型号：SCB13-800kVA (带罩)(带外壳) 3.钢板垫板、防震绝缘胶垫、绝缘子、绝缘护套、中性接地线、干式变压器阻尼弹簧减震器制作安装等 4.母线、铜排、支持绝缘子、穿墙套管耐压试验及安装,穿通板制作安装,母线桥安装等 5.本体及附件安装、单体调试 6.接地 7.其他：未尽事项详见图纸、招标文件、工程量清单计价说明、国家相关规范等 |  | 台 | 2 | 110861.86 |  | 221723.72
本页小计 | [8 empty] | 234802.04
注：为计取规费等的使用，可在表中增设其中：“定额人工费”。
表—08
分部分项工程和单价措施项目清单与计价表
工程名称：小㘵-平山首期（第一批）-高低压变配电工程 |  |  |  | 标段： |  |  |  | 第 302 页 共 335 页
序号 | 项目编码 | 项目名称 | 项目特征描述 |  | 计量单位 | 工程量 | 金额（元）
[7 empty] | 综合单价 |  | 综合合价 | 其中
暂估价
990 | 030404004295 | 低压配电柜 | 1.低压配电柜（小㘵首地块十下半区专变）P19 GCK 2.型号、规格：详见图纸 3.基础型钢制作安装、除锈刷油、灌浆 4.电力设施牌号 5.母线、铜排、支持绝缘子、穿墙套管耐压试验及安装,穿通板制作安装,母线桥安装等 6.本体及附件安装、单体调试 7.接地 8.其他：未尽事项详见图纸、招标文件、工程量清单计价说明、国家相关规范等 |  | 台 | 1 | 32437.28 |  | 32437.28
991 | 030404004296 | 低压配电柜 | 1.低压配电柜（小㘵首地块十下半区专变）P18 GCK 2.型号、规格：详见图纸 3.基础型钢制作安装、除锈刷油、灌浆 4.电力设施牌号 5.母线、铜排、支持绝缘子、穿墙套管耐压试验及安装,穿通板制作安装,母线桥安装等 6.本体及附件安装、单体调试 7.接地 8.其他：未尽事项详见图纸、招标文件、工程量清单计价说明、国家相关规范等 |  | 台 | 1 | 31823.64 |  | 31823.64
992 | 030404004297 | 低压配电柜 | 1.低压配电柜（小㘵首地块十下半区专变）P17 GCK 2.型号、规格：详见图纸 3.基础型钢制作安装、除锈刷油、灌浆 4.电力设施牌号 5.母线、铜排、支持绝缘子、穿墙套管耐压试验及安装,穿通板制作安装,母线桥安装等 6.本体及附件安装、单体调试 7.接地 8.其他：未尽事项详见图纸、招标文件、工程量清单计价说明、国家相关规范等 |  | 台 | 1 | 33340.72 |  | 33340.72
本页小计 | [8 empty] | 97601.64
注：为计取规费等的使用，可在表中增设其中：“定额人工费”。
表—08
分部分项工程和单价措施项目清单与计价表
工程名称：小㘵-平山首期（第一批）-高低压变配电工程 |  |  |  | 标段： |  |  |  | 第 303 页 共 335 页
序号 | 项目编码 | 项目名称 | 项目特征描述 |  | 计量单位 | 工程量 | 金额（元）
[7 empty] | 综合单价 |  | 综合合价 | 其中
暂估价
993 | 030404004298 | 低压配电柜 | 1.低压配电柜（小㘵首地块十下半区专变）P16 GCK 2.型号、规格：详见图纸 3.基础型钢制作安装、除锈刷油、灌浆 4.电力设施牌号 5.母线、铜排、支持绝缘子、穿墙套管耐压试验及安装,穿通板制作安装,母线桥安装等 6.本体及附件安装、单体调试 7.接地 8.其他：未尽事项详见图纸、招标文件、工程量清单计价说明、国家相关规范等 |  | 台 | 1 | 31890.8 |  | 31890.8
994 | 030404004299 | 低压配电柜 | 1.低压配电柜（小㘵首地块十下半区专变）P15 GCK 2.型号、规格：详见图纸 3.基础型钢制作安装、除锈刷油、灌浆 4.电力设施牌号 5.母线、铜排、支持绝缘子、穿墙套管耐压试验及安装,穿通板制作安装,母线桥安装等 6.本体及附件安装、单体调试 7.接地 8.其他：未尽事项详见图纸、招标文件、工程量清单计价说明、国家相关规范等 |  | 台 | 1 | 32074.8 |  | 32074.8
995 | 030404004300 | 低压配电柜 | 1.低压配电柜（小㘵首地块十下半区专变）P14 GCK 2.型号、规格：详见图纸 3.基础型钢制作安装、除锈刷油、灌浆 4.电力设施牌号 5.母线、铜排、支持绝缘子、穿墙套管耐压试验及安装,穿通板制作安装,母线桥安装等 6.本体及附件安装、单体调试 7.接地 8.其他：未尽事项详见图纸、招标文件、工程量清单计价说明、国家相关规范等 |  | 台 | 1 | 33804.4 |  | 33804.4
本页小计 | [8 empty] | 97770
注：为计取规费等的使用，可在表中增设其中：“定额人工费”。
表—08
分部分项工程和单价措施项目清单与计价表
工程名称：小㘵-平山首期（第一批）-高低压变配电工程 |  |  |  | 标段： |  |  |  | 第 304 页 共 335 页
序号 | 项目编码 | 项目名称 | 项目特征描述 |  | 计量单位 | 工程量 | 金额（元）
[7 empty] | 综合单价 |  | 综合合价 | 其中
暂估价
996 | 030404004301 | 低压配电柜 | 1.低压配电柜（小㘵首地块十下半区专变）P13 GCK 2.型号、规格：详见图纸 3.基础型钢制作安装、除锈刷油、灌浆 4.电力设施牌号 5.母线、铜排、支持绝缘子、穿墙套管耐压试验及安装,穿通板制作安装,母线桥安装等 6.本体及附件安装、单体调试 7.接地 8.其他：未尽事项详见图纸、招标文件、工程量清单计价说明、国家相关规范等 |  | 台 | 1 | 33359.12 |  | 33359.12
997 | 030404004302 | 低压配电柜 | 1.低压配电柜（小㘵首地块十下半区专变）P12 GCK 2.型号、规格：详见图纸 3.基础型钢制作安装、除锈刷油、灌浆 4.电力设施牌号 5.母线、铜排、支持绝缘子、穿墙套管耐压试验及安装,穿通板制作安装,母线桥安装等 6.本体及附件安装、单体调试 7.接地 8.其他：未尽事项详见图纸、招标文件、工程量清单计价说明、国家相关规范等 |  | 台 | 1 | 31529.24 |  | 31529.24
998 | 030404004303 | 低压配电柜 | 1.低压配电柜（小㘵首地块十下半区专变）P11 GCK 2.型号、规格：详见图纸 3.基础型钢制作安装、除锈刷油、灌浆 4.电力设施牌号 5.母线、铜排、支持绝缘子、穿墙套管耐压试验及安装,穿通板制作安装,母线桥安装等 6.本体及附件安装、单体调试 7.接地 8.其他：未尽事项详见图纸、招标文件、工程量清单计价说明、国家相关规范等 |  | 台 | 1 | 33884.44 |  | 33884.44
本页小计 | [8 empty] | 98772.8
注：为计取规费等的使用，可在表中增设其中：“定额人工费”。
表—08
分部分项工程和单价措施项目清单与计价表
工程名称：小㘵-平山首期（第一批）-高低压变配电工程 |  |  |  | 标段： |  |  |  | 第 305 页 共 335 页
序号 | 项目编码 | 项目名称 | 项目特征描述 |  | 计量单位 | 工程量 | 金额（元）
[7 empty] | 综合单价 |  | 综合合价 | 其中
暂估价
999 | 030404004304 | 低压配电柜 | 1.低压配电柜（小㘵首地块十下半区专变）P10 GCK 2.型号、规格：详见图纸 3.基础型钢制作安装、除锈刷油、灌浆 4.电力设施牌号 5.母线、铜排、支持绝缘子、穿墙套管耐压试验及安装,穿通板制作安装,母线桥安装等 6.本体及附件安装、单体调试 7.接地 8.其他：未尽事项详见图纸、招标文件、工程量清单计价说明、国家相关规范等 |  | 台 | 1 | 31767.52 |  | 31767.52
1000 | 030404004305 | 低压配电柜 | 1.低压配电柜（小㘵首地块十下半区专变）P09 GCK 2.型号、规格：详见图纸 3.基础型钢制作安装、除锈刷油、灌浆 4.电力设施牌号 5.母线、铜排、支持绝缘子、穿墙套管耐压试验及安装,穿通板制作安装,母线桥安装等 6.本体及附件安装、单体调试 7.接地 8.其他：未尽事项详见图纸、招标文件、工程量清单计价说明、国家相关规范等 |  | 台 | 1 | 32688.44 |  | 32688.44
1001 | 030404004306 | 低压配电柜 | 1.低压配电柜（小㘵首地块十下半区专变）P08 GCK 2.型号、规格：详见图纸 3.基础型钢制作安装、除锈刷油、灌浆 4.电力设施牌号 5.母线、铜排、支持绝缘子、穿墙套管耐压试验及安装,穿通板制作安装,母线桥安装等 6.本体及附件安装、单体调试 7.接地 8.其他：未尽事项详见图纸、招标文件、工程量清单计价说明、国家相关规范等 |  | 台 | 1 | 31427.12 |  | 31427.12
本页小计 | [8 empty] | 95883.08
注：为计取规费等的使用，可在表中增设其中：“定额人工费”。
表—08
分部分项工程和单价措施项目清单与计价表
工程名称：小㘵-平山首期（第一批）-高低压变配电工程 |  |  |  | 标段： |  |  |  | 第 306 页 共 335 页
序号 | 项目编码 | 项目名称 | 项目特征描述 |  | 计量单位 | 工程量 | 金额（元）
[7 empty] | 综合单价 |  | 综合合价 | 其中
暂估价
1002 | 030404004307 | 低压配电柜 | 1.低压配电柜（小㘵首地块十下半区专变）P07 GCK 2.型号、规格：详见图纸 3.基础型钢制作安装、除锈刷油、灌浆 4.电力设施牌号 5.母线、铜排、支持绝缘子、穿墙套管耐压试验及安装,穿通板制作安装,母线桥安装等 6.本体及附件安装、单体调试 7.接地 8.其他：未尽事项详见图纸、招标文件、工程量清单计价说明、国家相关规范等 |  | 台 | 1 | 33369.24 |  | 33369.24
1003 | 030404004308 | 低压配电柜 | 1.低压配电柜（小㘵首地块十下半区专变）P06 GCK 2.型号、规格：详见图纸 3.基础型钢制作安装、除锈刷油、灌浆 4.电力设施牌号 5.母线、铜排、支持绝缘子、穿墙套管耐压试验及安装,穿通板制作安装,母线桥安装等 6.本体及附件安装、单体调试 7.接地 8.其他：未尽事项详见图纸、招标文件、工程量清单计价说明、国家相关规范等 |  | 台 | 1 | 31428.04 |  | 31428.04
1004 | 030404004309 | 低压配电柜 | 1.低压配电柜（小㘵首地块十下半区专变）P05 GCK 2.型号、规格：详见图纸 3.基础型钢制作安装、除锈刷油、灌浆 4.电力设施牌号 5.母线、铜排、支持绝缘子、穿墙套管耐压试验及安装,穿通板制作安装,母线桥安装等 6.本体及附件安装、单体调试 7.接地 8.其他：未尽事项详见图纸、招标文件、工程量清单计价说明、国家相关规范等 |  | 台 | 1 | 31526.48 |  | 31526.48
本页小计 | [8 empty] | 96323.76
注：为计取规费等的使用，可在表中增设其中：“定额人工费”。
表—08
分部分项工程和单价措施项目清单与计价表
工程名称：小㘵-平山首期（第一批）-高低压变配电工程 |  |  |  | 标段： |  |  |  | 第 307 页 共 335 页
序号 | 项目编码 | 项目名称 | 项目特征描述 |  | 计量单位 | 工程量 | 金额（元）
[7 empty] | 综合单价 |  | 综合合价 | 其中
暂估价
1005 | 030404004310 | 低压配电柜 | 1.低压配电柜（小㘵首地块十下半区专变）P04 GCK 2.型号、规格：详见图纸 3.基础型钢制作安装、除锈刷油、灌浆 4.电力设施牌号 5.母线、铜排、支持绝缘子、穿墙套管耐压试验及安装,穿通板制作安装,母线桥安装等 6.本体及附件安装、单体调试 7.接地 8.其他：未尽事项详见图纸、招标文件、工程量清单计价说明、国家相关规范等 |  | 台 | 1 | 31510.84 |  | 31510.84
1006 | 030404004311 | 低压配电柜 | 1.低压配电柜（小㘵首地块十下半区专变）P03 GCK 2.型号、规格：详见图纸 3.基础型钢制作安装、除锈刷油、灌浆 4.电力设施牌号 5.母线、铜排、支持绝缘子、穿墙套管耐压试验及安装,穿通板制作安装,母线桥安装等 6.本体及附件安装、单体调试 7.接地 8.其他：未尽事项详见图纸、招标文件、工程量清单计价说明、国家相关规范等 |  | 台 | 1 | 32689.36 |  | 32689.36
1007 | 030404004312 | 低压配电柜 | 1.低压配电柜（小㘵首地块十下半区专变）P02 GCK 2.型号、规格：详见图纸 3.基础型钢制作安装、除锈刷油、灌浆 4.电力设施牌号 5.母线、铜排、支持绝缘子、穿墙套管耐压试验及安装,穿通板制作安装,母线桥安装等 6.本体及附件安装、单体调试 7.接地 8.其他：未尽事项详见图纸、招标文件、工程量清单计价说明、国家相关规范等 |  | 台 | 1 | 32688.44 |  | 32688.44
本页小计 | [8 empty] | 96888.64
注：为计取规费等的使用，可在表中增设其中：“定额人工费”。
表—08
分部分项工程和单价措施项目清单与计价表
工程名称：小㘵-平山首期（第一批）-高低压变配电工程 |  |  |  | 标段： |  |  |  | 第 308 页 共 335 页
序号 | 项目编码 | 项目名称 | 项目特征描述 |  | 计量单位 | 工程量 | 金额（元）
[7 empty] | 综合单价 |  | 综合合价 | 其中
暂估价
1008 | 030404004313 | 低压配电柜 | 1.低压配电柜（小㘵首地块十下半区专变）P01 GCK 2.型号、规格：详见图纸 3.基础型钢制作安装、除锈刷油、灌浆 4.电力设施牌号 5.母线、铜排、支持绝缘子、穿墙套管耐压试验及安装,穿通板制作安装,母线桥安装等 6.本体及附件安装、单体调试 7.接地 8.其他：未尽事项详见图纸、招标文件、工程量清单计价说明、国家相关规范等 |  | 台 | 1 | 32722.48 |  | 32722.48
1009 | 030408001073 | 电力电缆 | 1.名称：电力电缆 2.规格：ZRYJV22-8.7/15kV-3×70mm2 3.揭（盖）盖板 4.电缆敷设 5.电缆防护、防火堵洞 6.电缆防火隔板、防火涂料 7.接地 8.其他：未尽事项详见图纸、招标文件、工程量清单计价说明、国家相关规范等 |  | m | 90 | 218.18 |  | 19636.2
1010 | 030408006029 | 电力电缆头 | 1.名称：电力电缆头（冷缩头） 2.型号、规格：70截面mm2以下 3.电压等级（kV)：10KV 4.未尽事项详见图纸、工程量清单计价说明、国家相关规范等 |  | 个 | 6 | 593.09 |  | 3558.54
本页小计 | [8 empty] | 55917.22
注：为计取规费等的使用，可在表中增设其中：“定额人工费”。
表—08
分部分项工程和单价措施项目清单与计价表
工程名称：小㘵-平山首期（第一批）-高低压变配电工程 |  |  |  | 标段： |  |  |  | 第 309 页 共 335 页
序号 | 项目编码 | 项目名称 | 项目特征描述 |  | 计量单位 | 工程量 | 金额（元）
[7 empty] | 综合单价 |  | 综合合价 | 其中
暂估价
1011 | 030403006025 | 低压封闭式插接母线槽 | 1.名称：低压插接母线 2.规格：CCX-1250A/4P 3.包括水平弯通、垂直弯通、T接头、变径单元、始终端母线、膨胀接头、软连接等附件安装 4.支吊架制作、安装，除锈、刷油 5.防火堵洞、母线槽防护 6.接地 7.其他：未尽事项详见图纸、招标文件、工程量清单计价说明、国家相关规范等 |  | m | 70 | 2724.63 |  | 190724.1
1012 | 030403007025 | 始端箱、分线箱 | 1.名称：母线槽始端箱 2.规格：1250A 3.箱体接地、单体调试、接线等 4.其他：未尽事项详见图纸、招标文件、工程量清单计价说明、国家相关规范等 |  | 台 | 10 | 1672.6 |  | 16726
1013 | 030411004101 | 配线 | 1.电气配线 BVV-2.5 2.电线敷设 3.管内穿线及线槽配线 4.接地 5.其他：未尽事项详见图纸、招标文件、工程量清单计价说明、国家相关规范等 |  | m | 400 | 3.32 |  | 1328
1014 | 030411004102 | 配线 | 1.电气配线 BVV-4 2.电线敷设 3.管内穿线及线槽配线 4.接地 5.其他：未尽事项详见图纸、招标文件、工程量清单计价说明、国家相关规范等 |  | m | 300 | 4.58 |  | 1374
1015 | 030411004103 | 配线 | 1.电气配线 BVV-6 2.电线敷设 3.管内穿线及线槽配线 4.接地 5.其他：未尽事项详见图纸、招标文件、工程量清单计价说明、国家相关规范等 |  | m | 160 | 5.7 |  | 912
本页小计 | [8 empty] | 211064.1
注：为计取规费等的使用，可在表中增设其中：“定额人工费”。
表—08
分部分项工程和单价措施项目清单与计价表
工程名称：小㘵-平山首期（第一批）-高低压变配电工程 |  |  |  | 标段： |  |  |  | 第 310 页 共 335 页
序号 | 项目编码 | 项目名称 | 项目特征描述 |  | 计量单位 | 工程量 | 金额（元）
[7 empty] | 综合单价 |  | 综合合价 | 其中
暂估价
1016 | 030411004104 | 配线 | 1.电气配线 ZRBVV-4 2.电线敷设 3.管内穿线及线槽配线 4.接地 5.其他：未尽事项详见图纸、招标文件、工程量清单计价说明、国家相关规范等 |  | m | 150 | 4.64 |  | 696
1017 | 030411004105 | 配线 | 1.电气配线 ZRBVV-6 2.电线敷设 3.管内穿线及线槽配线 4.接地 5.其他：未尽事项详见图纸、招标文件、工程量清单计价说明、国家相关规范等 |  | m | 200 | 5.95 |  | 1190
1018 | 030411002025 | 线槽 | 1.名称：阻燃绝缘电线槽 2.规格：40×18 3.材质：PVC 4.盖板安装、接地 5.支架制安、除锈、防火堵洞 6.其他：未尽事项详见图纸、招标文件、工程量清单计价说明、国家相关规范等 |  | m | 250 | 19.65 |  | 4912.5
1019 | 030404033025 | 风扇 | 1.名称：排气扇 2.规格：220V 16' 3.其他：未尽事项详见图纸、招标文件、工程量清单计价说明、国家相关规范等 |  | 台 | 12 | 203.54 |  | 2442.48
1020 | 030412002025 | 工厂灯 | 1.双头应急灯 2.规格：详见设计图纸 3.支架制作安装、除锈刷油 4.本体及底盒安装 5.接地 6.其他：未尽事项详见图纸、招标文件、工程量清单计价说明、国家相关规范等 |  | 套 | 6 | 175.52 |  | 1053.12
本页小计 | [8 empty] | 10294.1
注：为计取规费等的使用，可在表中增设其中：“定额人工费”。
表—08
分部分项工程和单价措施项目清单与计价表
工程名称：小㘵-平山首期（第一批）-高低压变配电工程 |  |  |  | 标段： |  |  |  | 第 311 页 共 335 页
序号 | 项目编码 | 项目名称 | 项目特征描述 |  | 计量单位 | 工程量 | 金额（元）
[7 empty] | 综合单价 |  | 综合合价 | 其中
暂估价
1021 | 030412005049 | 荧光灯 | 1.荧光灯 2.规格：40W/220V 3.支架制作安装、除锈刷油 4.本体及底盒安装 5.接地 6.其他：未尽事项详见图纸、招标文件、工程量清单计价说明、国家相关规范等 |  | 套 | 36 | 86.5 |  | 3114
1022 | 030412005050 | 荧光灯 | 1.红外线灯 2.规格：250W/220V 3.支架制作安装、除锈刷油 4.本体及底盒安装 5.接地 6.其他：未尽事项详见图纸、招标文件、工程量清单计价说明、国家相关规范等 |  | 套 | 12 | 92.07 |  | 1104.84
1023 | 030404034025 | 照明开关 | 1.照明开关 2.本体及底盒安装 3.参数详见设计说明及图纸 4.接地 5.其他：未尽事项详见图纸、招标文件、工程量清单计价说明、国家相关规范等 |  | 个 | 6 | 30.36 |  | 182.16
1024 | 030404035025 | 插座 | 1.插座 2.本体及底盒安装 3.参数详见设计说明及图纸 4.接地 5.其他：未尽事项详见图纸、招标文件、工程量清单计价说明、国家相关规范等 |  | 个 | 12 | 34.99 |  | 419.88
本页小计 | [8 empty] | 4820.88
注：为计取规费等的使用，可在表中增设其中：“定额人工费”。
表—08
分部分项工程和单价措施项目清单与计价表
工程名称：小㘵-平山首期（第一批）-高低压变配电工程 |  |  |  | 标段： |  |  |  | 第 312 页 共 335 页
序号 | 项目编码 | 项目名称 | 项目特征描述 |  | 计量单位 | 工程量 | 金额（元）
[7 empty] | 综合单价 |  | 综合合价 | 其中
暂估价
1025 | 030414001025 | 电力系统调试 | 1.型号：电力系统调试（小㘵首地块十下半区专变） 2.电压等级：10kV、1kV以下 3.包含高低压送配电装置系统调试;变压器系统调试;母线、避雷器、电容器装置调试;电缆试验、瓷瓶耐压、自动开关或断路器调试、隔离开关调试、常规保护装置调试、自动投入装置调试、电缆局放试验、电缆交流耐压试验、五防系统调试等 4.其他：未尽事项详见图纸、招标文件、工程量清单计价说明、国家相关规范等 |  | 项 | 1 | 64652.76 |  | 64652.76
1026 | 030408001074 | 安健环设施 | 1.名称：安健环设施（小㘵首地块十下半区专变） 2.包含绝缘地板胶、指示牌、消防灭火器材、绝缘工具、绝缘胶垫、绝缘手套、绝缘鞋、绝缘棒、标语牌、标志牌、结线模拟说明牌、验电笔、结线模拟指示牌、防鼠泥、防鼠挡板、驱鼠器、环境控制箱、电房工具箱、高压绝缘操作杆、变压器固定遮拦灯箱、电房辅助设施等相关费用 3.其他:未尽事项详见图纸、招标文件、工程量清单计价说明、国家相关规范等 |  | 项 | 1 | 28728.06 |  | 28728.06
本页小计 | [8 empty] | 93380.82
注：为计取规费等的使用，可在表中增设其中：“定额人工费”。
表—08
分部分项工程和单价措施项目清单与计价表
工程名称：小㘵-平山首期（第一批）-高低压变配电工程 |  |  |  | 标段： |  |  |  | 第 313 页 共 335 页
序号 | 项目编码 | 项目名称 | 项目特征描述 |  | 计量单位 | 工程量 | 金额（元）
[7 empty] | 综合单价 |  | 综合合价 | 其中
暂估价
1027 | 030414011025 | 防雷接地 | 1.名称：防雷接地（小㘵首地块十下半区专变） 2.包含接地极（板）制安、接地母线敷设、避雷引下线敷设、接地跨接线、金属构件、桩承台、门窗接地、总等电位端子箱安装、等电位联结端子箱安装、等电位连接、防雷设施制安、均压环敷设、避雷带（网）的连接、接地电阻测试、防雷接地系统调试及验收等相关费用 3.其他:未尽事项详见图纸、招标文件、工程量清单计价说明、国家相关规范等 |  | 项 | 1 | 29069.81 |  | 29069.81
|  | 地块十-公变高低压电房电缆进线 | [6 empty] | 2112097.08
1028 | 030408001075 | 电力电缆 | 1.名称：电力电缆 2.规格：ZRYJV22-8.7/15kV-3×300mm2 3.揭（盖）盖板 4.电缆敷设 5.电缆防护、防火堵洞 6.电缆防火隔板、防火涂料 7.接地 8.其他：未尽事项详见图纸、招标文件、工程量清单计价说明、国家相关规范等 |  | m | 2617 | 794.68 |  | 2079677.56
1029 | 030408006030 | 电力电缆头 | 1.名称：电力电缆头（冷缩头） 2.型号、规格：300截面mm2以下 3.电压等级（kV)：10KV 4.未尽事项详见图纸、工程量清单计价说明、国家相关规范等 |  | 个 | 28 | 1157.84 |  | 32419.52
本页小计 | [8 empty] | 2141166.89
注：为计取规费等的使用，可在表中增设其中：“定额人工费”。
表—08
分部分项工程和单价措施项目清单与计价表
工程名称：小㘵-平山首期（第一批）-高低压变配电工程 |  |  |  | 标段： |  |  |  | 第 314 页 共 335 页
序号 | 项目编码 | 项目名称 | 项目特征描述 |  | 计量单位 | 工程量 | 金额（元）
[7 empty] | 综合单价 |  | 综合合价 | 其中
暂估价
|  | 小㘵-平山首期（第一批）-高低压变配电工程-地块五 | [6 empty] | 1213114.99
|  | 地块五-专变高低压电房 | [6 empty] | 1213114.99
1030 | 030402017122 | 高压配电柜 | 1.高压配电柜（小㘵首地块五专变） KYN G01 2.型号、规格：详见图纸 3.基础型钢制作安装、除锈刷油、灌浆 4.电力设施牌号 5.母线、铜排、支持绝缘子、穿墙套管耐压试验及安装,穿通板制作安装,母线桥安装等 6.本体及附件安装、单体调试 7.接地 8.其他：未尽事项详见图纸、招标文件、工程量清单计价说明、国家相关规范等 |  | 台 | 1 | 51552.29 |  | 51552.29
1031 | 030402017123 | 高压配电柜 | 1.高压配电柜（小㘵首地块五专变） KYN G02 2.型号、规格：详见图纸 3.基础型钢制作安装、除锈刷油、灌浆 4.电力设施牌号 5.母线、铜排、支持绝缘子、穿墙套管耐压试验及安装,穿通板制作安装,母线桥安装等 6.本体及附件安装、单体调试 7.接地 8.其他：未尽事项详见图纸、招标文件、工程量清单计价说明、国家相关规范等 |  | 台 | 1 | 47865.85 |  | 47865.85
本页小计 | [8 empty] | 99418.14
注：为计取规费等的使用，可在表中增设其中：“定额人工费”。
表—08
分部分项工程和单价措施项目清单与计价表
工程名称：小㘵-平山首期（第一批）-高低压变配电工程 |  |  |  | 标段： |  |  |  | 第 315 页 共 335 页
序号 | 项目编码 | 项目名称 | 项目特征描述 |  | 计量单位 | 工程量 | 金额（元）
[7 empty] | 综合单价 |  | 综合合价 | 其中
暂估价
1032 | 030402017124 | 高压配电柜（地块五专变） | 1.高压配电柜 （小㘵首地块五专变）KYN G03 2.型号、规格：详见图纸 3.基础型钢制作安装、除锈刷油、灌浆 4.电力设施牌号 5.母线、铜排、支持绝缘子、穿墙套管耐压试验及安装,穿通板制作安装,母线桥安装等 6.本体及附件安装、单体调试 7.接地 8.其他：未尽事项详见图纸、招标文件、工程量清单计价说明、国家相关规范等 |  | 台 | 1 | 47865.85 |  | 47865.85
1033 | 030402017125 | 高压配电柜（地块五专变） | 1.高压配电柜 （小㘵首地块五专变） KYN G04 2.型号、规格：详见图纸 3.基础型钢制作安装、除锈刷油、灌浆 4.电力设施牌号 5.母线、铜排、支持绝缘子、穿墙套管耐压试验及安装,穿通板制作安装,母线桥安装等 6.本体及附件安装、单体调试 7.接地 8.其他：未尽事项详见图纸、招标文件、工程量清单计价说明、国家相关规范等 |  | 台 | 1 | 47865.85 |  | 47865.85
1034 | 030404013006 | 直流馈电屏 | 1.直流屏 2.型号：GZDW-20AH/220V 3.规格：800×800×2000（宽×深×高） 4.基础型钢制作安装、除锈刷油、灌浆 5.电力设施牌号 6.母线、铜排、端子板、焊（压）接线端子、盘柜配线、屏边安装、屏上辅助设备安装 7.本体及附件安装、单体调试 8.接地 9.其他：未尽事项详见图纸、招标文件、工程量清单计价说明、国家相关规范等 |  | 台 | 1 | 13078.32 |  | 13078.32
本页小计 | [8 empty] | 108810.02
注：为计取规费等的使用，可在表中增设其中：“定额人工费”。
表—08
分部分项工程和单价措施项目清单与计价表
工程名称：小㘵-平山首期（第一批）-高低压变配电工程 |  |  |  | 标段： |  |  |  | 第 316 页 共 335 页
序号 | 项目编码 | 项目名称 | 项目特征描述 |  | 计量单位 | 工程量 | 金额（元）
[7 empty] | 综合单价 |  | 综合合价 | 其中
暂估价
1035 | 030401002026 | 干式变压器 | 1.名称：干式变压器 2.型号：SGB13-RGL-800kVA (带罩)(带外壳) 3.钢板垫板、防震绝缘胶垫、绝缘子、绝缘护套、中性接地线、干式变压器阻尼弹簧减震器制作安装等 4.母线、铜排、支持绝缘子、穿墙套管耐压试验及安装,穿通板制作安装,母线桥安装等 5.本体及附件安装、单体调试 6.接地 7.其他：未尽事项详见图纸、招标文件、工程量清单计价说明、国家相关规范等 |  | 台 | 2 | 110861.86 |  | 221723.72
1036 | 030404004314 | 低压配电柜 | 1.低压配电柜（小㘵首地块五专变） 1T02 GCK 2.型号、规格：详见图纸 3.基础型钢制作安装、除锈刷油、灌浆 4.电力设施牌号 5.母线、铜排、支持绝缘子、穿墙套管耐压试验及安装,穿通板制作安装,母线桥安装等 6.本体及附件安装、单体调试 7.接地 8.其他：未尽事项详见图纸、招标文件、工程量清单计价说明、国家相关规范等 |  | 台 | 1 | 32442.8 |  | 32442.8
本页小计 | [8 empty] | 254166.52
注：为计取规费等的使用，可在表中增设其中：“定额人工费”。
表—08
分部分项工程和单价措施项目清单与计价表
工程名称：小㘵-平山首期（第一批）-高低压变配电工程 |  |  |  | 标段： |  |  |  | 第 317 页 共 335 页
序号 | 项目编码 | 项目名称 | 项目特征描述 |  | 计量单位 | 工程量 | 金额（元）
[7 empty] | 综合单价 |  | 综合合价 | 其中
暂估价
1037 | 030404004315 | 低压配电柜 | 1.低压配电柜（小㘵首地块五专变） 2T03 GCK 2.型号、规格：详见图纸 3.基础型钢制作安装、除锈刷油、灌浆 4.电力设施牌号 5.母线、铜排、支持绝缘子、穿墙套管耐压试验及安装,穿通板制作安装,母线桥安装等 6.本体及附件安装、单体调试 7.接地 8.其他：未尽事项详见图纸、招标文件、工程量清单计价说明、国家相关规范等 |  | 台 | 1 | 33914.8 |  | 33914.8
1038 | 030404004316 | 低压配电柜 | 1.低压配电柜（小㘵首地块五专变） 1T03 GCK 2.型号、规格：详见图纸 3.基础型钢制作安装、除锈刷油、灌浆 4.电力设施牌号 5.母线、铜排、支持绝缘子、穿墙套管耐压试验及安装,穿通板制作安装,母线桥安装等 6.本体及附件安装、单体调试 7.接地 8.其他：未尽事项详见图纸、招标文件、工程量清单计价说明、国家相关规范等 |  | 台 | 1 | 31520.96 |  | 31520.96
1039 | 030404004317 | 低压配电柜 | 1.低压配电柜（小㘵首地块五专变） 1T04 GCK 2.型号、规格：详见图纸 3.基础型钢制作安装、除锈刷油、灌浆 4.电力设施牌号 5.母线、铜排、支持绝缘子、穿墙套管耐压试验及安装,穿通板制作安装,母线桥安装等 6.本体及附件安装、单体调试 7.接地 8.其他：未尽事项详见图纸、招标文件、工程量清单计价说明、国家相关规范等 |  | 台 | 1 | 34270.84 |  | 34270.84
本页小计 | [8 empty] | 99706.6
注：为计取规费等的使用，可在表中增设其中：“定额人工费”。
表—08
分部分项工程和单价措施项目清单与计价表
工程名称：小㘵-平山首期（第一批）-高低压变配电工程 |  |  |  | 标段： |  |  |  | 第 318 页 共 335 页
序号 | 项目编码 | 项目名称 | 项目特征描述 |  | 计量单位 | 工程量 | 金额（元）
[7 empty] | 综合单价 |  | 综合合价 | 其中
暂估价
1040 | 030404004318 | 低压配电柜 | 1.低压配电柜（小㘵首地块五专变） 1T06 GCK 2.型号、规格：详见图纸 3.基础型钢制作安装、除锈刷油、灌浆 4.电力设施牌号 5.母线、铜排、支持绝缘子、穿墙套管耐压试验及安装,穿通板制作安装,母线桥安装等 6.本体及附件安装、单体调试 7.接地 8.其他：未尽事项详见图纸、招标文件、工程量清单计价说明、国家相关规范等 |  | 台 | 1 | 31529.24 |  | 31529.24
1041 | 030404004319 | 低压配电柜 | 1.低压配电柜（小㘵首地块五专变）1T07 GCK 2.型号、规格：详见图纸 3.基础型钢制作安装、除锈刷油、灌浆 4.电力设施牌号 5.母线、铜排、支持绝缘子、穿墙套管耐压试验及安装,穿通板制作安装,母线桥安装等 6.本体及附件安装、单体调试 7.接地 8.其他：未尽事项详见图纸、招标文件、工程量清单计价说明、国家相关规范等 |  | 台 | 1 | 33357.28 |  | 33357.28
1042 | 030404004320 | 低压配电柜 | 1.低压配电柜（小㘵首地块五专变）2T04 GCK 2.型号、规格：详见图纸 3.基础型钢制作安装、除锈刷油、灌浆 4.电力设施牌号 5.母线、铜排、支持绝缘子、穿墙套管耐压试验及安装,穿通板制作安装,母线桥安装等 6.本体及附件安装、单体调试 7.接地 8.其他：未尽事项详见图纸、招标文件、工程量清单计价说明、国家相关规范等 |  | 台 | 1 | 32320.44 |  | 32320.44
本页小计 | [8 empty] | 97206.96
注：为计取规费等的使用，可在表中增设其中：“定额人工费”。
表—08
分部分项工程和单价措施项目清单与计价表
工程名称：小㘵-平山首期（第一批）-高低压变配电工程 |  |  |  | 标段： |  |  |  | 第 319 页 共 335 页
序号 | 项目编码 | 项目名称 | 项目特征描述 |  | 计量单位 | 工程量 | 金额（元）
[7 empty] | 综合单价 |  | 综合合价 | 其中
暂估价
1043 | 030404004321 | 低压配电柜 | 1.低压配电柜（小㘵首地块五专变）2T05 GCK 2.型号、规格：详见图纸 3.基础型钢制作安装、除锈刷油、灌浆 4.电力设施牌号 5.母线、铜排、支持绝缘子、穿墙套管耐压试验及安装,穿通板制作安装,母线桥安装等 6.本体及附件安装、单体调试 7.接地 8.其他：未尽事项详见图纸、招标文件、工程量清单计价说明、国家相关规范等 |  | 台 | 1 | 31522.8 |  | 31522.8
1044 | 030404004322 | 低压配电柜 | 1.低压配电柜（小㘵首地块五专变）2T06 GCK 2.型号、规格：详见图纸 3.基础型钢制作安装、除锈刷油、灌浆 4.电力设施牌号 5.母线、铜排、支持绝缘子、穿墙套管耐压试验及安装,穿通板制作安装,母线桥安装等 6.本体及附件安装、单体调试 7.接地 8.其他：未尽事项详见图纸、招标文件、工程量清单计价说明、国家相关规范等 |  | 台 | 1 | 32740.88 |  | 32740.88
1045 | 030404004323 | 低压配电柜 | 1.低压配电柜（小㘵首地块五专变）1T01 GCK 2.型号、规格：详见图纸 3.基础型钢制作安装、除锈刷油、灌浆 4.电力设施牌号 5.母线、铜排、支持绝缘子、穿墙套管耐压试验及安装,穿通板制作安装,母线桥安装等 6.本体及附件安装、单体调试 7.接地 8.其他：未尽事项详见图纸、招标文件、工程量清单计价说明、国家相关规范等 |  | 台 | 1 | 36369.36 |  | 36369.36
本页小计 | [8 empty] | 100633.04
注：为计取规费等的使用，可在表中增设其中：“定额人工费”。
表—08
分部分项工程和单价措施项目清单与计价表
工程名称：小㘵-平山首期（第一批）-高低压变配电工程 |  |  |  | 标段： |  |  |  | 第 320 页 共 335 页
序号 | 项目编码 | 项目名称 | 项目特征描述 |  | 计量单位 | 工程量 | 金额（元）
[7 empty] | 综合单价 |  | 综合合价 | 其中
暂估价
1046 | 030404004324 | 低压配电柜 | 1.低压配电柜（小㘵首地块五专变）2T02 GCK 2.型号、规格：详见图纸 3.基础型钢制作安装、除锈刷油、灌浆 4.电力设施牌号 5.母线、铜排、支持绝缘子、穿墙套管耐压试验及安装,穿通板制作安装,母线桥安装等 6.本体及附件安装、单体调试 7.接地 8.其他：未尽事项详见图纸、招标文件、工程量清单计价说明、国家相关规范等 |  | 台 | 1 | 33462.16 |  | 33462.16
1047 | 030404004325 | 低压配电柜 | 1.低压配电柜（小㘵首地块五专变）2T01 GCK 2.型号、规格：详见图纸 3.基础型钢制作安装、除锈刷油、灌浆 4.电力设施牌号 5.母线、铜排、支持绝缘子、穿墙套管耐压试验及安装,穿通板制作安装,母线桥安装等 6.本体及附件安装、单体调试 7.接地 8.其他：未尽事项详见图纸、招标文件、工程量清单计价说明、国家相关规范等 |  | 台 | 1 | 31860.44 |  | 31860.44
1048 | 030404004326 | 低压配电柜 | 1.低压配电柜（小㘵首地块五专变）1T05 GCK 2.型号、规格：详见图纸 3.基础型钢制作安装、除锈刷油、灌浆 4.电力设施牌号 5.母线、铜排、支持绝缘子、穿墙套管耐压试验及安装,穿通板制作安装,母线桥安装等 6.本体及附件安装、单体调试 7.接地 8.其他：未尽事项详见图纸、招标文件、工程量清单计价说明、国家相关规范等 |  | 台 | 1 | 31458.4 |  | 31458.4
本页小计 | [8 empty] | 96781
注：为计取规费等的使用，可在表中增设其中：“定额人工费”。
表—08
分部分项工程和单价措施项目清单与计价表
工程名称：小㘵-平山首期（第一批）-高低压变配电工程 |  |  |  | 标段： |  |  |  | 第 321 页 共 335 页
序号 | 项目编码 | 项目名称 | 项目特征描述 |  | 计量单位 | 工程量 | 金额（元）
[7 empty] | 综合单价 |  | 综合合价 | 其中
暂估价
1049 | 030408001076 | 电力电缆 | 1.名称：电力电缆 2.规格：ZRYJV22-8.7/15kV-3×70mm2 3.揭（盖）盖板 4.电缆敷设 5.电缆防护、防火堵洞 6.电缆防火隔板、防火涂料 7.接地 8.其他：未尽事项详见图纸、招标文件、工程量清单计价说明、国家相关规范等 |  | m | 380 | 218.18 |  | 82908.4
1050 | 030408006031 | 电力电缆头 | 1.名称：电力电缆头（冷缩头） 2.型号、规格：70截面mm2以下 3.电压等级（kV)：10KV 4.未尽事项详见图纸、工程量清单计价说明、国家相关规范等 |  | 个 | 6 | 593.09 |  | 3558.54
1051 | 030403006026 | 低压封闭式插接母线槽 | 1.名称：低压插接母线 2.规格：CCX-1600A/4P 3.包括水平弯通、垂直弯通、T接头、变径单元、始终端母线、膨胀接头、软连接等附件安装 4.支吊架制作、安装，除锈、刷油 5.防火堵洞、母线槽防护 6.接地 7.其他：未尽事项详见图纸、招标文件、工程量清单计价说明、国家相关规范等 |  | m | 40 | 3471.97 |  | 138878.8
1052 | 030403007026 | 始端箱、分线箱 | 1.名称：母线槽始端箱 2.规格：1600A 3.箱体接地、单体调试、接线等 4.其他：未尽事项详见图纸、招标文件、工程量清单计价说明、国家相关规范等 |  | 台 | 10 | 1759.33 |  | 17593.3
本页小计 | [8 empty] | 242939.04
注：为计取规费等的使用，可在表中增设其中：“定额人工费”。
表—08
分部分项工程和单价措施项目清单与计价表
工程名称：小㘵-平山首期（第一批）-高低压变配电工程 |  |  |  | 标段： |  |  |  | 第 322 页 共 335 页
序号 | 项目编码 | 项目名称 | 项目特征描述 |  | 计量单位 | 工程量 | 金额（元）
[7 empty] | 综合单价 |  | 综合合价 | 其中
暂估价
1053 | 030411004106 | 配线 | 1.电气配线 BVV-2.5 2.电线敷设 3.管内穿线及线槽配线 4.接地 5.其他：未尽事项详见图纸、招标文件、工程量清单计价说明、国家相关规范等 |  | m | 120 | 3.32 |  | 398.4
1054 | 030411004107 | 配线 | 1.电气配线 BVV-4 2.电线敷设 3.管内穿线及线槽配线 4.接地 5.其他：未尽事项详见图纸、招标文件、工程量清单计价说明、国家相关规范等 |  | m | 60 | 4.58 |  | 274.8
1055 | 030411004108 | 配线 | 1.电气配线 BVV-6 2.电线敷设 3.管内穿线及线槽配线 4.接地 5.其他：未尽事项详见图纸、招标文件、工程量清单计价说明、国家相关规范等 |  | m | 200 | 5.7 |  | 1140
1056 | 030411004109 | 配线 | 1.电气配线 ZRBVV-4 2.电线敷设 3.管内穿线及线槽配线 4.接地 5.其他：未尽事项详见图纸、招标文件、工程量清单计价说明、国家相关规范等 |  | m | 210 | 4.64 |  | 974.4
1057 | 030411004110 | 配线 | 1.电气配线 ZRBVV-6 2.电线敷设 3.管内穿线及线槽配线 4.接地 5.其他：未尽事项详见图纸、招标文件、工程量清单计价说明、国家相关规范等 |  | m | 90 | 5.95 |  | 535.5
本页小计 | [8 empty] | 3323.1
注：为计取规费等的使用，可在表中增设其中：“定额人工费”。
表—08
分部分项工程和单价措施项目清单与计价表
工程名称：小㘵-平山首期（第一批）-高低压变配电工程 |  |  |  | 标段： |  |  |  | 第 323 页 共 335 页
序号 | 项目编码 | 项目名称 | 项目特征描述 |  | 计量单位 | 工程量 | 金额（元）
[7 empty] | 综合单价 |  | 综合合价 | 其中
暂估价
1058 | 030411002026 | 线槽 | 1.名称：阻燃绝缘电线槽 2.规格：40×18 3.材质：PVC 4.盖板安装、接地 5.支架制安、除锈、防火堵洞 6.其他：未尽事项详见图纸、招标文件、工程量清单计价说明、国家相关规范等 |  | m | 160 | 19.65 |  | 3144
1059 | 030404033026 | 风扇 | 1.名称：排气扇 2.规格：220V 16' 3.其他：未尽事项详见图纸、招标文件、工程量清单计价说明、国家相关规范等 |  | 台 | 8 | 203.54 |  | 1628.32
1060 | 030412002026 | 工厂灯 | 1.双头应急灯 2.规格：详见设计图纸 3.支架制作安装、除锈刷油 4.本体及底盒安装 5.接地 6.其他：未尽事项详见图纸、招标文件、工程量清单计价说明、国家相关规范等 |  | 套 | 4 | 175.52 |  | 702.08
1061 | 030412005051 | 荧光灯 | 1.荧光灯 2.规格：40W/220V 3.支架制作安装、除锈刷油 4.本体及底盒安装 5.接地 6.其他：未尽事项详见图纸、招标文件、工程量清单计价说明、国家相关规范等 |  | 套 | 20 | 86.5 |  | 1730
1062 | 030412005052 | 荧光灯 | 1.红外线灯 2.规格：250W/220V 3.支架制作安装、除锈刷油 4.本体及底盒安装 5.接地 6.其他：未尽事项详见图纸、招标文件、工程量清单计价说明、国家相关规范等 |  | 套 | 8 | 92.07 |  | 736.56
本页小计 | [8 empty] | 7940.96
注：为计取规费等的使用，可在表中增设其中：“定额人工费”。
表—08
分部分项工程和单价措施项目清单与计价表
工程名称：小㘵-平山首期（第一批）-高低压变配电工程 |  |  |  | 标段： |  |  |  | 第 324 页 共 335 页
序号 | 项目编码 | 项目名称 | 项目特征描述 |  | 计量单位 | 工程量 | 金额（元）
[7 empty] | 综合单价 |  | 综合合价 | 其中
暂估价
1063 | 030404034026 | 照明开关 | 1.照明开关 2.本体及底盒安装 3.参数详见设计说明及图纸 4.接地 5.其他：未尽事项详见图纸、招标文件、工程量清单计价说明、国家相关规范等 |  | 个 | 4 | 30.36 |  | 121.44
1064 | 030404035026 | 插座 | 1.插座 2.本体及底盒安装 3.参数详见设计说明及图纸 4.接地 5.其他：未尽事项详见图纸、招标文件、工程量清单计价说明、国家相关规范等 |  | 个 | 8 | 34.99 |  | 279.92
1065 | 030414001026 | 电力系统调试 | 1.型号：电力系统调试（小㘵首地块五专变） 2.电压等级：10kV、1kV以下 3.包含高低压送配电装置系统调试;变压器系统调试;母线、避雷器、电容器装置调试;电缆试验、瓷瓶耐压、自动开关或断路器调试、隔离开关调试、常规保护装置调试、自动投入装置调试、电缆局放试验、电缆交流耐压试验、五防系统调试等 4.其他：未尽事项详见图纸、招标文件、工程量清单计价说明、国家相关规范等 |  | 项 | 1 | 59198.22 |  | 59198.22
本页小计 | [8 empty] | 59599.58
注：为计取规费等的使用，可在表中增设其中：“定额人工费”。
表—08
分部分项工程和单价措施项目清单与计价表
工程名称：小㘵-平山首期（第一批）-高低压变配电工程 |  |  |  | 标段： |  |  |  | 第 325 页 共 335 页
序号 | 项目编码 | 项目名称 | 项目特征描述 |  | 计量单位 | 工程量 | 金额（元）
[7 empty] | 综合单价 |  | 综合合价 | 其中
暂估价
1066 | 030408001077 | 安健环设施 | 1.名称：安健环设施（小㘵首地块五专变） 2.包含绝缘地板胶、指示牌、消防灭火器材、绝缘工具、绝缘胶垫、绝缘手套、绝缘鞋、绝缘棒、标语牌、标志牌、结线模拟说明牌、验电笔、结线模拟指示牌、防鼠泥、防鼠挡板、驱鼠器、环境控制箱、电房工具箱、高压绝缘操作杆、变压器固定遮拦灯箱、电房辅助设施等相关费用 3.其他:未尽事项详见图纸、招标文件、工程量清单计价说明、国家相关规范等 |  | 项 | 1 | 35398.56 |  | 35398.56
1067 | 030414011026 | 防雷接地 | 1.名称：防雷接地（小㘵首地块五专变） 2.包含接地极（板）制安、接地母线敷设、避雷引下线敷设、接地跨接线、金属构件、桩承台、门窗接地、总等电位端子箱安装、等电位联结端子箱安装、等电位连接、防雷设施制安、均压环敷设、避雷带（网）的连接、接地电阻测试、防雷接地系统调试及验收等相关费用 3.其他:未尽事项详见图纸、招标文件、工程量清单计价说明、国家相关规范等 |  | 项 | 1 | 7191.47 |  | 7191.47
|  | 小㘵-平山首期（第一批）-高低压变配电工程-地块九 | [6 empty] | 672563.65
|  | 地块九-幼儿园专变高低压电房 | [6 empty] | 672563.65
本页小计 | [8 empty] | 42590.03
注：为计取规费等的使用，可在表中增设其中：“定额人工费”。
表—08
分部分项工程和单价措施项目清单与计价表
工程名称：小㘵-平山首期（第一批）-高低压变配电工程 |  |  |  | 标段： |  |  |  | 第 326 页 共 335 页
序号 | 项目编码 | 项目名称 | 项目特征描述 |  | 计量单位 | 工程量 | 金额（元）
[7 empty] | 综合单价 |  | 综合合价 | 其中
暂估价
1068 | 030402017126 | 高压配电柜 | 1.高压配电柜（小㘵首地块九幼儿园专变） HXGN-12 G01 2.型号、规格：详见图纸 3.基础型钢制作安装、除锈刷油、灌浆 4.电力设施牌号 5.母线、铜排、支持绝缘子、穿墙套管耐压试验及安装,穿通板制作安装,母线桥安装等 6.本体及附件安装、单体调试 7.接地 8.其他：未尽事项详见图纸、招标文件、工程量清单计价说明、国家相关规范等 |  | 台 | 1 | 51552.29 |  | 51552.29
1069 | 030402017127 | 高压配电柜 | 1.高压配电柜（小㘵首地块九幼儿园专变） HXGN-12 G03（ 2.型号、规格：详见图纸 3.基础型钢制作安装、除锈刷油、灌浆 4.电力设施牌号 5.母线、铜排、支持绝缘子、穿墙套管耐压试验及安装,穿通板制作安装,母线桥安装等 6.本体及附件安装、单体调试 7.接地 8.其他：未尽事项详见图纸、招标文件、工程量清单计价说明、国家相关规范等 |  | 台 | 1 | 47865.85 |  | 47865.85
1070 | 030402017128 | 高压配电柜 | 1.高压配电柜（小㘵首地块九幼儿园专变） HXGN-12 G02 2.型号、规格：详见图纸 3.基础型钢制作安装、除锈刷油、灌浆 4.电力设施牌号 5.母线、铜排、支持绝缘子、穿墙套管耐压试验及安装,穿通板制作安装,母线桥安装等 6.本体及附件安装、单体调试 7.接地 8.其他：未尽事项详见图纸、招标文件、工程量清单计价说明、国家相关规范等 |  | 台 | 1 | 47865.85 |  | 47865.85
本页小计 | [8 empty] | 147283.99
注：为计取规费等的使用，可在表中增设其中：“定额人工费”。
表—08
分部分项工程和单价措施项目清单与计价表
工程名称：小㘵-平山首期（第一批）-高低压变配电工程 |  |  |  | 标段： |  |  |  | 第 327 页 共 335 页
序号 | 项目编码 | 项目名称 | 项目特征描述 |  | 计量单位 | 工程量 | 金额（元）
[7 empty] | 综合单价 |  | 综合合价 | 其中
暂估价
1071 | 030402017129 | 高压配电柜 | 1.高压配电柜（小㘵首地块九幼儿园专变） HXGN-12 G04 2.型号、规格：详见图纸 3.基础型钢制作安装、除锈刷油、灌浆 4.电力设施牌号 5.母线、铜排、支持绝缘子、穿墙套管耐压试验及安装,穿通板制作安装,母线桥安装等 6.本体及附件安装、单体调试 7.接地 8.其他：未尽事项详见图纸、招标文件、工程量清单计价说明、国家相关规范等 |  | 台 | 1 | 47865.85 |  | 47865.85
1072 | 030401002027 | 干式变压器 | 1.名称：干式变压器 2.型号：SGB13-500kVA 10.5/0.4kV(带外壳) 3.钢板垫板、防震绝缘胶垫、绝缘子、绝缘护套、中性接地线、干式变压器阻尼弹簧减震器制作安装等 4.母线、铜排、支持绝缘子、穿墙套管耐压试验及安装,穿通板制作安装,母线桥安装等 5.本体及附件安装、单体调试 6.接地 7.其他：未尽事项详见图纸、招标文件、工程量清单计价说明、国家相关规范等 |  | 台 | 1 | 61630.8 |  | 61630.8
本页小计 | [8 empty] | 109496.65
注：为计取规费等的使用，可在表中增设其中：“定额人工费”。
表—08
分部分项工程和单价措施项目清单与计价表
工程名称：小㘵-平山首期（第一批）-高低压变配电工程 |  |  |  | 标段： |  |  |  | 第 328 页 共 335 页
序号 | 项目编码 | 项目名称 | 项目特征描述 |  | 计量单位 | 工程量 | 金额（元）
[7 empty] | 综合单价 |  | 综合合价 | 其中
暂估价
1073 | 030404004327 | 低压配电柜 | 1.低压配电柜（小㘵首地块九幼儿园专变） GCK P03 2.型号、规格：详见图纸 3.基础型钢制作安装、除锈刷油、灌浆 4.电力设施牌号 5.母线、铜排、支持绝缘子、穿墙套管耐压试验及安装,穿通板制作安装,母线桥安装等 6.本体及附件安装、单体调试 7.接地 8.其他：未尽事项详见图纸、招标文件、工程量清单计价说明、国家相关规范等 |  | 台 | 1 | 31820.88 |  | 31820.88
1074 | 030404004328 | 低压配电柜 | 1.低压配电柜（小㘵首地块九幼儿园专变）GCK P04 2.型号、规格：详见图纸 3.基础型钢制作安装、除锈刷油、灌浆 4.电力设施牌号 5.母线、铜排、支持绝缘子、穿墙套管耐压试验及安装,穿通板制作安装,母线桥安装等 6.本体及附件安装、单体调试 7.接地 8.其他：未尽事项详见图纸、招标文件、工程量清单计价说明、国家相关规范等 |  | 台 | 1 | 31769.36 |  | 31769.36
1075 | 030404004329 | 低压配电柜 | 1.低压配电柜（小㘵首地块九幼儿园专变） GCK P05 2.型号、规格：详见图纸 3.基础型钢制作安装、除锈刷油、灌浆 4.电力设施牌号 5.母线、铜排、支持绝缘子、穿墙套管耐压试验及安装,穿通板制作安装,母线桥安装等 6.本体及附件安装、单体调试 7.接地 8.其他：未尽事项详见图纸、招标文件、工程量清单计价说明、国家相关规范等 |  | 台 | 1 | 31518.2 |  | 31518.2
本页小计 | [8 empty] | 95108.44
注：为计取规费等的使用，可在表中增设其中：“定额人工费”。
表—08
分部分项工程和单价措施项目清单与计价表
工程名称：小㘵-平山首期（第一批）-高低压变配电工程 |  |  |  | 标段： |  |  |  | 第 329 页 共 335 页
序号 | 项目编码 | 项目名称 | 项目特征描述 |  | 计量单位 | 工程量 | 金额（元）
[7 empty] | 综合单价 |  | 综合合价 | 其中
暂估价
1076 | 030404004330 | 低压配电柜 | 1.低压配电柜（小㘵首地块九幼儿园专变） P07 GCK 2.型号、规格：详见图纸 3.基础型钢制作安装、除锈刷油、灌浆 4.电力设施牌号 5.母线、铜排、支持绝缘子、穿墙套管耐压试验及安装,穿通板制作安装,母线桥安装等 6.本体及附件安装、单体调试 7.接地 8.其他：未尽事项详见图纸、招标文件、工程量清单计价说明、国家相关规范等 |  | 台 | 1 | 34545.92 |  | 34545.92
1077 | 030404004331 | 低压配电柜 | 1.低压配电柜（小㘵首地块九幼儿园专变）P01 GCK 2.型号、规格：详见图纸 3.基础型钢制作安装、除锈刷油、灌浆 4.电力设施牌号 5.母线、铜排、支持绝缘子、穿墙套管耐压试验及安装,穿通板制作安装,母线桥安装等 6.本体及附件安装、单体调试 7.接地 8.其他：未尽事项详见图纸、招标文件、工程量清单计价说明、国家相关规范等 |  | 台 | 1 | 34282.8 |  | 34282.8
1078 | 030404004332 | 低压配电柜 | 1.低压配电柜（小㘵首地块九幼儿园专变）P02 GCK 2.型号、规格：详见图纸 3.基础型钢制作安装、除锈刷油、灌浆 4.电力设施牌号 5.母线、铜排、支持绝缘子、穿墙套管耐压试验及安装,穿通板制作安装,母线桥安装等 6.本体及附件安装、单体调试 7.接地 8.其他：未尽事项详见图纸、招标文件、工程量清单计价说明、国家相关规范等 |  | 台 | 1 | 34279.12 |  | 34279.12
本页小计 | [8 empty] | 103107.84
注：为计取规费等的使用，可在表中增设其中：“定额人工费”。
表—08
分部分项工程和单价措施项目清单与计价表
工程名称：小㘵-平山首期（第一批）-高低压变配电工程 |  |  |  | 标段： |  |  |  | 第 330 页 共 335 页
序号 | 项目编码 | 项目名称 | 项目特征描述 |  | 计量单位 | 工程量 | 金额（元）
[7 empty] | 综合单价 |  | 综合合价 | 其中
暂估价
1079 | 030404004333 | 低压配电柜 | 1.低压配电柜（小㘵首地块九幼儿园专变） P06 GCK 2.型号、规格：详见图纸 3.基础型钢制作安装、除锈刷油、灌浆 4.电力设施牌号 5.母线、铜排、支持绝缘子、穿墙套管耐压试验及安装,穿通板制作安装,母线桥安装等 6.本体及附件安装、单体调试 7.接地 8.其他：未尽事项详见图纸、招标文件、工程量清单计价说明、国家相关规范等 |  | 台 | 1 | 31510.84 |  | 31510.84
1080 | 030408001078 | 电力电缆 | 1.名称：电力电缆 2.规格：ZRYJV22-8.7/15kV-3×70mm2 3.揭（盖）盖板 4.电缆敷设 5.电缆防护、防火堵洞 6.电缆防火隔板、防火涂料 7.接地 8.其他：未尽事项详见图纸、招标文件、工程量清单计价说明、国家相关规范等 |  | m | 305 | 218.18 |  | 66544.9
1081 | 030408006032 | 电力电缆头 | 1.名称：电力电缆头（冷缩头） 2.型号、规格：70截面mm2以下 3.电压等级（kV)：10KV 4.未尽事项详见图纸、工程量清单计价说明、国家相关规范等 |  | 个 | 4 | 593.09 |  | 2372.36
本页小计 | [8 empty] | 100428.1
注：为计取规费等的使用，可在表中增设其中：“定额人工费”。
表—08
分部分项工程和单价措施项目清单与计价表
工程名称：小㘵-平山首期（第一批）-高低压变配电工程 |  |  |  | 标段： |  |  |  | 第 331 页 共 335 页
序号 | 项目编码 | 项目名称 | 项目特征描述 |  | 计量单位 | 工程量 | 金额（元）
[7 empty] | 综合单价 |  | 综合合价 | 其中
暂估价
1082 | 030403006027 | 低压封闭式插接母线槽 | 1.名称：低压插接母线 2.规格：CCX-1000A/4P 3.包括水平弯通、垂直弯通、T接头、变径单元、始终端母线、膨胀接头、软连接等附件安装 4.支吊架制作、安装，除锈、刷油 5.防火堵洞、母线槽防护 6.接地 7.其他：未尽事项详见图纸、招标文件、工程量清单计价说明、国家相关规范等 |  | m | 16 | 1977.56 |  | 31640.96
1083 | 030403007027 | 始端箱、分线箱 | 1.名称：母线槽始端箱 2.规格：1000A 3.箱体接地、单体调试、接线等 4.其他：未尽事项详见图纸、招标文件、工程量清单计价说明、国家相关规范等 |  | 台 | 2 | 1672.6 |  | 3345.2
1084 | 030411004111 | 配线 | 1.电气配线 BVV-2.5 2.电线敷设 3.管内穿线及线槽配线 4.接地 5.其他：未尽事项详见图纸、招标文件、工程量清单计价说明、国家相关规范等 |  | m | 120 | 3.32 |  | 398.4
1085 | 030411004112 | 配线 | 1.电气配线 BVV-4 2.电线敷设 3.管内穿线及线槽配线 4.接地 5.其他：未尽事项详见图纸、招标文件、工程量清单计价说明、国家相关规范等 |  | m | 50 | 4.58 |  | 229
1086 | 030411004113 | 配线 | 1.电气配线 BVV-6 2.电线敷设 3.管内穿线及线槽配线 4.接地 5.其他：未尽事项详见图纸、招标文件、工程量清单计价说明、国家相关规范等 |  | m | 90 | 5.7 |  | 513
本页小计 | [8 empty] | 36126.56
注：为计取规费等的使用，可在表中增设其中：“定额人工费”。
表—08
分部分项工程和单价措施项目清单与计价表
工程名称：小㘵-平山首期（第一批）-高低压变配电工程 |  |  |  | 标段： |  |  |  | 第 332 页 共 335 页
序号 | 项目编码 | 项目名称 | 项目特征描述 |  | 计量单位 | 工程量 | 金额（元）
[7 empty] | 综合单价 |  | 综合合价 | 其中
暂估价
1087 | 030411004114 | 配线 | 1.电气配线 ZRBVV-4 2.电线敷设 3.管内穿线及线槽配线 4.接地 5.其他：未尽事项详见图纸、招标文件、工程量清单计价说明、国家相关规范等 |  | m | 90 | 4.64 |  | 417.6
1088 | 030411004115 | 配线 | 1.电气配线 ZRBVV-6 2.电线敷设 3.管内穿线及线槽配线 4.接地 5.其他：未尽事项详见图纸、招标文件、工程量清单计价说明、国家相关规范等 |  | m | 90 | 5.95 |  | 535.5
1089 | 030411002027 | 线槽 | 1.名称：阻燃绝缘电线槽 2.规格：40×18 3.材质：PVC 4.盖板安装、接地 5.支架制安、除锈、防火堵洞 6.其他：未尽事项详见图纸、招标文件、工程量清单计价说明、国家相关规范等 |  | m | 160 | 19.65 |  | 3144
1090 | 030404033027 | 风扇 | 1.名称：排气扇 2.规格：220V 16' 3.其他：未尽事项详见图纸、招标文件、工程量清单计价说明、国家相关规范等 |  | 台 | 3 | 203.54 |  | 610.62
1091 | 030412002027 | 工厂灯 | 1.双头应急灯 2.规格：详见设计图纸 3.支架制作安装、除锈刷油 4.本体及底盒安装 5.接地 6.其他：未尽事项详见图纸、招标文件、工程量清单计价说明、国家相关规范等 |  | 套 | 4 | 175.52 |  | 702.08
本页小计 | [8 empty] | 5409.8
注：为计取规费等的使用，可在表中增设其中：“定额人工费”。
表—08
分部分项工程和单价措施项目清单与计价表
工程名称：小㘵-平山首期（第一批）-高低压变配电工程 |  |  |  | 标段： |  |  |  | 第 333 页 共 335 页
序号 | 项目编码 | 项目名称 | 项目特征描述 |  | 计量单位 | 工程量 | 金额（元）
[7 empty] | 综合单价 |  | 综合合价 | 其中
暂估价
1092 | 030412005053 | 荧光灯 | 1.荧光灯 2.规格：40W/220V 3.支架制作安装、除锈刷油 4.本体及底盒安装 5.接地 6.其他：未尽事项详见图纸、招标文件、工程量清单计价说明、国家相关规范等 |  | 套 | 16 | 86.5 |  | 1384
1093 | 030412005054 | 荧光灯 | 1.红外线灯 2.规格：250W/220V 3.支架制作安装、除锈刷油 4.本体及底盒安装 5.接地 6.其他：未尽事项详见图纸、招标文件、工程量清单计价说明、国家相关规范等 |  | 套 | 4 | 92.07 |  | 368.28
1094 | 030404034027 | 照明开关 | 1.照明开关 2.本体及底盒安装 3.参数详见设计说明及图纸 4.接地 5.其他：未尽事项详见图纸、招标文件、工程量清单计价说明、国家相关规范等 |  | 个 | 4 | 30.36 |  | 121.44
1095 | 030404035027 | 插座 | 1.插座 2.本体及底盒安装 3.参数详见设计说明及图纸 4.接地 5.其他：未尽事项详见图纸、招标文件、工程量清单计价说明、国家相关规范等 |  | 个 | 8 | 34.99 |  | 279.92
本页小计 | [8 empty] | 2153.64
注：为计取规费等的使用，可在表中增设其中：“定额人工费”。
表—08
分部分项工程和单价措施项目清单与计价表
工程名称：小㘵-平山首期（第一批）-高低压变配电工程 |  |  |  | 标段： |  |  |  | 第 334 页 共 335 页
序号 | 项目编码 | 项目名称 | 项目特征描述 |  | 计量单位 | 工程量 | 金额（元）
[7 empty] | 综合单价 |  | 综合合价 | 其中
暂估价
1096 | 030414001027 | 电力系统调试 | 1.型号：电力系统调试（小㘵首地块九幼儿园专变） 2.电压等级：10kV、1kV以下 3.包含高低压送配电装置系统调试;变压器系统调试;母线、避雷器、电容器装置调试;电缆试验、瓷瓶耐压、自动开关或断路器调试、隔离开关调试、常规保护装置调试、自动投入装置调试、电缆局放试验、电缆交流耐压试验、五防系统调试等 4.其他：未尽事项详见图纸、招标文件、工程量清单计价说明、国家相关规范等 |  | 项 | 1 | 44199.6 |  | 44199.6
1097 | 030408001079 | 安健环设施 | 1.名称：安健环设施（小㘵首地块九幼儿园专变） 2.包含绝缘地板胶、指示牌、消防灭火器材、绝缘工具、绝缘胶垫、绝缘手套、绝缘鞋、绝缘棒、标语牌、标志牌、结线模拟说明牌、验电笔、结线模拟指示牌、防鼠泥、防鼠挡板、驱鼠器、环境控制箱、电房工具箱、高压绝缘操作杆、变压器固定遮拦灯箱、电房辅助设施等相关费用 3.其他:未尽事项详见图纸、招标文件、工程量清单计价说明、国家相关规范等 |  | 项 | 1 | 22057.56 |  | 22057.56
本页小计 | [8 empty] | 66257.16
注：为计取规费等的使用，可在表中增设其中：“定额人工费”。
表—08
分部分项工程和单价措施项目清单与计价表
工程名称：小㘵-平山首期（第一批）-高低压变配电工程 |  |  |  | 标段： |  |  |  | 第 335 页 共 335 页
序号 | 项目编码 | 项目名称 | 项目特征描述 |  | 计量单位 | 工程量 | 金额（元）
[7 empty] | 综合单价 |  | 综合合价 | 其中
暂估价
1098 | 030414011027 | 防雷接地 | 1.名称：防雷接地（小㘵首地块九幼儿园专变） 2.包含接地极（板）制安、接地母线敷设、避雷引下线敷设、接地跨接线、金属构件、桩承台、门窗接地、总等电位端子箱安装、等电位联结端子箱安装、等电位连接、防雷设施制安、均压环敷设、避雷带（网）的连接、接地电阻测试、防雷接地系统调试及验收等相关费用 3.其他:未尽事项详见图纸、招标文件、工程量清单计价说明、国家相关规范等 |  | 项 | 1 | 7191.47 |  | 7191.47
|  | 措施项目 | [6 empty] | 86978.42
1099 | 031302007001 | 高层施工增加 |  |  | 项 | 1
1100 | 031301017001 | 脚手架搭拆费 |  |  | 项 | 1 | 86978.42 |  | 86978.42
本页小计 | [8 empty] | 94169.89
合 计 | [8 empty] | 38626100.36
注：为计取规费等的使用，可在表中增设其中：“定额人工费”。
表—08

## 表-11 总价措施项目清单与计价表
总价措施项目清单与计价表
工程名称：小㘵-平山首期（第一批）-高低压变配电工程 | [5 empty] | 标段： |  | 第 1 页 共 2 页
序号 | 项目编码 | 项目名称 | 计算基础 | 费率 (%) | 金额 (元) |  | 调整 费率(%) |  | 调整后 金额(元) | 备注
1 | LSSGCSF00001 | 绿色施工安全防护措施费 | 分部分项人工费+分部分项机具费 | 35.77 | 943495.6 |  |  |  |  | 以分部分项的人工费与施工机具费之和为计算基础，费率35.77%
2 | 031301010001 | 安装与生产同时进行增加费用 | 分部分项人工费 | 0 | [5 empty] | 按人工费的10%计算
3 | 031301011001 | 在有害身体健康环境中施工增加费 | 分部分项人工费 | 0 | [5 empty] | 按人工费的10%计算
4 | TSSGBWZJF001 | 在地下（暗）室、设备及大口径管道内等特殊施工部位进行施工增加费 |  | 30 | [5 empty] | 按该部分人工费的30%计算
5 | 粤031302008001 | 赶工措施费 | 分部分项人工费+分部分项机具费 | 0 | [5 empty] | 赶工措施费=（1-δ）*分部分项（人工费+施工机具费）*0.344 （0.8≤δ＜1 式中：δ=合同工期/定额工期）
6 | 031302002001 | 夜间施工增加费 |  | 20 | [5 empty] | 按其夜间施工项目人工费的20%计算
7 | JTGRSGZJF001 | 交通干扰工程施工增加费 |  | 10 | [5 empty] | 按在市政道路上施工项目人工费的10%计算
8 | 粤031302009001 | 文明工地增加费 | 分部分项人工费+分部分项机具费 | 0 | [5 empty] | 以分部分项的人工费与施工机具费之和为计算基础；市级文明工地1.00%；省级文明工地2.00%
9 | DXGXJCJXF001 | 地下管线交叉降效费 | [7 empty] | 按实际发生或经批准的施工方案计
编制人（造价人员）： | [5 empty] | 复核人（造价工程师）：
表-11
总价措施项目清单与计价表
工程名称：小㘵-平山首期（第一批）-高低压变配电工程 | [5 empty] | 标段： |  | 第 2 页 共 2 页
序号 | 项目编码 | 项目名称 | 计算基础 | 费率 (%) | 金额 (元) |  | 调整 费率(%) |  | 调整后 金额(元) | 备注
算
10 | QTFY00000001 | 其他费用 | [7 empty] | 按实际发生或经批准的施工组织设计方案计算
合 计 |  |  |  |  | 943495.6
编制人（造价人员）： | [5 empty] | 复核人（造价工程师）：
表-11

## 表-12 其他项目清单与计价汇总表
其他项目清单与计价汇总表
工程名称：小㘵-平山首期（第一批）-高低压变配电工程 |  |  | 标段： |  | 第 1 页 共 1 页
序号 | 项目名称 | 金额（元） |  | 结算金额（元） |  | 备注
1 | 暂列金额 | 3853912.19 |  |  |  | 明细详见表-12-1
2 | 暂估价
2.1 | 材料暂估价 | — |  |  |  | 明细详见表-12-2
2.2 | 专业工程暂估价 |  |  |  |  | 明细详见表-12-3
3 | 计日工 |  |  |  |  | 明细详见表-12-4
4 | 总承包服务费 |  |  |  |  | 明细详见表-12-5
5 | 预算包干费 | 263767.29
6 | 工程优质费
7 | 概算幅度差
8 | 现场签证费用
9 | 索赔费用
10 | 其他费用
| 合 计 | 4117679.48 |  |  |  | —
注：材料（工程设备）暂估单价进入清单项目综合单价，此处不汇总。
表—12

## 表-12-1 暂列金额表
暂列金额明细表
工程名称：小㘵-平山首期（第一批）-高低压变配电工程 |  |  | 标段： |  | 第 1 页 共 1 页
序号 | 名称 | 计量单位 |  | 暂定金额（元） |  | 备注
1 | 暂列金 |  |  | 3853912.19
合 计 |  |  |  | 3853912.19 |  | —
注：此表由招标人填写，如不能详列，也可只列暂列金额总额，投标人应将上述暂列金额计入投标总价中。
表—12—1

## 表-13 规费、税金项目清单与计价表
规费、税金项目清单与计价表
工程名称：小㘵-平山首期（第一批）-高低压变配电工程 |  |  | 标段： |  |  | 第 1 页 共 1 页
序号 | 项目名称 | 计算基础 |  | 计算基数 | 计算费率 (%) |  | 金额(元)
1 | 增值税销项税额 | 分部分项合计+措施合计+其他项目 |  | 43687275.44 | 9 |  | 3931854.79
合 计 | [6 empty] | 3931854.79
编制人（造价人员）： |  |  | 复核人（造价工程师）：
表—13