## 表-04 单位工程招标控制价汇总表
单位工程招标控制价汇总表
工程名称：小㘵—平山二期（首批）-室外配套工程 |  |  | 标段： | 第 1 页 共 1 页
序号 | 汇总内容 | 金额:(元) |  |  | 其中：暂估价(元)
1 | 分部分项合计 | 2967706.90
1.1 | 地块二 | 48600.91
1.2 | 地块三 | 336645.90
1.3 | 地块八 | 116539.97
1.4 | 地块九 | 146850.27
1.5 | 地块十 | 709828.89
1.6 | 地块十四 | 1146630.52
1.7 | 地块十五 | 462610.44
2 | 措施合计 | 289152.43
2.1 | 绿色施工安全防护措施费 | 142422.24
2.2 | 其他措施费 | 146730.19
3 | 其他项目 | 339928.95 |  |  | －
3.1 | 暂列金额 | 296770.69
3.2 | 暂估价
3.3 | 计日工
3.4 | 总承包服务费
3.5 | 预算包干费 | 43158.26
3.6 | 工程优质费
3.7 | 概算幅度差
3.8 | 索赔费用
3.9 | 现场签证费用
3.10 | 其他费用
4 | 税前工程造价 | 3596788.28
5 | 增值税销项税额 | 323710.95 |  |  | －
6 | 总造价 | 3920499.23
7 | 人工费 | 533618.93
招标控制价合计=1+2+3+5 |  | 3,920,499.23 |  |  | 0.00
注：本表适用于单位工程招标控制价或投标报价的汇总，如无单位工程划分，单项工程也使用本表汇总
表—04

## 表-08 分部分项工程和单价措施项目清单与计价表
分部分项工程和单价措施项目清单与计价表
工程名称：小㘵—平山二期（首批）-室外配套工程 |  |  |  | 标段： |  |  |  | 第 1 页 共 37 页
序号 | 项目编码 | 项目名称 | 项目特征描述 |  | 计量单位 | 工程量 | 金额（元）
[7 empty] | 综合单价 |  | 综合合价 | 其中
暂估价
|  | 地块二 | [6 empty] | 48600.91
1 | 040101002007 | 挖沟槽土方 | 1.综合考虑：土方类别、土质（含淤泥、混凝土垫层）、干湿程度、开挖方式及深度、挖桩间土、排障、迁移、运输方式、场内运距及场内土方的转堆、放坡及支护方式（挡土板）等 2.综合考虑基坑、沟槽、基础及其他零星部位土方开挖 3.其它满足设计和清单规范要求 4.未尽事项详见图纸、工程量清单计价说明、国家相关规范等 |  | m3 | 48.15 | 9.17 |  | 441.54
2 | 040103001007 | 回填方 | 1.密实度要求：按设计图纸要求 2.填方材料品种：石屑 3.其他：未尽事项详见图纸、招标文件、工程量清单计价说明、国家相关规范等 |  | m3 | 43.2 | 222.26 |  | 9601.63
3 | 040103002013 | 余方弃置 | 1.废弃料品种:土方 2.运距:25km 3.其他：未尽事项详见图纸、招标文件、工程量清单计价说明、国家相关规范等 |  | m3 | 48.15 | 59.05 |  | 2843.26
4 | 041001001007 | 拆除路面 | 1.材质：混凝土面层 2.厚度：20cm 3.其他：未尽事项详见图纸、招标文件、工程量清单计价说明、国家相关规范等 |  | m2 | 56.7 | 21.26 |  | 1205.44
5 | 040103002014 | 余方弃置 | 1.废弃料品种:石方 2.运距:25km 3.未尽事项详见图纸、工程量清单计价说明、国家相关规范等 |  | m3 | 11.34 | 93.63 |  | 1061.76
6 | 040203007007 | 水泥混凝土路面修复 | 1.混凝土强度等级:C30 2.厚度:20cm 3.其他：未尽事项详见图纸、招标文件、工程量清单计价说明、国家相关规范等 |  | m2 | 56.7 | 152.15 |  | 8626.91
本页小计 | [8 empty] | 23780.54
注：为计取规费等的使用，可在表中增设其中：“定额人工费”。
表—08
分部分项工程和单价措施项目清单与计价表
工程名称：小㘵—平山二期（首批）-室外配套工程 |  |  |  | 标段： |  |  |  | 第 2 页 共 37 页
序号 | 项目编码 | 项目名称 | 项目特征描述 |  | 计量单位 | 工程量 | 金额（元）
[7 empty] | 综合单价 |  | 综合合价 | 其中
暂估价
7 | 040803003025 | 1层2列排管 （行车） W:610 H:1305 | 1.名称:1层2列排管（行车）（小㘵二-地块二） 2.管道材料:HDPE管 3.管材规格:2Φ160mm*8mm 4.接口形式:焊接 5.垫层:C15混凝土100mm厚 6.管道做法：电缆管采用复合材料管枕对电缆管进行卡位和固定，建议使用单条管长度6米，人行道或车行道，沿电缆走向每隔10m设置一个不锈钢电缆标志牌，泥土地面或绿化带，沿电缆走向每隔20m设置一个水泥电缆标志桩 7.其他：未尽事项详见图纸、招标文件、工程量清单计价说明、国家相关规范等 |  | m | 45 | 154.17 |  | 6937.65
8 | 040504002063 | 2孔排管(行车)转角井 | 1.名称:2孔排管(行车)转角井（小㘵二-地块二） 2.井深:尺寸:L:2370 W:1390 H:1650 凸:740 3.材料:C25钢筋砼井 1:2水泥砂浆抹面 15mm厚 4.垫层材质及厚度:100厚C15混凝土垫层 5.盖板:1150*300*150镀锌铁板封边 钢筋砼防盗盖板 预制安装，高压电缆标志牌 6.井框:预埋镀锌铁板边框 7.Φ200PVC集水口内填粗砂 8.其他：未尽事项详见图纸、招标文件、工程量清单计价说明、国家相关规范等 |  | 座 | 2 | 8941.36 |  | 17882.72
|  | 地块三 | [6 empty] | 336645.9
本页小计 | [8 empty] | 24820.37
注：为计取规费等的使用，可在表中增设其中：“定额人工费”。
表—08
分部分项工程和单价措施项目清单与计价表
工程名称：小㘵—平山二期（首批）-室外配套工程 |  |  |  | 标段： |  |  |  | 第 3 页 共 37 页
序号 | 项目编码 | 项目名称 | 项目特征描述 |  | 计量单位 | 工程量 | 金额（元）
[7 empty] | 综合单价 |  | 综合合价 | 其中
暂估价
9 | 040101002008 | 挖沟槽土方 | 1.综合考虑：土方类别、土质（含淤泥、混凝土垫层）、干湿程度、开挖方式及深度、挖桩间土、排障、迁移、运输方式、场内运距及场内土方的转堆、放坡及支护方式（挡土板）等 2.综合考虑基坑、沟槽、基础及其他零星部位土方开挖 3.其它满足设计和清单规范要求 4.未尽事项详见图纸、工程量清单计价说明、国家相关规范等 |  | m3 | 290.55 | 9.35 |  | 2716.64
10 | 040103001008 | 回填方 | 1.密实度要求：按设计图纸要求 2.填方材料品种：石屑 3.其他：未尽事项详见图纸、招标文件、工程量清单计价说明、国家相关规范等 |  | m3 | 240.85 | 222.26 |  | 53531.32
11 | 040103002015 | 余方弃置 | 1.废弃料品种:土方 2.运距:25km 3.其他：未尽事项详见图纸、招标文件、工程量清单计价说明、国家相关规范等 |  | m3 | 290.55 | 59.05 |  | 17156.98
12 | 041001001008 | 拆除路面 | 1.材质：混凝土面层 2.厚度：20cm 3.其他：未尽事项详见图纸、招标文件、工程量清单计价说明、国家相关规范等 |  | m2 | 359.45 | 21.24 |  | 7634.72
13 | 040103002016 | 余方弃置 | 1.废弃料品种:石方 2.运距:25km 3.未尽事项详见图纸、工程量清单计价说明、国家相关规范等 |  | m3 | 71.89 | 93.63 |  | 6731.06
14 | 040203007008 | 水泥混凝土路面修复 | 1.混凝土强度等级:C30 2.厚度:20cm 3.其他：未尽事项详见图纸、招标文件、工程量清单计价说明、国家相关规范等 |  | m2 | 359.45 | 152.15 |  | 54690.32
本页小计 | [8 empty] | 142461.04
注：为计取规费等的使用，可在表中增设其中：“定额人工费”。
表—08
分部分项工程和单价措施项目清单与计价表
工程名称：小㘵—平山二期（首批）-室外配套工程 |  |  |  | 标段： |  |  |  | 第 4 页 共 37 页
序号 | 项目编码 | 项目名称 | 项目特征描述 |  | 计量单位 | 工程量 | 金额（元）
[7 empty] | 综合单价 |  | 综合合价 | 其中
暂估价
15 | 040803003026 | 1层2列排管 （行车） W:610 H:1305 | 1.名称:1层2列排管（行车）（小㘵二-地块三） 2.管道材料:HDPE管 3.管材规格:2Φ160mm*8mm 4.接口形式:焊接 5.垫层:C15混凝土100mm厚 6.管道做法：电缆管采用复合材料管枕对电缆管进行卡位和固定，建议使用单条管长度6米，人行道或车行道，沿电缆走向每隔10m设置一个不锈钢电缆标志牌，泥土地面或绿化带，沿电缆走向每隔20m设置一个水泥电缆标志桩 7.其他：未尽事项详见图纸、招标文件、工程量清单计价说明、国家相关规范等 |  | m | 140 | 155.09 |  | 21712.6
16 | 040803003027 | 2层2列排管 （行人） W:620 H:1095 | 1.名称:2层2列排管（行人）（小㘵二-地块三） 2.管道材料:HDPE管 3.管材规格:4Φ200mm*8mm 4.接口形式:焊接 5.垫层:C15混凝土100mm厚 6.管道做法：电缆管采用复合材料管枕对电缆管进行卡位和固定，建议使用单条管长度6米，人行道或车行道，沿电缆走向每隔10m设置一个不锈钢电缆标志牌，泥土地面或绿化带，沿电缆走向每隔20m设置一个水泥电缆标志桩 7.其他：未尽事项详见图纸、招标文件、工程量清单计价说明、国家相关规范等 |  | m | 100 | 344.14 |  | 34414
本页小计 | [8 empty] | 56126.6
注：为计取规费等的使用，可在表中增设其中：“定额人工费”。
表—08
分部分项工程和单价措施项目清单与计价表
工程名称：小㘵—平山二期（首批）-室外配套工程 |  |  |  | 标段： |  |  |  | 第 5 页 共 37 页
序号 | 项目编码 | 项目名称 | 项目特征描述 |  | 计量单位 | 工程量 | 金额（元）
[7 empty] | 综合单价 |  | 综合合价 | 其中
暂估价
17 | 040803003028 | 2层3列排管 （行人） W:870 H:1095 | 1.名称:2层3列排管（行人）（小㘵二-地块三） 2.管道材料:HDPE管 3.管材规格:6Φ200mm*8mm 4.接口形式:焊接 5.垫层:C15混凝土100mm厚 6.管道做法：电缆管采用复合材料管枕对电缆管进行卡位和固定，建议使用单条管长度6米，人行道或车行道，沿电缆走向每隔10m设置一个不锈钢电缆标志牌，泥土地面或绿化带，沿电缆走向每隔20m设置一个水泥电缆标志桩 7.其他：未尽事项详见图纸、招标文件、工程量清单计价说明、国家相关规范等 |  | m | 15 | 513.14 |  | 7697.1
18 | 040803003029 | 3层4列排管 （行人） W:1120 H:1345 | 1.名称:3层4列排管（行人）（小㘵二-地块三） 2.管道材料:HDPE管 3.管材规格:12Φ200mm*8mm 4.接口形式:焊接 5.垫层:C15混凝土100mm厚 6.管道做法：电缆管采用复合材料管枕对电缆管进行卡位和固定，建议使用单条管长度6米，人行道或车行道，沿电缆走向每隔10m设置一个不锈钢电缆标志牌，泥土地面或绿化带，沿电缆走向每隔20m设置一个水泥电缆标志桩 7.具体:铺填石粉时需按200mm逐层洒水夯实 8.其他：未尽事项详见图纸、招标文件、工程量清单计价说明、国家相关规范等 |  | m | 25 | 981.03 |  | 24525.75
本页小计 | [8 empty] | 32222.85
注：为计取规费等的使用，可在表中增设其中：“定额人工费”。
表—08
分部分项工程和单价措施项目清单与计价表
工程名称：小㘵—平山二期（首批）-室外配套工程 |  |  |  | 标段： |  |  |  | 第 6 页 共 37 页
序号 | 项目编码 | 项目名称 | 项目特征描述 |  | 计量单位 | 工程量 | 金额（元）
[7 empty] | 综合单价 |  | 综合合价 | 其中
暂估价
19 | 040504002064 | 电缆线路工程建筑-1层2列排管行车转角井 | 1.名称:1层2列排管(行车)转角井（小㘵二-地块三） 2.井深:尺寸:L:2370 W:1390 H:1650 凸:740 3.材料:C25钢筋砼井 1:2水泥砂浆抹面 15mm厚 4.垫层材质及厚度:100厚C15混凝土垫层 5.盖板:1150*300*150镀锌铁板封边 钢筋砼防盗盖板 预制安装，高压电缆标志牌 6.井框:预埋镀锌铁板边框 7.Φ200PVC集水口内填粗砂 8.其他：未尽事项详见图纸、招标文件、工程量清单计价说明、国家相关规范等 |  | 座 | 4 | 8773.72 |  | 35094.88
20 | 040504002065 | 电缆线路工程建筑-2层2列排管行车转角井 | 1.名称:2层2列排管(行车)转角井（小㘵二-地块三） 2.井深:尺寸:L:2370 W:1390 H:1900 凸:740 3.材料:C25钢筋砼井 1:2水泥砂浆抹面 15mm厚 4.垫层材质及厚度:100厚C15混凝土垫层 5.盖板:1150*300*150镀锌铁板封边 钢筋砼防盗盖板 预制安装，高压电缆标志牌 6.井框:预埋镀锌铁板边框 7.Φ200PVC集水口内填粗砂 8.复合材料电缆支架 9.其他：未尽事项详见图纸、招标文件、工程量清单计价说明、国家相关规范等 |  | 座 | 1 | 9338.65 |  | 9338.65
本页小计 | [8 empty] | 44433.53
注：为计取规费等的使用，可在表中增设其中：“定额人工费”。
表—08
分部分项工程和单价措施项目清单与计价表
工程名称：小㘵—平山二期（首批）-室外配套工程 |  |  |  | 标段： |  |  |  | 第 7 页 共 37 页
序号 | 项目编码 | 项目名称 | 项目特征描述 |  | 计量单位 | 工程量 | 金额（元）
[7 empty] | 综合单价 |  | 综合合价 | 其中
暂估价
21 | 040504002066 | 电缆线路工程建筑-2层2列排管(行车)三通井 | 1.名称:2层2列排管(行车)三通井（小㘵二-地块三） 2.井深:尺寸:L:2980 W:1390 H:1900 凸:740 3.材料:C25钢筋砼井 1:2水泥砂浆抹面 15mm厚 4.垫层材质及厚度:100厚C15混凝土垫层 5.盖板:1150*300*150镀锌铁板封边 钢筋砼防盗盖板 预制安装，高压电缆标志牌 6.井框:预埋镀锌铁板边框 7.Φ200PVC集水口内填粗砂 8.复合材料电缆支架 9.其他：未尽事项详见图纸、招标文件、工程量清单计价说明、国家相关规范等 |  | 座 | 2 | 11319.76 |  | 22639.52
22 | 040504002067 | 电缆线路工程建筑-2层3列排管(行车)三通井 | 1.名称:2层3列排管(行车)三通井（小㘵二-地块三） 2.井深:尺寸:L:3355 W:1390 H:1900 凸:740 3.材料:C25钢筋砼井 1:2水泥砂浆抹面 15mm厚 4.垫层材质及厚度:100厚C15混凝土垫层 5.盖板:1150*300*150镀锌铁板封边 钢筋砼防盗盖板 预制安装，高压电缆标志牌 6.井框:预埋镀锌铁板边框 7.Φ200PVC集水口内填粗砂 8.复合材料电缆支架 9.其他：未尽事项详见图纸、招标文件、工程量清单计价说明、国家相关规范等 |  | 座 | 1 | 12331.76 |  | 12331.76
本页小计 | [8 empty] | 34971.28
注：为计取规费等的使用，可在表中增设其中：“定额人工费”。
表—08
分部分项工程和单价措施项目清单与计价表
工程名称：小㘵—平山二期（首批）-室外配套工程 |  |  |  | 标段： |  |  |  | 第 8 页 共 37 页
序号 | 项目编码 | 项目名称 | 项目特征描述 |  | 计量单位 | 工程量 | 金额（元）
[7 empty] | 综合单价 |  | 综合合价 | 其中
暂估价
23 | 040504002068 | 电缆线路工程建筑-3层4列排管(行车)直线井 | 1.名称:3层4列排管(行车)直线井（小㘵二-地块三） 2.井深:尺寸:L:2980 W:1890 H:1940 3.材料:C25钢筋砼井 1:2水泥砂浆抹面 15mm厚 4.垫层、回填材质及厚度:100厚C15混凝土垫层 5.盖板:1650*300*200镀锌铁板封边 钢筋砼防盗盖板 预制安装，高压电缆标志牌 6.井框:预埋镀锌铁板边框 7.Φ200PVC集水口内填粗砂 8.复合材料电缆支架 9.其他：未尽事项详见图纸、招标文件、工程量清单计价说明、国家相关规范等 |  | 座 | 1 | 11285.34 |  | 11285.34
24 | 040504002069 | 电缆线路工程建筑-3层4列排管(行车)三通井 | 1.名称:3层4列排管(行车)三通井（小㘵二-地块三） 2.井深:尺寸:L:2980 W:1890 H:1900 凸:740 3.材料:C25钢筋砼井 1:2水泥砂浆抹面 15mm厚 4.垫层材质及厚度:100厚C15混凝土垫层 5.盖板:1650*300*200镀锌铁板封边 钢筋砼防盗盖板 预制安装，高压电缆标志牌 6.井框:预埋镀锌铁板边框 7.Φ200PVC集水口内填粗砂 8.复合材料电缆支架 9.其他：未尽事项详见图纸、招标文件、工程量清单计价说明、国家相关规范等 |  | 座 | 1 | 15145.26 |  | 15145.26
|  | 地块八 | [6 empty] | 116539.97
本页小计 | [8 empty] | 26430.6
注：为计取规费等的使用，可在表中增设其中：“定额人工费”。
表—08
分部分项工程和单价措施项目清单与计价表
工程名称：小㘵—平山二期（首批）-室外配套工程 |  |  |  | 标段： |  |  |  | 第 9 页 共 37 页
序号 | 项目编码 | 项目名称 | 项目特征描述 |  | 计量单位 | 工程量 | 金额（元）
[7 empty] | 综合单价 |  | 综合合价 | 其中
暂估价
25 | 040101002009 | 挖沟槽土方 | 1.综合考虑：土方类别、土质（含淤泥、混凝土垫层）、干湿程度、开挖方式及深度、挖桩间土、排障、迁移、运输方式、场内运距及场内土方的转堆、放坡及支护方式（挡土板）等 2.综合考虑基坑、沟槽、基础及其他零星部位土方开挖 3.其它满足设计和清单规范要求 4.未尽事项详见图纸、工程量清单计价说明、国家相关规范等 |  | m3 | 83.82 | 9.23 |  | 773.66
26 | 040103001009 | 回填方 | 1.密实度要求：按设计图纸要求 2.填方材料品种：石屑 3.其他：未尽事项详见图纸、招标文件、工程量清单计价说明、国家相关规范等 |  | m3 | 61.11 | 222.26 |  | 13582.31
27 | 040103002017 | 余方弃置 | 1.废弃料品种:土方 2.运距:25km 3.其他：未尽事项详见图纸、招标文件、工程量清单计价说明、国家相关规范等 |  | m3 | 83.82 | 59.05 |  | 4949.57
28 | 041001001009 | 拆除路面 | 1.材质：混凝土面层 2.厚度：20cm 3.其他：未尽事项详见图纸、招标文件、工程量清单计价说明、国家相关规范等 |  | m2 | 88.11 | 21.24 |  | 1871.46
29 | 040103002018 | 余方弃置 | 1.废弃料品种:石方 2.运距:25km 3.未尽事项详见图纸、工程量清单计价说明、国家相关规范等 |  | m3 | 17.62 | 93.63 |  | 1649.76
30 | 040203007009 | 水泥混凝土路面修复 | 1.混凝土强度等级:C30 2.厚度:20cm 3.其他：未尽事项详见图纸、招标文件、工程量清单计价说明、国家相关规范等 |  | m2 | 88.11 | 152.15 |  | 13405.94
本页小计 | [8 empty] | 36232.7
注：为计取规费等的使用，可在表中增设其中：“定额人工费”。
表—08
分部分项工程和单价措施项目清单与计价表
工程名称：小㘵—平山二期（首批）-室外配套工程 |  |  |  | 标段： |  |  |  | 第 10 页 共 37 页
序号 | 项目编码 | 项目名称 | 项目特征描述 |  | 计量单位 | 工程量 | 金额（元）
[7 empty] | 综合单价 |  | 综合合价 | 其中
暂估价
31 | 040803003030 | 1层2列排管 （行车） W:610 H:1305 | 1.名称:1层2列排管（行车）（小㘵二-地块八） 2.管道材料:HDPE管 3.管材规格:2Φ160mm*8mm 4.接口形式:焊接 5.垫层:C15混凝土100mm厚 6.管道做法：电缆管采用复合材料管枕对电缆管进行卡位和固定，建议使用单条管长度6米，人行道或车行道，沿电缆走向每隔10m设置一个不锈钢电缆标志牌，泥土地面或绿化带，沿电缆走向每隔20m设置一个水泥电缆标志桩 7.其他：未尽事项详见图纸、招标文件、工程量清单计价说明、国家相关规范等 |  | m | 6 | 153.55 |  | 921.3
32 | 040803003031 | 3层4列排管 （行人） W:1120 H:1345 | 1.名称:3层4列排管（行人）（小㘵二-地块八） 2.管道材料:HDPE管 3.管材规格:12Φ200mm*8mm 4.接口形式:焊接 5.垫层:C15混凝土100mm厚 6.管道做法：电缆管采用复合材料管枕对电缆管进行卡位和固定，建议使用单条管长度6米，人行道或车行道，沿电缆走向每隔10m设置一个不锈钢电缆标志牌，泥土地面或绿化带，沿电缆走向每隔20m设置一个水泥电缆标志桩 7.其他：未尽事项详见图纸、招标文件、工程量清单计价说明、国家相关规范等 |  | m | 45 | 981.07 |  | 44148.15
本页小计 | [8 empty] | 45069.45
注：为计取规费等的使用，可在表中增设其中：“定额人工费”。
表—08
分部分项工程和单价措施项目清单与计价表
工程名称：小㘵—平山二期（首批）-室外配套工程 |  |  |  | 标段： |  |  |  | 第 11 页 共 37 页
序号 | 项目编码 | 项目名称 | 项目特征描述 |  | 计量单位 | 工程量 | 金额（元）
[7 empty] | 综合单价 |  | 综合合价 | 其中
暂估价
33 | 040504002070 | 电缆线路工程建筑-3层4列排管(行车)直线井 | 1.名称:3层4列排管(行车)直线井（小㘵二-地块八） 2.井深:尺寸:L:2980 W:1890 H:1940 3.材料:C25钢筋砼井 1:2水泥砂浆抹面 15mm厚 4.垫层、回填材质及厚度:100厚C15混凝土垫层 5.盖板:1650*300*200镀锌铁板封边 钢筋砼防盗盖板 预制安装 6.井框:预埋镀锌铁板边框 7.其他:Φ200PVC集水口、管口盖等安装 8.模板制、安、拆 |  | 座 | 1 | 11273.43 |  | 11273.43
34 | 040504002071 | 电缆线路工程建筑-3层4列排管(行车)三通井 | 1.名称:3层4列排管(行车)三通井（小㘵二-地块八） 2.井深:尺寸:L:2980 W:1890 H:1900 凸:740 3.材料:C25钢筋砼井 1:2水泥砂浆抹面 15mm厚 4.垫层材质及厚度:100厚C15混凝土垫层 5.盖板:1650*300*200镀锌铁板封边 钢筋砼防盗盖板 预制安装，高压电缆标志牌 6.井框:预埋镀锌铁板边框 7.Φ200PVC集水口内填粗砂 8.复合材料电缆支架 9.其他：未尽事项详见图纸、招标文件、工程量清单计价说明、国家相关规范等 |  | 座 | 1 | 15162.39 |  | 15162.39
本页小计 | [8 empty] | 26435.82
注：为计取规费等的使用，可在表中增设其中：“定额人工费”。
表—08
分部分项工程和单价措施项目清单与计价表
工程名称：小㘵—平山二期（首批）-室外配套工程 |  |  |  | 标段： |  |  |  | 第 12 页 共 37 页
序号 | 项目编码 | 项目名称 | 项目特征描述 |  | 计量单位 | 工程量 | 金额（元）
[7 empty] | 综合单价 |  | 综合合价 | 其中
暂估价
35 | 040504002072 | 电缆线路工程建筑-1层2列排管行车转角井 | 1.名称:1层2列排管(行车)转角井（小㘵二-地块八） 2.井深:尺寸:L:2370 W:1390 H:1650 凸:740 3.材料:C25钢筋砼井 1:2水泥砂浆抹面 15mm厚 4.垫层材质及厚度:100厚C15混凝土垫层 5.盖板:1150*300*150镀锌铁板封边 钢筋砼防盗盖板 预制安装，高压电缆标志牌 6.井框:预埋镀锌铁板边框 7.Φ200PVC集水口内填粗砂 8.其他：未尽事项详见图纸、招标文件、工程量清单计价说明、国家相关规范等 |  | 座 | 1 | 8802 |  | 8802
|  | 地块九 | [6 empty] | 146850.27
36 | 040101002010 | 挖沟槽土方 | 1.综合考虑：土方类别、土质（含淤泥、混凝土垫层）、干湿程度、开挖方式及深度、挖桩间土、排障、迁移、运输方式、场内运距及场内土方的转堆、放坡及支护方式（挡土板）等 2.综合考虑基坑、沟槽、基础及其他零星部位土方开挖 3.其它满足设计和清单规范要求 4.未尽事项详见图纸、工程量清单计价说明、国家相关规范等 |  | m3 | 109.62 | 9.23 |  | 1011.79
37 | 040103001010 | 回填方 | 1.密实度要求：按设计图纸要求 2.填方材料品种：石屑 3.其他：未尽事项详见图纸、招标文件、工程量清单计价说明、国家相关规范等 |  | m3 | 79.56 | 222.26 |  | 17683.01
本页小计 | [8 empty] | 27496.8
注：为计取规费等的使用，可在表中增设其中：“定额人工费”。
表—08
分部分项工程和单价措施项目清单与计价表
工程名称：小㘵—平山二期（首批）-室外配套工程 |  |  |  | 标段： |  |  |  | 第 13 页 共 37 页
序号 | 项目编码 | 项目名称 | 项目特征描述 |  | 计量单位 | 工程量 | 金额（元）
[7 empty] | 综合单价 |  | 综合合价 | 其中
暂估价
38 | 040103002019 | 余方弃置 | 1.废弃料品种:土方 2.运距:25km 3.其他：未尽事项详见图纸、招标文件、工程量清单计价说明、国家相关规范等 |  | m3 | 109.62 | 59.05 |  | 6473.06
39 | 041001001010 | 拆除路面 | 1.材质：混凝土面层 2.厚度：20cm 3.其他：未尽事项详见图纸、招标文件、工程量清单计价说明、国家相关规范等 |  | m2 | 114.96 | 21.27 |  | 2445.2
40 | 040103002020 | 余方弃置 | 1.废弃料品种:石方 2.运距:25km 3.未尽事项详见图纸、工程量清单计价说明、国家相关规范等 |  | m3 | 22.99 | 93.63 |  | 2152.55
41 | 040203007010 | 水泥混凝土路面修复 | 1.混凝土强度等级:C30 2.厚度:20cm 3.其他：未尽事项详见图纸、招标文件、工程量清单计价说明、国家相关规范等 |  | m2 | 114.96 | 152.15 |  | 17491.16
42 | 040803003032 | 1层2列排管 （行车） W:610 H:1305 | 1.名称:1层2列排管（行车）（小㘵二-地块九） 2.管道材料:HDPE管 3.管材规格:2Φ160mm*8mm 4.接口形式:焊接 5.垫层:C15混凝土100mm厚 6.管道做法：电缆管采用复合材料管枕对电缆管进行卡位和固定，建议使用单条管长度6米，人行道或车行道，沿电缆走向每隔10m设置一个不锈钢电缆标志牌，泥土地面或绿化带，沿电缆走向每隔20m设置一个水泥电缆标志桩 7.其他：未尽事项详见图纸、招标文件、工程量清单计价说明、国家相关规范等 |  | m | 6 | 153.55 |  | 921.3
本页小计 | [8 empty] | 29483.27
注：为计取规费等的使用，可在表中增设其中：“定额人工费”。
表—08
分部分项工程和单价措施项目清单与计价表
工程名称：小㘵—平山二期（首批）-室外配套工程 |  |  |  | 标段： |  |  |  | 第 14 页 共 37 页
序号 | 项目编码 | 项目名称 | 项目特征描述 |  | 计量单位 | 工程量 | 金额（元）
[7 empty] | 综合单价 |  | 综合合价 | 其中
暂估价
43 | 040803003033 | 3层4列排管 （行人） W:1120 H:1345 | 1.名称:3层4列排管（行人）（小㘵二-地块九） 2.管道材料:HDPE管 3.管材规格:12Φ200mm*8mm 4.接口形式:焊接 5.垫层:C15混凝土100mm厚 6.管道做法：电缆管采用复合材料管枕对电缆管进行卡位和固定，建议使用单条管长度6米，人行道或车行道，沿电缆走向每隔10m设置一个不锈钢电缆标志牌，泥土地面或绿化带，沿电缆走向每隔20m设置一个水泥电缆标志桩 7.其他：未尽事项详见图纸、招标文件、工程量清单计价说明、国家相关规范等 |  | m | 60 | 980.58 |  | 58834.8
44 | 040504002073 | 电缆线路工程建筑-3层4列排管(行车)直线井 | 1.名称:3层4列排管(行车)直线井（小㘵二-地块九） 2.井深:尺寸:L:2980 W:1890 H:1940 3.材料:C25钢筋砼井 1:2水泥砂浆抹面 15mm厚 4.垫层、回填材质及厚度:100厚C15混凝土垫层 5.盖板:1650*300*200镀锌铁板封边 钢筋砼防盗盖板 预制安装，高压电缆标志牌 6.井框:预埋镀锌铁板边框 7.Φ200PVC集水口内填粗砂 8.复合材料电缆支架 9.其他：未尽事项详见图纸、招标文件、工程量清单计价说明、国家相关规范等 |  | 座 | 2 | 11119.85 |  | 22239.7
本页小计 | [8 empty] | 81074.5
注：为计取规费等的使用，可在表中增设其中：“定额人工费”。
表—08
分部分项工程和单价措施项目清单与计价表
工程名称：小㘵—平山二期（首批）-室外配套工程 |  |  |  | 标段： |  |  |  | 第 15 页 共 37 页
序号 | 项目编码 | 项目名称 | 项目特征描述 |  | 计量单位 | 工程量 | 金额（元）
[7 empty] | 综合单价 |  | 综合合价 | 其中
暂估价
45 | 040504002074 | 电缆线路工程建筑-1层2列排管行车转角井 | 1.名称:1层2列排管(行车)转角井（小㘵二-地块九） 2.井深:尺寸:L:2370 W:1390 H:1650 凸:740 3.材料:C25钢筋砼井 1:2水泥砂浆抹面 15mm厚 4.垫层材质及厚度:100厚C15混凝土垫层 5.盖板:1150*300*150镀锌铁板封边 钢筋砼防盗盖板 预制安装，高压电缆标志牌 6.井框:预埋镀锌铁板边框 7.Φ200PVC集水口内填粗砂 8.其他：未尽事项详见图纸、招标文件、工程量清单计价说明、国家相关规范等 |  | 座 | 2 | 8798.85 |  | 17597.7
|  | 地块十 | [6 empty] | 709828.89
46 | 040101002011 | 挖沟槽土方 | 1.综合考虑：土方类别、土质（含淤泥、混凝土垫层）、干湿程度、开挖方式及深度、挖桩间土、排障、迁移、运输方式、场内运距及场内土方的转堆、放坡及支护方式（挡土板）等 2.综合考虑基坑、沟槽、基础及其他零星部位土方开挖 3.其它满足设计和清单规范要求 4.未尽事项详见图纸、工程量清单计价说明、国家相关规范等 |  | m3 | 576.75 | 9.21 |  | 5311.87
47 | 040103001011 | 回填方 | 1.密实度要求：按设计图纸要求 2.填方材料品种：石屑 3.其他：未尽事项详见图纸、招标文件、工程量清单计价说明、国家相关规范等 |  | m3 | 431.95 | 222.26 |  | 96005.21
本页小计 | [8 empty] | 118914.78
注：为计取规费等的使用，可在表中增设其中：“定额人工费”。
表—08
分部分项工程和单价措施项目清单与计价表
工程名称：小㘵—平山二期（首批）-室外配套工程 |  |  |  | 标段： |  |  |  | 第 16 页 共 37 页
序号 | 项目编码 | 项目名称 | 项目特征描述 |  | 计量单位 | 工程量 | 金额（元）
[7 empty] | 综合单价 |  | 综合合价 | 其中
暂估价
48 | 040103002021 | 余方弃置 | 1.废弃料品种:土方 2.运距:25km 3.其他：未尽事项详见图纸、招标文件、工程量清单计价说明、国家相关规范等 |  | m3 | 576.75 | 59.05 |  | 34057.09
49 | 041001001011 | 拆除路面 | 1.材质：混凝土面层 2.厚度：20cm 3.其他：未尽事项详见图纸、招标文件、工程量清单计价说明、国家相关规范等 |  | m2 | 757.9 | 21.27 |  | 16120.53
50 | 040103002022 | 余方弃置 | 1.废弃料品种:石方 2.运距:25km 3.未尽事项详见图纸、工程量清单计价说明、国家相关规范等 |  | m3 | 151.58 | 93.63 |  | 14192.44
51 | 040203007011 | 水泥混凝土路面修复 | 1.混凝土强度等级:C30 2.厚度:20cm 3.其他：未尽事项详见图纸、招标文件、工程量清单计价说明、国家相关规范等 |  | m2 | 757.9 | 152.15 |  | 115314.49
52 | 040803003034 | 1层2列排管 （行车） W:610 H:1305 | 1.名称:1层2列排管（行车）（小㘵二-地块十） 2.管道材料:HDPE管 3.管材规格:2Φ160mm*8mm 4.接口形式:焊接 5.垫层:C15混凝土100mm厚 6.管道做法：电缆管采用复合材料管枕对电缆管进行卡位和固定，建议使用单条管长度6米，人行道或车行道，沿电缆走向每隔10m设置一个不锈钢电缆标志牌，泥土地面或绿化带，沿电缆走向每隔20m设置一个水泥电缆标志桩 7.其他：未尽事项详见图纸、招标文件、工程量清单计价说明、国家相关规范等 |  | m | 35 | 153.97 |  | 5388.95
本页小计 | [8 empty] | 185073.5
注：为计取规费等的使用，可在表中增设其中：“定额人工费”。
表—08
分部分项工程和单价措施项目清单与计价表
工程名称：小㘵—平山二期（首批）-室外配套工程 |  |  |  | 标段： |  |  |  | 第 17 页 共 37 页
序号 | 项目编码 | 项目名称 | 项目特征描述 |  | 计量单位 | 工程量 | 金额（元）
[7 empty] | 综合单价 |  | 综合合价 | 其中
暂估价
53 | 040803003035 | 2层2列排管 （行人） W:620 H:1095 | 1.名称:2层2列排管（行人）（小㘵二-地块十） 2.管道材料:HDPE管 3.管材规格:4Φ200mm*8mm 4.接口形式:焊接 5.垫层:C15混凝土100mm厚 6.管道做法：电缆管采用复合材料管枕对电缆管进行卡位和固定，建议使用单条管长度6米，人行道或车行道，沿电缆走向每隔10m设置一个不锈钢电缆标志牌，泥土地面或绿化带，沿电缆走向每隔20m设置一个水泥电缆标志桩 7.其他：未尽事项详见图纸、招标文件、工程量清单计价说明、国家相关规范等 |  | m | 215 | 344.22 |  | 74007.3
54 | 040803003036 | 2层4列排管 （行人） W:1120 H:1095 | 1.名称:2层4列排管（行人）（小㘵二-地块十） 2.管道材料:HDPE管 3.管材规格:8Φ200mm*8mm 4.接口形式:焊接 5.垫层:C15混凝土100mm厚 6.管道做法：电缆管采用复合材料管枕对电缆管进行卡位和固定，建议使用单条管长度6米，人行道或车行道，沿电缆走向每隔10m设置一个不锈钢电缆标志牌，泥土地面或绿化带，沿电缆走向每隔20m设置一个水泥电缆标志桩 7.其他：未尽事项详见图纸、招标文件、工程量清单计价说明、国家相关规范等 |  | m | 250 | 677.13 |  | 169282.5
本页小计 | [8 empty] | 243289.8
注：为计取规费等的使用，可在表中增设其中：“定额人工费”。
表—08
分部分项工程和单价措施项目清单与计价表
工程名称：小㘵—平山二期（首批）-室外配套工程 |  |  |  | 标段： |  |  |  | 第 18 页 共 37 页
序号 | 项目编码 | 项目名称 | 项目特征描述 |  | 计量单位 | 工程量 | 金额（元）
[7 empty] | 综合单价 |  | 综合合价 | 其中
暂估价
55 | 040803003037 | 3层4列排管 （行人） W:1120 H:1345 | 1.名称:3层4列排管（行人）（小㘵二-地块十） 2.管道材料:HDPE管 3.管材规格:12Φ200mm*8mm 4.接口形式:焊接 5.垫层:C15混凝土100mm厚 6.管道做法：电缆管采用复合材料管枕对电缆管进行卡位和固定，建议使用单条管长度6米，人行道或车行道，沿电缆走向每隔10m设置一个不锈钢电缆标志牌，泥土地面或绿化带，沿电缆走向每隔20m设置一个水泥电缆标志桩 7.其他：未尽事项详见图纸、招标文件、工程量清单计价说明、国家相关规范等 |  | m | 25 | 981.03 |  | 24525.75
56 | 040504002075 | 电缆线路工程建筑-1层2列排管(行车)直线井. | 1.名称:1层2列排管(行车)直线井（小㘵二-地块十） 2.井深:尺寸:L:2370 W:1390 H:1650 3.材料:C25钢筋砼井 1:2水泥砂浆抹面 15mm厚 4.垫层、回填材质及厚度:100厚C15混凝土垫层 石粉回填按20cm分层夯实 5.盖板:1150*300*150镀锌铁板封边 钢筋砼防盗盖板 预制安装，高压电缆标志牌 6.井框:预埋镀锌铁板边框 7.Φ200PVC集水口内填粗砂 8.其他：未尽事项详见图纸、招标文件、工程量清单计价说明、国家相关规范等 |  | 座 | 1 | 7581.57 |  | 7581.57
本页小计 | [8 empty] | 32107.32
注：为计取规费等的使用，可在表中增设其中：“定额人工费”。
表—08
分部分项工程和单价措施项目清单与计价表
工程名称：小㘵—平山二期（首批）-室外配套工程 |  |  |  | 标段： |  |  |  | 第 19 页 共 37 页
序号 | 项目编码 | 项目名称 | 项目特征描述 |  | 计量单位 | 工程量 | 金额（元）
[7 empty] | 综合单价 |  | 综合合价 | 其中
暂估价
57 | 040504002076 | 电缆线路工程建筑-1层2列排管行车转角井 | 1.名称:1层2列排管(行车)转角井（小㘵二-地块十） 2.井深:尺寸:L:2370 W:1390 H:1650 凸:740 3.材料:C25钢筋砼井 1:2水泥砂浆抹面 15mm厚 4.垫层材质及厚度:100厚C15混凝土垫层 5.盖板:1150*300*150镀锌铁板封边 钢筋砼防盗盖板 预制安装，高压电缆标志牌 6.井框:预埋镀锌铁板边框 7.Φ200PVC集水口内填粗砂 8.其他：未尽事项详见图纸、招标文件、工程量清单计价说明、国家相关规范等 |  | 座 | 1 | 8802 |  | 8802
58 | 040504002077 | 电缆线路工程建筑-2层2列排管(行车)直线井 | 1.名称:2层2列排管(行车)直线井（小㘵二-地块十） 2.井深:尺寸:L:2980 W:1390 H:1900 3.材料:C25钢筋砼井 1:2水泥砂浆抹面 15mm厚 4.垫层、回填材质及厚度:100厚C15混凝土垫层 石粉回填按20cm分层夯实 5.盖板:1150*300*150镀锌铁板封边 钢筋砼防盗盖板 预制安装，高压电缆标志牌 6.井框:预埋镀锌铁板边框 7.Φ200PVC集水口内填粗砂 8.复合材料电缆支架 9.其他：未尽事项详见图纸、招标文件、工程量清单计价说明、国家相关规范等 |  | 座 | 1 | 9877.02 |  | 9877.02
本页小计 | [8 empty] | 18679.02
注：为计取规费等的使用，可在表中增设其中：“定额人工费”。
表—08
分部分项工程和单价措施项目清单与计价表
工程名称：小㘵—平山二期（首批）-室外配套工程 |  |  |  | 标段： |  |  |  | 第 20 页 共 37 页
序号 | 项目编码 | 项目名称 | 项目特征描述 |  | 计量单位 | 工程量 | 金额（元）
[7 empty] | 综合单价 |  | 综合合价 | 其中
暂估价
59 | 040504002078 | 电缆线路工程建筑-2层2列排管行车转角井 | 1.名称:2层2列排管(行车)转角井（小㘵二-地块十） 2.井深:尺寸:L:2370 W:1390 H:1900 凸:740 3.材料:C25钢筋砼井 1:2水泥砂浆抹面 15mm厚 4.垫层材质及厚度:100厚C15混凝土垫层 5.盖板:1150*300*150镀锌铁板封边 钢筋砼防盗盖板 预制安装，高压电缆标志牌 6.井框:预埋镀锌铁板边框 7.Φ200PVC集水口内填粗砂 8.复合材料电缆支架 9.其他：未尽事项详见图纸、招标文件、工程量清单计价说明、国家相关规范等 |  | 座 | 3 | 9387.01 |  | 28161.03
60 | 040504002079 | 电缆线路工程建筑-2层2列排管(行车)三通井 | 1.名称:2层2列排管(行车)三通井（小㘵二-地块十） 2.井深:尺寸:L:2980 W:1390 H:1900 凸:740 3.材料:C25钢筋砼井 1:2水泥砂浆抹面 15mm厚 4.垫层材质及厚度:100厚C15混凝土垫层 5.盖板:1150*300*150镀锌铁板封边 钢筋砼防盗盖板 预制安装，高压电缆标志牌 6.井框:预埋镀锌铁板边框 7.Φ200PVC集水口内填粗砂 8.复合材料电缆支架 9.其他：未尽事项详见图纸、招标文件、工程量清单计价说明、国家相关规范等 |  | 座 | 2 | 11311.18 |  | 22622.36
本页小计 | [8 empty] | 50783.39
注：为计取规费等的使用，可在表中增设其中：“定额人工费”。
表—08
分部分项工程和单价措施项目清单与计价表
工程名称：小㘵—平山二期（首批）-室外配套工程 |  |  |  | 标段： |  |  |  | 第 21 页 共 37 页
序号 | 项目编码 | 项目名称 | 项目特征描述 |  | 计量单位 | 工程量 | 金额（元）
[7 empty] | 综合单价 |  | 综合合价 | 其中
暂估价
61 | 040504002080 | 电缆线路工程建筑-2层4列排管行车转角井 | 1.名称:2层4列排管(行车)转角井（小㘵二-地块十） 2.井深:尺寸:L:2980 W:1540 H:1900 凸:740 3.材料:C25钢筋砼井 1:2水泥砂浆抹面 15mm厚 4.垫层材质及厚度:100厚C15混凝土垫层 5.盖板:1300*300*200镀锌铁板封边 钢筋砼防盗盖板 预制安装，高压电缆标志牌 6.井框:预埋镀锌铁板边框 7.Φ200PVC集水口内填粗砂 8.复合材料电缆支架 9.其他：未尽事项详见图纸、招标文件、工程量清单计价说明、国家相关规范等 |  | 座 | 1 | 10047.56 |  | 10047.56
62 | 040504002081 | 电缆线路工程建筑-2层4列排管行车三通井 | 1.名称:2层4列排管(行车)三通井（小㘵二-地块十） 2.井深:尺寸:L:2980 W:1540 H:1900 凸:740 3.材料:C25钢筋砼井 1:2水泥砂浆抹面 15mm厚 4.垫层材质及厚度:100厚C15混凝土垫层 5.盖板:1300*300*200镀锌铁板封边 钢筋砼防盗盖板 预制安装，高压电缆标志牌 6.井框:预埋镀锌铁板边框 7.Φ200PVC集水口内填粗砂 8.复合材料电缆支架 9.其他：未尽事项详见图纸、招标文件、工程量清单计价说明、国家相关规范等 |  | 座 | 3 | 14031.8 |  | 42095.4
本页小计 | [8 empty] | 52142.96
注：为计取规费等的使用，可在表中增设其中：“定额人工费”。
表—08
分部分项工程和单价措施项目清单与计价表
工程名称：小㘵—平山二期（首批）-室外配套工程 |  |  |  | 标段： |  |  |  | 第 22 页 共 37 页
序号 | 项目编码 | 项目名称 | 项目特征描述 |  | 计量单位 | 工程量 | 金额（元）
[7 empty] | 综合单价 |  | 综合合价 | 其中
暂估价
63 | 040504002082 | 电缆线路工程建筑-3层4列排管(行车)直线井 | 1.名称:3层4列排管(行车)直线井（小㘵二-地块十） 2.井深:尺寸:L:2980 W:1890 H:1940 3.材料:C25钢筋砼井 1:2水泥砂浆抹面 15mm厚 4.垫层、回填材质及厚度:100厚C15混凝土垫层 5.盖板:1650*300*200镀锌铁板封边 钢筋砼防盗盖板 预制安装，高压电缆标志牌 6.井框:预埋镀锌铁板边框 7.Φ200PVC集水口内填粗砂 8.复合材料电缆支架 9.其他：未尽事项详见图纸、招标文件、工程量清单计价说明、国家相关规范等 |  | 座 | 1 | 11273.43 |  | 11273.43
64 | 040504002083 | 电缆线路工程建筑-3层4列排管(行车)三通井 | 1.名称:3层4列排管(行车)三通井（小㘵二-地块十） 2.井深:尺寸:L:2980 W:1890 H:1900 凸:740 3.材料:C25钢筋砼井 1:2水泥砂浆抹面 15mm厚 4.垫层材质及厚度:100厚C15混凝土垫层 5.盖板:1650*300*200镀锌铁板封边 钢筋砼防盗盖板 预制安装，高压电缆标志牌 6.井框:预埋镀锌铁板边框 7.Φ200PVC集水口内填粗砂 8.复合材料电缆支架 9.其他：未尽事项详见图纸、招标文件、工程量清单计价说明、国家相关规范等 |  | 座 | 1 | 15162.39 |  | 15162.39
|  | 地块十四 | [6 empty] | 1146630.52
本页小计 | [8 empty] | 26435.82
注：为计取规费等的使用，可在表中增设其中：“定额人工费”。
表—08
分部分项工程和单价措施项目清单与计价表
工程名称：小㘵—平山二期（首批）-室外配套工程 |  |  |  | 标段： |  |  |  | 第 23 页 共 37 页
序号 | 项目编码 | 项目名称 | 项目特征描述 |  | 计量单位 | 工程量 | 金额（元）
[7 empty] | 综合单价 |  | 综合合价 | 其中
暂估价
65 | 040101002012 | 挖沟槽土方 | 1.综合考虑：土方类别、土质（含淤泥、混凝土垫层）、干湿程度、开挖方式及深度、挖桩间土、排障、迁移、运输方式、场内运距及场内土方的转堆、放坡及支护方式（挡土板）等 2.综合考虑基坑、沟槽、基础及其他零星部位土方开挖 3.其它满足设计和清单规范要求 4.未尽事项详见图纸、工程量清单计价说明、国家相关规范等 |  | m3 | 1013.1 | 9.17 |  | 9290.13
66 | 040103001012 | 回填方 | 1.密实度要求：按设计图纸要求 2.填方材料品种：石屑 3.其他：未尽事项详见图纸、招标文件、工程量清单计价说明、国家相关规范等 |  | m3 | 784.55 | 222.26 |  | 174374.08
67 | 040103002023 | 余方弃置 | 1.废弃料品种:土方 2.运距:25km 3.其他：未尽事项详见图纸、招标文件、工程量清单计价说明、国家相关规范等 |  | m3 | 1013.1 | 59.05 |  | 59823.56
68 | 041001001012 | 拆除路面 | 1.材质：混凝土面层 2.厚度：20cm 3.其他：未尽事项详见图纸、招标文件、工程量清单计价说明、国家相关规范等 |  | m2 | 1310.7 | 21.27 |  | 27878.59
69 | 040103002024 | 余方弃置 | 1.废弃料品种:石方 2.运距:25km 3.未尽事项详见图纸、工程量清单计价说明、国家相关规范等 |  | m3 | 262.14 | 93.63 |  | 24544.17
70 | 040203007012 | 水泥混凝土路面修复 | 1.混凝土强度等级:C30 2.厚度:20cm 3.其他：未尽事项详见图纸、招标文件、工程量清单计价说明、国家相关规范等 |  | m2 | 1310.7 | 152.15 |  | 199423.01
本页小计 | [8 empty] | 495333.54
注：为计取规费等的使用，可在表中增设其中：“定额人工费”。
表—08
分部分项工程和单价措施项目清单与计价表
工程名称：小㘵—平山二期（首批）-室外配套工程 |  |  |  | 标段： |  |  |  | 第 24 页 共 37 页
序号 | 项目编码 | 项目名称 | 项目特征描述 |  | 计量单位 | 工程量 | 金额（元）
[7 empty] | 综合单价 |  | 综合合价 | 其中
暂估价
71 | 040803003038 | 1层2列排管 （行车） W:610 H:1305 | 1.名称:1层2列排管（行车）（小㘵二-地块十四） 2.管道材料:HDPE管 3.管材规格:2Φ160mm*8mm 4.接口形式:焊接 5.垫层:C15混凝土100mm厚 6.管道做法：电缆管采用复合材料管枕对电缆管进行卡位和固定，建议使用单条管长度6米，人行道或车行道，沿电缆走向每隔10m设置一个不锈钢电缆标志牌，泥土地面或绿化带，沿电缆走向每隔20m设置一个水泥电缆标志桩 7.其他：未尽事项详见图纸、招标文件、工程量清单计价说明、国家相关规范等 |  | m | 200 | 155.33 |  | 31066
72 | 040803003039 | 2层2列排管 （行人） W:620 H:1095 | 1.名称:2层2列排管（行人）（小㘵二-地块十四） 2.管道材料:HDPE管 3.管材规格:4Φ200mm*8mm 4.接口形式:焊接 5.垫层:C15混凝土100mm厚 6.管道做法：电缆管采用复合材料管枕对电缆管进行卡位和固定，建议使用单条管长度6米，人行道或车行道，沿电缆走向每隔10m设置一个不锈钢电缆标志牌，泥土地面或绿化带，沿电缆走向每隔20m设置一个水泥电缆标志桩 7.其他：未尽事项详见图纸、招标文件、工程量清单计价说明、国家相关规范等 |  | m | 365 | 344.32 |  | 125676.8
本页小计 | [8 empty] | 156742.8
注：为计取规费等的使用，可在表中增设其中：“定额人工费”。
表—08
分部分项工程和单价措施项目清单与计价表
工程名称：小㘵—平山二期（首批）-室外配套工程 |  |  |  | 标段： |  |  |  | 第 25 页 共 37 页
序号 | 项目编码 | 项目名称 | 项目特征描述 |  | 计量单位 | 工程量 | 金额（元）
[7 empty] | 综合单价 |  | 综合合价 | 其中
暂估价
73 | 040803003040 | 2层4列排管 （行人） W:1120 H:1095 | 1.名称:2层4列排管（行人）（小㘵二-地块十四） 2.管道材料:HDPE管 3.管材规格:8Φ200mm*8mm 4.接口形式:焊接 5.垫层:C15混凝土100mm厚 6.管道做法：电缆管采用复合材料管枕对电缆管进行卡位和固定，建议使用单条管长度6米，人行道或车行道，沿电缆走向每隔10m设置一个不锈钢电缆标志牌，泥土地面或绿化带，沿电缆走向每隔20m设置一个水泥电缆标志桩 7.其他：未尽事项详见图纸、招标文件、工程量清单计价说明、国家相关规范等 |  | m | 330 | 677.16 |  | 223462.8
74 | 040803003041 | 3层4列排管 （行人） W:1120 H:1345 | 1.名称:3层4列排管（行人）（小㘵二-地块十四） 2.管道材料:HDPE管 3.管材规格:12Φ200mm*8mm 4.接口形式:焊接 5.垫层:C15混凝土100mm厚 6.管道做法：电缆管采用复合材料管枕对电缆管进行卡位和固定，建议使用单条管长度6米，人行道或车行道，沿电缆走向每隔10m设置一个不锈钢电缆标志牌，泥土地面或绿化带，沿电缆走向每隔20m设置一个水泥电缆标志桩 7.其他：未尽事项详见图纸、招标文件、工程量清单计价说明、国家相关规范等 |  | m | 45 | 981.07 |  | 44148.15
本页小计 | [8 empty] | 267610.95
注：为计取规费等的使用，可在表中增设其中：“定额人工费”。
表—08
分部分项工程和单价措施项目清单与计价表
工程名称：小㘵—平山二期（首批）-室外配套工程 |  |  |  | 标段： |  |  |  | 第 26 页 共 37 页
序号 | 项目编码 | 项目名称 | 项目特征描述 |  | 计量单位 | 工程量 | 金额（元）
[7 empty] | 综合单价 |  | 综合合价 | 其中
暂估价
75 | 040504002084 | 电缆线路工程建筑-1层2列排管(行车)直线井 | 1.名称:1层2列排管(行车)直线井（小㘵二-地块十四） 2.井深:尺寸:L:2370 W:1390 H:1650 3.材料:C25钢筋砼井 1:2水泥砂浆抹面 15mm厚 4.垫层、回填材质及厚度:100厚C15混凝土垫层 石粉回填按20cm分层夯实 5.盖板:1150*300*150镀锌铁板封边 钢筋砼防盗盖板 预制安装，高压电缆标志牌 6.井框:预埋镀锌铁板边框 7.Φ200PVC集水口内填粗砂 8.其他：未尽事项详见图纸、招标文件、工程量清单计价说明、国家相关规范等 |  | 座 | 3 | 7551.11 |  | 22653.33
76 | 040504002085 | 电缆线路工程建筑-1层2列排管行车转角井 | 1.名称:1层2列排管(行车)转角井（小㘵二-地块十四） 2.井深:尺寸:L:2370 W:1390 H:1650 凸:740 3.材料:C25钢筋砼井 1:2水泥砂浆抹面 15mm厚 4.垫层材质及厚度:100厚C15混凝土垫层 5.盖板:1150*300*150镀锌铁板封边 钢筋砼防盗盖板 预制安装，高压电缆标志牌 6.井框:预埋镀锌铁板边框 7.Φ200PVC集水口内填粗砂 8.其他：未尽事项详见图纸、招标文件、工程量清单计价说明、国家相关规范等 |  | 座 | 2 | 8798.85 |  | 17597.7
本页小计 | [8 empty] | 40251.03
注：为计取规费等的使用，可在表中增设其中：“定额人工费”。
表—08
分部分项工程和单价措施项目清单与计价表
工程名称：小㘵—平山二期（首批）-室外配套工程 |  |  |  | 标段： |  |  |  | 第 27 页 共 37 页
序号 | 项目编码 | 项目名称 | 项目特征描述 |  | 计量单位 | 工程量 | 金额（元）
[7 empty] | 综合单价 |  | 综合合价 | 其中
暂估价
77 | 040504002086 | 电缆线路工程建筑-1层2列排管(行车)三通井 | 1.名称:1层2列排管(行车)三通井（小㘵二-地块十四） 2.井深:尺寸:L:2980 W:1390 H:1650 凸:740 3.材料:C25钢筋砼井 1:2水泥砂浆抹面 15mm厚 4.垫层材质及厚度:100厚C15混凝土垫层 5.盖板:1150*300*150镀锌铁板封边 钢筋砼防盗盖板 预制安装，高压电缆标志牌 6.井框:预埋镀锌铁板边框 7.Φ200PVC集水口内填粗砂 8.其他：未尽事项详见图纸、招标文件、工程量清单计价说明、国家相关规范等 |  | 座 | 1 | 10852.29 |  | 10852.29
78 | 040504002087 | 电缆线路工程建筑-2层2列排管(行车)直线井 | 1.名称:2层2列排管(行车)直线井（小㘵二-地块十四） 2.井深:尺寸:L:2980 W:1390 H:1900 3.材料:C25钢筋砼井 1:2水泥砂浆抹面 15mm厚 4.垫层、回填材质及厚度:100厚C15混凝土垫层 石粉回填按20cm分层夯实 5.盖板:1150*300*150镀锌铁板封边 钢筋砼防盗盖板 预制安装，高压电缆标志牌 6.井框:预埋镀锌铁板边框 7.Φ200PVC集水口内填粗砂 8.复合材料电缆支架 9.其他：未尽事项详见图纸、招标文件、工程量清单计价说明、国家相关规范等 |  | 座 | 2 | 9838.54 |  | 19677.08
本页小计 | [8 empty] | 30529.37
注：为计取规费等的使用，可在表中增设其中：“定额人工费”。
表—08
分部分项工程和单价措施项目清单与计价表
工程名称：小㘵—平山二期（首批）-室外配套工程 |  |  |  | 标段： |  |  |  | 第 28 页 共 37 页
序号 | 项目编码 | 项目名称 | 项目特征描述 |  | 计量单位 | 工程量 | 金额（元）
[7 empty] | 综合单价 |  | 综合合价 | 其中
暂估价
79 | 040504002088 | 电缆线路工程建筑-2层2列排管行车转角井 | 1.名称:2层2列排管(行车)转角井（小㘵二-地块十四） 2.井深:尺寸:L:2370 W:1390 H:1900 凸:740 3.材料:C25钢筋砼井 1:2水泥砂浆抹面 15mm厚 4.垫层材质及厚度:100厚C15混凝土垫层 5.盖板:1150*300*150镀锌铁板封边 钢筋砼防盗盖板 预制安装，高压电缆标志牌 6.井框:预埋镀锌铁板边框 7.Φ200PVC集水口内填粗砂 8.复合材料电缆支架 9.其他：未尽事项详见图纸、招标文件、工程量清单计价说明、国家相关规范等 |  | 座 | 2 | 9420.75 |  | 18841.5
80 | 040504002089 | 电缆线路工程建筑-2层2列排管(行车)三通井 | 1.名称:2层2列排管(行车)三通井（小㘵二-地块十四） 2.井深:尺寸:L:2980 W:1390 H:1900 凸:740 3.材料:C25钢筋砼井 1:2水泥砂浆抹面 15mm厚 4.垫层材质及厚度:100厚C15混凝土垫层 5.盖板:1150*300*150镀锌铁板封边 钢筋砼防盗盖板 预制安装，高压电缆标志牌 6.井框:预埋镀锌铁板边框 7.Φ200PVC集水口内填粗砂 8.复合材料电缆支架 9.其他：未尽事项详见图纸、招标文件、工程量清单计价说明、国家相关规范等 |  | 座 | 3 | 11273.09 |  | 33819.27
本页小计 | [8 empty] | 52660.77
注：为计取规费等的使用，可在表中增设其中：“定额人工费”。
表—08
分部分项工程和单价措施项目清单与计价表
工程名称：小㘵—平山二期（首批）-室外配套工程 |  |  |  | 标段： |  |  |  | 第 29 页 共 37 页
序号 | 项目编码 | 项目名称 | 项目特征描述 |  | 计量单位 | 工程量 | 金额（元）
[7 empty] | 综合单价 |  | 综合合价 | 其中
暂估价
81 | 040504002090 | 电缆线路工程建筑-2层4列排管(行车)直线井 | 1.名称:2层4列排管(行车)直线井（（小㘵二-地块十四） 2.井深:尺寸:L:2980 W:1540 H:1900 3.材料:C25钢筋砼井 1:2水泥砂浆抹面 15mm厚 4.垫层、回填材质及厚度:100厚C15混凝土垫层 石粉回填按20cm分层夯实 5.盖板:1300*300*200镀锌铁板封边 钢筋砼防盗盖板 预制安装，高压电缆标志牌 6.井框:预埋镀锌铁板边框 7.Φ200PVC集水口内填粗砂 8.复合材料电缆支架 9.其他：未尽事项详见图纸、招标文件、工程量清单计价说明、国家相关规范等 |  | 座 | 4 | 10710.88 |  | 42843.52
82 | 040504002091 | 电缆线路工程建筑-2层4列排管行车转角井 | 1.名称:2层4列排管(行车)转角井（小㘵二-地块十四） 2.井深:尺寸:L:2980 W:1540 H:1900 凸:740 3.材料:C25钢筋砼井 1:2水泥砂浆抹面 15mm厚 4.垫层材质及厚度:100厚C15混凝土垫层 5.盖板:1300*300*150镀锌铁板封边 钢筋砼防盗盖板 预制安装，高压电缆标志牌 6.井框:预埋镀锌铁板边框 7.Φ200PVC集水口内填粗砂 8.复合材料电缆支架 9.其他：未尽事项详见图纸、招标文件、工程量清单计价说明、国家相关规范等 |  | 座 | 2 | 10107.91 |  | 20215.82
本页小计 | [8 empty] | 63059.34
注：为计取规费等的使用，可在表中增设其中：“定额人工费”。
表—08
分部分项工程和单价措施项目清单与计价表
工程名称：小㘵—平山二期（首批）-室外配套工程 |  |  |  | 标段： |  |  |  | 第 30 页 共 37 页
序号 | 项目编码 | 项目名称 | 项目特征描述 |  | 计量单位 | 工程量 | 金额（元）
[7 empty] | 综合单价 |  | 综合合价 | 其中
暂估价
83 | 040504002092 | 电缆线路工程建筑-2层4列排管行车三通井 | 1.名称:2层4列排管(行车)三通井（小㘵二-地块十四） 2.井深:尺寸:L:2980 W:1540 H:1900 凸:740 3.材料:C25钢筋砼井 1:2水泥砂浆抹面 15mm厚 4.垫层材质及厚度:100厚C15混凝土垫层 5.盖板:1300*300*200镀锌铁板封边 钢筋砼防盗盖板 预制安装 6.井框:预埋镀锌铁板边框 7.其他:Φ200PVC集水口、橡胶缓冲层等安装 8.模板制、安、拆 |  | 座 | 1 | 14006.9 |  | 14006.9
84 | 040504002093 | 电缆线路工程建筑-3层4列排管(行车)直线井 | 1.名称:3层4列排管(行车)直线井（小㘵二-地块十四） 2.井深:尺寸:L:2980 W:1890 H:1940 3.材料:C25钢筋砼井 1:2水泥砂浆抹面 15mm厚 4.垫层、回填材质及厚度:100厚C15混凝土垫层 5.盖板:1650*300*200镀锌铁板封边 钢筋砼防盗盖板 预制安装，高压电缆标志牌 6.井框:预埋镀锌铁板边框 7.Φ200PVC集水口内填粗砂 8.复合材料电缆支架 9.其他：未尽事项详见图纸、招标文件、工程量清单计价说明、国家相关规范等 |  | 座 | 1 | 11273.43 |  | 11273.43
本页小计 | [8 empty] | 25280.33
注：为计取规费等的使用，可在表中增设其中：“定额人工费”。
表—08
分部分项工程和单价措施项目清单与计价表
工程名称：小㘵—平山二期（首批）-室外配套工程 |  |  |  | 标段： |  |  |  | 第 31 页 共 37 页
序号 | 项目编码 | 项目名称 | 项目特征描述 |  | 计量单位 | 工程量 | 金额（元）
[7 empty] | 综合单价 |  | 综合合价 | 其中
暂估价
85 | 040504002094 | 电缆线路工程建筑-3层4列排管(行车)三通井 | 1.名称:3层4列排管(行车)三通井（小㘵二-地块十四） 2.井深:尺寸:L:2980 W:1890 H:1900 凸:740 3.材料:C25钢筋砼井 1:2水泥砂浆抹面 15mm厚 4.垫层材质及厚度:100厚C15混凝土垫层 5.盖板:1650*300*200镀锌铁板封边 钢筋砼防盗盖板 预制安装，高压电缆标志牌 6.井框:预埋镀锌铁板边框 7.Φ200PVC集水口内填粗砂 8.复合材料电缆支架 9.其他：未尽事项详见图纸、招标文件、工程量清单计价说明、国家相关规范等 |  | 座 | 1 | 15162.39 |  | 15162.39
|  | 地块十五 | [6 empty] | 462610.44
86 | 040101002013 | 挖沟槽土方 | 1.综合考虑：土方类别、土质（含淤泥、混凝土垫层）、干湿程度、开挖方式及深度、挖桩间土、排障、迁移、运输方式、场内运距及场内土方的转堆、放坡及支护方式（挡土板）等 2.综合考虑基坑、沟槽、基础及其他零星部位土方开挖 3.其它满足设计和清单规范要求 4.未尽事项详见图纸、工程量清单计价说明、国家相关规范等 |  | m3 | 371.05 | 9.19 |  | 3409.95
87 | 040103001013 | 回填方 | 1.密实度要求：按设计图纸要求 2.填方材料品种：石屑 3.其他：未尽事项详见图纸、招标文件、工程量清单计价说明、国家相关规范等 |  | m3 | 292.5 | 222.26 |  | 65011.05
本页小计 | [8 empty] | 83583.39
注：为计取规费等的使用，可在表中增设其中：“定额人工费”。
表—08
分部分项工程和单价措施项目清单与计价表
工程名称：小㘵—平山二期（首批）-室外配套工程 |  |  |  | 标段： |  |  |  | 第 32 页 共 37 页
序号 | 项目编码 | 项目名称 | 项目特征描述 |  | 计量单位 | 工程量 | 金额（元）
[7 empty] | 综合单价 |  | 综合合价 | 其中
暂估价
88 | 040103002025 | 余方弃置 | 1.废弃料品种:土方 2.运距:25km 3.其他：未尽事项详见图纸、招标文件、工程量清单计价说明、国家相关规范等 |  | m3 | 371.05 | 59.05 |  | 21910.5
89 | 041001001013 | 拆除路面 | 1.材质：混凝土面层 2.厚度：20cm 3.其他：未尽事项详见图纸、招标文件、工程量清单计价说明、国家相关规范等 |  | m2 | 476.8 | 21.27 |  | 10141.54
90 | 040103002026 | 余方弃置 | 1.废弃料品种:石方 2.运距:25km 3.未尽事项详见图纸、工程量清单计价说明、国家相关规范等 |  | m3 | 95.36 | 93.63 |  | 8928.56
91 | 040203007013 | 水泥混凝土路面修复 | 1.混凝土强度等级:C30 2.厚度:20cm 3.其他：未尽事项详见图纸、招标文件、工程量清单计价说明、国家相关规范等 |  | m2 | 476.8 | 152.15 |  | 72545.12
92 | 040803003042 | 1层2列排管 （行车） W:610 H:1305 | 1.名称:1层2列排管（行车）（小㘵二-地块十五） 2.管道材料:HDPE管 3.管材规格:2Φ160mm*8mm 4.接口形式:焊接 5.垫层:C15混凝土100mm厚 6.管道做法：电缆管采用复合材料管枕对电缆管进行卡位和固定，建议使用单条管长度6米，人行道或车行道，沿电缆走向每隔10m设置一个不锈钢电缆标志牌，泥土地面或绿化带，沿电缆走向每隔20m设置一个水泥电缆标志桩 7.其他：未尽事项详见图纸、招标文件、工程量清单计价说明、国家相关规范等 |  | m | 105 | 155.15 |  | 16290.75
本页小计 | [8 empty] | 129816.47
注：为计取规费等的使用，可在表中增设其中：“定额人工费”。
表—08
分部分项工程和单价措施项目清单与计价表
工程名称：小㘵—平山二期（首批）-室外配套工程 |  |  |  | 标段： |  |  |  | 第 33 页 共 37 页
序号 | 项目编码 | 项目名称 | 项目特征描述 |  | 计量单位 | 工程量 | 金额（元）
[7 empty] | 综合单价 |  | 综合合价 | 其中
暂估价
93 | 040803003043 | 2层3列排管 （行人） W:870 H:1095 | 1.名称:2层3列排管（行人）（小㘵二-地块十五） 2.管道材料:HDPE管 3.管材规格:6Φ200mm*8mm 4.接口形式:焊接 5.垫层:C15混凝土100mm厚 6.管道做法：电缆管采用复合材料管枕对电缆管进行卡位和固定，建议使用单条管长度6米，人行道或车行道，沿电缆走向每隔10m设置一个不锈钢电缆标志牌，泥土地面或绿化带，沿电缆走向每隔20m设置一个水泥电缆标志桩 7.其他：未尽事项详见图纸、招标文件、工程量清单计价说明、国家相关规范等 |  | m | 230 | 513.13 |  | 118019.9
94 | 040803003044 | 3层4列排管 （行人） W:1120 H:1345 | 1.名称:3层4列排管（行人）（小㘵二-地块十五） 2.管道材料:HDPE管 3.管材规格:12Φ200mm*8mm 4.接口形式:焊接 5.垫层:C15混凝土100mm厚 6.管道做法：电缆管采用复合材料管枕对电缆管进行卡位和固定，建议使用单条管长度6米，人行道或车行道，沿电缆走向每隔10m设置一个不锈钢电缆标志牌，泥土地面或绿化带，沿电缆走向每隔20m设置一个水泥电缆标志桩 7.具体:铺填石粉时需按200mm逐层洒水夯实 8.其他：未尽事项详见图纸、招标文件、工程量清单计价说明、国家相关规范等 |  | m | 10 | 977.9 |  | 9779
本页小计 | [8 empty] | 127798.9
注：为计取规费等的使用，可在表中增设其中：“定额人工费”。
表—08
分部分项工程和单价措施项目清单与计价表
工程名称：小㘵—平山二期（首批）-室外配套工程 |  |  |  | 标段： |  |  |  | 第 34 页 共 37 页
序号 | 项目编码 | 项目名称 | 项目特征描述 |  | 计量单位 | 工程量 | 金额（元）
[7 empty] | 综合单价 |  | 综合合价 | 其中
暂估价
95 | 040504002095 | 1层2列排管行车转角井 | 1.名称:1层2列排管(行车)转角井 2.井深:尺寸:L:2370 W:1390 H:1650 凸:740 3.材料:C25钢筋砼井 1:2水泥砂浆抹面 15mm厚 4.垫层材质及厚度:100厚C15混凝土垫层 5.盖板:1150*300*150镀锌铁板封边 钢筋砼防盗盖板 预制安装，高压电缆标志牌 6.井框:预埋镀锌铁板边框 7.Φ200PVC集水口内填粗砂 8.其他：未尽事项详见图纸、招标文件、工程量清单计价说明、国家相关规范等 |  | 座 | 3 | 8779.85 |  | 26339.55
96 | 040504002096 | 电缆线路工程建筑-2层3列排管(行车)直线井 | 1.名称:2层3列排管(行车)直线井（小㘵二-地块十五） 2.井深:尺寸:L:2980 W:1390 H:1900 3.材料:C25钢筋砼井 1:2水泥砂浆抹面 15mm厚 4.垫层、回填材质及厚度:100厚C15混凝土垫层 石粉回填按20cm分层夯实 5.盖板:1150*300*150镀锌铁板封边 钢筋砼防盗盖板 预制安装，高压电缆标志牌 6.井框:预埋镀锌铁板边框 7.Φ200PVC集水口内填粗砂 8.复合材料电缆支架 9.其他：未尽事项详见图纸、招标文件、工程量清单计价说明、国家相关规范等 |  | 座 | 1 | 9891.74 |  | 9891.74
本页小计 | [8 empty] | 36231.29
注：为计取规费等的使用，可在表中增设其中：“定额人工费”。
表—08
分部分项工程和单价措施项目清单与计价表
工程名称：小㘵—平山二期（首批）-室外配套工程 |  |  |  | 标段： |  |  |  | 第 35 页 共 37 页
序号 | 项目编码 | 项目名称 | 项目特征描述 |  | 计量单位 | 工程量 | 金额（元）
[7 empty] | 综合单价 |  | 综合合价 | 其中
暂估价
97 | 040504002097 | 电缆线路工程建筑-2层3列排管行车转角井 | 1.名称:2层3列排管(行车)转角井（小㘵二-地块十五） 2.井深:尺寸:L:2440 W:1390 H:1900 凸:740 3.材料:C25钢筋砼井 1:2水泥砂浆抹面 15mm厚 4.垫层材质及厚度:100厚C15混凝土垫层 5.盖板:1150*300*150镀锌铁板封边 钢筋砼防盗盖板 预制安装，高压电缆标志牌 6.井框:预埋镀锌铁板边框 7.Φ200PVC集水口内填粗砂 8.复合材料电缆支架 9.其他：未尽事项详见图纸、招标文件、工程量清单计价说明、国家相关规范等 |  | 座 | 4 | 9488.86 |  | 37955.44
98 | 040504002098 | 电缆线路工程建筑-2层3列排管(行车)三通井 | 1.名称:2层3列排管(行车)三通井（小㘵二-地块十五） 2.井深:尺寸:L:3355 W:1390 H:1900 凸:740 3.材料:C25钢筋砼井 1:2水泥砂浆抹面 15mm厚 4.垫层材质及厚度:100厚C15混凝土垫层 5.盖板:1150*300*150镀锌铁板封边 钢筋砼防盗盖板 预制安装，高压电缆标志牌 6.井框:预埋镀锌铁板边框 7.Φ200PVC集水口内填粗砂 8.复合材料电缆支架 9.其他：未尽事项详见图纸、招标文件、工程量清单计价说明、国家相关规范等 |  | 座 | 3 | 11983.84 |  | 35951.52
本页小计 | [8 empty] | 73906.96
注：为计取规费等的使用，可在表中增设其中：“定额人工费”。
表—08
分部分项工程和单价措施项目清单与计价表
工程名称：小㘵—平山二期（首批）-室外配套工程 |  |  |  | 标段： |  |  |  | 第 36 页 共 37 页
序号 | 项目编码 | 项目名称 | 项目特征描述 |  | 计量单位 | 工程量 | 金额（元）
[7 empty] | 综合单价 |  | 综合合价 | 其中
暂估价
99 | 040504002099 | 电缆线路工程建筑-3层4列排管(行车)直线井 | 1.名称:3层4列排管(行车)直线井（小㘵二-地块十五） 2.井深:尺寸:L:2980 W:1890 H:1940 3.材料:C25钢筋砼井 1:2水泥砂浆抹面 15mm厚 4.垫层、回填材质及厚度:100厚C15混凝土垫层 5.盖板:1650*300*200镀锌铁板封边 钢筋砼防盗盖板 预制安装，高压电缆标志牌 6.井框:预埋镀锌铁板边框 7.Φ200PVC集水口内填粗砂 8.复合材料电缆支架 9.其他：未尽事项详见图纸、招标文件、工程量清单计价说明、国家相关规范等 |  | 座 | 1 | 11273.43 |  | 11273.43
100 | 040504002100 | 电缆线路工程建筑-3层4列排管(行车)三通井 | 1.名称:3层4列排管(行车)三通井（小㘵二-地块十五） 2.井深:尺寸:L:2980 W:1890 H:1900 凸:740 3.材料:C25钢筋砼井 1:2水泥砂浆抹面 15mm厚 4.垫层材质及厚度:100厚C15混凝土垫层 5.盖板:1650*300*200镀锌铁板封边 钢筋砼防盗盖板 预制安装，高压电缆标志牌 6.井框:预埋镀锌铁板边框 7.Φ200PVC集水口内填粗砂 8.复合材料电缆支架 9.其他：未尽事项详见图纸、招标文件、工程量清单计价说明、国家相关规范等 |  | 座 | 1 | 15162.39 |  | 15162.39
|  | 措施项目 | [6 empty] | 146730.19
101 | 041102001002 | 垫层模板 | 1.构件类型:垫层模板 |  | m2 | 521.48 | 38.39 |  | 20019.62
102 | 041102034002 | 池底模板 | 1.构件类型:井底模板 |  | m2 | 153.32 | 82.47 |  | 12644.3
103 | 041102035002 | 池壁(隔墙)模板 | 1.构件类型:侧壁模板 2.支模高度:3.6m内 |  | m2 | 1657.12 | 63.56 |  | 105326.55
本页小计 | [8 empty] | 164426.29
注：为计取规费等的使用，可在表中增设其中：“定额人工费”。
表—08
分部分项工程和单价措施项目清单与计价表
工程名称：小㘵—平山二期（首批）-室外配套工程 |  |  |  | 标段： |  |  |  | 第 37 页 共 37 页
序号 | 项目编码 | 项目名称 | 项目特征描述 |  | 计量单位 | 工程量 | 金额（元）
[7 empty] | 综合单价 |  | 综合合价 | 其中
暂估价
104 | 041102036002 | 池盖模板 | 1.构件类型:井盖模板 2.支模高度:3.6m内 |  | m2 | 56.42 | 72.16 |  | 4071.27
105 | 041102013002 | 梁模板 | 1.构件类型:异型梁模板 2.支模高度:3.6m内 |  | m2 | 56.43 | 82.73 |  | 4668.45
本页小计 | [8 empty] | 8739.72
合 计 | [8 empty] | 3114437.09
注：为计取规费等的使用，可在表中增设其中：“定额人工费”。
表—08

## 表-11 总价措施项目清单与计价表
总价措施项目清单与计价表
工程名称：小㘵—平山二期（首批）-室外配套工程 | [5 empty] | 标段： |  | 第 1 页 共 1 页
序号 | 项目编码 | 项目名称 | 计算基础 | 费率 (%) | 金额 (元) |  | 调整 费率(%) |  | 调整后 金额(元) | 备注
1 | LSSGCSF00005 | 绿色施工安全防护措施费 | 分部分项人工费+分部分项机具费 | 19.8 | 142422.24 |  |  |  |  | 以分部分项的人工费与施工机具费之和为计算基础；以专业工程类型 区分不同费率计算； 单独场地平整工程费率为4.35%； 道路、管网工程费率为16.50%； 桥涵、隧道、水处理构筑物工程费率为14.50%； 分部分项工程总费用在300 万元以内（含300 万元）的项目按基本费率乘以1.20；
合 计 |  |  |  |  | 142422.24
编制人（造价人员）： | [5 empty] | 复核人（造价工程师）：
表-11

## 表-12 其他项目清单与计价汇总表
其他项目清单与计价汇总表
工程名称：小㘵—平山二期（首批）-室外配套工程 |  |  | 标段： |  | 第 1 页 共 1 页
序号 | 项目名称 | 金额（元） |  | 结算金额（元） |  | 备注
1 | 暂列金额 | 296770.69 |  |  |  | 明细详见表-12-1
2 | 暂估价
2.1 | 材料暂估价 | — |  |  |  | 明细详见表-12-2
2.2 | 专业工程暂估价 |  |  |  |  | 明细详见表-12-3
3 | 计日工 |  |  |  |  | 明细详见表-12-4
4 | 总承包服务费 |  |  |  |  | 明细详见表-12-5
5 | 预算包干费 | 43158.26
6 | 工程优质费
7 | 概算幅度差
8 | 现场签证费用
9 | 索赔费用
10 | 其它费用
| 合 计 | 339928.95 |  |  |  | —
注：材料（工程设备）暂估单价进入清单项目综合单价，此处不汇总。
表—12

## 表-12-1 暂列金额表
暂列金额明细表
工程名称：小㘵—平山二期（首批）-室外配套工程 |  |  | 标段： |  | 第 1 页 共 1 页
序号 | 名称 | 计量单位 |  | 暂定金额（元） |  | 备注
1 | 暂列金额 |  |  | 296770.69
合 计 |  |  |  | 296770.69 |  | —
注：此表由招标人填写，如不能详列，也可只列暂列金额总额，投标人应将上述暂列金额计入投标总价中。
表—12—1

## 表-13 规费、税金项目清单与计价表
规费、税金项目清单与计价表
工程名称：小㘵—平山二期（首批）-室外配套工程 |  |  | 标段： |  |  | 第 1 页 共 1 页
序号 | 项目名称 | 计算基础 |  | 计算基数 | 计算费率 (%) |  | 金额(元)
1 | 增值税销项税额 | 分部分项合计+措施合计+其他项目 |  | 3596788.28 | 9 |  | 323710.95
合 计 | [6 empty] | 323710.95
编制人（造价人员）： |  |  | 复核人（造价工程师）：
表—13