## 表-04 单位工程招标控制价汇总表
单位工程招标控制价汇总表
工程名称：小㘵—平山二期（首批）-电房建筑工程 |  |  | 标段： | 第 1 页 共 1 页
序号 | 汇总内容 | 金额:(元) |  |  | 其中：暂估价(元)
1 | 分部分项合计 | 1703623.84
1.1 | 地块二 | 128028.28
1.2 | 地块三 | 237365.08
1.3 | 地块八 | 83589.68
1.4 | 地块九 | 88235.90
1.5 | 地块十 | 393778.99
1.6 | 地块十四 | 520499.46
1.7 | 地块十五 | 252126.45
2 | 措施合计 | 190279.62
2.1 | 绿色施工安全防护措施费 | 51429.05
2.2 | 其他措施费 | 138850.57
3 | 其他项目 | 189309.92 |  |  | －
3.1 | 暂列金额 | 170362.38
3.2 | 暂估价
3.3 | 计日工
3.4 | 总承包服务费
3.5 | 预算包干费 | 18947.54
3.6 | 工程优质费
3.7 | 概算幅度差
3.8 | 索赔费用
3.9 | 现场签证费用
3.10 | 其他费用
4 | 税前工程造价 | 2083213.38
5 | 增值税销项税额 | 187489.20 |  |  | －
6 | 总造价 | 2270702.58
7 | 人工费 | 332088.09
招标控制价合计=1+2+3+5 |  | 2,270,702.58 |  |  | 0.00
注：本表适用于单位工程招标控制价或投标报价的汇总，如无单位工程划分，单项工程也使用本表汇总
表—04

## 表-08 分部分项工程和单价措施项目清单与计价表
分部分项工程和单价措施项目清单与计价表
工程名称：小㘵—平山二期（首批）-电房建筑工程 |  |  |  | 标段： |  |  |  | 第 1 页 共 44 页
序号 | 项目编码 | 项目名称 | 项目特征描述 |  | 计量单位 | 工程量 | 金额（元）
[7 empty] | 综合单价 |  | 综合合价 | 其中
暂估价
|  | 地块二 | [6 empty] | 128028.28
1 | 010501006011 | 设备基础 | 1.混凝土种类：商品混凝土 2.混凝土强度等级：C25混凝土 3.综合考虑:构件截面形式（矩形、多边形、异形、圆形柱）、尺寸、施工高度、混凝土拌和要求、骨料粒径及因施工工艺需要掺外加剂 4.包括:混凝土全部作业（制作、运输、浇筑、振捣、养护、泵送增加费等），以及可能发生的预留孔洞、凿毛、浇水泥浆、施工缝使用的橡胶止水带、或遇水膨胀止水条（不含设计图纸要求的止水带）等相关费用 5.其他:未尽事项详见图纸、招标文件、工程量清单计价说明、国家相关规范等 |  | m3 | 7.9 | 616.17 |  | 4867.74
2 | 010502002011 | 构造柱 | 1.混凝土种类：商品混凝土 2.混凝土强度等级：C25混凝土 3.综合考虑：柱的截面形式（矩形、多边形、异形、圆形柱）、类型（独立柱、构造柱），构件截面形式、尺寸、施工高度、混凝土拌和要求、骨料粒径及因施工工艺需要掺外加剂 4.包括：混凝土全部作业（制作、运输、浇筑、振捣、养护、泵送增加费等），以及可能发生的预留孔洞、凿毛、浇水泥浆、施工缝使用的橡胶止水带、或遇水膨胀止水条（不含设计图纸要求的止水带）等相关费用 5.其他：未尽事项详见图纸、招标文件、工程量清单计价说明、国家相关规范等 |  | m3 | 1.73 | 825.07 |  | 1427.37
本页小计 | [8 empty] | 6295.11
注：为计取规费等的使用，可在表中增设其中：“定额人工费”。
表—08
分部分项工程和单价措施项目清单与计价表
工程名称：小㘵—平山二期（首批）-电房建筑工程 |  |  |  | 标段： |  |  |  | 第 2 页 共 44 页
序号 | 项目编码 | 项目名称 | 项目特征描述 |  | 计量单位 | 工程量 | 金额（元）
[7 empty] | 综合单价 |  | 综合合价 | 其中
暂估价
3 | 010507007011 | 回填陶粒 | 1.回填材料种类：陶粒 2.综合考虑:构件截面形式、尺寸、施工高度 3.包括:回填陶粒全部作业（制作、运输、回填、压实）等相关费用 4.其他:未尽事项详见图纸、招标文件、工程量清单计价说明、国家相关规范等 |  | m3 | 137.31 | 278.65 |  | 38261.43
4 | 010501001011 | 混凝土地坪 | 1.混凝土种类：商品混凝土 2.混凝土强度等级：C20混凝土 3.综合考虑：填充部位、配合比、混凝土拌和料要求、混凝土掺加剂等 4.包括：基层清理、混凝土制作、运输、浇筑、振捣、养护、嵌缝材料等相关费用 5.其他：未尽事项详见图纸、招标文件、工程量清单计价说明、国家相关规范等 |  | m3 | 19.62 | 674.07 |  | 13225.25
5 | 011101001011 | 防静电地面油漆 | 1.涂防静电地坪漆 2.15厚WS-M2O水泥砂浆抹面压光 3.素水泥浆一道(掺 801胶 5%) 4.综合考虑：油漆、砂浆种类、厚度、配合比、基底类型 5.包括：修整表面、基层处理、喷刷涂料、砂浆制作、运输、抹灰、找平、罩面、压光等相关费用 6.其他：未尽事项详见图纸、招标文件、工程量清单计价说明、国家相关规范等 |  | m2 | 196.15 | 42.61 |  | 8357.95
本页小计 | [8 empty] | 59844.63
注：为计取规费等的使用，可在表中增设其中：“定额人工费”。
表—08
分部分项工程和单价措施项目清单与计价表
工程名称：小㘵—平山二期（首批）-电房建筑工程 |  |  |  | 标段： |  |  |  | 第 3 页 共 44 页
序号 | 项目编码 | 项目名称 | 项目特征描述 |  | 计量单位 | 工程量 | 金额（元）
[7 empty] | 综合单价 |  | 综合合价 | 其中
暂估价
6 | 010401001039 | 砖砌地沟 | 1.名称:高压柜坑（小㘵二-地块二） 2.砖砌地沟，砌Mu10砖，M7.5砌筑砂浆 3.C25压顶钢筋砼梁制作、安装 4.综合考虑:构件截面形式（矩形、多边形、异形、圆形柱）、尺寸、施工高度、混凝土拌和要求、骨料粒径及因施工工艺需要掺外加剂 5.包括:砌筑、制作、安装、运输、浇筑、振捣、养护、泵送增加费等相关费 6.其他:未尽事项详见图纸、招标文件、工程量清单计价说明、国家相关规范等 |  | m | 4.2 | 531.1 |  | 2230.62
7 | 010401001040 | 砖砌地沟 | 1.名称:低压柜坑（小㘵二-地块二） 2.砖砌地沟，砌Mu10砖，M7.5砌筑砂浆 3.C25压顶钢筋砼梁制作、安装 4.综合考虑:构件截面形式（矩形、多边形、异形、圆形柱）、尺寸、施工高度、混凝土拌和要求、骨料粒径及因施工工艺需要掺外加剂 5.包括:砌筑、制作、安装、运输、浇筑、振捣、养护、泵送增加费等相关费 6.其他:未尽事项详见图纸、招标文件、工程量清单计价说明、国家相关规范等 |  | m | 19.8 | 338.72 |  | 6706.66
本页小计 | [8 empty] | 8937.28
注：为计取规费等的使用，可在表中增设其中：“定额人工费”。
表—08
分部分项工程和单价措施项目清单与计价表
工程名称：小㘵—平山二期（首批）-电房建筑工程 |  |  |  | 标段： |  |  |  | 第 4 页 共 44 页
序号 | 项目编码 | 项目名称 | 项目特征描述 |  | 计量单位 | 工程量 | 金额（元）
[7 empty] | 综合单价 |  | 综合合价 | 其中
暂估价
8 | 010401001041 | 砖砌地沟 | 1.名称:高低压电缆坑（小㘵二-地块二） 2.砖砌地沟，砌Mu10砖，M7.5砌筑砂浆 3.C25压顶钢筋砼梁制作、安装 4.100mm厚预制水泥盖板制作、安装 5.综合考虑:构件截面形式（矩形、多边形、异形、圆形柱）、尺寸、施工高度、混凝土拌和要求、骨料粒径及因施工工艺需要掺外加剂 6.包括:砌筑、制作、安装、运输、浇筑、振捣、养护、泵送增加费等相关费 7.其他:未尽事项详见图纸、招标文件、工程量清单计价说明、国家相关规范等 |  | m | 55.65 | 338.05 |  | 18812.48
9 | 010401001042 | 砖砌地沟 | 1.名称:二次电缆坑(含直流屏)（小㘵二-地块二） 2.砖砌地沟，砌Mu10砖，M7.5砌筑砂浆 3.C25压顶钢筋砼梁制作、安装 4.100mm厚预制水泥盖板制作、安装 5.综合考虑:构件截面形式（矩形、多边形、异形、圆形柱）、尺寸、施工高度、混凝土拌和要求、骨料粒径及因施工工艺需要掺外加剂 6.包括:砌筑、制作、安装、运输、浇筑、振捣、养护、泵送增加费等相关费 7.其他:未尽事项详见图纸、招标文件、工程量清单计价说明、国家相关规范等 |  | m | 12.01 | 344.28 |  | 4134.8
本页小计 | [8 empty] | 22947.28
注：为计取规费等的使用，可在表中增设其中：“定额人工费”。
表—08
分部分项工程和单价措施项目清单与计价表
工程名称：小㘵—平山二期（首批）-电房建筑工程 |  |  |  | 标段： |  |  |  | 第 5 页 共 44 页
序号 | 项目编码 | 项目名称 | 项目特征描述 |  | 计量单位 | 工程量 | 金额（元）
[7 empty] | 综合单价 |  | 综合合价 | 其中
暂估价
10 | 010512008010 | 镀锌花纹钢板 | 1.种类：6mm厚镀锌花纹钢板(带把手) 2.综合考虑：规格、开孔尺寸、磨边形状、开槽类别、铺贴样式、嵌缝、骨架的类型、规格 3.包括：盖板、底座制作、安装、运输等相关费用 4.其他：未尽事项详见图纸、招标文件、工程量清单计价说明、国家相关规范等 |  | m2 | 3.45 | 324.24 |  | 1118.63
11 | 010805006011 | 不锈钢门 | 1.门洞口尺寸:按设计图纸要求 2.门框、扇材质:2mm厚304不锈钢门(封不锈钢网) 3.综合考虑：门框（套）、门扇、亮子、玻璃、门锁、拉手、磁吸、闭门器、地弹簧、特殊五金、各种小五金配件、贴脸、盖口条、披水条、油漆、刷防腐油、塞口、填缝、运输等相关费用 4.包括：框扇、玻璃、运输、安装、打胶、五金配件、周边塞缝防腐、防雷处理等相关费用 5.其他：未尽事项详见图纸、招标文件、工程量清单计价说明、国家相关规范等 |  | m2 | 33 | 718.98 |  | 23726.34
12 | 010807003011 | 不锈钢百叶窗 | 1.不锈钢百叶窗(封不锈钢网) 2.规格、厚度:综合考虑 3.框、扇材质:304不锈钢 4.综合考虑：各种小五金配件及特殊五金、颜色、塞口、填缝、运输等相关费用 5.包括：制作、安装、周边塞缝、其它等相关费用 6.其他：未尽事项详见图纸、招标文件、工程量清单计价说明、国家相关规范等 |  | m2 | 7.2 | 573.61 |  | 4129.99
本页小计 | [8 empty] | 28974.96
注：为计取规费等的使用，可在表中增设其中：“定额人工费”。
表—08
分部分项工程和单价措施项目清单与计价表
工程名称：小㘵—平山二期（首批）-电房建筑工程 |  |  |  | 标段： |  |  |  | 第 6 页 共 44 页
序号 | 项目编码 | 项目名称 | 项目特征描述 |  | 计量单位 | 工程量 | 金额（元）
[7 empty] | 综合单价 |  | 综合合价 | 其中
暂估价
13 | 011206002011 | 块料零星项目 | 1.挡板两侧墙上贴上不低于700毫米高瓷片 2.找平层砂浆厚度、配合比:综合考虑 3.综合考虑:圆、弧、锯齿等不规则墙面、块料的厚度、颜色、铺贴样式，开孔、磨边及形式等 4.包括:基层清理、底层、结合层、块料损耗、下脚料、开孔、切角、磨边、打蜡、嵌缝等相关费用 5.其他:未尽事项详见图纸、招标文件、工程量清单计价说明、国家相关规范等 |  | m2 | 8.64 | 119.1 |  | 1029.02
|  | 地块三 | [6 empty] | 237365.08
14 | 010501006012 | 设备基础 | 1.混凝土种类：商品混凝土 2.混凝土强度等级：C25混凝土 3.综合考虑:构件截面形式（矩形、多边形、异形、圆形柱）、尺寸、施工高度、混凝土拌和要求、骨料粒径及因施工工艺需要掺外加剂 4.包括:混凝土全部作业（制作、运输、浇筑、振捣、养护、泵送增加费等），以及可能发生的预留孔洞、凿毛、浇水泥浆、施工缝使用的橡胶止水带、或遇水膨胀止水条（不含设计图纸要求的止水带）等相关费用 5.其他:未尽事项详见图纸、招标文件、工程量清单计价说明、国家相关规范等 |  | m3 | 3.6 | 616.17 |  | 2218.21
本页小计 | [8 empty] | 3247.23
注：为计取规费等的使用，可在表中增设其中：“定额人工费”。
表—08
分部分项工程和单价措施项目清单与计价表
工程名称：小㘵—平山二期（首批）-电房建筑工程 |  |  |  | 标段： |  |  |  | 第 7 页 共 44 页
序号 | 项目编码 | 项目名称 | 项目特征描述 |  | 计量单位 | 工程量 | 金额（元）
[7 empty] | 综合单价 |  | 综合合价 | 其中
暂估价
15 | 010502002012 | 构造柱 | 1.混凝土种类：商品混凝土 2.混凝土强度等级：C25混凝土 3.综合考虑：柱的截面形式（矩形、多边形、异形、圆形柱）、类型（独立柱、构造柱），构件截面形式、尺寸、施工高度、混凝土拌和要求、骨料粒径及因施工工艺需要掺外加剂 4.包括：混凝土全部作业（制作、运输、浇筑、振捣、养护、泵送增加费等），以及可能发生的预留孔洞、凿毛、浇水泥浆、施工缝使用的橡胶止水带、或遇水膨胀止水条（不含设计图纸要求的止水带）等相关费用 5.其他：未尽事项详见图纸、招标文件、工程量清单计价说明、国家相关规范等 |  | m3 | 3.72 | 825.07 |  | 3069.26
16 | 010507007012 | 回填陶粒 | 1.回填材料种类：陶粒 2.综合考虑:构件截面形式、尺寸、施工高度 3.包括:回填陶粒全部作业（制作、运输、回填、压实）等相关费用 4.其他:未尽事项详见图纸、招标文件、工程量清单计价说明、国家相关规范等 |  | m3 | 221.27 | 278.65 |  | 61656.89
17 | 010501001012 | 混凝土地坪 | 1.混凝土种类：商品混凝土 2.混凝土强度等级：C20混凝土 3.综合考虑：填充部位、配合比、混凝土拌和料要求、混凝土掺加剂等 4.包括：基层清理、混凝土制作、运输、浇筑、振捣、养护、嵌缝材料等相关费用 5.其他：未尽事项详见图纸、招标文件、工程量清单计价说明、国家相关规范等 |  | m3 | 31.61 | 674.07 |  | 21307.35
本页小计 | [8 empty] | 86033.5
注：为计取规费等的使用，可在表中增设其中：“定额人工费”。
表—08
分部分项工程和单价措施项目清单与计价表
工程名称：小㘵—平山二期（首批）-电房建筑工程 |  |  |  | 标段： |  |  |  | 第 8 页 共 44 页
序号 | 项目编码 | 项目名称 | 项目特征描述 |  | 计量单位 | 工程量 | 金额（元）
[7 empty] | 综合单价 |  | 综合合价 | 其中
暂估价
18 | 011101001012 | 防静电地面油漆 | 1.涂防静电地坪漆 2.15厚WS-M2O水泥砂浆抹面压光 3.素水泥浆一道(掺 801胶 5%) 4.综合考虑：油漆、砂浆种类、厚度、配合比、基底类型 5.包括：修整表面、基层处理、喷刷涂料、砂浆制作、运输、抹灰、找平、罩面、压光等相关费用 6.其他：未尽事项详见图纸、招标文件、工程量清单计价说明、国家相关规范等 |  | m2 | 316.1 | 42.63 |  | 13475.34
19 | 010401001043 | 砖砌地沟 | 1.名称:高压柜坑（小㘵二-地块三） 2.砖砌地沟，砌Mu10砖，M7.5砌筑砂浆 3.C25压顶钢筋砼梁制作、安装 4.综合考虑:构件截面形式（矩形、多边形、异形、圆形柱）、尺寸、施工高度、混凝土拌和要求、骨料粒径及因施工工艺需要掺外加剂 5.包括:砌筑、制作、安装、运输、浇筑、振捣、养护、泵送增加费等相关费 6.其他:未尽事项详见图纸、招标文件、工程量清单计价说明、国家相关规范等 |  | m | 13.6 | 531.1 |  | 7222.96
本页小计 | [8 empty] | 20698.3
注：为计取规费等的使用，可在表中增设其中：“定额人工费”。
表—08
分部分项工程和单价措施项目清单与计价表
工程名称：小㘵—平山二期（首批）-电房建筑工程 |  |  |  | 标段： |  |  |  | 第 9 页 共 44 页
序号 | 项目编码 | 项目名称 | 项目特征描述 |  | 计量单位 | 工程量 | 金额（元）
[7 empty] | 综合单价 |  | 综合合价 | 其中
暂估价
20 | 010401001044 | 砖砌地沟 | 1.名称:低压柜坑（小㘵二-地块三） 2.砖砌地沟，砌Mu10砖，M7.5砌筑砂浆 3.C25压顶钢筋砼梁制作、安装 4.综合考虑:构件截面形式（矩形、多边形、异形、圆形柱）、尺寸、施工高度、混凝土拌和要求、骨料粒径及因施工工艺需要掺外加剂 5.包括:砌筑、制作、安装、运输、浇筑、振捣、养护、泵送增加费等相关费 6.其他:未尽事项详见图纸、招标文件、工程量清单计价说明、国家相关规范等 |  | m | 31.4 | 338.72 |  | 10635.81
21 | 010401001045 | 砖砌地沟 | 1.名称:环网柜坑（小㘵二-地块三） 2.砖砌地沟，砌Mu10砖，M7.5砌筑砂浆 3.C25压顶钢筋砼梁制作、安装 4.综合考虑:构件截面形式（矩形、多边形、异形、圆形柱）、尺寸、施工高度、混凝土拌和要求、骨料粒径及因施工工艺需要掺外加剂 5.包括:砌筑、制作、安装、运输、浇筑、振捣、养护、泵送增加费等相关费 6.其他:未尽事项详见图纸、招标文件、工程量清单计价说明、国家相关规范等 |  | m | 12 | 371.43 |  | 4457.16
本页小计 | [8 empty] | 15092.97
注：为计取规费等的使用，可在表中增设其中：“定额人工费”。
表—08
分部分项工程和单价措施项目清单与计价表
工程名称：小㘵—平山二期（首批）-电房建筑工程 |  |  |  | 标段： |  |  |  | 第 10 页 共 44 页
序号 | 项目编码 | 项目名称 | 项目特征描述 |  | 计量单位 | 工程量 | 金额（元）
[7 empty] | 综合单价 |  | 综合合价 | 其中
暂估价
22 | 010401001046 | 砖砌地沟 | 1.名称:高低压电缆坑（小㘵二-地块三） 2.砖砌地沟，砌Mu10砖，M7.5砌筑砂浆 3.C25压顶钢筋砼梁制作、安装 4.100mm厚预制水泥盖板制作、安装 5.综合考虑:构件截面形式（矩形、多边形、异形、圆形柱）、尺寸、施工高度、混凝土拌和要求、骨料粒径及因施工工艺需要掺外加剂 6.包括:砌筑、制作、安装、运输、浇筑、振捣、养护、泵送增加费等相关费 7.其他:未尽事项详见图纸、招标文件、工程量清单计价说明、国家相关规范等 |  | m | 109.03 | 338.05 |  | 36857.59
23 | 010401001047 | 砖砌地沟 | 1.名称:高低压电缆坑(开关房)（小㘵二-地块三） 2.砖砌地沟，砌Mu10砖，M7.5砌筑砂浆 3.砖柱、C25压顶钢筋砼梁制作、安装 4.80mm厚预制水泥盖板制作、安装 5.综合考虑:构件截面形式（矩形、多边形、异形、圆形柱）、尺寸、施工高度、混凝土拌和要求、骨料粒径及因施工工艺需要掺外加剂 6.包括:砌筑、制作、安装、运输、浇筑、振捣、养护、泵送增加费等相关费 7.其他:未尽事项详见图纸、招标文件、工程量清单计价说明、国家相关规范等 |  | m | 13.4 | 270.51 |  | 3624.83
本页小计 | [8 empty] | 40482.42
注：为计取规费等的使用，可在表中增设其中：“定额人工费”。
表—08
分部分项工程和单价措施项目清单与计价表
工程名称：小㘵—平山二期（首批）-电房建筑工程 |  |  |  | 标段： |  |  |  | 第 11 页 共 44 页
序号 | 项目编码 | 项目名称 | 项目特征描述 |  | 计量单位 | 工程量 | 金额（元）
[7 empty] | 综合单价 |  | 综合合价 | 其中
暂估价
24 | 010401001048 | 砖砌地沟 | 1.名称:二次电缆坑(含直流屏)（小㘵二-地块三） 2.砖砌地沟，砌Mu10砖，M7.5砌筑砂浆 3.C25压顶钢筋砼梁制作、安装 4.100mm厚预制水泥盖板制作、安装 5.综合考虑:构件截面形式（矩形、多边形、异形、圆形柱）、尺寸、施工高度、混凝土拌和要求、骨料粒径及因施工工艺需要掺外加剂 6.包括:砌筑、制作、安装、运输、浇筑、振捣、养护、泵送增加费等相关费 7.其他:未尽事项详见图纸、招标文件、工程量清单计价说明、国家相关规范等 |  | m | 22.04 | 344.28 |  | 7587.93
25 | 010512008011 | 镀锌花纹钢板 | 1.种类：6mm厚镀锌花纹钢板(带把手) 2.综合考虑：规格、开孔尺寸、磨边形状、开槽类别、铺贴样式、嵌缝、骨架的类型、规格 3.包括：盖板、底座制作、安装、运输等相关费用 4.其他：未尽事项详见图纸、招标文件、工程量清单计价说明、国家相关规范等 |  | m2 | 9.4 | 324.24 |  | 3047.86
本页小计 | [8 empty] | 10635.79
注：为计取规费等的使用，可在表中增设其中：“定额人工费”。
表—08
分部分项工程和单价措施项目清单与计价表
工程名称：小㘵—平山二期（首批）-电房建筑工程 |  |  |  | 标段： |  |  |  | 第 12 页 共 44 页
序号 | 项目编码 | 项目名称 | 项目特征描述 |  | 计量单位 | 工程量 | 金额（元）
[7 empty] | 综合单价 |  | 综合合价 | 其中
暂估价
26 | 010805006012 | 不锈钢门 | 1.门洞口尺寸:按设计图纸要求 2.门框、扇材质:2mm厚304不锈钢门(封不锈钢网) 3.综合考虑：门框（套）、门扇、亮子、玻璃、门锁、拉手、磁吸、闭门器、地弹簧、特殊五金、各种小五金配件、贴脸、盖口条、披水条、油漆、刷防腐油、塞口、填缝、运输等相关费用 4.包括：框扇、玻璃、运输、安装、打胶、五金配件、周边塞缝防腐、防雷处理等相关费用 5.其他：未尽事项详见图纸、招标文件、工程量清单计价说明、国家相关规范等 |  | m2 | 70.5 | 718.98 |  | 50688.09
27 | 010807003012 | 不锈钢百叶窗 | 1.不锈钢百叶窗(封不锈钢网) 2.规格、厚度:综合考虑 3.框、扇材质:304不锈钢 4.综合考虑：各种小五金配件及特殊五金、颜色、塞口、填缝、运输等相关费用 5.包括：制作、安装、周边塞缝、其它等相关费用 6.其他：未尽事项详见图纸、招标文件、工程量清单计价说明、国家相关规范等 |  | m2 | 16.92 | 573.61 |  | 9705.48
本页小计 | [8 empty] | 60393.57
注：为计取规费等的使用，可在表中增设其中：“定额人工费”。
表—08
分部分项工程和单价措施项目清单与计价表
工程名称：小㘵—平山二期（首批）-电房建筑工程 |  |  |  | 标段： |  |  |  | 第 13 页 共 44 页
序号 | 项目编码 | 项目名称 | 项目特征描述 |  | 计量单位 | 工程量 | 金额（元）
[7 empty] | 综合单价 |  | 综合合价 | 其中
暂估价
28 | 011206002012 | 块料零星项目 | 1.挡板两侧墙上贴上不低于700毫米高瓷片 2.找平层砂浆厚度、配合比:综合考虑 3.综合考虑:圆、弧、锯齿等不规则墙面、块料的厚度、颜色、铺贴样式，开孔、磨边及形式等 4.包括:基层清理、底层、结合层、块料损耗、下脚料、开孔、切角、磨边、打蜡、嵌缝等相关费用 5.其他:未尽事项详见图纸、招标文件、工程量清单计价说明、国家相关规范等 |  | m2 | 15.2 | 119.1 |  | 1810.32
|  | 地块八 | [6 empty] | 83589.68
29 | 010501006013 | 设备基础 | 1.混凝土种类：商品混凝土 2.混凝土强度等级：C25混凝土 3.综合考虑:构件截面形式（矩形、多边形、异形、圆形柱）、尺寸、施工高度、混凝土拌和要求、骨料粒径及因施工工艺需要掺外加剂 4.包括:混凝土全部作业（制作、运输、浇筑、振捣、养护、泵送增加费等），以及可能发生的预留孔洞、凿毛、浇水泥浆、施工缝使用的橡胶止水带、或遇水膨胀止水条（不含设计图纸要求的止水带）等相关费用 5.其他:未尽事项详见图纸、招标文件、工程量清单计价说明、国家相关规范等 |  | m3 | 1.2 | 616.17 |  | 739.4
本页小计 | [8 empty] | 2549.72
注：为计取规费等的使用，可在表中增设其中：“定额人工费”。
表—08
分部分项工程和单价措施项目清单与计价表
工程名称：小㘵—平山二期（首批）-电房建筑工程 |  |  |  | 标段： |  |  |  | 第 14 页 共 44 页
序号 | 项目编码 | 项目名称 | 项目特征描述 |  | 计量单位 | 工程量 | 金额（元）
[7 empty] | 综合单价 |  | 综合合价 | 其中
暂估价
30 | 010502002013 | 构造柱 | 1.混凝土种类：商品混凝土 2.混凝土强度等级：C25混凝土 3.综合考虑：柱的截面形式（矩形、多边形、异形、圆形柱）、类型（独立柱、构造柱），构件截面形式、尺寸、施工高度、混凝土拌和要求、骨料粒径及因施工工艺需要掺外加剂 4.包括：混凝土全部作业（制作、运输、浇筑、振捣、养护、泵送增加费等），以及可能发生的预留孔洞、凿毛、浇水泥浆、施工缝使用的橡胶止水带、或遇水膨胀止水条（不含设计图纸要求的止水带）等相关费用 5.其他：未尽事项详见图纸、招标文件、工程量清单计价说明、国家相关规范等 |  | m3 | 1.11 | 825.07 |  | 915.83
31 | 010507007013 | 回填陶粒 | 1.回填材料种类：陶粒 2.综合考虑:构件截面形式、尺寸、施工高度 3.包括:回填陶粒全部作业（制作、运输、回填、压实）等相关费用 4.其他:未尽事项详见图纸、招标文件、工程量清单计价说明、国家相关规范等 |  | m3 | 73.3 | 278.65 |  | 20425.05
32 | 010501001013 | 混凝土地坪 | 1.混凝土种类：商品混凝土 2.混凝土强度等级：C20混凝土 3.综合考虑：填充部位、配合比、混凝土拌和料要求、混凝土掺加剂等 4.包括：基层清理、混凝土制作、运输、浇筑、振捣、养护、嵌缝材料等相关费用 5.其他：未尽事项详见图纸、招标文件、工程量清单计价说明、国家相关规范等 |  | m3 | 10.47 | 674.07 |  | 7057.51
本页小计 | [8 empty] | 28398.39
注：为计取规费等的使用，可在表中增设其中：“定额人工费”。
表—08
分部分项工程和单价措施项目清单与计价表
工程名称：小㘵—平山二期（首批）-电房建筑工程 |  |  |  | 标段： |  |  |  | 第 15 页 共 44 页
序号 | 项目编码 | 项目名称 | 项目特征描述 |  | 计量单位 | 工程量 | 金额（元）
[7 empty] | 综合单价 |  | 综合合价 | 其中
暂估价
33 | 011101001013 | 防静电地面油漆 | 1.涂防静电地坪漆 2.15厚WS-M2O水泥砂浆抹面压光 3.素水泥浆一道(掺 801胶 5%) 4.综合考虑：油漆、砂浆种类、厚度、配合比、基底类型 5.包括：修整表面、基层处理、喷刷涂料、砂浆制作、运输、抹灰、找平、罩面、压光等相关费用 6.其他：未尽事项详见图纸、招标文件、工程量清单计价说明、国家相关规范等 |  | m2 | 104.72 | 42.76 |  | 4477.83
34 | 010401001049 | 砖砌地沟 | 1.名称:高压柜坑（小㘵二-地块八） 2.砖砌地沟，砌Mu10砖，M7.5砌筑砂浆 3.C25压顶钢筋砼梁制作、安装 4.综合考虑:构件截面形式（矩形、多边形、异形、圆形柱）、尺寸、施工高度、混凝土拌和要求、骨料粒径及因施工工艺需要掺外加剂 5.包括:砌筑、制作、安装、运输、浇筑、振捣、养护、泵送增加费等相关费 6.其他:未尽事项详见图纸、招标文件、工程量清单计价说明、国家相关规范等 |  | m | 7.8 | 531.1 |  | 4142.58
本页小计 | [8 empty] | 8620.41
注：为计取规费等的使用，可在表中增设其中：“定额人工费”。
表—08
分部分项工程和单价措施项目清单与计价表
工程名称：小㘵—平山二期（首批）-电房建筑工程 |  |  |  | 标段： |  |  |  | 第 16 页 共 44 页
序号 | 项目编码 | 项目名称 | 项目特征描述 |  | 计量单位 | 工程量 | 金额（元）
[7 empty] | 综合单价 |  | 综合合价 | 其中
暂估价
35 | 010401001050 | 砖砌地沟 | 1.名称:低压柜坑（小㘵二-地块八） 2.砖砌地沟，砌Mu10砖，M7.5砌筑砂浆 3.C25压顶钢筋砼梁制作、安装 4.综合考虑:构件截面形式（矩形、多边形、异形、圆形柱）、尺寸、施工高度、混凝土拌和要求、骨料粒径及因施工工艺需要掺外加剂 5.包括:砌筑、制作、安装、运输、浇筑、振捣、养护、泵送增加费等相关费 6.其他:未尽事项详见图纸、招标文件、工程量清单计价说明、国家相关规范等 |  | m | 10.8 | 338.72 |  | 3658.18
36 | 010401001051 | 砖砌地沟 | 1.名称:环网柜坑（小㘵二-地块八） 2.砖砌地沟，砌Mu10砖，M7.5砌筑砂浆 3.C25压顶钢筋砼梁制作、安装 4.综合考虑:构件截面形式（矩形、多边形、异形、圆形柱）、尺寸、施工高度、混凝土拌和要求、骨料粒径及因施工工艺需要掺外加剂 5.包括:砌筑、制作、安装、运输、浇筑、振捣、养护、泵送增加费等相关费 6.其他:未尽事项详见图纸、招标文件、工程量清单计价说明、国家相关规范等 |  | m | 12 | 371.43 |  | 4457.16
本页小计 | [8 empty] | 8115.34
注：为计取规费等的使用，可在表中增设其中：“定额人工费”。
表—08
分部分项工程和单价措施项目清单与计价表
工程名称：小㘵—平山二期（首批）-电房建筑工程 |  |  |  | 标段： |  |  |  | 第 17 页 共 44 页
序号 | 项目编码 | 项目名称 | 项目特征描述 |  | 计量单位 | 工程量 | 金额（元）
[7 empty] | 综合单价 |  | 综合合价 | 其中
暂估价
37 | 010401001052 | 砖砌地沟 | 1.名称:高低压电缆坑（小㘵二-地块八） 2.砖砌地沟，砌Mu10砖，M7.5砌筑砂浆 3.C25压顶钢筋砼梁制作、安装 4.100mm厚预制水泥盖板制作、安装 5.综合考虑:构件截面形式（矩形、多边形、异形、圆形柱）、尺寸、施工高度、混凝土拌和要求、骨料粒径及因施工工艺需要掺外加剂 6.包括:砌筑、制作、安装、运输、浇筑、振捣、养护、泵送增加费等相关费 7.其他:未尽事项详见图纸、招标文件、工程量清单计价说明、国家相关规范等 |  | m | 40.19 | 338.05 |  | 13586.23
38 | 010401001053 | 砖砌地沟 | 1.名称:高低压电缆坑(开关房)（小㘵二-地块八） 2.砖砌地沟，砌Mu10砖，M7.5砌筑砂浆 3.砖柱、C25压顶钢筋砼梁制作、安装 4.80mm厚预制水泥盖板制作、安装 5.综合考虑:构件截面形式（矩形、多边形、异形、圆形柱）、尺寸、施工高度、混凝土拌和要求、骨料粒径及因施工工艺需要掺外加剂 6.包括:砌筑、制作、安装、运输、浇筑、振捣、养护、泵送增加费等相关费 7.其他:未尽事项详见图纸、招标文件、工程量清单计价说明、国家相关规范等 |  | m | 12 | 270.51 |  | 3246.12
本页小计 | [8 empty] | 16832.35
注：为计取规费等的使用，可在表中增设其中：“定额人工费”。
表—08
分部分项工程和单价措施项目清单与计价表
工程名称：小㘵—平山二期（首批）-电房建筑工程 |  |  |  | 标段： |  |  |  | 第 18 页 共 44 页
序号 | 项目编码 | 项目名称 | 项目特征描述 |  | 计量单位 | 工程量 | 金额（元）
[7 empty] | 综合单价 |  | 综合合价 | 其中
暂估价
39 | 010512008012 | 镀锌花纹钢板 | 1.种类：6mm厚镀锌花纹钢板(带把手) 2.综合考虑：规格、开孔尺寸、磨边形状、开槽类别、铺贴样式、嵌缝、骨架的类型、规格 3.包括：盖板、底座制作、安装、运输等相关费用 4.其他：未尽事项详见图纸、招标文件、工程量清单计价说明、国家相关规范等 |  | m2 | 3.2 | 324.24 |  | 1037.57
40 | 010805006013 | 不锈钢门 | 1.门洞口尺寸:按设计图纸要求 2.门框、扇材质:2mm厚304不锈钢门(封不锈钢网) 3.综合考虑：门框（套）、门扇、亮子、玻璃、门锁、拉手、磁吸、闭门器、地弹簧、特殊五金、各种小五金配件、贴脸、盖口条、披水条、油漆、刷防腐油、塞口、填缝、运输等相关费用 4.包括：框扇、玻璃、运输、安装、打胶、五金配件、周边塞缝防腐、防雷处理等相关费用 5.其他：未尽事项详见图纸、招标文件、工程量清单计价说明、国家相关规范等 |  | m2 | 22.5 | 718.98 |  | 16177.05
41 | 010807003013 | 不锈钢百叶窗 | 1.不锈钢百叶窗(封不锈钢网) 2.规格、厚度:综合考虑 3.框、扇材质:304不锈钢 4.综合考虑：各种小五金配件及特殊五金、颜色、塞口、填缝、运输等相关费用 5.包括：制作、安装、周边塞缝、其它等相关费用 6.其他：未尽事项详见图纸、招标文件、工程量清单计价说明、国家相关规范等 |  | m2 | 5.4 | 573.61 |  | 3097.49
本页小计 | [8 empty] | 20312.11
注：为计取规费等的使用，可在表中增设其中：“定额人工费”。
表—08
分部分项工程和单价措施项目清单与计价表
工程名称：小㘵—平山二期（首批）-电房建筑工程 |  |  |  | 标段： |  |  |  | 第 19 页 共 44 页
序号 | 项目编码 | 项目名称 | 项目特征描述 |  | 计量单位 | 工程量 | 金额（元）
[7 empty] | 综合单价 |  | 综合合价 | 其中
暂估价
42 | 011206002013 | 块料零星项目 | 1.挡板两侧墙上贴上不低于700毫米高瓷片 2.找平层砂浆厚度、配合比:综合考虑 3.综合考虑:圆、弧、锯齿等不规则墙面、块料的厚度、颜色、铺贴样式，开孔、磨边及形式等 4.包括:基层清理、底层、结合层、块料损耗、下脚料、开孔、切角、磨边、打蜡、嵌缝等相关费用 5.其他:未尽事项详见图纸、招标文件、工程量清单计价说明、国家相关规范等 |  | m2 | 4.8 | 119.1 |  | 571.68
|  | 地块九 | [6 empty] | 88235.9
43 | 010501006014 | 设备基础 | 1.混凝土种类：商品混凝土 2.混凝土强度等级：C25混凝土 3.综合考虑:构件截面形式（矩形、多边形、异形、圆形柱）、尺寸、施工高度、混凝土拌和要求、骨料粒径及因施工工艺需要掺外加剂 4.包括:混凝土全部作业（制作、运输、浇筑、振捣、养护、泵送增加费等），以及可能发生的预留孔洞、凿毛、浇水泥浆、施工缝使用的橡胶止水带、或遇水膨胀止水条（不含设计图纸要求的止水带）等相关费用 5.其他:未尽事项详见图纸、招标文件、工程量清单计价说明、国家相关规范等 |  | m3 | 1.2 | 616.17 |  | 739.4
本页小计 | [8 empty] | 1311.08
注：为计取规费等的使用，可在表中增设其中：“定额人工费”。
表—08
分部分项工程和单价措施项目清单与计价表
工程名称：小㘵—平山二期（首批）-电房建筑工程 |  |  |  | 标段： |  |  |  | 第 20 页 共 44 页
序号 | 项目编码 | 项目名称 | 项目特征描述 |  | 计量单位 | 工程量 | 金额（元）
[7 empty] | 综合单价 |  | 综合合价 | 其中
暂估价
44 | 010502002014 | 构造柱 | 1.混凝土种类：商品混凝土 2.混凝土强度等级：C25混凝土 3.综合考虑：柱的截面形式（矩形、多边形、异形、圆形柱）、类型（独立柱、构造柱），构件截面形式、尺寸、施工高度、混凝土拌和要求、骨料粒径及因施工工艺需要掺外加剂 4.包括：混凝土全部作业（制作、运输、浇筑、振捣、养护、泵送增加费等），以及可能发生的预留孔洞、凿毛、浇水泥浆、施工缝使用的橡胶止水带、或遇水膨胀止水条（不含设计图纸要求的止水带）等相关费用 5.其他：未尽事项详见图纸、招标文件、工程量清单计价说明、国家相关规范等 |  | m3 | 1.5 | 825.07 |  | 1237.61
45 | 010507007014 | 回填陶粒 | 1.回填材料种类：陶粒 2.综合考虑:构件截面形式、尺寸、施工高度 3.包括:回填陶粒全部作业（制作、运输、回填、压实）等相关费用 4.其他:未尽事项详见图纸、招标文件、工程量清单计价说明、国家相关规范等 |  | m3 | 72.79 | 278.65 |  | 20282.93
46 | 010501001014 | 混凝土地坪 | 1.混凝土种类：商品混凝土 2.混凝土强度等级：C20混凝土 3.综合考虑：填充部位、配合比、混凝土拌和料要求、混凝土掺加剂等 4.包括：基层清理、混凝土制作、运输、浇筑、振捣、养护、嵌缝材料等相关费用 5.其他：未尽事项详见图纸、招标文件、工程量清单计价说明、国家相关规范等 |  | m3 | 10.4 | 674.07 |  | 7010.33
本页小计 | [8 empty] | 28530.87
注：为计取规费等的使用，可在表中增设其中：“定额人工费”。
表—08
分部分项工程和单价措施项目清单与计价表
工程名称：小㘵—平山二期（首批）-电房建筑工程 |  |  |  | 标段： |  |  |  | 第 21 页 共 44 页
序号 | 项目编码 | 项目名称 | 项目特征描述 |  | 计量单位 | 工程量 | 金额（元）
[7 empty] | 综合单价 |  | 综合合价 | 其中
暂估价
47 | 011101001014 | 防静电地面油漆 | 1.涂防静电地坪漆 2.15厚WS-M2O水泥砂浆抹面压光 3.素水泥浆一道(掺 801胶 5%) 4.综合考虑：油漆、砂浆种类、厚度、配合比、基底类型 5.包括：修整表面、基层处理、喷刷涂料、砂浆制作、运输、抹灰、找平、罩面、压光等相关费用 6.其他：未尽事项详见图纸、招标文件、工程量清单计价说明、国家相关规范等 |  | m2 | 103.99 | 42.65 |  | 4435.17
48 | 010401001054 | 砖砌地沟 | 1.名称:高压柜坑（小㘵二-地块九） 2.砖砌地沟，砌Mu10砖，M7.5砌筑砂浆 3.C25压顶钢筋砼梁制作、安装 4.综合考虑:构件截面形式（矩形、多边形、异形、圆形柱）、尺寸、施工高度、混凝土拌和要求、骨料粒径及因施工工艺需要掺外加剂 5.包括:砌筑、制作、安装、运输、浇筑、振捣、养护、泵送增加费等相关费 6.其他:未尽事项详见图纸、招标文件、工程量清单计价说明、国家相关规范等 |  | m | 3.4 | 531.1 |  | 1805.74
本页小计 | [8 empty] | 6240.91
注：为计取规费等的使用，可在表中增设其中：“定额人工费”。
表—08
分部分项工程和单价措施项目清单与计价表
工程名称：小㘵—平山二期（首批）-电房建筑工程 |  |  |  | 标段： |  |  |  | 第 22 页 共 44 页
序号 | 项目编码 | 项目名称 | 项目特征描述 |  | 计量单位 | 工程量 | 金额（元）
[7 empty] | 综合单价 |  | 综合合价 | 其中
暂估价
49 | 010401001055 | 砖砌地沟 | 1.名称:低压柜坑（小㘵二-地块九） 2.砖砌地沟，砌Mu10砖，M7.5砌筑砂浆 3.C25压顶钢筋砼梁制作、安装 4.综合考虑:构件截面形式（矩形、多边形、异形、圆形柱）、尺寸、施工高度、混凝土拌和要求、骨料粒径及因施工工艺需要掺外加剂 5.包括:砌筑、制作、安装、运输、浇筑、振捣、养护、泵送增加费等相关费 6.其他:未尽事项详见图纸、招标文件、工程量清单计价说明、国家相关规范等 |  | m | 21.6 | 338.72 |  | 7316.35
50 | 010401001056 | 砖砌地沟 | 1.名称:环网柜坑（小㘵二-地块九） 2.砖砌地沟，砌Mu10砖，M7.5砌筑砂浆 3.C25压顶钢筋砼梁制作、安装 4.综合考虑:构件截面形式（矩形、多边形、异形、圆形柱）、尺寸、施工高度、混凝土拌和要求、骨料粒径及因施工工艺需要掺外加剂 5.包括:砌筑、制作、安装、运输、浇筑、振捣、养护、泵送增加费等相关费 6.其他:未尽事项详见图纸、招标文件、工程量清单计价说明、国家相关规范等 |  | m | 12.2 | 371.43 |  | 4531.45
本页小计 | [8 empty] | 11847.8
注：为计取规费等的使用，可在表中增设其中：“定额人工费”。
表—08
分部分项工程和单价措施项目清单与计价表
工程名称：小㘵—平山二期（首批）-电房建筑工程 |  |  |  | 标段： |  |  |  | 第 23 页 共 44 页
序号 | 项目编码 | 项目名称 | 项目特征描述 |  | 计量单位 | 工程量 | 金额（元）
[7 empty] | 综合单价 |  | 综合合价 | 其中
暂估价
51 | 010401001057 | 砖砌地沟 | 1.名称:高低压电缆坑（小㘵二-地块九） 2.砖砌地沟，砌Mu10砖，M7.5砌筑砂浆 3.C25压顶钢筋砼梁制作、安装 4.100mm厚预制水泥盖板制作、安装 5.综合考虑:构件截面形式（矩形、多边形、异形、圆形柱）、尺寸、施工高度、混凝土拌和要求、骨料粒径及因施工工艺需要掺外加剂 6.包括:砌筑、制作、安装、运输、浇筑、振捣、养护、泵送增加费等相关费 7.其他:未尽事项详见图纸、招标文件、工程量清单计价说明、国家相关规范等 |  | m | 49.38 | 338.05 |  | 16692.91
52 | 010401001058 | 砖砌地沟 | 1.名称:高低压电缆坑(开关房)（小㘵二-地块九） 2.砖砌地沟，砌Mu10砖，M7.5砌筑砂浆 3.砖柱、C25压顶钢筋砼梁制作、安装 4.80mm厚预制水泥盖板制作、安装 5.综合考虑:构件截面形式（矩形、多边形、异形、圆形柱）、尺寸、施工高度、混凝土拌和要求、骨料粒径及因施工工艺需要掺外加剂 6.包括:砌筑、制作、安装、运输、浇筑、振捣、养护、泵送增加费等相关费 7.其他:未尽事项详见图纸、招标文件、工程量清单计价说明、国家相关规范等 |  | m | 12.2 | 270.51 |  | 3300.22
本页小计 | [8 empty] | 19993.13
注：为计取规费等的使用，可在表中增设其中：“定额人工费”。
表—08
分部分项工程和单价措施项目清单与计价表
工程名称：小㘵—平山二期（首批）-电房建筑工程 |  |  |  | 标段： |  |  |  | 第 24 页 共 44 页
序号 | 项目编码 | 项目名称 | 项目特征描述 |  | 计量单位 | 工程量 | 金额（元）
[7 empty] | 综合单价 |  | 综合合价 | 其中
暂估价
53 | 010512008013 | 镀锌花纹钢板 | 1.种类：6mm厚镀锌花纹钢板(带把手) 2.综合考虑：规格、开孔尺寸、磨边形状、开槽类别、铺贴样式、嵌缝、骨架的类型、规格 3.包括：盖板、底座制作、安装、运输等相关费用 4.其他：未尽事项详见图纸、招标文件、工程量清单计价说明、国家相关规范等 |  | m2 | 3.2 | 324.24 |  | 1037.57
54 | 010805006014 | 不锈钢门 | 1.门洞口尺寸:按设计图纸要求 2.门框、扇材质:2mm厚304不锈钢门(封不锈钢网) 3.综合考虑：门框（套）、门扇、亮子、玻璃、门锁、拉手、磁吸、闭门器、地弹簧、特殊五金、各种小五金配件、贴脸、盖口条、披水条、油漆、刷防腐油、塞口、填缝、运输等相关费用 4.包括：框扇、玻璃、运输、安装、打胶、五金配件、周边塞缝防腐、防雷处理等相关费用 5.其他：未尽事项详见图纸、招标文件、工程量清单计价说明、国家相关规范等 |  | m2 | 22.5 | 718.98 |  | 16177.05
55 | 010807003014 | 不锈钢百叶窗 | 1.不锈钢百叶窗(封不锈钢网) 2.规格、厚度:综合考虑 3.框、扇材质:304不锈钢 4.综合考虑：各种小五金配件及特殊五金、颜色、塞口、填缝、运输等相关费用 5.包括：制作、安装、周边塞缝、其它等相关费用 6.其他：未尽事项详见图纸、招标文件、工程量清单计价说明、国家相关规范等 |  | m2 | 5.4 | 573.61 |  | 3097.49
本页小计 | [8 empty] | 20312.11
注：为计取规费等的使用，可在表中增设其中：“定额人工费”。
表—08
分部分项工程和单价措施项目清单与计价表
工程名称：小㘵—平山二期（首批）-电房建筑工程 |  |  |  | 标段： |  |  |  | 第 25 页 共 44 页
序号 | 项目编码 | 项目名称 | 项目特征描述 |  | 计量单位 | 工程量 | 金额（元）
[7 empty] | 综合单价 |  | 综合合价 | 其中
暂估价
56 | 011206002014 | 块料零星项目 | 1.挡板两侧墙上贴上不低于700毫米高瓷片 2.找平层砂浆厚度、配合比:综合考虑 3.综合考虑:圆、弧、锯齿等不规则墙面、块料的厚度、颜色、铺贴样式，开孔、磨边及形式等 4.包括:基层清理、底层、结合层、块料损耗、下脚料、开孔、切角、磨边、打蜡、嵌缝等相关费用 5.其他:未尽事项详见图纸、招标文件、工程量清单计价说明、国家相关规范等 |  | m2 | 4.8 | 119.1 |  | 571.68
|  | 地块十 | [6 empty] | 393778.99
57 | 010501006015 | 设备基础 | 1.混凝土种类：商品混凝土 2.混凝土强度等级：C25混凝土 3.综合考虑:构件截面形式（矩形、多边形、异形、圆形柱）、尺寸、施工高度、混凝土拌和要求、骨料粒径及因施工工艺需要掺外加剂 4.包括:混凝土全部作业（制作、运输、浇筑、振捣、养护、泵送增加费等），以及可能发生的预留孔洞、凿毛、浇水泥浆、施工缝使用的橡胶止水带、或遇水膨胀止水条（不含设计图纸要求的止水带）等相关费用 5.其他:未尽事项详见图纸、招标文件、工程量清单计价说明、国家相关规范等 |  | m3 | 5.4 | 616.17 |  | 3327.32
本页小计 | [8 empty] | 3899
注：为计取规费等的使用，可在表中增设其中：“定额人工费”。
表—08
分部分项工程和单价措施项目清单与计价表
工程名称：小㘵—平山二期（首批）-电房建筑工程 |  |  |  | 标段： |  |  |  | 第 26 页 共 44 页
序号 | 项目编码 | 项目名称 | 项目特征描述 |  | 计量单位 | 工程量 | 金额（元）
[7 empty] | 综合单价 |  | 综合合价 | 其中
暂估价
58 | 010502002015 | 构造柱 | 1.混凝土种类：商品混凝土 2.混凝土强度等级：C25混凝土 3.综合考虑：柱的截面形式（矩形、多边形、异形、圆形柱）、类型（独立柱、构造柱），构件截面形式、尺寸、施工高度、混凝土拌和要求、骨料粒径及因施工工艺需要掺外加剂 4.包括：混凝土全部作业（制作、运输、浇筑、振捣、养护、泵送增加费等），以及可能发生的预留孔洞、凿毛、浇水泥浆、施工缝使用的橡胶止水带、或遇水膨胀止水条（不含设计图纸要求的止水带）等相关费用 5.其他：未尽事项详见图纸、招标文件、工程量清单计价说明、国家相关规范等 |  | m3 | 5.34 | 825.07 |  | 4405.87
59 | 010507007015 | 回填陶粒 | 1.回填材料种类：陶粒 2.综合考虑:构件截面形式、尺寸、施工高度 3.包括:回填陶粒全部作业（制作、运输、回填、压实）等相关费用 4.其他:未尽事项详见图纸、招标文件、工程量清单计价说明、国家相关规范等 |  | m3 | 373.28 | 278.65 |  | 104014.47
60 | 010501001015 | 混凝土地坪 | 1.混凝土种类：商品混凝土 2.混凝土强度等级：C20混凝土 3.综合考虑：填充部位、配合比、混凝土拌和料要求、混凝土掺加剂等 4.包括：基层清理、混凝土制作、运输、浇筑、振捣、养护、嵌缝材料等相关费用 5.其他：未尽事项详见图纸、招标文件、工程量清单计价说明、国家相关规范等 |  | m3 | 53.33 | 674.07 |  | 35948.15
本页小计 | [8 empty] | 144368.49
注：为计取规费等的使用，可在表中增设其中：“定额人工费”。
表—08
分部分项工程和单价措施项目清单与计价表
工程名称：小㘵—平山二期（首批）-电房建筑工程 |  |  |  | 标段： |  |  |  | 第 27 页 共 44 页
序号 | 项目编码 | 项目名称 | 项目特征描述 |  | 计量单位 | 工程量 | 金额（元）
[7 empty] | 综合单价 |  | 综合合价 | 其中
暂估价
61 | 011101001015 | 防静电地面油漆 | 1.涂防静电地坪漆 2.15厚WS-M2O水泥砂浆抹面压光 3.素水泥浆一道(掺 801胶 5%) 4.综合考虑：油漆、砂浆种类、厚度、配合比、基底类型 5.包括：修整表面、基层处理、喷刷涂料、砂浆制作、运输、抹灰、找平、罩面、压光等相关费用 6.其他：未尽事项详见图纸、招标文件、工程量清单计价说明、国家相关规范等 |  | m2 | 533.25 | 42.63 |  | 22732.45
62 | 010401001059 | 砖砌地沟 | 1.名称:高压柜坑（小㘵二-地块十） 2.砖砌地沟，砌Mu10砖，M7.5砌筑砂浆 3.C25压顶钢筋砼梁制作、安装 4.综合考虑:构件截面形式（矩形、多边形、异形、圆形柱）、尺寸、施工高度、混凝土拌和要求、骨料粒径及因施工工艺需要掺外加剂 5.包括:砌筑、制作、安装、运输、浇筑、振捣、养护、泵送增加费等相关费 6.其他:未尽事项详见图纸、招标文件、工程量清单计价说明、国家相关规范等 |  | m | 20.4 | 531.1 |  | 10834.44
本页小计 | [8 empty] | 33566.89
注：为计取规费等的使用，可在表中增设其中：“定额人工费”。
表—08
分部分项工程和单价措施项目清单与计价表
工程名称：小㘵—平山二期（首批）-电房建筑工程 |  |  |  | 标段： |  |  |  | 第 28 页 共 44 页
序号 | 项目编码 | 项目名称 | 项目特征描述 |  | 计量单位 | 工程量 | 金额（元）
[7 empty] | 综合单价 |  | 综合合价 | 其中
暂估价
63 | 010401001060 | 砖砌地沟 | 1.名称:低压柜坑（小㘵二-地块十） 2.砖砌地沟，砌Mu10砖，M7.5砌筑砂浆 3.C25压顶钢筋砼梁制作、安装 4.综合考虑:构件截面形式（矩形、多边形、异形、圆形柱）、尺寸、施工高度、混凝土拌和要求、骨料粒径及因施工工艺需要掺外加剂 5.包括:砌筑、制作、安装、运输、浇筑、振捣、养护、泵送增加费等相关费 6.其他:未尽事项详见图纸、招标文件、工程量清单计价说明、国家相关规范等 |  | m | 65 | 338.72 |  | 22016.8
64 | 010401001061 | 砖砌地沟 | 1.名称:环网柜坑（小㘵二-地块十） 2.砖砌地沟，砌Mu10砖，M7.5砌筑砂浆 3.C25压顶钢筋砼梁制作、安装 4.综合考虑:构件截面形式（矩形、多边形、异形、圆形柱）、尺寸、施工高度、混凝土拌和要求、骨料粒径及因施工工艺需要掺外加剂 5.包括:砌筑、制作、安装、运输、浇筑、振捣、养护、泵送增加费等相关费 6.其他:未尽事项详见图纸、招标文件、工程量清单计价说明、国家相关规范等 |  | m | 12 | 371.43 |  | 4457.16
本页小计 | [8 empty] | 26473.96
注：为计取规费等的使用，可在表中增设其中：“定额人工费”。
表—08
分部分项工程和单价措施项目清单与计价表
工程名称：小㘵—平山二期（首批）-电房建筑工程 |  |  |  | 标段： |  |  |  | 第 29 页 共 44 页
序号 | 项目编码 | 项目名称 | 项目特征描述 |  | 计量单位 | 工程量 | 金额（元）
[7 empty] | 综合单价 |  | 综合合价 | 其中
暂估价
65 | 010401001062 | 砖砌地沟 | 1.名称:高低压电缆坑（小㘵二-地块十） 2.砖砌地沟，砌Mu10砖，M7.5砌筑砂浆 3.C25压顶钢筋砼梁制作、安装 4.100mm厚预制水泥盖板制作、安装 5.综合考虑:构件截面形式（矩形、多边形、异形、圆形柱）、尺寸、施工高度、混凝土拌和要求、骨料粒径及因施工工艺需要掺外加剂 6.包括:砌筑、制作、安装、运输、浇筑、振捣、养护、泵送增加费等相关费 7.其他:未尽事项详见图纸、招标文件、工程量清单计价说明、国家相关规范等 |  | m | 217.02 | 338.05 |  | 73363.61
66 | 010401001063 | 砖砌地沟 | 1.名称:高低压电缆坑(开关房)（小㘵二-地块十） 2.砖砌地沟，砌Mu10砖，M7.5砌筑砂浆 3.砖柱、C25压顶钢筋砼梁制作、安装 4.80mm厚预制水泥盖板制作、安装 5.综合考虑:构件截面形式（矩形、多边形、异形、圆形柱）、尺寸、施工高度、混凝土拌和要求、骨料粒径及因施工工艺需要掺外加剂 6.包括:砌筑、制作、安装、运输、浇筑、振捣、养护、泵送增加费等相关费 7.其他:未尽事项详见图纸、招标文件、工程量清单计价说明、国家相关规范等 |  | m | 12 | 270.51 |  | 3246.12
本页小计 | [8 empty] | 76609.73
注：为计取规费等的使用，可在表中增设其中：“定额人工费”。
表—08
分部分项工程和单价措施项目清单与计价表
工程名称：小㘵—平山二期（首批）-电房建筑工程 |  |  |  | 标段： |  |  |  | 第 30 页 共 44 页
序号 | 项目编码 | 项目名称 | 项目特征描述 |  | 计量单位 | 工程量 | 金额（元）
[7 empty] | 综合单价 |  | 综合合价 | 其中
暂估价
67 | 010512008014 | 镀锌花纹钢板 | 1.种类：6mm厚镀锌花纹钢板(带把手) 2.综合考虑：规格、开孔尺寸、磨边形状、开槽类别、铺贴样式、嵌缝、骨架的类型、规格 3.包括：盖板、底座制作、安装、运输等相关费用 4.其他：未尽事项详见图纸、招标文件、工程量清单计价说明、国家相关规范等 |  | m2 | 22.4 | 324.24 |  | 7262.98
68 | 010805006015 | 不锈钢门 | 1.门洞口尺寸:按设计图纸要求 2.门框、扇材质:2mm厚304不锈钢门(封不锈钢网) 3.综合考虑：门框（套）、门扇、亮子、玻璃、门锁、拉手、磁吸、闭门器、地弹簧、特殊五金、各种小五金配件、贴脸、盖口条、披水条、油漆、刷防腐油、塞口、填缝、运输等相关费用 4.包括：框扇、玻璃、运输、安装、打胶、五金配件、周边塞缝防腐、防雷处理等相关费用 5.其他：未尽事项详见图纸、招标文件、工程量清单计价说明、国家相关规范等 |  | m2 | 116.25 | 718.98 |  | 83581.43
69 | 010807003015 | 不锈钢百叶窗 | 1.不锈钢百叶窗(封不锈钢网) 2.规格、厚度:综合考虑 3.框、扇材质:304不锈钢 4.综合考虑：各种小五金配件及特殊五金、颜色、塞口、填缝、运输等相关费用 5.包括：制作、安装、周边塞缝、其它等相关费用 6.其他：未尽事项详见图纸、招标文件、工程量清单计价说明、国家相关规范等 |  | m2 | 27.9 | 573.61 |  | 16003.72
本页小计 | [8 empty] | 106848.13
注：为计取规费等的使用，可在表中增设其中：“定额人工费”。
表—08
分部分项工程和单价措施项目清单与计价表
工程名称：小㘵—平山二期（首批）-电房建筑工程 |  |  |  | 标段： |  |  |  | 第 31 页 共 44 页
序号 | 项目编码 | 项目名称 | 项目特征描述 |  | 计量单位 | 工程量 | 金额（元）
[7 empty] | 综合单价 |  | 综合合价 | 其中
暂估价
70 | 011206002015 | 块料零星项目 | 1.挡板两侧墙上贴上不低于700毫米高瓷片 2.找平层砂浆厚度、配合比:综合考虑 3.综合考虑:圆、弧、锯齿等不规则墙面、块料的厚度、颜色、铺贴样式，开孔、磨边及形式等 4.包括:基层清理、底层、结合层、块料损耗、下脚料、开孔、切角、磨边、打蜡、嵌缝等相关费用 5.其他:未尽事项详见图纸、招标文件、工程量清单计价说明、国家相关规范等 |  | m2 | 21.7 | 119.1 |  | 2584.47
|  | 地块十四 | [6 empty] | 520499.46
71 | 010501006016 | 设备基础 | 1.混凝土种类：商品混凝土 2.混凝土强度等级：C25混凝土 3.综合考虑:构件截面形式（矩形、多边形、异形、圆形柱）、尺寸、施工高度、混凝土拌和要求、骨料粒径及因施工工艺需要掺外加剂 4.包括:混凝土全部作业（制作、运输、浇筑、振捣、养护、泵送增加费等），以及可能发生的预留孔洞、凿毛、浇水泥浆、施工缝使用的橡胶止水带、或遇水膨胀止水条（不含设计图纸要求的止水带）等相关费用 5.其他:未尽事项详见图纸、招标文件、工程量清单计价说明、国家相关规范等 |  | m3 | 10.2 | 616.17 |  | 6284.93
本页小计 | [8 empty] | 8869.4
注：为计取规费等的使用，可在表中增设其中：“定额人工费”。
表—08
分部分项工程和单价措施项目清单与计价表
工程名称：小㘵—平山二期（首批）-电房建筑工程 |  |  |  | 标段： |  |  |  | 第 32 页 共 44 页
序号 | 项目编码 | 项目名称 | 项目特征描述 |  | 计量单位 | 工程量 | 金额（元）
[7 empty] | 综合单价 |  | 综合合价 | 其中
暂估价
72 | 010502002016 | 构造柱 | 1.混凝土种类：商品混凝土 2.混凝土强度等级：C25混凝土 3.综合考虑：柱的截面形式（矩形、多边形、异形、圆形柱）、类型（独立柱、构造柱），构件截面形式、尺寸、施工高度、混凝土拌和要求、骨料粒径及因施工工艺需要掺外加剂 4.包括：混凝土全部作业（制作、运输、浇筑、振捣、养护、泵送增加费等），以及可能发生的预留孔洞、凿毛、浇水泥浆、施工缝使用的橡胶止水带、或遇水膨胀止水条（不含设计图纸要求的止水带）等相关费用 5.其他：未尽事项详见图纸、招标文件、工程量清单计价说明、国家相关规范等 |  | m3 | 6.37 | 825.07 |  | 5255.7
73 | 010507007016 | 回填陶粒 | 1.回填材料种类：陶粒 2.综合考虑:构件截面形式、尺寸、施工高度 3.包括:回填陶粒全部作业（制作、运输、回填、压实）等相关费用 4.其他:未尽事项详见图纸、招标文件、工程量清单计价说明、国家相关规范等 |  | m3 | 489.67 | 278.65 |  | 136446.55
74 | 010501001016 | 混凝土地坪 | 1.混凝土种类：商品混凝土 2.混凝土强度等级：C20混凝土 3.综合考虑：填充部位、配合比、混凝土拌和料要求、混凝土掺加剂等 4.包括：基层清理、混凝土制作、运输、浇筑、振捣、养护、嵌缝材料等相关费用 5.其他：未尽事项详见图纸、招标文件、工程量清单计价说明、国家相关规范等 |  | m3 | 69.95 | 674.07 |  | 47151.2
本页小计 | [8 empty] | 188853.45
注：为计取规费等的使用，可在表中增设其中：“定额人工费”。
表—08
分部分项工程和单价措施项目清单与计价表
工程名称：小㘵—平山二期（首批）-电房建筑工程 |  |  |  | 标段： |  |  |  | 第 33 页 共 44 页
序号 | 项目编码 | 项目名称 | 项目特征描述 |  | 计量单位 | 工程量 | 金额（元）
[7 empty] | 综合单价 |  | 综合合价 | 其中
暂估价
75 | 011101001016 | 防静电地面油漆 | 1.涂防静电地坪漆 2.15厚WS-M2O水泥砂浆抹面压光 3.素水泥浆一道(掺 801胶 5%) 4.综合考虑：油漆、砂浆种类、厚度、配合比、基底类型 5.包括：修整表面、基层处理、喷刷涂料、砂浆制作、运输、抹灰、找平、罩面、压光等相关费用 6.其他：未尽事项详见图纸、招标文件、工程量清单计价说明、国家相关规范等 |  | m2 | 699.53 | 42.68 |  | 29855.94
76 | 010401001064 | 砖砌地沟 | 1.名称:高压柜坑（小㘵二-地块十四） 2.砖砌地沟，砌Mu10砖，M7.5砌筑砂浆 3.C25压顶钢筋砼梁制作、安装 4.综合考虑:构件截面形式（矩形、多边形、异形、圆形柱）、尺寸、施工高度、混凝土拌和要求、骨料粒径及因施工工艺需要掺外加剂 5.包括:砌筑、制作、安装、运输、浇筑、振捣、养护、泵送增加费等相关费 6.其他:未尽事项详见图纸、招标文件、工程量清单计价说明、国家相关规范等 |  | m | 42.6 | 531.1 |  | 22624.86
本页小计 | [8 empty] | 52480.8
注：为计取规费等的使用，可在表中增设其中：“定额人工费”。
表—08
分部分项工程和单价措施项目清单与计价表
工程名称：小㘵—平山二期（首批）-电房建筑工程 |  |  |  | 标段： |  |  |  | 第 34 页 共 44 页
序号 | 项目编码 | 项目名称 | 项目特征描述 |  | 计量单位 | 工程量 | 金额（元）
[7 empty] | 综合单价 |  | 综合合价 | 其中
暂估价
77 | 010401001065 | 砖砌地沟 | 1.名称:低压柜坑（小㘵二-地块十四） 2.砖砌地沟，砌Mu10砖，M7.5砌筑砂浆 3.C25压顶钢筋砼梁制作、安装 4.综合考虑:构件截面形式（矩形、多边形、异形、圆形柱）、尺寸、施工高度、混凝土拌和要求、骨料粒径及因施工工艺需要掺外加剂 5.包括:砌筑、制作、安装、运输、浇筑、振捣、养护、泵送增加费等相关费 6.其他:未尽事项详见图纸、招标文件、工程量清单计价说明、国家相关规范等 |  | m | 89.73 | 338.72 |  | 30393.35
78 | 010401001066 | 砖砌地沟 | 1.名称:环网柜坑（小㘵二-地块十四） 2.砖砌地沟，砌Mu10砖，M7.5砌筑砂浆 3.C25压顶钢筋砼梁制作、安装 4.综合考虑:构件截面形式（矩形、多边形、异形、圆形柱）、尺寸、施工高度、混凝土拌和要求、骨料粒径及因施工工艺需要掺外加剂 5.包括:砌筑、制作、安装、运输、浇筑、振捣、养护、泵送增加费等相关费 6.其他:未尽事项详见图纸、招标文件、工程量清单计价说明、国家相关规范等 |  | m | 24 | 371.43 |  | 8914.32
本页小计 | [8 empty] | 39307.67
注：为计取规费等的使用，可在表中增设其中：“定额人工费”。
表—08
分部分项工程和单价措施项目清单与计价表
工程名称：小㘵—平山二期（首批）-电房建筑工程 |  |  |  | 标段： |  |  |  | 第 35 页 共 44 页
序号 | 项目编码 | 项目名称 | 项目特征描述 |  | 计量单位 | 工程量 | 金额（元）
[7 empty] | 综合单价 |  | 综合合价 | 其中
暂估价
79 | 010401001067 | 砖砌地沟 | 1.名称:高低压电缆坑（小㘵二-地块十四） 2.砖砌地沟，砌Mu10砖，M7.5砌筑砂浆 3.C25压顶钢筋砼梁制作、安装 4.100mm厚预制水泥盖板制作、安装 5.综合考虑:构件截面形式（矩形、多边形、异形、圆形柱）、尺寸、施工高度、混凝土拌和要求、骨料粒径及因施工工艺需要掺外加剂 6.包括:砌筑、制作、安装、运输、浇筑、振捣、养护、泵送增加费等相关费 7.其他:未尽事项详见图纸、招标文件、工程量清单计价说明、国家相关规范等 |  | m | 246.04 | 338.05 |  | 83173.82
80 | 010401001068 | 砖砌地沟 | 1.名称:高低压电缆坑(开关房)（小㘵二-地块十四） 2.砖砌地沟，砌Mu10砖，M7.5砌筑砂浆 3.砖柱、C25压顶钢筋砼梁制作、安装 4.80mm厚预制水泥盖板制作、安装 5.综合考虑:构件截面形式（矩形、多边形、异形、圆形柱）、尺寸、施工高度、混凝土拌和要求、骨料粒径及因施工工艺需要掺外加剂 6.包括:砌筑、制作、安装、运输、浇筑、振捣、养护、泵送增加费等相关费 7.其他:未尽事项详见图纸、招标文件、工程量清单计价说明、国家相关规范等 |  | m | 24 | 270.51 |  | 6492.24
本页小计 | [8 empty] | 89666.06
注：为计取规费等的使用，可在表中增设其中：“定额人工费”。
表—08
分部分项工程和单价措施项目清单与计价表
工程名称：小㘵—平山二期（首批）-电房建筑工程 |  |  |  | 标段： |  |  |  | 第 36 页 共 44 页
序号 | 项目编码 | 项目名称 | 项目特征描述 |  | 计量单位 | 工程量 | 金额（元）
[7 empty] | 综合单价 |  | 综合合价 | 其中
暂估价
81 | 010512008015 | 镀锌花纹钢板 | 1.种类：6mm厚镀锌花纹钢板(带把手) 2.综合考虑：规格、开孔尺寸、磨边形状、开槽类别、铺贴样式、嵌缝、骨架的类型、规格 3.包括：盖板、底座制作、安装、运输等相关费用 4.其他：未尽事项详见图纸、招标文件、工程量清单计价说明、国家相关规范等 |  | m2 | 28.8 | 324.24 |  | 9338.11
82 | 010805006016 | 不锈钢门 | 1.门洞口尺寸:按设计图纸要求 2.门框、扇材质:2mm厚304不锈钢门(封不锈钢网) 3.综合考虑：门框（套）、门扇、亮子、玻璃、门锁、拉手、磁吸、闭门器、地弹簧、特殊五金、各种小五金配件、贴脸、盖口条、披水条、油漆、刷防腐油、塞口、填缝、运输等相关费用 4.包括：框扇、玻璃、运输、安装、打胶、五金配件、周边塞缝防腐、防雷处理等相关费用 5.其他：未尽事项详见图纸、招标文件、工程量清单计价说明、国家相关规范等 |  | m2 | 153 | 718.98 |  | 110003.94
83 | 010807003016 | 不锈钢百叶窗 | 1.不锈钢百叶窗(封不锈钢网) 2.规格、厚度:综合考虑 3.框、扇材质:304不锈钢 4.综合考虑：各种小五金配件及特殊五金、颜色、塞口、填缝、运输等相关费用 5.包括：制作、安装、周边塞缝、其它等相关费用 6.其他：未尽事项详见图纸、招标文件、工程量清单计价说明、国家相关规范等 |  | m2 | 36.72 | 573.61 |  | 21062.96
本页小计 | [8 empty] | 140405.01
注：为计取规费等的使用，可在表中增设其中：“定额人工费”。
表—08
分部分项工程和单价措施项目清单与计价表
工程名称：小㘵—平山二期（首批）-电房建筑工程 |  |  |  | 标段： |  |  |  | 第 37 页 共 44 页
序号 | 项目编码 | 项目名称 | 项目特征描述 |  | 计量单位 | 工程量 | 金额（元）
[7 empty] | 综合单价 |  | 综合合价 | 其中
暂估价
84 | 011206002016 | 块料零星项目 | 1.挡板两侧墙上贴上不低于700毫米高瓷片 2.找平层砂浆厚度、配合比:综合考虑 3.综合考虑:圆、弧、锯齿等不规则墙面、块料的厚度、颜色、铺贴样式，开孔、磨边及形式等 4.包括:基层清理、底层、结合层、块料损耗、下脚料、开孔、切角、磨边、打蜡、嵌缝等相关费用 5.其他:未尽事项详见图纸、招标文件、工程量清单计价说明、国家相关规范等 |  | m2 | 29.4 | 119.1 |  | 3501.54
|  | 地块十五 | [6 empty] | 252126.45
85 | 010501006017 | 设备基础 | 1.混凝土种类：商品混凝土 2.混凝土强度等级：C25混凝土 3.综合考虑:构件截面形式（矩形、多边形、异形、圆形柱）、尺寸、施工高度、混凝土拌和要求、骨料粒径及因施工工艺需要掺外加剂 4.包括:混凝土全部作业（制作、运输、浇筑、振捣、养护、泵送增加费等），以及可能发生的预留孔洞、凿毛、浇水泥浆、施工缝使用的橡胶止水带、或遇水膨胀止水条（不含设计图纸要求的止水带）等相关费用 5.其他:未尽事项详见图纸、招标文件、工程量清单计价说明、国家相关规范等 |  | m3 | 4.8 | 616.17 |  | 2957.62
本页小计 | [8 empty] | 6459.16
注：为计取规费等的使用，可在表中增设其中：“定额人工费”。
表—08
分部分项工程和单价措施项目清单与计价表
工程名称：小㘵—平山二期（首批）-电房建筑工程 |  |  |  | 标段： |  |  |  | 第 38 页 共 44 页
序号 | 项目编码 | 项目名称 | 项目特征描述 |  | 计量单位 | 工程量 | 金额（元）
[7 empty] | 综合单价 |  | 综合合价 | 其中
暂估价
86 | 010502002017 | 构造柱 | 1.混凝土种类：商品混凝土 2.混凝土强度等级：C25混凝土 3.综合考虑：柱的截面形式（矩形、多边形、异形、圆形柱）、类型（独立柱、构造柱），构件截面形式、尺寸、施工高度、混凝土拌和要求、骨料粒径及因施工工艺需要掺外加剂 4.包括：混凝土全部作业（制作、运输、浇筑、振捣、养护、泵送增加费等），以及可能发生的预留孔洞、凿毛、浇水泥浆、施工缝使用的橡胶止水带、或遇水膨胀止水条（不含设计图纸要求的止水带）等相关费用 5.其他：未尽事项详见图纸、招标文件、工程量清单计价说明、国家相关规范等 |  | m3 | 3.53 | 825.07 |  | 2912.5
87 | 010507007017 | 回填陶粒 | 1.回填材料种类：陶粒 2.综合考虑:构件截面形式、尺寸、施工高度 3.包括:回填陶粒全部作业（制作、运输、回填、压实）等相关费用 4.其他:未尽事项详见图纸、招标文件、工程量清单计价说明、国家相关规范等 |  | m3 | 222.86 | 278.65 |  | 62099.94
88 | 010501001017 | 混凝土地坪 | 1.混凝土种类：商品混凝土 2.混凝土强度等级：C20混凝土 3.综合考虑：填充部位、配合比、混凝土拌和料要求、混凝土掺加剂等 4.包括：基层清理、混凝土制作、运输、浇筑、振捣、养护、嵌缝材料等相关费用 5.其他：未尽事项详见图纸、招标文件、工程量清单计价说明、国家相关规范等 |  | m3 | 31.84 | 674.07 |  | 21462.39
本页小计 | [8 empty] | 86474.83
注：为计取规费等的使用，可在表中增设其中：“定额人工费”。
表—08
分部分项工程和单价措施项目清单与计价表
工程名称：小㘵—平山二期（首批）-电房建筑工程 |  |  |  | 标段： |  |  |  | 第 39 页 共 44 页
序号 | 项目编码 | 项目名称 | 项目特征描述 |  | 计量单位 | 工程量 | 金额（元）
[7 empty] | 综合单价 |  | 综合合价 | 其中
暂估价
89 | 011101001017 | 防静电地面油漆 | 1.涂防静电地坪漆 2.15厚WS-M2O水泥砂浆抹面压光 3.素水泥浆一道(掺 801胶 5%) 4.综合考虑：油漆、砂浆种类、厚度、配合比、基底类型 5.包括：修整表面、基层处理、喷刷涂料、砂浆制作、运输、抹灰、找平、罩面、压光等相关费用 6.其他：未尽事项详见图纸、招标文件、工程量清单计价说明、国家相关规范等 |  | m2 | 318.37 | 42.6 |  | 13562.56
90 | 010401001069 | 砖砌地沟 | 1.名称:高压柜坑（小㘵二-地块十五） 2.砖砌地沟，砌Mu10砖，M7.5砌筑砂浆 3.C25压顶钢筋砼梁制作、安装 4.综合考虑:构件截面形式（矩形、多边形、异形、圆形柱）、尺寸、施工高度、混凝土拌和要求、骨料粒径及因施工工艺需要掺外加剂 5.包括:砌筑、制作、安装、运输、浇筑、振捣、养护、泵送增加费等相关费 6.其他:未尽事项详见图纸、招标文件、工程量清单计价说明、国家相关规范等 |  | m | 17.2 | 531.1 |  | 9134.92
本页小计 | [8 empty] | 22697.48
注：为计取规费等的使用，可在表中增设其中：“定额人工费”。
表—08
分部分项工程和单价措施项目清单与计价表
工程名称：小㘵—平山二期（首批）-电房建筑工程 |  |  |  | 标段： |  |  |  | 第 40 页 共 44 页
序号 | 项目编码 | 项目名称 | 项目特征描述 |  | 计量单位 | 工程量 | 金额（元）
[7 empty] | 综合单价 |  | 综合合价 | 其中
暂估价
91 | 010401001070 | 砖砌地沟 | 1.名称:低压柜坑（小㘵二-地块十五） 2.砖砌地沟，砌Mu10砖，M7.5砌筑砂浆 3.C25压顶钢筋砼梁制作、安装 4.综合考虑:构件截面形式（矩形、多边形、异形、圆形柱）、尺寸、施工高度、混凝土拌和要求、骨料粒径及因施工工艺需要掺外加剂 5.包括:砌筑、制作、安装、运输、浇筑、振捣、养护、泵送增加费等相关费 6.其他:未尽事项详见图纸、招标文件、工程量清单计价说明、国家相关规范等 |  | m | 46 | 338.72 |  | 15581.12
92 | 010401001071 | 砖砌地沟 | 1.名称:环网柜坑（小㘵二-地块十五） 2.砖砌地沟，砌Mu10砖，M7.5砌筑砂浆 3.C25压顶钢筋砼梁制作、安装 4.综合考虑:构件截面形式（矩形、多边形、异形、圆形柱）、尺寸、施工高度、混凝土拌和要求、骨料粒径及因施工工艺需要掺外加剂 5.包括:砌筑、制作、安装、运输、浇筑、振捣、养护、泵送增加费等相关费 6.其他:未尽事项详见图纸、招标文件、工程量清单计价说明、国家相关规范等 |  | m | 12 | 371.43 |  | 4457.16
本页小计 | [8 empty] | 20038.28
注：为计取规费等的使用，可在表中增设其中：“定额人工费”。
表—08
分部分项工程和单价措施项目清单与计价表
工程名称：小㘵—平山二期（首批）-电房建筑工程 |  |  |  | 标段： |  |  |  | 第 41 页 共 44 页
序号 | 项目编码 | 项目名称 | 项目特征描述 |  | 计量单位 | 工程量 | 金额（元）
[7 empty] | 综合单价 |  | 综合合价 | 其中
暂估价
93 | 010401001072 | 砖砌地沟 | 1.名称:高低压电缆坑（小㘵二-地块十五） 2.砖砌地沟，砌Mu10砖，M7.5砌筑砂浆 3.C25压顶钢筋砼梁制作、安装 4.100mm厚预制水泥盖板制作、安装 5.综合考虑:构件截面形式（矩形、多边形、异形、圆形柱）、尺寸、施工高度、混凝土拌和要求、骨料粒径及因施工工艺需要掺外加剂 6.包括:砌筑、制作、安装、运输、浇筑、振捣、养护、泵送增加费等相关费 7.其他:未尽事项详见图纸、招标文件、工程量清单计价说明、国家相关规范等 |  | m | 132.79 | 338.05 |  | 44889.66
94 | 010401001073 | 砖砌地沟 | 1.名称:高低压电缆坑(开关房)（小㘵二-地块十五） 2.砖砌地沟，砌Mu10砖，M7.5砌筑砂浆 3.砖柱、C25压顶钢筋砼梁制作、安装 4.80mm厚预制水泥盖板制作、安装 5.综合考虑:构件截面形式（矩形、多边形、异形、圆形柱）、尺寸、施工高度、混凝土拌和要求、骨料粒径及因施工工艺需要掺外加剂 6.包括:砌筑、制作、安装、运输、浇筑、振捣、养护、泵送增加费等相关费 7.其他:未尽事项详见图纸、招标文件、工程量清单计价说明、国家相关规范等 |  | m | 12 | 270.51 |  | 3246.12
本页小计 | [8 empty] | 48135.78
注：为计取规费等的使用，可在表中增设其中：“定额人工费”。
表—08
分部分项工程和单价措施项目清单与计价表
工程名称：小㘵—平山二期（首批）-电房建筑工程 |  |  |  | 标段： |  |  |  | 第 42 页 共 44 页
序号 | 项目编码 | 项目名称 | 项目特征描述 |  | 计量单位 | 工程量 | 金额（元）
[7 empty] | 综合单价 |  | 综合合价 | 其中
暂估价
95 | 010401001074 | 砖砌地沟 | 1.名称:二次电缆坑(含直流屏)（小㘵二-地块十五） 2.砖砌地沟，砌Mu10砖，M7.5砌筑砂浆 3.C25压顶钢筋砼梁制作、安装 4.100mm厚预制水泥盖板制作、安装 5.综合考虑:构件截面形式（矩形、多边形、异形、圆形柱）、尺寸、施工高度、混凝土拌和要求、骨料粒径及因施工工艺需要掺外加剂 6.包括:砌筑、制作、安装、运输、浇筑、振捣、养护、泵送增加费等相关费 7.其他:未尽事项详见图纸、招标文件、工程量清单计价说明、国家相关规范等 |  | m | 5.82 | 344.28 |  | 2003.71
96 | 010512008016 | 镀锌花纹钢板 | 1.种类：6mm厚镀锌花纹钢板(带把手) 2.综合考虑：规格、开孔尺寸、磨边形状、开槽类别、铺贴样式、嵌缝、骨架的类型、规格 3.包括：盖板、底座制作、安装、运输等相关费用 4.其他：未尽事项详见图纸、招标文件、工程量清单计价说明、国家相关规范等 |  | m2 | 16 | 324.24 |  | 5187.84
本页小计 | [8 empty] | 7191.55
注：为计取规费等的使用，可在表中增设其中：“定额人工费”。
表—08
分部分项工程和单价措施项目清单与计价表
工程名称：小㘵—平山二期（首批）-电房建筑工程 |  |  |  | 标段： |  |  |  | 第 43 页 共 44 页
序号 | 项目编码 | 项目名称 | 项目特征描述 |  | 计量单位 | 工程量 | 金额（元）
[7 empty] | 综合单价 |  | 综合合价 | 其中
暂估价
97 | 010805006017 | 不锈钢门 | 1.门洞口尺寸:按设计图纸要求 2.门框、扇材质:2mm厚304不锈钢门(封不锈钢网) 3.综合考虑：门框（套）、门扇、亮子、玻璃、门锁、拉手、磁吸、闭门器、地弹簧、特殊五金、各种小五金配件、贴脸、盖口条、披水条、油漆、刷防腐油、塞口、填缝、运输等相关费用 4.包括：框扇、玻璃、运输、安装、打胶、五金配件、周边塞缝防腐、防雷处理等相关费用 5.其他：未尽事项详见图纸、招标文件、工程量清单计价说明、国家相关规范等 |  | m2 | 73.5 | 718.98 |  | 52845.03
98 | 010807003017 | 不锈钢百叶窗 | 1.不锈钢百叶窗(封不锈钢网) 2.规格、厚度:综合考虑 3.框、扇材质:304不锈钢 4.综合考虑：各种小五金配件及特殊五金、颜色、塞口、填缝、运输等相关费用 5.包括：制作、安装、周边塞缝、其它等相关费用 6.其他：未尽事项详见图纸、招标文件、工程量清单计价说明、国家相关规范等 |  | m2 | 17.64 | 573.61 |  | 10118.48
本页小计 | [8 empty] | 62963.51
注：为计取规费等的使用，可在表中增设其中：“定额人工费”。
表—08
分部分项工程和单价措施项目清单与计价表
工程名称：小㘵—平山二期（首批）-电房建筑工程 |  |  |  | 标段： |  |  |  | 第 44 页 共 44 页
序号 | 项目编码 | 项目名称 | 项目特征描述 |  | 计量单位 | 工程量 | 金额（元）
[7 empty] | 综合单价 |  | 综合合价 | 其中
暂估价
99 | 011206002017 | 块料零星项目 | 1.挡板两侧墙上贴上不低于700毫米高瓷片 2.找平层砂浆厚度、配合比:综合考虑 3.综合考虑:圆、弧、锯齿等不规则墙面、块料的厚度、颜色、铺贴样式，开孔、磨边及形式等 4.包括:基层清理、底层、结合层、块料损耗、下脚料、开孔、切角、磨边、打蜡、嵌缝等相关费用 5.其他:未尽事项详见图纸、招标文件、工程量清单计价说明、国家相关规范等 |  | m2 | 14 | 119.1 |  | 1667.4
|  | 措施项目 | [6 empty] | 138850.57
100 | 011702028002 | 小型构件模板 | 1.构件类型：排水沟、压顶、扶手、花池、台阶、房上水池、门槛、反坎、盖板等混凝土小型构件 2.形状、截面尺寸：综合考虑 3.综合考虑：木模板、支架、地下室顶板回顶等的支、拆、运输费用及模板、支架的摊销（或租赁）及因防火需要为模板支架淋水的费用。 4.其他：未尽事项详见图纸、招标文件、工程量清单计价说明、国家相关规范等 |  | m2 | 1703.27 | 81.52 |  | 138850.57
本页小计 | [8 empty] | 140517.97
合 计 | [8 empty] | 1842474.41
注：为计取规费等的使用，可在表中增设其中：“定额人工费”。
表—08

## 表-11 总价措施项目清单与计价表
总价措施项目清单与计价表
工程名称：小㘵—平山二期（首批）-电房建筑工程 | [5 empty] | 标段： |  | 第 1 页 共 1 页
序号 | 项目编码 | 项目名称 | 计算基础 | 费率 (%) | 金额 (元) |  | 调整 费率(%) |  | 调整后 金额(元) | 备注
1 | LSSGCSF00006 | 绿色施工安全防护措施费 | 分部分项人工费+分部分项机具费 | 19 | 51429.05 |  |  |  |  | 以分部分项的人工费与施工机具费之和为计算基础，费率19%
合 计 |  |  |  |  | 51429.05
编制人（造价人员）： | [5 empty] | 复核人（造价工程师）：
表-11

## 表-12 其他项目清单与计价汇总表
其他项目清单与计价汇总表
工程名称：小㘵—平山二期（首批）-电房建筑工程 |  |  | 标段： |  | 第 1 页 共 1 页
序号 | 项目名称 | 金额（元） |  | 结算金额（元） |  | 备注
1 | 暂列金额 | 170362.38 |  |  |  | 明细详见表-12-1
2 | 暂估价
2.1 | 材料暂估价 | — |  |  |  | 明细详见表-12-2
2.2 | 专业工程暂估价 |  |  |  |  | 明细详见表-12-3
3 | 计日工 |  |  |  |  | 明细详见表-12-4
4 | 总承包服务费 |  |  |  |  | 明细详见表-12-5
5 | 预算包干费 | 18947.54
6 | 工程优质费
7 | 概算幅度差
8 | 现场签证费用
9 | 索赔费用
10 | 其他费用
| 合 计 | 189309.92 |  |  |  | —
注：材料（工程设备）暂估单价进入清单项目综合单价，此处不汇总。
表—12

## 表-12-1 暂列金额表
暂列金额明细表
工程名称：小㘵—平山二期（首批）-电房建筑工程 |  |  | 标段： |  | 第 1 页 共 1 页
序号 | 名称 | 计量单位 |  | 暂定金额（元） |  | 备注
1 | 暂列金额 |  |  | 170362.38
合 计 |  |  |  | 170362.38 |  | —
注：此表由招标人填写，如不能详列，也可只列暂列金额总额，投标人应将上述暂列金额计入投标总价中。
表—12—1

## 表-13 规费、税金项目清单与计价表
规费、税金项目清单与计价表
工程名称：小㘵—平山二期（首批）-电房建筑工程 |  |  | 标段： |  |  | 第 1 页 共 1 页
序号 | 项目名称 | 计算基础 |  | 计算基数 | 计算费率 (%) |  | 金额(元)
1 | 增值税销项税额 | 分部分项合计+措施合计+其他项目 |  | 2083213.38 | 9 |  | 187489.2
合 计 | [6 empty] | 187489.2
编制人（造价人员）： |  |  | 复核人（造价工程师）：
表—13