## 表-04 单位工程招标控制价汇总表
单位工程招标控制价汇总表
工程名称：小㘵—平山二期（首批）-高低压变配电工程 |  |  | 标段： | 第 1 页 共 1 页
序号 | 汇总内容 | 金额:(元) |  |  | 其中：暂估价(元)
1 | 分部分项合计 | 25008705.41
1.1 | 地块二 | 1922200.95
1.2 | 地块三 | 2715016.10
1.3 | 地块八 | 1212975.31
1.4 | 地块九 | 1304198.79
1.5 | 地块十 | 6737257.89
1.6 | 地块十四 | 7493071.22
1.7 | 地块十五 | 3623985.15
2 | 措施合计 | 726362.56
2.1 | 绿色施工安全防护措施费 | 663097.53
2.2 | 其他措施费 | 63265.03
3 | 其他项目 | 2686248.66 |  |  | －
3.1 | 暂列金额 | 2500870.54
3.2 | 暂估价
3.3 | 计日工
3.4 | 总承包服务费
3.5 | 预算包干费 | 185378.12
3.6 | 工程优质费
3.7 | 概算幅度差
3.8 | 索赔费用
3.9 | 现场签证费用
3.10 | 其他费用
4 | 税前工程造价 | 28421316.63
5 | 增值税销项税额 | 2557918.50 |  |  | －
6 | 总造价 | 30979235.13
7 | 人工费 | 1637631.07
招标控制价合计=1+2+3+5 |  | 30,979,235.13 |  |  | 0.00
注：本表适用于单位工程招标控制价或投标报价的汇总，如无单位工程划分，单项工程也使用本表汇总
表—04

## 表-08 分部分项工程和单价措施项目清单与计价表
分部分项工程和单价措施项目清单与计价表
工程名称：小㘵—平山二期（首批）-高低压变配电工程 |  |  |  | 标段： |  |  |  | 第 1 页 共 319 页
序号 | 项目编码 | 项目名称 | 项目特征描述 |  | 计量单位 | 工程量 | 金额（元）
[7 empty] | 综合单价 |  | 综合合价 | 其中
暂估价
|  | 地块二 | [6 empty] | 1922200.95
1 | 030402017130 | 高压进线柜 | 1.高压进线柜 G01（小㘵二-地块二） 2.型号:KYN 3.规格:800mm×1500mm×2200mm 4.基础型钢制作安装、除锈刷油、灌浆 5.电力设施牌号 6.母线、铜排、支持绝缘子、穿墙套管耐压试验及安装,穿通板制作安装,母线桥安装等 7.本体及附件安装、单体调试 8.接地 9.其他：未尽事项详见图纸、招标文件、工程量清单计价说明、国家相关规范等 |  | 台 | 1 | 40300.71 |  | 40300.71
2 | 030402017131 | 高压计量柜 | 1.高压计量柜 G02（小㘵二-地块二） 2.型号:KYN 3.规格:800mm×1500mm×2200mm 4.基础型钢制作安装、除锈刷油、灌浆 5.电力设施牌号 6.母线、铜排、支持绝缘子、穿墙套管耐压试验及安装,穿通板制作安装,母线桥安装等 7.本体及附件安装、单体调试 8.接地 9.其他：未尽事项详见图纸、招标文件、工程量清单计价说明、国家相关规范等 |  | 台 | 1 | 36883.58 |  | 36883.58
本页小计 | [8 empty] | 77184.29
注：为计取规费等的使用，可在表中增设其中：“定额人工费”。
表—08
分部分项工程和单价措施项目清单与计价表
工程名称：小㘵—平山二期（首批）-高低压变配电工程 |  |  |  | 标段： |  |  |  | 第 2 页 共 319 页
序号 | 项目编码 | 项目名称 | 项目特征描述 |  | 计量单位 | 工程量 | 金额（元）
[7 empty] | 综合单价 |  | 综合合价 | 其中
暂估价
3 | 030402017132 | 高压出线柜 | 1.高压出线柜 G03（小㘵二-地块二） 2.型号:KYN 3.规格:800mm×1500mm×2200mm 4.基础型钢制作安装、除锈刷油、灌浆 5.电力设施牌号 6.母线、铜排、支持绝缘子、穿墙套管耐压试验及安装,穿通板制作安装,母线桥安装等 7.本体及附件安装、单体调试 8.接地 9.其他：未尽事项详见图纸、招标文件、工程量清单计价说明、国家相关规范等 |  | 台 | 1 | 37776.06 |  | 37776.06
4 | 030402017133 | 高压出线柜 | 1.高压出线柜 G04（小㘵二-地块二） 2.型号:KYN 3.规格:800mm×1500mm×2200mm 4.基础型钢制作安装、除锈刷油、灌浆 5.电力设施牌号 6.母线、铜排、支持绝缘子、穿墙套管耐压试验及安装,穿通板制作安装,母线桥安装等 7.本体及附件安装、单体调试 8.接地 9.其他：未尽事项详见图纸、招标文件、工程量清单计价说明、国家相关规范等 |  | 台 | 1 | 37776.06 |  | 37776.06
本页小计 | [8 empty] | 75552.12
注：为计取规费等的使用，可在表中增设其中：“定额人工费”。
表—08
分部分项工程和单价措施项目清单与计价表
工程名称：小㘵—平山二期（首批）-高低压变配电工程 |  |  |  | 标段： |  |  |  | 第 3 页 共 319 页
序号 | 项目编码 | 项目名称 | 项目特征描述 |  | 计量单位 | 工程量 | 金额（元）
[7 empty] | 综合单价 |  | 综合合价 | 其中
暂估价
5 | 030402017134 | 高压出线柜 | 1.高压出线柜 G05（小㘵二-地块二） 2.型号:KYN 3.规格:800mm×1500mm×2200mm 4.基础型钢制作安装、除锈刷油、灌浆 5.电力设施牌号 6.母线、铜排、支持绝缘子、穿墙套管耐压试验及安装,穿通板制作安装,母线桥安装等 7.本体及附件安装、单体调试 8.接地 9.其他：未尽事项详见图纸、招标文件、工程量清单计价说明、国家相关规范等 |  | 台 | 1 | 37776.06 |  | 37776.06
6 | 030404013007 | 直流馈电屏 | 1.名称:直流馈电屏（小㘵二-地块二） 2.型号:20AH/220V 3.规格：600×800×1600（宽×深×高） 4.基础型钢制作安装、除锈刷油、灌浆 5.电力设施牌号 6.母线、铜排、支持绝缘子、穿墙套管耐压试验及安装,穿通板制作安装,母线桥安装等 7.本体及附件安装、单体调试 8.接地 9.其他：未尽事项详见图纸、招标文件、工程量清单计价说明、国家相关规范等 |  | 台 | 1 | 13147.25 |  | 13147.25
本页小计 | [8 empty] | 50923.31
注：为计取规费等的使用，可在表中增设其中：“定额人工费”。
表—08
分部分项工程和单价措施项目清单与计价表
工程名称：小㘵—平山二期（首批）-高低压变配电工程 |  |  |  | 标段： |  |  |  | 第 4 页 共 319 页
序号 | 项目编码 | 项目名称 | 项目特征描述 |  | 计量单位 | 工程量 | 金额（元）
[7 empty] | 综合单价 |  | 综合合价 | 其中
暂估价
7 | 030401001001 | 干式变压器 | 1.名称：干式变压器（小㘵二-地块二） 2.型号：SCB13-1600kVA(带罩)10±2x2.5%/0.4KV D/Yn11;Uk=6% 带风机、温显温控系统 3.钢板垫板、防震绝缘胶垫、绝缘子、绝缘护套、中性接地线、干式变压器阻尼弹簧减震器制作安装等 4.母线、铜排、支持绝缘子、穿墙套管耐压试验及安装,穿通板制作安装,母线桥安装等 5.本体及附件安装、单体调试 6.接地 7.其他：未尽事项详见图纸、招标文件、工程量清单计价说明、国家相关规范等 |  | 台 | 3 | 198931.2 |  | 596793.6
8 | 030404004334 | 低压成套配电柜 | 1.名称:低压开关柜-联络柜4Z1A0（小㘵二-地块二） 2.型号规格:GCL型 800×1000×2200 3.基础型钢制作安装、除锈刷油、灌浆 4.电力设施牌号 5.母线、铜排、端子板、焊（压）接线端子、盘柜配线、屏边安装、屏上辅助设备安装 6.本体及附件安装、单体调试 7.接地 8.其他：未尽事项详见图纸、招标文件、工程量清单计价说明、国家相关规范等 |  | 台 | 1 | 36998.26 |  | 36998.26
本页小计 | [8 empty] | 633791.86
注：为计取规费等的使用，可在表中增设其中：“定额人工费”。
表—08
分部分项工程和单价措施项目清单与计价表
工程名称：小㘵—平山二期（首批）-高低压变配电工程 |  |  |  | 标段： |  |  |  | 第 5 页 共 319 页
序号 | 项目编码 | 项目名称 | 项目特征描述 |  | 计量单位 | 工程量 | 金额（元）
[7 empty] | 综合单价 |  | 综合合价 | 其中
暂估价
9 | 030404004335 | 低压成套配电柜 | 1.名称:低压开关柜-进线柜4Z1A1（小㘵二-地块二） 2.型号规格:GCL型 800×1000×2200 3.基础型钢制作安装、除锈刷油、灌浆 4.电力设施牌号 5.母线、铜排、端子板、焊（压）接线端子、盘柜配线、屏边安装、屏上辅助设备安装 6.本体及附件安装、单体调试 7.接地 8.其他：未尽事项详见图纸、招标文件、工程量清单计价说明、国家相关规范等 |  | 台 | 1 | 39922 |  | 39922
10 | 030404004336 | 低压成套配电柜 | 1.名称:低压开关柜-电容柜4Z1A2（小㘵二-地块二） 2.型号规格:GCL型 1000×1000×2200 3.基础型钢制作安装、除锈刷油、灌浆 4.电力设施牌号 5.母线、铜排、端子板、焊（压）接线端子、盘柜配线、屏边安装、屏上辅助设备安装 6.本体及附件安装、单体调试 7.接地 8.其他：未尽事项详见图纸、招标文件、工程量清单计价说明、国家相关规范等 |  | 台 | 1 | 24256.78 |  | 24256.78
本页小计 | [8 empty] | 64178.78
注：为计取规费等的使用，可在表中增设其中：“定额人工费”。
表—08
分部分项工程和单价措施项目清单与计价表
工程名称：小㘵—平山二期（首批）-高低压变配电工程 |  |  |  | 标段： |  |  |  | 第 6 页 共 319 页
序号 | 项目编码 | 项目名称 | 项目特征描述 |  | 计量单位 | 工程量 | 金额（元）
[7 empty] | 综合单价 |  | 综合合价 | 其中
暂估价
11 | 030404004337 | 低压成套配电柜 | 1.名称:低压开关柜-电容柜4Z1A3（小㘵二-地块二） 2.型号规格:GCL型 1000×1000×2200 3.基础型钢制作安装、除锈刷油、灌浆 4.电力设施牌号 5.母线、铜排、端子板、焊（压）接线端子、盘柜配线、屏边安装、屏上辅助设备安装 6.本体及附件安装、单体调试 7.接地 8.其他：未尽事项详见图纸、招标文件、工程量清单计价说明、国家相关规范等 |  | 台 | 1 | 24256.78 |  | 24256.78
12 | 030404004338 | 低压成套配电柜 | 1.名称:低压开关柜-出线柜4Z1A4（小㘵二-地块二） 2.型号规格:GCL型 600×1000×2200 3.基础型钢制作安装、除锈刷油、灌浆 4.电力设施牌号 5.母线、铜排、端子板、焊（压）接线端子、盘柜配线、屏边安装、屏上辅助设备安装 6.本体及附件安装、单体调试 7.接地 8.其他：未尽事项详见图纸、招标文件、工程量清单计价说明、国家相关规范等 |  | 台 | 1 | 18820.69 |  | 18820.69
本页小计 | [8 empty] | 43077.47
注：为计取规费等的使用，可在表中增设其中：“定额人工费”。
表—08
分部分项工程和单价措施项目清单与计价表
工程名称：小㘵—平山二期（首批）-高低压变配电工程 |  |  |  | 标段： |  |  |  | 第 7 页 共 319 页
序号 | 项目编码 | 项目名称 | 项目特征描述 |  | 计量单位 | 工程量 | 金额（元）
[7 empty] | 综合单价 |  | 综合合价 | 其中
暂估价
13 | 030404004339 | 低压成套配电柜 | 1.名称:低压开关柜-出线柜4Z1A5（小㘵二-地块二） 2.型号规格:GCL型 600×1000×2200 3.基础型钢制作安装、除锈刷油、灌浆 4.电力设施牌号 5.母线、铜排、端子板、焊（压）接线端子、盘柜配线、屏边安装、屏上辅助设备安装 6.本体及附件安装、单体调试 7.接地 8.其他：未尽事项详见图纸、招标文件、工程量清单计价说明、国家相关规范等 |  | 台 | 1 | 19106.98 |  | 19106.98
14 | 030404004340 | 低压成套配电柜 | 1.名称:低压开关柜-出线柜4Z1A6（小㘵二-地块二） 2.型号规格:GCL型 600×1000×2200 3.基础型钢制作安装、除锈刷油、灌浆 4.电力设施牌号 5.母线、铜排、端子板、焊（压）接线端子、盘柜配线、屏边安装、屏上辅助设备安装 6.本体及附件安装、单体调试 7.接地 8.其他：未尽事项详见图纸、招标文件、工程量清单计价说明、国家相关规范等 |  | 台 | 1 | 19023.25 |  | 19023.25
本页小计 | [8 empty] | 38130.23
注：为计取规费等的使用，可在表中增设其中：“定额人工费”。
表—08
分部分项工程和单价措施项目清单与计价表
工程名称：小㘵—平山二期（首批）-高低压变配电工程 |  |  |  | 标段： |  |  |  | 第 8 页 共 319 页
序号 | 项目编码 | 项目名称 | 项目特征描述 |  | 计量单位 | 工程量 | 金额（元）
[7 empty] | 综合单价 |  | 综合合价 | 其中
暂估价
15 | 030404004341 | 低压成套配电柜 | 1.名称:低压开关柜-出线柜4Z1A7（小㘵二-地块二） 2.型号规格:GCL型 600×1000×2200 3.基础型钢制作安装、除锈刷油、灌浆 4.电力设施牌号 5.母线、铜排、端子板、焊（压）接线端子、盘柜配线、屏边安装、屏上辅助设备安装 6.本体及附件安装、单体调试 7.接地 8.其他：未尽事项详见图纸、招标文件、工程量清单计价说明、国家相关规范等 |  | 台 | 1 | 19392.09 |  | 19392.09
16 | 030404004342 | 低压成套配电柜 | 1.名称:低压开关柜-进线柜4Z2A1（小㘵二-地块二） 2.型号规格:GCL型 800×1000×2200 3.基础型钢制作安装、除锈刷油、灌浆 4.电力设施牌号 5.母线、铜排、端子板、焊（压）接线端子、盘柜配线、屏边安装、屏上辅助设备安装 6.本体及附件安装、单体调试 7.接地 8.其他：未尽事项详见图纸、招标文件、工程量清单计价说明、国家相关规范等 |  | 台 | 1 | 30480.8 |  | 30480.8
本页小计 | [8 empty] | 49872.89
注：为计取规费等的使用，可在表中增设其中：“定额人工费”。
表—08
分部分项工程和单价措施项目清单与计价表
工程名称：小㘵—平山二期（首批）-高低压变配电工程 |  |  |  | 标段： |  |  |  | 第 9 页 共 319 页
序号 | 项目编码 | 项目名称 | 项目特征描述 |  | 计量单位 | 工程量 | 金额（元）
[7 empty] | 综合单价 |  | 综合合价 | 其中
暂估价
17 | 030404004343 | 低压成套配电柜 | 1.名称:低压开关柜-补偿柜4Z2A2（小㘵二-地块二） 2.型号规格:GCL型 800×1000×2200 3.基础型钢制作安装、除锈刷油、灌浆 4.电力设施牌号 5.母线、铜排、端子板、焊（压）接线端子、盘柜配线、屏边安装、屏上辅助设备安装 6.本体及附件安装、单体调试 7.接地 8.其他：未尽事项详见图纸、招标文件、工程量清单计价说明、国家相关规范等 |  | 台 | 1 | 24256.78 |  | 24256.78
18 | 030404004344 | 低压成套配电柜 | 1.名称:低压开关柜-电容柜4Z2A3（小㘵二-地块二） 2.型号规格:GCL型 1000×1000×2200 3.基础型钢制作安装、除锈刷油、灌浆 4.电力设施牌号 5.母线、铜排、端子板、焊（压）接线端子、盘柜配线、屏边安装、屏上辅助设备安装 6.本体及附件安装、单体调试 7.接地 8.其他：未尽事项详见图纸、招标文件、工程量清单计价说明、国家相关规范等 |  | 台 | 1 | 24256.78 |  | 24256.78
本页小计 | [8 empty] | 48513.56
注：为计取规费等的使用，可在表中增设其中：“定额人工费”。
表—08
分部分项工程和单价措施项目清单与计价表
工程名称：小㘵—平山二期（首批）-高低压变配电工程 |  |  |  | 标段： |  |  |  | 第 10 页 共 319 页
序号 | 项目编码 | 项目名称 | 项目特征描述 |  | 计量单位 | 工程量 | 金额（元）
[7 empty] | 综合单价 |  | 综合合价 | 其中
暂估价
19 | 030404004345 | 低压成套配电柜 | 1.名称:低压开关柜-出线柜4Z2A4（小㘵二-地块二） 2.型号规格:GCL型 600×1000×2200 3.基础型钢制作安装、除锈刷油、灌浆 4.电力设施牌号 5.母线、铜排、端子板、焊（压）接线端子、盘柜配线、屏边安装、屏上辅助设备安装 6.本体及附件安装、单体调试 7.接地 8.其他：未尽事项详见图纸、招标文件、工程量清单计价说明、国家相关规范等 |  | 台 | 1 | 22762.1 |  | 22762.1
20 | 030404004346 | 低压成套配电柜 | 1.名称:低压开关柜-出线柜4Z2A5（小㘵二-地块二） 2.型号规格:GCL型 600×1000×2200 3.基础型钢制作安装、除锈刷油、灌浆 4.电力设施牌号 5.母线、铜排、端子板、焊（压）接线端子、盘柜配线、屏边安装、屏上辅助设备安装 6.本体及附件安装、单体调试 7.接地 8.其他：未尽事项详见图纸、招标文件、工程量清单计价说明、国家相关规范等 |  | 台 | 1 | 20270.7 |  | 20270.7
本页小计 | [8 empty] | 43032.8
注：为计取规费等的使用，可在表中增设其中：“定额人工费”。
表—08
分部分项工程和单价措施项目清单与计价表
工程名称：小㘵—平山二期（首批）-高低压变配电工程 |  |  |  | 标段： |  |  |  | 第 11 页 共 319 页
序号 | 项目编码 | 项目名称 | 项目特征描述 |  | 计量单位 | 工程量 | 金额（元）
[7 empty] | 综合单价 |  | 综合合价 | 其中
暂估价
21 | 030404004347 | 低压成套配电柜 | 1.名称:低压开关柜-双电源切换柜3F2A1（小㘵二-地块二） 2.型号规格:GCL型 800×1000×2200 3.基础型钢制作安装、除锈刷油、灌浆 4.电力设施牌号 5.母线、铜排、端子板、焊（压）接线端子、盘柜配线、屏边安装、屏上辅助设备安装 6.本体及附件安装、单体调试 7.接地 8.其他：未尽事项详见图纸、招标文件、工程量清单计价说明、国家相关规范等 |  | 台 | 1 | 32352.62 |  | 32352.62
22 | 030404004348 | 低压成套配电柜 | 1.名称:低压开关柜-出线柜3F2A2（小㘵二-地块二） 2.型号规格:GCL型 600×1000×2200 3.基础型钢制作安装、除锈刷油、灌浆 4.电力设施牌号 5.母线、铜排、端子板、焊（压）接线端子、盘柜配线、屏边安装、屏上辅助设备安装 6.本体及附件安装、单体调试 7.接地 8.其他：未尽事项详见图纸、招标文件、工程量清单计价说明、国家相关规范等 |  | 台 | 1 | 17408.03 |  | 17408.03
本页小计 | [8 empty] | 49760.65
注：为计取规费等的使用，可在表中增设其中：“定额人工费”。
表—08
分部分项工程和单价措施项目清单与计价表
工程名称：小㘵—平山二期（首批）-高低压变配电工程 |  |  |  | 标段： |  |  |  | 第 12 页 共 319 页
序号 | 项目编码 | 项目名称 | 项目特征描述 |  | 计量单位 | 工程量 | 金额（元）
[7 empty] | 综合单价 |  | 综合合价 | 其中
暂估价
23 | 030404004349 | 低压成套配电柜 | 1.名称:低压开关柜-出线柜3F2A3（小㘵二-地块二） 2.型号规格:GCL型 600×1000×2200 3.基础型钢制作安装、除锈刷油、灌浆 4.电力设施牌号 5.母线、铜排、端子板、焊（压）接线端子、盘柜配线、屏边安装、屏上辅助设备安装 6.本体及附件安装、单体调试 7.接地 8.其他：未尽事项详见图纸、招标文件、工程量清单计价说明、国家相关规范等 |  | 台 | 1 | 17242.72 |  | 17242.72
24 | 030404004350 | 低压成套配电柜 | 1.名称:低压开关柜-出线柜3F2A4（小㘵二-地块二） 2.型号规格:GCL型 600×1000×2200 3.基础型钢制作安装、除锈刷油、灌浆 4.电力设施牌号 5.母线、铜排、端子板、焊（压）接线端子、盘柜配线、屏边安装、屏上辅助设备安装 6.本体及附件安装、单体调试 7.接地 8.其他：未尽事项详见图纸、招标文件、工程量清单计价说明、国家相关规范等 |  | 台 | 1 | 17649.98 |  | 17649.98
本页小计 | [8 empty] | 34892.7
注：为计取规费等的使用，可在表中增设其中：“定额人工费”。
表—08
分部分项工程和单价措施项目清单与计价表
工程名称：小㘵—平山二期（首批）-高低压变配电工程 |  |  |  | 标段： |  |  |  | 第 13 页 共 319 页
序号 | 项目编码 | 项目名称 | 项目特征描述 |  | 计量单位 | 工程量 | 金额（元）
[7 empty] | 综合单价 |  | 综合合价 | 其中
暂估价
25 | 030404004351 | 低压成套配电柜 | 1.名称:低压开关柜-进线柜4Z3A1（小㘵二-地块二） 2.型号规格:GCL型 800×1000×2200 3.基础型钢制作安装、除锈刷油、灌浆 4.电力设施牌号 5.母线、铜排、端子板、焊（压）接线端子、盘柜配线、屏边安装、屏上辅助设备安装 6.本体及附件安装、单体调试 7.接地 8.其他：未尽事项详见图纸、招标文件、工程量清单计价说明、国家相关规范等 |  | 台 | 1 | 22283.32 |  | 22283.32
26 | 030404004352 | 低压成套配电柜 | 1.名称:低压开关柜-补偿柜4Z3A2（小㘵二-地块二） 2.型号规格:GCL型 1000×1000×2200 3.基础型钢制作安装、除锈刷油、灌浆 4.电力设施牌号 5.母线、铜排、端子板、焊（压）接线端子、盘柜配线、屏边安装、屏上辅助设备安装 6.本体及附件安装、单体调试 7.接地 8.其他：未尽事项详见图纸、招标文件、工程量清单计价说明、国家相关规范等 |  | 台 | 1 | 21048.91 |  | 21048.91
本页小计 | [8 empty] | 43332.23
注：为计取规费等的使用，可在表中增设其中：“定额人工费”。
表—08
分部分项工程和单价措施项目清单与计价表
工程名称：小㘵—平山二期（首批）-高低压变配电工程 |  |  |  | 标段： |  |  |  | 第 14 页 共 319 页
序号 | 项目编码 | 项目名称 | 项目特征描述 |  | 计量单位 | 工程量 | 金额（元）
[7 empty] | 综合单价 |  | 综合合价 | 其中
暂估价
27 | 030404004353 | 低压成套配电柜 | 1.名称:低压开关柜-电容柜4Z3A3（小㘵二-地块二） 2.型号规格:GCL型 1000×1000×2200 3.基础型钢制作安装、除锈刷油、灌浆 4.电力设施牌号 5.母线、铜排、端子板、焊（压）接线端子、盘柜配线、屏边安装、屏上辅助设备安装 6.本体及附件安装、单体调试 7.接地 8.其他：未尽事项详见图纸、招标文件、工程量清单计价说明、国家相关规范等 |  | 台 | 1 | 18631.4 |  | 18631.4
28 | 030404004354 | 低压成套配电柜 | 1.名称:低压开关柜-出线柜4Z3A4（小㘵二-地块二） 2.型号规格:GCL型 600×1000×2200 3.基础型钢制作安装、除锈刷油、灌浆 4.电力设施牌号 5.母线、铜排、端子板、焊（压）接线端子、盘柜配线、屏边安装、屏上辅助设备安装 6.本体及附件安装、单体调试 7.接地 8.其他：未尽事项详见图纸、招标文件、工程量清单计价说明、国家相关规范等 |  | 台 | 1 | 17649.98 |  | 17649.98
本页小计 | [8 empty] | 36281.38
注：为计取规费等的使用，可在表中增设其中：“定额人工费”。
表—08
分部分项工程和单价措施项目清单与计价表
工程名称：小㘵—平山二期（首批）-高低压变配电工程 |  |  |  | 标段： |  |  |  | 第 15 页 共 319 页
序号 | 项目编码 | 项目名称 | 项目特征描述 |  | 计量单位 | 工程量 | 金额（元）
[7 empty] | 综合单价 |  | 综合合价 | 其中
暂估价
29 | 030404004355 | 低压成套配电柜 | 1.名称:低压开关柜-出线柜4Z3A5（小㘵二-地块二） 2.型号规格:GCL型 600×1000×2200 3.基础型钢制作安装、除锈刷油、灌浆 4.电力设施牌号 5.母线、铜排、端子板、焊（压）接线端子、盘柜配线、屏边安装、屏上辅助设备安装 6.本体及附件安装、单体调试 7.接地 8.其他：未尽事项详见图纸、招标文件、工程量清单计价说明、国家相关规范等 |  | 台 | 1 | 24953.98 |  | 24953.98
30 | 030403006028 | 低压封闭式插接母线槽 | 1.名称:低压封闭式插接母线槽 2.规格型号：CCX-3200A/4P 3.包括水平弯通、垂直弯通、T接头、变径单元、始终端母线、膨胀接头、软连接等附件安装 4.支吊架制作、安装，除锈、刷油 5.防火堵洞、母线槽防护 6.接地 7.其他：未尽事项详见图纸、招标文件、工程量清单计价说明、国家相关规范等 |  | m | 45 | 6269.65 |  | 282134.25
31 | 030403007028 | 始端箱、分线箱 | 1、名称:母线始端箱(变压器端) 2.规格：3200A 3.箱体接地、单体调试、接线等 4.其他：未尽事项详见图纸、招标文件、工程量清单计价说明、国家相关规范等 |  | 台 | 3 | 2276.69 |  | 6830.07
本页小计 | [8 empty] | 313918.3
注：为计取规费等的使用，可在表中增设其中：“定额人工费”。
表—08
分部分项工程和单价措施项目清单与计价表
工程名称：小㘵—平山二期（首批）-高低压变配电工程 |  |  |  | 标段： |  |  |  | 第 16 页 共 319 页
序号 | 项目编码 | 项目名称 | 项目特征描述 |  | 计量单位 | 工程量 | 金额（元）
[7 empty] | 综合单价 |  | 综合合价 | 其中
暂估价
32 | 030403007029 | 始端箱、分线箱 | 1、名称:母线始端箱(配电柜端) 2.规格：3200A 3.箱体接地、单体调试、接线等 4.其他：未尽事项详见图纸、招标文件、工程量清单计价说明、国家相关规范等 |  | 台 | 5 | 2276.69 |  | 11383.45
33 | 030408001080 | 电力电缆 | 1.名称:电缆电缆敷设 2.型号:ZRYJV22-8.7/15kV-3×70mm2 3.揭（盖）盖板 4.电缆敷设 5.电缆防护、防火堵洞 6.电缆防火隔板、防火涂料 7.接地 8.其他：未尽事项详见图纸、招标文件、工程量清单计价说明、国家相关规范等 |  | m | 45 | 218.18 |  | 9818.1
34 | 030408006033 | 电力电缆头 | 1.名称:冷缩式电缆终端头 2.型号、规格：70截面mm2以下 3.电压等级（kV)：10KV 4.未尽事项详见图纸、工程量清单计价说明、国家相关规范等 |  | 个 | 6 | 593.09 |  | 3558.54
35 | 030408001081 | 电力电缆 | 1.名称:电缆电缆敷设 2.型号:ZRYJV22-8.7/15kV-3×240mm2 3.揭（盖）盖板 4.电缆敷设 5.电缆防护、防火堵洞 6.电缆防火隔板、防火涂料 7.接地 8.其他：未尽事项详见图纸、招标文件、工程量清单计价说明、国家相关规范等 |  | m | 220 | 626.9 |  | 137918
本页小计 | [8 empty] | 162678.09
注：为计取规费等的使用，可在表中增设其中：“定额人工费”。
表—08
分部分项工程和单价措施项目清单与计价表
工程名称：小㘵—平山二期（首批）-高低压变配电工程 |  |  |  | 标段： |  |  |  | 第 17 页 共 319 页
序号 | 项目编码 | 项目名称 | 项目特征描述 |  | 计量单位 | 工程量 | 金额（元）
[7 empty] | 综合单价 |  | 综合合价 | 其中
暂估价
36 | 030408006034 | 电力电缆头 | 1.名称:冷缩式电缆终端头 2.型号、规格：240截面mm2以下 3.电压等级（kV)：10KV 4.未尽事项详见图纸、工程量清单计价说明、国家相关规范等 |  | 个 | 2 | 912.21 |  | 1824.42
37 | 030414001028 | 电力系统调试 | 1.型号：电力系统调试（小㘵二-地块二） 2.电压等级：10kV、1kV以下 3.包含高低压送配电装置系统调试;变压器系统调试;母线、避雷器、电容器装置调试;电缆试验、瓷瓶耐压、自动开关或断路器调试、隔离开关调试、常规保护装置调试、自动投入装置调试、电缆局放试验、电缆交流耐压试验、五防系统调试等 4.其他：未尽事项详见图纸、招标文件、工程量清单计价说明、国家相关规范等 |  | 项 | 1 | 78431.13 |  | 78431.13
38 | 030404036001 | 安建环设施 | 1.名称：安建环设施（小㘵二-地块二） 2.包含绝缘地板胶、指示牌、消防灭火器材、绝缘工具、绝缘胶垫、绝缘手套、绝缘鞋、绝缘棒、标语牌、标志牌、结线模拟说明牌、验电笔、结线模拟指示牌、防鼠泥、防鼠挡板、驱鼠器、环境控制箱、电房工具箱、高压绝缘操作杆、变压器固定遮拦灯箱、电房辅助设施等相关费用 3.其他:按设计图纸、技术需求书及施工规范要求综合考虑 4.完成本清单项目所需的一切相关工作 |  | 项 | 1 | 29028.22 |  | 29028.22
本页小计 | [8 empty] | 109283.77
注：为计取规费等的使用，可在表中增设其中：“定额人工费”。
表—08
分部分项工程和单价措施项目清单与计价表
工程名称：小㘵—平山二期（首批）-高低压变配电工程 |  |  |  | 标段： |  |  |  | 第 18 页 共 319 页
序号 | 项目编码 | 项目名称 | 项目特征描述 |  | 计量单位 | 工程量 | 金额（元）
[7 empty] | 综合单价 |  | 综合合价 | 其中
暂估价
39 | 030414011028 | 防雷接地 | 1.名称：防雷接地（小㘵二-地块二） 2.包含接地极（板）制安、接地母线敷设、避雷引下线敷设、接地跨接线、金属构件、桩承台、门窗接地、总等电位端子箱安装、等电位联结端子箱安装、等电位连接、防雷设施制安、均压环敷设、避雷带（网）的连接、接地电阻测试、防雷接地系统调试及验收等相关费用 3.其他:按设计图纸、技术需求书及施工规范要求综合考虑 4.完成本清单项目所需的一切相关工作 |  | 项 | 1 | 17900.73 |  | 17900.73
40 | 030412002028 | 红外线灯 | 1.名称：红外线灯 2.规格：250W/220V 3.支架制作安装、除锈刷油 4.本体及底盒安装 5.接地 6.其他：未尽事项详见图纸、招标文件、工程量清单计价说明、国家相关规范等 |  | 套 | 18 | 92.91 |  | 1672.38
41 | 030412002029 | 应急灯 | 1.名称:双头应急灯 2.规格：220V/2X3W 3.支架制作安装、除锈刷油 4.本体及底盒安装 5.接地 6.其他：未尽事项详见图纸、招标文件、工程量清单计价说明、国家相关规范等 |  | 套 | 9 | 167.81 |  | 1510.29
42 | 030412005055 | 荧光灯 | 1.名称:荧光灯 2.规格：40W/220V 3.支架制作安装、除锈刷油 4.本体及底盒安装 5.接地 6.其他：未尽事项详见图纸、招标文件、工程量清单计价说明、国家相关规范等 |  | 套 | 47 | 93.62 |  | 4400.14
本页小计 | [8 empty] | 25483.54
注：为计取规费等的使用，可在表中增设其中：“定额人工费”。
表—08
分部分项工程和单价措施项目清单与计价表
工程名称：小㘵—平山二期（首批）-高低压变配电工程 |  |  |  | 标段： |  |  |  | 第 19 页 共 319 页
序号 | 项目编码 | 项目名称 | 项目特征描述 |  | 计量单位 | 工程量 | 金额（元）
[7 empty] | 综合单价 |  | 综合合价 | 其中
暂估价
43 | 030404033028 | 风扇 | 1.名称：排气扇 2.规格：220V 16' 3.其他：未尽事项详见图纸、招标文件、工程量清单计价说明、国家相关规范等 |  | 台 | 16 | 203.54 |  | 3256.64
44 | 030411004116 | 配线 | 1.名称及规格:线槽配线 ZRBVV-6mm2 2.敷设方式：综合考虑 3.包含支持体（夹板、绝缘子、街码等）安装、配线、管内穿线、线槽配线、焊、压接线端子、接地等费用 4.其他:按设计图纸、技术需求书及施工规范要求综合考虑 5.完成本清单项目所需的一切相关工作 |  | m | 300 | 5.95 |  | 1785
45 | 030411004117 | 配线 | 1.名称及规格:线槽配线 BVV-4mm2 2.敷设方式：综合考虑 3.包含支持体（夹板、绝缘子、街码等）安装、配线、管内穿线、线槽配线、焊、压接线端子、接地等费用 4.其他:按设计图纸、技术需求书及施工规范要求综合考虑 5.完成本清单项目所需的一切相关工作 |  | m | 186 | 4.58 |  | 851.88
46 | 030411004118 | 配线 | 1.名称及规格:线槽配线 BVV-2.5mm2 2.敷设方式：综合考虑 3.包含支持体（夹板、绝缘子、街码等）安装、配线、管内穿线、线槽配线、焊、压接线端子、接地等费用 4.其他:按设计图纸、技术需求书及施工规范要求综合考虑 5.完成本清单项目所需的一切相关工作 |  | m | 642 | 3.32 |  | 2131.44
本页小计 | [8 empty] | 8024.96
注：为计取规费等的使用，可在表中增设其中：“定额人工费”。
表—08
分部分项工程和单价措施项目清单与计价表
工程名称：小㘵—平山二期（首批）-高低压变配电工程 |  |  |  | 标段： |  |  |  | 第 20 页 共 319 页
序号 | 项目编码 | 项目名称 | 项目特征描述 |  | 计量单位 | 工程量 | 金额（元）
[7 empty] | 综合单价 |  | 综合合价 | 其中
暂估价
47 | 030411004119 | 配线 | 1.名称及规格:线槽配线 ZRBVV-4mm2 2.敷设方式：综合考虑 3.包含支持体（夹板、绝缘子、街码等）安装、配线、管内穿线、线槽配线、焊、压接线端子、接地等费用 4.其他:按设计图纸、技术需求书及施工规范要求综合考虑 5.完成本清单项目所需的一切相关工作 |  | m | 180 | 4.64 |  | 835.2
48 | 030411002028 | PVC电线槽40×18 | 1.名称及规格:PVC电线槽40×18 2.包含线槽及附件、配件安装 3.其他:按设计图纸、技术需求书及施工规范要求综合考虑 4.完成本清单项目所需的一切相关工作 |  | m | 420 | 19.65 |  | 8253
49 | 030411004120 | 配线 | 1.名称及规格:线槽配线 BVV-120mm2 2.敷设方式：综合考虑 3.包含支持体（夹板、绝缘子、街码等）安装、配线、管内穿线、线槽配线、焊、压接线端子、接地等费用 4.其他:按设计图纸、技术需求书及施工规范要求综合考虑 5.完成本清单项目所需的一切相关工作 |  | m | 62 | 81.76 |  | 5069.12
50 | 030404034028 | 照明开关 | 1.照明开关 2.本体及底盒安装 3.参数详见设计说明及图纸 4.接地 5.其他：未尽事项详见图纸、招标文件、工程量清单计价说明、国家相关规范等 |  | 个 | 2 | 30.36 |  | 60.72
本页小计 | [8 empty] | 14218.04
注：为计取规费等的使用，可在表中增设其中：“定额人工费”。
表—08
分部分项工程和单价措施项目清单与计价表
工程名称：小㘵—平山二期（首批）-高低压变配电工程 |  |  |  | 标段： |  |  |  | 第 21 页 共 319 页
序号 | 项目编码 | 项目名称 | 项目特征描述 |  | 计量单位 | 工程量 | 金额（元）
[7 empty] | 综合单价 |  | 综合合价 | 其中
暂估价
51 | 030404035028 | 插座 | 1.插座 2.本体及底盒安装 3.参数详见设计说明及图纸 4.接地 5.其他：未尽事项详见图纸、招标文件、工程量清单计价说明、国家相关规范等 |  | 个 | 2 | 34.99 |  | 69.98
|  | 地块三 | [6 empty] | 2715016.1
|  | 专变部分 | [6 empty] | 2715016.1
|  | 公交站 | [6 empty] | 1048596.88
52 | 030402017135 | 高压开关柜 | 1.高压进线柜 G01（小㘵二-地块三-G） 2.型号:KYN-12KV 3.规格:800mm×1500mm×2300mm 4.基础型钢制作安装、除锈刷油、灌浆 5.电力设施牌号 6.母线、铜排、支持绝缘子、穿墙套管耐压试验及安装,穿通板制作安装,母线桥安装等 7.本体及附件安装、单体调试 8.接地 9.其他：未尽事项详见图纸、招标文件、工程量清单计价说明、国家相关规范等 |  | 台 | 1 | 40300.71 |  | 40300.71
本页小计 | [8 empty] | 40370.69
注：为计取规费等的使用，可在表中增设其中：“定额人工费”。
表—08
分部分项工程和单价措施项目清单与计价表
工程名称：小㘵—平山二期（首批）-高低压变配电工程 |  |  |  | 标段： |  |  |  | 第 22 页 共 319 页
序号 | 项目编码 | 项目名称 | 项目特征描述 |  | 计量单位 | 工程量 | 金额（元）
[7 empty] | 综合单价 |  | 综合合价 | 其中
暂估价
53 | 030402017136 | 高压开关柜 | 1.高压计量柜 G02（小㘵二-地块三-G） 2.型号:KYN-12KV 3.规格:800mm×1500mm×2300mm 4.基础型钢制作安装、除锈刷油、灌浆 5.电力设施牌号 6.母线、铜排、支持绝缘子、穿墙套管耐压试验及安装,穿通板制作安装,母线桥安装等 7.本体及附件安装、单体调试 8.接地 9.其他：未尽事项详见图纸、招标文件、工程量清单计价说明、国家相关规范等 |  | 台 | 1 | 36883.58 |  | 36883.58
54 | 030402017137 | 高压开关柜 | 1.高压出线柜 G03（小㘵二-地块三-G） 2.型号:KYN-12KV 3.规格:800mm×1500mm×2300mm 4.基础型钢制作安装、除锈刷油、灌浆 5.电力设施牌号 6.母线、铜排、支持绝缘子、穿墙套管耐压试验及安装,穿通板制作安装,母线桥安装等 7.本体及附件安装、单体调试 8.接地 9.其他：未尽事项详见图纸、招标文件、工程量清单计价说明、国家相关规范等 |  | 台 | 1 | 37776.06 |  | 37776.06
本页小计 | [8 empty] | 74659.64
注：为计取规费等的使用，可在表中增设其中：“定额人工费”。
表—08
分部分项工程和单价措施项目清单与计价表
工程名称：小㘵—平山二期（首批）-高低压变配电工程 |  |  |  | 标段： |  |  |  | 第 23 页 共 319 页
序号 | 项目编码 | 项目名称 | 项目特征描述 |  | 计量单位 | 工程量 | 金额（元）
[7 empty] | 综合单价 |  | 综合合价 | 其中
暂估价
55 | 030402017138 | 高压开关柜 | 1.高压出线柜 G04（小㘵二-地块三-G） 2.型号:KYN-12KV 3.规格:800mm×1500mm×2300mm 4.基础型钢制作安装、除锈刷油、灌浆 5.电力设施牌号 6.母线、铜排、支持绝缘子、穿墙套管耐压试验及安装,穿通板制作安装,母线桥安装等 7.本体及附件安装、单体调试 8.接地 9.其他：未尽事项详见图纸、招标文件、工程量清单计价说明、国家相关规范等 |  | 台 | 1 | 37776.06 |  | 37776.06
56 | 030404013008 | 直流屏 | 1.名称:直流屏（小㘵二-地块三-G） 2.型号:20AH/220V 3.规格：600×600×1600（宽×深×高） 4.基础型钢制作安装、除锈刷油、灌浆 5.电力设施牌号 6.母线、铜排、支持绝缘子、穿墙套管耐压试验及安装,穿通板制作安装,母线桥安装等 7.本体及附件安装、单体调试 8.接地 9.其他：未尽事项详见图纸、招标文件、工程量清单计价说明、国家相关规范等 |  | 台 | 1 | 13147.25 |  | 13147.25
本页小计 | [8 empty] | 50923.31
注：为计取规费等的使用，可在表中增设其中：“定额人工费”。
表—08
分部分项工程和单价措施项目清单与计价表
工程名称：小㘵—平山二期（首批）-高低压变配电工程 |  |  |  | 标段： |  |  |  | 第 24 页 共 319 页
序号 | 项目编码 | 项目名称 | 项目特征描述 |  | 计量单位 | 工程量 | 金额（元）
[7 empty] | 综合单价 |  | 综合合价 | 其中
暂估价
57 | 030401001002 | 干式变压器 | 1.名称：干式变压器（小㘵二-地块三-G） 2.型号：SCB13-1250kVA(带罩)10±2x2.5%/0.4KV D/Yn11;Uk=6% 带风机、温显温控系统 3.钢板垫板、防震绝缘胶垫、绝缘子、绝缘护套、中性接地线、干式变压器阻尼弹簧减震器制作安装等 4.母线、铜排、支持绝缘子、穿墙套管耐压试验及安装,穿通板制作安装,母线桥安装等 5.本体及附件安装、单体调试 6.接地 7.其他：未尽事项详见图纸、招标文件、工程量清单计价说明、国家相关规范等 |  | 台 | 2 | 171168.36 |  | 342336.72
58 | 030404004356 | 低压成套配电柜 | 1.名称:低压开关柜-进线柜1Z1A1（小㘵二-地块三-G） 2.型号规格:GCL型 600×1000×2200 3.基础型钢制作安装、除锈刷油、灌浆 4.电力设施牌号 5.母线、铜排、端子板、焊（压）接线端子、盘柜配线、屏边安装、屏上辅助设备安装 6.本体及附件安装、单体调试 7.接地 8.其他：未尽事项详见图纸、招标文件、工程量清单计价说明、国家相关规范等 |  | 台 | 1 | 30480.8 |  | 30480.8
本页小计 | [8 empty] | 372817.52
注：为计取规费等的使用，可在表中增设其中：“定额人工费”。
表—08
分部分项工程和单价措施项目清单与计价表
工程名称：小㘵—平山二期（首批）-高低压变配电工程 |  |  |  | 标段： |  |  |  | 第 25 页 共 319 页
序号 | 项目编码 | 项目名称 | 项目特征描述 |  | 计量单位 | 工程量 | 金额（元）
[7 empty] | 综合单价 |  | 综合合价 | 其中
暂估价
59 | 030404004357 | 低压成套配电柜 | 1.名称:低压开关柜-电容柜1Z1A2（小㘵二-地块三-G） 2.型号规格:GCL型 1000×1000×2200 3.基础型钢制作安装、除锈刷油、灌浆 4.电力设施牌号 5.母线、铜排、端子板、焊（压）接线端子、盘柜配线、屏边安装、屏上辅助设备安装 6.本体及附件安装、单体调试 7.接地 8.其他：未尽事项详见图纸、招标文件、工程量清单计价说明、国家相关规范等 |  | 台 | 1 | 18797.51 |  | 18797.51
60 | 030404004358 | 低压成套配电柜 | 1.名称:低压开关柜-电容柜1Z1A3（小㘵二-地块三-G） 2.型号规格:GCL型 1000×1000×2200 3.基础型钢制作安装、除锈刷油、灌浆 4.电力设施牌号 5.母线、铜排、端子板、焊（压）接线端子、盘柜配线、屏边安装、屏上辅助设备安装 6.本体及附件安装、单体调试 7.接地 8.其他：未尽事项详见图纸、招标文件、工程量清单计价说明、国家相关规范等 |  | 台 | 1 | 18797.51 |  | 18797.51
本页小计 | [8 empty] | 37595.02
注：为计取规费等的使用，可在表中增设其中：“定额人工费”。
表—08
分部分项工程和单价措施项目清单与计价表
工程名称：小㘵—平山二期（首批）-高低压变配电工程 |  |  |  | 标段： |  |  |  | 第 26 页 共 319 页
序号 | 项目编码 | 项目名称 | 项目特征描述 |  | 计量单位 | 工程量 | 金额（元）
[7 empty] | 综合单价 |  | 综合合价 | 其中
暂估价
61 | 030404004359 | 低压成套配电柜 | 1.名称:低压开关柜-出线柜1Z1A4（小㘵二-地块三-G） 2.型号规格:GCL型 600×1000×2200 3.基础型钢制作安装、除锈刷油、灌浆 4.电力设施牌号 5.母线、铜排、端子板、焊（压）接线端子、盘柜配线、屏边安装、屏上辅助设备安装 6.本体及附件安装、单体调试 7.接地 8.其他：未尽事项详见图纸、招标文件、工程量清单计价说明、国家相关规范等 |  | 台 | 1 | 16680.52 |  | 16680.52
62 | 030404004360 | 低压成套配电柜 | 1.名称:低压开关柜-出线柜1Z1A5（小㘵二-地块三-G） 2.型号规格:GCL型 600×1000×2200 3.基础型钢制作安装、除锈刷油、灌浆 4.电力设施牌号 5.母线、铜排、端子板、焊（压）接线端子、盘柜配线、屏边安装、屏上辅助设备安装 6.本体及附件安装、单体调试 7.接地 8.其他：未尽事项详见图纸、招标文件、工程量清单计价说明、国家相关规范等 |  | 台 | 1 | 17593.68 |  | 17593.68
本页小计 | [8 empty] | 34274.2
注：为计取规费等的使用，可在表中增设其中：“定额人工费”。
表—08
分部分项工程和单价措施项目清单与计价表
工程名称：小㘵—平山二期（首批）-高低压变配电工程 |  |  |  | 标段： |  |  |  | 第 27 页 共 319 页
序号 | 项目编码 | 项目名称 | 项目特征描述 |  | 计量单位 | 工程量 | 金额（元）
[7 empty] | 综合单价 |  | 综合合价 | 其中
暂估价
63 | 030404004361 | 低压成套配电柜 | 1.名称:低压开关柜-联络柜1Z2A0（小㘵二-地块三-G） 2.型号规格:GCL型 800×1000×2200 3.基础型钢制作安装、除锈刷油、灌浆 4.电力设施牌号 5.母线、铜排、端子板、焊（压）接线端子、盘柜配线、屏边安装、屏上辅助设备安装 6.本体及附件安装、单体调试 7.接地 8.其他：未尽事项详见图纸、招标文件、工程量清单计价说明、国家相关规范等 |  | 台 | 1 | 32356.15 |  | 32356.15
64 | 030404004362 | 低压成套配电柜 | 1.名称:低压开关柜-进线柜1Z2A1（小㘵二-地块三-G） 2.型号规格:GCL型 800×1000×2200 3.基础型钢制作安装、除锈刷油、灌浆 4.电力设施牌号 5.母线、铜排、端子板、焊（压）接线端子、盘柜配线、屏边安装、屏上辅助设备安装 6.本体及附件安装、单体调试 7.接地 8.其他：未尽事项详见图纸、招标文件、工程量清单计价说明、国家相关规范等 |  | 台 | 1 | 28856.91 |  | 28856.91
本页小计 | [8 empty] | 61213.06
注：为计取规费等的使用，可在表中增设其中：“定额人工费”。
表—08
分部分项工程和单价措施项目清单与计价表
工程名称：小㘵—平山二期（首批）-高低压变配电工程 |  |  |  | 标段： |  |  |  | 第 28 页 共 319 页
序号 | 项目编码 | 项目名称 | 项目特征描述 |  | 计量单位 | 工程量 | 金额（元）
[7 empty] | 综合单价 |  | 综合合价 | 其中
暂估价
65 | 030404004363 | 低压成套配电柜 | 1.名称:低压开关柜-电容柜1Z2A2（小㘵二-地块三-G） 2.型号规格:GCL型 1000×1000×2200 3.基础型钢制作安装、除锈刷油、灌浆 4.电力设施牌号 5.母线、铜排、端子板、焊（压）接线端子、盘柜配线、屏边安装、屏上辅助设备安装 6.本体及附件安装、单体调试 7.接地 8.其他：未尽事项详见图纸、招标文件、工程量清单计价说明、国家相关规范等 |  | 台 | 1 | 17760.87 |  | 17760.87
66 | 030404004364 | 低压成套配电柜 | 1.名称:低压开关柜-出线柜1Z2A3（小㘵二-地块三-G） 2.型号规格:GCL型 600×1000×2200 3.基础型钢制作安装、除锈刷油、灌浆 4.电力设施牌号 5.母线、铜排、端子板、焊（压）接线端子、盘柜配线、屏边安装、屏上辅助设备安装 6.本体及附件安装、单体调试 7.接地 8.其他：未尽事项详见图纸、招标文件、工程量清单计价说明、国家相关规范等 |  | 台 | 1 | 17275.59 |  | 17275.59
本页小计 | [8 empty] | 35036.46
注：为计取规费等的使用，可在表中增设其中：“定额人工费”。
表—08
分部分项工程和单价措施项目清单与计价表
工程名称：小㘵—平山二期（首批）-高低压变配电工程 |  |  |  | 标段： |  |  |  | 第 29 页 共 319 页
序号 | 项目编码 | 项目名称 | 项目特征描述 |  | 计量单位 | 工程量 | 金额（元）
[7 empty] | 综合单价 |  | 综合合价 | 其中
暂估价
67 | 030404004365 | 低压成套配电柜 | 1.名称:低压开关柜-出线柜Z2A4（小㘵二-地块三-G） 2.型号规格:GCL型 600×1000×2200 3.基础型钢制作安装、除锈刷油、灌浆 4.电力设施牌号 5.母线、铜排、端子板、焊（压）接线端子、盘柜配线、屏边安装、屏上辅助设备安装 6.本体及附件安装、单体调试 7.接地 8.其他：未尽事项详见图纸、招标文件、工程量清单计价说明、国家相关规范等 |  | 台 | 1 | 16783.68 |  | 16783.68
68 | 030404004366 | 低压成套配电柜 | 1.名称:低压开关柜-进线柜Z2A5（小㘵二-地块三-G） 2.型号规格:GCL型 600×1000×2200 3.基础型钢制作安装、除锈刷油、灌浆 4.电力设施牌号 5.母线、铜排、端子板、焊（压）接线端子、盘柜配线、屏边安装、屏上辅助设备安装 6.本体及附件安装、单体调试 7.接地 8.其他：未尽事项详见图纸、招标文件、工程量清单计价说明、国家相关规范等 |  | 台 | 1 | 16134.94 |  | 16134.94
本页小计 | [8 empty] | 32918.62
注：为计取规费等的使用，可在表中增设其中：“定额人工费”。
表—08
分部分项工程和单价措施项目清单与计价表
工程名称：小㘵—平山二期（首批）-高低压变配电工程 |  |  |  | 标段： |  |  |  | 第 30 页 共 319 页
序号 | 项目编码 | 项目名称 | 项目特征描述 |  | 计量单位 | 工程量 | 金额（元）
[7 empty] | 综合单价 |  | 综合合价 | 其中
暂估价
69 | 030403006029 | 低压封闭式插接母线槽 | 1.名称:低压封闭式插接母线槽 2.型号:CCX-2500A/4P 3.包括水平弯通、垂直弯通、T接头、变径单元、始终端母线、膨胀接头、软连接等附件安装 4.支吊架制作、安装，除锈、刷油 5.防火堵洞、母线槽防护 6.接地 7.其他：未尽事项详见图纸、招标文件、工程量清单计价说明、国家相关规范等 |  | m | 35 | 5190.93 |  | 181682.55
70 | 030403007030 | 始端箱、分线箱 | 1、名称:母线始端箱(变压器端) 2.规格：2500A 3.箱体接地、单体调试、接线等 4.其他：未尽事项详见图纸、招标文件、工程量清单计价说明、国家相关规范等 |  | 台 | 2 | 1972.17 |  | 3944.34
71 | 030403007031 | 始端箱、分线箱 | 1、名称:母线始端箱(配电柜端) 2.规格：2500A 3.箱体接地、单体调试、接线等 4.其他：未尽事项详见图纸、招标文件、工程量清单计价说明、国家相关规范等 |  | 台 | 4 | 1972.17 |  | 7888.68
72 | 030408001082 | 电力电缆 | 1.名称:电缆电缆敷设 2.型号:ZRYJV22-8.7/15kV-3×70mm2 3.揭（盖）盖板 4.电缆敷设 5.电缆防护、防火堵洞 6.电缆防火隔板、防火涂料 7.接地 8.其他：未尽事项详见图纸、招标文件、工程量清单计价说明、国家相关规范等 |  | m | 45 | 218.18 |  | 9818.1
本页小计 | [8 empty] | 203333.67
注：为计取规费等的使用，可在表中增设其中：“定额人工费”。
表—08
分部分项工程和单价措施项目清单与计价表
工程名称：小㘵—平山二期（首批）-高低压变配电工程 |  |  |  | 标段： |  |  |  | 第 31 页 共 319 页
序号 | 项目编码 | 项目名称 | 项目特征描述 |  | 计量单位 | 工程量 | 金额（元）
[7 empty] | 综合单价 |  | 综合合价 | 其中
暂估价
73 | 030408006035 | 电力电缆头 | 1.名称:冷缩式电缆终端头 2.型号、规格：70截面mm2以下 3.电压等级（kV)：10KV 4.未尽事项详见图纸、工程量清单计价说明、国家相关规范等 |  | 个 | 4 | 593.09 |  | 2372.36
74 | 030414001029 | 电力系统调试 | 1.型号：电力系统调试（小㘵二-地块三-G） 2.电压等级：10kV、1kV以下 3.包含高低压送配电装置系统调试;变压器系统调试;母线、避雷器、电容器装置调试;电缆试验、瓷瓶耐压、自动开关或断路器调试、隔离开关调试、常规保护装置调试、自动投入装置调试、电缆局放试验、电缆交流耐压试验、五防系统调试等 4.其他：未尽事项详见图纸、招标文件、工程量清单计价说明、国家相关规范等 |  | 项 | 1 | 53657.82 |  | 53657.82
75 | 030404036002 | 安建环设施 | 1.名称：安建环设施（小㘵二-地块三-G） 2.包含绝缘地板胶、指示牌、消防灭火器材、绝缘工具、绝缘胶垫、绝缘手套、绝缘鞋、绝缘棒、标语牌、标志牌、结线模拟说明牌、验电笔、结线模拟指示牌、防鼠泥、防鼠挡板、驱鼠器、环境控制箱、电房工具箱、高压绝缘操作杆、变压器固定遮拦灯箱、电房辅助设施等相关费用 3.其他:按设计图纸、技术需求书及施工规范要求综合考虑 4.完成本清单项目所需的一切相关工作 |  | 项 | 1 | 20181.49 |  | 20181.49
本页小计 | [8 empty] | 76211.67
注：为计取规费等的使用，可在表中增设其中：“定额人工费”。
表—08
分部分项工程和单价措施项目清单与计价表
工程名称：小㘵—平山二期（首批）-高低压变配电工程 |  |  |  | 标段： |  |  |  | 第 32 页 共 319 页
序号 | 项目编码 | 项目名称 | 项目特征描述 |  | 计量单位 | 工程量 | 金额（元）
[7 empty] | 综合单价 |  | 综合合价 | 其中
暂估价
76 | 030414011029 | 防雷接地 | 1.名称：防雷接地（小㘵二-地块三-G） 2.包含接地极（板）制安、接地母线敷设、避雷引下线敷设、接地跨接线、金属构件、桩承台、门窗接地、总等电位端子箱安装、等电位联结端子箱安装、等电位连接、防雷设施制安、均压环敷设、避雷带（网）的连接、接地电阻测试、防雷接地系统调试及验收等相关费用 3.其他:按设计图纸、技术需求书及施工规范要求综合考虑 4.完成本清单项目所需的一切相关工作 |  | 项 | 1 | 7661.83 |  | 7661.83
77 | 030412002030 | 红外线灯 | 1.名称：红外线灯 2.规格：250W/220V 3.支架制作安装、除锈刷油 4.本体及底盒安装 5.接地 6.其他：未尽事项详见图纸、招标文件、工程量清单计价说明、国家相关规范等 |  | 套 | 10 | 92.91 |  | 929.1
78 | 030412002031 | 应急灯 | 1.名称:双头应急灯 2.规格：220V/2X3W 3.支架制作安装、除锈刷油 4.本体及底盒安装 5.接地 6.其他：未尽事项详见图纸、招标文件、工程量清单计价说明、国家相关规范等 |  | 套 | 5 | 167.81 |  | 839.05
79 | 030412005056 | 荧光灯 | 1.名称:荧光灯 2.规格：40W/220V 3.支架制作安装、除锈刷油 4.本体及底盒安装 5.接地 6.其他：未尽事项详见图纸、招标文件、工程量清单计价说明、国家相关规范等 |  | 套 | 28 | 93.62 |  | 2621.36
本页小计 | [8 empty] | 12051.34
注：为计取规费等的使用，可在表中增设其中：“定额人工费”。
表—08
分部分项工程和单价措施项目清单与计价表
工程名称：小㘵—平山二期（首批）-高低压变配电工程 |  |  |  | 标段： |  |  |  | 第 33 页 共 319 页
序号 | 项目编码 | 项目名称 | 项目特征描述 |  | 计量单位 | 工程量 | 金额（元）
[7 empty] | 综合单价 |  | 综合合价 | 其中
暂估价
80 | 030404033029 | 风扇 | 1.名称：排气扇 2.规格：220V 16' 3.其他：未尽事项详见图纸、招标文件、工程量清单计价说明、国家相关规范等 |  | 台 | 10 | 203.54 |  | 2035.4
81 | 030411004121 | 配线 | 1.名称及规格:线槽配线 ZRBVV-6mm2 2.敷设方式：综合考虑 3.包含支持体（夹板、绝缘子、街码等）安装、配线、管内穿线、线槽配线、焊、压接线端子、接地等费用 4.其他:按设计图纸、技术需求书及施工规范要求综合考虑 5.完成本清单项目所需的一切相关工作 |  | m | 200 | 5.95 |  | 1190
82 | 030411004122 | 配线 | 1.名称及规格:线槽配线 BVV-4mm2 2.敷设方式：综合考虑 3.包含支持体（夹板、绝缘子、街码等）安装、配线、管内穿线、线槽配线、焊、压接线端子、接地等费用 4.其他:按设计图纸、技术需求书及施工规范要求综合考虑 5.完成本清单项目所需的一切相关工作 |  | m | 124 | 4.58 |  | 567.92
83 | 030411004123 | 配线 | 1.名称及规格:线槽配线 BVV-2.5mm2 2.敷设方式：综合考虑 3.包含支持体（夹板、绝缘子、街码等）安装、配线、管内穿线、线槽配线、焊、压接线端子、接地等费用 4.其他:按设计图纸、技术需求书及施工规范要求综合考虑 5.完成本清单项目所需的一切相关工作 |  | m | 428 | 3.32 |  | 1420.96
本页小计 | [8 empty] | 5214.28
注：为计取规费等的使用，可在表中增设其中：“定额人工费”。
表—08
分部分项工程和单价措施项目清单与计价表
工程名称：小㘵—平山二期（首批）-高低压变配电工程 |  |  |  | 标段： |  |  |  | 第 34 页 共 319 页
序号 | 项目编码 | 项目名称 | 项目特征描述 |  | 计量单位 | 工程量 | 金额（元）
[7 empty] | 综合单价 |  | 综合合价 | 其中
暂估价
84 | 030411004124 | 配线 | 1.名称及规格:线槽配线 ZRBVV-4mm2 2.敷设方式：综合考虑 3.包含支持体（夹板、绝缘子、街码等）安装、配线、管内穿线、线槽配线、焊、压接线端子、接地等费用 4.其他:按设计图纸、技术需求书及施工规范要求综合考虑 5.完成本清单项目所需的一切相关工作 |  | m | 120 | 4.64 |  | 556.8
85 | 030411002029 | PVC电线槽40×18 | 1.名称及规格:PVC电线槽40×18 2.包含线槽及附件、配件安装 3.其他:按设计图纸、技术需求书及施工规范要求综合考虑 4.完成本清单项目所需的一切相关工作 |  | m | 420 | 19.65 |  | 8253
86 | 030411004125 | 配线 | 1.名称及规格:线槽配线 BVV-120mm2 2.敷设方式：综合考虑 3.包含支持体（夹板、绝缘子、街码等）安装、配线、管内穿线、线槽配线、焊、压接线端子、接地等费用 4.其他:按设计图纸、技术需求书及施工规范要求综合考虑 5.完成本清单项目所需的一切相关工作 |  | m | 38 | 81.76 |  | 3106.88
87 | 030404034029 | 照明开关 | 1.照明开关 2.本体及底盒安装 3.参数详见设计说明及图纸 4.接地 5.其他：未尽事项详见图纸、招标文件、工程量清单计价说明、国家相关规范等 |  | 个 | 2 | 30.36 |  | 60.72
本页小计 | [8 empty] | 11977.4
注：为计取规费等的使用，可在表中增设其中：“定额人工费”。
表—08
分部分项工程和单价措施项目清单与计价表
工程名称：小㘵—平山二期（首批）-高低压变配电工程 |  |  |  | 标段： |  |  |  | 第 35 页 共 319 页
序号 | 项目编码 | 项目名称 | 项目特征描述 |  | 计量单位 | 工程量 | 金额（元）
[7 empty] | 综合单价 |  | 综合合价 | 其中
暂估价
88 | 030404035029 | 插座 | 1.插座 2.本体及底盒安装 3.参数详见设计说明及图纸 4.接地 5.其他：未尽事项详见图纸、招标文件、工程量清单计价说明、国家相关规范等 |  | 个 | 2 | 34.99 |  | 69.98
|  | 体育馆 | [6 empty] | 763538.08
89 | 030402017139 | 高压开关柜 | 1.高压进线柜 G01（小㘵二-地块三-T） 2.型号:KYN-12KV 3.规格:800mm×1500mm×2200mm 4.基础型钢制作安装、除锈刷油、灌浆 5.电力设施牌号 6.母线、铜排、支持绝缘子、穿墙套管耐压试验及安装,穿通板制作安装,母线桥安装等 7.本体及附件安装、单体调试 8.接地 9.其他：未尽事项详见图纸、招标文件、工程量清单计价说明、国家相关规范等 |  | 台 | 1 | 40300.71 |  | 40300.71
90 | 030402017140 | 高压开关柜 | 1.高压计量柜 G02（小㘵二-地块三-T） 2.型号:KYN-12KV 3.规格:800mm×1500mm×2200mm 4.基础型钢制作安装、除锈刷油、灌浆 5.电力设施牌号 6.母线、铜排、支持绝缘子、穿墙套管耐压试验及安装,穿通板制作安装,母线桥安装等 7.本体及附件安装、单体调试 8.接地 9.其他：未尽事项详见图纸、招标文件、工程量清单计价说明、国家相关规范等 |  | 台 | 1 | 36883.58 |  | 36883.58
本页小计 | [8 empty] | 77254.27
注：为计取规费等的使用，可在表中增设其中：“定额人工费”。
表—08
分部分项工程和单价措施项目清单与计价表
工程名称：小㘵—平山二期（首批）-高低压变配电工程 |  |  |  | 标段： |  |  |  | 第 36 页 共 319 页
序号 | 项目编码 | 项目名称 | 项目特征描述 |  | 计量单位 | 工程量 | 金额（元）
[7 empty] | 综合单价 |  | 综合合价 | 其中
暂估价
91 | 030402017141 | 高压开关柜 | 1.高压出线柜 G03（小㘵二-地块三-T） 2.型号:KYN-12KV 3.规格:800mm×1500mm×2200mm 4.基础型钢制作安装、除锈刷油、灌浆 5.电力设施牌号 6.母线、铜排、支持绝缘子、穿墙套管耐压试验及安装,穿通板制作安装,母线桥安装等 7.本体及附件安装、单体调试 8.接地 9.其他：未尽事项详见图纸、招标文件、工程量清单计价说明、国家相关规范等 |  | 台 | 1 | 37776.06 |  | 37776.06
92 | 030402017142 | 高压开关柜 | 1.高压出线柜 G04（小㘵二-地块三-T） 2.型号:KYN-12KV 3.规格:800mm×1500mm×2200mm 4.基础型钢制作安装、除锈刷油、灌浆 5.电力设施牌号 6.母线、铜排、支持绝缘子、穿墙套管耐压试验及安装,穿通板制作安装,母线桥安装等 7.本体及附件安装、单体调试 8.接地 9.其他：未尽事项详见图纸、招标文件、工程量清单计价说明、国家相关规范等 |  | 台 | 1 | 37776.06 |  | 37776.06
本页小计 | [8 empty] | 75552.12
注：为计取规费等的使用，可在表中增设其中：“定额人工费”。
表—08
分部分项工程和单价措施项目清单与计价表
工程名称：小㘵—平山二期（首批）-高低压变配电工程 |  |  |  | 标段： |  |  |  | 第 37 页 共 319 页
序号 | 项目编码 | 项目名称 | 项目特征描述 |  | 计量单位 | 工程量 | 金额（元）
[7 empty] | 综合单价 |  | 综合合价 | 其中
暂估价
93 | 030404013009 | 直流屏 | 1.名称:直流屏（小㘵二-地块三-T） 2.型号:20AH/220V 3.规格：600×800×1600（宽×深×高） 4.基础型钢制作安装、除锈刷油、灌浆 5.电力设施牌号 6.母线、铜排、支持绝缘子、穿墙套管耐压试验及安装,穿通板制作安装,母线桥安装等 7.本体及附件安装、单体调试 8.接地 9.其他：未尽事项详见图纸、招标文件、工程量清单计价说明、国家相关规范等 |  | 台 | 1 | 13147.25 |  | 13147.25
94 | 030401001003 | 干式变压器 | 1.名称：干式变压器（小㘵二-地块三-T） 2.型号：SCB13-630kVA(带罩)10±2x2.5%/0.4KV D/Yn11;Uk=6% 带风机、温显温控系统 3.钢板垫板、防震绝缘胶垫、绝缘子、绝缘护套、中性接地线、干式变压器阻尼弹簧减震器制作安装等 4.母线、铜排、支持绝缘子、穿墙套管耐压试验及安装,穿通板制作安装,母线桥安装等 5.本体及附件安装、单体调试 6.接地 7.其他：未尽事项详见图纸、招标文件、工程量清单计价说明、国家相关规范等 |  | 台 | 2 | 94542.71 |  | 189085.42
本页小计 | [8 empty] | 202232.67
注：为计取规费等的使用，可在表中增设其中：“定额人工费”。
表—08
分部分项工程和单价措施项目清单与计价表
工程名称：小㘵—平山二期（首批）-高低压变配电工程 |  |  |  | 标段： |  |  |  | 第 38 页 共 319 页
序号 | 项目编码 | 项目名称 | 项目特征描述 |  | 计量单位 | 工程量 | 金额（元）
[7 empty] | 综合单价 |  | 综合合价 | 其中
暂估价
95 | 030403006030 | 低压封闭式插接母线槽 | 1.名称:低压封闭式插接母线槽 2.型号:CCX-1250A/4P 3.包括水平弯通、垂直弯通、T接头、变径单元、始终端母线、膨胀接头、软连接等附件安装 4.支吊架制作、安装，除锈、刷油 5.防火堵洞、母线槽防护 6.接地 7.其他：未尽事项详见图纸、招标文件、工程量清单计价说明、国家相关规范等 |  | m | 35 | 2621.92 |  | 91767.2
96 | 030403007032 | 始端箱、分线箱 | 1、名称:母线始端箱(变压器端) 2.规格：1250A 3.箱体接地、单体调试、接线等 4.其他：未尽事项详见图纸、招标文件、工程量清单计价说明、国家相关规范等 |  | 台 | 2 | 1672.6 |  | 3345.2
97 | 030403007033 | 始端箱、分线箱 | 1、名称:母线始端箱(配电柜端) 2.规格：1250A 3.箱体接地、单体调试、接线等 4.其他：未尽事项详见图纸、招标文件、工程量清单计价说明、国家相关规范等 |  | 台 | 4 | 1672.6 |  | 6690.4
98 | 030408001083 | 电力电缆 | 1.名称:电缆电缆敷设 2.型号:ZRYJV22-8.7/15kV-3×70mm2 3.揭（盖）盖板 4.电缆敷设 5.电缆防护、防火堵洞 6.电缆防火隔板、防火涂料 7.接地 8.其他：未尽事项详见图纸、招标文件、工程量清单计价说明、国家相关规范等 |  | m | 35 | 218.18 |  | 7636.3
本页小计 | [8 empty] | 109439.1
注：为计取规费等的使用，可在表中增设其中：“定额人工费”。
表—08
分部分项工程和单价措施项目清单与计价表
工程名称：小㘵—平山二期（首批）-高低压变配电工程 |  |  |  | 标段： |  |  |  | 第 39 页 共 319 页
序号 | 项目编码 | 项目名称 | 项目特征描述 |  | 计量单位 | 工程量 | 金额（元）
[7 empty] | 综合单价 |  | 综合合价 | 其中
暂估价
99 | 030408006036 | 电力电缆头 | 1.名称:冷缩式电缆终端头 2.型号、规格：70截面mm2以下 3.电压等级（kV)：10KV 4.未尽事项详见图纸、工程量清单计价说明、国家相关规范等 |  | 个 | 4 | 593.09 |  | 2372.36
100 | 030404004367 | 低压成套配电柜 | 1.名称:低压开关柜-联络柜2Z1A0（小㘵二-地块三-T） 2.型号规格:GCL型 800×1000×2200 3.基础型钢制作安装、除锈刷油、灌浆 4.电力设施牌号 5.母线、铜排、端子板、焊（压）接线端子、盘柜配线、屏边安装、屏上辅助设备安装 6.本体及附件安装、单体调试 7.接地 8.其他：未尽事项详见图纸、招标文件、工程量清单计价说明、国家相关规范等 |  | 台 | 1 | 28386.28 |  | 28386.28
101 | 030404004368 | 低压成套配电柜 | 1.名称:低压开关柜-进线柜2Z1A1（小㘵二-地块三-T） 2.型号规格:GCL型 800×1000×2200 3.基础型钢制作安装、除锈刷油、灌浆 4.电力设施牌号 5.母线、铜排、端子板、焊（压）接线端子、盘柜配线、屏边安装、屏上辅助设备安装 6.本体及附件安装、单体调试 7.接地 8.其他：未尽事项详见图纸、招标文件、工程量清单计价说明、国家相关规范等 |  | 台 | 1 | 26546.6 |  | 26546.6
本页小计 | [8 empty] | 57305.24
注：为计取规费等的使用，可在表中增设其中：“定额人工费”。
表—08
分部分项工程和单价措施项目清单与计价表
工程名称：小㘵—平山二期（首批）-高低压变配电工程 |  |  |  | 标段： |  |  |  | 第 40 页 共 319 页
序号 | 项目编码 | 项目名称 | 项目特征描述 |  | 计量单位 | 工程量 | 金额（元）
[7 empty] | 综合单价 |  | 综合合价 | 其中
暂估价
102 | 030404004369 | 低压成套配电柜 | 1.名称:低压开关柜-电容柜2Z1A2（小㘵二-地块三-T） 2.型号规格:GCL型 1000×1000×2200 3.基础型钢制作安装、除锈刷油、灌浆 4.电力设施牌号 5.母线、铜排、端子板、焊（压）接线端子、盘柜配线、屏边安装、屏上辅助设备安装 6.本体及附件安装、单体调试 7.接地 8.其他：未尽事项详见图纸、招标文件、工程量清单计价说明、国家相关规范等 |  | 台 | 1 | 17760.87 |  | 17760.87
103 | 030404004370 | 低压成套配电柜 | 1.名称:低压开关柜-出线柜2Z1A3（小㘵二-地块三-T） 2.型号规格:GCL型 600×1000×2200 3.基础型钢制作安装、除锈刷油、灌浆 4.电力设施牌号 5.母线、铜排、端子板、焊（压）接线端子、盘柜配线、屏边安装、屏上辅助设备安装 6.本体及附件安装、单体调试 7.接地 8.其他：未尽事项详见图纸、招标文件、工程量清单计价说明、国家相关规范等 |  | 台 | 1 | 17923.22 |  | 17923.22
本页小计 | [8 empty] | 35684.09
注：为计取规费等的使用，可在表中增设其中：“定额人工费”。
表—08
分部分项工程和单价措施项目清单与计价表
工程名称：小㘵—平山二期（首批）-高低压变配电工程 |  |  |  | 标段： |  |  |  | 第 41 页 共 319 页
序号 | 项目编码 | 项目名称 | 项目特征描述 |  | 计量单位 | 工程量 | 金额（元）
[7 empty] | 综合单价 |  | 综合合价 | 其中
暂估价
104 | 030404004371 | 低压成套配电柜 | 1.名称:低压开关柜-出线柜2Z1A4（小㘵二-地块三-T） 2.型号规格:GCL型 600×1000×2200 3.基础型钢制作安装、除锈刷油、灌浆 4.电力设施牌号 5.母线、铜排、端子板、焊（压）接线端子、盘柜配线、屏边安装、屏上辅助设备安装 6.本体及附件安装、单体调试 7.接地 8.其他：未尽事项详见图纸、招标文件、工程量清单计价说明、国家相关规范等 |  | 台 | 1 | 16027.9 |  | 16027.9
105 | 030404004372 | 低压成套配电柜 | 1.名称:低压开关柜-进线柜2Z1A1（小㘵二-地块三-T） 2.型号规格:GCL型 800×1000×2200 3.基础型钢制作安装、除锈刷油、灌浆 4.电力设施牌号 5.母线、铜排、端子板、焊（压）接线端子、盘柜配线、屏边安装、屏上辅助设备安装 6.本体及附件安装、单体调试 7.接地 8.其他：未尽事项详见图纸、招标文件、工程量清单计价说明、国家相关规范等 |  | 台 | 1 | 26546.6 |  | 26546.6
106 | 030404004373 | 低压成套配电柜 | 1.名称:低压开关柜-电容柜2Z1A2（小㘵二-地块三-T） 2.型号规格:GCL型 1000×1000×2200 3.电力设施牌号 4.母线、铜排、端子板、焊（压）接线端子、盘柜配线、屏边安装、屏上辅助设备安装 5.本体及附件安装、单体调试 6.接地 7.其他：未尽事项详见图纸、招标文件、工程量清单计价说明、国家相关规范等 |  | 台 | 1 | 17760.87 |  | 17760.87
本页小计 | [8 empty] | 60335.37
注：为计取规费等的使用，可在表中增设其中：“定额人工费”。
表—08
分部分项工程和单价措施项目清单与计价表
工程名称：小㘵—平山二期（首批）-高低压变配电工程 |  |  |  | 标段： |  |  |  | 第 42 页 共 319 页
序号 | 项目编码 | 项目名称 | 项目特征描述 |  | 计量单位 | 工程量 | 金额（元）
[7 empty] | 综合单价 |  | 综合合价 | 其中
暂估价
107 | 030404004374 | 低压成套配电柜 | 1.名称:低压开关柜-出线柜2Z1A3（小㘵二-地块三-T） 2.型号规格:GCL型 600×1000×2200 3.基础型钢制作安装、除锈刷油、灌浆 4.电力设施牌号 5.母线、铜排、端子板、焊（压）接线端子、盘柜配线、屏边安装、屏上辅助设备安装 6.本体及附件安装、单体调试 7.接地 8.其他：未尽事项详见图纸、招标文件、工程量清单计价说明、国家相关规范等 |  | 台 | 1 | 17923.22 |  | 17923.22
108 | 030404004375 | 低压成套配电柜 | 1.名称:低压开关柜-双电源切换柜1F2A1（小㘵二-地块三-T） 2.型号规格:GCL型 600×1000×2200 3.基础型钢制作安装、除锈刷油、灌浆 4.电力设施牌号 5.母线、铜排、端子板、焊（压）接线端子、盘柜配线、屏边安装、屏上辅助设备安装 6.本体及附件安装、单体调试 7.接地 8.其他：未尽事项详见图纸、招标文件、工程量清单计价说明、国家相关规范等 |  | 台 | 1 | 22654.58 |  | 22654.58
本页小计 | [8 empty] | 40577.8
注：为计取规费等的使用，可在表中增设其中：“定额人工费”。
表—08
分部分项工程和单价措施项目清单与计价表
工程名称：小㘵—平山二期（首批）-高低压变配电工程 |  |  |  | 标段： |  |  |  | 第 43 页 共 319 页
序号 | 项目编码 | 项目名称 | 项目特征描述 |  | 计量单位 | 工程量 | 金额（元）
[7 empty] | 综合单价 |  | 综合合价 | 其中
暂估价
109 | 030404004376 | 低压成套配电柜 | 1.名称:低压开关柜-出线柜1F2A2（小㘵二-地块三-T） 2.型号规格:GCL型 600×1000×2200 3.基础型钢制作安装、除锈刷油、灌浆 4.电力设施牌号 5.母线、铜排、端子板、焊（压）接线端子、盘柜配线、屏边安装、屏上辅助设备安装 6.本体及附件安装、单体调试 7.接地 8.其他：未尽事项详见图纸、招标文件、工程量清单计价说明、国家相关规范等 |  | 台 | 1 | 16018.55 |  | 16018.55
110 | 030414001030 | 电力系统调试 | 1.型号：电力系统调试（小㘵二-地块三-T） 2.电压等级：10kV、1kV以下 3.包含高低压送配电装置系统调试;变压器系统调试;母线、避雷器、电容器装置调试;电缆试验、瓷瓶耐压、自动开关或断路器调试、隔离开关调试、常规保护装置调试、自动投入装置调试、电缆局放试验、电缆交流耐压试验、五防系统调试等 4.其他：未尽事项详见图纸、招标文件、工程量清单计价说明、国家相关规范等 |  | 项 | 1 | 38004.34 |  | 38004.34
本页小计 | [8 empty] | 54022.89
注：为计取规费等的使用，可在表中增设其中：“定额人工费”。
表—08
分部分项工程和单价措施项目清单与计价表
工程名称：小㘵—平山二期（首批）-高低压变配电工程 |  |  |  | 标段： |  |  |  | 第 44 页 共 319 页
序号 | 项目编码 | 项目名称 | 项目特征描述 |  | 计量单位 | 工程量 | 金额（元）
[7 empty] | 综合单价 |  | 综合合价 | 其中
暂估价
111 | 030404036003 | 安建环设施 | 1.名称：安建环设施（小㘵二-地块三-T） 2.包含绝缘地板胶、指示牌、消防灭火器材、绝缘工具、绝缘胶垫、绝缘手套、绝缘鞋、绝缘棒、标语牌、标志牌、结线模拟说明牌、验电笔、结线模拟指示牌、防鼠泥、防鼠挡板、驱鼠器、环境控制箱、电房工具箱、高压绝缘操作杆、变压器固定遮拦灯箱、电房辅助设施等相关费用 3.其他:按设计图纸、技术需求书及施工规范要求综合考虑 4.完成本清单项目所需的一切相关工作 |  | 项 | 1 | 20037.18 |  | 20037.18
112 | 030414011030 | 防雷接地 | 1.名称：防雷接地（小㘵二-地块三-T） 2.包含接地极（板）制安、接地母线敷设、避雷引下线敷设、接地跨接线、金属构件、桩承台、门窗接地、总等电位端子箱安装、等电位联结端子箱安装、等电位连接、防雷设施制安、均压环敷设、避雷带（网）的连接、接地电阻测试、防雷接地系统调试及验收等相关费用 3.其他:按设计图纸、技术需求书及施工规范要求综合考虑 4.完成本清单项目所需的一切相关工作 |  | 项 | 1 | 7825.18 |  | 7825.18
113 | 030412002032 | 红外线灯 | 1.名称：红外线灯 2.规格：250W/220V 3.支架制作安装、除锈刷油 4.本体及底盒安装 5.接地 6.其他：未尽事项详见图纸、招标文件、工程量清单计价说明、国家相关规范等 |  | 套 | 14 | 92.91 |  | 1300.74
本页小计 | [8 empty] | 29163.1
注：为计取规费等的使用，可在表中增设其中：“定额人工费”。
表—08
分部分项工程和单价措施项目清单与计价表
工程名称：小㘵—平山二期（首批）-高低压变配电工程 |  |  |  | 标段： |  |  |  | 第 45 页 共 319 页
序号 | 项目编码 | 项目名称 | 项目特征描述 |  | 计量单位 | 工程量 | 金额（元）
[7 empty] | 综合单价 |  | 综合合价 | 其中
暂估价
114 | 030412002033 | 应急灯 | 1.名称:双头应急灯 2.规格：220V/2X3W 3.支架制作安装、除锈刷油 4.本体及底盒安装 5.接地 6.其他：未尽事项详见图纸、招标文件、工程量清单计价说明、国家相关规范等 |  | 套 | 5 | 167.81 |  | 839.05
115 | 030412005057 | 荧光灯 | 1.名称:荧光灯 2.规格：40W/220V 3.支架制作安装、除锈刷油 4.本体及底盒安装 5.接地 6.其他：未尽事项详见图纸、招标文件、工程量清单计价说明、国家相关规范等 |  | 套 | 32 | 93.62 |  | 2995.84
116 | 030404033030 | 风扇 | 1.名称：排气扇 2.规格：220V 16' 3.其他：未尽事项详见图纸、招标文件、工程量清单计价说明、国家相关规范等 |  | 台 | 14 | 203.54 |  | 2849.56
117 | 030411004126 | 配线 | 1.名称及规格:线槽配线 ZRBVV-6mm2 2.敷设方式：综合考虑 3.包含支持体（夹板、绝缘子、街码等）安装、配线、管内穿线、线槽配线、焊、压接线端子、接地等费用 4.其他:按设计图纸、技术需求书及施工规范要求综合考虑 5.完成本清单项目所需的一切相关工作 |  | m | 200 | 5.95 |  | 1190
本页小计 | [8 empty] | 7874.45
注：为计取规费等的使用，可在表中增设其中：“定额人工费”。
表—08
分部分项工程和单价措施项目清单与计价表
工程名称：小㘵—平山二期（首批）-高低压变配电工程 |  |  |  | 标段： |  |  |  | 第 46 页 共 319 页
序号 | 项目编码 | 项目名称 | 项目特征描述 |  | 计量单位 | 工程量 | 金额（元）
[7 empty] | 综合单价 |  | 综合合价 | 其中
暂估价
118 | 030411004127 | 配线 | 1.名称及规格:线槽配线 BVV-4mm2 2.敷设方式：综合考虑 3.包含支持体（夹板、绝缘子、街码等）安装、配线、管内穿线、线槽配线、焊、压接线端子、接地等费用 4.其他:按设计图纸、技术需求书及施工规范要求综合考虑 5.完成本清单项目所需的一切相关工作 |  | m | 124 | 4.58 |  | 567.92
119 | 030411004128 | 配线 | 1.名称及规格:线槽配线 BVV-2.5mm2 2.敷设方式：综合考虑 3.包含支持体（夹板、绝缘子、街码等）安装、配线、管内穿线、线槽配线、焊、压接线端子、接地等费用 4.其他:按设计图纸、技术需求书及施工规范要求综合考虑 5.完成本清单项目所需的一切相关工作 |  | m | 428 | 3.32 |  | 1420.96
120 | 030411004129 | 配线 | 1.名称及规格:线槽配线 ZRBVV-4mm2 2.敷设方式：综合考虑 3.包含支持体（夹板、绝缘子、街码等）安装、配线、管内穿线、线槽配线、焊、压接线端子、接地等费用 4.其他:按设计图纸、技术需求书及施工规范要求综合考虑 5.完成本清单项目所需的一切相关工作 |  | m | 120 | 4.64 |  | 556.8
121 | 030411002030 | PVC电线槽40×18 | 1.名称及规格:PVC电线槽40×18 2.包含线槽及附件、配件安装 3.其他:按设计图纸、技术需求书及施工规范要求综合考虑 4.完成本清单项目所需的一切相关工作 |  | m | 420 | 19.65 |  | 8253
本页小计 | [8 empty] | 10798.68
注：为计取规费等的使用，可在表中增设其中：“定额人工费”。
表—08
分部分项工程和单价措施项目清单与计价表
工程名称：小㘵—平山二期（首批）-高低压变配电工程 |  |  |  | 标段： |  |  |  | 第 47 页 共 319 页
序号 | 项目编码 | 项目名称 | 项目特征描述 |  | 计量单位 | 工程量 | 金额（元）
[7 empty] | 综合单价 |  | 综合合价 | 其中
暂估价
122 | 030411004130 | 配线 | 1.名称及规格:线槽配线 BVV-120mm2 2.敷设方式：综合考虑 3.包含支持体（夹板、绝缘子、街码等）安装、配线、管内穿线、线槽配线、焊、压接线端子、接地等费用 4.其他:按设计图纸、技术需求书及施工规范要求综合考虑 5.完成本清单项目所需的一切相关工作 |  | m | 38 | 81.76 |  | 3106.88
123 | 030404034030 | 照明开关 | 1.照明开关 2.本体及底盒安装 3.参数详见设计说明及图纸 4.接地 5.其他：未尽事项详见图纸、招标文件、工程量清单计价说明、国家相关规范等 |  | 个 | 4 | 30.36 |  | 121.44
124 | 030404035030 | 插座 | 1.插座 2.本体及底盒安装 3.参数详见设计说明及图纸 4.接地 5.其他：未尽事项详见图纸、招标文件、工程量清单计价说明、国家相关规范等 |  | 个 | 4 | 34.99 |  | 139.96
|  | 村委 | [6 empty] | 823826.86
本页小计 | [8 empty] | 3368.28
注：为计取规费等的使用，可在表中增设其中：“定额人工费”。
表—08
分部分项工程和单价措施项目清单与计价表
工程名称：小㘵—平山二期（首批）-高低压变配电工程 |  |  |  | 标段： |  |  |  | 第 48 页 共 319 页
序号 | 项目编码 | 项目名称 | 项目特征描述 |  | 计量单位 | 工程量 | 金额（元）
[7 empty] | 综合单价 |  | 综合合价 | 其中
暂估价
125 | 030402017143 | 高压开关柜 | 1.高压进线柜 G01（小㘵二-地块三-C） 2.型号:KYN 3.规格:800mm×1500mm×2200mm 4.基础型钢制作安装、除锈刷油、灌浆 5.电力设施牌号 6.母线、铜排、支持绝缘子、穿墙套管耐压试验及安装,穿通板制作安装,母线桥安装等 7.本体及附件安装、单体调试 8.接地 9.其他：未尽事项详见图纸、招标文件、工程量清单计价说明、国家相关规范等 |  | 台 | 1 | 40300.71 |  | 40300.71
126 | 030402017144 | 高压开关柜 | 1.高压计量柜 G02（小㘵二-地块三-C） 2.型号:KYN 3.规格:800mm×1500mm×2200mm 4.基础型钢制作安装、除锈刷油、灌浆 5.电力设施牌号 6.母线、铜排、支持绝缘子、穿墙套管耐压试验及安装,穿通板制作安装,母线桥安装等 7.本体及附件安装、单体调试 8.接地 9.其他：未尽事项详见图纸、招标文件、工程量清单计价说明、国家相关规范等 |  | 台 | 1 | 36883.58 |  | 36883.58
本页小计 | [8 empty] | 77184.29
注：为计取规费等的使用，可在表中增设其中：“定额人工费”。
表—08
分部分项工程和单价措施项目清单与计价表
工程名称：小㘵—平山二期（首批）-高低压变配电工程 |  |  |  | 标段： |  |  |  | 第 49 页 共 319 页
序号 | 项目编码 | 项目名称 | 项目特征描述 |  | 计量单位 | 工程量 | 金额（元）
[7 empty] | 综合单价 |  | 综合合价 | 其中
暂估价
127 | 030402017145 | 高压开关柜 | 1.高压出线柜 G03（小㘵二-地块三-C） 2.型号:KYN 3.规格:800mm×1500mm×2200mm 4.基础型钢制作安装、除锈刷油、灌浆 5.电力设施牌号 6.母线、铜排、支持绝缘子、穿墙套管耐压试验及安装,穿通板制作安装,母线桥安装等 7.本体及附件安装、单体调试 8.接地 9.其他：未尽事项详见图纸、招标文件、工程量清单计价说明、国家相关规范等 |  | 台 | 1 | 37776.06 |  | 37776.06
128 | 030402017146 | 高压开关柜 | 1.高压出线柜 G04（小㘵二-地块三-C） 2.型号:KYN 3.规格:800mm×1500mm×2200mm 4.基础型钢制作安装、除锈刷油、灌浆 5.电力设施牌号 6.母线、铜排、支持绝缘子、穿墙套管耐压试验及安装,穿通板制作安装,母线桥安装等 7.本体及附件安装、单体调试 8.接地 9.其他：未尽事项详见图纸、招标文件、工程量清单计价说明、国家相关规范等 |  | 台 | 1 | 37776.06 |  | 37776.06
本页小计 | [8 empty] | 75552.12
注：为计取规费等的使用，可在表中增设其中：“定额人工费”。
表—08
分部分项工程和单价措施项目清单与计价表
工程名称：小㘵—平山二期（首批）-高低压变配电工程 |  |  |  | 标段： |  |  |  | 第 50 页 共 319 页
序号 | 项目编码 | 项目名称 | 项目特征描述 |  | 计量单位 | 工程量 | 金额（元）
[7 empty] | 综合单价 |  | 综合合价 | 其中
暂估价
129 | 030404013010 | 直流屏 | 1.名称:直流屏（小㘵二-地块三-C） 2.型号:20AH/220V 3.规格：600×600×1600（宽×深×高） 4.基础型钢制作安装、除锈刷油、灌浆 5.电力设施牌号 6.母线、铜排、支持绝缘子、穿墙套管耐压试验及安装,穿通板制作安装,母线桥安装等 7.本体及附件安装、单体调试 8.接地 9.其他：未尽事项详见图纸、招标文件、工程量清单计价说明、国家相关规范等 |  | 台 | 1 | 13147.25 |  | 13147.25
130 | 030401001004 | 干式变压器 | 1.名称：干式变压器（小㘵二-地块三-C） 2.型号：SCB13-800kVA(带罩)10±2x2.5%/0.4KV D/Yn11;Uk=6% 带风机、温显温控系统 3.钢板垫板、防震绝缘胶垫、绝缘子、绝缘护套、中性接地线、干式变压器阻尼弹簧减震器制作安装等 4.母线、铜排、支持绝缘子、穿墙套管耐压试验及安装,穿通板制作安装,母线桥安装等 5.本体及附件安装、单体调试 6.接地 7.其他：未尽事项详见图纸、招标文件、工程量清单计价说明、国家相关规范等 |  | 台 | 2 | 110861.86 |  | 221723.72
本页小计 | [8 empty] | 234870.97
注：为计取规费等的使用，可在表中增设其中：“定额人工费”。
表—08
分部分项工程和单价措施项目清单与计价表
工程名称：小㘵—平山二期（首批）-高低压变配电工程 |  |  |  | 标段： |  |  |  | 第 51 页 共 319 页
序号 | 项目编码 | 项目名称 | 项目特征描述 |  | 计量单位 | 工程量 | 金额（元）
[7 empty] | 综合单价 |  | 综合合价 | 其中
暂估价
131 | 030403006031 | 低压封闭式插接母线槽 | 1.名称:低压封闭式插接母线槽 2.型号:CCX-1600A/4P 3.包括水平弯通、垂直弯通、T接头、变径单元、始终端母线、膨胀接头、软连接等附件安装 4.支吊架制作、安装，除锈、刷油 5.防火堵洞、母线槽防护 6.接地 7.其他：未尽事项详见图纸、招标文件、工程量清单计价说明、国家相关规范等 |  | m | 25 | 3471.97 |  | 86799.25
132 | 030403007034 | 始端箱、分线箱 | 1、名称:母线始端箱(变压器端) 2.规格：1600A 3.箱体接地、单体调试、接线等 4.其他：未尽事项详见图纸、招标文件、工程量清单计价说明、国家相关规范等 |  | 台 | 2 | 1759.33 |  | 3518.66
133 | 030403007035 | 始端箱、分线箱 | 1、名称:母线始端箱(配电柜端) 2.规格：1600A 3.箱体接地、单体调试、接线等 4.其他：未尽事项详见图纸、招标文件、工程量清单计价说明、国家相关规范等 |  | 台 | 2 | 1759.33 |  | 3518.66
134 | 030408001084 | 电力电缆 | 1.名称:电缆电缆敷设 2.型号:ZRYJV22-8.7/15kV-3×70mm2 3.揭（盖）盖板 4.电缆敷设 5.电缆防护、防火堵洞 6.电缆防火隔板、防火涂料 7.接地 8.其他：未尽事项详见图纸、招标文件、工程量清单计价说明、国家相关规范等 |  | m | 25 | 218.18 |  | 5454.5
本页小计 | [8 empty] | 99291.07
注：为计取规费等的使用，可在表中增设其中：“定额人工费”。
表—08
分部分项工程和单价措施项目清单与计价表
工程名称：小㘵—平山二期（首批）-高低压变配电工程 |  |  |  | 标段： |  |  |  | 第 52 页 共 319 页
序号 | 项目编码 | 项目名称 | 项目特征描述 |  | 计量单位 | 工程量 | 金额（元）
[7 empty] | 综合单价 |  | 综合合价 | 其中
暂估价
135 | 030408006037 | 电力电缆头 | 1.名称:冷缩式电缆终端头 2.型号、规格：70截面mm2以下 3.电压等级（kV)：10KV 4.未尽事项详见图纸、工程量清单计价说明、国家相关规范等 |  | 个 | 4 | 593.09 |  | 2372.36
136 | 030404004377 | 低压成套配电柜 | 1.名称:低压开关柜-出线柜2F2A3（小㘵二-地块三-C） 2.型号规格:GCL型 600×1000×2200 3.基础型钢制作安装、除锈刷油、灌浆 4.电力设施牌号 5.母线、铜排、端子板、焊（压）接线端子、盘柜配线、屏边安装、屏上辅助设备安装 6.本体及附件安装、单体调试 7.接地 8.其他：未尽事项详见图纸、招标文件、工程量清单计价说明、国家相关规范等 |  | 台 | 1 | 13068.47 |  | 13068.47
137 | 030404004378 | 低压成套配电柜 | 1.名称:低压开关柜-出线柜2F2A2（小㘵二-地块三-C） 2.型号规格:GCL型 600×1000×2200 3.基础型钢制作安装、除锈刷油、灌浆 4.电力设施牌号 5.母线、铜排、端子板、焊（压）接线端子、盘柜配线、屏边安装、屏上辅助设备安装 6.本体及附件安装、单体调试 7.接地 8.其他：未尽事项详见图纸、招标文件、工程量清单计价说明、国家相关规范等 |  | 台 | 1 | 15936.15 |  | 15936.15
本页小计 | [8 empty] | 31376.98
注：为计取规费等的使用，可在表中增设其中：“定额人工费”。
表—08
分部分项工程和单价措施项目清单与计价表
工程名称：小㘵—平山二期（首批）-高低压变配电工程 |  |  |  | 标段： |  |  |  | 第 53 页 共 319 页
序号 | 项目编码 | 项目名称 | 项目特征描述 |  | 计量单位 | 工程量 | 金额（元）
[7 empty] | 综合单价 |  | 综合合价 | 其中
暂估价
138 | 030404004379 | 低压成套配电柜 | 1.名称:低压开关柜-双电源切换柜2F2A1（小㘵二-地块三-C） 2.型号规格:GCL型 600×1000×2200 3.基础型钢制作安装、除锈刷油、灌浆 4.电力设施牌号 5.母线、铜排、端子板、焊（压）接线端子、盘柜配线、屏边安装、屏上辅助设备安装 6.本体及附件安装、单体调试 7.接地 8.其他：未尽事项详见图纸、招标文件、工程量清单计价说明、国家相关规范等 |  | 台 | 1 | 18749.96 |  | 18749.96
139 | 030404004380 | 低压成套配电柜 | 1.名称:低压开关柜-出线柜3Z2A3（小㘵二-地块三-C） 2.型号规格:GCL型 600×1000×2200 3.基础型钢制作安装、除锈刷油、灌浆 4.电力设施牌号 5.母线、铜排、端子板、焊（压）接线端子、盘柜配线、屏边安装、屏上辅助设备安装 6.本体及附件安装、单体调试 7.接地 8.其他：未尽事项详见图纸、招标文件、工程量清单计价说明、国家相关规范等 |  | 台 | 1 | 17229.08 |  | 17229.08
本页小计 | [8 empty] | 35979.04
注：为计取规费等的使用，可在表中增设其中：“定额人工费”。
表—08
分部分项工程和单价措施项目清单与计价表
工程名称：小㘵—平山二期（首批）-高低压变配电工程 |  |  |  | 标段： |  |  |  | 第 54 页 共 319 页
序号 | 项目编码 | 项目名称 | 项目特征描述 |  | 计量单位 | 工程量 | 金额（元）
[7 empty] | 综合单价 |  | 综合合价 | 其中
暂估价
140 | 030404004381 | 低压成套配电柜 | 1.名称:低压开关柜-联络柜3Z2A2（小㘵二-地块三-C） 2.型号规格:GCL型 600×1000×2200 3.基础型钢制作安装、除锈刷油、灌浆 4.电力设施牌号 5.母线、铜排、端子板、焊（压）接线端子、盘柜配线、屏边安装、屏上辅助设备安装 6.本体及附件安装、单体调试 7.接地 8.其他：未尽事项详见图纸、招标文件、工程量清单计价说明、国家相关规范等 |  | 台 | 1 | 20892.17 |  | 20892.17
141 | 030404004382 | 低压成套配电柜 | 1.名称:低压开关柜-进线柜3Z2A1（小㘵二-地块三-C） 2.型号规格:GCL型 600×1000×2200 3.基础型钢制作安装、除锈刷油、灌浆 4.电力设施牌号 5.母线、铜排、端子板、焊（压）接线端子、盘柜配线、屏边安装、屏上辅助设备安装 6.本体及附件安装、单体调试 7.接地 8.其他：未尽事项详见图纸、招标文件、工程量清单计价说明、国家相关规范等 |  | 台 | 1 | 22360.27 |  | 22360.27
本页小计 | [8 empty] | 43252.44
注：为计取规费等的使用，可在表中增设其中：“定额人工费”。
表—08
分部分项工程和单价措施项目清单与计价表
工程名称：小㘵—平山二期（首批）-高低压变配电工程 |  |  |  | 标段： |  |  |  | 第 55 页 共 319 页
序号 | 项目编码 | 项目名称 | 项目特征描述 |  | 计量单位 | 工程量 | 金额（元）
[7 empty] | 综合单价 |  | 综合合价 | 其中
暂估价
142 | 030404004383 | 低压成套配电柜 | 1.名称:低压开关柜-电容柜3Z1A0（小㘵二-地块三-C） 2.型号规格:GCL型 600×1000×2200 3.基础型钢制作安装、除锈刷油、灌浆 4.电力设施牌号 5.母线、铜排、端子板、焊（压）接线端子、盘柜配线、屏边安装、屏上辅助设备安装 6.本体及附件安装、单体调试 7.接地 8.其他：未尽事项详见图纸、招标文件、工程量清单计价说明、国家相关规范等 |  | 台 | 1 | 23706.77 |  | 23706.77
143 | 030404004384 | 低压成套配电柜 | 1.名称:低压开关柜-出线柜3Z1A1（小㘵二-地块三-C） 2.型号规格:GCL型 600×1000×2200 3.基础型钢制作安装、除锈刷油、灌浆 4.电力设施牌号 5.母线、铜排、端子板、焊（压）接线端子、盘柜配线、屏边安装、屏上辅助设备安装 6.本体及附件安装、单体调试 7.接地 8.其他：未尽事项详见图纸、招标文件、工程量清单计价说明、国家相关规范等 |  | 台 | 1 | 29796.07 |  | 29796.07
本页小计 | [8 empty] | 53502.84
注：为计取规费等的使用，可在表中增设其中：“定额人工费”。
表—08
分部分项工程和单价措施项目清单与计价表
工程名称：小㘵—平山二期（首批）-高低压变配电工程 |  |  |  | 标段： |  |  |  | 第 56 页 共 319 页
序号 | 项目编码 | 项目名称 | 项目特征描述 |  | 计量单位 | 工程量 | 金额（元）
[7 empty] | 综合单价 |  | 综合合价 | 其中
暂估价
144 | 030404004385 | 低压成套配电柜 | 1.名称:低压开关柜-电容柜3Z1A2（小㘵二-地块三-C） 2.型号规格:GCL型 600×1000×2200 3.基础型钢制作安装、除锈刷油、灌浆 4.电力设施牌号 5.母线、铜排、端子板、焊（压）接线端子、盘柜配线、屏边安装、屏上辅助设备安装 6.本体及附件安装、单体调试 7.接地 8.其他：未尽事项详见图纸、招标文件、工程量清单计价说明、国家相关规范等 |  | 台 | 1 | 20892.17 |  | 20892.17
145 | 030404004386 | 低压成套配电柜 | 1.名称:低压开关柜-出线柜3Z1A3（小㘵二-地块三-C） 2.型号规格:GCL型 600×1000×2200 3.基础型钢制作安装、除锈刷油、灌浆 4.电力设施牌号 5.母线、铜排、端子板、焊（压）接线端子、盘柜配线、屏边安装、屏上辅助设备安装 6.本体及附件安装、单体调试 7.接地 8.其他：未尽事项详见图纸、招标文件、工程量清单计价说明、国家相关规范等 |  | 台 | 1 | 17544.93 |  | 17544.93
本页小计 | [8 empty] | 38437.1
注：为计取规费等的使用，可在表中增设其中：“定额人工费”。
表—08
分部分项工程和单价措施项目清单与计价表
工程名称：小㘵—平山二期（首批）-高低压变配电工程 |  |  |  | 标段： |  |  |  | 第 57 页 共 319 页
序号 | 项目编码 | 项目名称 | 项目特征描述 |  | 计量单位 | 工程量 | 金额（元）
[7 empty] | 综合单价 |  | 综合合价 | 其中
暂估价
146 | 030404004387 | 低压成套配电柜 | 1.名称:低压开关柜-出线柜3Z1A4（小㘵二-地块三-C） 2.型号规格:GCL型 600×1000×2200 3.基础型钢制作安装、除锈刷油、灌浆 4.电力设施牌号 5.母线、铜排、端子板、焊（压）接线端子、盘柜配线、屏边安装、屏上辅助设备安装 6.本体及附件安装、单体调试 7.接地 8.其他：未尽事项详见图纸、招标文件、工程量清单计价说明、国家相关规范等 |  | 台 | 1 | 16240.8 |  | 16240.8
147 | 030404004388 | 低压成套配电柜 | 1.名称:低压开关柜-出线柜3Z1A5（小㘵二-地块三-C） 2.型号规格:GCL型 600×1000×2200 3.基础型钢制作安装、除锈刷油、灌浆 4.电力设施牌号 5.母线、铜排、端子板、焊（压）接线端子、盘柜配线、屏边安装、屏上辅助设备安装 6.本体及附件安装、单体调试 7.接地 8.其他：未尽事项详见图纸、招标文件、工程量清单计价说明、国家相关规范等 |  | 台 | 1 | 21556.93 |  | 21556.93
本页小计 | [8 empty] | 37797.73
注：为计取规费等的使用，可在表中增设其中：“定额人工费”。
表—08
分部分项工程和单价措施项目清单与计价表
工程名称：小㘵—平山二期（首批）-高低压变配电工程 |  |  |  | 标段： |  |  |  | 第 58 页 共 319 页
序号 | 项目编码 | 项目名称 | 项目特征描述 |  | 计量单位 | 工程量 | 金额（元）
[7 empty] | 综合单价 |  | 综合合价 | 其中
暂估价
148 | 030414001031 | 电力系统调试 | 1.型号：电力系统调试（小㘵二-地块三-C） 2.电压等级：10kV、1kV以下 3.包含高低压送配电装置系统调试;变压器系统调试;母线、避雷器、电容器装置调试;电缆试验、瓷瓶耐压、自动开关或断路器调试、隔离开关调试、常规保护装置调试、自动投入装置调试、电缆局放试验、电缆交流耐压试验、五防系统调试等 4.其他：未尽事项详见图纸、招标文件、工程量清单计价说明、国家相关规范等 |  | 项 | 1 | 47095.24 |  | 47095.24
149 | 030404036004 | 安建环设施 | 1.名称：安建环设施（小㘵二-地块三-C） 2.包含绝缘地板胶、指示牌、消防灭火器材、绝缘工具、绝缘胶垫、绝缘手套、绝缘鞋、绝缘棒、标语牌、标志牌、结线模拟说明牌、验电笔、结线模拟指示牌、防鼠泥、防鼠挡板、驱鼠器、环境控制箱、电房工具箱、高压绝缘操作杆、变压器固定遮拦灯箱、电房辅助设施等相关费用 3.其他:按设计图纸、技术需求书及施工规范要求综合考虑 4.完成本清单项目所需的一切相关工作 |  | 项 | 1 | 20181.49 |  | 20181.49
本页小计 | [8 empty] | 67276.73
注：为计取规费等的使用，可在表中增设其中：“定额人工费”。
表—08
分部分项工程和单价措施项目清单与计价表
工程名称：小㘵—平山二期（首批）-高低压变配电工程 |  |  |  | 标段： |  |  |  | 第 59 页 共 319 页
序号 | 项目编码 | 项目名称 | 项目特征描述 |  | 计量单位 | 工程量 | 金额（元）
[7 empty] | 综合单价 |  | 综合合价 | 其中
暂估价
150 | 030414011031 | 防雷接地 | 1.名称：防雷接地（小㘵二-地块三-C） 2.包含接地极（板）制安、接地母线敷设、避雷引下线敷设、接地跨接线、金属构件、桩承台、门窗接地、总等电位端子箱安装、等电位联结端子箱安装、等电位连接、防雷设施制安、均压环敷设、避雷带（网）的连接、接地电阻测试、防雷接地系统调试及验收等相关费用 3.其他:按设计图纸、技术需求书及施工规范要求综合考虑 4.完成本清单项目所需的一切相关工作 |  | 项 | 1 | 8296.36 |  | 8296.36
151 | 030412002034 | 红外线灯 | 1.名称：红外线灯 2.规格：250W/220V 3.支架制作安装、除锈刷油 4.本体及底盒安装 5.接地 6.其他：未尽事项详见图纸、招标文件、工程量清单计价说明、国家相关规范等 |  | 套 | 10 | 92.91 |  | 929.1
152 | 030412002035 | 应急灯 | 1.名称:双头应急灯 2.规格：220V/2X3W 3.支架制作安装、除锈刷油 4.本体及底盒安装 5.接地 6.其他：未尽事项详见图纸、招标文件、工程量清单计价说明、国家相关规范等 |  | 套 | 5 | 167.81 |  | 839.05
153 | 030412005058 | 荧光灯 | 1.名称:荧光灯 2.规格：40W/220V 3.支架制作安装、除锈刷油 4.本体及底盒安装 5.接地 6.其他：未尽事项详见图纸、招标文件、工程量清单计价说明、国家相关规范等 |  | 套 | 18 | 93.62 |  | 1685.16
本页小计 | [8 empty] | 11749.67
注：为计取规费等的使用，可在表中增设其中：“定额人工费”。
表—08
分部分项工程和单价措施项目清单与计价表
工程名称：小㘵—平山二期（首批）-高低压变配电工程 |  |  |  | 标段： |  |  |  | 第 60 页 共 319 页
序号 | 项目编码 | 项目名称 | 项目特征描述 |  | 计量单位 | 工程量 | 金额（元）
[7 empty] | 综合单价 |  | 综合合价 | 其中
暂估价
154 | 030404033031 | 风扇 | 1.名称：排气扇 2.规格：220V 16' 3.其他：未尽事项详见图纸、招标文件、工程量清单计价说明、国家相关规范等 |  | 台 | 10 | 203.54 |  | 2035.4
155 | 030411004131 | 配线 | 1.名称及规格:线槽配线 ZRBVV-6mm2 2.敷设方式：综合考虑 3.包含支持体（夹板、绝缘子、街码等）安装、配线、管内穿线、线槽配线、焊、压接线端子、接地等费用 4.其他:按设计图纸、技术需求书及施工规范要求综合考虑 5.完成本清单项目所需的一切相关工作 |  | m | 200 | 5.95 |  | 1190
156 | 030411004132 | 配线 | 1.名称及规格:线槽配线 BVV-4mm2 2.敷设方式：综合考虑 3.包含支持体（夹板、绝缘子、街码等）安装、配线、管内穿线、线槽配线、焊、压接线端子、接地等费用 4.其他:按设计图纸、技术需求书及施工规范要求综合考虑 5.完成本清单项目所需的一切相关工作 |  | m | 124 | 4.58 |  | 567.92
157 | 030411004133 | 配线 | 1.名称及规格:线槽配线 BVV-2.5mm2 2.敷设方式：综合考虑 3.包含支持体（夹板、绝缘子、街码等）安装、配线、管内穿线、线槽配线、焊、压接线端子、接地等费用 4.其他:按设计图纸、技术需求书及施工规范要求综合考虑 5.完成本清单项目所需的一切相关工作 |  | m | 428 | 3.32 |  | 1420.96
本页小计 | [8 empty] | 5214.28
注：为计取规费等的使用，可在表中增设其中：“定额人工费”。
表—08
分部分项工程和单价措施项目清单与计价表
工程名称：小㘵—平山二期（首批）-高低压变配电工程 |  |  |  | 标段： |  |  |  | 第 61 页 共 319 页
序号 | 项目编码 | 项目名称 | 项目特征描述 |  | 计量单位 | 工程量 | 金额（元）
[7 empty] | 综合单价 |  | 综合合价 | 其中
暂估价
158 | 030411004134 | 配线 | 1.名称及规格:线槽配线 ZRBVV-4mm2 2.敷设方式：综合考虑 3.包含支持体（夹板、绝缘子、街码等）安装、配线、管内穿线、线槽配线、焊、压接线端子、接地等费用 4.其他:按设计图纸、技术需求书及施工规范要求综合考虑 5.完成本清单项目所需的一切相关工作 |  | m | 120 | 4.64 |  | 556.8
159 | 030411002031 | PVC电线槽40×18 | 1.名称及规格:PVC电线槽40×18 2.包含线槽及附件、配件安装 3.其他:按设计图纸、技术需求书及施工规范要求综合考虑 4.完成本清单项目所需的一切相关工作 |  | m | 420 | 19.65 |  | 8253
160 | 030411004135 | 配线 | 1.名称及规格:线槽配线 BVV-120mm2 2.敷设方式：综合考虑 3.包含支持体（夹板、绝缘子、街码等）安装、配线、管内穿线、线槽配线、焊、压接线端子、接地等费用 4.其他:按设计图纸、技术需求书及施工规范要求综合考虑 5.完成本清单项目所需的一切相关工作 |  | m | 40 | 81.76 |  | 3270.4
161 | 030404034031 | 照明开关 | 1.照明开关 2.本体及底盒安装 3.参数详见设计说明及图纸 4.接地 5.其他：未尽事项详见图纸、招标文件、工程量清单计价说明、国家相关规范等 |  | 个 | 4 | 30.36 |  | 121.44
本页小计 | [8 empty] | 12201.64
注：为计取规费等的使用，可在表中增设其中：“定额人工费”。
表—08
分部分项工程和单价措施项目清单与计价表
工程名称：小㘵—平山二期（首批）-高低压变配电工程 |  |  |  | 标段： |  |  |  | 第 62 页 共 319 页
序号 | 项目编码 | 项目名称 | 项目特征描述 |  | 计量单位 | 工程量 | 金额（元）
[7 empty] | 综合单价 |  | 综合合价 | 其中
暂估价
162 | 030404035031 | 插座 | 1.插座 2.本体及底盒安装 3.参数详见设计说明及图纸 4.接地 5.其他：未尽事项详见图纸、招标文件、工程量清单计价说明、国家相关规范等 |  | 个 | 4 | 34.99 |  | 139.96
|  | 地块三进线电缆 | [6 empty] | 79054.28
163 | 030408001085 | 电力电缆 | 1.名称:电缆电缆敷设 2.型号:ZRYJV22-8.7/15kV-3×70mm2 3.揭（盖）盖板 4.电缆敷设 5.电缆防护、防火堵洞 6.电缆防火隔板、防火涂料 7.接地 8.其他：未尽事项详见图纸、招标文件、工程量清单计价说明、国家相关规范等 |  | m | 300 | 218.18 |  | 65454
164 | 030408006038 | 电力电缆头 | 1.名称:冷缩式电缆终端头 2.型号、规格：70截面mm2以下 3.电压等级（kV)：10KV 4.未尽事项详见图纸、工程量清单计价说明、国家相关规范等 |  | 个 | 4 | 593.09 |  | 2372.36
165 | 030408001086 | 电力电缆 | 1.名称:电缆电缆敷设 2.型号:ZRYJV22-8.7/15kV-3×240mm2 3.揭（盖）盖板 4.电缆敷设 5.电缆防护、防火堵洞 6.电缆防火隔板、防火涂料 7.接地 8.其他：未尽事项详见图纸、招标文件、工程量清单计价说明、国家相关规范等 |  | m | 15 | 626.9 |  | 9403.5
本页小计 | [8 empty] | 77369.82
注：为计取规费等的使用，可在表中增设其中：“定额人工费”。
表—08
分部分项工程和单价措施项目清单与计价表
工程名称：小㘵—平山二期（首批）-高低压变配电工程 |  |  |  | 标段： |  |  |  | 第 63 页 共 319 页
序号 | 项目编码 | 项目名称 | 项目特征描述 |  | 计量单位 | 工程量 | 金额（元）
[7 empty] | 综合单价 |  | 综合合价 | 其中
暂估价
166 | 030408006039 | 电力电缆头 | 1.名称:冷缩式电缆终端头 2.型号、规格：240截面mm2以下 3.电压等级（kV)：10KV 4.未尽事项详见图纸、工程量清单计价说明、国家相关规范等 |  | 个 | 2 | 912.21 |  | 1824.42
|  | 地块八 | [6 empty] | 1212975.31
167 | 030402017147 | 高压开关柜 | 1.高压进线柜 G01（小㘵二-地块八） 2.型号:KYN 3.规格:800mm×1500mm×2300mm 4.基础型钢制作安装、除锈刷油、灌浆 5.电力设施牌号 6.母线、铜排、支持绝缘子、穿墙套管耐压试验及安装,穿通板制作安装,母线桥安装等 7.本体及附件安装、单体调试 8.接地 9.其他：未尽事项详见图纸、招标文件、工程量清单计价说明、国家相关规范等 |  | 台 | 1 | 40300.71 |  | 40300.71
168 | 030402017148 | 高压开关柜 | 1.高压计量柜 G02（小㘵二-地块八） 2.型号:KYN 3.规格:800mm×1500mm×2300mm 4.基础型钢制作安装、除锈刷油、灌浆 5.电力设施牌号 6.母线、铜排、支持绝缘子、穿墙套管耐压试验及安装,穿通板制作安装,母线桥安装等 7.本体及附件安装、单体调试 8.接地 9.其他：未尽事项详见图纸、招标文件、工程量清单计价说明、国家相关规范等 |  | 台 | 1 | 36883.58 |  | 36883.58
本页小计 | [8 empty] | 79008.71
注：为计取规费等的使用，可在表中增设其中：“定额人工费”。
表—08
分部分项工程和单价措施项目清单与计价表
工程名称：小㘵—平山二期（首批）-高低压变配电工程 |  |  |  | 标段： |  |  |  | 第 64 页 共 319 页
序号 | 项目编码 | 项目名称 | 项目特征描述 |  | 计量单位 | 工程量 | 金额（元）
[7 empty] | 综合单价 |  | 综合合价 | 其中
暂估价
169 | 030402017149 | 高压开关柜 | 1.高压出线柜 G03（小㘵二-地块八） 2.型号:KYN 3.规格:800mm×1500mm×2300mm 4.基础型钢制作安装、除锈刷油、灌浆 5.电力设施牌号 6.母线、铜排、支持绝缘子、穿墙套管耐压试验及安装,穿通板制作安装,母线桥安装等 7.本体及附件安装、单体调试 8.接地 9.其他：未尽事项详见图纸、招标文件、工程量清单计价说明、国家相关规范等 |  | 台 | 1 | 37776.06 |  | 37776.06
170 | 030402017150 | 高压开关柜 | 1.高压出线柜 G04（小㘵二-地块八） 2.型号:KYN 3.规格:800mm×1500mm×2300mm 4.基础型钢制作安装、除锈刷油、灌浆 5.电力设施牌号 6.母线、铜排、支持绝缘子、穿墙套管耐压试验及安装,穿通板制作安装,母线桥安装等 7.本体及附件安装、单体调试 8.接地 9.其他：未尽事项详见图纸、招标文件、工程量清单计价说明、国家相关规范等 |  | 台 | 1 | 36979.06 |  | 36979.06
本页小计 | [8 empty] | 74755.12
注：为计取规费等的使用，可在表中增设其中：“定额人工费”。
表—08
分部分项工程和单价措施项目清单与计价表
工程名称：小㘵—平山二期（首批）-高低压变配电工程 |  |  |  | 标段： |  |  |  | 第 65 页 共 319 页
序号 | 项目编码 | 项目名称 | 项目特征描述 |  | 计量单位 | 工程量 | 金额（元）
[7 empty] | 综合单价 |  | 综合合价 | 其中
暂估价
171 | 030404013011 | 直流屏 | 1.名称:直流屏（小㘵二-地块八） 2.型号:20AH/220V 3.规格：800×800×2000（宽×深×高） 4.基础型钢制作安装、除锈刷油、灌浆 5.电力设施牌号 6.母线、铜排、支持绝缘子、穿墙套管耐压试验及安装,穿通板制作安装,母线桥安装等 7.本体及附件安装、单体调试 8.接地 9.其他：未尽事项详见图纸、招标文件、工程量清单计价说明、国家相关规范等 |  | 台 | 1 | 13147.25 |  | 13147.25
172 | 030401002028 | 干式变压器 | 1.名称：干式变压器（小㘵二-地块八） 2.型号：SCB13-1250kVA(带罩)10±2x2.5%/0.4KV D/Yn11;Uk=6% 带风机、温显温控系统 3.钢板垫板、防震绝缘胶垫、绝缘子、绝缘护套、中性接地线、干式变压器阻尼弹簧减震器制作安装等 4.母线、铜排、支持绝缘子、穿墙套管耐压试验及安装,穿通板制作安装,母线桥安装等 5.本体及附件安装、单体调试 6.接地 7.其他：未尽事项详见图纸、招标文件、工程量清单计价说明、国家相关规范等 |  | 台 | 2 | 171182.65 |  | 342365.3
本页小计 | [8 empty] | 355512.55
注：为计取规费等的使用，可在表中增设其中：“定额人工费”。
表—08
分部分项工程和单价措施项目清单与计价表
工程名称：小㘵—平山二期（首批）-高低压变配电工程 |  |  |  | 标段： |  |  |  | 第 66 页 共 319 页
序号 | 项目编码 | 项目名称 | 项目特征描述 |  | 计量单位 | 工程量 | 金额（元）
[7 empty] | 综合单价 |  | 综合合价 | 其中
暂估价
173 | 030404004389 | 低压成套配电柜 | 1.名称:低压开关柜-进线柜Z1A1（小㘵二-地块八） 2.型号规格:GCK型 1000×1000×2200 3.基础型钢制作安装、除锈刷油、灌浆 4.电力设施牌号 5.母线、铜排、端子板、焊（压）接线端子、盘柜配线、屏边安装、屏上辅助设备安装 6.本体及附件安装、单体调试 7.接地 8.其他：未尽事项详见图纸、招标文件、工程量清单计价说明、国家相关规范等 |  | 台 | 1 | 36826.99 |  | 36826.99
174 | 030404004390 | 低压成套配电柜 | 1.名称:低压开关柜-电容柜Z1A2（小㘵二-地块八） 2.型号规格:GCK型 800×1000×2200 3.基础型钢制作安装、除锈刷油、灌浆 4.电力设施牌号 5.母线、铜排、端子板、焊（压）接线端子、盘柜配线、屏边安装、屏上辅助设备安装 6.本体及附件安装、单体调试 7.接地 8.其他：未尽事项详见图纸、招标文件、工程量清单计价说明、国家相关规范等 |  | 台 | 1 | 20083.51 |  | 20083.51
本页小计 | [8 empty] | 56910.5
注：为计取规费等的使用，可在表中增设其中：“定额人工费”。
表—08
分部分项工程和单价措施项目清单与计价表
工程名称：小㘵—平山二期（首批）-高低压变配电工程 |  |  |  | 标段： |  |  |  | 第 67 页 共 319 页
序号 | 项目编码 | 项目名称 | 项目特征描述 |  | 计量单位 | 工程量 | 金额（元）
[7 empty] | 综合单价 |  | 综合合价 | 其中
暂估价
175 | 030404004391 | 低压成套配电柜 | 1.名称:低压开关柜-电容柜Z1A3（小㘵二-地块八） 2.型号规格:GCK型 800×1000×2200 3.基础型钢制作安装、除锈刷油、灌浆 4.电力设施牌号 5.母线、铜排、端子板、焊（压）接线端子、盘柜配线、屏边安装、屏上辅助设备安装 6.本体及附件安装、单体调试 7.接地 8.其他：未尽事项详见图纸、招标文件、工程量清单计价说明、国家相关规范等 |  | 台 | 1 | 20083.51 |  | 20083.51
176 | 030404004392 | 低压成套配电柜 | 1.名称:低压开关柜-出线柜Z1A4（小㘵二-地块八） 2.型号规格:GCK型 600×1000×2200 3.基础型钢制作安装、除锈刷油、灌浆 4.电力设施牌号 5.母线、铜排、端子板、焊（压）接线端子、盘柜配线、屏边安装、屏上辅助设备安装 6.本体及附件安装、单体调试 7.接地 8.其他：未尽事项详见图纸、招标文件、工程量清单计价说明、国家相关规范等 |  | 台 | 1 | 18392.36 |  | 18392.36
本页小计 | [8 empty] | 38475.87
注：为计取规费等的使用，可在表中增设其中：“定额人工费”。
表—08
分部分项工程和单价措施项目清单与计价表
工程名称：小㘵—平山二期（首批）-高低压变配电工程 |  |  |  | 标段： |  |  |  | 第 68 页 共 319 页
序号 | 项目编码 | 项目名称 | 项目特征描述 |  | 计量单位 | 工程量 | 金额（元）
[7 empty] | 综合单价 |  | 综合合价 | 其中
暂估价
177 | 030404004393 | 低压成套配电柜 | 1.名称:低压开关柜-出线柜Z1A5（小㘵二-地块八） 2.型号规格:GCK型 600×1000×2200 3.基础型钢制作安装、除锈刷油、灌浆 4.电力设施牌号 5.母线、铜排、端子板、焊（压）接线端子、盘柜配线、屏边安装、屏上辅助设备安装 6.本体及附件安装、单体调试 7.接地 8.其他：未尽事项详见图纸、招标文件、工程量清单计价说明、国家相关规范等 |  | 台 | 1 | 18875.51 |  | 18875.51
178 | 030404004394 | 低压成套配电柜 | 1.名称:低压开关柜-出线柜Z1A6（小㘵二-地块八） 2.型号规格:GCK型 600×1000×2200 3.基础型钢制作安装、除锈刷油、灌浆 4.电力设施牌号 5.母线、铜排、端子板、焊（压）接线端子、盘柜配线、屏边安装、屏上辅助设备安装 6.本体及附件安装、单体调试 7.接地 8.其他：未尽事项详见图纸、招标文件、工程量清单计价说明、国家相关规范等 |  | 台 | 1 | 22567.59 |  | 22567.59
本页小计 | [8 empty] | 41443.1
注：为计取规费等的使用，可在表中增设其中：“定额人工费”。
表—08
分部分项工程和单价措施项目清单与计价表
工程名称：小㘵—平山二期（首批）-高低压变配电工程 |  |  |  | 标段： |  |  |  | 第 69 页 共 319 页
序号 | 项目编码 | 项目名称 | 项目特征描述 |  | 计量单位 | 工程量 | 金额（元）
[7 empty] | 综合单价 |  | 综合合价 | 其中
暂估价
179 | 030404004395 | 低压成套配电柜 | 1.名称:低压开关柜-双电源切换柜F1A1（小㘵二-地块八） 2.型号规格:GCK型 800×1000×2200 3.基础型钢制作安装、除锈刷油、灌浆 4.电力设施牌号 5.母线、铜排、端子板、焊（压）接线端子、盘柜配线、屏边安装、屏上辅助设备安装 6.本体及附件安装、单体调试 7.接地 8.其他：未尽事项详见图纸、招标文件、工程量清单计价说明、国家相关规范等 |  | 台 | 1 | 27353.76 |  | 27353.76
180 | 030404004396 | 低压成套配电柜 | 1.名称:低压开关柜-出线柜F1A2（小㘵二-地块八） 2.型号规格:GCK型 600×1000×2200 3.基础型钢制作安装、除锈刷油、灌浆 4.电力设施牌号 5.母线、铜排、端子板、焊（压）接线端子、盘柜配线、屏边安装、屏上辅助设备安装 6.本体及附件安装、单体调试 7.接地 8.其他：未尽事项详见图纸、招标文件、工程量清单计价说明、国家相关规范等 |  | 台 | 1 | 23921.51 |  | 23921.51
本页小计 | [8 empty] | 51275.27
注：为计取规费等的使用，可在表中增设其中：“定额人工费”。
表—08
分部分项工程和单价措施项目清单与计价表
工程名称：小㘵—平山二期（首批）-高低压变配电工程 |  |  |  | 标段： |  |  |  | 第 70 页 共 319 页
序号 | 项目编码 | 项目名称 | 项目特征描述 |  | 计量单位 | 工程量 | 金额（元）
[7 empty] | 综合单价 |  | 综合合价 | 其中
暂估价
181 | 030404004397 | 低压成套配电柜 | 1.名称:低压开关柜-出线柜F1A3（小㘵二-地块八） 2.型号规格:GCK型 600×1000×2200 3.基础型钢制作安装、除锈刷油、灌浆 4.电力设施牌号 5.母线、铜排、端子板、焊（压）接线端子、盘柜配线、屏边安装、屏上辅助设备安装 6.本体及附件安装、单体调试 7.接地 8.其他：未尽事项详见图纸、招标文件、工程量清单计价说明、国家相关规范等 |  | 台 | 1 | 16981.5 |  | 16981.5
182 | 030404004398 | 低压成套配电柜 | 1.名称:低压开关柜-联络柜Z2A1（小㘵二-地块八） 2.型号规格:GCK型 1000×1000×2200 3.基础型钢制作安装、除锈刷油、灌浆 4.电力设施牌号 5.母线、铜排、端子板、焊（压）接线端子、盘柜配线、屏边安装、屏上辅助设备安装 6.本体及附件安装、单体调试 7.接地 8.其他：未尽事项详见图纸、招标文件、工程量清单计价说明、国家相关规范等 |  | 台 | 1 | 33462.04 |  | 33462.04
本页小计 | [8 empty] | 50443.54
注：为计取规费等的使用，可在表中增设其中：“定额人工费”。
表—08
分部分项工程和单价措施项目清单与计价表
工程名称：小㘵—平山二期（首批）-高低压变配电工程 |  |  |  | 标段： |  |  |  | 第 71 页 共 319 页
序号 | 项目编码 | 项目名称 | 项目特征描述 |  | 计量单位 | 工程量 | 金额（元）
[7 empty] | 综合单价 |  | 综合合价 | 其中
暂估价
183 | 030404004399 | 低压成套配电柜 | 1.名称:低压开关柜-进线柜Z2A2（小㘵二-地块八） 2.型号规格:GCK型 1000×1000×2200 3.基础型钢制作安装、除锈刷油、灌浆 4.电力设施牌号 5.母线、铜排、端子板、焊（压）接线端子、盘柜配线、屏边安装、屏上辅助设备安装 6.本体及附件安装、单体调试 7.接地 8.其他：未尽事项详见图纸、招标文件、工程量清单计价说明、国家相关规范等 |  | 台 | 1 | 36273.24 |  | 36273.24
184 | 030404004400 | 低压成套配电柜 | 1.名称:低压开关柜-电容柜Z2A3（小㘵二-地块八） 2.型号规格:GCK型 800×1000×2200 3.基础型钢制作安装、除锈刷油、灌浆 4.电力设施牌号 5.母线、铜排、端子板、焊（压）接线端子、盘柜配线、屏边安装、屏上辅助设备安装 6.本体及附件安装、单体调试 7.接地 8.其他：未尽事项详见图纸、招标文件、工程量清单计价说明、国家相关规范等 |  | 台 | 1 | 19727.28 |  | 19727.28
本页小计 | [8 empty] | 56000.52
注：为计取规费等的使用，可在表中增设其中：“定额人工费”。
表—08
分部分项工程和单价措施项目清单与计价表
工程名称：小㘵—平山二期（首批）-高低压变配电工程 |  |  |  | 标段： |  |  |  | 第 72 页 共 319 页
序号 | 项目编码 | 项目名称 | 项目特征描述 |  | 计量单位 | 工程量 | 金额（元）
[7 empty] | 综合单价 |  | 综合合价 | 其中
暂估价
185 | 030404004401 | 低压成套配电柜 | 1.名称:低压开关柜-电容柜Z2A4（小㘵二-地块八） 2.型号规格:GCK型 800×1000×2200 3.基础型钢制作安装、除锈刷油、灌浆 4.电力设施牌号 5.母线、铜排、端子板、焊（压）接线端子、盘柜配线、屏边安装、屏上辅助设备安装 6.本体及附件安装、单体调试 7.接地 8.其他：未尽事项详见图纸、招标文件、工程量清单计价说明、国家相关规范等 |  | 台 | 1 | 17912 |  | 17912
186 | 030404004402 | 低压成套配电柜 | 1.名称:低压开关柜-出线柜Z2A5（小㘵二-地块八） 2.型号规格:GCK型 600×1000×2200 3.基础型钢制作安装、除锈刷油、灌浆 4.电力设施牌号 5.母线、铜排、端子板、焊（压）接线端子、盘柜配线、屏边安装、屏上辅助设备安装 6.本体及附件安装、单体调试 7.接地 8.其他：未尽事项详见图纸、招标文件、工程量清单计价说明、国家相关规范等 |  | 台 | 1 | 17093.91 |  | 17093.91
本页小计 | [8 empty] | 35005.91
注：为计取规费等的使用，可在表中增设其中：“定额人工费”。
表—08
分部分项工程和单价措施项目清单与计价表
工程名称：小㘵—平山二期（首批）-高低压变配电工程 |  |  |  | 标段： |  |  |  | 第 73 页 共 319 页
序号 | 项目编码 | 项目名称 | 项目特征描述 |  | 计量单位 | 工程量 | 金额（元）
[7 empty] | 综合单价 |  | 综合合价 | 其中
暂估价
187 | 030404004403 | 低压成套配电柜 | 1.名称:低压开关柜-出线柜Z2A6（小㘵二-地块八） 2.型号规格:GCK型 600×1000×2200 3.基础型钢制作安装、除锈刷油、灌浆 4.电力设施牌号 5.母线、铜排、端子板、焊（压）接线端子、盘柜配线、屏边安装、屏上辅助设备安装 6.本体及附件安装、单体调试 7.接地 8.其他：未尽事项详见图纸、招标文件、工程量清单计价说明、国家相关规范等 |  | 台 | 1 | 19211.55 |  | 19211.55
188 | 030404004404 | 低压成套配电柜 | 1.名称:低压开关柜-出线柜Z2A7（小㘵二-地块八） 2.型号规格:GCK型 600×1000×2200 3.基础型钢制作安装、除锈刷油、灌浆 4.电力设施牌号 5.母线、铜排、端子板、焊（压）接线端子、盘柜配线、屏边安装、屏上辅助设备安装 6.本体及附件安装、单体调试 7.接地 8.其他：未尽事项详见图纸、招标文件、工程量清单计价说明、国家相关规范等 |  | 台 | 1 | 17391.35 |  | 17391.35
本页小计 | [8 empty] | 36602.9
注：为计取规费等的使用，可在表中增设其中：“定额人工费”。
表—08
分部分项工程和单价措施项目清单与计价表
工程名称：小㘵—平山二期（首批）-高低压变配电工程 |  |  |  | 标段： |  |  |  | 第 74 页 共 319 页
序号 | 项目编码 | 项目名称 | 项目特征描述 |  | 计量单位 | 工程量 | 金额（元）
[7 empty] | 综合单价 |  | 综合合价 | 其中
暂估价
189 | 030403006032 | 低压封闭式插接母线槽 | 1.名称:低压封闭式插接母线槽 2.规格型号：CCX-2500A/4P 3.包括水平弯通、垂直弯通、T接头、变径单元、始终端母线、膨胀接头、软连接等附件安装 4.支吊架制作、安装，除锈、刷油 5.防火堵洞、母线槽防护 6.接地 7.其他：未尽事项详见图纸、招标文件、工程量清单计价说明、国家相关规范等 |  | m | 38 | 5190.92 |  | 197254.96
190 | 030403007036 | 始端箱、分线箱 | 1、名称:母线始端箱(变压器端) 2.规格：2500A 3.箱体接地、单体调试、接线等 4.其他：未尽事项详见图纸、招标文件、工程量清单计价说明、国家相关规范等 |  | 台 | 2 | 1972.17 |  | 3944.34
191 | 030403007037 | 始端箱、分线箱 | 1、名称:母线始端箱(配电柜端) 2.规格：2500A 3.箱体接地、单体调试、接线等 4.其他：未尽事项详见图纸、招标文件、工程量清单计价说明、国家相关规范等 |  | 台 | 4 | 1972.17 |  | 7888.68
192 | 030408001087 | 电力电缆 | 1.名称:电缆电缆敷设 2.型号:ZRYJV22-8.7/15kV-3×70mm2 3.揭（盖）盖板 4.电缆敷设 5.电缆防护、防火堵洞 6.电缆防火隔板、防火涂料 7.接地 8.其他：未尽事项详见图纸、招标文件、工程量清单计价说明、国家相关规范等 |  | m | 25 | 218.18 |  | 5454.5
本页小计 | [8 empty] | 214542.48
注：为计取规费等的使用，可在表中增设其中：“定额人工费”。
表—08
分部分项工程和单价措施项目清单与计价表
工程名称：小㘵—平山二期（首批）-高低压变配电工程 |  |  |  | 标段： |  |  |  | 第 75 页 共 319 页
序号 | 项目编码 | 项目名称 | 项目特征描述 |  | 计量单位 | 工程量 | 金额（元）
[7 empty] | 综合单价 |  | 综合合价 | 其中
暂估价
193 | 030408006040 | 电力电缆头 | 1.名称:冷缩式电缆终端头 2.型号、规格：70截面mm2以下 3.电压等级（kV)：10KV 4.未尽事项详见图纸、工程量清单计价说明、国家相关规范等 |  | 个 | 4 | 593.09 |  | 2372.36
194 | 030408001088 | 电力电缆 | 1.名称:电缆电缆敷设 2.型号:ZRYJV22-8.7/15kV-3×240mm2 3.揭（盖）盖板 4.电缆敷设 5.电缆防护、防火堵洞 6.电缆防火隔板、防火涂料 7.接地 8.其他：未尽事项详见图纸、招标文件、工程量清单计价说明、国家相关规范等 |  | m | 20 | 626.9 |  | 12538
195 | 030408006041 | 电力电缆头 | 1.名称:冷缩式电缆终端头 2.型号、规格：240截面mm2以下 3.电压等级（kV)：10KV 4.未尽事项详见图纸、工程量清单计价说明、国家相关规范等 |  | 个 | 2 | 912.21 |  | 1824.42
196 | 030414001032 | 电力系统调试 | 1.型号：电力系统调试（小㘵二-地块八） 2.电压等级：10kV、1kV以下 3.包含高低压送配电装置系统调试;变压器系统调试;母线、避雷器、电容器装置调试;电缆试验、瓷瓶耐压、自动开关或断路器调试、隔离开关调试、常规保护装置调试、自动投入装置调试、电缆局放试验、电缆交流耐压试验、五防系统调试等 4.其他：未尽事项详见图纸、招标文件、工程量清单计价说明、国家相关规范等 |  | 项 | 1 | 48379.46 |  | 48379.46
本页小计 | [8 empty] | 65114.24
注：为计取规费等的使用，可在表中增设其中：“定额人工费”。
表—08
分部分项工程和单价措施项目清单与计价表
工程名称：小㘵—平山二期（首批）-高低压变配电工程 |  |  |  | 标段： |  |  |  | 第 76 页 共 319 页
序号 | 项目编码 | 项目名称 | 项目特征描述 |  | 计量单位 | 工程量 | 金额（元）
[7 empty] | 综合单价 |  | 综合合价 | 其中
暂估价
197 | 030404036005 | 安建环设施 | 1.名称：安建环设施（小㘵二-地块八） 2.包含绝缘地板胶、指示牌、消防灭火器材、绝缘工具、绝缘胶垫、绝缘手套、绝缘鞋、绝缘棒、标语牌、标志牌、结线模拟说明牌、验电笔、结线模拟指示牌、防鼠泥、防鼠挡板、驱鼠器、环境控制箱、电房工具箱、高压绝缘操作杆、变压器固定遮拦灯箱、电房辅助设施等相关费用 3.其他:按设计图纸、技术需求书及施工规范要求综合考虑 4.完成本清单项目所需的一切相关工作 |  | 项 | 1 | 24244.1 |  | 24244.1
198 | 030414011032 | 防雷接地 | 1.名称：防雷接地（小㘵二-地块八） 2.包含接地极（板）制安、接地母线敷设、避雷引下线敷设、接地跨接线、金属构件、桩承台、门窗接地、总等电位端子箱安装、等电位联结端子箱安装、等电位连接、防雷设施制安、均压环敷设、避雷带（网）的连接、接地电阻测试、防雷接地系统调试及验收等相关费用 3.其他:按设计图纸、技术需求书及施工规范要求综合考虑 4.完成本清单项目所需的一切相关工作 |  | 项 | 1 | 9498 |  | 9498
199 | 030412002036 | 红外线灯 | 1.名称：红外线灯 2.规格：250W/220V 3.支架制作安装、除锈刷油 4.本体及底盒安装 5.接地 6.其他：未尽事项详见图纸、招标文件、工程量清单计价说明、国家相关规范等 |  | 套 | 12 | 92.91 |  | 1114.92
本页小计 | [8 empty] | 34857.02
注：为计取规费等的使用，可在表中增设其中：“定额人工费”。
表—08
分部分项工程和单价措施项目清单与计价表
工程名称：小㘵—平山二期（首批）-高低压变配电工程 |  |  |  | 标段： |  |  |  | 第 77 页 共 319 页
序号 | 项目编码 | 项目名称 | 项目特征描述 |  | 计量单位 | 工程量 | 金额（元）
[7 empty] | 综合单价 |  | 综合合价 | 其中
暂估价
200 | 030412002037 | 应急灯 | 1.名称:双头应急灯 2.规格：220V/2X3W 3.支架制作安装、除锈刷油 4.本体及底盒安装 5.接地 6.其他：未尽事项详见图纸、招标文件、工程量清单计价说明、国家相关规范等 |  | 套 | 6 | 167.81 |  | 1006.86
201 | 030412005059 | 荧光灯 | 1.名称:荧光灯 2.规格：40W/220V 3.支架制作安装、除锈刷油 4.本体及底盒安装 5.接地 6.其他：未尽事项详见图纸、招标文件、工程量清单计价说明、国家相关规范等 |  | 套 | 52 | 93.62 |  | 4868.24
202 | 030404033032 | 风扇 | 1.名称：排气扇 2.规格：220V 16' 3.其他：未尽事项详见图纸、招标文件、工程量清单计价说明、国家相关规范等 |  | 台 | 12 | 203.54 |  | 2442.48
203 | 030411004136 | 配线 | 1.名称及规格:线槽配线 ZRBVV-6mm2 2.敷设方式：综合考虑 3.包含支持体（夹板、绝缘子、街码等）安装、配线、管内穿线、线槽配线、焊、压接线端子、接地等费用 4.其他:按设计图纸、技术需求书及施工规范要求综合考虑 5.完成本清单项目所需的一切相关工作 |  | m | 200 | 5.95 |  | 1190
本页小计 | [8 empty] | 9507.58
注：为计取规费等的使用，可在表中增设其中：“定额人工费”。
表—08
分部分项工程和单价措施项目清单与计价表
工程名称：小㘵—平山二期（首批）-高低压变配电工程 |  |  |  | 标段： |  |  |  | 第 78 页 共 319 页
序号 | 项目编码 | 项目名称 | 项目特征描述 |  | 计量单位 | 工程量 | 金额（元）
[7 empty] | 综合单价 |  | 综合合价 | 其中
暂估价
204 | 030411004137 | 配线 | 1.名称及规格:线槽配线 BVV-4mm2 2.敷设方式：综合考虑 3.包含支持体（夹板、绝缘子、街码等）安装、配线、管内穿线、线槽配线、焊、压接线端子、接地等费用 4.其他:按设计图纸、技术需求书及施工规范要求综合考虑 5.完成本清单项目所需的一切相关工作 |  | m | 124 | 4.58 |  | 567.92
205 | 030411004138 | 配线 | 1.名称及规格:线槽配线 BVV-2.5mm2 2.敷设方式：综合考虑 3.包含支持体（夹板、绝缘子、街码等）安装、配线、管内穿线、线槽配线、焊、压接线端子、接地等费用 4.其他:按设计图纸、技术需求书及施工规范要求综合考虑 5.完成本清单项目所需的一切相关工作 |  | m | 428 | 3.32 |  | 1420.96
206 | 030411004139 | 配线 | 1.名称及规格:线槽配线 ZRBVV-4mm2 2.敷设方式：综合考虑 3.包含支持体（夹板、绝缘子、街码等）安装、配线、管内穿线、线槽配线、焊、压接线端子、接地等费用 4.其他:按设计图纸、技术需求书及施工规范要求综合考虑 5.完成本清单项目所需的一切相关工作 |  | m | 120 | 4.64 |  | 556.8
207 | 030411002032 | PVC电线槽40×18 | 1.名称及规格:PVC电线槽40×18 2.包含线槽及附件、配件安装 3.其他:按设计图纸、技术需求书及施工规范要求综合考虑 4.完成本清单项目所需的一切相关工作 |  | m | 420 | 19.65 |  | 8253
本页小计 | [8 empty] | 10798.68
注：为计取规费等的使用，可在表中增设其中：“定额人工费”。
表—08
分部分项工程和单价措施项目清单与计价表
工程名称：小㘵—平山二期（首批）-高低压变配电工程 |  |  |  | 标段： |  |  |  | 第 79 页 共 319 页
序号 | 项目编码 | 项目名称 | 项目特征描述 |  | 计量单位 | 工程量 | 金额（元）
[7 empty] | 综合单价 |  | 综合合价 | 其中
暂估价
208 | 030411004140 | 配线 | 1.名称及规格:线槽配线 BVV-120mm2 2.敷设方式：综合考虑 3.包含支持体（夹板、绝缘子、街码等）安装、配线、管内穿线、线槽配线、焊、压接线端子、接地等费用 4.其他:按设计图纸、技术需求书及施工规范要求综合考虑 5.完成本清单项目所需的一切相关工作 |  | m | 54 | 81.76 |  | 4415.04
209 | 030404034032 | 照明开关 | 1.照明开关 2.本体及底盒安装 3.参数详见设计说明及图纸 4.接地 5.其他：未尽事项详见图纸、招标文件、工程量清单计价说明、国家相关规范等 |  | 个 | 2 | 30.36 |  | 60.72
210 | 030404035032 | 插座 | 1.插座 2.本体及底盒安装 3.参数详见设计说明及图纸 4.接地 5.其他：未尽事项详见图纸、招标文件、工程量清单计价说明、国家相关规范等 |  | 个 | 2 | 34.99 |  | 69.98
|  | 地块九 | [6 empty] | 1304198.79
本页小计 | [8 empty] | 4545.74
注：为计取规费等的使用，可在表中增设其中：“定额人工费”。
表—08
分部分项工程和单价措施项目清单与计价表
工程名称：小㘵—平山二期（首批）-高低压变配电工程 |  |  |  | 标段： |  |  |  | 第 80 页 共 319 页
序号 | 项目编码 | 项目名称 | 项目特征描述 |  | 计量单位 | 工程量 | 金额（元）
[7 empty] | 综合单价 |  | 综合合价 | 其中
暂估价
211 | 030402017151 | 高压开关柜 | 1.高压进线柜 G01（小㘵二-地块九） 2.型号:KYN 3.规格:800mm×1500mm×2300mm 4.基础型钢制作安装、除锈刷油、灌浆 5.电力设施牌号 6.母线、铜排、支持绝缘子、穿墙套管耐压试验及安装,穿通板制作安装,母线桥安装等 7.本体及附件安装、单体调试 8.接地 9.其他：未尽事项详见图纸、招标文件、工程量清单计价说明、国家相关规范等 |  | 台 | 1 | 38799.72 |  | 38799.72
212 | 030402017152 | 高压开关柜 | 1.高压计量柜 G02（小㘵二-地块九） 2.型号:KYN 3.规格:800mm×1500mm×2300mm 4.基础型钢制作安装、除锈刷油、灌浆 5.电力设施牌号 6.母线、铜排、支持绝缘子、穿墙套管耐压试验及安装,穿通板制作安装,母线桥安装等 7.本体及附件安装、单体调试 8.接地 9.其他：未尽事项详见图纸、招标文件、工程量清单计价说明、国家相关规范等 |  | 台 | 1 | 36883.58 |  | 36883.58
本页小计 | [8 empty] | 75683.3
注：为计取规费等的使用，可在表中增设其中：“定额人工费”。
表—08
分部分项工程和单价措施项目清单与计价表
工程名称：小㘵—平山二期（首批）-高低压变配电工程 |  |  |  | 标段： |  |  |  | 第 81 页 共 319 页
序号 | 项目编码 | 项目名称 | 项目特征描述 |  | 计量单位 | 工程量 | 金额（元）
[7 empty] | 综合单价 |  | 综合合价 | 其中
暂估价
213 | 030402017153 | 高压开关柜 | 1.高压出线柜 G03（小㘵二-地块九） 2.型号:KYN 3.规格:800mm×1500mm×2300mm 4.基础型钢制作安装、除锈刷油、灌浆 5.电力设施牌号 6.母线、铜排、支持绝缘子、穿墙套管耐压试验及安装,穿通板制作安装,母线桥安装等 7.本体及附件安装、单体调试 8.接地 9.其他：未尽事项详见图纸、招标文件、工程量清单计价说明、国家相关规范等 |  | 台 | 1 | 37776.06 |  | 37776.06
214 | 030402017154 | 高压开关柜 | 1.高压出线柜 G04（小㘵二-地块九） 2.型号:KYN 3.规格:800mm×1500mm×2300mm 4.基础型钢制作安装、除锈刷油、灌浆 5.电力设施牌号 6.母线、铜排、支持绝缘子、穿墙套管耐压试验及安装,穿通板制作安装,母线桥安装等 7.本体及附件安装、单体调试 8.接地 9.其他：未尽事项详见图纸、招标文件、工程量清单计价说明、国家相关规范等 |  | 台 | 1 | 37776.06 |  | 37776.06
本页小计 | [8 empty] | 75552.12
注：为计取规费等的使用，可在表中增设其中：“定额人工费”。
表—08
分部分项工程和单价措施项目清单与计价表
工程名称：小㘵—平山二期（首批）-高低压变配电工程 |  |  |  | 标段： |  |  |  | 第 82 页 共 319 页
序号 | 项目编码 | 项目名称 | 项目特征描述 |  | 计量单位 | 工程量 | 金额（元）
[7 empty] | 综合单价 |  | 综合合价 | 其中
暂估价
215 | 030404013012 | 直流屏 | 1.名称:直流屏（小㘵二-地块九） 2.型号:20AH/220V 3.规格：800×800×2000（宽×深×高） 4.基础型钢制作安装、除锈刷油、灌浆 5.电力设施牌号 6.母线、铜排、支持绝缘子、穿墙套管耐压试验及安装,穿通板制作安装,母线桥安装等 7.本体及附件安装、单体调试 8.接地 9.其他：未尽事项详见图纸、招标文件、工程量清单计价说明、国家相关规范等 |  | 台 | 1 | 13147.25 |  | 13147.25
216 | 030401002029 | 干式变压器 | 1.名称：干式变压器（小㘵二-地块九） 2.型号：SCB13-1250kVA(带罩)10±2x2.5%/0.4KV D/Yn11;Uk=6% 带风机、温显温控系统 3.钢板垫板、防震绝缘胶垫、绝缘子、绝缘护套、中性接地线、干式变压器阻尼弹簧减震器制作安装等 4.母线、铜排、支持绝缘子、穿墙套管耐压试验及安装,穿通板制作安装,母线桥安装等 5.本体及附件安装、单体调试 6.接地 7.其他：未尽事项详见图纸、招标文件、工程量清单计价说明、国家相关规范等 |  | 台 | 2 | 171182.65 |  | 342365.3
本页小计 | [8 empty] | 355512.55
注：为计取规费等的使用，可在表中增设其中：“定额人工费”。
表—08
分部分项工程和单价措施项目清单与计价表
工程名称：小㘵—平山二期（首批）-高低压变配电工程 |  |  |  | 标段： |  |  |  | 第 83 页 共 319 页
序号 | 项目编码 | 项目名称 | 项目特征描述 |  | 计量单位 | 工程量 | 金额（元）
[7 empty] | 综合单价 |  | 综合合价 | 其中
暂估价
217 | 030404004405 | 低压成套配电柜 | 1.名称:低压开关柜-联络柜Z1A0（小㘵二-地块九） 2.型号:GCK型 3.规格:1000×1000×2200 4.基础型钢制作安装、除锈刷油、灌浆 5.电力设施牌号 6.母线、铜排、支持绝缘子、穿墙套管耐压试验及安装,穿通板制作安装,母线桥安装等 7.本体及附件安装、单体调试 8.接地 9.其他：未尽事项详见图纸、招标文件、工程量清单计价说明、国家相关规范等 |  | 台 | 1 | 38165.81 |  | 38165.81
218 | 030404004406 | 低压成套配电柜 | 1.名称:低压开关柜-进线柜Z1A1（小㘵二-地块九） 2.型号:GCK型 3.规格:1000×1000×2200 4.基础型钢制作安装、除锈刷油、灌浆 5.电力设施牌号 6.母线、铜排、支持绝缘子、穿墙套管耐压试验及安装,穿通板制作安装,母线桥安装等 7.本体及附件安装、单体调试 8.接地 9.其他：未尽事项详见图纸、招标文件、工程量清单计价说明、国家相关规范等 |  | 台 | 1 | 41827.01 |  | 41827.01
219 | 030404004407 | 低压成套配电柜 | 1.名称:低压开关柜-电容柜Z1A2（小㘵二-地块九） 2.型号:GCK型 3.规格:800×1000×2200 4.电力设施牌号 5.母线、铜排、端子板、焊（压）接线端子、盘柜配线、屏边安装、屏上辅助设备安装 6.本体及附件安装、单体调试 7.接地 8.其他：未尽事项详见图纸、招标文件、工程量清单计价说明、国家相关规范等 |  | 台 | 1 | 23065.38 |  | 23065.38
本页小计 | [8 empty] | 103058.2
注：为计取规费等的使用，可在表中增设其中：“定额人工费”。
表—08
分部分项工程和单价措施项目清单与计价表
工程名称：小㘵—平山二期（首批）-高低压变配电工程 |  |  |  | 标段： |  |  |  | 第 84 页 共 319 页
序号 | 项目编码 | 项目名称 | 项目特征描述 |  | 计量单位 | 工程量 | 金额（元）
[7 empty] | 综合单价 |  | 综合合价 | 其中
暂估价
220 | 030404004408 | 低压成套配电柜 | 1.名称:低压开关柜-电容柜Z1A3（小㘵二-地块九） 2.型号:GCK型 3.规格:800×1000×2200 4.基础型钢制作安装、除锈刷油、灌浆 5.电力设施牌号 6.母线、铜排、支持绝缘子、穿墙套管耐压试验及安装,穿通板制作安装,母线桥安装等 7.本体及附件安装、单体调试 8.接地 9.其他：未尽事项详见图纸、招标文件、工程量清单计价说明、国家相关规范等 |  | 台 | 1 | 23065.38 |  | 23065.38
221 | 030404004409 | 低压成套配电柜 | 1.名称:低压开关柜-出线柜Z1A4（小㘵二-地块九） 2.型号:GCK型 3.规格:600×1000×2200 4.基础型钢制作安装、除锈刷油、灌浆 5.电力设施牌号 6.母线、铜排、支持绝缘子、穿墙套管耐压试验及安装,穿通板制作安装,母线桥安装等 7.本体及附件安装、单体调试 8.接地 9.其他：未尽事项详见图纸、招标文件、工程量清单计价说明、国家相关规范等 |  | 台 | 1 | 19233.66 |  | 19233.66
本页小计 | [8 empty] | 42299.04
注：为计取规费等的使用，可在表中增设其中：“定额人工费”。
表—08
分部分项工程和单价措施项目清单与计价表
工程名称：小㘵—平山二期（首批）-高低压变配电工程 |  |  |  | 标段： |  |  |  | 第 85 页 共 319 页
序号 | 项目编码 | 项目名称 | 项目特征描述 |  | 计量单位 | 工程量 | 金额（元）
[7 empty] | 综合单价 |  | 综合合价 | 其中
暂估价
222 | 030404004410 | 低压成套配电柜 | 1.名称:低压开关柜-出线柜Z1A5（小㘵二-地块九） 2.型号:GCK型 3.规格:600×1000×2200 4.基础型钢制作安装、除锈刷油、灌浆 5.电力设施牌号 6.母线、铜排、支持绝缘子、穿墙套管耐压试验及安装,穿通板制作安装,母线桥安装等 7.本体及附件安装、单体调试 8.接地 9.其他：未尽事项详见图纸、招标文件、工程量清单计价说明、国家相关规范等 |  | 台 | 1 | 17750.43 |  | 17750.43
223 | 030404004411 | 低压成套配电柜 | 1.名称:低压开关柜-出线柜Z1A6（小㘵二-地块九） 2.型号:GCK型 3.规格:600×1000×2200 4.基础型钢制作安装、除锈刷油、灌浆 5.电力设施牌号 6.母线、铜排、支持绝缘子、穿墙套管耐压试验及安装,穿通板制作安装,母线桥安装等 7.本体及附件安装、单体调试 8.接地 9.其他：未尽事项详见图纸、招标文件、工程量清单计价说明、国家相关规范等 |  | 台 | 1 | 18746.07 |  | 18746.07
本页小计 | [8 empty] | 36496.5
注：为计取规费等的使用，可在表中增设其中：“定额人工费”。
表—08
分部分项工程和单价措施项目清单与计价表
工程名称：小㘵—平山二期（首批）-高低压变配电工程 |  |  |  | 标段： |  |  |  | 第 86 页 共 319 页
序号 | 项目编码 | 项目名称 | 项目特征描述 |  | 计量单位 | 工程量 | 金额（元）
[7 empty] | 综合单价 |  | 综合合价 | 其中
暂估价
224 | 030404004412 | 低压成套配电柜 | 1.名称:低压开关柜-出线柜Z1A7（小㘵二-地块九） 2.型号:GCK型 3.规格:600×1000×2200 4.基础型钢制作安装、除锈刷油、灌浆 5.电力设施牌号 6.母线、铜排、支持绝缘子、穿墙套管耐压试验及安装,穿通板制作安装,母线桥安装等 7.本体及附件安装、单体调试 8.接地 9.其他：未尽事项详见图纸、招标文件、工程量清单计价说明、国家相关规范等 |  | 台 | 1 | 18746.55 |  | 18746.55
225 | 030404004413 | 低压成套配电柜 | 1.名称:低压开关柜-双电源切换柜F1A1（小㘵二-地块九） 2.型号:GCK型 3.规格:800×1000×2200 4.基础型钢制作安装、除锈刷油、灌浆 5.电力设施牌号 6.母线、铜排、支持绝缘子、穿墙套管耐压试验及安装,穿通板制作安装,母线桥安装等 7.本体及附件安装、单体调试 8.接地 9.其他：未尽事项详见图纸、招标文件、工程量清单计价说明、国家相关规范等 |  | 台 | 1 | 26101.08 |  | 26101.08
本页小计 | [8 empty] | 44847.63
注：为计取规费等的使用，可在表中增设其中：“定额人工费”。
表—08
分部分项工程和单价措施项目清单与计价表
工程名称：小㘵—平山二期（首批）-高低压变配电工程 |  |  |  | 标段： |  |  |  | 第 87 页 共 319 页
序号 | 项目编码 | 项目名称 | 项目特征描述 |  | 计量单位 | 工程量 | 金额（元）
[7 empty] | 综合单价 |  | 综合合价 | 其中
暂估价
226 | 030404004414 | 低压成套配电柜 | 1.名称:低压开关柜-出线柜F1A2（小㘵二-地块九） 2.型号:GCK型 3.规格:600×1000×2200 4.基础型钢制作安装、除锈刷油、灌浆 5.电力设施牌号 6.母线、铜排、支持绝缘子、穿墙套管耐压试验及安装,穿通板制作安装,母线桥安装等 7.本体及附件安装、单体调试 8.接地 9.其他：未尽事项详见图纸、招标文件、工程量清单计价说明、国家相关规范等 |  | 台 | 1 | 14905.02 |  | 14905.02
227 | 030404004415 | 低压成套配电柜 | 1.名称:低压开关柜-进线柜Z2A1（小㘵二-地块九） 2.型号:GCK型 3.规格:1000×1000×2200 4.基础型钢制作安装、除锈刷油、灌浆 5.电力设施牌号 6.母线、铜排、支持绝缘子、穿墙套管耐压试验及安装,穿通板制作安装,母线桥安装等 7.本体及附件安装、单体调试 8.接地 9.其他：未尽事项详见图纸、招标文件、工程量清单计价说明、国家相关规范等 |  | 台 | 1 | 41827.01 |  | 41827.01
本页小计 | [8 empty] | 56732.03
注：为计取规费等的使用，可在表中增设其中：“定额人工费”。
表—08
分部分项工程和单价措施项目清单与计价表
工程名称：小㘵—平山二期（首批）-高低压变配电工程 |  |  |  | 标段： |  |  |  | 第 88 页 共 319 页
序号 | 项目编码 | 项目名称 | 项目特征描述 |  | 计量单位 | 工程量 | 金额（元）
[7 empty] | 综合单价 |  | 综合合价 | 其中
暂估价
228 | 030404004416 | 低压成套配电柜 | 1.名称:低压开关柜-电容柜Z2A2（小㘵二-地块九） 2.型号:GCK型 3.规格:800×1000×2200 4.基础型钢制作安装、除锈刷油、灌浆 5.电力设施牌号 6.母线、铜排、支持绝缘子、穿墙套管耐压试验及安装,穿通板制作安装,母线桥安装等 7.本体及附件安装、单体调试 8.接地 9.其他：未尽事项详见图纸、招标文件、工程量清单计价说明、国家相关规范等 |  | 台 | 1 | 24406.6 |  | 24406.6
229 | 030404004417 | 低压成套配电柜 | 1.名称:低压开关柜-电容柜Z2A3（小㘵二-地块九） 2.型号:GCK型 3.规格:800×1000×2200 4.基础型钢制作安装、除锈刷油、灌浆 5.电力设施牌号 6.母线、铜排、支持绝缘子、穿墙套管耐压试验及安装,穿通板制作安装,母线桥安装等 7.本体及附件安装、单体调试 8.接地 9.其他：未尽事项详见图纸、招标文件、工程量清单计价说明、国家相关规范等 |  | 台 | 1 | 24406.6 |  | 24406.6
本页小计 | [8 empty] | 48813.2
注：为计取规费等的使用，可在表中增设其中：“定额人工费”。
表—08
分部分项工程和单价措施项目清单与计价表
工程名称：小㘵—平山二期（首批）-高低压变配电工程 |  |  |  | 标段： |  |  |  | 第 89 页 共 319 页
序号 | 项目编码 | 项目名称 | 项目特征描述 |  | 计量单位 | 工程量 | 金额（元）
[7 empty] | 综合单价 |  | 综合合价 | 其中
暂估价
230 | 030404004418 | 低压成套配电柜 | 1.名称:低压开关柜-出线柜Z2A4（小㘵二-地块九） 2.型号:GCK型 3.规格:600×1000×2200 4.基础型钢制作安装、除锈刷油、灌浆 5.电力设施牌号 6.母线、铜排、支持绝缘子、穿墙套管耐压试验及安装,穿通板制作安装,母线桥安装等 7.本体及附件安装、单体调试 8.接地 9.其他：未尽事项详见图纸、招标文件、工程量清单计价说明、国家相关规范等 |  | 台 | 1 | 23419.49 |  | 23419.49
231 | 030404004419 | 低压成套配电柜 | 1.名称:低压开关柜-出线柜Z2A5（小㘵二-地块九） 2.型号:GCK型 3.规格:600×1000×2200 4.基础型钢制作安装、除锈刷油、灌浆 5.电力设施牌号 6.母线、铜排、支持绝缘子、穿墙套管耐压试验及安装,穿通板制作安装,母线桥安装等 7.本体及附件安装、单体调试 8.接地 9.其他：未尽事项详见图纸、招标文件、工程量清单计价说明、国家相关规范等 |  | 台 | 1 | 21133.12 |  | 21133.12
本页小计 | [8 empty] | 44552.61
注：为计取规费等的使用，可在表中增设其中：“定额人工费”。
表—08
分部分项工程和单价措施项目清单与计价表
工程名称：小㘵—平山二期（首批）-高低压变配电工程 |  |  |  | 标段： |  |  |  | 第 90 页 共 319 页
序号 | 项目编码 | 项目名称 | 项目特征描述 |  | 计量单位 | 工程量 | 金额（元）
[7 empty] | 综合单价 |  | 综合合价 | 其中
暂估价
232 | 030404004420 | 低压成套配电柜 | 1.名称:低压开关柜-出线柜Z2A6（小㘵二-地块九） 2.型号:GCK型 3.规格:600×1000×2200 4.基础型钢制作安装、除锈刷油、灌浆 5.电力设施牌号 6.母线、铜排、支持绝缘子、穿墙套管耐压试验及安装,穿通板制作安装,母线桥安装等 7.本体及附件安装、单体调试 8.接地 9.其他：未尽事项详见图纸、招标文件、工程量清单计价说明、国家相关规范等 |  | 台 | 1 | 20369.23 |  | 20369.23
233 | 030404004421 | 低压成套配电柜 | 1.名称:低压开关柜-出线柜Z2A7（小㘵二-地块九） 2.型号:GCK型 3.规格:600×1000×2200 4.基础型钢制作安装、除锈刷油、灌浆 5.电力设施牌号 6.母线、铜排、支持绝缘子、穿墙套管耐压试验及安装,穿通板制作安装,母线桥安装等 7.本体及附件安装、单体调试 8.接地 9.其他：未尽事项详见图纸、招标文件、工程量清单计价说明、国家相关规范等 |  | 台 | 1 | 18411.15 |  | 18411.15
本页小计 | [8 empty] | 38780.38
注：为计取规费等的使用，可在表中增设其中：“定额人工费”。
表—08
分部分项工程和单价措施项目清单与计价表
工程名称：小㘵—平山二期（首批）-高低压变配电工程 |  |  |  | 标段： |  |  |  | 第 91 页 共 319 页
序号 | 项目编码 | 项目名称 | 项目特征描述 |  | 计量单位 | 工程量 | 金额（元）
[7 empty] | 综合单价 |  | 综合合价 | 其中
暂估价
234 | 030404004422 | 低压成套配电柜 | 1.名称:低压开关柜-双电源切换柜F2A1（小㘵二-地块九） 2.型号:GCK型 3.规格:800×1000×2200 4.基础型钢制作安装、除锈刷油、灌浆 5.电力设施牌号 6.母线、铜排、支持绝缘子、穿墙套管耐压试验及安装,穿通板制作安装,母线桥安装等 7.本体及附件安装、单体调试 8.接地 9.其他：未尽事项详见图纸、招标文件、工程量清单计价说明、国家相关规范等 |  | 台 | 1 | 26101.08 |  | 26101.08
235 | 030404004423 | 低压成套配电柜 | 1.名称:低压开关柜-出线柜F2A2（小㘵二-地块九） 2.型号:GCK型 3.规格:600×1000×2200 4.基础型钢制作安装、除锈刷油、灌浆 5.电力设施牌号 6.母线、铜排、支持绝缘子、穿墙套管耐压试验及安装,穿通板制作安装,母线桥安装等 7.本体及附件安装、单体调试 8.接地 9.其他：未尽事项详见图纸、招标文件、工程量清单计价说明、国家相关规范等 |  | 台 | 1 | 16586.54 |  | 16586.54
本页小计 | [8 empty] | 42687.62
注：为计取规费等的使用，可在表中增设其中：“定额人工费”。
表—08
分部分项工程和单价措施项目清单与计价表
工程名称：小㘵—平山二期（首批）-高低压变配电工程 |  |  |  | 标段： |  |  |  | 第 92 页 共 319 页
序号 | 项目编码 | 项目名称 | 项目特征描述 |  | 计量单位 | 工程量 | 金额（元）
[7 empty] | 综合单价 |  | 综合合价 | 其中
暂估价
236 | 030404004424 | 低压成套配电柜 | 1.名称:低压开关柜-出线柜F2A3（小㘵二-地块九） 2.型号:GCK型 3.规格:600×1000×2200 4.基础型钢制作安装、除锈刷油、灌浆 5.电力设施牌号 6.母线、铜排、支持绝缘子、穿墙套管耐压试验及安装,穿通板制作安装,母线桥安装等 7.本体及附件安装、单体调试 8.接地 9.其他：未尽事项详见图纸、招标文件、工程量清单计价说明、国家相关规范等 |  | 台 | 1 | 16735.02 |  | 16735.02
237 | 030403006033 | 低压封闭式插接母线槽 | 1.名称:低压封闭式插接母线槽 2.规格型号：CCX-2500A/4P 3.包括水平弯通、垂直弯通、T接头、变径单元、始终端母线、膨胀接头、软连接等附件安装 4.支吊架制作、安装，除锈、刷油 5.防火堵洞、母线槽防护 6.接地 7.其他：未尽事项详见图纸、招标文件、工程量清单计价说明、国家相关规范等 |  | m | 32 | 5190.93 |  | 166109.76
238 | 030403007038 | 始端箱、分线箱 | 1、名称:母线始端箱(变压器端) 2.规格：2500A 3.箱体接地、单体调试、接线等 4.其他：未尽事项详见图纸、招标文件、工程量清单计价说明、国家相关规范等 |  | 台 | 2 | 1972.17 |  | 3944.34
本页小计 | [8 empty] | 186789.12
注：为计取规费等的使用，可在表中增设其中：“定额人工费”。
表—08
分部分项工程和单价措施项目清单与计价表
工程名称：小㘵—平山二期（首批）-高低压变配电工程 |  |  |  | 标段： |  |  |  | 第 93 页 共 319 页
序号 | 项目编码 | 项目名称 | 项目特征描述 |  | 计量单位 | 工程量 | 金额（元）
[7 empty] | 综合单价 |  | 综合合价 | 其中
暂估价
239 | 030403007039 | 始端箱、分线箱 | 1、名称:母线始端箱(配电柜端) 2.规格：2500A 3.箱体接地、单体调试、接线等 4.其他：未尽事项详见图纸、招标文件、工程量清单计价说明、国家相关规范等 |  | 台 | 4 | 1972.17 |  | 7888.68
240 | 030408001089 | 电力电缆 | 1.名称:电缆电缆敷设 2.型号:ZRYJV22-8.7/15kV-3×70mm2 3.揭（盖）盖板 4.电缆敷设 5.电缆防护、防火堵洞 6.电缆防火隔板、防火涂料 7.接地 8.其他：未尽事项详见图纸、招标文件、工程量清单计价说明、国家相关规范等 |  | m | 25 | 218.18 |  | 5454.5
241 | 030408006042 | 电力电缆头 | 1.名称:冷缩式电缆终端头 2.型号、规格：70截面mm2以下 3.电压等级（kV)：10KV 4.未尽事项详见图纸、工程量清单计价说明、国家相关规范等 |  | 个 | 4 | 593.09 |  | 2372.36
242 | 030408001090 | 电力电缆 | 1.名称:电缆电缆敷设 2.型号:ZRYJV22-8.7/15kV-3×240mm2 3.揭（盖）盖板 4.电缆敷设 5.电缆防护、防火堵洞 6.电缆防火隔板、防火涂料 7.接地 8.其他：未尽事项详见图纸、招标文件、工程量清单计价说明、国家相关规范等 |  | m | 20 | 626.9 |  | 12538
本页小计 | [8 empty] | 28253.54
注：为计取规费等的使用，可在表中增设其中：“定额人工费”。
表—08
分部分项工程和单价措施项目清单与计价表
工程名称：小㘵—平山二期（首批）-高低压变配电工程 |  |  |  | 标段： |  |  |  | 第 94 页 共 319 页
序号 | 项目编码 | 项目名称 | 项目特征描述 |  | 计量单位 | 工程量 | 金额（元）
[7 empty] | 综合单价 |  | 综合合价 | 其中
暂估价
243 | 030408006043 | 电力电缆头 | 1.名称:冷缩式电缆终端头 2.型号、规格：240截面mm2以下 3.电压等级（kV)：10KV 4.未尽事项详见图纸、工程量清单计价说明、国家相关规范等 |  | 个 | 2 | 912.21 |  | 1824.42
244 | 030414001033 | 电力系统调试 | 1.型号：电力系统调试（小㘵二-地块九） 2.电压等级：10kV、1kV以下 3.包含高低压送配电装置系统调试;变压器系统调试;母线、避雷器、电容器装置调试;电缆试验、瓷瓶耐压、自动开关或断路器调试、隔离开关调试、常规保护装置调试、自动投入装置调试、电缆局放试验、电缆交流耐压试验、五防系统调试等 4.其他：未尽事项详见图纸、招标文件、工程量清单计价说明、国家相关规范等 |  | 项 | 1 | 63833.99 |  | 63833.99
245 | 030404036006 | 安建环设施 | 1.名称：安建环设施（小㘵二-地块九） 2.包含绝缘地板胶、指示牌、消防灭火器材、绝缘工具、绝缘胶垫、绝缘手套、绝缘鞋、绝缘棒、标语牌、标志牌、结线模拟说明牌、验电笔、结线模拟指示牌、防鼠泥、防鼠挡板、驱鼠器、环境控制箱、电房工具箱、高压绝缘操作杆、变压器固定遮拦灯箱、电房辅助设施等相关费用 3.其他:按设计图纸、技术需求书及施工规范要求综合考虑 4.完成本清单项目所需的一切相关工作 |  | 项 | 1 | 24244.1 |  | 24244.1
本页小计 | [8 empty] | 89902.51
注：为计取规费等的使用，可在表中增设其中：“定额人工费”。
表—08
分部分项工程和单价措施项目清单与计价表
工程名称：小㘵—平山二期（首批）-高低压变配电工程 |  |  |  | 标段： |  |  |  | 第 95 页 共 319 页
序号 | 项目编码 | 项目名称 | 项目特征描述 |  | 计量单位 | 工程量 | 金额（元）
[7 empty] | 综合单价 |  | 综合合价 | 其中
暂估价
246 | 030414011033 | 防雷接地 | 1.名称：防雷接地（小㘵二-地块九） 2.包含接地极（板）制安、接地母线敷设、避雷引下线敷设、接地跨接线、金属构件、桩承台、门窗接地、总等电位端子箱安装、等电位联结端子箱安装、等电位连接、防雷设施制安、均压环敷设、避雷带（网）的连接、接地电阻测试、防雷接地系统调试及验收等相关费用 3.其他:按设计图纸、技术需求书及施工规范要求综合考虑 4.完成本清单项目所需的一切相关工作 |  | 项 | 1 | 8646 |  | 8646
247 | 030412002038 | 红外线灯 | 1.名称：红外线灯 2.规格：250W/220V 3.支架制作安装、除锈刷油 4.本体及底盒安装 5.接地 6.其他：未尽事项详见图纸、招标文件、工程量清单计价说明、国家相关规范等 |  | 套 | 12 | 92.91 |  | 1114.92
248 | 030412002039 | 应急灯 | 1.名称:双头应急灯 2.规格：220V/2X3W 3.支架制作安装、除锈刷油 4.本体及底盒安装 5.接地 6.其他：未尽事项详见图纸、招标文件、工程量清单计价说明、国家相关规范等 |  | 套 | 6 | 167.81 |  | 1006.86
249 | 030412005060 | 荧光灯 | 1.名称:荧光灯 2.规格：40W/220V 3.支架制作安装、除锈刷油 4.本体及底盒安装 5.接地 6.其他：未尽事项详见图纸、招标文件、工程量清单计价说明、国家相关规范等 |  | 套 | 48 | 93.62 |  | 4493.76
本页小计 | [8 empty] | 15261.54
注：为计取规费等的使用，可在表中增设其中：“定额人工费”。
表—08
分部分项工程和单价措施项目清单与计价表
工程名称：小㘵—平山二期（首批）-高低压变配电工程 |  |  |  | 标段： |  |  |  | 第 96 页 共 319 页
序号 | 项目编码 | 项目名称 | 项目特征描述 |  | 计量单位 | 工程量 | 金额（元）
[7 empty] | 综合单价 |  | 综合合价 | 其中
暂估价
250 | 030404033033 | 风扇 | 1.名称：排气扇 2.规格：220V 16' 3.其他：未尽事项详见图纸、招标文件、工程量清单计价说明、国家相关规范等 |  | 台 | 12 | 203.54 |  | 2442.48
251 | 030411004141 | 配线 | 1.名称及规格:线槽配线 ZRBVV-6mm2 2.敷设方式：综合考虑 3.包含支持体（夹板、绝缘子、街码等）安装、配线、管内穿线、线槽配线、焊、压接线端子、接地等费用 4.其他:按设计图纸、技术需求书及施工规范要求综合考虑 5.完成本清单项目所需的一切相关工作 |  | m | 200 | 5.95 |  | 1190
252 | 030411004142 | 配线 | 1.名称及规格:线槽配线 BVV-4mm2 2.敷设方式：综合考虑 3.包含支持体（夹板、绝缘子、街码等）安装、配线、管内穿线、线槽配线、焊、压接线端子、接地等费用 4.其他:按设计图纸、技术需求书及施工规范要求综合考虑 5.完成本清单项目所需的一切相关工作 |  | m | 124 | 4.58 |  | 567.92
253 | 030411004143 | 配线 | 1.名称及规格:线槽配线 BVV-2.5mm2 2.敷设方式：综合考虑 3.包含支持体（夹板、绝缘子、街码等）安装、配线、管内穿线、线槽配线、焊、压接线端子、接地等费用 4.其他:按设计图纸、技术需求书及施工规范要求综合考虑 5.完成本清单项目所需的一切相关工作 |  | m | 428 | 3.32 |  | 1420.96
本页小计 | [8 empty] | 5621.36
注：为计取规费等的使用，可在表中增设其中：“定额人工费”。
表—08
分部分项工程和单价措施项目清单与计价表
工程名称：小㘵—平山二期（首批）-高低压变配电工程 |  |  |  | 标段： |  |  |  | 第 97 页 共 319 页
序号 | 项目编码 | 项目名称 | 项目特征描述 |  | 计量单位 | 工程量 | 金额（元）
[7 empty] | 综合单价 |  | 综合合价 | 其中
暂估价
254 | 030411004144 | 配线 | 1.名称及规格:线槽配线 ZRBVV-4mm2 2.敷设方式：综合考虑 3.包含支持体（夹板、绝缘子、街码等）安装、配线、管内穿线、线槽配线、焊、压接线端子、接地等费用 4.其他:按设计图纸、技术需求书及施工规范要求综合考虑 5.完成本清单项目所需的一切相关工作 |  | m | 120 | 4.64 |  | 556.8
255 | 030411002033 | PVC电线槽40×18 | 1.名称及规格:PVC电线槽40×18 2.包含线槽及附件、配件安装 3.其他:按设计图纸、技术需求书及施工规范要求综合考虑 4.完成本清单项目所需的一切相关工作 |  | m | 420 | 19.65 |  | 8253
256 | 030411004145 | 配线 | 1.名称及规格:线槽配线 BVV-120mm2 2.敷设方式：综合考虑 3.包含支持体（夹板、绝缘子、街码等）安装、配线、管内穿线、线槽配线、焊、压接线端子、接地等费用 4.其他:按设计图纸、技术需求书及施工规范要求综合考虑 5.完成本清单项目所需的一切相关工作 |  | m | 54 | 81.76 |  | 4415.04
257 | 030404034033 | 照明开关 | 1.照明开关 2.本体及底盒安装 3.参数详见设计说明及图纸 4.接地 5.其他：未尽事项详见图纸、招标文件、工程量清单计价说明、国家相关规范等 |  | 个 | 2 | 30.36 |  | 60.72
本页小计 | [8 empty] | 13285.56
注：为计取规费等的使用，可在表中增设其中：“定额人工费”。
表—08
分部分项工程和单价措施项目清单与计价表
工程名称：小㘵—平山二期（首批）-高低压变配电工程 |  |  |  | 标段： |  |  |  | 第 98 页 共 319 页
序号 | 项目编码 | 项目名称 | 项目特征描述 |  | 计量单位 | 工程量 | 金额（元）
[7 empty] | 综合单价 |  | 综合合价 | 其中
暂估价
258 | 030404035033 | 插座 | 1.插座 2.本体及底盒安装 3.参数详见设计说明及图纸 4.接地 5.其他：未尽事项详见图纸、招标文件、工程量清单计价说明、国家相关规范等 |  | 个 | 2 | 34.99 |  | 69.98
|  | 地块十 | [6 empty] | 6737257.89
|  | 公变电房部分 | [6 empty] | 4056192.1
|  | K7栋#1双公变综合房 | [6 empty] | 1184498.53
259 | 030402017155 | 高压成套配电柜 | 1.名称:K7#1全绝缘环网柜G01（小㘵二-地块十） 2.型号：开关柜 3.规格：400*850*1363（宽×深×高） 4.基础型钢制作安装、除锈刷油、灌浆 5.电力设施牌号 6.母线、铜排、支持绝缘子、穿墙套管耐压试验及安装,穿通板制作安装,母线桥安装等 7.本体及附件安装、单体调试 8.接地 9.其他：未尽事项详见图纸、招标文件、工程量清单计价说明、国家相关规范等 |  | 台 | 1 | 37942.03 |  | 37942.03
本页小计 | [8 empty] | 38012.01
注：为计取规费等的使用，可在表中增设其中：“定额人工费”。
表—08
分部分项工程和单价措施项目清单与计价表
工程名称：小㘵—平山二期（首批）-高低压变配电工程 |  |  |  | 标段： |  |  |  | 第 99 页 共 319 页
序号 | 项目编码 | 项目名称 | 项目特征描述 |  | 计量单位 | 工程量 | 金额（元）
[7 empty] | 综合单价 |  | 综合合价 | 其中
暂估价
260 | 030402017156 | 高压成套配电柜 | 1.名称:K7#1全绝缘环网柜G02（小㘵二-地块十） 2.型号：开关柜 3.规格：400*850*1363（宽×深×高） 4.基础型钢制作安装、除锈刷油、灌浆 5.电力设施牌号 6.母线、铜排、支持绝缘子、穿墙套管耐压试验及安装,穿通板制作安装,母线桥安装等 7.本体及附件安装、单体调试 8.接地 9.其他：未尽事项详见图纸、招标文件、工程量清单计价说明、国家相关规范等 |  | 台 | 1 | 36326.31 |  | 36326.31
261 | 030402017157 | 高压成套配电柜 | 1.名称:K7#1全绝缘环网柜G03（小㘵二-地块十） 2.型号：开关柜 3.规格：400*850*1363（宽×深×高） 4.基础型钢制作安装、除锈刷油、灌浆 5.电力设施牌号 6.母线、铜排、支持绝缘子、穿墙套管耐压试验及安装,穿通板制作安装,母线桥安装等 7.本体及附件安装、单体调试 8.接地 9.其他：未尽事项详见图纸、招标文件、工程量清单计价说明、国家相关规范等 |  | 台 | 1 | 36918.37 |  | 36918.37
本页小计 | [8 empty] | 73244.68
注：为计取规费等的使用，可在表中增设其中：“定额人工费”。
表—08
分部分项工程和单价措施项目清单与计价表
工程名称：小㘵—平山二期（首批）-高低压变配电工程 |  |  |  | 标段： |  |  |  | 第 100 页 共 319 页
序号 | 项目编码 | 项目名称 | 项目特征描述 |  | 计量单位 | 工程量 | 金额（元）
[7 empty] | 综合单价 |  | 综合合价 | 其中
暂估价
262 | 030402017158 | 高压成套配电柜 | 1.名称:K7#1全绝缘环网柜G04（小㘵二-地块十） 2.型号：开关柜 3.规格：400*850*1363（宽×深×高） 4.基础型钢制作安装、除锈刷油、灌浆 5.电力设施牌号 6.母线、铜排、支持绝缘子、穿墙套管耐压试验及安装,穿通板制作安装,母线桥安装等 7.本体及附件安装、单体调试 8.接地 9.其他：未尽事项详见图纸、招标文件、工程量清单计价说明、国家相关规范等 |  | 台 | 1 | 36918.37 |  | 36918.37
263 | 030402017159 | 高压成套配电柜 | 1.名称:K7#1全绝缘环网柜G05（小㘵二-地块十） 2.型号：开关柜 3.规格：400*850*1363（宽×深×高） 4.基础型钢制作安装、除锈刷油、灌浆 5.电力设施牌号 6.母线、铜排、支持绝缘子、穿墙套管耐压试验及安装,穿通板制作安装,母线桥安装等 7.本体及附件安装、单体调试 8.接地 9.其他：未尽事项详见图纸、招标文件、工程量清单计价说明、国家相关规范等 |  | 台 | 1 | 36918.37 |  | 36918.37
本页小计 | [8 empty] | 73836.74
注：为计取规费等的使用，可在表中增设其中：“定额人工费”。
表—08
分部分项工程和单价措施项目清单与计价表
工程名称：小㘵—平山二期（首批）-高低压变配电工程 |  |  |  | 标段： |  |  |  | 第 101 页 共 319 页
序号 | 项目编码 | 项目名称 | 项目特征描述 |  | 计量单位 | 工程量 | 金额（元）
[7 empty] | 综合单价 |  | 综合合价 | 其中
暂估价
264 | 030401002030 | 干式变压器 | 1.名称：干式变压器(带风机、温显温控系统)（小㘵二-地块十） 2.型号：SCB13-1000kVA D,yn11 10±2×2.5%/0.4kV 3.钢板垫板、防震绝缘胶垫、绝缘子、绝缘护套、中性接地线、干式变压器阻尼弹簧减震器制作安装等 4.母线、铜排、支持绝缘子、穿墙套管耐压试验及安装,穿通板制作安装,母线桥安装等 5.本体及附件安装、单体调试 6.接地 7.其他：未尽事项详见图纸、招标文件、工程量清单计价说明、国家相关规范等 |  | 台 | 2 | 141554.36 |  | 283108.72
265 | 030404004425 | 低压成套配电柜 | 1.名称:K7#1低压开关柜-进线切换柜P01（小㘵二-地块十） 2.规格：800×800×2200（宽×深×高） 3.基础型钢制作安装、除锈刷油、灌浆 4.电力设施牌号 5.母线、铜排、端子板、焊（压）接线端子、盘柜配线、屏边安装、屏上辅助设备安装 6.本体及附件安装、单体调试 7.接地 8.其他：未尽事项详见图纸、招标文件、工程量清单计价说明、国家相关规范等 |  | 台 | 1 | 53900.33 |  | 53900.33
本页小计 | [8 empty] | 337009.05
注：为计取规费等的使用，可在表中增设其中：“定额人工费”。
表—08
分部分项工程和单价措施项目清单与计价表
工程名称：小㘵—平山二期（首批）-高低压变配电工程 |  |  |  | 标段： |  |  |  | 第 102 页 共 319 页
序号 | 项目编码 | 项目名称 | 项目特征描述 |  | 计量单位 | 工程量 | 金额（元）
[7 empty] | 综合单价 |  | 综合合价 | 其中
暂估价
266 | 030404004426 | 低压成套配电柜 | 1.名称:K7#1低压开关柜-进线切换柜P02（小㘵二-地块十） 2.规格：800×800×2200（宽×深×高） 3.基础型钢制作安装、除锈刷油、灌浆 4.电力设施牌号 5.母线、铜排、端子板、焊（压）接线端子、盘柜配线、屏边安装、屏上辅助设备安装 6.本体及附件安装、单体调试 7.接地 8.其他：未尽事项详见图纸、招标文件、工程量清单计价说明、国家相关规范等 |  | 台 | 1 | 53900.33 |  | 53900.33
267 | 030404004427 | 低压成套配电柜 | 1.名称:K7#1低压开关柜-联络柜1G1A0（小㘵二-地块十） 2.规格：800×1000×2200（宽×深×高） 3.基础型钢制作安装、除锈刷油、灌浆 4.电力设施牌号 5.母线、铜排、端子板、焊（压）接线端子、盘柜配线、屏边安装、屏上辅助设备安装 6.本体及附件安装、单体调试 7.接地 8.其他：未尽事项详见图纸、招标文件、工程量清单计价说明、国家相关规范等 |  | 台 | 1 | 27255.27 |  | 27255.27
本页小计 | [8 empty] | 81155.6
注：为计取规费等的使用，可在表中增设其中：“定额人工费”。
表—08
分部分项工程和单价措施项目清单与计价表
工程名称：小㘵—平山二期（首批）-高低压变配电工程 |  |  |  | 标段： |  |  |  | 第 103 页 共 319 页
序号 | 项目编码 | 项目名称 | 项目特征描述 |  | 计量单位 | 工程量 | 金额（元）
[7 empty] | 综合单价 |  | 综合合价 | 其中
暂估价
268 | 030404004428 | 低压成套配电柜 | 1.名称:K7#1低压开关柜-进线柜1G1A1（小㘵二-地块十） 2.规格：800×1000×2200（宽×深×高） 3.基础型钢制作安装、除锈刷油、灌浆 4.电力设施牌号 5.母线、铜排、端子板、焊（压）接线端子、盘柜配线、屏边安装、屏上辅助设备安装 6.本体及附件安装、单体调试 7.接地 8.其他：未尽事项详见图纸、招标文件、工程量清单计价说明、国家相关规范等 |  | 台 | 1 | 27808.65 |  | 27808.65
269 | 030404004429 | 低压成套配电柜 | 1.名称:K7#1低压开关柜-电容柜1G1A2（小㘵二-地块十） 2.规格：1000×1000×2200（宽×深×高） 3.基础型钢制作安装、除锈刷油、灌浆 4.电力设施牌号 5.母线、铜排、端子板、焊（压）接线端子、盘柜配线、屏边安装、屏上辅助设备安装 6.本体及附件安装、单体调试 7.接地 8.其他：未尽事项详见图纸、招标文件、工程量清单计价说明、国家相关规范等 |  | 台 | 1 | 23025.68 |  | 23025.68
本页小计 | [8 empty] | 50834.33
注：为计取规费等的使用，可在表中增设其中：“定额人工费”。
表—08
分部分项工程和单价措施项目清单与计价表
工程名称：小㘵—平山二期（首批）-高低压变配电工程 |  |  |  | 标段： |  |  |  | 第 104 页 共 319 页
序号 | 项目编码 | 项目名称 | 项目特征描述 |  | 计量单位 | 工程量 | 金额（元）
[7 empty] | 综合单价 |  | 综合合价 | 其中
暂估价
270 | 030404004430 | 低压成套配电柜 | 1.名称:K7#1低压开关柜-出线柜1G1A3（小㘵二-地块十） 2.规格：800×1000×2200（宽×深×高） 3.基础型钢制作安装、除锈刷油、灌浆 4.电力设施牌号 5.母线、铜排、端子板、焊（压）接线端子、盘柜配线、屏边安装、屏上辅助设备安装 6.本体及附件安装、单体调试 7.接地 8.其他：未尽事项详见图纸、招标文件、工程量清单计价说明、国家相关规范等 |  | 台 | 1 | 18985.13 |  | 18985.13
271 | 030404004431 | 低压成套配电柜 | 1.名称:K7#1低压开关柜-出线柜1G1A4（小㘵二-地块十） 2.规格：600×1000×2200（宽×深×高） 3.基础型钢制作安装、除锈刷油、灌浆 4.电力设施牌号 5.母线、铜排、端子板、焊（压）接线端子、盘柜配线、屏边安装、屏上辅助设备安装 6.本体及附件安装、单体调试 7.接地 8.其他：未尽事项详见图纸、招标文件、工程量清单计价说明、国家相关规范等 |  | 台 | 1 | 18985.13 |  | 18985.13
本页小计 | [8 empty] | 37970.26
注：为计取规费等的使用，可在表中增设其中：“定额人工费”。
表—08
分部分项工程和单价措施项目清单与计价表
工程名称：小㘵—平山二期（首批）-高低压变配电工程 |  |  |  | 标段： |  |  |  | 第 105 页 共 319 页
序号 | 项目编码 | 项目名称 | 项目特征描述 |  | 计量单位 | 工程量 | 金额（元）
[7 empty] | 综合单价 |  | 综合合价 | 其中
暂估价
272 | 030404004432 | 低压成套配电柜 | 1.名称:K7#1低压开关柜-出线柜1G1A5（小㘵二-地块十） 2.规格：600×1000×2200（宽×深×高） 3.基础型钢制作安装、除锈刷油、灌浆 4.电力设施牌号 5.母线、铜排、端子板、焊（压）接线端子、盘柜配线、屏边安装、屏上辅助设备安装 6.本体及附件安装、单体调试 7.接地 8.其他：未尽事项详见图纸、招标文件、工程量清单计价说明、国家相关规范等 |  | 台 | 1 | 18409.09 |  | 18409.09
273 | 030404004433 | 低压成套配电柜 | 1.名称:K7#1低压开关柜-进线柜1G2A1（小㘵二-地块十） 2.规格：800×1000×2200（宽×深×高） 3.基础型钢制作安装、除锈刷油、灌浆 4.电力设施牌号 5.母线、铜排、端子板、焊（压）接线端子、盘柜配线、屏边安装、屏上辅助设备安装 6.本体及附件安装、单体调试 7.接地 8.其他：未尽事项详见图纸、招标文件、工程量清单计价说明、国家相关规范等 |  | 台 | 1 | 27808.65 |  | 27808.65
本页小计 | [8 empty] | 46217.74
注：为计取规费等的使用，可在表中增设其中：“定额人工费”。
表—08
分部分项工程和单价措施项目清单与计价表
工程名称：小㘵—平山二期（首批）-高低压变配电工程 |  |  |  | 标段： |  |  |  | 第 106 页 共 319 页
序号 | 项目编码 | 项目名称 | 项目特征描述 |  | 计量单位 | 工程量 | 金额（元）
[7 empty] | 综合单价 |  | 综合合价 | 其中
暂估价
274 | 030404004434 | 低压成套配电柜 | 1.名称:K7#1低压开关柜-电容柜1G2A2（小㘵二-地块十） 2.规格：1000×1000×2200（宽×深×高） 3.基础型钢制作安装、除锈刷油、灌浆 4.电力设施牌号 5.母线、铜排、端子板、焊（压）接线端子、盘柜配线、屏边安装、屏上辅助设备安装 6.本体及附件安装、单体调试 7.接地 8.其他：未尽事项详见图纸、招标文件、工程量清单计价说明、国家相关规范等 |  | 台 | 1 | 23025.68 |  | 23025.68
275 | 030404004435 | 低压成套配电柜 | 1.名称:K7#1低压开关柜-出线柜1G2A3（小㘵二-地块十） 2.规格：1000×1000×2200（宽×深×高） 3.基础型钢制作安装、除锈刷油、灌浆 4.电力设施牌号 5.母线、铜排、端子板、焊（压）接线端子、盘柜配线、屏边安装、屏上辅助设备安装 6.本体及附件安装、单体调试 7.接地 8.其他：未尽事项详见图纸、招标文件、工程量清单计价说明、国家相关规范等 |  | 台 | 1 | 18268.38 |  | 18268.38
本页小计 | [8 empty] | 41294.06
注：为计取规费等的使用，可在表中增设其中：“定额人工费”。
表—08
分部分项工程和单价措施项目清单与计价表
工程名称：小㘵—平山二期（首批）-高低压变配电工程 |  |  |  | 标段： |  |  |  | 第 107 页 共 319 页
序号 | 项目编码 | 项目名称 | 项目特征描述 |  | 计量单位 | 工程量 | 金额（元）
[7 empty] | 综合单价 |  | 综合合价 | 其中
暂估价
276 | 030404004436 | 低压成套配电柜 | 1.名称:K7#1低压开关柜-出线柜1G2A4（小㘵二-地块十） 2.规格：600×1000×2200（宽×深×高） 3.基础型钢制作安装、除锈刷油、灌浆 4.电力设施牌号 5.母线、铜排、端子板、焊（压）接线端子、盘柜配线、屏边安装、屏上辅助设备安装 6.本体及附件安装、单体调试 7.接地 8.其他：未尽事项详见图纸、招标文件、工程量清单计价说明、国家相关规范等 |  | 台 | 1 | 18268.38 |  | 18268.38
277 | 030404004437 | 低压成套配电柜 | 1.名称:K7#1低压开关柜-出线柜1G2A5（小㘵二-地块十） 2.规格：600×1000×2200（宽×深×高） 3.基础型钢制作安装、除锈刷油、灌浆 4.电力设施牌号 5.母线、铜排、端子板、焊（压）接线端子、盘柜配线、屏边安装、屏上辅助设备安装 6.本体及附件安装、单体调试 7.接地 8.其他：未尽事项详见图纸、招标文件、工程量清单计价说明、国家相关规范等 |  | 台 | 1 | 19407.19 |  | 19407.19
278 | 030408001091 | 电力电缆 | 1.名称:电缆电缆敷设 2.型号:ZRYJV22-8.7/15kV-3×70mm2 3.揭（盖）盖板 4.电缆敷设 5.电缆防护、防火堵洞 6.电缆防火隔板、防火涂料 7.接地 8.其他：未尽事项详见图纸、招标文件、工程量清单计价说明、国家相关规范等 |  | m | 25 | 218.18 |  | 5454.5
本页小计 | [8 empty] | 43130.07
注：为计取规费等的使用，可在表中增设其中：“定额人工费”。
表—08
分部分项工程和单价措施项目清单与计价表
工程名称：小㘵—平山二期（首批）-高低压变配电工程 |  |  |  | 标段： |  |  |  | 第 108 页 共 319 页
序号 | 项目编码 | 项目名称 | 项目特征描述 |  | 计量单位 | 工程量 | 金额（元）
[7 empty] | 综合单价 |  | 综合合价 | 其中
暂估价
279 | 030408006044 | 电力电缆头 | 1.名称:冷缩式电缆终端头 2.型号、规格：70截面mm2以下 3.电压等级（kV)：10KV 4.未尽事项详见图纸、工程量清单计价说明、国家相关规范等 |  | 个 | 4 | 593.09 |  | 2372.36
280 | 030403006034 | 低压封闭式插接母线槽 | 1.名称:低压封闭式插接母线槽 2.规格型号：CCX-2000A/4P 3.包括水平弯通、垂直弯通、T接头、变径单元、始终端母线、膨胀接头、软连接等附件安装 4.支吊架制作、安装，除锈、刷油 5.防火堵洞、母线槽防护 6.接地 7.其他：未尽事项详见图纸、招标文件、工程量清单计价说明、国家相关规范等 |  | m | 50 | 3925.17 |  | 196258.5
281 | 030403007040 | 始端箱、分线箱 | 1、名称:母线始端箱(变压器端) 2.规格：2000A 3.箱体接地、单体调试、接线等 4.其他：未尽事项详见图纸、招标文件、工程量清单计价说明、国家相关规范等 |  | 台 | 2 | 1754.73 |  | 3509.46
282 | 030403007041 | 始端箱、分线箱 | 1、名称:母线始端箱(配电柜端) 2.规格：2000A 3.箱体接地、单体调试、接线等 4.其他：未尽事项详见图纸、招标文件、工程量清单计价说明、国家相关规范等 |  | 台 | 6 | 1754.73 |  | 10528.38
本页小计 | [8 empty] | 212668.7
注：为计取规费等的使用，可在表中增设其中：“定额人工费”。
表—08
分部分项工程和单价措施项目清单与计价表
工程名称：小㘵—平山二期（首批）-高低压变配电工程 |  |  |  | 标段： |  |  |  | 第 109 页 共 319 页
序号 | 项目编码 | 项目名称 | 项目特征描述 |  | 计量单位 | 工程量 | 金额（元）
[7 empty] | 综合单价 |  | 综合合价 | 其中
暂估价
283 | 030408001092 | 电力电缆 | 1.名称:电缆电缆敷设 2.型号:ZRYJV-1KV-240mm² 3.揭（盖）盖板 4.电缆敷设、电缆头制作安装 5.电缆防护、防火堵洞 6.电缆防火隔板、防火涂料 7.接地 8.其他：未尽事项详见图纸、招标文件、工程量清单计价说明、国家相关规范等 |  | m | 70 | 186.06 |  | 13024.2
284 | 030404017021 | 配电箱 | 1.发电车接入箱 2.规格：详见图纸 3.箱体接地、单体调试、接线等 4.支架/基础槽钢制作、安装及其除锈、刷油 5.其他：未尽事项详见图纸、招标文件、工程量清单计价说明、国家相关规范等 |  | 台 | 1 | 15900.45 |  | 15900.45
285 | 031101067001 | 控制箱 | 1.名称:自动化主控箱 2.规格：三遥，6回路 3.箱体接地、单体调试、接线等 4.支架/基础制作、安装及其除锈、刷油 5.其他：未尽事项详见图纸、招标文件、工程量清单计价说明、国家相关规范等 |  | 套 | 1 | 13751.87 |  | 13751.87
286 | 031101010001 | DTU工作电源线 | 1.名称:DTU工作电源线 2.型号:ZRBVV-2.5mm2 3.线槽配线 4.接地 5.未尽事项详见图纸、工程量清单计价说明、国家相关规范等 |  | m | 60 | 3.36 |  | 201.6
本页小计 | [8 empty] | 42878.12
注：为计取规费等的使用，可在表中增设其中：“定额人工费”。
表—08
分部分项工程和单价措施项目清单与计价表
工程名称：小㘵—平山二期（首批）-高低压变配电工程 |  |  |  | 标段： |  |  |  | 第 110 页 共 319 页
序号 | 项目编码 | 项目名称 | 项目特征描述 |  | 计量单位 | 工程量 | 金额（元）
[7 empty] | 综合单价 |  | 综合合价 | 其中
暂估价
287 | 030408002041 | 控制电缆 | 1.名称:控制电缆敷设 2.型号:ZRKVVP2-22-6×2.5mm² 3.揭（盖）盖板 4.电缆敷设、电缆头制作安装 5.电缆防护、防火堵洞 6.电缆防火隔板、防火涂料 7.接地 8.其他：未尽事项详见图纸、招标文件、工程量清单计价说明、国家相关规范等 |  | m | 75 | 21.13 |  | 1584.75
288 | 030408002042 | 控制电缆 | 1.名称:控制电缆敷设 2.型号:ZRKVVP2-22-8×2.5mm² 3.揭（盖）盖板 4.电缆敷设、电缆头制作安装 5.电缆防护、防火堵洞 6.电缆防火隔板、防火涂料 7.接地 8.其他：未尽事项详见图纸、招标文件、工程量清单计价说明、国家相关规范等 |  | m | 150 | 27 |  | 4050
289 | 030414001034 | 电力系统调试 | 1.型号：电力系统调试（小㘵二-地块十K7栋#1） 2.电压等级：10kV、1kV以下 3.包含高低压送配电装置系统调试;变压器系统调试;母线、避雷器、电容器装置调试;电缆试验、瓷瓶耐压、自动开关或断路器调试、隔离开关调试、常规保护装置调试、自动投入装置调试、电缆局放试验、电缆交流耐压试验、五防系统调试等 4.其他：未尽事项详见图纸、招标文件、工程量清单计价说明、国家相关规范等 |  | 项 | 1 | 49764 |  | 49764
本页小计 | [8 empty] | 55398.75
注：为计取规费等的使用，可在表中增设其中：“定额人工费”。
表—08
分部分项工程和单价措施项目清单与计价表
工程名称：小㘵—平山二期（首批）-高低压变配电工程 |  |  |  | 标段： |  |  |  | 第 111 页 共 319 页
序号 | 项目编码 | 项目名称 | 项目特征描述 |  | 计量单位 | 工程量 | 金额（元）
[7 empty] | 综合单价 |  | 综合合价 | 其中
暂估价
290 | 030404036007 | 安建环设施 | 1.名称：安建环设施（小㘵二-地块十K7栋#1） 2.包含绝缘地板胶、指示牌、消防灭火器材、绝缘工具、绝缘胶垫、绝缘手套、绝缘鞋、绝缘棒、标语牌、标志牌、结线模拟说明牌、验电笔、结线模拟指示牌、防鼠泥、防鼠挡板、驱鼠器、环境控制箱、电房工具箱、高压绝缘操作杆、变压器固定遮拦灯箱、电房辅助设施等相关费用 3.其他:按设计图纸、技术需求书及施工规范要求综合考虑 4.完成本清单项目所需的一切相关工作 |  | 项 | 1 | 22650.92 |  | 22650.92
291 | 030414011034 | 防雷接地 | 1.名称：防雷接地（小㘵二-地块十K7栋#1） 2.包含接地极（板）制安、接地母线敷设、避雷引下线敷设、接地跨接线、金属构件、桩承台、门窗接地、总等电位端子箱安装、等电位联结端子箱安装、等电位连接、防雷设施制安、均压环敷设、避雷带（网）的连接、接地电阻测试、防雷接地系统调试及验收等相关费用 3.其他:按设计图纸、技术需求书及施工规范要求综合考虑 4.完成本清单项目所需的一切相关工作 |  | 项 | 1 | 7993.49 |  | 7993.49
292 | 030412002040 | 红外线灯 | 1.名称：红外线灯 2.规格：250W/220V 3.支架制作安装、除锈刷油 4.本体及底盒安装 5.接地 6.其他：未尽事项详见图纸、招标文件、工程量清单计价说明、国家相关规范等 |  | 套 | 8 | 92.91 |  | 743.28
本页小计 | [8 empty] | 31387.69
注：为计取规费等的使用，可在表中增设其中：“定额人工费”。
表—08
分部分项工程和单价措施项目清单与计价表
工程名称：小㘵—平山二期（首批）-高低压变配电工程 |  |  |  | 标段： |  |  |  | 第 112 页 共 319 页
序号 | 项目编码 | 项目名称 | 项目特征描述 |  | 计量单位 | 工程量 | 金额（元）
[7 empty] | 综合单价 |  | 综合合价 | 其中
暂估价
293 | 030412002041 | 应急灯 | 1.名称:双头应急灯 2.规格：220V/2X3W 3.支架制作安装、除锈刷油 4.本体及底盒安装 5.接地 6.其他：未尽事项详见图纸、招标文件、工程量清单计价说明、国家相关规范等 |  | 套 | 5 | 167.81 |  | 839.05
294 | 030412005061 | 荧光灯 | 1.名称:荧光灯 2.规格：40W/220V 3.支架制作安装、除锈刷油 4.本体及底盒安装 5.接地 6.其他：未尽事项详见图纸、招标文件、工程量清单计价说明、国家相关规范等 |  | 套 | 22 | 93.62 |  | 2059.64
295 | 030404033034 | 风扇 | 1.名称：排气扇 2.规格：220V 16' 3.其他：未尽事项详见图纸、招标文件、工程量清单计价说明、国家相关规范等 |  | 台 | 12 | 203.54 |  | 2442.48
296 | 030411004146 | 配线 | 1.名称及规格:线槽配线 ZRBVV-6mm2 2.敷设方式：综合考虑 3.包含支持体（夹板、绝缘子、街码等）安装、配线、管内穿线、线槽配线、焊、压接线端子、接地等费用 4.其他:按设计图纸、技术需求书及施工规范要求综合考虑 5.完成本清单项目所需的一切相关工作 |  | m | 150 | 5.95 |  | 892.5
本页小计 | [8 empty] | 6233.67
注：为计取规费等的使用，可在表中增设其中：“定额人工费”。
表—08
分部分项工程和单价措施项目清单与计价表
工程名称：小㘵—平山二期（首批）-高低压变配电工程 |  |  |  | 标段： |  |  |  | 第 113 页 共 319 页
序号 | 项目编码 | 项目名称 | 项目特征描述 |  | 计量单位 | 工程量 | 金额（元）
[7 empty] | 综合单价 |  | 综合合价 | 其中
暂估价
297 | 030411004147 | 配线 | 1.名称及规格:线槽配线 BVV-4mm2 2.敷设方式：综合考虑 3.包含支持体（夹板、绝缘子、街码等）安装、配线、管内穿线、线槽配线、焊、压接线端子、接地等费用 4.其他:按设计图纸、技术需求书及施工规范要求综合考虑 5.完成本清单项目所需的一切相关工作 |  | m | 93 | 4.58 |  | 425.94
298 | 030411004148 | 配线 | 1.名称及规格:线槽配线 BVV-2.5mm2 2.敷设方式：综合考虑 3.包含支持体（夹板、绝缘子、街码等）安装、配线、管内穿线、线槽配线、焊、压接线端子、接地等费用 4.其他:按设计图纸、技术需求书及施工规范要求综合考虑 5.完成本清单项目所需的一切相关工作 |  | m | 321 | 3.32 |  | 1065.72
299 | 030411004149 | 配线 | 1.名称及规格:线槽配线 ZRBVV-4mm2 2.敷设方式：综合考虑 3.包含支持体（夹板、绝缘子、街码等）安装、配线、管内穿线、线槽配线、焊、压接线端子、接地等费用 4.其他:按设计图纸、技术需求书及施工规范要求综合考虑 5.完成本清单项目所需的一切相关工作 |  | m | 90 | 4.64 |  | 417.6
300 | 030411002034 | PVC电线槽40×18 | 1.名称及规格:PVC电线槽40×18 2.包含线槽及附件、配件安装 3.其他:按设计图纸、技术需求书及施工规范要求综合考虑 4.完成本清单项目所需的一切相关工作 |  | m | 420 | 19.65 |  | 8253
本页小计 | [8 empty] | 10162.26
注：为计取规费等的使用，可在表中增设其中：“定额人工费”。
表—08
分部分项工程和单价措施项目清单与计价表
工程名称：小㘵—平山二期（首批）-高低压变配电工程 |  |  |  | 标段： |  |  |  | 第 114 页 共 319 页
序号 | 项目编码 | 项目名称 | 项目特征描述 |  | 计量单位 | 工程量 | 金额（元）
[7 empty] | 综合单价 |  | 综合合价 | 其中
暂估价
301 | 030411004150 | 配线 | 1.名称及规格:线槽配线 BVV-120mm2 2.敷设方式：综合考虑 3.包含支持体（夹板、绝缘子、街码等）安装、配线、管内穿线、线槽配线、焊、压接线端子、接地等费用 4.其他:按设计图纸、技术需求书及施工规范要求综合考虑 5.完成本清单项目所需的一切相关工作 |  | m | 36 | 81.76 |  | 2943.36
302 | 030404034034 | 照明开关 | 1.照明开关 2.本体及底盒安装 3.参数详见设计说明及图纸 4.接地 5.其他：未尽事项详见图纸、招标文件、工程量清单计价说明、国家相关规范等 |  | 个 | 4 | 30.36 |  | 121.44
303 | 030404035034 | 插座 | 1.插座 2.本体及底盒安装 3.参数详见设计说明及图纸 4.接地 5.其他：未尽事项详见图纸、招标文件、工程量清单计价说明、国家相关规范等 |  | 个 | 2 | 34.99 |  | 69.98
|  | K7栋#2双公变综合房 | [6 empty] | 1175089.05
本页小计 | [8 empty] | 3134.78
注：为计取规费等的使用，可在表中增设其中：“定额人工费”。
表—08
分部分项工程和单价措施项目清单与计价表
工程名称：小㘵—平山二期（首批）-高低压变配电工程 |  |  |  | 标段： |  |  |  | 第 115 页 共 319 页
序号 | 项目编码 | 项目名称 | 项目特征描述 |  | 计量单位 | 工程量 | 金额（元）
[7 empty] | 综合单价 |  | 综合合价 | 其中
暂估价
304 | 030402017160 | 高压成套配电柜 | 1.名称:K7#2全绝缘环网柜G01（小㘵二-地块十） 2.型号：开关柜 3.规格：400*850*1363（宽×深×高） 4.基础型钢制作安装、除锈刷油、灌浆 5.电力设施牌号 6.母线、铜排、支持绝缘子、穿墙套管耐压试验及安装,穿通板制作安装,母线桥安装等 7.本体及附件安装、单体调试 8.接地 9.其他：未尽事项详见图纸、招标文件、工程量清单计价说明、国家相关规范等 |  | 台 | 1 | 37942.03 |  | 37942.03
305 | 030402017161 | 高压成套配电柜 | 1.名称:K7#2全绝缘环网柜G02（小㘵二-地块十） 2.型号：开关柜 3.规格：400*850*1363（宽×深×高） 4.基础型钢制作安装、除锈刷油、灌浆 5.电力设施牌号 6.母线、铜排、支持绝缘子、穿墙套管耐压试验及安装,穿通板制作安装,母线桥安装等 7.本体及附件安装、单体调试 8.接地 9.其他：未尽事项详见图纸、招标文件、工程量清单计价说明、国家相关规范等 |  | 台 | 1 | 36326.31 |  | 36326.31
本页小计 | [8 empty] | 74268.34
注：为计取规费等的使用，可在表中增设其中：“定额人工费”。
表—08
分部分项工程和单价措施项目清单与计价表
工程名称：小㘵—平山二期（首批）-高低压变配电工程 |  |  |  | 标段： |  |  |  | 第 116 页 共 319 页
序号 | 项目编码 | 项目名称 | 项目特征描述 |  | 计量单位 | 工程量 | 金额（元）
[7 empty] | 综合单价 |  | 综合合价 | 其中
暂估价
306 | 030402017162 | 高压成套配电柜 | 1.名称:K7#2全绝缘环网柜G03（小㘵二-地块十） 2.型号：开关柜 3.规格：400*850*1363（宽×深×高） 4.基础型钢制作安装、除锈刷油、灌浆 5.电力设施牌号 6.母线、铜排、支持绝缘子、穿墙套管耐压试验及安装,穿通板制作安装,母线桥安装等 7.本体及附件安装、单体调试 8.接地 9.其他：未尽事项详见图纸、招标文件、工程量清单计价说明、国家相关规范等 |  | 台 | 1 | 36918.37 |  | 36918.37
307 | 030402017163 | 高压成套配电柜 | 1.名称:K7#2全绝缘环网柜G04（小㘵二-地块十） 2.型号：开关柜 3.规格：400*850*1363（宽×深×高） 4.基础型钢制作安装、除锈刷油、灌浆 5.电力设施牌号 6.母线、铜排、支持绝缘子、穿墙套管耐压试验及安装,穿通板制作安装,母线桥安装等 7.本体及附件安装、单体调试 8.接地 9.其他：未尽事项详见图纸、招标文件、工程量清单计价说明、国家相关规范等 |  | 台 | 1 | 36918.37 |  | 36918.37
本页小计 | [8 empty] | 73836.74
注：为计取规费等的使用，可在表中增设其中：“定额人工费”。
表—08
分部分项工程和单价措施项目清单与计价表
工程名称：小㘵—平山二期（首批）-高低压变配电工程 |  |  |  | 标段： |  |  |  | 第 117 页 共 319 页
序号 | 项目编码 | 项目名称 | 项目特征描述 |  | 计量单位 | 工程量 | 金额（元）
[7 empty] | 综合单价 |  | 综合合价 | 其中
暂估价
308 | 030402017164 | 高压成套配电柜 | 1.名称:K7#2全绝缘环网柜G05（小㘵二-地块十） 2.型号：开关柜 3.规格：400*850*1363（宽×深×高） 4.基础型钢制作安装、除锈刷油、灌浆 5.电力设施牌号 6.母线、铜排、支持绝缘子、穿墙套管耐压试验及安装,穿通板制作安装,母线桥安装等 7.本体及附件安装、单体调试 8.接地 9.其他：未尽事项详见图纸、招标文件、工程量清单计价说明、国家相关规范等 |  | 台 | 1 | 36918.37 |  | 36918.37
309 | 030401002031 | 干式变压器 | 1.名称：干式变压器(带风机、温显温控系统)（小㘵二-地块十） 2.型号：SCB13-1000kVA D,yn11 10±2×2.5%/0.4kV 3.钢板垫板、防震绝缘胶垫、绝缘子、绝缘护套、中性接地线、干式变压器阻尼弹簧减震器制作安装等 4.母线、铜排、支持绝缘子、穿墙套管耐压试验及安装,穿通板制作安装,母线桥安装等 5.本体及附件安装、单体调试 6.接地 7.其他：未尽事项详见图纸、招标文件、工程量清单计价说明、国家相关规范等 |  | 台 | 2 | 141554.36 |  | 283108.72
本页小计 | [8 empty] | 320027.09
注：为计取规费等的使用，可在表中增设其中：“定额人工费”。
表—08
分部分项工程和单价措施项目清单与计价表
工程名称：小㘵—平山二期（首批）-高低压变配电工程 |  |  |  | 标段： |  |  |  | 第 118 页 共 319 页
序号 | 项目编码 | 项目名称 | 项目特征描述 |  | 计量单位 | 工程量 | 金额（元）
[7 empty] | 综合单价 |  | 综合合价 | 其中
暂估价
310 | 030404004438 | 低压成套配电柜 | 1.名称:K7#2低压开关柜-进线切换柜P01（小㘵二-地块十） 2.规格：800×800×2200（宽×深×高） 3.基础型钢制作安装、除锈刷油、灌浆 4.电力设施牌号 5.母线、铜排、端子板、焊（压）接线端子、盘柜配线、屏边安装、屏上辅助设备安装 6.本体及附件安装、单体调试 7.接地 8.其他：未尽事项详见图纸、招标文件、工程量清单计价说明、国家相关规范等 |  | 台 | 1 | 53900.33 |  | 53900.33
311 | 030404004439 | 低压成套配电柜 | 1.名称:K7#2低压开关柜-进线切换柜P02（小㘵二-地块十） 2.规格：800×800×2200（宽×深×高） 3.基础型钢制作安装、除锈刷油、灌浆 4.电力设施牌号 5.母线、铜排、端子板、焊（压）接线端子、盘柜配线、屏边安装、屏上辅助设备安装 6.本体及附件安装、单体调试 7.接地 8.其他：未尽事项详见图纸、招标文件、工程量清单计价说明、国家相关规范等 |  | 台 | 1 | 53900.33 |  | 53900.33
本页小计 | [8 empty] | 107800.66
注：为计取规费等的使用，可在表中增设其中：“定额人工费”。
表—08
分部分项工程和单价措施项目清单与计价表
工程名称：小㘵—平山二期（首批）-高低压变配电工程 |  |  |  | 标段： |  |  |  | 第 119 页 共 319 页
序号 | 项目编码 | 项目名称 | 项目特征描述 |  | 计量单位 | 工程量 | 金额（元）
[7 empty] | 综合单价 |  | 综合合价 | 其中
暂估价
312 | 030404004440 | 低压成套配电柜 | 1.名称:K7#2低压开关柜-联络柜2G1A0（小㘵二-地块十） 2.规格：800×1000×2200（宽×深×高） 3.基础型钢制作安装、除锈刷油、灌浆 4.电力设施牌号 5.母线、铜排、端子板、焊（压）接线端子、盘柜配线、屏边安装、屏上辅助设备安装 6.本体及附件安装、单体调试 7.接地 8.其他：未尽事项详见图纸、招标文件、工程量清单计价说明、国家相关规范等 |  | 台 | 1 | 27255.27 |  | 27255.27
313 | 030404004441 | 低压成套配电柜 | 1.名称:K7#2低压开关柜-进线柜2G1A1（小㘵二-地块十） 2.规格：800×1000×2200（宽×深×高） 3.基础型钢制作安装、除锈刷油、灌浆 4.电力设施牌号 5.母线、铜排、端子板、焊（压）接线端子、盘柜配线、屏边安装、屏上辅助设备安装 6.本体及附件安装、单体调试 7.接地 8.其他：未尽事项详见图纸、招标文件、工程量清单计价说明、国家相关规范等 |  | 台 | 1 | 27808.65 |  | 27808.65
本页小计 | [8 empty] | 55063.92
注：为计取规费等的使用，可在表中增设其中：“定额人工费”。
表—08
分部分项工程和单价措施项目清单与计价表
工程名称：小㘵—平山二期（首批）-高低压变配电工程 |  |  |  | 标段： |  |  |  | 第 120 页 共 319 页
序号 | 项目编码 | 项目名称 | 项目特征描述 |  | 计量单位 | 工程量 | 金额（元）
[7 empty] | 综合单价 |  | 综合合价 | 其中
暂估价
314 | 030404004442 | 低压成套配电柜 | 1.名称:K7#2低压开关柜-电容柜2G1A2（小㘵二-地块十） 2.规格：1000×1000×2200（宽×深×高） 3.基础型钢制作安装、除锈刷油、灌浆 4.电力设施牌号 5.母线、铜排、端子板、焊（压）接线端子、盘柜配线、屏边安装、屏上辅助设备安装 6.本体及附件安装、单体调试 7.接地 8.其他：未尽事项详见图纸、招标文件、工程量清单计价说明、国家相关规范等 |  | 台 | 1 | 23025.68 |  | 23025.68
315 | 030404004443 | 低压成套配电柜 | 1.名称:K7#2低压开关柜-出线柜2G1A3（小㘵二-地块十） 2.规格：800×1000×2200（宽×深×高） 3.基础型钢制作安装、除锈刷油、灌浆 4.电力设施牌号 5.母线、铜排、端子板、焊（压）接线端子、盘柜配线、屏边安装、屏上辅助设备安装 6.本体及附件安装、单体调试 7.接地 8.其他：未尽事项详见图纸、招标文件、工程量清单计价说明、国家相关规范等 |  | 台 | 1 | 18985.13 |  | 18985.13
本页小计 | [8 empty] | 42010.81
注：为计取规费等的使用，可在表中增设其中：“定额人工费”。
表—08
分部分项工程和单价措施项目清单与计价表
工程名称：小㘵—平山二期（首批）-高低压变配电工程 |  |  |  | 标段： |  |  |  | 第 121 页 共 319 页
序号 | 项目编码 | 项目名称 | 项目特征描述 |  | 计量单位 | 工程量 | 金额（元）
[7 empty] | 综合单价 |  | 综合合价 | 其中
暂估价
316 | 030404004444 | 低压成套配电柜 | 1.名称:K7#2低压开关柜-出线柜2G1A4（小㘵二-地块十） 2.规格：800×1000×2200（宽×深×高） 3.基础型钢制作安装、除锈刷油、灌浆 4.电力设施牌号 5.母线、铜排、端子板、焊（压）接线端子、盘柜配线、屏边安装、屏上辅助设备安装 6.本体及附件安装、单体调试 7.接地 8.其他：未尽事项详见图纸、招标文件、工程量清单计价说明、国家相关规范等 |  | 台 | 1 | 18985.13 |  | 18985.13
317 | 030404004445 | 低压成套配电柜 | 1.名称:K7#2低压开关柜-出线柜2G1A5（小㘵二-地块十） 2.规格：800×1000×2200（宽×深×高） 3.基础型钢制作安装、除锈刷油、灌浆 4.电力设施牌号 5.母线、铜排、端子板、焊（压）接线端子、盘柜配线、屏边安装、屏上辅助设备安装 6.本体及附件安装、单体调试 7.接地 8.其他：未尽事项详见图纸、招标文件、工程量清单计价说明、国家相关规范等 |  | 台 | 1 | 19296 |  | 19296
本页小计 | [8 empty] | 38281.13
注：为计取规费等的使用，可在表中增设其中：“定额人工费”。
表—08
分部分项工程和单价措施项目清单与计价表
工程名称：小㘵—平山二期（首批）-高低压变配电工程 |  |  |  | 标段： |  |  |  | 第 122 页 共 319 页
序号 | 项目编码 | 项目名称 | 项目特征描述 |  | 计量单位 | 工程量 | 金额（元）
[7 empty] | 综合单价 |  | 综合合价 | 其中
暂估价
318 | 030404004446 | 低压成套配电柜 | 1.名称:K7#2低压开关柜-进线柜2G2A1（小㘵二-地块十） 2.规格：800×1000×2200（宽×深×高） 3.基础型钢制作安装、除锈刷油、灌浆 4.电力设施牌号 5.母线、铜排、端子板、焊（压）接线端子、盘柜配线、屏边安装、屏上辅助设备安装 6.本体及附件安装、单体调试 7.接地 8.其他：未尽事项详见图纸、招标文件、工程量清单计价说明、国家相关规范等 |  | 台 | 1 | 27808.65 |  | 27808.65
319 | 030404004447 | 低压成套配电柜 | 1.名称:K7#2低压开关柜-电容柜2G2A2（小㘵二-地块十） 2.规格：1000×1000×2200（宽×深×高） 3.基础型钢制作安装、除锈刷油、灌浆 4.电力设施牌号 5.母线、铜排、端子板、焊（压）接线端子、盘柜配线、屏边安装、屏上辅助设备安装 6.本体及附件安装、单体调试 7.接地 8.其他：未尽事项详见图纸、招标文件、工程量清单计价说明、国家相关规范等 |  | 台 | 1 | 23025.68 |  | 23025.68
本页小计 | [8 empty] | 50834.33
注：为计取规费等的使用，可在表中增设其中：“定额人工费”。
表—08
分部分项工程和单价措施项目清单与计价表
工程名称：小㘵—平山二期（首批）-高低压变配电工程 |  |  |  | 标段： |  |  |  | 第 123 页 共 319 页
序号 | 项目编码 | 项目名称 | 项目特征描述 |  | 计量单位 | 工程量 | 金额（元）
[7 empty] | 综合单价 |  | 综合合价 | 其中
暂估价
320 | 030404004448 | 低压成套配电柜 | 1.名称:K7#2低压开关柜-出线柜2G2A3（小㘵二-地块十） 2.规格：1000×1000×2200（宽×深×高） 3.基础型钢制作安装、除锈刷油、灌浆 4.电力设施牌号 5.母线、铜排、端子板、焊（压）接线端子、盘柜配线、屏边安装、屏上辅助设备安装 6.本体及附件安装、单体调试 7.接地 8.其他：未尽事项详见图纸、招标文件、工程量清单计价说明、国家相关规范等 |  | 台 | 1 | 18985.13 |  | 18985.13
321 | 030404004449 | 低压成套配电柜 | 1.名称:K7#2低压开关柜-出线柜2G2A4（小㘵二-地块十） 2.规格：600×1000×2200（宽×深×高） 3.基础型钢制作安装、除锈刷油、灌浆 4.电力设施牌号 5.母线、铜排、端子板、焊（压）接线端子、盘柜配线、屏边安装、屏上辅助设备安装 6.本体及附件安装、单体调试 7.接地 8.其他：未尽事项详见图纸、招标文件、工程量清单计价说明、国家相关规范等 |  | 台 | 1 | 18958.44 |  | 18958.44
本页小计 | [8 empty] | 37943.57
注：为计取规费等的使用，可在表中增设其中：“定额人工费”。
表—08
分部分项工程和单价措施项目清单与计价表
工程名称：小㘵—平山二期（首批）-高低压变配电工程 |  |  |  | 标段： |  |  |  | 第 124 页 共 319 页
序号 | 项目编码 | 项目名称 | 项目特征描述 |  | 计量单位 | 工程量 | 金额（元）
[7 empty] | 综合单价 |  | 综合合价 | 其中
暂估价
322 | 030404004450 | 低压成套配电柜 | 1.名称:K7#2低压开关柜-出线柜2G2A5（小㘵二-地块十） 2.规格：800×1000×2200（宽×深×高） 3.基础型钢制作安装、除锈刷油、灌浆 4.电力设施牌号 5.母线、铜排、端子板、焊（压）接线端子、盘柜配线、屏边安装、屏上辅助设备安装 6.本体及附件安装、单体调试 7.接地 8.其他：未尽事项详见图纸、招标文件、工程量清单计价说明、国家相关规范等 |  | 台 | 1 | 13517.6 |  | 13517.6
323 | 030403006035 | 低压封闭式插接母线槽 | 1.名称:低压封闭式插接母线槽 2.规格型号：CCX-2000A/4P 3.包括水平弯通、垂直弯通、T接头、变径单元、始终端母线、膨胀接头、软连接等附件安装 4.支吊架制作、安装，除锈、刷油 5.防火堵洞、母线槽防护 6.接地 7.其他：未尽事项详见图纸、招标文件、工程量清单计价说明、国家相关规范等 |  | m | 50 | 3925.17 |  | 196258.5
324 | 030403007042 | 始端箱、分线箱 | 1、名称:母线始端箱(变压器端) 2.规格：2000A 3.箱体接地、单体调试、接线等 4.其他：未尽事项详见图纸、招标文件、工程量清单计价说明、国家相关规范等 |  | 台 | 2 | 1754.73 |  | 3509.46
本页小计 | [8 empty] | 213285.56
注：为计取规费等的使用，可在表中增设其中：“定额人工费”。
表—08
分部分项工程和单价措施项目清单与计价表
工程名称：小㘵—平山二期（首批）-高低压变配电工程 |  |  |  | 标段： |  |  |  | 第 125 页 共 319 页
序号 | 项目编码 | 项目名称 | 项目特征描述 |  | 计量单位 | 工程量 | 金额（元）
[7 empty] | 综合单价 |  | 综合合价 | 其中
暂估价
325 | 030403007043 | 始端箱、分线箱 | 1、名称:母线始端箱(配电柜端) 2.规格：2000A 3.箱体接地、单体调试、接线等 4.其他：未尽事项详见图纸、招标文件、工程量清单计价说明、国家相关规范等 |  | 台 | 6 | 1754.73 |  | 10528.38
326 | 030408001093 | 电力电缆 | 1.名称:电缆电缆敷设 2.型号:ZRYJV22-8.7/15kV-3×70mm2 3.揭（盖）盖板 4.电缆敷设 5.电缆防护、防火堵洞 6.电缆防火隔板、防火涂料 7.接地 8.其他：未尽事项详见图纸、招标文件、工程量清单计价说明、国家相关规范等 |  | m | 25 | 218.18 |  | 5454.5
327 | 030408006045 | 电力电缆头 | 1.名称:冷缩式电缆终端头 2.型号、规格：70截面mm2以下 3.电压等级（kV)：10KV 4.未尽事项详见图纸、工程量清单计价说明、国家相关规范等 |  | 个 | 4 | 593.09 |  | 2372.36
328 | 030408001094 | 电力电缆 | 1.名称:电缆电缆敷设 2.型号:ZRYJV-1kv-240mm² 3.揭（盖）盖板 4.电缆敷设、电缆头制作安装 5.电缆防护、防火堵洞 6.电缆防火隔板、防火涂料 7.接地 8.其他：未尽事项详见图纸、招标文件、工程量清单计价说明、国家相关规范等 |  | m | 70 | 186.06 |  | 13024.2
本页小计 | [8 empty] | 31379.44
注：为计取规费等的使用，可在表中增设其中：“定额人工费”。
表—08
分部分项工程和单价措施项目清单与计价表
工程名称：小㘵—平山二期（首批）-高低压变配电工程 |  |  |  | 标段： |  |  |  | 第 126 页 共 319 页
序号 | 项目编码 | 项目名称 | 项目特征描述 |  | 计量单位 | 工程量 | 金额（元）
[7 empty] | 综合单价 |  | 综合合价 | 其中
暂估价
329 | 030404017022 | 配电箱 | 1.发电车接入箱 2.规格：详见图纸 3.箱体接地、单体调试、接线等 4.支架/基础槽钢制作、安装及其除锈、刷油 5.其他：未尽事项详见图纸、招标文件、工程量清单计价说明、国家相关规范等 |  | 台 | 1 | 15900.45 |  | 15900.45
330 | 031101067002 | 控制箱 | 1.名称:自动化主控箱 2.规格：三遥，6回路 3.箱体接地、单体调试、接线等 4.支架/基础制作、安装及其除锈、刷油 5.其他：未尽事项详见图纸、招标文件、工程量清单计价说明、国家相关规范等 |  | 套 | 1 | 13751.87 |  | 13751.87
331 | 031101010002 | DTU工作电源线 | 1.名称:DTU工作电源线 2.型号:ZRBVV-2.5mm2 3.线槽配线 4.接地 5.未尽事项详见图纸、工程量清单计价说明、国家相关规范等 |  | m | 60 | 3.36 |  | 201.6
332 | 030408002043 | 控制电缆 | 1.名称:控制电缆敷设 2.型号:ZRKVVP2-22-6×2.5mm² 3.揭（盖）盖板 4.电缆敷设、电缆头制作安装 5.电缆防护、防火堵洞 6.电缆防火隔板、防火涂料 7.接地 8.其他：未尽事项详见图纸、招标文件、工程量清单计价说明、国家相关规范等 |  | m | 75 | 21.13 |  | 1584.75
本页小计 | [8 empty] | 31438.67
注：为计取规费等的使用，可在表中增设其中：“定额人工费”。
表—08
分部分项工程和单价措施项目清单与计价表
工程名称：小㘵—平山二期（首批）-高低压变配电工程 |  |  |  | 标段： |  |  |  | 第 127 页 共 319 页
序号 | 项目编码 | 项目名称 | 项目特征描述 |  | 计量单位 | 工程量 | 金额（元）
[7 empty] | 综合单价 |  | 综合合价 | 其中
暂估价
333 | 030408002044 | 控制电缆 | 1.名称:控制电缆敷设 2.型号:ZRKVVP2-22-8×2.5mm² 3.揭（盖）盖板 4.电缆敷设、电缆头制作安装 5.电缆防护、防火堵洞 6.电缆防火隔板、防火涂料 7.接地 8.其他：未尽事项详见图纸、招标文件、工程量清单计价说明、国家相关规范等 |  | m | 150 | 27 |  | 4050
334 | 030414001035 | 电力系统调试 | 1.型号：电力系统调试（小㘵二-地块十K7栋#2） 2.电压等级：10kV、1kV以下 3.包含高低压送配电装置系统调试;变压器系统调试;母线、避雷器、电容器装置调试;电缆试验、瓷瓶耐压、自动开关或断路器调试、隔离开关调试、常规保护装置调试、自动投入装置调试、电缆局放试验、电缆交流耐压试验、五防系统调试等 4.其他：未尽事项详见图纸、招标文件、工程量清单计价说明、国家相关规范等 |  | 项 | 1 | 50673.09 |  | 50673.09
335 | 030404036008 | 安建环设施 | 1.名称：安建环设施（小㘵二-地块十K7栋#2） 2.包含绝缘地板胶、指示牌、消防灭火器材、绝缘工具、绝缘胶垫、绝缘手套、绝缘鞋、绝缘棒、标语牌、标志牌、结线模拟说明牌、验电笔、结线模拟指示牌、防鼠泥、防鼠挡板、驱鼠器、环境控制箱、电房工具箱、高压绝缘操作杆、变压器固定遮拦灯箱、电房辅助设施等相关费用 3.其他:按设计图纸、技术需求书及施工规范要求综合考虑 4.完成本清单项目所需的一切相关工作 |  | 项 | 1 | 16124.72 |  | 16124.72
本页小计 | [8 empty] | 70847.81
注：为计取规费等的使用，可在表中增设其中：“定额人工费”。
表—08
分部分项工程和单价措施项目清单与计价表
工程名称：小㘵—平山二期（首批）-高低压变配电工程 |  |  |  | 标段： |  |  |  | 第 128 页 共 319 页
序号 | 项目编码 | 项目名称 | 项目特征描述 |  | 计量单位 | 工程量 | 金额（元）
[7 empty] | 综合单价 |  | 综合合价 | 其中
暂估价
336 | 030414011035 | 防雷接地 | 1.名称：防雷接地（小㘵二-地块十K7栋#2） 2.包含接地极（板）制安、接地母线敷设、避雷引下线敷设、接地跨接线、金属构件、桩承台、门窗接地、总等电位端子箱安装、等电位联结端子箱安装、等电位连接、防雷设施制安、均压环敷设、避雷带（网）的连接、接地电阻测试、防雷接地系统调试及验收等相关费用 3.其他:按设计图纸、技术需求书及施工规范要求综合考虑 4.完成本清单项目所需的一切相关工作 |  | 项 | 1 | 7993.49 |  | 7993.49
337 | 030412002042 | 红外线灯 | 1.名称：红外线灯 2.规格：250W/220V 3.支架制作安装、除锈刷油 4.本体及底盒安装 5.接地 6.其他：未尽事项详见图纸、招标文件、工程量清单计价说明、国家相关规范等 |  | 套 | 8 | 92.91 |  | 743.28
338 | 030412002043 | 应急灯 | 1.名称:双头应急灯 2.规格：220V/2X3W 3.支架制作安装、除锈刷油 4.本体及底盒安装 5.接地 6.其他：未尽事项详见图纸、招标文件、工程量清单计价说明、国家相关规范等 |  | 套 | 5 | 167.81 |  | 839.05
339 | 030412005062 | 荧光灯 | 1.名称:荧光灯 2.规格：40W/220V 3.支架制作安装、除锈刷油 4.本体及底盒安装 5.接地 6.其他：未尽事项详见图纸、招标文件、工程量清单计价说明、国家相关规范等 |  | 套 | 22 | 93.62 |  | 2059.64
本页小计 | [8 empty] | 11635.46
注：为计取规费等的使用，可在表中增设其中：“定额人工费”。
表—08
分部分项工程和单价措施项目清单与计价表
工程名称：小㘵—平山二期（首批）-高低压变配电工程 |  |  |  | 标段： |  |  |  | 第 129 页 共 319 页
序号 | 项目编码 | 项目名称 | 项目特征描述 |  | 计量单位 | 工程量 | 金额（元）
[7 empty] | 综合单价 |  | 综合合价 | 其中
暂估价
340 | 030404033035 | 风扇 | 1.名称：排气扇 2.规格：220V 16' 3.其他：未尽事项详见图纸、招标文件、工程量清单计价说明、国家相关规范等 |  | 台 | 12 | 203.54 |  | 2442.48
341 | 030411004151 | 配线 | 1.名称及规格:线槽配线 ZRBVV-6mm2 2.敷设方式：综合考虑 3.包含支持体（夹板、绝缘子、街码等）安装、配线、管内穿线、线槽配线、焊、压接线端子、接地等费用 4.其他:按设计图纸、技术需求书及施工规范要求综合考虑 5.完成本清单项目所需的一切相关工作 |  | m | 150 | 5.95 |  | 892.5
342 | 030411004152 | 配线 | 1.名称及规格:线槽配线 BVV-4mm2 2.敷设方式：综合考虑 3.包含支持体（夹板、绝缘子、街码等）安装、配线、管内穿线、线槽配线、焊、压接线端子、接地等费用 4.其他:按设计图纸、技术需求书及施工规范要求综合考虑 5.完成本清单项目所需的一切相关工作 |  | m | 93 | 4.58 |  | 425.94
343 | 030411004153 | 配线 | 1.名称及规格:线槽配线 BVV-2.5mm2 2.敷设方式：综合考虑 3.包含支持体（夹板、绝缘子、街码等）安装、配线、管内穿线、线槽配线、焊、压接线端子、接地等费用 4.其他:按设计图纸、技术需求书及施工规范要求综合考虑 5.完成本清单项目所需的一切相关工作 |  | m | 321 | 3.32 |  | 1065.72
本页小计 | [8 empty] | 4826.64
注：为计取规费等的使用，可在表中增设其中：“定额人工费”。
表—08
分部分项工程和单价措施项目清单与计价表
工程名称：小㘵—平山二期（首批）-高低压变配电工程 |  |  |  | 标段： |  |  |  | 第 130 页 共 319 页
序号 | 项目编码 | 项目名称 | 项目特征描述 |  | 计量单位 | 工程量 | 金额（元）
[7 empty] | 综合单价 |  | 综合合价 | 其中
暂估价
344 | 030411004154 | 配线 | 1.名称及规格:线槽配线 ZRBVV-4mm2 2.敷设方式：综合考虑 3.包含支持体（夹板、绝缘子、街码等）安装、配线、管内穿线、线槽配线、焊、压接线端子、接地等费用 4.其他:按设计图纸、技术需求书及施工规范要求综合考虑 5.完成本清单项目所需的一切相关工作 |  | m | 90 | 4.64 |  | 417.6
345 | 030411002035 | PVC电线槽40×18 | 1.名称及规格:PVC电线槽40×18 2.包含线槽及附件、配件安装 3.其他:按设计图纸、技术需求书及施工规范要求综合考虑 4.完成本清单项目所需的一切相关工作 |  | m | 410 | 19.65 |  | 8056.5
346 | 030411004155 | 配线 | 1.名称及规格:线槽配线 BVV-120mm2 2.敷设方式：综合考虑 3.包含支持体（夹板、绝缘子、街码等）安装、配线、管内穿线、线槽配线、焊、压接线端子、接地等费用 4.其他:按设计图纸、技术需求书及施工规范要求综合考虑 5.完成本清单项目所需的一切相关工作 |  | m | 36 | 81.76 |  | 2943.36
347 | 030404034035 | 照明开关 | 1.照明开关 2.本体及底盒安装 3.参数详见设计说明及图纸 4.接地 5.其他：未尽事项详见图纸、招标文件、工程量清单计价说明、国家相关规范等 |  | 个 | 4 | 30.36 |  | 121.44
本页小计 | [8 empty] | 11538.9
注：为计取规费等的使用，可在表中增设其中：“定额人工费”。
表—08
分部分项工程和单价措施项目清单与计价表
工程名称：小㘵—平山二期（首批）-高低压变配电工程 |  |  |  | 标段： |  |  |  | 第 131 页 共 319 页
序号 | 项目编码 | 项目名称 | 项目特征描述 |  | 计量单位 | 工程量 | 金额（元）
[7 empty] | 综合单价 |  | 综合合价 | 其中
暂估价
348 | 030404035035 | 插座 | 1.插座 2.本体及底盒安装 3.参数详见设计说明及图纸 4.接地 5.其他：未尽事项详见图纸、招标文件、工程量清单计价说明、国家相关规范等 |  | 个 | 2 | 34.99 |  | 69.98
|  | K10栋#2双公变综合房 | [6 empty] | 1170799.8
349 | 030402017165 | 高压成套配电柜 | 1.名称:K10#2全绝缘环网柜G01（小㘵二-地块十） 2.型号:K柜 3.规格：400*850*1363（宽×深×高） 4.基础型钢制作安装、除锈刷油、灌浆 5.电力设施牌号 6.母线、铜排、支持绝缘子、穿墙套管耐压试验及安装,穿通板制作安装,母线桥安装等 7.本体及附件安装、单体调试 8.接地 9.其他：未尽事项详见图纸、招标文件、工程量清单计价说明、国家相关规范等 |  | 台 | 1 | 37942.03 |  | 37942.03
350 | 030402017166 | 高压成套配电柜 | 1.名称:K10#2全绝缘环网柜G02（小㘵二-地块十） 2.型号:K柜 3.规格：400*850*1363（宽×深×高） 4.基础型钢制作安装、除锈刷油、灌浆 5.电力设施牌号 6.母线、铜排、支持绝缘子、穿墙套管耐压试验及安装,穿通板制作安装,母线桥安装等 7.本体及附件安装、单体调试 8.接地 9.其他：未尽事项详见图纸、招标文件、工程量清单计价说明、国家相关规范等 |  | 台 | 1 | 36326.31 |  | 36326.31
本页小计 | [8 empty] | 74338.32
注：为计取规费等的使用，可在表中增设其中：“定额人工费”。
表—08
分部分项工程和单价措施项目清单与计价表
工程名称：小㘵—平山二期（首批）-高低压变配电工程 |  |  |  | 标段： |  |  |  | 第 132 页 共 319 页
序号 | 项目编码 | 项目名称 | 项目特征描述 |  | 计量单位 | 工程量 | 金额（元）
[7 empty] | 综合单价 |  | 综合合价 | 其中
暂估价
351 | 030402017167 | 高压成套配电柜 | 1.名称:K10#2全绝缘环网柜G03（小㘵二-地块十） 2.型号:K柜 3.规格：400*850*1363（宽×深×高） 4.基础型钢制作安装、除锈刷油、灌浆 5.电力设施牌号 6.母线、铜排、支持绝缘子、穿墙套管耐压试验及安装,穿通板制作安装,母线桥安装等 7.本体及附件安装、单体调试 8.接地 9.其他：未尽事项详见图纸、招标文件、工程量清单计价说明、国家相关规范等 |  | 台 | 1 | 36918.37 |  | 36918.37
352 | 030402017168 | 高压成套配电柜 | 1.名称:K10#2全绝缘环网柜G04（小㘵二-地块十） 2.型号:R柜 3.规格：400*850*1363（宽×深×高） 4.基础型钢制作安装、除锈刷油、灌浆 5.电力设施牌号 6.母线、铜排、支持绝缘子、穿墙套管耐压试验及安装,穿通板制作安装,母线桥安装等 7.本体及附件安装、单体调试 8.接地 9.其他：未尽事项详见图纸、招标文件、工程量清单计价说明、国家相关规范等 |  | 台 | 1 | 36918.37 |  | 36918.37
本页小计 | [8 empty] | 73836.74
注：为计取规费等的使用，可在表中增设其中：“定额人工费”。
表—08
分部分项工程和单价措施项目清单与计价表
工程名称：小㘵—平山二期（首批）-高低压变配电工程 |  |  |  | 标段： |  |  |  | 第 133 页 共 319 页
序号 | 项目编码 | 项目名称 | 项目特征描述 |  | 计量单位 | 工程量 | 金额（元）
[7 empty] | 综合单价 |  | 综合合价 | 其中
暂估价
353 | 030402017169 | 高压成套配电柜 | 1.名称:K10#2全绝缘环网柜G05（小㘵二-地块十） 2.型号:R柜 3.规格：400*850*1363（宽×深×高） 4.基础型钢制作安装、除锈刷油、灌浆 5.电力设施牌号 6.母线、铜排、支持绝缘子、穿墙套管耐压试验及安装,穿通板制作安装,母线桥安装等 7.本体及附件安装、单体调试 8.接地 9.其他：未尽事项详见图纸、招标文件、工程量清单计价说明、国家相关规范等 |  | 台 | 1 | 36918.37 |  | 36918.37
354 | 030401002032 | 干式变压器 | 1.名称：干式变压器(带风机、温显温控系统)（小㘵二-地块十） 2.型号：SCB13-1000kVA D,yn11 10±2×2.5%/0.4kV 3.钢板垫板、防震绝缘胶垫、绝缘子、绝缘护套、中性接地线、干式变压器阻尼弹簧减震器制作安装等 4.母线、铜排、支持绝缘子、穿墙套管耐压试验及安装,穿通板制作安装,母线桥安装等 5.本体及附件安装、单体调试 6.接地 7.其他：未尽事项详见图纸、招标文件、工程量清单计价说明、国家相关规范等 |  | 台 | 2 | 141554.36 |  | 283108.72
本页小计 | [8 empty] | 320027.09
注：为计取规费等的使用，可在表中增设其中：“定额人工费”。
表—08
分部分项工程和单价措施项目清单与计价表
工程名称：小㘵—平山二期（首批）-高低压变配电工程 |  |  |  | 标段： |  |  |  | 第 134 页 共 319 页
序号 | 项目编码 | 项目名称 | 项目特征描述 |  | 计量单位 | 工程量 | 金额（元）
[7 empty] | 综合单价 |  | 综合合价 | 其中
暂估价
355 | 030404004451 | 低压成套配电柜 | 1.名称:K10#2低压开关柜-进线切换柜P01（小㘵二-地块十） 2.规格：800×800×2200（宽×深×高） 3.基础型钢制作安装、除锈刷油、灌浆 4.电力设施牌号 5.母线、铜排、端子板、焊（压）接线端子、盘柜配线、屏边安装、屏上辅助设备安装 6.本体及附件安装、单体调试 7.接地 8.其他：未尽事项详见图纸、招标文件、工程量清单计价说明、国家相关规范等 |  | 台 | 1 | 53900.33 |  | 53900.33
356 | 030404004452 | 低压成套配电柜 | 1.名称:K10#2低压开关柜-进线切换柜P02（小㘵二-地块十） 2.规格：800×800×2200（宽×深×高） 3.基础型钢制作安装、除锈刷油、灌浆 4.电力设施牌号 5.母线、铜排、端子板、焊（压）接线端子、盘柜配线、屏边安装、屏上辅助设备安装 6.本体及附件安装、单体调试 7.接地 8.其他：未尽事项详见图纸、招标文件、工程量清单计价说明、国家相关规范等 |  | 台 | 1 | 53900.33 |  | 53900.33
本页小计 | [8 empty] | 107800.66
注：为计取规费等的使用，可在表中增设其中：“定额人工费”。
表—08
分部分项工程和单价措施项目清单与计价表
工程名称：小㘵—平山二期（首批）-高低压变配电工程 |  |  |  | 标段： |  |  |  | 第 135 页 共 319 页
序号 | 项目编码 | 项目名称 | 项目特征描述 |  | 计量单位 | 工程量 | 金额（元）
[7 empty] | 综合单价 |  | 综合合价 | 其中
暂估价
357 | 030404004453 | 低压成套配电柜 | 1.名称:K10#2低压开关柜-联络柜2G1A0（小㘵二-地块十） 2.规格：800×1000×2200（宽×深×高） 3.基础型钢制作安装、除锈刷油、灌浆 4.电力设施牌号 5.母线、铜排、端子板、焊（压）接线端子、盘柜配线、屏边安装、屏上辅助设备安装 6.本体及附件安装、单体调试 7.接地 8.其他：未尽事项详见图纸、招标文件、工程量清单计价说明、国家相关规范等 |  | 台 | 1 | 27125.73 |  | 27125.73
358 | 030404004454 | 低压成套配电柜 | 1.名称:K10#2低压开关柜-进线柜2G1A1（小㘵二-地块十） 2.规格：800×1000×2200（宽×深×高） 3.基础型钢制作安装、除锈刷油、灌浆 4.电力设施牌号 5.母线、铜排、端子板、焊（压）接线端子、盘柜配线、屏边安装、屏上辅助设备安装 6.本体及附件安装、单体调试 7.接地 8.其他：未尽事项详见图纸、招标文件、工程量清单计价说明、国家相关规范等 |  | 台 | 1 | 27808.65 |  | 27808.65
本页小计 | [8 empty] | 54934.38
注：为计取规费等的使用，可在表中增设其中：“定额人工费”。
表—08
分部分项工程和单价措施项目清单与计价表
工程名称：小㘵—平山二期（首批）-高低压变配电工程 |  |  |  | 标段： |  |  |  | 第 136 页 共 319 页
序号 | 项目编码 | 项目名称 | 项目特征描述 |  | 计量单位 | 工程量 | 金额（元）
[7 empty] | 综合单价 |  | 综合合价 | 其中
暂估价
359 | 030404004455 | 低压成套配电柜 | 1.名称:K10#2低压开关柜-电容柜2G1A2（小㘵二-地块十） 2.规格：1000×1000×2200（宽×深×高） 3.基础型钢制作安装、除锈刷油、灌浆 4.电力设施牌号 5.母线、铜排、端子板、焊（压）接线端子、盘柜配线、屏边安装、屏上辅助设备安装 6.本体及附件安装、单体调试 7.接地 8.其他：未尽事项详见图纸、招标文件、工程量清单计价说明、国家相关规范等 |  | 台 | 1 | 23025.68 |  | 23025.68
360 | 030404004456 | 低压成套配电柜 | 1.名称:K10#2低压开关柜-出线柜2G1A3（小㘵二-地块十） 2.规格：800×1000×2200（宽×深×高） 3.基础型钢制作安装、除锈刷油、灌浆 4.电力设施牌号 5.母线、铜排、端子板、焊（压）接线端子、盘柜配线、屏边安装、屏上辅助设备安装 6.本体及附件安装、单体调试 7.接地 8.其他：未尽事项详见图纸、招标文件、工程量清单计价说明、国家相关规范等 |  | 台 | 1 | 18985.13 |  | 18985.13
本页小计 | [8 empty] | 42010.81
注：为计取规费等的使用，可在表中增设其中：“定额人工费”。
表—08
分部分项工程和单价措施项目清单与计价表
工程名称：小㘵—平山二期（首批）-高低压变配电工程 |  |  |  | 标段： |  |  |  | 第 137 页 共 319 页
序号 | 项目编码 | 项目名称 | 项目特征描述 |  | 计量单位 | 工程量 | 金额（元）
[7 empty] | 综合单价 |  | 综合合价 | 其中
暂估价
361 | 030404004457 | 低压成套配电柜 | 1.名称:K10#2低压开关柜-出线柜2G1A4（小㘵二-地块十） 2.规格：600×1000×2200（宽×深×高） 3.基础型钢制作安装、除锈刷油、灌浆 4.电力设施牌号 5.母线、铜排、端子板、焊（压）接线端子、盘柜配线、屏边安装、屏上辅助设备安装 6.本体及附件安装、单体调试 7.接地 8.其他：未尽事项详见图纸、招标文件、工程量清单计价说明、国家相关规范等 |  | 台 | 1 | 18985.13 |  | 18985.13
362 | 030404004458 | 低压成套配电柜 | 1.名称:K10#2低压开关柜-出线柜2G1A5（小㘵二-地块十） 2.规格：600×1000×2200（宽×深×高） 3.基础型钢制作安装、除锈刷油、灌浆 4.电力设施牌号 5.母线、铜排、端子板、焊（压）接线端子、盘柜配线、屏边安装、屏上辅助设备安装 6.本体及附件安装、单体调试 7.接地 8.其他：未尽事项详见图纸、招标文件、工程量清单计价说明、国家相关规范等 |  | 台 | 1 | 15170.96 |  | 15170.96
本页小计 | [8 empty] | 34156.09
注：为计取规费等的使用，可在表中增设其中：“定额人工费”。
表—08
分部分项工程和单价措施项目清单与计价表
工程名称：小㘵—平山二期（首批）-高低压变配电工程 |  |  |  | 标段： |  |  |  | 第 138 页 共 319 页
序号 | 项目编码 | 项目名称 | 项目特征描述 |  | 计量单位 | 工程量 | 金额（元）
[7 empty] | 综合单价 |  | 综合合价 | 其中
暂估价
363 | 030404004459 | 低压成套配电柜 | 1.名称:K10#2低压开关柜-进线柜2G2A1（小㘵二-地块十） 2.规格：800×1000×2200（宽×深×高） 3.基础型钢制作安装、除锈刷油、灌浆 4.电力设施牌号 5.母线、铜排、端子板、焊（压）接线端子、盘柜配线、屏边安装、屏上辅助设备安装 6.本体及附件安装、单体调试 7.接地 8.其他：未尽事项详见图纸、招标文件、工程量清单计价说明、国家相关规范等 |  | 台 | 1 | 27808.65 |  | 27808.65
364 | 030404004460 | 低压成套配电柜 | 1.名称:K10#2低压开关柜-电容柜2G2A2（小㘵二-地块十） 2.规格：1000×1000×2200（宽×深×高） 3.基础型钢制作安装、除锈刷油、灌浆 4.电力设施牌号 5.母线、铜排、端子板、焊（压）接线端子、盘柜配线、屏边安装、屏上辅助设备安装 6.本体及附件安装、单体调试 7.接地 8.其他：未尽事项详见图纸、招标文件、工程量清单计价说明、国家相关规范等 |  | 台 | 1 | 23025.68 |  | 23025.68
本页小计 | [8 empty] | 50834.33
注：为计取规费等的使用，可在表中增设其中：“定额人工费”。
表—08
分部分项工程和单价措施项目清单与计价表
工程名称：小㘵—平山二期（首批）-高低压变配电工程 |  |  |  | 标段： |  |  |  | 第 139 页 共 319 页
序号 | 项目编码 | 项目名称 | 项目特征描述 |  | 计量单位 | 工程量 | 金额（元）
[7 empty] | 综合单价 |  | 综合合价 | 其中
暂估价
365 | 030404004461 | 低压成套配电柜 | 1.名称:K10#2低压开关柜-出线柜2G2A3（小㘵二-地块十） 2.规格：1000×1000×2200（宽×深×高） 3.基础型钢制作安装、除锈刷油、灌浆 4.电力设施牌号 5.母线、铜排、端子板、焊（压）接线端子、盘柜配线、屏边安装、屏上辅助设备安装 6.本体及附件安装、单体调试 7.接地 8.其他：未尽事项详见图纸、招标文件、工程量清单计价说明、国家相关规范等 |  | 台 | 1 | 18985.13 |  | 18985.13
366 | 030404004462 | 低压成套配电柜 | 1.名称:K10#2低压开关柜-出线柜2G2A4（小㘵二-地块十） 2.规格：600×1000×2200（宽×深×高） 3.基础型钢制作安装、除锈刷油、灌浆 4.电力设施牌号 5.母线、铜排、端子板、焊（压）接线端子、盘柜配线、屏边安装、屏上辅助设备安装 6.本体及附件安装、单体调试 7.接地 8.其他：未尽事项详见图纸、招标文件、工程量清单计价说明、国家相关规范等 |  | 台 | 1 | 18958.44 |  | 18958.44
本页小计 | [8 empty] | 37943.57
注：为计取规费等的使用，可在表中增设其中：“定额人工费”。
表—08
分部分项工程和单价措施项目清单与计价表
工程名称：小㘵—平山二期（首批）-高低压变配电工程 |  |  |  | 标段： |  |  |  | 第 140 页 共 319 页
序号 | 项目编码 | 项目名称 | 项目特征描述 |  | 计量单位 | 工程量 | 金额（元）
[7 empty] | 综合单价 |  | 综合合价 | 其中
暂估价
367 | 030404004463 | 低压成套配电柜 | 1.名称:K10#2低压开关柜-出线柜2G2A1（小㘵二-地块十） 2.规格：600×1000×2200（宽×深×高） 3.基础型钢制作安装、除锈刷油、灌浆 4.电力设施牌号 5.母线、铜排、端子板、焊（压）接线端子、盘柜配线、屏边安装、屏上辅助设备安装 6.本体及附件安装、单体调试 7.接地 8.其他：未尽事项详见图纸、招标文件、工程量清单计价说明、国家相关规范等 |  | 台 | 1 | 13517.6 |  | 13517.6
368 | 030408001095 | 电力电缆 | 1.名称:电缆电缆敷设 2.型号:ZRYJV22-8.7/15kV-3×70mm2 3.揭（盖）盖板 4.电缆敷设 5.电缆防护、防火堵洞 6.电缆防火隔板、防火涂料 7.接地 8.其他：未尽事项详见图纸、招标文件、工程量清单计价说明、国家相关规范等 |  | m | 25 | 218.18 |  | 5454.5
369 | 030408006046 | 电力电缆头 | 1.名称:冷缩式电缆终端头 2.型号、规格：70截面mm2以下 3.电压等级（kV)：10KV 4.未尽事项详见图纸、工程量清单计价说明、国家相关规范等 |  | 个 | 4 | 593.09 |  | 2372.36
本页小计 | [8 empty] | 21344.46
注：为计取规费等的使用，可在表中增设其中：“定额人工费”。
表—08
分部分项工程和单价措施项目清单与计价表
工程名称：小㘵—平山二期（首批）-高低压变配电工程 |  |  |  | 标段： |  |  |  | 第 141 页 共 319 页
序号 | 项目编码 | 项目名称 | 项目特征描述 |  | 计量单位 | 工程量 | 金额（元）
[7 empty] | 综合单价 |  | 综合合价 | 其中
暂估价
370 | 030403006036 | 低压封闭式插接母线槽 | 1.名称:低压封闭式插接母线槽 2.规格型号：CCX-2000A/4P 3.包括水平弯通、垂直弯通、T接头、变径单元、始终端母线、膨胀接头、软连接等附件安装 4.支吊架制作、安装，除锈、刷油 5.防火堵洞、母线槽防护 6.接地 7.其他：未尽事项详见图纸、招标文件、工程量清单计价说明、国家相关规范等 |  | m | 50 | 3925.17 |  | 196258.5
371 | 030403007044 | 始端箱、分线箱 | 1、名称:母线始端箱(变压器端) 2.规格：2000A 3.箱体接地、单体调试、接线等 4.其他：未尽事项详见图纸、招标文件、工程量清单计价说明、国家相关规范等 |  | 台 | 2 | 1754.73 |  | 3509.46
372 | 030403007045 | 始端箱、分线箱 | 1、名称:母线始端箱(配电柜端) 2.规格：2000A 3.箱体接地、单体调试、接线等 4.其他：未尽事项详见图纸、招标文件、工程量清单计价说明、国家相关规范等 |  | 台 | 6 | 1754.73 |  | 10528.38
373 | 030408001096 | 电力电缆 | 1.名称:电缆电缆敷设 2.型号:ZRYJV-1kv-240mm² 3.揭（盖）盖板 4.电缆敷设、电缆头制作安装 5.电缆防护、防火堵洞 6.电缆防火隔板、防火涂料 7.接地 8.其他：未尽事项详见图纸、招标文件、工程量清单计价说明、国家相关规范等 |  | m | 70 | 186.06 |  | 13024.2
本页小计 | [8 empty] | 223320.54
注：为计取规费等的使用，可在表中增设其中：“定额人工费”。
表—08
分部分项工程和单价措施项目清单与计价表
工程名称：小㘵—平山二期（首批）-高低压变配电工程 |  |  |  | 标段： |  |  |  | 第 142 页 共 319 页
序号 | 项目编码 | 项目名称 | 项目特征描述 |  | 计量单位 | 工程量 | 金额（元）
[7 empty] | 综合单价 |  | 综合合价 | 其中
暂估价
374 | 030404017023 | 配电箱 | 1.发电车接入箱 2.规格：详见图纸 3.箱体接地、单体调试、接线等 4.支架/基础槽钢制作、安装及其除锈、刷油 5.其他：未尽事项详见图纸、招标文件、工程量清单计价说明、国家相关规范等 |  | 台 | 1 | 15900.45 |  | 15900.45
375 | 031101067003 | 控制箱 | 1.名称:自动化主控箱 2.规格：三遥，6回路 3.箱体接地、单体调试、接线等 4.支架/基础制作、安装及其除锈、刷油 5.其他：未尽事项详见图纸、招标文件、工程量清单计价说明、国家相关规范等 |  | 套 | 1 | 13751.87 |  | 13751.87
376 | 031101010003 | DTU工作电源线 | 1.名称:DTU工作电源线 2.型号:ZRBVV-2.5mm2 3.线槽配线 4.接地 5.未尽事项详见图纸、工程量清单计价说明、国家相关规范等 |  | m | 60 | 3.36 |  | 201.6
377 | 030408002045 | 控制电缆 | 1.名称:控制电缆敷设 2.型号:ZRKVVP2-22-6×2.5mm² 3.揭（盖）盖板 4.电缆敷设、电缆头制作安装 5.电缆防护、防火堵洞 6.电缆防火隔板、防火涂料 7.接地 8.其他：未尽事项详见图纸、招标文件、工程量清单计价说明、国家相关规范等 |  | m | 75 | 21.13 |  | 1584.75
本页小计 | [8 empty] | 31438.67
注：为计取规费等的使用，可在表中增设其中：“定额人工费”。
表—08
分部分项工程和单价措施项目清单与计价表
工程名称：小㘵—平山二期（首批）-高低压变配电工程 |  |  |  | 标段： |  |  |  | 第 143 页 共 319 页
序号 | 项目编码 | 项目名称 | 项目特征描述 |  | 计量单位 | 工程量 | 金额（元）
[7 empty] | 综合单价 |  | 综合合价 | 其中
暂估价
378 | 030408002046 | 控制电缆 | 1.名称:控制电缆敷设 2.型号:ZRKVVP2-22-8×2.5mm² 3.揭（盖）盖板 4.电缆敷设、电缆头制作安装 5.电缆防护、防火堵洞 6.电缆防火隔板、防火涂料 7.接地 8.其他：未尽事项详见图纸、招标文件、工程量清单计价说明、国家相关规范等 |  | m | 150 | 27 |  | 4050
379 | 030414001036 | 电力系统调试 | 1.型号：电力系统调试（小㘵二-地块十K10栋#2） 2.电压等级：10kV、1kV以下 3.包含高低压送配电装置系统调试;变压器系统调试;母线、避雷器、电容器装置调试;电缆试验、瓷瓶耐压、自动开关或断路器调试、隔离开关调试、常规保护装置调试、自动投入装置调试、电缆局放试验、电缆交流耐压试验、五防系统调试等 4.其他：未尽事项详见图纸、招标文件、工程量清单计价说明、国家相关规范等 |  | 项 | 1 | 50673.09 |  | 50673.09
380 | 030404036009 | 安建环设施 | 1.名称：安建环设施（小㘵二-地块十K10栋#2） 2.包含绝缘地板胶、指示牌、消防灭火器材、绝缘工具、绝缘胶垫、绝缘手套、绝缘鞋、绝缘棒、标语牌、标志牌、结线模拟说明牌、验电笔、结线模拟指示牌、防鼠泥、防鼠挡板、驱鼠器、环境控制箱、电房工具箱、高压绝缘操作杆、变压器固定遮拦灯箱、电房辅助设施等相关费用 3.其他:按设计图纸、技术需求书及施工规范要求综合考虑 4.完成本清单项目所需的一切相关工作 |  | 项 | 1 | 16124.72 |  | 16124.72
本页小计 | [8 empty] | 70847.81
注：为计取规费等的使用，可在表中增设其中：“定额人工费”。
表—08
分部分项工程和单价措施项目清单与计价表
工程名称：小㘵—平山二期（首批）-高低压变配电工程 |  |  |  | 标段： |  |  |  | 第 144 页 共 319 页
序号 | 项目编码 | 项目名称 | 项目特征描述 |  | 计量单位 | 工程量 | 金额（元）
[7 empty] | 综合单价 |  | 综合合价 | 其中
暂估价
381 | 030414011036 | 防雷接地 | 1.名称：防雷接地（小㘵二-地块十K10栋#2） 2.包含接地极（板）制安、接地母线敷设、避雷引下线敷设、接地跨接线、金属构件、桩承台、门窗接地、总等电位端子箱安装、等电位联结端子箱安装、等电位连接、防雷设施制安、均压环敷设、避雷带（网）的连接、接地电阻测试、防雷接地系统调试及验收等相关费用 3.其他:按设计图纸、技术需求书及施工规范要求综合考虑 4.完成本清单项目所需的一切相关工作 |  | 项 | 1 | 7993.49 |  | 7993.49
382 | 030412002044 | 红外线灯 | 1.名称：红外线灯 2.规格：250W/220V 3.支架制作安装、除锈刷油 4.本体及底盒安装 5.接地 6.其他：未尽事项详见图纸、招标文件、工程量清单计价说明、国家相关规范等 |  | 套 | 8 | 92.91 |  | 743.28
383 | 030412002045 | 应急灯 | 1.名称:双头应急灯 2.规格：220V/2X3W 3.支架制作安装、除锈刷油 4.本体及底盒安装 5.接地 6.其他：未尽事项详见图纸、招标文件、工程量清单计价说明、国家相关规范等 |  | 套 | 5 | 167.81 |  | 839.05
384 | 030412005063 | 荧光灯 | 1.名称:荧光灯 2.规格：40W/220V 3.支架制作安装、除锈刷油 4.本体及底盒安装 5.接地 6.其他：未尽事项详见图纸、招标文件、工程量清单计价说明、国家相关规范等 |  | 套 | 22 | 93.62 |  | 2059.64
本页小计 | [8 empty] | 11635.46
注：为计取规费等的使用，可在表中增设其中：“定额人工费”。
表—08
分部分项工程和单价措施项目清单与计价表
工程名称：小㘵—平山二期（首批）-高低压变配电工程 |  |  |  | 标段： |  |  |  | 第 145 页 共 319 页
序号 | 项目编码 | 项目名称 | 项目特征描述 |  | 计量单位 | 工程量 | 金额（元）
[7 empty] | 综合单价 |  | 综合合价 | 其中
暂估价
385 | 030404033036 | 风扇 | 1.名称：排气扇 2.规格：220V 16' 3.其他：未尽事项详见图纸、招标文件、工程量清单计价说明、国家相关规范等 |  | 台 | 12 | 203.54 |  | 2442.48
386 | 030411004156 | 配线 | 1.名称及规格:线槽配线 ZRBVV-6mm2 2.敷设方式：综合考虑 3.包含支持体（夹板、绝缘子、街码等）安装、配线、管内穿线、线槽配线、焊、压接线端子、接地等费用 4.其他:按设计图纸、技术需求书及施工规范要求综合考虑 5.完成本清单项目所需的一切相关工作 |  | m | 150 | 5.95 |  | 892.5
387 | 030411004157 | 配线 | 1.名称及规格:线槽配线 BVV-4mm2 2.敷设方式：综合考虑 3.包含支持体（夹板、绝缘子、街码等）安装、配线、管内穿线、线槽配线、焊、压接线端子、接地等费用 4.其他:按设计图纸、技术需求书及施工规范要求综合考虑 5.完成本清单项目所需的一切相关工作 |  | m | 93 | 4.58 |  | 425.94
388 | 030411004158 | 配线 | 1.名称及规格:线槽配线 BVV-2.5mm2 2.敷设方式：综合考虑 3.包含支持体（夹板、绝缘子、街码等）安装、配线、管内穿线、线槽配线、焊、压接线端子、接地等费用 4.其他:按设计图纸、技术需求书及施工规范要求综合考虑 5.完成本清单项目所需的一切相关工作 |  | m | 321 | 3.32 |  | 1065.72
本页小计 | [8 empty] | 4826.64
注：为计取规费等的使用，可在表中增设其中：“定额人工费”。
表—08
分部分项工程和单价措施项目清单与计价表
工程名称：小㘵—平山二期（首批）-高低压变配电工程 |  |  |  | 标段： |  |  |  | 第 146 页 共 319 页
序号 | 项目编码 | 项目名称 | 项目特征描述 |  | 计量单位 | 工程量 | 金额（元）
[7 empty] | 综合单价 |  | 综合合价 | 其中
暂估价
389 | 030411004159 | 配线 | 1.名称及规格:线槽配线 ZRBVV-4mm2 2.敷设方式：综合考虑 3.包含支持体（夹板、绝缘子、街码等）安装、配线、管内穿线、线槽配线、焊、压接线端子、接地等费用 4.其他:按设计图纸、技术需求书及施工规范要求综合考虑 5.完成本清单项目所需的一切相关工作 |  | m | 90 | 4.64 |  | 417.6
390 | 030411002036 | PVC电线槽40×18 | 1.名称及规格:PVC电线槽40×18 2.包含线槽及附件、配件安装 3.其他:按设计图纸、技术需求书及施工规范要求综合考虑 4.完成本清单项目所需的一切相关工作 |  | m | 408 | 19.65 |  | 8017.2
391 | 030411004160 | 配线 | 1.名称及规格:线槽配线 BVV-120mm2 2.敷设方式：综合考虑 3.包含支持体（夹板、绝缘子、街码等）安装、配线、管内穿线、线槽配线、焊、压接线端子、接地等费用 4.其他:按设计图纸、技术需求书及施工规范要求综合考虑 5.完成本清单项目所需的一切相关工作 |  | m | 36 | 81.76 |  | 2943.36
392 | 030404034036 | 照明开关 | 1.照明开关 2.本体及底盒安装 3.参数详见设计说明及图纸 4.接地 5.其他：未尽事项详见图纸、招标文件、工程量清单计价说明、国家相关规范等 |  | 个 | 3 | 30.36 |  | 91.08
本页小计 | [8 empty] | 11469.24
注：为计取规费等的使用，可在表中增设其中：“定额人工费”。
表—08
分部分项工程和单价措施项目清单与计价表
工程名称：小㘵—平山二期（首批）-高低压变配电工程 |  |  |  | 标段： |  |  |  | 第 147 页 共 319 页
序号 | 项目编码 | 项目名称 | 项目特征描述 |  | 计量单位 | 工程量 | 金额（元）
[7 empty] | 综合单价 |  | 综合合价 | 其中
暂估价
393 | 030404035036 | 插座 | 1.插座 2.本体及底盒安装 3.参数详见设计说明及图纸 4.接地 5.其他：未尽事项详见图纸、招标文件、工程量清单计价说明、国家相关规范等 |  | 个 | 3 | 34.99 |  | 104.97
|  | 地块十公变综合房进线电缆 | [6 empty] | 525804.72
394 | 030408001097 | 电力电缆 | 1.名称:电力电缆敷设 2.型号:ZRYJV22-8.7/15kV-3×300mm² 3.揭（盖）盖板 4.电缆敷设 5.电缆防护、防火堵洞 6.电缆防火隔板、防火涂料 7.接地 8.其他：未尽事项详见图纸、招标文件、工程量清单计价说明、国家相关规范等 |  | m | 650 | 794.68 |  | 516542
395 | 030408006047 | 电力电缆头 | 1.名称:冷缩式电缆终端头 2.型号、规格：300截面mm2（冷缩） 3.电压等级（kV)：10KV 4.未尽事项详见图纸、工程量清单计价说明、国家相关规范等 |  | 个 | 8 | 1157.84 |  | 9262.72
|  | 幼儿园专变房 | [6 empty] | 2681065.79
|  | 10ZB1高压室 | [6 empty] | 1891021.93
本页小计 | [8 empty] | 525909.69
注：为计取规费等的使用，可在表中增设其中：“定额人工费”。
表—08
分部分项工程和单价措施项目清单与计价表
工程名称：小㘵—平山二期（首批）-高低压变配电工程 |  |  |  | 标段： |  |  |  | 第 148 页 共 319 页
序号 | 项目编码 | 项目名称 | 项目特征描述 |  | 计量单位 | 工程量 | 金额（元）
[7 empty] | 综合单价 |  | 综合合价 | 其中
暂估价
396 | 030402017170 | 高压开关柜 | 1.高压进线柜 G01（小㘵二-地块十-10ZB1） 2.型号:KYN 3.规格：800*1500*2300（宽×深×高） 4.基础型钢制作安装、除锈刷油、灌浆 5.电力设施牌号 6.母线、铜排、支持绝缘子、穿墙套管耐压试验及安装,穿通板制作安装,母线桥安装等 7.本体及附件安装、单体调试 8.接地 9.其他：未尽事项详见图纸、招标文件、工程量清单计价说明、国家相关规范等 |  | 台 | 1 | 40300.71 |  | 40300.71
397 | 030402017171 | 高压开关柜 | 1.高压计量柜 G02（小㘵二-地块十-10ZB1） 2.型号:KYN 3.规格：800*1500*2300（宽×深×高） 4.基础型钢制作安装、除锈刷油、灌浆 5.电力设施牌号 6.母线、铜排、支持绝缘子、穿墙套管耐压试验及安装,穿通板制作安装,母线桥安装等 7.本体及附件安装、单体调试 8.接地 9.其他：未尽事项详见图纸、招标文件、工程量清单计价说明、国家相关规范等 |  | 台 | 1 | 36883.58 |  | 36883.58
本页小计 | [8 empty] | 77184.29
注：为计取规费等的使用，可在表中增设其中：“定额人工费”。
表—08
分部分项工程和单价措施项目清单与计价表
工程名称：小㘵—平山二期（首批）-高低压变配电工程 |  |  |  | 标段： |  |  |  | 第 149 页 共 319 页
序号 | 项目编码 | 项目名称 | 项目特征描述 |  | 计量单位 | 工程量 | 金额（元）
[7 empty] | 综合单价 |  | 综合合价 | 其中
暂估价
398 | 030402017172 | 高压开关柜 | 1.高压出线柜 G03（小㘵二-地块十-10ZB1） 2.型号:KYN 3.规格：800*1500*2300（宽×深×高） 4.基础型钢制作安装、除锈刷油、灌浆 5.电力设施牌号 6.母线、铜排、支持绝缘子、穿墙套管耐压试验及安装,穿通板制作安装,母线桥安装等 7.本体及附件安装、单体调试 8.接地 9.其他：未尽事项详见图纸、招标文件、工程量清单计价说明、国家相关规范等 |  | 台 | 1 | 37776.06 |  | 37776.06
399 | 030402017173 | 高压开关柜 | 1.高压出线柜 G04（小㘵二-地块十-10ZB1） 2.型号:KYN 3.规格：800*1500*2300（宽×深×高） 4.基础型钢制作安装、除锈刷油、灌浆 5.电力设施牌号 6.母线、铜排、支持绝缘子、穿墙套管耐压试验及安装,穿通板制作安装,母线桥安装等 7.本体及附件安装、单体调试 8.接地 9.其他：未尽事项详见图纸、招标文件、工程量清单计价说明、国家相关规范等 |  | 台 | 1 | 37776.06 |  | 37776.06
本页小计 | [8 empty] | 75552.12
注：为计取规费等的使用，可在表中增设其中：“定额人工费”。
表—08
分部分项工程和单价措施项目清单与计价表
工程名称：小㘵—平山二期（首批）-高低压变配电工程 |  |  |  | 标段： |  |  |  | 第 150 页 共 319 页
序号 | 项目编码 | 项目名称 | 项目特征描述 |  | 计量单位 | 工程量 | 金额（元）
[7 empty] | 综合单价 |  | 综合合价 | 其中
暂估价
400 | 030402017174 | 高压开关柜 | 1.高压出线柜 G05（小㘵二-地块十-10ZB1） 2.型号:KYN 3.规格：800*1500*2300（宽×深×高） 4.基础型钢制作安装、除锈刷油、灌浆 5.电力设施牌号 6.母线、铜排、支持绝缘子、穿墙套管耐压试验及安装,穿通板制作安装,母线桥安装等 7.本体及附件安装、单体调试 8.接地 9.其他：未尽事项详见图纸、招标文件、工程量清单计价说明、国家相关规范等 |  | 台 | 1 | 37184 |  | 37184
401 | 030404013013 | 直流屏 | 1.名称:直流屏（小㘵二-地块十-10ZB1） 2.规格:20AH/220V 3.规格：600×600×1600（宽×深×高） 4.基础型钢制作安装、除锈刷油、灌浆 5.电力设施牌号 6.母线、铜排、端子板、焊（压）接线端子、盘柜配线、屏边安装、屏上辅助设备安装 7.本体及附件安装、单体调试 8.接地 9.其他：未尽事项详见图纸、招标文件、工程量清单计价说明、国家相关规范等 |  | 台 | 1 | 13147.25 |  | 13147.25
本页小计 | [8 empty] | 50331.25
注：为计取规费等的使用，可在表中增设其中：“定额人工费”。
表—08
分部分项工程和单价措施项目清单与计价表
工程名称：小㘵—平山二期（首批）-高低压变配电工程 |  |  |  | 标段： |  |  |  | 第 151 页 共 319 页
序号 | 项目编码 | 项目名称 | 项目特征描述 |  | 计量单位 | 工程量 | 金额（元）
[7 empty] | 综合单价 |  | 综合合价 | 其中
暂估价
402 | 030401001005 | 干式变压器 | 1.名称：干式变压器(带风机、温显温控系统)（小㘵二-地块十-10ZB1） 2.型号：SCB13-1250kVA D,yn11 10±2×2.5%/0.4kV 3.钢板垫板、防震绝缘胶垫、绝缘子、绝缘护套、中性接地线、干式变压器阻尼弹簧减震器制作安装等 4.母线、铜排、支持绝缘子、穿墙套管耐压试验及安装,穿通板制作安装,母线桥安装等 5.本体及附件安装、单体调试 6.接地 7.其他：未尽事项详见图纸、招标文件、工程量清单计价说明、国家相关规范等 |  | 台 | 2 | 171168.36 |  | 342336.72
403 | 030404004464 | 低压成套配电柜 | 1.名称:低压开关柜-联络柜1Z1A0（小㘵二-地块十-10ZB1） 2.型号:GCL型 3.规格:800×1000×2200 4.基础型钢制作安装、除锈刷油、灌浆 5.电力设施牌号 6.母线、铜排、端子板、焊（压）接线端子、盘柜配线、屏边安装、屏上辅助设备安装 7.本体及附件安装、单体调试 8.接地 9.其他：未尽事项详见图纸、招标文件、工程量清单计价说明、国家相关规范等 |  | 台 | 1 | 32597.24 |  | 32597.24
本页小计 | [8 empty] | 374933.96
注：为计取规费等的使用，可在表中增设其中：“定额人工费”。
表—08
分部分项工程和单价措施项目清单与计价表
工程名称：小㘵—平山二期（首批）-高低压变配电工程 |  |  |  | 标段： |  |  |  | 第 152 页 共 319 页
序号 | 项目编码 | 项目名称 | 项目特征描述 |  | 计量单位 | 工程量 | 金额（元）
[7 empty] | 综合单价 |  | 综合合价 | 其中
暂估价
404 | 030404004465 | 低压成套配电柜 | 1.名称:低压开关柜-进线柜1Z1A1（小㘵二-地块十-10ZB1） 2.型号:GCL型 3.规格:800×1000×2200 4.基础型钢制作安装、除锈刷油、灌浆 5.电力设施牌号 6.母线、铜排、端子板、焊（压）接线端子、盘柜配线、屏边安装、屏上辅助设备安装 7.本体及附件安装、单体调试 8.接地 9.其他：未尽事项详见图纸、招标文件、工程量清单计价说明、国家相关规范等 |  | 台 | 1 | 34260.56 |  | 34260.56
405 | 030404004466 | 低压成套配电柜 | 1.名称:低压开关柜-电容柜1Z1A2（小㘵二-地块十-10ZB1） 2.型号:GCL型 3.规格:800×1000×2200 4.基础型钢制作安装、除锈刷油、灌浆 5.电力设施牌号 6.母线、铜排、端子板、焊（压）接线端子、盘柜配线、屏边安装、屏上辅助设备安装 7.本体及附件安装、单体调试 8.接地 9.其他：未尽事项详见图纸、招标文件、工程量清单计价说明、国家相关规范等 |  | 台 | 1 | 28394.27 |  | 28394.27
本页小计 | [8 empty] | 62654.83
注：为计取规费等的使用，可在表中增设其中：“定额人工费”。
表—08
分部分项工程和单价措施项目清单与计价表
工程名称：小㘵—平山二期（首批）-高低压变配电工程 |  |  |  | 标段： |  |  |  | 第 153 页 共 319 页
序号 | 项目编码 | 项目名称 | 项目特征描述 |  | 计量单位 | 工程量 | 金额（元）
[7 empty] | 综合单价 |  | 综合合价 | 其中
暂估价
406 | 030404004467 | 低压成套配电柜 | 1.名称:低压开关柜-电容柜1Z1A3（小㘵二-地块十-10ZB1） 2.型号:GCL型 3.规格:800×1000×2200 4.基础型钢制作安装、除锈刷油、灌浆 5.电力设施牌号 6.母线、铜排、端子板、焊（压）接线端子、盘柜配线、屏边安装、屏上辅助设备安装 7.本体及附件安装、单体调试 8.接地 9.其他：未尽事项详见图纸、招标文件、工程量清单计价说明、国家相关规范等 |  | 台 | 1 | 28394.27 |  | 28394.27
407 | 030404004468 | 低压成套配电柜 | 1.名称:低压开关柜-出线柜1Z1A4（小㘵二-地块十-10ZB1） 2.型号:GCL型 3.规格:800×1000×2200 4.基础型钢制作安装、除锈刷油、灌浆 5.电力设施牌号 6.母线、铜排、端子板、焊（压）接线端子、盘柜配线、屏边安装、屏上辅助设备安装 7.本体及附件安装、单体调试 8.接地 9.其他：未尽事项详见图纸、招标文件、工程量清单计价说明、国家相关规范等 |  | 台 | 1 | 22102.5 |  | 22102.5
本页小计 | [8 empty] | 50496.77
注：为计取规费等的使用，可在表中增设其中：“定额人工费”。
表—08
分部分项工程和单价措施项目清单与计价表
工程名称：小㘵—平山二期（首批）-高低压变配电工程 |  |  |  | 标段： |  |  |  | 第 154 页 共 319 页
序号 | 项目编码 | 项目名称 | 项目特征描述 |  | 计量单位 | 工程量 | 金额（元）
[7 empty] | 综合单价 |  | 综合合价 | 其中
暂估价
408 | 030404004469 | 低压成套配电柜 | 1.名称:低压开关柜-出线柜1Z1A5（小㘵二-地块十-10ZB1） 2.型号:GCL型 3.规格:800×1000×2200 4.基础型钢制作安装、除锈刷油、灌浆 5.电力设施牌号 6.母线、铜排、端子板、焊（压）接线端子、盘柜配线、屏边安装、屏上辅助设备安装 7.本体及附件安装、单体调试 8.接地 9.其他：未尽事项详见图纸、招标文件、工程量清单计价说明、国家相关规范等 |  | 台 | 1 | 22102.5 |  | 22102.5
409 | 030404004470 | 低压成套配电柜 | 1.名称:低压开关柜-出线柜1Z1A6（小㘵二-地块十-10ZB1） 2.型号:GCL型 3.规格:800×1000×2200 4.基础型钢制作安装、除锈刷油、灌浆 5.电力设施牌号 6.母线、铜排、端子板、焊（压）接线端子、盘柜配线、屏边安装、屏上辅助设备安装 7.本体及附件安装、单体调试 8.接地 9.其他：未尽事项详见图纸、招标文件、工程量清单计价说明、国家相关规范等 |  | 台 | 1 | 21462.9 |  | 21462.9
本页小计 | [8 empty] | 43565.4
注：为计取规费等的使用，可在表中增设其中：“定额人工费”。
表—08
分部分项工程和单价措施项目清单与计价表
工程名称：小㘵—平山二期（首批）-高低压变配电工程 |  |  |  | 标段： |  |  |  | 第 155 页 共 319 页
序号 | 项目编码 | 项目名称 | 项目特征描述 |  | 计量单位 | 工程量 | 金额（元）
[7 empty] | 综合单价 |  | 综合合价 | 其中
暂估价
410 | 030404004471 | 低压成套配电柜 | 1.名称:低压开关柜-出线柜1Z1A7（小㘵二-地块十-10ZB1） 2.型号:GCL型 3.规格:800×1000×2200 4.基础型钢制作安装、除锈刷油、灌浆 5.电力设施牌号 6.母线、铜排、端子板、焊（压）接线端子、盘柜配线、屏边安装、屏上辅助设备安装 7.本体及附件安装、单体调试 8.接地 9.其他：未尽事项详见图纸、招标文件、工程量清单计价说明、国家相关规范等 |  | 台 | 1 | 24953.98 |  | 24953.98
411 | 030404004472 | 低压成套配电柜 | 1.名称:低压开关柜-出线柜1Z1A8（小㘵二-地块十-10ZB1） 2.型号:GCL型 3.规格:800×1000×2200 4.基础型钢制作安装、除锈刷油、灌浆 5.电力设施牌号 6.母线、铜排、端子板、焊（压）接线端子、盘柜配线、屏边安装、屏上辅助设备安装 7.本体及附件安装、单体调试 8.接地 9.其他：未尽事项详见图纸、招标文件、工程量清单计价说明、国家相关规范等 |  | 台 | 1 | 24953.98 |  | 24953.98
本页小计 | [8 empty] | 49907.96
注：为计取规费等的使用，可在表中增设其中：“定额人工费”。
表—08
分部分项工程和单价措施项目清单与计价表
工程名称：小㘵—平山二期（首批）-高低压变配电工程 |  |  |  | 标段： |  |  |  | 第 156 页 共 319 页
序号 | 项目编码 | 项目名称 | 项目特征描述 |  | 计量单位 | 工程量 | 金额（元）
[7 empty] | 综合单价 |  | 综合合价 | 其中
暂估价
412 | 030404004473 | 低压成套配电柜 | 1.名称:低压开关柜-双电源切换柜1F1A1（小㘵二-地块十-10ZB1） 2.型号:GCL型 3.规格:800×1000×2200 4.基础型钢制作安装、除锈刷油、灌浆 5.电力设施牌号 6.母线、铜排、端子板、焊（压）接线端子、盘柜配线、屏边安装、屏上辅助设备安装 7.本体及附件安装、单体调试 8.接地 9.其他：未尽事项详见图纸、招标文件、工程量清单计价说明、国家相关规范等 |  | 台 | 1 | 42673.37 |  | 42673.37
413 | 030404004474 | 低压成套配电柜 | 1.名称:低压开关柜-出线柜1F1A2（小㘵二-地块十-10ZB1） 2.型号:GCL型 3.规格:800×1000×2200 4.基础型钢制作安装、除锈刷油、灌浆 5.电力设施牌号 6.母线、铜排、端子板、焊（压）接线端子、盘柜配线、屏边安装、屏上辅助设备安装 7.本体及附件安装、单体调试 8.接地 9.其他：未尽事项详见图纸、招标文件、工程量清单计价说明、国家相关规范等 |  | 台 | 1 | 24953.98 |  | 24953.98
本页小计 | [8 empty] | 67627.35
注：为计取规费等的使用，可在表中增设其中：“定额人工费”。
表—08
分部分项工程和单价措施项目清单与计价表
工程名称：小㘵—平山二期（首批）-高低压变配电工程 |  |  |  | 标段： |  |  |  | 第 157 页 共 319 页
序号 | 项目编码 | 项目名称 | 项目特征描述 |  | 计量单位 | 工程量 | 金额（元）
[7 empty] | 综合单价 |  | 综合合价 | 其中
暂估价
414 | 030404004475 | 低压成套配电柜 | 1.名称:低压开关柜-出线柜1F1A3（小㘵二-地块十-10ZB1） 2.型号:GCL型 3.规格:800×1000×2200 4.基础型钢制作安装、除锈刷油、灌浆 5.电力设施牌号 6.母线、铜排、端子板、焊（压）接线端子、盘柜配线、屏边安装、屏上辅助设备安装 7.本体及附件安装、单体调试 8.接地 9.其他：未尽事项详见图纸、招标文件、工程量清单计价说明、国家相关规范等 |  | 台 | 1 | 24953.98 |  | 24953.98
415 | 030404004476 | 低压成套配电柜 | 1.名称:低压开关柜-出线柜1F1A4（小㘵二-地块十-10ZB1） 2.型号:GCL型 3.规格:800×1000×2200 4.基础型钢制作安装、除锈刷油、灌浆 5.电力设施牌号 6.母线、铜排、端子板、焊（压）接线端子、盘柜配线、屏边安装、屏上辅助设备安装 7.本体及附件安装、单体调试 8.接地 9.其他：未尽事项详见图纸、招标文件、工程量清单计价说明、国家相关规范等 |  | 台 | 1 | 24953.98 |  | 24953.98
本页小计 | [8 empty] | 49907.96
注：为计取规费等的使用，可在表中增设其中：“定额人工费”。
表—08
分部分项工程和单价措施项目清单与计价表
工程名称：小㘵—平山二期（首批）-高低压变配电工程 |  |  |  | 标段： |  |  |  | 第 158 页 共 319 页
序号 | 项目编码 | 项目名称 | 项目特征描述 |  | 计量单位 | 工程量 | 金额（元）
[7 empty] | 综合单价 |  | 综合合价 | 其中
暂估价
416 | 030404004477 | 低压成套配电柜 | 1.名称:低压开关柜-联络柜1Z2A1（小㘵二-地块十-10ZB1） 2.型号:GCL型 3.规格:800×1000×2200 4.基础型钢制作安装、除锈刷油、灌浆 5.电力设施牌号 6.母线、铜排、端子板、焊（压）接线端子、盘柜配线、屏边安装、屏上辅助设备安装 7.本体及附件安装、单体调试 8.接地 9.其他：未尽事项详见图纸、招标文件、工程量清单计价说明、国家相关规范等 |  | 台 | 1 | 32597.24 |  | 32597.24
417 | 030404004478 | 低压成套配电柜 | 1.名称:低压开关柜-进线柜1Z2A2（小㘵二-地块十-10ZB1） 2.型号:GCL型 3.规格:800×1000×2200 4.基础型钢制作安装、除锈刷油、灌浆 5.电力设施牌号 6.母线、铜排、端子板、焊（压）接线端子、盘柜配线、屏边安装、屏上辅助设备安装 7.本体及附件安装、单体调试 8.接地 9.其他：未尽事项详见图纸、招标文件、工程量清单计价说明、国家相关规范等 |  | 台 | 1 | 34260.56 |  | 34260.56
本页小计 | [8 empty] | 66857.8
注：为计取规费等的使用，可在表中增设其中：“定额人工费”。
表—08
分部分项工程和单价措施项目清单与计价表
工程名称：小㘵—平山二期（首批）-高低压变配电工程 |  |  |  | 标段： |  |  |  | 第 159 页 共 319 页
序号 | 项目编码 | 项目名称 | 项目特征描述 |  | 计量单位 | 工程量 | 金额（元）
[7 empty] | 综合单价 |  | 综合合价 | 其中
暂估价
418 | 030404004479 | 低压成套配电柜 | 1.名称:低压开关柜-电容柜1Z2A3（小㘵二-地块十-10ZB1） 2.型号:GCL型 3.规格:800×1000×2200 4.基础型钢制作安装、除锈刷油、灌浆 5.电力设施牌号 6.母线、铜排、端子板、焊（压）接线端子、盘柜配线、屏边安装、屏上辅助设备安装 7.本体及附件安装、单体调试 8.接地 9.其他：未尽事项详见图纸、招标文件、工程量清单计价说明、国家相关规范等 |  | 台 | 1 | 28394.27 |  | 28394.27
419 | 030404004480 | 低压成套配电柜 | 1.名称:低压开关柜-电容柜1Z2A4（小㘵二-地块十-10ZB1） 2.型号:GCL型 3.规格:800×1000×2200 4.基础型钢制作安装、除锈刷油、灌浆 5.电力设施牌号 6.母线、铜排、端子板、焊（压）接线端子、盘柜配线、屏边安装、屏上辅助设备安装 7.本体及附件安装、单体调试 8.接地 9.其他：未尽事项详见图纸、招标文件、工程量清单计价说明、国家相关规范等 |  | 台 | 1 | 28394.27 |  | 28394.27
本页小计 | [8 empty] | 56788.54
注：为计取规费等的使用，可在表中增设其中：“定额人工费”。
表—08
分部分项工程和单价措施项目清单与计价表
工程名称：小㘵—平山二期（首批）-高低压变配电工程 |  |  |  | 标段： |  |  |  | 第 160 页 共 319 页
序号 | 项目编码 | 项目名称 | 项目特征描述 |  | 计量单位 | 工程量 | 金额（元）
[7 empty] | 综合单价 |  | 综合合价 | 其中
暂估价
420 | 030404004481 | 低压成套配电柜 | 1.名称:低压开关柜-出线柜1Z2A5（小㘵二-地块十-10ZB1） 2.型号:GCL型 3.规格:800×1000×2200 4.基础型钢制作安装、除锈刷油、灌浆 5.电力设施牌号 6.母线、铜排、端子板、焊（压）接线端子、盘柜配线、屏边安装、屏上辅助设备安装 7.本体及附件安装、单体调试 8.接地 9.其他：未尽事项详见图纸、招标文件、工程量清单计价说明、国家相关规范等 |  | 台 | 1 | 24953.98 |  | 24953.98
421 | 030404004482 | 低压成套配电柜 | 1.名称:低压开关柜-出线柜1Z2A6（小㘵二-地块十-10ZB1） 2.型号:GCL型 3.规格:800×1000×2200 4.基础型钢制作安装、除锈刷油、灌浆 5.电力设施牌号 6.母线、铜排、端子板、焊（压）接线端子、盘柜配线、屏边安装、屏上辅助设备安装 7.本体及附件安装、单体调试 8.接地 9.其他：未尽事项详见图纸、招标文件、工程量清单计价说明、国家相关规范等 |  | 台 | 1 | 24953.98 |  | 24953.98
本页小计 | [8 empty] | 49907.96
注：为计取规费等的使用，可在表中增设其中：“定额人工费”。
表—08
分部分项工程和单价措施项目清单与计价表
工程名称：小㘵—平山二期（首批）-高低压变配电工程 |  |  |  | 标段： |  |  |  | 第 161 页 共 319 页
序号 | 项目编码 | 项目名称 | 项目特征描述 |  | 计量单位 | 工程量 | 金额（元）
[7 empty] | 综合单价 |  | 综合合价 | 其中
暂估价
422 | 030404004483 | 低压成套配电柜 | 1.名称:低压开关柜-出线柜1Z2A7（小㘵二-地块十-10ZB1） 2.型号:GCL型 3.规格:800×1000×2200 4.基础型钢制作安装、除锈刷油、灌浆 5.电力设施牌号 6.母线、铜排、端子板、焊（压）接线端子、盘柜配线、屏边安装、屏上辅助设备安装 7.本体及附件安装、单体调试 8.接地 9.其他：未尽事项详见图纸、招标文件、工程量清单计价说明、国家相关规范等 |  | 台 | 1 | 24953.98 |  | 24953.98
423 | 030404004484 | 低压成套配电柜 | 1.名称:低压开关柜-双电源切换柜1F2A1（小㘵二-地块十-10ZB1） 2.型号:GCL型 3.规格:800×1000×2200 4.基础型钢制作安装、除锈刷油、灌浆 5.电力设施牌号 6.母线、铜排、端子板、焊（压）接线端子、盘柜配线、屏边安装、屏上辅助设备安装 7.本体及附件安装、单体调试 8.接地 9.其他：未尽事项详见图纸、招标文件、工程量清单计价说明、国家相关规范等 |  | 台 | 1 | 42673.37 |  | 42673.37
本页小计 | [8 empty] | 67627.35
注：为计取规费等的使用，可在表中增设其中：“定额人工费”。
表—08
分部分项工程和单价措施项目清单与计价表
工程名称：小㘵—平山二期（首批）-高低压变配电工程 |  |  |  | 标段： |  |  |  | 第 162 页 共 319 页
序号 | 项目编码 | 项目名称 | 项目特征描述 |  | 计量单位 | 工程量 | 金额（元）
[7 empty] | 综合单价 |  | 综合合价 | 其中
暂估价
424 | 030404004485 | 低压成套配电柜 | 1.名称:低压开关柜-出线柜1F2A2（小㘵二-地块十-10ZB1） 2.型号:GCL型 3.规格:800×1000×2200 4.基础型钢制作安装、除锈刷油、灌浆 5.电力设施牌号 6.母线、铜排、端子板、焊（压）接线端子、盘柜配线、屏边安装、屏上辅助设备安装 7.本体及附件安装、单体调试 8.接地 9.其他：未尽事项详见图纸、招标文件、工程量清单计价说明、国家相关规范等 |  | 台 | 1 | 24953.98 |  | 24953.98
425 | 030404004486 | 低压成套配电柜 | 1.名称:低压开关柜-出线柜1F2A3（小㘵二-地块十-10ZB1） 2.型号:GCL型 3.规格:800×1000×2200 4.基础型钢制作安装、除锈刷油、灌浆 5.电力设施牌号 6.母线、铜排、端子板、焊（压）接线端子、盘柜配线、屏边安装、屏上辅助设备安装 7.本体及附件安装、单体调试 8.接地 9.其他：未尽事项详见图纸、招标文件、工程量清单计价说明、国家相关规范等 |  | 台 | 1 | 24953.98 |  | 24953.98
本页小计 | [8 empty] | 49907.96
注：为计取规费等的使用，可在表中增设其中：“定额人工费”。
表—08
分部分项工程和单价措施项目清单与计价表
工程名称：小㘵—平山二期（首批）-高低压变配电工程 |  |  |  | 标段： |  |  |  | 第 163 页 共 319 页
序号 | 项目编码 | 项目名称 | 项目特征描述 |  | 计量单位 | 工程量 | 金额（元）
[7 empty] | 综合单价 |  | 综合合价 | 其中
暂估价
426 | 030404004487 | 低压成套配电柜 | 1.名称:低压开关柜-出线柜1F2A4（小㘵二-地块十-10ZB1） 2.型号:GCL型 3.规格:800×1000×2200 4.基础型钢制作安装、除锈刷油、灌浆 5.电力设施牌号 6.母线、铜排、端子板、焊（压）接线端子、盘柜配线、屏边安装、屏上辅助设备安装 7.本体及附件安装、单体调试 8.接地 9.其他：未尽事项详见图纸、招标文件、工程量清单计价说明、国家相关规范等 |  | 台 | 1 | 24953.98 |  | 24953.98
427 | 030404004488 | 低压成套配电柜 | 1.名称:低压开关柜-出线柜1F2A5（小㘵二-地块十-10ZB1） 2.型号:GCL型 3.规格:800×1000×2200 4.基础型钢制作安装、除锈刷油、灌浆 5.电力设施牌号 6.母线、铜排、端子板、焊（压）接线端子、盘柜配线、屏边安装、屏上辅助设备安装 7.本体及附件安装、单体调试 8.接地 9.其他：未尽事项详见图纸、招标文件、工程量清单计价说明、国家相关规范等 |  | 台 | 1 | 24953.98 |  | 24953.98
428 | 030408001098 | 电力电缆 | 1.名称:电力电缆敷设 2.型号:ZRYJV22-8.7/15kV-3×240mm² 3.揭（盖）盖板 4.电缆敷设 5.电缆防护、防火堵洞 6.电缆防火隔板、防火涂料 7.接地 8.其他：未尽事项详见图纸、招标文件、工程量清单计价说明、国家相关规范等 |  | m | 225 | 626.9 |  | 141052.5
本页小计 | [8 empty] | 190960.46
注：为计取规费等的使用，可在表中增设其中：“定额人工费”。
表—08
分部分项工程和单价措施项目清单与计价表
工程名称：小㘵—平山二期（首批）-高低压变配电工程 |  |  |  | 标段： |  |  |  | 第 164 页 共 319 页
序号 | 项目编码 | 项目名称 | 项目特征描述 |  | 计量单位 | 工程量 | 金额（元）
[7 empty] | 综合单价 |  | 综合合价 | 其中
暂估价
429 | 030408006048 | 电力电缆头 | 1.名称:冷缩式电缆终端头 2.型号、规格：240截面mm2（冷缩） 3.电压等级（kV)：10KV 4.未尽事项详见图纸、工程量清单计价说明、国家相关规范等 |  | 个 | 2 | 912.21 |  | 1824.42
430 | 030408001099 | 电力电缆 | 1.名称:电缆电缆敷设 2.型号:ZRYJV22-8.7/15kV-3×70mm2 3.揭（盖）盖板 4.电缆敷设 5.电缆防护、防火堵洞 6.电缆防火隔板、防火涂料 7.接地 8.其他：未尽事项详见图纸、招标文件、工程量清单计价说明、国家相关规范等 |  | m | 50 | 218.18 |  | 10909
431 | 030408006049 | 电力电缆头 | 1.名称:冷缩式电缆终端头 2.型号、规格：70截面mm2以下 3.电压等级（kV)：10KV 4.未尽事项详见图纸、工程量清单计价说明、国家相关规范等 |  | 个 | 4 | 593.09 |  | 2372.36
432 | 030403006037 | 低压封闭式插接母线槽 | 1.名称：低压插接母线 2.规格：CCX-2500A/4P 3.包括水平弯通、垂直弯通、T接头、变径单元、始终端母线、膨胀接头、软连接等附件安装 4.支吊架制作、安装，除锈、刷油 5.防火堵洞、母线槽防护 6.接地 7.其他：未尽事项详见图纸、招标文件、工程量清单计价说明、国家相关规范等 |  | m | 62 | 5406.33 |  | 335192.46
本页小计 | [8 empty] | 350298.24
注：为计取规费等的使用，可在表中增设其中：“定额人工费”。
表—08
分部分项工程和单价措施项目清单与计价表
工程名称：小㘵—平山二期（首批）-高低压变配电工程 |  |  |  | 标段： |  |  |  | 第 165 页 共 319 页
序号 | 项目编码 | 项目名称 | 项目特征描述 |  | 计量单位 | 工程量 | 金额（元）
[7 empty] | 综合单价 |  | 综合合价 | 其中
暂估价
433 | 030403007046 | 始端箱、分线箱 | 1、名称:母线始端箱(变压器端) 2.规格：2500A 3.箱体接地、单体调试、接线等 4.其他：未尽事项详见图纸、招标文件、工程量清单计价说明、国家相关规范等 |  | 台 | 2 | 1972.17 |  | 3944.34
434 | 030403007047 | 始端箱、分线箱 | 1、名称:母线始端箱(配电柜端) 2.规格：2500A 3.箱体接地、单体调试、接线等 4.其他：未尽事项详见图纸、招标文件、工程量清单计价说明、国家相关规范等 |  | 台 | 4 | 1972.17 |  | 7888.68
435 | 030414001037 | 电力系统调试 | 1.型号：电力系统调试（小㘵二-地块十-10ZB1） 2.电压等级：10kV、1kV以下 3.包含高低压送配电装置系统调试;变压器系统调试;母线、避雷器、电容器装置调试;电缆试验、瓷瓶耐压、自动开关或断路器调试、隔离开关调试、常规保护装置调试、自动投入装置调试、电缆局放试验、电缆交流耐压试验、五防系统调试等 4.其他：未尽事项详见图纸、招标文件、工程量清单计价说明、国家相关规范等 |  | 项 | 1 | 86561.24 |  | 86561.24
本页小计 | [8 empty] | 98394.26
注：为计取规费等的使用，可在表中增设其中：“定额人工费”。
表—08
分部分项工程和单价措施项目清单与计价表
工程名称：小㘵—平山二期（首批）-高低压变配电工程 |  |  |  | 标段： |  |  |  | 第 166 页 共 319 页
序号 | 项目编码 | 项目名称 | 项目特征描述 |  | 计量单位 | 工程量 | 金额（元）
[7 empty] | 综合单价 |  | 综合合价 | 其中
暂估价
436 | 030404036010 | 安建环设施 | 1.名称：安建环设施（小㘵二-地块十-10ZB1） 2.包含绝缘地板胶、指示牌、消防灭火器材、绝缘工具、绝缘胶垫、绝缘手套、绝缘鞋、绝缘棒、标语牌、标志牌、结线模拟说明牌、验电笔、结线模拟指示牌、防鼠泥、防鼠挡板、驱鼠器、环境控制箱、电房工具箱、高压绝缘操作杆、变压器固定遮拦灯箱、电房辅助设施等相关费用 3.其他:按设计图纸、技术需求书及施工规范要求综合考虑 4.完成本清单项目所需的一切相关工作 |  | 项 | 1 | 24388.4 |  | 24388.4
437 | 030414011037 | 防雷接地 | 1.名称：防雷接地（小㘵二-地块十-10ZB1） 2.包含接地极（板）制安、接地母线敷设、避雷引下线敷设、接地跨接线、金属构件、桩承台、门窗接地、总等电位端子箱安装、等电位联结端子箱安装、等电位连接、防雷设施制安、均压环敷设、避雷带（网）的连接、接地电阻测试、防雷接地系统调试及验收等相关费用 3.其他:按设计图纸、技术需求书及施工规范要求综合考虑 4.完成本清单项目所需的一切相关工作 |  | 项 | 1 | 9217.34 |  | 9217.34
438 | 030412002046 | 红外线灯 | 1.名称：红外线灯 2.规格：250W/220V 3.支架制作安装、除锈刷油 4.本体及底盒安装 5.接地 6.其他：未尽事项详见图纸、招标文件、工程量清单计价说明、国家相关规范等 |  | 套 | 12 | 92.91 |  | 1114.92
本页小计 | [8 empty] | 34720.66
注：为计取规费等的使用，可在表中增设其中：“定额人工费”。
表—08
分部分项工程和单价措施项目清单与计价表
工程名称：小㘵—平山二期（首批）-高低压变配电工程 |  |  |  | 标段： |  |  |  | 第 167 页 共 319 页
序号 | 项目编码 | 项目名称 | 项目特征描述 |  | 计量单位 | 工程量 | 金额（元）
[7 empty] | 综合单价 |  | 综合合价 | 其中
暂估价
439 | 030412002047 | 应急灯 | 1.名称:双头应急灯 2.规格：220V/2X3W 3.支架制作安装、除锈刷油 4.本体及底盒安装 5.接地 6.其他：未尽事项详见图纸、招标文件、工程量清单计价说明、国家相关规范等 |  | 套 | 6 | 167.81 |  | 1006.86
440 | 030412005064 | 荧光灯 | 1.名称:荧光灯 2.规格：40W/220V 3.支架制作安装、除锈刷油 4.本体及底盒安装 5.接地 6.其他：未尽事项详见图纸、招标文件、工程量清单计价说明、国家相关规范等 |  | 套 | 52 | 93.62 |  | 4868.24
441 | 030404033037 | 风扇 | 1.名称：排气扇 2.规格：220V 16' 3.其他：未尽事项详见图纸、招标文件、工程量清单计价说明、国家相关规范等 |  | 台 | 12 | 203.54 |  | 2442.48
442 | 030411004161 | 配线 | 1.名称及规格:线槽配线 ZRBVV-6mm2 2.敷设方式：综合考虑 3.包含支持体（夹板、绝缘子、街码等）安装、配线、管内穿线、线槽配线、焊、压接线端子、接地等费用 4.其他:按设计图纸、技术需求书及施工规范要求综合考虑 5.完成本清单项目所需的一切相关工作 |  | m | 200 | 5.95 |  | 1190
本页小计 | [8 empty] | 9507.58
注：为计取规费等的使用，可在表中增设其中：“定额人工费”。
表—08
分部分项工程和单价措施项目清单与计价表
工程名称：小㘵—平山二期（首批）-高低压变配电工程 |  |  |  | 标段： |  |  |  | 第 168 页 共 319 页
序号 | 项目编码 | 项目名称 | 项目特征描述 |  | 计量单位 | 工程量 | 金额（元）
[7 empty] | 综合单价 |  | 综合合价 | 其中
暂估价
443 | 030411004162 | 配线 | 1.名称及规格:线槽配线 BVV-4mm2 2.敷设方式：综合考虑 3.包含支持体（夹板、绝缘子、街码等）安装、配线、管内穿线、线槽配线、焊、压接线端子、接地等费用 4.其他:按设计图纸、技术需求书及施工规范要求综合考虑 5.完成本清单项目所需的一切相关工作 |  | m | 124 | 4.58 |  | 567.92
444 | 030411004163 | 配线 | 1.名称及规格:线槽配线 BVV-2.5mm2 2.敷设方式：综合考虑 3.包含支持体（夹板、绝缘子、街码等）安装、配线、管内穿线、线槽配线、焊、压接线端子、接地等费用 4.其他:按设计图纸、技术需求书及施工规范要求综合考虑 5.完成本清单项目所需的一切相关工作 |  | m | 428 | 3.32 |  | 1420.96
445 | 030411004164 | 配线 | 1.名称及规格:线槽配线 ZRBVV-4mm2 2.敷设方式：综合考虑 3.包含支持体（夹板、绝缘子、街码等）安装、配线、管内穿线、线槽配线、焊、压接线端子、接地等费用 4.其他:按设计图纸、技术需求书及施工规范要求综合考虑 5.完成本清单项目所需的一切相关工作 |  | m | 120 | 4.64 |  | 556.8
446 | 030411002037 | PVC电线槽40×18 | 1.名称及规格:PVC电线槽40×18 2.包含线槽及附件、配件安装 3.其他:按设计图纸、技术需求书及施工规范要求综合考虑 4.完成本清单项目所需的一切相关工作 |  | m | 425 | 19.65 |  | 8351.25
本页小计 | [8 empty] | 10896.93
注：为计取规费等的使用，可在表中增设其中：“定额人工费”。
表—08
分部分项工程和单价措施项目清单与计价表
工程名称：小㘵—平山二期（首批）-高低压变配电工程 |  |  |  | 标段： |  |  |  | 第 169 页 共 319 页
序号 | 项目编码 | 项目名称 | 项目特征描述 |  | 计量单位 | 工程量 | 金额（元）
[7 empty] | 综合单价 |  | 综合合价 | 其中
暂估价
447 | 030411004165 | 配线 | 1.名称及规格:线槽配线 BVV-120mm2 2.敷设方式：综合考虑 3.包含支持体（夹板、绝缘子、街码等）安装、配线、管内穿线、线槽配线、焊、压接线端子、接地等费用 4.其他:按设计图纸、技术需求书及施工规范要求综合考虑 5.完成本清单项目所需的一切相关工作 |  | m | 35 | 81.76 |  | 2861.6
448 | 030404034037 | 照明开关 | 1.照明开关 2.本体及底盒安装 3.参数详见设计说明及图纸 4.接地 5.其他：未尽事项详见图纸、招标文件、工程量清单计价说明、国家相关规范等 |  | 个 | 2 | 30.36 |  | 60.72
449 | 030404035037 | 插座 | 1.插座 2.本体及底盒安装 3.参数详见设计说明及图纸 4.接地 5.其他：未尽事项详见图纸、招标文件、工程量清单计价说明、国家相关规范等 |  | 个 | 2 | 34.99 |  | 69.98
|  | 10ZB2幼儿园专变房 | [6 empty] | 790043.86
本页小计 | [8 empty] | 2992.3
注：为计取规费等的使用，可在表中增设其中：“定额人工费”。
表—08
分部分项工程和单价措施项目清单与计价表
工程名称：小㘵—平山二期（首批）-高低压变配电工程 |  |  |  | 标段： |  |  |  | 第 170 页 共 319 页
序号 | 项目编码 | 项目名称 | 项目特征描述 |  | 计量单位 | 工程量 | 金额（元）
[7 empty] | 综合单价 |  | 综合合价 | 其中
暂估价
450 | 030402017175 | 高压成套配电柜 | 1.名称:高压进线柜10ZB21（小㘵二-地块十） 2.型号:HXGN 3.规格：400*900*2200（宽×深×高） 4.基础型钢制作安装、除锈刷油、灌浆 5.电力设施牌号 6.母线、铜排、支持绝缘子、穿墙套管耐压试验及安装,穿通板制作安装,母线桥安装等 7.本体及附件安装、单体调试 8.接地 9.其他：未尽事项详见图纸、招标文件、工程量清单计价说明、国家相关规范等 |  | 台 | 1 | 39443.02 |  | 39443.02
451 | 030402017176 | 高压成套配电柜 | 1.名称:高压保护柜10ZB22（小㘵二-地块十） 2.型号:HXGN 3.规格：800*900*2200（宽×深×高） 4.基础型钢制作安装、除锈刷油、灌浆 5.电力设施牌号 6.母线、铜排、支持绝缘子、穿墙套管耐压试验及安装,穿通板制作安装,母线桥安装等 7.本体及附件安装、单体调试 8.接地 9.其他：未尽事项详见图纸、招标文件、工程量清单计价说明、国家相关规范等 |  | 台 | 1 | 34966.37 |  | 34966.37
本页小计 | [8 empty] | 74409.39
注：为计取规费等的使用，可在表中增设其中：“定额人工费”。
表—08
分部分项工程和单价措施项目清单与计价表
工程名称：小㘵—平山二期（首批）-高低压变配电工程 |  |  |  | 标段： |  |  |  | 第 171 页 共 319 页
序号 | 项目编码 | 项目名称 | 项目特征描述 |  | 计量单位 | 工程量 | 金额（元）
[7 empty] | 综合单价 |  | 综合合价 | 其中
暂估价
452 | 030402017177 | 高压成套配电柜 | 1.名称:高压计量柜10ZB23（小㘵二-地块十） 2.型号:HXGN 3.规格：800*900*2200（宽×深×高） 4.基础型钢制作安装、除锈刷油、灌浆 5.电力设施牌号 6.母线、铜排、支持绝缘子、穿墙套管耐压试验及安装,穿通板制作安装,母线桥安装等 7.本体及附件安装、单体调试 8.接地 9.其他：未尽事项详见图纸、招标文件、工程量清单计价说明、国家相关规范等 |  | 台 | 1 | 36883.58 |  | 36883.58
453 | 030402017178 | 高压成套配电柜 | 1.名称:高压计量柜10ZB24（小㘵二-地块十） 2.型号:HXGN 3.规格：400*900*2200（宽×深×高） 4.基础型钢制作安装、除锈刷油、灌浆 5.电力设施牌号 6.母线、铜排、支持绝缘子、穿墙套管耐压试验及安装,穿通板制作安装,母线桥安装等 7.本体及附件安装、单体调试 8.接地 9.其他：未尽事项详见图纸、招标文件、工程量清单计价说明、国家相关规范等 |  | 台 | 1 | 37184 |  | 37184
本页小计 | [8 empty] | 74067.58
注：为计取规费等的使用，可在表中增设其中：“定额人工费”。
表—08
分部分项工程和单价措施项目清单与计价表
工程名称：小㘵—平山二期（首批）-高低压变配电工程 |  |  |  | 标段： |  |  |  | 第 172 页 共 319 页
序号 | 项目编码 | 项目名称 | 项目特征描述 |  | 计量单位 | 工程量 | 金额（元）
[7 empty] | 综合单价 |  | 综合合价 | 其中
暂估价
454 | 030401001006 | 干式变压器 | 1.名称：干式变压器（小㘵二-地块十） 2.型号：SCB13-500kVA (带罩)10±2x2.5%/0.4KV D/Yn11;Uk=6% 带风机、温显温控系统 3.钢板垫板、防震绝缘胶垫、绝缘子、绝缘护套、中性接地线、干式变压器阻尼弹簧减震器制作安装等 4.母线、铜排、支持绝缘子、穿墙套管耐压试验及安装,穿通板制作安装,母线桥安装等 5.本体及附件安装、单体调试 6.接地 7.其他：未尽事项详见图纸、招标文件、工程量清单计价说明、国家相关规范等 |  | 台 | 1 | 59841.34 |  | 59841.34
455 | 030404004489 | 低压成套配电柜 | 1.名称:10ZB2低压开关柜-进线柜2Z1A1（小㘵二-地块十） 2.型号:GCL型 3.规格:800×1000×2200 4.基础型钢制作安装、除锈刷油、灌浆 5.电力设施牌号 6.母线、铜排、端子板、焊（压）接线端子、盘柜配线、屏边安装、屏上辅助设备安装 7.本体及附件安装、单体调试 8.接地 9.其他：未尽事项详见图纸、招标文件、工程量清单计价说明、国家相关规范等 |  | 台 | 1 | 34260.56 |  | 34260.56
本页小计 | [8 empty] | 94101.9
注：为计取规费等的使用，可在表中增设其中：“定额人工费”。
表—08
分部分项工程和单价措施项目清单与计价表
工程名称：小㘵—平山二期（首批）-高低压变配电工程 |  |  |  | 标段： |  |  |  | 第 173 页 共 319 页
序号 | 项目编码 | 项目名称 | 项目特征描述 |  | 计量单位 | 工程量 | 金额（元）
[7 empty] | 综合单价 |  | 综合合价 | 其中
暂估价
456 | 030404004490 | 低压成套配电柜 | 1.名称:10ZB2低压电容柜2Z1A2（小㘵二-地块十） 2.型号:GCL型 3.规格:800×1000×2200 4.基础型钢制作安装、除锈刷油、灌浆 5.电力设施牌号 6.母线、铜排、端子板、焊（压）接线端子、盘柜配线、屏边安装、屏上辅助设备安装 7.本体及附件安装、单体调试 8.接地 9.其他：未尽事项详见图纸、招标文件、工程量清单计价说明、国家相关规范等 |  | 台 | 1 | 28394.27 |  | 28394.27
457 | 030404004491 | 低压成套配电柜 | 1.名称:10ZB2低压出线柜2Z1A3（小㘵二-地块十） 2.型号:GCL型 3.规格:600×1000×2200 4.基础型钢制作安装、除锈刷油、灌浆 5.电力设施牌号 6.母线、铜排、端子板、焊（压）接线端子、盘柜配线、屏边安装、屏上辅助设备安装 7.本体及附件安装、单体调试 8.接地 9.其他：未尽事项详见图纸、招标文件、工程量清单计价说明、国家相关规范等 |  | 台 | 1 | 24953.98 |  | 24953.98
本页小计 | [8 empty] | 53348.25
注：为计取规费等的使用，可在表中增设其中：“定额人工费”。
表—08
分部分项工程和单价措施项目清单与计价表
工程名称：小㘵—平山二期（首批）-高低压变配电工程 |  |  |  | 标段： |  |  |  | 第 174 页 共 319 页
序号 | 项目编码 | 项目名称 | 项目特征描述 |  | 计量单位 | 工程量 | 金额（元）
[7 empty] | 综合单价 |  | 综合合价 | 其中
暂估价
458 | 030404004492 | 低压成套配电柜 | 1.名称:10ZB2低压出线柜2Z1A4（小㘵二-地块十） 2.型号:GCL型 3.规格:600×1000×2200 4.基础型钢制作安装、除锈刷油、灌浆 5.电力设施牌号 6.母线、铜排、端子板、焊（压）接线端子、盘柜配线、屏边安装、屏上辅助设备安装 7.本体及附件安装、单体调试 8.接地 9.其他：未尽事项详见图纸、招标文件、工程量清单计价说明、国家相关规范等 |  | 台 | 1 | 24953.98 |  | 24953.98
459 | 030404004493 | 低压成套配电柜 | 1.名称:10ZB2低压双电源切换柜2F1A1（小㘵二-地块十） 2.型号:GCL型 3.规格:800×1000×2200 4.基础型钢制作安装、除锈刷油、灌浆 5.电力设施牌号 6.母线、铜排、端子板、焊（压）接线端子、盘柜配线、屏边安装、屏上辅助设备安装 7.本体及附件安装、单体调试 8.接地 9.其他：未尽事项详见图纸、招标文件、工程量清单计价说明、国家相关规范等 |  | 台 | 1 | 42673.37 |  | 42673.37
本页小计 | [8 empty] | 67627.35
注：为计取规费等的使用，可在表中增设其中：“定额人工费”。
表—08
分部分项工程和单价措施项目清单与计价表
工程名称：小㘵—平山二期（首批）-高低压变配电工程 |  |  |  | 标段： |  |  |  | 第 175 页 共 319 页
序号 | 项目编码 | 项目名称 | 项目特征描述 |  | 计量单位 | 工程量 | 金额（元）
[7 empty] | 综合单价 |  | 综合合价 | 其中
暂估价
460 | 030404004494 | 低压成套配电柜 | 1.名称:10ZB2低压出线柜2F1A2（小㘵二-地块十） 2.型号:GCL型 3.规格:600×1000×2200 4.基础型钢制作安装、除锈刷油、灌浆 5.电力设施牌号 6.母线、铜排、端子板、焊（压）接线端子、盘柜配线、屏边安装、屏上辅助设备安装 7.本体及附件安装、单体调试 8.接地 9.其他：未尽事项详见图纸、招标文件、工程量清单计价说明、国家相关规范等 |  | 台 | 1 | 24953.98 |  | 24953.98
461 | 030404004495 | 低压成套配电柜 | 1.名称:10ZB2低压出线柜2F1A3（小㘵二-地块十） 2.型号:GCL型 3.规格:600×1000×2200 4.基础型钢制作安装、除锈刷油、灌浆 5.电力设施牌号 6.母线、铜排、端子板、焊（压）接线端子、盘柜配线、屏边安装、屏上辅助设备安装 7.本体及附件安装、单体调试 8.接地 9.其他：未尽事项详见图纸、招标文件、工程量清单计价说明、国家相关规范等 |  | 台 | 1 | 24953.98 |  | 24953.98
本页小计 | [8 empty] | 49907.96
注：为计取规费等的使用，可在表中增设其中：“定额人工费”。
表—08
分部分项工程和单价措施项目清单与计价表
工程名称：小㘵—平山二期（首批）-高低压变配电工程 |  |  |  | 标段： |  |  |  | 第 176 页 共 319 页
序号 | 项目编码 | 项目名称 | 项目特征描述 |  | 计量单位 | 工程量 | 金额（元）
[7 empty] | 综合单价 |  | 综合合价 | 其中
暂估价
462 | 030403006038 | 低压封闭式插接母线槽 | 1.名称:低压封闭式插接母线槽 2、规格型号：CCX-2500A/4P 3.包括水平弯通、垂直弯通、T接头、变径单元、始终端母线、膨胀接头、软连接等附件安装 4.支吊架制作、安装，除锈、刷油 5.防火堵洞、母线槽防护 6.接地 7.其他：未尽事项详见图纸、招标文件、工程量清单计价说明、国家相关规范等 |  | m | 44 | 5190.92 |  | 228400.48
463 | 030403007048 | 始端箱、分线箱 | 1、名称:母线始端箱(变压器端) 2.规格：2500A 3.箱体接地、单体调试、接线等 4.其他：未尽事项详见图纸、招标文件、工程量清单计价说明、国家相关规范等 |  | 台 | 1 | 1972.17 |  | 1972.17
464 | 030403007049 | 始端箱、分线箱 | 1、名称:母线始端箱(配电柜端) 2.规格：2500A 3.箱体接地、单体调试、接线等 4.其他：未尽事项详见图纸、招标文件、工程量清单计价说明、国家相关规范等 |  | 台 | 1 | 1972.17 |  | 1972.17
465 | 030408001100 | 电力电缆 | 1.名称:电缆电缆敷设 2.型号:ZRYJV22-8.7/15kV-3×70mm2 3.揭（盖）盖板 4.电缆敷设 5.电缆防护、防火堵洞 6.电缆防火隔板、防火涂料 7.接地 8.其他：未尽事项详见图纸、招标文件、工程量清单计价说明、国家相关规范等 |  | m | 280 | 218.18 |  | 61090.4
本页小计 | [8 empty] | 293435.22
注：为计取规费等的使用，可在表中增设其中：“定额人工费”。
表—08
分部分项工程和单价措施项目清单与计价表
工程名称：小㘵—平山二期（首批）-高低压变配电工程 |  |  |  | 标段： |  |  |  | 第 177 页 共 319 页
序号 | 项目编码 | 项目名称 | 项目特征描述 |  | 计量单位 | 工程量 | 金额（元）
[7 empty] | 综合单价 |  | 综合合价 | 其中
暂估价
466 | 030408006050 | 电力电缆头 | 1.名称:冷缩式电缆终端头 2.型号、规格：70截面mm2以下 3.电压等级（kV)：10KV 4.未尽事项详见图纸、工程量清单计价说明、国家相关规范等 |  | 个 | 4 | 593.09 |  | 2372.36
467 | 030414001038 | 电力系统调试 | 1.型号：电力系统调试（小㘵二-地块十10ZB2） 2.电压等级：10kV、1kV以下 3.包含高低压送配电装置系统调试;变压器系统调试;母线、避雷器、电容器装置调试;电缆试验、瓷瓶耐压、自动开关或断路器调试、隔离开关调试、常规保护装置调试、自动投入装置调试、电缆局放试验、电缆交流耐压试验、五防系统调试等 4.其他：未尽事项详见图纸、招标文件、工程量清单计价说明、国家相关规范等 |  | 项 | 1 | 40691.12 |  | 40691.12
468 | 030404036011 | 安建环设施 | 1.名称：安建环设施（小㘵二-地块十10ZB2） 2.包含绝缘地板胶、指示牌、消防灭火器材、绝缘工具、绝缘胶垫、绝缘手套、绝缘鞋、绝缘棒、标语牌、标志牌、结线模拟说明牌、验电笔、结线模拟指示牌、防鼠泥、防鼠挡板、驱鼠器、环境控制箱、电房工具箱、高压绝缘操作杆、变压器固定遮拦灯箱、电房辅助设施等相关费用 3.其他:按设计图纸、技术需求书及施工规范要求综合考虑 4.完成本清单项目所需的一切相关工作 |  | 项 | 1 | 15108.76 |  | 15108.76
本页小计 | [8 empty] | 58172.24
注：为计取规费等的使用，可在表中增设其中：“定额人工费”。
表—08
分部分项工程和单价措施项目清单与计价表
工程名称：小㘵—平山二期（首批）-高低压变配电工程 |  |  |  | 标段： |  |  |  | 第 178 页 共 319 页
序号 | 项目编码 | 项目名称 | 项目特征描述 |  | 计量单位 | 工程量 | 金额（元）
[7 empty] | 综合单价 |  | 综合合价 | 其中
暂估价
469 | 030414011038 | 防雷接地 | 1.名称：防雷接地（小㘵二-地块十10ZB2） 2.包含接地极（板）制安、接地母线敷设、避雷引下线敷设、接地跨接线、金属构件、桩承台、门窗接地、总等电位端子箱安装、等电位联结端子箱安装、等电位连接、防雷设施制安、均压环敷设、避雷带（网）的连接、接地电阻测试、防雷接地系统调试及验收等相关费用 3.其他:按设计图纸、技术需求书及施工规范要求综合考虑 4.完成本清单项目所需的一切相关工作 |  | 项 | 1 | 9217.34 |  | 9217.34
470 | 030412002048 | 红外线灯 | 1.名称：红外线灯 2.规格：250W/220V 3.支架制作安装、除锈刷油 4.本体及底盒安装 5.接地 6.其他：未尽事项详见图纸、招标文件、工程量清单计价说明、国家相关规范等 |  | 套 | 6 | 92.91 |  | 557.46
471 | 030412002049 | 应急灯 | 1.名称:双头应急灯 2.规格：220V/2X3W 3.支架制作安装、除锈刷油 4.本体及底盒安装 5.接地 6.其他：未尽事项详见图纸、招标文件、工程量清单计价说明、国家相关规范等 |  | 套 | 3 | 167.81 |  | 503.43
472 | 030412005065 | 荧光灯 | 1.名称:荧光灯 2.规格：40W/220V 3.支架制作安装、除锈刷油 4.本体及底盒安装 5.接地 6.其他：未尽事项详见图纸、招标文件、工程量清单计价说明、国家相关规范等 |  | 套 | 14 | 93.62 |  | 1310.68
本页小计 | [8 empty] | 11588.91
注：为计取规费等的使用，可在表中增设其中：“定额人工费”。
表—08
分部分项工程和单价措施项目清单与计价表
工程名称：小㘵—平山二期（首批）-高低压变配电工程 |  |  |  | 标段： |  |  |  | 第 179 页 共 319 页
序号 | 项目编码 | 项目名称 | 项目特征描述 |  | 计量单位 | 工程量 | 金额（元）
[7 empty] | 综合单价 |  | 综合合价 | 其中
暂估价
473 | 030404033038 | 风扇 | 1.名称：排气扇 2.规格：220V 16' 3.其他：未尽事项详见图纸、招标文件、工程量清单计价说明、国家相关规范等 |  | 台 | 6 | 203.54 |  | 1221.24
474 | 030411004166 | 配线 | 1.名称及规格:线槽配线 ZRBVV-6mm2 2.敷设方式：综合考虑 3.包含支持体（夹板、绝缘子、街码等）安装、配线、管内穿线、线槽配线、焊、压接线端子、接地等费用 4.其他:按设计图纸、技术需求书及施工规范要求综合考虑 5.完成本清单项目所需的一切相关工作 |  | m | 150 | 5.95 |  | 892.5
475 | 030411004167 | 配线 | 1.名称及规格:线槽配线 BVV-4mm2 2.敷设方式：综合考虑 3.包含支持体（夹板、绝缘子、街码等）安装、配线、管内穿线、线槽配线、焊、压接线端子、接地等费用 4.其他:按设计图纸、技术需求书及施工规范要求综合考虑 5.完成本清单项目所需的一切相关工作 |  | m | 93 | 4.58 |  | 425.94
476 | 030411004168 | 配线 | 1.名称及规格:线槽配线 BVV-2.5mm2 2.敷设方式：综合考虑 3.包含支持体（夹板、绝缘子、街码等）安装、配线、管内穿线、线槽配线、焊、压接线端子、接地等费用 4.其他:按设计图纸、技术需求书及施工规范要求综合考虑 5.完成本清单项目所需的一切相关工作 |  | m | 321 | 3.32 |  | 1065.72
本页小计 | [8 empty] | 3605.4
注：为计取规费等的使用，可在表中增设其中：“定额人工费”。
表—08
分部分项工程和单价措施项目清单与计价表
工程名称：小㘵—平山二期（首批）-高低压变配电工程 |  |  |  | 标段： |  |  |  | 第 180 页 共 319 页
序号 | 项目编码 | 项目名称 | 项目特征描述 |  | 计量单位 | 工程量 | 金额（元）
[7 empty] | 综合单价 |  | 综合合价 | 其中
暂估价
477 | 030411004169 | 配线 | 1.名称及规格:线槽配线 ZRBVV-4mm2 2.敷设方式：综合考虑 3.包含支持体（夹板、绝缘子、街码等）安装、配线、管内穿线、线槽配线、焊、压接线端子、接地等费用 4.其他:按设计图纸、技术需求书及施工规范要求综合考虑 5.完成本清单项目所需的一切相关工作 |  | m | 90 | 4.64 |  | 417.6
478 | 030411002038 | PVC电线槽40×18 | 1.名称及规格:PVC电线槽40×18 2.包含线槽及附件、配件安装 3.其他:按设计图纸、技术需求书及施工规范要求综合考虑 4.完成本清单项目所需的一切相关工作 |  | m | 320 | 19.65 |  | 6288
479 | 030411004170 | 配线 | 1.名称及规格:线槽配线 BVV-120mm2 2.敷设方式：综合考虑 3.包含支持体（夹板、绝缘子、街码等）安装、配线、管内穿线、线槽配线、焊、压接线端子、接地等费用 4.其他:按设计图纸、技术需求书及施工规范要求综合考虑 5.完成本清单项目所需的一切相关工作 |  | m | 36 | 81.76 |  | 2943.36
480 | 030404034038 | 照明开关 | 1.照明开关 2.本体及底盒安装 3.参数详见设计说明及图纸 4.接地 5.其他：未尽事项详见图纸、招标文件、工程量清单计价说明、国家相关规范等 |  | 个 | 2 | 30.36 |  | 60.72
本页小计 | [8 empty] | 9709.68
注：为计取规费等的使用，可在表中增设其中：“定额人工费”。
表—08
分部分项工程和单价措施项目清单与计价表
工程名称：小㘵—平山二期（首批）-高低压变配电工程 |  |  |  | 标段： |  |  |  | 第 181 页 共 319 页
序号 | 项目编码 | 项目名称 | 项目特征描述 |  | 计量单位 | 工程量 | 金额（元）
[7 empty] | 综合单价 |  | 综合合价 | 其中
暂估价
481 | 030404035038 | 插座 | 1.插座 2.本体及底盒安装 3.参数详见设计说明及图纸 4.接地 5.其他：未尽事项详见图纸、招标文件、工程量清单计价说明、国家相关规范等 |  | 个 | 2 | 34.99 |  | 69.98
|  | 地块十四 | [6 empty] | 7493071.22
|  | 双公变综合房 | [6 empty] | 5597310.69
|  | P1栋双公变综合房 | [6 empty] | 1214841.21
482 | 030402017179 | 高压成套配电柜 | 1.名称:P1全绝缘环网柜G01(小㘵二-地块十四） 2.型号:K柜 3.规格：400*850*1363（宽×深×高） 4.基础型钢制作安装、除锈刷油、灌浆 5.电力设施牌号 6.母线、铜排、支持绝缘子、穿墙套管耐压试验及安装,穿通板制作安装,母线桥安装等 7.本体及附件安装、单体调试 8.接地 9.其他：未尽事项详见图纸、招标文件、工程量清单计价说明、国家相关规范等 |  | 台 | 1 | 39443.02 |  | 39443.02
本页小计 | [8 empty] | 39513
注：为计取规费等的使用，可在表中增设其中：“定额人工费”。
表—08
分部分项工程和单价措施项目清单与计价表
工程名称：小㘵—平山二期（首批）-高低压变配电工程 |  |  |  | 标段： |  |  |  | 第 182 页 共 319 页
序号 | 项目编码 | 项目名称 | 项目特征描述 |  | 计量单位 | 工程量 | 金额（元）
[7 empty] | 综合单价 |  | 综合合价 | 其中
暂估价
483 | 030402017180 | 高压成套配电柜 | 1.名称:P1全绝缘环网柜G02(小㘵二-地块十四） 2.型号:K柜 3.规格：400*850*1363（宽×深×高） 4.基础型钢制作安装、除锈刷油、灌浆 5.电力设施牌号 6.母线、铜排、支持绝缘子、穿墙套管耐压试验及安装,穿通板制作安装,母线桥安装等 7.本体及附件安装、单体调试 8.接地 9.其他：未尽事项详见图纸、招标文件、工程量清单计价说明、国家相关规范等 |  | 台 | 1 | 36918.37 |  | 36918.37
484 | 030402017181 | 高压成套配电柜 | 1.名称:P1全绝缘环网柜G03(小㘵二-地块十四） 2.型号:K柜 3.规格：400*850*1363（宽×深×高） 4.基础型钢制作安装、除锈刷油、灌浆 5.电力设施牌号 6.母线、铜排、支持绝缘子、穿墙套管耐压试验及安装,穿通板制作安装,母线桥安装等 7.本体及附件安装、单体调试 8.接地 9.其他：未尽事项详见图纸、招标文件、工程量清单计价说明、国家相关规范等 |  | 台 | 1 | 36918.37 |  | 36918.37
本页小计 | [8 empty] | 73836.74
注：为计取规费等的使用，可在表中增设其中：“定额人工费”。
表—08
分部分项工程和单价措施项目清单与计价表
工程名称：小㘵—平山二期（首批）-高低压变配电工程 |  |  |  | 标段： |  |  |  | 第 183 页 共 319 页
序号 | 项目编码 | 项目名称 | 项目特征描述 |  | 计量单位 | 工程量 | 金额（元）
[7 empty] | 综合单价 |  | 综合合价 | 其中
暂估价
485 | 030402017182 | 高压成套配电柜 | 1.名称:P1全绝缘环网柜G04(小㘵二-地块十四） 2.型号:R柜 3.规格：400*850*1363（宽×深×高） 4.基础型钢制作安装、除锈刷油、灌浆 5.电力设施牌号 6.母线、铜排、支持绝缘子、穿墙套管耐压试验及安装,穿通板制作安装,母线桥安装等 7.本体及附件安装、单体调试 8.接地 9.其他：未尽事项详见图纸、招标文件、工程量清单计价说明、国家相关规范等 |  | 台 | 1 | 36918.37 |  | 36918.37
486 | 030402017183 | 高压成套配电柜 | 1.名称:P1全绝缘环网柜G05(小㘵二-地块十四） 2.型号:R柜 3.规格：400*850*1363（宽×深×高） 4.基础型钢制作安装、除锈刷油、灌浆 5.电力设施牌号 6.母线、铜排、支持绝缘子、穿墙套管耐压试验及安装,穿通板制作安装,母线桥安装等 7.本体及附件安装、单体调试 8.接地 9.其他：未尽事项详见图纸、招标文件、工程量清单计价说明、国家相关规范等 |  | 台 | 1 | 36918.37 |  | 36918.37
本页小计 | [8 empty] | 73836.74
注：为计取规费等的使用，可在表中增设其中：“定额人工费”。
表—08
分部分项工程和单价措施项目清单与计价表
工程名称：小㘵—平山二期（首批）-高低压变配电工程 |  |  |  | 标段： |  |  |  | 第 184 页 共 319 页
序号 | 项目编码 | 项目名称 | 项目特征描述 |  | 计量单位 | 工程量 | 金额（元）
[7 empty] | 综合单价 |  | 综合合价 | 其中
暂估价
487 | 030401002033 | 干式变压器 | 1.名称：干式变压器(带风机、温显温控系统)(小㘵二-地块十四） 2.型号：SCB13-1000kVA D,yn11 10±2×2.5%/0.4kV 3.钢板垫板、防震绝缘胶垫、绝缘子、绝缘护套、中性接地线、干式变压器阻尼弹簧减震器制作安装等 4.母线、铜排、支持绝缘子、穿墙套管耐压试验及安装,穿通板制作安装,母线桥安装等 5.本体及附件安装、单体调试 6.接地 7.其他：未尽事项详见图纸、招标文件、工程量清单计价说明、国家相关规范等 |  | 台 | 2 | 141554.36 |  | 283108.72
488 | 030404004496 | 低压成套配电柜 | 1.名称:P1低压开关柜-进线切换柜P01(小㘵二-地块十四） 2.规格：800×800×2200（宽×深×高） 3.基础型钢制作安装、除锈刷油、灌浆 4.电力设施牌号 5.母线、铜排、端子板、焊（压）接线端子、盘柜配线、屏边安装、屏上辅助设备安装 6.本体及附件安装、单体调试 7.接地 8.其他：未尽事项详见图纸、招标文件、工程量清单计价说明、国家相关规范等 |  | 台 | 1 | 42673.37 |  | 42673.37
本页小计 | [8 empty] | 325782.09
注：为计取规费等的使用，可在表中增设其中：“定额人工费”。
表—08
分部分项工程和单价措施项目清单与计价表
工程名称：小㘵—平山二期（首批）-高低压变配电工程 |  |  |  | 标段： |  |  |  | 第 185 页 共 319 页
序号 | 项目编码 | 项目名称 | 项目特征描述 |  | 计量单位 | 工程量 | 金额（元）
[7 empty] | 综合单价 |  | 综合合价 | 其中
暂估价
489 | 030404004497 | 低压成套配电柜 | 1.名称:P1低压开关柜-进线切换柜P02(小㘵二-地块十四） 2.规格：800×800×2200（宽×深×高） 3.基础型钢制作安装、除锈刷油、灌浆 4.电力设施牌号 5.母线、铜排、端子板、焊（压）接线端子、盘柜配线、屏边安装、屏上辅助设备安装 6.本体及附件安装、单体调试 7.接地 8.其他：未尽事项详见图纸、招标文件、工程量清单计价说明、国家相关规范等 |  | 台 | 1 | 42673.37 |  | 42673.37
490 | 030404004498 | 低压成套配电柜 | 1.名称:P1低压开关柜-联络柜1G1A0(小㘵二-地块十四） 2.规格：800×1000×2200（宽×深×高） 3.基础型钢制作安装、除锈刷油、灌浆 4.电力设施牌号 5.母线、铜排、端子板、焊（压）接线端子、盘柜配线、屏边安装、屏上辅助设备安装 6.本体及附件安装、单体调试 7.接地 8.其他：未尽事项详见图纸、招标文件、工程量清单计价说明、国家相关规范等 |  | 台 | 1 | 32597.24 |  | 32597.24
本页小计 | [8 empty] | 75270.61
注：为计取规费等的使用，可在表中增设其中：“定额人工费”。
表—08
分部分项工程和单价措施项目清单与计价表
工程名称：小㘵—平山二期（首批）-高低压变配电工程 |  |  |  | 标段： |  |  |  | 第 186 页 共 319 页
序号 | 项目编码 | 项目名称 | 项目特征描述 |  | 计量单位 | 工程量 | 金额（元）
[7 empty] | 综合单价 |  | 综合合价 | 其中
暂估价
491 | 030404004499 | 低压成套配电柜 | 1.名称:P1低压开关柜-进线柜1G1A1(小㘵二-地块十四） 2.规格：800×1000×2200（宽×深×高） 3.基础型钢制作安装、除锈刷油、灌浆 4.电力设施牌号 5.母线、铜排、端子板、焊（压）接线端子、盘柜配线、屏边安装、屏上辅助设备安装 6.本体及附件安装、单体调试 7.接地 8.其他：未尽事项详见图纸、招标文件、工程量清单计价说明、国家相关规范等 |  | 台 | 1 | 34260.56 |  | 34260.56
492 | 030404004500 | 低压成套配电柜 | 1.名称:P1低压开关柜-电容柜1G1A2(小㘵二-地块十四） 2.规格：1000×1000×2200（宽×深×高） 3.基础型钢制作安装、除锈刷油、灌浆 4.电力设施牌号 5.母线、铜排、端子板、焊（压）接线端子、盘柜配线、屏边安装、屏上辅助设备安装 6.本体及附件安装、单体调试 7.接地 8.其他：未尽事项详见图纸、招标文件、工程量清单计价说明、国家相关规范等 |  | 台 | 1 | 28394.27 |  | 28394.27
本页小计 | [8 empty] | 62654.83
注：为计取规费等的使用，可在表中增设其中：“定额人工费”。
表—08
分部分项工程和单价措施项目清单与计价表
工程名称：小㘵—平山二期（首批）-高低压变配电工程 |  |  |  | 标段： |  |  |  | 第 187 页 共 319 页
序号 | 项目编码 | 项目名称 | 项目特征描述 |  | 计量单位 | 工程量 | 金额（元）
[7 empty] | 综合单价 |  | 综合合价 | 其中
暂估价
493 | 030404004501 | 低压成套配电柜 | 1.名称:P1低压开关柜-出线柜1G1A3(小㘵二-地块十四） 2.规格：800×1000×2200（宽×深×高） 3.基础型钢制作安装、除锈刷油、灌浆 4.电力设施牌号 5.母线、铜排、端子板、焊（压）接线端子、盘柜配线、屏边安装、屏上辅助设备安装 6.本体及附件安装、单体调试 7.接地 8.其他：未尽事项详见图纸、招标文件、工程量清单计价说明、国家相关规范等 |  | 台 | 1 | 24953.98 |  | 24953.98
494 | 030404004502 | 低压成套配电柜 | 1.名称:P1低压开关柜-出线柜1G1A4(小㘵二-地块十四） 2.规格：600×1000×2200（宽×深×高） 3.基础型钢制作安装、除锈刷油、灌浆 4.电力设施牌号 5.母线、铜排、端子板、焊（压）接线端子、盘柜配线、屏边安装、屏上辅助设备安装 6.本体及附件安装、单体调试 7.接地 8.其他：未尽事项详见图纸、招标文件、工程量清单计价说明、国家相关规范等 |  | 台 | 1 | 24953.98 |  | 24953.98
本页小计 | [8 empty] | 49907.96
注：为计取规费等的使用，可在表中增设其中：“定额人工费”。
表—08
分部分项工程和单价措施项目清单与计价表
工程名称：小㘵—平山二期（首批）-高低压变配电工程 |  |  |  | 标段： |  |  |  | 第 188 页 共 319 页
序号 | 项目编码 | 项目名称 | 项目特征描述 |  | 计量单位 | 工程量 | 金额（元）
[7 empty] | 综合单价 |  | 综合合价 | 其中
暂估价
495 | 030404004503 | 低压成套配电柜 | 1.名称:P1低压开关柜-进线柜1G2A1(小㘵二-地块十四） 2.规格：800×1000×2200（宽×深×高） 3.基础型钢制作安装、除锈刷油、灌浆 4.电力设施牌号 5.母线、铜排、端子板、焊（压）接线端子、盘柜配线、屏边安装、屏上辅助设备安装 6.本体及附件安装、单体调试 7.接地 8.其他：未尽事项详见图纸、招标文件、工程量清单计价说明、国家相关规范等 |  | 台 | 1 | 24953.98 |  | 24953.98
496 | 030404004504 | 低压成套配电柜 | 1.名称:P1低压开关柜-电容柜1G2A2(小㘵二-地块十四） 2.规格：1000×1000×2200（宽×深×高） 3.基础型钢制作安装、除锈刷油、灌浆 4.电力设施牌号 5.母线、铜排、端子板、焊（压）接线端子、盘柜配线、屏边安装、屏上辅助设备安装 6.本体及附件安装、单体调试 7.接地 8.其他：未尽事项详见图纸、招标文件、工程量清单计价说明、国家相关规范等 |  | 台 | 1 | 28394.27 |  | 28394.27
本页小计 | [8 empty] | 53348.25
注：为计取规费等的使用，可在表中增设其中：“定额人工费”。
表—08
分部分项工程和单价措施项目清单与计价表
工程名称：小㘵—平山二期（首批）-高低压变配电工程 |  |  |  | 标段： |  |  |  | 第 189 页 共 319 页
序号 | 项目编码 | 项目名称 | 项目特征描述 |  | 计量单位 | 工程量 | 金额（元）
[7 empty] | 综合单价 |  | 综合合价 | 其中
暂估价
497 | 030404004505 | 低压成套配电柜 | 1.名称:P1低压开关柜-出线柜1G2A3(小㘵二-地块十四） 2.规格：1000×1000×2200（宽×深×高） 3.基础型钢制作安装、除锈刷油、灌浆 4.电力设施牌号 5.母线、铜排、端子板、焊（压）接线端子、盘柜配线、屏边安装、屏上辅助设备安装 6.本体及附件安装、单体调试 7.接地 8.其他：未尽事项详见图纸、招标文件、工程量清单计价说明、国家相关规范等 |  | 台 | 1 | 24953.98 |  | 24953.98
498 | 030404004506 | 低压成套配电柜 | 1.名称:P1低压开关柜-出线柜1G2A4(小㘵二-地块十四） 2.规格：600×1000×2200（宽×深×高） 3.基础型钢制作安装、除锈刷油、灌浆 4.电力设施牌号 5.母线、铜排、端子板、焊（压）接线端子、盘柜配线、屏边安装、屏上辅助设备安装 6.本体及附件安装、单体调试 7.接地 8.其他：未尽事项详见图纸、招标文件、工程量清单计价说明、国家相关规范等 |  | 台 | 1 | 24953.98 |  | 24953.98
本页小计 | [8 empty] | 49907.96
注：为计取规费等的使用，可在表中增设其中：“定额人工费”。
表—08
分部分项工程和单价措施项目清单与计价表
工程名称：小㘵—平山二期（首批）-高低压变配电工程 |  |  |  | 标段： |  |  |  | 第 190 页 共 319 页
序号 | 项目编码 | 项目名称 | 项目特征描述 |  | 计量单位 | 工程量 | 金额（元）
[7 empty] | 综合单价 |  | 综合合价 | 其中
暂估价
499 | 030403006039 | 低压封闭式插接母线槽 | 1.名称:低压封闭式插接母线槽 2.规格型号：CCX-2000A/4P 3.包括水平弯通、垂直弯通、T接头、变径单元、始终端母线、膨胀接头、软连接等附件安装 4.支吊架制作、安装，除锈、刷油 5.防火堵洞、母线槽防护 6.接地 7.其他：未尽事项详见图纸、招标文件、工程量清单计价说明、国家相关规范等 |  | m | 60 | 3925.18 |  | 235510.8
500 | 030403007050 | 始端箱、分线箱 | 1、名称:母线始端箱(变压器端) 2.规格：2000A 3.箱体接地、单体调试、接线等 4.其他：未尽事项详见图纸、招标文件、工程量清单计价说明、国家相关规范等 |  | 台 | 2 | 1754.73 |  | 3509.46
501 | 030403007051 | 始端箱、分线箱 | 1、名称:母线始端箱(配电柜端) 2.规格：2000A 3.箱体接地、单体调试、接线等 4.其他：未尽事项详见图纸、招标文件、工程量清单计价说明、国家相关规范等 |  | 台 | 8 | 1754.73 |  | 14037.84
502 | 030408001101 | 电力电缆 | 1.名称:电缆电缆敷设 2.型号:ZRYJV22-8.7/15kV-3×70mm2 3.揭（盖）盖板 4.电缆敷设 5.电缆防护、防火堵洞 6.电缆防火隔板、防火涂料 7.接地 8.其他：未尽事项详见图纸、招标文件、工程量清单计价说明、国家相关规范等 |  | m | 35 | 218.18 |  | 7636.3
本页小计 | [8 empty] | 260694.4
注：为计取规费等的使用，可在表中增设其中：“定额人工费”。
表—08
分部分项工程和单价措施项目清单与计价表
工程名称：小㘵—平山二期（首批）-高低压变配电工程 |  |  |  | 标段： |  |  |  | 第 191 页 共 319 页
序号 | 项目编码 | 项目名称 | 项目特征描述 |  | 计量单位 | 工程量 | 金额（元）
[7 empty] | 综合单价 |  | 综合合价 | 其中
暂估价
503 | 030408006051 | 电力电缆头 | 1.名称:冷缩式电缆终端头 2.型号、规格：70截面mm2以下 3.电压等级（kV)：10KV 4.未尽事项详见图纸、工程量清单计价说明、国家相关规范等 |  | 个 | 4 | 593.09 |  | 2372.36
504 | 030408001102 | 电力电缆 | 1.名称:电缆电缆敷设 2.型号:ZRYJV-240mm² 3.揭（盖）盖板 4.电缆敷设、电缆头制作安装 5.电缆防护、防火堵洞 6.电缆防火隔板、防火涂料 7.接地 8.其他：未尽事项详见图纸、招标文件、工程量清单计价说明、国家相关规范等 |  | m | 70 | 260.03 |  | 18202.1
505 | 030404017024 | 配电箱 | 1.发电车接入箱 2.规格：详见图纸 3.箱体接地、单体调试、接线等 4.支架/基础槽钢制作、安装及其除锈、刷油 5.其他：未尽事项详见图纸、招标文件、工程量清单计价说明、国家相关规范等 |  | 台 | 1 | 15900.45 |  | 15900.45
506 | 031101067004 | 控制箱 | 1.名称:自动化主控箱 2.规格：三遥，6回路 3.箱体接地、单体调试、接线等 4.支架/基础制作、安装及其除锈、刷油 5.其他：未尽事项详见图纸、招标文件、工程量清单计价说明、国家相关规范等 |  | 套 | 1 | 13751.87 |  | 13751.87
507 | 031101010004 | DTU工作电源线 | 1.名称:DTU工作电源线 2.型号:ZRBVV-2.5mm2 3.线槽配线 4.接地 5.未尽事项详见图纸、工程量清单计价说明、国家相关规范等 |  | m | 60 | 3.36 |  | 201.6
本页小计 | [8 empty] | 50428.38
注：为计取规费等的使用，可在表中增设其中：“定额人工费”。
表—08
分部分项工程和单价措施项目清单与计价表
工程名称：小㘵—平山二期（首批）-高低压变配电工程 |  |  |  | 标段： |  |  |  | 第 192 页 共 319 页
序号 | 项目编码 | 项目名称 | 项目特征描述 |  | 计量单位 | 工程量 | 金额（元）
[7 empty] | 综合单价 |  | 综合合价 | 其中
暂估价
508 | 030408002047 | 控制电缆 | 1.名称:控制电缆敷设 2.型号:ZRKVVP2-22-6×2.5mm² 3.揭（盖）盖板 4.电缆敷设、电缆头制作安装 5.电缆防护、防火堵洞 6.电缆防火隔板、防火涂料 7.接地 8.其他：未尽事项详见图纸、招标文件、工程量清单计价说明、国家相关规范等 |  | m | 75 | 21.13 |  | 1584.75
509 | 030408002048 | 控制电缆 | 1.名称:控制电缆敷设 2.型号:ZRKVVP2-22-8×2.5mm² 3.揭（盖）盖板 4.电缆敷设、电缆头制作安装 5.电缆防护、防火堵洞 6.电缆防火隔板、防火涂料 7.接地 8.其他：未尽事项详见图纸、招标文件、工程量清单计价说明、国家相关规范等 |  | m | 150 | 27 |  | 4050
510 | 030414001039 | 电力系统调试 | 1.型号：电力系统调试(小㘵二-地块十四-P1） 2.电压等级：10kV、1kV以下 3.包含高低压送配电装置系统调试;变压器系统调试;母线、避雷器、电容器装置调试;电缆试验、瓷瓶耐压、自动开关或断路器调试、隔离开关调试、常规保护装置调试、自动投入装置调试、电缆局放试验、电缆交流耐压试验、五防系统调试等 4.其他：未尽事项详见图纸、招标文件、工程量清单计价说明、国家相关规范等 |  | 项 | 1 | 49764 |  | 49764
本页小计 | [8 empty] | 55398.75
注：为计取规费等的使用，可在表中增设其中：“定额人工费”。
表—08
分部分项工程和单价措施项目清单与计价表
工程名称：小㘵—平山二期（首批）-高低压变配电工程 |  |  |  | 标段： |  |  |  | 第 193 页 共 319 页
序号 | 项目编码 | 项目名称 | 项目特征描述 |  | 计量单位 | 工程量 | 金额（元）
[7 empty] | 综合单价 |  | 综合合价 | 其中
暂估价
511 | 030404036012 | 安建环设施 | 1.名称：安建环设施(小㘵二-地块十四-P1） 2.包含绝缘地板胶、指示牌、消防灭火器材、绝缘工具、绝缘胶垫、绝缘手套、绝缘鞋、绝缘棒、标语牌、标志牌、结线模拟说明牌、验电笔、结线模拟指示牌、防鼠泥、防鼠挡板、驱鼠器、环境控制箱、电房工具箱、高压绝缘操作杆、变压器固定遮拦灯箱、电房辅助设施等相关费用 3.其他:按设计图纸、技术需求书及施工规范要求综合考虑 4.完成本清单项目所需的一切相关工作 |  | 项 | 1 | 16124.72 |  | 16124.72
512 | 030414011039 | 防雷接地 | 1.名称：防雷接地(小㘵二-地块十四-P1） 2.包含接地极（板）制安、接地母线敷设、避雷引下线敷设、接地跨接线、金属构件、桩承台、门窗接地、总等电位端子箱安装、等电位联结端子箱安装、等电位连接、防雷设施制安、均压环敷设、避雷带（网）的连接、接地电阻测试、防雷接地系统调试及验收等相关费用 3.其他:按设计图纸、技术需求书及施工规范要求综合考虑 4.完成本清单项目所需的一切相关工作 |  | 项 | 1 | 7993.49 |  | 7993.49
513 | 030412002050 | 红外线灯 | 1.名称：红外线灯 2.规格：250W/220V 3.支架制作安装、除锈刷油 4.本体及底盒安装 5.接地 6.其他：未尽事项详见图纸、招标文件、工程量清单计价说明、国家相关规范等 |  | 套 | 8 | 92.91 |  | 743.28
本页小计 | [8 empty] | 24861.49
注：为计取规费等的使用，可在表中增设其中：“定额人工费”。
表—08
分部分项工程和单价措施项目清单与计价表
工程名称：小㘵—平山二期（首批）-高低压变配电工程 |  |  |  | 标段： |  |  |  | 第 194 页 共 319 页
序号 | 项目编码 | 项目名称 | 项目特征描述 |  | 计量单位 | 工程量 | 金额（元）
[7 empty] | 综合单价 |  | 综合合价 | 其中
暂估价
514 | 030412002051 | 应急灯 | 1.名称:双头应急灯 2.规格：220V/2X3W 3.支架制作安装、除锈刷油 4.本体及底盒安装 5.接地 6.其他：未尽事项详见图纸、招标文件、工程量清单计价说明、国家相关规范等 |  | 套 | 5 | 167.81 |  | 839.05
515 | 030412005066 | 荧光灯 | 1.名称:荧光灯 2.规格：40W/220V 3.支架制作安装、除锈刷油 4.本体及底盒安装 5.接地 6.其他：未尽事项详见图纸、招标文件、工程量清单计价说明、国家相关规范等 |  | 套 | 22 | 93.62 |  | 2059.64
516 | 030404033039 | 风扇 | 1.名称：排气扇 2.规格：220V 16' 3.其他：未尽事项详见图纸、招标文件、工程量清单计价说明、国家相关规范等 |  | 台 | 12 | 203.54 |  | 2442.48
517 | 030411004171 | 配线 | 1.名称及规格:线槽配线 ZRBVV-6mm2 2.敷设方式：综合考虑 3.包含支持体（夹板、绝缘子、街码等）安装、配线、管内穿线、线槽配线、焊、压接线端子、接地等费用 4.其他:按设计图纸、技术需求书及施工规范要求综合考虑 5.完成本清单项目所需的一切相关工作 |  | m | 150 | 5.95 |  | 892.5
本页小计 | [8 empty] | 6233.67
注：为计取规费等的使用，可在表中增设其中：“定额人工费”。
表—08
分部分项工程和单价措施项目清单与计价表
工程名称：小㘵—平山二期（首批）-高低压变配电工程 |  |  |  | 标段： |  |  |  | 第 195 页 共 319 页
序号 | 项目编码 | 项目名称 | 项目特征描述 |  | 计量单位 | 工程量 | 金额（元）
[7 empty] | 综合单价 |  | 综合合价 | 其中
暂估价
518 | 030411004172 | 配线 | 1.名称及规格:线槽配线 BVV-4mm2 2.敷设方式：综合考虑 3.包含支持体（夹板、绝缘子、街码等）安装、配线、管内穿线、线槽配线、焊、压接线端子、接地等费用 4.其他:按设计图纸、技术需求书及施工规范要求综合考虑 5.完成本清单项目所需的一切相关工作 |  | m | 93 | 4.58 |  | 425.94
519 | 030411004173 | 配线 | 1.名称及规格:线槽配线 BVV-2.5mm2 2.敷设方式：综合考虑 3.包含支持体（夹板、绝缘子、街码等）安装、配线、管内穿线、线槽配线、焊、压接线端子、接地等费用 4.其他:按设计图纸、技术需求书及施工规范要求综合考虑 5.完成本清单项目所需的一切相关工作 |  | m | 321 | 3.32 |  | 1065.72
520 | 030411004174 | 配线 | 1.名称及规格:线槽配线 ZRBVV-4mm2 2.敷设方式：综合考虑 3.包含支持体（夹板、绝缘子、街码等）安装、配线、管内穿线、线槽配线、焊、压接线端子、接地等费用 4.其他:按设计图纸、技术需求书及施工规范要求综合考虑 5.完成本清单项目所需的一切相关工作 |  | m | 90 | 4.64 |  | 417.6
521 | 030411002039 | PVC电线槽40×18 | 1.名称及规格:PVC电线槽40×18 2.包含线槽及附件、配件安装 3.其他:按设计图纸、技术需求书及施工规范要求综合考虑 4.完成本清单项目所需的一切相关工作 |  | m | 420 | 19.65 |  | 8253
本页小计 | [8 empty] | 10162.26
注：为计取规费等的使用，可在表中增设其中：“定额人工费”。
表—08
分部分项工程和单价措施项目清单与计价表
工程名称：小㘵—平山二期（首批）-高低压变配电工程 |  |  |  | 标段： |  |  |  | 第 196 页 共 319 页
序号 | 项目编码 | 项目名称 | 项目特征描述 |  | 计量单位 | 工程量 | 金额（元）
[7 empty] | 综合单价 |  | 综合合价 | 其中
暂估价
522 | 030411004175 | 配线 | 1.名称及规格:线槽配线 BVV-120mm2 2.敷设方式：综合考虑 3.包含支持体（夹板、绝缘子、街码等）安装、配线、管内穿线、线槽配线、焊、压接线端子、接地等费用 4.其他:按设计图纸、技术需求书及施工规范要求综合考虑 5.完成本清单项目所需的一切相关工作 |  | m | 36 | 81.76 |  | 2943.36
523 | 030404034039 | 照明开关 | 1.照明开关 2.本体及底盒安装 3.参数详见设计说明及图纸 4.接地 5.其他：未尽事项详见图纸、招标文件、工程量清单计价说明、国家相关规范等 |  | 个 | 2 | 30.36 |  | 60.72
524 | 030404035039 | 插座 | 1.插座 2.本体及底盒安装 3.参数详见设计说明及图纸 4.接地 5.其他：未尽事项详见图纸、招标文件、工程量清单计价说明、国家相关规范等 |  | 个 | 2 | 34.99 |  | 69.98
|  | P6栋双公变综合房 | [6 empty] | 1167563.83
本页小计 | [8 empty] | 3074.06
注：为计取规费等的使用，可在表中增设其中：“定额人工费”。
表—08
分部分项工程和单价措施项目清单与计价表
工程名称：小㘵—平山二期（首批）-高低压变配电工程 |  |  |  | 标段： |  |  |  | 第 197 页 共 319 页
序号 | 项目编码 | 项目名称 | 项目特征描述 |  | 计量单位 | 工程量 | 金额（元）
[7 empty] | 综合单价 |  | 综合合价 | 其中
暂估价
525 | 030402017184 | 高压成套配电柜 | 1.名称:P6全绝缘环网柜G01(小㘵二-地块十四） 2.型号:K柜 3.规格：400*850*1363（宽×深×高） 4.基础型钢制作安装、除锈刷油、灌浆 5.电力设施牌号 6.母线、铜排、支持绝缘子、穿墙套管耐压试验及安装,穿通板制作安装,母线桥安装等 7.本体及附件安装、单体调试 8.接地 9.其他：未尽事项详见图纸、招标文件、工程量清单计价说明、国家相关规范等 |  | 台 | 1 | 39443.02 |  | 39443.02
526 | 030402017185 | 高压成套配电柜 | 1.名称:P6全绝缘环网柜G02(小㘵二-地块十四） 2.型号:K柜 3.规格：400*850*1363（宽×深×高） 4.基础型钢制作安装、除锈刷油、灌浆 5.电力设施牌号 6.母线、铜排、支持绝缘子、穿墙套管耐压试验及安装,穿通板制作安装,母线桥安装等 7.本体及附件安装、单体调试 8.接地 9.其他：未尽事项详见图纸、招标文件、工程量清单计价说明、国家相关规范等 |  | 台 | 1 | 36918.37 |  | 36918.37
本页小计 | [8 empty] | 76361.39
注：为计取规费等的使用，可在表中增设其中：“定额人工费”。
表—08
分部分项工程和单价措施项目清单与计价表
工程名称：小㘵—平山二期（首批）-高低压变配电工程 |  |  |  | 标段： |  |  |  | 第 198 页 共 319 页
序号 | 项目编码 | 项目名称 | 项目特征描述 |  | 计量单位 | 工程量 | 金额（元）
[7 empty] | 综合单价 |  | 综合合价 | 其中
暂估价
527 | 030402017186 | 高压成套配电柜 | 1.名称:P6全绝缘环网柜G03(小㘵二-地块十四） 2.型号:K柜 3.规格：400*850*1363（宽×深×高） 4.基础型钢制作安装、除锈刷油、灌浆 5.电力设施牌号 6.母线、铜排、支持绝缘子、穿墙套管耐压试验及安装,穿通板制作安装,母线桥安装等 7.本体及附件安装、单体调试 8.接地 9.其他：未尽事项详见图纸、招标文件、工程量清单计价说明、国家相关规范等 |  | 台 | 1 | 36918.37 |  | 36918.37
528 | 030402017187 | 高压成套配电柜 | 1.名称:P6全绝缘环网柜G04(小㘵二-地块十四） 2.型号:R柜 3.规格：400*850*1363（宽×深×高） 4.基础型钢制作安装、除锈刷油、灌浆 5.电力设施牌号 6.母线、铜排、支持绝缘子、穿墙套管耐压试验及安装,穿通板制作安装,母线桥安装等 7.本体及附件安装、单体调试 8.接地 9.其他：未尽事项详见图纸、招标文件、工程量清单计价说明、国家相关规范等 |  | 台 | 1 | 36918.37 |  | 36918.37
本页小计 | [8 empty] | 73836.74
注：为计取规费等的使用，可在表中增设其中：“定额人工费”。
表—08
分部分项工程和单价措施项目清单与计价表
工程名称：小㘵—平山二期（首批）-高低压变配电工程 |  |  |  | 标段： |  |  |  | 第 199 页 共 319 页
序号 | 项目编码 | 项目名称 | 项目特征描述 |  | 计量单位 | 工程量 | 金额（元）
[7 empty] | 综合单价 |  | 综合合价 | 其中
暂估价
529 | 030402017188 | 高压成套配电柜 | 1.名称:P6全绝缘环网柜G05(小㘵二-地块十四） 2.型号:R柜 3.规格：400*850*1363（宽×深×高） 4.基础型钢制作安装、除锈刷油、灌浆 5.电力设施牌号 6.母线、铜排、支持绝缘子、穿墙套管耐压试验及安装,穿通板制作安装,母线桥安装等 7.本体及附件安装、单体调试 8.接地 9.其他：未尽事项详见图纸、招标文件、工程量清单计价说明、国家相关规范等 |  | 台 | 1 | 36918.37 |  | 36918.37
530 | 030401002034 | 干式变压器 | 1.名称：干式变压器(带风机、温显温控系统)(小㘵二-地块十四） 2.型号：SCB13-1000kVA D,yn11 10±2×2.5%/0.4kV 3.钢板垫板、防震绝缘胶垫、绝缘子、绝缘护套、中性接地线、干式变压器阻尼弹簧减震器制作安装等 4.母线、铜排、支持绝缘子、穿墙套管耐压试验及安装,穿通板制作安装,母线桥安装等 5.本体及附件安装、单体调试 6.接地 7.其他：未尽事项详见图纸、招标文件、工程量清单计价说明、国家相关规范等 |  | 台 | 2 | 141554.36 |  | 283108.72
本页小计 | [8 empty] | 320027.09
注：为计取规费等的使用，可在表中增设其中：“定额人工费”。
表—08
分部分项工程和单价措施项目清单与计价表
工程名称：小㘵—平山二期（首批）-高低压变配电工程 |  |  |  | 标段： |  |  |  | 第 200 页 共 319 页
序号 | 项目编码 | 项目名称 | 项目特征描述 |  | 计量单位 | 工程量 | 金额（元）
[7 empty] | 综合单价 |  | 综合合价 | 其中
暂估价
531 | 030404004507 | 低压成套配电柜 | 1.名称:P6低压开关柜-进线切换柜P01(小㘵二-地块十四） 2.规格：800×800×2200（宽×深×高） 3.基础型钢制作安装、除锈刷油、灌浆 4.电力设施牌号 5.母线、铜排、端子板、焊（压）接线端子、盘柜配线、屏边安装、屏上辅助设备安装 6.本体及附件安装、单体调试 7.接地 8.其他：未尽事项详见图纸、招标文件、工程量清单计价说明、国家相关规范等 |  | 台 | 1 | 42673.37 |  | 42673.37
532 | 030404004508 | 低压成套配电柜 | 1.名称:P6低压开关柜-进线切换柜P02(小㘵二-地块十四） 2.规格：800×800×2200（宽×深×高） 3.基础型钢制作安装、除锈刷油、灌浆 4.电力设施牌号 5.母线、铜排、端子板、焊（压）接线端子、盘柜配线、屏边安装、屏上辅助设备安装 6.本体及附件安装、单体调试 7.接地 8.其他：未尽事项详见图纸、招标文件、工程量清单计价说明、国家相关规范等 |  | 台 | 1 | 42673.37 |  | 42673.37
本页小计 | [8 empty] | 85346.74
注：为计取规费等的使用，可在表中增设其中：“定额人工费”。
表—08
分部分项工程和单价措施项目清单与计价表
工程名称：小㘵—平山二期（首批）-高低压变配电工程 |  |  |  | 标段： |  |  |  | 第 201 页 共 319 页
序号 | 项目编码 | 项目名称 | 项目特征描述 |  | 计量单位 | 工程量 | 金额（元）
[7 empty] | 综合单价 |  | 综合合价 | 其中
暂估价
533 | 030404004509 | 低压成套配电柜 | 1.名称:P6低压开关柜-联络柜2G1A0(小㘵二-地块十四） 2.规格：800×1000×2200（宽×深×高） 3.基础型钢制作安装、除锈刷油、灌浆 4.电力设施牌号 5.母线、铜排、端子板、焊（压）接线端子、盘柜配线、屏边安装、屏上辅助设备安装 6.本体及附件安装、单体调试 7.接地 8.其他：未尽事项详见图纸、招标文件、工程量清单计价说明、国家相关规范等 |  | 台 | 1 | 32597.24 |  | 32597.24
534 | 030404004510 | 低压成套配电柜 | 1.名称:P6低压开关柜-进线柜2G1A1(小㘵二-地块十四） 2.规格：800×1000×2200（宽×深×高） 3.基础型钢制作安装、除锈刷油、灌浆 4.电力设施牌号 5.母线、铜排、端子板、焊（压）接线端子、盘柜配线、屏边安装、屏上辅助设备安装 6.本体及附件安装、单体调试 7.接地 8.其他：未尽事项详见图纸、招标文件、工程量清单计价说明、国家相关规范等 |  | 台 | 1 | 34260.56 |  | 34260.56
本页小计 | [8 empty] | 66857.8
注：为计取规费等的使用，可在表中增设其中：“定额人工费”。
表—08
分部分项工程和单价措施项目清单与计价表
工程名称：小㘵—平山二期（首批）-高低压变配电工程 |  |  |  | 标段： |  |  |  | 第 202 页 共 319 页
序号 | 项目编码 | 项目名称 | 项目特征描述 |  | 计量单位 | 工程量 | 金额（元）
[7 empty] | 综合单价 |  | 综合合价 | 其中
暂估价
535 | 030404004511 | 低压成套配电柜 | 1.名称:P6低压开关柜-电容柜2G1A2(小㘵二-地块十四） 2.规格：1000×1000×2200（宽×深×高） 3.基础型钢制作安装、除锈刷油、灌浆 4.电力设施牌号 5.母线、铜排、端子板、焊（压）接线端子、盘柜配线、屏边安装、屏上辅助设备安装 6.本体及附件安装、单体调试 7.接地 8.其他：未尽事项详见图纸、招标文件、工程量清单计价说明、国家相关规范等 |  | 台 | 1 | 28394.27 |  | 28394.27
536 | 030404004512 | 低压成套配电柜 | 1.名称:P6低压开关柜-出线柜2G1A3(小㘵二-地块十四） 2.规格：800×1000×2200（宽×深×高） 3.基础型钢制作安装、除锈刷油、灌浆 4.电力设施牌号 5.母线、铜排、端子板、焊（压）接线端子、盘柜配线、屏边安装、屏上辅助设备安装 6.本体及附件安装、单体调试 7.接地 8.其他：未尽事项详见图纸、招标文件、工程量清单计价说明、国家相关规范等 |  | 台 | 1 | 24953.98 |  | 24953.98
本页小计 | [8 empty] | 53348.25
注：为计取规费等的使用，可在表中增设其中：“定额人工费”。
表—08
分部分项工程和单价措施项目清单与计价表
工程名称：小㘵—平山二期（首批）-高低压变配电工程 |  |  |  | 标段： |  |  |  | 第 203 页 共 319 页
序号 | 项目编码 | 项目名称 | 项目特征描述 |  | 计量单位 | 工程量 | 金额（元）
[7 empty] | 综合单价 |  | 综合合价 | 其中
暂估价
537 | 030404004513 | 低压成套配电柜 | 1.名称:P6低压开关柜-出线柜2G1A4(小㘵二-地块十四） 2.规格：600×1000×2200（宽×深×高） 3.基础型钢制作安装、除锈刷油、灌浆 4.电力设施牌号 5.母线、铜排、端子板、焊（压）接线端子、盘柜配线、屏边安装、屏上辅助设备安装 6.本体及附件安装、单体调试 7.接地 8.其他：未尽事项详见图纸、招标文件、工程量清单计价说明、国家相关规范等 |  | 台 | 1 | 24953.98 |  | 24953.98
538 | 030404004514 | 低压成套配电柜 | 1.名称:P6低压开关柜-进线柜2G2A1(小㘵二-地块十四） 2.规格：800×1000×2200（宽×深×高） 3.基础型钢制作安装、除锈刷油、灌浆 4.电力设施牌号 5.母线、铜排、端子板、焊（压）接线端子、盘柜配线、屏边安装、屏上辅助设备安装 6.本体及附件安装、单体调试 7.接地 8.其他：未尽事项详见图纸、招标文件、工程量清单计价说明、国家相关规范等 |  | 台 | 1 | 24953.98 |  | 24953.98
本页小计 | [8 empty] | 49907.96
注：为计取规费等的使用，可在表中增设其中：“定额人工费”。
表—08
分部分项工程和单价措施项目清单与计价表
工程名称：小㘵—平山二期（首批）-高低压变配电工程 |  |  |  | 标段： |  |  |  | 第 204 页 共 319 页
序号 | 项目编码 | 项目名称 | 项目特征描述 |  | 计量单位 | 工程量 | 金额（元）
[7 empty] | 综合单价 |  | 综合合价 | 其中
暂估价
539 | 030404004515 | 低压成套配电柜 | 1.名称:P6低压开关柜-电容柜2G2A2(小㘵二-地块十四） 2.规格：1000×1000×2200（宽×深×高） 3.基础型钢制作安装、除锈刷油、灌浆 4.电力设施牌号 5.母线、铜排、端子板、焊（压）接线端子、盘柜配线、屏边安装、屏上辅助设备安装 6.本体及附件安装、单体调试 7.接地 8.其他：未尽事项详见图纸、招标文件、工程量清单计价说明、国家相关规范等 |  | 台 | 1 | 29836.37 |  | 29836.37
540 | 030404004516 | 低压成套配电柜 | 1.名称:P6低压开关柜-出线柜2G1A3(小㘵二-地块十四） 2.规格：1000×1000×2200（宽×深×高） 3.基础型钢制作安装、除锈刷油、灌浆 4.电力设施牌号 5.母线、铜排、端子板、焊（压）接线端子、盘柜配线、屏边安装、屏上辅助设备安装 6.本体及附件安装、单体调试 7.接地 8.其他：未尽事项详见图纸、招标文件、工程量清单计价说明、国家相关规范等 |  | 台 | 1 | 24953.98 |  | 24953.98
本页小计 | [8 empty] | 54790.35
注：为计取规费等的使用，可在表中增设其中：“定额人工费”。
表—08
分部分项工程和单价措施项目清单与计价表
工程名称：小㘵—平山二期（首批）-高低压变配电工程 |  |  |  | 标段： |  |  |  | 第 205 页 共 319 页
序号 | 项目编码 | 项目名称 | 项目特征描述 |  | 计量单位 | 工程量 | 金额（元）
[7 empty] | 综合单价 |  | 综合合价 | 其中
暂估价
541 | 030404004517 | 低压成套配电柜 | 1.名称:P6低压开关柜-出线柜2G1A4(小㘵二-地块十四） 2.规格：600×1000×2200（宽×深×高） 3.基础型钢制作安装、除锈刷油、灌浆 4.电力设施牌号 5.母线、铜排、端子板、焊（压）接线端子、盘柜配线、屏边安装、屏上辅助设备安装 6.本体及附件安装、单体调试 7.接地 8.其他：未尽事项详见图纸、招标文件、工程量清单计价说明、国家相关规范等 |  | 台 | 1 | 24953.98 |  | 24953.98
542 | 030403006040 | 低压封闭式插接母线槽 | 1.名称:低压封闭式插接母线槽 2.规格型号：CCX-2000A/4P 3.包括水平弯通、垂直弯通、T接头、变径单元、始终端母线、膨胀接头、软连接等附件安装 4.支吊架制作、安装，除锈、刷油 5.防火堵洞、母线槽防护 6.接地 7.其他：未尽事项详见图纸、招标文件、工程量清单计价说明、国家相关规范等 |  | m | 50 | 3925.17 |  | 196258.5
543 | 030403007052 | 始端箱、分线箱 | 1、名称:母线始端箱(变压器端) 2.规格：2000A 3.箱体接地、单体调试、接线等 4.其他：未尽事项详见图纸、招标文件、工程量清单计价说明、国家相关规范等 |  | 台 | 2 | 1754.73 |  | 3509.46
本页小计 | [8 empty] | 224721.94
注：为计取规费等的使用，可在表中增设其中：“定额人工费”。
表—08
分部分项工程和单价措施项目清单与计价表
工程名称：小㘵—平山二期（首批）-高低压变配电工程 |  |  |  | 标段： |  |  |  | 第 206 页 共 319 页
序号 | 项目编码 | 项目名称 | 项目特征描述 |  | 计量单位 | 工程量 | 金额（元）
[7 empty] | 综合单价 |  | 综合合价 | 其中
暂估价
544 | 030403007053 | 始端箱、分线箱 | 1、名称:母线始端箱(配电柜端) 2.规格：2000A 3.箱体接地、单体调试、接线等 4.其他：未尽事项详见图纸、招标文件、工程量清单计价说明、国家相关规范等 |  | 台 | 2 | 1754.73 |  | 3509.46
545 | 030408001103 | 电力电缆 | 1.名称:电缆电缆敷设 2.型号:ZRYJV22-8.7/15kV-3×70mm2 3.揭（盖）盖板 4.电缆敷设 5.电缆防护、防火堵洞 6.电缆防火隔板、防火涂料 7.接地 8.其他：未尽事项详见图纸、招标文件、工程量清单计价说明、国家相关规范等 |  | m | 35 | 218.18 |  | 7636.3
546 | 030408006052 | 电力电缆头 | 1.名称:冷缩式电缆终端头 2.型号、规格：70截面mm2以下 3.电压等级（kV)：10KV 4.未尽事项详见图纸、工程量清单计价说明、国家相关规范等 |  | 个 | 4 | 593.09 |  | 2372.36
547 | 030408001104 | 电力电缆 | 1.名称:电缆电缆敷设 2.型号:ZRYJV-240mm² 3.揭（盖）盖板 4.电缆敷设、电缆头制作安装 5.电缆防护、防火堵洞 6.电缆防火隔板、防火涂料 7.接地 8.其他：未尽事项详见图纸、招标文件、工程量清单计价说明、国家相关规范等 |  | m | 70 | 260.03 |  | 18202.1
本页小计 | [8 empty] | 31720.22
注：为计取规费等的使用，可在表中增设其中：“定额人工费”。
表—08
分部分项工程和单价措施项目清单与计价表
工程名称：小㘵—平山二期（首批）-高低压变配电工程 |  |  |  | 标段： |  |  |  | 第 207 页 共 319 页
序号 | 项目编码 | 项目名称 | 项目特征描述 |  | 计量单位 | 工程量 | 金额（元）
[7 empty] | 综合单价 |  | 综合合价 | 其中
暂估价
548 | 030404017025 | 配电箱 | 1.发电车接入箱 2.规格：详见图纸 3.箱体接地、单体调试、接线等 4.支架/基础槽钢制作、安装及其除锈、刷油 5.其他：未尽事项详见图纸、招标文件、工程量清单计价说明、国家相关规范等 |  | 台 | 1 | 15900.45 |  | 15900.45
549 | 031101067005 | 控制箱 | 1.名称:自动化主控箱 2.规格：三遥，6回路 3.箱体接地、单体调试、接线等 4.支架/基础制作、安装及其除锈、刷油 5.其他：未尽事项详见图纸、招标文件、工程量清单计价说明、国家相关规范等 |  | 套 | 1 | 13751.87 |  | 13751.87
550 | 031101010005 | DTU工作电源线 | 1.名称:DTU工作电源线 2.型号:ZRBVV-2.5mm2 3.线槽配线 4.接地 5.未尽事项详见图纸、工程量清单计价说明、国家相关规范等 |  | m | 60 | 3.36 |  | 201.6
551 | 030408002049 | 控制电缆 | 1.名称:控制电缆敷设 2.型号:ZRKVVP2-22-6×2.5mm² 3.揭（盖）盖板 4.电缆敷设、电缆头制作安装 5.电缆防护、防火堵洞 6.电缆防火隔板、防火涂料 7.接地 8.其他：未尽事项详见图纸、招标文件、工程量清单计价说明、国家相关规范等 |  | m | 75 | 21.13 |  | 1584.75
本页小计 | [8 empty] | 31438.67
注：为计取规费等的使用，可在表中增设其中：“定额人工费”。
表—08
分部分项工程和单价措施项目清单与计价表
工程名称：小㘵—平山二期（首批）-高低压变配电工程 |  |  |  | 标段： |  |  |  | 第 208 页 共 319 页
序号 | 项目编码 | 项目名称 | 项目特征描述 |  | 计量单位 | 工程量 | 金额（元）
[7 empty] | 综合单价 |  | 综合合价 | 其中
暂估价
552 | 030408002050 | 控制电缆 | 1.名称:控制电缆敷设 2.型号:ZRKVVP2-22-8×2.5mm² 3.揭（盖）盖板 4.电缆敷设、电缆头制作安装 5.电缆防护、防火堵洞 6.电缆防火隔板、防火涂料 7.接地 8.其他：未尽事项详见图纸、招标文件、工程量清单计价说明、国家相关规范等 |  | m | 150 | 27 |  | 4050
553 | 030414001040 | 电力系统调试 | 1.型号：电力系统调试(小㘵二-地块十四-P6） 2.电压等级：10kV、1kV以下 3.包含高低压送配电装置系统调试;变压器系统调试;母线、避雷器、电容器装置调试;电缆试验、瓷瓶耐压、自动开关或断路器调试、隔离开关调试、常规保护装置调试、自动投入装置调试、电缆局放试验、电缆交流耐压试验、五防系统调试等 4.其他：未尽事项详见图纸、招标文件、工程量清单计价说明、国家相关规范等 |  | 项 | 1 | 49764 |  | 49764
554 | 030404036013 | 安建环设施 | 1.名称：安建环设施(小㘵二-地块十四-P6） 2.包含绝缘地板胶、指示牌、消防灭火器材、绝缘工具、绝缘胶垫、绝缘手套、绝缘鞋、绝缘棒、标语牌、标志牌、结线模拟说明牌、验电笔、结线模拟指示牌、防鼠泥、防鼠挡板、驱鼠器、环境控制箱、电房工具箱、高压绝缘操作杆、变压器固定遮拦灯箱、电房辅助设施等相关费用 3.其他:按设计图纸、技术需求书及施工规范要求综合考虑 4.完成本清单项目所需的一切相关工作 |  | 项 | 1 | 16413.33 |  | 16413.33
本页小计 | [8 empty] | 70227.33
注：为计取规费等的使用，可在表中增设其中：“定额人工费”。
表—08
分部分项工程和单价措施项目清单与计价表
工程名称：小㘵—平山二期（首批）-高低压变配电工程 |  |  |  | 标段： |  |  |  | 第 209 页 共 319 页
序号 | 项目编码 | 项目名称 | 项目特征描述 |  | 计量单位 | 工程量 | 金额（元）
[7 empty] | 综合单价 |  | 综合合价 | 其中
暂估价
555 | 030414011040 | 防雷接地 | 1.名称：防雷接地(小㘵二-地块十四-P6） 2.包含接地极（板）制安、接地母线敷设、避雷引下线敷设、接地跨接线、金属构件、桩承台、门窗接地、总等电位端子箱安装、等电位联结端子箱安装、等电位连接、防雷设施制安、均压环敷设、避雷带（网）的连接、接地电阻测试、防雷接地系统调试及验收等相关费用 3.其他:按设计图纸、技术需求书及施工规范要求综合考虑 4.完成本清单项目所需的一切相关工作 |  | 项 | 1 | 8580.26 |  | 8580.26
556 | 030412002052 | 红外线灯 | 1.名称：红外线灯 2.规格：250W/220V 3.支架制作安装、除锈刷油 4.本体及底盒安装 5.接地 6.其他：未尽事项详见图纸、招标文件、工程量清单计价说明、国家相关规范等 |  | 套 | 10 | 92.91 |  | 929.1
557 | 030412002053 | 应急灯 | 1.名称:双头应急灯 2.规格：220V/2X3W 3.支架制作安装、除锈刷油 4.本体及底盒安装 5.接地 6.其他：未尽事项详见图纸、招标文件、工程量清单计价说明、国家相关规范等 |  | 套 | 5 | 167.81 |  | 839.05
558 | 030412005067 | 荧光灯 | 1.名称:荧光灯 2.规格：40W/220V 3.支架制作安装、除锈刷油 4.本体及底盒安装 5.接地 6.其他：未尽事项详见图纸、招标文件、工程量清单计价说明、国家相关规范等 |  | 套 | 22 | 93.62 |  | 2059.64
本页小计 | [8 empty] | 12408.05
注：为计取规费等的使用，可在表中增设其中：“定额人工费”。
表—08
分部分项工程和单价措施项目清单与计价表
工程名称：小㘵—平山二期（首批）-高低压变配电工程 |  |  |  | 标段： |  |  |  | 第 210 页 共 319 页
序号 | 项目编码 | 项目名称 | 项目特征描述 |  | 计量单位 | 工程量 | 金额（元）
[7 empty] | 综合单价 |  | 综合合价 | 其中
暂估价
559 | 030404033040 | 风扇 | 1.名称：排气扇 2.规格：220V 16' 3.其他：未尽事项详见图纸、招标文件、工程量清单计价说明、国家相关规范等 |  | 台 | 12 | 203.54 |  | 2442.48
560 | 030411004176 | 配线 | 1.名称及规格:线槽配线 ZRBVV-6mm2 2.敷设方式：综合考虑 3.包含支持体（夹板、绝缘子、街码等）安装、配线、管内穿线、线槽配线、焊、压接线端子、接地等费用 4.其他:按设计图纸、技术需求书及施工规范要求综合考虑 5.完成本清单项目所需的一切相关工作 |  | m | 150 | 5.95 |  | 892.5
561 | 030411004177 | 配线 | 1.名称及规格:线槽配线 BVV-4mm2 2.敷设方式：综合考虑 3.包含支持体（夹板、绝缘子、街码等）安装、配线、管内穿线、线槽配线、焊、压接线端子、接地等费用 4.其他:按设计图纸、技术需求书及施工规范要求综合考虑 5.完成本清单项目所需的一切相关工作 |  | m | 93 | 4.58 |  | 425.94
562 | 030411004178 | 配线 | 1.名称及规格:线槽配线 BVV-2.5mm2 2.敷设方式：综合考虑 3.包含支持体（夹板、绝缘子、街码等）安装、配线、管内穿线、线槽配线、焊、压接线端子、接地等费用 4.其他:按设计图纸、技术需求书及施工规范要求综合考虑 5.完成本清单项目所需的一切相关工作 |  | m | 321 | 3.32 |  | 1065.72
本页小计 | [8 empty] | 4826.64
注：为计取规费等的使用，可在表中增设其中：“定额人工费”。
表—08
分部分项工程和单价措施项目清单与计价表
工程名称：小㘵—平山二期（首批）-高低压变配电工程 |  |  |  | 标段： |  |  |  | 第 211 页 共 319 页
序号 | 项目编码 | 项目名称 | 项目特征描述 |  | 计量单位 | 工程量 | 金额（元）
[7 empty] | 综合单价 |  | 综合合价 | 其中
暂估价
563 | 030411004179 | 配线 | 1.名称及规格:线槽配线 2.敷设方式：综合考虑 3.包含支持体（夹板、绝缘子、街码等）安装、配线、管内穿线、线槽配线、焊、压接线端子、接地等费用 4.其他:按设计图纸、技术需求书及施工规范要求综合考虑 5.完成本清单项目所需的一切相关工作 |  | m | 90 | 4.64 |  | 417.6
564 | 030411002040 | PVC电线槽40×18 | 1.名称及规格:PVC电线槽40×18 2.包含线槽及附件、配件安装 3.其他:按设计图纸、技术需求书及施工规范要求综合考虑 4.完成本清单项目所需的一切相关工作 |  | m | 420 | 19.65 |  | 8253
565 | 030411004180 | 配线 | 1.名称及规格:线槽配线 BVV-120mm2 2.敷设方式：综合考虑 3.包含支持体（夹板、绝缘子、街码等）安装、配线、管内穿线、线槽配线、焊、压接线端子、接地等费用 4.其他:按设计图纸、技术需求书及施工规范要求综合考虑 5.完成本清单项目所需的一切相关工作 |  | m | 36 | 81.76 |  | 2943.36
566 | 030404034040 | 照明开关 | 1.照明开关 2.本体及底盒安装 3.参数详见设计说明及图纸 4.接地 5.其他：未尽事项详见图纸、招标文件、工程量清单计价说明、国家相关规范等 |  | 个 | 2 | 30.36 |  | 60.72
567 | 030404035040 | 插座 | 1.插座 2.本体及底盒安装 3.参数详见设计说明及图纸 4.接地 5.其他：未尽事项详见图纸、招标文件、工程量清单计价说明、国家相关规范等 |  | 个 | 2 | 34.99 |  | 69.98
本页小计 | [8 empty] | 11744.66
注：为计取规费等的使用，可在表中增设其中：“定额人工费”。
表—08
分部分项工程和单价措施项目清单与计价表
工程名称：小㘵—平山二期（首批）-高低压变配电工程 |  |  |  | 标段： |  |  |  | 第 212 页 共 319 页
序号 | 项目编码 | 项目名称 | 项目特征描述 |  | 计量单位 | 工程量 | 金额（元）
[7 empty] | 综合单价 |  | 综合合价 | 其中
暂估价
|  | P10栋双公变综合房 | [6 empty] | 1166121.73
568 | 030402017189 | 高压成套配电柜 | 1.名称:P10全绝缘环网柜G01(小㘵二-地块十四） 2.型号:K柜 3.规格：400*850*1363（宽×深×高） 4.基础型钢制作安装、除锈刷油、灌浆 5.电力设施牌号 6.母线、铜排、支持绝缘子、穿墙套管耐压试验及安装,穿通板制作安装,母线桥安装等 7.本体及附件安装、单体调试 8.接地 9.其他：未尽事项详见图纸、招标文件、工程量清单计价说明、国家相关规范等 |  | 台 | 1 | 39443.02 |  | 39443.02
569 | 030402017190 | 高压成套配电柜 | 1.名称:P10全绝缘环网柜G02(小㘵二-地块十四） 2.型号:K柜 3.规格：400*850*1363（宽×深×高） 4.基础型钢制作安装、除锈刷油、灌浆 5.电力设施牌号 6.母线、铜排、支持绝缘子、穿墙套管耐压试验及安装,穿通板制作安装,母线桥安装等 7.本体及附件安装、单体调试 8.接地 9.其他：未尽事项详见图纸、招标文件、工程量清单计价说明、国家相关规范等 |  | 台 | 1 | 36918.37 |  | 36918.37
本页小计 | [8 empty] | 76361.39
注：为计取规费等的使用，可在表中增设其中：“定额人工费”。
表—08
分部分项工程和单价措施项目清单与计价表
工程名称：小㘵—平山二期（首批）-高低压变配电工程 |  |  |  | 标段： |  |  |  | 第 213 页 共 319 页
序号 | 项目编码 | 项目名称 | 项目特征描述 |  | 计量单位 | 工程量 | 金额（元）
[7 empty] | 综合单价 |  | 综合合价 | 其中
暂估价
570 | 030402017191 | 高压成套配电柜 | 1.名称:P10全绝缘环网柜G03(小㘵二-地块十四） 2.型号:K柜 3.规格：400*850*1363（宽×深×高） 4.基础型钢制作安装、除锈刷油、灌浆 5.电力设施牌号 6.母线、铜排、支持绝缘子、穿墙套管耐压试验及安装,穿通板制作安装,母线桥安装等 7.本体及附件安装、单体调试 8.接地 9.其他：未尽事项详见图纸、招标文件、工程量清单计价说明、国家相关规范等 |  | 台 | 1 | 36918.37 |  | 36918.37
571 | 030402017192 | 高压成套配电柜 | 1.名称:P10全绝缘环网柜G04(小㘵二-地块十四） 2.型号:R柜 3.规格：400*850*1363（宽×深×高） 4.基础型钢制作安装、除锈刷油、灌浆 5.电力设施牌号 6.母线、铜排、支持绝缘子、穿墙套管耐压试验及安装,穿通板制作安装,母线桥安装等 7.本体及附件安装、单体调试 8.接地 9.其他：未尽事项详见图纸、招标文件、工程量清单计价说明、国家相关规范等 |  | 台 | 1 | 36918.37 |  | 36918.37
本页小计 | [8 empty] | 73836.74
注：为计取规费等的使用，可在表中增设其中：“定额人工费”。
表—08
分部分项工程和单价措施项目清单与计价表
工程名称：小㘵—平山二期（首批）-高低压变配电工程 |  |  |  | 标段： |  |  |  | 第 214 页 共 319 页
序号 | 项目编码 | 项目名称 | 项目特征描述 |  | 计量单位 | 工程量 | 金额（元）
[7 empty] | 综合单价 |  | 综合合价 | 其中
暂估价
572 | 030402017193 | 高压成套配电柜 | 1.名称:P10全绝缘环网柜G05(小㘵二-地块十四） 2.型号:R柜 3.规格：400*850*1363（宽×深×高） 4.基础型钢制作安装、除锈刷油、灌浆 5.电力设施牌号 6.母线、铜排、支持绝缘子、穿墙套管耐压试验及安装,穿通板制作安装,母线桥安装等 7.本体及附件安装、单体调试 8.接地 9.其他：未尽事项详见图纸、招标文件、工程量清单计价说明、国家相关规范等 |  | 台 | 1 | 36918.37 |  | 36918.37
573 | 030401002035 | 干式变压器 | 1.名称：干式变压器(带风机、温显温控系统)(小㘵二-地块十四） 2.型号：SCB13-1000kVA D,yn11 10±2×2.5%/0.4kV 3.钢板垫板、防震绝缘胶垫、绝缘子、绝缘护套、中性接地线、干式变压器阻尼弹簧减震器制作安装等 4.母线、铜排、支持绝缘子、穿墙套管耐压试验及安装,穿通板制作安装,母线桥安装等 5.本体及附件安装、单体调试 6.接地 7.其他：未尽事项详见图纸、招标文件、工程量清单计价说明、国家相关规范等 |  | 台 | 2 | 141554.36 |  | 283108.72
本页小计 | [8 empty] | 320027.09
注：为计取规费等的使用，可在表中增设其中：“定额人工费”。
表—08
分部分项工程和单价措施项目清单与计价表
工程名称：小㘵—平山二期（首批）-高低压变配电工程 |  |  |  | 标段： |  |  |  | 第 215 页 共 319 页
序号 | 项目编码 | 项目名称 | 项目特征描述 |  | 计量单位 | 工程量 | 金额（元）
[7 empty] | 综合单价 |  | 综合合价 | 其中
暂估价
574 | 030404004518 | 低压成套配电柜 | 1.名称:P10低压开关柜-进线切换柜P01(小㘵二-地块十四） 2.规格：800×800×2200（宽×深×高） 3.基础型钢制作安装、除锈刷油、灌浆 4.电力设施牌号 5.母线、铜排、端子板、焊（压）接线端子、盘柜配线、屏边安装、屏上辅助设备安装 6.本体及附件安装、单体调试 7.接地 8.其他：未尽事项详见图纸、招标文件、工程量清单计价说明、国家相关规范等 |  | 台 | 1 | 42673.37 |  | 42673.37
575 | 030404004519 | 低压成套配电柜 | 1.名称:P10低压开关柜-进线切换柜P02(小㘵二-地块十四） 2.规格：800×800×2200（宽×深×高） 3.基础型钢制作安装、除锈刷油、灌浆 4.电力设施牌号 5.母线、铜排、端子板、焊（压）接线端子、盘柜配线、屏边安装、屏上辅助设备安装 6.本体及附件安装、单体调试 7.接地 8.其他：未尽事项详见图纸、招标文件、工程量清单计价说明、国家相关规范等 |  | 台 | 1 | 42673.37 |  | 42673.37
本页小计 | [8 empty] | 85346.74
注：为计取规费等的使用，可在表中增设其中：“定额人工费”。
表—08
分部分项工程和单价措施项目清单与计价表
工程名称：小㘵—平山二期（首批）-高低压变配电工程 |  |  |  | 标段： |  |  |  | 第 216 页 共 319 页
序号 | 项目编码 | 项目名称 | 项目特征描述 |  | 计量单位 | 工程量 | 金额（元）
[7 empty] | 综合单价 |  | 综合合价 | 其中
暂估价
576 | 030404004520 | 低压成套配电柜 | 1.名称:P10低压开关柜-联络柜3G1A0(小㘵二-地块十四） 2.规格：800×1000×2200（宽×深×高） 3.基础型钢制作安装、除锈刷油、灌浆 4.电力设施牌号 5.母线、铜排、端子板、焊（压）接线端子、盘柜配线、屏边安装、屏上辅助设备安装 6.本体及附件安装、单体调试 7.接地 8.其他：未尽事项详见图纸、招标文件、工程量清单计价说明、国家相关规范等 |  | 台 | 1 | 32597.24 |  | 32597.24
577 | 030404004521 | 低压成套配电柜 | 1.名称:P10低压开关柜-进线柜3G1A1(小㘵二-地块十四） 2.规格：800×1000×2200（宽×深×高） 3.基础型钢制作安装、除锈刷油、灌浆 4.电力设施牌号 5.母线、铜排、端子板、焊（压）接线端子、盘柜配线、屏边安装、屏上辅助设备安装 6.本体及附件安装、单体调试 7.接地 8.其他：未尽事项详见图纸、招标文件、工程量清单计价说明、国家相关规范等 |  | 台 | 1 | 34260.56 |  | 34260.56
本页小计 | [8 empty] | 66857.8
注：为计取规费等的使用，可在表中增设其中：“定额人工费”。
表—08
分部分项工程和单价措施项目清单与计价表
工程名称：小㘵—平山二期（首批）-高低压变配电工程 |  |  |  | 标段： |  |  |  | 第 217 页 共 319 页
序号 | 项目编码 | 项目名称 | 项目特征描述 |  | 计量单位 | 工程量 | 金额（元）
[7 empty] | 综合单价 |  | 综合合价 | 其中
暂估价
578 | 030404004522 | 低压成套配电柜 | 1.名称:P10低压开关柜-电容柜3G1A2(小㘵二-地块十四） 2.规格：1000×1000×2200（宽×深×高） 3.基础型钢制作安装、除锈刷油、灌浆 4.电力设施牌号 5.母线、铜排、端子板、焊（压）接线端子、盘柜配线、屏边安装、屏上辅助设备安装 6.本体及附件安装、单体调试 7.接地 8.其他：未尽事项详见图纸、招标文件、工程量清单计价说明、国家相关规范等 |  | 台 | 1 | 28394.27 |  | 28394.27
579 | 030404004523 | 低压成套配电柜 | 1.名称:P10低压开关柜-出线柜3G1A3(小㘵二-地块十四） 2.规格：800×1000×2200（宽×深×高） 3.基础型钢制作安装、除锈刷油、灌浆 4.电力设施牌号 5.母线、铜排、端子板、焊（压）接线端子、盘柜配线、屏边安装、屏上辅助设备安装 6.本体及附件安装、单体调试 7.接地 8.其他：未尽事项详见图纸、招标文件、工程量清单计价说明、国家相关规范等 |  | 台 | 1 | 24953.98 |  | 24953.98
本页小计 | [8 empty] | 53348.25
注：为计取规费等的使用，可在表中增设其中：“定额人工费”。
表—08
分部分项工程和单价措施项目清单与计价表
工程名称：小㘵—平山二期（首批）-高低压变配电工程 |  |  |  | 标段： |  |  |  | 第 218 页 共 319 页
序号 | 项目编码 | 项目名称 | 项目特征描述 |  | 计量单位 | 工程量 | 金额（元）
[7 empty] | 综合单价 |  | 综合合价 | 其中
暂估价
580 | 030404004524 | 低压成套配电柜 | 1.名称:P10低压开关柜-出线柜3G1A4(小㘵二-地块十四） 2.规格：600×1000×2200（宽×深×高） 3.基础型钢制作安装、除锈刷油、灌浆 4.电力设施牌号 5.母线、铜排、端子板、焊（压）接线端子、盘柜配线、屏边安装、屏上辅助设备安装 6.本体及附件安装、单体调试 7.接地 8.其他：未尽事项详见图纸、招标文件、工程量清单计价说明、国家相关规范等 |  | 台 | 1 | 24953.98 |  | 24953.98
581 | 030404004525 | 低压成套配电柜 | 1.名称:P10低压开关柜-进线柜3G2A1(小㘵二-地块十四） 2.规格：800×1000×2200（宽×深×高） 3.基础型钢制作安装、除锈刷油、灌浆 4.电力设施牌号 5.母线、铜排、端子板、焊（压）接线端子、盘柜配线、屏边安装、屏上辅助设备安装 6.本体及附件安装、单体调试 7.接地 8.其他：未尽事项详见图纸、招标文件、工程量清单计价说明、国家相关规范等 |  | 台 | 1 | 24953.98 |  | 24953.98
本页小计 | [8 empty] | 49907.96
注：为计取规费等的使用，可在表中增设其中：“定额人工费”。
表—08
分部分项工程和单价措施项目清单与计价表
工程名称：小㘵—平山二期（首批）-高低压变配电工程 |  |  |  | 标段： |  |  |  | 第 219 页 共 319 页
序号 | 项目编码 | 项目名称 | 项目特征描述 |  | 计量单位 | 工程量 | 金额（元）
[7 empty] | 综合单价 |  | 综合合价 | 其中
暂估价
582 | 030404004526 | 低压成套配电柜 | 1.名称:P10低压开关柜-电容柜3G2A2(小㘵二-地块十四） 2.规格：1000×1000×2200（宽×深×高） 3.基础型钢制作安装、除锈刷油、灌浆 4.电力设施牌号 5.母线、铜排、端子板、焊（压）接线端子、盘柜配线、屏边安装、屏上辅助设备安装 6.本体及附件安装、单体调试 7.接地 8.其他：未尽事项详见图纸、招标文件、工程量清单计价说明、国家相关规范等 |  | 台 | 1 | 28394.27 |  | 28394.27
583 | 030404004527 | 低压成套配电柜 | 1.名称:P10低压开关柜-出线柜3G2A3(小㘵二-地块十四） 2.规格：1000×1000×2200（宽×深×高） 3.基础型钢制作安装、除锈刷油、灌浆 4.电力设施牌号 5.母线、铜排、端子板、焊（压）接线端子、盘柜配线、屏边安装、屏上辅助设备安装 6.本体及附件安装、单体调试 7.接地 8.其他：未尽事项详见图纸、招标文件、工程量清单计价说明、国家相关规范等 |  | 台 | 1 | 24953.98 |  | 24953.98
本页小计 | [8 empty] | 53348.25
注：为计取规费等的使用，可在表中增设其中：“定额人工费”。
表—08
分部分项工程和单价措施项目清单与计价表
工程名称：小㘵—平山二期（首批）-高低压变配电工程 |  |  |  | 标段： |  |  |  | 第 220 页 共 319 页
序号 | 项目编码 | 项目名称 | 项目特征描述 |  | 计量单位 | 工程量 | 金额（元）
[7 empty] | 综合单价 |  | 综合合价 | 其中
暂估价
584 | 030404004528 | 低压成套配电柜 | 1.名称:P10低压开关柜-出线柜3G2A4(小㘵二-地块十四） 2.规格：600×1000×2200（宽×深×高） 3.基础型钢制作安装、除锈刷油、灌浆 4.电力设施牌号 5.母线、铜排、端子板、焊（压）接线端子、盘柜配线、屏边安装、屏上辅助设备安装 6.本体及附件安装、单体调试 7.接地 8.其他：未尽事项详见图纸、招标文件、工程量清单计价说明、国家相关规范等 |  | 台 | 1 | 24953.98 |  | 24953.98
585 | 030403006041 | 低压封闭式插接母线槽 | 1.名称:低压封闭式插接母线槽 2.规格型号：CCX-2000A/4P 3.包括水平弯通、垂直弯通、T接头、变径单元、始终端母线、膨胀接头、软连接等附件安装 4.支吊架制作、安装，除锈、刷油 5.防火堵洞、母线槽防护 6.接地 7.其他：未尽事项详见图纸、招标文件、工程量清单计价说明、国家相关规范等 |  | m | 50 | 3925.17 |  | 196258.5
586 | 030403007054 | 始端箱、分线箱 | 1、名称:母线始端箱(变压器端) 2.规格：2000A 3.箱体接地、单体调试、接线等 4.其他：未尽事项详见图纸、招标文件、工程量清单计价说明、国家相关规范等 |  | 台 | 2 | 1754.73 |  | 3509.46
本页小计 | [8 empty] | 224721.94
注：为计取规费等的使用，可在表中增设其中：“定额人工费”。
表—08
分部分项工程和单价措施项目清单与计价表
工程名称：小㘵—平山二期（首批）-高低压变配电工程 |  |  |  | 标段： |  |  |  | 第 221 页 共 319 页
序号 | 项目编码 | 项目名称 | 项目特征描述 |  | 计量单位 | 工程量 | 金额（元）
[7 empty] | 综合单价 |  | 综合合价 | 其中
暂估价
587 | 030403007055 | 始端箱、分线箱 | 1、名称:母线始端箱(配电柜端) 2.规格：2000A 3.箱体接地、单体调试、接线等 4.其他：未尽事项详见图纸、招标文件、工程量清单计价说明、国家相关规范等 |  | 台 | 2 | 1754.73 |  | 3509.46
588 | 030408001105 | 电力电缆 | 1.名称:电缆电缆敷设 2.型号:ZRYJV22-8.7/15kV-3×70mm2 3.揭（盖）盖板 4.电缆敷设 5.电缆防护、防火堵洞 6.电缆防火隔板、防火涂料 7.接地 8.其他：未尽事项详见图纸、招标文件、工程量清单计价说明、国家相关规范等 |  | m | 35 | 218.18 |  | 7636.3
589 | 030408006053 | 电力电缆头 | 1.名称:冷缩式电缆终端头 2.型号、规格：70截面mm2以下 3.电压等级（kV)：10KV 4.未尽事项详见图纸、工程量清单计价说明、国家相关规范等 |  | 个 | 4 | 593.09 |  | 2372.36
590 | 030408001106 | 电力电缆 | 1.名称:电缆电缆敷设 2.型号:ZRYJV-240mm² 3.揭（盖）盖板 4.电缆敷设、电缆头制作安装 5.电缆防护、防火堵洞 6.电缆防火隔板、防火涂料 7.接地 8.其他：未尽事项详见图纸、招标文件、工程量清单计价说明、国家相关规范等 |  | m | 70 | 260.03 |  | 18202.1
本页小计 | [8 empty] | 31720.22
注：为计取规费等的使用，可在表中增设其中：“定额人工费”。
表—08
分部分项工程和单价措施项目清单与计价表
工程名称：小㘵—平山二期（首批）-高低压变配电工程 |  |  |  | 标段： |  |  |  | 第 222 页 共 319 页
序号 | 项目编码 | 项目名称 | 项目特征描述 |  | 计量单位 | 工程量 | 金额（元）
[7 empty] | 综合单价 |  | 综合合价 | 其中
暂估价
591 | 030404017026 | 配电箱 | 1.发电车接入箱 2.规格：详见图纸 3.箱体接地、单体调试、接线等 4.支架/基础槽钢制作、安装及其除锈、刷油 5.其他：未尽事项详见图纸、招标文件、工程量清单计价说明、国家相关规范等 |  | 台 | 1 | 15900.45 |  | 15900.45
592 | 031101067006 | 控制箱 | 1.名称:自动化主控箱 2.规格：三遥，6回路 3.箱体接地、单体调试、接线等 4.支架/基础制作、安装及其除锈、刷油 5.其他：未尽事项详见图纸、招标文件、工程量清单计价说明、国家相关规范等 |  | 套 | 1 | 13751.87 |  | 13751.87
593 | 031101010006 | DTU工作电源线 | 1.名称:DTU工作电源线 2.型号:ZRBVV-2.5mm2 3.线槽配线 4.接地 5.未尽事项详见图纸、工程量清单计价说明、国家相关规范等 |  | m | 60 | 3.36 |  | 201.6
594 | 030408002051 | 控制电缆 | 1.名称:控制电缆敷设 2.型号:ZRKVVP2-22-6×2.5mm² 3.揭（盖）盖板 4.电缆敷设、电缆头制作安装 5.电缆防护、防火堵洞 6.电缆防火隔板、防火涂料 7.接地 8.其他：未尽事项详见图纸、招标文件、工程量清单计价说明、国家相关规范等 |  | m | 75 | 21.13 |  | 1584.75
本页小计 | [8 empty] | 31438.67
注：为计取规费等的使用，可在表中增设其中：“定额人工费”。
表—08
分部分项工程和单价措施项目清单与计价表
工程名称：小㘵—平山二期（首批）-高低压变配电工程 |  |  |  | 标段： |  |  |  | 第 223 页 共 319 页
序号 | 项目编码 | 项目名称 | 项目特征描述 |  | 计量单位 | 工程量 | 金额（元）
[7 empty] | 综合单价 |  | 综合合价 | 其中
暂估价
595 | 030408002052 | 控制电缆 | 1.名称:控制电缆敷设 2.型号:ZRKVVP2-22-8×2.5mm² 3.揭（盖）盖板 4.电缆敷设、电缆头制作安装 5.电缆防护、防火堵洞 6.电缆防火隔板、防火涂料 7.接地 8.其他：未尽事项详见图纸、招标文件、工程量清单计价说明、国家相关规范等 |  | m | 150 | 27 |  | 4050
596 | 030414001041 | 电力系统调试 | 1.型号：电力系统调试(小㘵二-地块十四-P10） 2.电压等级：10kV、1kV以下 3.包含高低压送配电装置系统调试;变压器系统调试;母线、避雷器、电容器装置调试;电缆试验、瓷瓶耐压、自动开关或断路器调试、隔离开关调试、常规保护装置调试、自动投入装置调试、电缆局放试验、电缆交流耐压试验、五防系统调试等 4.其他：未尽事项详见图纸、招标文件、工程量清单计价说明、国家相关规范等 |  | 项 | 1 | 49764 |  | 49764
597 | 030404036014 | 安建环设施 | 1.名称：安建环设施(小㘵二-地块十四-P10） 2.包含绝缘地板胶、指示牌、消防灭火器材、绝缘工具、绝缘胶垫、绝缘手套、绝缘鞋、绝缘棒、标语牌、标志牌、结线模拟说明牌、验电笔、结线模拟指示牌、防鼠泥、防鼠挡板、驱鼠器、环境控制箱、电房工具箱、高压绝缘操作杆、变压器固定遮拦灯箱、电房辅助设施等相关费用 3.其他:按设计图纸、技术需求书及施工规范要求综合考虑 4.完成本清单项目所需的一切相关工作 |  | 项 | 1 | 16413.33 |  | 16413.33
本页小计 | [8 empty] | 70227.33
注：为计取规费等的使用，可在表中增设其中：“定额人工费”。
表—08
分部分项工程和单价措施项目清单与计价表
工程名称：小㘵—平山二期（首批）-高低压变配电工程 |  |  |  | 标段： |  |  |  | 第 224 页 共 319 页
序号 | 项目编码 | 项目名称 | 项目特征描述 |  | 计量单位 | 工程量 | 金额（元）
[7 empty] | 综合单价 |  | 综合合价 | 其中
暂估价
598 | 030414011041 | 防雷接地 | 1.名称：防雷接地(小㘵二-地块十四-P10） 2.包含接地极（板）制安、接地母线敷设、避雷引下线敷设、接地跨接线、金属构件、桩承台、门窗接地、总等电位端子箱安装、等电位联结端子箱安装、等电位连接、防雷设施制安、均压环敷设、避雷带（网）的连接、接地电阻测试、防雷接地系统调试及验收等相关费用 3.其他:按设计图纸、技术需求书及施工规范要求综合考虑 4.完成本清单项目所需的一切相关工作 |  | 项 | 1 | 8580.26 |  | 8580.26
599 | 030412002054 | 红外线灯 | 1.名称：红外线灯 2.规格：250W/220V 3.支架制作安装、除锈刷油 4.本体及底盒安装 5.接地 6.其他：未尽事项详见图纸、招标文件、工程量清单计价说明、国家相关规范等 |  | 套 | 10 | 92.91 |  | 929.1
600 | 030412002055 | 应急灯 | 1.名称:双头应急灯 2.规格：220V/2X3W 3.支架制作安装、除锈刷油 4.本体及底盒安装 5.接地 6.其他：未尽事项详见图纸、招标文件、工程量清单计价说明、国家相关规范等 |  | 套 | 5 | 167.81 |  | 839.05
601 | 030412005068 | 荧光灯 | 1.名称:荧光灯 2.规格：40W/220V 3.支架制作安装、除锈刷油 4.本体及底盒安装 5.接地 6.其他：未尽事项详见图纸、招标文件、工程量清单计价说明、国家相关规范等 |  | 套 | 22 | 93.62 |  | 2059.64
本页小计 | [8 empty] | 12408.05
注：为计取规费等的使用，可在表中增设其中：“定额人工费”。
表—08
分部分项工程和单价措施项目清单与计价表
工程名称：小㘵—平山二期（首批）-高低压变配电工程 |  |  |  | 标段： |  |  |  | 第 225 页 共 319 页
序号 | 项目编码 | 项目名称 | 项目特征描述 |  | 计量单位 | 工程量 | 金额（元）
[7 empty] | 综合单价 |  | 综合合价 | 其中
暂估价
602 | 030404033041 | 风扇 | 1.名称：排气扇 2.规格：220V 16' 3.其他：未尽事项详见图纸、招标文件、工程量清单计价说明、国家相关规范等 |  | 台 | 12 | 203.54 |  | 2442.48
603 | 030411004181 | 配线 | 1.名称及规格:线槽配线 ZRBVV-6mm2 2.敷设方式：综合考虑 3.包含支持体（夹板、绝缘子、街码等）安装、配线、管内穿线、线槽配线、焊、压接线端子、接地等费用 4.其他:按设计图纸、技术需求书及施工规范要求综合考虑 5.完成本清单项目所需的一切相关工作 |  | m | 150 | 5.95 |  | 892.5
604 | 030411004182 | 配线 | 1.名称及规格:线槽配线 BVV-4mm2 2.敷设方式：综合考虑 3.包含支持体（夹板、绝缘子、街码等）安装、配线、管内穿线、线槽配线、焊、压接线端子、接地等费用 4.其他:按设计图纸、技术需求书及施工规范要求综合考虑 5.完成本清单项目所需的一切相关工作 |  | m | 93 | 4.58 |  | 425.94
605 | 030411004183 | 配线 | 1.名称及规格:线槽配线 BVV-2.5mm2 2.敷设方式：综合考虑 3.包含支持体（夹板、绝缘子、街码等）安装、配线、管内穿线、线槽配线、焊、压接线端子、接地等费用 4.其他:按设计图纸、技术需求书及施工规范要求综合考虑 5.完成本清单项目所需的一切相关工作 |  | m | 321 | 3.32 |  | 1065.72
本页小计 | [8 empty] | 4826.64
注：为计取规费等的使用，可在表中增设其中：“定额人工费”。
表—08
分部分项工程和单价措施项目清单与计价表
工程名称：小㘵—平山二期（首批）-高低压变配电工程 |  |  |  | 标段： |  |  |  | 第 226 页 共 319 页
序号 | 项目编码 | 项目名称 | 项目特征描述 |  | 计量单位 | 工程量 | 金额（元）
[7 empty] | 综合单价 |  | 综合合价 | 其中
暂估价
606 | 030411004184 | 配线 | 1.名称及规格:线槽配线 ZRBVV-4mm2 2.敷设方式：综合考虑 3.包含支持体（夹板、绝缘子、街码等）安装、配线、管内穿线、线槽配线、焊、压接线端子、接地等费用 4.其他:按设计图纸、技术需求书及施工规范要求综合考虑 5.完成本清单项目所需的一切相关工作 |  | m | 90 | 4.64 |  | 417.6
607 | 030411002041 | PVC电线槽40×18 | 1.名称及规格:PVC电线槽40×18 2.包含线槽及附件、配件安装 3.其他:按设计图纸、技术需求书及施工规范要求综合考虑 4.完成本清单项目所需的一切相关工作 |  | m | 420 | 19.65 |  | 8253
608 | 030411004185 | 配线 | 1.名称及规格:线槽配线 BVV-120mm2 2.敷设方式：综合考虑 3.包含支持体（夹板、绝缘子、街码等）安装、配线、管内穿线、线槽配线、焊、压接线端子、接地等费用 4.其他:按设计图纸、技术需求书及施工规范要求综合考虑 5.完成本清单项目所需的一切相关工作 |  | m | 36 | 81.76 |  | 2943.36
609 | 030404034041 | 照明开关 | 1.照明开关 2.本体及底盒安装 3.参数详见设计说明及图纸 4.接地 5.其他：未尽事项详见图纸、招标文件、工程量清单计价说明、国家相关规范等 |  | 个 | 2 | 30.36 |  | 60.72
本页小计 | [8 empty] | 11674.68
注：为计取规费等的使用，可在表中增设其中：“定额人工费”。
表—08
分部分项工程和单价措施项目清单与计价表
工程名称：小㘵—平山二期（首批）-高低压变配电工程 |  |  |  | 标段： |  |  |  | 第 227 页 共 319 页
序号 | 项目编码 | 项目名称 | 项目特征描述 |  | 计量单位 | 工程量 | 金额（元）
[7 empty] | 综合单价 |  | 综合合价 | 其中
暂估价
610 | 030404035041 | 插座 | 1.插座 2.本体及底盒安装 3.参数详见设计说明及图纸 4.接地 5.其他：未尽事项详见图纸、招标文件、工程量清单计价说明、国家相关规范等 |  | 个 | 2 | 34.99 |  | 69.98
|  | P15栋双公变综合房 | [6 empty] | 1167030.82
611 | 030402017194 | 高压成套配电柜 | 1.名称:P15全绝缘环网柜G01(小㘵二-地块十四） 2.型号:K柜 3.规格：400*850*1363（宽×深×高） 4.基础型钢制作安装、除锈刷油、灌浆 5.电力设施牌号 6.母线、铜排、支持绝缘子、穿墙套管耐压试验及安装,穿通板制作安装,母线桥安装等 7.本体及附件安装、单体调试 8.接地 9.其他：未尽事项详见图纸、招标文件、工程量清单计价说明、国家相关规范等 |  | 台 | 1 | 39443.02 |  | 39443.02
612 | 030402017195 | 高压成套配电柜 | 1.名称:P15全绝缘环网柜G02(小㘵二-地块十四） 2.型号:K柜 3.规格：400*850*1363（宽×深×高） 4.基础型钢制作安装、除锈刷油、灌浆 5.电力设施牌号 6.母线、铜排、支持绝缘子、穿墙套管耐压试验及安装,穿通板制作安装,母线桥安装等 7.本体及附件安装、单体调试 8.接地 9.其他：未尽事项详见图纸、招标文件、工程量清单计价说明、国家相关规范等 |  | 台 | 1 | 36918.37 |  | 36918.37
本页小计 | [8 empty] | 76431.37
注：为计取规费等的使用，可在表中增设其中：“定额人工费”。
表—08
分部分项工程和单价措施项目清单与计价表
工程名称：小㘵—平山二期（首批）-高低压变配电工程 |  |  |  | 标段： |  |  |  | 第 228 页 共 319 页
序号 | 项目编码 | 项目名称 | 项目特征描述 |  | 计量单位 | 工程量 | 金额（元）
[7 empty] | 综合单价 |  | 综合合价 | 其中
暂估价
613 | 030402017196 | 高压成套配电柜 | 1.名称:P15全绝缘环网柜G03(小㘵二-地块十四） 2.型号:K柜 3.规格：400*850*1363（宽×深×高） 4.基础型钢制作安装、除锈刷油、灌浆 5.电力设施牌号 6.母线、铜排、支持绝缘子、穿墙套管耐压试验及安装,穿通板制作安装,母线桥安装等 7.本体及附件安装、单体调试 8.接地 9.其他：未尽事项详见图纸、招标文件、工程量清单计价说明、国家相关规范等 |  | 台 | 1 | 36918.37 |  | 36918.37
614 | 030402017197 | 高压成套配电柜 | 1.名称:P15全绝缘环网柜G04(小㘵二-地块十四） 2.型号:R柜 3.规格：400*850*1363（宽×深×高） 4.基础型钢制作安装、除锈刷油、灌浆 5.电力设施牌号 6.母线、铜排、支持绝缘子、穿墙套管耐压试验及安装,穿通板制作安装,母线桥安装等 7.本体及附件安装、单体调试 8.接地 9.其他：未尽事项详见图纸、招标文件、工程量清单计价说明、国家相关规范等 |  | 台 | 1 | 36918.37 |  | 36918.37
本页小计 | [8 empty] | 73836.74
注：为计取规费等的使用，可在表中增设其中：“定额人工费”。
表—08
分部分项工程和单价措施项目清单与计价表
工程名称：小㘵—平山二期（首批）-高低压变配电工程 |  |  |  | 标段： |  |  |  | 第 229 页 共 319 页
序号 | 项目编码 | 项目名称 | 项目特征描述 |  | 计量单位 | 工程量 | 金额（元）
[7 empty] | 综合单价 |  | 综合合价 | 其中
暂估价
615 | 030402017198 | 高压成套配电柜 | 1.名称:P15全绝缘环网柜G05(小㘵二-地块十四） 2.型号:R柜 3.规格：400*850*1363（宽×深×高） 4.基础型钢制作安装、除锈刷油、灌浆 5.电力设施牌号 6.母线、铜排、支持绝缘子、穿墙套管耐压试验及安装,穿通板制作安装,母线桥安装等 7.本体及附件安装、单体调试 8.接地 9.其他：未尽事项详见图纸、招标文件、工程量清单计价说明、国家相关规范等 |  | 台 | 1 | 36918.37 |  | 36918.37
616 | 030401002036 | 干式变压器 | 1.名称：干式变压器(带风机、温显温控系统)(小㘵二-地块十四） 2.型号：SCB13-1000kVA D,yn11 10±2×2.5%/0.4kV 3.钢板垫板、防震绝缘胶垫、绝缘子、绝缘护套、中性接地线、干式变压器阻尼弹簧减震器制作安装等 4.母线、铜排、支持绝缘子、穿墙套管耐压试验及安装,穿通板制作安装,母线桥安装等 5.本体及附件安装、单体调试 6.接地 7.其他：未尽事项详见图纸、招标文件、工程量清单计价说明、国家相关规范等 |  | 台 | 2 | 141554.36 |  | 283108.72
本页小计 | [8 empty] | 320027.09
注：为计取规费等的使用，可在表中增设其中：“定额人工费”。
表—08
分部分项工程和单价措施项目清单与计价表
工程名称：小㘵—平山二期（首批）-高低压变配电工程 |  |  |  | 标段： |  |  |  | 第 230 页 共 319 页
序号 | 项目编码 | 项目名称 | 项目特征描述 |  | 计量单位 | 工程量 | 金额（元）
[7 empty] | 综合单价 |  | 综合合价 | 其中
暂估价
617 | 030404004529 | 低压成套配电柜 | 1.名称:P15低压开关柜-进线切换柜P01(小㘵二-地块十四） 2.规格：800×800×2200（宽×深×高） 3.基础型钢制作安装、除锈刷油、灌浆 4.电力设施牌号 5.母线、铜排、端子板、焊（压）接线端子、盘柜配线、屏边安装、屏上辅助设备安装 6.本体及附件安装、单体调试 7.接地 8.其他：未尽事项详见图纸、招标文件、工程量清单计价说明、国家相关规范等 |  | 台 | 1 | 42673.37 |  | 42673.37
618 | 030404004530 | 低压成套配电柜 | 1.名称:P15低压开关柜-进线切换柜P02(小㘵二-地块十四） 2.规格：800×800×2200（宽×深×高） 3.基础型钢制作安装、除锈刷油、灌浆 4.电力设施牌号 5.母线、铜排、端子板、焊（压）接线端子、盘柜配线、屏边安装、屏上辅助设备安装 6.本体及附件安装、单体调试 7.接地 8.其他：未尽事项详见图纸、招标文件、工程量清单计价说明、国家相关规范等 |  | 台 | 1 | 42673.37 |  | 42673.37
本页小计 | [8 empty] | 85346.74
注：为计取规费等的使用，可在表中增设其中：“定额人工费”。
表—08
分部分项工程和单价措施项目清单与计价表
工程名称：小㘵—平山二期（首批）-高低压变配电工程 |  |  |  | 标段： |  |  |  | 第 231 页 共 319 页
序号 | 项目编码 | 项目名称 | 项目特征描述 |  | 计量单位 | 工程量 | 金额（元）
[7 empty] | 综合单价 |  | 综合合价 | 其中
暂估价
619 | 030404004531 | 低压成套配电柜 | 1.名称:P15低压开关柜-联络柜4G1A0(小㘵二-地块十四） 2.规格：800×1000×2200（宽×深×高） 3.基础型钢制作安装、除锈刷油、灌浆 4.电力设施牌号 5.母线、铜排、端子板、焊（压）接线端子、盘柜配线、屏边安装、屏上辅助设备安装 6.本体及附件安装、单体调试 7.接地 8.其他：未尽事项详见图纸、招标文件、工程量清单计价说明、国家相关规范等 |  | 台 | 1 | 32597.24 |  | 32597.24
620 | 030404004532 | 低压成套配电柜 | 1.名称:P15低压开关柜-进线柜4G1A1(小㘵二-地块十四） 2.规格：800×1000×2200（宽×深×高） 3.基础型钢制作安装、除锈刷油、灌浆 4.电力设施牌号 5.母线、铜排、端子板、焊（压）接线端子、盘柜配线、屏边安装、屏上辅助设备安装 6.本体及附件安装、单体调试 7.接地 8.其他：未尽事项详见图纸、招标文件、工程量清单计价说明、国家相关规范等 |  | 台 | 1 | 34260.56 |  | 34260.56
本页小计 | [8 empty] | 66857.8
注：为计取规费等的使用，可在表中增设其中：“定额人工费”。
表—08
分部分项工程和单价措施项目清单与计价表
工程名称：小㘵—平山二期（首批）-高低压变配电工程 |  |  |  | 标段： |  |  |  | 第 232 页 共 319 页
序号 | 项目编码 | 项目名称 | 项目特征描述 |  | 计量单位 | 工程量 | 金额（元）
[7 empty] | 综合单价 |  | 综合合价 | 其中
暂估价
621 | 030404004533 | 低压成套配电柜 | 1.名称:P15低压开关柜-电容柜4G1A2(小㘵二-地块十四） 2.规格：1000×1000×2200（宽×深×高） 3.基础型钢制作安装、除锈刷油、灌浆 4.电力设施牌号 5.母线、铜排、端子板、焊（压）接线端子、盘柜配线、屏边安装、屏上辅助设备安装 6.本体及附件安装、单体调试 7.接地 8.其他：未尽事项详见图纸、招标文件、工程量清单计价说明、国家相关规范等 |  | 台 | 1 | 28394.27 |  | 28394.27
622 | 030404004534 | 低压成套配电柜 | 1.名称:P15低压开关柜-出线柜4G1A3(小㘵二-地块十四） 2.规格：800×1000×2200（宽×深×高） 3.基础型钢制作安装、除锈刷油、灌浆 4.电力设施牌号 5.母线、铜排、端子板、焊（压）接线端子、盘柜配线、屏边安装、屏上辅助设备安装 6.本体及附件安装、单体调试 7.接地 8.其他：未尽事项详见图纸、招标文件、工程量清单计价说明、国家相关规范等 |  | 台 | 1 | 24953.98 |  | 24953.98
本页小计 | [8 empty] | 53348.25
注：为计取规费等的使用，可在表中增设其中：“定额人工费”。
表—08
分部分项工程和单价措施项目清单与计价表
工程名称：小㘵—平山二期（首批）-高低压变配电工程 |  |  |  | 标段： |  |  |  | 第 233 页 共 319 页
序号 | 项目编码 | 项目名称 | 项目特征描述 |  | 计量单位 | 工程量 | 金额（元）
[7 empty] | 综合单价 |  | 综合合价 | 其中
暂估价
623 | 030404004535 | 低压成套配电柜 | 1.名称:P15低压开关柜-出线柜4G1A4(小㘵二-地块十四） 2.规格：600×1000×2200（宽×深×高） 3.基础型钢制作安装、除锈刷油、灌浆 4.电力设施牌号 5.母线、铜排、端子板、焊（压）接线端子、盘柜配线、屏边安装、屏上辅助设备安装 6.本体及附件安装、单体调试 7.接地 8.其他：未尽事项详见图纸、招标文件、工程量清单计价说明、国家相关规范等 |  | 台 | 1 | 24953.98 |  | 24953.98
624 | 030404004536 | 低压成套配电柜 | 1.名称:P15低压开关柜-进线柜4G2A1(小㘵二-地块十四） 2.规格：800×1000×2200（宽×深×高） 3.基础型钢制作安装、除锈刷油、灌浆 4.电力设施牌号 5.母线、铜排、端子板、焊（压）接线端子、盘柜配线、屏边安装、屏上辅助设备安装 6.本体及附件安装、单体调试 7.接地 8.其他：未尽事项详见图纸、招标文件、工程量清单计价说明、国家相关规范等 |  | 台 | 1 | 24953.98 |  | 24953.98
本页小计 | [8 empty] | 49907.96
注：为计取规费等的使用，可在表中增设其中：“定额人工费”。
表—08
分部分项工程和单价措施项目清单与计价表
工程名称：小㘵—平山二期（首批）-高低压变配电工程 |  |  |  | 标段： |  |  |  | 第 234 页 共 319 页
序号 | 项目编码 | 项目名称 | 项目特征描述 |  | 计量单位 | 工程量 | 金额（元）
[7 empty] | 综合单价 |  | 综合合价 | 其中
暂估价
625 | 030404004537 | 低压成套配电柜 | 1.名称:P15低压开关柜-电容柜4G2A2(小㘵二-地块十四） 2.规格：1000×1000×2200（宽×深×高） 3.基础型钢制作安装、除锈刷油、灌浆 4.电力设施牌号 5.母线、铜排、端子板、焊（压）接线端子、盘柜配线、屏边安装、屏上辅助设备安装 6.本体及附件安装、单体调试 7.接地 8.其他：未尽事项详见图纸、招标文件、工程量清单计价说明、国家相关规范等 |  | 台 | 1 | 28394.27 |  | 28394.27
626 | 030404004538 | 低压成套配电柜 | 1.名称:P15低压开关柜-出线柜4G2A3(小㘵二-地块十四） 2.规格：1000×1000×2200（宽×深×高） 3.基础型钢制作安装、除锈刷油、灌浆 4.电力设施牌号 5.母线、铜排、端子板、焊（压）接线端子、盘柜配线、屏边安装、屏上辅助设备安装 6.本体及附件安装、单体调试 7.接地 8.其他：未尽事项详见图纸、招标文件、工程量清单计价说明、国家相关规范等 |  | 台 | 1 | 24953.98 |  | 24953.98
本页小计 | [8 empty] | 53348.25
注：为计取规费等的使用，可在表中增设其中：“定额人工费”。
表—08
分部分项工程和单价措施项目清单与计价表
工程名称：小㘵—平山二期（首批）-高低压变配电工程 |  |  |  | 标段： |  |  |  | 第 235 页 共 319 页
序号 | 项目编码 | 项目名称 | 项目特征描述 |  | 计量单位 | 工程量 | 金额（元）
[7 empty] | 综合单价 |  | 综合合价 | 其中
暂估价
627 | 030404004539 | 低压成套配电柜 | 1.名称:P15低压开关柜-出线柜4G2A4(小㘵二-地块十四） 2.规格：600×1000×2200（宽×深×高） 3.基础型钢制作安装、除锈刷油、灌浆 4.电力设施牌号 5.母线、铜排、端子板、焊（压）接线端子、盘柜配线、屏边安装、屏上辅助设备安装 6.本体及附件安装、单体调试 7.接地 8.其他：未尽事项详见图纸、招标文件、工程量清单计价说明、国家相关规范等 |  | 台 | 1 | 24953.98 |  | 24953.98
628 | 030403006042 | 低压封闭式插接母线槽 | 1.名称:低压封闭式插接母线槽 2.规格型号：CCX-2000A/4P 3.包括水平弯通、垂直弯通、T接头、变径单元、始终端母线、膨胀接头、软连接等附件安装 4.支吊架制作、安装，除锈、刷油 5.防火堵洞、母线槽防护 6.接地 7.其他：未尽事项详见图纸、招标文件、工程量清单计价说明、国家相关规范等 |  | m | 50 | 3925.17 |  | 196258.5
629 | 030403007056 | 始端箱、分线箱 | 1、名称:母线始端箱(变压器端) 2.规格：2000A 3.箱体接地、单体调试、接线等 4.其他：未尽事项详见图纸、招标文件、工程量清单计价说明、国家相关规范等 |  | 台 | 2 | 1754.73 |  | 3509.46
本页小计 | [8 empty] | 224721.94
注：为计取规费等的使用，可在表中增设其中：“定额人工费”。
表—08
分部分项工程和单价措施项目清单与计价表
工程名称：小㘵—平山二期（首批）-高低压变配电工程 |  |  |  | 标段： |  |  |  | 第 236 页 共 319 页
序号 | 项目编码 | 项目名称 | 项目特征描述 |  | 计量单位 | 工程量 | 金额（元）
[7 empty] | 综合单价 |  | 综合合价 | 其中
暂估价
630 | 030403007057 | 始端箱、分线箱 | 1、名称:母线始端箱(配电柜端) 2.规格：2000A 3.箱体接地、单体调试、接线等 4.其他：未尽事项详见图纸、招标文件、工程量清单计价说明、国家相关规范等 |  | 台 | 2 | 1754.73 |  | 3509.46
631 | 030408001107 | 电力电缆 | 1.名称:电缆电缆敷设 2.型号:ZRYJV22-8.7/15kV-3×70mm2 3.揭（盖）盖板 4.电缆敷设 5.电缆防护、防火堵洞 6.电缆防火隔板、防火涂料 7.接地 8.其他：未尽事项详见图纸、招标文件、工程量清单计价说明、国家相关规范等 |  | m | 35 | 218.18 |  | 7636.3
632 | 030408006054 | 电力电缆头 | 1.名称:冷缩式电缆终端头 2.型号、规格：70截面mm2以下 3.电压等级（kV)：10KV 4.未尽事项详见图纸、工程量清单计价说明、国家相关规范等 |  | 个 | 4 | 593.09 |  | 2372.36
633 | 030408001108 | 电力电缆 | 1.名称:电缆电缆敷设 2.型号:ZRYJV-240mm² 3.揭（盖）盖板 4.电缆敷设、电缆头制作安装 5.电缆防护、防火堵洞 6.电缆防火隔板、防火涂料 7.接地 8.其他：未尽事项详见图纸、招标文件、工程量清单计价说明、国家相关规范等 |  | m | 70 | 260.03 |  | 18202.1
本页小计 | [8 empty] | 31720.22
注：为计取规费等的使用，可在表中增设其中：“定额人工费”。
表—08
分部分项工程和单价措施项目清单与计价表
工程名称：小㘵—平山二期（首批）-高低压变配电工程 |  |  |  | 标段： |  |  |  | 第 237 页 共 319 页
序号 | 项目编码 | 项目名称 | 项目特征描述 |  | 计量单位 | 工程量 | 金额（元）
[7 empty] | 综合单价 |  | 综合合价 | 其中
暂估价
634 | 030404017027 | 配电箱 | 1.发电车接入箱 2.规格：详见图纸 3.箱体接地、单体调试、接线等 4.支架/基础槽钢制作、安装及其除锈、刷油 5.其他：未尽事项详见图纸、招标文件、工程量清单计价说明、国家相关规范等 |  | 台 | 1 | 15900.45 |  | 15900.45
635 | 031101067007 | 控制箱 | 1.名称:自动化主控箱 2.规格：三遥，6回路 3.箱体接地、单体调试、接线等 4.支架/基础制作、安装及其除锈、刷油 5.其他：未尽事项详见图纸、招标文件、工程量清单计价说明、国家相关规范等 |  | 套 | 1 | 13751.87 |  | 13751.87
636 | 031101010007 | DTU工作电源线 | 1.名称:DTU工作电源线 2.型号:ZRBVV-2.5mm2 3.线槽配线 4.接地 5.未尽事项详见图纸、工程量清单计价说明、国家相关规范等 |  | m | 60 | 3.36 |  | 201.6
637 | 030408002053 | 控制电缆 | 1.名称:控制电缆敷设 2.型号:ZRKVVP2-22-6×2.5mm² 3.揭（盖）盖板 4.电缆敷设、电缆头制作安装 5.电缆防护、防火堵洞 6.电缆防火隔板、防火涂料 7.接地 8.其他：未尽事项详见图纸、招标文件、工程量清单计价说明、国家相关规范等 |  | m | 75 | 21.13 |  | 1584.75
本页小计 | [8 empty] | 31438.67
注：为计取规费等的使用，可在表中增设其中：“定额人工费”。
表—08
分部分项工程和单价措施项目清单与计价表
工程名称：小㘵—平山二期（首批）-高低压变配电工程 |  |  |  | 标段： |  |  |  | 第 238 页 共 319 页
序号 | 项目编码 | 项目名称 | 项目特征描述 |  | 计量单位 | 工程量 | 金额（元）
[7 empty] | 综合单价 |  | 综合合价 | 其中
暂估价
638 | 030408002054 | 控制电缆 | 1.名称:控制电缆敷设 2.型号:ZRKVVP2-22-8×2.5mm² 3.揭（盖）盖板 4.电缆敷设、电缆头制作安装 5.电缆防护、防火堵洞 6.电缆防火隔板、防火涂料 7.接地 8.其他：未尽事项详见图纸、招标文件、工程量清单计价说明、国家相关规范等 |  | m | 150 | 27 |  | 4050
639 | 030414001042 | 电力系统调试 | 1.型号：电力系统调试(小㘵二-地块十四-P15） 2.电压等级：10kV、1kV以下 3.包含高低压送配电装置系统调试;变压器系统调试;母线、避雷器、电容器装置调试;电缆试验、瓷瓶耐压、自动开关或断路器调试、隔离开关调试、常规保护装置调试、自动投入装置调试、电缆局放试验、电缆交流耐压试验、五防系统调试等 4.其他：未尽事项详见图纸、招标文件、工程量清单计价说明、国家相关规范等 |  | 项 | 1 | 50673.09 |  | 50673.09
640 | 030404036015 | 安建环设施 | 1.名称：安建环设施(小㘵二-地块十四-P15） 2.包含绝缘地板胶、指示牌、消防灭火器材、绝缘工具、绝缘胶垫、绝缘手套、绝缘鞋、绝缘棒、标语牌、标志牌、结线模拟说明牌、验电笔、结线模拟指示牌、防鼠泥、防鼠挡板、驱鼠器、环境控制箱、电房工具箱、高压绝缘操作杆、变压器固定遮拦灯箱、电房辅助设施等相关费用 3.其他:按设计图纸、技术需求书及施工规范要求综合考虑 4.完成本清单项目所需的一切相关工作 |  | 项 | 1 | 16413.33 |  | 16413.33
本页小计 | [8 empty] | 71136.42
注：为计取规费等的使用，可在表中增设其中：“定额人工费”。
表—08
分部分项工程和单价措施项目清单与计价表
工程名称：小㘵—平山二期（首批）-高低压变配电工程 |  |  |  | 标段： |  |  |  | 第 239 页 共 319 页
序号 | 项目编码 | 项目名称 | 项目特征描述 |  | 计量单位 | 工程量 | 金额（元）
[7 empty] | 综合单价 |  | 综合合价 | 其中
暂估价
641 | 030414011042 | 防雷接地 | 1.名称：防雷接地(小㘵二-地块十四-P15） 2.包含接地极（板）制安、接地母线敷设、避雷引下线敷设、接地跨接线、金属构件、桩承台、门窗接地、总等电位端子箱安装、等电位联结端子箱安装、等电位连接、防雷设施制安、均压环敷设、避雷带（网）的连接、接地电阻测试、防雷接地系统调试及验收等相关费用 3.其他:按设计图纸、技术需求书及施工规范要求综合考虑 4.完成本清单项目所需的一切相关工作 |  | 项 | 1 | 8580.26 |  | 8580.26
642 | 030412002056 | 红外线灯 | 1.名称：红外线灯 2.规格：250W/220V 3.支架制作安装、除锈刷油 4.本体及底盒安装 5.接地 6.其他：未尽事项详见图纸、招标文件、工程量清单计价说明、国家相关规范等 |  | 套 | 10 | 92.91 |  | 929.1
643 | 030412002057 | 应急灯 | 1.名称:双头应急灯 2.规格：220V/2X3W 3.支架制作安装、除锈刷油 4.本体及底盒安装 5.接地 6.其他：未尽事项详见图纸、招标文件、工程量清单计价说明、国家相关规范等 |  | 套 | 5 | 167.81 |  | 839.05
644 | 030412005069 | 荧光灯 | 1.名称:荧光灯 2.规格：40W/220V 3.支架制作安装、除锈刷油 4.本体及底盒安装 5.接地 6.其他：未尽事项详见图纸、招标文件、工程量清单计价说明、国家相关规范等 |  | 套 | 22 | 93.62 |  | 2059.64
本页小计 | [8 empty] | 12408.05
注：为计取规费等的使用，可在表中增设其中：“定额人工费”。
表—08
分部分项工程和单价措施项目清单与计价表
工程名称：小㘵—平山二期（首批）-高低压变配电工程 |  |  |  | 标段： |  |  |  | 第 240 页 共 319 页
序号 | 项目编码 | 项目名称 | 项目特征描述 |  | 计量单位 | 工程量 | 金额（元）
[7 empty] | 综合单价 |  | 综合合价 | 其中
暂估价
645 | 030404033042 | 风扇 | 1.名称：排气扇 2.规格：220V 16' 3.其他：未尽事项详见图纸、招标文件、工程量清单计价说明、国家相关规范等 |  | 台 | 12 | 203.54 |  | 2442.48
646 | 030411004186 | 配线 | 1.名称及规格:线槽配线 ZRBVV-6mm2 2.敷设方式：综合考虑 3.包含支持体（夹板、绝缘子、街码等）安装、配线、管内穿线、线槽配线、焊、压接线端子、接地等费用 4.其他:按设计图纸、技术需求书及施工规范要求综合考虑 5.完成本清单项目所需的一切相关工作 |  | m | 150 | 5.95 |  | 892.5
647 | 030411004187 | 配线 | 1.名称及规格:线槽配线 BVV-4mm2 2.敷设方式：综合考虑 3.包含支持体（夹板、绝缘子、街码等）安装、配线、管内穿线、线槽配线、焊、压接线端子、接地等费用 4.其他:按设计图纸、技术需求书及施工规范要求综合考虑 5.完成本清单项目所需的一切相关工作 |  | m | 93 | 4.58 |  | 425.94
648 | 030411004188 | 配线 | 1.名称及规格:线槽配线 BVV-2.5mm2 2.敷设方式：综合考虑 3.包含支持体（夹板、绝缘子、街码等）安装、配线、管内穿线、线槽配线、焊、压接线端子、接地等费用 4.其他:按设计图纸、技术需求书及施工规范要求综合考虑 5.完成本清单项目所需的一切相关工作 |  | m | 321 | 3.32 |  | 1065.72
本页小计 | [8 empty] | 4826.64
注：为计取规费等的使用，可在表中增设其中：“定额人工费”。
表—08
分部分项工程和单价措施项目清单与计价表
工程名称：小㘵—平山二期（首批）-高低压变配电工程 |  |  |  | 标段： |  |  |  | 第 241 页 共 319 页
序号 | 项目编码 | 项目名称 | 项目特征描述 |  | 计量单位 | 工程量 | 金额（元）
[7 empty] | 综合单价 |  | 综合合价 | 其中
暂估价
649 | 030411004189 | 配线 | 1.名称及规格:线槽配线 ZRBVV-4mm2 2.敷设方式：综合考虑 3.包含支持体（夹板、绝缘子、街码等）安装、配线、管内穿线、线槽配线、焊、压接线端子、接地等费用 4.其他:按设计图纸、技术需求书及施工规范要求综合考虑 5.完成本清单项目所需的一切相关工作 |  | m | 90 | 4.64 |  | 417.6
650 | 030411002042 | PVC电线槽40×18 | 1.名称及规格:PVC电线槽40×18 2.包含线槽及附件、配件安装 3.其他:按设计图纸、技术需求书及施工规范要求综合考虑 4.完成本清单项目所需的一切相关工作 |  | m | 420 | 19.65 |  | 8253
651 | 030411004190 | 配线 | 1.名称及规格:线槽配线 BVV-120mm2 2.敷设方式：综合考虑 3.包含支持体（夹板、绝缘子、街码等）安装、配线、管内穿线、线槽配线、焊、压接线端子、接地等费用 4.其他:按设计图纸、技术需求书及施工规范要求综合考虑 5.完成本清单项目所需的一切相关工作 |  | m | 36 | 81.76 |  | 2943.36
652 | 030404034042 | 照明开关 | 1.照明开关 2.本体及底盒安装 3.参数详见设计说明及图纸 4.接地 5.其他：未尽事项详见图纸、招标文件、工程量清单计价说明、国家相关规范等 |  | 个 | 2 | 30.36 |  | 60.72
本页小计 | [8 empty] | 11674.68
注：为计取规费等的使用，可在表中增设其中：“定额人工费”。
表—08
分部分项工程和单价措施项目清单与计价表
工程名称：小㘵—平山二期（首批）-高低压变配电工程 |  |  |  | 标段： |  |  |  | 第 242 页 共 319 页
序号 | 项目编码 | 项目名称 | 项目特征描述 |  | 计量单位 | 工程量 | 金额（元）
[7 empty] | 综合单价 |  | 综合合价 | 其中
暂估价
653 | 030404035042 | 插座 | 1.插座 2.本体及底盒安装 3.参数详见设计说明及图纸 4.接地 5.其他：未尽事项详见图纸、招标文件、工程量清单计价说明、国家相关规范等 |  | 个 | 2 | 34.99 |  | 69.98
|  | 公变房进线电缆 | [6 empty] | 881753.1
654 | 030408001109 | 电力电缆 | 1.名称:电缆电缆敷设 2.型号:ZRYJV22-8.7-15kV-3×300mm2 3.揭（盖）盖板 4.电缆敷设 5.电缆防护、防火堵洞 6.电缆防火隔板、防火涂料 7.接地 8.其他：未尽事项详见图纸、招标文件、工程量清单计价说明、国家相关规范等 |  | m | 1095 | 794.68 |  | 870174.6
655 | 030408006055 | 电力电缆头 | 1.名称：冷缩式电缆终端头 2.型号、规格：300截面mm2以下 3.电压等级（kV)：10KV 4.未尽事项详见图纸、工程量清单计价说明、国家相关规范等 |  | 个 | 10 | 1157.85 |  | 11578.5
|  | 专变房 | [6 empty] | 1895760.53
|  | 14ZB1高压室 | [6 empty] | 959183.32
本页小计 | [8 empty] | 881823.08
注：为计取规费等的使用，可在表中增设其中：“定额人工费”。
表—08
分部分项工程和单价措施项目清单与计价表
工程名称：小㘵—平山二期（首批）-高低压变配电工程 |  |  |  | 标段： |  |  |  | 第 243 页 共 319 页
序号 | 项目编码 | 项目名称 | 项目特征描述 |  | 计量单位 | 工程量 | 金额（元）
[7 empty] | 综合单价 |  | 综合合价 | 其中
暂估价
656 | 030402017199 | 高压开关柜 | 1.14ZB1高压进线柜-G01(小㘵二-地块十四） 2.型号:KYN 3.规格:800mm×1500mm×2300mm 4.基础型钢制作安装、除锈刷油、灌浆 5.电力设施牌号 6.母线、铜排、支持绝缘子、穿墙套管耐压试验及安装,穿通板制作安装,母线桥安装等 7.本体及附件安装、单体调试 8.接地 9.其他：未尽事项详见图纸、招标文件、工程量清单计价说明、国家相关规范等 |  | 台 | 1 | 40300.71 |  | 40300.71
657 | 030402017200 | 高压开关柜 | 1.14ZB1高压计量柜-G02(小㘵二-地块十四） 2.型号:KYN 3.规格:800mm×1500mm×2300mm 4.基础型钢制作安装、除锈刷油、灌浆 5.电力设施牌号 6.母线、铜排、支持绝缘子、穿墙套管耐压试验及安装,穿通板制作安装,母线桥安装等 7.本体及附件安装、单体调试 8.接地 9.其他：未尽事项详见图纸、招标文件、工程量清单计价说明、国家相关规范等 |  | 台 | 1 | 36883.58 |  | 36883.58
本页小计 | [8 empty] | 77184.29
注：为计取规费等的使用，可在表中增设其中：“定额人工费”。
表—08
分部分项工程和单价措施项目清单与计价表
工程名称：小㘵—平山二期（首批）-高低压变配电工程 |  |  |  | 标段： |  |  |  | 第 244 页 共 319 页
序号 | 项目编码 | 项目名称 | 项目特征描述 |  | 计量单位 | 工程量 | 金额（元）
[7 empty] | 综合单价 |  | 综合合价 | 其中
暂估价
658 | 030402017201 | 高压开关柜 | 1.14ZB1高压出线柜-G03(小㘵二-地块十四） 2.型号:KYN 3.规格:800mm×1500mm×2300mm 4.基础型钢制作安装、除锈刷油、灌浆 5.电力设施牌号 6.母线、铜排、支持绝缘子、穿墙套管耐压试验及安装,穿通板制作安装,母线桥安装等 7.本体及附件安装、单体调试 8.接地 9.其他：未尽事项详见图纸、招标文件、工程量清单计价说明、国家相关规范等 |  | 台 | 1 | 37776.06 |  | 37776.06
659 | 030402017202 | 高压开关柜 | 1.14ZB1高压出线柜-G04(小㘵二-地块十四） 2.型号:KYN 3.规格:800mm×1500mm×2300mm 4.基础型钢制作安装、除锈刷油、灌浆 5.电力设施牌号 6.母线、铜排、支持绝缘子、穿墙套管耐压试验及安装,穿通板制作安装,母线桥安装等 7.本体及附件安装、单体调试 8.接地 9.其他：未尽事项详见图纸、招标文件、工程量清单计价说明、国家相关规范等 |  | 台 | 1 | 37776.06 |  | 37776.06
本页小计 | [8 empty] | 75552.12
注：为计取规费等的使用，可在表中增设其中：“定额人工费”。
表—08
分部分项工程和单价措施项目清单与计价表
工程名称：小㘵—平山二期（首批）-高低压变配电工程 |  |  |  | 标段： |  |  |  | 第 245 页 共 319 页
序号 | 项目编码 | 项目名称 | 项目特征描述 |  | 计量单位 | 工程量 | 金额（元）
[7 empty] | 综合单价 |  | 综合合价 | 其中
暂估价
660 | 030402017203 | 高压开关柜 | 1.14ZB1高压出线柜-G05(小㘵二-地块十四） 2.型号:KYN 3.规格:800mm×1500mm×2300mm 4.基础型钢制作安装、除锈刷油、灌浆 5.电力设施牌号 6.母线、铜排、支持绝缘子、穿墙套管耐压试验及安装,穿通板制作安装,母线桥安装等 7.本体及附件安装、单体调试 8.接地 9.其他：未尽事项详见图纸、招标文件、工程量清单计价说明、国家相关规范等 |  | 台 | 1 | 37776.06 |  | 37776.06
661 | 030404013014 | 直流屏 | 1.名称:14ZB1直流屏(小㘵二-地块十四） 2.型号:20AH/220V 3.规格：600×800×1600（宽×深×高） 4.基础型钢制作安装、除锈刷油、灌浆 5.电力设施牌号 6.母线、铜排、端子板、焊（压）接线端子、盘柜配线、屏边安装、屏上辅助设备安装 7.本体及附件安装、单体调试 8.接地 9.其他：未尽事项详见图纸、招标文件、工程量清单计价说明、国家相关规范等 |  | 台 | 1 | 13147.25 |  | 13147.25
本页小计 | [8 empty] | 50923.31
注：为计取规费等的使用，可在表中增设其中：“定额人工费”。
表—08
分部分项工程和单价措施项目清单与计价表
工程名称：小㘵—平山二期（首批）-高低压变配电工程 |  |  |  | 标段： |  |  |  | 第 246 页 共 319 页
序号 | 项目编码 | 项目名称 | 项目特征描述 |  | 计量单位 | 工程量 | 金额（元）
[7 empty] | 综合单价 |  | 综合合价 | 其中
暂估价
662 | 030401001007 | 干式变压器 | 1.名称：干式变压器(小㘵二-地块十四） 2.型号：SCB13-1250kVA(带罩)10±2x2.5%/0.4KV D/Yn11;Uk=6% 带风机、温显温控系统 3.钢板垫板、防震绝缘胶垫、绝缘子、绝缘护套、中性接地线、干式变压器阻尼弹簧减震器制作安装等 4.母线、铜排、支持绝缘子、穿墙套管耐压试验及安装,穿通板制作安装,母线桥安装等 5.本体及附件安装、单体调试 6.接地 7.其他：未尽事项详见图纸、招标文件、工程量清单计价说明、国家相关规范等 |  | 台 | 1 | 171168.36 |  | 171168.36
663 | 030404004540 | 低压成套配电柜 | 1.名称:14ZB1低压开关柜-进线柜1Z1A1(小㘵二-地块十四） 2.型号:GCK型 3.规格:800×1000×2200 4.基础型钢制作安装、除锈刷油、灌浆 5.电力设施牌号 6.母线、铜排、端子板、焊（压）接线端子、盘柜配线、屏边安装、屏上辅助设备安装 7.本体及附件安装、单体调试 8.接地 9.其他：未尽事项详见图纸、招标文件、工程量清单计价说明、国家相关规范等 |  | 台 | 1 | 23387.15 |  | 23387.15
本页小计 | [8 empty] | 194555.51
注：为计取规费等的使用，可在表中增设其中：“定额人工费”。
表—08
分部分项工程和单价措施项目清单与计价表
工程名称：小㘵—平山二期（首批）-高低压变配电工程 |  |  |  | 标段： |  |  |  | 第 247 页 共 319 页
序号 | 项目编码 | 项目名称 | 项目特征描述 |  | 计量单位 | 工程量 | 金额（元）
[7 empty] | 综合单价 |  | 综合合价 | 其中
暂估价
664 | 030404004541 | 低压成套配电柜 | 1.名称:14ZB1低压开关柜-电容柜1Z1A2(小㘵二-地块十四） 2.型号:GCK型 3.规格:800×1000×2200 4.基础型钢制作安装、除锈刷油、灌浆 5.电力设施牌号 6.母线、铜排、端子板、焊（压）接线端子、盘柜配线、屏边安装、屏上辅助设备安装 7.本体及附件安装、单体调试 8.接地 9.其他：未尽事项详见图纸、招标文件、工程量清单计价说明、国家相关规范等 |  | 台 | 1 | 18407.99 |  | 18407.99
665 | 030404004542 | 低压成套配电柜 | 1.名称:14ZB1低压开关柜-电容柜1Z1A3(小㘵二-地块十四） 2.型号:GCK型 3.规格:800×1000×2200 4.基础型钢制作安装、除锈刷油、灌浆 5.电力设施牌号 6.母线、铜排、端子板、焊（压）接线端子、盘柜配线、屏边安装、屏上辅助设备安装 7.本体及附件安装、单体调试 8.接地 9.其他：未尽事项详见图纸、招标文件、工程量清单计价说明、国家相关规范等 |  | 台 | 1 | 18407.99 |  | 18407.99
本页小计 | [8 empty] | 36815.98
注：为计取规费等的使用，可在表中增设其中：“定额人工费”。
表—08
分部分项工程和单价措施项目清单与计价表
工程名称：小㘵—平山二期（首批）-高低压变配电工程 |  |  |  | 标段： |  |  |  | 第 248 页 共 319 页
序号 | 项目编码 | 项目名称 | 项目特征描述 |  | 计量单位 | 工程量 | 金额（元）
[7 empty] | 综合单价 |  | 综合合价 | 其中
暂估价
666 | 030404004543 | 低压成套配电柜 | 1.名称:14ZB1低压开关柜-出线柜1Z1A4(小㘵二-地块十四） 2.型号:GCK型 3.规格:800×1000×2200 4.基础型钢制作安装、除锈刷油、灌浆 5.电力设施牌号 6.母线、铜排、端子板、焊（压）接线端子、盘柜配线、屏边安装、屏上辅助设备安装 7.本体及附件安装、单体调试 8.接地 9.其他：未尽事项详见图纸、招标文件、工程量清单计价说明、国家相关规范等 |  | 台 | 1 | 21678.09 |  | 21678.09
667 | 030404004544 | 低压成套配电柜 | 1.名称:14ZB1低压出线柜1Z1A5(小㘵二-地块十四） 2.型号:GCK型 3.规格:800×1000×2200 4.基础型钢制作安装、除锈刷油、灌浆 5.电力设施牌号 6.母线、铜排、端子板、焊（压）接线端子、盘柜配线、屏边安装、屏上辅助设备安装 7.本体及附件安装、单体调试 8.接地 9.其他：未尽事项详见图纸、招标文件、工程量清单计价说明、国家相关规范等 |  | 台 | 1 | 20262.74 |  | 20262.74
本页小计 | [8 empty] | 41940.83
注：为计取规费等的使用，可在表中增设其中：“定额人工费”。
表—08
分部分项工程和单价措施项目清单与计价表
工程名称：小㘵—平山二期（首批）-高低压变配电工程 |  |  |  | 标段： |  |  |  | 第 249 页 共 319 页
序号 | 项目编码 | 项目名称 | 项目特征描述 |  | 计量单位 | 工程量 | 金额（元）
[7 empty] | 综合单价 |  | 综合合价 | 其中
暂估价
668 | 030404004545 | 低压成套配电柜 | 1.名称:14ZB1低压出线柜1Z1A6(小㘵二-地块十四） 2.型号:GCK型 3.规格:800×1000×2200 4.基础型钢制作安装、除锈刷油、灌浆 5.电力设施牌号 6.母线、铜排、端子板、焊（压）接线端子、盘柜配线、屏边安装、屏上辅助设备安装 7.本体及附件安装、单体调试 8.接地 9.其他：未尽事项详见图纸、招标文件、工程量清单计价说明、国家相关规范等 |  | 台 | 1 | 21405.19 |  | 21405.19
669 | 030404004546 | 低压成套配电柜 | 1.名称:14ZB1低压出线柜1Z1A7(小㘵二-地块十四） 2.型号:GCK型 3.规格:800×1000×2200 4.基础型钢制作安装、除锈刷油、灌浆 5.电力设施牌号 6.母线、铜排、端子板、焊（压）接线端子、盘柜配线、屏边安装、屏上辅助设备安装 7.本体及附件安装、单体调试 8.接地 9.其他：未尽事项详见图纸、招标文件、工程量清单计价说明、国家相关规范等 |  | 台 | 1 | 28237.97 |  | 28237.97
本页小计 | [8 empty] | 49643.16
注：为计取规费等的使用，可在表中增设其中：“定额人工费”。
表—08
分部分项工程和单价措施项目清单与计价表
工程名称：小㘵—平山二期（首批）-高低压变配电工程 |  |  |  | 标段： |  |  |  | 第 250 页 共 319 页
序号 | 项目编码 | 项目名称 | 项目特征描述 |  | 计量单位 | 工程量 | 金额（元）
[7 empty] | 综合单价 |  | 综合合价 | 其中
暂估价
670 | 030404004547 | 低压成套配电柜 | 1.名称:14ZB1低压出线柜1Z1A8(小㘵二-地块十四） 2.型号:GCK型 3.规格:800×1000×2200 4.基础型钢制作安装、除锈刷油、灌浆 5.电力设施牌号 6.母线、铜排、端子板、焊（压）接线端子、盘柜配线、屏边安装、屏上辅助设备安装 7.本体及附件安装、单体调试 8.接地 9.其他：未尽事项详见图纸、招标文件、工程量清单计价说明、国家相关规范等 |  | 台 | 1 | 19271.72 |  | 19271.72
671 | 030404004548 | 低压成套配电柜 | 1.名称:14ZB1低压双电源切换柜1FA1(小㘵二-地块十四） 2.型号:GCK型 3.规格:800×1000×2200 4.基础型钢制作安装、除锈刷油、灌浆 5.电力设施牌号 6.母线、铜排、端子板、焊（压）接线端子、盘柜配线、屏边安装、屏上辅助设备安装 7.本体及附件安装、单体调试 8.接地 9.其他：未尽事项详见图纸、招标文件、工程量清单计价说明、国家相关规范等 |  | 台 | 1 | 42673.37 |  | 42673.37
本页小计 | [8 empty] | 61945.09
注：为计取规费等的使用，可在表中增设其中：“定额人工费”。
表—08
分部分项工程和单价措施项目清单与计价表
工程名称：小㘵—平山二期（首批）-高低压变配电工程 |  |  |  | 标段： |  |  |  | 第 251 页 共 319 页
序号 | 项目编码 | 项目名称 | 项目特征描述 |  | 计量单位 | 工程量 | 金额（元）
[7 empty] | 综合单价 |  | 综合合价 | 其中
暂估价
672 | 030404004549 | 低压成套配电柜 | 1.名称:14ZB1低压出线柜1FA2(小㘵二-地块十四） 2.型号:GCK型 3.规格:800×1000×2200 4.基础型钢制作安装、除锈刷油、灌浆 5.电力设施牌号 6.母线、铜排、端子板、焊（压）接线端子、盘柜配线、屏边安装、屏上辅助设备安装 7.本体及附件安装、单体调试 8.接地 9.其他：未尽事项详见图纸、招标文件、工程量清单计价说明、国家相关规范等 |  | 台 | 1 | 21077.33 |  | 21077.33
673 | 030404004550 | 低压成套配电柜 | 1.名称:14ZB1低压出线柜1FA3(小㘵二-地块十四） 2.型号:GCK型 3.规格:800×1000×2200 4.基础型钢制作安装、除锈刷油、灌浆 5.电力设施牌号 6.母线、铜排、端子板、焊（压）接线端子、盘柜配线、屏边安装、屏上辅助设备安装 7.本体及附件安装、单体调试 8.接地 9.其他：未尽事项详见图纸、招标文件、工程量清单计价说明、国家相关规范等 |  | 台 | 1 | 20262.74 |  | 20262.74
本页小计 | [8 empty] | 41340.07
注：为计取规费等的使用，可在表中增设其中：“定额人工费”。
表—08
分部分项工程和单价措施项目清单与计价表
工程名称：小㘵—平山二期（首批）-高低压变配电工程 |  |  |  | 标段： |  |  |  | 第 252 页 共 319 页
序号 | 项目编码 | 项目名称 | 项目特征描述 |  | 计量单位 | 工程量 | 金额（元）
[7 empty] | 综合单价 |  | 综合合价 | 其中
暂估价
674 | 030404004551 | 低压成套配电柜 | 1.名称:14ZB1低压出线柜1FA4(小㘵二-地块十四） 2.型号:GCK型 3.规格:800×1000×2200 4.基础型钢制作安装、除锈刷油、灌浆 5.电力设施牌号 6.母线、铜排、端子板、焊（压）接线端子、盘柜配线、屏边安装、屏上辅助设备安装 7.本体及附件安装、单体调试 8.接地 9.其他：未尽事项详见图纸、招标文件、工程量清单计价说明、国家相关规范等 |  | 台 | 1 | 21463.13 |  | 21463.13
675 | 030404004552 | 低压成套配电柜 | 1.名称:14ZB1低压出线柜1FA5(小㘵二-地块十四） 2.型号:GCK型 3.规格:800×1000×2200 4.基础型钢制作安装、除锈刷油、灌浆 5.电力设施牌号 6.母线、铜排、端子板、焊（压）接线端子、盘柜配线、屏边安装、屏上辅助设备安装 7.本体及附件安装、单体调试 8.接地 9.其他：未尽事项详见图纸、招标文件、工程量清单计价说明、国家相关规范等 |  | 台 | 1 | 28295.91 |  | 28295.91
676 | 030408001110 | 电力电缆 | 1.名称:电缆电缆敷设 2.型号:ZRYJV22-8.7/15kV-3×240mm2 3.揭（盖）盖板 4.电缆敷设 5.电缆防护、防火堵洞 6.电缆防火隔板、防火涂料 7.接地 8.其他：未尽事项详见图纸、招标文件、工程量清单计价说明、国家相关规范等 |  | m | 145 | 626.9 |  | 90900.5
本页小计 | [8 empty] | 140659.54
注：为计取规费等的使用，可在表中增设其中：“定额人工费”。
表—08
分部分项工程和单价措施项目清单与计价表
工程名称：小㘵—平山二期（首批）-高低压变配电工程 |  |  |  | 标段： |  |  |  | 第 253 页 共 319 页
序号 | 项目编码 | 项目名称 | 项目特征描述 |  | 计量单位 | 工程量 | 金额（元）
[7 empty] | 综合单价 |  | 综合合价 | 其中
暂估价
677 | 030408006056 | 电力电缆头 | 1.名称:冷缩式电缆终端头 2.型号、规格：240截面mm2以下 3.电压等级（kV)：10KV 4.未尽事项详见图纸、工程量清单计价说明、国家相关规范等 |  | 个 | 2 | 912.21 |  | 1824.42
678 | 030408001111 | 电力电缆 | 1.名称:电缆电缆敷设 2.型号:ZRYJV22-8.7/15kV-3×70mm2 3.揭（盖）盖板 4.电缆敷设 5.电缆防护、防火堵洞 6.电缆防火隔板、防火涂料 7.接地 8.其他：未尽事项详见图纸、招标文件、工程量清单计价说明、国家相关规范等 |  | m | 20 | 218.18 |  | 4363.6
679 | 030408006057 | 电力电缆头 | 1.名称:冷缩式电缆终端头 2.型号、规格：70截面mm2以下 3.电压等级（kV)：10KV 4.未尽事项详见图纸、工程量清单计价说明、国家相关规范等 |  | 个 | 2 | 593.09 |  | 1186.18
680 | 030403006043 | 低压封闭式插接母线槽 | 1.名称:低压封闭式插接母线槽 2.型号:CCX-2000A/4P 3.包括水平弯通、垂直弯通、T接头、变径单元、始终端母线、膨胀接头、软连接等附件安装 4.支吊架制作、安装，除锈、刷油 5.防火堵洞、母线槽防护 6.接地 7.其他：未尽事项详见图纸、招标文件、工程量清单计价说明、国家相关规范等 |  | m | 13 | 4115.54 |  | 53502.02
本页小计 | [8 empty] | 60876.22
注：为计取规费等的使用，可在表中增设其中：“定额人工费”。
表—08
分部分项工程和单价措施项目清单与计价表
工程名称：小㘵—平山二期（首批）-高低压变配电工程 |  |  |  | 标段： |  |  |  | 第 254 页 共 319 页
序号 | 项目编码 | 项目名称 | 项目特征描述 |  | 计量单位 | 工程量 | 金额（元）
[7 empty] | 综合单价 |  | 综合合价 | 其中
暂估价
681 | 030403007058 | 始端箱、分线箱 | 1、名称:母线始端箱(变压器端) 2.规格：2000A 3.箱体接地、单体调试、接线等 4.其他：未尽事项详见图纸、招标文件、工程量清单计价说明、国家相关规范等 |  | 台 | 1 | 1754.73 |  | 1754.73
682 | 030403007059 | 始端箱、分线箱 | 1、名称:母线始端箱(配电柜端) 2.规格：2000A 3.箱体接地、单体调试、接线等 4.其他：未尽事项详见图纸、招标文件、工程量清单计价说明、国家相关规范等 |  | 台 | 1 | 1754.73 |  | 1754.73
683 | 030414001043 | 电力系统调试 | 1.型号：电力系统调试(小㘵二-地块十四-14ZB1） 2.电压等级：10kV、1kV以下 3.包含高低压送配电装置系统调试;变压器系统调试;母线、避雷器、电容器装置调试;电缆试验、瓷瓶耐压、自动开关或断路器调试、隔离开关调试、常规保护装置调试、自动投入装置调试、电缆局放试验、电缆交流耐压试验、五防系统调试等 4.其他：未尽事项详见图纸、招标文件、工程量清单计价说明、国家相关规范等 |  | 项 | 1 | 90492.56 |  | 90492.56
本页小计 | [8 empty] | 94002.02
注：为计取规费等的使用，可在表中增设其中：“定额人工费”。
表—08
分部分项工程和单价措施项目清单与计价表
工程名称：小㘵—平山二期（首批）-高低压变配电工程 |  |  |  | 标段： |  |  |  | 第 255 页 共 319 页
序号 | 项目编码 | 项目名称 | 项目特征描述 |  | 计量单位 | 工程量 | 金额（元）
[7 empty] | 综合单价 |  | 综合合价 | 其中
暂估价
684 | 030404036016 | 安建环设施 | 1.名称：安建环设施(小㘵二-地块十四-14ZB1） 2.包含绝缘地板胶、指示牌、消防灭火器材、绝缘工具、绝缘胶垫、绝缘手套、绝缘鞋、绝缘棒、标语牌、标志牌、结线模拟说明牌、验电笔、结线模拟指示牌、防鼠泥、防鼠挡板、驱鼠器、环境控制箱、电房工具箱、高压绝缘操作杆、变压器固定遮拦灯箱、电房辅助设施等相关费用 3.其他:按设计图纸、技术需求书及施工规范要求综合考虑 4.完成本清单项目所需的一切相关工作 |  | 项 | 1 | 12425.79 |  | 12425.79
685 | 030414011043 | 防雷接地 | 1.名称：防雷接地(小㘵二-地块十四-14ZB1） 2.包含接地极（板）制安、接地母线敷设、避雷引下线敷设、接地跨接线、金属构件、桩承台、门窗接地、总等电位端子箱安装、等电位联结端子箱安装、等电位连接、防雷设施制安、均压环敷设、避雷带（网）的连接、接地电阻测试、防雷接地系统调试及验收等相关费用 3.其他:按设计图纸、技术需求书及施工规范要求综合考虑 4.完成本清单项目所需的一切相关工作 |  | 项 | 1 | 5923.21 |  | 5923.21
686 | 030412002058 | 红外线灯 | 1.名称：红外线灯 2.规格：250W/220V 3.支架制作安装、除锈刷油 4.本体及底盒安装 5.接地 6.其他：未尽事项详见图纸、招标文件、工程量清单计价说明、国家相关规范等 |  | 套 | 8 | 92.91 |  | 743.28
本页小计 | [8 empty] | 19092.28
注：为计取规费等的使用，可在表中增设其中：“定额人工费”。
表—08
分部分项工程和单价措施项目清单与计价表
工程名称：小㘵—平山二期（首批）-高低压变配电工程 |  |  |  | 标段： |  |  |  | 第 256 页 共 319 页
序号 | 项目编码 | 项目名称 | 项目特征描述 |  | 计量单位 | 工程量 | 金额（元）
[7 empty] | 综合单价 |  | 综合合价 | 其中
暂估价
687 | 030412002059 | 应急灯 | 1.名称:双头应急灯 2.规格：220V/2X3W 3.支架制作安装、除锈刷油 4.本体及底盒安装 5.接地 6.其他：未尽事项详见图纸、招标文件、工程量清单计价说明、国家相关规范等 |  | 套 | 4 | 167.81 |  | 671.24
688 | 030412005070 | 荧光灯 | 1.名称:荧光灯 2.规格：40W/220V 3.支架制作安装、除锈刷油 4.本体及底盒安装 5.接地 6.其他：未尽事项详见图纸、招标文件、工程量清单计价说明、国家相关规范等 |  | 套 | 12 | 93.62 |  | 1123.44
689 | 030404033043 | 风扇 | 1.名称：排气扇 2.规格：220V 16' 3.其他：未尽事项详见图纸、招标文件、工程量清单计价说明、国家相关规范等 |  | 台 | 8 | 203.54 |  | 1628.32
690 | 030411004191 | 配线 | 1.名称及规格:线槽配线 ZRBVV-6mm2 2.敷设方式：综合考虑 3.包含支持体（夹板、绝缘子、街码等）安装、配线、管内穿线、线槽配线、焊、压接线端子、接地等费用 4.其他:按设计图纸、技术需求书及施工规范要求综合考虑 5.完成本清单项目所需的一切相关工作 |  | m | 100 | 5.95 |  | 595
本页小计 | [8 empty] | 4018
注：为计取规费等的使用，可在表中增设其中：“定额人工费”。
表—08
分部分项工程和单价措施项目清单与计价表
工程名称：小㘵—平山二期（首批）-高低压变配电工程 |  |  |  | 标段： |  |  |  | 第 257 页 共 319 页
序号 | 项目编码 | 项目名称 | 项目特征描述 |  | 计量单位 | 工程量 | 金额（元）
[7 empty] | 综合单价 |  | 综合合价 | 其中
暂估价
691 | 030411004192 | 配线 | 1.名称及规格:线槽配线 BVV-4mm2 2.敷设方式：综合考虑 3.包含支持体（夹板、绝缘子、街码等）安装、配线、管内穿线、线槽配线、焊、压接线端子、接地等费用 4.其他:按设计图纸、技术需求书及施工规范要求综合考虑 5.完成本清单项目所需的一切相关工作 |  | m | 62 | 4.58 |  | 283.96
692 | 030411004193 | 配线 | 1.名称及规格:线槽配线 BVV-2.5mm2 2.敷设方式：综合考虑 3.包含支持体（夹板、绝缘子、街码等）安装、配线、管内穿线、线槽配线、焊、压接线端子、接地等费用 4.其他:按设计图纸、技术需求书及施工规范要求综合考虑 5.完成本清单项目所需的一切相关工作 |  | m | 214 | 3.32 |  | 710.48
693 | 030411004194 | 配线 | 1.名称及规格:线槽配线 ZRBVV-4mm2 2.敷设方式：综合考虑 3.包含支持体（夹板、绝缘子、街码等）安装、配线、管内穿线、线槽配线、焊、压接线端子、接地等费用 4.其他:按设计图纸、技术需求书及施工规范要求综合考虑 5.完成本清单项目所需的一切相关工作 |  | m | 60 | 4.64 |  | 278.4
694 | 030411002043 | PVC电线槽40×18 | 1.名称及规格:PVC电线槽40×18 2.包含线槽及附件、配件安装 3.其他:按设计图纸、技术需求书及施工规范要求综合考虑 4.完成本清单项目所需的一切相关工作 |  | m | 320 | 19.65 |  | 6288
本页小计 | [8 empty] | 7560.84
注：为计取规费等的使用，可在表中增设其中：“定额人工费”。
表—08
分部分项工程和单价措施项目清单与计价表
工程名称：小㘵—平山二期（首批）-高低压变配电工程 |  |  |  | 标段： |  |  |  | 第 258 页 共 319 页
序号 | 项目编码 | 项目名称 | 项目特征描述 |  | 计量单位 | 工程量 | 金额（元）
[7 empty] | 综合单价 |  | 综合合价 | 其中
暂估价
695 | 030411004195 | 配线 | 1.名称及规格:线槽配线 BVV-120mm2 2.敷设方式：综合考虑 3.包含支持体（夹板、绝缘子、街码等）安装、配线、管内穿线、线槽配线、焊、压接线端子、接地等费用 4.其他:按设计图纸、技术需求书及施工规范要求综合考虑 5.完成本清单项目所需的一切相关工作 |  | m | 36 | 81.76 |  | 2943.36
696 | 030404034043 | 照明开关 | 1.照明开关 2.本体及底盒安装 3.参数详见设计说明及图纸 4.接地 5.其他：未尽事项详见图纸、招标文件、工程量清单计价说明、国家相关规范等 |  | 个 | 2 | 30.36 |  | 60.72
697 | 030404035043 | 插座 | 1.插座 2.本体及底盒安装 3.参数详见设计说明及图纸 4.接地 5.其他：未尽事项详见图纸、招标文件、工程量清单计价说明、国家相关规范等 |  | 个 | 2 | 34.99 |  | 69.98
|  | 14ZB2高压室 | [6 empty] | 555546.66
本页小计 | [8 empty] | 3074.06
注：为计取规费等的使用，可在表中增设其中：“定额人工费”。
表—08
分部分项工程和单价措施项目清单与计价表
工程名称：小㘵—平山二期（首批）-高低压变配电工程 |  |  |  | 标段： |  |  |  | 第 259 页 共 319 页
序号 | 项目编码 | 项目名称 | 项目特征描述 |  | 计量单位 | 工程量 | 金额（元）
[7 empty] | 综合单价 |  | 综合合价 | 其中
暂估价
698 | 030402017204 | 高压开关柜 | 1.14ZB2高压进线柜 G01(小㘵二-地块十四） 2.型号:KYN 3.规格:800mm×1500mm×2300mm 4.基础型钢制作安装、除锈刷油、灌浆 5.电力设施牌号 6.母线、铜排、支持绝缘子、穿墙套管耐压试验及安装,穿通板制作安装,母线桥安装等 7.本体及附件安装、单体调试 8.接地 9.其他：未尽事项详见图纸、招标文件、工程量清单计价说明、国家相关规范等 |  | 台 | 1 | 40300.71 |  | 40300.71
699 | 030402017205 | 高压开关柜 | 1.14ZB2高压出线柜 G03(小㘵二-地块十四） 2.型号:KYN 3.规格:800mm×1500mm×2300mm 4.基础型钢制作安装、除锈刷油、灌浆 5.电力设施牌号 6.母线、铜排、支持绝缘子、穿墙套管耐压试验及安装,穿通板制作安装,母线桥安装等 7.本体及附件安装、单体调试 8.接地 9.其他：未尽事项详见图纸、招标文件、工程量清单计价说明、国家相关规范等 |  | 台 | 1 | 37776.06 |  | 37776.06
本页小计 | [8 empty] | 78076.77
注：为计取规费等的使用，可在表中增设其中：“定额人工费”。
表—08
分部分项工程和单价措施项目清单与计价表
工程名称：小㘵—平山二期（首批）-高低压变配电工程 |  |  |  | 标段： |  |  |  | 第 260 页 共 319 页
序号 | 项目编码 | 项目名称 | 项目特征描述 |  | 计量单位 | 工程量 | 金额（元）
[7 empty] | 综合单价 |  | 综合合价 | 其中
暂估价
700 | 030404013015 | 直流屏 | 1.名称:14ZB2直流屏(小㘵二-地块十四） 2.型号:20AH/220V 3.规格：600×800×1600（宽×深×高） 4.基础型钢制作安装、除锈刷油、灌浆 5.电力设施牌号 6.母线、铜排、端子板、焊（压）接线端子、盘柜配线、屏边安装、屏上辅助设备安装 7.本体及附件安装、单体调试 8.接地 9.其他：未尽事项详见图纸、招标文件、工程量清单计价说明、国家相关规范等 |  | 台 | 1 | 13147.25 |  | 13147.25
701 | 030401001008 | 干式变压器 | 1.名称：干式变压器(小㘵二-地块十四） 2.型号：SCB13-1250kVA(带罩)10±2x2.5%/0.4KV D/Yn11;Uk=6% 带风机、温显温控系统 3.钢板垫板、防震绝缘胶垫、绝缘子、绝缘护套、中性接地线、干式变压器阻尼弹簧减震器制作安装等 4.母线、铜排、支持绝缘子、穿墙套管耐压试验及安装,穿通板制作安装,母线桥安装等 5.本体及附件安装、单体调试 6.接地 7.其他：未尽事项详见图纸、招标文件、工程量清单计价说明、国家相关规范等 |  | 台 | 1 | 171168.36 |  | 171168.36
本页小计 | [8 empty] | 184315.61
注：为计取规费等的使用，可在表中增设其中：“定额人工费”。
表—08
分部分项工程和单价措施项目清单与计价表
工程名称：小㘵—平山二期（首批）-高低压变配电工程 |  |  |  | 标段： |  |  |  | 第 261 页 共 319 页
序号 | 项目编码 | 项目名称 | 项目特征描述 |  | 计量单位 | 工程量 | 金额（元）
[7 empty] | 综合单价 |  | 综合合价 | 其中
暂估价
702 | 030404004553 | 低压成套配电柜 | 1.名称:14ZB2低压开关柜-进线柜2Z1A1(小㘵二-地块十四） 2.型号:GCL型 3.规格:800×1000×2200 4.基础型钢制作安装、除锈刷油、灌浆 5.电力设施牌号 6.母线、铜排、端子板、焊（压）接线端子、盘柜配线、屏边安装、屏上辅助设备安装 7.本体及附件安装、单体调试 8.接地 9.其他：未尽事项详见图纸、招标文件、工程量清单计价说明、国家相关规范等 |  | 台 | 1 | 23387.15 |  | 23387.15
703 | 030404004554 | 低压成套配电柜 | 1.名称:14ZB2低压开关柜-电容柜2Z1A2(小㘵二-地块十四） 2.型号:GCL型 3.规格:800×1000×2200 4.基础型钢制作安装、除锈刷油、灌浆 5.电力设施牌号 6.母线、铜排、端子板、焊（压）接线端子、盘柜配线、屏边安装、屏上辅助设备安装 7.本体及附件安装、单体调试 8.接地 9.其他：未尽事项详见图纸、招标文件、工程量清单计价说明、国家相关规范等 |  | 台 | 1 | 18407.99 |  | 18407.99
本页小计 | [8 empty] | 41795.14
注：为计取规费等的使用，可在表中增设其中：“定额人工费”。
表—08
分部分项工程和单价措施项目清单与计价表
工程名称：小㘵—平山二期（首批）-高低压变配电工程 |  |  |  | 标段： |  |  |  | 第 262 页 共 319 页
序号 | 项目编码 | 项目名称 | 项目特征描述 |  | 计量单位 | 工程量 | 金额（元）
[7 empty] | 综合单价 |  | 综合合价 | 其中
暂估价
704 | 030404004555 | 低压成套配电柜 | 1.名称:14ZB2低压开关柜-电容柜2Z1A3(小㘵二-地块十四） 2.型号:GCL型 3.规格:800×1000×2200 4.基础型钢制作安装、除锈刷油、灌浆 5.电力设施牌号 6.母线、铜排、端子板、焊（压）接线端子、盘柜配线、屏边安装、屏上辅助设备安装 7.本体及附件安装、单体调试 8.接地 9.其他：未尽事项详见图纸、招标文件、工程量清单计价说明、国家相关规范等 |  | 台 | 1 | 18407.99 |  | 18407.99
705 | 030404004556 | 低压成套配电柜 | 1.名称:14ZB2低压开关柜-出线柜2Z1A4(小㘵二-地块十四） 2.型号:GCL型 3.规格:800×1000×2200 4.基础型钢制作安装、除锈刷油、灌浆 5.电力设施牌号 6.母线、铜排、端子板、焊（压）接线端子、盘柜配线、屏边安装、屏上辅助设备安装 7.本体及附件安装、单体调试 8.接地 9.其他：未尽事项详见图纸、招标文件、工程量清单计价说明、国家相关规范等 |  | 台 | 1 | 19287.73 |  | 19287.73
本页小计 | [8 empty] | 37695.72
注：为计取规费等的使用，可在表中增设其中：“定额人工费”。
表—08
分部分项工程和单价措施项目清单与计价表
工程名称：小㘵—平山二期（首批）-高低压变配电工程 |  |  |  | 标段： |  |  |  | 第 263 页 共 319 页
序号 | 项目编码 | 项目名称 | 项目特征描述 |  | 计量单位 | 工程量 | 金额（元）
[7 empty] | 综合单价 |  | 综合合价 | 其中
暂估价
706 | 030404004557 | 低压成套配电柜 | 1.名称:14ZB2低压开关柜-出线柜2Z1A5(小㘵二-地块十四） 2.型号:GCL型 3.规格:800×1000×2200 4.基础型钢制作安装、除锈刷油、灌浆 5.电力设施牌号 6.母线、铜排、端子板、焊（压）接线端子、盘柜配线、屏边安装、屏上辅助设备安装 7.本体及附件安装、单体调试 8.接地 9.其他：未尽事项详见图纸、招标文件、工程量清单计价说明、国家相关规范等 |  | 台 | 1 | 19579.95 |  | 19579.95
707 | 030404004558 | 低压成套配电柜 | 1.名称:14ZB2低压开关柜-出线柜2Z1A6(小㘵二-地块十四） 2.型号:GCL型 3.规格:800×1000×2200 4.基础型钢制作安装、除锈刷油、灌浆 5.电力设施牌号 6.母线、铜排、端子板、焊（压）接线端子、盘柜配线、屏边安装、屏上辅助设备安装 7.本体及附件安装、单体调试 8.接地 9.其他：未尽事项详见图纸、招标文件、工程量清单计价说明、国家相关规范等 |  | 台 | 1 | 20359.71 |  | 20359.71
本页小计 | [8 empty] | 39939.66
注：为计取规费等的使用，可在表中增设其中：“定额人工费”。
表—08
分部分项工程和单价措施项目清单与计价表
工程名称：小㘵—平山二期（首批）-高低压变配电工程 |  |  |  | 标段： |  |  |  | 第 264 页 共 319 页
序号 | 项目编码 | 项目名称 | 项目特征描述 |  | 计量单位 | 工程量 | 金额（元）
[7 empty] | 综合单价 |  | 综合合价 | 其中
暂估价
708 | 030403006044 | 低压封闭式插接母线槽 | 1.名称:低压封闭式插接母线槽 2.型号:CCX-2000A/4P 3.包括水平弯通、垂直弯通、T接头、变径单元、始终端母线、膨胀接头、软连接等附件安装 4.支吊架制作、安装，除锈、刷油 5.防火堵洞、母线槽防护 6.接地 7.其他：未尽事项详见图纸、招标文件、工程量清单计价说明、国家相关规范等 |  | m | 15 | 4115.61 |  | 61734.15
709 | 030403007060 | 始端箱、分线箱 | 1、名称:母线始端箱(变压器端) 2.规格：2000A 3.箱体接地、单体调试、接线等 4.其他：未尽事项详见图纸、招标文件、工程量清单计价说明、国家相关规范等 |  | 台 | 1 | 1754.73 |  | 1754.73
710 | 030403007061 | 始端箱、分线箱 | 1、名称:母线始端箱(配电柜端) 2.规格：2000A 3.箱体接地、单体调试、接线等 4.其他：未尽事项详见图纸、招标文件、工程量清单计价说明、国家相关规范等 |  | 台 | 1 | 1754.73 |  | 1754.73
711 | 030408001112 | 电力电缆 | 1.名称:电缆电缆敷设 2.型号:ZRYJV22-8.7/15kV-3×70mm2 3.揭（盖）盖板 4.电缆敷设 5.电缆防护、防火堵洞 6.电缆防火隔板、防火涂料 7.接地 8.其他：未尽事项详见图纸、招标文件、工程量清单计价说明、国家相关规范等 |  | m | 158 | 218.18 |  | 34472.44
本页小计 | [8 empty] | 99716.05
注：为计取规费等的使用，可在表中增设其中：“定额人工费”。
表—08
分部分项工程和单价措施项目清单与计价表
工程名称：小㘵—平山二期（首批）-高低压变配电工程 |  |  |  | 标段： |  |  |  | 第 265 页 共 319 页
序号 | 项目编码 | 项目名称 | 项目特征描述 |  | 计量单位 | 工程量 | 金额（元）
[7 empty] | 综合单价 |  | 综合合价 | 其中
暂估价
712 | 030408006058 | 电力电缆头 | 1.名称:冷缩式电缆终端头 2.型号、规格：70截面mm2以下 3.电压等级（kV)：10KV 4.未尽事项详见图纸、工程量清单计价说明、国家相关规范等 |  | 个 | 4 | 593.09 |  | 2372.36
713 | 030414001044 | 电力系统调试 | 1.型号：电力系统调试(小㘵二-地块十四-14ZB2） 2.电压等级：10kV、1kV以下 3.包含高低压送配电装置系统调试;变压器系统调试;母线、避雷器、电容器装置调试;电缆试验、瓷瓶耐压、自动开关或断路器调试、隔离开关调试、常规保护装置调试、自动投入装置调试、电缆局放试验、电缆交流耐压试验、五防系统调试等 4.其他：未尽事项详见图纸、招标文件、工程量清单计价说明、国家相关规范等 |  | 项 | 1 | 37890.17 |  | 37890.17
714 | 030404036017 | 安建环设施 | 1.名称：安建环设施(小㘵二-地块十四-14ZB2） 2.包含绝缘地板胶、指示牌、消防灭火器材、绝缘工具、绝缘胶垫、绝缘手套、绝缘鞋、绝缘棒、标语牌、标志牌、结线模拟说明牌、验电笔、结线模拟指示牌、防鼠泥、防鼠挡板、驱鼠器、环境控制箱、电房工具箱、高压绝缘操作杆、变压器固定遮拦灯箱、电房辅助设施等相关费用 3.其他:按设计图纸、技术需求书及施工规范要求综合考虑 4.完成本清单项目所需的一切相关工作 |  | 项 | 1 | 12425.79 |  | 12425.79
本页小计 | [8 empty] | 52688.32
注：为计取规费等的使用，可在表中增设其中：“定额人工费”。
表—08
分部分项工程和单价措施项目清单与计价表
工程名称：小㘵—平山二期（首批）-高低压变配电工程 |  |  |  | 标段： |  |  |  | 第 266 页 共 319 页
序号 | 项目编码 | 项目名称 | 项目特征描述 |  | 计量单位 | 工程量 | 金额（元）
[7 empty] | 综合单价 |  | 综合合价 | 其中
暂估价
715 | 030414011044 | 防雷接地 | 1.名称：防雷接地(小㘵二-地块十四-14ZB2） 2.包含接地极（板）制安、接地母线敷设、避雷引下线敷设、接地跨接线、金属构件、桩承台、门窗接地、总等电位端子箱安装、等电位联结端子箱安装、等电位连接、防雷设施制安、均压环敷设、避雷带（网）的连接、接地电阻测试、防雷接地系统调试及验收等相关费用 3.其他:按设计图纸、技术需求书及施工规范要求综合考虑 4.完成本清单项目所需的一切相关工作 |  | 项 | 1 | 5923.21 |  | 5923.21
716 | 030412002060 | 红外线灯 | 1.名称：红外线灯 2.规格：250W/220V 3.支架制作安装、除锈刷油 4.本体及底盒安装 5.接地 6.其他：未尽事项详见图纸、招标文件、工程量清单计价说明、国家相关规范等 |  | 套 | 8 | 92.91 |  | 743.28
717 | 030412002061 | 应急灯 | 1.名称:双头应急灯 2.规格：220V/2X3W 3.支架制作安装、除锈刷油 4.本体及底盒安装 5.接地 6.其他：未尽事项详见图纸、招标文件、工程量清单计价说明、国家相关规范等 |  | 套 | 4 | 167.81 |  | 671.24
718 | 030412005071 | 荧光灯 | 1.名称:荧光灯 2.规格：40W/220V 3.支架制作安装、除锈刷油 4.本体及底盒安装 5.接地 6.其他：未尽事项详见图纸、招标文件、工程量清单计价说明、国家相关规范等 |  | 套 | 12 | 93.62 |  | 1123.44
本页小计 | [8 empty] | 8461.17
注：为计取规费等的使用，可在表中增设其中：“定额人工费”。
表—08
分部分项工程和单价措施项目清单与计价表
工程名称：小㘵—平山二期（首批）-高低压变配电工程 |  |  |  | 标段： |  |  |  | 第 267 页 共 319 页
序号 | 项目编码 | 项目名称 | 项目特征描述 |  | 计量单位 | 工程量 | 金额（元）
[7 empty] | 综合单价 |  | 综合合价 | 其中
暂估价
719 | 030404033044 | 风扇 | 1.名称：排气扇 2.规格：220V 16' 3.其他：未尽事项详见图纸、招标文件、工程量清单计价说明、国家相关规范等 |  | 台 | 8 | 203.54 |  | 1628.32
720 | 030411004196 | 配线 | 1.名称及规格:线槽配线 ZRBVV-6mm2 2.敷设方式：综合考虑 3.包含支持体（夹板、绝缘子、街码等）安装、配线、管内穿线、线槽配线、焊、压接线端子、接地等费用 4.其他:按设计图纸、技术需求书及施工规范要求综合考虑 5.完成本清单项目所需的一切相关工作 |  | m | 100 | 5.95 |  | 595
721 | 030411004197 | 配线 | 1.名称及规格:线槽配线 BVV-4mm2 2.敷设方式：综合考虑 3.包含支持体（夹板、绝缘子、街码等）安装、配线、管内穿线、线槽配线、焊、压接线端子、接地等费用 4.其他:按设计图纸、技术需求书及施工规范要求综合考虑 5.完成本清单项目所需的一切相关工作 |  | m | 62 | 4.58 |  | 283.96
722 | 030411004198 | 配线 | 1.名称及规格:线槽配线 BVV-2.5mm2 2.敷设方式：综合考虑 3.包含支持体（夹板、绝缘子、街码等）安装、配线、管内穿线、线槽配线、焊、压接线端子、接地等费用 4.其他:按设计图纸、技术需求书及施工规范要求综合考虑 5.完成本清单项目所需的一切相关工作 |  | m | 214 | 3.32 |  | 710.48
本页小计 | [8 empty] | 3217.76
注：为计取规费等的使用，可在表中增设其中：“定额人工费”。
表—08
分部分项工程和单价措施项目清单与计价表
工程名称：小㘵—平山二期（首批）-高低压变配电工程 |  |  |  | 标段： |  |  |  | 第 268 页 共 319 页
序号 | 项目编码 | 项目名称 | 项目特征描述 |  | 计量单位 | 工程量 | 金额（元）
[7 empty] | 综合单价 |  | 综合合价 | 其中
暂估价
723 | 030411004199 | 配线 | 1.名称及规格:线槽配线 ZRBVV-4mm2 2.敷设方式：综合考虑 3.包含支持体（夹板、绝缘子、街码等）安装、配线、管内穿线、线槽配线、焊、压接线端子、接地等费用 4.其他:按设计图纸、技术需求书及施工规范要求综合考虑 5.完成本清单项目所需的一切相关工作 |  | m | 60 | 4.64 |  | 278.4
724 | 030411002044 | PVC电线槽40×18 | 1.名称及规格:PVC电线槽40×18 2.包含线槽及附件、配件安装 3.其他:按设计图纸、技术需求书及施工规范要求综合考虑 4.完成本清单项目所需的一切相关工作 |  | m | 320 | 19.65 |  | 6288
725 | 030411004200 | 配线 | 1.名称及规格:线槽配线 BVV-120mm2 2.敷设方式：综合考虑 3.包含支持体（夹板、绝缘子、街码等）安装、配线、管内穿线、线槽配线、焊、压接线端子、接地等费用 4.其他:按设计图纸、技术需求书及施工规范要求综合考虑 5.完成本清单项目所需的一切相关工作 |  | m | 36 | 81.76 |  | 2943.36
726 | 030404034044 | 照明开关 | 1.照明开关 2.本体及底盒安装 3.参数详见设计说明及图纸 4.接地 5.其他：未尽事项详见图纸、招标文件、工程量清单计价说明、国家相关规范等 |  | 个 | 2 | 30.36 |  | 60.72
本页小计 | [8 empty] | 9570.48
注：为计取规费等的使用，可在表中增设其中：“定额人工费”。
表—08
分部分项工程和单价措施项目清单与计价表
工程名称：小㘵—平山二期（首批）-高低压变配电工程 |  |  |  | 标段： |  |  |  | 第 269 页 共 319 页
序号 | 项目编码 | 项目名称 | 项目特征描述 |  | 计量单位 | 工程量 | 金额（元）
[7 empty] | 综合单价 |  | 综合合价 | 其中
暂估价
727 | 030404035044 | 插座 | 1.插座 2.本体及底盒安装 3.参数详见设计说明及图纸 4.接地 5.其他：未尽事项详见图纸、招标文件、工程量清单计价说明、国家相关规范等 |  | 个 | 2 | 34.99 |  | 69.98
|  | 14ZB3高压室 | [6 empty] | 381030.55
728 | 030402017206 | 高压开关柜 | 1.14ZB3高压进线柜 G01(小㘵二-地块十四） 2.型号:KYN-28 3.规格:800mm×1500mm×2300mm 4.基础型钢制作安装、除锈刷油、灌浆 5.电力设施牌号 6.母线、铜排、支持绝缘子、穿墙套管耐压试验及安装,穿通板制作安装,母线桥安装等 7.本体及附件安装、单体调试 8.接地 9.其他：未尽事项详见图纸、招标文件、工程量清单计价说明、国家相关规范等 |  | 台 | 1 | 40300.71 |  | 40300.71
729 | 030402017207 | 高压开关柜 | 1.14ZB3高压出线柜 G03(小㘵二-地块十四） 2.型号:KYN-28 3.规格:800mm×1500mm×2300mm 4.基础型钢制作安装、除锈刷油、灌浆 5.电力设施牌号 6.母线、铜排、支持绝缘子、穿墙套管耐压试验及安装,穿通板制作安装,母线桥安装等 7.本体及附件安装、单体调试 8.接地 9.其他：未尽事项详见图纸、招标文件、工程量清单计价说明、国家相关规范等 |  | 台 | 1 | 37776.06 |  | 37776.06
本页小计 | [8 empty] | 78146.75
注：为计取规费等的使用，可在表中增设其中：“定额人工费”。
表—08
分部分项工程和单价措施项目清单与计价表
工程名称：小㘵—平山二期（首批）-高低压变配电工程 |  |  |  | 标段： |  |  |  | 第 270 页 共 319 页
序号 | 项目编码 | 项目名称 | 项目特征描述 |  | 计量单位 | 工程量 | 金额（元）
[7 empty] | 综合单价 |  | 综合合价 | 其中
暂估价
730 | 030404013016 | 直流屏 | 1.名称:14ZB3直流屏(小㘵二-地块十四） 2.型号:20AH/220V 3.规格：600×800×1600（宽×深×高） 4.基础型钢制作安装、除锈刷油、灌浆 5.电力设施牌号 6.母线、铜排、支持绝缘子、穿墙套管耐压试验及安装,穿通板制作安装,母线桥安装等 7.本体及附件安装、单体调试 8.接地 9.其他：未尽事项详见图纸、招标文件、工程量清单计价说明、国家相关规范等 |  | 台 | 1 | 13147.25 |  | 13147.25
731 | 030401001009 | 干式变压器 | 1.名称：干式变压器(小㘵二-地块十四） 2.型号：SCB13-400kVA(带罩)10±2x2.5%/0.4KV D/Yn11;Uk=6% 带风机、温显温控系统 3.钢板垫板、防震绝缘胶垫、绝缘子、绝缘护套、中性接地线、干式变压器阻尼弹簧减震器制作安装等 4.母线、铜排、支持绝缘子、穿墙套管耐压试验及安装,穿通板制作安装,母线桥安装等 5.本体及附件安装、单体调试 6.接地 7.其他：未尽事项详见图纸、招标文件、工程量清单计价说明、国家相关规范等 |  | 台 | 1 | 47987.17 |  | 47987.17
本页小计 | [8 empty] | 61134.42
注：为计取规费等的使用，可在表中增设其中：“定额人工费”。
表—08
分部分项工程和单价措施项目清单与计价表
工程名称：小㘵—平山二期（首批）-高低压变配电工程 |  |  |  | 标段： |  |  |  | 第 271 页 共 319 页
序号 | 项目编码 | 项目名称 | 项目特征描述 |  | 计量单位 | 工程量 | 金额（元）
[7 empty] | 综合单价 |  | 综合合价 | 其中
暂估价
732 | 030404004559 | 低压成套配电柜 | 1.名称:14ZB3低压开关柜-进线柜3Z1A1(小㘵二-地块十四） 2.型号:GCL型 3.规格:800×1000×2200 4.基础型钢制作安装、除锈刷油、灌浆 5.电力设施牌号 6.母线、铜排、支持绝缘子、穿墙套管耐压试验及安装,穿通板制作安装,母线桥安装等 7.本体及附件安装、单体调试 8.接地 9.其他：未尽事项详见图纸、招标文件、工程量清单计价说明、国家相关规范等 |  | 台 | 1 | 21729.6 |  | 21729.6
733 | 030404004560 | 低压成套配电柜 | 1.名称:14ZB3低压开关柜-电容柜3Z1A2(小㘵二-地块十四） 2.型号:GCL型 3.规格:800×1000×2200 4.基础型钢制作安装、除锈刷油、灌浆 5.电力设施牌号 6.母线、铜排、支持绝缘子、穿墙套管耐压试验及安装,穿通板制作安装,母线桥安装等 7.本体及附件安装、单体调试 8.接地 9.其他：未尽事项详见图纸、招标文件、工程量清单计价说明、国家相关规范等 |  | 台 | 1 | 17387.76 |  | 17387.76
本页小计 | [8 empty] | 39117.36
注：为计取规费等的使用，可在表中增设其中：“定额人工费”。
表—08
分部分项工程和单价措施项目清单与计价表
工程名称：小㘵—平山二期（首批）-高低压变配电工程 |  |  |  | 标段： |  |  |  | 第 272 页 共 319 页
序号 | 项目编码 | 项目名称 | 项目特征描述 |  | 计量单位 | 工程量 | 金额（元）
[7 empty] | 综合单价 |  | 综合合价 | 其中
暂估价
734 | 030404004561 | 低压成套配电柜 | 1.名称:14ZB3低压开关柜-出线柜3Z1A3(小㘵二-地块十四） 2.型号:GCL型 3.规格:800×1000×2200 4.基础型钢制作安装、除锈刷油、灌浆 5.电力设施牌号 6.母线、铜排、支持绝缘子、穿墙套管耐压试验及安装,穿通板制作安装,母线桥安装等 7.本体及附件安装、单体调试 8.接地 9.其他：未尽事项详见图纸、招标文件、工程量清单计价说明、国家相关规范等 |  | 台 | 1 | 21558.75 |  | 21558.75
735 | 030408001113 | 电力电缆 | 1.名称:电缆电缆敷设 2.型号:ZRYJV22-8.7/15kV-3×70mm2 3.揭（盖）盖板 4.电缆敷设 5.电缆防护、防火堵洞 6.电缆防火隔板、防火涂料 7.接地 8.其他：未尽事项详见图纸、招标文件、工程量清单计价说明、国家相关规范等 |  | m | 460 | 218.18 |  | 100362.8
736 | 030408006059 | 电力电缆头 | 1.名称:冷缩式电缆终端头 2.型号、规格：70截面mm2以下 3.电压等级（kV)：10KV 4.未尽事项详见图纸、工程量清单计价说明、国家相关规范等 |  | 个 | 4 | 593.09 |  | 2372.36
本页小计 | [8 empty] | 124293.91
注：为计取规费等的使用，可在表中增设其中：“定额人工费”。
表—08
分部分项工程和单价措施项目清单与计价表
工程名称：小㘵—平山二期（首批）-高低压变配电工程 |  |  |  | 标段： |  |  |  | 第 273 页 共 319 页
序号 | 项目编码 | 项目名称 | 项目特征描述 |  | 计量单位 | 工程量 | 金额（元）
[7 empty] | 综合单价 |  | 综合合价 | 其中
暂估价
737 | 030403006045 | 低压封闭式插接母线槽 | 1.名称:低压封闭式插接母线槽 2.型号:CCX-800A/4P 3.包括水平弯通、垂直弯通、T接头、变径单元、始终端母线、膨胀接头、软连接等附件安装 4.支吊架制作、安装，除锈、刷油 5.防火堵洞、母线槽防护 6.接地 7.其他：未尽事项详见图纸、招标文件、工程量清单计价说明、国家相关规范等 |  | m | 12 | 1613.99 |  | 19367.88
738 | 030403007062 | 始端箱、分线箱 | 1、名称:母线始端箱(变压器端) 2.规格：800A 3.箱体接地、单体调试、接线等 4.其他：未尽事项详见图纸、招标文件、工程量清单计价说明、国家相关规范等 |  | 台 | 1 | 1634.03 |  | 1634.03
739 | 030403007063 | 始端箱、分线箱 | 1、名称:母线始端箱(配电柜端) 2.规格：800A 3.箱体接地、单体调试、接线等 4.其他：未尽事项详见图纸、招标文件、工程量清单计价说明、国家相关规范等 |  | 台 | 1 | 1634.03 |  | 1634.03
本页小计 | [8 empty] | 22635.94
注：为计取规费等的使用，可在表中增设其中：“定额人工费”。
表—08
分部分项工程和单价措施项目清单与计价表
工程名称：小㘵—平山二期（首批）-高低压变配电工程 |  |  |  | 标段： |  |  |  | 第 274 页 共 319 页
序号 | 项目编码 | 项目名称 | 项目特征描述 |  | 计量单位 | 工程量 | 金额（元）
[7 empty] | 综合单价 |  | 综合合价 | 其中
暂估价
740 | 030414001045 | 电力系统调试 | 1.型号：电力系统调试(小㘵二-地块十四-14ZB3） 2.电压等级：10kV、1kV以下 3.包含高低压送配电装置系统调试;变压器系统调试;母线、避雷器、电容器装置调试;电缆试验、瓷瓶耐压、自动开关或断路器调试、隔离开关调试、常规保护装置调试、自动投入装置调试、电缆局放试验、电缆交流耐压试验、五防系统调试等 4.其他：未尽事项详见图纸、招标文件、工程量清单计价说明、国家相关规范等 |  | 项 | 1 | 22026.97 |  | 22026.97
741 | 030404036018 | 安建环设施 | 1.名称：安建环设施(小㘵二-地块十四-14ZB3） 2.包含绝缘地板胶、指示牌、消防灭火器材、绝缘工具、绝缘胶垫、绝缘手套、绝缘鞋、绝缘棒、标语牌、标志牌、结线模拟说明牌、验电笔、结线模拟指示牌、防鼠泥、防鼠挡板、驱鼠器、环境控制箱、电房工具箱、高压绝缘操作杆、变压器固定遮拦灯箱、电房辅助设施等相关费用 3.其他:按设计图纸、技术需求书及施工规范要求综合考虑 4.完成本清单项目所需的一切相关工作 |  | 项 | 1 | 12425.79 |  | 12425.79
本页小计 | [8 empty] | 34452.76
注：为计取规费等的使用，可在表中增设其中：“定额人工费”。
表—08
分部分项工程和单价措施项目清单与计价表
工程名称：小㘵—平山二期（首批）-高低压变配电工程 |  |  |  | 标段： |  |  |  | 第 275 页 共 319 页
序号 | 项目编码 | 项目名称 | 项目特征描述 |  | 计量单位 | 工程量 | 金额（元）
[7 empty] | 综合单价 |  | 综合合价 | 其中
暂估价
742 | 030414011045 | 防雷接地 | 1.名称：防雷接地(小㘵二-地块十四-14ZB3） 2.包含接地极（板）制安、接地母线敷设、避雷引下线敷设、接地跨接线、金属构件、桩承台、门窗接地、总等电位端子箱安装、等电位联结端子箱安装、等电位连接、防雷设施制安、均压环敷设、避雷带（网）的连接、接地电阻测试、防雷接地系统调试及验收等相关费用 3.其他:按设计图纸、技术需求书及施工规范要求综合考虑 4.完成本清单项目所需的一切相关工作 |  | 项 | 1 | 5923.21 |  | 5923.21
743 | 030412002062 | 红外线灯 | 1.名称：红外线灯 2.规格：250W/220V 3.支架制作安装、除锈刷油 4.本体及底盒安装 5.接地 6.其他：未尽事项详见图纸、招标文件、工程量清单计价说明、国家相关规范等 |  | 套 | 8 | 92.91 |  | 743.28
744 | 030412002063 | 应急灯 | 1.名称:双头应急灯 2.规格：220V/2X3W 3.支架制作安装、除锈刷油 4.本体及底盒安装 5.接地 6.其他：未尽事项详见图纸、招标文件、工程量清单计价说明、国家相关规范等 |  | 套 | 4 | 167.81 |  | 671.24
745 | 030412005072 | 荧光灯 | 1.名称:荧光灯 2.规格：40W/220V 3.支架制作安装、除锈刷油 4.本体及底盒安装 5.接地 6.其他：未尽事项详见图纸、招标文件、工程量清单计价说明、国家相关规范等 |  | 套 | 12 | 93.62 |  | 1123.44
本页小计 | [8 empty] | 8461.17
注：为计取规费等的使用，可在表中增设其中：“定额人工费”。
表—08
分部分项工程和单价措施项目清单与计价表
工程名称：小㘵—平山二期（首批）-高低压变配电工程 |  |  |  | 标段： |  |  |  | 第 276 页 共 319 页
序号 | 项目编码 | 项目名称 | 项目特征描述 |  | 计量单位 | 工程量 | 金额（元）
[7 empty] | 综合单价 |  | 综合合价 | 其中
暂估价
746 | 030404033045 | 风扇 | 1.名称：排气扇 2.规格：220V 16' 3.其他：未尽事项详见图纸、招标文件、工程量清单计价说明、国家相关规范等 |  | 台 | 8 | 203.54 |  | 1628.32
747 | 030411004201 | 配线 | 1.名称及规格:线槽配线 ZRBVV-6mm2 2.敷设方式：综合考虑 3.包含支持体（夹板、绝缘子、街码等）安装、配线、管内穿线、线槽配线、焊、压接线端子、接地等费用 4.其他:按设计图纸、技术需求书及施工规范要求综合考虑 5.完成本清单项目所需的一切相关工作 |  | m | 100 | 5.95 |  | 595
748 | 030411004202 | 配线 | 1.名称及规格:线槽配线 BVV-4mm2 2.敷设方式：综合考虑 3.包含支持体（夹板、绝缘子、街码等）安装、配线、管内穿线、线槽配线、焊、压接线端子、接地等费用 4.其他:按设计图纸、技术需求书及施工规范要求综合考虑 5.完成本清单项目所需的一切相关工作 |  | m | 62 | 4.58 |  | 283.96
749 | 030411004203 | 配线 | 1.名称及规格:线槽配线 BVV-2.5mm2 2.敷设方式：综合考虑 3.包含支持体（夹板、绝缘子、街码等）安装、配线、管内穿线、线槽配线、焊、压接线端子、接地等费用 4.其他:按设计图纸、技术需求书及施工规范要求综合考虑 5.完成本清单项目所需的一切相关工作 |  | m | 214 | 3.32 |  | 710.48
本页小计 | [8 empty] | 3217.76
注：为计取规费等的使用，可在表中增设其中：“定额人工费”。
表—08
分部分项工程和单价措施项目清单与计价表
工程名称：小㘵—平山二期（首批）-高低压变配电工程 |  |  |  | 标段： |  |  |  | 第 277 页 共 319 页
序号 | 项目编码 | 项目名称 | 项目特征描述 |  | 计量单位 | 工程量 | 金额（元）
[7 empty] | 综合单价 |  | 综合合价 | 其中
暂估价
750 | 030411004204 | 配线 | 1.名称及规格:线槽配线 ZRBVV-4mm2 2.敷设方式：综合考虑 3.包含支持体（夹板、绝缘子、街码等）安装、配线、管内穿线、线槽配线、焊、压接线端子、接地等费用 4.其他:按设计图纸、技术需求书及施工规范要求综合考虑 5.完成本清单项目所需的一切相关工作 |  | m | 60 | 4.64 |  | 278.4
751 | 030411002045 | PVC电线槽40×18 | 1.名称及规格:PVC电线槽40×18 2.包含线槽及附件、配件安装 3.其他:按设计图纸、技术需求书及施工规范要求综合考虑 4.完成本清单项目所需的一切相关工作 |  | m | 320 | 19.65 |  | 6288
752 | 030411004205 | 配线 | 1.名称及规格:线槽配线 BVV-120mm2 2.敷设方式：综合考虑 3.包含支持体（夹板、绝缘子、街码等）安装、配线、管内穿线、线槽配线、焊、压接线端子、接地等费用 4.其他:按设计图纸、技术需求书及施工规范要求综合考虑 5.完成本清单项目所需的一切相关工作 |  | m | 36 | 81.76 |  | 2943.36
753 | 030404034045 | 照明开关 | 1.照明开关 2.本体及底盒安装 3.参数详见设计说明及图纸 4.接地 5.其他：未尽事项详见图纸、招标文件、工程量清单计价说明、国家相关规范等 |  | 个 | 2 | 30.36 |  | 60.72
本页小计 | [8 empty] | 9570.48
注：为计取规费等的使用，可在表中增设其中：“定额人工费”。
表—08
分部分项工程和单价措施项目清单与计价表
工程名称：小㘵—平山二期（首批）-高低压变配电工程 |  |  |  | 标段： |  |  |  | 第 278 页 共 319 页
序号 | 项目编码 | 项目名称 | 项目特征描述 |  | 计量单位 | 工程量 | 金额（元）
[7 empty] | 综合单价 |  | 综合合价 | 其中
暂估价
754 | 030404035045 | 插座 | 1.插座 2.本体及底盒安装 3.参数详见设计说明及图纸 4.接地 5.其他：未尽事项详见图纸、招标文件、工程量清单计价说明、国家相关规范等 |  | 个 | 2 | 34.99 |  | 69.98
|  | 地块十五 | [6 empty] | 3623985.15
|  | 地块十五双公变综合房 | [6 empty] | 2439237.31
|  | Q1栋双公变综合房 | [6 empty] | 1161285.89
755 | 030402017208 | 高压成套配电柜 | 1.名称:Q1全绝缘环网柜(小㘵二-地块十五） 2.型号:K柜 G01 3.规格：400*850*1363（宽×深×高） 4.基础型钢制作安装、除锈刷油、灌浆 5.电力设施牌号 6.母线、铜排、支持绝缘子、穿墙套管耐压试验及安装,穿通板制作安装,母线桥安装等 7.本体及附件安装、单体调试 8.接地 9.其他：未尽事项详见图纸、招标文件、工程量清单计价说明、国家相关规范等 |  | 台 | 1 | 39443.02 |  | 39443.02
本页小计 | [8 empty] | 39513
注：为计取规费等的使用，可在表中增设其中：“定额人工费”。
表—08
分部分项工程和单价措施项目清单与计价表
工程名称：小㘵—平山二期（首批）-高低压变配电工程 |  |  |  | 标段： |  |  |  | 第 279 页 共 319 页
序号 | 项目编码 | 项目名称 | 项目特征描述 |  | 计量单位 | 工程量 | 金额（元）
[7 empty] | 综合单价 |  | 综合合价 | 其中
暂估价
756 | 030402017209 | 高压成套配电柜 | 1.名称:Q1全绝缘环网柜(小㘵二-地块十五） 2.型号:K柜 G02 3.规格：400*850*1363（宽×深×高） 4.基础型钢制作安装、除锈刷油、灌浆 5.电力设施牌号 6.母线、铜排、支持绝缘子、穿墙套管耐压试验及安装,穿通板制作安装,母线桥安装等 7.本体及附件安装、单体调试 8.接地 9.其他：未尽事项详见图纸、招标文件、工程量清单计价说明、国家相关规范等 |  | 台 | 1 | 36918.37 |  | 36918.37
757 | 030402017210 | 高压成套配电柜 | 1.名称:Q1全绝缘环网柜(小㘵二-地块十五） 2.型号:K柜 G03 3.母线配置方式:单母线 4.基础型钢制作安装、除锈刷油、灌浆 5.电力设施牌号 6.母线、铜排、支持绝缘子、穿墙套管耐压试验及安装,穿通板制作安装,母线桥安装等 7.本体及附件安装、单体调试 8.接地 9.其他：未尽事项详见图纸、招标文件、工程量清单计价说明、国家相关规范等 |  | 台 | 1 | 36918.37 |  | 36918.37
本页小计 | [8 empty] | 73836.74
注：为计取规费等的使用，可在表中增设其中：“定额人工费”。
表—08
分部分项工程和单价措施项目清单与计价表
工程名称：小㘵—平山二期（首批）-高低压变配电工程 |  |  |  | 标段： |  |  |  | 第 280 页 共 319 页
序号 | 项目编码 | 项目名称 | 项目特征描述 |  | 计量单位 | 工程量 | 金额（元）
[7 empty] | 综合单价 |  | 综合合价 | 其中
暂估价
758 | 030402017211 | 高压成套配电柜 | 1.名称:Q1全绝缘环网柜(小㘵二-地块十五） 2.型号:R柜 G04 3.规格：400*850*1363（宽×深×高） 4.基础型钢制作安装、除锈刷油、灌浆 5.电力设施牌号 6.母线、铜排、支持绝缘子、穿墙套管耐压试验及安装,穿通板制作安装,母线桥安装等 7.本体及附件安装、单体调试 8.接地 9.其他：未尽事项详见图纸、招标文件、工程量清单计价说明、国家相关规范等 |  | 台 | 1 | 36918.37 |  | 36918.37
759 | 030402017212 | 高压成套配电柜 | 1.名称:Q1全绝缘环网柜(小㘵二-地块十五） 2.型号:R柜 G05 3.规格：400*850*1363（宽×深×高） 4.基础型钢制作安装、除锈刷油、灌浆 5.电力设施牌号 6.母线、铜排、支持绝缘子、穿墙套管耐压试验及安装,穿通板制作安装,母线桥安装等 7.本体及附件安装、单体调试 8.接地 9.其他：未尽事项详见图纸、招标文件、工程量清单计价说明、国家相关规范等 |  | 台 | 1 | 36918.37 |  | 36918.37
本页小计 | [8 empty] | 73836.74
注：为计取规费等的使用，可在表中增设其中：“定额人工费”。
表—08
分部分项工程和单价措施项目清单与计价表
工程名称：小㘵—平山二期（首批）-高低压变配电工程 |  |  |  | 标段： |  |  |  | 第 281 页 共 319 页
序号 | 项目编码 | 项目名称 | 项目特征描述 |  | 计量单位 | 工程量 | 金额（元）
[7 empty] | 综合单价 |  | 综合合价 | 其中
暂估价
760 | 030401001010 | 干式变压器 | 1.名称：干式变压器(带风机、温显温控系统)(小㘵二-地块十五） 2.型号：SCB13-1000kVA D,yn11 10±2×2.5%/0.4kV 3.钢板垫板、防震绝缘胶垫、绝缘子、绝缘护套、中性接地线、干式变压器阻尼弹簧减震器制作安装等 4.母线、铜排、支持绝缘子、穿墙套管耐压试验及安装,穿通板制作安装,母线桥安装等 5.本体及附件安装、单体调试 6.接地 7.其他：未尽事项详见图纸、招标文件、工程量清单计价说明、国家相关规范等 |  | 台 | 2 | 141554.36 |  | 283108.72
761 | 030404004562 | 低压成套配电柜 | 1.名称:Q1低压开关柜-进线切换柜P01(小㘵二-地块十五） 2.型号:GCK型 800*800*2200 3.基础型钢制作安装、除锈刷油、灌浆 4.电力设施牌号 5.母线、铜排、端子板、焊（压）接线端子、盘柜配线、屏边安装、屏上辅助设备安装 6.本体及附件安装、单体调试 7.接地 8.其他：未尽事项详见图纸、招标文件、工程量清单计价说明、国家相关规范等 |  | 台 | 1 | 49213.71 |  | 49213.71
本页小计 | [8 empty] | 332322.43
注：为计取规费等的使用，可在表中增设其中：“定额人工费”。
表—08
分部分项工程和单价措施项目清单与计价表
工程名称：小㘵—平山二期（首批）-高低压变配电工程 |  |  |  | 标段： |  |  |  | 第 282 页 共 319 页
序号 | 项目编码 | 项目名称 | 项目特征描述 |  | 计量单位 | 工程量 | 金额（元）
[7 empty] | 综合单价 |  | 综合合价 | 其中
暂估价
762 | 030404004563 | 低压成套配电柜 | 1.名称:Q1低压开关柜-进线切换柜P02(小㘵二-地块十五） 2.型号:GCK型 800*800*2200 3.基础型钢制作安装、除锈刷油、灌浆 4.电力设施牌号 5.母线、铜排、端子板、焊（压）接线端子、盘柜配线、屏边安装、屏上辅助设备安装 6.本体及附件安装、单体调试 7.接地 8.其他：未尽事项详见图纸、招标文件、工程量清单计价说明、国家相关规范等 |  | 台 | 1 | 49213.71 |  | 49213.71
763 | 030404004564 | 低压成套配电柜 | 1.名称:Q1低压开关柜-联络柜1P05(小㘵二-地块十五） 2.型号:GCK型 800×1000×2200 3.基础型钢制作安装、除锈刷油、灌浆 4.电力设施牌号 5.母线、铜排、端子板、焊（压）接线端子、盘柜配线、屏边安装、屏上辅助设备安装 6.本体及附件安装、单体调试 7.接地 8.其他：未尽事项详见图纸、招标文件、工程量清单计价说明、国家相关规范等 |  | 台 | 1 | 32549.44 |  | 32549.44
本页小计 | [8 empty] | 81763.15
注：为计取规费等的使用，可在表中增设其中：“定额人工费”。
表—08
分部分项工程和单价措施项目清单与计价表
工程名称：小㘵—平山二期（首批）-高低压变配电工程 |  |  |  | 标段： |  |  |  | 第 283 页 共 319 页
序号 | 项目编码 | 项目名称 | 项目特征描述 |  | 计量单位 | 工程量 | 金额（元）
[7 empty] | 综合单价 |  | 综合合价 | 其中
暂估价
764 | 030404004565 | 低压成套配电柜 | 1.名称:Q1低压开关柜-进线柜1P04(小㘵二-地块十五） 2.型号:GCK型 800×1000×2200 3.基础型钢制作安装、除锈刷油、灌浆 4.电力设施牌号 5.母线、铜排、端子板、焊（压）接线端子、盘柜配线、屏边安装、屏上辅助设备安装 6.本体及附件安装、单体调试 7.接地 8.其他：未尽事项详见图纸、招标文件、工程量清单计价说明、国家相关规范等 |  | 台 | 1 | 27572.85 |  | 27572.85
765 | 030404004566 | 低压成套配电柜 | 1.名称:Q1低压开关柜-电容柜1P03(小㘵二-地块十五） 2.规格:GCK 1000×1000×2200 3.基础型钢制作安装、除锈刷油、灌浆 4.电力设施牌号 5.母线、铜排、端子板、焊（压）接线端子、盘柜配线、屏边安装、屏上辅助设备安装 6.本体及附件安装、单体调试 7.接地 8.其他：未尽事项详见图纸、招标文件、工程量清单计价说明、国家相关规范等 |  | 台 | 1 | 26907.02 |  | 26907.02
本页小计 | [8 empty] | 54479.87
注：为计取规费等的使用，可在表中增设其中：“定额人工费”。
表—08
分部分项工程和单价措施项目清单与计价表
工程名称：小㘵—平山二期（首批）-高低压变配电工程 |  |  |  | 标段： |  |  |  | 第 284 页 共 319 页
序号 | 项目编码 | 项目名称 | 项目特征描述 |  | 计量单位 | 工程量 | 金额（元）
[7 empty] | 综合单价 |  | 综合合价 | 其中
暂估价
766 | 030404004567 | 低压成套配电柜 | 1.名称:Q1低压开关柜-出线柜1P02(小㘵二-地块十五） 2.型号:GCK型 800×1000×2200 3.基础型钢制作安装、除锈刷油、灌浆 4.电力设施牌号 5.母线、铜排、端子板、焊（压）接线端子、盘柜配线、屏边安装、屏上辅助设备安装 6.本体及附件安装、单体调试 7.接地 8.其他：未尽事项详见图纸、招标文件、工程量清单计价说明、国家相关规范等 |  | 台 | 1 | 24953.98 |  | 24953.98
767 | 030404004568 | 低压成套配电柜 | 1.名称:Q1低压开关柜-出线柜1P01(小㘵二-地块十五） 2.型号:GCK型 600×1000×2200 3.基础型钢制作安装、除锈刷油、灌浆 4.电力设施牌号 5.母线、铜排、端子板、焊（压）接线端子、盘柜配线、屏边安装、屏上辅助设备安装 6.本体及附件安装、单体调试 7.接地 8.其他：未尽事项详见图纸、招标文件、工程量清单计价说明、国家相关规范等 |  | 台 | 1 | 24953.98 |  | 24953.98
本页小计 | [8 empty] | 49907.96
注：为计取规费等的使用，可在表中增设其中：“定额人工费”。
表—08
分部分项工程和单价措施项目清单与计价表
工程名称：小㘵—平山二期（首批）-高低压变配电工程 |  |  |  | 标段： |  |  |  | 第 285 页 共 319 页
序号 | 项目编码 | 项目名称 | 项目特征描述 |  | 计量单位 | 工程量 | 金额（元）
[7 empty] | 综合单价 |  | 综合合价 | 其中
暂估价
768 | 030404004569 | 低压成套配电柜 | 1.名称:Q1低压开关柜-进线柜2P06(小㘵二-地块十五） 2.型号:GCK型 800×1000×2200 3.基础型钢制作安装、除锈刷油、灌浆 4.电力设施牌号 5.母线、铜排、端子板、焊（压）接线端子、盘柜配线、屏边安装、屏上辅助设备安装 6.本体及附件安装、单体调试 7.接地 8.其他：未尽事项详见图纸、招标文件、工程量清单计价说明、国家相关规范等 |  | 台 | 1 | 32597.24 |  | 32597.24
769 | 030404004570 | 低压成套配电柜 | 1.名称:Q1低压开关柜-电容柜2P07(小㘵二-地块十五） 2.规格:GCK 1000×1000×2200 3.基础型钢制作安装、除锈刷油、灌浆 4.电力设施牌号 5.母线、铜排、端子板、焊（压）接线端子、盘柜配线、屏边安装、屏上辅助设备安装 6.本体及附件安装、单体调试 7.接地 8.其他：未尽事项详见图纸、招标文件、工程量清单计价说明、国家相关规范等 |  | 台 | 1 | 29836.37 |  | 29836.37
本页小计 | [8 empty] | 62433.61
注：为计取规费等的使用，可在表中增设其中：“定额人工费”。
表—08
分部分项工程和单价措施项目清单与计价表
工程名称：小㘵—平山二期（首批）-高低压变配电工程 |  |  |  | 标段： |  |  |  | 第 286 页 共 319 页
序号 | 项目编码 | 项目名称 | 项目特征描述 |  | 计量单位 | 工程量 | 金额（元）
[7 empty] | 综合单价 |  | 综合合价 | 其中
暂估价
770 | 030404004571 | 低压成套配电柜 | 1.名称:Q1低压开关柜-出线柜2P08(小㘵二-地块十五） 2.型号:GCK型 800×1000×2200 3.基础型钢制作安装、除锈刷油、灌浆 4.电力设施牌号 5.母线、铜排、端子板、焊（压）接线端子、盘柜配线、屏边安装、屏上辅助设备安装 6.本体及附件安装、单体调试 7.接地 8.其他：未尽事项详见图纸、招标文件、工程量清单计价说明、国家相关规范等 |  | 台 | 1 | 24953.98 |  | 24953.98
771 | 030404004572 | 低压成套配电柜 | 1.名称:Q1低压开关柜-出线柜2P09(小㘵二-地块十五） 2.型号:GCK型 600×1000×2200 3.基础型钢制作安装、除锈刷油、灌浆 4.电力设施牌号 5.母线、铜排、端子板、焊（压）接线端子、盘柜配线、屏边安装、屏上辅助设备安装 6.本体及附件安装、单体调试 7.接地 8.其他：未尽事项详见图纸、招标文件、工程量清单计价说明、国家相关规范等 |  | 台 | 1 | 24953.98 |  | 24953.98
772 | 030408001114 | 电力电缆 | 1.名称:电缆电缆敷设 2.型号:ZRYJV22-8.7/15kV-3×70mm2 3.揭（盖）盖板 4.电缆敷设 5.电缆防护、防火堵洞 6.电缆防火隔板、防火涂料 7.接地 8.其他：未尽事项详见图纸、招标文件、工程量清单计价说明、国家相关规范等 |  | m | 25 | 218.18 |  | 5454.5
本页小计 | [8 empty] | 55362.46
注：为计取规费等的使用，可在表中增设其中：“定额人工费”。
表—08
分部分项工程和单价措施项目清单与计价表
工程名称：小㘵—平山二期（首批）-高低压变配电工程 |  |  |  | 标段： |  |  |  | 第 287 页 共 319 页
序号 | 项目编码 | 项目名称 | 项目特征描述 |  | 计量单位 | 工程量 | 金额（元）
[7 empty] | 综合单价 |  | 综合合价 | 其中
暂估价
773 | 030408006060 | 电力电缆头 | 1.名称:冷缩式电缆终端头 2.型号、规格：70截面mm2以下 3.电压等级（kV)：10KV 4.未尽事项详见图纸、工程量清单计价说明、国家相关规范等 |  | 个 | 4 | 593.09 |  | 2372.36
774 | 030403006046 | 低压封闭式插接母线槽 | 1.名称:低压封闭式插接母线槽 2.型号:CCX-2000A/4P 3.包括水平弯通、垂直弯通、T接头、变径单元、始终端母线、膨胀接头、软连接等附件安装 4.支吊架制作、安装，除锈、刷油 5.防火堵洞、母线槽防护 6.接地 7.其他：未尽事项详见图纸、招标文件、工程量清单计价说明、国家相关规范等 |  | m | 45 | 4115.53 |  | 185198.85
775 | 030403007064 | 始端箱、分线箱 | 1、名称:母线始端箱(变压器端) 2.规格：2000A 3.箱体接地、单体调试、接线等 4.其他：未尽事项详见图纸、招标文件、工程量清单计价说明、国家相关规范等 |  | 台 | 2 | 1754.73 |  | 3509.46
776 | 030403007065 | 始端箱、分线箱 | 1、名称:母线始端箱(配电柜端) 2.规格：2000A 3.箱体接地、单体调试、接线等 4.其他：未尽事项详见图纸、招标文件、工程量清单计价说明、国家相关规范等 |  | 台 | 6 | 1754.73 |  | 10528.38
本页小计 | [8 empty] | 201609.05
注：为计取规费等的使用，可在表中增设其中：“定额人工费”。
表—08
分部分项工程和单价措施项目清单与计价表
工程名称：小㘵—平山二期（首批）-高低压变配电工程 |  |  |  | 标段： |  |  |  | 第 288 页 共 319 页
序号 | 项目编码 | 项目名称 | 项目特征描述 |  | 计量单位 | 工程量 | 金额（元）
[7 empty] | 综合单价 |  | 综合合价 | 其中
暂估价
777 | 030408001115 | 电力电缆 | 1.名称:电缆电缆敷设 2.型号:ZRYJV-240mm² 3.揭（盖）盖板 4.电缆敷设、电缆头制作安装 5.电缆防护、防火堵洞 6.电缆防火隔板、防火涂料 7.接地 8.其他：未尽事项详见图纸、招标文件、工程量清单计价说明、国家相关规范等 |  | m | 70 | 260.03 |  | 18202.1
778 | 030404017028 | 配电箱 | 1.发电车接入箱 2.规格：详见图纸 3.箱体接地、单体调试、接线等 4.支架/基础槽钢制作、安装及其除锈、刷油 5.其他：未尽事项详见图纸、招标文件、工程量清单计价说明、国家相关规范等 |  | 台 | 1 | 15900.45 |  | 15900.45
779 | 031101067008 | 控制箱 | 1.名称:自动化主控箱 2.规格：三遥，6回路 3.箱体接地、单体调试、接线等 4.支架/基础制作、安装及其除锈、刷油 5.其他：未尽事项详见图纸、招标文件、工程量清单计价说明、国家相关规范等 |  | 套 | 1 | 13751.87 |  | 13751.87
780 | 031101010008 | DTU工作电源线 | 1.名称:DTU工作电源线 2.型号:ZRBVV-2.5mm2 3.线槽配线 4.接地 5.未尽事项详见图纸、工程量清单计价说明、国家相关规范等 |  | m | 60 | 3.36 |  | 201.6
本页小计 | [8 empty] | 48056.02
注：为计取规费等的使用，可在表中增设其中：“定额人工费”。
表—08
分部分项工程和单价措施项目清单与计价表
工程名称：小㘵—平山二期（首批）-高低压变配电工程 |  |  |  | 标段： |  |  |  | 第 289 页 共 319 页
序号 | 项目编码 | 项目名称 | 项目特征描述 |  | 计量单位 | 工程量 | 金额（元）
[7 empty] | 综合单价 |  | 综合合价 | 其中
暂估价
781 | 030408002055 | 控制电缆 | 1.名称:控制电缆敷设 2.型号:ZRKVVP2-22-6×2.5mm² 3.揭（盖）盖板 4.电缆敷设、电缆头制作安装 5.电缆防护、防火堵洞 6.电缆防火隔板、防火涂料 7.接地 8.其他：未尽事项详见图纸、招标文件、工程量清单计价说明、国家相关规范等 |  | m | 75 | 21.13 |  | 1584.75
782 | 030408002056 | 控制电缆 | 1.名称:控制电缆敷设 2.型号:ZRKVVP2-22-8×2.5mm² 3.揭（盖）盖板 4.电缆敷设、电缆头制作安装 5.电缆防护、防火堵洞 6.电缆防火隔板、防火涂料 7.接地 8.其他：未尽事项详见图纸、招标文件、工程量清单计价说明、国家相关规范等 |  | m | 150 | 27 |  | 4050
783 | 030414001046 | 电力系统调试 | 1.型号：电力系统调试(小㘵二-地块十五-Q1） 2.电压等级：10kV、1kV以下 3.包含高低压送配电装置系统调试;变压器系统调试;母线、避雷器、电容器装置调试;电缆试验、瓷瓶耐压、自动开关或断路器调试、隔离开关调试、常规保护装置调试、自动投入装置调试、电缆局放试验、电缆交流耐压试验、五防系统调试等 4.其他：未尽事项详见图纸、招标文件、工程量清单计价说明、国家相关规范等 |  | 项 | 1 | 48854.91 |  | 48854.91
本页小计 | [8 empty] | 54489.66
注：为计取规费等的使用，可在表中增设其中：“定额人工费”。
表—08
分部分项工程和单价措施项目清单与计价表
工程名称：小㘵—平山二期（首批）-高低压变配电工程 |  |  |  | 标段： |  |  |  | 第 290 页 共 319 页
序号 | 项目编码 | 项目名称 | 项目特征描述 |  | 计量单位 | 工程量 | 金额（元）
[7 empty] | 综合单价 |  | 综合合价 | 其中
暂估价
784 | 030404036019 | 安建环设施 | 1.名称：安建环设施(小㘵二-地块十五-Q1） 2.包含绝缘地板胶、指示牌、消防灭火器材、绝缘工具、绝缘胶垫、绝缘手套、绝缘鞋、绝缘棒、标语牌、标志牌、结线模拟说明牌、验电笔、结线模拟指示牌、防鼠泥、防鼠挡板、驱鼠器、环境控制箱、电房工具箱、高压绝缘操作杆、变压器固定遮拦灯箱、电房辅助设施等相关费用 3.其他:按设计图纸、技术需求书及施工规范要求综合考虑 4.完成本清单项目所需的一切相关工作 |  | 项 | 1 | 12425.79 |  | 12425.79
785 | 030414011046 | 防雷接地 | 1.名称：防雷接地(小㘵二-地块十五-Q1） 2.包含接地极（板）制安、接地母线敷设、避雷引下线敷设、接地跨接线、金属构件、桩承台、门窗接地、总等电位端子箱安装、等电位联结端子箱安装、等电位连接、防雷设施制安、均压环敷设、避雷带（网）的连接、接地电阻测试、防雷接地系统调试及验收等相关费用 3.其他:按设计图纸、技术需求书及施工规范要求综合考虑 4.完成本清单项目所需的一切相关工作 |  | 项 | 1 | 5923.21 |  | 5923.21
786 | 030412002064 | 红外线灯 | 1.名称：红外线灯 2.规格：250W/220V 3.支架制作安装、除锈刷油 4.本体及底盒安装 5.接地 6.其他：未尽事项详见图纸、招标文件、工程量清单计价说明、国家相关规范等 |  | 套 | 8 | 92.91 |  | 743.28
本页小计 | [8 empty] | 19092.28
注：为计取规费等的使用，可在表中增设其中：“定额人工费”。
表—08
分部分项工程和单价措施项目清单与计价表
工程名称：小㘵—平山二期（首批）-高低压变配电工程 |  |  |  | 标段： |  |  |  | 第 291 页 共 319 页
序号 | 项目编码 | 项目名称 | 项目特征描述 |  | 计量单位 | 工程量 | 金额（元）
[7 empty] | 综合单价 |  | 综合合价 | 其中
暂估价
787 | 030412002065 | 应急灯 | 1.名称:双头应急灯 2.规格：220V/2X3W 3.支架制作安装、除锈刷油 4.本体及底盒安装 5.接地 6.其他：未尽事项详见图纸、招标文件、工程量清单计价说明、国家相关规范等 |  | 套 | 4 | 167.81 |  | 671.24
788 | 030412005073 | 荧光灯 | 1.名称:荧光灯 2.规格：40W/220V 3.支架制作安装、除锈刷油 4.本体及底盒安装 5.接地 6.其他：未尽事项详见图纸、招标文件、工程量清单计价说明、国家相关规范等 |  | 套 | 12 | 93.62 |  | 1123.44
789 | 030404033046 | 风扇 | 1.名称：排气扇 2.规格：220V 16' 3.其他：未尽事项详见图纸、招标文件、工程量清单计价说明、国家相关规范等 |  | 台 | 8 | 203.54 |  | 1628.32
790 | 030411004206 | 配线 | 1.名称及规格:线槽配线 ZRBVV-6mm2 2.敷设方式：综合考虑 3.包含支持体（夹板、绝缘子、街码等）安装、配线、管内穿线、线槽配线、焊、压接线端子、接地等费用 4.其他:按设计图纸、技术需求书及施工规范要求综合考虑 5.完成本清单项目所需的一切相关工作 |  | m | 100 | 5.95 |  | 595
本页小计 | [8 empty] | 4018
注：为计取规费等的使用，可在表中增设其中：“定额人工费”。
表—08
分部分项工程和单价措施项目清单与计价表
工程名称：小㘵—平山二期（首批）-高低压变配电工程 |  |  |  | 标段： |  |  |  | 第 292 页 共 319 页
序号 | 项目编码 | 项目名称 | 项目特征描述 |  | 计量单位 | 工程量 | 金额（元）
[7 empty] | 综合单价 |  | 综合合价 | 其中
暂估价
791 | 030411004207 | 配线 | 1.名称及规格:线槽配线 BVV-4mm2 2.敷设方式：综合考虑 3.包含支持体（夹板、绝缘子、街码等）安装、配线、管内穿线、线槽配线、焊、压接线端子、接地等费用 4.其他:按设计图纸、技术需求书及施工规范要求综合考虑 5.完成本清单项目所需的一切相关工作 |  | m | 62 | 4.58 |  | 283.96
792 | 030411004208 | 配线 | 1.名称及规格:线槽配线 BVV-2.5mm2 2.敷设方式：综合考虑 3.包含支持体（夹板、绝缘子、街码等）安装、配线、管内穿线、线槽配线、焊、压接线端子、接地等费用 4.其他:按设计图纸、技术需求书及施工规范要求综合考虑 5.完成本清单项目所需的一切相关工作 |  | m | 214 | 3.32 |  | 710.48
793 | 030411004209 | 配线 | 1.名称及规格:线槽配线 ZRBVV-4mm2 2.敷设方式：综合考虑 3.包含支持体（夹板、绝缘子、街码等）安装、配线、管内穿线、线槽配线、焊、压接线端子、接地等费用 4.其他:按设计图纸、技术需求书及施工规范要求综合考虑 5.完成本清单项目所需的一切相关工作 |  | m | 60 | 4.64 |  | 278.4
794 | 030411002046 | PVC电线槽40×18 | 1.名称及规格:PVC电线槽40×18 2.包含线槽及附件、配件安装 3.其他:按设计图纸、技术需求书及施工规范要求综合考虑 4.完成本清单项目所需的一切相关工作 |  | m | 320 | 19.65 |  | 6288
本页小计 | [8 empty] | 7560.84
注：为计取规费等的使用，可在表中增设其中：“定额人工费”。
表—08
分部分项工程和单价措施项目清单与计价表
工程名称：小㘵—平山二期（首批）-高低压变配电工程 |  |  |  | 标段： |  |  |  | 第 293 页 共 319 页
序号 | 项目编码 | 项目名称 | 项目特征描述 |  | 计量单位 | 工程量 | 金额（元）
[7 empty] | 综合单价 |  | 综合合价 | 其中
暂估价
795 | 030411004210 | 配线 | 1.名称及规格:线槽配线 BVV-120mm2 2.敷设方式：综合考虑 3.包含支持体（夹板、绝缘子、街码等）安装、配线、管内穿线、线槽配线、焊、压接线端子、接地等费用 4.其他:按设计图纸、技术需求书及施工规范要求综合考虑 5.完成本清单项目所需的一切相关工作 |  | m | 36 | 81.76 |  | 2943.36
796 | 030404034046 | 照明开关 | 1.照明开关 2.本体及底盒安装 3.参数详见设计说明及图纸 4.接地 5.其他：未尽事项详见图纸、招标文件、工程量清单计价说明、国家相关规范等 |  | 个 | 2 | 30.36 |  | 60.72
797 | 030404035046 | 插座 | 1.插座 2.本体及底盒安装 3.参数详见设计说明及图纸 4.接地 5.其他：未尽事项详见图纸、招标文件、工程量清单计价说明、国家相关规范等 |  | 个 | 2 | 34.99 |  | 69.98
|  | Q5栋双公变综合房 | [6 empty] | 857770.72
798 | 030402017213 | 高压成套配电柜 | 1.名称:Q5全绝缘环网柜G01(小㘵二-地块十五） 2.型号:K柜 G01 3.母线配置方式:单母线 4.基础型钢制作安装、除锈刷油、灌浆 5.电力设施牌号 6.母线、铜排、支持绝缘子、穿墙套管耐压试验及安装,穿通板制作安装,母线桥安装等 7.本体及附件安装、单体调试 8.接地 9.其他：未尽事项详见图纸、招标文件、工程量清单计价说明、国家相关规范等 |  | 台 | 1 | 39443.02 |  | 39443.02
本页小计 | [8 empty] | 42517.08
注：为计取规费等的使用，可在表中增设其中：“定额人工费”。
表—08
分部分项工程和单价措施项目清单与计价表
工程名称：小㘵—平山二期（首批）-高低压变配电工程 |  |  |  | 标段： |  |  |  | 第 294 页 共 319 页
序号 | 项目编码 | 项目名称 | 项目特征描述 |  | 计量单位 | 工程量 | 金额（元）
[7 empty] | 综合单价 |  | 综合合价 | 其中
暂估价
799 | 030402017214 | 高压成套配电柜 | 1.名称:Q5全绝缘环网柜G02(小㘵二-地块十五） 2.型号:K柜 3.母线配置方式:单母线 4.基础型钢制作安装、除锈刷油、灌浆 5.电力设施牌号 6.母线、铜排、支持绝缘子、穿墙套管耐压试验及安装,穿通板制作安装,母线桥安装等 7.本体及附件安装、单体调试 8.接地 9.其他：未尽事项详见图纸、招标文件、工程量清单计价说明、国家相关规范等 |  | 台 | 1 | 36918.37 |  | 36918.37
800 | 030402017215 | 高压成套配电柜 | 1.名称:Q5全绝缘环网柜G03(小㘵二-地块十五） 2.型号:K柜 G03 3.母线配置方式:单母线 4.基础型钢制作安装、除锈刷油、灌浆 5.电力设施牌号 6.母线、铜排、支持绝缘子、穿墙套管耐压试验及安装,穿通板制作安装,母线桥安装等 7.本体及附件安装、单体调试 8.接地 9.其他：未尽事项详见图纸、招标文件、工程量清单计价说明、国家相关规范等 |  | 台 | 1 | 36918.37 |  | 36918.37
本页小计 | [8 empty] | 73836.74
注：为计取规费等的使用，可在表中增设其中：“定额人工费”。
表—08
分部分项工程和单价措施项目清单与计价表
工程名称：小㘵—平山二期（首批）-高低压变配电工程 |  |  |  | 标段： |  |  |  | 第 295 页 共 319 页
序号 | 项目编码 | 项目名称 | 项目特征描述 |  | 计量单位 | 工程量 | 金额（元）
[7 empty] | 综合单价 |  | 综合合价 | 其中
暂估价
801 | 030402017216 | 高压成套配电柜 | 1.名称:Q5全绝缘环网柜G04(小㘵二-地块十五 2.型号:R柜 3.母线配置方式:单母线 4.基础型钢制作安装、除锈刷油、灌浆 5.电力设施牌号 6.母线、铜排、支持绝缘子、穿墙套管耐压试验及安装,穿通板制作安装,母线桥安装等 7.本体及附件安装、单体调试 8.接地 9.其他：未尽事项详见图纸、招标文件、工程量清单计价说明、国家相关规范等 |  | 台 | 1 | 36918.37 |  | 36918.37
802 | 030402017217 | 高压成套配电柜 | 1.名称:Q5全绝缘环网柜G05(小㘵二-地块十五） 2.型号:R柜 3.母线配置方式:单母线 4.基础型钢制作安装、除锈刷油、灌浆 5.电力设施牌号 6.母线、铜排、支持绝缘子、穿墙套管耐压试验及安装,穿通板制作安装,母线桥安装等 7.本体及附件安装、单体调试 8.接地 9.其他：未尽事项详见图纸、招标文件、工程量清单计价说明、国家相关规范等 |  | 台 | 1 | 36918.37 |  | 36918.37
本页小计 | [8 empty] | 73836.74
注：为计取规费等的使用，可在表中增设其中：“定额人工费”。
表—08
分部分项工程和单价措施项目清单与计价表
工程名称：小㘵—平山二期（首批）-高低压变配电工程 |  |  |  | 标段： |  |  |  | 第 296 页 共 319 页
序号 | 项目编码 | 项目名称 | 项目特征描述 |  | 计量单位 | 工程量 | 金额（元）
[7 empty] | 综合单价 |  | 综合合价 | 其中
暂估价
803 | 030401001011 | 干式变压器 | 1.名称：干式变压器(带风机、温显温控系统)(小㘵二-地块十五） 2.型号：SCB13-1000kVA D,yn11 10±2×2.5%/0.4kV 3.钢板垫板、防震绝缘胶垫、绝缘子、绝缘护套、中性接地线、干式变压器阻尼弹簧减震器制作安装等 4.母线、铜排、支持绝缘子、穿墙套管耐压试验及安装,穿通板制作安装,母线桥安装等 5.本体及附件安装、单体调试 6.接地 7.其他：未尽事项详见图纸、招标文件、工程量清单计价说明、国家相关规范等 |  | 台 | 2 | 141554.36 |  | 283108.72
804 | 030404004573 | 低压成套配电柜 | 1.名称:Q5低压开关柜-进线切换柜P01(小㘵二-地块十五） 2.型号:GCK型 3.基础型钢制作安装、除锈刷油、灌浆 4.电力设施牌号 5.母线、铜排、端子板、焊（压）接线端子、盘柜配线、屏边安装、屏上辅助设备安装 6.本体及附件安装、单体调试 7.接地 8.其他：未尽事项详见图纸、招标文件、工程量清单计价说明、国家相关规范等 |  | 台 | 1 | 42673.37 |  | 42673.37
本页小计 | [8 empty] | 325782.09
注：为计取规费等的使用，可在表中增设其中：“定额人工费”。
表—08
分部分项工程和单价措施项目清单与计价表
工程名称：小㘵—平山二期（首批）-高低压变配电工程 |  |  |  | 标段： |  |  |  | 第 297 页 共 319 页
序号 | 项目编码 | 项目名称 | 项目特征描述 |  | 计量单位 | 工程量 | 金额（元）
[7 empty] | 综合单价 |  | 综合合价 | 其中
暂估价
805 | 030404004574 | 低压成套配电柜 | 1.名称:Q5低压开关柜-进线切换柜P02(小㘵二-地块十五） 2.型号:GCK型 3.基础型钢制作安装、除锈刷油、灌浆 4.电力设施牌号 5.母线、铜排、端子板、焊（压）接线端子、盘柜配线、屏边安装、屏上辅助设备安装 6.本体及附件安装、单体调试 7.接地 8.其他：未尽事项详见图纸、招标文件、工程量清单计价说明、国家相关规范等 |  | 台 | 1 | 42673.37 |  | 42673.37
806 | 030408001116 | 电力电缆 | 1.名称:电缆电缆敷设 2.型号:ZRYJV22-8.7/15kV-3×70mm2 3.揭（盖）盖板 4.电缆敷设 5.电缆防护、防火堵洞 6.电缆防火隔板、防火涂料 7.接地 8.其他：未尽事项详见图纸、招标文件、工程量清单计价说明、国家相关规范等 |  | m | 25 | 218.18 |  | 5454.5
807 | 030408006061 | 电力电缆头 | 1.名称:冷缩式电缆终端头 2.型号:全冷缩户内终端头3*70 3.材质、类型:铜 4.电压等级(kV):10kV |  | 个 | 4 | 593.09 |  | 2372.36
本页小计 | [8 empty] | 50500.23
注：为计取规费等的使用，可在表中增设其中：“定额人工费”。
表—08
分部分项工程和单价措施项目清单与计价表
工程名称：小㘵—平山二期（首批）-高低压变配电工程 |  |  |  | 标段： |  |  |  | 第 298 页 共 319 页
序号 | 项目编码 | 项目名称 | 项目特征描述 |  | 计量单位 | 工程量 | 金额（元）
[7 empty] | 综合单价 |  | 综合合价 | 其中
暂估价
808 | 030403006047 | 低压封闭式插接母线槽 | 1.名称:低压封闭式插接母线槽 2.型号:CCX-2000A/4P 3.包括水平弯通、垂直弯通、T接头、变径单元、始终端母线、膨胀接头、软连接等附件安装 4.支吊架制作、安装，除锈、刷油 5.防火堵洞、母线槽防护 6.接地 7.其他：未尽事项详见图纸、招标文件、工程量清单计价说明、国家相关规范等 |  | m | 35 | 4115.52 |  | 144043.2
809 | 030403007066 | 始端箱、分线箱 | 1、名称:母线始端箱(变压器端) 2.规格：2000A 3.箱体接地、单体调试、接线等 4.其他：未尽事项详见图纸、招标文件、工程量清单计价说明、国家相关规范等 |  | 台 | 2 | 1754.73 |  | 3509.46
810 | 030403007067 | 始端箱、分线箱 | 1、名称:母线始端箱(配电柜端) 2.规格：2000A 3.箱体接地、单体调试、接线等 4.其他：未尽事项详见图纸、招标文件、工程量清单计价说明、国家相关规范等 |  | 台 | 6 | 1754.73 |  | 10528.38
811 | 030408001117 | 电力电缆 | 1.名称:电缆电缆敷设 2.型号:ZRYJV-240mm² 3.揭（盖）盖板 4.电缆敷设、电缆头制作安装 5.电缆防护、防火堵洞 6.电缆防火隔板、防火涂料 7.接地 8.其他：未尽事项详见图纸、招标文件、工程量清单计价说明、国家相关规范等 |  | m | 70 | 260.03 |  | 18202.1
本页小计 | [8 empty] | 176283.14
注：为计取规费等的使用，可在表中增设其中：“定额人工费”。
表—08
分部分项工程和单价措施项目清单与计价表
工程名称：小㘵—平山二期（首批）-高低压变配电工程 |  |  |  | 标段： |  |  |  | 第 299 页 共 319 页
序号 | 项目编码 | 项目名称 | 项目特征描述 |  | 计量单位 | 工程量 | 金额（元）
[7 empty] | 综合单价 |  | 综合合价 | 其中
暂估价
812 | 030404017029 | 配电箱 | 1.发电车接入箱 2.规格：详见图纸 3.箱体接地、单体调试、接线等 4.支架/基础槽钢制作、安装及其除锈、刷油 5.其他：未尽事项详见图纸、招标文件、工程量清单计价说明、国家相关规范等 |  | 台 | 1 | 15900.45 |  | 15900.45
813 | 031101067009 | 控制箱 | 1.名称:自动化主控箱 2.规格：三遥，6回路 3.箱体接地、单体调试、接线等 4.支架/基础制作、安装及其除锈、刷油 5.其他：未尽事项详见图纸、招标文件、工程量清单计价说明、国家相关规范等 |  | 套 | 1 | 13751.87 |  | 13751.87
814 | 031101010009 | DTU工作电源线 | 1.名称:DTU工作电源线 2.型号:ZRBVV-2.5mm2 3.线槽配线 4.接地 5.未尽事项详见图纸、工程量清单计价说明、国家相关规范等 |  | m | 60 | 3.36 |  | 201.6
815 | 030408002057 | 控制电缆 | 1.名称:控制电缆敷设 2.型号:ZRKVVP2-22-6×2.5mm² 3.揭（盖）盖板 4.电缆敷设、电缆头制作安装 5.电缆防护、防火堵洞 6.电缆防火隔板、防火涂料 7.接地 8.其他：未尽事项详见图纸、招标文件、工程量清单计价说明、国家相关规范等 |  | m | 75 | 21.13 |  | 1584.75
本页小计 | [8 empty] | 31438.67
注：为计取规费等的使用，可在表中增设其中：“定额人工费”。
表—08
分部分项工程和单价措施项目清单与计价表
工程名称：小㘵—平山二期（首批）-高低压变配电工程 |  |  |  | 标段： |  |  |  | 第 300 页 共 319 页
序号 | 项目编码 | 项目名称 | 项目特征描述 |  | 计量单位 | 工程量 | 金额（元）
[7 empty] | 综合单价 |  | 综合合价 | 其中
暂估价
816 | 030408002058 | 控制电缆 | 1.名称:控制电缆敷设 2.型号:ZRKVVP2-22-8×2.5mm² 3.揭（盖）盖板 4.电缆敷设、电缆头制作安装 5.电缆防护、防火堵洞 6.电缆防火隔板、防火涂料 7.接地 8.其他：未尽事项详见图纸、招标文件、工程量清单计价说明、国家相关规范等 |  | m | 150 | 27 |  | 4050
817 | 030414001047 | 电力系统调试 | 1.型号：电力系统调试(小㘵二-地块十五-Q5） 2.电压等级：10kV、1kV以下 3.包含高低压送配电装置系统调试;变压器系统调试;母线、避雷器、电容器装置调试;电缆试验、瓷瓶耐压、自动开关或断路器调试、隔离开关调试、常规保护装置调试、自动投入装置调试、电缆局放试验、电缆交流耐压试验、五防系统调试等 4.其他：未尽事项详见图纸、招标文件、工程量清单计价说明、国家相关规范等 |  | 项 | 1 | 48854.91 |  | 48854.91
818 | 030404036020 | 安建环设施 | 1.名称：安建环设施(小㘵二-地块十五-Q5） 2.包含绝缘地板胶、指示牌、消防灭火器材、绝缘工具、绝缘胶垫、绝缘手套、绝缘鞋、绝缘棒、标语牌、标志牌、结线模拟说明牌、验电笔、结线模拟指示牌、防鼠泥、防鼠挡板、驱鼠器、环境控制箱、电房工具箱、高压绝缘操作杆、变压器固定遮拦灯箱、电房辅助设施等相关费用 3.其他:按设计图纸、技术需求书及施工规范要求综合考虑 4.完成本清单项目所需的一切相关工作 |  | 项 | 1 | 12425.79 |  | 12425.79
本页小计 | [8 empty] | 65330.7
注：为计取规费等的使用，可在表中增设其中：“定额人工费”。
表—08
分部分项工程和单价措施项目清单与计价表
工程名称：小㘵—平山二期（首批）-高低压变配电工程 |  |  |  | 标段： |  |  |  | 第 301 页 共 319 页
序号 | 项目编码 | 项目名称 | 项目特征描述 |  | 计量单位 | 工程量 | 金额（元）
[7 empty] | 综合单价 |  | 综合合价 | 其中
暂估价
819 | 030414011047 | 防雷接地 | 1.名称：防雷接地(小㘵二-地块十五-Q5） 2.包含接地极（板）制安、接地母线敷设、避雷引下线敷设、接地跨接线、金属构件、桩承台、门窗接地、总等电位端子箱安装、等电位联结端子箱安装、等电位连接、防雷设施制安、均压环敷设、避雷带（网）的连接、接地电阻测试、防雷接地系统调试及验收等相关费用 3.其他:按设计图纸、技术需求书及施工规范要求综合考虑 4.完成本清单项目所需的一切相关工作 |  | 项 | 1 | 5923.21 |  | 5923.21
820 | 030412002066 | 红外线灯 | 1.名称：红外线灯 2.规格：250W/220V 3.支架制作安装、除锈刷油 4.本体及底盒安装 5.接地 6.其他：未尽事项详见图纸、招标文件、工程量清单计价说明、国家相关规范等 |  | 套 | 8 | 92.91 |  | 743.28
821 | 030412002067 | 应急灯 | 1.名称:双头应急灯 2.规格：220V/2X3W 3.支架制作安装、除锈刷油 4.本体及底盒安装 5.接地 6.其他：未尽事项详见图纸、招标文件、工程量清单计价说明、国家相关规范等 |  | 套 | 4 | 167.81 |  | 671.24
822 | 030412005074 | 荧光灯 | 1.名称:荧光灯 2.规格：40W/220V 3.支架制作安装、除锈刷油 4.本体及底盒安装 5.接地 6.其他：未尽事项详见图纸、招标文件、工程量清单计价说明、国家相关规范等 |  | 套 | 12 | 93.62 |  | 1123.44
本页小计 | [8 empty] | 8461.17
注：为计取规费等的使用，可在表中增设其中：“定额人工费”。
表—08
分部分项工程和单价措施项目清单与计价表
工程名称：小㘵—平山二期（首批）-高低压变配电工程 |  |  |  | 标段： |  |  |  | 第 302 页 共 319 页
序号 | 项目编码 | 项目名称 | 项目特征描述 |  | 计量单位 | 工程量 | 金额（元）
[7 empty] | 综合单价 |  | 综合合价 | 其中
暂估价
823 | 030404033047 | 风扇 | 1.名称：排气扇 2.规格：220V 16' 3.其他：未尽事项详见图纸、招标文件、工程量清单计价说明、国家相关规范等 |  | 台 | 8 | 203.54 |  | 1628.32
824 | 030411004211 | 配线 | 1.名称及规格:线槽配线 ZRBVV-6mm2 2.敷设方式：综合考虑 3.包含支持体（夹板、绝缘子、街码等）安装、配线、管内穿线、线槽配线、焊、压接线端子、接地等费用 4.其他:按设计图纸、技术需求书及施工规范要求综合考虑 5.完成本清单项目所需的一切相关工作 |  | m | 100 | 5.95 |  | 595
825 | 030411004212 | 配线 | 1.名称及规格:线槽配线 BVV-4mm2 2.敷设方式：综合考虑 3.包含支持体（夹板、绝缘子、街码等）安装、配线、管内穿线、线槽配线、焊、压接线端子、接地等费用 4.其他:按设计图纸、技术需求书及施工规范要求综合考虑 5.完成本清单项目所需的一切相关工作 |  | m | 62 | 4.58 |  | 283.96
826 | 030411004213 | 配线 | 1.名称及规格:线槽配线 BVV-2.5mm2 2.敷设方式：综合考虑 3.包含支持体（夹板、绝缘子、街码等）安装、配线、管内穿线、线槽配线、焊、压接线端子、接地等费用 4.其他:按设计图纸、技术需求书及施工规范要求综合考虑 5.完成本清单项目所需的一切相关工作 |  | m | 214 | 3.32 |  | 710.48
本页小计 | [8 empty] | 3217.76
注：为计取规费等的使用，可在表中增设其中：“定额人工费”。
表—08
分部分项工程和单价措施项目清单与计价表
工程名称：小㘵—平山二期（首批）-高低压变配电工程 |  |  |  | 标段： |  |  |  | 第 303 页 共 319 页
序号 | 项目编码 | 项目名称 | 项目特征描述 |  | 计量单位 | 工程量 | 金额（元）
[7 empty] | 综合单价 |  | 综合合价 | 其中
暂估价
827 | 030411004214 | 配线 | 1.名称及规格:线槽配线 ZRBVV-4mm2 2.敷设方式：综合考虑 3.包含支持体（夹板、绝缘子、街码等）安装、配线、管内穿线、线槽配线、焊、压接线端子、接地等费用 4.其他:按设计图纸、技术需求书及施工规范要求综合考虑 5.完成本清单项目所需的一切相关工作 |  | m | 60 | 4.64 |  | 278.4
828 | 030411002047 | PVC电线槽40×18 | 1.名称及规格:PVC电线槽40×18 2.包含线槽及附件、配件安装 3.其他:按设计图纸、技术需求书及施工规范要求综合考虑 4.完成本清单项目所需的一切相关工作 |  | m | 320 | 19.65 |  | 6288
829 | 030411004215 | 配线 | 1.名称及规格:线槽配线 BVV-120mm2 2.敷设方式：综合考虑 3.包含支持体（夹板、绝缘子、街码等）安装、配线、管内穿线、线槽配线、焊、压接线端子、接地等费用 4.其他:按设计图纸、技术需求书及施工规范要求综合考虑 5.完成本清单项目所需的一切相关工作 |  | m | 36 | 81.76 |  | 2943.36
830 | 030404034047 | 照明开关 | 1.照明开关 2.本体及底盒安装 3.参数详见设计说明及图纸 4.接地 5.其他：未尽事项详见图纸、招标文件、工程量清单计价说明、国家相关规范等 |  | 个 | 2 | 30.36 |  | 60.72
本页小计 | [8 empty] | 9570.48
注：为计取规费等的使用，可在表中增设其中：“定额人工费”。
表—08
分部分项工程和单价措施项目清单与计价表
工程名称：小㘵—平山二期（首批）-高低压变配电工程 |  |  |  | 标段： |  |  |  | 第 304 页 共 319 页
序号 | 项目编码 | 项目名称 | 项目特征描述 |  | 计量单位 | 工程量 | 金额（元）
[7 empty] | 综合单价 |  | 综合合价 | 其中
暂估价
831 | 030404035047 | 插座 | 1.插座 2.本体及底盒安装 3.参数详见设计说明及图纸 4.接地 5.其他：未尽事项详见图纸、招标文件、工程量清单计价说明、国家相关规范等 |  | 个 | 2 | 34.99 |  | 69.98
|  | 地块十五双公变综合房进线电缆 | [6 empty] | 420180.7
832 | 030408001118 | 电力电缆 | 1.名称:电缆电缆敷设 2.型号:ZRYJV22-8.7-15kV-3×300mm2 3.揭（盖）盖板 4.电缆敷设 5.电缆防护、防火堵洞 6.电缆防火隔板、防火涂料 7.接地 8.其他：未尽事项详见图纸、招标文件、工程量清单计价说明、国家相关规范等 |  | m | 520 | 794.68 |  | 413233.6
833 | 030408006062 | 电力电缆头 | 1.名称：冷缩式电缆终端头 2.型号、规格：300截面mm2以下 3.电压等级（kV)：10KV 4.未尽事项详见图纸、工程量清单计价说明、国家相关规范等 |  | 个 | 6 | 1157.85 |  | 6947.1
|  | Q6栋专变电房 | [6 empty] | 1184747.84
本页小计 | [8 empty] | 420250.68
注：为计取规费等的使用，可在表中增设其中：“定额人工费”。
表—08
分部分项工程和单价措施项目清单与计价表
工程名称：小㘵—平山二期（首批）-高低压变配电工程 |  |  |  | 标段： |  |  |  | 第 305 页 共 319 页
序号 | 项目编码 | 项目名称 | 项目特征描述 |  | 计量单位 | 工程量 | 金额（元）
[7 empty] | 综合单价 |  | 综合合价 | 其中
暂估价
834 | 030402017218 | 高压开关柜 | 1.Q6高压进线柜 G01(小㘵二-地块十五) 2.型号:KYN-28 3.规格:800mm×1500mm×2300mm 4.基础型钢制作安装、除锈刷油、灌浆 5.电力设施牌号 6.母线、铜排、支持绝缘子、穿墙套管耐压试验及安装,穿通板制作安装,母线桥安装等 7.本体及附件安装、单体调试 8.接地 9.其他：未尽事项详见图纸、招标文件、工程量清单计价说明、国家相关规范等 |  | 台 | 1 | 40300.71 |  | 40300.71
835 | 030402017219 | 高压开关柜 | 1.Q6高压计量柜 G02(小㘵二-地块十五） 2.型号:KYN-28 3.规格:800mm×1500mm×2300mm 4.基础型钢制作安装、除锈刷油、灌浆 5.电力设施牌号 6.母线、铜排、支持绝缘子、穿墙套管耐压试验及安装,穿通板制作安装,母线桥安装等 7.本体及附件安装、单体调试 8.接地 9.其他：未尽事项详见图纸、招标文件、工程量清单计价说明、国家相关规范等 |  | 台 | 1 | 36883.58 |  | 36883.58
本页小计 | [8 empty] | 77184.29
注：为计取规费等的使用，可在表中增设其中：“定额人工费”。
表—08
分部分项工程和单价措施项目清单与计价表
工程名称：小㘵—平山二期（首批）-高低压变配电工程 |  |  |  | 标段： |  |  |  | 第 306 页 共 319 页
序号 | 项目编码 | 项目名称 | 项目特征描述 |  | 计量单位 | 工程量 | 金额（元）
[7 empty] | 综合单价 |  | 综合合价 | 其中
暂估价
836 | 030402017220 | 高压开关柜 | 1.Q6高压出线柜 G03(小㘵二-地块十五） 2.型号:KYN-28 3.规格:800mm×1500mm×2300mm 4.基础型钢制作安装、除锈刷油、灌浆 5.电力设施牌号 6.母线、铜排、支持绝缘子、穿墙套管耐压试验及安装,穿通板制作安装,母线桥安装等 7.本体及附件安装、单体调试 8.接地 9.其他：未尽事项详见图纸、招标文件、工程量清单计价说明、国家相关规范等 |  | 台 | 1 | 37184 |  | 37184
837 | 030402017221 | 高压开关柜 | 1.Q6-高压出线柜 G04(小㘵二-地块十五） 2.型号:KYN-28 3.规格:800mm×1500mm×2300mm 4.基础型钢制作安装、除锈刷油、灌浆 5.电力设施牌号 6.母线、铜排、支持绝缘子、穿墙套管耐压试验及安装,穿通板制作安装,母线桥安装等 7.本体及附件安装、单体调试 8.接地 9.其他：未尽事项详见图纸、招标文件、工程量清单计价说明、国家相关规范等 |  | 台 | 1 | 37776.06 |  | 37776.06
本页小计 | [8 empty] | 74960.06
注：为计取规费等的使用，可在表中增设其中：“定额人工费”。
表—08
分部分项工程和单价措施项目清单与计价表
工程名称：小㘵—平山二期（首批）-高低压变配电工程 |  |  |  | 标段： |  |  |  | 第 307 页 共 319 页
序号 | 项目编码 | 项目名称 | 项目特征描述 |  | 计量单位 | 工程量 | 金额（元）
[7 empty] | 综合单价 |  | 综合合价 | 其中
暂估价
838 | 030404013017 | 直流屏 | 1.名称:Q6直流屏(小㘵二-地块十五） 2.型号:20AH/220V 3.规格：600×800×1600（宽×深×高） 3.基础型钢制作安装、除锈刷油、灌浆 4.电力设施牌号 5.母线、铜排、端子板、焊（压）接线端子、盘柜配线、屏边安装、屏上辅助设备安装 6.本体及附件安装、单体调试 7.接地 8.其他：未尽事项详见图纸、招标文件、工程量清单计价说明、国家相关规范等 |  | 台 | 1 | 13147.25 |  | 13147.25
839 | 030401001012 | 干式变压器 | 1.名称:干式变压器 2.型号：SCB13-1000kVA(带罩)10±2x2.5%/0.4KV D/Yn11;Uk=6% 带风机、温显温控系统 3.钢板垫板、防震绝缘胶垫、绝缘子、绝缘护套、中性接地线、干式变压器阻尼弹簧减震器制作安装等 4.母线、铜排、支持绝缘子、穿墙套管耐压试验及安装,穿通板制作安装,母线桥安装等 5.本体及附件安装、单体调试 6.接地 7.其他：未尽事项详见图纸、招标文件、工程量清单计价说明、国家相关规范等 |  | 台 | 2 | 141554.36 |  | 283108.72
本页小计 | [8 empty] | 296255.97
注：为计取规费等的使用，可在表中增设其中：“定额人工费”。
表—08
分部分项工程和单价措施项目清单与计价表
工程名称：小㘵—平山二期（首批）-高低压变配电工程 |  |  |  | 标段： |  |  |  | 第 308 页 共 319 页
序号 | 项目编码 | 项目名称 | 项目特征描述 |  | 计量单位 | 工程量 | 金额（元）
[7 empty] | 综合单价 |  | 综合合价 | 其中
暂估价
840 | 030404004575 | 低压成套配电柜 | 1.名称:Q6-低压联络柜1P0(小㘵二-地块十五） 2.型号规格:GCL型 800×1000×2200 3.基础型钢制作安装、除锈刷油、灌浆 4.电力设施牌号 5.母线、铜排、端子板、焊（压）接线端子、盘柜配线、屏边安装、屏上辅助设备安装 6.本体及附件安装、单体调试 7.接地 8.其他：未尽事项详见图纸、招标文件、工程量清单计价说明、国家相关规范等 |  | 台 | 1 | 22872.09 |  | 22872.09
841 | 030404004576 | 低压成套配电柜 | 1.名称:Q6-低压进线柜1P1(小㘵二-地块十五） 2.型号规格:GCL型 800×1000×2200 3.基础型钢制作安装、除锈刷油、灌浆 4.电力设施牌号 5.母线、铜排、端子板、焊（压）接线端子、盘柜配线、屏边安装、屏上辅助设备安装 6.本体及附件安装、单体调试 7.接地 8.其他：未尽事项详见图纸、招标文件、工程量清单计价说明、国家相关规范等 |  | 台 | 1 | 23555 |  | 23555
本页小计 | [8 empty] | 46427.09
注：为计取规费等的使用，可在表中增设其中：“定额人工费”。
表—08
分部分项工程和单价措施项目清单与计价表
工程名称：小㘵—平山二期（首批）-高低压变配电工程 |  |  |  | 标段： |  |  |  | 第 309 页 共 319 页
序号 | 项目编码 | 项目名称 | 项目特征描述 |  | 计量单位 | 工程量 | 金额（元）
[7 empty] | 综合单价 |  | 综合合价 | 其中
暂估价
842 | 030404004577 | 低压成套配电柜 | 1.名称:Q6-低压电容柜1P2(小㘵二-地块十五） 2.型号规格:GCL型 600×1000×2200 3.基础型钢制作安装、除锈刷油、灌浆 4.电力设施牌号 5.母线、铜排、端子板、焊（压）接线端子、盘柜配线、屏边安装、屏上辅助设备安装 6.本体及附件安装、单体调试 7.接地 8.其他：未尽事项详见图纸、招标文件、工程量清单计价说明、国家相关规范等 |  | 台 | 1 | 23025.68 |  | 23025.68
843 | 030404004578 | 低压成套配电柜 | 1.名称:Q6-低压电容柜1P3(小㘵二-地块十五） 2.型号规格:GCL型 600×1000×2200 3.基础型钢制作安装、除锈刷油、灌浆 4.电力设施牌号 5.母线、铜排、端子板、焊（压）接线端子、盘柜配线、屏边安装、屏上辅助设备安装 6.本体及附件安装、单体调试 7.接地 8.其他：未尽事项详见图纸、招标文件、工程量清单计价说明、国家相关规范等 |  | 台 | 1 | 23025.68 |  | 23025.68
本页小计 | [8 empty] | 46051.36
注：为计取规费等的使用，可在表中增设其中：“定额人工费”。
表—08
分部分项工程和单价措施项目清单与计价表
工程名称：小㘵—平山二期（首批）-高低压变配电工程 |  |  |  | 标段： |  |  |  | 第 310 页 共 319 页
序号 | 项目编码 | 项目名称 | 项目特征描述 |  | 计量单位 | 工程量 | 金额（元）
[7 empty] | 综合单价 |  | 综合合价 | 其中
暂估价
844 | 030404004579 | 低压成套配电柜 | 1.名称:Q6-低压出线柜1P4(小㘵二-地块十五） 2.型号规格:GCL型 600×1000×2200 3.基础型钢制作安装、除锈刷油、灌浆 4.电力设施牌号 5.母线、铜排、端子板、焊（压）接线端子、盘柜配线、屏边安装、屏上辅助设备安装 6.本体及附件安装、单体调试 7.接地 8.其他：未尽事项详见图纸、招标文件、工程量清单计价说明、国家相关规范等 |  | 台 | 1 | 19669.11 |  | 19669.11
845 | 030404004580 | 低压成套配电柜 | 1.名称:Q6-低压出线柜1P5(小㘵二-地块十五） 2.型号规格:GCL型 600×1000×2200 3.基础型钢制作安装、除锈刷油、灌浆 4.电力设施牌号 5.母线、铜排、端子板、焊（压）接线端子、盘柜配线、屏边安装、屏上辅助设备安装 6.本体及附件安装、单体调试 7.接地 8.其他：未尽事项详见图纸、招标文件、工程量清单计价说明、国家相关规范等 |  | 台 | 1 | 17395.43 |  | 17395.43
本页小计 | [8 empty] | 37064.54
注：为计取规费等的使用，可在表中增设其中：“定额人工费”。
表—08
分部分项工程和单价措施项目清单与计价表
工程名称：小㘵—平山二期（首批）-高低压变配电工程 |  |  |  | 标段： |  |  |  | 第 311 页 共 319 页
序号 | 项目编码 | 项目名称 | 项目特征描述 |  | 计量单位 | 工程量 | 金额（元）
[7 empty] | 综合单价 |  | 综合合价 | 其中
暂估价
846 | 030404004581 | 低压成套配电柜 | 1.名称:Q6-低压出线柜1P6(小㘵二-地块十五） 2.型号规格:GCL型 600×1000×2200 3.基础型钢制作安装、除锈刷油、灌浆 4.电力设施牌号 5.母线、铜排、端子板、焊（压）接线端子、盘柜配线、屏边安装、屏上辅助设备安装 6.本体及附件安装、单体调试 7.接地 8.其他：未尽事项详见图纸、招标文件、工程量清单计价说明、国家相关规范等 |  | 台 | 1 | 13395.03 |  | 13395.03
847 | 030404004582 | 低压成套配电柜 | 1.名称:Q6-低压出线柜1P7(小㘵二-地块十五） 2.型号:GCK型 2.型号规格:GCL型 600×1000×2200 3.基础型钢制作安装、除锈刷油、灌浆 4.电力设施牌号 5.母线、铜排、端子板、焊（压）接线端子、盘柜配线、屏边安装、屏上辅助设备安装 6.本体及附件安装、单体调试 7.接地 8.其他：未尽事项详见图纸、招标文件、工程量清单计价说明、国家相关规范等 |  | 台 | 1 | 9348.45 |  | 9348.45
本页小计 | [8 empty] | 22743.48
注：为计取规费等的使用，可在表中增设其中：“定额人工费”。
表—08
分部分项工程和单价措施项目清单与计价表
工程名称：小㘵—平山二期（首批）-高低压变配电工程 |  |  |  | 标段： |  |  |  | 第 312 页 共 319 页
序号 | 项目编码 | 项目名称 | 项目特征描述 |  | 计量单位 | 工程量 | 金额（元）
[7 empty] | 综合单价 |  | 综合合价 | 其中
暂估价
848 | 030404004583 | 低压成套配电柜 | 1.名称:Q6-低压双电源切换柜1P8(小㘵二-地块十五） 2.型号规格:GCL型 800×1000×2200 3.基础型钢制作安装、除锈刷油、灌浆 4.电力设施牌号 5.母线、铜排、端子板、焊（压）接线端子、盘柜配线、屏边安装、屏上辅助设备安装 6.本体及附件安装、单体调试 7.接地 8.其他：未尽事项详见图纸、招标文件、工程量清单计价说明、国家相关规范等 |  | 台 | 1 | 42673.37 |  | 42673.37
849 | 030404004584 | 低压成套配电柜 | 1.名称:Q6-低压出线1P9(小㘵二-地块十五） 2.型号规格:GCL型 800×1000×2200 3.基础型钢制作安装、除锈刷油、灌浆 4.电力设施牌号 5.母线、铜排、端子板、焊（压）接线端子、盘柜配线、屏边安装、屏上辅助设备安装 6.本体及附件安装、单体调试 7.接地 8.其他：未尽事项详见图纸、招标文件、工程量清单计价说明、国家相关规范等 |  | 台 | 1 | 13621.63 |  | 13621.63
本页小计 | [8 empty] | 56295
注：为计取规费等的使用，可在表中增设其中：“定额人工费”。
表—08
分部分项工程和单价措施项目清单与计价表
工程名称：小㘵—平山二期（首批）-高低压变配电工程 |  |  |  | 标段： |  |  |  | 第 313 页 共 319 页
序号 | 项目编码 | 项目名称 | 项目特征描述 |  | 计量单位 | 工程量 | 金额（元）
[7 empty] | 综合单价 |  | 综合合价 | 其中
暂估价
850 | 030404004585 | 低压成套配电柜 | 1.名称:Q6-低压开关柜-出线柜1P10(小㘵二-地块十五） 2.型号规格:GCL型 600×1000×2200 3.基础型钢制作安装、除锈刷油、灌浆 4.电力设施牌号 5.母线、铜排、端子板、焊（压）接线端子、盘柜配线、屏边安装、屏上辅助设备安装 6.本体及附件安装、单体调试 7.接地 8.其他：未尽事项详见图纸、招标文件、工程量清单计价说明、国家相关规范等 |  | 台 | 1 | 21112.19 |  | 21112.19
851 | 030408001119 | 电力电缆 | 1.名称:电缆电缆敷设 2.型号:ZRYJV22-8.7/15kV-3×240mm2 3.揭（盖）盖板 4.电缆敷设 5.电缆防护、防火堵洞 6.电缆防火隔板、防火涂料 7.接地 8.其他：未尽事项详见图纸、招标文件、工程量清单计价说明、国家相关规范等 |  | m | 280 | 626.9 |  | 175532
852 | 030408006063 | 电力电缆头 | 1.名称:冷缩式电缆终端头 2.型号、规格：240截面mm2以下 3.电压等级（kV)：10KV 4.未尽事项详见图纸、工程量清单计价说明、国家相关规范等 |  | 个 | 2 | 912.21 |  | 1824.42
本页小计 | [8 empty] | 198468.61
注：为计取规费等的使用，可在表中增设其中：“定额人工费”。
表—08
分部分项工程和单价措施项目清单与计价表
工程名称：小㘵—平山二期（首批）-高低压变配电工程 |  |  |  | 标段： |  |  |  | 第 314 页 共 319 页
序号 | 项目编码 | 项目名称 | 项目特征描述 |  | 计量单位 | 工程量 | 金额（元）
[7 empty] | 综合单价 |  | 综合合价 | 其中
暂估价
853 | 030408001120 | 电力电缆 | 1.名称:电缆电缆敷设 2.型号:ZRYJV22-8.7/15kV-3×70mm2 3.揭（盖）盖板 4.电缆敷设 5.电缆防护、防火堵洞 6.电缆防火隔板、防火涂料 7.接地 8.其他：未尽事项详见图纸、招标文件、工程量清单计价说明、国家相关规范等 |  | m | 45 | 218.18 |  | 9818.1
854 | 030408006064 | 电力电缆头 | 1.名称:冷缩式电缆终端头 2.型号:全冷缩户内终端头3*70 3.材质、类型:铜 4.电压等级(kV):10kV |  | 个 | 4 | 593.09 |  | 2372.36
855 | 030403006048 | 低压封闭式插接母线槽 | 1.名称:低压封闭式插接母线槽 2.型号:CCX-2000A/4P 3.包括水平弯通、垂直弯通、T接头、变径单元、始终端母线、膨胀接头、软连接等附件安装 4.支吊架制作、安装，除锈、刷油 5.防火堵洞、母线槽防护 6.接地 7.其他：未尽事项详见图纸、招标文件、工程量清单计价说明、国家相关规范等 |  | m | 45 | 4115.53 |  | 185198.85
856 | 030403007068 | 始端箱、分线箱 | 1、名称:母线始端箱(变压器端) 2.规格：2000A 3.箱体接地、单体调试、接线等 4.其他：未尽事项详见图纸、招标文件、工程量清单计价说明、国家相关规范等 |  | 台 | 2 | 1754.73 |  | 3509.46
本页小计 | [8 empty] | 200898.77
注：为计取规费等的使用，可在表中增设其中：“定额人工费”。
表—08
分部分项工程和单价措施项目清单与计价表
工程名称：小㘵—平山二期（首批）-高低压变配电工程 |  |  |  | 标段： |  |  |  | 第 315 页 共 319 页
序号 | 项目编码 | 项目名称 | 项目特征描述 |  | 计量单位 | 工程量 | 金额（元）
[7 empty] | 综合单价 |  | 综合合价 | 其中
暂估价
857 | 030403007069 | 始端箱、分线箱 | 1、名称:母线始端箱(配电柜端) 2.规格：2000A 3.箱体接地、单体调试、接线等 4.其他：未尽事项详见图纸、招标文件、工程量清单计价说明、国家相关规范等 |  | 台 | 4 | 1754.73 |  | 7018.92
858 | 030414001048 | 电力系统调试 | 1.型号：电力系统调试(小㘵二-地块十五-Q6） 2.电压等级：10kV、1kV以下 3.包含高低压送配电装置系统调试;变压器系统调试;母线、避雷器、电容器装置调试;电缆试验、瓷瓶耐压、自动开关或断路器调试、隔离开关调试、常规保护装置调试、自动投入装置调试、电缆局放试验、电缆交流耐压试验、五防系统调试等 4.其他：未尽事项详见图纸、招标文件、工程量清单计价说明、国家相关规范等 |  | 项 | 1 | 87503.87 |  | 87503.87
859 | 030404036021 | 安建环设施 | 1.名称：安建环设施(小㘵二-地块十五-Q6） 2.包含绝缘地板胶、指示牌、消防灭火器材、绝缘工具、绝缘胶垫、绝缘手套、绝缘鞋、绝缘棒、标语牌、标志牌、结线模拟说明牌、验电笔、结线模拟指示牌、防鼠泥、防鼠挡板、驱鼠器、环境控制箱、电房工具箱、高压绝缘操作杆、变压器固定遮拦灯箱、电房辅助设施等相关费用 3.其他:按设计图纸、技术需求书及施工规范要求综合考虑 4.完成本清单项目所需的一切相关工作 |  | 项 | 1 | 12425.79 |  | 12425.79
本页小计 | [8 empty] | 106948.58
注：为计取规费等的使用，可在表中增设其中：“定额人工费”。
表—08
分部分项工程和单价措施项目清单与计价表
工程名称：小㘵—平山二期（首批）-高低压变配电工程 |  |  |  | 标段： |  |  |  | 第 316 页 共 319 页
序号 | 项目编码 | 项目名称 | 项目特征描述 |  | 计量单位 | 工程量 | 金额（元）
[7 empty] | 综合单价 |  | 综合合价 | 其中
暂估价
860 | 030414011048 | 防雷接地 | 1.名称：防雷接地(小㘵二-地块十五-Q6） 2.包含接地极（板）制安、接地母线敷设、避雷引下线敷设、接地跨接线、金属构件、桩承台、门窗接地、总等电位端子箱安装、等电位联结端子箱安装、等电位连接、防雷设施制安、均压环敷设、避雷带（网）的连接、接地电阻测试、防雷接地系统调试及验收等相关费用 3.其他:按设计图纸、技术需求书及施工规范要求综合考虑 4.完成本清单项目所需的一切相关工作 |  | 项 | 1 | 5923.21 |  | 5923.21
861 | 030412002068 | 红外线灯 | 1.名称：红外线灯 2.规格：250W/220V 3.支架制作安装、除锈刷油 4.本体及底盒安装 5.接地 6.其他：未尽事项详见图纸、招标文件、工程量清单计价说明、国家相关规范等 |  | 套 | 8 | 92.91 |  | 743.28
862 | 030412002069 | 应急灯 | 1.名称:双头应急灯 2.规格：220V/2X3W 3.支架制作安装、除锈刷油 4.本体及底盒安装 5.接地 6.其他：未尽事项详见图纸、招标文件、工程量清单计价说明、国家相关规范等 |  | 套 | 4 | 167.81 |  | 671.24
863 | 030412005075 | 荧光灯 | 1.名称:荧光灯 2.规格：40W/220V 3.支架制作安装、除锈刷油 4.本体及底盒安装 5.接地 6.其他：未尽事项详见图纸、招标文件、工程量清单计价说明、国家相关规范等 |  | 套 | 12 | 93.62 |  | 1123.44
本页小计 | [8 empty] | 8461.17
注：为计取规费等的使用，可在表中增设其中：“定额人工费”。
表—08
分部分项工程和单价措施项目清单与计价表
工程名称：小㘵—平山二期（首批）-高低压变配电工程 |  |  |  | 标段： |  |  |  | 第 317 页 共 319 页
序号 | 项目编码 | 项目名称 | 项目特征描述 |  | 计量单位 | 工程量 | 金额（元）
[7 empty] | 综合单价 |  | 综合合价 | 其中
暂估价
864 | 030404033048 | 风扇 | 1.名称：排气扇 2.规格：220V 16' 3.其他：未尽事项详见图纸、招标文件、工程量清单计价说明、国家相关规范等 |  | 台 | 8 | 203.54 |  | 1628.32
865 | 030411004216 | 配线 | 1.名称及规格:线槽配线 ZRBVV-6mm2 2.敷设方式：综合考虑 3.包含支持体（夹板、绝缘子、街码等）安装、配线、管内穿线、线槽配线、焊、压接线端子、接地等费用 4.其他:按设计图纸、技术需求书及施工规范要求综合考虑 5.完成本清单项目所需的一切相关工作 |  | m | 100 | 5.95 |  | 595
866 | 030411004217 | 配线 | 1.名称及规格:线槽配线 BVV-4mm2 2.敷设方式：综合考虑 3.包含支持体（夹板、绝缘子、街码等）安装、配线、管内穿线、线槽配线、焊、压接线端子、接地等费用 4.其他:按设计图纸、技术需求书及施工规范要求综合考虑 5.完成本清单项目所需的一切相关工作 |  | m | 62 | 4.58 |  | 283.96
867 | 030411004218 | 配线 | 1.名称及规格:线槽配线 BVV-2.5mm2 2.敷设方式：综合考虑 3.包含支持体（夹板、绝缘子、街码等）安装、配线、管内穿线、线槽配线、焊、压接线端子、接地等费用 4.其他:按设计图纸、技术需求书及施工规范要求综合考虑 5.完成本清单项目所需的一切相关工作 |  | m | 214 | 3.32 |  | 710.48
本页小计 | [8 empty] | 3217.76
注：为计取规费等的使用，可在表中增设其中：“定额人工费”。
表—08
分部分项工程和单价措施项目清单与计价表
工程名称：小㘵—平山二期（首批）-高低压变配电工程 |  |  |  | 标段： |  |  |  | 第 318 页 共 319 页
序号 | 项目编码 | 项目名称 | 项目特征描述 |  | 计量单位 | 工程量 | 金额（元）
[7 empty] | 综合单价 |  | 综合合价 | 其中
暂估价
868 | 030411004219 | 配线 | 1.名称及规格:线槽配线 ZRBVV-4mm2 2.敷设方式：综合考虑 3.包含支持体（夹板、绝缘子、街码等）安装、配线、管内穿线、线槽配线、焊、压接线端子、接地等费用 4.其他:按设计图纸、技术需求书及施工规范要求综合考虑 5.完成本清单项目所需的一切相关工作 |  | m | 60 | 4.64 |  | 278.4
869 | 030411002048 | PVC电线槽40×18 | 1.名称及规格:PVC电线槽40×18 2.包含线槽及附件、配件安装 3.其他:按设计图纸、技术需求书及施工规范要求综合考虑 4.完成本清单项目所需的一切相关工作 |  | m | 320 | 19.65 |  | 6288
870 | 030411004220 | 配线 | 1.名称及规格:线槽配线 BVV-120mm2 2.敷设方式：综合考虑 3.包含支持体（夹板、绝缘子、街码等）安装、配线、管内穿线、线槽配线、焊、压接线端子、接地等费用 4.其他:按设计图纸、技术需求书及施工规范要求综合考虑 5.完成本清单项目所需的一切相关工作 |  | m | 36 | 81.76 |  | 2943.36
871 | 030404034048 | 照明开关 | 1.照明开关 2.本体及底盒安装 3.参数详见设计说明及图纸 4.接地 5.其他：未尽事项详见图纸、招标文件、工程量清单计价说明、国家相关规范等 |  | 个 | 4 | 30.36 |  | 121.44
本页小计 | [8 empty] | 9631.2
注：为计取规费等的使用，可在表中增设其中：“定额人工费”。
表—08
分部分项工程和单价措施项目清单与计价表
工程名称：小㘵—平山二期（首批）-高低压变配电工程 |  |  |  | 标段： |  |  |  | 第 319 页 共 319 页
序号 | 项目编码 | 项目名称 | 项目特征描述 |  | 计量单位 | 工程量 | 金额（元）
[7 empty] | 综合单价 |  | 综合合价 | 其中
暂估价
872 | 030404035048 | 插座 | 1.插座 2.本体及底盒安装 3.参数详见设计说明及图纸 4.接地 5.其他：未尽事项详见图纸、招标文件、工程量清单计价说明、国家相关规范等 |  | 个 | 4 | 34.99 |  | 139.96
|  | 措施项目 | [6 empty] | 63265.03
873 | 031301017002 | 脚手架搭拆费 |  |  | 项 | 1 | 63265.03 |  | 63265.03
本页小计 | [8 empty] | 63404.99
合 计 | [8 empty] | 25071970.44
注：为计取规费等的使用，可在表中增设其中：“定额人工费”。
表—08

## 表-11 总价措施项目清单与计价表
总价措施项目清单与计价表
工程名称：小㘵—平山二期（首批）-高低压变配电工程 | [5 empty] | 标段： |  | 第 1 页 共 1 页
序号 | 项目编码 | 项目名称 | 计算基础 | 费率 (%) | 金额 (元) |  | 调整 费率(%) |  | 调整后 金额(元) | 备注
1 | LSSGCSF00004 | 绿色施工安全防护措施费 | 分部分项人工费+分部分项机具费 | 35.77 | 663097.53 |  |  |  |  | 以分部分项的人工费与施工机具费之和为计算基础，费率35.77%
合 计 |  |  |  |  | 663097.53
编制人（造价人员）： | [5 empty] | 复核人（造价工程师）：
表-11

## 表-12 其他项目清单与计价汇总表
其他项目清单与计价汇总表
工程名称：小㘵—平山二期（首批）-高低压变配电工程 |  |  | 标段： |  | 第 1 页 共 1 页
序号 | 项目名称 | 金额（元） |  | 结算金额（元） |  | 备注
1 | 暂列金额 | 2500870.54 |  |  |  | 明细详见表-12-1
2 | 暂估价
2.1 | 材料暂估价 | — |  |  |  | 明细详见表-12-2
2.2 | 专业工程暂估价 |  |  |  |  | 明细详见表-12-3
3 | 计日工 |  |  |  |  | 明细详见表-12-4
4 | 总承包服务费 |  |  |  |  | 明细详见表-12-5
5 | 预算包干费 | 185378.12
6 | 工程优质费
7 | 概算幅度差
8 | 现场签证费用
9 | 索赔费用
10 | 其他费用
| 合 计 | 2686248.66 |  |  |  | —
注：材料（工程设备）暂估单价进入清单项目综合单价，此处不汇总。
表—12

## 表-12-1 暂列金额表
暂列金额明细表
工程名称：小㘵—平山二期（首批）-高低压变配电工程 |  |  | 标段： |  | 第 1 页 共 1 页
序号 | 名称 | 计量单位 |  | 暂定金额（元） |  | 备注
1 | 暂列金额 |  |  | 2500870.54
合 计 |  |  |  | 2500870.54 |  | —
注：此表由招标人填写，如不能详列，也可只列暂列金额总额，投标人应将上述暂列金额计入投标总价中。
表—12—1

## 表-13 规费、税金项目清单与计价表
规费、税金项目清单与计价表
工程名称：小㘵—平山二期（首批）-高低压变配电工程 |  |  | 标段： |  |  | 第 1 页 共 1 页
序号 | 项目名称 | 计算基础 |  | 计算基数 | 计算费率 (%) |  | 金额(元)
1 | 增值税销项税额 | 分部分项合计+措施合计+其他项目 |  | 28421316.63 | 9 |  | 2557918.5
合 计 | [6 empty] | 2557918.5
编制人（造价人员）： |  |  | 复核人（造价工程师）：
表—13