## 表-04 单位工程招标控制价汇总表
单位工程招标控制价汇总表
工程名称：龙口-小布二期（第一批）-室外配套工程 |  |  | 标段： | 第 1 页 共 1 页
序号 | 汇总内容 | 金额:(元) |  |  | 其中：暂估价(元)
1 | 分部分项合计 | 3742992.21
1.1 | 地块四 | 828190.44
1.2 | 地块五 | 580397.77
1.3 | 地块九 | 410098.41
1.4 | 地块十 | 60984.76
1.5 | 地块十一 | 217213.71
1.6 | 地块十二 | 92517.24
1.7 | 地块十七 | 237779.05
1.8 | 地块二十 | 1315810.83
2 | 措施合计 | 251345.46
2.1 | 绿色施工安全防护措施费 | 131629.18
2.2 | 其他措施费 | 119716.28
3 | 其他项目 | 490659.53 |  |  | －
3.1 | 暂列金额 | 374299.22
3.2 | 暂估价
3.3 | 计日工
3.4 | 总承包服务费
3.5 | 预算包干费 | 43505.95
3.6 | 工程优质费
3.7 | 概算幅度差
3.8 | 索赔费用
3.9 | 现场签证费用
3.10 | 其他费用 | 72854.36
4 | 税前工程造价 | 4484997.20
5 | 增值税销项税额 | 403649.75 |  |  | －
6 | 总造价 | 4888646.95
7 | 人工费 | 644930.65
招标控制价合计=1+2+3+5 |  | 4,888,646.95 |  |  | 0.00
注：本表适用于单位工程招标控制价或投标报价的汇总，如无单位工程划分，单项工程也使用本表汇总
表—04

## 表-08 分部分项工程和单价措施项目清单与计价表
分部分项工程和单价措施项目清单与计价表
工程名称：龙口-小布二期（第一批）-室外配套工程 |  |  |  | 标段： |  |  |  | 第 1 页 共 24 页
序号 | 项目编码 | 项目名称 | 项目特征描述 |  | 计量单位 | 工程量 | 金额（元）
[7 empty] | 综合单价 |  | 综合合价 | 其中
暂估价
|  | 地块四 | [6 empty] | 828190.44
1 | 040803003045 | 1层2列排管 （行车） | 1.名称:1层2列排管（行车）（龙口-小布二期） 2.管道材料:HDPE管 3.管材规格:Φ160*8mm 4.接口形式:管件接驳 5.垫层:C15 6.管接头：C20混凝土包封 7.管道做法：电缆管采用复合材料管枕对电缆管进行卡位和固定。建议使用单条管长度6米。 8.未尽事项详见图纸、工程量清单计价说明、国家相关规范等 |  | m | 29.4 | 163.06 |  | 4793.96
2 | 040803003046 | 2层3列排管 （行车） | 1.名称：2层3列排管（行车）（龙口-小布二期） 2.管道材料:HDPE管 3.管材规格:Φ200*8mm 4.接口形式:管件接驳 5.垫层:C15 6.管接头：C20混凝土包封 7.管道做法：电缆管采用复合材料管枕对电缆管进行卡位和固定。建议使用单条管长度6米。 8.未尽事项详见图纸、工程量清单计价说明、国家相关规范等 |  | m | 561.4 | 536.79 |  | 301353.91
本页小计 | [8 empty] | 306147.87
注：为计取规费等的使用，可在表中增设其中：“定额人工费”。
表—08
分部分项工程和单价措施项目清单与计价表
工程名称：龙口-小布二期（第一批）-室外配套工程 |  |  |  | 标段： |  |  |  | 第 2 页 共 24 页
序号 | 项目编码 | 项目名称 | 项目特征描述 |  | 计量单位 | 工程量 | 金额（元）
[7 empty] | 综合单价 |  | 综合合价 | 其中
暂估价
3 | 040803003047 | 2层4列排管 （行车） | 1.名称：2层4列排管（行车）（龙口-小布二期） 2.管道材料:HDPE管 3.管材规格:Φ200*8mm 4.接口形式:管件接驳 5.垫层:C15 6.管接头：C20混凝土包封 7.管道做法：电缆管采用复合材料管枕对电缆管进行卡位和固定。建议使用单条管长度6米。 8.未尽事项详见图纸、工程量清单计价说明、国家相关规范等 |  | m | 21 | 708.46 |  | 14877.66
4 | 040803003048 | 3层4列排管 （行车） | 1.名称:3层4列排管（行车）（龙口-小布二期） 2.管道材料:HDPE管 3.管材规格:Φ200*8mm 4.接口形式:管件接驳 5.垫层:C15 6.管接头：C20混凝土包封 7.管道做法：电缆管采用复合材料管枕对电缆管进行卡位和固定。建议使用单条管长度6米。 8.未尽事项详见图纸、工程量清单计价说明、国家相关规范等 |  | m | 24.5 | 1030.61 |  | 25249.95
本页小计 | [8 empty] | 40127.61
注：为计取规费等的使用，可在表中增设其中：“定额人工费”。
表—08
分部分项工程和单价措施项目清单与计价表
工程名称：龙口-小布二期（第一批）-室外配套工程 |  |  |  | 标段： |  |  |  | 第 3 页 共 24 页
序号 | 项目编码 | 项目名称 | 项目特征描述 |  | 计量单位 | 工程量 | 金额（元）
[7 empty] | 综合单价 |  | 综合合价 | 其中
暂估价
5 | 040504002101 | 电缆线路工程建筑-1层2列排管（行车）转角井 | 1.名称:1层2列排管(行车)转角井（龙口-小布二期） 2.井深:尺寸:L:2370 W:1390 H:1650 凸:740 3.材料:C25钢筋砼井 1:2水泥砂浆抹面 15mm厚 4.垫层材质及厚度:100厚C15混凝土垫层 5.盖板:1150*300*150镀锌铁板封边 钢筋砼防盗盖板 预制安装 6.井框:预埋镀锌铁板边框 7.其他:Φ200PVC集水口内填粗砂 8.未尽事项详见图纸、工程量清单计价说明、国家相关规范等 |  | 座 | 1 | 8716.32 |  | 8716.32
6 | 040504002102 | 电缆线路工程建筑-2层3列排管(行车)直线井 | 1.名称:2层3列排管(行车)直线井（龙口-小布二期） 2.井深:尺寸:L:2980 W:1390 H:1560 3.材料:C25钢筋砼井 1:2水泥砂浆抹面 15mm厚 4.垫层、回填材质及厚度:100厚C15混凝土垫层 5.盖板:1150*300*150镀锌铁板封边 钢筋砼防盗盖板 预制安装 6.井框:预埋镀锌铁板边框 7.其他:Φ200PVC集水口内填粗砂 8.未尽事项详见图纸、工程量清单计价说明、国家相关规范等 |  | 座 | 6 | 9975.36 |  | 59852.16
本页小计 | [8 empty] | 68568.48
注：为计取规费等的使用，可在表中增设其中：“定额人工费”。
表—08
分部分项工程和单价措施项目清单与计价表
工程名称：龙口-小布二期（第一批）-室外配套工程 |  |  |  | 标段： |  |  |  | 第 4 页 共 24 页
序号 | 项目编码 | 项目名称 | 项目特征描述 |  | 计量单位 | 工程量 | 金额（元）
[7 empty] | 综合单价 |  | 综合合价 | 其中
暂估价
7 | 040504002103 | 电缆线路工程建筑-2层3列排管(行车)转角井 | 1.名称:2层3列排管(行车)转角井（龙口-小布二期） 2.井深:尺寸:L:2370 W:1390 H:1560 凸:740 3.材料:C25钢筋砼井 1:2水泥砂浆抹面 15mm厚 4.垫层材质及厚度:100厚C15混凝土垫层 5.盖板:1150*300*150镀锌铁板封边 钢筋砼防盗盖板 预制安装 6.井框:预埋镀锌铁板边框 7.其他:Φ200PVC集水口内填粗砂 8.未尽事项详见图纸、工程量清单计价说明、国家相关规范等 |  | 座 | 10 | 9400.7 |  | 94007
8 | 040504002104 | 电缆线路工程建筑-2层3列排管(行车)三通井 | 1.名称:2层3列排管(行车)三通井（龙口-小布二期） 2.井深:尺寸:L:3280 W:1390 H:1560 凸:740 3.材料:C25钢筋砼井 1:2水泥砂浆抹面 15mm厚 4.垫层材质及厚度:100厚C15混凝土垫层 5.盖板:1150*300*150镀锌铁板封边 钢筋砼防盗盖板 预制安装 6.井框:预埋镀锌铁板边框 7.其他:Φ200PVC集水口内填粗砂 8.未尽事项详见图纸、工程量清单计价说明、国家相关规范等 |  | 座 | 8 | 12201.99 |  | 97615.92
本页小计 | [8 empty] | 191622.92
注：为计取规费等的使用，可在表中增设其中：“定额人工费”。
表—08
分部分项工程和单价措施项目清单与计价表
工程名称：龙口-小布二期（第一批）-室外配套工程 |  |  |  | 标段： |  |  |  | 第 5 页 共 24 页
序号 | 项目编码 | 项目名称 | 项目特征描述 |  | 计量单位 | 工程量 | 金额（元）
[7 empty] | 综合单价 |  | 综合合价 | 其中
暂估价
9 | 040504002105 | 电缆线路工程建筑-2层4列排管(行车)三通井 | 1.名称:2层4列排管(行车)三通井（龙口-小布二期） 2.井深:尺寸:L:3590W:1540 H:1560 凸:740 3.材料:C25钢筋砼井 1:2水泥砂浆抹面 15mm厚 4.垫层材质及厚度:100厚C15混凝土垫层 5.盖板:1300*300*200镀锌铁板封边 钢筋砼防盗盖板 预制安装 6.井框:预埋镀锌铁板边框 7.其他:Φ200PVC集水口内填粗砂 8.未尽事项详见图纸、工程量清单计价说明、国家相关规范等 |  | 座 | 1 | 14347.3 |  | 14347.3
10 | 040504002106 | 电缆线路工程建筑-3层4列排管(行车)直线井 | 1.名称:3层4列排管(行车)直线井（龙口-小布二期） 2.井深:尺寸:L:2980 W:1890 H:1550 3.材料:C25钢筋砼井 1:2水泥砂浆抹面 15mm厚 4.垫层、回填材质及厚度:100厚C15混凝土垫层 5.盖板:1650*300*150镀锌铁板封边 钢筋砼防盗盖板 预制安装 6.井框:预埋镀锌铁板边框 7.其他:Φ200PVC集水口内填粗砂 8.未尽事项详见图纸、工程量清单计价说明、国家相关规范等 |  | 座 | 1 | 11250.52 |  | 11250.52
本页小计 | [8 empty] | 25597.82
注：为计取规费等的使用，可在表中增设其中：“定额人工费”。
表—08
分部分项工程和单价措施项目清单与计价表
工程名称：龙口-小布二期（第一批）-室外配套工程 |  |  |  | 标段： |  |  |  | 第 6 页 共 24 页
序号 | 项目编码 | 项目名称 | 项目特征描述 |  | 计量单位 | 工程量 | 金额（元）
[7 empty] | 综合单价 |  | 综合合价 | 其中
暂估价
11 | 040504002107 | 电缆线路工程建筑-3层4列排管(行车)三通井 | 1.名称:3层4列排管(行车)三通井（龙口-小布二期） 2.井深:尺寸:L:3590W:1890 H:1550 凸:740 3.材料:C25钢筋砼井 1:2水泥砂浆抹面 15mm厚 4.垫层材质及厚度:100厚C15混凝土垫层 5.盖板:1650*300*150镀锌铁板封边 钢筋砼防盗盖板 预制安装 6.井框:预埋镀锌铁板边框 7.其他:Φ200PVC集水口内填粗砂 8.未尽事项详见图纸、工程量清单计价说明、国家相关规范等 |  | 座 | 1 | 14729.96 |  | 14729.96
12 | 080601011001 | 标志牌、标桩 | 1.名称:电缆标志桩（龙口-小布二期） 2.材质规格:标志桩材料为PVC管φ110,管内用水泥填充,表面贴反光膜 3.基础:挖500X500X500mm的土坑,回填混凝土C15 4.未尽事项详见图纸、工程量清单计价说明、国家相关规范等 |  | 根 | 14 | 759.19 |  | 10628.66
13 | 040101002014 | 挖沟槽土方 | 1.土壤类别:综合考虑 2.挖土深度:2m内 3.未尽事项详见图纸、工程量清单计价说明、国家相关规范等 |  | m3 | 635.63 | 9.17 |  | 5828.73
14 | 040103001014 | 回填石粉 | 1.填方材料品种:石屑 2.未尽事项详见图纸、工程量清单计价说明、国家相关规范等 |  | m3 | 613.08 | 222.26 |  | 136263.16
15 | 040103002027 | 余方弃置 | 1.废弃料品种:土方 2.运距:18km 3.未尽事项详见图纸、工程量清单计价说明、国家相关规范等 |  | m3 | 635.63 | 45.11 |  | 28673.27
本页小计 | [8 empty] | 196123.78
注：为计取规费等的使用，可在表中增设其中：“定额人工费”。
表—08
分部分项工程和单价措施项目清单与计价表
工程名称：龙口-小布二期（第一批）-室外配套工程 |  |  |  | 标段： |  |  |  | 第 7 页 共 24 页
序号 | 项目编码 | 项目名称 | 项目特征描述 |  | 计量单位 | 工程量 | 金额（元）
[7 empty] | 综合单价 |  | 综合合价 | 其中
暂估价
16 | 040103002028 | 余方弃置 | 1.品种:可利用土方 2.运距:每增减1km 3.其他:未尽事项详见图纸、招标文件、工程量清单计价说明、国家相关规范等 |  | m3 | 1 | 1.96 |  | 1.96
|  | 地块五 | [6 empty] | 580397.77
17 | 040803003049 | 2层3列排管 （行车） | 1.名称：2层3列排管（行车）（龙口-小布二期） 2.管道材料:HDPE管 3.管材规格:Φ200*8mm 4.接口形式:管件接驳 5.垫层:C15 6.管接头：C20混凝土包封 7.管道做法：电缆管采用复合材料管枕对电缆管进行卡位和固定。建议使用单条管长度6米。 8.未尽事项详见图纸、工程量清单计价说明、国家相关规范等 |  | m | 458.5 | 536.79 |  | 246118.22
18 | 040803003050 | 3层4列排管 （行人） | 1.名称:3层4列排管（行人）（龙口-小布二期） 2.管道材料:HDPE管 3.管材规格:Φ200*8mm 4.接口形式:管件接驳 5.垫层:C15 6.管接头：C20混凝土包封 7.管道做法：电缆管采用复合材料管枕对电缆管进行卡位和固定。建议使用单条管长度6米。 8.未尽事项详见图纸、工程量清单计价说明、国家相关规范等 |  | m | 7 | 1030.61 |  | 7214.27
本页小计 | [8 empty] | 253334.45
注：为计取规费等的使用，可在表中增设其中：“定额人工费”。
表—08
分部分项工程和单价措施项目清单与计价表
工程名称：龙口-小布二期（第一批）-室外配套工程 |  |  |  | 标段： |  |  |  | 第 8 页 共 24 页
序号 | 项目编码 | 项目名称 | 项目特征描述 |  | 计量单位 | 工程量 | 金额（元）
[7 empty] | 综合单价 |  | 综合合价 | 其中
暂估价
19 | 040504002108 | 电缆线路工程建筑-2层3列排管(行人)直线井 | 1.名称:2层3列排管(行人)直线井（龙口-小布二期） 2.井深:尺寸:L:2980 W:1390 H:1560 3.材料:C25钢筋砼井 1:2水泥砂浆抹面 15mm厚 4.垫层、回填材质及厚度:100厚C15混凝土垫层 5.盖板:1150*300*150镀锌铁板封边 钢筋砼防盗盖板 预制安装 6.井框:预埋镀锌铁板边框 7.其他:Φ200PVC集水口内填粗砂 8.未尽事项详见图纸、工程量清单计价说明、国家相关规范等 |  | 座 | 5 | 9975.37 |  | 49876.85
20 | 040504002109 | 电缆线路工程建筑-2层3列排管(行人)转角井 | 1.名称:2层3列排管(行人)转角井（龙口-小布二期） 2.井深:尺寸:L:2370 W:1390 H:1560 凸:740 3.材料:C25钢筋砼井 1:2水泥砂浆抹面 15mm厚 4.垫层材质及厚度:100厚C15混凝土垫层 5.盖板:1150*300*150镀锌铁板封边 钢筋砼防盗盖板 预制安装 6.井框:预埋镀锌铁板边框 7.其他:Φ200PVC集水口内填粗砂 8.未尽事项详见图纸、工程量清单计价说明、国家相关规范等 |  | 座 | 8 | 9400.7 |  | 75205.6
本页小计 | [8 empty] | 125082.45
注：为计取规费等的使用，可在表中增设其中：“定额人工费”。
表—08
分部分项工程和单价措施项目清单与计价表
工程名称：龙口-小布二期（第一批）-室外配套工程 |  |  |  | 标段： |  |  |  | 第 9 页 共 24 页
序号 | 项目编码 | 项目名称 | 项目特征描述 |  | 计量单位 | 工程量 | 金额（元）
[7 empty] | 综合单价 |  | 综合合价 | 其中
暂估价
21 | 040504002110 | 电缆线路工程建筑-2层3列排管(行人)三通井 | 1.名称:2层3列排管(行人)三通井（龙口-小布二期） 2.井深:尺寸:L:3280 W:1390 H:1560 凸:740 3.材料:C25钢筋砼井 1:2水泥砂浆抹面 15mm厚 4.垫层材质及厚度:100厚C15混凝土垫层 5.盖板:1150*300*150镀锌铁板封边 钢筋砼防盗盖板 预制安装 6.井框:预埋镀锌铁板边框 7.其他:Φ200PVC集水口内填粗砂 8.未尽事项详见图纸、工程量清单计价说明、国家相关规范等 |  | 座 | 4 | 12202 |  | 48808
22 | 040504002111 | 电缆线路工程建筑-3层4列排管(行人)三通井 | 1.名称:3层4列排管(行人)三通井（龙口-小布二期） 2.井深:尺寸:L:3590W:1890 H:1550 凸:740 3.材料:C25钢筋砼井 1:2水泥砂浆抹面 15mm厚 4.垫层材质及厚度:100厚C15混凝土垫层 5.盖板:1650*300*150镀锌铁板封边 钢筋砼防盗盖板 预制安装 6.井框:预埋镀锌铁板边框 7.其他:Φ200PVC集水口内填粗砂 8.未尽事项详见图纸、工程量清单计价说明、国家相关规范等 |  | 座 | 2 | 14729.96 |  | 29459.92
23 | 040101002015 | 挖沟槽土方 | 1.土壤类别:综合考虑 2.挖土深度:2m内 3.未尽事项详见图纸、工程量清单计价说明、国家相关规范等 |  | m3 | 460.75 | 9.17 |  | 4225.08
24 | 040103001015 | 回填石粉 | 1.填方材料品种:石屑 2.未尽事项详见图纸、工程量清单计价说明、国家相关规范等 |  | m3 | 444.09 | 222.26 |  | 98703.44
本页小计 | [8 empty] | 181196.44
注：为计取规费等的使用，可在表中增设其中：“定额人工费”。
表—08
分部分项工程和单价措施项目清单与计价表
工程名称：龙口-小布二期（第一批）-室外配套工程 |  |  |  | 标段： |  |  |  | 第 10 页 共 24 页
序号 | 项目编码 | 项目名称 | 项目特征描述 |  | 计量单位 | 工程量 | 金额（元）
[7 empty] | 综合单价 |  | 综合合价 | 其中
暂估价
25 | 040103002029 | 余方弃置 | 1.废弃料品种:土方 2.运距:18km 3.未尽事项详见图纸、工程量清单计价说明、国家相关规范等 |  | m3 | 460.75 | 45.11 |  | 20784.43
26 | 040103002030 | 余方弃置 | 1.品种:可利用土方 2.运距:每增减1km 3.其他:未尽事项详见图纸、招标文件、工程量清单计价说明、国家相关规范等 |  | m3 | 1 | 1.96 |  | 1.96
|  | 地块九 | [6 empty] | 410098.41
27 | 040803003051 | 2层3列排管 （行车） | 1.名称：2层3列排管（行车）（龙口-小布二期） 2.管道材料:HDPE管 3.管材规格:Φ200*8mm 4.接口形式:管件接驳 5.垫层:C15 6.管接头：C20混凝土包封 7.管道做法：电缆管采用复合材料管枕对电缆管进行卡位和固定。建议使用单条管长度6米。 8.未尽事项详见图纸、工程量清单计价说明、国家相关规范等 |  | m | 318.5 | 536.79 |  | 170967.62
28 | 040803003052 | 3层4列排管 （行人） | 1.名称:3层4列排管（行人）（龙口-小布二期） 2.管道材料:HDPE管 3.管材规格:Φ200*8mm 4.接口形式:管件接驳 5.垫层:C15 6.管接头：C20混凝土包封 7.管道做法：电缆管采用复合材料管枕对电缆管进行卡位和固定。建议使用单条管长度6米。 8.未尽事项详见图纸、工程量清单计价说明、国家相关规范等 |  | m | 7 | 1030.61 |  | 7214.27
本页小计 | [8 empty] | 198968.28
注：为计取规费等的使用，可在表中增设其中：“定额人工费”。
表—08
分部分项工程和单价措施项目清单与计价表
工程名称：龙口-小布二期（第一批）-室外配套工程 |  |  |  | 标段： |  |  |  | 第 11 页 共 24 页
序号 | 项目编码 | 项目名称 | 项目特征描述 |  | 计量单位 | 工程量 | 金额（元）
[7 empty] | 综合单价 |  | 综合合价 | 其中
暂估价
29 | 040504002112 | 电缆线路工程建筑-2层3列排管(行人)直线井 | 1.名称:2层3列排管(行人)直线井（龙口-小布二期） 2.井深:尺寸:L:2980 W:1390 H:1560 3.材料:C25钢筋砼井 1:2水泥砂浆抹面 15mm厚 4.垫层、回填材质及厚度:100厚C15混凝土垫层 5.盖板:1150*300*150镀锌铁板封边 钢筋砼防盗盖板 预制安装 6.井框:预埋镀锌铁板边框 7.其他:Φ200PVC集水口内填粗砂 8.未尽事项详见图纸、工程量清单计价说明、国家相关规范等 |  | 座 | 3 | 9975.36 |  | 29926.08
30 | 040504002113 | 电缆线路工程建筑-2层3列排管(行人)转角井 | 1.名称:2层3列排管(行人)转角井（龙口-小布二期） 2.井深:尺寸:L:2370 W:1390 H:1560 凸:740 3.材料:C25钢筋砼井 1:2水泥砂浆抹面 15mm厚 4.垫层材质及厚度:100厚C15混凝土垫层 5.盖板:1150*300*150镀锌铁板封边 钢筋砼防盗盖板 预制安装 6.井框:预埋镀锌铁板边框 7.其他:Φ200PVC集水口内填粗砂 8.未尽事项详见图纸、工程量清单计价说明、国家相关规范等 |  | 座 | 3 | 9400.7 |  | 28202.1
本页小计 | [8 empty] | 58128.18
注：为计取规费等的使用，可在表中增设其中：“定额人工费”。
表—08
分部分项工程和单价措施项目清单与计价表
工程名称：龙口-小布二期（第一批）-室外配套工程 |  |  |  | 标段： |  |  |  | 第 12 页 共 24 页
序号 | 项目编码 | 项目名称 | 项目特征描述 |  | 计量单位 | 工程量 | 金额（元）
[7 empty] | 综合单价 |  | 综合合价 | 其中
暂估价
31 | 040504002114 | 电缆线路工程建筑-2层3列排管(行人)三通井 | 1.名称:2层3列排管(行人)三通井（龙口-小布二期） 2.井深:尺寸:L:3280 W:1390 H:1560 凸:740 3.材料:C25钢筋砼井 1:2水泥砂浆抹面 15mm厚 4.垫层材质及厚度:100厚C15混凝土垫层 5.盖板:1150*300*150镀锌铁板封边 钢筋砼防盗盖板 预制安装 6.井框:预埋镀锌铁板边框 7.其他:Φ200PVC集水口内填粗砂 8.未尽事项详见图纸、工程量清单计价说明、国家相关规范等 |  | 座 | 5 | 12201.99 |  | 61009.95
32 | 040504002115 | 电缆线路工程建筑-3层4列排管(行人)直线井 | 1.名称:3层4列排管(行人)直线井（龙口-小布二期） 2.井深:尺寸:L:2980 W:1890 H:1550 3.材料:C25钢筋砼井 1:2水泥砂浆抹面 15mm厚 4.垫层、回填材质及厚度:100厚C15混凝土垫层 5.盖板:1650*300*150镀锌铁板封边 钢筋砼防盗盖板 预制安装 6.井框:预埋镀锌铁板边框 7.其他:Φ200PVC集水口内填粗砂 8.未尽事项详见图纸、工程量清单计价说明、国家相关规范等 |  | 座 | 1 | 11250.53 |  | 11250.53
本页小计 | [8 empty] | 72260.48
注：为计取规费等的使用，可在表中增设其中：“定额人工费”。
表—08
分部分项工程和单价措施项目清单与计价表
工程名称：龙口-小布二期（第一批）-室外配套工程 |  |  |  | 标段： |  |  |  | 第 13 页 共 24 页
序号 | 项目编码 | 项目名称 | 项目特征描述 |  | 计量单位 | 工程量 | 金额（元）
[7 empty] | 综合单价 |  | 综合合价 | 其中
暂估价
33 | 040504002116 | 电缆线路工程建筑-3层4列排管(行人)三通井 | 1.名称:3层4列排管(行人)三通井（龙口-小布二期） 2.井深:尺寸:L:3590W:1890 H:1550 凸:740 3.材料:C25钢筋砼井 1:2水泥砂浆抹面 15mm厚 4.垫层材质及厚度:100厚C15混凝土垫层 5.盖板:1650*300*150镀锌铁板封边 钢筋砼防盗盖板 预制安装 6.井框:预埋镀锌铁板边框 7.其他:Φ200PVC集水口内填粗砂 8.未尽事项详见图纸、工程量清单计价说明、国家相关规范等 |  | 座 | 1 | 14729.96 |  | 14729.96
34 | 040101002016 | 挖沟槽土方 | 1.土壤类别:综合考虑 2.挖土深度:2m内 3.未尽事项详见图纸、工程量清单计价说明、国家相关规范等 |  | m3 | 323.38 | 9.17 |  | 2965.39
35 | 040103001016 | 回填石粉 | 1.填方材料品种:石屑 2.未尽事项详见图纸、工程量清单计价说明、国家相关规范等 |  | m3 | 311.54 | 222.26 |  | 69242.88
36 | 040103002031 | 余方弃置 | 1.废弃料品种:土方 2.运距:18km 3.未尽事项详见图纸、工程量清单计价说明、国家相关规范等 |  | m3 | 323.38 | 45.11 |  | 14587.67
37 | 040103002032 | 余方弃置 | 1.品种:可利用土方 2.运距:每增减1km 3.其他:未尽事项详见图纸、招标文件、工程量清单计价说明、国家相关规范等 |  | m3 | 1 | 1.96 |  | 1.96
|  | 地块十 | [6 empty] | 60984.76
本页小计 | [8 empty] | 101527.86
注：为计取规费等的使用，可在表中增设其中：“定额人工费”。
表—08
分部分项工程和单价措施项目清单与计价表
工程名称：龙口-小布二期（第一批）-室外配套工程 |  |  |  | 标段： |  |  |  | 第 14 页 共 24 页
序号 | 项目编码 | 项目名称 | 项目特征描述 |  | 计量单位 | 工程量 | 金额（元）
[7 empty] | 综合单价 |  | 综合合价 | 其中
暂估价
38 | 040803003053 | 1层2列排管 （行车） | 1.名称:1层2列排管（行车）（龙口-小布二期） 2.管道材料:HDPE管 3.管材规格:Φ160*8mm 4.接口形式:管件接驳 5.垫层:C15 6.管接头：C20混凝土包封 7.管道做法：电缆管采用复合材料管枕对电缆管进行卡位和固定。建议使用单条管长度6米。 8.未尽事项详见图纸、工程量清单计价说明、国家相关规范等 |  | m | 76 | 163.06 |  | 12392.56
39 | 040504002117 | 电缆线路工程建筑-1层2列排管(行车)直线井 | 1.名称:1层2列排管(行车)直线井（龙口-小布二期） 2.井深:尺寸:L:2370 W:1390 H:1310 3.材料:C25钢筋砼井 1:2水泥砂浆抹面 15mm厚 4.垫层、回填材质及厚度:100厚C15混凝土垫层 5.盖板:1150*300*150镀锌铁板封边 钢筋砼防盗盖板 预制安装 6.井框:预埋镀锌铁板边框 7.其他:Φ200PVC集水口内填粗砂 8.未尽事项详见图纸、工程量清单计价说明、国家相关规范等 |  | 座 | 1 | 7528.53 |  | 7528.53
本页小计 | [8 empty] | 19921.09
注：为计取规费等的使用，可在表中增设其中：“定额人工费”。
表—08
分部分项工程和单价措施项目清单与计价表
工程名称：龙口-小布二期（第一批）-室外配套工程 |  |  |  | 标段： |  |  |  | 第 15 页 共 24 页
序号 | 项目编码 | 项目名称 | 项目特征描述 |  | 计量单位 | 工程量 | 金额（元）
[7 empty] | 综合单价 |  | 综合合价 | 其中
暂估价
40 | 040504002118 | 电缆线路工程建筑-1层2列排管（行车）转角井 | 1.名称:1层2列排管(行车)转角井（龙口-小布二期） 2.井深:尺寸:L:2370 W:1390 H:1650 凸:740 3.材料:C25钢筋砼井 1:2水泥砂浆抹面 15mm厚 4.垫层材质及厚度:100厚C15混凝土垫层 5.盖板:1150*300*150镀锌铁板封边 钢筋砼防盗盖板 预制安装 6.井框:预埋镀锌铁板边框 7.其他:Φ200PVC集水口内填粗砂 8.未尽事项详见图纸、工程量清单计价说明、国家相关规范等 |  | 座 | 3 | 8716.32 |  | 26148.96
41 | 080601011002 | 标志牌、标桩 | 1.名称:电缆标志桩（龙口-小布二期） 2.材质规格:标志桩材料为PVC管φ110,管内用水泥填充,表面贴反光膜 3.基础:挖500X500X500mm的土坑,回填混凝土C15 4.未尽事项详见图纸、工程量清单计价说明、国家相关规范等 |  | 根 | 1 | 759.19 |  | 759.19
42 | 040101002017 | 挖沟槽土方 | 1.土壤类别:综合考虑 2.挖土深度:2m内 3.未尽事项详见图纸、工程量清单计价说明、国家相关规范等 |  | m3 | 52.29 | 9.17 |  | 479.5
43 | 040103001017 | 回填石粉 | 1.填方材料品种:石屑 2.未尽事项详见图纸、工程量清单计价说明、国家相关规范等 |  | m3 | 50.91 | 222.26 |  | 11315.26
44 | 040103002033 | 余方弃置 | 1.废弃料品种:土方 2.运距:18km 3.未尽事项详见图纸、工程量清单计价说明、国家相关规范等 |  | m3 | 52.29 | 45.11 |  | 2358.8
本页小计 | [8 empty] | 41061.71
注：为计取规费等的使用，可在表中增设其中：“定额人工费”。
表—08
分部分项工程和单价措施项目清单与计价表
工程名称：龙口-小布二期（第一批）-室外配套工程 |  |  |  | 标段： |  |  |  | 第 16 页 共 24 页
序号 | 项目编码 | 项目名称 | 项目特征描述 |  | 计量单位 | 工程量 | 金额（元）
[7 empty] | 综合单价 |  | 综合合价 | 其中
暂估价
45 | 040103002034 | 余方弃置 | 1.品种:可利用土方 2.运距:每增减1km 3.其他:未尽事项详见图纸、招标文件、工程量清单计价说明、国家相关规范等 |  | m3 | 1 | 1.96 |  | 1.96
|  | 地块十一 | [6 empty] | 217213.71
46 | 040803003054 | 3层4列排管 （行车） | 1.名称:3层4列排管（行车）（龙口-小布二期） 2.管道材料:HDPE管 3.管材规格:Φ200*8mm 4.接口形式:管件接驳 5.垫层:C15 6.管接头：C20混凝土包封 7.管道做法：电缆管采用复合材料管枕对电缆管进行卡位和固定。建议使用单条管长度6米。 8.未尽事项详见图纸、工程量清单计价说明、国家相关规范等 |  | m | 110 | 1030.61 |  | 113367.1
47 | 040504002119 | 电缆线路工程建筑-3层4列排管(行车)直线井 | 1.名称:3层4列排管(行车)直线井（龙口-小布二期） 2.井深:尺寸:L:2980 W:1890 H:1550 3.材料:C25钢筋砼井 1:2水泥砂浆抹面 15mm厚 4.垫层、回填材质及厚度:100厚C15混凝土垫层 5.盖板:1650*300*150镀锌铁板封边 钢筋砼防盗盖板 预制安装 6.井框:预埋镀锌铁板边框 7.其他:Φ200PVC集水口内填粗砂 8.未尽事项详见图纸、工程量清单计价说明、国家相关规范等 |  | 座 | 4 | 11250.51 |  | 45002.04
本页小计 | [8 empty] | 158371.1
注：为计取规费等的使用，可在表中增设其中：“定额人工费”。
表—08
分部分项工程和单价措施项目清单与计价表
工程名称：龙口-小布二期（第一批）-室外配套工程 |  |  |  | 标段： |  |  |  | 第 17 页 共 24 页
序号 | 项目编码 | 项目名称 | 项目特征描述 |  | 计量单位 | 工程量 | 金额（元）
[7 empty] | 综合单价 |  | 综合合价 | 其中
暂估价
48 | 040504002120 | 电缆线路工程建筑-3层4列排管(行车)转角井 | 1.名称:3层4列排管(行车)转角井（龙口-小布二期） 2.井深:尺寸:L:2980W:1890 H:1550 凸:740 3.材料:C25钢筋砼井 1:2水泥砂浆抹面 15mm厚 4.垫层材质及厚度:100厚C15混凝土垫层 5.盖板:1650*300*150镀锌铁板封边 钢筋砼防盗盖板 预制安装 6.井框:预埋镀锌铁板边框 7.其他:Φ200PVC集水口内填粗砂 8.未尽事项详见图纸、工程量清单计价说明、国家相关规范等 |  | 座 | 1 | 12736.44 |  | 12736.44
49 | 080601011003 | 标志牌、标桩 | 1.名称:电缆标志桩（龙口-小布二期） 2.材质规格:标志桩材料为PVC管φ110,管内用水泥填充,表面贴反光膜 3.基础:挖500X500X500mm的土坑,回填混凝土C15 4.未尽事项详见图纸、工程量清单计价说明、国家相关规范等 |  | 根 | 1 | 759.19 |  | 759.19
50 | 040101002018 | 挖沟槽土方 | 1.土壤类别:综合考虑 2.挖土深度:2m内 3.未尽事项详见图纸、工程量清单计价说明、国家相关规范等 |  | m3 | 170.68 | 9.17 |  | 1565.14
51 | 040103001018 | 回填石粉 | 1.填方材料品种:石屑 2.未尽事项详见图纸、工程量清单计价说明、国家相关规范等 |  | m3 | 163.75 | 222.26 |  | 36395.08
52 | 040103002035 | 余方弃置 | 1.废弃料品种:土方 2.运距:18km 3.未尽事项详见图纸、工程量清单计价说明、国家相关规范等 |  | m3 | 163.75 | 45.11 |  | 7386.76
本页小计 | [8 empty] | 58842.61
注：为计取规费等的使用，可在表中增设其中：“定额人工费”。
表—08
分部分项工程和单价措施项目清单与计价表
工程名称：龙口-小布二期（第一批）-室外配套工程 |  |  |  | 标段： |  |  |  | 第 18 页 共 24 页
序号 | 项目编码 | 项目名称 | 项目特征描述 |  | 计量单位 | 工程量 | 金额（元）
[7 empty] | 综合单价 |  | 综合合价 | 其中
暂估价
53 | 040103002036 | 余方弃置 | 1.品种:可利用土方 2.运距:每增减1km 3.其他:未尽事项详见图纸、招标文件、工程量清单计价说明、国家相关规范等 |  | m3 | 1 | 1.96 |  | 1.96
|  | 地块十二 | [6 empty] | 92517.24
54 | 040803003055 | 1层2列排管 （行车） | 1.名称:1层2列排管（行车）（龙口-小布二期） 2.管道材料:HDPE管 3.管材规格:Φ160*8mm 4.接口形式:管件接驳 5.垫层:C15 6.管接头：C20混凝土包封 7.管道做法：电缆管采用复合材料管枕对电缆管进行卡位和固定。建议使用单条管长度6米。 8.未尽事项详见图纸、工程量清单计价说明、国家相关规范等 |  | m | 123 | 163.06 |  | 20056.38
55 | 040504002121 | 电缆线路工程建筑-1层2列排管(行车)直线井 | 1.名称:1层2列排管(行车)直线井（龙口-小布二期） 2.井深:尺寸:L:2370 W:1390 H:1310 3.材料:C25钢筋砼井 1:2水泥砂浆抹面 15mm厚 4.垫层、回填材质及厚度:100厚C15混凝土垫层 5.盖板:1150*300*150镀锌铁板封边 钢筋砼防盗盖板 预制安装 6.井框:预埋镀锌铁板边框 7.其他:Φ200PVC集水口内填粗砂 8.未尽事项详见图纸、工程量清单计价说明、国家相关规范等 |  | 座 | 3 | 7528.52 |  | 22585.56
本页小计 | [8 empty] | 42643.9
注：为计取规费等的使用，可在表中增设其中：“定额人工费”。
表—08
分部分项工程和单价措施项目清单与计价表
工程名称：龙口-小布二期（第一批）-室外配套工程 |  |  |  | 标段： |  |  |  | 第 19 页 共 24 页
序号 | 项目编码 | 项目名称 | 项目特征描述 |  | 计量单位 | 工程量 | 金额（元）
[7 empty] | 综合单价 |  | 综合合价 | 其中
暂估价
56 | 040504002122 | 电缆线路工程建筑-1层2列排管（行车）转角井 | 1.名称:1层2列排管(行车)转角井（龙口-小布二期） 2.井深:尺寸:L:2370 W:1390 H:1650 凸:740 3.材料:C25钢筋砼井 1:2水泥砂浆抹面 15mm厚 4.垫层材质及厚度:100厚C15混凝土垫层 5.盖板:1150*300*150镀锌铁板封边 钢筋砼防盗盖板 预制安装 6.井框:预埋镀锌铁板边框 7.其他:Φ200PVC集水口内填粗砂 8.未尽事项详见图纸、工程量清单计价说明、国家相关规范等 |  | 座 | 3 | 8716.32 |  | 26148.96
57 | 080601011004 | 标志牌、标桩 | 1.名称:电缆标志桩（龙口-小布二期） 2.材质规格:标志桩材料为PVC管φ110,管内用水泥填充,表面贴反光膜 3.基础:挖500X500X500mm的土坑,回填混凝土C15 4.未尽事项详见图纸、工程量清单计价说明、国家相关规范等 |  | 根 | 1 | 759.19 |  | 759.19
58 | 040101002019 | 挖沟槽土方 | 1.土壤类别:综合考虑 2.挖土深度:2m内 3.未尽事项详见图纸、工程量清单计价说明、国家相关规范等 |  | m3 | 84.62 | 9.17 |  | 775.97
59 | 040103001019 | 回填石粉 | 1.填方材料品种:石屑 2.未尽事项详见图纸、工程量清单计价说明、国家相关规范等 |  | m3 | 82.66 | 222.26 |  | 18372.01
60 | 040103002037 | 余方弃置 | 1.废弃料品种:土方 2.运距:18km 3.未尽事项详见图纸、工程量清单计价说明、国家相关规范等 |  | m3 | 84.62 | 45.11 |  | 3817.21
本页小计 | [8 empty] | 49873.34
注：为计取规费等的使用，可在表中增设其中：“定额人工费”。
表—08
分部分项工程和单价措施项目清单与计价表
工程名称：龙口-小布二期（第一批）-室外配套工程 |  |  |  | 标段： |  |  |  | 第 20 页 共 24 页
序号 | 项目编码 | 项目名称 | 项目特征描述 |  | 计量单位 | 工程量 | 金额（元）
[7 empty] | 综合单价 |  | 综合合价 | 其中
暂估价
61 | 040103002038 | 余方弃置 | 1.品种:可利用土方 2.运距:每增减1km 3.其他:未尽事项详见图纸、招标文件、工程量清单计价说明、国家相关规范等 |  | m3 | 1 | 1.96 |  | 1.96
|  | 地块十七 | [6 empty] | 237779.05
62 | 040803003056 | 3层4列排管 （行车） | 1.名称:3层4列排管（行车）（龙口-小布二期） 2.管道材料:HDPE管 3.管材规格:Φ200*8mm 4.接口形式:管件接驳 5.垫层:C15 6.管接头：C20混凝土包封 7.管道做法：电缆管采用复合材料管枕对电缆管进行卡位和固定。建议使用单条管长度6米。 8.未尽事项详见图纸、工程量清单计价说明、国家相关规范等 |  | m | 124 | 1030.61 |  | 127795.64
63 | 040504002123 | 电缆线路工程建筑-3层4列排管(行车)直线井 | 1.名称:3层4列排管(行车)直线井（龙口-小布二期） 2.井深:尺寸:L:2980 W:1890 H:1550 3.材料:C25钢筋砼井 1:2水泥砂浆抹面 15mm厚 4.垫层、回填材质及厚度:100厚C15混凝土垫层 5.盖板:1650*300*150镀锌铁板封边 钢筋砼防盗盖板 预制安装 6.井框:预埋镀锌铁板边框 7.其他:Φ200PVC集水口内填粗砂 8.未尽事项详见图纸、工程量清单计价说明、国家相关规范等 |  | 座 | 4 | 11250.51 |  | 45002.04
本页小计 | [8 empty] | 172799.64
注：为计取规费等的使用，可在表中增设其中：“定额人工费”。
表—08
分部分项工程和单价措施项目清单与计价表
工程名称：龙口-小布二期（第一批）-室外配套工程 |  |  |  | 标段： |  |  |  | 第 21 页 共 24 页
序号 | 项目编码 | 项目名称 | 项目特征描述 |  | 计量单位 | 工程量 | 金额（元）
[7 empty] | 综合单价 |  | 综合合价 | 其中
暂估价
64 | 040504002124 | 电缆线路工程建筑-3层4列排管(行车)转角井 | 1.名称:3层4列排管(行车)转角井（龙口-小布二期） 2.井深:尺寸:L:2980W:1890 H:1550 凸:740 3.材料:C25钢筋砼井 1:2水泥砂浆抹面 15mm厚 4.垫层材质及厚度:100厚C15混凝土垫层 5.盖板:1650*300*150镀锌铁板封边 钢筋砼防盗盖板 预制安装 6.井框:预埋镀锌铁板边框 7.其他:Φ200PVC集水口内填粗砂 8.未尽事项详见图纸、工程量清单计价说明、国家相关规范等 |  | 座 | 1 | 12736.44 |  | 12736.44
65 | 080601011005 | 标志牌、标桩 | 1.名称:电缆标志桩（龙口-小布二期） 2.材质规格:标志桩材料为PVC管φ110,管内用水泥填充,表面贴反光膜 3.基础:挖500X500X500mm的土坑,回填混凝土C15 4.未尽事项详见图纸、工程量清单计价说明、国家相关规范等 |  | 根 | 1 | 759.19 |  | 759.19
66 | 040101002020 | 挖沟槽土方 | 1.土壤类别:综合考虑 2.挖土深度:2m内 3.未尽事项详见图纸、工程量清单计价说明、国家相关规范等 |  | m3 | 192.4 | 9.17 |  | 1764.31
67 | 040103001020 | 回填石粉 | 1.填方材料品种:石屑 2.未尽事项详见图纸、工程量清单计价说明、国家相关规范等 |  | m3 | 184.65 | 222.26 |  | 41040.31
68 | 040103002039 | 余方弃置 | 1.废弃料品种:土方 2.运距:18km 3.未尽事项详见图纸、工程量清单计价说明、国家相关规范等 |  | m3 | 192.4 | 45.11 |  | 8679.16
本页小计 | [8 empty] | 64979.41
注：为计取规费等的使用，可在表中增设其中：“定额人工费”。
表—08
分部分项工程和单价措施项目清单与计价表
工程名称：龙口-小布二期（第一批）-室外配套工程 |  |  |  | 标段： |  |  |  | 第 22 页 共 24 页
序号 | 项目编码 | 项目名称 | 项目特征描述 |  | 计量单位 | 工程量 | 金额（元）
[7 empty] | 综合单价 |  | 综合合价 | 其中
暂估价
69 | 040103002040 | 余方弃置 | 1.品种:可利用土方 2.运距:每增减1km 3.其他:未尽事项详见图纸、招标文件、工程量清单计价说明、国家相关规范等 |  | m3 | 1 | 1.96 |  | 1.96
|  | 地块二十 | [6 empty] | 1315810.83
70 | 040803003057 | 2层3列排管 （行车） | 1.名称：2层3列排管（行车）（龙口-小布二期） 2.管道材料:HDPE管 3.管材规格:Φ200*8mm 4.接口形式:管件接驳 5.垫层:C15 6.管接头：C20混凝土包封 7.管道做法：电缆管采用复合材料管枕对电缆管进行卡位和固定。建议使用单条管长度6米。 8.未尽事项详见图纸、工程量清单计价说明、国家相关规范等 |  | m | 1156 | 536.79 |  | 620529.24
71 | 040504002125 | 电缆线路工程建筑-2层3列排管(行人)直线井 | 1.名称:2层3列排管(行人)直线井（龙口-小布二期） 2.井深:尺寸:L:2980 W:1390 H:1560 3.材料:C25钢筋砼井 1:2水泥砂浆抹面 15mm厚 4.垫层、回填材质及厚度:100厚C15混凝土垫层 5.盖板:1150*300*150镀锌铁板封边 钢筋砼防盗盖板 预制安装 6.井框:预埋镀锌铁板边框 7.其他:Φ200PVC集水口内填粗砂 8.未尽事项详见图纸、工程量清单计价说明、国家相关规范等 |  | 座 | 11 | 9975.36 |  | 109728.96
本页小计 | [8 empty] | 730260.16
注：为计取规费等的使用，可在表中增设其中：“定额人工费”。
表—08
分部分项工程和单价措施项目清单与计价表
工程名称：龙口-小布二期（第一批）-室外配套工程 |  |  |  | 标段： |  |  |  | 第 23 页 共 24 页
序号 | 项目编码 | 项目名称 | 项目特征描述 |  | 计量单位 | 工程量 | 金额（元）
[7 empty] | 综合单价 |  | 综合合价 | 其中
暂估价
72 | 040504002126 | 电缆线路工程建筑-2层3列排管(行人)转角井 | 1.名称:2层3列排管(行人)转角井（龙口-小布二期） 2.井深:尺寸:L:2370 W:1390 H:1560 凸:740 3.材料:C25钢筋砼井 1:2水泥砂浆抹面 15mm厚 4.垫层材质及厚度:100厚C15混凝土垫层 5.盖板:1150*300*150镀锌铁板封边 钢筋砼防盗盖板 预制安装 6.井框:预埋镀锌铁板边框 7.其他:Φ200PVC集水口内填粗砂 8.未尽事项详见图纸、工程量清单计价说明、国家相关规范等 |  | 座 | 13 | 9400.7 |  | 122209.1
73 | 040504002127 | 电缆线路工程建筑-2层3列排管(行人)三通井 | 1.名称:2层3列排管(行人)三通井（龙口-小布二期） 2.井深:尺寸:L:3280 W:1390 H:1560 凸:740 3.材料:C25钢筋砼井 1:2水泥砂浆抹面 15mm厚 4.垫层材质及厚度:100厚C15混凝土垫层 5.盖板:1150*300*150镀锌铁板封边 钢筋砼防盗盖板 预制安装 6.井框:预埋镀锌铁板边框 7.其他:Φ200PVC集水口内填粗砂 8.未尽事项详见图纸、工程量清单计价说明、国家相关规范等 |  | 座 | 13 | 12202 |  | 158626
74 | 040101002021 | 挖沟槽土方 | 1.土壤类别:综合考虑 2.挖土深度:2m内 3.未尽事项详见图纸、工程量清单计价说明、国家相关规范等 |  | m3 | 1134.3 | 9.17 |  | 10401.53
本页小计 | [8 empty] | 291236.63
注：为计取规费等的使用，可在表中增设其中：“定额人工费”。
表—08
分部分项工程和单价措施项目清单与计价表
工程名称：龙口-小布二期（第一批）-室外配套工程 |  |  |  | 标段： |  |  |  | 第 24 页 共 24 页
序号 | 项目编码 | 项目名称 | 项目特征描述 |  | 计量单位 | 工程量 | 金额（元）
[7 empty] | 综合单价 |  | 综合合价 | 其中
暂估价
75 | 040103001021 | 回填石粉 | 1.填方材料品种:石屑 2.未尽事项详见图纸、工程量清单计价说明、国家相关规范等 |  | m3 | 1093.97 | 222.26 |  | 243145.77
76 | 040103002041 | 余方弃置 | 1.废弃料品种:土方 2.运距:18km 3.未尽事项详见图纸、工程量清单计价说明、国家相关规范等 |  | m3 | 1134.3 | 45.11 |  | 51168.27
77 | 040103002042 | 余方弃置 | 1.品种:可利用土方 2.运距:每增减1km 3.其他:未尽事项详见图纸、招标文件、工程量清单计价说明、国家相关规范等 |  | m3 | 1 | 1.96 |  | 1.96
|  | 措施项目 | [6 empty] | 131704.1
78 | 041101005001 | 井字架 | 1.井深：见设计图纸 |  | 座 | 109 | 109.98 |  | 11987.82
79 | 041102001003 | 垫层模板 | 1.构件类型：垫层 |  | m2 | 727.68 | 38.44 |  | 27972.02
80 | 041102032001 | 管(渠)道管座模板 | 1.构件类型:管接头 |  | m2 | 767.15 | 59.38 |  | 45553.37
81 | 041102035003 | 池壁(隔墙)模板 | 1.模板类型构筑物及池类 矩形池壁 钢模 |  | m2 | 851.44 | 50.04 |  | 42606.06
82 | 041102037001 | 其他现浇构件模板 | 1.构件类型:压顶梁 |  | m2 | 53.03 | 67.6 |  | 3584.83
本页小计 | [8 empty] | 426020.1
合 计 | [8 empty] | 3874696.31
注：为计取规费等的使用，可在表中增设其中：“定额人工费”。
表—08

## 表-11 总价措施项目清单与计价表
总价措施项目清单与计价表
工程名称：龙口-小布二期（第一批）-室外配套工程 | [5 empty] | 标段： |  | 第 1 页 共 2 页
序号 | 项目编码 | 项目名称 | 计算基础 | 费率 (%) | 金额 (元) |  | 调整 费率(%) |  | 调整后 金额(元) | 备注
1 | LSSGCSF00008 | 绿色施工安全防护措施费 | 分部分项人工费+分部分项机具费 | 16.5 | 119641.36 |  |  |  |  | 以分部分项的人工费与施工机具费之和为计算基础；以专业工程类型 区分不同费率计算； 单独场地平整工程费率为4.35%； 道路、管网工程费率为16.50%； 桥涵、隧道、水处理构筑物工程费率为14.50%； 分部分项工程总费用在300 万元以内（含300 万元）的项目按基本费率乘以1.20；
2 | 粤041109009001 | 文明工地增加费 | 分部分项人工费+分部分项机具费 | 0 | [5 empty] | 以分部分项的人工费与施工机具费之和为计算基础；市级文明工地0.60%；省级文明工地1.20%
3 | 041109002001 | 夜间施工增加费 |  | 20 | [5 empty] | 以夜间施工项目人工费的20%计算
4 | 041109005001 | 交通疏解员增加费 |  | 15 | [5 empty] | 按照项目分部分项人工费的15%计算（有方案的按照方案计算），
编制人（造价人员）： | [5 empty] | 复核人（造价工程师）：
表-11
总价措施项目清单与计价表
工程名称：龙口-小布二期（第一批）-室外配套工程 | [5 empty] | 标段： |  | 第 2 页 共 2 页
序号 | 项目编码 | 项目名称 | 计算基础 | 费率 (%) | 金额 (元) |  | 调整 费率(%) |  | 调整后 金额(元) | 备注
结算时据实结算。
5 | 041108001001 | 地下管线交叉降效费 |  | 0 | [5 empty] | 按实际发生或经批准的施工方案计算
6 | 粤041109008001 | 赶工措施费 | 分部分项人工费+分部分项机具费 | 0 | [5 empty] | 赶工措施费=（1-δ）*分部分项的（人工费+施工机具费）*0.30 （0.8≤δ＜1 式中：δ=合同工期/定额工期）
7 | QTFY00000003 | 其他费用 | [7 empty] | 按实际发生或经批准的施工组织设计方案计算
合 计 |  |  |  |  | 119641.36
编制人（造价人员）： | [5 empty] | 复核人（造价工程师）：
表-11

## 表-12 其他项目清单与计价汇总表
其他项目清单与计价汇总表
工程名称：龙口-小布二期（第一批）-室外配套工程 |  |  | 标段： |  | 第 1 页 共 1 页
序号 | 项目名称 | 金额（元） |  | 结算金额（元） |  | 备注
1 | 暂列金额 | 374299.22 |  |  |  | 明细详见表-12-1
2 | 暂估价
2.1 | 材料暂估价 | — |  |  |  | 明细详见表-12-2
2.2 | 专业工程暂估价 |  |  |  |  | 明细详见表-12-3
3 | 计日工 |  |  |  |  | 明细详见表-12-4
4 | 总承包服务费 |  |  |  |  | 明细详见表-12-5
5 | 预算包干费 | 43505.95
6 | 工程优质费
7 | 概算幅度差
8 | 现场签证费用
9 | 索赔费用
10 | 其他费用 | 72854.36
| 合 计 | 490659.53 |  |  |  | —
注：材料（工程设备）暂估单价进入清单项目综合单价，此处不汇总。
表—12

## 表-12-1 暂列金额表
暂列金额明细表
工程名称：龙口-小布二期（第一批）-室外配套工程 |  |  | 标段： |  | 第 1 页 共 1 页
序号 | 名称 | 计量单位 |  | 暂定金额（元） |  | 备注
1 | 暂列金额 |  |  | 374299.22
合 计 |  |  |  | 374299.22 |  | —
注：此表由招标人填写，如不能详列，也可只列暂列金额总额，投标人应将上述暂列金额计入投标总价中。
表—12—1

## 表-13 规费、税金项目清单与计价表
规费、税金项目清单与计价表
工程名称：龙口-小布二期（第一批）-室外配套工程 |  |  | 标段： |  |  | 第 1 页 共 1 页
序号 | 项目名称 | 计算基础 |  | 计算基数 | 计算费率 (%) |  | 金额(元)
1 | 增值税销项税额 | 分部分项合计+措施合计+其他项目 |  | 4484997.2 | 9 |  | 403649.75
合 计 | [6 empty] | 403649.75
编制人（造价人员）： |  |  | 复核人（造价工程师）：
表—13