## 表-04 单位工程招标控制价汇总表
单位工程招标控制价汇总表
工程名称：龙口-小布二期（第一批）-电房建筑工程 |  |  | 标段： | 第 1 页 共 1 页
序号 | 汇总内容 | 金额:(元) |  |  | 其中：暂估价(元)
1 | 分部分项合计 | 2194658.87
1.1 | 地块四 | 531360.81
1.2 | 地块五 | 392053.54
1.3 | 地块九 | 295374.83
1.4 | 地块十 | 73866.77
1.5 | 地块十一 | 65666.44
1.6 | 地块十二 | 71332.87
1.7 | 地块十七 | 102869.21
1.8 | 地块二十 | 662134.40
2 | 措施合计 | 234245.09
2.1 | 绿色施工安全防护措施费 | 64385.13
2.2 | 其他措施费 | 169859.96
3 | 其他项目 | 243186.73 |  |  | －
3.1 | 暂列金额 | 219465.89
3.2 | 暂估价
3.3 | 计日工
3.4 | 总承包服务费
3.5 | 预算包干费 | 23720.84
3.6 | 工程优质费
3.7 | 概算幅度差
3.8 | 索赔费用
3.9 | 现场签证费用
3.10 | 其他费用
4 | 税前工程造价 | 2672090.69
5 | 增值税销项税额 | 240488.16 |  |  | －
6 | 总造价 | 2912578.85
7 | 人工费 | 416247.13
招标控制价合计=1+2+3+5 |  | 2,912,578.85 |  |  | 0.00
注：本表适用于单位工程招标控制价或投标报价的汇总，如无单位工程划分，单项工程也使用本表汇总
表—04

## 表-08 分部分项工程和单价措施项目清单与计价表
分部分项工程和单价措施项目清单与计价表
工程名称：龙口-小布二期（第一批）-电房建筑工程 |  |  |  | 标段： |  |  |  | 第 1 页 共 52 页
序号 | 项目编码 | 项目名称 | 项目特征描述 |  | 计量单位 | 工程量 | 金额（元）
[7 empty] | 综合单价 |  | 综合合价 | 其中
暂估价
|  | 地块四 | [6 empty] | 531360.81
1 | 010501006018 | 设备基础 | 1.混凝土种类：商品混凝土 2.混凝土强度等级：C25混凝土 3.综合考虑:构件截面形式（矩形、多边形、异形、圆形柱）、尺寸、施工高度、混凝土拌和要求、骨料粒径及因施工工艺需要掺外加剂 4.包括:混凝土全部作业（制作、运输、浇筑、振捣、养护、泵送增加费等），以及可能发生的预留孔洞、凿毛、浇水泥浆、施工缝使用的橡胶止水带、或遇水膨胀止水条（不含设计图纸要求的止水带）等相关费用 5.其他:未尽事项详见图纸、招标文件、工程量清单计价说明、国家相关规范等 |  | m3 | 39.7 | 616.17 |  | 24461.95
2 | 010502002018 | 构造柱 | 1.混凝土种类：商品混凝土 2.混凝土强度等级：C25混凝土 3.综合考虑：柱的截面形式（矩形、多边形、异形、圆形柱）、类型（独立柱、构造柱），构件截面形式、尺寸、施工高度、混凝土拌和要求、骨料粒径及因施工工艺需要掺外加剂 4.包括：混凝土全部作业（制作、运输、浇筑、振捣、养护、泵送增加费等），以及可能发生的预留孔洞、凿毛、浇水泥浆、施工缝使用的橡胶止水带、或遇水膨胀止水条（不含设计图纸要求的止水带）等相关费用 5.其他：未尽事项详见图纸、招标文件、工程量清单计价说明、国家相关规范等 |  | m3 | 7.91 | 825.07 |  | 6526.3
本页小计 | [8 empty] | 30988.25
注：为计取规费等的使用，可在表中增设其中：“定额人工费”。
表—08
分部分项工程和单价措施项目清单与计价表
工程名称：龙口-小布二期（第一批）-电房建筑工程 |  |  |  | 标段： |  |  |  | 第 2 页 共 52 页
序号 | 项目编码 | 项目名称 | 项目特征描述 |  | 计量单位 | 工程量 | 金额（元）
[7 empty] | 综合单价 |  | 综合合价 | 其中
暂估价
3 | 010507007018 | 回填陶粒 | 1.回填材料种类：陶粒 2.综合考虑:构件截面形式、尺寸、施工高度 3.包括:回填陶粒全部作业（制作、运输、回填、压实）等相关费用 4.其他:未尽事项详见图纸、招标文件、工程量清单计价说明、国家相关规范等 |  | m3 | 342.16 | 278.65 |  | 95342.88
4 | 010501001018 | 混凝土地坪 | 1.混凝土种类：商品混凝土 2.混凝土强度等级：C20混凝土 3.综合考虑：填充部位、配合比、混凝土拌和料要求、混凝土掺加剂等 4.包括：基层清理、混凝土制作、运输、浇筑、振捣、养护、嵌缝材料等相关费用 5.其他：未尽事项详见图纸、招标文件、工程量清单计价说明、国家相关规范等 |  | m3 | 48.88 | 674.07 |  | 32948.54
5 | 011101001018 | 防静电地面油漆 | 1.涂防静电地坪漆 2.15厚WS-M2O水泥砂浆抹面压光 3.素水泥浆一道(掺 801胶 5%) 4.综合考虑：油漆、砂浆种类、厚度、配合比、基底类型 5.包括：修整表面、基层处理、喷刷涂料、砂浆制作、运输、抹灰、找平、罩面、压光等相关费用 6.其他：未尽事项详见图纸、招标文件、工程量清单计价说明、国家相关规范等 |  | m2 | 488.8 | 42.66 |  | 20852.21
本页小计 | [8 empty] | 149143.63
注：为计取规费等的使用，可在表中增设其中：“定额人工费”。
表—08
分部分项工程和单价措施项目清单与计价表
工程名称：龙口-小布二期（第一批）-电房建筑工程 |  |  |  | 标段： |  |  |  | 第 3 页 共 52 页
序号 | 项目编码 | 项目名称 | 项目特征描述 |  | 计量单位 | 工程量 | 金额（元）
[7 empty] | 综合单价 |  | 综合合价 | 其中
暂估价
6 | 010401001075 | 砖砌地沟 | 1.名称:高压柜坑（龙口-小布二期地块四） 2.砖砌地沟，砌Mu10砖，M7.5砌筑砂浆 3.C25压顶钢筋砼梁制作、安装 4.综合考虑:构件截面形式（矩形、多边形、异形、圆形柱）、尺寸、施工高度、混凝土拌和要求、骨料粒径及因施工工艺需要掺外加剂 5.包括:砌筑、制作、安装、运输、浇筑、振捣、养护、泵送增加费等相关费 6.其他:未尽事项详见图纸、招标文件、工程量清单计价说明、国家相关规范等 |  | m | 30.6 | 505.56 |  | 15470.14
7 | 010401001076 | 砖砌地沟 | 1.名称:低压柜坑（龙口-小布二期地块四） 2.砖砌地沟，砌Mu10砖，M7.5砌筑砂浆 3.C25压顶钢筋砼梁制作、安装 4.综合考虑:构件截面形式（矩形、多边形、异形、圆形柱）、尺寸、施工高度、混凝土拌和要求、骨料粒径及因施工工艺需要掺外加剂 5.包括:砌筑、制作、安装、运输、浇筑、振捣、养护、泵送增加费等相关费 6.其他:未尽事项详见图纸、招标文件、工程量清单计价说明、国家相关规范等 |  | m | 112 | 309.62 |  | 34677.44
本页小计 | [8 empty] | 50147.58
注：为计取规费等的使用，可在表中增设其中：“定额人工费”。
表—08
分部分项工程和单价措施项目清单与计价表
工程名称：龙口-小布二期（第一批）-电房建筑工程 |  |  |  | 标段： |  |  |  | 第 4 页 共 52 页
序号 | 项目编码 | 项目名称 | 项目特征描述 |  | 计量单位 | 工程量 | 金额（元）
[7 empty] | 综合单价 |  | 综合合价 | 其中
暂估价
8 | 010401001077 | 砖砌地沟 | 1.名称:环网柜坑 2.砖砌地沟，砌Mu10砖，M7.5砌筑砂浆 3.C25压顶钢筋砼梁制作、安装 4.综合考虑:构件截面形式（矩形、多边形、异形、圆形柱）、尺寸、施工高度、混凝土拌和要求、骨料粒径及因施工工艺需要掺外加剂 5.包括:砌筑、制作、安装、运输、浇筑、振捣、养护、泵送增加费等相关费 6.其他:未尽事项详见图纸、招标文件、工程量清单计价说明、国家相关规范等 |  | m | 12 | 362.56 |  | 4350.72
9 | 010401001078 | 砖砌地沟 | 1.名称:高低压电缆坑（龙口-小布二期地块四） 2.砖砌地沟，砌Mu10砖，M7.5砌筑砂浆 3.C25压顶钢筋砼梁制作、安装 4.100mm厚预制水泥盖板制作、安装 5.综合考虑:构件截面形式（矩形、多边形、异形、圆形柱）、尺寸、施工高度、混凝土拌和要求、骨料粒径及因施工工艺需要掺外加剂 6.包括:砌筑、制作、安装、运输、浇筑、振捣、养护、泵送增加费等相关费 7.其他:未尽事项详见图纸、招标文件、工程量清单计价说明、国家相关规范等 |  | m | 373.64 | 320.49 |  | 119747.88
本页小计 | [8 empty] | 124098.6
注：为计取规费等的使用，可在表中增设其中：“定额人工费”。
表—08
分部分项工程和单价措施项目清单与计价表
工程名称：龙口-小布二期（第一批）-电房建筑工程 |  |  |  | 标段： |  |  |  | 第 5 页 共 52 页
序号 | 项目编码 | 项目名称 | 项目特征描述 |  | 计量单位 | 工程量 | 金额（元）
[7 empty] | 综合单价 |  | 综合合价 | 其中
暂估价
10 | 010401001079 | 砖砌地沟 | 1.名称:高低压电缆坑(开关房) 2.砖砌地沟，砌Mu10砖，M7.5砌筑砂浆 3.砖柱、C25压顶钢筋砼梁制作、安装 4.80mm厚预制水泥盖板制作、安装 5.综合考虑:构件截面形式（矩形、多边形、异形、圆形柱）、尺寸、施工高度、混凝土拌和要求、骨料粒径及因施工工艺需要掺外加剂 6.包括:砌筑、制作、安装、运输、浇筑、振捣、养护、泵送增加费等相关费 7.其他:未尽事项详见图纸、招标文件、工程量清单计价说明、国家相关规范等 |  | m | 12 | 170.87 |  | 2050.44
11 | 010401001080 | 砖砌地沟 | 1.名称:二次电缆坑(含直流屏)（龙口-小布二期地块四） 2.砖砌地沟，砌Mu10砖，M7.5砌筑砂浆 3.C25压顶钢筋砼梁制作、安装 4.100mm厚预制水泥盖板制作、安装 5.综合考虑:构件截面形式（矩形、多边形、异形、圆形柱）、尺寸、施工高度、混凝土拌和要求、骨料粒径及因施工工艺需要掺外加剂 6.包括:砌筑、制作、安装、运输、浇筑、振捣、养护、泵送增加费等相关费 7.其他:未尽事项详见图纸、招标文件、工程量清单计价说明、国家相关规范等 |  | m | 6.1 | 328.19 |  | 2001.96
本页小计 | [8 empty] | 4052.4
注：为计取规费等的使用，可在表中增设其中：“定额人工费”。
表—08
分部分项工程和单价措施项目清单与计价表
工程名称：龙口-小布二期（第一批）-电房建筑工程 |  |  |  | 标段： |  |  |  | 第 6 页 共 52 页
序号 | 项目编码 | 项目名称 | 项目特征描述 |  | 计量单位 | 工程量 | 金额（元）
[7 empty] | 综合单价 |  | 综合合价 | 其中
暂估价
12 | 010512008017 | 镀锌花纹钢板 | 1.种类：6mm厚镀锌花纹钢板(带把手) 2.综合考虑：规格、开孔尺寸、磨边形状、开槽类别、铺贴样式、嵌缝、骨架的类型、规格 3.包括：盖板、底座制作、安装、运输等相关费用 4.其他：未尽事项详见图纸、招标文件、工程量清单计价说明、国家相关规范等 |  | m2 | 18.95 | 324.24 |  | 6144.35
13 | 010805006018 | 不锈钢门 | 1.门洞口尺寸:按设计图纸要求 2.门框、扇材质:2mm厚304不锈钢门(封不锈钢网) 3.综合考虑：门框（套）、门扇、亮子、玻璃、门锁、拉手、磁吸、闭门器、地弹簧、特殊五金、各种小五金配件、贴脸、盖口条、披水条、油漆、刷防腐油、塞口、填缝、运输等相关费用 4.包括：框扇、玻璃、运输、安装、打胶、五金配件、周边塞缝防腐、防雷处理等相关费用 5.其他：未尽事项详见图纸、招标文件、工程量清单计价说明、国家相关规范等 |  | m2 | 192.75 | 718.98 |  | 138583.4
14 | 010807003018 | 不锈钢百叶窗 | 1.不锈钢百叶窗(封不锈钢网) 2.规格、厚度:综合考虑 3.框、扇材质:304不锈钢 4.综合考虑：各种小五金配件及特殊五金、颜色、塞口、填缝、运输等相关费用 5.包括：制作、安装、周边塞缝、其它等相关费用 6.其他：未尽事项详见图纸、招标文件、工程量清单计价说明、国家相关规范等 |  | m2 | 46.26 | 573.61 |  | 26535.2
本页小计 | [8 empty] | 171262.95
注：为计取规费等的使用，可在表中增设其中：“定额人工费”。
表—08
分部分项工程和单价措施项目清单与计价表
工程名称：龙口-小布二期（第一批）-电房建筑工程 |  |  |  | 标段： |  |  |  | 第 7 页 共 52 页
序号 | 项目编码 | 项目名称 | 项目特征描述 |  | 计量单位 | 工程量 | 金额（元）
[7 empty] | 综合单价 |  | 综合合价 | 其中
暂估价
15 | 011206002018 | 块料零星项目 | 1.挡板两侧墙上贴上不低于700毫米高瓷片 2.找平层砂浆厚度、配合比:综合考虑 3.综合考虑:圆、弧、锯齿等不规则墙面、块料的厚度、颜色、铺贴样式，开孔、磨边及形式等 4.包括:基层清理、底层、结合层、块料损耗、下脚料、开孔、切角、磨边、打蜡、嵌缝等相关费用 5.其他:未尽事项详见图纸、招标文件、工程量清单计价说明、国家相关规范等 |  | m2 | 14 | 119.1 |  | 1667.4
|  | 地块五 | [6 empty] | 392053.54
16 | 010501006019 | 设备基础 | 1.混凝土种类：商品混凝土 2.混凝土强度等级：C25混凝土 3.综合考虑:构件截面形式（矩形、多边形、异形、圆形柱）、尺寸、施工高度、混凝土拌和要求、骨料粒径及因施工工艺需要掺外加剂 4.包括:混凝土全部作业（制作、运输、浇筑、振捣、养护、泵送增加费等），以及可能发生的预留孔洞、凿毛、浇水泥浆、施工缝使用的橡胶止水带、或遇水膨胀止水条（不含设计图纸要求的止水带）等相关费用 5.其他:未尽事项详见图纸、招标文件、工程量清单计价说明、国家相关规范等 |  | m3 | 39.6 | 616.17 |  | 24400.33
本页小计 | [8 empty] | 26067.73
注：为计取规费等的使用，可在表中增设其中：“定额人工费”。
表—08
分部分项工程和单价措施项目清单与计价表
工程名称：龙口-小布二期（第一批）-电房建筑工程 |  |  |  | 标段： |  |  |  | 第 8 页 共 52 页
序号 | 项目编码 | 项目名称 | 项目特征描述 |  | 计量单位 | 工程量 | 金额（元）
[7 empty] | 综合单价 |  | 综合合价 | 其中
暂估价
17 | 010502002019 | 构造柱 | 1.混凝土种类：商品混凝土 2.混凝土强度等级：C25混凝土 3.综合考虑：柱的截面形式（矩形、多边形、异形、圆形柱）、类型（独立柱、构造柱），构件截面形式、尺寸、施工高度、混凝土拌和要求、骨料粒径及因施工工艺需要掺外加剂 4.包括：混凝土全部作业（制作、运输、浇筑、振捣、养护、泵送增加费等），以及可能发生的预留孔洞、凿毛、浇水泥浆、施工缝使用的橡胶止水带、或遇水膨胀止水条（不含设计图纸要求的止水带）等相关费用 5.其他：未尽事项详见图纸、招标文件、工程量清单计价说明、国家相关规范等 |  | m3 | 6.14 | 825.07 |  | 5065.93
18 | 010507007019 | 回填陶粒 | 1.回填材料种类：陶粒 2.综合考虑:构件截面形式、尺寸、施工高度 3.包括:回填陶粒全部作业（制作、运输、回填、压实）等相关费用 4.其他:未尽事项详见图纸、招标文件、工程量清单计价说明、国家相关规范等 |  | m3 | 303.18 | 278.65 |  | 84481.11
19 | 010501001019 | 混凝土地坪 | 1.混凝土种类：商品混凝土 2.混凝土强度等级：C20混凝土 3.综合考虑：填充部位、配合比、混凝土拌和料要求、混凝土掺加剂等 4.包括：基层清理、混凝土制作、运输、浇筑、振捣、养护、嵌缝材料等相关费用 5.其他：未尽事项详见图纸、招标文件、工程量清单计价说明、国家相关规范等 |  | m3 | 43.31 | 674.07 |  | 29193.97
本页小计 | [8 empty] | 118741.01
注：为计取规费等的使用，可在表中增设其中：“定额人工费”。
表—08
分部分项工程和单价措施项目清单与计价表
工程名称：龙口-小布二期（第一批）-电房建筑工程 |  |  |  | 标段： |  |  |  | 第 9 页 共 52 页
序号 | 项目编码 | 项目名称 | 项目特征描述 |  | 计量单位 | 工程量 | 金额（元）
[7 empty] | 综合单价 |  | 综合合价 | 其中
暂估价
20 | 011101001019 | 防静电地面油漆 | 1.涂防静电地坪漆 2.15厚WS-M2O水泥砂浆抹面压光 3.素水泥浆一道(掺 801胶 5%) 4.综合考虑：油漆、砂浆种类、厚度、配合比、基底类型 5.包括：修整表面、基层处理、喷刷涂料、砂浆制作、运输、抹灰、找平、罩面、压光等相关费用 6.其他：未尽事项详见图纸、招标文件、工程量清单计价说明、国家相关规范等 |  | m2 | 432.81 | 42.67 |  | 18468
21 | 010401001081 | 砖砌地沟 | 1.名称:高压柜坑（龙口-小布二期地块五） 2.砖砌地沟，砌Mu10砖，M7.5砌筑砂浆 3.C25压顶钢筋砼梁制作、安装 4.综合考虑:构件截面形式（矩形、多边形、异形、圆形柱）、尺寸、施工高度、混凝土拌和要求、骨料粒径及因施工工艺需要掺外加剂 5.包括:砌筑、制作、安装、运输、浇筑、振捣、养护、泵送增加费等相关费 6.其他:未尽事项详见图纸、招标文件、工程量清单计价说明、国家相关规范等 |  | m | 23.5 | 505.67 |  | 11883.25
本页小计 | [8 empty] | 30351.25
注：为计取规费等的使用，可在表中增设其中：“定额人工费”。
表—08
分部分项工程和单价措施项目清单与计价表
工程名称：龙口-小布二期（第一批）-电房建筑工程 |  |  |  | 标段： |  |  |  | 第 10 页 共 52 页
序号 | 项目编码 | 项目名称 | 项目特征描述 |  | 计量单位 | 工程量 | 金额（元）
[7 empty] | 综合单价 |  | 综合合价 | 其中
暂估价
22 | 010401001082 | 砖砌地沟 | 1.名称:低压柜坑（龙口-小布二期地块五） 2.砖砌地沟，砌Mu10砖，M7.5砌筑砂浆 3.C25压顶钢筋砼梁制作、安装 4.综合考虑:构件截面形式（矩形、多边形、异形、圆形柱）、尺寸、施工高度、混凝土拌和要求、骨料粒径及因施工工艺需要掺外加剂 5.包括:砌筑、制作、安装、运输、浇筑、振捣、养护、泵送增加费等相关费 6.其他:未尽事项详见图纸、招标文件、工程量清单计价说明、国家相关规范等 |  | m | 75.64 | 309.63 |  | 23420.41
23 | 010401001083 | 砖砌地沟 | 1.名称:环网柜坑 2.砖砌地沟，砌Mu10砖，M7.5砌筑砂浆 3.C25压顶钢筋砼梁制作、安装 4.综合考虑:构件截面形式（矩形、多边形、异形、圆形柱）、尺寸、施工高度、混凝土拌和要求、骨料粒径及因施工工艺需要掺外加剂 5.包括:砌筑、制作、安装、运输、浇筑、振捣、养护、泵送增加费等相关费 6.其他:未尽事项详见图纸、招标文件、工程量清单计价说明、国家相关规范等 |  | m | 12 | 362.56 |  | 4350.72
本页小计 | [8 empty] | 27771.13
注：为计取规费等的使用，可在表中增设其中：“定额人工费”。
表—08
分部分项工程和单价措施项目清单与计价表
工程名称：龙口-小布二期（第一批）-电房建筑工程 |  |  |  | 标段： |  |  |  | 第 11 页 共 52 页
序号 | 项目编码 | 项目名称 | 项目特征描述 |  | 计量单位 | 工程量 | 金额（元）
[7 empty] | 综合单价 |  | 综合合价 | 其中
暂估价
24 | 010401001084 | 砖砌地沟 | 1.名称:高低压电缆坑（龙口-小布二期地块五） 2.砖砌地沟，砌Mu10砖，M7.5砌筑砂浆 3.C25压顶钢筋砼梁制作、安装 4.100mm厚预制水泥盖板制作、安装 5.综合考虑:构件截面形式（矩形、多边形、异形、圆形柱）、尺寸、施工高度、混凝土拌和要求、骨料粒径及因施工工艺需要掺外加剂 6.包括:砌筑、制作、安装、运输、浇筑、振捣、养护、泵送增加费等相关费 7.其他:未尽事项详见图纸、招标文件、工程量清单计价说明、国家相关规范等 |  | m | 214.62 | 321.49 |  | 68998.18
25 | 010401001085 | 砖砌地沟 | 1.名称:高低压电缆坑(开关房) 2.砖砌地沟，砌Mu10砖，M7.5砌筑砂浆 3.砖柱、C25压顶钢筋砼梁制作、安装 4.80mm厚预制水泥盖板制作、安装 5.综合考虑:构件截面形式（矩形、多边形、异形、圆形柱）、尺寸、施工高度、混凝土拌和要求、骨料粒径及因施工工艺需要掺外加剂 6.包括:砌筑、制作、安装、运输、浇筑、振捣、养护、泵送增加费等相关费 7.其他:未尽事项详见图纸、招标文件、工程量清单计价说明、国家相关规范等 |  | m | 12 | 170.87 |  | 2050.44
本页小计 | [8 empty] | 71048.62
注：为计取规费等的使用，可在表中增设其中：“定额人工费”。
表—08
分部分项工程和单价措施项目清单与计价表
工程名称：龙口-小布二期（第一批）-电房建筑工程 |  |  |  | 标段： |  |  |  | 第 12 页 共 52 页
序号 | 项目编码 | 项目名称 | 项目特征描述 |  | 计量单位 | 工程量 | 金额（元）
[7 empty] | 综合单价 |  | 综合合价 | 其中
暂估价
26 | 010401001086 | 砖砌地沟 | 1.名称:二次电缆坑(含直流屏)（龙口-小布二期地块五） 2.砖砌地沟，砌Mu10砖，M7.5砌筑砂浆 3.C25压顶钢筋砼梁制作、安装 4.100mm厚预制水泥盖板制作、安装 5.综合考虑:构件截面形式（矩形、多边形、异形、圆形柱）、尺寸、施工高度、混凝土拌和要求、骨料粒径及因施工工艺需要掺外加剂 6.包括:砌筑、制作、安装、运输、浇筑、振捣、养护、泵送增加费等相关费 7.其他:未尽事项详见图纸、招标文件、工程量清单计价说明、国家相关规范等 |  | m | 6.1 | 328.19 |  | 2001.96
27 | 010512008018 | 镀锌花纹钢板 | 1.种类：6mm厚镀锌花纹钢板(带把手) 2.综合考虑：规格、开孔尺寸、磨边形状、开槽类别、铺贴样式、嵌缝、骨架的类型、规格 3.包括：盖板、底座制作、安装、运输等相关费用 4.其他：未尽事项详见图纸、招标文件、工程量清单计价说明、国家相关规范等 |  | m2 | 15.18 | 324.24 |  | 4921.96
本页小计 | [8 empty] | 6923.92
注：为计取规费等的使用，可在表中增设其中：“定额人工费”。
表—08
分部分项工程和单价措施项目清单与计价表
工程名称：龙口-小布二期（第一批）-电房建筑工程 |  |  |  | 标段： |  |  |  | 第 13 页 共 52 页
序号 | 项目编码 | 项目名称 | 项目特征描述 |  | 计量单位 | 工程量 | 金额（元）
[7 empty] | 综合单价 |  | 综合合价 | 其中
暂估价
28 | 010805006019 | 不锈钢门 | 1.门洞口尺寸:按设计图纸要求 2.门框、扇材质:2mm厚304不锈钢门(封不锈钢网) 3.综合考虑：门框（套）、门扇、亮子、玻璃、门锁、拉手、磁吸、闭门器、地弹簧、特殊五金、各种小五金配件、贴脸、盖口条、披水条、油漆、刷防腐油、塞口、填缝、运输等相关费用 4.包括：框扇、玻璃、运输、安装、打胶、五金配件、周边塞缝防腐、防雷处理等相关费用 5.其他：未尽事项详见图纸、招标文件、工程量清单计价说明、国家相关规范等 |  | m2 | 129.75 | 718.98 |  | 93287.66
29 | 010807003019 | 不锈钢百叶窗 | 1.不锈钢百叶窗(封不锈钢网) 2.规格、厚度:综合考虑 3.框、扇材质:304不锈钢 4.综合考虑：各种小五金配件及特殊五金、颜色、塞口、填缝、运输等相关费用 5.包括：制作、安装、周边塞缝、其它等相关费用 6.其他：未尽事项详见图纸、招标文件、工程量清单计价说明、国家相关规范等 |  | m2 | 31.14 | 573.61 |  | 17862.22
本页小计 | [8 empty] | 111149.88
注：为计取规费等的使用，可在表中增设其中：“定额人工费”。
表—08
分部分项工程和单价措施项目清单与计价表
工程名称：龙口-小布二期（第一批）-电房建筑工程 |  |  |  | 标段： |  |  |  | 第 14 页 共 52 页
序号 | 项目编码 | 项目名称 | 项目特征描述 |  | 计量单位 | 工程量 | 金额（元）
[7 empty] | 综合单价 |  | 综合合价 | 其中
暂估价
30 | 011206002019 | 块料零星项目 | 1.挡板两侧墙上贴上不低于700毫米高瓷片 2.找平层砂浆厚度、配合比:综合考虑 3.综合考虑:圆、弧、锯齿等不规则墙面、块料的厚度、颜色、铺贴样式，开孔、磨边及形式等 4.包括:基层清理、底层、结合层、块料损耗、下脚料、开孔、切角、磨边、打蜡、嵌缝等相关费用 5.其他:未尽事项详见图纸、招标文件、工程量清单计价说明、国家相关规范等 |  | m2 | 14 | 119.1 |  | 1667.4
|  | 地块九 | [6 empty] | 295374.83
31 | 010501006020 | 设备基础 | 1.混凝土种类：商品混凝土 2.混凝土强度等级：C25混凝土 3.综合考虑:构件截面形式（矩形、多边形、异形、圆形柱）、尺寸、施工高度、混凝土拌和要求、骨料粒径及因施工工艺需要掺外加剂 4.包括:混凝土全部作业（制作、运输、浇筑、振捣、养护、泵送增加费等），以及可能发生的预留孔洞、凿毛、浇水泥浆、施工缝使用的橡胶止水带、或遇水膨胀止水条（不含设计图纸要求的止水带）等相关费用 5.其他:未尽事项详见图纸、招标文件、工程量清单计价说明、国家相关规范等 |  | m3 | 36.3 | 616.17 |  | 22366.97
本页小计 | [8 empty] | 24034.37
注：为计取规费等的使用，可在表中增设其中：“定额人工费”。
表—08
分部分项工程和单价措施项目清单与计价表
工程名称：龙口-小布二期（第一批）-电房建筑工程 |  |  |  | 标段： |  |  |  | 第 15 页 共 52 页
序号 | 项目编码 | 项目名称 | 项目特征描述 |  | 计量单位 | 工程量 | 金额（元）
[7 empty] | 综合单价 |  | 综合合价 | 其中
暂估价
32 | 010502002020 | 构造柱 | 1.混凝土种类：商品混凝土 2.混凝土强度等级：C25混凝土 3.综合考虑：柱的截面形式（矩形、多边形、异形、圆形柱）、类型（独立柱、构造柱），构件截面形式、尺寸、施工高度、混凝土拌和要求、骨料粒径及因施工工艺需要掺外加剂 4.包括：混凝土全部作业（制作、运输、浇筑、振捣、养护、泵送增加费等），以及可能发生的预留孔洞、凿毛、浇水泥浆、施工缝使用的橡胶止水带、或遇水膨胀止水条（不含设计图纸要求的止水带）等相关费用 5.其他：未尽事项详见图纸、招标文件、工程量清单计价说明、国家相关规范等 |  | m3 | 4.45 | 825.07 |  | 3671.56
33 | 010507007020 | 回填陶粒 | 1.回填材料种类：陶粒 2.综合考虑:构件截面形式、尺寸、施工高度 3.包括:回填陶粒全部作业（制作、运输、回填、压实）等相关费用 4.其他:未尽事项详见图纸、招标文件、工程量清单计价说明、国家相关规范等 |  | m3 | 194.64 | 278.65 |  | 54236.44
34 | 010501001020 | 混凝土地坪 | 1.混凝土种类：商品混凝土 2.混凝土强度等级：C20混凝土 3.综合考虑：填充部位、配合比、混凝土拌和料要求、混凝土掺加剂等 4.包括：基层清理、混凝土制作、运输、浇筑、振捣、养护、嵌缝材料等相关费用 5.其他：未尽事项详见图纸、招标文件、工程量清单计价说明、国家相关规范等 |  | m3 | 27.81 | 674.07 |  | 18745.89
本页小计 | [8 empty] | 76653.89
注：为计取规费等的使用，可在表中增设其中：“定额人工费”。
表—08
分部分项工程和单价措施项目清单与计价表
工程名称：龙口-小布二期（第一批）-电房建筑工程 |  |  |  | 标段： |  |  |  | 第 16 页 共 52 页
序号 | 项目编码 | 项目名称 | 项目特征描述 |  | 计量单位 | 工程量 | 金额（元）
[7 empty] | 综合单价 |  | 综合合价 | 其中
暂估价
35 | 011101001020 | 防静电地面油漆 | 1.涂防静电地坪漆 2.15厚WS-M2O水泥砂浆抹面压光 3.素水泥浆一道(掺 801胶 5%) 4.综合考虑：油漆、砂浆种类、厚度、配合比、基底类型 5.包括：修整表面、基层处理、喷刷涂料、砂浆制作、运输、抹灰、找平、罩面、压光等相关费用 6.其他：未尽事项详见图纸、招标文件、工程量清单计价说明、国家相关规范等 |  | m2 | 277.86 | 42.67 |  | 11856.29
36 | 010401001087 | 砖砌地沟 | 1.名称:高压柜坑（龙口-小布二期地块九） 2.砖砌地沟，砌Mu10砖，M7.5砌筑砂浆 3.C25压顶钢筋砼梁制作、安装 4.综合考虑:构件截面形式（矩形、多边形、异形、圆形柱）、尺寸、施工高度、混凝土拌和要求、骨料粒径及因施工工艺需要掺外加剂 5.包括:砌筑、制作、安装、运输、浇筑、振捣、养护、泵送增加费等相关费 6.其他:未尽事项详见图纸、招标文件、工程量清单计价说明、国家相关规范等 |  | m | 21.4 | 505.63 |  | 10820.48
本页小计 | [8 empty] | 22676.77
注：为计取规费等的使用，可在表中增设其中：“定额人工费”。
表—08
分部分项工程和单价措施项目清单与计价表
工程名称：龙口-小布二期（第一批）-电房建筑工程 |  |  |  | 标段： |  |  |  | 第 17 页 共 52 页
序号 | 项目编码 | 项目名称 | 项目特征描述 |  | 计量单位 | 工程量 | 金额（元）
[7 empty] | 综合单价 |  | 综合合价 | 其中
暂估价
37 | 010401001088 | 砖砌地沟 | 1.名称:低压柜坑（龙口-小布二期地块九） 2.砖砌地沟，砌Mu10砖，M7.5砌筑砂浆 3.C25压顶钢筋砼梁制作、安装 4.综合考虑:构件截面形式（矩形、多边形、异形、圆形柱）、尺寸、施工高度、混凝土拌和要求、骨料粒径及因施工工艺需要掺外加剂 5.包括:砌筑、制作、安装、运输、浇筑、振捣、养护、泵送增加费等相关费 6.其他:未尽事项详见图纸、招标文件、工程量清单计价说明、国家相关规范等 |  | m | 54.42 | 309.66 |  | 16851.7
38 | 010401001089 | 砖砌地沟 | 1.名称:环网柜坑 2.砖砌地沟，砌Mu10砖，M7.5砌筑砂浆 3.C25压顶钢筋砼梁制作、安装 4.综合考虑:构件截面形式（矩形、多边形、异形、圆形柱）、尺寸、施工高度、混凝土拌和要求、骨料粒径及因施工工艺需要掺外加剂 5.包括:砌筑、制作、安装、运输、浇筑、振捣、养护、泵送增加费等相关费 6.其他:未尽事项详见图纸、招标文件、工程量清单计价说明、国家相关规范等 |  | m | 12 | 362.56 |  | 4350.72
本页小计 | [8 empty] | 21202.42
注：为计取规费等的使用，可在表中增设其中：“定额人工费”。
表—08
分部分项工程和单价措施项目清单与计价表
工程名称：龙口-小布二期（第一批）-电房建筑工程 |  |  |  | 标段： |  |  |  | 第 18 页 共 52 页
序号 | 项目编码 | 项目名称 | 项目特征描述 |  | 计量单位 | 工程量 | 金额（元）
[7 empty] | 综合单价 |  | 综合合价 | 其中
暂估价
39 | 010401001090 | 砖砌地沟 | 1.名称:高低压电缆坑（龙口-小布二期地块九） 2.砖砌地沟，砌Mu10砖，M7.5砌筑砂浆 3.C25压顶钢筋砼梁制作、安装 4.100mm厚预制水泥盖板制作、安装 5.综合考虑:构件截面形式（矩形、多边形、异形、圆形柱）、尺寸、施工高度、混凝土拌和要求、骨料粒径及因施工工艺需要掺外加剂 6.包括:砌筑、制作、安装、运输、浇筑、振捣、养护、泵送增加费等相关费 7.其他:未尽事项详见图纸、招标文件、工程量清单计价说明、国家相关规范等 |  | m | 174 | 320.92 |  | 55840.08
40 | 010401001091 | 砖砌地沟 | 1.名称:高低压电缆坑(开关房) 2.砖砌地沟，砌Mu10砖，M7.5砌筑砂浆 3.砖柱、C25压顶钢筋砼梁制作、安装 4.80mm厚预制水泥盖板制作、安装 5.综合考虑:构件截面形式（矩形、多边形、异形、圆形柱）、尺寸、施工高度、混凝土拌和要求、骨料粒径及因施工工艺需要掺外加剂 6.包括:砌筑、制作、安装、运输、浇筑、振捣、养护、泵送增加费等相关费 7.其他:未尽事项详见图纸、招标文件、工程量清单计价说明、国家相关规范等 |  | m | 12 | 170.87 |  | 2050.44
本页小计 | [8 empty] | 57890.52
注：为计取规费等的使用，可在表中增设其中：“定额人工费”。
表—08
分部分项工程和单价措施项目清单与计价表
工程名称：龙口-小布二期（第一批）-电房建筑工程 |  |  |  | 标段： |  |  |  | 第 19 页 共 52 页
序号 | 项目编码 | 项目名称 | 项目特征描述 |  | 计量单位 | 工程量 | 金额（元）
[7 empty] | 综合单价 |  | 综合合价 | 其中
暂估价
41 | 010401001092 | 砖砌地沟 | 1.名称:二次电缆坑(含直流屏)（龙口-小布二期地块九） 2.砖砌地沟，砌Mu10砖，M7.5砌筑砂浆 3.C25压顶钢筋砼梁制作、安装 4.100mm厚预制水泥盖板制作、安装 5.综合考虑:构件截面形式（矩形、多边形、异形、圆形柱）、尺寸、施工高度、混凝土拌和要求、骨料粒径及因施工工艺需要掺外加剂 6.包括:砌筑、制作、安装、运输、浇筑、振捣、养护、泵送增加费等相关费 7.其他:未尽事项详见图纸、招标文件、工程量清单计价说明、国家相关规范等 |  | m | 6.1 | 328.19 |  | 2001.96
42 | 010512008019 | 镀锌花纹钢板 | 1.种类：6mm厚镀锌花纹钢板(带把手) 2.综合考虑：规格、开孔尺寸、磨边形状、开槽类别、铺贴样式、嵌缝、骨架的类型、规格 3.包括：盖板、底座制作、安装、运输等相关费用 4.其他：未尽事项详见图纸、招标文件、工程量清单计价说明、国家相关规范等 |  | m2 | 12.89 | 324.24 |  | 4179.45
本页小计 | [8 empty] | 6181.41
注：为计取规费等的使用，可在表中增设其中：“定额人工费”。
表—08
分部分项工程和单价措施项目清单与计价表
工程名称：龙口-小布二期（第一批）-电房建筑工程 |  |  |  | 标段： |  |  |  | 第 20 页 共 52 页
序号 | 项目编码 | 项目名称 | 项目特征描述 |  | 计量单位 | 工程量 | 金额（元）
[7 empty] | 综合单价 |  | 综合合价 | 其中
暂估价
43 | 010805006020 | 不锈钢门 | 1.门洞口尺寸:按设计图纸要求 2.门框、扇材质:2mm厚304不锈钢门(封不锈钢网) 3.综合考虑：门框（套）、门扇、亮子、玻璃、门锁、拉手、磁吸、闭门器、地弹簧、特殊五金、各种小五金配件、贴脸、盖口条、披水条、油漆、刷防腐油、塞口、填缝、运输等相关费用 4.包括：框扇、玻璃、运输、安装、打胶、五金配件、周边塞缝防腐、防雷处理等相关费用 5.其他：未尽事项详见图纸、招标文件、工程量清单计价说明、国家相关规范等 |  | m2 | 101.25 | 718.98 |  | 72796.73
44 | 010807003020 | 不锈钢百叶窗 | 1.不锈钢百叶窗(封不锈钢网) 2.规格、厚度:综合考虑 3.框、扇材质:304不锈钢 4.综合考虑：各种小五金配件及特殊五金、颜色、塞口、填缝、运输等相关费用 5.包括：制作、安装、周边塞缝、其它等相关费用 6.其他：未尽事项详见图纸、招标文件、工程量清单计价说明、国家相关规范等 |  | m2 | 24.3 | 573.61 |  | 13938.72
本页小计 | [8 empty] | 86735.45
注：为计取规费等的使用，可在表中增设其中：“定额人工费”。
表—08
分部分项工程和单价措施项目清单与计价表
工程名称：龙口-小布二期（第一批）-电房建筑工程 |  |  |  | 标段： |  |  |  | 第 21 页 共 52 页
序号 | 项目编码 | 项目名称 | 项目特征描述 |  | 计量单位 | 工程量 | 金额（元）
[7 empty] | 综合单价 |  | 综合合价 | 其中
暂估价
45 | 011206002020 | 块料零星项目 | 1.挡板两侧墙上贴上不低于700毫米高瓷片 2.找平层砂浆厚度、配合比:综合考虑 3.综合考虑:圆、弧、锯齿等不规则墙面、块料的厚度、颜色、铺贴样式，开孔、磨边及形式等 4.包括:基层清理、底层、结合层、块料损耗、下脚料、开孔、切角、磨边、打蜡、嵌缝等相关费用 5.其他:未尽事项详见图纸、招标文件、工程量清单计价说明、国家相关规范等 |  | m2 | 14 | 119.1 |  | 1667.4
|  | 地块十 | [6 empty] | 73866.77
46 | 010501006021 | 设备基础 | 1.混凝土种类：商品混凝土 2.混凝土强度等级：C25混凝土 3.综合考虑:构件截面形式（矩形、多边形、异形、圆形柱）、尺寸、施工高度、混凝土拌和要求、骨料粒径及因施工工艺需要掺外加剂 4.包括:混凝土全部作业（制作、运输、浇筑、振捣、养护、泵送增加费等），以及可能发生的预留孔洞、凿毛、浇水泥浆、施工缝使用的橡胶止水带、或遇水膨胀止水条（不含设计图纸要求的止水带）等相关费用 5.其他:未尽事项详见图纸、招标文件、工程量清单计价说明、国家相关规范等 |  | m3 | 4.7 | 616.17 |  | 2896
本页小计 | [8 empty] | 4563.4
注：为计取规费等的使用，可在表中增设其中：“定额人工费”。
表—08
分部分项工程和单价措施项目清单与计价表
工程名称：龙口-小布二期（第一批）-电房建筑工程 |  |  |  | 标段： |  |  |  | 第 22 页 共 52 页
序号 | 项目编码 | 项目名称 | 项目特征描述 |  | 计量单位 | 工程量 | 金额（元）
[7 empty] | 综合单价 |  | 综合合价 | 其中
暂估价
47 | 010502002021 | 构造柱 | 1.混凝土种类：商品混凝土 2.混凝土强度等级：C25混凝土 3.综合考虑：柱的截面形式（矩形、多边形、异形、圆形柱）、类型（独立柱、构造柱），构件截面形式、尺寸、施工高度、混凝土拌和要求、骨料粒径及因施工工艺需要掺外加剂 4.包括：混凝土全部作业（制作、运输、浇筑、振捣、养护、泵送增加费等），以及可能发生的预留孔洞、凿毛、浇水泥浆、施工缝使用的橡胶止水带、或遇水膨胀止水条（不含设计图纸要求的止水带）等相关费用 5.其他：未尽事项详见图纸、招标文件、工程量清单计价说明、国家相关规范等 |  | m3 | 0.91 | 825.07 |  | 750.81
48 | 010507007021 | 回填陶粒 | 1.回填材料种类：陶粒 2.综合考虑:构件截面形式、尺寸、施工高度 3.包括:回填陶粒全部作业（制作、运输、回填、压实）等相关费用 4.其他:未尽事项详见图纸、招标文件、工程量清单计价说明、国家相关规范等 |  | m3 | 82.1 | 278.65 |  | 22877.17
49 | 010501001021 | 混凝土地坪 | 1.混凝土种类：商品混凝土 2.混凝土强度等级：C20混凝土 3.综合考虑：填充部位、配合比、混凝土拌和料要求、混凝土掺加剂等 4.包括：基层清理、混凝土制作、运输、浇筑、振捣、养护、嵌缝材料等相关费用 5.其他：未尽事项详见图纸、招标文件、工程量清单计价说明、国家相关规范等 |  | m3 | 11.73 | 674.07 |  | 7906.84
本页小计 | [8 empty] | 31534.82
注：为计取规费等的使用，可在表中增设其中：“定额人工费”。
表—08
分部分项工程和单价措施项目清单与计价表
工程名称：龙口-小布二期（第一批）-电房建筑工程 |  |  |  | 标段： |  |  |  | 第 23 页 共 52 页
序号 | 项目编码 | 项目名称 | 项目特征描述 |  | 计量单位 | 工程量 | 金额（元）
[7 empty] | 综合单价 |  | 综合合价 | 其中
暂估价
50 | 011101001021 | 防静电地面油漆 | 1.涂防静电地坪漆 2.15厚WS-M2O水泥砂浆抹面压光 3.素水泥浆一道(掺 801胶 5%) 4.综合考虑：油漆、砂浆种类、厚度、配合比、基底类型 5.包括：修整表面、基层处理、喷刷涂料、砂浆制作、运输、抹灰、找平、罩面、压光等相关费用 6.其他：未尽事项详见图纸、招标文件、工程量清单计价说明、国家相关规范等 |  | m2 | 116.94 | 42.67 |  | 4989.83
51 | 010401001093 | 砖砌地沟 | 1.名称:高压柜坑（龙口-小布二期地块十） 2.砖砌地沟，砌Mu10砖，M7.5砌筑砂浆 3.C25压顶钢筋砼梁制作、安装 4.综合考虑:构件截面形式（矩形、多边形、异形、圆形柱）、尺寸、施工高度、混凝土拌和要求、骨料粒径及因施工工艺需要掺外加剂 5.包括:砌筑、制作、安装、运输、浇筑、振捣、养护、泵送增加费等相关费 6.其他:未尽事项详见图纸、招标文件、工程量清单计价说明、国家相关规范等 |  | m | 8.4 | 505.81 |  | 4248.8
本页小计 | [8 empty] | 9238.63
注：为计取规费等的使用，可在表中增设其中：“定额人工费”。
表—08
分部分项工程和单价措施项目清单与计价表
工程名称：龙口-小布二期（第一批）-电房建筑工程 |  |  |  | 标段： |  |  |  | 第 24 页 共 52 页
序号 | 项目编码 | 项目名称 | 项目特征描述 |  | 计量单位 | 工程量 | 金额（元）
[7 empty] | 综合单价 |  | 综合合价 | 其中
暂估价
52 | 010401001094 | 砖砌地沟 | 1.名称:低压柜坑（龙口-小布二期地块十） 2.砖砌地沟，砌Mu10砖，M7.5砌筑砂浆 3.C25压顶钢筋砼梁制作、安装 4.综合考虑:构件截面形式（矩形、多边形、异形、圆形柱）、尺寸、施工高度、混凝土拌和要求、骨料粒径及因施工工艺需要掺外加剂 5.包括:砌筑、制作、安装、运输、浇筑、振捣、养护、泵送增加费等相关费 6.其他:未尽事项详见图纸、招标文件、工程量清单计价说明、国家相关规范等 |  | m | 9.6 | 309.69 |  | 2973.02
53 | 010401001095 | 砖砌地沟 | 1.名称:高低压电缆坑（龙口-小布二期地块十） 2.砖砌地沟，砌Mu10砖，M7.5砌筑砂浆 3.C25压顶钢筋砼梁制作、安装 4.100mm厚预制水泥盖板制作、安装 5.综合考虑:构件截面形式（矩形、多边形、异形、圆形柱）、尺寸、施工高度、混凝土拌和要求、骨料粒径及因施工工艺需要掺外加剂 6.包括:砌筑、制作、安装、运输、浇筑、振捣、养护、泵送增加费等相关费 7.其他:未尽事项详见图纸、招标文件、工程量清单计价说明、国家相关规范等 |  | m | 31.41 | 321.1 |  | 10085.75
本页小计 | [8 empty] | 13058.77
注：为计取规费等的使用，可在表中增设其中：“定额人工费”。
表—08
分部分项工程和单价措施项目清单与计价表
工程名称：龙口-小布二期（第一批）-电房建筑工程 |  |  |  | 标段： |  |  |  | 第 25 页 共 52 页
序号 | 项目编码 | 项目名称 | 项目特征描述 |  | 计量单位 | 工程量 | 金额（元）
[7 empty] | 综合单价 |  | 综合合价 | 其中
暂估价
54 | 010401001096 | 砖砌地沟 | 1.名称:二次电缆坑(含直流屏)（龙口-小布二期地块十） 2.砖砌地沟，砌Mu10砖，M7.5砌筑砂浆 3.C25压顶钢筋砼梁制作、安装 4.100mm厚预制水泥盖板制作、安装 5.综合考虑:构件截面形式（矩形、多边形、异形、圆形柱）、尺寸、施工高度、混凝土拌和要求、骨料粒径及因施工工艺需要掺外加剂 6.包括:砌筑、制作、安装、运输、浇筑、振捣、养护、泵送增加费等相关费 7.其他:未尽事项详见图纸、招标文件、工程量清单计价说明、国家相关规范等 |  | m | 6.1 | 328.19 |  | 2001.96
55 | 010805006021 | 不锈钢门 | 1.门洞口尺寸:按设计图纸要求 2.门框、扇材质:2mm厚304不锈钢门(封不锈钢网) 3.综合考虑：门框（套）、门扇、亮子、玻璃、门锁、拉手、磁吸、闭门器、地弹簧、特殊五金、各种小五金配件、贴脸、盖口条、披水条、油漆、刷防腐油、塞口、填缝、运输等相关费用 4.包括：框扇、玻璃、运输、安装、打胶、五金配件、周边塞缝防腐、防雷处理等相关费用 5.其他：未尽事项详见图纸、招标文件、工程量清单计价说明、国家相关规范等 |  | m2 | 15 | 718.98 |  | 10784.7
本页小计 | [8 empty] | 12786.66
注：为计取规费等的使用，可在表中增设其中：“定额人工费”。
表—08
分部分项工程和单价措施项目清单与计价表
工程名称：龙口-小布二期（第一批）-电房建筑工程 |  |  |  | 标段： |  |  |  | 第 26 页 共 52 页
序号 | 项目编码 | 项目名称 | 项目特征描述 |  | 计量单位 | 工程量 | 金额（元）
[7 empty] | 综合单价 |  | 综合合价 | 其中
暂估价
56 | 010807003021 | 不锈钢百叶窗 | 1.不锈钢百叶窗(封不锈钢网) 2.规格、厚度:综合考虑 3.框、扇材质:304不锈钢 4.综合考虑：各种小五金配件及特殊五金、颜色、塞口、填缝、运输等相关费用 5.包括：制作、安装、周边塞缝、其它等相关费用 6.其他：未尽事项详见图纸、招标文件、工程量清单计价说明、国家相关规范等 |  | m2 | 4.68 | 573.61 |  | 2684.49
57 | 011206002021 | 块料零星项目 | 1.挡板两侧墙上贴上不低于700毫米高瓷片 2.找平层砂浆厚度、配合比:综合考虑 3.综合考虑:圆、弧、锯齿等不规则墙面、块料的厚度、颜色、铺贴样式，开孔、磨边及形式等 4.包括:基层清理、底层、结合层、块料损耗、下脚料、开孔、切角、磨边、打蜡、嵌缝等相关费用 5.其他:未尽事项详见图纸、招标文件、工程量清单计价说明、国家相关规范等 |  | m2 | 14 | 119.1 |  | 1667.4
|  | 地块十一 | [6 empty] | 65666.44
本页小计 | [8 empty] | 4351.89
注：为计取规费等的使用，可在表中增设其中：“定额人工费”。
表—08
分部分项工程和单价措施项目清单与计价表
工程名称：龙口-小布二期（第一批）-电房建筑工程 |  |  |  | 标段： |  |  |  | 第 27 页 共 52 页
序号 | 项目编码 | 项目名称 | 项目特征描述 |  | 计量单位 | 工程量 | 金额（元）
[7 empty] | 综合单价 |  | 综合合价 | 其中
暂估价
58 | 010501006022 | 设备基础 | 1.混凝土种类：商品混凝土 2.混凝土强度等级：C25混凝土 3.综合考虑:构件截面形式（矩形、多边形、异形、圆形柱）、尺寸、施工高度、混凝土拌和要求、骨料粒径及因施工工艺需要掺外加剂 4.包括:混凝土全部作业（制作、运输、浇筑、振捣、养护、泵送增加费等），以及可能发生的预留孔洞、凿毛、浇水泥浆、施工缝使用的橡胶止水带、或遇水膨胀止水条（不含设计图纸要求的止水带）等相关费用 5.其他:未尽事项详见图纸、招标文件、工程量清单计价说明、国家相关规范等 |  | m3 | 4.7 | 616.17 |  | 2896
59 | 010502002022 | 构造柱 | 1.混凝土种类：商品混凝土 2.混凝土强度等级：C25混凝土 3.综合考虑：柱的截面形式（矩形、多边形、异形、圆形柱）、类型（独立柱、构造柱），构件截面形式、尺寸、施工高度、混凝土拌和要求、骨料粒径及因施工工艺需要掺外加剂 4.包括：混凝土全部作业（制作、运输、浇筑、振捣、养护、泵送增加费等），以及可能发生的预留孔洞、凿毛、浇水泥浆、施工缝使用的橡胶止水带、或遇水膨胀止水条（不含设计图纸要求的止水带）等相关费用 5.其他：未尽事项详见图纸、招标文件、工程量清单计价说明、国家相关规范等 |  | m3 | 0.96 | 825.07 |  | 792.07
本页小计 | [8 empty] | 3688.07
注：为计取规费等的使用，可在表中增设其中：“定额人工费”。
表—08
分部分项工程和单价措施项目清单与计价表
工程名称：龙口-小布二期（第一批）-电房建筑工程 |  |  |  | 标段： |  |  |  | 第 28 页 共 52 页
序号 | 项目编码 | 项目名称 | 项目特征描述 |  | 计量单位 | 工程量 | 金额（元）
[7 empty] | 综合单价 |  | 综合合价 | 其中
暂估价
60 | 010507007022 | 回填陶粒 | 1.回填材料种类：陶粒 2.综合考虑:构件截面形式、尺寸、施工高度 3.包括:回填陶粒全部作业（制作、运输、回填、压实）等相关费用 4.其他:未尽事项详见图纸、招标文件、工程量清单计价说明、国家相关规范等 |  | m3 | 37.27 | 278.65 |  | 10385.29
61 | 010501001022 | 混凝土地坪 | 1.混凝土种类：商品混凝土 2.混凝土强度等级：C20混凝土 3.综合考虑：填充部位、配合比、混凝土拌和料要求、混凝土掺加剂等 4.包括：基层清理、混凝土制作、运输、浇筑、振捣、养护、嵌缝材料等相关费用 5.其他：未尽事项详见图纸、招标文件、工程量清单计价说明、国家相关规范等 |  | m3 | 5.32 | 674.07 |  | 3586.05
62 | 011101001022 | 防静电地面油漆 | 1.涂防静电地坪漆 2.15厚WS-M2O水泥砂浆抹面压光 3.素水泥浆一道(掺 801胶 5%) 4.综合考虑：油漆、砂浆种类、厚度、配合比、基底类型 5.包括：修整表面、基层处理、喷刷涂料、砂浆制作、运输、抹灰、找平、罩面、压光等相关费用 6.其他：未尽事项详见图纸、招标文件、工程量清单计价说明、国家相关规范等 |  | m2 | 52.98 | 42.66 |  | 2260.13
本页小计 | [8 empty] | 16231.47
注：为计取规费等的使用，可在表中增设其中：“定额人工费”。
表—08
分部分项工程和单价措施项目清单与计价表
工程名称：龙口-小布二期（第一批）-电房建筑工程 |  |  |  | 标段： |  |  |  | 第 29 页 共 52 页
序号 | 项目编码 | 项目名称 | 项目特征描述 |  | 计量单位 | 工程量 | 金额（元）
[7 empty] | 综合单价 |  | 综合合价 | 其中
暂估价
63 | 010401001097 | 砖砌地沟 | 1.名称:高压柜坑（龙口-小布二期地块十一） 2.砖砌地沟，砌Mu10砖，M7.5砌筑砂浆 3.C25压顶钢筋砼梁制作、安装 4.综合考虑:构件截面形式（矩形、多边形、异形、圆形柱）、尺寸、施工高度、混凝土拌和要求、骨料粒径及因施工工艺需要掺外加剂 5.包括:砌筑、制作、安装、运输、浇筑、振捣、养护、泵送增加费等相关费 6.其他:未尽事项详见图纸、招标文件、工程量清单计价说明、国家相关规范等 |  | m | 8.4 | 505.81 |  | 4248.8
64 | 010401001098 | 砖砌地沟 | 1.名称:低压柜坑（龙口-小布二期地块十一） 2.砖砌地沟，砌Mu10砖，M7.5砌筑砂浆 3.C25压顶钢筋砼梁制作、安装 4.综合考虑:构件截面形式（矩形、多边形、异形、圆形柱）、尺寸、施工高度、混凝土拌和要求、骨料粒径及因施工工艺需要掺外加剂 5.包括:砌筑、制作、安装、运输、浇筑、振捣、养护、泵送增加费等相关费 6.其他:未尽事项详见图纸、招标文件、工程量清单计价说明、国家相关规范等 |  | m | 9.6 | 309.69 |  | 2973.02
本页小计 | [8 empty] | 7221.82
注：为计取规费等的使用，可在表中增设其中：“定额人工费”。
表—08
分部分项工程和单价措施项目清单与计价表
工程名称：龙口-小布二期（第一批）-电房建筑工程 |  |  |  | 标段： |  |  |  | 第 30 页 共 52 页
序号 | 项目编码 | 项目名称 | 项目特征描述 |  | 计量单位 | 工程量 | 金额（元）
[7 empty] | 综合单价 |  | 综合合价 | 其中
暂估价
65 | 010401001099 | 砖砌地沟 | 1.名称:环网柜坑 2.砖砌地沟，砌Mu10砖，M7.5砌筑砂浆 3.C25压顶钢筋砼梁制作、安装 4.综合考虑:构件截面形式（矩形、多边形、异形、圆形柱）、尺寸、施工高度、混凝土拌和要求、骨料粒径及因施工工艺需要掺外加剂 5.包括:砌筑、制作、安装、运输、浇筑、振捣、养护、泵送增加费等相关费 6.其他:未尽事项详见图纸、招标文件、工程量清单计价说明、国家相关规范等 |  | m | 12 | 362.56 |  | 4350.72
66 | 010401001100 | 砖砌地沟 | 1.名称:高低压电缆坑（龙口-小布二期地块十一） 2.砖砌地沟，砌Mu10砖，M7.5砌筑砂浆 3.C25压顶钢筋砼梁制作、安装 4.100mm厚预制水泥盖板制作、安装 5.综合考虑:构件截面形式（矩形、多边形、异形、圆形柱）、尺寸、施工高度、混凝土拌和要求、骨料粒径及因施工工艺需要掺外加剂 6.包括:砌筑、制作、安装、运输、浇筑、振捣、养护、泵送增加费等相关费 7.其他:未尽事项详见图纸、招标文件、工程量清单计价说明、国家相关规范等 |  | m | 27.46 | 321.37 |  | 8824.82
本页小计 | [8 empty] | 13175.54
注：为计取规费等的使用，可在表中增设其中：“定额人工费”。
表—08
分部分项工程和单价措施项目清单与计价表
工程名称：龙口-小布二期（第一批）-电房建筑工程 |  |  |  | 标段： |  |  |  | 第 31 页 共 52 页
序号 | 项目编码 | 项目名称 | 项目特征描述 |  | 计量单位 | 工程量 | 金额（元）
[7 empty] | 综合单价 |  | 综合合价 | 其中
暂估价
67 | 010401001101 | 砖砌地沟 | 1.名称:高低压电缆坑(开关房) 2.砖砌地沟，砌Mu10砖，M7.5砌筑砂浆 3.砖柱、C25压顶钢筋砼梁制作、安装 4.80mm厚预制水泥盖板制作、安装 5.综合考虑:构件截面形式（矩形、多边形、异形、圆形柱）、尺寸、施工高度、混凝土拌和要求、骨料粒径及因施工工艺需要掺外加剂 6.包括:砌筑、制作、安装、运输、浇筑、振捣、养护、泵送增加费等相关费 7.其他:未尽事项详见图纸、招标文件、工程量清单计价说明、国家相关规范等 |  | m | 12 | 170.87 |  | 2050.44
68 | 010401001102 | 砖砌地沟 | 1.名称:二次电缆坑(含直流屏)（龙口-小布二期地块十一） 2.砖砌地沟，砌Mu10砖，M7.5砌筑砂浆 3.C25压顶钢筋砼梁制作、安装 4.100mm厚预制水泥盖板制作、安装 5.综合考虑:构件截面形式（矩形、多边形、异形、圆形柱）、尺寸、施工高度、混凝土拌和要求、骨料粒径及因施工工艺需要掺外加剂 6.包括:砌筑、制作、安装、运输、浇筑、振捣、养护、泵送增加费等相关费 7.其他:未尽事项详见图纸、招标文件、工程量清单计价说明、国家相关规范等 |  | m | 6.1 | 328.19 |  | 2001.96
本页小计 | [8 empty] | 4052.4
注：为计取规费等的使用，可在表中增设其中：“定额人工费”。
表—08
分部分项工程和单价措施项目清单与计价表
工程名称：龙口-小布二期（第一批）-电房建筑工程 |  |  |  | 标段： |  |  |  | 第 32 页 共 52 页
序号 | 项目编码 | 项目名称 | 项目特征描述 |  | 计量单位 | 工程量 | 金额（元）
[7 empty] | 综合单价 |  | 综合合价 | 其中
暂估价
69 | 010512008020 | 镀锌花纹钢板 | 1.种类：6mm厚镀锌花纹钢板(带把手) 2.综合考虑：规格、开孔尺寸、磨边形状、开槽类别、铺贴样式、嵌缝、骨架的类型、规格 3.包括：盖板、底座制作、安装、运输等相关费用 4.其他：未尽事项详见图纸、招标文件、工程量清单计价说明、国家相关规范等 |  | m2 | 7.04 | 324.24 |  | 2282.65
70 | 010805006022 | 不锈钢门 | 1.门洞口尺寸:按设计图纸要求 2.门框、扇材质:2mm厚304不锈钢门(封不锈钢网) 3.综合考虑：门框（套）、门扇、亮子、玻璃、门锁、拉手、磁吸、闭门器、地弹簧、特殊五金、各种小五金配件、贴脸、盖口条、披水条、油漆、刷防腐油、塞口、填缝、运输等相关费用 4.包括：框扇、玻璃、运输、安装、打胶、五金配件、周边塞缝防腐、防雷处理等相关费用 5.其他：未尽事项详见图纸、招标文件、工程量清单计价说明、国家相关规范等 |  | m2 | 20.25 | 718.98 |  | 14559.35
71 | 010807003022 | 不锈钢百叶窗 | 1.不锈钢百叶窗(封不锈钢网) 2.规格、厚度:综合考虑 3.框、扇材质:304不锈钢 4.综合考虑：各种小五金配件及特殊五金、颜色、塞口、填缝、运输等相关费用 5.包括：制作、安装、周边塞缝、其它等相关费用 6.其他：未尽事项详见图纸、招标文件、工程量清单计价说明、国家相关规范等 |  | m2 | 4.86 | 573.61 |  | 2787.74
本页小计 | [8 empty] | 19629.74
注：为计取规费等的使用，可在表中增设其中：“定额人工费”。
表—08
分部分项工程和单价措施项目清单与计价表
工程名称：龙口-小布二期（第一批）-电房建筑工程 |  |  |  | 标段： |  |  |  | 第 33 页 共 52 页
序号 | 项目编码 | 项目名称 | 项目特征描述 |  | 计量单位 | 工程量 | 金额（元）
[7 empty] | 综合单价 |  | 综合合价 | 其中
暂估价
72 | 011206002022 | 块料零星项目 | 1.挡板两侧墙上贴上不低于700毫米高瓷片 2.找平层砂浆厚度、配合比:综合考虑 3.综合考虑:圆、弧、锯齿等不规则墙面、块料的厚度、颜色、铺贴样式，开孔、磨边及形式等 4.包括:基层清理、底层、结合层、块料损耗、下脚料、开孔、切角、磨边、打蜡、嵌缝等相关费用 5.其他:未尽事项详见图纸、招标文件、工程量清单计价说明、国家相关规范等 |  | m2 | 14 | 119.1 |  | 1667.4
|  | 地块十二 | [6 empty] | 71332.87
73 | 010501006023 | 设备基础 | 1.混凝土种类：商品混凝土 2.混凝土强度等级：C25混凝土 3.综合考虑:构件截面形式（矩形、多边形、异形、圆形柱）、尺寸、施工高度、混凝土拌和要求、骨料粒径及因施工工艺需要掺外加剂 4.包括:混凝土全部作业（制作、运输、浇筑、振捣、养护、泵送增加费等），以及可能发生的预留孔洞、凿毛、浇水泥浆、施工缝使用的橡胶止水带、或遇水膨胀止水条（不含设计图纸要求的止水带）等相关费用 5.其他:未尽事项详见图纸、招标文件、工程量清单计价说明、国家相关规范等 |  | m3 | 4.7 | 616.17 |  | 2896
本页小计 | [8 empty] | 4563.4
注：为计取规费等的使用，可在表中增设其中：“定额人工费”。
表—08
分部分项工程和单价措施项目清单与计价表
工程名称：龙口-小布二期（第一批）-电房建筑工程 |  |  |  | 标段： |  |  |  | 第 34 页 共 52 页
序号 | 项目编码 | 项目名称 | 项目特征描述 |  | 计量单位 | 工程量 | 金额（元）
[7 empty] | 综合单价 |  | 综合合价 | 其中
暂估价
74 | 010502002023 | 构造柱 | 1.混凝土种类：商品混凝土 2.混凝土强度等级：C25混凝土 3.综合考虑：柱的截面形式（矩形、多边形、异形、圆形柱）、类型（独立柱、构造柱），构件截面形式、尺寸、施工高度、混凝土拌和要求、骨料粒径及因施工工艺需要掺外加剂 4.包括：混凝土全部作业（制作、运输、浇筑、振捣、养护、泵送增加费等），以及可能发生的预留孔洞、凿毛、浇水泥浆、施工缝使用的橡胶止水带、或遇水膨胀止水条（不含设计图纸要求的止水带）等相关费用 5.其他：未尽事项详见图纸、招标文件、工程量清单计价说明、国家相关规范等 |  | m3 | 0.88 | 825.07 |  | 726.06
75 | 010507007023 | 回填陶粒 | 1.回填材料种类：陶粒 2.综合考虑:构件截面形式、尺寸、施工高度 3.包括:回填陶粒全部作业（制作、运输、回填、压实）等相关费用 4.其他:未尽事项详见图纸、招标文件、工程量清单计价说明、国家相关规范等 |  | m3 | 66.32 | 278.65 |  | 18480.07
76 | 010501001023 | 混凝土地坪 | 1.混凝土种类：商品混凝土 2.混凝土强度等级：C20混凝土 3.综合考虑：填充部位、配合比、混凝土拌和料要求、混凝土掺加剂等 4.包括：基层清理、混凝土制作、运输、浇筑、振捣、养护、嵌缝材料等相关费用 5.其他：未尽事项详见图纸、招标文件、工程量清单计价说明、国家相关规范等 |  | m3 | 9.47 | 674.07 |  | 6383.44
本页小计 | [8 empty] | 25589.57
注：为计取规费等的使用，可在表中增设其中：“定额人工费”。
表—08
分部分项工程和单价措施项目清单与计价表
工程名称：龙口-小布二期（第一批）-电房建筑工程 |  |  |  | 标段： |  |  |  | 第 35 页 共 52 页
序号 | 项目编码 | 项目名称 | 项目特征描述 |  | 计量单位 | 工程量 | 金额（元）
[7 empty] | 综合单价 |  | 综合合价 | 其中
暂估价
77 | 011101001023 | 防静电地面油漆 | 1.涂防静电地坪漆 2.15厚WS-M2O水泥砂浆抹面压光 3.素水泥浆一道(掺 801胶 5%) 4.综合考虑：油漆、砂浆种类、厚度、配合比、基底类型 5.包括：修整表面、基层处理、喷刷涂料、砂浆制作、运输、抹灰、找平、罩面、压光等相关费用 6.其他：未尽事项详见图纸、招标文件、工程量清单计价说明、国家相关规范等 |  | m2 | 93.96 | 42.66 |  | 4008.33
78 | 010401001103 | 砖砌地沟 | 1.名称:高压柜坑（龙口-小布二期地块十二） 2.砖砌地沟，砌Mu10砖，M7.5砌筑砂浆 3.C25压顶钢筋砼梁制作、安装 4.综合考虑:构件截面形式（矩形、多边形、异形、圆形柱）、尺寸、施工高度、混凝土拌和要求、骨料粒径及因施工工艺需要掺外加剂 5.包括:砌筑、制作、安装、运输、浇筑、振捣、养护、泵送增加费等相关费 6.其他:未尽事项详见图纸、招标文件、工程量清单计价说明、国家相关规范等 |  | m | 8.4 | 505.81 |  | 4248.8
本页小计 | [8 empty] | 8257.13
注：为计取规费等的使用，可在表中增设其中：“定额人工费”。
表—08
分部分项工程和单价措施项目清单与计价表
工程名称：龙口-小布二期（第一批）-电房建筑工程 |  |  |  | 标段： |  |  |  | 第 36 页 共 52 页
序号 | 项目编码 | 项目名称 | 项目特征描述 |  | 计量单位 | 工程量 | 金额（元）
[7 empty] | 综合单价 |  | 综合合价 | 其中
暂估价
79 | 010401001104 | 砖砌地沟 | 1.名称:低压柜坑（龙口-小布二期地块十二） 2.砖砌地沟，砌Mu10砖，M7.5砌筑砂浆 3.C25压顶钢筋砼梁制作、安装 4.综合考虑:构件截面形式（矩形、多边形、异形、圆形柱）、尺寸、施工高度、混凝土拌和要求、骨料粒径及因施工工艺需要掺外加剂 5.包括:砌筑、制作、安装、运输、浇筑、振捣、养护、泵送增加费等相关费 6.其他:未尽事项详见图纸、招标文件、工程量清单计价说明、国家相关规范等 |  | m | 9.6 | 309.69 |  | 2973.02
80 | 010401001105 | 砖砌地沟 | 1.名称:高低压电缆坑（龙口-小布二期地块十二） 2.砖砌地沟，砌Mu10砖，M7.5砌筑砂浆 3.C25压顶钢筋砼梁制作、安装 4.100mm厚预制水泥盖板制作、安装 5.综合考虑:构件截面形式（矩形、多边形、异形、圆形柱）、尺寸、施工高度、混凝土拌和要求、骨料粒径及因施工工艺需要掺外加剂 6.包括:砌筑、制作、安装、运输、浇筑、振捣、养护、泵送增加费等相关费 7.其他:未尽事项详见图纸、招标文件、工程量清单计价说明、国家相关规范等 |  | m | 35.09 | 320.41 |  | 11243.19
本页小计 | [8 empty] | 14216.21
注：为计取规费等的使用，可在表中增设其中：“定额人工费”。
表—08
分部分项工程和单价措施项目清单与计价表
工程名称：龙口-小布二期（第一批）-电房建筑工程 |  |  |  | 标段： |  |  |  | 第 37 页 共 52 页
序号 | 项目编码 | 项目名称 | 项目特征描述 |  | 计量单位 | 工程量 | 金额（元）
[7 empty] | 综合单价 |  | 综合合价 | 其中
暂估价
81 | 010401001106 | 砖砌地沟 | 1.名称:二次电缆坑(含直流屏)（龙口-小布二期地块十二） 2.砖砌地沟，砌Mu10砖，M7.5砌筑砂浆 3.C25压顶钢筋砼梁制作、安装 4.100mm厚预制水泥盖板制作、安装 5.综合考虑:构件截面形式（矩形、多边形、异形、圆形柱）、尺寸、施工高度、混凝土拌和要求、骨料粒径及因施工工艺需要掺外加剂 6.包括:砌筑、制作、安装、运输、浇筑、振捣、养护、泵送增加费等相关费 7.其他:未尽事项详见图纸、招标文件、工程量清单计价说明、国家相关规范等 |  | m | 6.1 | 328.19 |  | 2001.96
82 | 010805006023 | 不锈钢门 | 1.门洞口尺寸:按设计图纸要求 2.门框、扇材质:2mm厚304不锈钢门(封不锈钢网) 3.综合考虑：门框（套）、门扇、亮子、玻璃、门锁、拉手、磁吸、闭门器、地弹簧、特殊五金、各种小五金配件、贴脸、盖口条、披水条、油漆、刷防腐油、塞口、填缝、运输等相关费用 4.包括：框扇、玻璃、运输、安装、打胶、五金配件、周边塞缝防腐、防雷处理等相关费用 5.其他：未尽事项详见图纸、招标文件、工程量清单计价说明、国家相关规范等 |  | m2 | 19.5 | 718.98 |  | 14020.11
本页小计 | [8 empty] | 16022.07
注：为计取规费等的使用，可在表中增设其中：“定额人工费”。
表—08
分部分项工程和单价措施项目清单与计价表
工程名称：龙口-小布二期（第一批）-电房建筑工程 |  |  |  | 标段： |  |  |  | 第 38 页 共 52 页
序号 | 项目编码 | 项目名称 | 项目特征描述 |  | 计量单位 | 工程量 | 金额（元）
[7 empty] | 综合单价 |  | 综合合价 | 其中
暂估价
83 | 010807003023 | 不锈钢百叶窗 | 1.不锈钢百叶窗(封不锈钢网) 2.规格、厚度:综合考虑 3.框、扇材质:304不锈钢 4.综合考虑：各种小五金配件及特殊五金、颜色、塞口、填缝、运输等相关费用 5.包括：制作、安装、周边塞缝、其它等相关费用 6.其他：未尽事项详见图纸、招标文件、工程量清单计价说明、国家相关规范等 |  | m2 | 4.68 | 573.61 |  | 2684.49
84 | 011206002023 | 块料零星项目 | 1.挡板两侧墙上贴上不低于700毫米高瓷片 2.找平层砂浆厚度、配合比:综合考虑 3.综合考虑:圆、弧、锯齿等不规则墙面、块料的厚度、颜色、铺贴样式，开孔、磨边及形式等 4.包括:基层清理、底层、结合层、块料损耗、下脚料、开孔、切角、磨边、打蜡、嵌缝等相关费用 5.其他:未尽事项详见图纸、招标文件、工程量清单计价说明、国家相关规范等 |  | m2 | 14 | 119.1 |  | 1667.4
|  | 地块十七 | [6 empty] | 102869.21
本页小计 | [8 empty] | 4351.89
注：为计取规费等的使用，可在表中增设其中：“定额人工费”。
表—08
分部分项工程和单价措施项目清单与计价表
工程名称：龙口-小布二期（第一批）-电房建筑工程 |  |  |  | 标段： |  |  |  | 第 39 页 共 52 页
序号 | 项目编码 | 项目名称 | 项目特征描述 |  | 计量单位 | 工程量 | 金额（元）
[7 empty] | 综合单价 |  | 综合合价 | 其中
暂估价
85 | 010501006024 | 设备基础 | 1.混凝土种类：商品混凝土 2.混凝土强度等级：C25混凝土 3.综合考虑:构件截面形式（矩形、多边形、异形、圆形柱）、尺寸、施工高度、混凝土拌和要求、骨料粒径及因施工工艺需要掺外加剂 4.包括:混凝土全部作业（制作、运输、浇筑、振捣、养护、泵送增加费等），以及可能发生的预留孔洞、凿毛、浇水泥浆、施工缝使用的橡胶止水带、或遇水膨胀止水条（不含设计图纸要求的止水带）等相关费用 5.其他:未尽事项详见图纸、招标文件、工程量清单计价说明、国家相关规范等 |  | m3 | 4.7 | 616.17 |  | 2896
86 | 010502002024 | 构造柱 | 1.混凝土种类：商品混凝土 2.混凝土强度等级：C25混凝土 3.综合考虑：柱的截面形式（矩形、多边形、异形、圆形柱）、类型（独立柱、构造柱），构件截面形式、尺寸、施工高度、混凝土拌和要求、骨料粒径及因施工工艺需要掺外加剂 4.包括：混凝土全部作业（制作、运输、浇筑、振捣、养护、泵送增加费等），以及可能发生的预留孔洞、凿毛、浇水泥浆、施工缝使用的橡胶止水带、或遇水膨胀止水条（不含设计图纸要求的止水带）等相关费用 5.其他：未尽事项详见图纸、招标文件、工程量清单计价说明、国家相关规范等 |  | m3 | 0.96 | 825.07 |  | 792.07
本页小计 | [8 empty] | 3688.07
注：为计取规费等的使用，可在表中增设其中：“定额人工费”。
表—08
分部分项工程和单价措施项目清单与计价表
工程名称：龙口-小布二期（第一批）-电房建筑工程 |  |  |  | 标段： |  |  |  | 第 40 页 共 52 页
序号 | 项目编码 | 项目名称 | 项目特征描述 |  | 计量单位 | 工程量 | 金额（元）
[7 empty] | 综合单价 |  | 综合合价 | 其中
暂估价
87 | 010507007024 | 回填陶粒 | 1.回填材料种类：陶粒 2.综合考虑:构件截面形式、尺寸、施工高度 3.包括:回填陶粒全部作业（制作、运输、回填、压实）等相关费用 4.其他:未尽事项详见图纸、招标文件、工程量清单计价说明、国家相关规范等 |  | m3 | 89.81 | 278.65 |  | 25025.56
88 | 010501001024 | 混凝土地坪 | 1.混凝土种类：商品混凝土 2.混凝土强度等级：C20混凝土 3.综合考虑：填充部位、配合比、混凝土拌和料要求、混凝土掺加剂等 4.包括：基层清理、混凝土制作、运输、浇筑、振捣、养护、嵌缝材料等相关费用 5.其他：未尽事项详见图纸、招标文件、工程量清单计价说明、国家相关规范等 |  | m3 | 12.83 | 674.07 |  | 8648.32
89 | 011101001024 | 防静电地面油漆 | 1.涂防静电地坪漆 2.15厚WS-M2O水泥砂浆抹面压光 3.素水泥浆一道(掺 801胶 5%) 4.综合考虑：油漆、砂浆种类、厚度、配合比、基底类型 5.包括：修整表面、基层处理、喷刷涂料、砂浆制作、运输、抹灰、找平、罩面、压光等相关费用 6.其他：未尽事项详见图纸、招标文件、工程量清单计价说明、国家相关规范等 |  | m2 | 127.95 | 42.66 |  | 5458.35
本页小计 | [8 empty] | 39132.23
注：为计取规费等的使用，可在表中增设其中：“定额人工费”。
表—08
分部分项工程和单价措施项目清单与计价表
工程名称：龙口-小布二期（第一批）-电房建筑工程 |  |  |  | 标段： |  |  |  | 第 41 页 共 52 页
序号 | 项目编码 | 项目名称 | 项目特征描述 |  | 计量单位 | 工程量 | 金额（元）
[7 empty] | 综合单价 |  | 综合合价 | 其中
暂估价
90 | 010401001107 | 砖砌地沟 | 1.名称:高压柜坑（龙口-小布二期地块十七） 2.砖砌地沟，砌Mu10砖，M7.5砌筑砂浆 3.C25压顶钢筋砼梁制作、安装 4.综合考虑:构件截面形式（矩形、多边形、异形、圆形柱）、尺寸、施工高度、混凝土拌和要求、骨料粒径及因施工工艺需要掺外加剂 5.包括:砌筑、制作、安装、运输、浇筑、振捣、养护、泵送增加费等相关费 6.其他:未尽事项详见图纸、招标文件、工程量清单计价说明、国家相关规范等 |  | m | 8.4 | 505.81 |  | 4248.8
91 | 010401001108 | 砖砌地沟 | 1.名称:低压柜坑（龙口-小布二期地块十七） 2.砖砌地沟，砌Mu10砖，M7.5砌筑砂浆 3.C25压顶钢筋砼梁制作、安装 4.综合考虑:构件截面形式（矩形、多边形、异形、圆形柱）、尺寸、施工高度、混凝土拌和要求、骨料粒径及因施工工艺需要掺外加剂 5.包括:砌筑、制作、安装、运输、浇筑、振捣、养护、泵送增加费等相关费 6.其他:未尽事项详见图纸、招标文件、工程量清单计价说明、国家相关规范等 |  | m | 13.18 | 309.49 |  | 4079.08
本页小计 | [8 empty] | 8327.88
注：为计取规费等的使用，可在表中增设其中：“定额人工费”。
表—08
分部分项工程和单价措施项目清单与计价表
工程名称：龙口-小布二期（第一批）-电房建筑工程 |  |  |  | 标段： |  |  |  | 第 42 页 共 52 页
序号 | 项目编码 | 项目名称 | 项目特征描述 |  | 计量单位 | 工程量 | 金额（元）
[7 empty] | 综合单价 |  | 综合合价 | 其中
暂估价
92 | 010401001109 | 砖砌地沟 | 1.名称:环网柜坑 2.砖砌地沟，砌Mu10砖，M7.5砌筑砂浆 3.C25压顶钢筋砼梁制作、安装 4.综合考虑:构件截面形式（矩形、多边形、异形、圆形柱）、尺寸、施工高度、混凝土拌和要求、骨料粒径及因施工工艺需要掺外加剂 5.包括:砌筑、制作、安装、运输、浇筑、振捣、养护、泵送增加费等相关费 6.其他:未尽事项详见图纸、招标文件、工程量清单计价说明、国家相关规范等 |  | m | 12 | 362.56 |  | 4350.72
93 | 010401001110 | 砖砌地沟 | 1.名称:高低压电缆坑（龙口-小布二期地块十七） 2.砖砌地沟，砌Mu10砖，M7.5砌筑砂浆 3.C25压顶钢筋砼梁制作、安装 4.100mm厚预制水泥盖板制作、安装 5.综合考虑:构件截面形式（矩形、多边形、异形、圆形柱）、尺寸、施工高度、混凝土拌和要求、骨料粒径及因施工工艺需要掺外加剂 6.包括:砌筑、制作、安装、运输、浇筑、振捣、养护、泵送增加费等相关费 7.其他:未尽事项详见图纸、招标文件、工程量清单计价说明、国家相关规范等 |  | m | 48.31 | 322.83 |  | 15595.92
本页小计 | [8 empty] | 19946.64
注：为计取规费等的使用，可在表中增设其中：“定额人工费”。
表—08
分部分项工程和单价措施项目清单与计价表
工程名称：龙口-小布二期（第一批）-电房建筑工程 |  |  |  | 标段： |  |  |  | 第 43 页 共 52 页
序号 | 项目编码 | 项目名称 | 项目特征描述 |  | 计量单位 | 工程量 | 金额（元）
[7 empty] | 综合单价 |  | 综合合价 | 其中
暂估价
94 | 010401001111 | 砖砌地沟 | 1.名称:高低压电缆坑(开关房) 2.砖砌地沟，砌Mu10砖，M7.5砌筑砂浆 3.砖柱、C25压顶钢筋砼梁制作、安装 4.80mm厚预制水泥盖板制作、安装 5.综合考虑:构件截面形式（矩形、多边形、异形、圆形柱）、尺寸、施工高度、混凝土拌和要求、骨料粒径及因施工工艺需要掺外加剂 6.包括:砌筑、制作、安装、运输、浇筑、振捣、养护、泵送增加费等相关费 7.其他:未尽事项详见图纸、招标文件、工程量清单计价说明、国家相关规范等 |  | m | 12 | 170.87 |  | 2050.44
95 | 010401001112 | 砖砌地沟 | 1.名称:二次电缆坑(含直流屏)（龙口-小布二期地块十七） 2.砖砌地沟，砌Mu10砖，M7.5砌筑砂浆 3.C25压顶钢筋砼梁制作、安装 4.100mm厚预制水泥盖板制作、安装 5.综合考虑:构件截面形式（矩形、多边形、异形、圆形柱）、尺寸、施工高度、混凝土拌和要求、骨料粒径及因施工工艺需要掺外加剂 6.包括:砌筑、制作、安装、运输、浇筑、振捣、养护、泵送增加费等相关费 7.其他:未尽事项详见图纸、招标文件、工程量清单计价说明、国家相关规范等 |  | m | 6.1 | 328.19 |  | 2001.96
本页小计 | [8 empty] | 4052.4
注：为计取规费等的使用，可在表中增设其中：“定额人工费”。
表—08
分部分项工程和单价措施项目清单与计价表
工程名称：龙口-小布二期（第一批）-电房建筑工程 |  |  |  | 标段： |  |  |  | 第 44 页 共 52 页
序号 | 项目编码 | 项目名称 | 项目特征描述 |  | 计量单位 | 工程量 | 金额（元）
[7 empty] | 综合单价 |  | 综合合价 | 其中
暂估价
96 | 010512008021 | 镀锌花纹钢板 | 1.种类：6mm厚镀锌花纹钢板(带把手) 2.综合考虑：规格、开孔尺寸、磨边形状、开槽类别、铺贴样式、嵌缝、骨架的类型、规格 3.包括：盖板、底座制作、安装、运输等相关费用 4.其他：未尽事项详见图纸、招标文件、工程量清单计价说明、国家相关规范等 |  | m2 | 7.04 | 324.24 |  | 2282.65
97 | 010805006024 | 不锈钢门 | 1.门洞口尺寸:按设计图纸要求 2.门框、扇材质:2mm厚304不锈钢门(封不锈钢网) 3.综合考虑：门框（套）、门扇、亮子、玻璃、门锁、拉手、磁吸、闭门器、地弹簧、特殊五金、各种小五金配件、贴脸、盖口条、披水条、油漆、刷防腐油、塞口、填缝、运输等相关费用 4.包括：框扇、玻璃、运输、安装、打胶、五金配件、周边塞缝防腐、防雷处理等相关费用 5.其他：未尽事项详见图纸、招标文件、工程量清单计价说明、国家相关规范等 |  | m2 | 27.75 | 718.98 |  | 19951.7
98 | 010807003024 | 不锈钢百叶窗 | 1.不锈钢百叶窗(封不锈钢网) 2.规格、厚度:综合考虑 3.框、扇材质:304不锈钢 4.综合考虑：各种小五金配件及特殊五金、颜色、塞口、填缝、运输等相关费用 5.包括：制作、安装、周边塞缝、其它等相关费用 6.其他：未尽事项详见图纸、招标文件、工程量清单计价说明、国家相关规范等 |  | m2 | 6.66 | 573.61 |  | 3820.24
本页小计 | [8 empty] | 26054.59
注：为计取规费等的使用，可在表中增设其中：“定额人工费”。
表—08
分部分项工程和单价措施项目清单与计价表
工程名称：龙口-小布二期（第一批）-电房建筑工程 |  |  |  | 标段： |  |  |  | 第 45 页 共 52 页
序号 | 项目编码 | 项目名称 | 项目特征描述 |  | 计量单位 | 工程量 | 金额（元）
[7 empty] | 综合单价 |  | 综合合价 | 其中
暂估价
99 | 011206002024 | 块料零星项目 | 1.挡板两侧墙上贴上不低于700毫米高瓷片 2.找平层砂浆厚度、配合比:综合考虑 3.综合考虑:圆、弧、锯齿等不规则墙面、块料的厚度、颜色、铺贴样式，开孔、磨边及形式等 4.包括:基层清理、底层、结合层、块料损耗、下脚料、开孔、切角、磨边、打蜡、嵌缝等相关费用 5.其他:未尽事项详见图纸、招标文件、工程量清单计价说明、国家相关规范等 |  | m2 | 14 | 119.1 |  | 1667.4
|  | 地块二十 | [6 empty] | 662134.4
100 | 010501006025 | 设备基础 | 1.混凝土种类：商品混凝土 2.混凝土强度等级：C25混凝土 3.综合考虑:构件截面形式（矩形、多边形、异形、圆形柱）、尺寸、施工高度、混凝土拌和要求、骨料粒径及因施工工艺需要掺外加剂 4.包括:混凝土全部作业（制作、运输、浇筑、振捣、养护、泵送增加费等），以及可能发生的预留孔洞、凿毛、浇水泥浆、施工缝使用的橡胶止水带、或遇水膨胀止水条（不含设计图纸要求的止水带）等相关费用 5.其他:未尽事项详见图纸、招标文件、工程量清单计价说明、国家相关规范等 |  | m3 | 54.1 | 616.17 |  | 33334.8
本页小计 | [8 empty] | 35002.2
注：为计取规费等的使用，可在表中增设其中：“定额人工费”。
表—08
分部分项工程和单价措施项目清单与计价表
工程名称：龙口-小布二期（第一批）-电房建筑工程 |  |  |  | 标段： |  |  |  | 第 46 页 共 52 页
序号 | 项目编码 | 项目名称 | 项目特征描述 |  | 计量单位 | 工程量 | 金额（元）
[7 empty] | 综合单价 |  | 综合合价 | 其中
暂估价
101 | 010502002025 | 构造柱 | 1.混凝土种类：商品混凝土 2.混凝土强度等级：C25混凝土 3.综合考虑：柱的截面形式（矩形、多边形、异形、圆形柱）、类型（独立柱、构造柱），构件截面形式、尺寸、施工高度、混凝土拌和要求、骨料粒径及因施工工艺需要掺外加剂 4.包括：混凝土全部作业（制作、运输、浇筑、振捣、养护、泵送增加费等），以及可能发生的预留孔洞、凿毛、浇水泥浆、施工缝使用的橡胶止水带、或遇水膨胀止水条（不含设计图纸要求的止水带）等相关费用 5.其他：未尽事项详见图纸、招标文件、工程量清单计价说明、国家相关规范等 |  | m3 | 7.2 | 825.07 |  | 5940.5
102 | 010507007025 | 回填陶粒 | 1.回填材料种类：陶粒 2.综合考虑:构件截面形式、尺寸、施工高度 3.包括:回填陶粒全部作业（制作、运输、回填、压实）等相关费用 4.其他:未尽事项详见图纸、招标文件、工程量清单计价说明、国家相关规范等 |  | m3 | 610.06 | 278.65 |  | 169993.22
103 | 010501001025 | 混凝土地坪 | 1.混凝土种类：商品混凝土 2.混凝土强度等级：C20混凝土 3.综合考虑：填充部位、配合比、混凝土拌和料要求、混凝土掺加剂等 4.包括：基层清理、混凝土制作、运输、浇筑、振捣、养护、嵌缝材料等相关费用 5.其他：未尽事项详见图纸、招标文件、工程量清单计价说明、国家相关规范等 |  | m3 | 87.15 | 674.07 |  | 58745.2
本页小计 | [8 empty] | 234678.92
注：为计取规费等的使用，可在表中增设其中：“定额人工费”。
表—08
分部分项工程和单价措施项目清单与计价表
工程名称：龙口-小布二期（第一批）-电房建筑工程 |  |  |  | 标段： |  |  |  | 第 47 页 共 52 页
序号 | 项目编码 | 项目名称 | 项目特征描述 |  | 计量单位 | 工程量 | 金额（元）
[7 empty] | 综合单价 |  | 综合合价 | 其中
暂估价
104 | 011101001025 | 防静电地面油漆 | 1.涂防静电地坪漆 2.15厚WS-M2O水泥砂浆抹面压光 3.素水泥浆一道(掺 801胶 5%) 4.综合考虑：油漆、砂浆种类、厚度、配合比、基底类型 5.包括：修整表面、基层处理、喷刷涂料、砂浆制作、运输、抹灰、找平、罩面、压光等相关费用 6.其他：未尽事项详见图纸、招标文件、工程量清单计价说明、国家相关规范等 |  | m2 | 871.51 | 42.67 |  | 37187.33
105 | 010401001113 | 砖砌地沟 | 1.名称:高压柜坑（龙口-小布二期地块二十） 2.砖砌地沟，砌Mu10砖，M7.5砌筑砂浆 3.C25压顶钢筋砼梁制作、安装 4.综合考虑:构件截面形式（矩形、多边形、异形、圆形柱）、尺寸、施工高度、混凝土拌和要求、骨料粒径及因施工工艺需要掺外加剂 5.包括:砌筑、制作、安装、运输、浇筑、振捣、养护、泵送增加费等相关费 6.其他:未尽事项详见图纸、招标文件、工程量清单计价说明、国家相关规范等 |  | m | 33.2 | 505.68 |  | 16788.58
本页小计 | [8 empty] | 53975.91
注：为计取规费等的使用，可在表中增设其中：“定额人工费”。
表—08
分部分项工程和单价措施项目清单与计价表
工程名称：龙口-小布二期（第一批）-电房建筑工程 |  |  |  | 标段： |  |  |  | 第 48 页 共 52 页
序号 | 项目编码 | 项目名称 | 项目特征描述 |  | 计量单位 | 工程量 | 金额（元）
[7 empty] | 综合单价 |  | 综合合价 | 其中
暂估价
106 | 010401001114 | 砖砌地沟 | 1.名称:低压柜坑（龙口-小布二期地块二十） 2.砖砌地沟，砌Mu10砖，M7.5砌筑砂浆 3.C25压顶钢筋砼梁制作、安装 4.综合考虑:构件截面形式（矩形、多边形、异形、圆形柱）、尺寸、施工高度、混凝土拌和要求、骨料粒径及因施工工艺需要掺外加剂 5.包括:砌筑、制作、安装、运输、浇筑、振捣、养护、泵送增加费等相关费 6.其他:未尽事项详见图纸、招标文件、工程量清单计价说明、国家相关规范等 |  | m | 101.6 | 309.59 |  | 31454.34
107 | 010401001115 | 砖砌地沟 | 1.名称:环网柜坑 2.砖砌地沟，砌Mu10砖，M7.5砌筑砂浆 3.C25压顶钢筋砼梁制作、安装 4.综合考虑:构件截面形式（矩形、多边形、异形、圆形柱）、尺寸、施工高度、混凝土拌和要求、骨料粒径及因施工工艺需要掺外加剂 5.包括:砌筑、制作、安装、运输、浇筑、振捣、养护、泵送增加费等相关费 6.其他:未尽事项详见图纸、招标文件、工程量清单计价说明、国家相关规范等 |  | m | 12 | 362.56 |  | 4350.72
本页小计 | [8 empty] | 35805.06
注：为计取规费等的使用，可在表中增设其中：“定额人工费”。
表—08
分部分项工程和单价措施项目清单与计价表
工程名称：龙口-小布二期（第一批）-电房建筑工程 |  |  |  | 标段： |  |  |  | 第 49 页 共 52 页
序号 | 项目编码 | 项目名称 | 项目特征描述 |  | 计量单位 | 工程量 | 金额（元）
[7 empty] | 综合单价 |  | 综合合价 | 其中
暂估价
108 | 010401001116 | 砖砌地沟 | 1.名称:高低压电缆坑（龙口-小布二期地块二十） 2.砖砌地沟，砌Mu10砖，M7.5砌筑砂浆 3.C25压顶钢筋砼梁制作、安装 4.100mm厚预制水泥盖板制作、安装 5.综合考虑:构件截面形式（矩形、多边形、异形、圆形柱）、尺寸、施工高度、混凝土拌和要求、骨料粒径及因施工工艺需要掺外加剂 6.包括:砌筑、制作、安装、运输、浇筑、振捣、养护、泵送增加费等相关费 7.其他:未尽事项详见图纸、招标文件、工程量清单计价说明、国家相关规范等 |  | m | 348.65 | 321.2 |  | 111986.38
109 | 010401001117 | 砖砌地沟 | 1.名称:高低压电缆坑(开关房) 2.砖砌地沟，砌Mu10砖，M7.5砌筑砂浆 3.砖柱、C25压顶钢筋砼梁制作、安装 4.80mm厚预制水泥盖板制作、安装 5.综合考虑:构件截面形式（矩形、多边形、异形、圆形柱）、尺寸、施工高度、混凝土拌和要求、骨料粒径及因施工工艺需要掺外加剂 6.包括:砌筑、制作、安装、运输、浇筑、振捣、养护、泵送增加费等相关费 7.其他:未尽事项详见图纸、招标文件、工程量清单计价说明、国家相关规范等 |  | m | 12 | 170.87 |  | 2050.44
本页小计 | [8 empty] | 114036.82
注：为计取规费等的使用，可在表中增设其中：“定额人工费”。
表—08
分部分项工程和单价措施项目清单与计价表
工程名称：龙口-小布二期（第一批）-电房建筑工程 |  |  |  | 标段： |  |  |  | 第 50 页 共 52 页
序号 | 项目编码 | 项目名称 | 项目特征描述 |  | 计量单位 | 工程量 | 金额（元）
[7 empty] | 综合单价 |  | 综合合价 | 其中
暂估价
110 | 010401001118 | 砖砌地沟 | 1.名称:二次电缆坑(含直流屏)（龙口-小布二期地块二十） 2.砖砌地沟，砌Mu10砖，M7.5砌筑砂浆 3.C25压顶钢筋砼梁制作、安装 4.100mm厚预制水泥盖板制作、安装 5.综合考虑:构件截面形式（矩形、多边形、异形、圆形柱）、尺寸、施工高度、混凝土拌和要求、骨料粒径及因施工工艺需要掺外加剂 6.包括:砌筑、制作、安装、运输、浇筑、振捣、养护、泵送增加费等相关费 7.其他:未尽事项详见图纸、招标文件、工程量清单计价说明、国家相关规范等 |  | m | 6.1 | 328.19 |  | 2001.96
111 | 010512008022 | 镀锌花纹钢板 | 1.种类：6mm厚镀锌花纹钢板(带把手) 2.综合考虑：规格、开孔尺寸、磨边形状、开槽类别、铺贴样式、嵌缝、骨架的类型、规格 3.包括：盖板、底座制作、安装、运输等相关费用 4.其他：未尽事项详见图纸、招标文件、工程量清单计价说明、国家相关规范等 |  | m2 | 15.54 | 324.24 |  | 5038.69
本页小计 | [8 empty] | 7040.65
注：为计取规费等的使用，可在表中增设其中：“定额人工费”。
表—08
分部分项工程和单价措施项目清单与计价表
工程名称：龙口-小布二期（第一批）-电房建筑工程 |  |  |  | 标段： |  |  |  | 第 51 页 共 52 页
序号 | 项目编码 | 项目名称 | 项目特征描述 |  | 计量单位 | 工程量 | 金额（元）
[7 empty] | 综合单价 |  | 综合合价 | 其中
暂估价
112 | 010805006025 | 不锈钢门 | 1.门洞口尺寸:按设计图纸要求 2.门框、扇材质:2mm厚304不锈钢门(封不锈钢网) 3.综合考虑：门框（套）、门扇、亮子、玻璃、门锁、拉手、磁吸、闭门器、地弹簧、特殊五金、各种小五金配件、贴脸、盖口条、披水条、油漆、刷防腐油、塞口、填缝、运输等相关费用 4.包括：框扇、玻璃、运输、安装、打胶、五金配件、周边塞缝防腐、防雷处理等相关费用 5.其他：未尽事项详见图纸、招标文件、工程量清单计价说明、国家相关规范等 |  | m2 | 231.75 | 718.98 |  | 166623.62
113 | 010807003025 | 不锈钢百叶窗 | 1.不锈钢百叶窗(封不锈钢网) 2.规格、厚度:综合考虑 3.框、扇材质:304不锈钢 4.综合考虑：各种小五金配件及特殊五金、颜色、塞口、填缝、运输等相关费用 5.包括：制作、安装、周边塞缝、其它等相关费用 6.其他：未尽事项详见图纸、招标文件、工程量清单计价说明、国家相关规范等 |  | m2 | 26.1 | 573.61 |  | 14971.22
本页小计 | [8 empty] | 181594.84
注：为计取规费等的使用，可在表中增设其中：“定额人工费”。
表—08
分部分项工程和单价措施项目清单与计价表
工程名称：龙口-小布二期（第一批）-电房建筑工程 |  |  |  | 标段： |  |  |  | 第 52 页 共 52 页
序号 | 项目编码 | 项目名称 | 项目特征描述 |  | 计量单位 | 工程量 | 金额（元）
[7 empty] | 综合单价 |  | 综合合价 | 其中
暂估价
114 | 011206002025 | 块料零星项目 | 1.挡板两侧墙上贴上不低于700毫米高瓷片 2.找平层砂浆厚度、配合比:综合考虑 3.综合考虑:圆、弧、锯齿等不规则墙面、块料的厚度、颜色、铺贴样式，开孔、磨边及形式等 4.包括:基层清理、底层、结合层、块料损耗、下脚料、开孔、切角、磨边、打蜡、嵌缝等相关费用 5.其他:未尽事项详见图纸、招标文件、工程量清单计价说明、国家相关规范等 |  | m2 | 14 | 119.1 |  | 1667.4
|  | 措施项目 | [6 empty] | 169859.96
115 | 011702028003 | 小型构件模板 | 1.构件类型：排水沟、压顶、扶手、花池、台阶、房上水池、门槛、反坎、盖板等混凝土小型构件 2.形状、截面尺寸：综合考虑 3.综合考虑：木模板、支架、地下室顶板回顶等的支、拆、运输费用及模板、支架的摊销（或租赁）及因防火需要为模板支架淋水的费用。 4.其他：未尽事项详见图纸、招标文件、工程量清单计价说明、国家相关规范等 |  | m2 | 2083.66 | 81.52 |  | 169859.96
本页小计 | [8 empty] | 171527.36
合 计 | [8 empty] | 2364518.83
注：为计取规费等的使用，可在表中增设其中：“定额人工费”。
表—08

## 表-11 总价措施项目清单与计价表
总价措施项目清单与计价表
工程名称：龙口-小布二期（第一批）-电房建筑工程 | [5 empty] | 标段： |  | 第 1 页 共 1 页
序号 | 项目编码 | 项目名称 | 计算基础 | 费率 (%) | 金额 (元) |  | 调整 费率(%) |  | 调整后 金额(元) | 备注
1 | LSSGCSF00009 | 绿色施工安全防护措施费 | 分部分项人工费+分部分项机具费 | 19 | 64385.13 |  |  |  |  | 以分部分项的人工费与施工机具费之和为计算基础，费率19%
合 计 |  |  |  |  | 64385.13
编制人（造价人员）： | [5 empty] | 复核人（造价工程师）：
表-11

## 表-12 其他项目清单与计价汇总表
其他项目清单与计价汇总表
工程名称：龙口-小布二期（第一批）-电房建筑工程 |  |  | 标段： |  | 第 1 页 共 1 页
序号 | 项目名称 | 金额（元） |  | 结算金额（元） |  | 备注
1 | 暂列金额 | 219465.89 |  |  |  | 明细详见表-12-1
2 | 暂估价
2.1 | 材料暂估价 | — |  |  |  | 明细详见表-12-2
2.2 | 专业工程暂估价 |  |  |  |  | 明细详见表-12-3
3 | 计日工 |  |  |  |  | 明细详见表-12-4
4 | 总承包服务费 |  |  |  |  | 明细详见表-12-5
5 | 预算包干费 | 23720.84
6 | 工程优质费
7 | 概算幅度差
8 | 现场签证费用
9 | 索赔费用
10 | 其他费用
| 合 计 | 243186.73 |  |  |  | —
注：材料（工程设备）暂估单价进入清单项目综合单价，此处不汇总。
表—12

## 表-12-1 暂列金额表
暂列金额明细表
工程名称：龙口-小布二期（第一批）-电房建筑工程 |  |  | 标段： |  | 第 1 页 共 1 页
序号 | 名称 | 计量单位 |  | 暂定金额（元） |  | 备注
1 | 暂列金额 |  |  | 219465.89
合 计 |  |  |  | 219465.89 |  | —
注：此表由招标人填写，如不能详列，也可只列暂列金额总额，投标人应将上述暂列金额计入投标总价中。
表—12—1

## 表-13 规费、税金项目清单与计价表
规费、税金项目清单与计价表
工程名称：龙口-小布二期（第一批）-电房建筑工程 |  |  | 标段： |  |  | 第 1 页 共 1 页
序号 | 项目名称 | 计算基础 |  | 计算基数 | 计算费率 (%) |  | 金额(元)
1 | 增值税销项税额 | 分部分项合计+措施合计+其他项目 |  | 2672090.69 | 9 |  | 240488.16
合 计 | [6 empty] | 240488.16
编制人（造价人员）： |  |  | 复核人（造价工程师）：
表—13