## 表-04 单位工程招标控制价汇总表
单位工程招标控制价汇总表
工程名称：龙口-小布二期（第一批）-高低压变配电工程 |  |  | 标段： | 第 1 页 共 1 页
序号 | 汇总内容 | 金额:(元) |  |  | 其中：暂估价(元)
1 | 分部分项合计 | 45586679.99
1.1 | 地块四 | 12065505.21
1.2 | 地块四幼儿园 | 514353.00
1.3 | 地块五 | 8689850.05
1.4 | 地块九 | 6515460.10
1.5 | 地块十 | 1177412.95
1.6 | 地块十一 | 1346415.21
1.7 | 地块十二 | 1017357.41
1.8 | 地块十七 | 1638332.93
1.9 | 地块二十 | 12621993.13
2 | 措施合计 | 1201089.36
2.1 | 绿色施工安全防护措施费 | 1097096.73
2.2 | 其他措施费 | 103992.63
3 | 其他项目 | 4865376.62 |  |  | －
3.1 | 暂列金额 | 4558668.00
3.2 | 暂估价
3.3 | 计日工
3.4 | 总承包服务费
3.5 | 预算包干费 | 306708.62
3.6 | 工程优质费
3.7 | 概算幅度差
3.8 | 索赔费用
3.9 | 现场签证费用
3.10 | 其他费用
4 | 税前工程造价 | 51653145.97
5 | 增值税销项税额 | 4648783.14 |  |  | －
6 | 总造价 | 56301929.11
7 | 人工费 | 2732943.50
招标控制价合计=1+2+3+5 |  | 56,301,929.11 |  |  | 0.00
注：本表适用于单位工程招标控制价或投标报价的汇总，如无单位工程划分，单项工程也使用本表汇总
表—04

## 表-08 分部分项工程和单价措施项目清单与计价表
分部分项工程和单价措施项目清单与计价表
工程名称：龙口-小布二期（第一批）-高低压变配电工程 |  |  |  | 标段： |  |  |  | 第 1 页 共 160 页
序号 | 项目编码 | 项目名称 | 项目特征描述 |  | 计量单位 | 工程量 | 金额（元）
[7 empty] | 综合单价 |  | 综合合价 | 其中
暂估价
|  | 地块四 | [6 empty] | 12065505.21
|  | 公变（9个电房）18*630KVA | [6 empty] | 10500572.93
1 | 030402017222 | 高压配电柜 | 1.全绝缘全密封环网柜 K间隔 G01（龙口-小布二期） 2.型号、规格：详见图纸 3.基础型钢制作安装、除锈刷油、灌浆 4.电力设施牌号 5.母线、铜排、支持绝缘子、穿墙套管耐压试验及安装,穿通板制作安装,母线桥安装等 6.本体及附件安装、单体调试 7.接地 8.其他：未尽事项详见图纸、招标文件、工程量清单计价说明、国家相关规范等 |  | 台 | 9 | 20134.6 |  | 181211.4
2 | 030402017223 | 高压配电柜 | 1.全绝缘全密封环网柜 K间隔 G02（龙口-小布二期） 2.型号、规格：详见图纸 3.基础型钢制作安装、除锈刷油、灌浆 4.电力设施牌号 5.母线、铜排、支持绝缘子、穿墙套管耐压试验及安装,穿通板制作安装,母线桥安装等 6.本体及附件安装、单体调试 7.接地 8.其他：未尽事项详见图纸、招标文件、工程量清单计价说明、国家相关规范等 |  | 台 | 9 | 20134.6 |  | 181211.4
本页小计 | [8 empty] | 362422.8
注：为计取规费等的使用，可在表中增设其中：“定额人工费”。
表—08
分部分项工程和单价措施项目清单与计价表
工程名称：龙口-小布二期（第一批）-高低压变配电工程 |  |  |  | 标段： |  |  |  | 第 2 页 共 160 页
序号 | 项目编码 | 项目名称 | 项目特征描述 |  | 计量单位 | 工程量 | 金额（元）
[7 empty] | 综合单价 |  | 综合合价 | 其中
暂估价
3 | 030402017224 | 高压配电柜 | 1.全绝缘全密封环网柜 R间隔 G03（龙口-小布二期） 2.型号、规格：详见图纸 3.基础型钢制作安装、除锈刷油、灌浆 4.电力设施牌号 5.母线、铜排、支持绝缘子、穿墙套管耐压试验及安装,穿通板制作安装,母线桥安装等 6.本体及附件安装、单体调试 7.接地 8.其他：未尽事项详见图纸、招标文件、工程量清单计价说明、国家相关规范等 |  | 台 | 9 | 26900.09 |  | 242100.81
4 | 030402017225 | 高压配电柜 | 1.全绝缘全密封环网柜 R间隔 G04（龙口-小布二期） 2.型号、规格：详见图纸 3.基础型钢制作安装、除锈刷油、灌浆 4.电力设施牌号 5.母线、铜排、支持绝缘子、穿墙套管耐压试验及安装,穿通板制作安装,母线桥安装等 6.本体及附件安装、单体调试 7.接地 8.其他：未尽事项详见图纸、招标文件、工程量清单计价说明、国家相关规范等 |  | 台 | 9 | 26900.09 |  | 242100.81
本页小计 | [8 empty] | 484201.62
注：为计取规费等的使用，可在表中增设其中：“定额人工费”。
表—08
分部分项工程和单价措施项目清单与计价表
工程名称：龙口-小布二期（第一批）-高低压变配电工程 |  |  |  | 标段： |  |  |  | 第 3 页 共 160 页
序号 | 项目编码 | 项目名称 | 项目特征描述 |  | 计量单位 | 工程量 | 金额（元）
[7 empty] | 综合单价 |  | 综合合价 | 其中
暂估价
5 | 030401002037 | 干式变压器 | 1.名称：干式变压器 2.型号：SCB14-630kVA 10.5/0.4kV(带外壳) 3.钢板垫板、防震绝缘胶垫、绝缘子、绝缘护套、中性接地线、干式变压器阻尼弹簧减震器制作安装等 4.母线、铜排、支持绝缘子、穿墙套管耐压试验及安装,穿通板制作安装,母线桥安装等 5.本体及附件安装、单体调试 6.接地 7.其他：未尽事项详见图纸、招标文件、工程量清单计价说明、国家相关规范等 |  | 台 | 18 | 103742.71 |  | 1867368.78
6 | 030404017030 | 配电箱 | 1.发电车接入箱 2.规格：详见图纸 3.箱体接地、单体调试、接线等 4.支架/基础槽钢制作、安装及其除锈、刷油 5.其他：未尽事项详见图纸、招标文件、工程量清单计价说明、国家相关规范等 |  | 台 | 9 | 15900.45 |  | 143104.05
7 | 030404004586 | 低压配电柜 | 1.低压总柜P01（龙口-小布二期） 2.型号：GCK 3.规格：800×1000×2200（宽×深×高） 4.基础型钢制作安装、除锈刷油、灌浆 5.电力设施牌号 6.母线、铜排、端子板、焊（压）接线端子、盘柜配线、屏边安装、屏上辅助设备安装 7.本体及附件安装、单体调试 8.接地 9.其他：未尽事项详见图纸、招标文件、工程量清单计价说明、国家相关规范等 |  | 台 | 9 | 74972.91 |  | 674756.19
本页小计 | [8 empty] | 2685229.02
注：为计取规费等的使用，可在表中增设其中：“定额人工费”。
表—08
分部分项工程和单价措施项目清单与计价表
工程名称：龙口-小布二期（第一批）-高低压变配电工程 |  |  |  | 标段： |  |  |  | 第 4 页 共 160 页
序号 | 项目编码 | 项目名称 | 项目特征描述 |  | 计量单位 | 工程量 | 金额（元）
[7 empty] | 综合单价 |  | 综合合价 | 其中
暂估价
8 | 030404004587 | 低压配电柜 | 1.低压总柜P02（龙口-小布二期） 2.型号：GCK 3.规格：800×1000×2200（宽×深×高） 4.基础型钢制作安装、除锈刷油、灌浆 5.电力设施牌号 6.母线、铜排、端子板、焊（压）接线端子、盘柜配线、屏边安装、屏上辅助设备安装 7.本体及附件安装、单体调试 8.接地 9.其他：未尽事项详见图纸、招标文件、工程量清单计价说明、国家相关规范等 |  | 台 | 9 | 72245.23 |  | 650207.07
9 | 030404004588 | 低压配电柜 | 1.低压出线柜1P04，2P03（龙口-小布二期地块四） 2.规格：按设计说明 3.基础型钢制作安装、除锈刷油、灌浆 4.电力设施牌号 5.母线、铜排、端子板、焊（压）接线端子、盘柜配线、屏边安装、屏上辅助设备安装 6.本体及附件安装、单体调试 7.接地 8.其他：未尽事项详见图纸、招标文件、工程量清单计价说明、国家相关规范等 |  | 台 | 3 | 15255.38 |  | 45766.14
本页小计 | [8 empty] | 695973.21
注：为计取规费等的使用，可在表中增设其中：“定额人工费”。
表—08
分部分项工程和单价措施项目清单与计价表
工程名称：龙口-小布二期（第一批）-高低压变配电工程 |  |  |  | 标段： |  |  |  | 第 5 页 共 160 页
序号 | 项目编码 | 项目名称 | 项目特征描述 |  | 计量单位 | 工程量 | 金额（元）
[7 empty] | 综合单价 |  | 综合合价 | 其中
暂估价
10 | 030404004589 | 低压配电柜 | 1.低压出线柜1P05，2P04（龙口-小布二期地块四） 2.规格：按设计说明 3.基础型钢制作安装、除锈刷油、灌浆 4.电力设施牌号 5.母线、铜排、端子板、焊（压）接线端子、盘柜配线、屏边安装、屏上辅助设备安装 6.本体及附件安装、单体调试 7.接地 8.其他：未尽事项详见图纸、招标文件、工程量清单计价说明、国家相关规范等 |  | 台 | 6 | 24309.63 |  | 145857.78
11 | 030404004590 | 低压配电柜 | 1.低压出线柜1P06，2P05（龙口-小布二期地块四） 2.规格：按设计说明 3.基础型钢制作安装、除锈刷油、灌浆 4.电力设施牌号 5.母线、铜排、端子板、焊（压）接线端子、盘柜配线、屏边安装、屏上辅助设备安装 6.本体及附件安装、单体调试 7.接地 8.其他：未尽事项详见图纸、招标文件、工程量清单计价说明、国家相关规范等 |  | 台 | 15 | 49081.32 |  | 736219.8
12 | 030404004591 | 低压配电柜 | 1.低压出线柜1P04（龙口-小布二期地块四D2） 2.规格：按设计说明 3.基础型钢制作安装、除锈刷油、灌浆 4.电力设施牌号 5.母线、铜排、端子板、焊（压）接线端子、盘柜配线、屏边安装、屏上辅助设备安装 6.本体及附件安装、单体调试 7.接地 8.其他：未尽事项详见图纸、招标文件、工程量清单计价说明、国家相关规范等 |  | 台 | 4 | 19279.38 |  | 77117.52
本页小计 | [8 empty] | 959195.1
注：为计取规费等的使用，可在表中增设其中：“定额人工费”。
表—08
分部分项工程和单价措施项目清单与计价表
工程名称：龙口-小布二期（第一批）-高低压变配电工程 |  |  |  | 标段： |  |  |  | 第 6 页 共 160 页
序号 | 项目编码 | 项目名称 | 项目特征描述 |  | 计量单位 | 工程量 | 金额（元）
[7 empty] | 综合单价 |  | 综合合价 | 其中
暂估价
13 | 030404004592 | 低压配电柜 | 1.低压出线柜2P03（龙口-小布二期地块四D2） 2.规格：按设计说明 3.基础型钢制作安装、除锈刷油、灌浆 4.电力设施牌号 5.母线、铜排、端子板、焊（压）接线端子、盘柜配线、屏边安装、屏上辅助设备安装 6.本体及附件安装、单体调试 7.接地 8.其他：未尽事项详见图纸、招标文件、工程量清单计价说明、国家相关规范等 |  | 台 | 3 | 23303.36 |  | 69910.08
14 | 030404004593 | 低压配电柜 | 1.低压出线柜2P03（龙口-小布二期地块四D3） 2.规格：按设计说明 3.基础型钢制作安装、除锈刷油、灌浆 4.电力设施牌号 5.母线、铜排、端子板、焊（压）接线端子、盘柜配线、屏边安装、屏上辅助设备安装 6.本体及附件安装、单体调试 7.接地 8.其他：未尽事项详见图纸、招标文件、工程量清单计价说明、国家相关规范等 |  | 台 | 4 | 17267.38 |  | 69069.52
15 | 030404004594 | 低压配电柜 | 1.低压出线柜2P04（龙口-小布二期地块四D3） 2.规格：按设计说明 3.基础型钢制作安装、除锈刷油、灌浆 4.电力设施牌号 5.母线、铜排、端子板、焊（压）接线端子、盘柜配线、屏边安装、屏上辅助设备安装 6.本体及附件安装、单体调试 7.接地 8.其他：未尽事项详见图纸、招标文件、工程量清单计价说明、国家相关规范等 |  | 台 | 3 | 32269.53 |  | 96808.59
本页小计 | [8 empty] | 235788.19
注：为计取规费等的使用，可在表中增设其中：“定额人工费”。
表—08
分部分项工程和单价措施项目清单与计价表
工程名称：龙口-小布二期（第一批）-高低压变配电工程 |  |  |  | 标段： |  |  |  | 第 7 页 共 160 页
序号 | 项目编码 | 项目名称 | 项目特征描述 |  | 计量单位 | 工程量 | 金额（元）
[7 empty] | 综合单价 |  | 综合合价 | 其中
暂估价
16 | 030404004595 | 低压配电柜 | 1.低压出线柜1P04（龙口-小布二期地块四D4） 2.规格：按设计说明 3.基础型钢制作安装、除锈刷油、灌浆 4.电力设施牌号 5.母线、铜排、端子板、焊（压）接线端子、盘柜配线、屏边安装、屏上辅助设备安装 6.本体及附件安装、单体调试 7.接地 8.其他：未尽事项详见图纸、招标文件、工程量清单计价说明、国家相关规范等 |  | 台 | 1 | 24690.19 |  | 24690.19
17 | 030404004596 | 低压配电柜 | 1.低压出线柜1P05（龙口-小布二期地块四D4） 2.规格：按设计说明 3.基础型钢制作安装、除锈刷油、灌浆 4.电力设施牌号 5.母线、铜排、端子板、焊（压）接线端子、盘柜配线、屏边安装、屏上辅助设备安装 6.本体及附件安装、单体调试 7.接地 8.其他：未尽事项详见图纸、招标文件、工程量清单计价说明、国家相关规范等 |  | 台 | 2 | 51696.02 |  | 103392.04
18 | 030404004597 | 低压配电柜 | 1.低压出线柜2P03（龙口-小布二期地块四D4） 2.规格：按设计说明 3.基础型钢制作安装、除锈刷油、灌浆 4.电力设施牌号 5.母线、铜排、端子板、焊（压）接线端子、盘柜配线、屏边安装、屏上辅助设备安装 6.本体及附件安装、单体调试 7.接地 8.其他：未尽事项详见图纸、招标文件、工程量清单计价说明、国家相关规范等 |  | 台 | 1 | 33230.52 |  | 33230.52
本页小计 | [8 empty] | 161312.75
注：为计取规费等的使用，可在表中增设其中：“定额人工费”。
表—08
分部分项工程和单价措施项目清单与计价表
工程名称：龙口-小布二期（第一批）-高低压变配电工程 |  |  |  | 标段： |  |  |  | 第 8 页 共 160 页
序号 | 项目编码 | 项目名称 | 项目特征描述 |  | 计量单位 | 工程量 | 金额（元）
[7 empty] | 综合单价 |  | 综合合价 | 其中
暂估价
19 | 030404004598 | 低压配电柜 | 1.低压出线柜2P03（龙口-小布二期地块四D5） 2.规格：按设计说明 3.基础型钢制作安装、除锈刷油、灌浆 4.电力设施牌号 5.母线、铜排、端子板、焊（压）接线端子、盘柜配线、屏边安装、屏上辅助设备安装 6.本体及附件安装、单体调试 7.接地 8.其他：未尽事项详见图纸、招标文件、工程量清单计价说明、国家相关规范等 |  | 台 | 1 | 25769.77 |  | 25769.77
20 | 030404004599 | 低压配电柜 | 1.低压出线柜1P05（龙口-小布二期地块四D6） 2.规格：按设计说明 3.基础型钢制作安装、除锈刷油、灌浆 4.电力设施牌号 5.母线、铜排、端子板、焊（压）接线端子、盘柜配线、屏边安装、屏上辅助设备安装 6.本体及附件安装、单体调试 7.接地 8.其他：未尽事项详见图纸、招标文件、工程量清单计价说明、国家相关规范等 |  | 台 | 1 | 57631.25 |  | 57631.25
21 | 030404004600 | 低压配电柜 | 1.低压出线柜1P04（龙口-小布二期地块四D7） 2.规格：按设计说明 3.基础型钢制作安装、除锈刷油、灌浆 4.电力设施牌号 5.母线、铜排、端子板、焊（压）接线端子、盘柜配线、屏边安装、屏上辅助设备安装 6.本体及附件安装、单体调试 7.接地 8.其他：未尽事项详见图纸、招标文件、工程量清单计价说明、国家相关规范等 |  | 台 | 1 | 15283.94 |  | 15283.94
本页小计 | [8 empty] | 98684.96
注：为计取规费等的使用，可在表中增设其中：“定额人工费”。
表—08
分部分项工程和单价措施项目清单与计价表
工程名称：龙口-小布二期（第一批）-高低压变配电工程 |  |  |  | 标段： |  |  |  | 第 9 页 共 160 页
序号 | 项目编码 | 项目名称 | 项目特征描述 |  | 计量单位 | 工程量 | 金额（元）
[7 empty] | 综合单价 |  | 综合合价 | 其中
暂估价
22 | 030404004601 | 低压配电柜 | 1.低压出线柜1P05（龙口-小布二期地块四D7） 2.规格：按设计说明 3.基础型钢制作安装、除锈刷油、灌浆 4.电力设施牌号 5.母线、铜排、端子板、焊（压）接线端子、盘柜配线、屏边安装、屏上辅助设备安装 6.本体及附件安装、单体调试 7.接地 8.其他：未尽事项详见图纸、招标文件、工程量清单计价说明、国家相关规范等 |  | 台 | 3 | 24690.19 |  | 74070.57
23 | 030404004602 | 低压配电柜 | 1.低压出线柜1P05（龙口-小布二期地块四D8） 2.规格：按设计说明 3.基础型钢制作安装、除锈刷油、灌浆 4.电力设施牌号 5.母线、铜排、端子板、焊（压）接线端子、盘柜配线、屏边安装、屏上辅助设备安装 6.本体及附件安装、单体调试 7.接地 8.其他：未尽事项详见图纸、招标文件、工程量清单计价说明、国家相关规范等 |  | 台 | 2 | 19882.67 |  | 39765.34
本页小计 | [8 empty] | 113835.91
注：为计取规费等的使用，可在表中增设其中：“定额人工费”。
表—08
分部分项工程和单价措施项目清单与计价表
工程名称：龙口-小布二期（第一批）-高低压变配电工程 |  |  |  | 标段： |  |  |  | 第 10 页 共 160 页
序号 | 项目编码 | 项目名称 | 项目特征描述 |  | 计量单位 | 工程量 | 金额（元）
[7 empty] | 综合单价 |  | 综合合价 | 其中
暂估价
24 | 030404004603 | 低压配电柜 | 1.低压补偿柜1P03，2P02（龙口-小布二期） 2.规格：1000×1000×2200（宽×深×高） 3.基础型钢制作安装、除锈刷油、灌浆 4.电力设施牌号 5.母线、铜排、端子板、焊（压）接线端子、盘柜配线、屏边安装、屏上辅助设备安装 6.本体及附件安装、单体调试 7.接地 8.其他：未尽事项详见图纸、招标文件、工程量清单计价说明、国家相关规范等 |  | 台 | 18 | 28566.72 |  | 514200.96
25 | 030404004604 | 低压配电柜 | 1.低压进线柜1P02、2P01（龙口-小布二期地块四） 2.规格：1000×800×2200（宽×深×高） 3.基础型钢制作安装、除锈刷油、灌浆 4.电力设施牌号 5.母线、铜排、端子板、焊（压）接线端子、盘柜配线、屏边安装、屏上辅助设备安装 6.本体及附件安装、单体调试 7.接地 8.其他：未尽事项详见图纸、招标文件、工程量清单计价说明、国家相关规范等 |  | 台 | 18 | 36789.88 |  | 662217.84
本页小计 | [8 empty] | 1176418.8
注：为计取规费等的使用，可在表中增设其中：“定额人工费”。
表—08
分部分项工程和单价措施项目清单与计价表
工程名称：龙口-小布二期（第一批）-高低压变配电工程 |  |  |  | 标段： |  |  |  | 第 11 页 共 160 页
序号 | 项目编码 | 项目名称 | 项目特征描述 |  | 计量单位 | 工程量 | 金额（元）
[7 empty] | 综合单价 |  | 综合合价 | 其中
暂估价
26 | 030404004605 | 低压配电柜 | 1.低压联络柜1P01（龙口-小布二期地块四） 2.规格：800×1000×2200（宽×深×高） 3.基础型钢制作安装、除锈刷油、灌浆 4.电力设施牌号 5.母线、铜排、端子板、焊（压）接线端子、盘柜配线、屏边安装、屏上辅助设备安装 6.本体及附件安装、单体调试 7.接地 8.其他：未尽事项详见图纸、招标文件、工程量清单计价说明、国家相关规范等 |  | 台 | 9 | 31112.39 |  | 280011.51
27 | 030403006049 | 低压封闭式插接母线槽 | 1.名称：低压插接母线 2.规格：CCX-1250A/4P 3.包括水平弯通、垂直弯通、T接头、变径单元、始终端母线、膨胀接头、软连接等附件安装 4.支吊架制作、安装，除锈、刷油 5.防火堵洞、母线槽防护 6.接地 7.其他：未尽事项详见图纸、招标文件、工程量清单计价说明、国家相关规范等 |  | m | 450 | 2724.63 |  | 1226083.5
28 | 030408001121 | 电力电缆 | 1.名称：电力电缆 2.规格：ZRYJV22-8.7/15kV-3×300mm2 3.揭（盖）盖板 4.电缆敷设 5.电缆防护、防火堵洞 6.电缆防火隔板、防火涂料 7.接地 8.其他：未尽事项详见图纸、招标文件、工程量清单计价说明、国家相关规范等 |  | m | 1026.2 | 794.68 |  | 815500.62
本页小计 | [8 empty] | 2321595.63
注：为计取规费等的使用，可在表中增设其中：“定额人工费”。
表—08
分部分项工程和单价措施项目清单与计价表
工程名称：龙口-小布二期（第一批）-高低压变配电工程 |  |  |  | 标段： |  |  |  | 第 12 页 共 160 页
序号 | 项目编码 | 项目名称 | 项目特征描述 |  | 计量单位 | 工程量 | 金额（元）
[7 empty] | 综合单价 |  | 综合合价 | 其中
暂估价
29 | 030408006065 | 电力电缆头 | 1.名称：电力电缆头（冷缩头） 2.型号、规格：300截面mm2以下 3.电压等级（kV)：10KV 4.未尽事项详见图纸、工程量清单计价说明、国家相关规范等 |  | 个 | 20 | 1157.84 |  | 23156.8
30 | 030408001122 | 电力电缆 | 1.名称：电力电缆 2.规格：ZRYJV22-8.7/15kV-3×70mm2 3.揭（盖）盖板 4.电缆敷设 5.电缆防护、防火堵洞 6.电缆防火隔板、防火涂料 7.接地 8.其他：未尽事项详见图纸、招标文件、工程量清单计价说明、国家相关规范等 |  | m | 157.5 | 218.18 |  | 34363.35
31 | 030408006066 | 电力电缆头 | 1.名称：电力电缆头（冷缩头） 2.型号、规格：70截面mm2以下 3.电压等级（kV)：10KV 4.未尽事项详见图纸、工程量清单计价说明、国家相关规范等 |  | 个 | 36 | 593.09 |  | 21351.24
32 | 030408001123 | 电力电缆 | 1.电力电缆 2.规格：ZR/ZC-YJV-240 3.揭（盖）盖板 4.电缆敷设、电缆头制作安装 5.电缆防护、防火堵洞 6.电缆防火隔板、防火涂料 7.接地 8.其他：未尽事项详见图纸、招标文件、工程量清单计价说明、国家相关规范等 |  | m | 441 | 223.57 |  | 98594.37
本页小计 | [8 empty] | 177465.76
注：为计取规费等的使用，可在表中增设其中：“定额人工费”。
表—08
分部分项工程和单价措施项目清单与计价表
工程名称：龙口-小布二期（第一批）-高低压变配电工程 |  |  |  | 标段： |  |  |  | 第 13 页 共 160 页
序号 | 项目编码 | 项目名称 | 项目特征描述 |  | 计量单位 | 工程量 | 金额（元）
[7 empty] | 综合单价 |  | 综合合价 | 其中
暂估价
33 | 030403007070 | 始端箱、分线箱 | 1.名称：母线槽始端箱 2.规格：1250A 3.箱体接地、单体调试、接线等 4.其他：未尽事项详见图纸、招标文件、工程量清单计价说明、国家相关规范等 |  | 台 | 90 | 1672.6 |  | 150534
34 | 030414001049 | 电力系统调试 | 1.型号：电力系统调试（龙口-小布二期地块四公变） 2.电压等级：10kV、1kV以下 3.包含高低压送配电装置系统调试;变压器系统调试;母线、避雷器、电容器装置调试;电缆试验、瓷瓶耐压、自动开关或断路器调试、隔离开关调试、常规保护装置调试、自动投入装置调试、电缆局放试验、电缆交流耐压试验、五防系统调试等 4.其他：未尽事项详见图纸、招标文件、工程量清单计价说明、国家相关规范等 |  | 项 | 1 | 339543.27 |  | 339543.27
35 | 030408001124 | 安健环设施 | 1.名称：安健环设施（龙口-小布二期地块四公变） 2.包含绝缘地板胶、指示牌、消防灭火器材、绝缘工具、绝缘胶垫、绝缘手套、绝缘鞋、绝缘棒、标语牌、标志牌、结线模拟说明牌、验电笔、结线模拟指示牌、防鼠泥、防鼠挡板、驱鼠器、环境控制箱、电房工具箱、高压绝缘操作杆、变压器固定遮拦灯箱、电房辅助设施等相关费用 3.其他:未尽事项详见图纸、招标文件、工程量清单计价说明、国家相关规范等 |  | 项 | 1 | 90548.59 |  | 90548.59
本页小计 | [8 empty] | 580625.86
注：为计取规费等的使用，可在表中增设其中：“定额人工费”。
表—08
分部分项工程和单价措施项目清单与计价表
工程名称：龙口-小布二期（第一批）-高低压变配电工程 |  |  |  | 标段： |  |  |  | 第 14 页 共 160 页
序号 | 项目编码 | 项目名称 | 项目特征描述 |  | 计量单位 | 工程量 | 金额（元）
[7 empty] | 综合单价 |  | 综合合价 | 其中
暂估价
36 | 030414011049 | 防雷接地 | 1.名称：防雷接地（龙口-小布二期地块四公变） 2.包含接地极（板）制安、接地母线敷设、避雷引下线敷设、接地跨接线、金属构件、桩承台、门窗接地、总等电位端子箱安装、等电位联结端子箱安装、等电位连接、防雷设施制安、均压环敷设、避雷带（网）的连接、接地电阻测试、防雷接地系统调试及验收等相关费用 3.其他:未尽事项详见图纸、招标文件、工程量清单计价说明、国家相关规范等 |  | 项 | 1 | 56804.32 |  | 56804.32
37 | 030404016021 | 控制箱 | 1.自动化主控箱 2.规格：三遥，6回路 3.箱体接地、单体调试、接线等 4.支架/基础制作、安装及其除锈、刷油 5.其他：未尽事项详见图纸、招标文件、工程量清单计价说明、国家相关规范等 |  | 台 | 9 | 11104.19 |  | 99937.71
38 | 030404017031 | 配电箱 | 1.名称：电房配电箱 2.型号：XM 3.规格：成套配电箱安装，详按图纸系统图 4.安装方式：壁挂明装 5.箱体接地、单体调试、接线等 6.其他：未尽事项详见图纸、招标文件、工程量清单计价说明、国家相关规范等 |  | 台 | 9 | 2632.04 |  | 23688.36
本页小计 | [8 empty] | 180430.39
注：为计取规费等的使用，可在表中增设其中：“定额人工费”。
表—08
分部分项工程和单价措施项目清单与计价表
工程名称：龙口-小布二期（第一批）-高低压变配电工程 |  |  |  | 标段： |  |  |  | 第 15 页 共 160 页
序号 | 项目编码 | 项目名称 | 项目特征描述 |  | 计量单位 | 工程量 | 金额（元）
[7 empty] | 综合单价 |  | 综合合价 | 其中
暂估价
39 | 030408002059 | 控制电缆 | 1.控制电缆 2.规格：ZRKVVP2-22-6×2.5 3.揭（盖）盖板 4.电缆敷设、电缆头制作安装 5.电缆防护、防火堵洞 6.电缆防火隔板、防火涂料 7.接地 8.其他：未尽事项详见图纸、招标文件、工程量清单计价说明、国家相关规范等 |  | m | 472.5 | 21.13 |  | 9983.93
40 | 030408002060 | 控制电缆 | 1.控制电缆 2.规格：ZRKVVP2-22-8×2.5 3.揭（盖）盖板 4.电缆敷设、电缆头制作安装 5.电缆防护、防火堵洞 6.电缆防火隔板、防火涂料 7.接地 8.其他：未尽事项详见图纸、招标文件、工程量清单计价说明、国家相关规范等 |  | m | 945 | 27 |  | 25515
41 | 030411004221 | 配线 | 1.电气配线 BVV-2.5 2.电线敷设 3.管内穿线及线槽配线 4.接地 5.其他：未尽事项详见图纸、招标文件、工程量清单计价说明、国家相关规范等 |  | m | 5040 | 3.32 |  | 16732.8
42 | 030411004222 | 配线 | 1.电气配线 BVV-4 2.电线敷设 3.管内穿线及线槽配线 4.接地 5.其他：未尽事项详见图纸、招标文件、工程量清单计价说明、国家相关规范等 |  | m | 1260 | 4.58 |  | 5770.8
43 | 030411004223 | 配线 | 1.电气配线 ZRBVV-4 2.电线敷设 3.管内穿线及线槽配线 4.接地 5.其他：未尽事项详见图纸、招标文件、工程量清单计价说明、国家相关规范等 |  | m | 1890 | 4.64 |  | 8769.6
本页小计 | [8 empty] | 66772.13
注：为计取规费等的使用，可在表中增设其中：“定额人工费”。
表—08
分部分项工程和单价措施项目清单与计价表
工程名称：龙口-小布二期（第一批）-高低压变配电工程 |  |  |  | 标段： |  |  |  | 第 16 页 共 160 页
序号 | 项目编码 | 项目名称 | 项目特征描述 |  | 计量单位 | 工程量 | 金额（元）
[7 empty] | 综合单价 |  | 综合合价 | 其中
暂估价
44 | 030411004224 | 配线 | 1.电气配线 ZRBVV-6 2.电线敷设 3.管内穿线及线槽配线 4.接地 5.其他：未尽事项详见图纸、招标文件、工程量清单计价说明、国家相关规范等 |  | m | 3150 | 5.95 |  | 18742.5
45 | 030411002049 | 线槽 | 1.名称：阻燃绝缘电线槽 2.规格：40×18 3.材质：PVC 4.盖板安装、接地 5.支架制安、除锈、防火堵洞 6.其他：未尽事项详见图纸、招标文件、工程量清单计价说明、国家相关规范等 |  | m | 6300 | 19.65 |  | 123795
46 | 030404033049 | 风扇 | 1.名称：排气扇 2.规格：220V 16' 3.其他：未尽事项详见图纸、招标文件、工程量清单计价说明、国家相关规范等 |  | 台 | 90 | 203.54 |  | 18318.6
47 | 030412002070 | 工厂灯 | 1.双头应急灯 2.规格：详见设计图纸 3.支架制作安装、除锈刷油 4.本体及底盒安装 5.接地 6.其他：未尽事项详见图纸、招标文件、工程量清单计价说明、国家相关规范等 |  | 套 | 45 | 175.52 |  | 7898.4
48 | 030412005076 | 荧光灯 | 1.荧光灯 2.规格：40W/220V 3.支架制作安装、除锈刷油 4.本体及底盒安装 5.接地 6.其他：未尽事项详见图纸、招标文件、工程量清单计价说明、国家相关规范等 |  | 套 | 234 | 86.5 |  | 20241
本页小计 | [8 empty] | 188995.5
注：为计取规费等的使用，可在表中增设其中：“定额人工费”。
表—08
分部分项工程和单价措施项目清单与计价表
工程名称：龙口-小布二期（第一批）-高低压变配电工程 |  |  |  | 标段： |  |  |  | 第 17 页 共 160 页
序号 | 项目编码 | 项目名称 | 项目特征描述 |  | 计量单位 | 工程量 | 金额（元）
[7 empty] | 综合单价 |  | 综合合价 | 其中
暂估价
49 | 030412005077 | 荧光灯 | 1.红外线灯 2.规格：250W/220V 3.支架制作安装、除锈刷油 4.本体及底盒安装 5.接地 6.其他：未尽事项详见图纸、招标文件、工程量清单计价说明、国家相关规范等 |  | 套 | 90 | 92.07 |  | 8286.3
50 | 030404034049 | 照明开关 | 1.照明开关 2.本体及底盒安装 3.参数详见设计说明及图纸 4.接地 5.其他：未尽事项详见图纸、招标文件、工程量清单计价说明、国家相关规范等 |  | 个 | 27 | 30.36 |  | 819.72
51 | 030404035049 | 插座 | 1.插座 2.本体及底盒安装 3.参数详见设计说明及图纸 4.接地 5.其他：未尽事项详见图纸、招标文件、工程量清单计价说明、国家相关规范等 |  | 个 | 72 | 34.99 |  | 2519.28
|  | 专变（1个电房）2*800KVA | [6 empty] | 1564932.28
52 | 030402017226 | 高压配电柜 | 1.高压开关柜 KYN G01（龙口-小布二期） 2.型号、规格：详见图纸 3.基础型钢制作安装、除锈刷油、灌浆 4.电力设施牌号 5.母线、铜排、支持绝缘子、穿墙套管耐压试验及安装,穿通板制作安装,母线桥安装等 6.本体及附件安装、单体调试 7.接地 8.其他：未尽事项详见图纸、招标文件、工程量清单计价说明、国家相关规范等 |  | 台 | 1 | 41024.08 |  | 41024.08
本页小计 | [8 empty] | 52649.38
注：为计取规费等的使用，可在表中增设其中：“定额人工费”。
表—08
分部分项工程和单价措施项目清单与计价表
工程名称：龙口-小布二期（第一批）-高低压变配电工程 |  |  |  | 标段： |  |  |  | 第 18 页 共 160 页
序号 | 项目编码 | 项目名称 | 项目特征描述 |  | 计量单位 | 工程量 | 金额（元）
[7 empty] | 综合单价 |  | 综合合价 | 其中
暂估价
53 | 030402017227 | 高压配电柜 | 1.高压计量柜 KYN G02（龙口-小布二期） 2.型号、规格：详见图纸 3.基础型钢制作安装、除锈刷油、灌浆 4.电力设施牌号 5.母线、铜排、支持绝缘子、穿墙套管耐压试验及安装,穿通板制作安装,母线桥安装等 6.本体及附件安装、单体调试 7.接地 8.其他：未尽事项详见图纸、招标文件、工程量清单计价说明、国家相关规范等 |  | 台 | 1 | 35406.38 |  | 35406.38
54 | 030402017228 | 高压配电柜 | 1.高压开关柜 KYN G03（龙口-小布二期） 2.型号、规格：详见图纸 3.基础型钢制作安装、除锈刷油、灌浆 4.电力设施牌号 5.母线、铜排、支持绝缘子、穿墙套管耐压试验及安装,穿通板制作安装,母线桥安装等 6.本体及附件安装、单体调试 7.接地 8.其他：未尽事项详见图纸、招标文件、工程量清单计价说明、国家相关规范等 |  | 台 | 1 | 31661.24 |  | 31661.24
55 | 030402017229 | 高压配电柜 | 1.高压开关柜 KYN G04（龙口-小布二期） 2.型号、规格：详见图纸 3.基础型钢制作安装、除锈刷油、灌浆 4.电力设施牌号 5.母线、铜排、支持绝缘子、穿墙套管耐压试验及安装,穿通板制作安装,母线桥安装等 6.本体及附件安装、单体调试 7.接地 8.其他：未尽事项详见图纸、招标文件、工程量清单计价说明、国家相关规范等 |  | 台 | 1 | 31661.24 |  | 31661.24
本页小计 | [8 empty] | 98728.86
注：为计取规费等的使用，可在表中增设其中：“定额人工费”。
表—08
分部分项工程和单价措施项目清单与计价表
工程名称：龙口-小布二期（第一批）-高低压变配电工程 |  |  |  | 标段： |  |  |  | 第 19 页 共 160 页
序号 | 项目编码 | 项目名称 | 项目特征描述 |  | 计量单位 | 工程量 | 金额（元）
[7 empty] | 综合单价 |  | 综合合价 | 其中
暂估价
56 | 030404013018 | 直流馈电屏 | 1.直流屏 2.型号：GZDW-20AH/220V 3.规格：600×600×1600（宽×深×高） 4.基础型钢制作安装、除锈刷油、灌浆 5.电力设施牌号 6.母线、铜排、端子板、焊（压）接线端子、盘柜配线、屏边安装、屏上辅助设备安装 7.本体及附件安装、单体调试 8.接地 9.其他：未尽事项详见图纸、招标文件、工程量清单计价说明、国家相关规范等 |  | 台 | 1 | 13147.25 |  | 13147.25
57 | 030401002038 | 干式变压器 | 1.名称：干式变压器 2.型号：SCB14-800kVA 10.5/0.4kV(带外壳) 3.钢板垫板、防震绝缘胶垫、绝缘子、绝缘护套、中性接地线、干式变压器阻尼弹簧减震器制作安装等 4.母线、铜排、支持绝缘子、穿墙套管耐压试验及安装,穿通板制作安装,母线桥安装等 5.本体及附件安装、单体调试 6.接地 7.其他：未尽事项详见图纸、招标文件、工程量清单计价说明、国家相关规范等 |  | 台 | 2 | 120061.86 |  | 240123.72
本页小计 | [8 empty] | 253270.97
注：为计取规费等的使用，可在表中增设其中：“定额人工费”。
表—08
分部分项工程和单价措施项目清单与计价表
工程名称：龙口-小布二期（第一批）-高低压变配电工程 |  |  |  | 标段： |  |  |  | 第 20 页 共 160 页
序号 | 项目编码 | 项目名称 | 项目特征描述 |  | 计量单位 | 工程量 | 金额（元）
[7 empty] | 综合单价 |  | 综合合价 | 其中
暂估价
58 | 030404004606 | 低压配电柜 | 1.低压进线柜1P02、2P01（龙口-小布二期地块四专变） 2.规格：1000×800×2200（宽×深×高） 3.基础型钢制作安装、除锈刷油、灌浆 4.电力设施牌号 5.母线、铜排、端子板、焊（压）接线端子、盘柜配线、屏边安装、屏上辅助设备安装 6.本体及附件安装、单体调试 7.接地 8.其他：未尽事项详见图纸、招标文件、工程量清单计价说明、国家相关规范等 |  | 台 | 2 | 36789.88 |  | 73579.76
59 | 030404004607 | 低压配电柜 | 1.低压补偿柜1P03，2P02（龙口-小布二期地块四专变） 2.规格：1000×1000×2200（宽×深×高） 3.基础型钢制作安装、除锈刷油、灌浆 4.电力设施牌号 5.母线、铜排、端子板、焊（压）接线端子、盘柜配线、屏边安装、屏上辅助设备安装 6.本体及附件安装、单体调试 7.接地 8.其他：未尽事项详见图纸、招标文件、工程量清单计价说明、国家相关规范等 |  | 台 | 2 | 28566.72 |  | 57133.44
本页小计 | [8 empty] | 130713.2
注：为计取规费等的使用，可在表中增设其中：“定额人工费”。
表—08
分部分项工程和单价措施项目清单与计价表
工程名称：龙口-小布二期（第一批）-高低压变配电工程 |  |  |  | 标段： |  |  |  | 第 21 页 共 160 页
序号 | 项目编码 | 项目名称 | 项目特征描述 |  | 计量单位 | 工程量 | 金额（元）
[7 empty] | 综合单价 |  | 综合合价 | 其中
暂估价
60 | 030404004608 | 低压配电柜 | 1.低压联络柜1P01（龙口-小布二期地块四专变） 2.规格：800×1000×2200（宽×深×高） 3.基础型钢制作安装、除锈刷油、灌浆 4.电力设施牌号 5.母线、铜排、端子板、焊（压）接线端子、盘柜配线、屏边安装、屏上辅助设备安装 6.本体及附件安装、单体调试 7.接地 8.其他：未尽事项详见图纸、招标文件、工程量清单计价说明、国家相关规范等 |  | 台 | 1 | 31112.39 |  | 31112.39
61 | 030404004609 | 低压配电柜 | 1.低压出线柜1P04（龙口-小布二期地块四专变） 2.规格：按设计说明 3.基础型钢制作安装、除锈刷油、灌浆 4.电力设施牌号 5.母线、铜排、端子板、焊（压）接线端子、盘柜配线、屏边安装、屏上辅助设备安装 6.本体及附件安装、单体调试 7.接地 8.其他：未尽事项详见图纸、招标文件、工程量清单计价说明、国家相关规范等 |  | 台 | 1 | 32224.37 |  | 32224.37
62 | 030404004610 | 低压配电柜 | 1.低压出线柜1P05，2P07（龙口-小布二期地块四专变） 2.规格：按设计说明 3.基础型钢制作安装、除锈刷油、灌浆 4.电力设施牌号 5.母线、铜排、端子板、焊（压）接线端子、盘柜配线、屏边安装、屏上辅助设备安装 6.本体及附件安装、单体调试 7.接地 8.其他：未尽事项详见图纸、招标文件、工程量清单计价说明、国家相关规范等 |  | 台 | 2 | 44473.73 |  | 88947.46
本页小计 | [8 empty] | 152284.22
注：为计取规费等的使用，可在表中增设其中：“定额人工费”。
表—08
分部分项工程和单价措施项目清单与计价表
工程名称：龙口-小布二期（第一批）-高低压变配电工程 |  |  |  | 标段： |  |  |  | 第 22 页 共 160 页
序号 | 项目编码 | 项目名称 | 项目特征描述 |  | 计量单位 | 工程量 | 金额（元）
[7 empty] | 综合单价 |  | 综合合价 | 其中
暂估价
63 | 030404004611 | 低压配电柜 | 1.低压出线柜1P06，2P08（龙口-小布二期地块四专变） 2.规格：按设计说明 3.基础型钢制作安装、除锈刷油、灌浆 4.电力设施牌号 5.母线、铜排、端子板、焊（压）接线端子、盘柜配线、屏边安装、屏上辅助设备安装 6.本体及附件安装、单体调试 7.接地 8.其他：未尽事项详见图纸、招标文件、工程量清单计价说明、国家相关规范等 |  | 台 | 2 | 27370.82 |  | 54741.64
64 | 030404004612 | 低压配电柜 | 1.低压出线柜1P07，2P09（龙口-小布二期地块四专变） 2.规格：按设计说明 3.基础型钢制作安装、除锈刷油、灌浆 4.电力设施牌号 5.母线、铜排、端子板、焊（压）接线端子、盘柜配线、屏边安装、屏上辅助设备安装 6.本体及附件安装、单体调试 7.接地 8.其他：未尽事项详见图纸、招标文件、工程量清单计价说明、国家相关规范等 |  | 台 | 2 | 28655.07 |  | 57310.14
65 | 030404004613 | 低压配电柜 | 1.低压出线柜1P08，2P10（龙口-小布二期地块四专变） 2.规格：按设计说明 3.基础型钢制作安装、除锈刷油、灌浆 4.电力设施牌号 5.母线、铜排、端子板、焊（压）接线端子、盘柜配线、屏边安装、屏上辅助设备安装 6.本体及附件安装、单体调试 7.接地 8.其他：未尽事项详见图纸、招标文件、工程量清单计价说明、国家相关规范等 |  | 台 | 2 | 27980.44 |  | 55960.88
本页小计 | [8 empty] | 168012.66
注：为计取规费等的使用，可在表中增设其中：“定额人工费”。
表—08
分部分项工程和单价措施项目清单与计价表
工程名称：龙口-小布二期（第一批）-高低压变配电工程 |  |  |  | 标段： |  |  |  | 第 23 页 共 160 页
序号 | 项目编码 | 项目名称 | 项目特征描述 |  | 计量单位 | 工程量 | 金额（元）
[7 empty] | 综合单价 |  | 综合合价 | 其中
暂估价
66 | 030404004614 | 低压配电柜 | 1.低压出线柜1P09，2P11（龙口-小布二期地块四专变） 2.规格：按设计说明 3.基础型钢制作安装、除锈刷油、灌浆 4.电力设施牌号 5.母线、铜排、端子板、焊（压）接线端子、盘柜配线、屏边安装、屏上辅助设备安装 6.本体及附件安装、单体调试 7.接地 8.其他：未尽事项详见图纸、招标文件、工程量清单计价说明、国家相关规范等 |  | 台 | 2 | 27980.44 |  | 55960.88
67 | 030404004615 | 低压配电柜 | 1.低压出线柜1P10，2P12（龙口-小布二期地块四专变） 2.规格：按设计说明 3.基础型钢制作安装、除锈刷油、灌浆 4.电力设施牌号 5.母线、铜排、端子板、焊（压）接线端子、盘柜配线、屏边安装、屏上辅助设备安装 6.本体及附件安装、单体调试 7.接地 8.其他：未尽事项详见图纸、招标文件、工程量清单计价说明、国家相关规范等 |  | 台 | 2 | 34491.74 |  | 68983.48
68 | 030404004616 | 低压配电柜 | 1.低压出线柜2P03（龙口-小布二期地块四专变） 2.规格：按设计说明 3.基础型钢制作安装、除锈刷油、灌浆 4.电力设施牌号 5.母线、铜排、端子板、焊（压）接线端子、盘柜配线、屏边安装、屏上辅助设备安装 6.本体及附件安装、单体调试 7.接地 8.其他：未尽事项详见图纸、招标文件、工程量清单计价说明、国家相关规范等 |  | 台 | 1 | 35732.01 |  | 35732.01
本页小计 | [8 empty] | 160676.37
注：为计取规费等的使用，可在表中增设其中：“定额人工费”。
表—08
分部分项工程和单价措施项目清单与计价表
工程名称：龙口-小布二期（第一批）-高低压变配电工程 |  |  |  | 标段： |  |  |  | 第 24 页 共 160 页
序号 | 项目编码 | 项目名称 | 项目特征描述 |  | 计量单位 | 工程量 | 金额（元）
[7 empty] | 综合单价 |  | 综合合价 | 其中
暂估价
69 | 030404004617 | 低压配电柜 | 1.低压出线柜2P04（龙口-小布二期地块四专变） 2.规格：按设计说明 3.基础型钢制作安装、除锈刷油、灌浆 4.电力设施牌号 5.母线、铜排、端子板、焊（压）接线端子、盘柜配线、屏边安装、屏上辅助设备安装 6.本体及附件安装、单体调试 7.接地 8.其他：未尽事项详见图纸、招标文件、工程量清单计价说明、国家相关规范等 |  | 台 | 1 | 40485.7 |  | 40485.7
70 | 030404004618 | 低压配电柜 | 1.低压出线柜2P05（龙口-小布二期地块四专变） 2.规格：按设计说明 3.基础型钢制作安装、除锈刷油、灌浆 4.电力设施牌号 5.母线、铜排、端子板、焊（压）接线端子、盘柜配线、屏边安装、屏上辅助设备安装 6.本体及附件安装、单体调试 7.接地 8.其他：未尽事项详见图纸、招标文件、工程量清单计价说明、国家相关规范等 |  | 台 | 1 | 53319.98 |  | 53319.98
本页小计 | [8 empty] | 93805.68
注：为计取规费等的使用，可在表中增设其中：“定额人工费”。
表—08
分部分项工程和单价措施项目清单与计价表
工程名称：龙口-小布二期（第一批）-高低压变配电工程 |  |  |  | 标段： |  |  |  | 第 25 页 共 160 页
序号 | 项目编码 | 项目名称 | 项目特征描述 |  | 计量单位 | 工程量 | 金额（元）
[7 empty] | 综合单价 |  | 综合合价 | 其中
暂估价
71 | 030404004619 | 低压配电柜 | 1.低压发电机进线及联络柜2P06（龙口-小布二期地块四专变） 2.规格：800×1000×2200（宽×深×高） 3.基础型钢制作安装、除锈刷油、灌浆 4.电力设施牌号 5.母线、铜排、端子板、焊（压）接线端子、盘柜配线、屏边安装、屏上辅助设备安装 6.本体及附件安装、单体调试 7.接地 8.其他：未尽事项详见图纸、招标文件、工程量清单计价说明、国家相关规范等 |  | 台 | 1 | 83934.29 |  | 83934.29
72 | 030403006050 | 低压封闭式插接母线槽 | 1.名称：低压插接母线 2.规格：CCX-1600A/4P 3.包括水平弯通、垂直弯通、T接头、变径单元、始终端母线、膨胀接头、软连接等附件安装 4.支吊架制作、安装，除锈、刷油 5.防火堵洞、母线槽防护 6.接地 7.其他：未尽事项详见图纸、招标文件、工程量清单计价说明、国家相关规范等 |  | m | 55 | 3471.97 |  | 190958.35
73 | 030408001125 | 电力电缆 | 1.名称：电力电缆 2.规格：ZRYJV22-8.7/15kV-3×70mm2 3.揭（盖）盖板 4.电缆敷设 5.电缆防护、防火堵洞 6.电缆防火隔板、防火涂料 7.接地 8.其他：未尽事项详见图纸、招标文件、工程量清单计价说明、国家相关规范等 |  | m | 241 | 218.18 |  | 52581.38
本页小计 | [8 empty] | 327474.02
注：为计取规费等的使用，可在表中增设其中：“定额人工费”。
表—08
分部分项工程和单价措施项目清单与计价表
工程名称：龙口-小布二期（第一批）-高低压变配电工程 |  |  |  | 标段： |  |  |  | 第 26 页 共 160 页
序号 | 项目编码 | 项目名称 | 项目特征描述 |  | 计量单位 | 工程量 | 金额（元）
[7 empty] | 综合单价 |  | 综合合价 | 其中
暂估价
74 | 030408006067 | 电力电缆头 | 1.名称：电力电缆头（冷缩头） 2.型号、规格：70截面mm2以下 3.电压等级（kV)：10KV 4.未尽事项详见图纸、工程量清单计价说明、国家相关规范等 |  | 个 | 6 | 593.09 |  | 3558.54
75 | 030403007071 | 始端箱、分线箱 | 1.名称：母线槽始端箱 2.规格：1600A 3.箱体接地、单体调试、接线等 4.其他：未尽事项详见图纸、招标文件、工程量清单计价说明、国家相关规范等 |  | 台 | 8 | 1759.33 |  | 14074.64
76 | 030414001050 | 电力系统调试 | 1.型号：电力系统调试（龙口-小布二期地块四专变） 2.电压等级：10kV、1kV以下 3.包含高低压送配电装置系统调试;变压器系统调试;母线、避雷器、电容器装置调试;电缆试验、瓷瓶耐压、自动开关或断路器调试、隔离开关调试、常规保护装置调试、自动投入装置调试、电缆局放试验、电缆交流耐压试验、五防系统调试等 4.其他：未尽事项详见图纸、招标文件、工程量清单计价说明、国家相关规范等 |  | 项 | 1 | 71341.9 |  | 71341.9
本页小计 | [8 empty] | 88975.08
注：为计取规费等的使用，可在表中增设其中：“定额人工费”。
表—08
分部分项工程和单价措施项目清单与计价表
工程名称：龙口-小布二期（第一批）-高低压变配电工程 |  |  |  | 标段： |  |  |  | 第 27 页 共 160 页
序号 | 项目编码 | 项目名称 | 项目特征描述 |  | 计量单位 | 工程量 | 金额（元）
[7 empty] | 综合单价 |  | 综合合价 | 其中
暂估价
77 | 030408001126 | 安健环设施 | 1.名称：安健环设施（龙口-小布二期地块四专变） 2.包含绝缘地板胶、指示牌、消防灭火器材、绝缘工具、绝缘胶垫、绝缘手套、绝缘鞋、绝缘棒、标语牌、标志牌、结线模拟说明牌、验电笔、结线模拟指示牌、防鼠泥、防鼠挡板、驱鼠器、环境控制箱、电房工具箱、高压绝缘操作杆、变压器固定遮拦灯箱、电房辅助设施等相关费用 3.其他:未尽事项详见图纸、招标文件、工程量清单计价说明、国家相关规范等 |  | 项 | 1 | 15542.71 |  | 15542.71
78 | 030414011050 | 防雷接地 | 1.名称：防雷接地（龙口-小布二期地块四专变） 2.包含接地极（板）制安、接地母线敷设、避雷引下线敷设、接地跨接线、金属构件、桩承台、门窗接地、总等电位端子箱安装、等电位联结端子箱安装、等电位连接、防雷设施制安、均压环敷设、避雷带（网）的连接、接地电阻测试、防雷接地系统调试及验收等相关费用 3.其他:未尽事项详见图纸、招标文件、工程量清单计价说明、国家相关规范等 |  | 项 | 1 | 5680.43 |  | 5680.43
79 | 030404017032 | 配电箱 | 1.名称：电房配电箱 2.型号：XM 3.规格：成套配电箱安装，详按图纸系统图 4.安装方式：壁挂明装 5.箱体接地、单体调试、接线等 6.其他：未尽事项详见图纸、招标文件、工程量清单计价说明、国家相关规范等 |  | 台 | 1 | 2632.04 |  | 2632.04
本页小计 | [8 empty] | 23855.18
注：为计取规费等的使用，可在表中增设其中：“定额人工费”。
表—08
分部分项工程和单价措施项目清单与计价表
工程名称：龙口-小布二期（第一批）-高低压变配电工程 |  |  |  | 标段： |  |  |  | 第 28 页 共 160 页
序号 | 项目编码 | 项目名称 | 项目特征描述 |  | 计量单位 | 工程量 | 金额（元）
[7 empty] | 综合单价 |  | 综合合价 | 其中
暂估价
80 | 030411004225 | 配线 | 1.电气配线 BVV-2.5 2.电线敷设 3.管内穿线及线槽配线 4.接地 5.其他：未尽事项详见图纸、招标文件、工程量清单计价说明、国家相关规范等 |  | m | 749 | 3.32 |  | 2486.68
81 | 030411004226 | 配线 | 1.电气配线 BVV-4 2.电线敷设 3.管内穿线及线槽配线 4.接地 5.其他：未尽事项详见图纸、招标文件、工程量清单计价说明、国家相关规范等 |  | m | 217 | 4.58 |  | 993.86
82 | 030411004227 | 配线 | 1.电气配线 ZRBVV-4 2.电线敷设 3.管内穿线及线槽配线 4.接地 5.其他：未尽事项详见图纸、招标文件、工程量清单计价说明、国家相关规范等 |  | m | 50 | 4.64 |  | 232
83 | 030411004228 | 配线 | 1.电气配线 ZRBVV-6 2.电线敷设 3.管内穿线及线槽配线 4.接地 5.其他：未尽事项详见图纸、招标文件、工程量清单计价说明、国家相关规范等 |  | m | 50 | 5.95 |  | 297.5
84 | 030411002050 | 线槽 | 1.名称：阻燃绝缘电线槽 2.规格：40×18 3.材质：PVC 4.盖板安装、接地 5.支架制安、除锈、防火堵洞 6.其他：未尽事项详见图纸、招标文件、工程量清单计价说明、国家相关规范等 |  | m | 784 | 19.65 |  | 15405.6
85 | 030404033050 | 风扇 | 1.名称：排气扇 2.规格：220V 16' 3.其他：未尽事项详见图纸、招标文件、工程量清单计价说明、国家相关规范等 |  | 台 | 8 | 203.54 |  | 1628.32
本页小计 | [8 empty] | 21043.96
注：为计取规费等的使用，可在表中增设其中：“定额人工费”。
表—08
分部分项工程和单价措施项目清单与计价表
工程名称：龙口-小布二期（第一批）-高低压变配电工程 |  |  |  | 标段： |  |  |  | 第 29 页 共 160 页
序号 | 项目编码 | 项目名称 | 项目特征描述 |  | 计量单位 | 工程量 | 金额（元）
[7 empty] | 综合单价 |  | 综合合价 | 其中
暂估价
86 | 030412002071 | 工厂灯 | 1.双头应急灯 2.规格：详见设计图纸 3.支架制作安装、除锈刷油 4.本体及底盒安装 5.接地 6.其他：未尽事项详见图纸、招标文件、工程量清单计价说明、国家相关规范等 |  | 套 | 5 | 175.52 |  | 877.6
87 | 030412005078 | 荧光灯 | 1.荧光灯 2.规格：40W/220V 3.支架制作安装、除锈刷油 4.本体及底盒安装 5.接地 6.其他：未尽事项详见图纸、招标文件、工程量清单计价说明、国家相关规范等 |  | 套 | 32 | 86.5 |  | 2768
88 | 030412005079 | 荧光灯 | 1.红外线灯 2.规格：250W/220V 3.支架制作安装、除锈刷油 4.本体及底盒安装 5.接地 6.其他：未尽事项详见图纸、招标文件、工程量清单计价说明、国家相关规范等 |  | 套 | 10 | 92.07 |  | 920.7
89 | 030404034050 | 照明开关 | 1.照明开关 2.本体及底盒安装 3.参数详见设计说明及图纸 4.接地 5.其他：未尽事项详见图纸、招标文件、工程量清单计价说明、国家相关规范等 |  | 个 | 5 | 30.36 |  | 151.8
90 | 030404035050 | 插座 | 1.插座 2.本体及底盒安装 3.参数详见设计说明及图纸 4.接地 5.其他：未尽事项详见图纸、招标文件、工程量清单计价说明、国家相关规范等 |  | 个 | 10 | 34.99 |  | 349.9
|  | 地块四幼儿园 | [6 empty] | 514353
|  | 地块四幼儿园变配电房 | [6 empty] | 514353
本页小计 | [8 empty] | 5068
注：为计取规费等的使用，可在表中增设其中：“定额人工费”。
表—08
分部分项工程和单价措施项目清单与计价表
工程名称：龙口-小布二期（第一批）-高低压变配电工程 |  |  |  | 标段： |  |  |  | 第 30 页 共 160 页
序号 | 项目编码 | 项目名称 | 项目特征描述 |  | 计量单位 | 工程量 | 金额（元）
[7 empty] | 综合单价 |  | 综合合价 | 其中
暂估价
91 | 030402017230 | 高压配电柜 | 1.高压进线辅柜 HXGN 10ZB21（龙口-小布二期） 2.型号、规格：详见图纸 3.基础型钢制作安装、除锈刷油、灌浆 4.电力设施牌号 5.母线、铜排、支持绝缘子、穿墙套管耐压试验及安装,穿通板制作安装,母线桥安装等 6.本体及附件安装、单体调试 7.接地 8.其他：未尽事项详见图纸、招标文件、工程量清单计价说明、国家相关规范等 |  | 台 | 1 | 15287.03 |  | 15287.03
92 | 030402017231 | 高压配电柜 | 1.高压进线柜 HXGN 10ZB22（龙口-小布二期） 2.型号、规格：详见图纸 3.基础型钢制作安装、除锈刷油、灌浆 4.电力设施牌号 5.母线、铜排、支持绝缘子、穿墙套管耐压试验及安装,穿通板制作安装,母线桥安装等 6.本体及附件安装、单体调试 7.接地 8.其他：未尽事项详见图纸、招标文件、工程量清单计价说明、国家相关规范等 |  | 台 | 1 | 19112.79 |  | 19112.79
93 | 030402017232 | 高压配电柜 | 1.高压计量柜 HXGN 10ZB23（龙口-小布二期） 2.型号、规格：详见图纸 3.基础型钢制作安装、除锈刷油、灌浆 4.电力设施牌号 5.母线、铜排、支持绝缘子、穿墙套管耐压试验及安装,穿通板制作安装,母线桥安装等 6.本体及附件安装、单体调试 7.接地 8.其他：未尽事项详见图纸、招标文件、工程量清单计价说明、国家相关规范等 |  | 台 | 1 | 15287.03 |  | 15287.03
本页小计 | [8 empty] | 49686.85
注：为计取规费等的使用，可在表中增设其中：“定额人工费”。
表—08
分部分项工程和单价措施项目清单与计价表
工程名称：龙口-小布二期（第一批）-高低压变配电工程 |  |  |  | 标段： |  |  |  | 第 31 页 共 160 页
序号 | 项目编码 | 项目名称 | 项目特征描述 |  | 计量单位 | 工程量 | 金额（元）
[7 empty] | 综合单价 |  | 综合合价 | 其中
暂估价
94 | 030402017233 | 高压配电柜 | 1.高压出线柜 HXGN 10ZB24（龙口-小布二期） 2.型号、规格：详见图纸 3.基础型钢制作安装、除锈刷油、灌浆 4.电力设施牌号 5.母线、铜排、支持绝缘子、穿墙套管耐压试验及安装,穿通板制作安装,母线桥安装等 6.本体及附件安装、单体调试 7.接地 8.其他：未尽事项详见图纸、招标文件、工程量清单计价说明、国家相关规范等 |  | 台 | 1 | 10095.77 |  | 10095.77
95 | 030401002039 | 干式变压器 | 1.名称：干式变压器 2.型号：SCB14-630kVA 10.5/0.4kV(带外壳) 3.钢板垫板、防震绝缘胶垫、绝缘子、绝缘护套、中性接地线、干式变压器阻尼弹簧减震器制作安装等 4.母线、铜排、支持绝缘子、穿墙套管耐压试验及安装,穿通板制作安装,母线桥安装等 5.本体及附件安装、单体调试 6.接地 7.其他：未尽事项详见图纸、招标文件、工程量清单计价说明、国家相关规范等 |  | 台 | 1 | 103742.71 |  | 103742.71
本页小计 | [8 empty] | 113838.48
注：为计取规费等的使用，可在表中增设其中：“定额人工费”。
表—08
分部分项工程和单价措施项目清单与计价表
工程名称：龙口-小布二期（第一批）-高低压变配电工程 |  |  |  | 标段： |  |  |  | 第 32 页 共 160 页
序号 | 项目编码 | 项目名称 | 项目特征描述 |  | 计量单位 | 工程量 | 金额（元）
[7 empty] | 综合单价 |  | 综合合价 | 其中
暂估价
96 | 030404004620 | 低压配电柜 | 1.低压进线柜P01（龙口-小布二期） 2.规格：800×1000×2200（宽×深×高） 3.基础型钢制作安装、除锈刷油、灌浆 4.电力设施牌号 5.母线、铜排、端子板、焊（压）接线端子、盘柜配线、屏边安装、屏上辅助设备安装 6.本体及附件安装、单体调试 7.接地 8.其他：未尽事项详见图纸、招标文件、工程量清单计价说明、国家相关规范等 |  | 台 | 1 | 36619.58 |  | 36619.58
97 | 030404004621 | 低压配电柜 | 1.低压补偿柜P02（龙口-小布二期） 2.规格：1000×1000×2200（宽×深×高） 3.基础型钢制作安装、除锈刷油、灌浆 4.电力设施牌号 5.母线、铜排、端子板、焊（压）接线端子、盘柜配线、屏边安装、屏上辅助设备安装 6.本体及附件安装、单体调试 7.接地 8.其他：未尽事项详见图纸、招标文件、工程量清单计价说明、国家相关规范等 |  | 台 | 1 | 36465.4 |  | 36465.4
本页小计 | [8 empty] | 73084.98
注：为计取规费等的使用，可在表中增设其中：“定额人工费”。
表—08
分部分项工程和单价措施项目清单与计价表
工程名称：龙口-小布二期（第一批）-高低压变配电工程 |  |  |  | 标段： |  |  |  | 第 33 页 共 160 页
序号 | 项目编码 | 项目名称 | 项目特征描述 |  | 计量单位 | 工程量 | 金额（元）
[7 empty] | 综合单价 |  | 综合合价 | 其中
暂估价
98 | 030404004622 | 低压配电柜 | 1.低压出线柜P03（龙口-小布二期） 2.规格：按设计说明 3.基础型钢制作安装、除锈刷油、灌浆 4.电力设施牌号 5.母线、铜排、端子板、焊（压）接线端子、盘柜配线、屏边安装、屏上辅助设备安装 6.本体及附件安装、单体调试 7.接地 8.其他：未尽事项详见图纸、招标文件、工程量清单计价说明、国家相关规范等 |  | 台 | 1 | 37573.8 |  | 37573.8
99 | 030404004623 | 低压配电柜 | 1.低压出线柜 P04（龙口-小布二期） 2.规格：按设计说明 3.基础型钢制作安装、除锈刷油、灌浆 4.电力设施牌号 5.母线、铜排、端子板、焊（压）接线端子、盘柜配线、屏边安装、屏上辅助设备安装 6.本体及附件安装、单体调试 7.接地 8.其他：未尽事项详见图纸、招标文件、工程量清单计价说明、国家相关规范等 |  | 台 | 1 | 42758.47 |  | 42758.47
100 | 030404004624 | 低压配电柜 | 1.低压双电源切换柜P05（龙口-小布二期） 2.规格：800×1000×2200（宽×深×高） 3.基础型钢制作安装、除锈刷油、灌浆 4.电力设施牌号 5.母线、铜排、端子板、焊（压）接线端子、盘柜配线、屏边安装、屏上辅助设备安装 6.本体及附件安装、单体调试 7.接地 8.其他：未尽事项详见图纸、招标文件、工程量清单计价说明、国家相关规范等 |  | 台 | 1 | 11145.01 |  | 11145.01
本页小计 | [8 empty] | 91477.28
注：为计取规费等的使用，可在表中增设其中：“定额人工费”。
表—08
分部分项工程和单价措施项目清单与计价表
工程名称：龙口-小布二期（第一批）-高低压变配电工程 |  |  |  | 标段： |  |  |  | 第 34 页 共 160 页
序号 | 项目编码 | 项目名称 | 项目特征描述 |  | 计量单位 | 工程量 | 金额（元）
[7 empty] | 综合单价 |  | 综合合价 | 其中
暂估价
101 | 030404004625 | 低压配电柜 | 1.低压出线柜 P06（龙口-小布二期） 2.规格：按设计说明 3.基础型钢制作安装、除锈刷油、灌浆 4.电力设施牌号 5.母线、铜排、端子板、焊（压）接线端子、盘柜配线、屏边安装、屏上辅助设备安装 6.本体及附件安装、单体调试 7.接地 8.其他：未尽事项详见图纸、招标文件、工程量清单计价说明、国家相关规范等 |  | 台 | 1 | 36408.66 |  | 36408.66
102 | 030403006051 | 低压封闭式插接母线槽 | 1.名称：低压插接母线 2.规格：CCX-1250A/4P 3.包括水平弯通、垂直弯通、T接头、变径单元、始终端母线、膨胀接头、软连接等附件安装 4.支吊架制作、安装，除锈、刷油 5.防火堵洞、母线槽防护 6.接地 7.其他：未尽事项详见图纸、招标文件、工程量清单计价说明、国家相关规范等 |  | m | 12 | 2724.63 |  | 32695.56
103 | 030408001127 | 电力电缆 | 1.名称：电力电缆 2.规格：ZRYJV22-8.7/15kV-3×70mm2 3.揭（盖）盖板 4.电缆敷设 5.电缆防护、防火堵洞 6.电缆防火隔板、防火涂料 7.接地 8.其他：未尽事项详见图纸、招标文件、工程量清单计价说明、国家相关规范等 |  | m | 216 | 218.18 |  | 47126.88
本页小计 | [8 empty] | 116231.1
注：为计取规费等的使用，可在表中增设其中：“定额人工费”。
表—08
分部分项工程和单价措施项目清单与计价表
工程名称：龙口-小布二期（第一批）-高低压变配电工程 |  |  |  | 标段： |  |  |  | 第 35 页 共 160 页
序号 | 项目编码 | 项目名称 | 项目特征描述 |  | 计量单位 | 工程量 | 金额（元）
[7 empty] | 综合单价 |  | 综合合价 | 其中
暂估价
104 | 030408006068 | 电力电缆头 | 1.名称：电力电缆头（冷缩头） 2.型号、规格：70截面mm2以下 3.电压等级（kV)：10KV 4.未尽事项详见图纸、工程量清单计价说明、国家相关规范等 |  | 个 | 4 | 593.09 |  | 2372.36
105 | 030403007072 | 始端箱、分线箱 | 1.名称：母线槽始端箱 2.规格：1250A 3.箱体接地、单体调试、接线等 4.其他：未尽事项详见图纸、招标文件、工程量清单计价说明、国家相关规范等 |  | 台 | 2 | 1672.6 |  | 3345.2
106 | 030414001051 | 电力系统调试 | 1.型号：电力系统调试（龙口-小布二期地块四幼儿园变） 2.电压等级：10kV、1kV以下 3.包含高低压送配电装置系统调试;变压器系统调试;母线、避雷器、电容器装置调试;电缆试验、瓷瓶耐压、自动开关或断路器调试、隔离开关调试、常规保护装置调试、自动投入装置调试、电缆局放试验、电缆交流耐压试验、五防系统调试等 4.其他：未尽事项详见图纸、招标文件、工程量清单计价说明、国家相关规范等 |  | 项 | 1 | 36727.64 |  | 36727.64
本页小计 | [8 empty] | 42445.2
注：为计取规费等的使用，可在表中增设其中：“定额人工费”。
表—08
分部分项工程和单价措施项目清单与计价表
工程名称：龙口-小布二期（第一批）-高低压变配电工程 |  |  |  | 标段： |  |  |  | 第 36 页 共 160 页
序号 | 项目编码 | 项目名称 | 项目特征描述 |  | 计量单位 | 工程量 | 金额（元）
[7 empty] | 综合单价 |  | 综合合价 | 其中
暂估价
107 | 030408001128 | 安健环设施 | 1.名称：安健环设施（龙口-小布二期地块四幼儿园） 2.包含绝缘地板胶、指示牌、消防灭火器材、绝缘工具、绝缘胶垫、绝缘手套、绝缘鞋、绝缘棒、标语牌、标志牌、结线模拟说明牌、验电笔、结线模拟指示牌、防鼠泥、防鼠挡板、驱鼠器、环境控制箱、电房工具箱、高压绝缘操作杆、变压器固定遮拦灯箱、电房辅助设施等相关费用 3.其他:未尽事项详见图纸、招标文件、工程量清单计价说明、国家相关规范等 |  | 项 | 1 | 10885.87 |  | 10885.87
108 | 030414011051 | 防雷接地 | 1.名称：防雷接地（龙口-小布二期地块四幼儿园） 2.包含接地极（板）制安、接地母线敷设、避雷引下线敷设、接地跨接线、金属构件、桩承台、门窗接地、总等电位端子箱安装、等电位联结端子箱安装、等电位连接、防雷设施制安、均压环敷设、避雷带（网）的连接、接地电阻测试、防雷接地系统调试及验收等相关费用 3.其他:未尽事项详见图纸、招标文件、工程量清单计价说明、国家相关规范等 |  | 项 | 1 | 3683.66 |  | 3683.66
109 | 030404017033 | 配电箱 | 1.名称：电房配电箱 2.型号：XM 3.规格：成套配电箱安装，详按图纸系统图 4.安装方式：壁挂明装 5.箱体接地、单体调试、接线等 6.其他：未尽事项详见图纸、招标文件、工程量清单计价说明、国家相关规范等 |  | 台 | 1 | 2632.04 |  | 2632.04
本页小计 | [8 empty] | 17201.57
注：为计取规费等的使用，可在表中增设其中：“定额人工费”。
表—08
分部分项工程和单价措施项目清单与计价表
工程名称：龙口-小布二期（第一批）-高低压变配电工程 |  |  |  | 标段： |  |  |  | 第 37 页 共 160 页
序号 | 项目编码 | 项目名称 | 项目特征描述 |  | 计量单位 | 工程量 | 金额（元）
[7 empty] | 综合单价 |  | 综合合价 | 其中
暂估价
110 | 030411004229 | 配线 | 1.电气配线 BVV-2.5 2.电线敷设 3.管内穿线及线槽配线 4.接地 5.其他：未尽事项详见图纸、招标文件、工程量清单计价说明、国家相关规范等 |  | m | 224.7 | 3.32 |  | 746
111 | 030411004230 | 配线 | 1.电气配线 BVV-4 2.电线敷设 3.管内穿线及线槽配线 4.接地 5.其他：未尽事项详见图纸、招标文件、工程量清单计价说明、国家相关规范等 |  | m | 65.1 | 4.58 |  | 298.16
112 | 030411004231 | 配线 | 1.电气配线 ZRBVV-4 2.电线敷设 3.管内穿线及线槽配线 4.接地 5.其他：未尽事项详见图纸、招标文件、工程量清单计价说明、国家相关规范等 |  | m | 20 | 4.64 |  | 92.8
113 | 030411004232 | 配线 | 1.电气配线 ZRBVV-6 2.电线敷设 3.管内穿线及线槽配线 4.接地 5.其他：未尽事项详见图纸、招标文件、工程量清单计价说明、国家相关规范等 |  | m | 20 | 5.95 |  | 119
114 | 030411002051 | 线槽 | 1.名称：阻燃绝缘电线槽 2.规格：40×18 3.材质：PVC 4.盖板安装、接地 5.支架制安、除锈、防火堵洞 6.其他：未尽事项详见图纸、招标文件、工程量清单计价说明、国家相关规范等 |  | m | 336 | 19.65 |  | 6602.4
115 | 030404033051 | 风扇 | 1.名称：排气扇 2.规格：220V 16' 3.其他：未尽事项详见图纸、招标文件、工程量清单计价说明、国家相关规范等 |  | 台 | 4 | 203.54 |  | 814.16
本页小计 | [8 empty] | 8672.52
注：为计取规费等的使用，可在表中增设其中：“定额人工费”。
表—08
分部分项工程和单价措施项目清单与计价表
工程名称：龙口-小布二期（第一批）-高低压变配电工程 |  |  |  | 标段： |  |  |  | 第 38 页 共 160 页
序号 | 项目编码 | 项目名称 | 项目特征描述 |  | 计量单位 | 工程量 | 金额（元）
[7 empty] | 综合单价 |  | 综合合价 | 其中
暂估价
116 | 030412002072 | 工厂灯 | 1.双头应急灯 2.规格：详见设计图纸 3.支架制作安装、除锈刷油 4.本体及底盒安装 5.接地 6.其他：未尽事项详见图纸、招标文件、工程量清单计价说明、国家相关规范等 |  | 套 | 2 | 175.52 |  | 351.04
117 | 030412005080 | 荧光灯 | 1.荧光灯 2.规格：40W/220V 3.支架制作安装、除锈刷油 4.本体及底盒安装 5.接地 6.其他：未尽事项详见图纸、招标文件、工程量清单计价说明、国家相关规范等 |  | 套 | 10 | 86.5 |  | 865
118 | 030412005081 | 荧光灯 | 1.红外线灯 2.规格：250W/220V 3.支架制作安装、除锈刷油 4.本体及底盒安装 5.接地 6.其他：未尽事项详见图纸、招标文件、工程量清单计价说明、国家相关规范等 |  | 套 | 4 | 92.07 |  | 368.28
119 | 030404034051 | 照明开关 | 1.照明开关 2.本体及底盒安装 3.参数详见设计说明及图纸 4.接地 5.其他：未尽事项详见图纸、招标文件、工程量清单计价说明、国家相关规范等 |  | 个 | 2 | 30.36 |  | 60.72
120 | 030404035051 | 插座 | 1.插座 2.本体及底盒安装 3.参数详见设计说明及图纸 4.接地 5.其他：未尽事项详见图纸、招标文件、工程量清单计价说明、国家相关规范等 |  | 个 | 2 | 34.99 |  | 69.98
|  | 地块五 | [6 empty] | 8689850.05
本页小计 | [8 empty] | 1715.02
注：为计取规费等的使用，可在表中增设其中：“定额人工费”。
表—08
分部分项工程和单价措施项目清单与计价表
工程名称：龙口-小布二期（第一批）-高低压变配电工程 |  |  |  | 标段： |  |  |  | 第 39 页 共 160 页
序号 | 项目编码 | 项目名称 | 项目特征描述 |  | 计量单位 | 工程量 | 金额（元）
[7 empty] | 综合单价 |  | 综合合价 | 其中
暂估价
|  | 公变（6个电房）12*630KVA | [6 empty] | 6517327.88
121 | 030402017234 | 高压配电柜 | 1.全绝缘全密封环网柜 K间隔 G01（龙口-小布二期） 2.型号、规格：详见图纸 3.基础型钢制作安装、除锈刷油、灌浆 4.电力设施牌号 5.母线、铜排、支持绝缘子、穿墙套管耐压试验及安装,穿通板制作安装,母线桥安装等 6.本体及附件安装、单体调试 7.接地 8.其他：未尽事项详见图纸、招标文件、工程量清单计价说明、国家相关规范等 |  | 台 | 6 | 20134.6 |  | 120807.6
122 | 030402017235 | 高压配电柜 | 1.全绝缘全密封环网柜 K间隔 G02（龙口-小布二期） 2.型号、规格：详见图纸 3.基础型钢制作安装、除锈刷油、灌浆 4.电力设施牌号 5.母线、铜排、支持绝缘子、穿墙套管耐压试验及安装,穿通板制作安装,母线桥安装等 6.本体及附件安装、单体调试 7.接地 8.其他：未尽事项详见图纸、招标文件、工程量清单计价说明、国家相关规范等 |  | 台 | 6 | 20134.6 |  | 120807.6
本页小计 | [8 empty] | 241615.2
注：为计取规费等的使用，可在表中增设其中：“定额人工费”。
表—08
分部分项工程和单价措施项目清单与计价表
工程名称：龙口-小布二期（第一批）-高低压变配电工程 |  |  |  | 标段： |  |  |  | 第 40 页 共 160 页
序号 | 项目编码 | 项目名称 | 项目特征描述 |  | 计量单位 | 工程量 | 金额（元）
[7 empty] | 综合单价 |  | 综合合价 | 其中
暂估价
123 | 030402017236 | 高压配电柜 | 1.全绝缘全密封环网柜 R间隔 G03（龙口-小布二期） 2.型号、规格：详见图纸 3.基础型钢制作安装、除锈刷油、灌浆 4.电力设施牌号 5.母线、铜排、支持绝缘子、穿墙套管耐压试验及安装,穿通板制作安装,母线桥安装等 6.本体及附件安装、单体调试 7.接地 8.其他：未尽事项详见图纸、招标文件、工程量清单计价说明、国家相关规范等 |  | 台 | 6 | 26900.09 |  | 161400.54
124 | 030402017237 | 高压配电柜 | 1.全绝缘全密封环网柜 R间隔 G04（龙口-小布二期） 2.型号、规格：详见图纸 3.基础型钢制作安装、除锈刷油、灌浆 4.电力设施牌号 5.母线、铜排、支持绝缘子、穿墙套管耐压试验及安装,穿通板制作安装,母线桥安装等 6.本体及附件安装、单体调试 7.接地 8.其他：未尽事项详见图纸、招标文件、工程量清单计价说明、国家相关规范等 |  | 台 | 6 | 26900.09 |  | 161400.54
本页小计 | [8 empty] | 322801.08
注：为计取规费等的使用，可在表中增设其中：“定额人工费”。
表—08
分部分项工程和单价措施项目清单与计价表
工程名称：龙口-小布二期（第一批）-高低压变配电工程 |  |  |  | 标段： |  |  |  | 第 41 页 共 160 页
序号 | 项目编码 | 项目名称 | 项目特征描述 |  | 计量单位 | 工程量 | 金额（元）
[7 empty] | 综合单价 |  | 综合合价 | 其中
暂估价
125 | 030401002040 | 干式变压器 | 1.名称：干式变压器 2.型号：SCB14-630kVA 10.5/0.4kV(带外壳) 3.钢板垫板、防震绝缘胶垫、绝缘子、绝缘护套、中性接地线、干式变压器阻尼弹簧减震器制作安装等 4.母线、铜排、支持绝缘子、穿墙套管耐压试验及安装,穿通板制作安装,母线桥安装等 5.本体及附件安装、单体调试 6.接地 7.其他：未尽事项详见图纸、招标文件、工程量清单计价说明、国家相关规范等 |  | 台 | 12 | 103742.71 |  | 1244912.52
126 | 030404017034 | 配电箱 | 1.发电车接入箱 2.规格：详见图纸 3.箱体接地、单体调试、接线等 4.支架/基础槽钢制作、安装及其除锈、刷油 5.其他：未尽事项详见图纸、招标文件、工程量清单计价说明、国家相关规范等 |  | 台 | 6 | 15900.45 |  | 95402.7
127 | 030404004626 | 低压配电柜 | 1.低压总柜P01（龙口-小布二期） 2.型号：GCK 3.规格：800×1000×2200（宽×深×高） 4.基础型钢制作安装、除锈刷油、灌浆 5.电力设施牌号 6.母线、铜排、端子板、焊（压）接线端子、盘柜配线、屏边安装、屏上辅助设备安装 7.本体及附件安装、单体调试 8.接地 9.其他：未尽事项详见图纸、招标文件、工程量清单计价说明、国家相关规范等 |  | 台 | 6 | 74972.91 |  | 449837.46
本页小计 | [8 empty] | 1790152.68
注：为计取规费等的使用，可在表中增设其中：“定额人工费”。
表—08
分部分项工程和单价措施项目清单与计价表
工程名称：龙口-小布二期（第一批）-高低压变配电工程 |  |  |  | 标段： |  |  |  | 第 42 页 共 160 页
序号 | 项目编码 | 项目名称 | 项目特征描述 |  | 计量单位 | 工程量 | 金额（元）
[7 empty] | 综合单价 |  | 综合合价 | 其中
暂估价
128 | 030404004627 | 低压配电柜 | 1.低压总柜P02（龙口-小布二期） 2.型号：GCK 3.规格：800×1000×2200（宽×深×高） 4.基础型钢制作安装、除锈刷油、灌浆 5.电力设施牌号 6.母线、铜排、端子板、焊（压）接线端子、盘柜配线、屏边安装、屏上辅助设备安装 7.本体及附件安装、单体调试 8.接地 9.其他：未尽事项详见图纸、招标文件、工程量清单计价说明、国家相关规范等 |  | 台 | 6 | 72245.23 |  | 433471.38
129 | 030404004628 | 低压配电柜 | 1.低压出线柜1P01（龙口-小布二期地块五） 2.规格：按设计说明 3.基础型钢制作安装、除锈刷油、灌浆 4.电力设施牌号 5.母线、铜排、端子板、焊（压）接线端子、盘柜配线、屏边安装、屏上辅助设备安装 6.本体及附件安装、单体调试 7.接地 8.其他：未尽事项详见图纸、招标文件、工程量清单计价说明、国家相关规范等 |  | 台 | 2 | 24690.19 |  | 49380.38
本页小计 | [8 empty] | 482851.76
注：为计取规费等的使用，可在表中增设其中：“定额人工费”。
表—08
分部分项工程和单价措施项目清单与计价表
工程名称：龙口-小布二期（第一批）-高低压变配电工程 |  |  |  | 标段： |  |  |  | 第 43 页 共 160 页
序号 | 项目编码 | 项目名称 | 项目特征描述 |  | 计量单位 | 工程量 | 金额（元）
[7 empty] | 综合单价 |  | 综合合价 | 其中
暂估价
130 | 030404004629 | 低压配电柜 | 1.低压出线柜1P02（龙口-小布二期地块五） 2.规格：按设计说明 3.基础型钢制作安装、除锈刷油、灌浆 4.电力设施牌号 5.母线、铜排、端子板、焊（压）接线端子、盘柜配线、屏边安装、屏上辅助设备安装 6.本体及附件安装、单体调试 7.接地 8.其他：未尽事项详见图纸、招标文件、工程量清单计价说明、国家相关规范等 |  | 台 | 9 | 51696.02 |  | 465264.18
131 | 030404004630 | 低压配电柜 | 1.低压出线柜2P08（龙口-小布二期地块五） 2.规格：按设计说明 3.基础型钢制作安装、除锈刷油、灌浆 4.电力设施牌号 5.母线、铜排、端子板、焊（压）接线端子、盘柜配线、屏边安装、屏上辅助设备安装 6.本体及附件安装、单体调试 7.接地 8.其他：未尽事项详见图纸、招标文件、工程量清单计价说明、国家相关规范等 |  | 台 | 3 | 29108.66 |  | 87325.98
132 | 030404004631 | 低压配电柜 | 1.低压出线柜2P09（龙口-小布二期地块五） 2.规格：按设计说明 3.基础型钢制作安装、除锈刷油、灌浆 4.电力设施牌号 5.母线、铜排、端子板、焊（压）接线端子、盘柜配线、屏边安装、屏上辅助设备安装 6.本体及附件安装、单体调试 7.接地 8.其他：未尽事项详见图纸、招标文件、工程量清单计价说明、国家相关规范等 |  | 台 | 1 | 27624.67 |  | 27624.67
本页小计 | [8 empty] | 580214.83
注：为计取规费等的使用，可在表中增设其中：“定额人工费”。
表—08
分部分项工程和单价措施项目清单与计价表
工程名称：龙口-小布二期（第一批）-高低压变配电工程 |  |  |  | 标段： |  |  |  | 第 44 页 共 160 页
序号 | 项目编码 | 项目名称 | 项目特征描述 |  | 计量单位 | 工程量 | 金额（元）
[7 empty] | 综合单价 |  | 综合合价 | 其中
暂估价
133 | 030404004632 | 低压配电柜 | 1.低压出线柜2P09（龙口-小布二期地块五D2） 2.规格：按设计说明 3.基础型钢制作安装、除锈刷油、灌浆 4.电力设施牌号 5.母线、铜排、端子板、焊（压）接线端子、盘柜配线、屏边安装、屏上辅助设备安装 6.本体及附件安装、单体调试 7.接地 8.其他：未尽事项详见图纸、招标文件、工程量清单计价说明、国家相关规范等 |  | 台 | 1 | 24799.1 |  | 24799.1
134 | 030404004633 | 低压配电柜 | 1.低压出线柜1P01（龙口-小布二期地块五D3） 2.规格：按设计说明 3.基础型钢制作安装、除锈刷油、灌浆 4.电力设施牌号 5.母线、铜排、端子板、焊（压）接线端子、盘柜配线、屏边安装、屏上辅助设备安装 6.本体及附件安装、单体调试 7.接地 8.其他：未尽事项详见图纸、招标文件、工程量清单计价说明、国家相关规范等 |  | 台 | 1 | 24690.19 |  | 24690.19
135 | 030404004634 | 低压配电柜 | 1.低压出线柜2P08（龙口-小布二期地块五D3） 2.规格：按设计说明 3.基础型钢制作安装、除锈刷油、灌浆 4.电力设施牌号 5.母线、铜排、端子板、焊（压）接线端子、盘柜配线、屏边安装、屏上辅助设备安装 6.本体及附件安装、单体调试 7.接地 8.其他：未尽事项详见图纸、招标文件、工程量清单计价说明、国家相关规范等 |  | 台 | 3 | 28318.92 |  | 84956.76
本页小计 | [8 empty] | 134446.05
注：为计取规费等的使用，可在表中增设其中：“定额人工费”。
表—08
分部分项工程和单价措施项目清单与计价表
工程名称：龙口-小布二期（第一批）-高低压变配电工程 |  |  |  | 标段： |  |  |  | 第 45 页 共 160 页
序号 | 项目编码 | 项目名称 | 项目特征描述 |  | 计量单位 | 工程量 | 金额（元）
[7 empty] | 综合单价 |  | 综合合价 | 其中
暂估价
136 | 030404004635 | 低压配电柜 | 1.低压出线柜1P01（龙口-小布二期地块五D5） 2.规格：按设计说明 3.基础型钢制作安装、除锈刷油、灌浆 4.电力设施牌号 5.母线、铜排、端子板、焊（压）接线端子、盘柜配线、屏边安装、屏上辅助设备安装 6.本体及附件安装、单体调试 7.接地 8.其他：未尽事项详见图纸、招标文件、工程量清单计价说明、国家相关规范等 |  | 台 | 3 | 23891.96 |  | 71675.88
137 | 030404004636 | 低压配电柜 | 1.低压出线柜2P04（龙口-小布二期地块五D6） 2.规格：按设计说明 3.基础型钢制作安装、除锈刷油、灌浆 4.电力设施牌号 5.母线、铜排、端子板、焊（压）接线端子、盘柜配线、屏边安装、屏上辅助设备安装 6.本体及附件安装、单体调试 7.接地 8.其他：未尽事项详见图纸、招标文件、工程量清单计价说明、国家相关规范等 |  | 台 | 1 | 77467.84 |  | 77467.84
本页小计 | [8 empty] | 149143.72
注：为计取规费等的使用，可在表中增设其中：“定额人工费”。
表—08
分部分项工程和单价措施项目清单与计价表
工程名称：龙口-小布二期（第一批）-高低压变配电工程 |  |  |  | 标段： |  |  |  | 第 46 页 共 160 页
序号 | 项目编码 | 项目名称 | 项目特征描述 |  | 计量单位 | 工程量 | 金额（元）
[7 empty] | 综合单价 |  | 综合合价 | 其中
暂估价
138 | 030404004637 | 低压配电柜 | 1.低压补偿柜（龙口-小布二期地块五） 2.规格：1000×1000×2200（宽×深×高） 3.基础型钢制作安装、除锈刷油、灌浆 4.电力设施牌号 5.母线、铜排、端子板、焊（压）接线端子、盘柜配线、屏边安装、屏上辅助设备安装 6.本体及附件安装、单体调试 7.接地 8.其他：未尽事项详见图纸、招标文件、工程量清单计价说明、国家相关规范等 |  | 台 | 12 | 28566.72 |  | 342800.64
139 | 030404004638 | 低压配电柜 | 1.低压进线柜（龙口-小布二期地块五） 2.规格：1000×800×2200（宽×深×高） 3.基础型钢制作安装、除锈刷油、灌浆 4.电力设施牌号 5.母线、铜排、端子板、焊（压）接线端子、盘柜配线、屏边安装、屏上辅助设备安装 6.本体及附件安装、单体调试 7.接地 8.其他：未尽事项详见图纸、招标文件、工程量清单计价说明、国家相关规范等 |  | 台 | 12 | 36789.88 |  | 441478.56
本页小计 | [8 empty] | 784279.2
注：为计取规费等的使用，可在表中增设其中：“定额人工费”。
表—08
分部分项工程和单价措施项目清单与计价表
工程名称：龙口-小布二期（第一批）-高低压变配电工程 |  |  |  | 标段： |  |  |  | 第 47 页 共 160 页
序号 | 项目编码 | 项目名称 | 项目特征描述 |  | 计量单位 | 工程量 | 金额（元）
[7 empty] | 综合单价 |  | 综合合价 | 其中
暂估价
140 | 030404004639 | 低压配电柜 | 1.低压联络柜（龙口-小布二期地块五） 2.规格：800×1000×2200（宽×深×高） 3.基础型钢制作安装、除锈刷油、灌浆 4.电力设施牌号 5.母线、铜排、端子板、焊（压）接线端子、盘柜配线、屏边安装、屏上辅助设备安装 6.本体及附件安装、单体调试 7.接地 8.其他：未尽事项详见图纸、招标文件、工程量清单计价说明、国家相关规范等 |  | 台 | 6 | 31112.39 |  | 186674.34
141 | 030403006052 | 低压封闭式插接母线槽 | 1.名称：低压插接母线 2.规格：CCX-1250A/4P 3.包括水平弯通、垂直弯通、T接头、变径单元、始终端母线、膨胀接头、软连接等附件安装 4.支吊架制作、安装，除锈、刷油 5.防火堵洞、母线槽防护 6.接地 7.其他：未尽事项详见图纸、招标文件、工程量清单计价说明、国家相关规范等 |  | m | 211.2 | 2724.63 |  | 575441.86
142 | 030408001129 | 电力电缆 | 1.名称：电力电缆 2.规格：ZRYJV22-8.7/15kV-3×300mm2 3.揭（盖）盖板 4.电缆敷设 5.电缆防护、防火堵洞 6.电缆防火隔板、防火涂料 7.接地 8.其他：未尽事项详见图纸、招标文件、工程量清单计价说明、国家相关规范等 |  | m | 644 | 794.68 |  | 511773.92
本页小计 | [8 empty] | 1273890.12
注：为计取规费等的使用，可在表中增设其中：“定额人工费”。
表—08
分部分项工程和单价措施项目清单与计价表
工程名称：龙口-小布二期（第一批）-高低压变配电工程 |  |  |  | 标段： |  |  |  | 第 48 页 共 160 页
序号 | 项目编码 | 项目名称 | 项目特征描述 |  | 计量单位 | 工程量 | 金额（元）
[7 empty] | 综合单价 |  | 综合合价 | 其中
暂估价
143 | 030408006069 | 电力电缆头 | 1.名称：电力电缆头（冷缩头） 2.型号、规格：300截面mm2以下 3.电压等级（kV)：10KV 4.未尽事项详见图纸、工程量清单计价说明、国家相关规范等 |  | 个 | 14 | 1157.84 |  | 16209.76
144 | 030408001130 | 电力电缆 | 1.名称：电力电缆 2.规格：ZRYJV22-8.7/15kV-3×70mm2 3.揭（盖）盖板 4.电缆敷设 5.电缆防护、防火堵洞 6.电缆防火隔板、防火涂料 7.接地 8.其他：未尽事项详见图纸、招标文件、工程量清单计价说明、国家相关规范等 |  | m | 105 | 218.18 |  | 22908.9
145 | 030408006070 | 电力电缆头 | 1.名称：电力电缆头（冷缩头） 2.型号、规格：70截面mm2以下 3.电压等级（kV)：10KV 4.未尽事项详见图纸、工程量清单计价说明、国家相关规范等 |  | 个 | 24 | 593.09 |  | 14234.16
146 | 030408001131 | 电力电缆 | 1.电力电缆 2.规格：ZR/ZC-YJV-240 3.揭（盖）盖板 4.电缆敷设、电缆头制作安装 5.电缆防护、防火堵洞 6.电缆防火隔板、防火涂料 7.接地 8.其他：未尽事项详见图纸、招标文件、工程量清单计价说明、国家相关规范等 |  | m | 294 | 223.57 |  | 65729.58
本页小计 | [8 empty] | 119082.4
注：为计取规费等的使用，可在表中增设其中：“定额人工费”。
表—08
分部分项工程和单价措施项目清单与计价表
工程名称：龙口-小布二期（第一批）-高低压变配电工程 |  |  |  | 标段： |  |  |  | 第 49 页 共 160 页
序号 | 项目编码 | 项目名称 | 项目特征描述 |  | 计量单位 | 工程量 | 金额（元）
[7 empty] | 综合单价 |  | 综合合价 | 其中
暂估价
147 | 030403007073 | 始端箱、分线箱 | 1.名称：母线槽始端箱 2.规格：1250A 3.箱体接地、单体调试、接线等 4.其他：未尽事项详见图纸、招标文件、工程量清单计价说明、国家相关规范等 |  | 台 | 56 | 1672.6 |  | 93665.6
148 | 030414001052 | 电力系统调试 | 1.型号：电力系统调试（龙口-小布二期地块五公变） 2.电压等级：10kV、1kV以下 3.包含高低压送配电装置系统调试;变压器系统调试;母线、避雷器、电容器装置调试;电缆试验、瓷瓶耐压、自动开关或断路器调试、隔离开关调试、常规保护装置调试、自动投入装置调试、电缆局放试验、电缆交流耐压试验、五防系统调试等 4.其他：未尽事项详见图纸、招标文件、工程量清单计价说明、国家相关规范等 |  | 项 | 1 | 226343.28 |  | 226343.28
149 | 030408001132 | 安健环设施 | 1.名称：安健环设施（龙口-小布二期地块五公变） 2.包含绝缘地板胶、指示牌、消防灭火器材、绝缘工具、绝缘胶垫、绝缘手套、绝缘鞋、绝缘棒、标语牌、标志牌、结线模拟说明牌、验电笔、结线模拟指示牌、防鼠泥、防鼠挡板、驱鼠器、环境控制箱、电房工具箱、高压绝缘操作杆、变压器固定遮拦灯箱、电房辅助设施等相关费用 3.其他:未尽事项详见图纸、招标文件、工程量清单计价说明、国家相关规范等 |  | 项 | 1 | 82559.3 |  | 82559.3
本页小计 | [8 empty] | 402568.18
注：为计取规费等的使用，可在表中增设其中：“定额人工费”。
表—08
分部分项工程和单价措施项目清单与计价表
工程名称：龙口-小布二期（第一批）-高低压变配电工程 |  |  |  | 标段： |  |  |  | 第 50 页 共 160 页
序号 | 项目编码 | 项目名称 | 项目特征描述 |  | 计量单位 | 工程量 | 金额（元）
[7 empty] | 综合单价 |  | 综合合价 | 其中
暂估价
150 | 030414011052 | 防雷接地 | 1.名称：防雷接地（龙口-小布二期地块五公变） 2.包含接地极（板）制安、接地母线敷设、避雷引下线敷设、接地跨接线、金属构件、桩承台、门窗接地、总等电位端子箱安装、等电位联结端子箱安装、等电位连接、防雷设施制安、均压环敷设、避雷带（网）的连接、接地电阻测试、防雷接地系统调试及验收等相关费用 3.其他:未尽事项详见图纸、招标文件、工程量清单计价说明、国家相关规范等 |  | 项 | 1 | 28886.33 |  | 28886.33
151 | 030404016022 | 控制箱 | 1.自动化主控箱 2.规格：三遥，6回路 3.箱体接地、单体调试、接线等 4.支架/基础制作、安装及其除锈、刷油 5.其他：未尽事项详见图纸、招标文件、工程量清单计价说明、国家相关规范等 |  | 台 | 6 | 11104.19 |  | 66625.14
152 | 030404017035 | 配电箱 | 1.名称：电房配电箱 2.型号：XM 3.规格：成套配电箱安装，详按图纸系统图 4.安装方式：壁挂明装 5.箱体接地、单体调试、接线等 6.其他：未尽事项详见图纸、招标文件、工程量清单计价说明、国家相关规范等 |  | 台 | 6 | 2632.04 |  | 15792.24
本页小计 | [8 empty] | 111303.71
注：为计取规费等的使用，可在表中增设其中：“定额人工费”。
表—08
分部分项工程和单价措施项目清单与计价表
工程名称：龙口-小布二期（第一批）-高低压变配电工程 |  |  |  | 标段： |  |  |  | 第 51 页 共 160 页
序号 | 项目编码 | 项目名称 | 项目特征描述 |  | 计量单位 | 工程量 | 金额（元）
[7 empty] | 综合单价 |  | 综合合价 | 其中
暂估价
153 | 030408002061 | 控制电缆 | 1.控制电缆 2.规格：ZRKVVP2-22-6×2.5 3.揭（盖）盖板 4.电缆敷设、电缆头制作安装 5.电缆防护、防火堵洞 6.电缆防火隔板、防火涂料 7.接地 8.其他：未尽事项详见图纸、招标文件、工程量清单计价说明、国家相关规范等 |  | m | 315 | 21.13 |  | 6655.95
154 | 030408002062 | 控制电缆 | 1.控制电缆 2.规格：ZRKVVP2-22-8×2.5 3.揭（盖）盖板 4.电缆敷设、电缆头制作安装 5.电缆防护、防火堵洞 6.电缆防火隔板、防火涂料 7.接地 8.其他：未尽事项详见图纸、招标文件、工程量清单计价说明、国家相关规范等 |  | m | 630 | 27 |  | 17010
155 | 030411004233 | 配线 | 1.电气配线 BVV-2.5 2.电线敷设 3.管内穿线及线槽配线 4.接地 5.其他：未尽事项详见图纸、招标文件、工程量清单计价说明、国家相关规范等 |  | m | 1680 | 3.32 |  | 5577.6
156 | 030411004234 | 配线 | 1.电气配线 BVV-4 2.电线敷设 3.管内穿线及线槽配线 4.接地 5.其他：未尽事项详见图纸、招标文件、工程量清单计价说明、国家相关规范等 |  | m | 840 | 4.58 |  | 3847.2
157 | 030411004235 | 配线 | 1.电气配线 ZRBVV-4 2.电线敷设 3.管内穿线及线槽配线 4.接地 5.其他：未尽事项详见图纸、招标文件、工程量清单计价说明、国家相关规范等 |  | m | 1260 | 4.64 |  | 5846.4
本页小计 | [8 empty] | 38937.15
注：为计取规费等的使用，可在表中增设其中：“定额人工费”。
表—08
分部分项工程和单价措施项目清单与计价表
工程名称：龙口-小布二期（第一批）-高低压变配电工程 |  |  |  | 标段： |  |  |  | 第 52 页 共 160 页
序号 | 项目编码 | 项目名称 | 项目特征描述 |  | 计量单位 | 工程量 | 金额（元）
[7 empty] | 综合单价 |  | 综合合价 | 其中
暂估价
158 | 030411004236 | 配线 | 1.电气配线 ZRBVV-6 2.电线敷设 3.管内穿线及线槽配线 4.接地 5.其他：未尽事项详见图纸、招标文件、工程量清单计价说明、国家相关规范等 |  | m | 2100 | 5.95 |  | 12495
159 | 030411002052 | 线槽 | 1.名称：阻燃绝缘电线槽 2.规格：40×18 3.材质：PVC 4.盖板安装、接地 5.支架制安、除锈、防火堵洞 6.其他：未尽事项详见图纸、招标文件、工程量清单计价说明、国家相关规范等 |  | m | 2520 | 19.65 |  | 49518
160 | 030404033052 | 风扇 | 1.名称：排气扇 2.规格：220V 16' 3.其他：未尽事项详见图纸、招标文件、工程量清单计价说明、国家相关规范等 |  | 台 | 40 | 203.54 |  | 8141.6
161 | 030412002073 | 工厂灯 | 1.双头应急灯 2.规格：详见设计图纸 3.支架制作安装、除锈刷油 4.本体及底盒安装 5.接地 6.其他：未尽事项详见图纸、招标文件、工程量清单计价说明、国家相关规范等 |  | 套 | 24 | 175.52 |  | 4212.48
162 | 030412005082 | 荧光灯 | 1.荧光灯 2.规格：40W/220V 3.支架制作安装、除锈刷油 4.本体及底盒安装 5.接地 6.其他：未尽事项详见图纸、招标文件、工程量清单计价说明、国家相关规范等 |  | 套 | 72 | 86.5 |  | 6228
本页小计 | [8 empty] | 80595.08
注：为计取规费等的使用，可在表中增设其中：“定额人工费”。
表—08
分部分项工程和单价措施项目清单与计价表
工程名称：龙口-小布二期（第一批）-高低压变配电工程 |  |  |  | 标段： |  |  |  | 第 53 页 共 160 页
序号 | 项目编码 | 项目名称 | 项目特征描述 |  | 计量单位 | 工程量 | 金额（元）
[7 empty] | 综合单价 |  | 综合合价 | 其中
暂估价
163 | 030412005083 | 荧光灯 | 1.红外线灯 2.规格：250W/220V 3.支架制作安装、除锈刷油 4.本体及底盒安装 5.接地 6.其他：未尽事项详见图纸、招标文件、工程量清单计价说明、国家相关规范等 |  | 套 | 40 | 92.07 |  | 3682.8
164 | 030404034052 | 照明开关 | 1.照明开关 2.本体及底盒安装 3.参数详见设计说明及图纸 4.接地 5.其他：未尽事项详见图纸、招标文件、工程量清单计价说明、国家相关规范等 |  | 个 | 12 | 30.36 |  | 364.32
165 | 030404035052 | 插座 | 1.插座 2.本体及底盒安装 3.参数详见设计说明及图纸 4.接地 5.其他：未尽事项详见图纸、招标文件、工程量清单计价说明、国家相关规范等 |  | 个 | 40 | 34.99 |  | 1399.6
|  | 专变（1个电房）2*1600KVA | [6 empty] | 2172522.17
166 | 030402017238 | 高压配电柜 | 1.高压开关柜 KYN G01（龙口-小布二期） 2.型号、规格：详见图纸 3.基础型钢制作安装、除锈刷油、灌浆 4.电力设施牌号 5.母线、铜排、支持绝缘子、穿墙套管耐压试验及安装,穿通板制作安装,母线桥安装等 6.本体及附件安装、单体调试 7.接地 8.其他：未尽事项详见图纸、招标文件、工程量清单计价说明、国家相关规范等 |  | 台 | 1 | 41024.08 |  | 41024.08
本页小计 | [8 empty] | 46470.8
注：为计取规费等的使用，可在表中增设其中：“定额人工费”。
表—08
分部分项工程和单价措施项目清单与计价表
工程名称：龙口-小布二期（第一批）-高低压变配电工程 |  |  |  | 标段： |  |  |  | 第 54 页 共 160 页
序号 | 项目编码 | 项目名称 | 项目特征描述 |  | 计量单位 | 工程量 | 金额（元）
[7 empty] | 综合单价 |  | 综合合价 | 其中
暂估价
167 | 030402017239 | 高压配电柜 | 1.高压计量柜 KYN G02（龙口-小布二期） 2.型号、规格：详见图纸 3.基础型钢制作安装、除锈刷油、灌浆 4.电力设施牌号 5.母线、铜排、支持绝缘子、穿墙套管耐压试验及安装,穿通板制作安装,母线桥安装等 6.本体及附件安装、单体调试 7.接地 8.其他：未尽事项详见图纸、招标文件、工程量清单计价说明、国家相关规范等 |  | 台 | 1 | 35406.38 |  | 35406.38
168 | 030402017240 | 高压配电柜 | 1.高压开关柜 KYN G03（龙口-小布二期） 2.型号、规格：详见图纸 3.基础型钢制作安装、除锈刷油、灌浆 4.电力设施牌号 5.母线、铜排、支持绝缘子、穿墙套管耐压试验及安装,穿通板制作安装,母线桥安装等 6.本体及附件安装、单体调试 7.接地 8.其他：未尽事项详见图纸、招标文件、工程量清单计价说明、国家相关规范等 |  | 台 | 1 | 31661.24 |  | 31661.24
169 | 030402017241 | 高压配电柜 | 1.高压开关柜 KYN G04（龙口-小布二期） 2.型号、规格：详见图纸 3.基础型钢制作安装、除锈刷油、灌浆 4.电力设施牌号 5.母线、铜排、支持绝缘子、穿墙套管耐压试验及安装,穿通板制作安装,母线桥安装等 6.本体及附件安装、单体调试 7.接地 8.其他：未尽事项详见图纸、招标文件、工程量清单计价说明、国家相关规范等 |  | 台 | 1 | 31661.24 |  | 31661.24
本页小计 | [8 empty] | 98728.86
注：为计取规费等的使用，可在表中增设其中：“定额人工费”。
表—08
分部分项工程和单价措施项目清单与计价表
工程名称：龙口-小布二期（第一批）-高低压变配电工程 |  |  |  | 标段： |  |  |  | 第 55 页 共 160 页
序号 | 项目编码 | 项目名称 | 项目特征描述 |  | 计量单位 | 工程量 | 金额（元）
[7 empty] | 综合单价 |  | 综合合价 | 其中
暂估价
170 | 030404013019 | 直流馈电屏 | 1.直流屏 2.型号：GZDW-20AH/220V 3.规格：600×600×1600（宽×深×高） 4.基础型钢制作安装、除锈刷油、灌浆 5.电力设施牌号 6.母线、铜排、端子板、焊（压）接线端子、盘柜配线、屏边安装、屏上辅助设备安装 7.本体及附件安装、单体调试 8.接地 9.其他：未尽事项详见图纸、招标文件、工程量清单计价说明、国家相关规范等 |  | 台 | 1 | 13147.25 |  | 13147.25
171 | 030401002041 | 干式变压器 | 1.名称：干式变压器 2.型号：SCB14-1600kVA 10.5/0.4kV(带外壳) 3.钢板垫板、防震绝缘胶垫、绝缘子、绝缘护套、中性接地线、干式变压器阻尼弹簧减震器制作安装等 4.母线、铜排、支持绝缘子、穿墙套管耐压试验及安装,穿通板制作安装,母线桥安装等 5.本体及附件安装、单体调试 6.接地 7.其他：未尽事项详见图纸、招标文件、工程量清单计价说明、国家相关规范等 |  | 台 | 2 | 208131.2 |  | 416262.4
本页小计 | [8 empty] | 429409.65
注：为计取规费等的使用，可在表中增设其中：“定额人工费”。
表—08
分部分项工程和单价措施项目清单与计价表
工程名称：龙口-小布二期（第一批）-高低压变配电工程 |  |  |  | 标段： |  |  |  | 第 56 页 共 160 页
序号 | 项目编码 | 项目名称 | 项目特征描述 |  | 计量单位 | 工程量 | 金额（元）
[7 empty] | 综合单价 |  | 综合合价 | 其中
暂估价
172 | 030404004640 | 低压配电柜 | 1.低压进线柜1P02、2P01（龙口-小布二期地块五专变） 2.规格：1000×800×2200（宽×深×高） 3.基础型钢制作安装、除锈刷油、灌浆 4.电力设施牌号 5.母线、铜排、端子板、焊（压）接线端子、盘柜配线、屏边安装、屏上辅助设备安装 6.本体及附件安装、单体调试 7.接地 8.其他：未尽事项详见图纸、招标文件、工程量清单计价说明、国家相关规范等 |  | 台 | 2 | 80744.75 |  | 161489.5
173 | 030404004641 | 低压配电柜 | 1.低压补偿柜1P03、1P04，2P02、2P03 （龙口-小布二期地块五专变） 2.规格：1000×1000×2200（宽×深×高） 3.基础型钢制作安装、除锈刷油、灌浆 4.电力设施牌号 5.母线、铜排、端子板、焊（压）接线端子、盘柜配线、屏边安装、屏上辅助设备安装 6.本体及附件安装、单体调试 7.接地 8.其他：未尽事项详见图纸、招标文件、工程量清单计价说明、国家相关规范等 |  | 台 | 4 | 28566.72 |  | 114266.88
本页小计 | [8 empty] | 275756.38
注：为计取规费等的使用，可在表中增设其中：“定额人工费”。
表—08
分部分项工程和单价措施项目清单与计价表
工程名称：龙口-小布二期（第一批）-高低压变配电工程 |  |  |  | 标段： |  |  |  | 第 57 页 共 160 页
序号 | 项目编码 | 项目名称 | 项目特征描述 |  | 计量单位 | 工程量 | 金额（元）
[7 empty] | 综合单价 |  | 综合合价 | 其中
暂估价
174 | 030404004642 | 低压配电柜 | 1.低压联络柜1P01（龙口-小布二期地块五专变） 2.规格：800×1000×2200（宽×深×高） 3.基础型钢制作安装、除锈刷油、灌浆 4.电力设施牌号 5.母线、铜排、端子板、焊（压）接线端子、盘柜配线、屏边安装、屏上辅助设备安装 6.本体及附件安装、单体调试 7.接地 8.其他：未尽事项详见图纸、招标文件、工程量清单计价说明、国家相关规范等 |  | 台 | 1 | 41768.01 |  | 41768.01
175 | 030404004643 | 低压配电柜 | 1.低压出线柜1P05（龙口-小布二期地块五专变） 2.规格：按设计说明 3.基础型钢制作安装、除锈刷油、灌浆 4.电力设施牌号 5.母线、铜排、端子板、焊（压）接线端子、盘柜配线、屏边安装、屏上辅助设备安装 6.本体及附件安装、单体调试 7.接地 8.其他：未尽事项详见图纸、招标文件、工程量清单计价说明、国家相关规范等 |  | 台 | 1 | 36261.01 |  | 36261.01
176 | 030404004644 | 低压配电柜 | 1.低压出线柜1P06（龙口-小布二期地块五专变） 2.规格：按设计说明 3.基础型钢制作安装、除锈刷油、灌浆 4.电力设施牌号 5.母线、铜排、端子板、焊（压）接线端子、盘柜配线、屏边安装、屏上辅助设备安装 6.本体及附件安装、单体调试 7.接地 8.其他：未尽事项详见图纸、招标文件、工程量清单计价说明、国家相关规范等 |  | 台 | 1 | 29108.66 |  | 29108.66
本页小计 | [8 empty] | 107137.68
注：为计取规费等的使用，可在表中增设其中：“定额人工费”。
表—08
分部分项工程和单价措施项目清单与计价表
工程名称：龙口-小布二期（第一批）-高低压变配电工程 |  |  |  | 标段： |  |  |  | 第 58 页 共 160 页
序号 | 项目编码 | 项目名称 | 项目特征描述 |  | 计量单位 | 工程量 | 金额（元）
[7 empty] | 综合单价 |  | 综合合价 | 其中
暂估价
177 | 030404004645 | 低压配电柜 | 1.低压出线柜1P07（龙口-小布二期地块五专变） 2.规格：按设计说明 3.基础型钢制作安装、除锈刷油、灌浆 4.电力设施牌号 5.母线、铜排、端子板、焊（压）接线端子、盘柜配线、屏边安装、屏上辅助设备安装 6.本体及附件安装、单体调试 7.接地 8.其他：未尽事项详见图纸、招标文件、工程量清单计价说明、国家相关规范等 |  | 台 | 1 | 39309.38 |  | 39309.38
178 | 030404004646 | 低压配电柜 | 1.低压出线柜1P08（龙口-小布二期地块五专变） 2.规格：按设计说明 3.基础型钢制作安装、除锈刷油、灌浆 4.电力设施牌号 5.母线、铜排、端子板、焊（压）接线端子、盘柜配线、屏边安装、屏上辅助设备安装 6.本体及附件安装、单体调试 7.接地 8.其他：未尽事项详见图纸、招标文件、工程量清单计价说明、国家相关规范等 |  | 台 | 1 | 36836.46 |  | 36836.46
179 | 030404004647 | 低压配电柜 | 1.低压出线柜1P09（龙口-小布二期地块五专变） 2.规格：按设计说明 3.基础型钢制作安装、除锈刷油、灌浆 4.电力设施牌号 5.母线、铜排、端子板、焊（压）接线端子、盘柜配线、屏边安装、屏上辅助设备安装 6.本体及附件安装、单体调试 7.接地 8.其他：未尽事项详见图纸、招标文件、工程量清单计价说明、国家相关规范等 |  | 台 | 1 | 32224.37 |  | 32224.37
本页小计 | [8 empty] | 108370.21
注：为计取规费等的使用，可在表中增设其中：“定额人工费”。
表—08
分部分项工程和单价措施项目清单与计价表
工程名称：龙口-小布二期（第一批）-高低压变配电工程 |  |  |  | 标段： |  |  |  | 第 59 页 共 160 页
序号 | 项目编码 | 项目名称 | 项目特征描述 |  | 计量单位 | 工程量 | 金额（元）
[7 empty] | 综合单价 |  | 综合合价 | 其中
暂估价
180 | 030404004648 | 低压配电柜 | 1.低压出线柜1P10（龙口-小布二期地块五专变） 2.规格：按设计说明 3.基础型钢制作安装、除锈刷油、灌浆 4.电力设施牌号 5.母线、铜排、端子板、焊（压）接线端子、盘柜配线、屏边安装、屏上辅助设备安装 6.本体及附件安装、单体调试 7.接地 8.其他：未尽事项详见图纸、招标文件、工程量清单计价说明、国家相关规范等 |  | 台 | 1 | 32224.37 |  | 32224.37
181 | 030404004649 | 低压配电柜 | 1.低压出线柜1P11（龙口-小布二期地块五专变） 2.规格：按设计说明 3.基础型钢制作安装、除锈刷油、灌浆 4.电力设施牌号 5.母线、铜排、端子板、焊（压）接线端子、盘柜配线、屏边安装、屏上辅助设备安装 6.本体及附件安装、单体调试 7.接地 8.其他：未尽事项详见图纸、招标文件、工程量清单计价说明、国家相关规范等 |  | 台 | 2 | 34469.73 |  | 68939.46
182 | 030404004650 | 低压配电柜 | 1.低压出线柜1P12（龙口-小布二期地块五专变） 2.规格：按设计说明 3.基础型钢制作安装、除锈刷油、灌浆 4.电力设施牌号 5.母线、铜排、端子板、焊（压）接线端子、盘柜配线、屏边安装、屏上辅助设备安装 6.本体及附件安装、单体调试 7.接地 8.其他：未尽事项详见图纸、招标文件、工程量清单计价说明、国家相关规范等 |  | 台 | 1 | 30298.43 |  | 30298.43
本页小计 | [8 empty] | 131462.26
注：为计取规费等的使用，可在表中增设其中：“定额人工费”。
表—08
分部分项工程和单价措施项目清单与计价表
工程名称：龙口-小布二期（第一批）-高低压变配电工程 |  |  |  | 标段： |  |  |  | 第 60 页 共 160 页
序号 | 项目编码 | 项目名称 | 项目特征描述 |  | 计量单位 | 工程量 | 金额（元）
[7 empty] | 综合单价 |  | 综合合价 | 其中
暂估价
183 | 030404004651 | 低压配电柜 | 1.低压出线柜2P04（龙口-小布二期地块五专变） 2.规格：按设计说明 3.基础型钢制作安装、除锈刷油、灌浆 4.电力设施牌号 5.母线、铜排、端子板、焊（压）接线端子、盘柜配线、屏边安装、屏上辅助设备安装 6.本体及附件安装、单体调试 7.接地 8.其他：未尽事项详见图纸、招标文件、工程量清单计价说明、国家相关规范等 |  | 台 | 1 | 32224.37 |  | 32224.37
184 | 030404004652 | 低压配电柜 | 1.低压出线柜2P05（龙口-小布二期地块五专变） 2.规格：按设计说明 3.基础型钢制作安装、除锈刷油、灌浆 4.电力设施牌号 5.母线、铜排、端子板、焊（压）接线端子、盘柜配线、屏边安装、屏上辅助设备安装 6.本体及附件安装、单体调试 7.接地 8.其他：未尽事项详见图纸、招标文件、工程量清单计价说明、国家相关规范等 |  | 台 | 1 | 34491.74 |  | 34491.74
185 | 030404004653 | 低压配电柜 | 1.低压出线柜2P06（龙口-小布二期地块五专变） 2.规格：按设计说明 3.基础型钢制作安装、除锈刷油、灌浆 4.电力设施牌号 5.母线、铜排、端子板、焊（压）接线端子、盘柜配线、屏边安装、屏上辅助设备安装 6.本体及附件安装、单体调试 7.接地 8.其他：未尽事项详见图纸、招标文件、工程量清单计价说明、国家相关规范等 |  | 台 | 1 | 34491.74 |  | 34491.74
本页小计 | [8 empty] | 101207.85
注：为计取规费等的使用，可在表中增设其中：“定额人工费”。
表—08
分部分项工程和单价措施项目清单与计价表
工程名称：龙口-小布二期（第一批）-高低压变配电工程 |  |  |  | 标段： |  |  |  | 第 61 页 共 160 页
序号 | 项目编码 | 项目名称 | 项目特征描述 |  | 计量单位 | 工程量 | 金额（元）
[7 empty] | 综合单价 |  | 综合合价 | 其中
暂估价
186 | 030404004654 | 低压配电柜 | 1.低压出线柜2P07（龙口-小布二期地块五专变） 2.规格：按设计说明 3.基础型钢制作安装、除锈刷油、灌浆 4.电力设施牌号 5.母线、铜排、端子板、焊（压）接线端子、盘柜配线、屏边安装、屏上辅助设备安装 6.本体及附件安装、单体调试 7.接地 8.其他：未尽事项详见图纸、招标文件、工程量清单计价说明、国家相关规范等 |  | 台 | 1 | 35662.61 |  | 35662.61
187 | 030404004655 | 低压配电柜 | 1.低压出线柜2P10（龙口-小布二期地块五专变） 2.规格：按设计说明 3.基础型钢制作安装、除锈刷油、灌浆 4.电力设施牌号 5.母线、铜排、端子板、焊（压）接线端子、盘柜配线、屏边安装、屏上辅助设备安装 6.本体及附件安装、单体调试 7.接地 8.其他：未尽事项详见图纸、招标文件、工程量清单计价说明、国家相关规范等 |  | 台 | 1 | 40900.25 |  | 40900.25
188 | 030404004656 | 低压配电柜 | 1.低压出线柜2P11（龙口-小布二期地块五专变） 2.规格：按设计说明 3.基础型钢制作安装、除锈刷油、灌浆 4.电力设施牌号 5.母线、铜排、端子板、焊（压）接线端子、盘柜配线、屏边安装、屏上辅助设备安装 6.本体及附件安装、单体调试 7.接地 8.其他：未尽事项详见图纸、招标文件、工程量清单计价说明、国家相关规范等 |  | 台 | 2 | 34383.15 |  | 68766.3
本页小计 | [8 empty] | 145329.16
注：为计取规费等的使用，可在表中增设其中：“定额人工费”。
表—08
分部分项工程和单价措施项目清单与计价表
工程名称：龙口-小布二期（第一批）-高低压变配电工程 |  |  |  | 标段： |  |  |  | 第 62 页 共 160 页
序号 | 项目编码 | 项目名称 | 项目特征描述 |  | 计量单位 | 工程量 | 金额（元）
[7 empty] | 综合单价 |  | 综合合价 | 其中
暂估价
189 | 030404004657 | 低压配电柜 | 1.低压出线柜2P13（龙口-小布二期地块五专变） 2.规格：按设计说明 3.基础型钢制作安装、除锈刷油、灌浆 4.电力设施牌号 5.母线、铜排、端子板、焊（压）接线端子、盘柜配线、屏边安装、屏上辅助设备安装 6.本体及附件安装、单体调试 7.接地 8.其他：未尽事项详见图纸、招标文件、工程量清单计价说明、国家相关规范等 |  | 台 | 1 | 34383.15 |  | 34383.15
190 | 030404004658 | 低压配电柜 | 1.低压出线柜2P14（龙口-小布二期地块五专变） 2.规格：按设计说明 3.基础型钢制作安装、除锈刷油、灌浆 4.电力设施牌号 5.母线、铜排、端子板、焊（压）接线端子、盘柜配线、屏边安装、屏上辅助设备安装 6.本体及附件安装、单体调试 7.接地 8.其他：未尽事项详见图纸、招标文件、工程量清单计价说明、国家相关规范等 |  | 台 | 1 | 38526.92 |  | 38526.92
本页小计 | [8 empty] | 72910.07
注：为计取规费等的使用，可在表中增设其中：“定额人工费”。
表—08
分部分项工程和单价措施项目清单与计价表
工程名称：龙口-小布二期（第一批）-高低压变配电工程 |  |  |  | 标段： |  |  |  | 第 63 页 共 160 页
序号 | 项目编码 | 项目名称 | 项目特征描述 |  | 计量单位 | 工程量 | 金额（元）
[7 empty] | 综合单价 |  | 综合合价 | 其中
暂估价
191 | 030404004659 | 低压配电柜 | 1.低压发电机进线及联络柜2P09（龙口-小布二期地块五专变） 2.规格：800×1000×2200（宽×深×高） 3.基础型钢制作安装、除锈刷油、灌浆 4.电力设施牌号 5.母线、铜排、端子板、焊（压）接线端子、盘柜配线、屏边安装、屏上辅助设备安装 6.本体及附件安装、单体调试 7.接地 8.其他：未尽事项详见图纸、招标文件、工程量清单计价说明、国家相关规范等 |  | 台 | 1 | 65154.91 |  | 65154.91
192 | 030403006053 | 低压封闭式插接母线槽 | 1.名称：低压插接母线 2.规格：CCX-3200A/4P 3.包括水平弯通、垂直弯通、T接头、变径单元、始终端母线、膨胀接头、软连接等附件安装 4.支吊架制作、安装，除锈、刷油 5.防火堵洞、母线槽防护 6.接地 7.其他：未尽事项详见图纸、招标文件、工程量清单计价说明、国家相关规范等 |  | m | 30 | 6851.38 |  | 205541.4
193 | 030403006054 | 低压封闭式插接母线槽 | 1.名称：低压插接母线 2.规格：CCX-3200A/5P 3.包括水平弯通、垂直弯通、T接头、变径单元、始终端母线、膨胀接头、软连接等附件安装 4.支吊架制作、安装，除锈、刷油 5.防火堵洞、母线槽防护 6.接地 7.其他：未尽事项详见图纸、招标文件、工程量清单计价说明、国家相关规范等 |  | m | 15 | 7738.72 |  | 116080.8
本页小计 | [8 empty] | 386777.11
注：为计取规费等的使用，可在表中增设其中：“定额人工费”。
表—08
分部分项工程和单价措施项目清单与计价表
工程名称：龙口-小布二期（第一批）-高低压变配电工程 |  |  |  | 标段： |  |  |  | 第 64 页 共 160 页
序号 | 项目编码 | 项目名称 | 项目特征描述 |  | 计量单位 | 工程量 | 金额（元）
[7 empty] | 综合单价 |  | 综合合价 | 其中
暂估价
194 | 030408001133 | 电力电缆 | 1.名称：电力电缆 2.规格：ZRYJV22-8.7/15kV-3×240mm2 3.揭（盖）盖板 4.电缆敷设 5.电缆防护、防火堵洞 6.电缆防火隔板、防火涂料 7.接地 8.其他：未尽事项详见图纸、招标文件、工程量清单计价说明、国家相关规范等 |  | m | 150 | 626.9 |  | 94035
195 | 030408006071 | 电力电缆头 | 1.名称：电力电缆头（冷缩头） 2.型号、规格：240截面mm2以下 3.电压等级（kV)：10KV 4.未尽事项详见图纸、工程量清单计价说明、国家相关规范等 |  | 个 | 2 | 912.21 |  | 1824.42
196 | 030408001134 | 电力电缆 | 1.名称：电力电缆 2.规格：ZRYJV22-8.7/15kV-3×70mm2 3.揭（盖）盖板 4.电缆敷设 5.电缆防护、防火堵洞 6.电缆防火隔板、防火涂料 7.接地 8.其他：未尽事项详见图纸、招标文件、工程量清单计价说明、国家相关规范等 |  | m | 20 | 218.18 |  | 4363.6
197 | 030408006072 | 电力电缆头 | 1.名称：电力电缆头（冷缩头） 2.型号、规格：70截面mm2以下 3.电压等级（kV)：10KV 4.未尽事项详见图纸、工程量清单计价说明、国家相关规范等 |  | 个 | 4 | 593.09 |  | 2372.36
本页小计 | [8 empty] | 102595.38
注：为计取规费等的使用，可在表中增设其中：“定额人工费”。
表—08
分部分项工程和单价措施项目清单与计价表
工程名称：龙口-小布二期（第一批）-高低压变配电工程 |  |  |  | 标段： |  |  |  | 第 65 页 共 160 页
序号 | 项目编码 | 项目名称 | 项目特征描述 |  | 计量单位 | 工程量 | 金额（元）
[7 empty] | 综合单价 |  | 综合合价 | 其中
暂估价
198 | 030403007074 | 始、终端箱 | 1.名称：母线槽始端箱 2.规格：3200A 3.箱体接地、单体调试、接线等 4.其他：未尽事项详见图纸、招标文件、工程量清单计价说明、国家相关规范等 |  | 台 | 6 | 2276.69 |  | 13660.14
199 | 030414001053 | 电力系统调试 | 1.型号：电力系统调试（龙口-小布二期地块五专变） 2.电压等级：10kV、1kV以下 3.包含高低压送配电装置系统调试;变压器系统调试;母线、避雷器、电容器装置调试;电缆试验、瓷瓶耐压、自动开关或断路器调试、隔离开关调试、常规保护装置调试、自动投入装置调试、电缆局放试验、电缆交流耐压试验、五防系统调试等 4.其他：未尽事项详见图纸、招标文件、工程量清单计价说明、国家相关规范等 |  | 项 | 1 | 91135.04 |  | 91135.04
200 | 030408001135 | 安健环设施 | 1.名称：安健环设施（龙口-小布二期地块五专变） 2.包含绝缘地板胶、指示牌、消防灭火器材、绝缘工具、绝缘胶垫、绝缘手套、绝缘鞋、绝缘棒、标语牌、标志牌、结线模拟说明牌、验电笔、结线模拟指示牌、防鼠泥、防鼠挡板、驱鼠器、环境控制箱、电房工具箱、高压绝缘操作杆、变压器固定遮拦灯箱、电房辅助设施等相关费用 3.其他:未尽事项详见图纸、招标文件、工程量清单计价说明、国家相关规范等 |  | 项 | 1 | 21157.74 |  | 21157.74
本页小计 | [8 empty] | 125952.92
注：为计取规费等的使用，可在表中增设其中：“定额人工费”。
表—08
分部分项工程和单价措施项目清单与计价表
工程名称：龙口-小布二期（第一批）-高低压变配电工程 |  |  |  | 标段： |  |  |  | 第 66 页 共 160 页
序号 | 项目编码 | 项目名称 | 项目特征描述 |  | 计量单位 | 工程量 | 金额（元）
[7 empty] | 综合单价 |  | 综合合价 | 其中
暂估价
201 | 030414011053 | 防雷接地 | 1.名称：防雷接地（龙口-小布二期地块五专变） 2.包含接地极（板）制安、接地母线敷设、避雷引下线敷设、接地跨接线、金属构件、桩承台、门窗接地、总等电位端子箱安装、等电位联结端子箱安装、等电位连接、防雷设施制安、均压环敷设、避雷带（网）的连接、接地电阻测试、防雷接地系统调试及验收等相关费用 3.其他:未尽事项详见图纸、招标文件、工程量清单计价说明、国家相关规范等 |  | 项 | 1 | 6540.94 |  | 6540.94
202 | 030404017036 | 配电箱 | 1.名称：电房配电箱 2.型号：XM 3.规格：成套配电箱安装，详按图纸系统图 4.安装方式：壁挂明装 5.箱体接地、单体调试、接线等 6.其他：未尽事项详见图纸、招标文件、工程量清单计价说明、国家相关规范等 |  | 台 | 4 | 2632.04 |  | 10528.16
203 | 030411004237 | 配线 | 1.电气配线 BVV-2.5 2.电线敷设 3.管内穿线及线槽配线 4.接地 5.其他：未尽事项详见图纸、招标文件、工程量清单计价说明、国家相关规范等 |  | m | 600 | 3.32 |  | 1992
204 | 030411004238 | 配线 | 1.电气配线 BVV-4 2.电线敷设 3.管内穿线及线槽配线 4.接地 5.其他：未尽事项详见图纸、招标文件、工程量清单计价说明、国家相关规范等 |  | m | 300 | 4.58 |  | 1374
本页小计 | [8 empty] | 20435.1
注：为计取规费等的使用，可在表中增设其中：“定额人工费”。
表—08
分部分项工程和单价措施项目清单与计价表
工程名称：龙口-小布二期（第一批）-高低压变配电工程 |  |  |  | 标段： |  |  |  | 第 67 页 共 160 页
序号 | 项目编码 | 项目名称 | 项目特征描述 |  | 计量单位 | 工程量 | 金额（元）
[7 empty] | 综合单价 |  | 综合合价 | 其中
暂估价
205 | 030411004239 | 配线 | 1.电气配线 ZRBVV-4 2.电线敷设 3.管内穿线及线槽配线 4.接地 5.其他：未尽事项详见图纸、招标文件、工程量清单计价说明、国家相关规范等 |  | m | 80 | 4.64 |  | 371.2
206 | 030411004240 | 配线 | 1.电气配线 ZRBVV-6 2.电线敷设 3.管内穿线及线槽配线 4.接地 5.其他：未尽事项详见图纸、招标文件、工程量清单计价说明、国家相关规范等 |  | m | 40 | 5.95 |  | 238
207 | 030411002053 | 线槽 | 1.名称：阻燃绝缘电线槽 2.规格：40×18 3.材质：PVC 4.盖板安装、接地 5.支架制安、除锈、防火堵洞 6.其他：未尽事项详见图纸、招标文件、工程量清单计价说明、国家相关规范等 |  | m | 900 | 19.65 |  | 17685
208 | 030404033053 | 风扇 | 1.名称：排气扇 2.规格：220V 16' 3.其他：未尽事项详见图纸、招标文件、工程量清单计价说明、国家相关规范等 |  | 台 | 12 | 203.54 |  | 2442.48
209 | 030412002074 | 工厂灯 | 1.双头应急灯 2.规格：详见设计图纸 3.支架制作安装、除锈刷油 4.本体及底盒安装 5.接地 6.其他：未尽事项详见图纸、招标文件、工程量清单计价说明、国家相关规范等 |  | 套 | 6 | 175.52 |  | 1053.12
本页小计 | [8 empty] | 21789.8
注：为计取规费等的使用，可在表中增设其中：“定额人工费”。
表—08
分部分项工程和单价措施项目清单与计价表
工程名称：龙口-小布二期（第一批）-高低压变配电工程 |  |  |  | 标段： |  |  |  | 第 68 页 共 160 页
序号 | 项目编码 | 项目名称 | 项目特征描述 |  | 计量单位 | 工程量 | 金额（元）
[7 empty] | 综合单价 |  | 综合合价 | 其中
暂估价
210 | 030412005084 | 荧光灯 | 1.荧光灯 2.规格：40W/220V 3.支架制作安装、除锈刷油 4.本体及底盒安装 5.接地 6.其他：未尽事项详见图纸、招标文件、工程量清单计价说明、国家相关规范等 |  | 套 | 23 | 86.5 |  | 1989.5
211 | 030412005085 | 荧光灯 | 1.红外线灯 2.规格：250W/220V 3.支架制作安装、除锈刷油 4.本体及底盒安装 5.接地 6.其他：未尽事项详见图纸、招标文件、工程量清单计价说明、国家相关规范等 |  | 套 | 12 | 92.07 |  | 1104.84
212 | 030404034053 | 照明开关 | 1.照明开关 2.本体及底盒安装 3.参数详见设计说明及图纸 4.接地 5.其他：未尽事项详见图纸、招标文件、工程量清单计价说明、国家相关规范等 |  | 个 | 4 | 30.36 |  | 121.44
213 | 030404035053 | 插座 | 1.插座 2.本体及底盒安装 3.参数详见设计说明及图纸 4.接地 5.其他：未尽事项详见图纸、招标文件、工程量清单计价说明、国家相关规范等 |  | 个 | 12 | 34.99 |  | 419.88
|  | 地块九 | [6 empty] | 6515460.1
|  | 公变（5个电房）10*630KVA | [6 empty] | 5473736.23
本页小计 | [8 empty] | 3635.66
注：为计取规费等的使用，可在表中增设其中：“定额人工费”。
表—08
分部分项工程和单价措施项目清单与计价表
工程名称：龙口-小布二期（第一批）-高低压变配电工程 |  |  |  | 标段： |  |  |  | 第 69 页 共 160 页
序号 | 项目编码 | 项目名称 | 项目特征描述 |  | 计量单位 | 工程量 | 金额（元）
[7 empty] | 综合单价 |  | 综合合价 | 其中
暂估价
214 | 030402017242 | 高压配电柜 | 1.全绝缘全密封环网柜 K间隔 G01（龙口-小布二期） 2.型号、规格：详见图纸 3.基础型钢制作安装、除锈刷油、灌浆 4.电力设施牌号 5.母线、铜排、支持绝缘子、穿墙套管耐压试验及安装,穿通板制作安装,母线桥安装等 6.本体及附件安装、单体调试 7.接地 8.其他：未尽事项详见图纸、招标文件、工程量清单计价说明、国家相关规范等 |  | 台 | 5 | 20134.6 |  | 100673
215 | 030402017243 | 高压配电柜 | 1.全绝缘全密封环网柜 K间隔 G02（龙口-小布二期） 2.型号、规格：详见图纸 3.基础型钢制作安装、除锈刷油、灌浆 4.电力设施牌号 5.母线、铜排、支持绝缘子、穿墙套管耐压试验及安装,穿通板制作安装,母线桥安装等 6.本体及附件安装、单体调试 7.接地 8.其他：未尽事项详见图纸、招标文件、工程量清单计价说明、国家相关规范等 |  | 台 | 5 | 20134.6 |  | 100673
216 | 030402017244 | 高压配电柜 | 1.全绝缘全密封环网柜 R间隔 G03（龙口-小布二期） 2.型号、规格：详见图纸 3.基础型钢制作安装、除锈刷油、灌浆 4.电力设施牌号 5.母线、铜排、支持绝缘子、穿墙套管耐压试验及安装,穿通板制作安装,母线桥安装等 6.本体及附件安装、单体调试 7.接地 8.其他：未尽事项详见图纸、招标文件、工程量清单计价说明、国家相关规范等 |  | 台 | 5 | 26900.09 |  | 134500.45
本页小计 | [8 empty] | 335846.45
注：为计取规费等的使用，可在表中增设其中：“定额人工费”。
表—08
分部分项工程和单价措施项目清单与计价表
工程名称：龙口-小布二期（第一批）-高低压变配电工程 |  |  |  | 标段： |  |  |  | 第 70 页 共 160 页
序号 | 项目编码 | 项目名称 | 项目特征描述 |  | 计量单位 | 工程量 | 金额（元）
[7 empty] | 综合单价 |  | 综合合价 | 其中
暂估价
217 | 030402017245 | 高压配电柜 | 1.全绝缘全密封环网柜 R间隔 G04（龙口-小布二期） 2.型号、规格：详见图纸 3.基础型钢制作安装、除锈刷油、灌浆 4.电力设施牌号 5.母线、铜排、支持绝缘子、穿墙套管耐压试验及安装,穿通板制作安装,母线桥安装等 6.本体及附件安装、单体调试 7.接地 8.其他：未尽事项详见图纸、招标文件、工程量清单计价说明、国家相关规范等 |  | 台 | 5 | 26900.09 |  | 134500.45
218 | 030401002042 | 干式变压器 | 1.名称：干式变压器 2.型号：SCB14-630kVA 10.5/0.4kV(带外壳) 3.钢板垫板、防震绝缘胶垫、绝缘子、绝缘护套、中性接地线、干式变压器阻尼弹簧减震器制作安装等 4.母线、铜排、支持绝缘子、穿墙套管耐压试验及安装,穿通板制作安装,母线桥安装等 5.本体及附件安装、单体调试 6.接地 7.其他：未尽事项详见图纸、招标文件、工程量清单计价说明、国家相关规范等 |  | 台 | 10 | 103742.71 |  | 1037427.1
219 | 030404017037 | 配电箱 | 1.发电车接入箱 2.规格：详见图纸 3.箱体接地、单体调试、接线等 4.支架/基础槽钢制作、安装及其除锈、刷油 5.其他：未尽事项详见图纸、招标文件、工程量清单计价说明、国家相关规范等 |  | 台 | 5 | 15900.45 |  | 79502.25
本页小计 | [8 empty] | 1251429.8
注：为计取规费等的使用，可在表中增设其中：“定额人工费”。
表—08
分部分项工程和单价措施项目清单与计价表
工程名称：龙口-小布二期（第一批）-高低压变配电工程 |  |  |  | 标段： |  |  |  | 第 71 页 共 160 页
序号 | 项目编码 | 项目名称 | 项目特征描述 |  | 计量单位 | 工程量 | 金额（元）
[7 empty] | 综合单价 |  | 综合合价 | 其中
暂估价
220 | 030404004660 | 低压配电柜 | 1.低压总柜P01（龙口-小布二期） 2.型号：GCK 3.规格：800×1000×2200（宽×深×高） 4.基础型钢制作安装、除锈刷油、灌浆 5.电力设施牌号 6.母线、铜排、端子板、焊（压）接线端子、盘柜配线、屏边安装、屏上辅助设备安装 7.本体及附件安装、单体调试 8.接地 9.其他：未尽事项详见图纸、招标文件、工程量清单计价说明、国家相关规范等 |  | 台 | 5 | 74972.91 |  | 374864.55
221 | 030404004661 | 低压配电柜 | 1.低压总柜P02（龙口-小布二期） 2.型号：GCK 3.规格：800×1000×2200（宽×深×高） 4.基础型钢制作安装、除锈刷油、灌浆 5.电力设施牌号 6.母线、铜排、端子板、焊（压）接线端子、盘柜配线、屏边安装、屏上辅助设备安装 7.本体及附件安装、单体调试 8.接地 9.其他：未尽事项详见图纸、招标文件、工程量清单计价说明、国家相关规范等 |  | 台 | 5 | 72245.23 |  | 361226.15
本页小计 | [8 empty] | 736090.7
注：为计取规费等的使用，可在表中增设其中：“定额人工费”。
表—08
分部分项工程和单价措施项目清单与计价表
工程名称：龙口-小布二期（第一批）-高低压变配电工程 |  |  |  | 标段： |  |  |  | 第 72 页 共 160 页
序号 | 项目编码 | 项目名称 | 项目特征描述 |  | 计量单位 | 工程量 | 金额（元）
[7 empty] | 综合单价 |  | 综合合价 | 其中
暂估价
222 | 030404004662 | 低压配电柜 | 1.低压出线柜1P01（龙口-小布二期地块九） 2.规格：按设计说明 3.基础型钢制作安装、除锈刷油、灌浆 4.电力设施牌号 5.母线、铜排、端子板、焊（压）接线端子、盘柜配线、屏边安装、屏上辅助设备安装 6.本体及附件安装、单体调试 7.接地 8.其他：未尽事项详见图纸、招标文件、工程量清单计价说明、国家相关规范等 |  | 台 | 5 | 32269.53 |  | 161347.65
223 | 030404004663 | 低压配电柜 | 1.低压出线柜1P02,2P08（龙口-小布二期地块九） 2.规格：按设计说明 3.基础型钢制作安装、除锈刷油、灌浆 4.电力设施牌号 5.母线、铜排、端子板、焊（压）接线端子、盘柜配线、屏边安装、屏上辅助设备安装 6.本体及附件安装、单体调试 7.接地 8.其他：未尽事项详见图纸、招标文件、工程量清单计价说明、国家相关规范等 |  | 台 | 9 | 51696.02 |  | 465264.18
224 | 030404004664 | 低压配电柜 | 1.低压出线柜2P09（龙口-小布二期地块九） 2.规格：按设计说明 3.基础型钢制作安装、除锈刷油、灌浆 4.电力设施牌号 5.母线、铜排、端子板、焊（压）接线端子、盘柜配线、屏边安装、屏上辅助设备安装 6.本体及附件安装、单体调试 7.接地 8.其他：未尽事项详见图纸、招标文件、工程量清单计价说明、国家相关规范等 |  | 台 | 3 | 29108.66 |  | 87325.98
本页小计 | [8 empty] | 713937.81
注：为计取规费等的使用，可在表中增设其中：“定额人工费”。
表—08
分部分项工程和单价措施项目清单与计价表
工程名称：龙口-小布二期（第一批）-高低压变配电工程 |  |  |  | 标段： |  |  |  | 第 73 页 共 160 页
序号 | 项目编码 | 项目名称 | 项目特征描述 |  | 计量单位 | 工程量 | 金额（元）
[7 empty] | 综合单价 |  | 综合合价 | 其中
暂估价
225 | 030404004665 | 低压配电柜 | 1.低压出线柜2P09（龙口-小布二期地块九D3） 2.规格：按设计说明 3.基础型钢制作安装、除锈刷油、灌浆 4.电力设施牌号 5.母线、铜排、端子板、焊（压）接线端子、盘柜配线、屏边安装、屏上辅助设备安装 6.本体及附件安装、单体调试 7.接地 8.其他：未尽事项详见图纸、招标文件、工程量清单计价说明、国家相关规范等 |  | 台 | 1 | 28318.92 |  | 28318.92
226 | 030404004666 | 低压配电柜 | 1.低压出线柜2P08（龙口-小布二期地块九D3） 2.规格：按设计说明 3.基础型钢制作安装、除锈刷油、灌浆 4.电力设施牌号 5.母线、铜排、端子板、焊（压）接线端子、盘柜配线、屏边安装、屏上辅助设备安装 6.本体及附件安装、单体调试 7.接地 8.其他：未尽事项详见图纸、招标文件、工程量清单计价说明、国家相关规范等 |  | 台 | 1 | 24690.19 |  | 24690.19
227 | 030404004667 | 低压配电柜 | 1.低压出线柜2P09（龙口-小布二期地块九D5） 2.规格：按设计说明 3.基础型钢制作安装、除锈刷油、灌浆 4.电力设施牌号 5.母线、铜排、端子板、焊（压）接线端子、盘柜配线、屏边安装、屏上辅助设备安装 6.本体及附件安装、单体调试 7.接地 8.其他：未尽事项详见图纸、招标文件、工程量清单计价说明、国家相关规范等 |  | 台 | 1 | 33521.72 |  | 33521.72
本页小计 | [8 empty] | 86530.83
注：为计取规费等的使用，可在表中增设其中：“定额人工费”。
表—08
分部分项工程和单价措施项目清单与计价表
工程名称：龙口-小布二期（第一批）-高低压变配电工程 |  |  |  | 标段： |  |  |  | 第 74 页 共 160 页
序号 | 项目编码 | 项目名称 | 项目特征描述 |  | 计量单位 | 工程量 | 金额（元）
[7 empty] | 综合单价 |  | 综合合价 | 其中
暂估价
228 | 030404004668 | 低压配电柜 | 1.低压补偿柜（龙口-小布二期地块九） 2.规格：1000×1000×2200（宽×深×高） 3.基础型钢制作安装、除锈刷油、灌浆 4.电力设施牌号 5.母线、铜排、端子板、焊（压）接线端子、盘柜配线、屏边安装、屏上辅助设备安装 6.本体及附件安装、单体调试 7.接地 8.其他：未尽事项详见图纸、招标文件、工程量清单计价说明、国家相关规范等 |  | 台 | 10 | 28566.72 |  | 285667.2
229 | 030404004669 | 低压配电柜 | 1.低压进线柜（龙口-小布二期地块九） 2.规格：1000×800×2200（宽×深×高） 3.基础型钢制作安装、除锈刷油、灌浆 4.电力设施牌号 5.母线、铜排、端子板、焊（压）接线端子、盘柜配线、屏边安装、屏上辅助设备安装 6.本体及附件安装、单体调试 7.接地 8.其他：未尽事项详见图纸、招标文件、工程量清单计价说明、国家相关规范等 |  | 台 | 10 | 36789.88 |  | 367898.8
本页小计 | [8 empty] | 653566
注：为计取规费等的使用，可在表中增设其中：“定额人工费”。
表—08
分部分项工程和单价措施项目清单与计价表
工程名称：龙口-小布二期（第一批）-高低压变配电工程 |  |  |  | 标段： |  |  |  | 第 75 页 共 160 页
序号 | 项目编码 | 项目名称 | 项目特征描述 |  | 计量单位 | 工程量 | 金额（元）
[7 empty] | 综合单价 |  | 综合合价 | 其中
暂估价
230 | 030404004670 | 低压配电柜 | 1.低压联络柜（龙口-小布二期地块九） 2.规格：800×1000×2200（宽×深×高） 3.基础型钢制作安装、除锈刷油、灌浆 4.电力设施牌号 5.母线、铜排、端子板、焊（压）接线端子、盘柜配线、屏边安装、屏上辅助设备安装 6.本体及附件安装、单体调试 7.接地 8.其他：未尽事项详见图纸、招标文件、工程量清单计价说明、国家相关规范等 |  | 台 | 5 | 31112.39 |  | 155561.95
231 | 030403006055 | 低压封闭式插接母线槽 | 1.名称：低压插接母线 2.规格：CCX-1250A/4P 3.包括水平弯通、垂直弯通、T接头、变径单元、始终端母线、膨胀接头、软连接等附件安装 4.支吊架制作、安装，除锈、刷油 5.防火堵洞、母线槽防护 6.接地 7.其他：未尽事项详见图纸、招标文件、工程量清单计价说明、国家相关规范等 |  | m | 171.6 | 2724.63 |  | 467546.51
232 | 030408001136 | 电力电缆 | 1.名称：电力电缆 2.规格：ZRYJV22-8.7/15kV-3×300mm2 3.揭（盖）盖板 4.电缆敷设 5.电缆防护、防火堵洞 6.电缆防火隔板、防火涂料 7.接地 8.其他：未尽事项详见图纸、招标文件、工程量清单计价说明、国家相关规范等 |  | m | 532 | 794.68 |  | 422769.76
本页小计 | [8 empty] | 1045878.22
注：为计取规费等的使用，可在表中增设其中：“定额人工费”。
表—08
分部分项工程和单价措施项目清单与计价表
工程名称：龙口-小布二期（第一批）-高低压变配电工程 |  |  |  | 标段： |  |  |  | 第 76 页 共 160 页
序号 | 项目编码 | 项目名称 | 项目特征描述 |  | 计量单位 | 工程量 | 金额（元）
[7 empty] | 综合单价 |  | 综合合价 | 其中
暂估价
233 | 030408006073 | 电力电缆头 | 1.名称：电力电缆头（冷缩头） 2.型号、规格：300截面mm2以下 3.电压等级（kV)：10KV 4.未尽事项详见图纸、工程量清单计价说明、国家相关规范等 |  | 个 | 12 | 1157.84 |  | 13894.08
234 | 030408001137 | 电力电缆 | 1.名称：电力电缆 2.规格：ZRYJV22-8.7/15kV-3×70mm2 3.揭（盖）盖板 4.电缆敷设 5.电缆防护、防火堵洞 6.电缆防火隔板、防火涂料 7.接地 8.其他：未尽事项详见图纸、招标文件、工程量清单计价说明、国家相关规范等 |  | m | 87.5 | 218.18 |  | 19090.75
235 | 030408006074 | 电力电缆头 | 1.名称：电力电缆头（冷缩头） 2.型号、规格：70截面mm2以下 3.电压等级（kV)：10KV 4.未尽事项详见图纸、工程量清单计价说明、国家相关规范等 |  | 个 | 20 | 593.09 |  | 11861.8
236 | 030408001138 | 电力电缆 | 1.电力电缆 2.规格：ZR/ZC-YJV-240 3.揭（盖）盖板 4.电缆敷设、电缆头制作安装 5.电缆防护、防火堵洞 6.电缆防火隔板、防火涂料 7.接地 8.其他：未尽事项详见图纸、招标文件、工程量清单计价说明、国家相关规范等 |  | m | 245 | 223.57 |  | 54774.65
本页小计 | [8 empty] | 99621.28
注：为计取规费等的使用，可在表中增设其中：“定额人工费”。
表—08
分部分项工程和单价措施项目清单与计价表
工程名称：龙口-小布二期（第一批）-高低压变配电工程 |  |  |  | 标段： |  |  |  | 第 77 页 共 160 页
序号 | 项目编码 | 项目名称 | 项目特征描述 |  | 计量单位 | 工程量 | 金额（元）
[7 empty] | 综合单价 |  | 综合合价 | 其中
暂估价
237 | 030403007075 | 始端箱、分线箱 | 1.名称：母线槽始端箱 2.规格：1250A 3.箱体接地、单体调试、接线等 4.其他：未尽事项详见图纸、招标文件、工程量清单计价说明、国家相关规范等 |  | 台 | 48 | 1672.6 |  | 80284.8
238 | 030414001054 | 电力系统调试 | 1.型号：电力系统调试（龙口-小布二期地块九公变） 2.电压等级：10kV、1kV以下 3.包含高低压送配电装置系统调试;变压器系统调试;母线、避雷器、电容器装置调试;电缆试验、瓷瓶耐压、自动开关或断路器调试、隔离开关调试、常规保护装置调试、自动投入装置调试、电缆局放试验、电缆交流耐压试验、五防系统调试等 4.其他：未尽事项详见图纸、招标文件、工程量清单计价说明、国家相关规范等 |  | 项 | 1 | 191150.95 |  | 191150.95
239 | 030408001139 | 安健环设施 | 1.名称：安健环设施（龙口-小布二期地块九公变） 2.包含绝缘地板胶、指示牌、消防灭火器材、绝缘工具、绝缘胶垫、绝缘手套、绝缘鞋、绝缘棒、标语牌、标志牌、结线模拟说明牌、验电笔、结线模拟指示牌、防鼠泥、防鼠挡板、驱鼠器、环境控制箱、电房工具箱、高压绝缘操作杆、变压器固定遮拦灯箱、电房辅助设施等相关费用 3.其他:未尽事项详见图纸、招标文件、工程量清单计价说明、国家相关规范等 |  | 项 | 1 | 66981.02 |  | 66981.02
本页小计 | [8 empty] | 338416.77
注：为计取规费等的使用，可在表中增设其中：“定额人工费”。
表—08
分部分项工程和单价措施项目清单与计价表
工程名称：龙口-小布二期（第一批）-高低压变配电工程 |  |  |  | 标段： |  |  |  | 第 78 页 共 160 页
序号 | 项目编码 | 项目名称 | 项目特征描述 |  | 计量单位 | 工程量 | 金额（元）
[7 empty] | 综合单价 |  | 综合合价 | 其中
暂估价
240 | 030414011054 | 防雷接地 | 1.名称：防雷接地（龙口-小布二期地块九公变） 2.包含接地极（板）制安、接地母线敷设、避雷引下线敷设、接地跨接线、金属构件、桩承台、门窗接地、总等电位端子箱安装、等电位联结端子箱安装、等电位连接、防雷设施制安、均压环敷设、避雷带（网）的连接、接地电阻测试、防雷接地系统调试及验收等相关费用 3.其他:未尽事项详见图纸、招标文件、工程量清单计价说明、国家相关规范等 |  | 项 | 1 | 23840.89 |  | 23840.89
241 | 030404016023 | 控制箱 | 1.自动化主控箱 2.规格：三遥，6回路 3.箱体接地、单体调试、接线等 4.支架/基础制作、安装及其除锈、刷油 5.其他：未尽事项详见图纸、招标文件、工程量清单计价说明、国家相关规范等 |  | 台 | 5 | 11104.19 |  | 55520.95
242 | 030404017038 | 配电箱 | 1.名称：电房配电箱 2.型号：XM 3.规格：成套配电箱安装，详按图纸系统图 4.安装方式：壁挂明装 5.箱体接地、单体调试、接线等 6.其他：未尽事项详见图纸、招标文件、工程量清单计价说明、国家相关规范等 |  | 台 | 12 | 2632.04 |  | 31584.48
本页小计 | [8 empty] | 110946.32
注：为计取规费等的使用，可在表中增设其中：“定额人工费”。
表—08
分部分项工程和单价措施项目清单与计价表
工程名称：龙口-小布二期（第一批）-高低压变配电工程 |  |  |  | 标段： |  |  |  | 第 79 页 共 160 页
序号 | 项目编码 | 项目名称 | 项目特征描述 |  | 计量单位 | 工程量 | 金额（元）
[7 empty] | 综合单价 |  | 综合合价 | 其中
暂估价
243 | 030408002063 | 控制电缆 | 1.控制电缆 2.规格：ZRKVVP2-22-6×2.5 3.揭（盖）盖板 4.电缆敷设、电缆头制作安装 5.电缆防护、防火堵洞 6.电缆防火隔板、防火涂料 7.接地 8.其他：未尽事项详见图纸、招标文件、工程量清单计价说明、国家相关规范等 |  | m | 262.5 | 21.13 |  | 5546.63
244 | 030408002064 | 控制电缆 | 1.控制电缆 2.规格：ZRKVVP2-22-8×2.5 3.揭（盖）盖板 4.电缆敷设、电缆头制作安装 5.电缆防护、防火堵洞 6.电缆防火隔板、防火涂料 7.接地 8.其他：未尽事项详见图纸、招标文件、工程量清单计价说明、国家相关规范等 |  | m | 525 | 27 |  | 14175
245 | 030411004241 | 配线 | 1.电气配线 BVV-2.5 2.电线敷设 3.管内穿线及线槽配线 4.接地 5.其他：未尽事项详见图纸、招标文件、工程量清单计价说明、国家相关规范等 |  | m | 1400 | 3.32 |  | 4648
246 | 030411004242 | 配线 | 1.电气配线 BVV-4 2.电线敷设 3.管内穿线及线槽配线 4.接地 5.其他：未尽事项详见图纸、招标文件、工程量清单计价说明、国家相关规范等 |  | m | 700 | 4.58 |  | 3206
247 | 030411004243 | 配线 | 1.电气配线 ZRBVV-4 2.电线敷设 3.管内穿线及线槽配线 4.接地 5.其他：未尽事项详见图纸、招标文件、工程量清单计价说明、国家相关规范等 |  | m | 1050 | 4.64 |  | 4872
本页小计 | [8 empty] | 32447.63
注：为计取规费等的使用，可在表中增设其中：“定额人工费”。
表—08
分部分项工程和单价措施项目清单与计价表
工程名称：龙口-小布二期（第一批）-高低压变配电工程 |  |  |  | 标段： |  |  |  | 第 80 页 共 160 页
序号 | 项目编码 | 项目名称 | 项目特征描述 |  | 计量单位 | 工程量 | 金额（元）
[7 empty] | 综合单价 |  | 综合合价 | 其中
暂估价
248 | 030411004244 | 配线 | 1.电气配线 ZRBVV-6 2.电线敷设 3.管内穿线及线槽配线 4.接地 5.其他：未尽事项详见图纸、招标文件、工程量清单计价说明、国家相关规范等 |  | m | 1750 | 5.95 |  | 10412.5
249 | 030411002054 | 线槽 | 1.名称：阻燃绝缘电线槽 2.规格：40×18 3.材质：PVC 4.盖板安装、接地 5.支架制安、除锈、防火堵洞 6.其他：未尽事项详见图纸、招标文件、工程量清单计价说明、国家相关规范等 |  | m | 2100 | 19.65 |  | 41265
250 | 030404033054 | 风扇 | 1.名称：排气扇 2.规格：220V 16' 3.其他：未尽事项详见图纸、招标文件、工程量清单计价说明、国家相关规范等 |  | 台 | 26 | 203.54 |  | 5292.04
251 | 030412002075 | 工厂灯 | 1.双头应急灯 2.规格：详见设计图纸 3.支架制作安装、除锈刷油 4.本体及底盒安装 5.接地 6.其他：未尽事项详见图纸、招标文件、工程量清单计价说明、国家相关规范等 |  | 套 | 16 | 175.52 |  | 2808.32
252 | 030412005086 | 荧光灯 | 1.荧光灯 2.规格：40W/220V 3.支架制作安装、除锈刷油 4.本体及底盒安装 5.接地 6.其他：未尽事项详见图纸、招标文件、工程量清单计价说明、国家相关规范等 |  | 套 | 58 | 86.5 |  | 5017
本页小计 | [8 empty] | 64794.86
注：为计取规费等的使用，可在表中增设其中：“定额人工费”。
表—08
分部分项工程和单价措施项目清单与计价表
工程名称：龙口-小布二期（第一批）-高低压变配电工程 |  |  |  | 标段： |  |  |  | 第 81 页 共 160 页
序号 | 项目编码 | 项目名称 | 项目特征描述 |  | 计量单位 | 工程量 | 金额（元）
[7 empty] | 综合单价 |  | 综合合价 | 其中
暂估价
253 | 030412005087 | 荧光灯 | 1.红外线灯 2.规格：250W/220V 3.支架制作安装、除锈刷油 4.本体及底盒安装 5.接地 6.其他：未尽事项详见图纸、招标文件、工程量清单计价说明、国家相关规范等 |  | 套 | 32 | 92.07 |  | 2946.24
254 | 030404034054 | 照明开关 | 1.照明开关 2.本体及底盒安装 3.参数详见设计说明及图纸 4.接地 5.其他：未尽事项详见图纸、招标文件、工程量清单计价说明、国家相关规范等 |  | 个 | 10 | 30.36 |  | 303.6
255 | 030404035054 | 插座 | 1.插座 2.本体及底盒安装 3.参数详见设计说明及图纸 4.接地 5.其他：未尽事项详见图纸、招标文件、工程量清单计价说明、国家相关规范等 |  | 个 | 28 | 34.99 |  | 979.72
|  | 专变（1个电房）2*630KVA | [6 empty] | 1041723.87
256 | 030402017246 | 高压配电柜 | 1.高压开关柜 KYN G01（龙口-小布二期） 2.型号、规格：详见图纸 3.基础型钢制作安装、除锈刷油、灌浆 4.电力设施牌号 5.母线、铜排、支持绝缘子、穿墙套管耐压试验及安装,穿通板制作安装,母线桥安装等 6.本体及附件安装、单体调试 7.接地 8.其他：未尽事项详见图纸、招标文件、工程量清单计价说明、国家相关规范等 |  | 台 | 1 | 41024.08 |  | 41024.08
本页小计 | [8 empty] | 45253.64
注：为计取规费等的使用，可在表中增设其中：“定额人工费”。
表—08
分部分项工程和单价措施项目清单与计价表
工程名称：龙口-小布二期（第一批）-高低压变配电工程 |  |  |  | 标段： |  |  |  | 第 82 页 共 160 页
序号 | 项目编码 | 项目名称 | 项目特征描述 |  | 计量单位 | 工程量 | 金额（元）
[7 empty] | 综合单价 |  | 综合合价 | 其中
暂估价
257 | 030402017247 | 高压配电柜 | 1.高压计量柜 KYN G02（龙口-小布二期） 2.型号、规格：详见图纸 3.基础型钢制作安装、除锈刷油、灌浆 4.电力设施牌号 5.母线、铜排、支持绝缘子、穿墙套管耐压试验及安装,穿通板制作安装,母线桥安装等 6.本体及附件安装、单体调试 7.接地 8.其他：未尽事项详见图纸、招标文件、工程量清单计价说明、国家相关规范等 |  | 台 | 1 | 35406.38 |  | 35406.38
258 | 030402017248 | 高压配电柜 | 1.高压开关柜 KYN G03（龙口-小布二期） 2.型号、规格：详见图纸 3.基础型钢制作安装、除锈刷油、灌浆 4.电力设施牌号 5.母线、铜排、支持绝缘子、穿墙套管耐压试验及安装,穿通板制作安装,母线桥安装等 6.本体及附件安装、单体调试 7.接地 8.其他：未尽事项详见图纸、招标文件、工程量清单计价说明、国家相关规范等 |  | 台 | 1 | 31661.24 |  | 31661.24
259 | 030402017249 | 高压配电柜 | 1.高压开关柜 KYN G04（龙口-小布二期） 2.型号、规格：详见图纸 3.基础型钢制作安装、除锈刷油、灌浆 4.电力设施牌号 5.母线、铜排、支持绝缘子、穿墙套管耐压试验及安装,穿通板制作安装,母线桥安装等 6.本体及附件安装、单体调试 7.接地 8.其他：未尽事项详见图纸、招标文件、工程量清单计价说明、国家相关规范等 |  | 台 | 1 | 31661.24 |  | 31661.24
本页小计 | [8 empty] | 98728.86
注：为计取规费等的使用，可在表中增设其中：“定额人工费”。
表—08
分部分项工程和单价措施项目清单与计价表
工程名称：龙口-小布二期（第一批）-高低压变配电工程 |  |  |  | 标段： |  |  |  | 第 83 页 共 160 页
序号 | 项目编码 | 项目名称 | 项目特征描述 |  | 计量单位 | 工程量 | 金额（元）
[7 empty] | 综合单价 |  | 综合合价 | 其中
暂估价
260 | 030404013020 | 直流馈电屏 | 1.直流屏 2.型号：GZDW-20AH/220V 3.规格：600×600×1600（宽×深×高） 4.基础型钢制作安装、除锈刷油、灌浆 5.电力设施牌号 6.母线、铜排、端子板、焊（压）接线端子、盘柜配线、屏边安装、屏上辅助设备安装 7.本体及附件安装、单体调试 8.接地 9.其他：未尽事项详见图纸、招标文件、工程量清单计价说明、国家相关规范等 |  | 台 | 1 | 13147.25 |  | 13147.25
261 | 030401002043 | 干式变压器 | 1.名称：干式变压器 2.型号：SCB14-630kVA 10.5/0.4kV(带外壳) 3.钢板垫板、防震绝缘胶垫、绝缘子、绝缘护套、中性接地线、干式变压器阻尼弹簧减震器制作安装等 4.母线、铜排、支持绝缘子、穿墙套管耐压试验及安装,穿通板制作安装,母线桥安装等 5.本体及附件安装、单体调试 6.接地 7.其他：未尽事项详见图纸、招标文件、工程量清单计价说明、国家相关规范等 |  | 台 | 2 | 103742.71 |  | 207485.42
本页小计 | [8 empty] | 220632.67
注：为计取规费等的使用，可在表中增设其中：“定额人工费”。
表—08
分部分项工程和单价措施项目清单与计价表
工程名称：龙口-小布二期（第一批）-高低压变配电工程 |  |  |  | 标段： |  |  |  | 第 84 页 共 160 页
序号 | 项目编码 | 项目名称 | 项目特征描述 |  | 计量单位 | 工程量 | 金额（元）
[7 empty] | 综合单价 |  | 综合合价 | 其中
暂估价
262 | 030404004671 | 低压配电柜 | 1.低压进线柜1P02、2P01（龙口-小布二期地块九专变） 2.规格：1000×800×2200（宽×深×高） 3.基础型钢制作安装、除锈刷油、灌浆 4.电力设施牌号 5.母线、铜排、端子板、焊（压）接线端子、盘柜配线、屏边安装、屏上辅助设备安装 6.本体及附件安装、单体调试 7.接地 8.其他：未尽事项详见图纸、招标文件、工程量清单计价说明、国家相关规范等 |  | 台 | 2 | 36967.04 |  | 73934.08
263 | 030404004672 | 低压配电柜 | 1.低压补偿柜1P03，2P02（龙口-小布二期地块九专变） 2.规格：1000×1000×2200（宽×深×高） 3.基础型钢制作安装、除锈刷油、灌浆 4.电力设施牌号 5.母线、铜排、端子板、焊（压）接线端子、盘柜配线、屏边安装、屏上辅助设备安装 6.本体及附件安装、单体调试 7.接地 8.其他：未尽事项详见图纸、招标文件、工程量清单计价说明、国家相关规范等 |  | 台 | 2 | 28788.17 |  | 57576.34
本页小计 | [8 empty] | 131510.42
注：为计取规费等的使用，可在表中增设其中：“定额人工费”。
表—08
分部分项工程和单价措施项目清单与计价表
工程名称：龙口-小布二期（第一批）-高低压变配电工程 |  |  |  | 标段： |  |  |  | 第 85 页 共 160 页
序号 | 项目编码 | 项目名称 | 项目特征描述 |  | 计量单位 | 工程量 | 金额（元）
[7 empty] | 综合单价 |  | 综合合价 | 其中
暂估价
264 | 030404004673 | 低压配电柜 | 1.低压联络柜1P01（龙口-小布二期地块九专变） 2.规格：800×1000×2200（宽×深×高） 3.基础型钢制作安装、除锈刷油、灌浆 4.电力设施牌号 5.母线、铜排、端子板、焊（压）接线端子、盘柜配线、屏边安装、屏上辅助设备安装 6.本体及附件安装、单体调试 7.接地 8.其他：未尽事项详见图纸、招标文件、工程量清单计价说明、国家相关规范等 |  | 台 | 1 | 31289.55 |  | 31289.55
265 | 030404004674 | 低压配电柜 | 1.低压出线柜1P04（龙口-小布二期地块九专变） 2.规格：按设计说明 3.基础型钢制作安装、除锈刷油、灌浆 4.电力设施牌号 5.母线、铜排、端子板、焊（压）接线端子、盘柜配线、屏边安装、屏上辅助设备安装 6.本体及附件安装、单体调试 7.接地 8.其他：未尽事项详见图纸、招标文件、工程量清单计价说明、国家相关规范等 |  | 台 | 1 | 43225.88 |  | 43225.88
266 | 030404004675 | 低压配电柜 | 1.低压出线柜1P05（龙口-小布二期地块九专变） 2.规格：按设计说明 3.基础型钢制作安装、除锈刷油、灌浆 4.电力设施牌号 5.母线、铜排、端子板、焊（压）接线端子、盘柜配线、屏边安装、屏上辅助设备安装 6.本体及附件安装、单体调试 7.接地 8.其他：未尽事项详见图纸、招标文件、工程量清单计价说明、国家相关规范等 |  | 台 | 1 | 38131.3 |  | 38131.3
本页小计 | [8 empty] | 112646.73
注：为计取规费等的使用，可在表中增设其中：“定额人工费”。
表—08
分部分项工程和单价措施项目清单与计价表
工程名称：龙口-小布二期（第一批）-高低压变配电工程 |  |  |  | 标段： |  |  |  | 第 86 页 共 160 页
序号 | 项目编码 | 项目名称 | 项目特征描述 |  | 计量单位 | 工程量 | 金额（元）
[7 empty] | 综合单价 |  | 综合合价 | 其中
暂估价
267 | 030404004676 | 低压配电柜 | 1.低压出线柜1P06、2P07（龙口-小布二期地块九专变） 2.规格：按设计说明 3.基础型钢制作安装、除锈刷油、灌浆 4.电力设施牌号 5.母线、铜排、端子板、焊（压）接线端子、盘柜配线、屏边安装、屏上辅助设备安装 6.本体及附件安装、单体调试 7.接地 8.其他：未尽事项详见图纸、招标文件、工程量清单计价说明、国家相关规范等 |  | 台 | 2 | 30431.3 |  | 60862.6
268 | 030404004677 | 低压配电柜 | 1.低压出线柜2P03（龙口-小布二期地块九专变） 2.规格：按设计说明 3.基础型钢制作安装、除锈刷油、灌浆 4.电力设施牌号 5.母线、铜排、端子板、焊（压）接线端子、盘柜配线、屏边安装、屏上辅助设备安装 6.本体及附件安装、单体调试 7.接地 8.其他：未尽事项详见图纸、招标文件、工程量清单计价说明、国家相关规范等 |  | 台 | 1 | 38131.3 |  | 38131.3
269 | 030404004678 | 低压配电柜 | 1.低压出线柜2P05（龙口-小布二期地块九专变） 2.规格：按设计说明 3.基础型钢制作安装、除锈刷油、灌浆 4.电力设施牌号 5.母线、铜排、端子板、焊（压）接线端子、盘柜配线、屏边安装、屏上辅助设备安装 6.本体及附件安装、单体调试 7.接地 8.其他：未尽事项详见图纸、招标文件、工程量清单计价说明、国家相关规范等 |  | 台 | 1 | 41284.12 |  | 41284.12
本页小计 | [8 empty] | 140278.02
注：为计取规费等的使用，可在表中增设其中：“定额人工费”。
表—08
分部分项工程和单价措施项目清单与计价表
工程名称：龙口-小布二期（第一批）-高低压变配电工程 |  |  |  | 标段： |  |  |  | 第 87 页 共 160 页
序号 | 项目编码 | 项目名称 | 项目特征描述 |  | 计量单位 | 工程量 | 金额（元）
[7 empty] | 综合单价 |  | 综合合价 | 其中
暂估价
270 | 030404004679 | 低压配电柜 | 1.低压出线柜2P06（龙口-小布二期地块九专变） 2.规格：按设计说明 3.基础型钢制作安装、除锈刷油、灌浆 4.电力设施牌号 5.母线、铜排、端子板、焊（压）接线端子、盘柜配线、屏边安装、屏上辅助设备安装 6.本体及附件安装、单体调试 7.接地 8.其他：未尽事项详见图纸、招标文件、工程量清单计价说明、国家相关规范等 |  | 台 | 1 | 30431.3 |  | 30431.3
271 | 030404004680 | 低压配电柜 | 1.低压发电机进线及联络柜2P04（龙口-小布二期地块九专变） 2.规格：800×1000×2200（宽×深×高） 3.基础型钢制作安装、除锈刷油、灌浆 4.电力设施牌号 5.母线、铜排、端子板、焊（压）接线端子、盘柜配线、屏边安装、屏上辅助设备安装 6.本体及附件安装、单体调试 7.接地 8.其他：未尽事项详见图纸、招标文件、工程量清单计价说明、国家相关规范等 |  | 台 | 1 | 65332.07 |  | 65332.07
272 | 030403006056 | 低压封闭式插接母线槽 | 1.名称：低压插接母线 2.规格：CCX-1250A/4P 3.包括水平弯通、垂直弯通、T接头、变径单元、始终端母线、膨胀接头、软连接等附件安装 4.支吊架制作、安装，除锈、刷油 5.防火堵洞、母线槽防护 6.接地 7.其他：未尽事项详见图纸、招标文件、工程量清单计价说明、国家相关规范等 |  | m | 14.01 | 2724.63 |  | 38172.07
本页小计 | [8 empty] | 133935.44
注：为计取规费等的使用，可在表中增设其中：“定额人工费”。
表—08
分部分项工程和单价措施项目清单与计价表
工程名称：龙口-小布二期（第一批）-高低压变配电工程 |  |  |  | 标段： |  |  |  | 第 88 页 共 160 页
序号 | 项目编码 | 项目名称 | 项目特征描述 |  | 计量单位 | 工程量 | 金额（元）
[7 empty] | 综合单价 |  | 综合合价 | 其中
暂估价
273 | 030403006057 | 低压封闭式插接母线槽 | 1.名称：低压插接母线 2.规格：CCX-1250A/5P 3.包括水平弯通、垂直弯通、T接头、变径单元、始终端母线、膨胀接头、软连接等附件安装 4.支吊架制作、安装，除锈、刷油 5.防火堵洞、母线槽防护 6.接地 7.其他：未尽事项详见图纸、招标文件、工程量清单计价说明、国家相关规范等 |  | m | 6.46 | 3070.87 |  | 19837.82
274 | 030408001140 | 电力电缆 | 1.名称：电力电缆 2.规格：ZRYJV22-8.7/15kV-3×70mm2 3.揭（盖）盖板 4.电缆敷设 5.电缆防护、防火堵洞 6.电缆防火隔板、防火涂料 7.接地 8.其他：未尽事项详见图纸、招标文件、工程量清单计价说明、国家相关规范等 |  | m | 55 | 218.18 |  | 11999.9
275 | 030408006075 | 电力电缆头 | 1.名称：电力电缆头（冷缩头） 2.型号、规格：70截面mm2以下 3.电压等级（kV)：10KV 4.未尽事项详见图纸、工程量清单计价说明、国家相关规范等 |  | 个 | 6 | 593.09 |  | 3558.54
276 | 030403007076 | 始端箱、分线箱 | 1.名称：母线槽始端箱 2.规格：1250A 3.箱体接地、单体调试、接线等 4.其他：未尽事项详见图纸、招标文件、工程量清单计价说明、国家相关规范等 |  | 台 | 6 | 1672.6 |  | 10035.6
本页小计 | [8 empty] | 45431.86
注：为计取规费等的使用，可在表中增设其中：“定额人工费”。
表—08
分部分项工程和单价措施项目清单与计价表
工程名称：龙口-小布二期（第一批）-高低压变配电工程 |  |  |  | 标段： |  |  |  | 第 89 页 共 160 页
序号 | 项目编码 | 项目名称 | 项目特征描述 |  | 计量单位 | 工程量 | 金额（元）
[7 empty] | 综合单价 |  | 综合合价 | 其中
暂估价
277 | 030414001055 | 电力系统调试 | 1.型号：电力系统调试（龙口-小布二期地块九专变） 2.电压等级：10kV、1kV以下 3.包含高低压送配电装置系统调试;变压器系统调试;母线、避雷器、电容器装置调试;电缆试验、瓷瓶耐压、自动开关或断路器调试、隔离开关调试、常规保护装置调试、自动投入装置调试、电缆局放试验、电缆交流耐压试验、五防系统调试等 4.其他：未尽事项详见图纸、招标文件、工程量清单计价说明、国家相关规范等 |  | 项 | 1 | 53453.68 |  | 53453.68
278 | 030408001141 | 安健环设施 | 1.名称：安健环设施（龙口-小布二期地块九专变） 2.包含绝缘地板胶、指示牌、消防灭火器材、绝缘工具、绝缘胶垫、绝缘手套、绝缘鞋、绝缘棒、标语牌、标志牌、结线模拟说明牌、验电笔、结线模拟指示牌、防鼠泥、防鼠挡板、驱鼠器、环境控制箱、电房工具箱、高压绝缘操作杆、变压器固定遮拦灯箱、电房辅助设施等相关费用 3.其他:未尽事项详见图纸、招标文件、工程量清单计价说明、国家相关规范等 |  | 项 | 1 | 20794.06 |  | 20794.06
本页小计 | [8 empty] | 74247.74
注：为计取规费等的使用，可在表中增设其中：“定额人工费”。
表—08
分部分项工程和单价措施项目清单与计价表
工程名称：龙口-小布二期（第一批）-高低压变配电工程 |  |  |  | 标段： |  |  |  | 第 90 页 共 160 页
序号 | 项目编码 | 项目名称 | 项目特征描述 |  | 计量单位 | 工程量 | 金额（元）
[7 empty] | 综合单价 |  | 综合合价 | 其中
暂估价
279 | 030414011055 | 防雷接地 | 1.名称：防雷接地（龙口-小布二期地块九专变） 2.包含接地极（板）制安、接地母线敷设、避雷引下线敷设、接地跨接线、金属构件、桩承台、门窗接地、总等电位端子箱安装、等电位联结端子箱安装、等电位连接、防雷设施制安、均压环敷设、避雷带（网）的连接、接地电阻测试、防雷接地系统调试及验收等相关费用 3.其他:未尽事项详见图纸、招标文件、工程量清单计价说明、国家相关规范等 |  | 项 | 1 | 5653.63 |  | 5653.63
280 | 030404017039 | 配电箱 | 1.名称：电房配电箱 2.型号：XM 3.规格：成套配电箱安装，详按图纸系统图 4.安装方式：壁挂明装 5.箱体接地、单体调试、接线等 6.其他：未尽事项详见图纸、招标文件、工程量清单计价说明、国家相关规范等 |  | 台 | 4 | 2632.04 |  | 10528.16
281 | 030411004245 | 配线 | 1.电气配线 BVV-2.5 2.电线敷设 3.管内穿线及线槽配线 4.接地 5.其他：未尽事项详见图纸、招标文件、工程量清单计价说明、国家相关规范等 |  | m | 600 | 3.32 |  | 1992
282 | 030411004246 | 配线 | 1.电气配线 BVV-4 2.电线敷设 3.管内穿线及线槽配线 4.接地 5.其他：未尽事项详见图纸、招标文件、工程量清单计价说明、国家相关规范等 |  | m | 300 | 4.58 |  | 1374
本页小计 | [8 empty] | 19547.79
注：为计取规费等的使用，可在表中增设其中：“定额人工费”。
表—08
分部分项工程和单价措施项目清单与计价表
工程名称：龙口-小布二期（第一批）-高低压变配电工程 |  |  |  | 标段： |  |  |  | 第 91 页 共 160 页
序号 | 项目编码 | 项目名称 | 项目特征描述 |  | 计量单位 | 工程量 | 金额（元）
[7 empty] | 综合单价 |  | 综合合价 | 其中
暂估价
283 | 030411004247 | 配线 | 1.电气配线 ZRBVV-4 2.电线敷设 3.管内穿线及线槽配线 4.接地 5.其他：未尽事项详见图纸、招标文件、工程量清单计价说明、国家相关规范等 |  | m | 80 | 4.64 |  | 371.2
284 | 030411004248 | 配线 | 1.电气配线 ZRBVV-6 2.电线敷设 3.管内穿线及线槽配线 4.接地 5.其他：未尽事项详见图纸、招标文件、工程量清单计价说明、国家相关规范等 |  | m | 40 | 5.95 |  | 238
285 | 030411002055 | 线槽 | 1.名称：阻燃绝缘电线槽 2.规格：40×18 3.材质：PVC 4.盖板安装、接地 5.支架制安、除锈、防火堵洞 6.其他：未尽事项详见图纸、招标文件、工程量清单计价说明、国家相关规范等 |  | m | 900 | 19.65 |  | 17685
286 | 030404033055 | 风扇 | 1.名称：排气扇 2.规格：220V 16' 3.其他：未尽事项详见图纸、招标文件、工程量清单计价说明、国家相关规范等 |  | 台 | 10 | 203.54 |  | 2035.4
287 | 030412002076 | 工厂灯 | 1.双头应急灯 2.规格：详见设计图纸 3.支架制作安装、除锈刷油 4.本体及底盒安装 5.接地 6.其他：未尽事项详见图纸、招标文件、工程量清单计价说明、国家相关规范等 |  | 套 | 5 | 175.52 |  | 877.6
本页小计 | [8 empty] | 21207.2
注：为计取规费等的使用，可在表中增设其中：“定额人工费”。
表—08
分部分项工程和单价措施项目清单与计价表
工程名称：龙口-小布二期（第一批）-高低压变配电工程 |  |  |  | 标段： |  |  |  | 第 92 页 共 160 页
序号 | 项目编码 | 项目名称 | 项目特征描述 |  | 计量单位 | 工程量 | 金额（元）
[7 empty] | 综合单价 |  | 综合合价 | 其中
暂估价
288 | 030412005088 | 荧光灯 | 1.荧光灯 2.规格：40W/220V 3.支架制作安装、除锈刷油 4.本体及底盒安装 5.接地 6.其他：未尽事项详见图纸、招标文件、工程量清单计价说明、国家相关规范等 |  | 套 | 14 | 86.5 |  | 1211
289 | 030412005089 | 荧光灯 | 1.红外线灯 2.规格：250W/220V 3.支架制作安装、除锈刷油 4.本体及底盒安装 5.接地 6.其他：未尽事项详见图纸、招标文件、工程量清单计价说明、国家相关规范等 |  | 套 | 10 | 92.07 |  | 920.7
290 | 030404034055 | 照明开关 | 1.照明开关 2.本体及底盒安装 3.参数详见设计说明及图纸 4.接地 5.其他：未尽事项详见图纸、招标文件、工程量清单计价说明、国家相关规范等 |  | 个 | 4 | 30.36 |  | 121.44
291 | 030404035055 | 插座 | 1.插座 2.本体及底盒安装 3.参数详见设计说明及图纸 4.接地 5.其他：未尽事项详见图纸、招标文件、工程量清单计价说明、国家相关规范等 |  | 个 | 8 | 34.99 |  | 279.92
|  | 地块十 | [6 empty] | 1177412.95
|  | 地块十变配电房 | [6 empty] | 1177412.95
本页小计 | [8 empty] | 2533.06
注：为计取规费等的使用，可在表中增设其中：“定额人工费”。
表—08
分部分项工程和单价措施项目清单与计价表
工程名称：龙口-小布二期（第一批）-高低压变配电工程 |  |  |  | 标段： |  |  |  | 第 93 页 共 160 页
序号 | 项目编码 | 项目名称 | 项目特征描述 |  | 计量单位 | 工程量 | 金额（元）
[7 empty] | 综合单价 |  | 综合合价 | 其中
暂估价
292 | 030402017250 | 高压配电柜 | 1.高压开关柜 KYN G01（龙口-小布二期） 2.型号、规格：详见图纸 3.基础型钢制作安装、除锈刷油、灌浆 4.电力设施牌号 5.母线、铜排、支持绝缘子、穿墙套管耐压试验及安装,穿通板制作安装,母线桥安装等 6.本体及附件安装、单体调试 7.接地 8.其他：未尽事项详见图纸、招标文件、工程量清单计价说明、国家相关规范等 |  | 台 | 1 | 41024.08 |  | 41024.08
293 | 030402017251 | 高压配电柜 | 1.高压计量柜 KYN G02（龙口-小布二期） 2.型号、规格：详见图纸 3.基础型钢制作安装、除锈刷油、灌浆 4.电力设施牌号 5.母线、铜排、支持绝缘子、穿墙套管耐压试验及安装,穿通板制作安装,母线桥安装等 6.本体及附件安装、单体调试 7.接地 8.其他：未尽事项详见图纸、招标文件、工程量清单计价说明、国家相关规范等 |  | 台 | 1 | 35406.38 |  | 35406.38
294 | 030402017252 | 高压配电柜 | 1.高压开关柜 KYN G03（龙口-小布二期） 2.型号、规格：详见图纸 3.基础型钢制作安装、除锈刷油、灌浆 4.电力设施牌号 5.母线、铜排、支持绝缘子、穿墙套管耐压试验及安装,穿通板制作安装,母线桥安装等 6.本体及附件安装、单体调试 7.接地 8.其他：未尽事项详见图纸、招标文件、工程量清单计价说明、国家相关规范等 |  | 台 | 1 | 31661.24 |  | 31661.24
本页小计 | [8 empty] | 108091.7
注：为计取规费等的使用，可在表中增设其中：“定额人工费”。
表—08
分部分项工程和单价措施项目清单与计价表
工程名称：龙口-小布二期（第一批）-高低压变配电工程 |  |  |  | 标段： |  |  |  | 第 94 页 共 160 页
序号 | 项目编码 | 项目名称 | 项目特征描述 |  | 计量单位 | 工程量 | 金额（元）
[7 empty] | 综合单价 |  | 综合合价 | 其中
暂估价
295 | 030404013021 | 直流馈电屏 | 1.直流屏 2.型号：GZDW-10AH/220V 3.规格：详见图纸 4.基础型钢制作安装、除锈刷油、灌浆 5.电力设施牌号 6.母线、铜排、端子板、焊（压）接线端子、盘柜配线、屏边安装、屏上辅助设备安装 7.本体及附件安装、单体调试 8.接地 9.其他：未尽事项详见图纸、招标文件、工程量清单计价说明、国家相关规范等 |  | 台 | 1 | 10635.84 |  | 10635.84
296 | 030401002044 | 干式变压器 | 1.名称：干式变压器 2.型号：SCB14-1250kVA 10.5/0.4kV(带外壳) 3.钢板垫板、防震绝缘胶垫、绝缘子、绝缘护套、中性接地线、干式变压器阻尼弹簧减震器制作安装等 4.母线、铜排、支持绝缘子、穿墙套管耐压试验及安装,穿通板制作安装,母线桥安装等 5.本体及附件安装、单体调试 6.接地 7.其他：未尽事项详见图纸、招标文件、工程量清单计价说明、国家相关规范等 |  | 台 | 2 | 180368.36 |  | 360736.72
本页小计 | [8 empty] | 371372.56
注：为计取规费等的使用，可在表中增设其中：“定额人工费”。
表—08
分部分项工程和单价措施项目清单与计价表
工程名称：龙口-小布二期（第一批）-高低压变配电工程 |  |  |  | 标段： |  |  |  | 第 95 页 共 160 页
序号 | 项目编码 | 项目名称 | 项目特征描述 |  | 计量单位 | 工程量 | 金额（元）
[7 empty] | 综合单价 |  | 综合合价 | 其中
暂估价
297 | 030404004681 | 低压配电柜 | 1.低压进线柜1P01（龙口-小布二期地块十） 2.规格：1000×800×2200（宽×深×高） 3.基础型钢制作安装、除锈刷油、灌浆 4.电力设施牌号 5.母线、铜排、端子板、焊（压）接线端子、盘柜配线、屏边安装、屏上辅助设备安装 6.本体及附件安装、单体调试 7.接地 8.其他：未尽事项详见图纸、招标文件、工程量清单计价说明、国家相关规范等 |  | 台 | 1 | 50591.32 |  | 50591.32
298 | 030404004682 | 低压配电柜 | 1.低压补偿柜1P02、1P03（龙口-小布二期地块十） 2.规格：1000×800×2200（宽×深×高） 3.基础型钢制作安装、除锈刷油、灌浆 4.电力设施牌号 5.母线、铜排、端子板、焊（压）接线端子、盘柜配线、屏边安装、屏上辅助设备安装 6.本体及附件安装、单体调试 7.接地 8.其他：未尽事项详见图纸、招标文件、工程量清单计价说明、国家相关规范等 |  | 台 | 2 | 28566.72 |  | 57133.44
本页小计 | [8 empty] | 107724.76
注：为计取规费等的使用，可在表中增设其中：“定额人工费”。
表—08
分部分项工程和单价措施项目清单与计价表
工程名称：龙口-小布二期（第一批）-高低压变配电工程 |  |  |  | 标段： |  |  |  | 第 96 页 共 160 页
序号 | 项目编码 | 项目名称 | 项目特征描述 |  | 计量单位 | 工程量 | 金额（元）
[7 empty] | 综合单价 |  | 综合合价 | 其中
暂估价
299 | 030404004683 | 低压配电柜 | 1.低压出线柜1P04、1E02（龙口-小布二期地块十） 2.规格：按设计说明 3.基础型钢制作安装、除锈刷油、灌浆 4.电力设施牌号 5.母线、铜排、端子板、焊（压）接线端子、盘柜配线、屏边安装、屏上辅助设备安装 6.本体及附件安装、单体调试 7.接地 8.其他：未尽事项详见图纸、招标文件、工程量清单计价说明、国家相关规范等 |  | 台 | 2 | 33565.99 |  | 67131.98
300 | 030404004684 | 低压配电柜 | 1.低压出线柜1P05、1E03（龙口-小布二期地块十） 2.规格：按设计说明 3.基础型钢制作安装、除锈刷油、灌浆 4.电力设施牌号 5.母线、铜排、端子板、焊（压）接线端子、盘柜配线、屏边安装、屏上辅助设备安装 6.本体及附件安装、单体调试 7.接地 8.其他：未尽事项详见图纸、招标文件、工程量清单计价说明、国家相关规范等 |  | 台 | 2 | 39889.2 |  | 79778.4
301 | 030404004685 | 低压配电柜 | 1.低压出线柜1E04（龙口-小布二期地块十） 2.规格：按设计说明 3.基础型钢制作安装、除锈刷油、灌浆 4.电力设施牌号 5.母线、铜排、端子板、焊（压）接线端子、盘柜配线、屏边安装、屏上辅助设备安装 6.本体及附件安装、单体调试 7.接地 8.其他：未尽事项详见图纸、招标文件、工程量清单计价说明、国家相关规范等 |  | 台 | 1 | 30536.03 |  | 30536.03
本页小计 | [8 empty] | 177446.41
注：为计取规费等的使用，可在表中增设其中：“定额人工费”。
表—08
分部分项工程和单价措施项目清单与计价表
工程名称：龙口-小布二期（第一批）-高低压变配电工程 |  |  |  | 标段： |  |  |  | 第 97 页 共 160 页
序号 | 项目编码 | 项目名称 | 项目特征描述 |  | 计量单位 | 工程量 | 金额（元）
[7 empty] | 综合单价 |  | 综合合价 | 其中
暂估价
302 | 030404004686 | 低压配电柜 | 1.低压出线柜1P06（龙口-小布二期地块十） 2.规格：按设计说明 3.基础型钢制作安装、除锈刷油、灌浆 4.电力设施牌号 5.母线、铜排、端子板、焊（压）接线端子、盘柜配线、屏边安装、屏上辅助设备安装 6.本体及附件安装、单体调试 7.接地 8.其他：未尽事项详见图纸、招标文件、工程量清单计价说明、国家相关规范等 |  | 台 | 1 | 29494.49 |  | 29494.49
303 | 030404004687 | 低压配电柜 | 1.低压出线柜1P07（龙口-小布二期地块十） 2.规格：按设计说明 3.基础型钢制作安装、除锈刷油、灌浆 4.电力设施牌号 5.母线、铜排、端子板、焊（压）接线端子、盘柜配线、屏边安装、屏上辅助设备安装 6.本体及附件安装、单体调试 7.接地 8.其他：未尽事项详见图纸、招标文件、工程量清单计价说明、国家相关规范等 |  | 台 | 1 | 34383.15 |  | 34383.15
304 | 030404004688 | 低压配电柜 | 1.低压出线柜1P08（龙口-小布二期地块十） 2.规格：按设计说明 3.基础型钢制作安装、除锈刷油、灌浆 4.电力设施牌号 5.母线、铜排、端子板、焊（压）接线端子、盘柜配线、屏边安装、屏上辅助设备安装 6.本体及附件安装、单体调试 7.接地 8.其他：未尽事项详见图纸、招标文件、工程量清单计价说明、国家相关规范等 |  | 台 | 1 | 34326.2 |  | 34326.2
本页小计 | [8 empty] | 98203.84
注：为计取规费等的使用，可在表中增设其中：“定额人工费”。
表—08
分部分项工程和单价措施项目清单与计价表
工程名称：龙口-小布二期（第一批）-高低压变配电工程 |  |  |  | 标段： |  |  |  | 第 98 页 共 160 页
序号 | 项目编码 | 项目名称 | 项目特征描述 |  | 计量单位 | 工程量 | 金额（元）
[7 empty] | 综合单价 |  | 综合合价 | 其中
暂估价
305 | 030404004689 | 低压配电柜 | 1.低压发电机进线及联络柜1E01（龙口-小布二期地块十） 2.规格：800×1000×2200（宽×深×高） 3.基础型钢制作安装、除锈刷油、灌浆 4.电力设施牌号 5.母线、铜排、端子板、焊（压）接线端子、盘柜配线、屏边安装、屏上辅助设备安装 6.本体及附件安装、单体调试 7.接地 8.其他：未尽事项详见图纸、招标文件、工程量清单计价说明、国家相关规范等 |  | 台 | 1 | 65154.91 |  | 65154.91
306 | 030403006058 | 低压封闭式插接母线槽 | 1.名称：低压插接母线 2.规格：CCX-2500A/4P 3.包括水平弯通、垂直弯通、T接头、变径单元、始终端母线、膨胀接头、软连接等附件安装 4.支吊架制作、安装，除锈、刷油 5.防火堵洞、母线槽防护 6.接地 7.其他：未尽事项详见图纸、招标文件、工程量清单计价说明、国家相关规范等 |  | m | 25 | 5406.33 |  | 135158.25
307 | 030408001142 | 电力电缆 | 1.名称：电力电缆 2.规格：ZRYJV22-8.7/15kV-3×70mm2 3.揭（盖）盖板 4.电缆敷设 5.电缆防护、防火堵洞 6.电缆防火隔板、防火涂料 7.接地 8.其他：未尽事项详见图纸、招标文件、工程量清单计价说明、国家相关规范等 |  | m | 15 | 218.18 |  | 3272.7
本页小计 | [8 empty] | 203585.86
注：为计取规费等的使用，可在表中增设其中：“定额人工费”。
表—08
分部分项工程和单价措施项目清单与计价表
工程名称：龙口-小布二期（第一批）-高低压变配电工程 |  |  |  | 标段： |  |  |  | 第 99 页 共 160 页
序号 | 项目编码 | 项目名称 | 项目特征描述 |  | 计量单位 | 工程量 | 金额（元）
[7 empty] | 综合单价 |  | 综合合价 | 其中
暂估价
308 | 030408006076 | 电力电缆头 | 1.名称：电力电缆头（冷缩头） 2.型号、规格：70截面mm2以下 3.电压等级（kV)：10KV 4.未尽事项详见图纸、工程量清单计价说明、国家相关规范等 |  | 个 | 2 | 593.09 |  | 1186.18
309 | 030403007077 | 始端箱、分线箱 | 1.名称：母线槽始端箱 2.规格：2500A 3.箱体接地、单体调试、接线等 4.其他：未尽事项详见图纸、招标文件、工程量清单计价说明、国家相关规范等 |  | 台 | 2 | 1972.17 |  | 3944.34
310 | 030414001056 | 电力系统调试 | 1.型号：电力系统调试（龙口-小布二期地块十） 2.电压等级：10kV、1kV以下 3.包含高低压送配电装置系统调试;变压器系统调试;母线、避雷器、电容器装置调试;电缆试验、瓷瓶耐压、自动开关或断路器调试、隔离开关调试、常规保护装置调试、自动投入装置调试、电缆局放试验、电缆交流耐压试验、五防系统调试等 4.其他：未尽事项详见图纸、招标文件、工程量清单计价说明、国家相关规范等 |  | 项 | 1 | 54397.81 |  | 54397.81
本页小计 | [8 empty] | 59528.33
注：为计取规费等的使用，可在表中增设其中：“定额人工费”。
表—08
分部分项工程和单价措施项目清单与计价表
工程名称：龙口-小布二期（第一批）-高低压变配电工程 |  |  |  | 标段： |  |  |  | 第 100 页 共 160 页
序号 | 项目编码 | 项目名称 | 项目特征描述 |  | 计量单位 | 工程量 | 金额（元）
[7 empty] | 综合单价 |  | 综合合价 | 其中
暂估价
311 | 030408001143 | 安健环设施 | 1.名称：安健环设施（龙口-小布二期地块十） 2.包含绝缘地板胶、指示牌、消防灭火器材、绝缘工具、绝缘胶垫、绝缘手套、绝缘鞋、绝缘棒、标语牌、标志牌、结线模拟说明牌、验电笔、结线模拟指示牌、防鼠泥、防鼠挡板、驱鼠器、环境控制箱、电房工具箱、高压绝缘操作杆、变压器固定遮拦灯箱、电房辅助设施等相关费用 3.其他:未尽事项详见图纸、招标文件、工程量清单计价说明、国家相关规范等 |  | 项 | 1 | 17920.05 |  | 17920.05
312 | 030414011056 | 防雷接地 | 1.名称：防雷接地（龙口-小布二期地块十） 2.包含接地极（板）制安、接地母线敷设、避雷引下线敷设、接地跨接线、金属构件、桩承台、门窗接地、总等电位端子箱安装、等电位联结端子箱安装、等电位连接、防雷设施制安、均压环敷设、避雷带（网）的连接、接地电阻测试、防雷接地系统调试及验收等相关费用 3.其他:未尽事项详见图纸、招标文件、工程量清单计价说明、国家相关规范等 |  | 项 | 1 | 5225.56 |  | 5225.56
313 | 030404017040 | 配电箱 | 1.名称：电房配电箱 2.型号：XM 3.规格：成套配电箱安装，详按图纸系统图 4.安装方式：壁挂明装 5.箱体接地、单体调试、接线等 6.其他：未尽事项详见图纸、招标文件、工程量清单计价说明、国家相关规范等 |  | 台 | 1 | 2632.04 |  | 2632.04
本页小计 | [8 empty] | 25777.65
注：为计取规费等的使用，可在表中增设其中：“定额人工费”。
表—08
分部分项工程和单价措施项目清单与计价表
工程名称：龙口-小布二期（第一批）-高低压变配电工程 |  |  |  | 标段： |  |  |  | 第 101 页 共 160 页
序号 | 项目编码 | 项目名称 | 项目特征描述 |  | 计量单位 | 工程量 | 金额（元）
[7 empty] | 综合单价 |  | 综合合价 | 其中
暂估价
314 | 030411004249 | 配线 | 1.电气配线 BVV-2.5 2.电线敷设 3.管内穿线及线槽配线 4.接地 5.其他：未尽事项详见图纸、招标文件、工程量清单计价说明、国家相关规范等 |  | m | 336 | 3.32 |  | 1115.52
315 | 030411004250 | 配线 | 1.电气配线 BVV-4 2.电线敷设 3.管内穿线及线槽配线 4.接地 5.其他：未尽事项详见图纸、招标文件、工程量清单计价说明、国家相关规范等 |  | m | 121 | 4.58 |  | 554.18
316 | 030411004251 | 配线 | 1.电气配线 ZRBVV-4 2.电线敷设 3.管内穿线及线槽配线 4.接地 5.其他：未尽事项详见图纸、招标文件、工程量清单计价说明、国家相关规范等 |  | m | 150 | 4.64 |  | 696
317 | 030411004252 | 配线 | 1.电气配线 ZRBVV-6 2.电线敷设 3.管内穿线及线槽配线 4.接地 5.其他：未尽事项详见图纸、招标文件、工程量清单计价说明、国家相关规范等 |  | m | 250 | 5.95 |  | 1487.5
318 | 030411002056 | 线槽 | 1.名称：阻燃绝缘电线槽 2.规格：40×18 3.材质：PVC 4.盖板安装、接地 5.支架制安、除锈、防火堵洞 6.其他：未尽事项详见图纸、招标文件、工程量清单计价说明、国家相关规范等 |  | m | 810 | 19.65 |  | 15916.5
319 | 030404033056 | 风扇 | 1.名称：排气扇 2.规格：220V 16' 3.其他：未尽事项详见图纸、招标文件、工程量清单计价说明、国家相关规范等 |  | 台 | 12 | 203.54 |  | 2442.48
本页小计 | [8 empty] | 22212.18
注：为计取规费等的使用，可在表中增设其中：“定额人工费”。
表—08
分部分项工程和单价措施项目清单与计价表
工程名称：龙口-小布二期（第一批）-高低压变配电工程 |  |  |  | 标段： |  |  |  | 第 102 页 共 160 页
序号 | 项目编码 | 项目名称 | 项目特征描述 |  | 计量单位 | 工程量 | 金额（元）
[7 empty] | 综合单价 |  | 综合合价 | 其中
暂估价
320 | 030412002077 | 工厂灯 | 1.双头应急灯 2.规格：详见设计图纸 3.支架制作安装、除锈刷油 4.本体及底盒安装 5.接地 6.其他：未尽事项详见图纸、招标文件、工程量清单计价说明、国家相关规范等 |  | 套 | 4 | 175.52 |  | 702.08
321 | 030412005090 | 荧光灯 | 1.荧光灯 2.规格：40W/220V 3.支架制作安装、除锈刷油 4.本体及底盒安装 5.接地 6.其他：未尽事项详见图纸、招标文件、工程量清单计价说明、国家相关规范等 |  | 套 | 20 | 86.5 |  | 1730
322 | 030412005091 | 荧光灯 | 1.红外线灯 2.规格：250W/220V 3.支架制作安装、除锈刷油 4.本体及底盒安装 5.接地 6.其他：未尽事项详见图纸、招标文件、工程量清单计价说明、国家相关规范等 |  | 套 | 8 | 92.07 |  | 736.56
323 | 030404034056 | 照明开关 | 1.照明开关 2.本体及底盒安装 3.参数详见设计说明及图纸 4.接地 5.其他：未尽事项详见图纸、招标文件、工程量清单计价说明、国家相关规范等 |  | 个 | 3 | 30.36 |  | 91.08
324 | 030404035056 | 插座 | 1.插座 2.本体及底盒安装 3.参数详见设计说明及图纸 4.接地 5.其他：未尽事项详见图纸、招标文件、工程量清单计价说明、国家相关规范等 |  | 个 | 6 | 34.99 |  | 209.94
|  | 地块十一 | [6 empty] | 1346415.21
|  | 地块十一变配电房 | [6 empty] | 1346415.21
本页小计 | [8 empty] | 3469.66
注：为计取规费等的使用，可在表中增设其中：“定额人工费”。
表—08
分部分项工程和单价措施项目清单与计价表
工程名称：龙口-小布二期（第一批）-高低压变配电工程 |  |  |  | 标段： |  |  |  | 第 103 页 共 160 页
序号 | 项目编码 | 项目名称 | 项目特征描述 |  | 计量单位 | 工程量 | 金额（元）
[7 empty] | 综合单价 |  | 综合合价 | 其中
暂估价
325 | 030402017253 | 高压配电柜 | 1.高压开关柜 KYN G01（龙口-小布二期） 2.型号、规格：详见图纸 3.基础型钢制作安装、除锈刷油、灌浆 4.电力设施牌号 5.母线、铜排、支持绝缘子、穿墙套管耐压试验及安装,穿通板制作安装,母线桥安装等 6.本体及附件安装、单体调试 7.接地 8.其他：未尽事项详见图纸、招标文件、工程量清单计价说明、国家相关规范等 |  | 台 | 1 | 41024.08 |  | 41024.08
326 | 030402017254 | 高压配电柜 | 1.高压计量柜 KYN G02（龙口-小布二期） 2.型号、规格：详见图纸 3.基础型钢制作安装、除锈刷油、灌浆 4.电力设施牌号 5.母线、铜排、支持绝缘子、穿墙套管耐压试验及安装,穿通板制作安装,母线桥安装等 6.本体及附件安装、单体调试 7.接地 8.其他：未尽事项详见图纸、招标文件、工程量清单计价说明、国家相关规范等 |  | 台 | 1 | 35406.38 |  | 35406.38
327 | 030402017255 | 高压配电柜 | 1.高压开关柜 KYN G03（龙口-小布二期） 2.型号、规格：详见图纸 3.基础型钢制作安装、除锈刷油、灌浆 4.电力设施牌号 5.母线、铜排、支持绝缘子、穿墙套管耐压试验及安装,穿通板制作安装,母线桥安装等 6.本体及附件安装、单体调试 7.接地 8.其他：未尽事项详见图纸、招标文件、工程量清单计价说明、国家相关规范等 |  | 台 | 1 | 31661.24 |  | 31661.24
本页小计 | [8 empty] | 108091.7
注：为计取规费等的使用，可在表中增设其中：“定额人工费”。
表—08
分部分项工程和单价措施项目清单与计价表
工程名称：龙口-小布二期（第一批）-高低压变配电工程 |  |  |  | 标段： |  |  |  | 第 104 页 共 160 页
序号 | 项目编码 | 项目名称 | 项目特征描述 |  | 计量单位 | 工程量 | 金额（元）
[7 empty] | 综合单价 |  | 综合合价 | 其中
暂估价
328 | 030402017256 | 高压配电柜 | 1.高压开关柜 KYN G04（龙口-小布二期） 2.型号、规格：详见图纸 3.基础型钢制作安装、除锈刷油、灌浆 4.电力设施牌号 5.母线、铜排、支持绝缘子、穿墙套管耐压试验及安装,穿通板制作安装,母线桥安装等 6.本体及附件安装、单体调试 7.接地 8.其他：未尽事项详见图纸、招标文件、工程量清单计价说明、国家相关规范等 |  | 台 | 1 | 31661.24 |  | 31661.24
329 | 030404013022 | 直流馈电屏 | 1.直流屏 2.型号：GZDW-20AH/220V 3.规格：600×600×1600（宽×深×高） 4.基础型钢制作安装、除锈刷油、灌浆 5.电力设施牌号 6.母线、铜排、端子板、焊（压）接线端子、盘柜配线、屏边安装、屏上辅助设备安装 7.本体及附件安装、单体调试 8.接地 9.其他：未尽事项详见图纸、招标文件、工程量清单计价说明、国家相关规范等 |  | 台 | 1 | 13147.25 |  | 13147.25
本页小计 | [8 empty] | 44808.49
注：为计取规费等的使用，可在表中增设其中：“定额人工费”。
表—08
分部分项工程和单价措施项目清单与计价表
工程名称：龙口-小布二期（第一批）-高低压变配电工程 |  |  |  | 标段： |  |  |  | 第 105 页 共 160 页
序号 | 项目编码 | 项目名称 | 项目特征描述 |  | 计量单位 | 工程量 | 金额（元）
[7 empty] | 综合单价 |  | 综合合价 | 其中
暂估价
330 | 030401002045 | 干式变压器 | 1.名称：干式变压器 2.型号：SCB14-1600kVA 10.5/0.4kV(带外壳) 3.钢板垫板、防震绝缘胶垫、绝缘子、绝缘护套、中性接地线、干式变压器阻尼弹簧减震器制作安装等 4.母线、铜排、支持绝缘子、穿墙套管耐压试验及安装,穿通板制作安装,母线桥安装等 5.本体及附件安装、单体调试 6.接地 7.其他：未尽事项详见图纸、招标文件、工程量清单计价说明、国家相关规范等 |  | 台 | 2 | 208131.2 |  | 416262.4
331 | 030404004690 | 低压配电柜 | 1.低压进线柜1P01、2P01（龙口-小布二期地块十一） 2.规格：1000×800×2200（宽×深×高） 3.基础型钢制作安装、除锈刷油、灌浆 4.电力设施牌号 5.母线、铜排、端子板、焊（压）接线端子、盘柜配线、屏边安装、屏上辅助设备安装 6.本体及附件安装、单体调试 7.接地 8.其他：未尽事项详见图纸、招标文件、工程量清单计价说明、国家相关规范等 |  | 台 | 2 | 80574.46 |  | 161148.92
本页小计 | [8 empty] | 577411.32
注：为计取规费等的使用，可在表中增设其中：“定额人工费”。
表—08
分部分项工程和单价措施项目清单与计价表
工程名称：龙口-小布二期（第一批）-高低压变配电工程 |  |  |  | 标段： |  |  |  | 第 106 页 共 160 页
序号 | 项目编码 | 项目名称 | 项目特征描述 |  | 计量单位 | 工程量 | 金额（元）
[7 empty] | 综合单价 |  | 综合合价 | 其中
暂估价
332 | 030404004691 | 低压配电柜 | 1.低压补偿柜1P02~03、2P02~03（龙口-小布二期地块十一） 2.规格：1000×800×2200（宽×深×高） 3.基础型钢制作安装、除锈刷油、灌浆 4.电力设施牌号 5.母线、铜排、端子板、焊（压）接线端子、盘柜配线、屏边安装、屏上辅助设备安装 6.本体及附件安装、单体调试 7.接地 8.其他：未尽事项详见图纸、招标文件、工程量清单计价说明、国家相关规范等 |  | 台 | 4 | 28566.72 |  | 114266.88
333 | 030404004692 | 低压配电柜 | 1.低压出线柜1P04、2P04（龙口-小布二期地块十一） 2.规格：按设计说明 3.基础型钢制作安装、除锈刷油、灌浆 4.电力设施牌号 5.母线、铜排、端子板、焊（压）接线端子、盘柜配线、屏边安装、屏上辅助设备安装 6.本体及附件安装、单体调试 7.接地 8.其他：未尽事项详见图纸、招标文件、工程量清单计价说明、国家相关规范等 |  | 台 | 2 | 41279.64 |  | 82559.28
本页小计 | [8 empty] | 196826.16
注：为计取规费等的使用，可在表中增设其中：“定额人工费”。
表—08
分部分项工程和单价措施项目清单与计价表
工程名称：龙口-小布二期（第一批）-高低压变配电工程 |  |  |  | 标段： |  |  |  | 第 107 页 共 160 页
序号 | 项目编码 | 项目名称 | 项目特征描述 |  | 计量单位 | 工程量 | 金额（元）
[7 empty] | 综合单价 |  | 综合合价 | 其中
暂估价
334 | 030404004693 | 低压配电柜 | 1.低压出线柜1P05（龙口-小布二期地块十一） 2.规格：按设计说明 3.基础型钢制作安装、除锈刷油、灌浆 4.电力设施牌号 5.母线、铜排、端子板、焊（压）接线端子、盘柜配线、屏边安装、屏上辅助设备安装 6.本体及附件安装、单体调试 7.接地 8.其他：未尽事项详见图纸、招标文件、工程量清单计价说明、国家相关规范等 |  | 台 | 1 | 43194.48 |  | 43194.48
335 | 030404004694 | 低压配电柜 | 1.低压出线柜2P05（龙口-小布二期地块十一） 2.规格：按设计说明 3.基础型钢制作安装、除锈刷油、灌浆 4.电力设施牌号 5.母线、铜排、端子板、焊（压）接线端子、盘柜配线、屏边安装、屏上辅助设备安装 6.本体及附件安装、单体调试 7.接地 8.其他：未尽事项详见图纸、招标文件、工程量清单计价说明、国家相关规范等 |  | 台 | 1 | 39974.48 |  | 39974.48
336 | 030403006059 | 低压封闭式插接母线槽 | 1.名称：低压插接母线 2.规格：CCX-3200A/4P 3.包括水平弯通、垂直弯通、T接头、变径单元、始终端母线、膨胀接头、软连接等附件安装 4.支吊架制作、安装，除锈、刷油 5.防火堵洞、母线槽防护 6.接地 7.其他：未尽事项详见图纸、招标文件、工程量清单计价说明、国家相关规范等 |  | m | 30 | 6851.38 |  | 205541.4
本页小计 | [8 empty] | 288710.36
注：为计取规费等的使用，可在表中增设其中：“定额人工费”。
表—08
分部分项工程和单价措施项目清单与计价表
工程名称：龙口-小布二期（第一批）-高低压变配电工程 |  |  |  | 标段： |  |  |  | 第 108 页 共 160 页
序号 | 项目编码 | 项目名称 | 项目特征描述 |  | 计量单位 | 工程量 | 金额（元）
[7 empty] | 综合单价 |  | 综合合价 | 其中
暂估价
337 | 030408001144 | 电力电缆 | 1.名称：电力电缆 2.规格：ZRYJV22-8.7/15kV-3×240mm2 3.揭（盖）盖板 4.电缆敷设 5.电缆防护、防火堵洞 6.电缆防火隔板、防火涂料 7.接地 8.其他：未尽事项详见图纸、招标文件、工程量清单计价说明、国家相关规范等 |  | m | 20 | 626.9 |  | 12538
338 | 030408006077 | 电力电缆头 | 1.名称：电力电缆头（冷缩头） 2.型号、规格：240截面mm2以下 3.电压等级（kV)：10KV 4.未尽事项详见图纸、工程量清单计价说明、国家相关规范等 |  | 个 | 2 | 912.21 |  | 1824.42
339 | 030408001145 | 电力电缆 | 1.名称：电力电缆 2.规格：ZRYJV22-8.7/15kV-3×70mm2 3.揭（盖）盖板 4.电缆敷设 5.电缆防护、防火堵洞 6.电缆防火隔板、防火涂料 7.接地 8.其他：未尽事项详见图纸、招标文件、工程量清单计价说明、国家相关规范等 |  | m | 35 | 218.18 |  | 7636.3
340 | 030408006078 | 电力电缆头 | 1.名称：电力电缆头（冷缩头） 2.型号、规格：70截面mm2以下 3.电压等级（kV)：10KV 4.未尽事项详见图纸、工程量清单计价说明、国家相关规范等 |  | 个 | 4 | 593.09 |  | 2372.36
本页小计 | [8 empty] | 24371.08
注：为计取规费等的使用，可在表中增设其中：“定额人工费”。
表—08
分部分项工程和单价措施项目清单与计价表
工程名称：龙口-小布二期（第一批）-高低压变配电工程 |  |  |  | 标段： |  |  |  | 第 109 页 共 160 页
序号 | 项目编码 | 项目名称 | 项目特征描述 |  | 计量单位 | 工程量 | 金额（元）
[7 empty] | 综合单价 |  | 综合合价 | 其中
暂估价
341 | 030403007078 | 始、终端箱 | 1.名称：母线槽始端箱 2.规格：3200A 3.箱体接地、单体调试、接线等 4.其他：未尽事项详见图纸、招标文件、工程量清单计价说明、国家相关规范等 |  | 台 | 4 | 2276.69 |  | 9106.76
342 | 030414001057 | 电力系统调试 | 1.型号：电力系统调试（龙口-小布二期地块十一） 2.电压等级：10kV、1kV以下 3.包含高低压送配电装置系统调试;变压器系统调试;母线、避雷器、电容器装置调试;电缆试验、瓷瓶耐压、自动开关或断路器调试、隔离开关调试、常规保护装置调试、自动投入装置调试、电缆局放试验、电缆交流耐压试验、五防系统调试等 4.其他：未尽事项详见图纸、招标文件、工程量清单计价说明、国家相关规范等 |  | 项 | 1 | 38002.03 |  | 38002.03
343 | 030408001146 | 安健环设施 | 1.名称：安健环设施（龙口-小布二期地块十一） 2.包含绝缘地板胶、指示牌、消防灭火器材、绝缘工具、绝缘胶垫、绝缘手套、绝缘鞋、绝缘棒、标语牌、标志牌、结线模拟说明牌、验电笔、结线模拟指示牌、防鼠泥、防鼠挡板、驱鼠器、环境控制箱、电房工具箱、高压绝缘操作杆、变压器固定遮拦灯箱、电房辅助设施等相关费用 3.其他:未尽事项详见图纸、招标文件、工程量清单计价说明、国家相关规范等 |  | 项 | 1 | 19836.01 |  | 19836.01
本页小计 | [8 empty] | 66944.8
注：为计取规费等的使用，可在表中增设其中：“定额人工费”。
表—08
分部分项工程和单价措施项目清单与计价表
工程名称：龙口-小布二期（第一批）-高低压变配电工程 |  |  |  | 标段： |  |  |  | 第 110 页 共 160 页
序号 | 项目编码 | 项目名称 | 项目特征描述 |  | 计量单位 | 工程量 | 金额（元）
[7 empty] | 综合单价 |  | 综合合价 | 其中
暂估价
344 | 030414011057 | 防雷接地 | 1.名称：防雷接地（龙口-小布二期地块十一） 2.包含接地极（板）制安、接地母线敷设、避雷引下线敷设、接地跨接线、金属构件、桩承台、门窗接地、总等电位端子箱安装、等电位联结端子箱安装、等电位连接、防雷设施制安、均压环敷设、避雷带（网）的连接、接地电阻测试、防雷接地系统调试及验收等相关费用 3.其他:未尽事项详见图纸、招标文件、工程量清单计价说明、国家相关规范等 |  | 项 | 1 | 7692.62 |  | 7692.62
345 | 030404017041 | 配电箱 | 1.名称：电房配电箱 2.型号：XM 3.规格：成套配电箱安装，详按图纸系统图 4.安装方式：壁挂明装 5.箱体接地、单体调试、接线等 6.其他：未尽事项详见图纸、招标文件、工程量清单计价说明、国家相关规范等 |  | 台 | 1 | 2632.04 |  | 2632.04
346 | 030411004253 | 配线 | 1.电气配线 BVV-2.5 2.电线敷设 3.管内穿线及线槽配线 4.接地 5.其他：未尽事项详见图纸、招标文件、工程量清单计价说明、国家相关规范等 |  | m | 395 | 3.32 |  | 1311.4
347 | 030411004254 | 配线 | 1.电气配线 BVV-4 2.电线敷设 3.管内穿线及线槽配线 4.接地 5.其他：未尽事项详见图纸、招标文件、工程量清单计价说明、国家相关规范等 |  | m | 135 | 4.58 |  | 618.3
本页小计 | [8 empty] | 12254.36
注：为计取规费等的使用，可在表中增设其中：“定额人工费”。
表—08
分部分项工程和单价措施项目清单与计价表
工程名称：龙口-小布二期（第一批）-高低压变配电工程 |  |  |  | 标段： |  |  |  | 第 111 页 共 160 页
序号 | 项目编码 | 项目名称 | 项目特征描述 |  | 计量单位 | 工程量 | 金额（元）
[7 empty] | 综合单价 |  | 综合合价 | 其中
暂估价
348 | 030411004255 | 配线 | 1.电气配线 ZRBVV-4 2.电线敷设 3.管内穿线及线槽配线 4.接地 5.其他：未尽事项详见图纸、招标文件、工程量清单计价说明、国家相关规范等 |  | m | 210 | 4.64 |  | 974.4
349 | 030411004256 | 配线 | 1.电气配线 ZRBVV-6 2.电线敷设 3.管内穿线及线槽配线 4.接地 5.其他：未尽事项详见图纸、招标文件、工程量清单计价说明、国家相关规范等 |  | m | 350 | 5.95 |  | 2082.5
350 | 030411002057 | 线槽 | 1.名称：阻燃绝缘电线槽 2.规格：40×18 3.材质：PVC 4.盖板安装、接地 5.支架制安、除锈、防火堵洞 6.其他：未尽事项详见图纸、招标文件、工程量清单计价说明、国家相关规范等 |  | m | 920 | 19.65 |  | 18078
351 | 030404033057 | 风扇 | 1.名称：排气扇 2.规格：220V 16' 3.其他：未尽事项详见图纸、招标文件、工程量清单计价说明、国家相关规范等 |  | 台 | 10 | 203.54 |  | 2035.4
352 | 030412002078 | 工厂灯 | 1.双头应急灯 2.规格：详见设计图纸 3.支架制作安装、除锈刷油 4.本体及底盒安装 5.接地 6.其他：未尽事项详见图纸、招标文件、工程量清单计价说明、国家相关规范等 |  | 套 | 5 | 175.52 |  | 877.6
本页小计 | [8 empty] | 24047.9
注：为计取规费等的使用，可在表中增设其中：“定额人工费”。
表—08
分部分项工程和单价措施项目清单与计价表
工程名称：龙口-小布二期（第一批）-高低压变配电工程 |  |  |  | 标段： |  |  |  | 第 112 页 共 160 页
序号 | 项目编码 | 项目名称 | 项目特征描述 |  | 计量单位 | 工程量 | 金额（元）
[7 empty] | 综合单价 |  | 综合合价 | 其中
暂估价
353 | 030412005092 | 荧光灯 | 1.荧光灯 2.规格：40W/220V 3.支架制作安装、除锈刷油 4.本体及底盒安装 5.接地 6.其他：未尽事项详见图纸、招标文件、工程量清单计价说明、国家相关规范等 |  | 套 | 18 | 86.5 |  | 1557
354 | 030412005093 | 荧光灯 | 1.红外线灯 2.规格：250W/220V 3.支架制作安装、除锈刷油 4.本体及底盒安装 5.接地 6.其他：未尽事项详见图纸、招标文件、工程量清单计价说明、国家相关规范等 |  | 套 | 10 | 92.07 |  | 920.7
355 | 030404034057 | 照明开关 | 1.照明开关 2.本体及底盒安装 3.参数详见设计说明及图纸 4.接地 5.其他：未尽事项详见图纸、招标文件、工程量清单计价说明、国家相关规范等 |  | 个 | 4 | 30.36 |  | 121.44
356 | 030404035057 | 插座 | 1.插座 2.本体及底盒安装 3.参数详见设计说明及图纸 4.接地 5.其他：未尽事项详见图纸、招标文件、工程量清单计价说明、国家相关规范等 |  | 个 | 10 | 34.99 |  | 349.9
|  | 地块十二 | [6 empty] | 1017357.41
|  | 地块十二变配电房 | [6 empty] | 1017357.41
本页小计 | [8 empty] | 2949.04
注：为计取规费等的使用，可在表中增设其中：“定额人工费”。
表—08
分部分项工程和单价措施项目清单与计价表
工程名称：龙口-小布二期（第一批）-高低压变配电工程 |  |  |  | 标段： |  |  |  | 第 113 页 共 160 页
序号 | 项目编码 | 项目名称 | 项目特征描述 |  | 计量单位 | 工程量 | 金额（元）
[7 empty] | 综合单价 |  | 综合合价 | 其中
暂估价
357 | 030402017257 | 高压配电柜 | 1.高压开关柜 KYN G01（龙口-小布二期） 2.型号、规格：详见图纸 3.基础型钢制作安装、除锈刷油、灌浆 4.电力设施牌号 5.母线、铜排、支持绝缘子、穿墙套管耐压试验及安装,穿通板制作安装,母线桥安装等 6.本体及附件安装、单体调试 7.接地 8.其他：未尽事项详见图纸、招标文件、工程量清单计价说明、国家相关规范等 |  | 台 | 1 | 41024.08 |  | 41024.08
358 | 030402017258 | 高压配电柜 | 1.高压计量柜 KYN G02（龙口-小布二期） 2.型号、规格：详见图纸 3.基础型钢制作安装、除锈刷油、灌浆 4.电力设施牌号 5.母线、铜排、支持绝缘子、穿墙套管耐压试验及安装,穿通板制作安装,母线桥安装等 6.本体及附件安装、单体调试 7.接地 8.其他：未尽事项详见图纸、招标文件、工程量清单计价说明、国家相关规范等 |  | 台 | 1 | 35406.38 |  | 35406.38
359 | 030402017259 | 高压配电柜 | 1.高压开关柜 KYN G03（龙口-小布二期） 2.型号、规格：详见图纸 3.基础型钢制作安装、除锈刷油、灌浆 4.电力设施牌号 5.母线、铜排、支持绝缘子、穿墙套管耐压试验及安装,穿通板制作安装,母线桥安装等 6.本体及附件安装、单体调试 7.接地 8.其他：未尽事项详见图纸、招标文件、工程量清单计价说明、国家相关规范等 |  | 台 | 1 | 31661.24 |  | 31661.24
本页小计 | [8 empty] | 108091.7
注：为计取规费等的使用，可在表中增设其中：“定额人工费”。
表—08
分部分项工程和单价措施项目清单与计价表
工程名称：龙口-小布二期（第一批）-高低压变配电工程 |  |  |  | 标段： |  |  |  | 第 114 页 共 160 页
序号 | 项目编码 | 项目名称 | 项目特征描述 |  | 计量单位 | 工程量 | 金额（元）
[7 empty] | 综合单价 |  | 综合合价 | 其中
暂估价
360 | 030402017260 | 高压配电柜 | 1.高压开关柜 KYN G04（龙口-小布二期） 2.型号、规格：详见图纸 3.基础型钢制作安装、除锈刷油、灌浆 4.电力设施牌号 5.母线、铜排、支持绝缘子、穿墙套管耐压试验及安装,穿通板制作安装,母线桥安装等 6.本体及附件安装、单体调试 7.接地 8.其他：未尽事项详见图纸、招标文件、工程量清单计价说明、国家相关规范等 |  | 台 | 1 | 31661.24 |  | 31661.24
361 | 030401002046 | 干式变压器 | 1.名称：干式变压器 2.型号：SCB14-630kVA 10.5/0.4kV(带外壳) 3.钢板垫板、防震绝缘胶垫、绝缘子、绝缘护套、中性接地线、干式变压器阻尼弹簧减震器制作安装等 4.母线、铜排、支持绝缘子、穿墙套管耐压试验及安装,穿通板制作安装,母线桥安装等 5.本体及附件安装、单体调试 6.接地 7.其他：未尽事项详见图纸、招标文件、工程量清单计价说明、国家相关规范等 |  | 台 | 2 | 103742.71 |  | 207485.42
本页小计 | [8 empty] | 239146.66
注：为计取规费等的使用，可在表中增设其中：“定额人工费”。
表—08
分部分项工程和单价措施项目清单与计价表
工程名称：龙口-小布二期（第一批）-高低压变配电工程 |  |  |  | 标段： |  |  |  | 第 115 页 共 160 页
序号 | 项目编码 | 项目名称 | 项目特征描述 |  | 计量单位 | 工程量 | 金额（元）
[7 empty] | 综合单价 |  | 综合合价 | 其中
暂估价
362 | 030404004695 | 低压配电柜 | 1.低压进线柜1P01、2P01（龙口-小布二期地块十二） 2.规格：800×1000×2200（宽×深×高） 3.基础型钢制作安装、除锈刷油、灌浆 4.电力设施牌号 5.母线、铜排、端子板、焊（压）接线端子、盘柜配线、屏边安装、屏上辅助设备安装 6.本体及附件安装、单体调试 7.接地 8.其他：未尽事项详见图纸、招标文件、工程量清单计价说明、国家相关规范等 |  | 台 | 2 | 36619.58 |  | 73239.16
363 | 030404004696 | 低压配电柜 | 1.低压补偿柜1P02、2P02（龙口-小布二期地块十二） 2.规格：1000×1000×2200（宽×深×高） 3.基础型钢制作安装、除锈刷油、灌浆 4.电力设施牌号 5.母线、铜排、端子板、焊（压）接线端子、盘柜配线、屏边安装、屏上辅助设备安装 6.本体及附件安装、单体调试 7.接地 8.其他：未尽事项详见图纸、招标文件、工程量清单计价说明、国家相关规范等 |  | 台 | 2 | 28566.72 |  | 57133.44
本页小计 | [8 empty] | 130372.6
注：为计取规费等的使用，可在表中增设其中：“定额人工费”。
表—08
分部分项工程和单价措施项目清单与计价表
工程名称：龙口-小布二期（第一批）-高低压变配电工程 |  |  |  | 标段： |  |  |  | 第 116 页 共 160 页
序号 | 项目编码 | 项目名称 | 项目特征描述 |  | 计量单位 | 工程量 | 金额（元）
[7 empty] | 综合单价 |  | 综合合价 | 其中
暂估价
364 | 030404004697 | 低压配电柜 | 1.低压联络柜1P03（龙口-小布二期地块十二） 2.规格：800×1000×2200（宽×深×高） 3.基础型钢制作安装、除锈刷油、灌浆 4.电力设施牌号 5.母线、铜排、端子板、焊（压）接线端子、盘柜配线、屏边安装、屏上辅助设备安装 6.本体及附件安装、单体调试 7.接地 8.其他：未尽事项详见图纸、招标文件、工程量清单计价说明、国家相关规范等 |  | 台 | 1 | 31112.39 |  | 31112.39
365 | 030404004698 | 低压配电柜 | 1.低压出线柜1P04（龙口-小布二期地块十二） 2.规格：按设计说明 3.基础型钢制作安装、除锈刷油、灌浆 4.电力设施牌号 5.母线、铜排、端子板、焊（压）接线端子、盘柜配线、屏边安装、屏上辅助设备安装 6.本体及附件安装、单体调试 7.接地 8.其他：未尽事项详见图纸、招标文件、工程量清单计价说明、国家相关规范等 |  | 台 | 1 | 46882.51 |  | 46882.51
366 | 030404004699 | 低压配电柜 | 1.低压出线柜1P05（龙口-小布二期地块十二） 2.规格：按设计说明 3.基础型钢制作安装、除锈刷油、灌浆 4.电力设施牌号 5.母线、铜排、端子板、焊（压）接线端子、盘柜配线、屏边安装、屏上辅助设备安装 6.本体及附件安装、单体调试 7.接地 8.其他：未尽事项详见图纸、招标文件、工程量清单计价说明、国家相关规范等 |  | 台 | 1 | 42292.09 |  | 42292.09
本页小计 | [8 empty] | 120286.99
注：为计取规费等的使用，可在表中增设其中：“定额人工费”。
表—08
分部分项工程和单价措施项目清单与计价表
工程名称：龙口-小布二期（第一批）-高低压变配电工程 |  |  |  | 标段： |  |  |  | 第 117 页 共 160 页
序号 | 项目编码 | 项目名称 | 项目特征描述 |  | 计量单位 | 工程量 | 金额（元）
[7 empty] | 综合单价 |  | 综合合价 | 其中
暂估价
367 | 030404004700 | 低压配电柜 | 1.低压双电源切换柜2PE0（龙口-小布二期地块十二） 2.规格：800×1000×2200（宽×深×高） 3.基础型钢制作安装、除锈刷油、灌浆 4.电力设施牌号 5.母线、铜排、端子板、焊（压）接线端子、盘柜配线、屏边安装、屏上辅助设备安装 6.本体及附件安装、单体调试 7.接地 8.其他：未尽事项详见图纸、招标文件、工程量清单计价说明、国家相关规范等 |  | 台 | 1 | 22762.26 |  | 22762.26
368 | 030404004701 | 低压配电柜 | 1.低压出线柜2P03（龙口-小布二期地块十二） 2.规格：按设计说明 3.基础型钢制作安装、除锈刷油、灌浆 4.电力设施牌号 5.母线、铜排、端子板、焊（压）接线端子、盘柜配线、屏边安装、屏上辅助设备安装 6.本体及附件安装、单体调试 7.接地 8.其他：未尽事项详见图纸、招标文件、工程量清单计价说明、国家相关规范等 |  | 台 | 1 | 42484.72 |  | 42484.72
369 | 030404004702 | 低压配电柜 | 1.低压出线柜2PE1（龙口-小布二期地块十二） 2.规格：按设计说明 3.基础型钢制作安装、除锈刷油、灌浆 4.电力设施牌号 5.母线、铜排、端子板、焊（压）接线端子、盘柜配线、屏边安装、屏上辅助设备安装 6.本体及附件安装、单体调试 7.接地 8.其他：未尽事项详见图纸、招标文件、工程量清单计价说明、国家相关规范等 |  | 台 | 1 | 40108.1 |  | 40108.1
本页小计 | [8 empty] | 105355.08
注：为计取规费等的使用，可在表中增设其中：“定额人工费”。
表—08
分部分项工程和单价措施项目清单与计价表
工程名称：龙口-小布二期（第一批）-高低压变配电工程 |  |  |  | 标段： |  |  |  | 第 118 页 共 160 页
序号 | 项目编码 | 项目名称 | 项目特征描述 |  | 计量单位 | 工程量 | 金额（元）
[7 empty] | 综合单价 |  | 综合合价 | 其中
暂估价
370 | 030404004703 | 低压配电柜 | 1.低压出线柜2PE2（龙口-小布二期地块十二） 2.规格：按设计说明 3.基础型钢制作安装、除锈刷油、灌浆 4.电力设施牌号 5.母线、铜排、端子板、焊（压）接线端子、盘柜配线、屏边安装、屏上辅助设备安装 6.本体及附件安装、单体调试 7.接地 8.其他：未尽事项详见图纸、招标文件、工程量清单计价说明、国家相关规范等 |  | 台 | 1 | 41844.89 |  | 41844.89
371 | 030403006060 | 低压封闭式插接母线槽 | 1.名称：低压插接母线 2.规格：CCX-1250A/4P 3.包括水平弯通、垂直弯通、T接头、变径单元、始终端母线、膨胀接头、软连接等附件安装 4.支吊架制作、安装，除锈、刷油 5.防火堵洞、母线槽防护 6.接地 7.其他：未尽事项详见图纸、招标文件、工程量清单计价说明、国家相关规范等 |  | m | 46 | 2724.63 |  | 125332.98
372 | 030408001147 | 电力电缆 | 1.名称：电力电缆 2.规格：ZRYJV22-8.7/15kV-3×70mm2 3.揭（盖）盖板 4.电缆敷设 5.电缆防护、防火堵洞 6.电缆防火隔板、防火涂料 7.接地 8.其他：未尽事项详见图纸、招标文件、工程量清单计价说明、国家相关规范等 |  | m | 55 | 218.18 |  | 11999.9
本页小计 | [8 empty] | 179177.77
注：为计取规费等的使用，可在表中增设其中：“定额人工费”。
表—08
分部分项工程和单价措施项目清单与计价表
工程名称：龙口-小布二期（第一批）-高低压变配电工程 |  |  |  | 标段： |  |  |  | 第 119 页 共 160 页
序号 | 项目编码 | 项目名称 | 项目特征描述 |  | 计量单位 | 工程量 | 金额（元）
[7 empty] | 综合单价 |  | 综合合价 | 其中
暂估价
373 | 030408006079 | 电力电缆头 | 1.名称：电力电缆头（冷缩头） 2.型号、规格：70截面mm2以下 3.电压等级（kV)：10KV 4.未尽事项详见图纸、工程量清单计价说明、国家相关规范等 |  | 个 | 4 | 593.09 |  | 2372.36
374 | 030403007079 | 始端箱、分线箱 | 1.名称：母线槽始端箱 2.规格：1250A 3.箱体接地、单体调试、接线等 4.其他：未尽事项详见图纸、招标文件、工程量清单计价说明、国家相关规范等 |  | 台 | 6 | 1672.6 |  | 10035.6
375 | 030414001058 | 电力系统调试 | 1.型号：电力系统调试（龙口-小布二期地块十二） 2.电压等级：10kV、1kV以下 3.包含高低压送配电装置系统调试;变压器系统调试;母线、避雷器、电容器装置调试;电缆试验、瓷瓶耐压、自动开关或断路器调试、隔离开关调试、常规保护装置调试、自动投入装置调试、电缆局放试验、电缆交流耐压试验、五防系统调试等 4.其他：未尽事项详见图纸、招标文件、工程量清单计价说明、国家相关规范等 |  | 项 | 1 | 56140.46 |  | 56140.46
本页小计 | [8 empty] | 68548.42
注：为计取规费等的使用，可在表中增设其中：“定额人工费”。
表—08
分部分项工程和单价措施项目清单与计价表
工程名称：龙口-小布二期（第一批）-高低压变配电工程 |  |  |  | 标段： |  |  |  | 第 120 页 共 160 页
序号 | 项目编码 | 项目名称 | 项目特征描述 |  | 计量单位 | 工程量 | 金额（元）
[7 empty] | 综合单价 |  | 综合合价 | 其中
暂估价
376 | 030408001148 | 安健环设施 | 1.名称：安健环设施（龙口-小布二期地块十二） 2.包含绝缘地板胶、指示牌、消防灭火器材、绝缘工具、绝缘胶垫、绝缘手套、绝缘鞋、绝缘棒、标语牌、标志牌、结线模拟说明牌、验电笔、结线模拟指示牌、防鼠泥、防鼠挡板、驱鼠器、环境控制箱、电房工具箱、高压绝缘操作杆、变压器固定遮拦灯箱、电房辅助设施等相关费用 3.其他:未尽事项详见图纸、招标文件、工程量清单计价说明、国家相关规范等 |  | 项 | 1 | 21982.66 |  | 21982.66
377 | 030414011058 | 防雷接地 | 1.名称：防雷接地（龙口-小布二期地块十二） 2.包含接地极（板）制安、接地母线敷设、避雷引下线敷设、接地跨接线、金属构件、桩承台、门窗接地、总等电位端子箱安装、等电位联结端子箱安装、等电位连接、防雷设施制安、均压环敷设、避雷带（网）的连接、接地电阻测试、防雷接地系统调试及验收等相关费用 3.其他:未尽事项详见图纸、招标文件、工程量清单计价说明、国家相关规范等 |  | 项 | 1 | 6963.19 |  | 6963.19
378 | 030404017042 | 配电箱 | 1.名称：电房配电箱 2.型号：XM 3.规格：成套配电箱安装，详按图纸系统图 4.安装方式：壁挂明装 5.箱体接地、单体调试、接线等 6.其他：未尽事项详见图纸、招标文件、工程量清单计价说明、国家相关规范等 |  | 台 | 1 | 2632.04 |  | 2632.04
本页小计 | [8 empty] | 31577.89
注：为计取规费等的使用，可在表中增设其中：“定额人工费”。
表—08
分部分项工程和单价措施项目清单与计价表
工程名称：龙口-小布二期（第一批）-高低压变配电工程 |  |  |  | 标段： |  |  |  | 第 121 页 共 160 页
序号 | 项目编码 | 项目名称 | 项目特征描述 |  | 计量单位 | 工程量 | 金额（元）
[7 empty] | 综合单价 |  | 综合合价 | 其中
暂估价
379 | 030411004257 | 配线 | 1.电气配线 BVV-2.5 2.电线敷设 3.管内穿线及线槽配线 4.接地 5.其他：未尽事项详见图纸、招标文件、工程量清单计价说明、国家相关规范等 |  | m | 672 | 3.32 |  | 2231.04
380 | 030411004258 | 配线 | 1.电气配线 BVV-4 2.电线敷设 3.管内穿线及线槽配线 4.接地 5.其他：未尽事项详见图纸、招标文件、工程量清单计价说明、国家相关规范等 |  | m | 185 | 4.58 |  | 847.3
381 | 030411004259 | 配线 | 1.电气配线 ZRBVV-4 2.电线敷设 3.管内穿线及线槽配线 4.接地 5.其他：未尽事项详见图纸、招标文件、工程量清单计价说明、国家相关规范等 |  | m | 210 | 4.64 |  | 974.4
382 | 030411004260 | 配线 | 1.电气配线 ZRBVV-6 2.电线敷设 3.管内穿线及线槽配线 4.接地 5.其他：未尽事项详见图纸、招标文件、工程量清单计价说明、国家相关规范等 |  | m | 350 | 5.95 |  | 2082.5
383 | 030411002058 | 线槽 | 1.名称：阻燃绝缘电线槽 2.规格：40×18 3.材质：PVC 4.盖板安装、接地 5.支架制安、除锈、防火堵洞 6.其他：未尽事项详见图纸、招标文件、工程量清单计价说明、国家相关规范等 |  | m | 1120 | 19.65 |  | 22008
384 | 030404033058 | 风扇 | 1.名称：排气扇 2.规格：220V 16' 3.其他：未尽事项详见图纸、招标文件、工程量清单计价说明、国家相关规范等 |  | 台 | 10 | 203.54 |  | 2035.4
本页小计 | [8 empty] | 30178.64
注：为计取规费等的使用，可在表中增设其中：“定额人工费”。
表—08
分部分项工程和单价措施项目清单与计价表
工程名称：龙口-小布二期（第一批）-高低压变配电工程 |  |  |  | 标段： |  |  |  | 第 122 页 共 160 页
序号 | 项目编码 | 项目名称 | 项目特征描述 |  | 计量单位 | 工程量 | 金额（元）
[7 empty] | 综合单价 |  | 综合合价 | 其中
暂估价
385 | 030412002079 | 工厂灯 | 1.双头应急灯 2.规格：详见设计图纸 3.支架制作安装、除锈刷油 4.本体及底盒安装 5.接地 6.其他：未尽事项详见图纸、招标文件、工程量清单计价说明、国家相关规范等 |  | 套 | 5 | 175.52 |  | 877.6
386 | 030412005094 | 荧光灯 | 1.荧光灯 2.规格：40W/220V 3.支架制作安装、除锈刷油 4.本体及底盒安装 5.接地 6.其他：未尽事项详见图纸、招标文件、工程量清单计价说明、国家相关规范等 |  | 套 | 28 | 86.5 |  | 2422
387 | 030412005095 | 荧光灯 | 1.红外线灯 2.规格：250W/220V 3.支架制作安装、除锈刷油 4.本体及底盒安装 5.接地 6.其他：未尽事项详见图纸、招标文件、工程量清单计价说明、国家相关规范等 |  | 套 | 10 | 92.07 |  | 920.7
388 | 030404034058 | 照明开关 | 1.照明开关 2.本体及底盒安装 3.参数详见设计说明及图纸 4.接地 5.其他：未尽事项详见图纸、招标文件、工程量清单计价说明、国家相关规范等 |  | 个 | 4 | 30.36 |  | 121.44
389 | 030404035058 | 插座 | 1.插座 2.本体及底盒安装 3.参数详见设计说明及图纸 4.接地 5.其他：未尽事项详见图纸、招标文件、工程量清单计价说明、国家相关规范等 |  | 个 | 8 | 34.99 |  | 279.92
|  | 地块十七 | [6 empty] | 1638332.93
|  | 地块十七变配电部分 | [6 empty] | 1638332.93
本页小计 | [8 empty] | 4621.66
注：为计取规费等的使用，可在表中增设其中：“定额人工费”。
表—08
分部分项工程和单价措施项目清单与计价表
工程名称：龙口-小布二期（第一批）-高低压变配电工程 |  |  |  | 标段： |  |  |  | 第 123 页 共 160 页
序号 | 项目编码 | 项目名称 | 项目特征描述 |  | 计量单位 | 工程量 | 金额（元）
[7 empty] | 综合单价 |  | 综合合价 | 其中
暂估价
390 | 030402017261 | 高压配电柜 | 1.高压开关柜 KYN G01（龙口-小布二期） 2.型号、规格：详见图纸 3.基础型钢制作安装、除锈刷油、灌浆 4.电力设施牌号 5.母线、铜排、支持绝缘子、穿墙套管耐压试验及安装,穿通板制作安装,母线桥安装等 6.本体及附件安装、单体调试 7.接地 8.其他：未尽事项详见图纸、招标文件、工程量清单计价说明、国家相关规范等 |  | 台 | 1 | 41024.08 |  | 41024.08
391 | 030402017262 | 高压配电柜 | 1.高压计量柜 KYN G02（龙口-小布二期） 2.型号、规格：详见图纸 3.基础型钢制作安装、除锈刷油、灌浆 4.电力设施牌号 5.母线、铜排、支持绝缘子、穿墙套管耐压试验及安装,穿通板制作安装,母线桥安装等 6.本体及附件安装、单体调试 7.接地 8.其他：未尽事项详见图纸、招标文件、工程量清单计价说明、国家相关规范等 |  | 台 | 1 | 35406.38 |  | 35406.38
392 | 030402017263 | 高压配电柜 | 1.高压开关柜 KYN G03（龙口-小布二期） 2.型号、规格：详见图纸 3.基础型钢制作安装、除锈刷油、灌浆 4.电力设施牌号 5.母线、铜排、支持绝缘子、穿墙套管耐压试验及安装,穿通板制作安装,母线桥安装等 6.本体及附件安装、单体调试 7.接地 8.其他：未尽事项详见图纸、招标文件、工程量清单计价说明、国家相关规范等 |  | 台 | 1 | 31661.24 |  | 31661.24
本页小计 | [8 empty] | 108091.7
注：为计取规费等的使用，可在表中增设其中：“定额人工费”。
表—08
分部分项工程和单价措施项目清单与计价表
工程名称：龙口-小布二期（第一批）-高低压变配电工程 |  |  |  | 标段： |  |  |  | 第 124 页 共 160 页
序号 | 项目编码 | 项目名称 | 项目特征描述 |  | 计量单位 | 工程量 | 金额（元）
[7 empty] | 综合单价 |  | 综合合价 | 其中
暂估价
393 | 030402017264 | 高压配电柜 | 1.高压开关柜 KYN G04（龙口-小布二期） 2.型号、规格：详见图纸 3.基础型钢制作安装、除锈刷油、灌浆 4.电力设施牌号 5.母线、铜排、支持绝缘子、穿墙套管耐压试验及安装,穿通板制作安装,母线桥安装等 6.本体及附件安装、单体调试 7.接地 8.其他：未尽事项详见图纸、招标文件、工程量清单计价说明、国家相关规范等 |  | 台 | 1 | 31661.24 |  | 31661.24
394 | 030404013023 | 直流馈电屏 | 1.直流屏 2.型号：GZDW-20AH/220V 3.规格：600×600×1600（宽×深×高） 4.基础型钢制作安装、除锈刷油、灌浆 5.电力设施牌号 6.母线、铜排、端子板、焊（压）接线端子、盘柜配线、屏边安装、屏上辅助设备安装 7.本体及附件安装、单体调试 8.接地 9.其他：未尽事项详见图纸、招标文件、工程量清单计价说明、国家相关规范等 |  | 台 | 1 | 13147.25 |  | 13147.25
本页小计 | [8 empty] | 44808.49
注：为计取规费等的使用，可在表中增设其中：“定额人工费”。
表—08
分部分项工程和单价措施项目清单与计价表
工程名称：龙口-小布二期（第一批）-高低压变配电工程 |  |  |  | 标段： |  |  |  | 第 125 页 共 160 页
序号 | 项目编码 | 项目名称 | 项目特征描述 |  | 计量单位 | 工程量 | 金额（元）
[7 empty] | 综合单价 |  | 综合合价 | 其中
暂估价
395 | 030401002047 | 干式变压器 | 1.名称：干式变压器 2.型号：SCB14-1250kVA 10.5/0.4kV(带外壳) 3.钢板垫板、防震绝缘胶垫、绝缘子、绝缘护套、中性接地线、干式变压器阻尼弹簧减震器制作安装等 4.母线、铜排、支持绝缘子、穿墙套管耐压试验及安装,穿通板制作安装,母线桥安装等 5.本体及附件安装、单体调试 6.接地 7.其他：未尽事项详见图纸、招标文件、工程量清单计价说明、国家相关规范等 |  | 台 | 2 | 180368.36 |  | 360736.72
396 | 030404004704 | 低压配电柜 | 1.低压进线柜1AA1、2AA1（龙口-小布二期地块十七） 2.规格：800×1000×2200（宽×深×高） 3.基础型钢制作安装、除锈刷油、灌浆 4.电力设施牌号 5.母线、铜排、端子板、焊（压）接线端子、盘柜配线、屏边安装、屏上辅助设备安装 6.本体及附件安装、单体调试 7.接地 8.其他：未尽事项详见图纸、招标文件、工程量清单计价说明、国家相关规范等 |  | 台 | 2 | 50421.03 |  | 100842.06
本页小计 | [8 empty] | 461578.78
注：为计取规费等的使用，可在表中增设其中：“定额人工费”。
表—08
分部分项工程和单价措施项目清单与计价表
工程名称：龙口-小布二期（第一批）-高低压变配电工程 |  |  |  | 标段： |  |  |  | 第 126 页 共 160 页
序号 | 项目编码 | 项目名称 | 项目特征描述 |  | 计量单位 | 工程量 | 金额（元）
[7 empty] | 综合单价 |  | 综合合价 | 其中
暂估价
397 | 030404004705 | 低压配电柜 | 1.低压补偿柜1AA2~3，2AA2~3（龙口-小布二期地块十七） 2.规格：800×1000×2200（宽×深×高） 3.基础型钢制作安装、除锈刷油、灌浆 4.电力设施牌号 5.母线、铜排、端子板、焊（压）接线端子、盘柜配线、屏边安装、屏上辅助设备安装 6.本体及附件安装、单体调试 7.接地 8.其他：未尽事项详见图纸、招标文件、工程量清单计价说明、国家相关规范等 |  | 台 | 4 | 28566.72 |  | 114266.88
398 | 030404004706 | 低压配电柜 | 1.低压出线柜1AA4（龙口-小布二期地块十七） 2.规格：按设计说明 3.基础型钢制作安装、除锈刷油、灌浆 4.电力设施牌号 5.母线、铜排、端子板、焊（压）接线端子、盘柜配线、屏边安装、屏上辅助设备安装 6.本体及附件安装、单体调试 7.接地 8.其他：未尽事项详见图纸、招标文件、工程量清单计价说明、国家相关规范等 |  | 台 | 1 | 40108.1 |  | 40108.1
本页小计 | [8 empty] | 154374.98
注：为计取规费等的使用，可在表中增设其中：“定额人工费”。
表—08
分部分项工程和单价措施项目清单与计价表
工程名称：龙口-小布二期（第一批）-高低压变配电工程 |  |  |  | 标段： |  |  |  | 第 127 页 共 160 页
序号 | 项目编码 | 项目名称 | 项目特征描述 |  | 计量单位 | 工程量 | 金额（元）
[7 empty] | 综合单价 |  | 综合合价 | 其中
暂估价
399 | 030404004707 | 低压配电柜 | 1.低压出线柜1AA5（龙口-小布二期地块十七） 2.规格：按设计说明 3.基础型钢制作安装、除锈刷油、灌浆 4.电力设施牌号 5.母线、铜排、端子板、焊（压）接线端子、盘柜配线、屏边安装、屏上辅助设备安装 6.本体及附件安装、单体调试 7.接地 8.其他：未尽事项详见图纸、招标文件、工程量清单计价说明、国家相关规范等 |  | 台 | 1 | 46614.4 |  | 46614.4
400 | 030404004708 | 低压配电柜 | 1.低压出线柜1AA6、2EA2（龙口-小布二期地块十七） 2.规格：按设计说明 3.基础型钢制作安装、除锈刷油、灌浆 4.电力设施牌号 5.母线、铜排、端子板、焊（压）接线端子、盘柜配线、屏边安装、屏上辅助设备安装 6.本体及附件安装、单体调试 7.接地 8.其他：未尽事项详见图纸、招标文件、工程量清单计价说明、国家相关规范等 |  | 台 | 2 | 45786.8 |  | 91573.6
401 | 030404004709 | 低压配电柜 | 1.低压出线柜1AA7、2EA1（龙口-小布二期地块十七） 2.规格：按设计说明 3.基础型钢制作安装、除锈刷油、灌浆 4.电力设施牌号 5.母线、铜排、端子板、焊（压）接线端子、盘柜配线、屏边安装、屏上辅助设备安装 6.本体及附件安装、单体调试 7.接地 8.其他：未尽事项详见图纸、招标文件、工程量清单计价说明、国家相关规范等 |  | 台 | 2 | 44232.64 |  | 88465.28
本页小计 | [8 empty] | 226653.28
注：为计取规费等的使用，可在表中增设其中：“定额人工费”。
表—08
分部分项工程和单价措施项目清单与计价表
工程名称：龙口-小布二期（第一批）-高低压变配电工程 |  |  |  | 标段： |  |  |  | 第 128 页 共 160 页
序号 | 项目编码 | 项目名称 | 项目特征描述 |  | 计量单位 | 工程量 | 金额（元）
[7 empty] | 综合单价 |  | 综合合价 | 其中
暂估价
402 | 030404004710 | 低压配电柜 | 1.低压出线柜2AA4（龙口-小布二期地块十七） 2.规格：按设计说明 3.基础型钢制作安装、除锈刷油、灌浆 4.电力设施牌号 5.母线、铜排、端子板、焊（压）接线端子、盘柜配线、屏边安装、屏上辅助设备安装 6.本体及附件安装、单体调试 7.接地 8.其他：未尽事项详见图纸、招标文件、工程量清单计价说明、国家相关规范等 |  | 台 | 1 | 42484.71 |  | 42484.71
403 | 030404004711 | 低压配电柜 | 1.低压出线柜2AA5（龙口-小布二期地块十七） 2.规格：按设计说明 3.基础型钢制作安装、除锈刷油、灌浆 4.电力设施牌号 5.母线、铜排、端子板、焊（压）接线端子、盘柜配线、屏边安装、屏上辅助设备安装 6.本体及附件安装、单体调试 7.接地 8.其他：未尽事项详见图纸、招标文件、工程量清单计价说明、国家相关规范等 |  | 台 | 1 | 42452.14 |  | 42452.14
404 | 030404004712 | 低压配电柜 | 1.低压出线柜2EA3（龙口-小布二期地块十七） 2.规格：按设计说明 3.基础型钢制作安装、除锈刷油、灌浆 4.电力设施牌号 5.母线、铜排、端子板、焊（压）接线端子、盘柜配线、屏边安装、屏上辅助设备安装 6.本体及附件安装、单体调试 7.接地 8.其他：未尽事项详见图纸、招标文件、工程量清单计价说明、国家相关规范等 |  | 台 | 1 | 39889.2 |  | 39889.2
本页小计 | [8 empty] | 124826.05
注：为计取规费等的使用，可在表中增设其中：“定额人工费”。
表—08
分部分项工程和单价措施项目清单与计价表
工程名称：龙口-小布二期（第一批）-高低压变配电工程 |  |  |  | 标段： |  |  |  | 第 129 页 共 160 页
序号 | 项目编码 | 项目名称 | 项目特征描述 |  | 计量单位 | 工程量 | 金额（元）
[7 empty] | 综合单价 |  | 综合合价 | 其中
暂估价
405 | 030404004713 | 低压配电柜 | 1.低压联络柜1AA0（龙口-小布二期地块十七） 2.规格：800×1000×2200（宽×深×高） 3.基础型钢制作安装、除锈刷油、灌浆 4.电力设施牌号 5.母线、铜排、端子板、焊（压）接线端子、盘柜配线、屏边安装、屏上辅助设备安装 6.本体及附件安装、单体调试 7.接地 8.其他：未尽事项详见图纸、招标文件、工程量清单计价说明、国家相关规范等 |  | 台 | 1 | 47302.43 |  | 47302.43
406 | 030404004714 | 低压配电柜 | 1.低压发电机进线及联络柜2EA0（龙口-小布二期地块十七） 2.规格：800×1000×2200（宽×深×高） 3.基础型钢制作安装、除锈刷油、灌浆 4.电力设施牌号 5.母线、铜排、端子板、焊（压）接线端子、盘柜配线、屏边安装、屏上辅助设备安装 6.本体及附件安装、单体调试 7.接地 8.其他：未尽事项详见图纸、招标文件、工程量清单计价说明、国家相关规范等 |  | 台 | 1 | 72574.89 |  | 72574.89
本页小计 | [8 empty] | 119877.32
注：为计取规费等的使用，可在表中增设其中：“定额人工费”。
表—08
分部分项工程和单价措施项目清单与计价表
工程名称：龙口-小布二期（第一批）-高低压变配电工程 |  |  |  | 标段： |  |  |  | 第 130 页 共 160 页
序号 | 项目编码 | 项目名称 | 项目特征描述 |  | 计量单位 | 工程量 | 金额（元）
[7 empty] | 综合单价 |  | 综合合价 | 其中
暂估价
407 | 030408001149 | 电力电缆 | 1.名称：电力电缆 2.规格：ZRYJV22-8.7/15kV-3×240mm2 3.揭（盖）盖板 4.电缆敷设 5.电缆防护、防火堵洞 6.电缆防火隔板、防火涂料 7.接地 8.其他：未尽事项详见图纸、招标文件、工程量清单计价说明、国家相关规范等 |  | m | 20 | 626.9 |  | 12538
408 | 030408006080 | 电力电缆头 | 1.名称：电力电缆头（冷缩头） 2.型号、规格：240截面mm2以下 3.电压等级（kV)：10KV 4.未尽事项详见图纸、工程量清单计价说明、国家相关规范等 |  | 个 | 2 | 912.21 |  | 1824.42
409 | 030408001150 | 电力电缆 | 1.名称：电力电缆 2.规格：ZRYJV22-8.7/15kV-3×70mm2 3.揭（盖）盖板 4.电缆敷设 5.电缆防护、防火堵洞 6.电缆防火隔板、防火涂料 7.接地 8.其他：未尽事项详见图纸、招标文件、工程量清单计价说明、国家相关规范等 |  | m | 55 | 218.18 |  | 11999.9
410 | 030408006081 | 电力电缆头 | 1.名称：电力电缆头（冷缩头） 2.型号、规格：70截面mm2以下 3.电压等级（kV)：10KV 4.未尽事项详见图纸、工程量清单计价说明、国家相关规范等 |  | 个 | 4 | 593.09 |  | 2372.36
本页小计 | [8 empty] | 28734.68
注：为计取规费等的使用，可在表中增设其中：“定额人工费”。
表—08
分部分项工程和单价措施项目清单与计价表
工程名称：龙口-小布二期（第一批）-高低压变配电工程 |  |  |  | 标段： |  |  |  | 第 131 页 共 160 页
序号 | 项目编码 | 项目名称 | 项目特征描述 |  | 计量单位 | 工程量 | 金额（元）
[7 empty] | 综合单价 |  | 综合合价 | 其中
暂估价
411 | 030403006061 | 低压封闭式插接母线槽 | 1.名称：低压插接母线 2.规格：CCX-2500A/4P 3.包括水平弯通、垂直弯通、T接头、变径单元、始终端母线、膨胀接头、软连接等附件安装 4.支吊架制作、安装，除锈、刷油 5.防火堵洞、母线槽防护 6.接地 7.其他：未尽事项详见图纸、招标文件、工程量清单计价说明、国家相关规范等 |  | m | 40 | 5406.33 |  | 216253.2
412 | 030403007080 | 始端箱、分线箱 | 1.名称：母线槽始端箱 2.规格：2500A 3.箱体接地、单体调试、接线等 4.其他：未尽事项详见图纸、招标文件、工程量清单计价说明、国家相关规范等 |  | 台 | 4 | 1972.17 |  | 7888.68
413 | 030414001059 | 电力系统调试 | 1.型号：电力系统调试（龙口-小布二期地块十七） 2.电压等级：10kV、1kV以下 3.包含高低压送配电装置系统调试;变压器系统调试;母线、避雷器、电容器装置调试;电缆试验、瓷瓶耐压、自动开关或断路器调试、隔离开关调试、常规保护装置调试、自动投入装置调试、电缆局放试验、电缆交流耐压试验、五防系统调试等 4.其他：未尽事项详见图纸、招标文件、工程量清单计价说明、国家相关规范等 |  | 项 | 1 | 77498.69 |  | 77498.69
本页小计 | [8 empty] | 301640.57
注：为计取规费等的使用，可在表中增设其中：“定额人工费”。
表—08
分部分项工程和单价措施项目清单与计价表
工程名称：龙口-小布二期（第一批）-高低压变配电工程 |  |  |  | 标段： |  |  |  | 第 132 页 共 160 页
序号 | 项目编码 | 项目名称 | 项目特征描述 |  | 计量单位 | 工程量 | 金额（元）
[7 empty] | 综合单价 |  | 综合合价 | 其中
暂估价
414 | 030408001151 | 安健环设施 | 1.名称：安健环设施（龙口-小布二期地块十七） 2.包含绝缘地板胶、指示牌、消防灭火器材、绝缘工具、绝缘胶垫、绝缘手套、绝缘鞋、绝缘棒、标语牌、标志牌、结线模拟说明牌、验电笔、结线模拟指示牌、防鼠泥、防鼠挡板、驱鼠器、环境控制箱、电房工具箱、高压绝缘操作杆、变压器固定遮拦灯箱、电房辅助设施等相关费用 3.其他:未尽事项详见图纸、招标文件、工程量清单计价说明、国家相关规范等 |  | 项 | 1 | 20430.38 |  | 20430.38
415 | 030414011059 | 防雷接地 | 1.名称：防雷接地（龙口-小布二期地块十七） 2.包含接地极（板）制安、接地母线敷设、避雷引下线敷设、接地跨接线、金属构件、桩承台、门窗接地、总等电位端子箱安装、等电位联结端子箱安装、等电位连接、防雷设施制安、均压环敷设、避雷带（网）的连接、接地电阻测试、防雷接地系统调试及验收等相关费用 3.其他:未尽事项详见图纸、招标文件、工程量清单计价说明、国家相关规范等 |  | 项 | 1 | 8492.1 |  | 8492.1
416 | 030404017043 | 配电箱 | 1.名称：电房配电箱 2.型号：XM 3.规格：成套配电箱安装，详按图纸系统图 4.安装方式：壁挂明装 5.箱体接地、单体调试、接线等 6.其他：未尽事项详见图纸、招标文件、工程量清单计价说明、国家相关规范等 |  | 台 | 1 | 2632.04 |  | 2632.04
本页小计 | [8 empty] | 31554.52
注：为计取规费等的使用，可在表中增设其中：“定额人工费”。
表—08
分部分项工程和单价措施项目清单与计价表
工程名称：龙口-小布二期（第一批）-高低压变配电工程 |  |  |  | 标段： |  |  |  | 第 133 页 共 160 页
序号 | 项目编码 | 项目名称 | 项目特征描述 |  | 计量单位 | 工程量 | 金额（元）
[7 empty] | 综合单价 |  | 综合合价 | 其中
暂估价
417 | 030411004261 | 配线 | 1.电气配线 BVV-2.5 2.电线敷设 3.管内穿线及线槽配线 4.接地 5.其他：未尽事项详见图纸、招标文件、工程量清单计价说明、国家相关规范等 |  | m | 525 | 3.32 |  | 1743
418 | 030411004262 | 配线 | 1.电气配线 BVV-4 2.电线敷设 3.管内穿线及线槽配线 4.接地 5.其他：未尽事项详见图纸、招标文件、工程量清单计价说明、国家相关规范等 |  | m | 189 | 4.58 |  | 865.62
419 | 030411004263 | 配线 | 1.电气配线 ZRBVV-4 2.电线敷设 3.管内穿线及线槽配线 4.接地 5.其他：未尽事项详见图纸、招标文件、工程量清单计价说明、国家相关规范等 |  | m | 210 | 4.64 |  | 974.4
420 | 030411004264 | 配线 | 1.电气配线 ZRBVV-6 2.电线敷设 3.管内穿线及线槽配线 4.接地 5.其他：未尽事项详见图纸、招标文件、工程量清单计价说明、国家相关规范等 |  | m | 350 | 5.95 |  | 2082.5
421 | 030411002059 | 线槽 | 1.名称：阻燃绝缘电线槽 2.规格：40×18 3.材质：PVC 4.盖板安装、接地 5.支架制安、除锈、防火堵洞 6.其他：未尽事项详见图纸、招标文件、工程量清单计价说明、国家相关规范等 |  | m | 1220 | 19.65 |  | 23973
422 | 030404033059 | 风扇 | 1.名称：排气扇 2.规格：220V 16' 3.其他：未尽事项详见图纸、招标文件、工程量清单计价说明、国家相关规范等 |  | 台 | 10 | 203.54 |  | 2035.4
本页小计 | [8 empty] | 31673.92
注：为计取规费等的使用，可在表中增设其中：“定额人工费”。
表—08
分部分项工程和单价措施项目清单与计价表
工程名称：龙口-小布二期（第一批）-高低压变配电工程 |  |  |  | 标段： |  |  |  | 第 134 页 共 160 页
序号 | 项目编码 | 项目名称 | 项目特征描述 |  | 计量单位 | 工程量 | 金额（元）
[7 empty] | 综合单价 |  | 综合合价 | 其中
暂估价
423 | 030412002080 | 工厂灯 | 1.双头应急灯 2.规格：详见设计图纸 3.支架制作安装、除锈刷油 4.本体及底盒安装 5.接地 6.其他：未尽事项详见图纸、招标文件、工程量清单计价说明、国家相关规范等 |  | 套 | 5 | 175.52 |  | 877.6
424 | 030412005096 | 荧光灯 | 1.荧光灯 2.规格：40W/220V 3.支架制作安装、除锈刷油 4.本体及底盒安装 5.接地 6.其他：未尽事项详见图纸、招标文件、工程量清单计价说明、国家相关规范等 |  | 套 | 26 | 86.5 |  | 2249
425 | 030412005097 | 荧光灯 | 1.红外线灯 2.规格：250W/220V 3.支架制作安装、除锈刷油 4.本体及底盒安装 5.接地 6.其他：未尽事项详见图纸、招标文件、工程量清单计价说明、国家相关规范等 |  | 套 | 10 | 92.07 |  | 920.7
426 | 030404034059 | 照明开关 | 1.照明开关 2.本体及底盒安装 3.参数详见设计说明及图纸 4.接地 5.其他：未尽事项详见图纸、招标文件、工程量清单计价说明、国家相关规范等 |  | 个 | 4 | 30.36 |  | 121.44
427 | 030404035059 | 插座 | 1.插座 2.本体及底盒安装 3.参数详见设计说明及图纸 4.接地 5.其他：未尽事项详见图纸、招标文件、工程量清单计价说明、国家相关规范等 |  | 个 | 10 | 34.99 |  | 349.9
|  | 地块二十 | [6 empty] | 12621993.13
本页小计 | [8 empty] | 4518.64
注：为计取规费等的使用，可在表中增设其中：“定额人工费”。
表—08
分部分项工程和单价措施项目清单与计价表
工程名称：龙口-小布二期（第一批）-高低压变配电工程 |  |  |  | 标段： |  |  |  | 第 135 页 共 160 页
序号 | 项目编码 | 项目名称 | 项目特征描述 |  | 计量单位 | 工程量 | 金额（元）
[7 empty] | 综合单价 |  | 综合合价 | 其中
暂估价
|  | 公变（10个电房）20*630KVA | [6 empty] | 10800856.60
428 | 030402017265 | 高压配电柜 | 1.全绝缘全密封环网柜 K间隔 G01（龙口-小布二期） 2.型号、规格：详见图纸 3.基础型钢制作安装、除锈刷油、灌浆 4.电力设施牌号 5.母线、铜排、支持绝缘子、穿墙套管耐压试验及安装,穿通板制作安装,母线桥安装等 6.本体及附件安装、单体调试 7.接地 8.其他：未尽事项详见图纸、招标文件、工程量清单计价说明、国家相关规范等 |  | 台 | 10 | 20134.6 |  | 201346
429 | 030402017266 | 高压配电柜 | 1.全绝缘全密封环网柜 K间隔 G02（龙口-小布二期） 2.型号、规格：详见图纸 3.基础型钢制作安装、除锈刷油、灌浆 4.电力设施牌号 5.母线、铜排、支持绝缘子、穿墙套管耐压试验及安装,穿通板制作安装,母线桥安装等 6.本体及附件安装、单体调试 7.接地 8.其他：未尽事项详见图纸、招标文件、工程量清单计价说明、国家相关规范等 |  | 台 | 10 | 20134.6 |  | 201346
本页小计 | [8 empty] | 402692
注：为计取规费等的使用，可在表中增设其中：“定额人工费”。
表—08
分部分项工程和单价措施项目清单与计价表
工程名称：龙口-小布二期（第一批）-高低压变配电工程 |  |  |  | 标段： |  |  |  | 第 136 页 共 160 页
序号 | 项目编码 | 项目名称 | 项目特征描述 |  | 计量单位 | 工程量 | 金额（元）
[7 empty] | 综合单价 |  | 综合合价 | 其中
暂估价
430 | 030402017267 | 高压配电柜 | 1.全绝缘全密封环网柜 R间隔 G03（龙口-小布二期） 2.型号、规格：详见图纸 3.基础型钢制作安装、除锈刷油、灌浆 4.电力设施牌号 5.母线、铜排、支持绝缘子、穿墙套管耐压试验及安装,穿通板制作安装,母线桥安装等 6.本体及附件安装、单体调试 7.接地 8.其他：未尽事项详见图纸、招标文件、工程量清单计价说明、国家相关规范等 |  | 台 | 10 | 26900.09 |  | 269000.9
431 | 030402017268 | 高压配电柜 | 1.全绝缘全密封环网柜 R间隔 G04（龙口-小布二期） 2.型号、规格：详见图纸 3.基础型钢制作安装、除锈刷油、灌浆 4.电力设施牌号 5.母线、铜排、支持绝缘子、穿墙套管耐压试验及安装,穿通板制作安装,母线桥安装等 6.本体及附件安装、单体调试 7.接地 8.其他：未尽事项详见图纸、招标文件、工程量清单计价说明、国家相关规范等 |  | 台 | 10 | 26900.09 |  | 269000.9
本页小计 | [8 empty] | 538001.8
注：为计取规费等的使用，可在表中增设其中：“定额人工费”。
表—08
分部分项工程和单价措施项目清单与计价表
工程名称：龙口-小布二期（第一批）-高低压变配电工程 |  |  |  | 标段： |  |  |  | 第 137 页 共 160 页
序号 | 项目编码 | 项目名称 | 项目特征描述 |  | 计量单位 | 工程量 | 金额（元）
[7 empty] | 综合单价 |  | 综合合价 | 其中
暂估价
432 | 030401002048 | 干式变压器 | 1.名称：干式变压器 2.型号：SCB14-630kVA 10.5/0.4kV(带外壳) 3.钢板垫板、防震绝缘胶垫、绝缘子、绝缘护套、中性接地线、干式变压器阻尼弹簧减震器制作安装等 4.母线、铜排、支持绝缘子、穿墙套管耐压试验及安装,穿通板制作安装,母线桥安装等 5.本体及附件安装、单体调试 6.接地 7.其他：未尽事项详见图纸、招标文件、工程量清单计价说明、国家相关规范等 |  | 台 | 20 | 103742.71 |  | 2074854.2
433 | 030404017044 | 配电箱 | 1.发电车接入箱 2.规格：详见图纸 3.箱体接地、单体调试、接线等 4.支架/基础槽钢制作、安装及其除锈、刷油 5.其他：未尽事项详见图纸、招标文件、工程量清单计价说明、国家相关规范等 |  | 台 | 10 | 15900.45 |  | 159004.5
434 | 030404004715 | 低压配电柜 | 1.低压总柜P01（龙口-小布二期） 2.型号：GCK 3.规格：800×1000×2200（宽×深×高） 4.基础型钢制作安装、除锈刷油、灌浆 5.电力设施牌号 6.母线、铜排、端子板、焊（压）接线端子、盘柜配线、屏边安装、屏上辅助设备安装 7.本体及附件安装、单体调试 8.接地 9.其他：未尽事项详见图纸、招标文件、工程量清单计价说明、国家相关规范等 |  | 台 | 10 | 74972.91 |  | 749729.1
本页小计 | [8 empty] | 2983587.8
注：为计取规费等的使用，可在表中增设其中：“定额人工费”。
表—08
分部分项工程和单价措施项目清单与计价表
工程名称：龙口-小布二期（第一批）-高低压变配电工程 |  |  |  | 标段： |  |  |  | 第 138 页 共 160 页
序号 | 项目编码 | 项目名称 | 项目特征描述 |  | 计量单位 | 工程量 | 金额（元）
[7 empty] | 综合单价 |  | 综合合价 | 其中
暂估价
435 | 030404004716 | 低压配电柜 | 1.低压总柜P02（龙口-小布二期） 2.型号：GCK 3.规格：800×1000×2200（宽×深×高） 4.基础型钢制作安装、除锈刷油、灌浆 5.电力设施牌号 6.母线、铜排、端子板、焊（压）接线端子、盘柜配线、屏边安装、屏上辅助设备安装 7.本体及附件安装、单体调试 8.接地 9.其他：未尽事项详见图纸、招标文件、工程量清单计价说明、国家相关规范等 |  | 台 | 10 | 72245.23 |  | 722452.3
436 | 030404004717 | 低压配电柜 | 1.低压出线柜1P04（龙口-小布二期地块二十） 2.规格：按设计说明 3.基础型钢制作安装、除锈刷油、灌浆 4.电力设施牌号 5.母线、铜排、端子板、焊（压）接线端子、盘柜配线、屏边安装、屏上辅助设备安装 6.本体及附件安装、单体调试 7.接地 8.其他：未尽事项详见图纸、招标文件、工程量清单计价说明、国家相关规范等 |  | 台 | 7 | 38526.92 |  | 269688.44
本页小计 | [8 empty] | 992140.74
注：为计取规费等的使用，可在表中增设其中：“定额人工费”。
表—08
分部分项工程和单价措施项目清单与计价表
工程名称：龙口-小布二期（第一批）-高低压变配电工程 |  |  |  | 标段： |  |  |  | 第 139 页 共 160 页
序号 | 项目编码 | 项目名称 | 项目特征描述 |  | 计量单位 | 工程量 | 金额（元）
[7 empty] | 综合单价 |  | 综合合价 | 其中
暂估价
437 | 030404004718 | 低压配电柜 | 1.低压出线柜1P05，2P04（龙口-小布二期地块二十） 2.规格：按设计说明 3.基础型钢制作安装、除锈刷油、灌浆 4.电力设施牌号 5.母线、铜排、端子板、焊（压）接线端子、盘柜配线、屏边安装、屏上辅助设备安装 6.本体及附件安装、单体调试 7.接地 8.其他：未尽事项详见图纸、招标文件、工程量清单计价说明、国家相关规范等 |  | 台 | 19 | 28318.92 |  | 538059.48
438 | 030404004719 | 低压配电柜 | 1.低压出线柜2P03（龙口-小布二期地块二十） 2.规格：按设计说明 3.基础型钢制作安装、除锈刷油、灌浆 4.电力设施牌号 5.母线、铜排、端子板、焊（压）接线端子、盘柜配线、屏边安装、屏上辅助设备安装 6.本体及附件安装、单体调试 7.接地 8.其他：未尽事项详见图纸、招标文件、工程量清单计价说明、国家相关规范等 |  | 台 | 11 | 36261.01 |  | 398871.11
439 | 030404004720 | 低压配电柜 | 1.低压出线柜2P04（龙口-小布二期地块二十D6） 2.规格：按设计说明 3.基础型钢制作安装、除锈刷油、灌浆 4.电力设施牌号 5.母线、铜排、端子板、焊（压）接线端子、盘柜配线、屏边安装、屏上辅助设备安装 6.本体及附件安装、单体调试 7.接地 8.其他：未尽事项详见图纸、招标文件、工程量清单计价说明、国家相关规范等 |  | 台 | 1 | 34491.74 |  | 34491.74
本页小计 | [8 empty] | 971422.33
注：为计取规费等的使用，可在表中增设其中：“定额人工费”。
表—08
分部分项工程和单价措施项目清单与计价表
工程名称：龙口-小布二期（第一批）-高低压变配电工程 |  |  |  | 标段： |  |  |  | 第 140 页 共 160 页
序号 | 项目编码 | 项目名称 | 项目特征描述 |  | 计量单位 | 工程量 | 金额（元）
[7 empty] | 综合单价 |  | 综合合价 | 其中
暂估价
440 | 030404004721 | 低压配电柜 | 1.低压出线柜2P03（龙口-小布二期地块二十D7） 2.规格：按设计说明 3.基础型钢制作安装、除锈刷油、灌浆 4.电力设施牌号 5.母线、铜排、端子板、焊（压）接线端子、盘柜配线、屏边安装、屏上辅助设备安装 6.本体及附件安装、单体调试 7.接地 8.其他：未尽事项详见图纸、招标文件、工程量清单计价说明、国家相关规范等 |  | 台 | 2 | 29829.39 |  | 59658.78
441 | 030404004722 | 低压配电柜 | 1.低压补偿柜1P03，2P02（龙口-小布二期） 2.规格：1000×1000×2200（宽×深×高） 3.基础型钢制作安装、除锈刷油、灌浆 4.电力设施牌号 5.母线、铜排、端子板、焊（压）接线端子、盘柜配线、屏边安装、屏上辅助设备安装 6.本体及附件安装、单体调试 7.接地 8.其他：未尽事项详见图纸、招标文件、工程量清单计价说明、国家相关规范等 |  | 台 | 20 | 28566.72 |  | 571334.4
本页小计 | [8 empty] | 630993.18
注：为计取规费等的使用，可在表中增设其中：“定额人工费”。
表—08
分部分项工程和单价措施项目清单与计价表
工程名称：龙口-小布二期（第一批）-高低压变配电工程 |  |  |  | 标段： |  |  |  | 第 141 页 共 160 页
序号 | 项目编码 | 项目名称 | 项目特征描述 |  | 计量单位 | 工程量 | 金额（元）
[7 empty] | 综合单价 |  | 综合合价 | 其中
暂估价
442 | 030404004723 | 低压配电柜 | 1.低压进线柜1P02、2P01（龙口-小布二期地块二十） 2.规格：1000×800×2200（宽×深×高） 3.基础型钢制作安装、除锈刷油、灌浆 4.电力设施牌号 5.母线、铜排、端子板、焊（压）接线端子、盘柜配线、屏边安装、屏上辅助设备安装 6.本体及附件安装、单体调试 7.接地 8.其他：未尽事项详见图纸、招标文件、工程量清单计价说明、国家相关规范等 |  | 台 | 20 | 36789.88 |  | 735797.6
443 | 030404004724 | 低压配电柜 | 1.低压联络柜1P01（龙口-小布二期地块二十） 2.规格：800×1000×2200（宽×深×高） 3.基础型钢制作安装、除锈刷油、灌浆 4.电力设施牌号 5.母线、铜排、端子板、焊（压）接线端子、盘柜配线、屏边安装、屏上辅助设备安装 6.本体及附件安装、单体调试 7.接地 8.其他：未尽事项详见图纸、招标文件、工程量清单计价说明、国家相关规范等 |  | 台 | 10 | 31112.39 |  | 311123.9
本页小计 | [8 empty] | 1046921.5
注：为计取规费等的使用，可在表中增设其中：“定额人工费”。
表—08
分部分项工程和单价措施项目清单与计价表
工程名称：龙口-小布二期（第一批）-高低压变配电工程 |  |  |  | 标段： |  |  |  | 第 142 页 共 160 页
序号 | 项目编码 | 项目名称 | 项目特征描述 |  | 计量单位 | 工程量 | 金额（元）
[7 empty] | 综合单价 |  | 综合合价 | 其中
暂估价
444 | 030403006062 | 低压封闭式插接母线槽 | 1.名称：低压插接母线 2.规格：CCX-1250A/4P 3.包括水平弯通、垂直弯通、T接头、变径单元、始终端母线、膨胀接头、软连接等附件安装 4.支吊架制作、安装，除锈、刷油 5.防火堵洞、母线槽防护 6.接地 7.其他：未尽事项详见图纸、招标文件、工程量清单计价说明、国家相关规范等 |  | m | 404.55 | 2724.63 |  | 1102249.07
445 | 030408001152 | 电力电缆 | 1.名称：电力电缆 2.规格：ZRYJV22-8.7/15kV-3×300mm2 3.揭（盖）盖板 4.电缆敷设 5.电缆防护、防火堵洞 6.电缆防火隔板、防火涂料 7.接地 8.其他：未尽事项详见图纸、招标文件、工程量清单计价说明、国家相关规范等 |  | m | 952 | 794.68 |  | 756535.36
446 | 030408006082 | 电力电缆头 | 1.名称：电力电缆头（冷缩头） 2.型号、规格：300截面mm2以下 3.电压等级（kV)：10KV 4.未尽事项详见图纸、工程量清单计价说明、国家相关规范等 |  | 个 | 22 | 1157.84 |  | 25472.48
本页小计 | [8 empty] | 1884256.91
注：为计取规费等的使用，可在表中增设其中：“定额人工费”。
表—08
分部分项工程和单价措施项目清单与计价表
工程名称：龙口-小布二期（第一批）-高低压变配电工程 |  |  |  | 标段： |  |  |  | 第 143 页 共 160 页
序号 | 项目编码 | 项目名称 | 项目特征描述 |  | 计量单位 | 工程量 | 金额（元）
[7 empty] | 综合单价 |  | 综合合价 | 其中
暂估价
447 | 030408001153 | 电力电缆 | 1.名称：电力电缆 2.规格：ZRYJV22-8.7/15kV-3×70mm2 3.揭（盖）盖板 4.电缆敷设 5.电缆防护、防火堵洞 6.电缆防火隔板、防火涂料 7.接地 8.其他：未尽事项详见图纸、招标文件、工程量清单计价说明、国家相关规范等 |  | m | 245 | 218.18 |  | 53454.1
448 | 030408006083 | 电力电缆头 | 1.名称：电力电缆头（冷缩头） 2.型号、规格：70截面mm2以下 3.电压等级（kV)：10KV 4.未尽事项详见图纸、工程量清单计价说明、国家相关规范等 |  | 个 | 40 | 593.09 |  | 23723.6
449 | 030408001154 | 电力电缆 | 1.电力电缆 2.规格：ZR/ZC-YJV-240 3.揭（盖）盖板 4.电缆敷设、电缆头制作安装 5.电缆防护、防火堵洞 6.电缆防火隔板、防火涂料 7.接地 8.其他：未尽事项详见图纸、招标文件、工程量清单计价说明、国家相关规范等 |  | m | 490 | 223.57 |  | 109549.3
450 | 030403007081 | 始端箱、分线箱 | 1.名称：母线槽始端箱 2.规格：1250A 3.箱体接地、单体调试、接线等 4.其他：未尽事项详见图纸、招标文件、工程量清单计价说明、国家相关规范等 |  | 台 | 90 | 1672.6 |  | 150534
本页小计 | [8 empty] | 337261
注：为计取规费等的使用，可在表中增设其中：“定额人工费”。
表—08
分部分项工程和单价措施项目清单与计价表
工程名称：龙口-小布二期（第一批）-高低压变配电工程 |  |  |  | 标段： |  |  |  | 第 144 页 共 160 页
序号 | 项目编码 | 项目名称 | 项目特征描述 |  | 计量单位 | 工程量 | 金额（元）
[7 empty] | 综合单价 |  | 综合合价 | 其中
暂估价
451 | 030414001060 | 电力系统调试 | 1.型号：电力系统调试（龙口-小布二期地块二十公变） 2.电压等级：10kV、1kV以下 3.包含高低压送配电装置系统调试;变压器系统调试;母线、避雷器、电容器装置调试;电缆试验、瓷瓶耐压、自动开关或断路器调试、隔离开关调试、常规保护装置调试、自动投入装置调试、电缆局放试验、电缆交流耐压试验、五防系统调试等 4.其他：未尽事项详见图纸、招标文件、工程量清单计价说明、国家相关规范等 |  | 项 | 1 | 393182.63 |  | 393182.63
452 | 030408001155 | 安健环设施 | 1.名称：安健环设施（龙口-小布二期地块二十公变） 2.包含绝缘地板胶、指示牌、消防灭火器材、绝缘工具、绝缘胶垫、绝缘手套、绝缘鞋、绝缘棒、标语牌、标志牌、结线模拟说明牌、验电笔、结线模拟指示牌、防鼠泥、防鼠挡板、驱鼠器、环境控制箱、电房工具箱、高压绝缘操作杆、变压器固定遮拦灯箱、电房辅助设施等相关费用 3.其他:未尽事项详见图纸、招标文件、工程量清单计价说明、国家相关规范等 |  | 项 | 1 | 159065.34 |  | 159065.34
本页小计 | [8 empty] | 552247.97
注：为计取规费等的使用，可在表中增设其中：“定额人工费”。
表—08
分部分项工程和单价措施项目清单与计价表
工程名称：龙口-小布二期（第一批）-高低压变配电工程 |  |  |  | 标段： |  |  |  | 第 145 页 共 160 页
序号 | 项目编码 | 项目名称 | 项目特征描述 |  | 计量单位 | 工程量 | 金额（元）
[7 empty] | 综合单价 |  | 综合合价 | 其中
暂估价
453 | 030414011060 | 防雷接地 | 1.名称：防雷接地（龙口-小布二期地块二十公变） 2.包含接地极（板）制安、接地母线敷设、避雷引下线敷设、接地跨接线、金属构件、桩承台、门窗接地、总等电位端子箱安装、等电位联结端子箱安装、等电位连接、防雷设施制安、均压环敷设、避雷带（网）的连接、接地电阻测试、防雷接地系统调试及验收等相关费用 3.其他:未尽事项详见图纸、招标文件、工程量清单计价说明、国家相关规范等 |  | 项 | 1 | 53964.76 |  | 53964.76
454 | 030404016024 | 控制箱 | 1.自动化主控箱 2.规格：三遥，6回路 3.箱体接地、单体调试、接线等 4.支架/基础制作、安装及其除锈、刷油 5.其他：未尽事项详见图纸、招标文件、工程量清单计价说明、国家相关规范等 |  | 台 | 10 | 11104.19 |  | 111041.9
455 | 030404017045 | 配电箱 | 1.名称：电房配电箱 2.型号：XM 3.规格：成套配电箱安装，详按图纸系统图 4.安装方式：壁挂明装 5.箱体接地、单体调试、接线等 6.其他：未尽事项详见图纸、招标文件、工程量清单计价说明、国家相关规范等 |  | 台 | 10 | 2632.04 |  | 26320.4
本页小计 | [8 empty] | 191327.06
注：为计取规费等的使用，可在表中增设其中：“定额人工费”。
表—08
分部分项工程和单价措施项目清单与计价表
工程名称：龙口-小布二期（第一批）-高低压变配电工程 |  |  |  | 标段： |  |  |  | 第 146 页 共 160 页
序号 | 项目编码 | 项目名称 | 项目特征描述 |  | 计量单位 | 工程量 | 金额（元）
[7 empty] | 综合单价 |  | 综合合价 | 其中
暂估价
456 | 030408002065 | 控制电缆 | 1.控制电缆 2.规格：ZRKVVP2-22-6×2.5 3.揭（盖）盖板 4.电缆敷设、电缆头制作安装 5.电缆防护、防火堵洞 6.电缆防火隔板、防火涂料 7.接地 8.其他：未尽事项详见图纸、招标文件、工程量清单计价说明、国家相关规范等 |  | m | 525 | 21.13 |  | 11093.25
457 | 030408002066 | 控制电缆 | 1.控制电缆 2.规格：ZRKVVP2-22-8×2.5 3.揭（盖）盖板 4.电缆敷设、电缆头制作安装 5.电缆防护、防火堵洞 6.电缆防火隔板、防火涂料 7.接地 8.其他：未尽事项详见图纸、招标文件、工程量清单计价说明、国家相关规范等 |  | m | 1050 | 27 |  | 28350
458 | 030411004265 | 配线 | 1.电气配线 BVV-2.5 2.电线敷设 3.管内穿线及线槽配线 4.接地 5.其他：未尽事项详见图纸、招标文件、工程量清单计价说明、国家相关规范等 |  | m | 4550 | 3.32 |  | 15106
459 | 030411004266 | 配线 | 1.电气配线 BVV-4 2.电线敷设 3.管内穿线及线槽配线 4.接地 5.其他：未尽事项详见图纸、招标文件、工程量清单计价说明、国家相关规范等 |  | m | 1400 | 4.58 |  | 6412
460 | 030411004267 | 配线 | 1.电气配线 ZRBVV-4 2.电线敷设 3.管内穿线及线槽配线 4.接地 5.其他：未尽事项详见图纸、招标文件、工程量清单计价说明、国家相关规范等 |  | m | 2100 | 4.64 |  | 9744
本页小计 | [8 empty] | 70705.25
注：为计取规费等的使用，可在表中增设其中：“定额人工费”。
表—08
分部分项工程和单价措施项目清单与计价表
工程名称：龙口-小布二期（第一批）-高低压变配电工程 |  |  |  | 标段： |  |  |  | 第 147 页 共 160 页
序号 | 项目编码 | 项目名称 | 项目特征描述 |  | 计量单位 | 工程量 | 金额（元）
[7 empty] | 综合单价 |  | 综合合价 | 其中
暂估价
461 | 030411004268 | 配线 | 1.电气配线 ZRBVV-6 2.电线敷设 3.管内穿线及线槽配线 4.接地 5.其他：未尽事项详见图纸、招标文件、工程量清单计价说明、国家相关规范等 |  | m | 3500 | 5.95 |  | 20825
462 | 030411002060 | 线槽 | 1.名称：阻燃绝缘电线槽 2.规格：40×18 3.材质：PVC 4.盖板安装、接地 5.支架制安、除锈、防火堵洞 6.其他：未尽事项详见图纸、招标文件、工程量清单计价说明、国家相关规范等 |  | m | 5950 | 19.65 |  | 116917.5
463 | 030404033060 | 风扇 | 1.名称：排气扇 2.规格：220V 16' 3.其他：未尽事项详见图纸、招标文件、工程量清单计价说明、国家相关规范等 |  | 台 | 70 | 203.54 |  | 14247.8
464 | 030412002081 | 工厂灯 | 1.双头应急灯 2.规格：详见设计图纸 3.支架制作安装、除锈刷油 4.本体及底盒安装 5.接地 6.其他：未尽事项详见图纸、招标文件、工程量清单计价说明、国家相关规范等 |  | 套 | 89 | 175.52 |  | 15621.28
465 | 030412005098 | 荧光灯 | 1.荧光灯 2.规格：40W/220V 3.支架制作安装、除锈刷油 4.本体及底盒安装 5.接地 6.其他：未尽事项详见图纸、招标文件、工程量清单计价说明、国家相关规范等 |  | 套 | 211 | 86.5 |  | 18251.5
本页小计 | [8 empty] | 185863.08
注：为计取规费等的使用，可在表中增设其中：“定额人工费”。
表—08
分部分项工程和单价措施项目清单与计价表
工程名称：龙口-小布二期（第一批）-高低压变配电工程 |  |  |  | 标段： |  |  |  | 第 148 页 共 160 页
序号 | 项目编码 | 项目名称 | 项目特征描述 |  | 计量单位 | 工程量 | 金额（元）
[7 empty] | 综合单价 |  | 综合合价 | 其中
暂估价
466 | 030412005099 | 荧光灯 | 1.红外线灯 2.规格：250W/220V 3.支架制作安装、除锈刷油 4.本体及底盒安装 5.接地 6.其他：未尽事项详见图纸、招标文件、工程量清单计价说明、国家相关规范等 |  | 套 | 92 | 92.07 |  | 8470.44
467 | 030404034060 | 照明开关 | 1.照明开关 2.本体及底盒安装 3.参数详见设计说明及图纸 4.接地 5.其他：未尽事项详见图纸、招标文件、工程量清单计价说明、国家相关规范等 |  | 个 | 46 | 30.36 |  | 1396.56
468 | 030404035060 | 插座 | 1.插座 2.本体及底盒安装 3.参数详见设计说明及图纸 4.接地 5.其他：未尽事项详见图纸、招标文件、工程量清单计价说明、国家相关规范等 |  | 个 | 102 | 34.99 |  | 3568.98
|  | 专变（1个电房）2*1250KVA | [6 empty] | 1821136.53
469 | 030402017269 | 高压配电柜 | 1.高压开关柜 KYN G01（龙口-小布二期） 2.型号、规格：详见图纸 3.基础型钢制作安装、除锈刷油、灌浆 4.电力设施牌号 5.母线、铜排、支持绝缘子、穿墙套管耐压试验及安装,穿通板制作安装,母线桥安装等 6.本体及附件安装、单体调试 7.接地 8.其他：未尽事项详见图纸、招标文件、工程量清单计价说明、国家相关规范等 |  | 台 | 1 | 41024.08 |  | 41024.08
本页小计 | [8 empty] | 54460.06
注：为计取规费等的使用，可在表中增设其中：“定额人工费”。
表—08
分部分项工程和单价措施项目清单与计价表
工程名称：龙口-小布二期（第一批）-高低压变配电工程 |  |  |  | 标段： |  |  |  | 第 149 页 共 160 页
序号 | 项目编码 | 项目名称 | 项目特征描述 |  | 计量单位 | 工程量 | 金额（元）
[7 empty] | 综合单价 |  | 综合合价 | 其中
暂估价
470 | 030402017270 | 高压配电柜 | 1.高压计量柜 KYN G02（龙口-小布二期） 2.型号、规格：详见图纸 3.基础型钢制作安装、除锈刷油、灌浆 4.电力设施牌号 5.母线、铜排、支持绝缘子、穿墙套管耐压试验及安装,穿通板制作安装,母线桥安装等 6.本体及附件安装、单体调试 7.接地 8.其他：未尽事项详见图纸、招标文件、工程量清单计价说明、国家相关规范等 |  | 台 | 1 | 35406.38 |  | 35406.38
471 | 030402017271 | 高压配电柜 | 1.高压开关柜 KYN G03（龙口-小布二期） 2.型号、规格：详见图纸 3.基础型钢制作安装、除锈刷油、灌浆 4.电力设施牌号 5.母线、铜排、支持绝缘子、穿墙套管耐压试验及安装,穿通板制作安装,母线桥安装等 6.本体及附件安装、单体调试 7.接地 8.其他：未尽事项详见图纸、招标文件、工程量清单计价说明、国家相关规范等 |  | 台 | 1 | 31661.24 |  | 31661.24
472 | 030402017272 | 高压配电柜 | 1.高压开关柜 KYN G04（龙口-小布二期） 2.型号、规格：详见图纸 3.基础型钢制作安装、除锈刷油、灌浆 4.电力设施牌号 5.母线、铜排、支持绝缘子、穿墙套管耐压试验及安装,穿通板制作安装,母线桥安装等 6.本体及附件安装、单体调试 7.接地 8.其他：未尽事项详见图纸、招标文件、工程量清单计价说明、国家相关规范等 |  | 台 | 1 | 31661.24 |  | 31661.24
本页小计 | [8 empty] | 98728.86
注：为计取规费等的使用，可在表中增设其中：“定额人工费”。
表—08
分部分项工程和单价措施项目清单与计价表
工程名称：龙口-小布二期（第一批）-高低压变配电工程 |  |  |  | 标段： |  |  |  | 第 150 页 共 160 页
序号 | 项目编码 | 项目名称 | 项目特征描述 |  | 计量单位 | 工程量 | 金额（元）
[7 empty] | 综合单价 |  | 综合合价 | 其中
暂估价
473 | 030404013024 | 直流馈电屏 | 1.直流屏 2.型号：GZDW-30AH/220V 3.规格：详见图纸 4.基础型钢制作安装、除锈刷油、灌浆 5.电力设施牌号 6.母线、铜排、端子板、焊（压）接线端子、盘柜配线、屏边安装、屏上辅助设备安装 7.本体及附件安装、单体调试 8.接地 9.其他：未尽事项详见图纸、招标文件、工程量清单计价说明、国家相关规范等 |  | 台 | 1 | 15520.8 |  | 15520.8
474 | 030401002049 | 干式变压器 | 1.名称：干式变压器 2.型号：SCB14-1250kVA 10.5/0.4kV(带外壳) 3.钢板垫板、防震绝缘胶垫、绝缘子、绝缘护套、中性接地线、干式变压器阻尼弹簧减震器制作安装等 4.母线、铜排、支持绝缘子、穿墙套管耐压试验及安装,穿通板制作安装,母线桥安装等 5.本体及附件安装、单体调试 6.接地 7.其他：未尽事项详见图纸、招标文件、工程量清单计价说明、国家相关规范等 |  | 台 | 2 | 180368.36 |  | 360736.72
本页小计 | [8 empty] | 376257.52
注：为计取规费等的使用，可在表中增设其中：“定额人工费”。
表—08
分部分项工程和单价措施项目清单与计价表
工程名称：龙口-小布二期（第一批）-高低压变配电工程 |  |  |  | 标段： |  |  |  | 第 151 页 共 160 页
序号 | 项目编码 | 项目名称 | 项目特征描述 |  | 计量单位 | 工程量 | 金额（元）
[7 empty] | 综合单价 |  | 综合合价 | 其中
暂估价
475 | 030404004725 | 低压配电柜 | 1.低压进线柜1P01、2P01（龙口-小布二期地块二十） 2.规格：800×1000×2200（宽×深×高） 3.基础型钢制作安装、除锈刷油、灌浆 4.电力设施牌号 5.母线、铜排、端子板、焊（压）接线端子、盘柜配线、屏边安装、屏上辅助设备安装 6.本体及附件安装、单体调试 7.接地 8.其他：未尽事项详见图纸、招标文件、工程量清单计价说明、国家相关规范等 |  | 台 | 2 | 50591.32 |  | 101182.64
476 | 030404004726 | 低压配电柜 | 1.低压补偿柜1P02~03，2P02~03（龙口-小布二期地块二十） 2.规格：800×1000×2200（宽×深×高） 3.基础型钢制作安装、除锈刷油、灌浆 4.电力设施牌号 5.母线、铜排、端子板、焊（压）接线端子、盘柜配线、屏边安装、屏上辅助设备安装 6.本体及附件安装、单体调试 7.接地 8.其他：未尽事项详见图纸、招标文件、工程量清单计价说明、国家相关规范等 |  | 台 | 4 | 28566.72 |  | 114266.88
本页小计 | [8 empty] | 215449.52
注：为计取规费等的使用，可在表中增设其中：“定额人工费”。
表—08
分部分项工程和单价措施项目清单与计价表
工程名称：龙口-小布二期（第一批）-高低压变配电工程 |  |  |  | 标段： |  |  |  | 第 152 页 共 160 页
序号 | 项目编码 | 项目名称 | 项目特征描述 |  | 计量单位 | 工程量 | 金额（元）
[7 empty] | 综合单价 |  | 综合合价 | 其中
暂估价
477 | 030404004727 | 低压配电柜 | 1.低压联络柜1P00（龙口-小布二期地块二十） 2.规格：800×1000×2200（宽×深×高） 3.基础型钢制作安装、除锈刷油、灌浆 4.电力设施牌号 5.母线、铜排、端子板、焊（压）接线端子、盘柜配线、屏边安装、屏上辅助设备安装 6.本体及附件安装、单体调试 7.接地 8.其他：未尽事项详见图纸、招标文件、工程量清单计价说明、国家相关规范等 |  | 台 | 1 | 47302.43 |  | 47302.43
478 | 030404004728 | 低压配电柜 | 1.低压出线柜1P04，2E06(龙口-小布二期地块二十) 2.规格：按设计说明 3.基础型钢制作安装、除锈刷油、灌浆 4.电力设施牌号 5.母线、铜排、端子板、焊（压）接线端子、盘柜配线、屏边安装、屏上辅助设备安装 6.本体及附件安装、单体调试 7.接地 8.其他：未尽事项详见图纸、招标文件、工程量清单计价说明、国家相关规范等 |  | 台 | 2 | 40524.8 |  | 81049.6
本页小计 | [8 empty] | 128352.03
注：为计取规费等的使用，可在表中增设其中：“定额人工费”。
表—08
分部分项工程和单价措施项目清单与计价表
工程名称：龙口-小布二期（第一批）-高低压变配电工程 |  |  |  | 标段： |  |  |  | 第 153 页 共 160 页
序号 | 项目编码 | 项目名称 | 项目特征描述 |  | 计量单位 | 工程量 | 金额（元）
[7 empty] | 综合单价 |  | 综合合价 | 其中
暂估价
479 | 030404004729 | 低压配电柜 | 1.低压出线柜1P05~07，2E03`05(龙口-小布二期地块二十) 2.规格：按设计说明 3.基础型钢制作安装、除锈刷油、灌浆 4.电力设施牌号 5.母线、铜排、端子板、焊（压）接线端子、盘柜配线、屏边安装、屏上辅助设备安装 6.本体及附件安装、单体调试 7.接地 8.其他：未尽事项详见图纸、招标文件、工程量清单计价说明、国家相关规范等 |  | 台 | 6 | 30298.43 |  | 181790.58
480 | 030404004730 | 低压配电柜 | 1.低压出线柜1P08，2E02(龙口-小布二期地块二十) 2.规格：按设计说明 3.基础型钢制作安装、除锈刷油、灌浆 4.电力设施牌号 5.母线、铜排、端子板、焊（压）接线端子、盘柜配线、屏边安装、屏上辅助设备安装 6.本体及附件安装、单体调试 7.接地 8.其他：未尽事项详见图纸、招标文件、工程量清单计价说明、国家相关规范等 |  | 台 | 2 | 34469.73 |  | 68939.46
本页小计 | [8 empty] | 250730.04
注：为计取规费等的使用，可在表中增设其中：“定额人工费”。
表—08
分部分项工程和单价措施项目清单与计价表
工程名称：龙口-小布二期（第一批）-高低压变配电工程 |  |  |  | 标段： |  |  |  | 第 154 页 共 160 页
序号 | 项目编码 | 项目名称 | 项目特征描述 |  | 计量单位 | 工程量 | 金额（元）
[7 empty] | 综合单价 |  | 综合合价 | 其中
暂估价
481 | 030404004731 | 低压配电柜 | 1.低压出线柜1P09，2E01(龙口-小布二期地块二十) 2.规格：按设计说明 3.基础型钢制作安装、除锈刷油、灌浆 4.电力设施牌号 5.母线、铜排、端子板、焊（压）接线端子、盘柜配线、屏边安装、屏上辅助设备安装 6.本体及附件安装、单体调试 7.接地 8.其他：未尽事项详见图纸、招标文件、工程量清单计价说明、国家相关规范等 |  | 台 | 2 | 28318.92 |  | 56637.84
482 | 030404004732 | 低压配电柜 | 1.低压出线柜2P04(龙口-小布二期地块二十) 2.规格：按设计说明 3.基础型钢制作安装、除锈刷油、灌浆 4.电力设施牌号 5.母线、铜排、端子板、焊（压）接线端子、盘柜配线、屏边安装、屏上辅助设备安装 6.本体及附件安装、单体调试 7.接地 8.其他：未尽事项详见图纸、招标文件、工程量清单计价说明、国家相关规范等 |  | 台 | 1 | 41815.49 |  | 41815.49
483 | 030404004733 | 低压配电柜 | 1.低压出线柜2P05(龙口-小布二期地块二十) 2.规格：按设计说明 3.基础型钢制作安装、除锈刷油、灌浆 4.电力设施牌号 5.母线、铜排、端子板、焊（压）接线端子、盘柜配线、屏边安装、屏上辅助设备安装 6.本体及附件安装、单体调试 7.接地 8.其他：未尽事项详见图纸、招标文件、工程量清单计价说明、国家相关规范等 |  | 台 | 1 | 40900.91 |  | 40900.91
本页小计 | [8 empty] | 139354.24
注：为计取规费等的使用，可在表中增设其中：“定额人工费”。
表—08
分部分项工程和单价措施项目清单与计价表
工程名称：龙口-小布二期（第一批）-高低压变配电工程 |  |  |  | 标段： |  |  |  | 第 155 页 共 160 页
序号 | 项目编码 | 项目名称 | 项目特征描述 |  | 计量单位 | 工程量 | 金额（元）
[7 empty] | 综合单价 |  | 综合合价 | 其中
暂估价
484 | 030404004734 | 低压配电柜 | 1.低压发电机进线及联络柜2EA0(龙口-小布二期地块二十) 2.规格：800×1000×2200（宽×深×高） 3.基础型钢制作安装、除锈刷油、灌浆 4.电力设施牌号 5.母线、铜排、端子板、焊（压）接线端子、盘柜配线、屏边安装、屏上辅助设备安装 6.本体及附件安装、单体调试 7.接地 8.其他：未尽事项详见图纸、招标文件、工程量清单计价说明、国家相关规范等 |  | 台 | 1 | 72574.89 |  | 72574.89
485 | 030403006063 | 低压封闭式插接母线槽 | 1.名称：低压插接母线 2.规格：CCX-2500A/4P 3.包括水平弯通、垂直弯通、T接头、变径单元、始终端母线、膨胀接头、软连接等附件安装 4.支吊架制作、安装，除锈、刷油 5.防火堵洞、母线槽防护 6.接地 7.其他：未尽事项详见图纸、招标文件、工程量清单计价说明、国家相关规范等 |  | m | 40 | 5406.33 |  | 216253.2
486 | 030408001156 | 电力电缆 | 1.名称：电力电缆 2.规格：ZRYJV22-8.7/15kV-3×240mm2 3.揭（盖）盖板 4.电缆敷设 5.电缆防护、防火堵洞 6.电缆防火隔板、防火涂料 7.接地 8.其他：未尽事项详见图纸、招标文件、工程量清单计价说明、国家相关规范等 |  | m | 170 | 626.9 |  | 106573
本页小计 | [8 empty] | 395401.09
注：为计取规费等的使用，可在表中增设其中：“定额人工费”。
表—08
分部分项工程和单价措施项目清单与计价表
工程名称：龙口-小布二期（第一批）-高低压变配电工程 |  |  |  | 标段： |  |  |  | 第 156 页 共 160 页
序号 | 项目编码 | 项目名称 | 项目特征描述 |  | 计量单位 | 工程量 | 金额（元）
[7 empty] | 综合单价 |  | 综合合价 | 其中
暂估价
487 | 030408006084 | 电力电缆头 | 1.名称：电力电缆头（冷缩头） 2.型号、规格：240截面mm2以下 3.电压等级（kV)：10KV 4.未尽事项详见图纸、工程量清单计价说明、国家相关规范等 |  | 个 | 2 | 912.21 |  | 1824.42
488 | 030408001157 | 电力电缆 | 1.名称：电力电缆 2.规格：ZRYJV22-8.7/15kV-3×70mm2 3.揭（盖）盖板 4.电缆敷设 5.电缆防护、防火堵洞 6.电缆防火隔板、防火涂料 7.接地 8.其他：未尽事项详见图纸、招标文件、工程量清单计价说明、国家相关规范等 |  | m | 50 | 218.18 |  | 10909
489 | 030408006085 | 电力电缆头 | 1.名称：电力电缆头（冷缩头） 2.型号、规格：70截面mm2以下 3.电压等级（kV)：10KV 4.未尽事项详见图纸、工程量清单计价说明、国家相关规范等 |  | 个 | 4 | 593.09 |  | 2372.36
490 | 030403007082 | 始端箱、分线箱 | 1.名称：母线槽始端箱 2.规格：2500A 3.箱体接地、单体调试、接线等 4.其他：未尽事项详见图纸、招标文件、工程量清单计价说明、国家相关规范等 |  | 台 | 4 | 1972.17 |  | 7888.68
本页小计 | [8 empty] | 22994.46
注：为计取规费等的使用，可在表中增设其中：“定额人工费”。
表—08
分部分项工程和单价措施项目清单与计价表
工程名称：龙口-小布二期（第一批）-高低压变配电工程 |  |  |  | 标段： |  |  |  | 第 157 页 共 160 页
序号 | 项目编码 | 项目名称 | 项目特征描述 |  | 计量单位 | 工程量 | 金额（元）
[7 empty] | 综合单价 |  | 综合合价 | 其中
暂估价
491 | 030414001061 | 电力系统调试 | 1.型号：电力系统调试（龙口-小布二期地块二十专变） 2.电压等级：10kV、1kV以下 3.包含高低压送配电装置系统调试;变压器系统调试;母线、避雷器、电容器装置调试;电缆试验、瓷瓶耐压、自动开关或断路器调试、隔离开关调试、常规保护装置调试、自动投入装置调试、电缆局放试验、电缆交流耐压试验、五防系统调试等 4.其他：未尽事项详见图纸、招标文件、工程量清单计价说明、国家相关规范等 |  | 项 | 1 | 87792.26 |  | 87792.26
492 | 030408001158 | 安健环设施 | 1.名称：安健环设施（龙口-小布二期地块二十专变） 2.包含绝缘地板胶、指示牌、消防灭火器材、绝缘工具、绝缘胶垫、绝缘手套、绝缘鞋、绝缘棒、标语牌、标志牌、结线模拟说明牌、验电笔、结线模拟指示牌、防鼠泥、防鼠挡板、驱鼠器、环境控制箱、电房工具箱、高压绝缘操作杆、变压器固定遮拦灯箱、电房辅助设施等相关费用 3.其他:未尽事项详见图纸、招标文件、工程量清单计价说明、国家相关规范等 |  | 项 | 1 | 24492.99 |  | 24492.99
本页小计 | [8 empty] | 112285.25
注：为计取规费等的使用，可在表中增设其中：“定额人工费”。
表—08
分部分项工程和单价措施项目清单与计价表
工程名称：龙口-小布二期（第一批）-高低压变配电工程 |  |  |  | 标段： |  |  |  | 第 158 页 共 160 页
序号 | 项目编码 | 项目名称 | 项目特征描述 |  | 计量单位 | 工程量 | 金额（元）
[7 empty] | 综合单价 |  | 综合合价 | 其中
暂估价
493 | 030414011061 | 防雷接地 | 1.名称：防雷接地（龙口-小布二期地块二十专变） 2.包含接地极（板）制安、接地母线敷设、避雷引下线敷设、接地跨接线、金属构件、桩承台、门窗接地、总等电位端子箱安装、等电位联结端子箱安装、等电位连接、防雷设施制安、均压环敷设、避雷带（网）的连接、接地电阻测试、防雷接地系统调试及验收等相关费用 3.其他:未尽事项详见图纸、招标文件、工程量清单计价说明、国家相关规范等 |  | 项 | 1 | 6217.16 |  | 6217.16
494 | 030404017046 | 配电箱 | 1.名称：电房配电箱 2.型号：XM 3.规格：成套配电箱安装，详按图纸系统图 4.安装方式：壁挂明装 5.箱体接地、单体调试、接线等 6.其他：未尽事项详见图纸、招标文件、工程量清单计价说明、国家相关规范等 |  | 台 | 1 | 2632.04 |  | 2632.04
495 | 030411004269 | 配线 | 1.电气配线 BVV-2.5 2.电线敷设 3.管内穿线及线槽配线 4.接地 5.其他：未尽事项详见图纸、招标文件、工程量清单计价说明、国家相关规范等 |  | m | 800 | 3.32 |  | 2656
496 | 030411004270 | 配线 | 1.电气配线 BVV-4 2.电线敷设 3.管内穿线及线槽配线 4.接地 5.其他：未尽事项详见图纸、招标文件、工程量清单计价说明、国家相关规范等 |  | m | 200 | 4.58 |  | 916
本页小计 | [8 empty] | 12421.2
注：为计取规费等的使用，可在表中增设其中：“定额人工费”。
表—08
分部分项工程和单价措施项目清单与计价表
工程名称：龙口-小布二期（第一批）-高低压变配电工程 |  |  |  | 标段： |  |  |  | 第 159 页 共 160 页
序号 | 项目编码 | 项目名称 | 项目特征描述 |  | 计量单位 | 工程量 | 金额（元）
[7 empty] | 综合单价 |  | 综合合价 | 其中
暂估价
497 | 030411004271 | 配线 | 1.电气配线 ZRBVV-4 2.电线敷设 3.管内穿线及线槽配线 4.接地 5.其他：未尽事项详见图纸、招标文件、工程量清单计价说明、国家相关规范等 |  | m | 80 | 4.64 |  | 371.2
498 | 030411004272 | 配线 | 1.电气配线 ZRBVV-6 2.电线敷设 3.管内穿线及线槽配线 4.接地 5.其他：未尽事项详见图纸、招标文件、工程量清单计价说明、国家相关规范等 |  | m | 40 | 5.95 |  | 238
499 | 030411002061 | 线槽 | 1.名称：阻燃绝缘电线槽 2.规格：40×18 3.材质：PVC 4.盖板安装、接地 5.支架制安、除锈、防火堵洞 6.其他：未尽事项详见图纸、招标文件、工程量清单计价说明、国家相关规范等 |  | m | 1000 | 19.65 |  | 19650
500 | 030404033061 | 风扇 | 1.名称：排气扇 2.规格：220V 16' 3.其他：未尽事项详见图纸、招标文件、工程量清单计价说明、国家相关规范等 |  | 台 | 10 | 203.54 |  | 2035.4
501 | 030412002082 | 工厂灯 | 1.双头应急灯 2.规格：详见设计图纸 3.支架制作安装、除锈刷油 4.本体及底盒安装 5.接地 6.其他：未尽事项详见图纸、招标文件、工程量清单计价说明、国家相关规范等 |  | 套 | 6 | 175.52 |  | 1053.12
本页小计 | [8 empty] | 23347.72
注：为计取规费等的使用，可在表中增设其中：“定额人工费”。
表—08
分部分项工程和单价措施项目清单与计价表
工程名称：龙口-小布二期（第一批）-高低压变配电工程 |  |  |  | 标段： |  |  |  | 第 160 页 共 160 页
序号 | 项目编码 | 项目名称 | 项目特征描述 |  | 计量单位 | 工程量 | 金额（元）
[7 empty] | 综合单价 |  | 综合合价 | 其中
暂估价
502 | 030412005100 | 荧光灯 | 1.荧光灯 2.规格：40W/220V 3.支架制作安装、除锈刷油 4.本体及底盒安装 5.接地 6.其他：未尽事项详见图纸、招标文件、工程量清单计价说明、国家相关规范等 |  | 套 | 36 | 86.5 |  | 3114
503 | 030412005101 | 荧光灯 | 1.红外线灯 2.规格：250W/220V 3.支架制作安装、除锈刷油 4.本体及底盒安装 5.接地 6.其他：未尽事项详见图纸、招标文件、工程量清单计价说明、国家相关规范等 |  | 套 | 12 | 92.07 |  | 1104.84
504 | 030404034061 | 照明开关 | 1.照明开关 2.本体及底盒安装 3.参数详见设计说明及图纸 4.接地 5.其他：未尽事项详见图纸、招标文件、工程量清单计价说明、国家相关规范等 |  | 个 | 5 | 30.36 |  | 151.8
505 | 030404035061 | 插座 | 1.插座 2.本体及底盒安装 3.参数详见设计说明及图纸 4.接地 5.其他：未尽事项详见图纸、招标文件、工程量清单计价说明、国家相关规范等 |  | 个 | 12 | 34.99 |  | 419.88
|  | 措施项目 | [6 empty] | 103992.63
506 | 031302007002 | 高层施工增加 |  |  | 项 | 1
507 | 031301017003 | 脚手架搭拆费 |  |  | 项 | 1 | 103992.63 |  | 103992.63
本页小计 | [8 empty] | 108783.15
合 计 | [8 empty] | 45690672.62
注：为计取规费等的使用，可在表中增设其中：“定额人工费”。
表—08

## 表-11 总价措施项目清单与计价表
总价措施项目清单与计价表
工程名称：龙口-小布二期（第一批）-高低压变配电工程 | [5 empty] | 标段： |  | 第 1 页 共 2 页
序号 | 项目编码 | 项目名称 | 计算基础 | 费率 (%) | 金额 (元) |  | 调整 费率(%) |  | 调整后 金额(元) | 备注
1 | LSSGCSF00007 | 绿色施工安全防护措施费 | 分部分项人工费+分部分项机具费 | 35.77 | 1097096.73 |  |  |  |  | 以分部分项的人工费与施工机具费之和为计算基础，费率35.77%
2 | 031301010002 | 安装与生产同时进行增加费用 | 分部分项人工费 | 0 | [5 empty] | 按人工费的10%计算
3 | 031301011002 | 在有害身体健康环境中施工增加费 | 分部分项人工费 | 0 | [5 empty] | 按人工费的10%计算
4 | TSSGBWZJF002 | 在地下（暗）室、设备及大口径管道内等特殊施工部位进行施工增加费 |  | 30 | [5 empty] | 按该部分人工费的30%计算
5 | 粤031302008002 | 赶工措施费 | 分部分项人工费+分部分项机具费 | 0 | [5 empty] | 赶工措施费=（1-δ）*分部分项（人工费+施工机具费）*0.344 （0.8≤δ＜1 式中：δ=合同工期/定额工期）
6 | 031302002002 | 夜间施工增加费 |  | 20 | [5 empty] | 按其夜间施工项目人工费的20%计算
7 | JTGRSGZJF002 | 交通干扰工程施工增加费 |  | 10 | [5 empty] | 按在市政道路上施工项目人工费的10%计算
8 | 粤031302009002 | 文明工地增加费 | 分部分项人工费+分部分项机具费 | 0 | [5 empty] | 以分部分项的人工费与施工机具费之和为计算基础；市级文明工地1.00%；省级文明工地2.00%
9 | DXGXJCJXF002 | 地下管线交叉降效费 | [7 empty] | 按实际发生或经批准的施工方案计
编制人（造价人员）： | [5 empty] | 复核人（造价工程师）：
表-11
总价措施项目清单与计价表
工程名称：龙口-小布二期（第一批）-高低压变配电工程 | [5 empty] | 标段： |  | 第 2 页 共 2 页
序号 | 项目编码 | 项目名称 | 计算基础 | 费率 (%) | 金额 (元) |  | 调整 费率(%) |  | 调整后 金额(元) | 备注
算
10 | QTFY00000002 | 其他费用 | [7 empty] | 按实际发生或经批准的施工组织设计方案计算
合 计 |  |  |  |  | 1097096.73
编制人（造价人员）： | [5 empty] | 复核人（造价工程师）：
表-11

## 表-12 其他项目清单与计价汇总表
其他项目清单与计价汇总表
工程名称：龙口-小布二期（第一批）-高低压变配电工程 |  |  | 标段： |  | 第 1 页 共 1 页
序号 | 项目名称 | 金额（元） |  | 结算金额（元） |  | 备注
1 | 暂列金额 | 4558668.00 |  |  |  | 明细详见表-12-1
2 | 暂估价
2.1 | 材料暂估价 | — |  |  |  | 明细详见表-12-2
2.2 | 专业工程暂估价 |  |  |  |  | 明细详见表-12-3
3 | 计日工 |  |  |  |  | 明细详见表-12-4
4 | 总承包服务费 |  |  |  |  | 明细详见表-12-5
5 | 预算包干费 | 306708.62
6 | 工程优质费
7 | 概算幅度差
8 | 现场签证费用
9 | 索赔费用
10 | 其他费用
| 合 计 | 4865376.62 |  |  |  | —
注：材料（工程设备）暂估单价进入清单项目综合单价，此处不汇总。
表—12

## 表-12-1 暂列金额表
暂列金额明细表
工程名称：龙口-小布二期（第一批）-高低压变配电工程 |  |  | 标段： |  | 第 1 页 共 1 页
序号 | 名称 | 计量单位 |  | 暂定金额（元） |  | 备注
1 | 暂列金额 |  |  | 4558668
合 计 |  |  |  | 4558668 |  | —
注：此表由招标人填写，如不能详列，也可只列暂列金额总额，投标人应将上述暂列金额计入投标总价中。
表—12—1

## 表-13 规费、税金项目清单与计价表
规费、税金项目清单与计价表
工程名称：龙口-小布二期（第一批）-高低压变配电工程 |  |  | 标段： |  |  | 第 1 页 共 1 页
序号 | 项目名称 | 计算基础 |  | 计算基数 | 计算费率 (%) |  | 金额(元)
1 | 增值税销项税额 | 分部分项合计+措施合计+其他项目 |  | 51653145.97 | 9 |  | 4648783.14
合 计 | [6 empty] | 4648783.14
编制人（造价人员）： |  |  | 复核人（造价工程师）：
表—13