## 表-04 单位工程招标控制价汇总表
单位工程招标控制价汇总表
工程名称：清㘵项目-室外配套工程 |  |  | 标段： | 第 1 页 共 1 页
序号 | 汇总内容 | 金额:(元) |  |  | 其中：暂估价(元)
1 | 分部分项合计 | 3349215.39
1.1 | 地块一-教学楼室外电气工程 | 152286.46
1.2 | 地块二-住宅室外电气工程 | 1967816.46
1.3 | 地块六-幼儿园室外电气工程 | 123231.15
1.4 | 地块七-老人福利院室外电气工程 | 52590.58
1.5 | 地块九-住宅室外电气工程 | 238282.57
1.6 | 地块十-住宅室外电气工程 | 489741.26
1.7 | 地块十三-社区中心及康复中心室外电气工程 | 149180.06
1.8 | 地块十四-室外地坪（公交站）室外电气工程 | 58504.45
1.9 | 地块十五-幼儿园托儿所室外电气工程 | 117582.40
2 | 措施合计 | 324739.72
2.1 | 绿色施工安全防护措施费 | 110833.04
2.2 | 其他措施费 | 213906.68
3 | 其他项目 | 370985.24 |  |  | －
3.1 | 暂列金额 | 334921.54
3.2 | 暂估价
3.3 | 计日工
3.4 | 总承包服务费
3.5 | 预算包干费 | 36063.70
3.6 | 工程优质费
3.7 | 概算幅度差
3.8 | 索赔费用
3.9 | 现场签证费用
3.10 | 其他费用
4 | 税前工程造价 | 4044940.35
5 | 增值税销项税额 | 364044.63 |  |  | －
6 | 总造价 | 4408984.98
7 | 人工费 | 651460.31
招标控制价合计=1+2+3+5 |  | 4,408,984.98 |  |  | 0.00
注：本表适用于单位工程招标控制价或投标报价的汇总，如无单位工程划分，单项工程也使用本表汇总
表—04

## 表-08 分部分项工程和单价措施项目清单与计价表
分部分项工程和单价措施项目清单与计价表
工程名称：清㘵项目-室外配套工程 |  |  |  | 标段： |  |  |  | 第 1 页 共 30 页
序号 | 项目编码 | 项目名称 | 项目特征描述 |  | 计量单位 | 工程量 | 金额（元）
[7 empty] | 综合单价 |  | 综合合价 | 其中
暂估价
|  | 地块一-教学楼室外电气工程 | [6 empty] | 152286.46
1 | 040803003058 | 1层2列排管 （行车） | 1.名称:1层2列排管（行车） 2.管道材料:HDPE管 3.管材规格:Φ160*8mm 4.接口形式:管件接驳 5.垫层:C15 6.管接头：C20混凝土包封 7.管道做法：电缆管采用复合材料管枕对电缆管进行卡位和固定。建议使用单条管长度6米。 8.未尽事项详见图纸、工程量清单计价说明、国家相关规范等 |  | m | 197.35 | 163.06 |  | 32179.89
2 | 040803003059 | 2层2列排管 （行车） | 1.名称:2层2列排管（行车） 2.管道材料:HDPE管 3.管材规格:Φ200*8mm 4.接口形式:管件接驳 5.垫层:C15 6.管接头：C20混凝土包封 7.管道做法：电缆管采用复合材料管枕对电缆管进行卡位和固定。建议使用单条管长度6米。 8.未尽事项详见图纸、工程量清单计价说明、国家相关规范等 |  | m | 6.66 | 361.82 |  | 2409.72
本页小计 | [8 empty] | 34589.61
注：为计取规费等的使用，可在表中增设其中：“定额人工费”。
表—08
分部分项工程和单价措施项目清单与计价表
工程名称：清㘵项目-室外配套工程 |  |  |  | 标段： |  |  |  | 第 2 页 共 30 页
序号 | 项目编码 | 项目名称 | 项目特征描述 |  | 计量单位 | 工程量 | 金额（元）
[7 empty] | 综合单价 |  | 综合合价 | 其中
暂估价
3 | 040504002128 | 电缆线路工程建筑-1层2列排管(行车)直线井 | 1.名称:1层2列排管(行车)直线井 2.井深:尺寸:L:2370 W:1390 H:1310 3.材料:C25钢筋砼井 1:2水泥砂浆抹面 15mm厚 4.垫层、回填材质及厚度:100厚C15混凝土垫层 5.盖板:1150*300*150镀锌铁板封边 钢筋砼防盗盖板 预制安装 6.井框:预埋镀锌铁板边框 7.其他:Φ200PVC集水口内填粗砂 8.未尽事项详见图纸、工程量清单计价说明、国家相关规范等 |  | 座 | 3 | 7528.52 |  | 22585.56
4 | 040504002129 | 电缆线路工程建筑-2层2列排管(行车)转角井 | 1.名称:2层2列排管(行车)转角井 2.井深:尺寸:L:2370 W:1390 H:1560 凸:740 3.材料:C25钢筋砼井 1:2水泥砂浆抹面 15mm厚 4.垫层材质及厚度:100厚C15混凝土垫层 5.盖板:1150*300*150镀锌铁板封边 钢筋砼防盗盖板 预制安装 6.井框:预埋镀锌铁板边框 7.其他:Φ200PVC集水口内填粗砂 8.未尽事项详见图纸、工程量清单计价说明、国家相关规范等 |  | 座 | 1 | 9335.58 |  | 9335.58
本页小计 | [8 empty] | 31921.14
注：为计取规费等的使用，可在表中增设其中：“定额人工费”。
表—08
分部分项工程和单价措施项目清单与计价表
工程名称：清㘵项目-室外配套工程 |  |  |  | 标段： |  |  |  | 第 3 页 共 30 页
序号 | 项目编码 | 项目名称 | 项目特征描述 |  | 计量单位 | 工程量 | 金额（元）
[7 empty] | 综合单价 |  | 综合合价 | 其中
暂估价
5 | 040504002130 | 电缆线路工程建筑-2层2列排管(行车)三通井 | 1.名称:2层2列排管(行车)三通井 2.井深:尺寸:L:2980 W:1390 H:1560 凸:740 3.材料:C25钢筋砼井 1:2水泥砂浆抹面 15mm厚 4.垫层材质及厚度:100厚C15混凝土垫层 5.盖板:1150*300*150镀锌铁板封边 钢筋砼防盗盖板 预制安装 6.井框:预埋镀锌铁板边框 7.其他:Φ200PVC集水口内填粗砂 8.未尽事项详见图纸、工程量清单计价说明、国家相关规范等 |  | 座 | 2 | 11254.85 |  | 22509.7
6 | 040504002131 | 电缆线路工程建筑-3层4列排管(行车)三通井 | 1.名称:3层4列排管(行车)三通井 2.井深:尺寸:L:3590W:1890 H:1550 凸:740 3.材料:C25钢筋砼井 1:2水泥砂浆抹面 15mm厚 4.垫层材质及厚度:100厚C15混凝土垫层 5.盖板:1650*300*150镀锌铁板封边 钢筋砼防盗盖板 预制安装 6.井框:预埋镀锌铁板边框 7.其他:Φ200PVC集水口内填粗砂 8.未尽事项详见图纸、工程量清单计价说明、国家相关规范等 |  | 座 | 1 | 14729.96 |  | 14729.96
7 | 040101002022 | 挖沟槽土方 | 1.土壤类别:综合考虑 2.挖土深度:2m内 3.未尽事项详见图纸、工程量清单计价说明、国家相关规范等 |  | m3 | 219.6 | 9.17 |  | 2013.73
8 | 040103001022 | 回填石粉 | 1.填方材料品种:石屑 2.未尽事项详见图纸、工程量清单计价说明、国家相关规范等 |  | m3 | 195.77 | 222.26 |  | 43511.84
本页小计 | [8 empty] | 82765.23
注：为计取规费等的使用，可在表中增设其中：“定额人工费”。
表—08
分部分项工程和单价措施项目清单与计价表
工程名称：清㘵项目-室外配套工程 |  |  |  | 标段： |  |  |  | 第 4 页 共 30 页
序号 | 项目编码 | 项目名称 | 项目特征描述 |  | 计量单位 | 工程量 | 金额（元）
[7 empty] | 综合单价 |  | 综合合价 | 其中
暂估价
9 | 040103002043 | 余方弃置 | 1.废弃料品种:土方 2.运距:2km 3.未尽事项详见图纸、工程量清单计价说明、国家相关规范等 |  | m3 | 219.6 | 13.7 |  | 3008.52
10 | 040103002044 | 余方弃置 | 1.品种:可利用土方 2.运距:每增减1km 3.其他:未尽事项详见图纸、招标文件、工程量清单计价说明、国家相关规范等 |  | m3 | 1 | 1.96 |  | 1.96
|  | 地块二-住宅室外电气工程 | [6 empty] | 1967816.46
11 | 040803003060 | 2层3列排管 （行车） | 1.名称：2层:3列排管（行车） 2.管道材料:HDPE管 3.管材规格:Φ200*8mm 4.接口形式:管件接驳 5.垫层:C15 6.管接头：C20混凝土包封 7.管道做法：电缆管采用复合材料管枕对电缆管进行卡位和固定。建议使用单条管长度6米。 8.未尽事项详见图纸、工程量清单计价说明、国家相关规范等 |  | m | 1761.84 | 536.79 |  | 945738.09
12 | 040803003061 | 3层4列排管 （行车） | 1.名称:2层2列排管（行车） 2.管道材料:HDPE管 3.管材规格:Φ200*8mm 4.接口形式:管件接驳 5.垫层:C15 6.管接头：C20混凝土包封 7.管道做法：电缆管采用复合材料管枕对电缆管进行卡位和固定。建议使用单条管长度6米。 8.未尽事项详见图纸、工程量清单计价说明、国家相关规范等 |  | m | 109.67 | 1030.61 |  | 113027
本页小计 | [8 empty] | 1061775.57
注：为计取规费等的使用，可在表中增设其中：“定额人工费”。
表—08
分部分项工程和单价措施项目清单与计价表
工程名称：清㘵项目-室外配套工程 |  |  |  | 标段： |  |  |  | 第 5 页 共 30 页
序号 | 项目编码 | 项目名称 | 项目特征描述 |  | 计量单位 | 工程量 | 金额（元）
[7 empty] | 综合单价 |  | 综合合价 | 其中
暂估价
13 | 040504002132 | 电缆线路工程建筑-2层3列排管(行车)直线井 | 1.名称:2层3列排管(行车)直线井 2.井深:尺寸:L:2980 W:1390 H:1560 3.材料:C25钢筋砼井 1:2水泥砂浆抹面 15mm厚 4.垫层、回填材质及厚度:100厚C15混凝土垫层 5.盖板:1150*300*150镀锌铁板封边 钢筋砼防盗盖板 预制安装 6.井框:预埋镀锌铁板边框 7.其他:Φ200PVC集水口内填粗砂 8.未尽事项详见图纸、工程量清单计价说明、国家相关规范等 |  | 座 | 10 | 9975.36 |  | 99753.6
14 | 040504002133 | 电缆线路工程建筑-2层3列排管(行车)转角井 | 1.名称:2层3列排管(行车)转角井 2.井深:尺寸:L:2370 W:1390 H:1560 凸:740 3.材料:C25钢筋砼井 1:2水泥砂浆抹面 15mm厚 4.垫层材质及厚度:100厚C15混凝土垫层 5.盖板:1150*300*150镀锌铁板封边 钢筋砼防盗盖板 预制安装 6.井框:预埋镀锌铁板边框 7.其他:Φ200PVC集水口内填粗砂 8.未尽事项详见图纸、工程量清单计价说明、国家相关规范等 |  | 座 | 18 | 9400.7 |  | 169212.6
本页小计 | [8 empty] | 268966.2
注：为计取规费等的使用，可在表中增设其中：“定额人工费”。
表—08
分部分项工程和单价措施项目清单与计价表
工程名称：清㘵项目-室外配套工程 |  |  |  | 标段： |  |  |  | 第 6 页 共 30 页
序号 | 项目编码 | 项目名称 | 项目特征描述 |  | 计量单位 | 工程量 | 金额（元）
[7 empty] | 综合单价 |  | 综合合价 | 其中
暂估价
15 | 040504002134 | 电缆线路工程建筑-2层3列排管(行车)三通井 | 1.名称:2层3列排管(行车)三通井 2.井深:尺寸:L:3280 W:1390 H:1560 凸:740 3.材料:C25钢筋砼井 1:2水泥砂浆抹面 15mm厚 4.垫层材质及厚度:100厚C15混凝土垫层 5.盖板:1150*300*150镀锌铁板封边 钢筋砼防盗盖板 预制安装 6.井框:预埋镀锌铁板边框 7.其他:Φ200PVC集水口内填粗砂 8.未尽事项详见图纸、工程量清单计价说明、国家相关规范等 |  | 座 | 16 | 12201.99 |  | 195231.84
16 | 040504002135 | 电缆线路工程建筑-3层4列排管(行车)直线井 | 1.名称:3层4列排管(行车)直线井 2.井深:尺寸:L:2980 W:1890 H:1550 3.材料:C25钢筋砼井 1:2水泥砂浆抹面 15mm厚 4.垫层、回填材质及厚度:100厚C15混凝土垫层 5.盖板:1650*300*150镀锌铁板封边 钢筋砼防盗盖板 预制安装 6.井框:预埋镀锌铁板边框 7.其他:Φ200PVC集水口内填粗砂 8.未尽事项详见图纸、工程量清单计价说明、国家相关规范等 |  | 座 | 2 | 11250.5 |  | 22501
本页小计 | [8 empty] | 217732.84
注：为计取规费等的使用，可在表中增设其中：“定额人工费”。
表—08
分部分项工程和单价措施项目清单与计价表
工程名称：清㘵项目-室外配套工程 |  |  |  | 标段： |  |  |  | 第 7 页 共 30 页
序号 | 项目编码 | 项目名称 | 项目特征描述 |  | 计量单位 | 工程量 | 金额（元）
[7 empty] | 综合单价 |  | 综合合价 | 其中
暂估价
17 | 040504002136 | 电缆线路工程建筑-3层4列排管(行车)转角井 | 1.名称:3层4列排管(行车)转角井 2.井深:尺寸:L:2980W:1890 H:1550 凸:740 3.材料:C25钢筋砼井 1:2水泥砂浆抹面 15mm厚 4.垫层材质及厚度:100厚C15混凝土垫层 5.盖板:1650*300*150镀锌铁板封边 钢筋砼防盗盖板 预制安装 6.井框:预埋镀锌铁板边框 7.其他:Φ200PVC集水口内填粗砂 8.未尽事项详见图纸、工程量清单计价说明、国家相关规范等 |  | 座 | 2 | 12736.44 |  | 25472.88
18 | 040504002137 | 电缆线路工程建筑-3层4列排管(行车)三通井 | 1.名称:3层4列排管(行车)三通井 2.井深:尺寸:L:3590W:1890 H:1550 凸:740 3.材料:C25钢筋砼井 1:2水泥砂浆抹面 15mm厚 4.垫层材质及厚度:100厚C15混凝土垫层 5.盖板:1650*300*150镀锌铁板封边 钢筋砼防盗盖板 预制安装 6.井框:预埋镀锌铁板边框 7.其他:Φ200PVC集水口内填粗砂 8.未尽事项详见图纸、工程量清单计价说明、国家相关规范等 |  | 座 | 1 | 14729.96 |  | 14729.96
19 | 040101002023 | 挖沟槽土方 | 1.土壤类别:综合考虑 2.挖土深度:2m内 3.未尽事项详见图纸、工程量清单计价说明、国家相关规范等 |  | m3 | 2108.91 | 9.17 |  | 19338.7
20 | 040103001023 | 回填石粉 | 1.填方材料品种:石屑 2.未尽事项详见图纸、工程量清单计价说明、国家相关规范等 |  | m3 | 1502.37 | 222.26 |  | 333916.76
本页小计 | [8 empty] | 393458.3
注：为计取规费等的使用，可在表中增设其中：“定额人工费”。
表—08
分部分项工程和单价措施项目清单与计价表
工程名称：清㘵项目-室外配套工程 |  |  |  | 标段： |  |  |  | 第 8 页 共 30 页
序号 | 项目编码 | 项目名称 | 项目特征描述 |  | 计量单位 | 工程量 | 金额（元）
[7 empty] | 综合单价 |  | 综合合价 | 其中
暂估价
21 | 040103002045 | 余方弃置 | 1.废弃料品种:土方 2.运距:2km 3.未尽事项详见图纸、工程量清单计价说明、国家相关规范等 |  | m3 | 2108.91 | 13.7 |  | 28892.07
22 | 040103002046 | 余方弃置 | 1.品种:可利用土方 2.运距:每增减1km 3.其他:未尽事项详见图纸、招标文件、工程量清单计价说明、国家相关规范等 |  | m3 | 1 | 1.96 |  | 1.96
|  | 地块六-幼儿园室外电气工程 | [6 empty] | 123231.15
23 | 040803003062 | 1层2列排管 （行车） | 1.名称:1层2列排管（行车） 2.管道材料:HDPE管 3.管材规格:Φ160*8mm 4.接口形式:管件接驳 5.垫层:C15 6.管接头：C20混凝土包封 7.管道做法：电缆管采用复合材料管枕对电缆管进行卡位和固定。建议使用单条管长度6米。 8.未尽事项详见图纸、工程量清单计价说明、国家相关规范等 |  | m | 123.47 | 163.06 |  | 20133.02
24 | 040803003063 | 2层2列排管 （行车） | 1.名称:2层2列排管（行车） 2.管道材料:HDPE管 3.管材规格:Φ200*8mm 4.接口形式:管件接驳 5.垫层:C15 6.管接头：C20混凝土包封 7.管道做法：电缆管采用复合材料管枕对电缆管进行卡位和固定。建议使用单条管长度6米。 8.未尽事项详见图纸、工程量清单计价说明、国家相关规范等 |  | m | 41.25 | 361.82 |  | 14925.08
本页小计 | [8 empty] | 63952.13
注：为计取规费等的使用，可在表中增设其中：“定额人工费”。
表—08
分部分项工程和单价措施项目清单与计价表
工程名称：清㘵项目-室外配套工程 |  |  |  | 标段： |  |  |  | 第 9 页 共 30 页
序号 | 项目编码 | 项目名称 | 项目特征描述 |  | 计量单位 | 工程量 | 金额（元）
[7 empty] | 综合单价 |  | 综合合价 | 其中
暂估价
25 | 040504002138 | 电缆线路工程建筑-1层2列排管(行车)直线井 | 1.名称:1层2列排管(行车)直线井 2.井深:尺寸:L:2370 W:1390 H:1310 3.材料:C25钢筋砼井 1:2水泥砂浆抹面 15mm厚 4.垫层、回填材质及厚度:100厚C15混凝土垫层 5.盖板:1150*300*150镀锌铁板封边 钢筋砼防盗盖板 预制安装 6.井框:预埋镀锌铁板边框 7.其他:Φ200PVC集水口内填粗砂 8.未尽事项详见图纸、工程量清单计价说明、国家相关规范等 |  | 座 | 3 | 7528.52 |  | 22585.56
26 | 040504002139 | 电缆线路工程建筑-1层2列排管行车转角井 | 1.名称:1层2列排管(行车)转角井 2.井深:尺寸:L:2370 W:1390 H:1650 凸:740 3.材料:C25钢筋砼井 1:2水泥砂浆抹面 15mm厚 4.垫层材质及厚度:100厚C15混凝土垫层 5.盖板:1150*300*150镀锌铁板封边 钢筋砼防盗盖板 预制安装 6.井框:预埋镀锌铁板边框 7.其他:Φ200PVC集水口内填粗砂 8.未尽事项详见图纸、工程量清单计价说明、国家相关规范等 |  | 座 | 2 | 8716.32 |  | 17432.64
本页小计 | [8 empty] | 40018.2
注：为计取规费等的使用，可在表中增设其中：“定额人工费”。
表—08
分部分项工程和单价措施项目清单与计价表
工程名称：清㘵项目-室外配套工程 |  |  |  | 标段： |  |  |  | 第 10 页 共 30 页
序号 | 项目编码 | 项目名称 | 项目特征描述 |  | 计量单位 | 工程量 | 金额（元）
[7 empty] | 综合单价 |  | 综合合价 | 其中
暂估价
27 | 040504002140 | 电缆线路工程建筑-2层2列排管(行车)三通井 | 1.名称:2层2列排管(行车)三通井 2.井深:尺寸:L:2980 W:1390 H:1560 凸:740 3.材料:C25钢筋砼井 1:2水泥砂浆抹面 15mm厚 4.垫层材质及厚度:100厚C15混凝土垫层 5.盖板:1150*300*150镀锌铁板封边 钢筋砼防盗盖板 预制安装 6.井框:预埋镀锌铁板边框 7.其他:Φ200PVC集水口内填粗砂 8.未尽事项详见图纸、工程量清单计价说明、国家相关规范等 |  | 座 | 1 | 11254.85 |  | 11254.85
28 | 040101002024 | 挖沟槽土方 | 1.土壤类别:综合考虑 2.挖土深度:2m内 3.未尽事项详见图纸、工程量清单计价说明、国家相关规范等 |  | m3 | 171.17 | 9.17 |  | 1569.63
29 | 040103001024 | 回填石粉 | 1.填方材料品种:石屑 2.未尽事项详见图纸、工程量清单计价说明、国家相关规范等 |  | m3 | 148.4 | 222.26 |  | 32983.38
30 | 040103002047 | 余方弃置 | 1.废弃料品种:土方 2.运距:2km 3.未尽事项详见图纸、工程量清单计价说明、国家相关规范等 |  | m3 | 171.17 | 13.7 |  | 2345.03
31 | 040103002048 | 余方弃置 | 1.品种:可利用土方 2.运距:每增减1km 3.其他:未尽事项详见图纸、招标文件、工程量清单计价说明、国家相关规范等 |  | m3 | 1 | 1.96 |  | 1.96
|  | 地块七-老人福利院室外电气工程 | [6 empty] | 52590.58
本页小计 | [8 empty] | 48154.85
注：为计取规费等的使用，可在表中增设其中：“定额人工费”。
表—08
分部分项工程和单价措施项目清单与计价表
工程名称：清㘵项目-室外配套工程 |  |  |  | 标段： |  |  |  | 第 11 页 共 30 页
序号 | 项目编码 | 项目名称 | 项目特征描述 |  | 计量单位 | 工程量 | 金额（元）
[7 empty] | 综合单价 |  | 综合合价 | 其中
暂估价
32 | 040803003064 | 1层2列排管 （行车） | 1.名称:1层2列排管（行车） 2.管道材料:HDPE管 3.管材规格:Φ160*8mm 4.接口形式:管件接驳 5.垫层:C15 6.管接头：C20混凝土包封 7.管道做法：电缆管采用复合材料管枕对电缆管进行卡位和固定。建议使用单条管长度6米。 8.未尽事项详见图纸、工程量清单计价说明 |  | m | 27.12 | 163.06 |  | 4422.19
33 | 040803003065 | 2层2列排管 （行车） | 1.名称:2层2列排管（行车） 2.管道材料:HDPE管 3.管材规格:Φ200*8mm 4.接口形式:管件接驳 5.垫层:C15 6.管接头：C20混凝土包封 7.管道做法：电缆管采用复合材料管枕对电缆管进行卡位和固定。建议使用单条管长度6米。 8.未尽事项详见图纸、工程量清单计价说明 |  | m | 12.31 | 361.81 |  | 4453.88
34 | 040504002141 | 电缆线路工程建筑-1层2列排管行车转角井 | 1.名称:1层2列排管(行车)转角井 2.井深:尺寸:L:2370 W:1390 H:1650 凸:740 3.材料:C25钢筋砼井 1:2水泥砂浆抹面 15mm厚 4.垫层材质及厚度:100厚C15混凝土垫层 5.盖板:1150*300*150镀锌铁板封边 钢筋砼防盗盖板 预制安装 6.井框:预埋镀锌铁板边框 7.其他:Φ200PVC集水口内填粗砂 8.未尽事项详见图纸、工程量清单计价说明 |  | 座 | 1 | 8716.32 |  | 8716.32
本页小计 | [8 empty] | 17592.39
注：为计取规费等的使用，可在表中增设其中：“定额人工费”。
表—08
分部分项工程和单价措施项目清单与计价表
工程名称：清㘵项目-室外配套工程 |  |  |  | 标段： |  |  |  | 第 12 页 共 30 页
序号 | 项目编码 | 项目名称 | 项目特征描述 |  | 计量单位 | 工程量 | 金额（元）
[7 empty] | 综合单价 |  | 综合合价 | 其中
暂估价
35 | 040504002142 | 电缆线路工程建筑-2层2列排管(行车)三通井 | 1.名称:2层2列排管(行车)三通井 2.井深:尺寸:L:2980 W:1390 H:1560 凸:740 3.材料:C25钢筋砼井 1:2水泥砂浆抹面 15mm厚 4.垫层材质及厚度:100厚C15混凝土垫层 5.盖板:1150*300*150镀锌铁板封边 钢筋砼防盗盖板 预制安装 6.井框:预埋镀锌铁板边框 7.其他:Φ200PVC集水口内填粗砂 8.未尽事项详见图纸、工程量清单计价说明、国家相关规范等 |  | 座 | 1 | 11254.85 |  | 11254.85
36 | 040504002143 | 电缆线路工程建筑-3层4列排管(行车)三通井 | 1.名称:3层4列排管(行车)三通井 2.井深:尺寸:L:3590W:1890 H:1550 凸:740 3.材料:C25钢筋砼井 1:2水泥砂浆抹面 15mm厚 4.垫层材质及厚度:100厚C15混凝土垫层 5.盖板:1650*300*150镀锌铁板封边 钢筋砼防盗盖板 预制安装 6.井框:预埋镀锌铁板边框 7.其他:Φ200PVC集水口内填粗砂 8.未尽事项详见图纸、工程量清单计价说明、国家相关规范等 |  | 座 | 1 | 14729.96 |  | 14729.96
37 | 040101002025 | 挖沟槽土方 | 1.土壤类别:综合考虑 2.挖土深度:2m内 3.未尽事项详见图纸、工程量清单计价说明、国家相关规范等 |  | m3 | 41.93 | 9.17 |  | 384.5
38 | 040103001025 | 回填石粉 | 1.填方材料品种:石屑 2.未尽事项详见图纸、工程量清单计价说明、国家相关规范等 |  | m3 | 36.23 | 222.26 |  | 8052.48
本页小计 | [8 empty] | 34421.79
注：为计取规费等的使用，可在表中增设其中：“定额人工费”。
表—08
分部分项工程和单价措施项目清单与计价表
工程名称：清㘵项目-室外配套工程 |  |  |  | 标段： |  |  |  | 第 13 页 共 30 页
序号 | 项目编码 | 项目名称 | 项目特征描述 |  | 计量单位 | 工程量 | 金额（元）
[7 empty] | 综合单价 |  | 综合合价 | 其中
暂估价
39 | 040103002049 | 余方弃置 | 1.废弃料品种:土方 2.运距:2km 3.未尽事项详见图纸、工程量清单计价说明、国家相关规范等 |  | m3 | 41.93 | 13.7 |  | 574.44
40 | 040103002050 | 余方弃置 | 1.品种:可利用土方 2.运距:每增减1km 3.其他:未尽事项详见图纸、招标文件、工程量清单计价说明、国家相关规范等 |  | m3 | 1 | 1.96 |  | 1.96
|  | 地块九-住宅室外电气工程 | [6 empty] | 238282.57
41 | 040803003066 | 1层2列排管 （行车） | 1.名称:1层2列排管（行车） 2.管道材料:HDPE管 3.管材规格:Φ160*8mm 4.接口形式:管件接驳 5.垫层:C15 6.管接头：C20混凝土包封 7.管道做法：电缆管采用复合材料管枕对电缆管进行卡位和固定。建议使用单条管长度6米。 8.未尽事项详见图纸、工程量清单计价说明、国家相关规范等 |  | m | 30.93 | 163.06 |  | 5043.45
42 | 040803003067 | 2层3列排管 （行车） | 1.名称：2层:3列排管（行车） 2.管道材料:HDPE管 3.管材规格:Φ200*8mm 4.接口形式:管件接驳 5.垫层:C15 6.管接头：C20混凝土包封 7.管道做法：电缆管采用复合材料管枕对电缆管进行卡位和固定。建议使用单条管长度6米。 8.未尽事项详见图纸、工程量清单计价说明、国家相关规范等 |  | m | 122.36 | 536.79 |  | 65681.62
本页小计 | [8 empty] | 71301.47
注：为计取规费等的使用，可在表中增设其中：“定额人工费”。
表—08
分部分项工程和单价措施项目清单与计价表
工程名称：清㘵项目-室外配套工程 |  |  |  | 标段： |  |  |  | 第 14 页 共 30 页
序号 | 项目编码 | 项目名称 | 项目特征描述 |  | 计量单位 | 工程量 | 金额（元）
[7 empty] | 综合单价 |  | 综合合价 | 其中
暂估价
43 | 040803003068 | 3层4列排管 （行车） | 1.名称:2层2列排管（行车） 2.管道材料:HDPE管 3.管材规格:Φ200*8mm 4.接口形式:管件接驳 5.垫层:C15 6.管接头：C20混凝土包封 7.管道做法：电缆管采用复合材料管枕对电缆管进行卡位和固定。建议使用单条管长度6米。 8.未尽事项详见图纸、工程量清单计价说明、国家相关规范等 |  | m | 14.09 | 1030.61 |  | 14521.29
44 | 040504002144 | 电缆线路工程建筑-1层2列排管行车转角井 | 1.名称:1层2列排管(行车)转角井 2.井深:尺寸:L:2370 W:1390 H:1650 凸:740 3.材料:C25钢筋砼井 1:2水泥砂浆抹面 15mm厚 4.垫层材质及厚度:100厚C15混凝土垫层 5.盖板:1150*300*150镀锌铁板封边 钢筋砼防盗盖板 预制安装 6.井框:预埋镀锌铁板边框 7.其他:Φ200PVC集水口内填粗砂 8.未尽事项详见图纸、工程量清单计价说明、国家相关规范等 |  | 座 | 1 | 8716.32 |  | 8716.32
本页小计 | [8 empty] | 23237.61
注：为计取规费等的使用，可在表中增设其中：“定额人工费”。
表—08
分部分项工程和单价措施项目清单与计价表
工程名称：清㘵项目-室外配套工程 |  |  |  | 标段： |  |  |  | 第 15 页 共 30 页
序号 | 项目编码 | 项目名称 | 项目特征描述 |  | 计量单位 | 工程量 | 金额（元）
[7 empty] | 综合单价 |  | 综合合价 | 其中
暂估价
45 | 040504002145 | 电缆线路工程建筑-2层3列排管(行车)直线井 | 1.名称:2层3列排管(行车)直线井 2.井深:尺寸:L:2980 W:1390 H:1560 3.材料:C25钢筋砼井 1:2水泥砂浆抹面 15mm厚 4.垫层、回填材质及厚度:100厚C15混凝土垫层 5.盖板:1150*300*150镀锌铁板封边 钢筋砼防盗盖板 预制安装 6.井框:预埋镀锌铁板边框 7.其他:Φ200PVC集水口内填粗砂 8.未尽事项详见图纸、工程量清单计价说明、国家相关规范等 |  | 座 | 2 | 9975.36 |  | 19950.72
46 | 040504002146 | 电缆线路工程建筑-2层3列排管(行车)转角井 | 1.名称:2层3列排管(行车)转角井 2.井深:尺寸:L:2370 W:1390 H:1560 凸:740 3.材料:C25钢筋砼井 1:2水泥砂浆抹面 15mm厚 4.垫层材质及厚度:100厚C15混凝土垫层 5.盖板:1150*300*150镀锌铁板封边 钢筋砼防盗盖板 预制安装 6.井框:预埋镀锌铁板边框 7.其他:Φ200PVC集水口内填粗砂 8.未尽事项详见图纸、工程量清单计价说明、国家相关规范等 |  | 座 | 2 | 9400.7 |  | 18801.4
本页小计 | [8 empty] | 38752.12
注：为计取规费等的使用，可在表中增设其中：“定额人工费”。
表—08
分部分项工程和单价措施项目清单与计价表
工程名称：清㘵项目-室外配套工程 |  |  |  | 标段： |  |  |  | 第 16 页 共 30 页
序号 | 项目编码 | 项目名称 | 项目特征描述 |  | 计量单位 | 工程量 | 金额（元）
[7 empty] | 综合单价 |  | 综合合价 | 其中
暂估价
47 | 040504002147 | 电缆线路工程建筑-2层3列排管(行车)三通井 | 1.名称:2层3列排管(行车)三通井 2.井深:尺寸:L:3280 W:1390 H:1560 凸:740 3.材料:C25钢筋砼井 1:2水泥砂浆抹面 15mm厚 4.垫层材质及厚度:100厚C15混凝土垫层 5.盖板:1150*300*150镀锌铁板封边 钢筋砼防盗盖板 预制安装 6.井框:预埋镀锌铁板边框 7.其他:Φ200PVC集水口内填粗砂 8.未尽事项详见图纸、工程量清单计价说明、国家相关规范等 |  | 座 | 2 | 12201.99 |  | 24403.98
48 | 040504002148 | 电缆线路工程建筑-3层4列排管(行车)直线井 | 1.名称:3层4列排管(行车)直线井 2.井深:尺寸:L:2980 W:1890 H:1550 3.材料:C25钢筋砼井 1:2水泥砂浆抹面 15mm厚 4.垫层、回填材质及厚度:100厚C15混凝土垫层 5.盖板:1650*300*150镀锌铁板封边 钢筋砼防盗盖板 预制安装 6.井框:预埋镀锌铁板边框 7.其他:Φ200PVC集水口内填粗砂 8.未尽事项详见图纸、工程量清单计价说明、国家相关规范等 |  | 座 | 1 | 11250.5 |  | 11250.5
本页小计 | [8 empty] | 35654.48
注：为计取规费等的使用，可在表中增设其中：“定额人工费”。
表—08
分部分项工程和单价措施项目清单与计价表
工程名称：清㘵项目-室外配套工程 |  |  |  | 标段： |  |  |  | 第 17 页 共 30 页
序号 | 项目编码 | 项目名称 | 项目特征描述 |  | 计量单位 | 工程量 | 金额（元）
[7 empty] | 综合单价 |  | 综合合价 | 其中
暂估价
49 | 040504002149 | 电缆线路工程建筑-3层4列排管(行车)三通井 | 1.名称:3层4列排管(行车)三通井 2.井深:尺寸:L:3590W:1890 H:1550 凸:740 3.材料:C25钢筋砼井 1:2水泥砂浆抹面 15mm厚 4.垫层材质及厚度:100厚C15混凝土垫层 5.盖板:1650*300*150镀锌铁板封边 钢筋砼防盗盖板 预制安装 6.井框:预埋镀锌铁板边框 7.其他:Φ200PVC集水口内填粗砂 8.未尽事项详见图纸、工程量清单计价说明、国家相关规范等 |  | 座 | 2 | 14729.96 |  | 29459.92
50 | 040101002026 | 挖沟槽土方 | 1.土壤类别:综合考虑 2.挖土深度:2m内 3.未尽事项详见图纸、工程量清单计价说明、国家相关规范等 |  | m3 | 209.63 | 9.17 |  | 1922.31
51 | 040103001026 | 回填石粉 | 1.填方材料品种:石屑 2.未尽事项详见图纸、工程量清单计价说明、国家相关规范等 |  | m3 | 160.43 | 222.26 |  | 35657.17
52 | 040103002051 | 余方弃置 | 1.废弃料品种:土方 2.运距:2km 3.未尽事项详见图纸、工程量清单计价说明、国家相关规范等 |  | m3 | 209.63 | 13.7 |  | 2871.93
53 | 040103002052 | 余方弃置 | 1.品种:可利用土方 2.运距:每增减1km 3.其他:未尽事项详见图纸、招标文件、工程量清单计价说明、国家相关规范等 |  | m3 | 1 | 1.96 |  | 1.96
|  | 地块十-住宅室外电气工程 | [6 empty] | 489741.26
本页小计 | [8 empty] | 69913.29
注：为计取规费等的使用，可在表中增设其中：“定额人工费”。
表—08
分部分项工程和单价措施项目清单与计价表
工程名称：清㘵项目-室外配套工程 |  |  |  | 标段： |  |  |  | 第 18 页 共 30 页
序号 | 项目编码 | 项目名称 | 项目特征描述 |  | 计量单位 | 工程量 | 金额（元）
[7 empty] | 综合单价 |  | 综合合价 | 其中
暂估价
54 | 040803003069 | 1层2列排管 （行车） | 1.名称:1层2列排管（行车） 2.管道材料:HDPE管 3.管材规格:Φ160*8mm 4.接口形式:管件接驳 5.垫层:C15 6.管接头：C20混凝土包封 7.管道做法：电缆管采用复合材料管枕对电缆管进行卡位和固定。建议使用单条管长度6米。 8.未尽事项详见图纸、工程量清单计价说明、国家相关规范等 |  | m | 6.18 | 163.06 |  | 1007.71
55 | 040803003070 | 2层3列排管 （行车） | 1.名称：2层:3列排管（行车） 2.管道材料:HDPE管 3.管材规格:Φ200*8mm 4.接口形式:管件接驳 5.垫层:C15 6.管接头：C20混凝土包封 7.管道做法：电缆管采用复合材料管枕对电缆管进行卡位和固定。建议使用单条管长度6米。 8.未尽事项详见图纸、工程量清单计价说明、国家相关规范等 |  | m | 155.12 | 536.79 |  | 83266.86
56 | 040803003071 | 3层4列排管 （行车） | 1.名称:2层2列排管（行车） 2.管道材料:HDPE管 3.管材规格:Φ200*8mm 4.接口形式:管件接驳 5.垫层:C15 6.管接头：C20混凝土包封 7.管道做法：电缆管采用复合材料管枕对电缆管进行卡位和固定。建议使用单条管长度6米。 8.未尽事项详见图纸、工程量清单计价说明、国家相关规范等 |  | m | 115.32 | 1030.61 |  | 118849.95
本页小计 | [8 empty] | 203124.52
注：为计取规费等的使用，可在表中增设其中：“定额人工费”。
表—08
分部分项工程和单价措施项目清单与计价表
工程名称：清㘵项目-室外配套工程 |  |  |  | 标段： |  |  |  | 第 19 页 共 30 页
序号 | 项目编码 | 项目名称 | 项目特征描述 |  | 计量单位 | 工程量 | 金额（元）
[7 empty] | 综合单价 |  | 综合合价 | 其中
暂估价
57 | 040504002150 | 电缆线路工程建筑-1层2列排管行车转角井 | 1.名称:1层2列排管(行车)转角井 2.井深:尺寸:L:2370 W:1390 H:1650 凸:740 3.材料:C25钢筋砼井 1:2水泥砂浆抹面 15mm厚 4.垫层材质及厚度:100厚C15混凝土垫层 5.盖板:1150*300*150镀锌铁板封边 钢筋砼防盗盖板 预制安装 6.井框:预埋镀锌铁板边框 7.其他:Φ200PVC集水口内填粗砂 8.未尽事项详见图纸、工程量清单计价说明、国家相关规范等 |  | 座 | 1 | 8716.32 |  | 8716.32
58 | 040504002151 | 电缆线路工程建筑-2层3列排管(行车)直线井 | 1.名称:2层3列排管(行车)直线井 2.井深:尺寸:L:2980 W:1390 H:1560 3.材料:C25钢筋砼井 1:2水泥砂浆抹面 15mm厚 4.垫层、回填材质及厚度:100厚C15混凝土垫层 5.盖板:1150*300*150镀锌铁板封边 钢筋砼防盗盖板 预制安装 6.井框:预埋镀锌铁板边框 7.其他:Φ200PVC集水口内填粗砂 8.未尽事项详见图纸、工程量清单计价说明、国家相关规范等 |  | 座 | 5 | 9975.36 |  | 49876.8
本页小计 | [8 empty] | 58593.12
注：为计取规费等的使用，可在表中增设其中：“定额人工费”。
表—08
分部分项工程和单价措施项目清单与计价表
工程名称：清㘵项目-室外配套工程 |  |  |  | 标段： |  |  |  | 第 20 页 共 30 页
序号 | 项目编码 | 项目名称 | 项目特征描述 |  | 计量单位 | 工程量 | 金额（元）
[7 empty] | 综合单价 |  | 综合合价 | 其中
暂估价
59 | 040504002152 | 电缆线路工程建筑-2层3列排管(行车)转角井 | 1.名称:2层3列排管(行车)转角井 2.井深:尺寸:L:2370 W:1390 H:1560 凸:740 3.材料:C25钢筋砼井 1:2水泥砂浆抹面 15mm厚 4.垫层材质及厚度:100厚C15混凝土垫层 5.盖板:1150*300*150镀锌铁板封边 钢筋砼防盗盖板 预制安装 6.井框:预埋镀锌铁板边框 7.其他:Φ200PVC集水口内填粗砂 8.未尽事项详见图纸、工程量清单计价说明、国家相关规范等 |  | 座 | 1 | 9400.7 |  | 9400.7
60 | 040504002153 | 电缆线路工程建筑-2层3列排管(行车)三通井 | 1.名称:2层3列排管(行车)三通井 2.井深:尺寸:L:3280 W:1390 H:1560 凸:740 3.材料:C25钢筋砼井 1:2水泥砂浆抹面 15mm厚 4.垫层材质及厚度:100厚C15混凝土垫层 5.盖板:1150*300*150镀锌铁板封边 钢筋砼防盗盖板 预制安装 6.井框:预埋镀锌铁板边框 7.其他:Φ200PVC集水口内填粗砂 8.未尽事项详见图纸、工程量清单计价说明、国家相关规范等 |  | 座 | 3 | 12201.99 |  | 36605.97
本页小计 | [8 empty] | 46006.67
注：为计取规费等的使用，可在表中增设其中：“定额人工费”。
表—08
分部分项工程和单价措施项目清单与计价表
工程名称：清㘵项目-室外配套工程 |  |  |  | 标段： |  |  |  | 第 21 页 共 30 页
序号 | 项目编码 | 项目名称 | 项目特征描述 |  | 计量单位 | 工程量 | 金额（元）
[7 empty] | 综合单价 |  | 综合合价 | 其中
暂估价
61 | 040504002154 | 电缆线路工程建筑-3层4列排管(行车)直线井 | 1.名称:3层4列排管(行车)直线井 2.井深:尺寸:L:2980 W:1890 H:1550 3.材料:C25钢筋砼井 1:2水泥砂浆抹面 15mm厚 4.垫层、回填材质及厚度:100厚C15混凝土垫层 5.盖板:1650*300*150镀锌铁板封边 钢筋砼防盗盖板 预制安装 6.井框:预埋镀锌铁板边框 7.其他:Φ200PVC集水口内填粗砂 8.未尽事项详见图纸、工程量清单计价说明、国家相关规范等 |  | 座 | 4 | 11250.5 |  | 45002
62 | 040504002155 | 电缆线路工程建筑-3层4列排管(行车)三通井 | 1.名称:3层4列排管(行车)三通井 2.井深:尺寸:L:3590W:1890 H:1550 凸:740 3.材料:C25钢筋砼井 1:2水泥砂浆抹面 15mm厚 4.垫层材质及厚度:100厚C15混凝土垫层 5.盖板:1650*300*150镀锌铁板封边 钢筋砼防盗盖板 预制安装 6.井框:预埋镀锌铁板边框 7.其他:Φ200PVC集水口内填粗砂 8.未尽事项详见图纸、工程量清单计价说明、国家相关规范等 |  | 座 | 4 | 14729.96 |  | 58919.84
63 | 040101002027 | 挖沟槽土方 | 1.土壤类别:综合考虑 2.挖土深度:2m内 3.未尽事项详见图纸、工程量清单计价说明、国家相关规范等 |  | m3 | 420.51 | 9.17 |  | 3856.08
本页小计 | [8 empty] | 107777.92
注：为计取规费等的使用，可在表中增设其中：“定额人工费”。
表—08
分部分项工程和单价措施项目清单与计价表
工程名称：清㘵项目-室外配套工程 |  |  |  | 标段： |  |  |  | 第 22 页 共 30 页
序号 | 项目编码 | 项目名称 | 项目特征描述 |  | 计量单位 | 工程量 | 金额（元）
[7 empty] | 综合单价 |  | 综合合价 | 其中
暂估价
64 | 040103001027 | 回填石粉 | 1.填方材料品种:石屑 2.未尽事项详见图纸、工程量清单计价说明、国家相关规范等 |  | m3 | 308.09 | 222.26 |  | 68476.08
65 | 040103002053 | 余方弃置 | 1.废弃料品种:土方 2.运距:2km 3.未尽事项详见图纸、工程量清单计价说明、国家相关规范等 |  | m3 | 420.51 | 13.7 |  | 5760.99
66 | 040103002054 | 余方弃置 | 1.品种:可利用土方 2.运距:每增减1km 3.其他:未尽事项详见图纸、招标文件、工程量清单计价说明、国家相关规范等 |  | m3 | 1 | 1.96 |  | 1.96
|  | 地块十三-社区中心及康复中心室外电气工程 | [6 empty] | 149180.06
67 | 040803003072 | 2层2列排管 （行车） | 1.名称:2层2列排管（行车） 2.管道材料:HDPE管 3.管材规格:Φ200*8mm 4.接口形式:管件接驳 5.垫层:C15 6.管接头：C20混凝土包封 7.管道做法：电缆管采用复合材料管枕对电缆管进行卡位和固定。建议使用单条管长度6米。 8.未尽事项详见图纸、工程量清单计价说明、国家相关规范等 |  | m | 120.48 | 361.82 |  | 43592.07
本页小计 | [8 empty] | 117831.1
注：为计取规费等的使用，可在表中增设其中：“定额人工费”。
表—08
分部分项工程和单价措施项目清单与计价表
工程名称：清㘵项目-室外配套工程 |  |  |  | 标段： |  |  |  | 第 23 页 共 30 页
序号 | 项目编码 | 项目名称 | 项目特征描述 |  | 计量单位 | 工程量 | 金额（元）
[7 empty] | 综合单价 |  | 综合合价 | 其中
暂估价
68 | 040803003073 | 3层4列排管 （行车） | 1.名称:2层2列排管（行车） 2.管道材料:HDPE管 3.管材规格:Φ200*8mm 4.接口形式:管件接驳 5.垫层:C15 6.管接头：C20混凝土包封 7.管道做法：电缆管采用复合材料管枕对电缆管进行卡位和固定。建议使用单条管长度6米。 8.未尽事项详见图纸、工程量清单计价说明、国家相关规范等 |  | m | 22.2 | 1030.61 |  | 22879.54
69 | 040504002156 | 电缆线路工程建筑-2层2列排管(行车)直线井 | 1.名称:2层2列排管(行车)直线井 2.井深:尺寸:L:2980 W:1390 H:1560 3.材料:C25钢筋砼井 1:2水泥砂浆抹面 15mm厚 4.垫层、回填材质及厚度:100厚C15混凝土垫层 5.盖板:1150*300*150镀锌铁板封边 钢筋砼防盗盖板 预制安装 6.井框:预埋镀锌铁板边框 7.其他:Φ200PVC集水口内填粗砂 8.未尽事项详见图纸、工程量清单计价说明、国家相关规范等 |  | 座 | 1 | 9975.38 |  | 9975.38
本页小计 | [8 empty] | 32854.92
注：为计取规费等的使用，可在表中增设其中：“定额人工费”。
表—08
分部分项工程和单价措施项目清单与计价表
工程名称：清㘵项目-室外配套工程 |  |  |  | 标段： |  |  |  | 第 24 页 共 30 页
序号 | 项目编码 | 项目名称 | 项目特征描述 |  | 计量单位 | 工程量 | 金额（元）
[7 empty] | 综合单价 |  | 综合合价 | 其中
暂估价
70 | 040504002157 | 电缆线路工程建筑-2层2列排管(行车)转角井 | 1.名称:2层2列排管(行车)转角井 2.井深:尺寸:L:2370 W:1390 H:1560 凸:740 3.材料:C25钢筋砼井 1:2水泥砂浆抹面 15mm厚 4.垫层材质及厚度:100厚C15混凝土垫层 5.盖板:1150*300*150镀锌铁板封边 钢筋砼防盗盖板 预制安装 6.井框:预埋镀锌铁板边框 7.其他:Φ200PVC集水口内填粗砂 8.未尽事项详见图纸、工程量清单计价说明、国家相关规范等 |  | 座 | 1 | 9335.58 |  | 9335.58
71 | 040504002158 | 电缆线路工程建筑-3层4列排管(行车)直线井 | 1.名称:3层4列排管(行车)直线井 2.井深:尺寸:L:2980 W:1890 H:1550 3.材料:C25钢筋砼井 1:2水泥砂浆抹面 15mm厚 4.垫层、回填材质及厚度:100厚C15混凝土垫层 5.盖板:1650*300*150镀锌铁板封边 钢筋砼防盗盖板 预制安装 6.井框:预埋镀锌铁板边框 7.其他:Φ200PVC集水口内填粗砂 8.未尽事项详见图纸、工程量清单计价说明、国家相关规范等 |  | 座 | 2 | 11250.5 |  | 22501
本页小计 | [8 empty] | 31836.58
注：为计取规费等的使用，可在表中增设其中：“定额人工费”。
表—08
分部分项工程和单价措施项目清单与计价表
工程名称：清㘵项目-室外配套工程 |  |  |  | 标段： |  |  |  | 第 25 页 共 30 页
序号 | 项目编码 | 项目名称 | 项目特征描述 |  | 计量单位 | 工程量 | 金额（元）
[7 empty] | 综合单价 |  | 综合合价 | 其中
暂估价
72 | 040504002159 | 电缆线路工程建筑-3层4列排管(行车)三通井 | 1.名称:3层4列排管(行车)三通井 2.井深:尺寸:L:3590W:1890 H:1550 凸:740 3.材料:C25钢筋砼井 1:2水泥砂浆抹面 15mm厚 4.垫层材质及厚度:100厚C15混凝土垫层 5.盖板:1650*300*150镀锌铁板封边 钢筋砼防盗盖板 预制安装 6.井框:预埋镀锌铁板边框 7.其他:Φ200PVC集水口内填粗砂 8.未尽事项详见图纸、工程量清单计价说明、国家相关规范等 |  | 座 | 1 | 14729.96 |  | 14729.96
73 | 040101002028 | 挖沟槽土方 | 1.土壤类别:综合考虑 2.挖土深度:2m内 3.未尽事项详见图纸、工程量清单计价说明、国家相关规范等 |  | m3 | 141.02 | 9.17 |  | 1293.15
74 | 040103001028 | 回填石粉 | 1.填方材料品种:石屑 2.未尽事项详见图纸、工程量清单计价说明、国家相关规范等 |  | m3 | 103.21 | 222.26 |  | 22939.45
75 | 040103002055 | 余方弃置 | 1.废弃料品种:土方 2.运距:2km 3.未尽事项详见图纸、工程量清单计价说明、国家相关规范等 |  | m3 | 141.02 | 13.7 |  | 1931.97
76 | 040103002056 | 余方弃置 | 1.品种:可利用土方 2.运距:每增减1km 3.其他:未尽事项详见图纸、招标文件、工程量清单计价说明、国家相关规范等 |  | m3 | 1 | 1.96 |  | 1.96
|  | 地块十四-室外地坪（公交站）室外电气工程 | [6 empty] | 58504.45
本页小计 | [8 empty] | 40896.49
注：为计取规费等的使用，可在表中增设其中：“定额人工费”。
表—08
分部分项工程和单价措施项目清单与计价表
工程名称：清㘵项目-室外配套工程 |  |  |  | 标段： |  |  |  | 第 26 页 共 30 页
序号 | 项目编码 | 项目名称 | 项目特征描述 |  | 计量单位 | 工程量 | 金额（元）
[7 empty] | 综合单价 |  | 综合合价 | 其中
暂估价
77 | 040803003074 | 2层2列排管 （行车） | 1.名称:2层2列排管（行车） 2.管道材料:HDPE管 3.管材规格:Φ200*8mm 4.接口形式:管件接驳 5.垫层:C15 6.管接头：C20混凝土包封 7.管道做法：电缆管采用复合材料管枕对电缆管进行卡位和固定。建议使用单条管长度6米。 8.未尽事项详见图纸、工程量清单计价说明、国家相关规范等 |  | m | 52.43 | 361.82 |  | 18970.22
78 | 040504002160 | 电缆线路工程建筑-2层2列排管(行车)直线井 | 1.名称:2层2列排管(行车)直线井 2.井深:尺寸:L:2980 W:1390 H:1560 3.材料:C25钢筋砼井 1:2水泥砂浆抹面 15mm厚 4.垫层、回填材质及厚度:100厚C15混凝土垫层 5.盖板:1150*300*150镀锌铁板封边 钢筋砼防盗盖板 预制安装 6.井框:预埋镀锌铁板边框 7.其他:Φ200PVC集水口内填粗砂 8.未尽事项详见图纸、工程量清单计价说明、国家相关规范等 |  | 座 | 1 | 9975.38 |  | 9975.38
本页小计 | [8 empty] | 28945.6
注：为计取规费等的使用，可在表中增设其中：“定额人工费”。
表—08
分部分项工程和单价措施项目清单与计价表
工程名称：清㘵项目-室外配套工程 |  |  |  | 标段： |  |  |  | 第 27 页 共 30 页
序号 | 项目编码 | 项目名称 | 项目特征描述 |  | 计量单位 | 工程量 | 金额（元）
[7 empty] | 综合单价 |  | 综合合价 | 其中
暂估价
79 | 040504002161 | 电缆线路工程建筑-2层2列排管(行车)转角井 | 1.名称:2层2列排管(行车)转角井 2.井深:尺寸:L:2370 W:1390 H:1560 凸:740 3.材料:C25钢筋砼井 1:2水泥砂浆抹面 15mm厚 4.垫层材质及厚度:100厚C15混凝土垫层 5.盖板:1150*300*150镀锌铁板封边 钢筋砼防盗盖板 预制安装 6.井框:预埋镀锌铁板边框 7.其他:Φ200PVC集水口内填粗砂 8.未尽事项详见图纸、工程量清单计价说明、国家相关规范等 |  | 座 | 1 | 9335.58 |  | 9335.58
80 | 040504002162 | 电缆线路工程建筑-2层2列排管(行车)三通井 | 1.名称:2层2列排管(行车)三通井 2.井深:尺寸:L:2980 W:1390 H:1560 凸:740 3.材料:C25钢筋砼井 1:2水泥砂浆抹面 15mm厚 4.垫层材质及厚度:100厚C15混凝土垫层 5.盖板:1150*300*150镀锌铁板封边 钢筋砼防盗盖板 预制安装 6.井框:预埋镀锌铁板边框 7.其他:Φ200PVC集水口内填粗砂 8.未尽事项详见图纸、工程量清单计价说明、国家相关规范等 |  | 座 | 1 | 11254.85 |  | 11254.85
81 | 040101002029 | 挖沟槽土方 | 1.土壤类别:综合考虑 2.挖土深度:2m内 3.未尽事项详见图纸、工程量清单计价说明、国家相关规范等 |  | m3 | 46.67 | 9.17 |  | 427.96
82 | 040103001029 | 回填石粉 | 1.填方材料品种:石屑 2.未尽事项详见图纸、工程量清单计价说明、国家相关规范等 |  | m3 | 35.54 | 222.26 |  | 7899.12
本页小计 | [8 empty] | 28917.51
注：为计取规费等的使用，可在表中增设其中：“定额人工费”。
表—08
分部分项工程和单价措施项目清单与计价表
工程名称：清㘵项目-室外配套工程 |  |  |  | 标段： |  |  |  | 第 28 页 共 30 页
序号 | 项目编码 | 项目名称 | 项目特征描述 |  | 计量单位 | 工程量 | 金额（元）
[7 empty] | 综合单价 |  | 综合合价 | 其中
暂估价
83 | 040103002057 | 余方弃置 | 1.废弃料品种:土方 2.运距:2km 3.未尽事项详见图纸、工程量清单计价说明、国家相关规范等 |  | m3 | 46.67 | 13.7 |  | 639.38
84 | 040103002058 | 余方弃置 | 1.品种:可利用土方 2.运距:每增减1km 3.其他:未尽事项详见图纸、招标文件、工程量清单计价说明、国家相关规范等 |  | m3 | 1 | 1.96 |  | 1.96
|  | 地块十五-幼儿园托儿所室外电气工程 | [6 empty] | 117582.4
85 | 040803003075 | 1层2列排管 （行车） | 1.名称:1层2列排管（行车） 2.管道材料:HDPE管 3.管材规格:Φ160*8mm 4.接口形式:管件接驳 5.垫层:C15 6.管接头：C20混凝土包封 7.管道做法：电缆管采用复合材料管枕对电缆管进行卡位和固定。建议使用单条管长度6米。 8.未尽事项详见图纸、工程量清单计价说明、国家相关规范等 |  | m | 191.77 | 163.06 |  | 31270.02
本页小计 | [8 empty] | 31911.36
注：为计取规费等的使用，可在表中增设其中：“定额人工费”。
表—08
分部分项工程和单价措施项目清单与计价表
工程名称：清㘵项目-室外配套工程 |  |  |  | 标段： |  |  |  | 第 29 页 共 30 页
序号 | 项目编码 | 项目名称 | 项目特征描述 |  | 计量单位 | 工程量 | 金额（元）
[7 empty] | 综合单价 |  | 综合合价 | 其中
暂估价
86 | 040504002163 | 电缆线路工程建筑-1层2列排管(行车)直线井 | 1.名称:1层2列排管(行车)直线井 2.井深:尺寸:L:2370 W:1390 H:1310 3.材料:C25钢筋砼井 1:2水泥砂浆抹面 15mm厚 4.垫层、回填材质及厚度:100厚C15混凝土垫层 5.盖板:1150*300*150镀锌铁板封边 钢筋砼防盗盖板 预制安装 6.井框:预埋镀锌铁板边框 7.其他:Φ200PVC集水口内填粗砂 8.未尽事项详见图纸、工程量清单计价说明、国家相关规范等 |  | 座 | 2 | 7528.52 |  | 15057.04
87 | 040504002164 | 电缆线路工程建筑-1层2列排管行车转角井 | 1.名称:1层2列排管(行车)转角井 2.井深:尺寸:L:2370 W:1390 H:1650 凸:740 3.材料:C25钢筋砼井 1:2水泥砂浆抹面 15mm厚 4.垫层材质及厚度:100厚C15混凝土垫层 5.盖板:1150*300*150镀锌铁板封边 钢筋砼防盗盖板 预制安装 6.井框:预埋镀锌铁板边框 7.其他:Φ200PVC集水口内填粗砂 8.模板制、安、拆 |  | 座 | 3 | 8716.32 |  | 26148.96
88 | 040101002030 | 挖沟槽土方 | 1.土壤类别:综合考虑 2.挖土深度:2m内 3.未尽事项详见图纸、工程量清单计价说明、国家相关规范等 |  | m3 | 203.75 | 9.17 |  | 1868.39
89 | 040103001030 | 回填石粉 | 1.填方材料品种:石屑 2.未尽事项详见图纸、工程量清单计价说明、国家相关规范等 |  | m3 | 181.97 | 222.26 |  | 40444.65
本页小计 | [8 empty] | 83519.04
注：为计取规费等的使用，可在表中增设其中：“定额人工费”。
表—08
分部分项工程和单价措施项目清单与计价表
工程名称：清㘵项目-室外配套工程 |  |  |  | 标段： |  |  |  | 第 30 页 共 30 页
序号 | 项目编码 | 项目名称 | 项目特征描述 |  | 计量单位 | 工程量 | 金额（元）
[7 empty] | 综合单价 |  | 综合合价 | 其中
暂估价
90 | 040103002059 | 余方弃置 | 1.废弃料品种:土方 2.运距:2km 3.未尽事项详见图纸、工程量清单计价说明、国家相关规范等 |  | m3 | 203.75 | 13.7 |  | 2791.38
91 | 040103002060 | 余方弃置 | 1.品种:可利用土方 2.运距:每增减1km 3.其他:未尽事项详见图纸、招标文件、工程量清单计价说明、国家相关规范等 |  | m3 | 1 | 1.96 |  | 1.96
|  | 措施项目 | [6 empty] | 225564.56
92 | 041101005002 | 井字架 | 1.井深：见设计图纸 |  | 座 | 106 | 109.98 |  | 11657.88
93 | 041102001004 | 垫层模板 | 1.构件类型：垫层 |  | m2 | 733.43 | 38.44 |  | 28193.05
94 | 041102032002 | 管(渠)道管座模板 | 1.构件类型:管接头 |  | m2 | 553.53 | 59.38 |  | 32868.61
95 | 041102035004 | 池壁(隔墙)模板 | 1.模板类型构筑物及池类 矩形池壁 钢模 |  | m2 | 2984.79 | 50.04 |  | 149358.89
96 | 041102037002 | 其他现浇构件模板 | 1.构件类型:压顶梁 |  | m2 | 51.57 | 67.6 |  | 3486.13
本页小计 | [8 empty] | 228357.9
合 计 | [8 empty] | 3574779.95
注：为计取规费等的使用，可在表中增设其中：“定额人工费”。
表—08

## 表-11 总价措施项目清单与计价表
总价措施项目清单与计价表
工程名称：清㘵项目-室外配套工程 | [5 empty] | 标段： |  | 第 1 页 共 2 页
序号 | 项目编码 | 项目名称 | 计算基础 | 费率 (%) | 金额 (元) |  | 调整 费率(%) |  | 调整后 金额(元) | 备注
1 | LSSGCSF00011 | 绿色施工安全防护措施费 | 分部分项人工费+分部分项机具费 | 16.5 | 99175.16 |  |  |  |  | 以分部分项的人工费与施工机具费之和为计算基础；以专业工程类型 区分不同费率计算； 单独场地平整工程费率为4.35%； 道路、管网工程费率为16.50%； 桥涵、隧道、水处理构筑物工程费率为14.50%； 分部分项工程总费用在300 万元以内（含300 万元）的项目按基本费率乘以1.20；
2 | 粤041109009002 | 文明工地增加费 | 分部分项人工费+分部分项机具费 | 0 | [5 empty] | 以分部分项的人工费与施工机具费之和为计算基础；市级文明工地0.60%；省级文明工地1.20%
3 | 041109002002 | 夜间施工增加费 |  | 20 | [5 empty] | 以夜间施工项目人工费的20%计算
4 | 041109005002 | 交通疏解员增加费 |  | 15 | [5 empty] | 按照项目分部分项人工费的15%计算（有方案的按照方案计算），
编制人（造价人员）： | [5 empty] | 复核人（造价工程师）：
表-11
总价措施项目清单与计价表
工程名称：清㘵项目-室外配套工程 | [5 empty] | 标段： |  | 第 2 页 共 2 页
序号 | 项目编码 | 项目名称 | 计算基础 | 费率 (%) | 金额 (元) |  | 调整 费率(%) |  | 调整后 金额(元) | 备注
结算时据实结算。
5 | 041108001002 | 地下管线交叉降效费 |  | 0 | [5 empty] | 按实际发生或经批准的施工方案计算
6 | 粤041109008002 | 赶工措施费 | 分部分项人工费+分部分项机具费 | 0 | [5 empty] | 赶工措施费=（1-δ）*分部分项的（人工费+施工机具费）*0.30 （0.8≤δ＜1 式中：δ=合同工期/定额工期）
7 | QTFY00000005 | 其他费用 | [7 empty] | 按实际发生或经批准的施工组织设计方案计算
合 计 |  |  |  |  | 99175.16
编制人（造价人员）： | [5 empty] | 复核人（造价工程师）：
表-11

## 表-12 其他项目清单与计价汇总表
其他项目清单与计价汇总表
工程名称：清㘵项目-室外配套工程 |  |  | 标段： |  | 第 1 页 共 1 页
序号 | 项目名称 | 金额（元） |  | 结算金额（元） |  | 备注
1 | 暂列金额 | 334921.54 |  |  |  | 明细详见表-12-1
2 | 暂估价
2.1 | 材料暂估价 | — |  |  |  | 明细详见表-12-2
2.2 | 专业工程暂估价 |  |  |  |  | 明细详见表-12-3
3 | 计日工 |  |  |  |  | 明细详见表-12-4
4 | 总承包服务费 |  |  |  |  | 明细详见表-12-5
5 | 预算包干费 | 36063.70
6 | 工程优质费
7 | 概算幅度差
8 | 现场签证费用
9 | 索赔费用
10 | 其他费用
| 合 计 | 370985.24 |  |  |  | —
注：材料（工程设备）暂估单价进入清单项目综合单价，此处不汇总。
表—12

## 表-12-1 暂列金额表
暂列金额明细表
工程名称：清㘵项目-室外配套工程 |  |  | 标段： |  | 第 1 页 共 1 页
序号 | 名称 | 计量单位 |  | 暂定金额（元） |  | 备注
1 | 暂列金额 |  |  | 334921.54
合 计 |  |  |  | 334921.54 |  | —
注：此表由招标人填写，如不能详列，也可只列暂列金额总额，投标人应将上述暂列金额计入投标总价中。
表—12—1

## 表-13 规费、税金项目清单与计价表
规费、税金项目清单与计价表
工程名称：清㘵项目-室外配套工程 |  |  | 标段： |  |  | 第 1 页 共 1 页
序号 | 项目名称 | 计算基础 |  | 计算基数 | 计算费率 (%) |  | 金额(元)
1 | 增值税销项税额 | 分部分项合计+措施合计+其他项目 |  | 4044940.35 | 9 |  | 364044.63
合 计 | [6 empty] | 364044.63
编制人（造价人员）： |  |  | 复核人（造价工程师）：
表—13