## 表-04 单位工程招标控制价汇总表
单位工程招标控制价汇总表
工程名称：南方地块（第一批）-室外配套工程 |  |  | 标段： | 第 1 页 共 1 页
序号 | 汇总内容 | 金额:(元) |  |  | 其中：暂估价(元)
1 | 分部分项合计 | 3864879.38
1.1 | 南方安置区-室外配套工程-地块三 | 336180.69
1.2 | 南方安置区-室外配套工程-地块四 | 446899.02
1.3 | 南方安置区-室外配套工程-地块八 | 52912.68
1.4 | 南方安置区-室外配套工程-地块十 | 1555228.71
1.5 | 南方安置区-室外配套工程-地块十二 | 497711.50
1.6 | 南方安置区-室外配套工程-地块十三、十四 | 591712.59
1.7 | 南方安置区-室外配套工程-地块十五 | 384234.19
2 | 措施合计 | 349765.89
2.1 | 绿色施工安全防护措施费 | 135859.21
2.2 | 其他措施费 | 213906.68
3 | 其他项目 | 431652.06 |  |  | －
3.1 | 暂列金额 | 386487.94
3.2 | 暂估价
3.3 | 计日工
3.4 | 总承包服务费
3.5 | 预算包干费 | 45164.12
3.6 | 工程优质费
3.7 | 概算幅度差
3.8 | 索赔费用
3.9 | 现场签证费用
3.10 | 其他费用
4 | 税前工程造价 | 4646297.33
5 | 增值税销项税额 | 418166.76 |  |  | －
6 | 总造价 | 5064464.09
7 | 人工费 | 761734.87
招标控制价合计=1+2+3+5 |  | 5,064,464.09 |  |  | 0.00
注：本表适用于单位工程招标控制价或投标报价的汇总，如无单位工程划分，单项工程也使用本表汇总
表—04

## 表-08 分部分项工程和单价措施项目清单与计价表
分部分项工程和单价措施项目清单与计价表
工程名称：南方地块（第一批）-室外配套工程 |  |  |  | 标段： |  |  |  | 第 1 页 共 23 页
序号 | 项目编码 | 项目名称 | 项目特征描述 |  | 计量单位 | 工程量 | 金额（元）
[7 empty] | 综合单价 |  | 综合合价 | 其中
暂估价
|  | 南方安置区-室外配套工程-地块三 | [6 empty] | 336180.69
1 | 040803003084 | 3层3列排管 | 1.名称:3层3列排管 2.管道材料:镀锌钢管 3.管材规格:SC150 4.接口形式:管件接驳 5.垫层:C15 6.管接头：C20混凝土包封 7.管道做法：电缆管采用复合材料管枕对电缆管进行卡位和固定。建议使用单条管长度6米。 8.未尽事项详见图纸、工程量清单计价说明、国家相关规范等 |  | m | 141.43 | 1602.37 |  | 226623.19
2 | 040504002183 | 排管转角井 | 1.名称:排管转角井（南方安置区） 2.井深、尺寸:详见图纸要求 3.材料:C25钢筋砼井 1:2水泥砂浆抹面 15mm厚 4.垫层材质及厚度:100厚C15混凝土垫层 5.盖板:1150*300*150镀锌铁板封边 钢筋砼防盗盖板 预制安装 6.井框:预埋镀锌铁板边框 7.其他:Φ200PVC集水口内填粗砂 8.未尽事项详见图纸、工程量清单计价说明、国家相关规范等 |  | 座 | 2 | 9400.7 |  | 18801.4
本页小计 | [8 empty] | 245424.59
注：为计取规费等的使用，可在表中增设其中：“定额人工费”。
表—08
分部分项工程和单价措施项目清单与计价表
工程名称：南方地块（第一批）-室外配套工程 |  |  |  | 标段： |  |  |  | 第 2 页 共 23 页
序号 | 项目编码 | 项目名称 | 项目特征描述 |  | 计量单位 | 工程量 | 金额（元）
[7 empty] | 综合单价 |  | 综合合价 | 其中
暂估价
3 | 040504002184 | 排管直线井 | 1.名称:排管直线井（南方安置区） 2.井深、尺寸:详见图纸要求 3.材料:C25钢筋砼井 1:2水泥砂浆抹面 15mm厚 4.垫层、回填材质及厚度:100厚C15混凝土垫层 5.盖板:1150*300*150镀锌铁板封边 钢筋砼防盗盖板 预制安装 6.井框:预埋镀锌铁板边框 7.其他:Φ200PVC集水口内填粗砂 8.未尽事项详见图纸、工程量清单计价说明、国家相关规范等 |  | 座 | 2 | 9975.36 |  | 19950.72
4 | 040504002185 | 排管三通井 | 1.名称:排管三通井（南方安置区） 2.井深、尺寸:详见图纸要求 3.材料:C25钢筋砼井 1:2水泥砂浆抹面 15mm厚 4.垫层材质及厚度:100厚C15混凝土垫层 5.盖板:1150*300*150镀锌铁板封边 钢筋砼防盗盖板 预制安装 6.井框:预埋镀锌铁板边框 7.其他:Φ200PVC集水口内填粗砂 8.未尽事项详见图纸、工程量清单计价说明、国家相关规范等 |  | 座 | 2 | 12201.99 |  | 24403.98
5 | 040101002043 | 挖沟槽土方 | 1.土壤类别:综合考虑 2.挖土深度:2m内 3.未尽事项详见图纸、工程量清单计价说明、国家相关规范等 |  | m3 | 231.76 | 9.17 |  | 2125.24
6 | 040103001054 | 回填石粉 | 1.填方材料品种:石屑 2.未尽事项详见图纸、工程量清单计价说明、国家相关规范等 |  | m3 | 162.23 | 222.26 |  | 36057.24
本页小计 | [8 empty] | 82537.18
注：为计取规费等的使用，可在表中增设其中：“定额人工费”。
表—08
分部分项工程和单价措施项目清单与计价表
工程名称：南方地块（第一批）-室外配套工程 |  |  |  | 标段： |  |  |  | 第 3 页 共 23 页
序号 | 项目编码 | 项目名称 | 项目特征描述 |  | 计量单位 | 工程量 | 金额（元）
[7 empty] | 综合单价 |  | 综合合价 | 其中
暂估价
7 | 040103002077 | 余方弃置 | 1.废弃料品种:土方 2.运距:2km 3.未尽事项详见图纸、工程量清单计价说明、国家相关规范等 |  | m3 | 231.76 | 13.7 |  | 3175.11
8 | 040103002078 | 余方弃置 | 1.品种:可利用土方 2.运距:每增减1km 3.其他:未尽事项详见图纸、招标文件、工程量清单计价说明、国家相关规范等 |  | m3 | 1 | 1.96 |  | 1.96
9 | 041001001016 | 拆除路面 | 1.材质：混凝土面层 2.厚度：20cm 3.其他：未尽事项详见图纸、招标文件、工程量清单计价说明、国家相关规范等 |  | m2 | 17.98 | 21.29 |  | 382.79
10 | 040103002079 | 余方弃置 | 1.废弃料品种:石方 2.运距:25km 3.未尽事项详见图纸、工程量清单计价说明、国家相关规范等 |  | m3 | 20.51 | 93.63 |  | 1920.35
11 | 040203007016 | 水泥混凝土路面修复 | 1.混凝土强度等级:C30 2.厚度:20cm 3.其他：未尽事项详见图纸、招标文件、工程量清单计价说明、国家相关规范等 |  | m2 | 17.98 | 152.32 |  | 2738.71
|  | 南方安置区-室外配套工程-地块四 | [6 empty] | 446899.02
12 | 040803003085 | 3层3列排管 | 1.名称:3层3列排管 2.管道材料:镀锌钢管 3.管材规格:SC150 4.接口形式:管件接驳 5.垫层:C15 6.管接头：C20混凝土包封 7.管道做法：电缆管采用复合材料管枕对电缆管进行卡位和固定。建议使用单条管长度6米。 8.未尽事项详见图纸、工程量清单计价说明、国家相关规范等 |  | m | 217.07 | 1602.37 |  | 347826.46
本页小计 | [8 empty] | 356045.38
注：为计取规费等的使用，可在表中增设其中：“定额人工费”。
表—08
分部分项工程和单价措施项目清单与计价表
工程名称：南方地块（第一批）-室外配套工程 |  |  |  | 标段： |  |  |  | 第 4 页 共 23 页
序号 | 项目编码 | 项目名称 | 项目特征描述 |  | 计量单位 | 工程量 | 金额（元）
[7 empty] | 综合单价 |  | 综合合价 | 其中
暂估价
13 | 040504002186 | 排管转角井 | 1.名称:排管转角井（南方安置区） 2.井深、尺寸:详见图纸要求 3.材料:C25钢筋砼井 1:2水泥砂浆抹面 15mm厚 4.垫层材质及厚度:100厚C15混凝土垫层 5.盖板:1150*300*150镀锌铁板封边 钢筋砼防盗盖板 预制安装 6.井框:预埋镀锌铁板边框 7.其他:Φ200PVC集水口内填粗砂 8.未尽事项详见图纸、工程量清单计价说明、国家相关规范等 |  | 座 | 2 | 9400.7 |  | 18801.4
14 | 040504002187 | 排管直线井 | 1.名称:排管直线井（南方安置区） 2.井深、尺寸:详见图纸要求 3.材料:C25钢筋砼井 1:2水泥砂浆抹面 15mm厚 4.垫层、回填材质及厚度:100厚C15混凝土垫层 5.盖板:1150*300*150镀锌铁板封边 钢筋砼防盗盖板 预制安装 6.井框:预埋镀锌铁板边框 7.其他:Φ200PVC集水口内填粗砂 8.未尽事项详见图纸、工程量清单计价说明、国家相关规范等 |  | 座 | 2 | 9975.36 |  | 19950.72
本页小计 | [8 empty] | 38752.12
注：为计取规费等的使用，可在表中增设其中：“定额人工费”。
表—08
分部分项工程和单价措施项目清单与计价表
工程名称：南方地块（第一批）-室外配套工程 |  |  |  | 标段： |  |  |  | 第 5 页 共 23 页
序号 | 项目编码 | 项目名称 | 项目特征描述 |  | 计量单位 | 工程量 | 金额（元）
[7 empty] | 综合单价 |  | 综合合价 | 其中
暂估价
15 | 040504002188 | 排管三通井 | 1.名称:排管三通井（南方安置区） 2.井深、尺寸:详见图纸要求 3.材料:C25钢筋砼井 1:2水泥砂浆抹面 15mm厚 4.垫层材质及厚度:100厚C15混凝土垫层 5.盖板:1150*300*150镀锌铁板封边 钢筋砼防盗盖板 预制安装 6.井框:预埋镀锌铁板边框 7.其他:Φ200PVC集水口内填粗砂 8.未尽事项详见图纸、工程量清单计价说明、国家相关规范等 |  | 座 | 1 | 12201.99 |  | 12201.99
16 | 040101002044 | 挖沟槽土方 | 1.土壤类别:综合考虑 2.挖土深度:2m内 3.未尽事项详见图纸、工程量清单计价说明、国家相关规范等 |  | m3 | 355.7 | 9.17 |  | 3261.77
17 | 040103001055 | 回填石粉 | 1.填方材料品种:石屑 2.未尽事项详见图纸、工程量清单计价说明、国家相关规范等 |  | m3 | 149.4 | 222.26 |  | 33205.64
18 | 040103002080 | 余方弃置 | 1.废弃料品种:土方 2.运距:2km 3.未尽事项详见图纸、工程量清单计价说明、国家相关规范等 |  | m3 | 355.7 | 13.7 |  | 4873.09
19 | 040103002081 | 余方弃置 | 1.品种:可利用土方 2.运距:每增减1km 3.其他:未尽事项详见图纸、招标文件、工程量清单计价说明、国家相关规范等 |  | m3 | 1 | 1.96 |  | 1.96
20 | 041001001017 | 拆除路面 | 1.材质：混凝土面层 2.厚度：20cm 3.其他：未尽事项详见图纸、招标文件、工程量清单计价说明、国家相关规范等 |  | m2 | 27.98 | 21.28 |  | 595.41
本页小计 | [8 empty] | 54139.86
注：为计取规费等的使用，可在表中增设其中：“定额人工费”。
表—08
分部分项工程和单价措施项目清单与计价表
工程名称：南方地块（第一批）-室外配套工程 |  |  |  | 标段： |  |  |  | 第 6 页 共 23 页
序号 | 项目编码 | 项目名称 | 项目特征描述 |  | 计量单位 | 工程量 | 金额（元）
[7 empty] | 综合单价 |  | 综合合价 | 其中
暂估价
21 | 040103002082 | 余方弃置 | 1.废弃料品种:石方 2.运距:25km 3.未尽事项详见图纸、工程量清单计价说明、国家相关规范等 |  | m3 | 20.51 | 93.63 |  | 1920.35
22 | 040203007017 | 水泥混凝土路面修复 | 1.混凝土强度等级:C30 2.厚度:20cm 3.其他：未尽事项详见图纸、招标文件、工程量清单计价说明、国家相关规范等 |  | m2 | 27.98 | 152.26 |  | 4260.23
|  | 南方安置区-室外配套工程-地块八 | [6 empty] | 52912.68
23 | 040803003086 | 1层2列排管 | 1.名称:1层2列排管 2.管道材料:镀锌钢管 3.管材规格:SC150 4.接口形式:管件接驳 5.垫层:C15 6.管接头：C20混凝土包封 7.管道做法：电缆管采用复合材料管枕对电缆管进行卡位和固定。建议使用单条管长度6米。 8.未尽事项详见图纸、工程量清单计价说明、国家相关规范等 |  | m | 6 | 381.17 |  | 2287.02
24 | 040803003087 | 1层3列排管 | 1.名称:1层3列排管 2.管道材料:镀锌钢管 3.管材规格:SC150 4.接口形式:管件接驳 5.垫层:C15 6.管接头：C20混凝土包封 7.管道做法：电缆管采用复合材料管枕对电缆管进行卡位和固定。建议使用单条管长度6米。 8.未尽事项详见图纸、工程量清单计价说明、国家相关规范等 |  | m | 25 | 567.14 |  | 14178.5
本页小计 | [8 empty] | 22646.1
注：为计取规费等的使用，可在表中增设其中：“定额人工费”。
表—08
分部分项工程和单价措施项目清单与计价表
工程名称：南方地块（第一批）-室外配套工程 |  |  |  | 标段： |  |  |  | 第 7 页 共 23 页
序号 | 项目编码 | 项目名称 | 项目特征描述 |  | 计量单位 | 工程量 | 金额（元）
[7 empty] | 综合单价 |  | 综合合价 | 其中
暂估价
25 | 040504002189 | 排管转角井 | 1.名称:排管转角井（南方安置区） 2.井深、尺寸:详见图纸要求 3.材料:C25钢筋砼井 1:2水泥砂浆抹面 15mm厚 4.垫层材质及厚度:100厚C15混凝土垫层 5.盖板:1150*300*150镀锌铁板封边 钢筋砼防盗盖板 预制安装 6.井框:预埋镀锌铁板边框 7.其他:Φ200PVC集水口内填粗砂 8.未尽事项详见图纸、工程量清单计价说明、国家相关规范等 |  | 座 | 1 | 9400.7 |  | 9400.7
26 | 040504002190 | 排管直线井 | 1.名称:排管直线井（南方安置区） 2.井深、尺寸:详见图纸要求 3.材料:C25钢筋砼井 1:2水泥砂浆抹面 15mm厚 4.垫层、回填材质及厚度:100厚C15混凝土垫层 5.盖板:1150*300*150镀锌铁板封边 钢筋砼防盗盖板 预制安装 6.井框:预埋镀锌铁板边框 7.其他:Φ200PVC集水口内填粗砂 8.未尽事项详见图纸、工程量清单计价说明、国家相关规范等 |  | 座 | 2 | 9975.36 |  | 19950.72
27 | 040101002045 | 挖沟槽土方 | 1.土壤类别:综合考虑 2.挖土深度:2m内 3.未尽事项详见图纸、工程量清单计价说明、国家相关规范等 |  | m3 | 34.32 | 9.17 |  | 314.71
28 | 040103001056 | 回填石粉 | 1.填方材料品种:石屑 2.未尽事项详见图纸、工程量清单计价说明、国家相关规范等 |  | m3 | 24.03 | 222.26 |  | 5340.91
本页小计 | [8 empty] | 35007.04
注：为计取规费等的使用，可在表中增设其中：“定额人工费”。
表—08
分部分项工程和单价措施项目清单与计价表
工程名称：南方地块（第一批）-室外配套工程 |  |  |  | 标段： |  |  |  | 第 8 页 共 23 页
序号 | 项目编码 | 项目名称 | 项目特征描述 |  | 计量单位 | 工程量 | 金额（元）
[7 empty] | 综合单价 |  | 综合合价 | 其中
暂估价
29 | 040103002083 | 余方弃置 | 1.废弃料品种:土方 2.运距:2km 3.未尽事项详见图纸、工程量清单计价说明、国家相关规范等 |  | m3 | 34.32 | 13.7 |  | 470.18
30 | 040103002084 | 余方弃置 | 1.品种:可利用土方 2.运距:每增减1km 3.其他:未尽事项详见图纸、招标文件、工程量清单计价说明、国家相关规范等 |  | m3 | 1 | 1.96 |  | 1.96
31 | 041001001018 | 拆除路面 | 1.材质：混凝土面层 2.厚度：20cm 3.其他：未尽事项详见图纸、招标文件、工程量清单计价说明、国家相关规范等 |  | m2 | 4 | 21.26 |  | 85.04
32 | 040103002085 | 余方弃置 | 1.废弃料品种:石方 2.运距:25km 3.未尽事项详见图纸、工程量清单计价说明、国家相关规范等 |  | m3 | 2.93 | 93.63 |  | 274.34
33 | 040203007018 | 水泥混凝土路面修复 | 1.混凝土强度等级:C30 2.厚度:20cm 3.其他：未尽事项详见图纸、招标文件、工程量清单计价说明、国家相关规范等 |  | m2 | 4 | 152.15 |  | 608.6
|  | 南方安置区-室外配套工程-地块十 | [6 empty] | 1555228.71
34 | 040803003088 | 3层4列排管 | 1.名称:3层4列排管 2.管道材料:镀锌钢管 3.管材规格:SC150 4.接口形式:管件接驳 5.垫层:C15 6.管接头：C20混凝土包封 7.管道做法：电缆管采用复合材料管枕对电缆管进行卡位和固定。建议使用单条管长度6米。 8.未尽事项详见图纸、工程量清单计价说明、国家相关规范等 |  | m | 229.94 | 2132.43 |  | 490330.95
本页小计 | [8 empty] | 491771.07
注：为计取规费等的使用，可在表中增设其中：“定额人工费”。
表—08
分部分项工程和单价措施项目清单与计价表
工程名称：南方地块（第一批）-室外配套工程 |  |  |  | 标段： |  |  |  | 第 9 页 共 23 页
序号 | 项目编码 | 项目名称 | 项目特征描述 |  | 计量单位 | 工程量 | 金额（元）
[7 empty] | 综合单价 |  | 综合合价 | 其中
暂估价
35 | 040803003089 | 3层4列排管 | 1.名称：3层4列排管 2.管道材料:HDPE管 3.管材规格:Φ150 4.接口形式:管件接驳 5.垫层:C15 6.管接头：C20混凝土包封 7.管道做法：电缆管采用复合材料管枕对电缆管进行卡位和固定。建议使用单条管长度6米。 8.未尽事项详见图纸、工程量清单计价说明、国家相关规范等 |  | m | 505.67 | 728.61 |  | 368436.22
36 | 040803003090 | 2层3列排管 | 1.名称：2层3列排管 2.管道材料:HDPE管 3.管材规格:Φ150 4.接口形式:管件接驳 5.垫层:C15 6.管接头：C20混凝土包封 7.管道做法：电缆管采用复合材料管枕对电缆管进行卡位和固定。建议使用单条管长度6米。 8.未尽事项详见图纸、工程量清单计价说明、国家相关规范等 |  | m | 54.56 | 382.84 |  | 20887.75
37 | 040504002191 | 排管转角井 | 1.名称:排管转角井（南方安置区） 2.井深、尺寸:详见图纸要求 3.材料:C25钢筋砼井 1:2水泥砂浆抹面 15mm厚 4.垫层材质及厚度:100厚C15混凝土垫层 5.盖板:1150*300*150镀锌铁板封边 钢筋砼防盗盖板 预制安装 6.井框:预埋镀锌铁板边框 7.其他:Φ200PVC集水口内填粗砂 8.未尽事项详见图纸、工程量清单计价说明、国家相关规范等 |  | 座 | 15 | 9400.7 |  | 141010.5
本页小计 | [8 empty] | 530334.47
注：为计取规费等的使用，可在表中增设其中：“定额人工费”。
表—08
分部分项工程和单价措施项目清单与计价表
工程名称：南方地块（第一批）-室外配套工程 |  |  |  | 标段： |  |  |  | 第 10 页 共 23 页
序号 | 项目编码 | 项目名称 | 项目特征描述 |  | 计量单位 | 工程量 | 金额（元）
[7 empty] | 综合单价 |  | 综合合价 | 其中
暂估价
38 | 040504002192 | 排管直线井 | 1.名称:排管直线井（南方安置区） 2.井深、尺寸:详见图纸要求 3.材料:C25钢筋砼井 1:2水泥砂浆抹面 15mm厚 4.垫层、回填材质及厚度:100厚C15混凝土垫层 5.盖板:1150*300*150镀锌铁板封边 钢筋砼防盗盖板 预制安装 6.井框:预埋镀锌铁板边框 7.其他:Φ200PVC集水口内填粗砂 8.未尽事项详见图纸、工程量清单计价说明、国家相关规范等 |  | 座 | 9 | 9975.36 |  | 89778.24
39 | 040504002193 | 排管三通井 | 1.名称:排管三通井（南方安置区） 2.井深、尺寸:详见图纸要求 3.材料:C25钢筋砼井 1:2水泥砂浆抹面 15mm厚 4.垫层材质及厚度:100厚C15混凝土垫层 5.盖板:1150*300*150镀锌铁板封边 钢筋砼防盗盖板 预制安装 6.井框:预埋镀锌铁板边框 7.其他:Φ200PVC集水口内填粗砂 8.未尽事项详见图纸、工程量清单计价说明、国家相关规范等 |  | 座 | 12 | 12201.99 |  | 146423.88
40 | 040101002046 | 挖沟槽土方 | 1.土壤类别:综合考虑 2.挖土深度:2m内 3.未尽事项详见图纸、工程量清单计价说明、国家相关规范等 |  | m3 | 1493.15 | 9.17 |  | 13692.19
41 | 040103001057 | 回填石粉 | 1.填方材料品种:石屑 2.未尽事项详见图纸、工程量清单计价说明、国家相关规范等 |  | m3 | 1045.2 | 222.26 |  | 232306.15
本页小计 | [8 empty] | 482200.46
注：为计取规费等的使用，可在表中增设其中：“定额人工费”。
表—08
分部分项工程和单价措施项目清单与计价表
工程名称：南方地块（第一批）-室外配套工程 |  |  |  | 标段： |  |  |  | 第 11 页 共 23 页
序号 | 项目编码 | 项目名称 | 项目特征描述 |  | 计量单位 | 工程量 | 金额（元）
[7 empty] | 综合单价 |  | 综合合价 | 其中
暂估价
42 | 040103002086 | 余方弃置 | 1.废弃料品种:土方 2.运距:2km 3.未尽事项详见图纸、工程量清单计价说明、国家相关规范等 |  | m3 | 1493.15 | 13.7 |  | 20456.16
43 | 040103002087 | 余方弃置 | 1.品种:可利用土方 2.运距:每增减1km 3.其他:未尽事项详见图纸、招标文件、工程量清单计价说明、国家相关规范等 |  | m3 | 1 | 1.96 |  | 1.96
44 | 041001001019 | 拆除路面 | 1.材质：混凝土面层 2.厚度：20cm 3.其他：未尽事项详见图纸、招标文件、工程量清单计价说明、国家相关规范等 |  | m2 | 129.32 | 21.21 |  | 2742.88
45 | 040103002088 | 余方弃置 | 1.废弃料品种:石方 2.运距:25km 3.未尽事项详见图纸、工程量清单计价说明、国家相关规范等 |  | m3 | 103.45 | 93.63 |  | 9686.02
46 | 040203007019 | 水泥混凝土路面修复 | 1.混凝土强度等级:C30 2.厚度:20cm 3.其他：未尽事项详见图纸、招标文件、工程量清单计价说明、国家相关规范等 |  | m2 | 128.24 | 151.87 |  | 19475.81
|  | 南方安置区-室外配套工程-地块十二 | [6 empty] | 497711.5
47 | 040803003091 | 3层4列排管 | 1.名称：3层4列排管 2.管道材料:HDPE管 3.管材规格:Φ150 4.接口形式:管件接驳 5.垫层:C15 6.管接头：C20混凝土包封 7.管道做法：电缆管采用复合材料管枕对电缆管进行卡位和固定。建议使用单条管长度6米。 8.未尽事项详见图纸、工程量清单计价说明、国家相关规范等 |  | m | 12.27 | 728.61 |  | 8940.04
本页小计 | [8 empty] | 61302.87
注：为计取规费等的使用，可在表中增设其中：“定额人工费”。
表—08
分部分项工程和单价措施项目清单与计价表
工程名称：南方地块（第一批）-室外配套工程 |  |  |  | 标段： |  |  |  | 第 12 页 共 23 页
序号 | 项目编码 | 项目名称 | 项目特征描述 |  | 计量单位 | 工程量 | 金额（元）
[7 empty] | 综合单价 |  | 综合合价 | 其中
暂估价
48 | 040803003092 | 2层4列排管 | 1.名称：2层4列排管 2.管道材料:HDPE管 3.管材规格:Φ150 4.接口形式:管件接驳 5.垫层:C15 6.管接头：C20混凝土包封 7.管道做法：电缆管采用复合材料管枕对电缆管进行卡位和固定。建议使用单条管长度6米。 8.未尽事项详见图纸、工程量清单计价说明、国家相关规范等 |  | m | 64.04 | 506.89 |  | 32461.24
49 | 040803003093 | 2层3列排管 | 1.名称：2层3列排管 2.管道材料:HDPE管 3.管材规格:Φ150 4.接口形式:管件接驳 5.垫层:C15 6.管接头：C20混凝土包封 7.管道做法：电缆管采用复合材料管枕对电缆管进行卡位和固定。建议使用单条管长度6米。 8.未尽事项详见图纸、工程量清单计价说明、国家相关规范等 |  | m | 24.51 | 382.85 |  | 9383.65
50 | 040803003094 | 1层4列排管 | 1.名称：1层4列排管 2.管道材料:HDPE管 3.管材规格:Φ150 4.接口形式:管件接驳 5.垫层:C15 6.管接头：C20混凝土包封 7.管道做法：电缆管采用复合材料管枕对电缆管进行卡位和固定。建议使用单条管长度6米。 8.未尽事项详见图纸、工程量清单计价说明、国家相关规范等 |  | m | 385.93 | 289.94 |  | 111896.54
本页小计 | [8 empty] | 153741.43
注：为计取规费等的使用，可在表中增设其中：“定额人工费”。
表—08
分部分项工程和单价措施项目清单与计价表
工程名称：南方地块（第一批）-室外配套工程 |  |  |  | 标段： |  |  |  | 第 13 页 共 23 页
序号 | 项目编码 | 项目名称 | 项目特征描述 |  | 计量单位 | 工程量 | 金额（元）
[7 empty] | 综合单价 |  | 综合合价 | 其中
暂估价
51 | 040504002194 | 排管转角井 | 1.名称:排管转角井（南方安置区） 2.井深、尺寸:详见图纸要求 3.材料:C25钢筋砼井 1:2水泥砂浆抹面 15mm厚 4.垫层材质及厚度:100厚C15混凝土垫层 5.盖板:1150*300*150镀锌铁板封边 钢筋砼防盗盖板 预制安装 6.井框:预埋镀锌铁板边框 7.其他:Φ200PVC集水口内填粗砂 8.未尽事项详见图纸、工程量清单计价说明、国家相关规范等 |  | 座 | 5 | 9400.7 |  | 47003.5
52 | 040504002195 | 排管直线井 | 1.名称:排管直线井（南方安置区） 2.井深、尺寸:详见图纸要求 3.材料:C25钢筋砼井 1:2水泥砂浆抹面 15mm厚 4.垫层、回填材质及厚度:100厚C15混凝土垫层 5.盖板:1150*300*150镀锌铁板封边 钢筋砼防盗盖板 预制安装 6.井框:预埋镀锌铁板边框 7.其他:Φ200PVC集水口内填粗砂 8.未尽事项详见图纸、工程量清单计价说明、国家相关规范等 |  | 座 | 11 | 9975.36 |  | 109728.96
本页小计 | [8 empty] | 156732.46
注：为计取规费等的使用，可在表中增设其中：“定额人工费”。
表—08
分部分项工程和单价措施项目清单与计价表
工程名称：南方地块（第一批）-室外配套工程 |  |  |  | 标段： |  |  |  | 第 14 页 共 23 页
序号 | 项目编码 | 项目名称 | 项目特征描述 |  | 计量单位 | 工程量 | 金额（元）
[7 empty] | 综合单价 |  | 综合合价 | 其中
暂估价
53 | 040504002196 | 排管三通井 | 1.名称:排管三通井（南方安置区） 2.井深、尺寸:详见图纸要求 3.材料:C25钢筋砼井 1:2水泥砂浆抹面 15mm厚 4.垫层材质及厚度:100厚C15混凝土垫层 5.盖板:1150*300*150镀锌铁板封边 钢筋砼防盗盖板 预制安装 6.井框:预埋镀锌铁板边框 7.其他:Φ200PVC集水口内填粗砂 8.未尽事项详见图纸、工程量清单计价说明、国家相关规范等 |  | 座 | 3 | 12201.99 |  | 36605.97
54 | 040101002047 | 挖沟槽土方 | 1.土壤类别:综合考虑 2.挖土深度:2m内 3.未尽事项详见图纸、工程量清单计价说明、国家相关规范等 |  | m3 | 682.62 | 9.17 |  | 6259.63
55 | 040103001058 | 回填石粉 | 1.填方材料品种:石屑 2.未尽事项详见图纸、工程量清单计价说明、国家相关规范等 |  | m3 | 477.84 | 222.26 |  | 106204.72
56 | 040103002089 | 余方弃置 | 1.废弃料品种:土方 2.运距:2km 3.未尽事项详见图纸、工程量清单计价说明、国家相关规范等 |  | m3 | 682.62 | 13.7 |  | 9351.89
57 | 040103002090 | 余方弃置 | 1.品种:可利用土方 2.运距:每增减1km 3.其他:未尽事项详见图纸、招标文件、工程量清单计价说明、国家相关规范等 |  | m3 | 1 | 1.96 |  | 1.96
58 | 041001001020 | 拆除路面 | 1.材质：混凝土面层 2.厚度：20cm 3.其他：未尽事项详见图纸、招标文件、工程量清单计价说明、国家相关规范等 |  | m2 | 80.11 | 21.23 |  | 1700.74
本页小计 | [8 empty] | 160124.91
注：为计取规费等的使用，可在表中增设其中：“定额人工费”。
表—08
分部分项工程和单价措施项目清单与计价表
工程名称：南方地块（第一批）-室外配套工程 |  |  |  | 标段： |  |  |  | 第 15 页 共 23 页
序号 | 项目编码 | 项目名称 | 项目特征描述 |  | 计量单位 | 工程量 | 金额（元）
[7 empty] | 综合单价 |  | 综合合价 | 其中
暂估价
59 | 040103002091 | 余方弃置 | 1.废弃料品种:石方 2.运距:25km 3.未尽事项详见图纸、工程量清单计价说明、国家相关规范等 |  | m3 | 64.09 | 93.63 |  | 6000.75
60 | 040203007020 | 水泥混凝土路面修复 | 1.混凝土强度等级:C30 2.厚度:20cm 3.其他：未尽事项详见图纸、招标文件、工程量清单计价说明、国家相关规范等 |  | m2 | 80.11 | 151.94 |  | 12171.91
|  | 南方安置区-室外配套工程-地块十三、十四 | [6 empty] | 591712.59
61 | 040803003095 | 1层2列排管 | 1.名称:1层2列排管 2.管道材料:HDPE管 3.管材规格:Φ150 4.接口形式:管件接驳 5.垫层:C15 6.管接头：C20混凝土包封 7.管道做法：电缆管采用复合材料管枕对电缆管进行卡位和固定。建议使用单条管长度6米。 8.未尽事项详见图纸、工程量清单计价说明、国家相关规范等 |  | m | 6.31 | 147.21 |  | 928.9
62 | 040803003096 | 1层3列排管 | 1.名称:1层3列排管 2.管道材料:HDPE管 3.管材规格:Φ150 4.接口形式:管件接驳 5.垫层:C15 6.管接头：C20混凝土包封 7.管道做法：电缆管采用复合材料管枕对电缆管进行卡位和固定。建议使用单条管长度6米。 8.未尽事项详见图纸、工程量清单计价说明、国家相关规范等 |  | m | 196.09 | 216.18 |  | 42390.74
本页小计 | [8 empty] | 61492.3
注：为计取规费等的使用，可在表中增设其中：“定额人工费”。
表—08
分部分项工程和单价措施项目清单与计价表
工程名称：南方地块（第一批）-室外配套工程 |  |  |  | 标段： |  |  |  | 第 16 页 共 23 页
序号 | 项目编码 | 项目名称 | 项目特征描述 |  | 计量单位 | 工程量 | 金额（元）
[7 empty] | 综合单价 |  | 综合合价 | 其中
暂估价
63 | 040803003097 | 2层3列排管 | 1.名称：2层3列排管 2.管道材料:HDPE管 3.管材规格:Φ150 4.接口形式:管件接驳 5.垫层:C15 6.管接头：C20混凝土包封 7.管道做法：电缆管采用复合材料管枕对电缆管进行卡位和固定。建议使用单条管长度6米。 8.未尽事项详见图纸、工程量清单计价说明、国家相关规范等 |  | m | 40.59 | 382.84 |  | 15539.48
64 | 040803003098 | 2层4列排管 | 1.名称：2层4列排管 2.管道材料:HDPE管 3.管材规格:Φ150 4.接口形式:管件接驳 5.垫层:C15 6.管接头：C20混凝土包封 7.管道做法：电缆管采用复合材料管枕对电缆管进行卡位和固定。建议使用单条管长度6米。 8.未尽事项详见图纸、工程量清单计价说明、国家相关规范等 |  | m | 45.39 | 506.89 |  | 23007.74
65 | 040803003099 | 3层4列排管 | 1.名称：3层4列10孔排管 2.管道材料:HDPE管 3.管材规格:Φ150 4.接口形式:管件接驳 5.垫层:C15 6.管接头：C20混凝土包封 7.管道做法：电缆管采用复合材料管枕对电缆管进行卡位和固定。建议使用单条管长度6米。 8.未尽事项详见图纸、工程量清单计价说明、国家相关规范等 |  | m | 80.56 | 624.38 |  | 50300.05
本页小计 | [8 empty] | 88847.27
注：为计取规费等的使用，可在表中增设其中：“定额人工费”。
表—08
分部分项工程和单价措施项目清单与计价表
工程名称：南方地块（第一批）-室外配套工程 |  |  |  | 标段： |  |  |  | 第 17 页 共 23 页
序号 | 项目编码 | 项目名称 | 项目特征描述 |  | 计量单位 | 工程量 | 金额（元）
[7 empty] | 综合单价 |  | 综合合价 | 其中
暂估价
66 | 040803003100 | 3层4列排管 | 1.名称：3层4列12孔排管 2.管道材料:HDPE管 3.管材规格:Φ150 4.接口形式:管件接驳 5.垫层:C15 6.管接头：C20混凝土包封 7.管道做法：电缆管采用复合材料管枕对电缆管进行卡位和固定。建议使用单条管长度6米。 8.未尽事项详见图纸、工程量清单计价说明、国家相关规范等 |  | m | 19.94 | 728.61 |  | 14528.48
67 | 040803003101 | 4层4列排管 | 1.名称：4层4列排管 2.管道材料:HDPE管 3.管材规格:Φ150 4.接口形式:管件接驳 5.垫层:C15 6.管接头：C20混凝土包封 7.管道做法：电缆管采用复合材料管枕对电缆管进行卡位和固定。建议使用单条管长度6米。 8.未尽事项详见图纸、工程量清单计价说明、国家相关规范等 |  | m | 24.95 | 945.56 |  | 23591.72
68 | 040803003102 | 3层4列排管 | 1.名称:3层4列排管 2.管道材料:镀锌钢管 3.管材规格:SC150 4.接口形式:管件接驳 5.垫层:C15 6.管接头：C20混凝土包封 7.管道做法：电缆管采用复合材料管枕对电缆管进行卡位和固定。建议使用单条管长度6米。 8.未尽事项详见图纸、工程量清单计价说明、国家相关规范等 |  | m | 37.19 | 2132.43 |  | 79305.07
本页小计 | [8 empty] | 117425.27
注：为计取规费等的使用，可在表中增设其中：“定额人工费”。
表—08
分部分项工程和单价措施项目清单与计价表
工程名称：南方地块（第一批）-室外配套工程 |  |  |  | 标段： |  |  |  | 第 18 页 共 23 页
序号 | 项目编码 | 项目名称 | 项目特征描述 |  | 计量单位 | 工程量 | 金额（元）
[7 empty] | 综合单价 |  | 综合合价 | 其中
暂估价
69 | 040504002197 | 排管转角井 | 1.名称:排管转角井（南方安置区） 2.井深、尺寸:详见图纸要求 3.材料:C25钢筋砼井 1:2水泥砂浆抹面 15mm厚 4.垫层材质及厚度:100厚C15混凝土垫层 5.盖板:1150*300*150镀锌铁板封边 钢筋砼防盗盖板 预制安装 6.井框:预埋镀锌铁板边框 7.其他:Φ200PVC集水口内填粗砂 8.未尽事项详见图纸、工程量清单计价说明、国家相关规范等 |  | 座 | 8 | 9400.7 |  | 75205.6
70 | 040504002198 | 排管直线井 | 1.名称:排管直线井（南方安置区） 2.井深、尺寸:详见图纸要求 3.材料:C25钢筋砼井 1:2水泥砂浆抹面 15mm厚 4.垫层、回填材质及厚度:100厚C15混凝土垫层 5.盖板:1150*300*150镀锌铁板封边 钢筋砼防盗盖板 预制安装 6.井框:预埋镀锌铁板边框 7.其他:Φ200PVC集水口内填粗砂 8.未尽事项详见图纸、工程量清单计价说明、国家相关规范等 |  | 座 | 7 | 9975.36 |  | 69827.52
本页小计 | [8 empty] | 145033.12
注：为计取规费等的使用，可在表中增设其中：“定额人工费”。
表—08
分部分项工程和单价措施项目清单与计价表
工程名称：南方地块（第一批）-室外配套工程 |  |  |  | 标段： |  |  |  | 第 19 页 共 23 页
序号 | 项目编码 | 项目名称 | 项目特征描述 |  | 计量单位 | 工程量 | 金额（元）
[7 empty] | 综合单价 |  | 综合合价 | 其中
暂估价
71 | 040504002199 | 排管三通井 | 1.名称:排管三通井（南方安置区） 2.井深、尺寸:详见图纸要求 3.材料:C25钢筋砼井 1:2水泥砂浆抹面 15mm厚 4.垫层材质及厚度:100厚C15混凝土垫层 5.盖板:1150*300*150镀锌铁板封边 钢筋砼防盗盖板 预制安装 6.井框:预埋镀锌铁板边框 7.其他:Φ200PVC集水口内填粗砂 8.未尽事项详见图纸、工程量清单计价说明、国家相关规范等 |  | 座 | 5 | 12201.99 |  | 61009.95
72 | 040101002048 | 挖沟槽土方 | 1.土壤类别:综合考虑 2.挖土深度:2m内 3.未尽事项详见图纸、工程量清单计价说明、国家相关规范等 |  | m3 | 682.44 | 9.17 |  | 6257.97
73 | 040103001059 | 回填石粉 | 1.填方材料品种:石屑 2.未尽事项详见图纸、工程量清单计价说明、国家相关规范等 |  | m3 | 477.71 | 222.26 |  | 106175.82
74 | 040103002092 | 余方弃置 | 1.废弃料品种:土方 2.运距:2km 3.未尽事项详见图纸、工程量清单计价说明、国家相关规范等 |  | m3 | 682.44 | 13.7 |  | 9349.43
75 | 040103002093 | 余方弃置 | 1.品种:可利用土方 2.运距:每增减1km 3.其他:未尽事项详见图纸、招标文件、工程量清单计价说明、国家相关规范等 |  | m3 | 1 | 1.96 |  | 1.96
76 | 041001001021 | 拆除路面 | 1.材质：混凝土面层 2.厚度：20cm 3.其他：未尽事项详见图纸、招标文件、工程量清单计价说明、国家相关规范等 |  | m2 | 55.01 | 21.26 |  | 1169.51
本页小计 | [8 empty] | 183964.64
注：为计取规费等的使用，可在表中增设其中：“定额人工费”。
表—08
分部分项工程和单价措施项目清单与计价表
工程名称：南方地块（第一批）-室外配套工程 |  |  |  | 标段： |  |  |  | 第 20 页 共 23 页
序号 | 项目编码 | 项目名称 | 项目特征描述 |  | 计量单位 | 工程量 | 金额（元）
[7 empty] | 综合单价 |  | 综合合价 | 其中
暂估价
77 | 040103002094 | 余方弃置 | 1.废弃料品种:石方 2.运距:25km 3.未尽事项详见图纸、工程量清单计价说明、国家相关规范等 |  | m3 | 50.78 | 93.63 |  | 4754.53
78 | 040203007021 | 水泥混凝土路面修复 | 1.混凝土强度等级:C30 2.厚度:20cm 3.其他：未尽事项详见图纸、招标文件、工程量清单计价说明、国家相关规范等 |  | m2 | 55.01 | 152.12 |  | 8368.12
|  | 南方安置区-室外配套工程-地块十五 | [6 empty] | 384234.19
79 | 040803003103 | 1层3列排管 | 1.名称:1层3列排管 2.管道材料:HDPE管 3.管材规格:Φ150 4.接口形式:管件接驳 5.垫层:C15 6.管接头：C20混凝土包封 7.管道做法：电缆管采用复合材料管枕对电缆管进行卡位和固定。建议使用单条管长度6米。 8.未尽事项详见图纸、工程量清单计价说明、国家相关规范等 |  | m | 352.46 | 216.18 |  | 76194.8
80 | 040803003104 | 1层4列排管 | 1.名称：1层4列排管 2.管道材料:HDPE管 3.管材规格:Φ150 4.接口形式:管件接驳 5.垫层:C15 6.管接头：C20混凝土包封 7.管道做法：电缆管采用复合材料管枕对电缆管进行卡位和固定。建议使用单条管长度6米。 8.未尽事项详见图纸、工程量清单计价说明、国家相关规范等 |  | m | 57.69 | 289.94 |  | 16726.64
本页小计 | [8 empty] | 106044.09
注：为计取规费等的使用，可在表中增设其中：“定额人工费”。
表—08
分部分项工程和单价措施项目清单与计价表
工程名称：南方地块（第一批）-室外配套工程 |  |  |  | 标段： |  |  |  | 第 21 页 共 23 页
序号 | 项目编码 | 项目名称 | 项目特征描述 |  | 计量单位 | 工程量 | 金额（元）
[7 empty] | 综合单价 |  | 综合合价 | 其中
暂估价
81 | 040504002200 | 排管转角井 | 1.名称:排管转角井（南方安置区） 2.井深、尺寸:详见图纸要求 3.材料:C25钢筋砼井 1:2水泥砂浆抹面 15mm厚 4.垫层材质及厚度:100厚C15混凝土垫层 5.盖板:1150*300*150镀锌铁板封边 钢筋砼防盗盖板 预制安装 6.井框:预埋镀锌铁板边框 7.其他:Φ200PVC集水口内填粗砂 8.未尽事项详见图纸、工程量清单计价说明、国家相关规范等 |  | 座 | 9 | 9400.7 |  | 84606.3
82 | 040504002201 | 排管直线井 | 1.名称:排管直线井（南方安置区） 2.井深、尺寸:详见图纸要求 3.材料:C25钢筋砼井 1:2水泥砂浆抹面 15mm厚 4.垫层、回填材质及厚度:100厚C15混凝土垫层 5.盖板:1150*300*150镀锌铁板封边 钢筋砼防盗盖板 预制安装 6.井框:预埋镀锌铁板边框 7.其他:Φ200PVC集水口内填粗砂 8.未尽事项详见图纸、工程量清单计价说明、国家相关规范等 |  | 座 | 5 | 9975.37 |  | 49876.85
本页小计 | [8 empty] | 134483.15
注：为计取规费等的使用，可在表中增设其中：“定额人工费”。
表—08
分部分项工程和单价措施项目清单与计价表
工程名称：南方地块（第一批）-室外配套工程 |  |  |  | 标段： |  |  |  | 第 22 页 共 23 页
序号 | 项目编码 | 项目名称 | 项目特征描述 |  | 计量单位 | 工程量 | 金额（元）
[7 empty] | 综合单价 |  | 综合合价 | 其中
暂估价
83 | 040504002202 | 排管三通井 | 1.名称:排管三通井（南方安置区） 2.井深、尺寸:详见图纸要求 3.材料:C25钢筋砼井 1:2水泥砂浆抹面 15mm厚 4.垫层材质及厚度:100厚C15混凝土垫层 5.盖板:1150*300*150镀锌铁板封边 钢筋砼防盗盖板 预制安装 6.井框:预埋镀锌铁板边框 7.其他:Φ200PVC集水口内填粗砂 8.未尽事项详见图纸、工程量清单计价说明、国家相关规范等 |  | 座 | 4 | 12202 |  | 48808
84 | 040101002049 | 挖沟槽土方 | 1.土壤类别:综合考虑 2.挖土深度:2m内 3.未尽事项详见图纸、工程量清单计价说明、国家相关规范等 |  | m3 | 541.04 | 9.17 |  | 4961.34
85 | 040103001060 | 回填石粉 | 1.填方材料品种:石屑 2.未尽事项详见图纸、工程量清单计价说明、国家相关规范等 |  | m3 | 378.73 | 222.26 |  | 84176.53
86 | 040103002095 | 余方弃置 | 1.废弃料品种:土方 2.运距:2km 3.未尽事项详见图纸、工程量清单计价说明、国家相关规范等 |  | m3 | 541.04 | 13.7 |  | 7412.25
87 | 040103002096 | 余方弃置 | 1.品种:可利用土方 2.运距:每增减1km 3.其他:未尽事项详见图纸、招标文件、工程量清单计价说明、国家相关规范等 |  | m3 | 1 | 1.96 |  | 1.96
88 | 041001001022 | 拆除路面 | 1.材质：混凝土面层 2.厚度：20cm 3.其他：未尽事项详见图纸、招标文件、工程量清单计价说明、国家相关规范等 |  | m2 | 44.08 | 21.23 |  | 935.82
本页小计 | [8 empty] | 146295.9
注：为计取规费等的使用，可在表中增设其中：“定额人工费”。
表—08
分部分项工程和单价措施项目清单与计价表
工程名称：南方地块（第一批）-室外配套工程 |  |  |  | 标段： |  |  |  | 第 23 页 共 23 页
序号 | 项目编码 | 项目名称 | 项目特征描述 |  | 计量单位 | 工程量 | 金额（元）
[7 empty] | 综合单价 |  | 综合合价 | 其中
暂估价
89 | 040103002097 | 余方弃置 | 1.废弃料品种:石方 2.运距:25km 3.未尽事项详见图纸、工程量清单计价说明、国家相关规范等 |  | m3 | 41 | 93.63 |  | 3838.83
90 | 040203007022 | 水泥混凝土路面修复 | 1.混凝土强度等级:C30 2.厚度:20cm 3.其他：未尽事项详见图纸、招标文件、工程量清单计价说明、国家相关规范等 |  | m2 | 44.08 | 151.88 |  | 6694.87
|  | 措施项目 | [6 empty] | 225564.56
91 | 041101005003 | 井字架 | 1.井深：见设计图纸 |  | 座 | 106 | 109.98 |  | 11657.88
92 | 041102001007 | 垫层模板 | 1.构件类型：垫层 |  | m2 | 733.43 | 38.44 |  | 28193.05
93 | 041102032003 | 管(渠)道管座模板 | 1.构件类型:管接头 |  | m2 | 553.53 | 59.38 |  | 32868.61
94 | 041102035007 | 池壁(隔墙)模板 | 1.模板类型构筑物及池类 矩形池壁 钢模 |  | m2 | 2984.79 | 50.04 |  | 149358.89
95 | 041102037004 | 其他现浇构件模板 | 1.构件类型:压顶梁 |  | m2 | 51.57 | 67.6 |  | 3486.13
本页小计 | [8 empty] | 236098.26
合 计 | [8 empty] | 4090443.94
注：为计取规费等的使用，可在表中增设其中：“定额人工费”。
表—08

## 表-11 总价措施项目清单与计价表
总价措施项目清单与计价表
工程名称：南方地块（第一批）-室外配套工程 | [5 empty] | 标段： |  | 第 1 页 共 2 页
序号 | 项目编码 | 项目名称 | 计算基础 | 费率 (%) | 金额 (元) |  | 调整 费率(%) |  | 调整后 金额(元) | 备注
1 | LSSGCSF00020 | 绿色施工安全防护措施费 | 分部分项人工费+分部分项机具费 | 16.5 | 124201.33 |  |  |  |  | 以分部分项的人工费与施工机具费之和为计算基础；以专业工程类型 区分不同费率计算； 单独场地平整工程费率为4.35%； 道路、管网工程费率为16.50%； 桥涵、隧道、水处理构筑物工程费率为14.50%； 分部分项工程总费用在300 万元以内（含300 万元）的项目按基本费率乘以1.20；
2 | 粤041109009005 | 文明工地增加费 | 分部分项人工费+分部分项机具费 | 0 | [5 empty] | 以分部分项的人工费与施工机具费之和为计算基础；市级文明工地0.60%；省级文明工地1.20%
3 | 041109002005 | 夜间施工增加费 |  | 20 | [5 empty] | 以夜间施工项目人工费的20%计算
4 | 041109005005 | 交通疏解员增加费 |  | 15 | [5 empty] | 按照项目分部分项人工费的15%计算（有方案的按照方案计算），
编制人（造价人员）： | [5 empty] | 复核人（造价工程师）：
表-11
总价措施项目清单与计价表
工程名称：南方地块（第一批）-室外配套工程 | [5 empty] | 标段： |  | 第 2 页 共 2 页
序号 | 项目编码 | 项目名称 | 计算基础 | 费率 (%) | 金额 (元) |  | 调整 费率(%) |  | 调整后 金额(元) | 备注
结算时据实结算。
5 | 041108001005 | 地下管线交叉降效费 |  | 0 | [5 empty] | 按实际发生或经批准的施工方案计算
6 | 粤041109008005 | 赶工措施费 | 分部分项人工费+分部分项机具费 | 0 | [5 empty] | 赶工措施费=（1-δ）*分部分项的（人工费+施工机具费）*0.30 （0.8≤δ＜1 式中：δ=合同工期/定额工期）
7 | QTFY00000013 | 其他费用 | [7 empty] | 按实际发生或经批准的施工组织设计方案计算
合 计 |  |  |  |  | 124201.33
编制人（造价人员）： | [5 empty] | 复核人（造价工程师）：
表-11

## 表-12 其他项目清单与计价汇总表
其他项目清单与计价汇总表
工程名称：南方地块（第一批）-室外配套工程 |  |  | 标段： |  | 第 1 页 共 1 页
序号 | 项目名称 | 金额（元） |  | 结算金额（元） |  | 备注
1 | 暂列金额 | 386487.94 |  |  |  | 明细详见表-12-1
2 | 暂估价
2.1 | 材料暂估价 | — |  |  |  | 明细详见表-12-2
2.2 | 专业工程暂估价 |  |  |  |  | 明细详见表-12-3
3 | 计日工 |  |  |  |  | 明细详见表-12-4
4 | 总承包服务费 |  |  |  |  | 明细详见表-12-5
5 | 预算包干费 | 45164.12
6 | 工程优质费
7 | 概算幅度差
8 | 现场签证费用
9 | 索赔费用
10 | 其他费用
| 合 计 | 431652.06 |  |  |  | —
注：材料（工程设备）暂估单价进入清单项目综合单价，此处不汇总。
表—12

## 表-12-1 暂列金额表
暂列金额明细表
工程名称：南方地块（第一批）-室外配套工程 |  |  | 标段： |  | 第 1 页 共 1 页
序号 | 名称 | 计量单位 |  | 暂定金额（元） |  | 备注
1 | 暂列金额 |  |  | 386487.94
合 计 |  |  |  | 386487.94 |  | —
注：此表由招标人填写，如不能详列，也可只列暂列金额总额，投标人应将上述暂列金额计入投标总价中。
表—12—1

## 表-13 规费、税金项目清单与计价表
规费、税金项目清单与计价表
工程名称：南方地块（第一批）-室外配套工程 |  |  | 标段： |  |  | 第 1 页 共 1 页
序号 | 项目名称 | 计算基础 |  | 计算基数 | 计算费率 (%) |  | 金额(元)
1 | 增值税销项税额 | 分部分项合计+措施合计+其他项目 |  | 4646297.33 | 9 |  | 418166.76
合 计 | [6 empty] | 418166.76
编制人（造价人员）： |  |  | 复核人（造价工程师）：
表—13