## 表-04 单位工程招标控制价汇总表
单位工程招标控制价汇总表
工程名称：南方地块（第一批）-高低压变配电工程 |  |  | 标段： | 第 1 页 共 1 页
序号 | 汇总内容 | 金额:(元) |  |  | 其中：暂估价(元)
1 | 分部分项合计 | 45643392.80
1.1 | 南方安置区-高低压变配电工程-地块三 | 2229831.94
1.2 | 南方安置区-高低压变配电工程-地块四 | 797833.39
1.3 | 南方安置区-高低压变配电工程-地块八 | 532154.45
1.4 | 南方安置区-高低压变配电工程-地块十 | 11129347.18
1.5 | 南方安置区-高低压变配电工程-地块十一 | 1039379.55
1.6 | 南方安置区-高低压变配电工程-地块十二 | 10350545.43
1.7 | 南方安置区-高低压变配电工程-地块十三 | 7754526.12
1.8 | 南方安置区-高低压变配电工程-地块十四 | 2970492.87
1.9 | 南方安置区-高低压变配电工程-地块十五 | 8839281.87
2 | 措施合计 | 1696074.62
2.1 | 绿色施工安全防护措施费 | 1554540.75
2.2 | 其他措施费 | 141533.87
3 | 其他项目 | 4998932.73 |  |  | －
3.1 | 暂列金额 | 4564339.28
3.2 | 暂估价
3.3 | 计日工
3.4 | 总承包服务费
3.5 | 预算包干费 | 434593.45
3.6 | 工程优质费
3.7 | 概算幅度差
3.8 | 索赔费用
3.9 | 现场签证费用
3.10 | 其他费用
4 | 税前工程造价 | 52338400.15
5 | 增值税销项税额 | 4710456.01 |  |  | －
6 | 总造价 | 57048856.16
7 | 人工费 | 3665255.99
招标控制价合计=1+2+3+5 |  | 57,048,856.16 |  |  | 0.00
注：本表适用于单位工程招标控制价或投标报价的汇总，如无单位工程划分，单项工程也使用本表汇总
表—04

## 表-08 分部分项工程和单价措施项目清单与计价表
分部分项工程和单价措施项目清单与计价表
工程名称：南方地块（第一批）-高低压变配电工程 |  |  |  | 标段： |  |  |  | 第 1 页 共 448 页
序号 | 项目编码 | 项目名称 | 项目特征描述 |  | 计量单位 | 工程量 | 金额（元）
[7 empty] | 综合单价 |  | 综合合价 | 其中
暂估价
|  | 南方安置区-高低压变配电工程-地块三 | [6 empty] | 2229831.94
|  | 地块三-2号专变高低压电房 | [6 empty] | 1669418.45
1 | 030401002101 | 干式变压器 | 1.名称：干式变压器 2.型号：SCB13-1250KVA 10/0.4/0.23kV(带外壳) 3.钢板垫板、防震绝缘胶垫、绝缘子、绝缘护套、中性接地线、干式变压器阻尼弹簧减震器制作安装等 4.母线、铜排、支持绝缘子、穿墙套管耐压试验及安装,穿通板制作安装,母线桥安装等 5.本体及附件安装、单体调试 6.接地 7.其他：未尽事项详见图纸、招标文件、工程量清单计价说明、国家相关规范等 |  | 台 | 2 | 171168.36 |  | 342336.72
2 | 030402017566 | 高压配电柜 | 1.10KV高压开关柜（南方安置区） 2ZH1 2.型号、规格：详见图纸 3.基础型钢制作安装、除锈刷油、灌浆 4.电力设施牌号 5.母线、铜排、支持绝缘子、穿墙套管耐压试验及安装,穿通板制作安装,母线桥安装等 6.本体及附件安装、单体调试 7.接地 8.其他：未尽事项详见图纸、招标文件、工程量清单计价说明、国家相关规范等 |  | 台 | 1 | 58077.73 |  | 58077.73
本页小计 | [8 empty] | 400414.45
注：为计取规费等的使用，可在表中增设其中：“定额人工费”。
表—08
分部分项工程和单价措施项目清单与计价表
工程名称：南方地块（第一批）-高低压变配电工程 |  |  |  | 标段： |  |  |  | 第 2 页 共 448 页
序号 | 项目编码 | 项目名称 | 项目特征描述 |  | 计量单位 | 工程量 | 金额（元）
[7 empty] | 综合单价 |  | 综合合价 | 其中
暂估价
3 | 030402017567 | 高压配电柜 | 1.10KV高压开关柜（南方安置区） 2ZH2 2.型号、规格：详见图纸 3.基础型钢制作安装、除锈刷油、灌浆 4.电力设施牌号 5.母线、铜排、支持绝缘子、穿墙套管耐压试验及安装,穿通板制作安装,母线桥安装等 6.本体及附件安装、单体调试 7.接地 8.其他：未尽事项详见图纸、招标文件、工程量清单计价说明、国家相关规范等 |  | 台 | 1 | 43430.38 |  | 43430.38
4 | 030402017568 | 高压配电柜 | 1.10KV高压开关柜（南方安置区） 2ZH3 2.型号、规格：详见图纸 3.基础型钢制作安装、除锈刷油、灌浆 4.电力设施牌号 5.母线、铜排、支持绝缘子、穿墙套管耐压试验及安装,穿通板制作安装,母线桥安装等 6.本体及附件安装、单体调试 7.接地 8.其他：未尽事项详见图纸、招标文件、工程量清单计价说明、国家相关规范等 |  | 台 | 1 | 55153.28 |  | 55153.28
5 | 030402017569 | 高压配电柜 | 1.10KV高压开关柜（南方安置区） 2ZH4 2.型号、规格：详见图纸 3.基础型钢制作安装、除锈刷油、灌浆 4.电力设施牌号 5.母线、铜排、支持绝缘子、穿墙套管耐压试验及安装,穿通板制作安装,母线桥安装等 6.本体及附件安装、单体调试 7.接地 8.其他：未尽事项详见图纸、招标文件、工程量清单计价说明、国家相关规范等 |  | 台 | 1 | 55153.28 |  | 55153.28
本页小计 | [8 empty] | 153736.94
注：为计取规费等的使用，可在表中增设其中：“定额人工费”。
表—08
分部分项工程和单价措施项目清单与计价表
工程名称：南方地块（第一批）-高低压变配电工程 |  |  |  | 标段： |  |  |  | 第 3 页 共 448 页
序号 | 项目编码 | 项目名称 | 项目特征描述 |  | 计量单位 | 工程量 | 金额（元）
[7 empty] | 综合单价 |  | 综合合价 | 其中
暂估价
6 | 030404013057 | 直流馈电屏 | 1.直流屏 2.型号：2ZLP 3.规格：12Ah/110V 4.基础型钢制作安装、除锈刷油、灌浆 5.电力设施牌号 6.母线、铜排、端子板、焊（压）接线端子、盘柜配线、屏边安装、屏上辅助设备安装 7.本体及附件安装、单体调试 8.接地 9.其他：未尽事项详见图纸、招标文件、工程量清单计价说明、国家相关规范等 |  | 台 | 1 | 11881.47 |  | 11881.47
7 | 0304040041870 | 低压配电柜 | 1.GCK低压受电柜（南方安置区） 2Z0 2.型号、规格：详见图纸 3.基础型钢制作安装、除锈刷油、灌浆 4.电力设施牌号 5.母线、铜排、端子板、焊（压）接线端子、盘柜配线、屏边安装、屏上辅助设备安装 6.本体及附件安装、单体调试 7.接地 8.其他：未尽事项详见图纸、招标文件、工程量清单计价说明、国家相关规范等 |  | 台 | 1 | 46011.16 |  | 46011.16
8 | 0304040041871 | 低压配电柜 | 1.GCK低压补偿柜（南方安置区） 2Z1 2.型号、规格：详见图纸 3.基础型钢制作安装、除锈刷油、灌浆 4.电力设施牌号 5.母线、铜排、端子板、焊（压）接线端子、盘柜配线、屏边安装、屏上辅助设备安装 6.本体及附件安装、单体调试 7.接地 8.其他：未尽事项详见图纸、招标文件、工程量清单计价说明、国家相关规范等 |  | 台 | 1 | 21894.28 |  | 21894.28
本页小计 | [8 empty] | 79786.91
注：为计取规费等的使用，可在表中增设其中：“定额人工费”。
表—08
分部分项工程和单价措施项目清单与计价表
工程名称：南方地块（第一批）-高低压变配电工程 |  |  |  | 标段： |  |  |  | 第 4 页 共 448 页
序号 | 项目编码 | 项目名称 | 项目特征描述 |  | 计量单位 | 工程量 | 金额（元）
[7 empty] | 综合单价 |  | 综合合价 | 其中
暂估价
9 | 0304040041872 | 低压配电柜 | 1.GCK低压补偿柜（南方安置区） 2Z2 2.型号、规格：详见图纸 3.基础型钢制作安装、除锈刷油、灌浆 4.电力设施牌号 5.母线、铜排、端子板、焊（压）接线端子、盘柜配线、屏边安装、屏上辅助设备安装 6.本体及附件安装、单体调试 7.接地 8.其他：未尽事项详见图纸、招标文件、工程量清单计价说明、国家相关规范等 |  | 台 | 1 | 25525.42 |  | 25525.42
10 | 0304040041873 | 低压配电柜 | 1.GCK低压馈线柜（南方安置区） 2Z3 2.型号、规格：详见图纸 3.基础型钢制作安装、除锈刷油、灌浆 4.电力设施牌号 5.母线、铜排、端子板、焊（压）接线端子、盘柜配线、屏边安装、屏上辅助设备安装 6.本体及附件安装、单体调试 7.接地 8.其他：未尽事项详见图纸、招标文件、工程量清单计价说明、国家相关规范等 |  | 台 | 1 | 28718.88 |  | 28718.88
11 | 0304040041874 | 低压配电柜 | 1.GCK低压馈线柜（南方安置区） 2Z4 2.型号、规格：详见图纸 3.基础型钢制作安装、除锈刷油、灌浆 4.电力设施牌号 5.母线、铜排、端子板、焊（压）接线端子、盘柜配线、屏边安装、屏上辅助设备安装 6.本体及附件安装、单体调试 7.接地 8.其他：未尽事项详见图纸、招标文件、工程量清单计价说明、国家相关规范等 |  | 台 | 1 | 29083.12 |  | 29083.12
本页小计 | [8 empty] | 83327.42
注：为计取规费等的使用，可在表中增设其中：“定额人工费”。
表—08
分部分项工程和单价措施项目清单与计价表
工程名称：南方地块（第一批）-高低压变配电工程 |  |  |  | 标段： |  |  |  | 第 5 页 共 448 页
序号 | 项目编码 | 项目名称 | 项目特征描述 |  | 计量单位 | 工程量 | 金额（元）
[7 empty] | 综合单价 |  | 综合合价 | 其中
暂估价
12 | 0304040041875 | 低压配电柜 | 1.GCK低压馈线柜（南方安置区） 2Z5 2.型号、规格：详见图纸 3.基础型钢制作安装、除锈刷油、灌浆 4.电力设施牌号 5.母线、铜排、端子板、焊（压）接线端子、盘柜配线、屏边安装、屏上辅助设备安装 6.本体及附件安装、单体调试 7.接地 8.其他：未尽事项详见图纸、招标文件、工程量清单计价说明、国家相关规范等 |  | 台 | 1 | 29981.16 |  | 29981.16
13 | 0304040041876 | 低压配电柜 | 1.GCK低压馈线柜（南方安置区） 2Z6 2.型号、规格：详见图纸 3.基础型钢制作安装、除锈刷油、灌浆 4.电力设施牌号 5.母线、铜排、端子板、焊（压）接线端子、盘柜配线、屏边安装、屏上辅助设备安装 6.本体及附件安装、单体调试 7.接地 8.其他：未尽事项详见图纸、招标文件、工程量清单计价说明、国家相关规范等 |  | 台 | 1 | 28718.88 |  | 28718.88
14 | 0304040041877 | 低压配电柜 | 1.GCK低压补偿柜（南方安置区） 2Z7 2.型号、规格：详见图纸 3.基础型钢制作安装、除锈刷油、灌浆 4.电力设施牌号 5.母线、铜排、端子板、焊（压）接线端子、盘柜配线、屏边安装、屏上辅助设备安装 6.本体及附件安装、单体调试 7.接地 8.其他：未尽事项详见图纸、招标文件、工程量清单计价说明、国家相关规范等 |  | 台 | 1 | 23101.41 |  | 23101.41
本页小计 | [8 empty] | 81801.45
注：为计取规费等的使用，可在表中增设其中：“定额人工费”。
表—08
分部分项工程和单价措施项目清单与计价表
工程名称：南方地块（第一批）-高低压变配电工程 |  |  |  | 标段： |  |  |  | 第 6 页 共 448 页
序号 | 项目编码 | 项目名称 | 项目特征描述 |  | 计量单位 | 工程量 | 金额（元）
[7 empty] | 综合单价 |  | 综合合价 | 其中
暂估价
15 | 0304040041878 | 低压配电柜 | 1.GCK低压补偿柜（南方安置区） 2Z8 2.型号、规格：详见图纸 3.基础型钢制作安装、除锈刷油、灌浆 4.电力设施牌号 5.母线、铜排、端子板、焊（压）接线端子、盘柜配线、屏边安装、屏上辅助设备安装 6.本体及附件安装、单体调试 7.接地 8.其他：未尽事项详见图纸、招标文件、工程量清单计价说明、国家相关规范等 |  | 台 | 1 | 26088.05 |  | 26088.05
16 | 0304040041879 | 低压配电柜 | 1.GCK低压受电柜（南方安置区） 2Z9 2.型号、规格：详见图纸 3.基础型钢制作安装、除锈刷油、灌浆 4.电力设施牌号 5.母线、铜排、端子板、焊（压）接线端子、盘柜配线、屏边安装、屏上辅助设备安装 6.本体及附件安装、单体调试 7.接地 8.其他：未尽事项详见图纸、招标文件、工程量清单计价说明、国家相关规范等 |  | 台 | 1 | 46011.16 |  | 46011.16
17 | 0304040041880 | 低压配电柜 | 1.GCL低压联络柜（南方安置区） 2Z10 2.型号、规格：详见图纸 3.基础型钢制作安装、除锈刷油、灌浆 4.电力设施牌号 5.母线、铜排、端子板、焊（压）接线端子、盘柜配线、屏边安装、屏上辅助设备安装 6.本体及附件安装、单体调试 7.接地 8.其他：未尽事项详见图纸、招标文件、工程量清单计价说明、国家相关规范等 |  | 台 | 1 | 44001.3 |  | 44001.3
本页小计 | [8 empty] | 116100.51
注：为计取规费等的使用，可在表中增设其中：“定额人工费”。
表—08
分部分项工程和单价措施项目清单与计价表
工程名称：南方地块（第一批）-高低压变配电工程 |  |  |  | 标段： |  |  |  | 第 7 页 共 448 页
序号 | 项目编码 | 项目名称 | 项目特征描述 |  | 计量单位 | 工程量 | 金额（元）
[7 empty] | 综合单价 |  | 综合合价 | 其中
暂估价
18 | 030408001280 | 电力电缆 | 1.名称：电力电缆 2.规格：ZR-YJV22-8.7/15kV-3×120mm2 3.揭（盖）盖板 4.电缆敷设 5.电缆防护、防火堵洞 6.电缆防火隔板、防火涂料 7.接地 8.其他：未尽事项详见图纸、招标文件、工程量清单计价说明、国家相关规范等 |  | m | 39.52 | 339.53 |  | 13418.23
19 | 030408001281 | 电力电缆 | 1.名称：电力电缆 2.规格：ZRYJV22-8.7/15kV-3×300mm2 3.揭（盖）盖板 4.电缆敷设 5.电缆防护、防火堵洞 6.电缆防火隔板、防火涂料 7.接地 8.其他：未尽事项详见图纸、招标文件、工程量清单计价说明、国家相关规范等 |  | m | 543 | 794.68 |  | 431511.24
20 | 030408006158 | 电力电缆头 | 1.名称：电力电缆头（冷缩头） 2.型号、规格：120截面mm2以下 3.电压等级（kV)：10KV 4.未尽事项详见图纸、工程量清单计价说明、国家相关规范等 |  | 个 | 4 | 734.88 |  | 2939.52
21 | 030408006159 | 电力电缆头 | 1.名称：电力电缆头（冷缩头） 2.型号、规格：300截面mm2以下 3.电压等级（kV)：10KV 4.未尽事项详见图纸、工程量清单计价说明、国家相关规范等 |  | 个 | 4 | 1157.84 |  | 4631.36
本页小计 | [8 empty] | 452500.35
注：为计取规费等的使用，可在表中增设其中：“定额人工费”。
表—08
分部分项工程和单价措施项目清单与计价表
工程名称：南方地块（第一批）-高低压变配电工程 |  |  |  | 标段： |  |  |  | 第 8 页 共 448 页
序号 | 项目编码 | 项目名称 | 项目特征描述 |  | 计量单位 | 工程量 | 金额（元）
[7 empty] | 综合单价 |  | 综合合价 | 其中
暂估价
22 | 030403006120 | 低压封闭式插接母线槽 | 1.名称：四线制密集型铜母线 2.规格：2500A/4P/IP30 3.防护等级详见图纸 4.包括水平弯通、垂直弯通、T接头、变径单元、始终端母线、膨胀接头、软连接等附件安装 5.支吊架制作、安装，除锈、刷一层防锈底漆和二层面漆 6.母线槽防护 7.接地 8.其他：未尽事项详见图纸、招标文件、工程量清单计价说明、国家相关规范等 |  | m | 28.55 | 4944.4 |  | 141162.62
23 | 030403007139 | 始端箱、分线箱 | 1.名称：母线槽始端箱 2.规格：2500A 3.箱体接地、单体调试、接线等 4.其他：未尽事项详见图纸、招标文件、工程量清单计价说明、国家相关规范等 |  | 台 | 4 | 1972.17 |  | 7888.68
24 | 030414001107 | 电力系统调试 | 1.型号：电力系统调试（南方安置区2#专变） 2.电压等级：10kV、1kV以下 3.包含高低压送配电装置系统调试;变压器系统调试;母线、避雷器、电容器装置调试;电缆试验、瓷瓶耐压、自动开关或断路器调试、隔离开关调试、常规保护装置调试、自动投入装置调试、电缆局放试验、电缆交流耐压试验、五防系统调试等 4.其他：未尽事项详见图纸、招标文件、工程量清单计价说明、国家相关规范等 |  | 项 | 1 | 79382.01 |  | 79382.01
本页小计 | [8 empty] | 228433.31
注：为计取规费等的使用，可在表中增设其中：“定额人工费”。
表—08
分部分项工程和单价措施项目清单与计价表
工程名称：南方地块（第一批）-高低压变配电工程 |  |  |  | 标段： |  |  |  | 第 9 页 共 448 页
序号 | 项目编码 | 项目名称 | 项目特征描述 |  | 计量单位 | 工程量 | 金额（元）
[7 empty] | 综合单价 |  | 综合合价 | 其中
暂估价
25 | 030408001282 | 高、低压房、变压器室辅助设施等安健环设施 | 1.名称：高、低压房、变压器室辅助设施等安健环设施 2.包含绝缘地板胶、指示牌、消防灭火器材、绝缘工具、绝缘胶垫、绝缘手套、绝缘鞋、绝缘棒、标语牌、标志牌、结线模拟说明牌、验电笔、结线模拟指示牌、防鼠泥、防鼠挡板、驱鼠器、环境控制箱、电房工具箱、高压绝缘操作杆、变压器固定遮拦灯箱、电房辅助设施等相关费用 3.其他:未尽事项详见图纸、招标文件、工程量清单计价说明、国家相关规范等 |  | 项 | 1 | 25392.81 |  | 25392.81
26 | 030414011103 | 防雷接地 | 1.名称：防雷接地（南方安置区） 2.包含接地极（板）制安、接地母线敷设、避雷引下线敷设、接地跨接线、金属构件、桩承台、门窗接地、总等电位端子箱安装、等电位联结端子箱安装、等电位连接、防雷设施制安、均压环敷设、避雷带（网）的连接、接地电阻测试、防雷接地系统调试及验收等相关费用 3.其他:未尽事项详见图纸、招标文件、工程量清单计价说明、国家相关规范等 |  | 项 | 1 | 7191.47 |  | 7191.47
27 | 030404016040 | 控制箱 | 1.自动化主控箱 2.规格：三遥，6回路 3.箱体接地、单体调试、接线等 4.支架/基础制作、安装及其除锈、刷油 5.其他：未尽事项详见图纸、招标文件、工程量清单计价说明、国家相关规范等 |  | 台 | 1 | 11104.19 |  | 11104.19
本页小计 | [8 empty] | 43688.47
注：为计取规费等的使用，可在表中增设其中：“定额人工费”。
表—08
分部分项工程和单价措施项目清单与计价表
工程名称：南方地块（第一批）-高低压变配电工程 |  |  |  | 标段： |  |  |  | 第 10 页 共 448 页
序号 | 项目编码 | 项目名称 | 项目特征描述 |  | 计量单位 | 工程量 | 金额（元）
[7 empty] | 综合单价 |  | 综合合价 | 其中
暂估价
28 | 030408002109 | 控制电缆 | 1.控制电缆 2.规格：ZRKVVP2-22-8×2.5 3.揭（盖）盖板 4.电缆敷设、电缆头制作安装 5.电缆防护、防火堵洞 6.电缆防火隔板、防火涂料 7.接地 8.其他：未尽事项详见图纸、招标文件、工程量清单计价说明、国家相关规范等 |  | m | 150 | 27 |  | 4050
29 | 030411004453 | 配线 | 1.电气配线 BVV-2.5 2.电线敷设 3.管内穿线及线槽配线 4.接地 5.其他：未尽事项详见图纸、招标文件、工程量清单计价说明、国家相关规范等 |  | m | 428 | 3.32 |  | 1420.96
30 | 030411004454 | 配线 | 1.电气配线 BVV-4 2.电线敷设 3.管内穿线及线槽配线 4.接地 5.其他：未尽事项详见图纸、招标文件、工程量清单计价说明、国家相关规范等 |  | m | 124 | 4.58 |  | 567.92
31 | 030411004455 | 配线 | 1.电气配线 BVV-6 2.电线敷设 3.管内穿线及线槽配线 4.接地 5.其他：未尽事项详见图纸、招标文件、工程量清单计价说明、国家相关规范等 |  | m | 20 | 5.7 |  | 114
32 | 030411004456 | 配线 | 1.电气配线 ZRBVV-4 2.电线敷设 3.管内穿线及线槽配线 4.接地 5.其他：未尽事项详见图纸、招标文件、工程量清单计价说明、国家相关规范等 |  | m | 180 | 4.64 |  | 835.2
本页小计 | [8 empty] | 6988.08
注：为计取规费等的使用，可在表中增设其中：“定额人工费”。
表—08
分部分项工程和单价措施项目清单与计价表
工程名称：南方地块（第一批）-高低压变配电工程 |  |  |  | 标段： |  |  |  | 第 11 页 共 448 页
序号 | 项目编码 | 项目名称 | 项目特征描述 |  | 计量单位 | 工程量 | 金额（元）
[7 empty] | 综合单价 |  | 综合合价 | 其中
暂估价
33 | 030411004457 | 配线 | 1.电气配线 ZRBVV-6 2.电线敷设 3.管内穿线及线槽配线 4.接地 5.其他：未尽事项详见图纸、招标文件、工程量清单计价说明、国家相关规范等 |  | m | 200 | 5.95 |  | 1190
34 | 030411002120 | 线槽 | 1.名称：阻燃绝缘电线槽 2.规格：19×39 3.材质：PVC 4.盖板安装、接地 5.支架制安、除锈、防火堵洞 6.其他：未尽事项详见图纸、招标文件、工程量清单计价说明、国家相关规范等 |  | m | 40 | 19.65 |  | 786
35 | 030411002121 | 线槽 | 1.名称：阻燃绝缘电线槽 2.规格：40×18 3.材质：PVC 4.盖板安装、接地 5.支架制安、除锈、防火堵洞 6.其他：未尽事项详见图纸、招标文件、工程量清单计价说明、国家相关规范等 |  | m | 640 | 19.65 |  | 12576
36 | 030404033103 | 风扇 | 1.名称：排气扇 2.规格：220V 16' 3.其他：未尽事项详见图纸、招标文件、工程量清单计价说明、国家相关规范等 |  | 台 | 12 | 203.54 |  | 2442.48
37 | 030412002156 | 工厂灯 | 1.双头应急灯 2.规格：详见设计图纸 3.支架制作安装、除锈刷油 4.本体及底盒安装 5.接地 6.其他：未尽事项详见图纸、招标文件、工程量清单计价说明、国家相关规范等 |  | 套 | 6 | 175.52 |  | 1053.12
本页小计 | [8 empty] | 18047.6
注：为计取规费等的使用，可在表中增设其中：“定额人工费”。
表—08
分部分项工程和单价措施项目清单与计价表
工程名称：南方地块（第一批）-高低压变配电工程 |  |  |  | 标段： |  |  |  | 第 12 页 共 448 页
序号 | 项目编码 | 项目名称 | 项目特征描述 |  | 计量单位 | 工程量 | 金额（元）
[7 empty] | 综合单价 |  | 综合合价 | 其中
暂估价
38 | 030412005169 | 荧光灯 | 1.荧光灯 2.规格：40W/220V 3.支架制作安装、除锈刷油 4.本体及底盒安装 5.接地 6.其他：未尽事项详见图纸、招标文件、工程量清单计价说明、国家相关规范等 |  | 套 | 27 | 86.5 |  | 2335.5
39 | 030412005170 | 荧光灯 | 1.红外线灯 2.规格：250W/220V 3.支架制作安装、除锈刷油 4.本体及底盒安装 5.接地 6.其他：未尽事项详见图纸、招标文件、工程量清单计价说明、国家相关规范等 |  | 套 | 12 | 92.07 |  | 1104.84
40 | 030404034103 | 照明开关 | 1.照明开关 2.本体及底盒安装 3.参数详见设计说明及图纸 4.接地 5.其他：未尽事项详见图纸、招标文件、工程量清单计价说明、国家相关规范等 |  | 个 | 8 | 30.36 |  | 242.88
41 | 030404035104 | 插座 | 1.插座 2.本体及底盒安装 3.参数详见设计说明及图纸 4.接地 5.其他：未尽事项详见图纸、招标文件、工程量清单计价说明、国家相关规范等 |  | 个 | 26 | 34.99 |  | 909.74
|  | 地块三-3号专变高低压电房 | [6 empty] | 560413.49
本页小计 | [8 empty] | 4592.96
注：为计取规费等的使用，可在表中增设其中：“定额人工费”。
表—08
分部分项工程和单价措施项目清单与计价表
工程名称：南方地块（第一批）-高低压变配电工程 |  |  |  | 标段： |  |  |  | 第 13 页 共 448 页
序号 | 项目编码 | 项目名称 | 项目特征描述 |  | 计量单位 | 工程量 | 金额（元）
[7 empty] | 综合单价 |  | 综合合价 | 其中
暂估价
42 | 030401002102 | 干式变压器 | 1.名称：干式变压器 2.型号：SCB13-1000KVA 10/0.4/0.23kV(带外壳) 3.钢板垫板、防震绝缘胶垫、绝缘子、绝缘护套、中性接地线、干式变压器阻尼弹簧减震器制作安装等 4.母线、铜排、支持绝缘子、穿墙套管耐压试验及安装,穿通板制作安装,母线桥安装等 5.本体及附件安装、单体调试 6.接地 7.其他：未尽事项详见图纸、招标文件、工程量清单计价说明、国家相关规范等 |  | 台 | 1 | 141554.4 |  | 141554.4
43 | 030402017570 | 高压配电柜 | 1.10KV高压开关柜（南方安置区） 3ZH1 2.型号、规格：详见图纸 3.基础型钢制作安装、除锈刷油、灌浆 4.电力设施牌号 5.母线、铜排、支持绝缘子、穿墙套管耐压试验及安装,穿通板制作安装,母线桥安装等 6.本体及附件安装、单体调试 7.接地 8.其他：未尽事项详见图纸、招标文件、工程量清单计价说明、国家相关规范等 |  | 台 | 1 | 58077.73 |  | 58077.73
本页小计 | [8 empty] | 199632.13
注：为计取规费等的使用，可在表中增设其中：“定额人工费”。
表—08
分部分项工程和单价措施项目清单与计价表
工程名称：南方地块（第一批）-高低压变配电工程 |  |  |  | 标段： |  |  |  | 第 14 页 共 448 页
序号 | 项目编码 | 项目名称 | 项目特征描述 |  | 计量单位 | 工程量 | 金额（元）
[7 empty] | 综合单价 |  | 综合合价 | 其中
暂估价
44 | 030402017571 | 高压配电柜 | 1.10KV高压开关柜（南方安置区） 3ZH2 2.型号、规格：详见图纸 3.基础型钢制作安装、除锈刷油、灌浆 4.电力设施牌号 5.母线、铜排、支持绝缘子、穿墙套管耐压试验及安装,穿通板制作安装,母线桥安装等 6.本体及附件安装、单体调试 7.接地 8.其他：未尽事项详见图纸、招标文件、工程量清单计价说明、国家相关规范等 |  | 台 | 1 | 43430.38 |  | 43430.38
45 | 030402017572 | 高压配电柜 | 1.10KV高压开关柜（南方安置区） 3ZH3 2.型号、规格：详见图纸 3.基础型钢制作安装、除锈刷油、灌浆 4.电力设施牌号 5.母线、铜排、支持绝缘子、穿墙套管耐压试验及安装,穿通板制作安装,母线桥安装等 6.本体及附件安装、单体调试 7.接地 8.其他：未尽事项详见图纸、招标文件、工程量清单计价说明、国家相关规范等 |  | 台 | 1 | 55153.28 |  | 55153.28
46 | 030404013058 | 直流馈电屏 | 1.直流屏 2.型号：3ZLP 3.规格：12Ah/110V 4.基础型钢制作安装、除锈刷油、灌浆 5.电力设施牌号 6.母线、铜排、端子板、焊（压）接线端子、盘柜配线、屏边安装、屏上辅助设备安装 7.本体及附件安装、单体调试 8.接地 9.其他：未尽事项详见图纸、招标文件、工程量清单计价说明、国家相关规范等 |  | 台 | 1 | 11881.47 |  | 11881.47
本页小计 | [8 empty] | 110465.13
注：为计取规费等的使用，可在表中增设其中：“定额人工费”。
表—08
分部分项工程和单价措施项目清单与计价表
工程名称：南方地块（第一批）-高低压变配电工程 |  |  |  | 标段： |  |  |  | 第 15 页 共 448 页
序号 | 项目编码 | 项目名称 | 项目特征描述 |  | 计量单位 | 工程量 | 金额（元）
[7 empty] | 综合单价 |  | 综合合价 | 其中
暂估价
47 | 0304040041881 | 低压配电柜 | 1.GCK低压受电柜（南方安置区） 3Z0 2.型号、规格：详见图纸 3.基础型钢制作安装、除锈刷油、灌浆 4.电力设施牌号 5.母线、铜排、端子板、焊（压）接线端子、盘柜配线、屏边安装、屏上辅助设备安装 6.本体及附件安装、单体调试 7.接地 8.其他：未尽事项详见图纸、招标文件、工程量清单计价说明、国家相关规范等 |  | 台 | 1 | 34988.72 |  | 34988.72
48 | 0304040041882 | 低压配电柜 | 1.GCK低压补偿柜（南方安置区） 3Z1 2.型号、规格：详见图纸 3.基础型钢制作安装、除锈刷油、灌浆 4.电力设施牌号 5.母线、铜排、端子板、焊（压）接线端子、盘柜配线、屏边安装、屏上辅助设备安装 6.本体及附件安装、单体调试 7.接地 8.其他：未尽事项详见图纸、招标文件、工程量清单计价说明、国家相关规范等 |  | 台 | 1 | 25882.48 |  | 25882.48
49 | 0304040041883 | 低压配电柜 | 1.GCK低压馈线柜（南方安置区） 3Z2 2.型号、规格：详见图纸 3.基础型钢制作安装、除锈刷油、灌浆 4.电力设施牌号 5.母线、铜排、端子板、焊（压）接线端子、盘柜配线、屏边安装、屏上辅助设备安装 6.本体及附件安装、单体调试 7.接地 8.其他：未尽事项详见图纸、招标文件、工程量清单计价说明、国家相关规范等 |  | 台 | 1 | 30733.83 |  | 30733.83
本页小计 | [8 empty] | 91605.03
注：为计取规费等的使用，可在表中增设其中：“定额人工费”。
表—08
分部分项工程和单价措施项目清单与计价表
工程名称：南方地块（第一批）-高低压变配电工程 |  |  |  | 标段： |  |  |  | 第 16 页 共 448 页
序号 | 项目编码 | 项目名称 | 项目特征描述 |  | 计量单位 | 工程量 | 金额（元）
[7 empty] | 综合单价 |  | 综合合价 | 其中
暂估价
50 | 0304040041884 | 低压配电柜 | 1.GCK低压馈线柜（南方安置区） 3Z3 2.型号、规格：详见图纸 3.基础型钢制作安装、除锈刷油、灌浆 4.电力设施牌号 5.母线、铜排、端子板、焊（压）接线端子、盘柜配线、屏边安装、屏上辅助设备安装 6.本体及附件安装、单体调试 7.接地 8.其他：未尽事项详见图纸、招标文件、工程量清单计价说明、国家相关规范等 |  | 台 | 1 | 32167.27 |  | 32167.27
51 | 030408001283 | 电力电缆 | 1.名称：电力电缆 2.规格：ZR-YJV22-8.7/15kV-3×95mm2 3.揭（盖）盖板 4.电缆敷设 5.电缆防护、防火堵洞 6.电缆防火隔板、防火涂料 7.接地 8.其他：未尽事项详见图纸、招标文件、工程量清单计价说明、国家相关规范等 |  | m | 25.69 | 283.06 |  | 7271.81
52 | 030408006160 | 电力电缆头 | 1.名称：电力电缆头 2.型号、规格：95截面mm2以下 3.电压等级（kV)：10KV 4.未尽事项详见图纸、工程量清单计价说明、国家相关规范等 |  | 个 | 2 | 744.54 |  | 1489.08
本页小计 | [8 empty] | 40928.16
注：为计取规费等的使用，可在表中增设其中：“定额人工费”。
表—08
分部分项工程和单价措施项目清单与计价表
工程名称：南方地块（第一批）-高低压变配电工程 |  |  |  | 标段： |  |  |  | 第 17 页 共 448 页
序号 | 项目编码 | 项目名称 | 项目特征描述 |  | 计量单位 | 工程量 | 金额（元）
[7 empty] | 综合单价 |  | 综合合价 | 其中
暂估价
53 | 030403006121 | 低压封闭式插接母线槽 | 1.名称：四线制密集型铜母线 2.规格：2000A/4P/IP30 3.防护等级详见图纸 4.包括水平弯通、垂直弯通、T接头、变径单元、始终端母线、膨胀接头、软连接等附件安装 5.支吊架制作、安装，除锈、刷一层防锈底漆和二层面漆 6.母线槽防护 7.接地 8.其他：未尽事项详见图纸、招标文件、工程量清单计价说明、国家相关规范等 |  | m | 9 | 3918.47 |  | 35266.23
54 | 030403007140 | 始端箱、分线箱 | 1.名称：母线槽始端箱 2.规格：2000A 3.箱体接地、单体调试、接线等 4.其他：未尽事项详见图纸、招标文件、工程量清单计价说明、国家相关规范等 |  | 台 | 2 | 1754.73 |  | 3509.46
55 | 030414001108 | 电力系统调试 | 1.型号：电力系统调试（南方安置区3#专变） 2.电压等级：10kV、1kV以下 3.包含高低压送配电装置系统调试;变压器系统调试;母线、避雷器、电容器装置调试;电缆试验、瓷瓶耐压、自动开关或断路器调试、隔离开关调试、常规保护装置调试、自动投入装置调试、电缆局放试验、电缆交流耐压试验、五防系统调试等 4.其他：未尽事项详见图纸、招标文件、工程量清单计价说明、国家相关规范等 |  | 项 | 1 | 46423.07 |  | 46423.07
本页小计 | [8 empty] | 85198.76
注：为计取规费等的使用，可在表中增设其中：“定额人工费”。
表—08
分部分项工程和单价措施项目清单与计价表
工程名称：南方地块（第一批）-高低压变配电工程 |  |  |  | 标段： |  |  |  | 第 18 页 共 448 页
序号 | 项目编码 | 项目名称 | 项目特征描述 |  | 计量单位 | 工程量 | 金额（元）
[7 empty] | 综合单价 |  | 综合合价 | 其中
暂估价
56 | 030408001284 | 高、低压房、变压器室辅助设施等安健环设施 | 1.名称：高、低压房、变压器室辅助设施等安健环设施 2.包含绝缘地板胶、指示牌、消防灭火器材、绝缘工具、绝缘胶垫、绝缘手套、绝缘鞋、绝缘棒、标语牌、标志牌、结线模拟说明牌、验电笔、结线模拟指示牌、防鼠泥、防鼠挡板、驱鼠器、环境控制箱、电房工具箱、高压绝缘操作杆、变压器固定遮拦灯箱、电房辅助设施等相关费用 3.其他:未尽事项详见图纸、招标文件、工程量清单计价说明、国家相关规范等 |  | 项 | 1 | 25392.81 |  | 25392.81
57 | 030414011104 | 防雷接地 | 1.名称：防雷接地（南方安置区） 2.包含接地极（板）制安、接地母线敷设、避雷引下线敷设、接地跨接线、金属构件、桩承台、门窗接地、总等电位端子箱安装、等电位联结端子箱安装、等电位连接、防雷设施制安、均压环敷设、避雷带（网）的连接、接地电阻测试、防雷接地系统调试及验收等相关费用 3.其他:未尽事项详见图纸、招标文件、工程量清单计价说明、国家相关规范等 |  | 项 | 1 | 7191.47 |  | 7191.47
|  | 南方安置区-高低压变配电工程-地块四 | [6 empty] | 797833.39
|  | 地块四-4#专变高低压电房 | [6 empty] | 797833.39
本页小计 | [8 empty] | 32584.28
注：为计取规费等的使用，可在表中增设其中：“定额人工费”。
表—08
分部分项工程和单价措施项目清单与计价表
工程名称：南方地块（第一批）-高低压变配电工程 |  |  |  | 标段： |  |  |  | 第 19 页 共 448 页
序号 | 项目编码 | 项目名称 | 项目特征描述 |  | 计量单位 | 工程量 | 金额（元）
[7 empty] | 综合单价 |  | 综合合价 | 其中
暂估价
58 | 030401002103 | 干式变压器 | 1.名称：干式变压器 2.型号：SCB13-630KVA 10/0.4/0.23kV(带外壳) 3.钢板垫板、防震绝缘胶垫、绝缘子、绝缘护套、中性接地线、干式变压器阻尼弹簧减震器制作安装等 4.母线、铜排、支持绝缘子、穿墙套管耐压试验及安装,穿通板制作安装,母线桥安装等 5.本体及附件安装、单体调试 6.接地 7.其他：未尽事项详见图纸、招标文件、工程量清单计价说明、国家相关规范等 |  | 台 | 1 | 94542.71 |  | 94542.71
59 | 030402017573 | 高压配电柜 | 1.10KV高压开关柜（南方安置区） 4ZH1 2.型号、规格：详见图纸 3.基础型钢制作安装、除锈刷油、灌浆 4.电力设施牌号 5.母线、铜排、支持绝缘子、穿墙套管耐压试验及安装,穿通板制作安装,母线桥安装等 6.本体及附件安装、单体调试 7.接地 8.其他：未尽事项详见图纸、招标文件、工程量清单计价说明、国家相关规范等 |  | 台 | 1 | 58077.73 |  | 58077.73
本页小计 | [8 empty] | 152620.44
注：为计取规费等的使用，可在表中增设其中：“定额人工费”。
表—08
分部分项工程和单价措施项目清单与计价表
工程名称：南方地块（第一批）-高低压变配电工程 |  |  |  | 标段： |  |  |  | 第 20 页 共 448 页
序号 | 项目编码 | 项目名称 | 项目特征描述 |  | 计量单位 | 工程量 | 金额（元）
[7 empty] | 综合单价 |  | 综合合价 | 其中
暂估价
60 | 030402017574 | 高压配电柜 | 1.10KV高压开关柜（南方安置区） 4ZH2 2.型号、规格：详见图纸 3.基础型钢制作安装、除锈刷油、灌浆 4.电力设施牌号 5.母线、铜排、支持绝缘子、穿墙套管耐压试验及安装,穿通板制作安装,母线桥安装等 6.本体及附件安装、单体调试 7.接地 8.其他：未尽事项详见图纸、招标文件、工程量清单计价说明、国家相关规范等 |  | 台 | 1 | 43430.38 |  | 43430.38
61 | 030402017575 | 高压配电柜 | 1.10KV高压开关柜（南方安置区） 4ZH3 2.型号、规格：详见图纸 3.基础型钢制作安装、除锈刷油、灌浆 4.电力设施牌号 5.母线、铜排、支持绝缘子、穿墙套管耐压试验及安装,穿通板制作安装,母线桥安装等 6.本体及附件安装、单体调试 7.接地 8.其他：未尽事项详见图纸、招标文件、工程量清单计价说明、国家相关规范等 |  | 台 | 1 | 55153.28 |  | 55153.28
62 | 030404013059 | 直流馈电屏 | 1.直流屏 2.型号：4ZLP 3.规格：12Ah/110V 4.基础型钢制作安装、除锈刷油、灌浆 5.电力设施牌号 6.母线、铜排、端子板、焊（压）接线端子、盘柜配线、屏边安装、屏上辅助设备安装 7.本体及附件安装、单体调试 8.接地 9.其他：未尽事项详见图纸、招标文件、工程量清单计价说明、国家相关规范等 |  | 台 | 1 | 11881.47 |  | 11881.47
本页小计 | [8 empty] | 110465.13
注：为计取规费等的使用，可在表中增设其中：“定额人工费”。
表—08
分部分项工程和单价措施项目清单与计价表
工程名称：南方地块（第一批）-高低压变配电工程 |  |  |  | 标段： |  |  |  | 第 21 页 共 448 页
序号 | 项目编码 | 项目名称 | 项目特征描述 |  | 计量单位 | 工程量 | 金额（元）
[7 empty] | 综合单价 |  | 综合合价 | 其中
暂估价
63 | 0304040041885 | 低压配电柜 | 1.GCK低压受电柜（南方安置区） 4Z0 2.型号、规格：详见图纸 3.基础型钢制作安装、除锈刷油、灌浆 4.电力设施牌号 5.母线、铜排、端子板、焊（压）接线端子、盘柜配线、屏边安装、屏上辅助设备安装 6.本体及附件安装、单体调试 7.接地 8.其他：未尽事项详见图纸、招标文件、工程量清单计价说明、国家相关规范等 |  | 台 | 1 | 30760.14 |  | 30760.14
64 | 0304040041886 | 低压配电柜 | 1.GCK低压补偿柜（南方安置区） 4Z1 2.型号、规格：详见图纸 3.基础型钢制作安装、除锈刷油、灌浆 4.电力设施牌号 5.母线、铜排、端子板、焊（压）接线端子、盘柜配线、屏边安装、屏上辅助设备安装 6.本体及附件安装、单体调试 7.接地 8.其他：未尽事项详见图纸、招标文件、工程量清单计价说明、国家相关规范等 |  | 台 | 1 | 23206.47 |  | 23206.47
65 | 0304040041887 | 低压配电柜 | 1.GCK低压馈线柜（南方安置区） 4Z2 2.型号、规格：详见图纸 3.基础型钢制作安装、除锈刷油、灌浆 4.电力设施牌号 5.母线、铜排、端子板、焊（压）接线端子、盘柜配线、屏边安装、屏上辅助设备安装 6.本体及附件安装、单体调试 7.接地 8.其他：未尽事项详见图纸、招标文件、工程量清单计价说明、国家相关规范等 |  | 台 | 1 | 32167.27 |  | 32167.27
本页小计 | [8 empty] | 86133.88
注：为计取规费等的使用，可在表中增设其中：“定额人工费”。
表—08
分部分项工程和单价措施项目清单与计价表
工程名称：南方地块（第一批）-高低压变配电工程 |  |  |  | 标段： |  |  |  | 第 22 页 共 448 页
序号 | 项目编码 | 项目名称 | 项目特征描述 |  | 计量单位 | 工程量 | 金额（元）
[7 empty] | 综合单价 |  | 综合合价 | 其中
暂估价
66 | 0304040041888 | 低压配电柜 | 1.GCK低压进线柜（南方安置区） F0 2.型号、规格：详见图纸 3.基础型钢制作安装、除锈刷油、灌浆 4.电力设施牌号 5.母线、铜排、端子板、焊（压）接线端子、盘柜配线、屏边安装、屏上辅助设备安装 6.本体及附件安装、单体调试 7.接地 8.其他：未尽事项详见图纸、招标文件、工程量清单计价说明、国家相关规范等 |  | 台 | 1 | 26884.02 |  | 26884.02
67 | 0304040041889 | 低压配电柜 | 1.GCK低压馈线柜（南方安置区） F1 2.型号、规格：详见图纸 3.基础型钢制作安装、除锈刷油、灌浆 4.电力设施牌号 5.母线、铜排、端子板、焊（压）接线端子、盘柜配线、屏边安装、屏上辅助设备安装 6.本体及附件安装、单体调试 7.接地 8.其他：未尽事项详见图纸、招标文件、工程量清单计价说明、国家相关规范等 |  | 台 | 1 | 30635.74 |  | 30635.74
68 | 0304040041890 | 低压配电柜 | 1.GCK低压馈线柜（南方安置区） F2 2.型号、规格：详见图纸 3.基础型钢制作安装、除锈刷油、灌浆 4.电力设施牌号 5.母线、铜排、端子板、焊（压）接线端子、盘柜配线、屏边安装、屏上辅助设备安装 6.本体及附件安装、单体调试 7.接地 8.其他：未尽事项详见图纸、招标文件、工程量清单计价说明、国家相关规范等 |  | 台 | 1 | 29137.69 |  | 29137.69
本页小计 | [8 empty] | 86657.45
注：为计取规费等的使用，可在表中增设其中：“定额人工费”。
表—08
分部分项工程和单价措施项目清单与计价表
工程名称：南方地块（第一批）-高低压变配电工程 |  |  |  | 标段： |  |  |  | 第 23 页 共 448 页
序号 | 项目编码 | 项目名称 | 项目特征描述 |  | 计量单位 | 工程量 | 金额（元）
[7 empty] | 综合单价 |  | 综合合价 | 其中
暂估价
69 | 030408001285 | 电力电缆 | 1.名称：电力电缆 2.规格：ZR-YJV22-8.7/15kV-3×70mm2 3.揭（盖）盖板 4.电缆敷设 5.电缆防护、防火堵洞 6.电缆防火隔板、防火涂料 7.接地 8.其他：未尽事项详见图纸、招标文件、工程量清单计价说明、国家相关规范等 |  | m | 25.69 | 218.18 |  | 5605.04
70 | 030408001286 | 电力电缆 | 1.名称：电力电缆 2.规格：ZRYJV22-8.7/15kV-3×300mm2 3.揭（盖）盖板 4.电缆敷设 5.电缆防护、防火堵洞 6.电缆防火隔板、防火涂料 7.接地 8.其他：未尽事项详见图纸、招标文件、工程量清单计价说明、国家相关规范等 |  | m | 300 | 794.68 |  | 238404
71 | 030408006161 | 电力电缆头 | 1.名称：电力电缆头（冷缩头） 2.型号、规格：300截面mm2以下 3.电压等级（kV)：10KV 4.未尽事项详见图纸、工程量清单计价说明、国家相关规范等 |  | 个 | 2 | 1157.84 |  | 2315.68
72 | 030408006162 | 电力电缆头 | 1.名称：电力电缆头 2.型号、规格：70截面mm2以下 3.电压等级（kV)：10KV 4.未尽事项详见图纸、工程量清单计价说明、国家相关规范等 |  | 个 | 2 | 617.31 |  | 1234.62
本页小计 | [8 empty] | 247559.34
注：为计取规费等的使用，可在表中增设其中：“定额人工费”。
表—08
分部分项工程和单价措施项目清单与计价表
工程名称：南方地块（第一批）-高低压变配电工程 |  |  |  | 标段： |  |  |  | 第 24 页 共 448 页
序号 | 项目编码 | 项目名称 | 项目特征描述 |  | 计量单位 | 工程量 | 金额（元）
[7 empty] | 综合单价 |  | 综合合价 | 其中
暂估价
73 | 030403006122 | 低压封闭式插接母线槽 | 1.名称：四线制密集型铜母线 2.规格：1250A/4P/IP54 3.防护等级详见图纸 4.包括水平弯通、垂直弯通、T接头、变径单元、始终端母线、膨胀接头、软连接等附件安装 5.支吊架制作、安装，除锈、刷一层防锈底漆和二层面漆 6.母线槽防护 7.接地 8.其他：未尽事项详见图纸、招标文件、工程量清单计价说明、国家相关规范等 |  | m | 9 | 2724.63 |  | 24521.67
74 | 030403007141 | 始端箱、分线箱 | 1.名称：母线槽始端箱 2.规格：1250A 3.箱体接地、单体调试、接线等 4.其他：未尽事项详见图纸、招标文件、工程量清单计价说明、国家相关规范等 |  | 台 | 2 | 1672.6 |  | 3345.2
75 | 030414001109 | 电力系统调试 | 1.型号：电力系统调试（南方安置区4#专变） 2.电压等级：10kV、1kV以下 3.包含高低压送配电装置系统调试;变压器系统调试;母线、避雷器、电容器装置调试;电缆试验、瓷瓶耐压、自动开关或断路器调试、隔离开关调试、常规保护装置调试、自动投入装置调试、电缆局放试验、电缆交流耐压试验、五防系统调试等 4.其他：未尽事项详见图纸、招标文件、工程量清单计价说明、国家相关规范等 |  | 项 | 1 | 53946 |  | 53946
本页小计 | [8 empty] | 81812.87
注：为计取规费等的使用，可在表中增设其中：“定额人工费”。
表—08
分部分项工程和单价措施项目清单与计价表
工程名称：南方地块（第一批）-高低压变配电工程 |  |  |  | 标段： |  |  |  | 第 25 页 共 448 页
序号 | 项目编码 | 项目名称 | 项目特征描述 |  | 计量单位 | 工程量 | 金额（元）
[7 empty] | 综合单价 |  | 综合合价 | 其中
暂估价
76 | 030408001287 | 高、低压房、变压器室辅助设施等安健环设施 | 1.名称：高、低压房、变压器室辅助设施等安健环设施 2.包含绝缘地板胶、指示牌、消防灭火器材、绝缘工具、绝缘胶垫、绝缘手套、绝缘鞋、绝缘棒、标语牌、标志牌、结线模拟说明牌、验电笔、结线模拟指示牌、防鼠泥、防鼠挡板、驱鼠器、环境控制箱、电房工具箱、高压绝缘操作杆、变压器固定遮拦灯箱、电房辅助设施等相关费用 3.其他:未尽事项详见图纸、招标文件、工程量清单计价说明、国家相关规范等 |  | 项 | 1 | 25392.81 |  | 25392.81
77 | 030414011105 | 防雷接地 | 1.名称：防雷接地（南方安置区） 2.包含接地极（板）制安、接地母线敷设、避雷引下线敷设、接地跨接线、金属构件、桩承台、门窗接地、总等电位端子箱安装、等电位联结端子箱安装、等电位连接、防雷设施制安、均压环敷设、避雷带（网）的连接、接地电阻测试、防雷接地系统调试及验收等相关费用 3.其他:未尽事项详见图纸、招标文件、工程量清单计价说明、国家相关规范等 |  | 项 | 1 | 7191.47 |  | 7191.47
|  | 南方安置区-高低压变配电工程-地块八 | [6 empty] | 532154.45
|  | 地块八-高低压电房 | [6 empty] | 532154.45
本页小计 | [8 empty] | 32584.28
注：为计取规费等的使用，可在表中增设其中：“定额人工费”。
表—08
分部分项工程和单价措施项目清单与计价表
工程名称：南方地块（第一批）-高低压变配电工程 |  |  |  | 标段： |  |  |  | 第 26 页 共 448 页
序号 | 项目编码 | 项目名称 | 项目特征描述 |  | 计量单位 | 工程量 | 金额（元）
[7 empty] | 综合单价 |  | 综合合价 | 其中
暂估价
78 | 030401002104 | 干式变压器 | 1.名称：干式变压器 2.型号：SC(G)B14-250kVA/ 10/0.4/0.23kV(带外壳) 3.钢板垫板、防震绝缘胶垫、绝缘子、绝缘护套、中性接地线、干式变压器阻尼弹簧减震器制作安装等 4.母线、铜排、支持绝缘子、穿墙套管耐压试验及安装,穿通板制作安装,母线桥安装等 5.本体及附件安装、单体调试 6.接地 7.其他：未尽事项详见图纸、招标文件、工程量清单计价说明、国家相关规范等 |  | 台 | 1 | 40972.6 |  | 40972.6
79 | 030402017576 | 高压配电柜 | 1.KYN型中置式金属铠装手车式开关柜（南方安置区） 1AK1 2.型号、规格：详见图纸 3.基础型钢制作安装、除锈刷油、灌浆 4.电力设施牌号 5.母线、铜排、支持绝缘子、穿墙套管耐压试验及安装,穿通板制作安装,母线桥安装等 6.本体及附件安装、单体调试 7.接地 8.其他：未尽事项详见图纸、招标文件、工程量清单计价说明、国家相关规范等 |  | 台 | 1 | 62462.57 |  | 62462.57
本页小计 | [8 empty] | 103435.17
注：为计取规费等的使用，可在表中增设其中：“定额人工费”。
表—08
分部分项工程和单价措施项目清单与计价表
工程名称：南方地块（第一批）-高低压变配电工程 |  |  |  | 标段： |  |  |  | 第 27 页 共 448 页
序号 | 项目编码 | 项目名称 | 项目特征描述 |  | 计量单位 | 工程量 | 金额（元）
[7 empty] | 综合单价 |  | 综合合价 | 其中
暂估价
80 | 030402017577 | 高压配电柜 | 1.KYN型中置式金属铠装手车式开关柜（南方安置区） 1AK2 2.型号、规格：详见图纸 3.基础型钢制作安装、除锈刷油、灌浆 4.电力设施牌号 5.母线、铜排、支持绝缘子、穿墙套管耐压试验及安装,穿通板制作安装,母线桥安装等 6.本体及附件安装、单体调试 7.接地 8.其他：未尽事项详见图纸、招标文件、工程量清单计价说明、国家相关规范等 |  | 台 | 1 | 49543.71 |  | 49543.71
81 | 030402017578 | 高压配电柜 | 1.KYN型中置式金属铠装手车式开关柜（南方安置区） 1AK3 2.型号、规格：详见图纸 3.基础型钢制作安装、除锈刷油、灌浆 4.电力设施牌号 5.母线、铜排、支持绝缘子、穿墙套管耐压试验及安装,穿通板制作安装,母线桥安装等 6.本体及附件安装、单体调试 7.接地 8.其他：未尽事项详见图纸、招标文件、工程量清单计价说明、国家相关规范等 |  | 台 | 1 | 56257.28 |  | 56257.28
本页小计 | [8 empty] | 105800.99
注：为计取规费等的使用，可在表中增设其中：“定额人工费”。
表—08
分部分项工程和单价措施项目清单与计价表
工程名称：南方地块（第一批）-高低压变配电工程 |  |  |  | 标段： |  |  |  | 第 28 页 共 448 页
序号 | 项目编码 | 项目名称 | 项目特征描述 |  | 计量单位 | 工程量 | 金额（元）
[7 empty] | 综合单价 |  | 综合合价 | 其中
暂估价
82 | 0304040041891 | 低压配电柜 | 1.低压配电柜（南方安置区） Z1AN1 2.型号、规格：详见图纸 3.基础型钢制作安装、除锈刷油、灌浆 4.电力设施牌号 5.母线、铜排、端子板、焊（压）接线端子、盘柜配线、屏边安装、屏上辅助设备安装 6.本体及附件安装、单体调试 7.接地 8.其他：未尽事项详见图纸、招标文件、工程量清单计价说明、国家相关规范等 |  | 台 | 1 | 23467.89 |  | 23467.89
83 | 0304040041892 | 低压配电柜 | 1.低压配电柜（南方安置区） Z1AN2 2.型号、规格：详见图纸 3.基础型钢制作安装、除锈刷油、灌浆 4.电力设施牌号 5.母线、铜排、端子板、焊（压）接线端子、盘柜配线、屏边安装、屏上辅助设备安装 6.本体及附件安装、单体调试 7.接地 8.其他：未尽事项详见图纸、招标文件、工程量清单计价说明、国家相关规范等 |  | 台 | 1 | 19944.95 |  | 19944.95
84 | 0304040041893 | 低压配电柜 | 1.低压配电柜（南方安置区） Z1AN3 2.型号、规格：详见图纸 3.基础型钢制作安装、除锈刷油、灌浆 4.电力设施牌号 5.母线、铜排、端子板、焊（压）接线端子、盘柜配线、屏边安装、屏上辅助设备安装 6.本体及附件安装、单体调试 7.接地 8.其他：未尽事项详见图纸、招标文件、工程量清单计价说明、国家相关规范等 |  | 台 | 1 | 28515.77 |  | 28515.77
本页小计 | [8 empty] | 71928.61
注：为计取规费等的使用，可在表中增设其中：“定额人工费”。
表—08
分部分项工程和单价措施项目清单与计价表
工程名称：南方地块（第一批）-高低压变配电工程 |  |  |  | 标段： |  |  |  | 第 29 页 共 448 页
序号 | 项目编码 | 项目名称 | 项目特征描述 |  | 计量单位 | 工程量 | 金额（元）
[7 empty] | 综合单价 |  | 综合合价 | 其中
暂估价
85 | 030408001288 | 电力电缆 | 1.名称：电力电缆 2.规格：ZR-YJV22-8.7/15kV-3×70mm2 3.揭（盖）盖板 4.电缆敷设 5.电缆防护、防火堵洞 6.电缆防火隔板、防火涂料 7.接地 8.其他：未尽事项详见图纸、招标文件、工程量清单计价说明、国家相关规范等 |  | m | 25.69 | 218.18 |  | 5605.04
86 | 030408001289 | 电力电缆 | 1.名称：电力电缆 2.规格：ZRYJV22-8.7/15kV-3×300mm2 3.揭（盖）盖板 4.电缆敷设 5.电缆防护、防火堵洞 6.电缆防火隔板、防火涂料 7.接地 8.其他：未尽事项详见图纸、招标文件、工程量清单计价说明、国家相关规范等 |  | m | 200 | 794.68 |  | 158936
87 | 030408006163 | 电力电缆头 | 1.名称：电力电缆头（冷缩头） 2.型号、规格：300截面mm2以下 3.电压等级（kV)：10KV 4.未尽事项详见图纸、工程量清单计价说明、国家相关规范等 |  | 个 | 2 | 1157.84 |  | 2315.68
88 | 030408006164 | 电力电缆头 | 1.名称：电力电缆头 2.型号、规格：70截面mm2以下 3.电压等级（kV)：10KV 4.未尽事项详见图纸、工程量清单计价说明、国家相关规范等 |  | 个 | 2 | 617.31 |  | 1234.62
本页小计 | [8 empty] | 168091.34
注：为计取规费等的使用，可在表中增设其中：“定额人工费”。
表—08
分部分项工程和单价措施项目清单与计价表
工程名称：南方地块（第一批）-高低压变配电工程 |  |  |  | 标段： |  |  |  | 第 30 页 共 448 页
序号 | 项目编码 | 项目名称 | 项目特征描述 |  | 计量单位 | 工程量 | 金额（元）
[7 empty] | 综合单价 |  | 综合合价 | 其中
暂估价
89 | 030403006123 | 低压封闭式插接母线槽 | 1.名称：四线制密集型铜母线 2.规格：630A/4P/IP54 3.防护等级详见图纸 4.包括水平弯通、垂直弯通、T接头、变径单元、始终端母线、膨胀接头、软连接等附件安装 5.支吊架制作、安装，除锈、刷一层防锈底漆和二层面漆 6.母线槽防护 7.接地 8.其他：未尽事项详见图纸、招标文件、工程量清单计价说明、国家相关规范等 |  | m | 7.34 | 1414.93 |  | 10385.59
90 | 030403007142 | 始端箱、分线箱 | 1.名称：母线槽始端箱 2.规格：630A 3.箱体接地、单体调试、接线等 4.其他：未尽事项详见图纸、招标文件、工程量清单计价说明、国家相关规范等 |  | 台 | 2 | 1627.59 |  | 3255.18
91 | 030414001110 | 电力系统调试 | 1.型号：电力系统调试（南方安置区地块八） 2.电压等级：10kV、1kV以下 3.包含高低压送配电装置系统调试;变压器系统调试;母线、避雷器、电容器装置调试;电缆试验、瓷瓶耐压、自动开关或断路器调试、隔离开关调试、常规保护装置调试、自动投入装置调试、电缆局放试验、电缆交流耐压试验、五防系统调试等 4.其他：未尽事项详见图纸、招标文件、工程量清单计价说明、国家相关规范等 |  | 项 | 1 | 36673.29 |  | 36673.29
本页小计 | [8 empty] | 50314.06
注：为计取规费等的使用，可在表中增设其中：“定额人工费”。
表—08
分部分项工程和单价措施项目清单与计价表
工程名称：南方地块（第一批）-高低压变配电工程 |  |  |  | 标段： |  |  |  | 第 31 页 共 448 页
序号 | 项目编码 | 项目名称 | 项目特征描述 |  | 计量单位 | 工程量 | 金额（元）
[7 empty] | 综合单价 |  | 综合合价 | 其中
暂估价
92 | 030408001290 | 高、低压房、变压器室辅助设施等安健环设施 | 1.名称：高、低压房、变压器室辅助设施等安健环设施 2.包含绝缘地板胶、指示牌、消防灭火器材、绝缘工具、绝缘胶垫、绝缘手套、绝缘鞋、绝缘棒、标语牌、标志牌、结线模拟说明牌、验电笔、结线模拟指示牌、防鼠泥、防鼠挡板、驱鼠器、环境控制箱、电房工具箱、高压绝缘操作杆、变压器固定遮拦灯箱、电房辅助设施等相关费用 3.其他:未尽事项详见图纸、招标文件、工程量清单计价说明、国家相关规范等 |  | 项 | 1 | 25392.81 |  | 25392.81
93 | 030414011106 | 防雷接地 | 1.名称：防雷接地（南方安置区） 2.包含接地极（板）制安、接地母线敷设、避雷引下线敷设、接地跨接线、金属构件、桩承台、门窗接地、总等电位端子箱安装、等电位联结端子箱安装、等电位连接、防雷设施制安、均压环敷设、避雷带（网）的连接、接地电阻测试、防雷接地系统调试及验收等相关费用 3.其他:未尽事项详见图纸、招标文件、工程量清单计价说明、国家相关规范等 |  | 项 | 1 | 7191.47 |  | 7191.47
|  | 南方安置区-高低压变配电工程-地块十 | [6 empty] | 11129347.18
|  | 地块十-K1号公变高低压电房 | [6 empty] | 2614370.83
本页小计 | [8 empty] | 32584.28
注：为计取规费等的使用，可在表中增设其中：“定额人工费”。
表—08
分部分项工程和单价措施项目清单与计价表
工程名称：南方地块（第一批）-高低压变配电工程 |  |  |  | 标段： |  |  |  | 第 32 页 共 448 页
序号 | 项目编码 | 项目名称 | 项目特征描述 |  | 计量单位 | 工程量 | 金额（元）
[7 empty] | 综合单价 |  | 综合合价 | 其中
暂估价
94 | 030401002105 | 干式变压器 | 1.名称：干式变压器 2.型号：SCB13-1000KVA 10/0.4/0.23kV(带外壳) 3.钢板垫板、防震绝缘胶垫、绝缘子、绝缘护套、中性接地线、干式变压器阻尼弹簧减震器制作安装等 4.母线、铜排、支持绝缘子、穿墙套管耐压试验及安装,穿通板制作安装,母线桥安装等 5.本体及附件安装、单体调试 6.接地 7.其他：未尽事项详见图纸、招标文件、工程量清单计价说明、国家相关规范等 |  | 台 | 2 | 141554.4 |  | 283108.8
95 | 030402017579 | 高压配电柜 | 1.高压配电柜（南方安置区） 1GH1 2.型号、规格：详见图纸 3.基础型钢制作安装、除锈刷油、灌浆 4.电力设施牌号 5.母线、铜排、支持绝缘子、穿墙套管耐压试验及安装,穿通板制作安装,母线桥安装等 6.本体及附件安装、单体调试 7.接地 8.其他：未尽事项详见图纸、招标文件、工程量清单计价说明、国家相关规范等 |  | 台 | 1 | 58077.73 |  | 58077.73
本页小计 | [8 empty] | 341186.53
注：为计取规费等的使用，可在表中增设其中：“定额人工费”。
表—08
分部分项工程和单价措施项目清单与计价表
工程名称：南方地块（第一批）-高低压变配电工程 |  |  |  | 标段： |  |  |  | 第 33 页 共 448 页
序号 | 项目编码 | 项目名称 | 项目特征描述 |  | 计量单位 | 工程量 | 金额（元）
[7 empty] | 综合单价 |  | 综合合价 | 其中
暂估价
96 | 030402017580 | 高压配电柜 | 1.高压配电柜（南方安置区） 1GH2 2.型号、规格：详见图纸 3.基础型钢制作安装、除锈刷油、灌浆 4.电力设施牌号 5.母线、铜排、支持绝缘子、穿墙套管耐压试验及安装,穿通板制作安装,母线桥安装等 6.本体及附件安装、单体调试 7.接地 8.其他：未尽事项详见图纸、招标文件、工程量清单计价说明、国家相关规范等 |  | 台 | 1 | 43430.38 |  | 43430.38
97 | 030402017581 | 高压配电柜 | 1.高压配电柜（南方安置区） 1GH3 2.型号、规格：详见图纸 3.基础型钢制作安装、除锈刷油、灌浆 4.电力设施牌号 5.母线、铜排、支持绝缘子、穿墙套管耐压试验及安装,穿通板制作安装,母线桥安装等 6.本体及附件安装、单体调试 7.接地 8.其他：未尽事项详见图纸、招标文件、工程量清单计价说明、国家相关规范等 |  | 台 | 1 | 55153.28 |  | 55153.28
98 | 030402017582 | 高压配电柜 | 1.高压配电柜（南方安置区） 1GH4 2.型号、规格：详见图纸 3.基础型钢制作安装、除锈刷油、灌浆 4.电力设施牌号 5.母线、铜排、支持绝缘子、穿墙套管耐压试验及安装,穿通板制作安装,母线桥安装等 6.本体及附件安装、单体调试 7.接地 8.其他：未尽事项详见图纸、招标文件、工程量清单计价说明、国家相关规范等 |  | 台 | 1 | 55153.28 |  | 55153.28
本页小计 | [8 empty] | 153736.94
注：为计取规费等的使用，可在表中增设其中：“定额人工费”。
表—08
分部分项工程和单价措施项目清单与计价表
工程名称：南方地块（第一批）-高低压变配电工程 |  |  |  | 标段： |  |  |  | 第 34 页 共 448 页
序号 | 项目编码 | 项目名称 | 项目特征描述 |  | 计量单位 | 工程量 | 金额（元）
[7 empty] | 综合单价 |  | 综合合价 | 其中
暂估价
99 | 0304040041894 | 低压配电柜 | 1.低压配电柜（南方安置区） 1G00 2.型号、规格：详见图纸 3.基础型钢制作安装、除锈刷油、灌浆 4.电力设施牌号 5.母线、铜排、端子板、焊（压）接线端子、盘柜配线、屏边安装、屏上辅助设备安装 6.本体及附件安装、单体调试 7.接地 8.其他：未尽事项详见图纸、招标文件、工程量清单计价说明、国家相关规范等 |  | 台 | 1 | 35066.72 |  | 35066.72
100 | 0304040041895 | 低压配电柜 | 1.低压配电柜（南方安置区） 1G11 2.型号、规格：详见图纸 3.基础型钢制作安装、除锈刷油、灌浆 4.电力设施牌号 5.母线、铜排、端子板、焊（压）接线端子、盘柜配线、屏边安装、屏上辅助设备安装 6.本体及附件安装、单体调试 7.接地 8.其他：未尽事项详见图纸、招标文件、工程量清单计价说明、国家相关规范等 |  | 台 | 1 | 37889.61 |  | 37889.61
101 | 0304040041896 | 低压配电柜 | 1.低压配电柜（南方安置区） 1G12 2.型号、规格：详见图纸 3.基础型钢制作安装、除锈刷油、灌浆 4.电力设施牌号 5.母线、铜排、端子板、焊（压）接线端子、盘柜配线、屏边安装、屏上辅助设备安装 6.本体及附件安装、单体调试 7.接地 8.其他：未尽事项详见图纸、招标文件、工程量清单计价说明、国家相关规范等 |  | 台 | 1 | 25463.62 |  | 25463.62
本页小计 | [8 empty] | 98419.95
注：为计取规费等的使用，可在表中增设其中：“定额人工费”。
表—08
分部分项工程和单价措施项目清单与计价表
工程名称：南方地块（第一批）-高低压变配电工程 |  |  |  | 标段： |  |  |  | 第 35 页 共 448 页
序号 | 项目编码 | 项目名称 | 项目特征描述 |  | 计量单位 | 工程量 | 金额（元）
[7 empty] | 综合单价 |  | 综合合价 | 其中
暂估价
102 | 0304040041897 | 低压配电柜 | 1.低压配电柜（南方安置区） 1G13 2.型号、规格：详见图纸 3.基础型钢制作安装、除锈刷油、灌浆 4.电力设施牌号 5.母线、铜排、端子板、焊（压）接线端子、盘柜配线、屏边安装、屏上辅助设备安装 6.本体及附件安装、单体调试 7.接地 8.其他：未尽事项详见图纸、招标文件、工程量清单计价说明、国家相关规范等 |  | 台 | 1 | 25463.62 |  | 25463.62
103 | 0304040041898 | 低压配电柜 | 1.低压配电柜（南方安置区） 1G14 2.型号、规格：详见图纸 3.基础型钢制作安装、除锈刷油、灌浆 4.电力设施牌号 5.母线、铜排、端子板、焊（压）接线端子、盘柜配线、屏边安装、屏上辅助设备安装 6.本体及附件安装、单体调试 7.接地 8.其他：未尽事项详见图纸、招标文件、工程量清单计价说明、国家相关规范等 |  | 台 | 1 | 39221.7 |  | 39221.7
104 | 0304040041899 | 低压配电柜 | 1.低压配电柜（南方安置区） 1G21 2.型号、规格：详见图纸 3.基础型钢制作安装、除锈刷油、灌浆 4.电力设施牌号 5.母线、铜排、端子板、焊（压）接线端子、盘柜配线、屏边安装、屏上辅助设备安装 6.本体及附件安装、单体调试 7.接地 8.其他：未尽事项详见图纸、招标文件、工程量清单计价说明、国家相关规范等 |  | 台 | 1 | 37889.61 |  | 37889.61
本页小计 | [8 empty] | 102574.93
注：为计取规费等的使用，可在表中增设其中：“定额人工费”。
表—08
分部分项工程和单价措施项目清单与计价表
工程名称：南方地块（第一批）-高低压变配电工程 |  |  |  | 标段： |  |  |  | 第 36 页 共 448 页
序号 | 项目编码 | 项目名称 | 项目特征描述 |  | 计量单位 | 工程量 | 金额（元）
[7 empty] | 综合单价 |  | 综合合价 | 其中
暂估价
105 | 0304040041900 | 低压配电柜 | 1.低压配电柜（南方安置区） 1G22 2.型号、规格：详见图纸 3.基础型钢制作安装、除锈刷油、灌浆 4.电力设施牌号 5.母线、铜排、端子板、焊（压）接线端子、盘柜配线、屏边安装、屏上辅助设备安装 6.本体及附件安装、单体调试 7.接地 8.其他：未尽事项详见图纸、招标文件、工程量清单计价说明、国家相关规范等 |  | 台 | 1 | 25463.62 |  | 25463.62
106 | 0304040041901 | 低压配电柜 | 1.低压配电柜（南方安置区） 1G23 2.型号、规格：详见图纸 3.基础型钢制作安装、除锈刷油、灌浆 4.电力设施牌号 5.母线、铜排、端子板、焊（压）接线端子、盘柜配线、屏边安装、屏上辅助设备安装 6.本体及附件安装、单体调试 7.接地 8.其他：未尽事项详见图纸、招标文件、工程量清单计价说明、国家相关规范等 |  | 台 | 1 | 39221.7 |  | 39221.7
107 | 0304040041902 | 低压配电柜 | 1.低压配电柜（南方安置区） 1G24 2.型号、规格：详见图纸 3.基础型钢制作安装、除锈刷油、灌浆 4.电力设施牌号 5.母线、铜排、端子板、焊（压）接线端子、盘柜配线、屏边安装、屏上辅助设备安装 6.本体及附件安装、单体调试 7.接地 8.其他：未尽事项详见图纸、招标文件、工程量清单计价说明、国家相关规范等 |  | 台 | 1 | 29725.84 |  | 29725.84
本页小计 | [8 empty] | 94411.16
注：为计取规费等的使用，可在表中增设其中：“定额人工费”。
表—08
分部分项工程和单价措施项目清单与计价表
工程名称：南方地块（第一批）-高低压变配电工程 |  |  |  | 标段： |  |  |  | 第 37 页 共 448 页
序号 | 项目编码 | 项目名称 | 项目特征描述 |  | 计量单位 | 工程量 | 金额（元）
[7 empty] | 综合单价 |  | 综合合价 | 其中
暂估价
108 | 0304040041903 | 低压配电柜 | 1.低压配电柜（南方安置区） K1D1 2.型号、规格：详见图纸 3.基础型钢制作安装、除锈刷油、灌浆 4.电力设施牌号 5.母线、铜排、端子板、焊（压）接线端子、盘柜配线、屏边安装、屏上辅助设备安装 6.本体及附件安装、单体调试 7.接地 8.其他：未尽事项详见图纸、招标文件、工程量清单计价说明、国家相关规范等 |  | 台 | 1 | 22692.49 |  | 22692.49
109 | 0304040041904 | 低压配电柜 | 1.低压配电柜（南方安置区） K1D2 2.型号、规格：详见图纸 3.基础型钢制作安装、除锈刷油、灌浆 4.电力设施牌号 5.母线、铜排、端子板、焊（压）接线端子、盘柜配线、屏边安装、屏上辅助设备安装 6.本体及附件安装、单体调试 7.接地 8.其他：未尽事项详见图纸、招标文件、工程量清单计价说明、国家相关规范等 |  | 台 | 1 | 21521.66 |  | 21521.66
110 | 030408001291 | 电力电缆 | 1.名称：电力电缆 2.规格：ZR-YJV22-8.7/15kV-3×120mm2 3.揭（盖）盖板 4.电缆敷设 5.电缆防护、防火堵洞 6.电缆防火隔板、防火涂料 7.接地 8.其他：未尽事项详见图纸、招标文件、工程量清单计价说明、国家相关规范等 |  | m | 27.19 | 339.53 |  | 9231.82
本页小计 | [8 empty] | 53445.97
注：为计取规费等的使用，可在表中增设其中：“定额人工费”。
表—08
分部分项工程和单价措施项目清单与计价表
工程名称：南方地块（第一批）-高低压变配电工程 |  |  |  | 标段： |  |  |  | 第 38 页 共 448 页
序号 | 项目编码 | 项目名称 | 项目特征描述 |  | 计量单位 | 工程量 | 金额（元）
[7 empty] | 综合单价 |  | 综合合价 | 其中
暂估价
111 | 030408001292 | 电力电缆 | 1.名称：电力电缆 2.规格：YJV22-8.7/15kV-3×300mm2 3.揭（盖）盖板 4.电缆敷设 5.电缆防护、防火堵洞 6.电缆防火隔板、防火涂料 7.接地 8.其他：未尽事项详见图纸、招标文件、工程量清单计价说明、国家相关规范等 |  | m | 1910.9 | 759.57 |  | 1451462.31
112 | 030408006165 | 电力电缆头 | 1.名称：电力电缆头（冷缩头） 2.型号、规格：300截面mm2以下 3.电压等级（kV)：10KV 4.未尽事项详见图纸、工程量清单计价说明、国家相关规范等 |  | 个 | 12 | 1157.84 |  | 13894.08
113 | 030408006166 | 电力电缆头 | 1.名称：电力电缆头 2.型号、规格：120截面mm2以下 3.电压等级（kV)：10KV 4.未尽事项详见图纸、工程量清单计价说明、国家相关规范等 |  | 个 | 4 | 764.33 |  | 3057.32
114 | 030403006124 | 低压封闭式插接母线槽 | 1.名称：四线制密集型铜母线 2.规格：2000A/4P/IP54 3.防护等级详见图纸 4.包括水平弯通、垂直弯通、T接头、变径单元、始终端母线、膨胀接头、软连接等附件安装 5.支吊架制作、安装，除锈、刷一层防锈底漆和二层面漆 6.母线槽防护 7.接地 8.其他：未尽事项详见图纸、招标文件、工程量清单计价说明、国家相关规范等 |  | m | 30.1 | 3918.47 |  | 117945.95
本页小计 | [8 empty] | 1586359.66
注：为计取规费等的使用，可在表中增设其中：“定额人工费”。
表—08
分部分项工程和单价措施项目清单与计价表
工程名称：南方地块（第一批）-高低压变配电工程 |  |  |  | 标段： |  |  |  | 第 39 页 共 448 页
序号 | 项目编码 | 项目名称 | 项目特征描述 |  | 计量单位 | 工程量 | 金额（元）
[7 empty] | 综合单价 |  | 综合合价 | 其中
暂估价
115 | 030403007143 | 始端箱、分线箱 | 1.名称：母线槽始端箱 2.规格：2000A 3.箱体接地、单体调试、接线等 4.其他：未尽事项详见图纸、招标文件、工程量清单计价说明、国家相关规范等 |  | 台 | 6 | 1754.73 |  | 10528.38
116 | 030414001111 | 电力系统调试 | 1.型号：电力系统调试（南方安置区K1号公变） 2.电压等级：10kV、1kV以下 3.包含高低压送配电装置系统调试;变压器系统调试;母线、避雷器、电容器装置调试;电缆试验、瓷瓶耐压、自动开关或断路器调试、隔离开关调试、常规保护装置调试、自动投入装置调试、电缆局放试验、电缆交流耐压试验、五防系统调试等 4.其他：未尽事项详见图纸、招标文件、工程量清单计价说明、国家相关规范等 |  | 项 | 1 | 77270.25 |  | 77270.25
117 | 030408001293 | 高、低压房、变压器室辅助设施等安健环设施 | 1.名称：高、低压房、变压器室辅助设施等安健环设施 2.包含绝缘地板胶、指示牌、消防灭火器材、绝缘工具、绝缘胶垫、绝缘手套、绝缘鞋、绝缘棒、标语牌、标志牌、结线模拟说明牌、验电笔、结线模拟指示牌、防鼠泥、防鼠挡板、驱鼠器、环境控制箱、电房工具箱、高压绝缘操作杆、变压器固定遮拦灯箱、电房辅助设施等相关费用 3.其他:未尽事项详见图纸、招标文件、工程量清单计价说明、国家相关规范等 |  | 项 | 1 | 25392.81 |  | 25392.81
本页小计 | [8 empty] | 113191.44
注：为计取规费等的使用，可在表中增设其中：“定额人工费”。
表—08
分部分项工程和单价措施项目清单与计价表
工程名称：南方地块（第一批）-高低压变配电工程 |  |  |  | 标段： |  |  |  | 第 40 页 共 448 页
序号 | 项目编码 | 项目名称 | 项目特征描述 |  | 计量单位 | 工程量 | 金额（元）
[7 empty] | 综合单价 |  | 综合合价 | 其中
暂估价
118 | 030414011107 | 防雷接地 | 1.名称：防雷接地（南方安置区） 2.包含接地极（板）制安、接地母线敷设、避雷引下线敷设、接地跨接线、金属构件、桩承台、门窗接地、总等电位端子箱安装、等电位联结端子箱安装、等电位连接、防雷设施制安、均压环敷设、避雷带（网）的连接、接地电阻测试、防雷接地系统调试及验收等相关费用 3.其他:未尽事项详见图纸、招标文件、工程量清单计价说明、国家相关规范等 |  | 项 | 1 | 7191.47 |  | 7191.47
119 | 030404017067 | 配电箱 | 1.发电车接入箱 2.规格：详见图纸 3.箱体接地、单体调试、接线等 4.支架/基础槽钢制作、安装及其除锈、刷油 5.其他：未尽事项详见图纸、招标文件、工程量清单计价说明、国家相关规范等 |  | 台 | 1 | 15900.45 |  | 15900.45
120 | 030404016041 | 控制箱 | 1.自动化主控箱 2.规格：三遥，6回路 3.箱体接地、单体调试、接线等 4.支架/基础制作、安装及其除锈、刷油 5.其他：未尽事项详见图纸、招标文件、工程量清单计价说明、国家相关规范等 |  | 台 | 1 | 11104.19 |  | 11104.19
121 | 030408002110 | 控制电缆 | 1.控制电缆 2.规格：ZRKVVP2-22-6×2.5 3.揭（盖）盖板 4.电缆敷设、电缆头制作安装 5.电缆防护、防火堵洞 6.电缆防火隔板、防火涂料 7.接地 8.其他：未尽事项详见图纸、招标文件、工程量清单计价说明、国家相关规范等 |  | m | 150 | 21.13 |  | 3169.5
本页小计 | [8 empty] | 37365.61
注：为计取规费等的使用，可在表中增设其中：“定额人工费”。
表—08
分部分项工程和单价措施项目清单与计价表
工程名称：南方地块（第一批）-高低压变配电工程 |  |  |  | 标段： |  |  |  | 第 41 页 共 448 页
序号 | 项目编码 | 项目名称 | 项目特征描述 |  | 计量单位 | 工程量 | 金额（元）
[7 empty] | 综合单价 |  | 综合合价 | 其中
暂估价
122 | 030408002111 | 控制电缆 | 1.控制电缆 2.规格：ZRKVVP2-22-8×2.5 3.揭（盖）盖板 4.电缆敷设、电缆头制作安装 5.电缆防护、防火堵洞 6.电缆防火隔板、防火涂料 7.接地 8.其他：未尽事项详见图纸、招标文件、工程量清单计价说明、国家相关规范等 |  | m | 300 | 27 |  | 8100
123 | 030411004458 | 配线 | 1.电气配线 BVV-2.5 2.电线敷设 3.管内穿线及线槽配线 4.接地 5.其他：未尽事项详见图纸、招标文件、工程量清单计价说明、国家相关规范等 |  | m | 428 | 3.32 |  | 1420.96
124 | 030411004459 | 配线 | 1.电气配线 BVV-4 2.电线敷设 3.管内穿线及线槽配线 4.接地 5.其他：未尽事项详见图纸、招标文件、工程量清单计价说明、国家相关规范等 |  | m | 124 | 4.58 |  | 567.92
125 | 030411004460 | 配线 | 1.电气配线 BVV-6 2.电线敷设 3.管内穿线及线槽配线 4.接地 5.其他：未尽事项详见图纸、招标文件、工程量清单计价说明、国家相关规范等 |  | m | 20 | 5.7 |  | 114
126 | 030411004461 | 配线 | 1.电气配线 ZRBVV-4 2.电线敷设 3.管内穿线及线槽配线 4.接地 5.其他：未尽事项详见图纸、招标文件、工程量清单计价说明、国家相关规范等 |  | m | 180 | 4.64 |  | 835.2
本页小计 | [8 empty] | 11038.08
注：为计取规费等的使用，可在表中增设其中：“定额人工费”。
表—08
分部分项工程和单价措施项目清单与计价表
工程名称：南方地块（第一批）-高低压变配电工程 |  |  |  | 标段： |  |  |  | 第 42 页 共 448 页
序号 | 项目编码 | 项目名称 | 项目特征描述 |  | 计量单位 | 工程量 | 金额（元）
[7 empty] | 综合单价 |  | 综合合价 | 其中
暂估价
127 | 030411004462 | 配线 | 1.电气配线 ZRBVV-6 2.电线敷设 3.管内穿线及线槽配线 4.接地 5.其他：未尽事项详见图纸、招标文件、工程量清单计价说明、国家相关规范等 |  | m | 200 | 5.95 |  | 1190
128 | 030411002122 | 线槽 | 1.名称：阻燃绝缘电线槽 2.规格：19×39 3.材质：PVC 4.盖板安装、接地 5.支架制安、除锈、防火堵洞 6.其他：未尽事项详见图纸、招标文件、工程量清单计价说明、国家相关规范等 |  | m | 40 | 19.65 |  | 786
129 | 030411002123 | 线槽 | 1.名称：阻燃绝缘电线槽 2.规格：40×18 3.材质：PVC 4.盖板安装、接地 5.支架制安、除锈、防火堵洞 6.其他：未尽事项详见图纸、招标文件、工程量清单计价说明、国家相关规范等 |  | m | 640 | 19.65 |  | 12576
130 | 030404033104 | 风扇 | 1.名称：排气扇 2.规格：220V 16' 3.其他：未尽事项详见图纸、招标文件、工程量清单计价说明、国家相关规范等 |  | 台 | 12 | 203.54 |  | 2442.48
131 | 030412002157 | 工厂灯 | 1.双头应急灯 2.规格：详见设计图纸 3.支架制作安装、除锈刷油 4.本体及底盒安装 5.接地 6.其他：未尽事项详见图纸、招标文件、工程量清单计价说明、国家相关规范等 |  | 套 | 6 | 175.52 |  | 1053.12
本页小计 | [8 empty] | 18047.6
注：为计取规费等的使用，可在表中增设其中：“定额人工费”。
表—08
分部分项工程和单价措施项目清单与计价表
工程名称：南方地块（第一批）-高低压变配电工程 |  |  |  | 标段： |  |  |  | 第 43 页 共 448 页
序号 | 项目编码 | 项目名称 | 项目特征描述 |  | 计量单位 | 工程量 | 金额（元）
[7 empty] | 综合单价 |  | 综合合价 | 其中
暂估价
132 | 030412005171 | 荧光灯 | 1.荧光灯 2.规格：40W/220V 3.支架制作安装、除锈刷油 4.本体及底盒安装 5.接地 6.其他：未尽事项详见图纸、招标文件、工程量清单计价说明、国家相关规范等 |  | 套 | 27 | 86.5 |  | 2335.5
133 | 030412005172 | 荧光灯 | 1.红外线灯 2.规格：250W/220V 3.支架制作安装、除锈刷油 4.本体及底盒安装 5.接地 6.其他：未尽事项详见图纸、招标文件、工程量清单计价说明、国家相关规范等 |  | 套 | 12 | 92.07 |  | 1104.84
134 | 030404034104 | 照明开关 | 1.照明开关 2.本体及底盒安装 3.参数详见设计说明及图纸 4.接地 5.其他：未尽事项详见图纸、招标文件、工程量清单计价说明、国家相关规范等 |  | 个 | 8 | 30.36 |  | 242.88
135 | 030404035105 | 插座 | 1.插座 2.本体及底盒安装 3.参数详见设计说明及图纸 4.接地 5.其他：未尽事项详见图纸、招标文件、工程量清单计价说明、国家相关规范等 |  | 个 | 26 | 34.99 |  | 909.74
|  | 地块十-K2号公变高低压电房 | [6 empty] | 1173232.77
本页小计 | [8 empty] | 4592.96
注：为计取规费等的使用，可在表中增设其中：“定额人工费”。
表—08
分部分项工程和单价措施项目清单与计价表
工程名称：南方地块（第一批）-高低压变配电工程 |  |  |  | 标段： |  |  |  | 第 44 页 共 448 页
序号 | 项目编码 | 项目名称 | 项目特征描述 |  | 计量单位 | 工程量 | 金额（元）
[7 empty] | 综合单价 |  | 综合合价 | 其中
暂估价
136 | 030401002106 | 干式变压器 | 1.名称：干式变压器 2.型号：SCB13-1000KVA 10/0.4/0.23kV(带外壳) 3.钢板垫板、防震绝缘胶垫、绝缘子、绝缘护套、中性接地线、干式变压器阻尼弹簧减震器制作安装等 4.母线、铜排、支持绝缘子、穿墙套管耐压试验及安装,穿通板制作安装,母线桥安装等 5.本体及附件安装、单体调试 6.接地 7.其他：未尽事项详见图纸、招标文件、工程量清单计价说明、国家相关规范等 |  | 台 | 2 | 141554.4 |  | 283108.8
137 | 030402017583 | 高压配电柜 | 1.高压配电柜（南方安置区） 2GH1 2.型号、规格：详见图纸 3.基础型钢制作安装、除锈刷油、灌浆 4.电力设施牌号 5.母线、铜排、支持绝缘子、穿墙套管耐压试验及安装,穿通板制作安装,母线桥安装等 6.本体及附件安装、单体调试 7.接地 8.其他：未尽事项详见图纸、招标文件、工程量清单计价说明、国家相关规范等 |  | 台 | 1 | 58077.73 |  | 58077.73
本页小计 | [8 empty] | 341186.53
注：为计取规费等的使用，可在表中增设其中：“定额人工费”。
表—08
分部分项工程和单价措施项目清单与计价表
工程名称：南方地块（第一批）-高低压变配电工程 |  |  |  | 标段： |  |  |  | 第 45 页 共 448 页
序号 | 项目编码 | 项目名称 | 项目特征描述 |  | 计量单位 | 工程量 | 金额（元）
[7 empty] | 综合单价 |  | 综合合价 | 其中
暂估价
138 | 030402017584 | 高压配电柜 | 1.高压配电柜（南方安置区） 2GH2 2.型号、规格：详见图纸 3.基础型钢制作安装、除锈刷油、灌浆 4.电力设施牌号 5.母线、铜排、支持绝缘子、穿墙套管耐压试验及安装,穿通板制作安装,母线桥安装等 6.本体及附件安装、单体调试 7.接地 8.其他：未尽事项详见图纸、招标文件、工程量清单计价说明、国家相关规范等 |  | 台 | 1 | 43430.38 |  | 43430.38
139 | 030402017585 | 高压配电柜 | 1.高压配电柜（南方安置区） 2GH3 2.型号、规格：详见图纸 3.基础型钢制作安装、除锈刷油、灌浆 4.电力设施牌号 5.母线、铜排、支持绝缘子、穿墙套管耐压试验及安装,穿通板制作安装,母线桥安装等 6.本体及附件安装、单体调试 7.接地 8.其他：未尽事项详见图纸、招标文件、工程量清单计价说明、国家相关规范等 |  | 台 | 1 | 55153.28 |  | 55153.28
140 | 030402017586 | 高压配电柜 | 1.高压配电柜（南方安置区） 2GH4 2.型号、规格：详见图纸 3.基础型钢制作安装、除锈刷油、灌浆 4.电力设施牌号 5.母线、铜排、支持绝缘子、穿墙套管耐压试验及安装,穿通板制作安装,母线桥安装等 6.本体及附件安装、单体调试 7.接地 8.其他：未尽事项详见图纸、招标文件、工程量清单计价说明、国家相关规范等 |  | 台 | 1 | 55153.28 |  | 55153.28
本页小计 | [8 empty] | 153736.94
注：为计取规费等的使用，可在表中增设其中：“定额人工费”。
表—08
分部分项工程和单价措施项目清单与计价表
工程名称：南方地块（第一批）-高低压变配电工程 |  |  |  | 标段： |  |  |  | 第 46 页 共 448 页
序号 | 项目编码 | 项目名称 | 项目特征描述 |  | 计量单位 | 工程量 | 金额（元）
[7 empty] | 综合单价 |  | 综合合价 | 其中
暂估价
141 | 0304040041905 | 低压配电柜 | 1.低压配电柜（南方安置区） 2G00 2.型号、规格：详见图纸 3.基础型钢制作安装、除锈刷油、灌浆 4.电力设施牌号 5.母线、铜排、端子板、焊（压）接线端子、盘柜配线、屏边安装、屏上辅助设备安装 6.本体及附件安装、单体调试 7.接地 8.其他：未尽事项详见图纸、招标文件、工程量清单计价说明、国家相关规范等 |  | 台 | 1 | 35066.72 |  | 35066.72
142 | 0304040041906 | 低压配电柜 | 1.低压配电柜（南方安置区） 2G11 2.型号、规格：详见图纸 3.基础型钢制作安装、除锈刷油、灌浆 4.电力设施牌号 5.母线、铜排、端子板、焊（压）接线端子、盘柜配线、屏边安装、屏上辅助设备安装 6.本体及附件安装、单体调试 7.接地 8.其他：未尽事项详见图纸、招标文件、工程量清单计价说明、国家相关规范等 |  | 台 | 1 | 37889.61 |  | 37889.61
143 | 0304040041907 | 低压配电柜 | 1.低压配电柜（南方安置区） 2G12 2.型号、规格：详见图纸 3.基础型钢制作安装、除锈刷油、灌浆 4.电力设施牌号 5.母线、铜排、端子板、焊（压）接线端子、盘柜配线、屏边安装、屏上辅助设备安装 6.本体及附件安装、单体调试 7.接地 8.其他：未尽事项详见图纸、招标文件、工程量清单计价说明、国家相关规范等 |  | 台 | 1 | 25463.62 |  | 25463.62
本页小计 | [8 empty] | 98419.95
注：为计取规费等的使用，可在表中增设其中：“定额人工费”。
表—08
分部分项工程和单价措施项目清单与计价表
工程名称：南方地块（第一批）-高低压变配电工程 |  |  |  | 标段： |  |  |  | 第 47 页 共 448 页
序号 | 项目编码 | 项目名称 | 项目特征描述 |  | 计量单位 | 工程量 | 金额（元）
[7 empty] | 综合单价 |  | 综合合价 | 其中
暂估价
144 | 0304040041908 | 低压配电柜 | 1.低压配电柜（南方安置区） 2G13 2.型号、规格：详见图纸 3.基础型钢制作安装、除锈刷油、灌浆 4.电力设施牌号 5.母线、铜排、端子板、焊（压）接线端子、盘柜配线、屏边安装、屏上辅助设备安装 6.本体及附件安装、单体调试 7.接地 8.其他：未尽事项详见图纸、招标文件、工程量清单计价说明、国家相关规范等 |  | 台 | 1 | 25463.62 |  | 25463.62
145 | 0304040041909 | 低压配电柜 | 1.低压配电柜（南方安置区） 2G14 2.型号、规格：详见图纸 3.基础型钢制作安装、除锈刷油、灌浆 4.电力设施牌号 5.母线、铜排、端子板、焊（压）接线端子、盘柜配线、屏边安装、屏上辅助设备安装 6.本体及附件安装、单体调试 7.接地 8.其他：未尽事项详见图纸、招标文件、工程量清单计价说明、国家相关规范等 |  | 台 | 1 | 39221.7 |  | 39221.7
146 | 0304040041910 | 低压配电柜 | 1.低压配电柜（南方安置区） 2G21 2.型号、规格：详见图纸 3.基础型钢制作安装、除锈刷油、灌浆 4.电力设施牌号 5.母线、铜排、端子板、焊（压）接线端子、盘柜配线、屏边安装、屏上辅助设备安装 6.本体及附件安装、单体调试 7.接地 8.其他：未尽事项详见图纸、招标文件、工程量清单计价说明、国家相关规范等 |  | 台 | 1 | 37889.61 |  | 37889.61
本页小计 | [8 empty] | 102574.93
注：为计取规费等的使用，可在表中增设其中：“定额人工费”。
表—08
分部分项工程和单价措施项目清单与计价表
工程名称：南方地块（第一批）-高低压变配电工程 |  |  |  | 标段： |  |  |  | 第 48 页 共 448 页
序号 | 项目编码 | 项目名称 | 项目特征描述 |  | 计量单位 | 工程量 | 金额（元）
[7 empty] | 综合单价 |  | 综合合价 | 其中
暂估价
147 | 0304040041911 | 低压配电柜 | 1.低压配电柜（南方安置区） 2G22 2.型号、规格：详见图纸 3.基础型钢制作安装、除锈刷油、灌浆 4.电力设施牌号 5.母线、铜排、端子板、焊（压）接线端子、盘柜配线、屏边安装、屏上辅助设备安装 6.本体及附件安装、单体调试 7.接地 8.其他：未尽事项详见图纸、招标文件、工程量清单计价说明、国家相关规范等 |  | 台 | 1 | 25463.62 |  | 25463.62
148 | 0304040041912 | 低压配电柜 | 1.低压配电柜（南方安置区） 2G23 2.型号、规格：详见图纸 3.基础型钢制作安装、除锈刷油、灌浆 4.电力设施牌号 5.母线、铜排、端子板、焊（压）接线端子、盘柜配线、屏边安装、屏上辅助设备安装 6.本体及附件安装、单体调试 7.接地 8.其他：未尽事项详见图纸、招标文件、工程量清单计价说明、国家相关规范等 |  | 台 | 1 | 39221.7 |  | 39221.7
149 | 0304040041913 | 低压配电柜 | 1.低压配电柜（南方安置区） 2G24 2.型号、规格：详见图纸 3.基础型钢制作安装、除锈刷油、灌浆 4.电力设施牌号 5.母线、铜排、端子板、焊（压）接线端子、盘柜配线、屏边安装、屏上辅助设备安装 6.本体及附件安装、单体调试 7.接地 8.其他：未尽事项详见图纸、招标文件、工程量清单计价说明、国家相关规范等 |  | 台 | 1 | 29725.84 |  | 29725.84
本页小计 | [8 empty] | 94411.16
注：为计取规费等的使用，可在表中增设其中：“定额人工费”。
表—08
分部分项工程和单价措施项目清单与计价表
工程名称：南方地块（第一批）-高低压变配电工程 |  |  |  | 标段： |  |  |  | 第 49 页 共 448 页
序号 | 项目编码 | 项目名称 | 项目特征描述 |  | 计量单位 | 工程量 | 金额（元）
[7 empty] | 综合单价 |  | 综合合价 | 其中
暂估价
150 | 0304040041914 | 低压配电柜 | 1.低压配电柜（南方安置区） K2D1 2.型号、规格：详见图纸 3.基础型钢制作安装、除锈刷油、灌浆 4.电力设施牌号 5.母线、铜排、端子板、焊（压）接线端子、盘柜配线、屏边安装、屏上辅助设备安装 6.本体及附件安装、单体调试 7.接地 8.其他：未尽事项详见图纸、招标文件、工程量清单计价说明、国家相关规范等 |  | 台 | 1 | 22692.49 |  | 22692.49
151 | 0304040041915 | 低压配电柜 | 1.低压配电柜（南方安置区） K2D2 2.型号、规格：详见图纸 3.基础型钢制作安装、除锈刷油、灌浆 4.电力设施牌号 5.母线、铜排、端子板、焊（压）接线端子、盘柜配线、屏边安装、屏上辅助设备安装 6.本体及附件安装、单体调试 7.接地 8.其他：未尽事项详见图纸、招标文件、工程量清单计价说明、国家相关规范等 |  | 台 | 1 | 21521.66 |  | 21521.66
152 | 0304040041916 | 低压配电柜 | 1.低压配电柜（南方安置区） K3D1 2.型号、规格：详见图纸 3.基础型钢制作安装、除锈刷油、灌浆 4.电力设施牌号 5.母线、铜排、端子板、焊（压）接线端子、盘柜配线、屏边安装、屏上辅助设备安装 6.本体及附件安装、单体调试 7.接地 8.其他：未尽事项详见图纸、招标文件、工程量清单计价说明、国家相关规范等 |  | 台 | 1 | 22692.49 |  | 22692.49
本页小计 | [8 empty] | 66906.64
注：为计取规费等的使用，可在表中增设其中：“定额人工费”。
表—08
分部分项工程和单价措施项目清单与计价表
工程名称：南方地块（第一批）-高低压变配电工程 |  |  |  | 标段： |  |  |  | 第 50 页 共 448 页
序号 | 项目编码 | 项目名称 | 项目特征描述 |  | 计量单位 | 工程量 | 金额（元）
[7 empty] | 综合单价 |  | 综合合价 | 其中
暂估价
153 | 0304040041917 | 低压配电柜 | 1.低压配电柜（南方安置区） K3D2 2.型号、规格：详见图纸 3.基础型钢制作安装、除锈刷油、灌浆 4.电力设施牌号 5.母线、铜排、端子板、焊（压）接线端子、盘柜配线、屏边安装、屏上辅助设备安装 6.本体及附件安装、单体调试 7.接地 8.其他：未尽事项详见图纸、招标文件、工程量清单计价说明、国家相关规范等 |  | 台 | 1 | 21521.66 |  | 21521.66
154 | 030408001294 | 电力电缆 | 1.名称：电力电缆 2.规格：ZR-YJV22-8.7/15kV-3×120mm2 3.揭（盖）盖板 4.电缆敷设 5.电缆防护、防火堵洞 6.电缆防火隔板、防火涂料 7.接地 8.其他：未尽事项详见图纸、招标文件、工程量清单计价说明、国家相关规范等 |  | m | 22.23 | 339.53 |  | 7547.75
155 | 030408006167 | 电力电缆头 | 1.名称：电力电缆头 2.型号、规格：120截面mm2以下 3.电压等级（kV)：10KV 4.未尽事项详见图纸、工程量清单计价说明、国家相关规范等 |  | 个 | 4 | 764.33 |  | 3057.32
本页小计 | [8 empty] | 32126.73
注：为计取规费等的使用，可在表中增设其中：“定额人工费”。
表—08
分部分项工程和单价措施项目清单与计价表
工程名称：南方地块（第一批）-高低压变配电工程 |  |  |  | 标段： |  |  |  | 第 51 页 共 448 页
序号 | 项目编码 | 项目名称 | 项目特征描述 |  | 计量单位 | 工程量 | 金额（元）
[7 empty] | 综合单价 |  | 综合合价 | 其中
暂估价
156 | 030403006125 | 低压封闭式插接母线槽 | 1.名称：四线制密集型铜母线 2.规格：2000A/4P/IP54 3.防护等级详见图纸 4.包括水平弯通、垂直弯通、T接头、变径单元、始终端母线、膨胀接头、软连接等附件安装 5.支吊架制作、安装，除锈、刷一层防锈底漆和二层面漆 6.母线槽防护 7.接地 8.其他：未尽事项详见图纸、招标文件、工程量清单计价说明、国家相关规范等 |  | m | 26.73 | 3918.47 |  | 104740.7
157 | 030403007144 | 始端箱、分线箱 | 1.名称：母线槽始端箱 2.规格：2000A 3.箱体接地、单体调试、接线等 4.其他：未尽事项详见图纸、招标文件、工程量清单计价说明、国家相关规范等 |  | 台 | 6 | 1754.73 |  | 10528.38
158 | 030414001112 | 电力系统调试 | 1.型号：电力系统调试（南方安置区K2号公变） 2.电压等级：10kV、1kV以下 3.包含高低压送配电装置系统调试;变压器系统调试;母线、避雷器、电容器装置调试;电缆试验、瓷瓶耐压、自动开关或断路器调试、隔离开关调试、常规保护装置调试、自动投入装置调试、电缆局放试验、电缆交流耐压试验、五防系统调试等 4.其他：未尽事项详见图纸、招标文件、工程量清单计价说明、国家相关规范等 |  | 项 | 1 | 77270.25 |  | 77270.25
本页小计 | [8 empty] | 192539.33
注：为计取规费等的使用，可在表中增设其中：“定额人工费”。
表—08
分部分项工程和单价措施项目清单与计价表
工程名称：南方地块（第一批）-高低压变配电工程 |  |  |  | 标段： |  |  |  | 第 52 页 共 448 页
序号 | 项目编码 | 项目名称 | 项目特征描述 |  | 计量单位 | 工程量 | 金额（元）
[7 empty] | 综合单价 |  | 综合合价 | 其中
暂估价
159 | 030408001295 | 高、低压房、变压器室辅助设施等安健环设施 | 1.名称：高、低压房、变压器室辅助设施等安健环设施 2.包含绝缘地板胶、指示牌、消防灭火器材、绝缘工具、绝缘胶垫、绝缘手套、绝缘鞋、绝缘棒、标语牌、标志牌、结线模拟说明牌、验电笔、结线模拟指示牌、防鼠泥、防鼠挡板、驱鼠器、环境控制箱、电房工具箱、高压绝缘操作杆、变压器固定遮拦灯箱、电房辅助设施等相关费用 3.其他:未尽事项详见图纸、招标文件、工程量清单计价说明、国家相关规范等 |  | 项 | 1 | 25392.81 |  | 25392.81
160 | 030414011108 | 防雷接地 | 1.名称：防雷接地（南方安置区） 2.包含接地极（板）制安、接地母线敷设、避雷引下线敷设、接地跨接线、金属构件、桩承台、门窗接地、总等电位端子箱安装、等电位联结端子箱安装、等电位连接、防雷设施制安、均压环敷设、避雷带（网）的连接、接地电阻测试、防雷接地系统调试及验收等相关费用 3.其他:未尽事项详见图纸、招标文件、工程量清单计价说明、国家相关规范等 |  | 项 | 1 | 7191.47 |  | 7191.47
161 | 030404017068 | 配电箱 | 1.发电车接入箱 2.规格：详见图纸 3.箱体接地、单体调试、接线等 4.支架/基础槽钢制作、安装及其除锈、刷油 5.其他：未尽事项详见图纸、招标文件、工程量清单计价说明、国家相关规范等 |  | 台 | 1 | 15900.45 |  | 15900.45
本页小计 | [8 empty] | 48484.73
注：为计取规费等的使用，可在表中增设其中：“定额人工费”。
表—08
分部分项工程和单价措施项目清单与计价表
工程名称：南方地块（第一批）-高低压变配电工程 |  |  |  | 标段： |  |  |  | 第 53 页 共 448 页
序号 | 项目编码 | 项目名称 | 项目特征描述 |  | 计量单位 | 工程量 | 金额（元）
[7 empty] | 综合单价 |  | 综合合价 | 其中
暂估价
162 | 030404016042 | 控制箱 | 1.自动化主控箱 2.规格：三遥，6回路 3.箱体接地、单体调试、接线等 4.支架/基础制作、安装及其除锈、刷油 5.其他：未尽事项详见图纸、招标文件、工程量清单计价说明、国家相关规范等 |  | 台 | 1 | 11104.19 |  | 11104.19
163 | 030408002112 | 控制电缆 | 1.控制电缆 2.规格：ZRKVVP2-22-6×2.5 3.揭（盖）盖板 4.电缆敷设、电缆头制作安装 5.电缆防护、防火堵洞 6.电缆防火隔板、防火涂料 7.接地 8.其他：未尽事项详见图纸、招标文件、工程量清单计价说明、国家相关规范等 |  | m | 100 | 21.13 |  | 2113
164 | 030408002113 | 控制电缆 | 1.控制电缆 2.规格：ZRKVVP2-22-8×2.5 3.揭（盖）盖板 4.电缆敷设、电缆头制作安装 5.电缆防护、防火堵洞 6.电缆防火隔板、防火涂料 7.接地 8.其他：未尽事项详见图纸、招标文件、工程量清单计价说明、国家相关规范等 |  | m | 150 | 27 |  | 4050
165 | 030411004463 | 配线 | 1.电气配线 BVV-2.5 2.电线敷设 3.管内穿线及线槽配线 4.接地 5.其他：未尽事项详见图纸、招标文件、工程量清单计价说明、国家相关规范等 |  | m | 428 | 3.32 |  | 1420.96
本页小计 | [8 empty] | 18688.15
注：为计取规费等的使用，可在表中增设其中：“定额人工费”。
表—08
分部分项工程和单价措施项目清单与计价表
工程名称：南方地块（第一批）-高低压变配电工程 |  |  |  | 标段： |  |  |  | 第 54 页 共 448 页
序号 | 项目编码 | 项目名称 | 项目特征描述 |  | 计量单位 | 工程量 | 金额（元）
[7 empty] | 综合单价 |  | 综合合价 | 其中
暂估价
166 | 030411004464 | 配线 | 1.电气配线 BVV-4 2.电线敷设 3.管内穿线及线槽配线 4.接地 5.其他：未尽事项详见图纸、招标文件、工程量清单计价说明、国家相关规范等 |  | m | 124 | 4.58 |  | 567.92
167 | 030411004465 | 配线 | 1.电气配线 BVV-6 2.电线敷设 3.管内穿线及线槽配线 4.接地 5.其他：未尽事项详见图纸、招标文件、工程量清单计价说明、国家相关规范等 |  | m | 20 | 5.7 |  | 114
168 | 030411004466 | 配线 | 1.电气配线 ZRBVV-4 2.电线敷设 3.管内穿线及线槽配线 4.接地 5.其他：未尽事项详见图纸、招标文件、工程量清单计价说明、国家相关规范等 |  | m | 180 | 4.64 |  | 835.2
169 | 030411004467 | 配线 | 1.电气配线 ZRBVV-6 2.电线敷设 3.管内穿线及线槽配线 4.接地 5.其他：未尽事项详见图纸、招标文件、工程量清单计价说明、国家相关规范等 |  | m | 200 | 5.95 |  | 1190
170 | 030411002124 | 线槽 | 1.名称：阻燃绝缘电线槽 2.规格：19×39 3.材质：PVC 4.盖板安装、接地 5.支架制安、除锈、防火堵洞 6.其他：未尽事项详见图纸、招标文件、工程量清单计价说明、国家相关规范等 |  | m | 40 | 19.65 |  | 786
本页小计 | [8 empty] | 3493.12
注：为计取规费等的使用，可在表中增设其中：“定额人工费”。
表—08
分部分项工程和单价措施项目清单与计价表
工程名称：南方地块（第一批）-高低压变配电工程 |  |  |  | 标段： |  |  |  | 第 55 页 共 448 页
序号 | 项目编码 | 项目名称 | 项目特征描述 |  | 计量单位 | 工程量 | 金额（元）
[7 empty] | 综合单价 |  | 综合合价 | 其中
暂估价
171 | 030411002125 | 线槽 | 1.名称：阻燃绝缘电线槽 2.规格：40×18 3.材质：PVC 4.盖板安装、接地 5.支架制安、除锈、防火堵洞 6.其他：未尽事项详见图纸、招标文件、工程量清单计价说明、国家相关规范等 |  | m | 640 | 19.65 |  | 12576
172 | 030404033105 | 风扇 | 1.名称：排气扇 2.规格：220V 16' 3.其他：未尽事项详见图纸、招标文件、工程量清单计价说明、国家相关规范等 |  | 台 | 12 | 203.54 |  | 2442.48
173 | 030412002158 | 工厂灯 | 1.双头应急灯 2.规格：详见设计图纸 3.支架制作安装、除锈刷油 4.本体及底盒安装 5.接地 6.其他：未尽事项详见图纸、招标文件、工程量清单计价说明、国家相关规范等 |  | 套 | 6 | 175.52 |  | 1053.12
174 | 030412005173 | 荧光灯 | 1.荧光灯 2.规格：40W/220V 3.支架制作安装、除锈刷油 4.本体及底盒安装 5.接地 6.其他：未尽事项详见图纸、招标文件、工程量清单计价说明、国家相关规范等 |  | 套 | 27 | 86.5 |  | 2335.5
175 | 030412005174 | 荧光灯 | 1.红外线灯 2.规格：250W/220V 3.支架制作安装、除锈刷油 4.本体及底盒安装 5.接地 6.其他：未尽事项详见图纸、招标文件、工程量清单计价说明、国家相关规范等 |  | 套 | 12 | 92.07 |  | 1104.84
本页小计 | [8 empty] | 19511.94
注：为计取规费等的使用，可在表中增设其中：“定额人工费”。
表—08
分部分项工程和单价措施项目清单与计价表
工程名称：南方地块（第一批）-高低压变配电工程 |  |  |  | 标段： |  |  |  | 第 56 页 共 448 页
序号 | 项目编码 | 项目名称 | 项目特征描述 |  | 计量单位 | 工程量 | 金额（元）
[7 empty] | 综合单价 |  | 综合合价 | 其中
暂估价
176 | 030404034105 | 照明开关 | 1.照明开关 2.本体及底盒安装 3.参数详见设计说明及图纸 4.接地 5.其他：未尽事项详见图纸、招标文件、工程量清单计价说明、国家相关规范等 |  | 个 | 8 | 30.36 |  | 242.88
177 | 030404035106 | 插座 | 1.插座 2.本体及底盒安装 3.参数详见设计说明及图纸 4.接地 5.其他：未尽事项详见图纸、招标文件、工程量清单计价说明、国家相关规范等 |  | 个 | 26 | 34.99 |  | 909.74
|  | 地块十-K3号公变高低压电房 | [6 empty] | 1172919.3
178 | 030401002107 | 干式变压器 | 1.名称：干式变压器 2.型号：SCB13-1000KVA 10/0.4/0.23kV(带外壳) 3.钢板垫板、防震绝缘胶垫、绝缘子、绝缘护套、中性接地线、干式变压器阻尼弹簧减震器制作安装等 4.母线、铜排、支持绝缘子、穿墙套管耐压试验及安装,穿通板制作安装,母线桥安装等 5.本体及附件安装、单体调试 6.接地 7.其他：未尽事项详见图纸、招标文件、工程量清单计价说明、国家相关规范等 |  | 台 | 2 | 141554.4 |  | 283108.8
本页小计 | [8 empty] | 284261.42
注：为计取规费等的使用，可在表中增设其中：“定额人工费”。
表—08
分部分项工程和单价措施项目清单与计价表
工程名称：南方地块（第一批）-高低压变配电工程 |  |  |  | 标段： |  |  |  | 第 57 页 共 448 页
序号 | 项目编码 | 项目名称 | 项目特征描述 |  | 计量单位 | 工程量 | 金额（元）
[7 empty] | 综合单价 |  | 综合合价 | 其中
暂估价
179 | 030402017587 | 高压配电柜 | 1.高压配电柜（南方安置区） 3GH1 2.型号、规格：详见图纸 3.基础型钢制作安装、除锈刷油、灌浆 4.电力设施牌号 5.母线、铜排、支持绝缘子、穿墙套管耐压试验及安装,穿通板制作安装,母线桥安装等 6.本体及附件安装、单体调试 7.接地 8.其他：未尽事项详见图纸、招标文件、工程量清单计价说明、国家相关规范等 |  | 台 | 1 | 58077.73 |  | 58077.73
180 | 030402017588 | 高压配电柜 | 1.高压配电柜（南方安置区） 3GH2 2.型号、规格：详见图纸 3.基础型钢制作安装、除锈刷油、灌浆 4.电力设施牌号 5.母线、铜排、支持绝缘子、穿墙套管耐压试验及安装,穿通板制作安装,母线桥安装等 6.本体及附件安装、单体调试 7.接地 8.其他：未尽事项详见图纸、招标文件、工程量清单计价说明、国家相关规范等 |  | 台 | 1 | 43430.38 |  | 43430.38
181 | 030402017589 | 高压配电柜 | 1.高压配电柜（南方安置区） 3GH3 2.型号、规格：详见图纸 3.基础型钢制作安装、除锈刷油、灌浆 4.电力设施牌号 5.母线、铜排、支持绝缘子、穿墙套管耐压试验及安装,穿通板制作安装,母线桥安装等 6.本体及附件安装、单体调试 7.接地 8.其他：未尽事项详见图纸、招标文件、工程量清单计价说明、国家相关规范等 |  | 台 | 1 | 55153.28 |  | 55153.28
本页小计 | [8 empty] | 156661.39
注：为计取规费等的使用，可在表中增设其中：“定额人工费”。
表—08
分部分项工程和单价措施项目清单与计价表
工程名称：南方地块（第一批）-高低压变配电工程 |  |  |  | 标段： |  |  |  | 第 58 页 共 448 页
序号 | 项目编码 | 项目名称 | 项目特征描述 |  | 计量单位 | 工程量 | 金额（元）
[7 empty] | 综合单价 |  | 综合合价 | 其中
暂估价
182 | 030402017590 | 高压配电柜 | 1.高压配电柜（南方安置区） 3GH4 2.型号、规格：详见图纸 3.基础型钢制作安装、除锈刷油、灌浆 4.电力设施牌号 5.母线、铜排、支持绝缘子、穿墙套管耐压试验及安装,穿通板制作安装,母线桥安装等 6.本体及附件安装、单体调试 7.接地 8.其他：未尽事项详见图纸、招标文件、工程量清单计价说明、国家相关规范等 |  | 台 | 1 | 55153.28 |  | 55153.28
183 | 0304040041918 | 低压配电柜 | 1.低压配电柜（南方安置区） 3G00 2.型号、规格：详见图纸 3.基础型钢制作安装、除锈刷油、灌浆 4.电力设施牌号 5.母线、铜排、端子板、焊（压）接线端子、盘柜配线、屏边安装、屏上辅助设备安装 6.本体及附件安装、单体调试 7.接地 8.其他：未尽事项详见图纸、招标文件、工程量清单计价说明、国家相关规范等 |  | 台 | 1 | 35066.72 |  | 35066.72
184 | 0304040041919 | 低压配电柜 | 1.低压配电柜（南方安置区） 3G11 2.型号、规格：详见图纸 3.基础型钢制作安装、除锈刷油、灌浆 4.电力设施牌号 5.母线、铜排、端子板、焊（压）接线端子、盘柜配线、屏边安装、屏上辅助设备安装 6.本体及附件安装、单体调试 7.接地 8.其他：未尽事项详见图纸、招标文件、工程量清单计价说明、国家相关规范等 |  | 台 | 1 | 37889.61 |  | 37889.61
本页小计 | [8 empty] | 128109.61
注：为计取规费等的使用，可在表中增设其中：“定额人工费”。
表—08
分部分项工程和单价措施项目清单与计价表
工程名称：南方地块（第一批）-高低压变配电工程 |  |  |  | 标段： |  |  |  | 第 59 页 共 448 页
序号 | 项目编码 | 项目名称 | 项目特征描述 |  | 计量单位 | 工程量 | 金额（元）
[7 empty] | 综合单价 |  | 综合合价 | 其中
暂估价
185 | 0304040041920 | 低压配电柜 | 1.低压配电柜（南方安置区） 3G12 2.型号、规格：详见图纸 3.基础型钢制作安装、除锈刷油、灌浆 4.电力设施牌号 5.母线、铜排、端子板、焊（压）接线端子、盘柜配线、屏边安装、屏上辅助设备安装 6.本体及附件安装、单体调试 7.接地 8.其他：未尽事项详见图纸、招标文件、工程量清单计价说明、国家相关规范等 |  | 台 | 1 | 25463.62 |  | 25463.62
186 | 0304040041921 | 低压配电柜 | 1.低压配电柜（南方安置区） 3G13 2.型号、规格：详见图纸 3.基础型钢制作安装、除锈刷油、灌浆 4.电力设施牌号 5.母线、铜排、端子板、焊（压）接线端子、盘柜配线、屏边安装、屏上辅助设备安装 6.本体及附件安装、单体调试 7.接地 8.其他：未尽事项详见图纸、招标文件、工程量清单计价说明、国家相关规范等 |  | 台 | 1 | 25463.62 |  | 25463.62
187 | 0304040041922 | 低压配电柜 | 1.低压配电柜（南方安置区） 3G14 2.型号、规格：详见图纸 3.基础型钢制作安装、除锈刷油、灌浆 4.电力设施牌号 5.母线、铜排、端子板、焊（压）接线端子、盘柜配线、屏边安装、屏上辅助设备安装 6.本体及附件安装、单体调试 7.接地 8.其他：未尽事项详见图纸、招标文件、工程量清单计价说明、国家相关规范等 |  | 台 | 1 | 39221.7 |  | 39221.7
本页小计 | [8 empty] | 90148.94
注：为计取规费等的使用，可在表中增设其中：“定额人工费”。
表—08
分部分项工程和单价措施项目清单与计价表
工程名称：南方地块（第一批）-高低压变配电工程 |  |  |  | 标段： |  |  |  | 第 60 页 共 448 页
序号 | 项目编码 | 项目名称 | 项目特征描述 |  | 计量单位 | 工程量 | 金额（元）
[7 empty] | 综合单价 |  | 综合合价 | 其中
暂估价
188 | 0304040041923 | 低压配电柜 | 1.低压配电柜（南方安置区） 3G21 2.型号、规格：详见图纸 3.基础型钢制作安装、除锈刷油、灌浆 4.电力设施牌号 5.母线、铜排、端子板、焊（压）接线端子、盘柜配线、屏边安装、屏上辅助设备安装 6.本体及附件安装、单体调试 7.接地 8.其他：未尽事项详见图纸、招标文件、工程量清单计价说明、国家相关规范等 |  | 台 | 1 | 37889.61 |  | 37889.61
189 | 0304040041924 | 低压配电柜 | 1.低压配电柜（南方安置区） 3G22 2.型号、规格：详见图纸 3.基础型钢制作安装、除锈刷油、灌浆 4.电力设施牌号 5.母线、铜排、端子板、焊（压）接线端子、盘柜配线、屏边安装、屏上辅助设备安装 6.本体及附件安装、单体调试 7.接地 8.其他：未尽事项详见图纸、招标文件、工程量清单计价说明、国家相关规范等 |  | 台 | 1 | 25463.62 |  | 25463.62
190 | 0304040041925 | 低压配电柜 | 1.低压配电柜（南方安置区） 3G23 2.型号、规格：详见图纸 3.基础型钢制作安装、除锈刷油、灌浆 4.电力设施牌号 5.母线、铜排、端子板、焊（压）接线端子、盘柜配线、屏边安装、屏上辅助设备安装 6.本体及附件安装、单体调试 7.接地 8.其他：未尽事项详见图纸、招标文件、工程量清单计价说明、国家相关规范等 |  | 台 | 1 | 39221.7 |  | 39221.7
本页小计 | [8 empty] | 102574.93
注：为计取规费等的使用，可在表中增设其中：“定额人工费”。
表—08
分部分项工程和单价措施项目清单与计价表
工程名称：南方地块（第一批）-高低压变配电工程 |  |  |  | 标段： |  |  |  | 第 61 页 共 448 页
序号 | 项目编码 | 项目名称 | 项目特征描述 |  | 计量单位 | 工程量 | 金额（元）
[7 empty] | 综合单价 |  | 综合合价 | 其中
暂估价
191 | 0304040041926 | 低压配电柜 | 1.低压配电柜（南方安置区） 3G24 2.型号、规格：详见图纸 3.基础型钢制作安装、除锈刷油、灌浆 4.电力设施牌号 5.母线、铜排、端子板、焊（压）接线端子、盘柜配线、屏边安装、屏上辅助设备安装 6.本体及附件安装、单体调试 7.接地 8.其他：未尽事项详见图纸、招标文件、工程量清单计价说明、国家相关规范等 |  | 台 | 1 | 29725.84 |  | 29725.84
192 | 0304040041927 | 低压配电柜 | 1.低压配电柜（南方安置区） K4D1 2.型号、规格：详见图纸 3.基础型钢制作安装、除锈刷油、灌浆 4.电力设施牌号 5.母线、铜排、端子板、焊（压）接线端子、盘柜配线、屏边安装、屏上辅助设备安装 6.本体及附件安装、单体调试 7.接地 8.其他：未尽事项详见图纸、招标文件、工程量清单计价说明、国家相关规范等 |  | 台 | 1 | 22692.49 |  | 22692.49
193 | 0304040041928 | 低压配电柜 | 1.低压配电柜（南方安置区） K4D2 2.型号、规格：详见图纸 3.基础型钢制作安装、除锈刷油、灌浆 4.电力设施牌号 5.母线、铜排、端子板、焊（压）接线端子、盘柜配线、屏边安装、屏上辅助设备安装 6.本体及附件安装、单体调试 7.接地 8.其他：未尽事项详见图纸、招标文件、工程量清单计价说明、国家相关规范等 |  | 台 | 1 | 21521.66 |  | 21521.66
本页小计 | [8 empty] | 73939.99
注：为计取规费等的使用，可在表中增设其中：“定额人工费”。
表—08
分部分项工程和单价措施项目清单与计价表
工程名称：南方地块（第一批）-高低压变配电工程 |  |  |  | 标段： |  |  |  | 第 62 页 共 448 页
序号 | 项目编码 | 项目名称 | 项目特征描述 |  | 计量单位 | 工程量 | 金额（元）
[7 empty] | 综合单价 |  | 综合合价 | 其中
暂估价
194 | 0304040041929 | 低压配电柜 | 1.低压配电柜（南方安置区） K5D1 2.型号、规格：详见图纸 3.基础型钢制作安装、除锈刷油、灌浆 4.电力设施牌号 5.母线、铜排、端子板、焊（压）接线端子、盘柜配线、屏边安装、屏上辅助设备安装 6.本体及附件安装、单体调试 7.接地 8.其他：未尽事项详见图纸、招标文件、工程量清单计价说明、国家相关规范等 |  | 台 | 1 | 22692.49 |  | 22692.49
195 | 0304040041930 | 低压配电柜 | 1.低压配电柜（南方安置区） K5D2 2.型号、规格：详见图纸 3.基础型钢制作安装、除锈刷油、灌浆 4.电力设施牌号 5.母线、铜排、端子板、焊（压）接线端子、盘柜配线、屏边安装、屏上辅助设备安装 6.本体及附件安装、单体调试 7.接地 8.其他：未尽事项详见图纸、招标文件、工程量清单计价说明、国家相关规范等 |  | 台 | 1 | 21521.66 |  | 21521.66
196 | 030408001296 | 电力电缆 | 1.名称：电力电缆 2.规格：ZR-YJV22-8.7/15kV-3×120mm2 3.揭（盖）盖板 4.电缆敷设 5.电缆防护、防火堵洞 6.电缆防火隔板、防火涂料 7.接地 8.其他：未尽事项详见图纸、招标文件、工程量清单计价说明、国家相关规范等 |  | m | 22.23 | 339.53 |  | 7547.75
本页小计 | [8 empty] | 51761.9
注：为计取规费等的使用，可在表中增设其中：“定额人工费”。
表—08
分部分项工程和单价措施项目清单与计价表
工程名称：南方地块（第一批）-高低压变配电工程 |  |  |  | 标段： |  |  |  | 第 63 页 共 448 页
序号 | 项目编码 | 项目名称 | 项目特征描述 |  | 计量单位 | 工程量 | 金额（元）
[7 empty] | 综合单价 |  | 综合合价 | 其中
暂估价
197 | 030408006168 | 电力电缆头 | 1.名称：电力电缆头 2.型号、规格：120截面mm2以下 3.电压等级（kV)：10KV 4.未尽事项详见图纸、工程量清单计价说明、国家相关规范等 |  | 个 | 4 | 764.33 |  | 3057.32
198 | 030403006126 | 低压封闭式插接母线槽 | 1.名称：四线制密集型铜母线 2.规格：2000A/4P/IP54 3.防护等级详见图纸 4.包括水平弯通、垂直弯通、T接头、变径单元、始终端母线、膨胀接头、软连接等附件安装 5.支吊架制作、安装，除锈、刷一层防锈底漆和二层面漆 6.母线槽防护 7.接地 8.其他：未尽事项详见图纸、招标文件、工程量清单计价说明、国家相关规范等 |  | m | 26.65 | 3918.47 |  | 104427.23
199 | 030403007145 | 始端箱、分线箱 | 1.名称：母线槽始端箱 2.规格：2000A 3.箱体接地、单体调试、接线等 4.其他：未尽事项详见图纸、招标文件、工程量清单计价说明、国家相关规范等 |  | 台 | 6 | 1754.73 |  | 10528.38
本页小计 | [8 empty] | 118012.93
注：为计取规费等的使用，可在表中增设其中：“定额人工费”。
表—08
分部分项工程和单价措施项目清单与计价表
工程名称：南方地块（第一批）-高低压变配电工程 |  |  |  | 标段： |  |  |  | 第 64 页 共 448 页
序号 | 项目编码 | 项目名称 | 项目特征描述 |  | 计量单位 | 工程量 | 金额（元）
[7 empty] | 综合单价 |  | 综合合价 | 其中
暂估价
200 | 030414001113 | 电力系统调试 | 1.型号：电力系统调试（南方安置区K3号公变） 2.电压等级：10kV、1kV以下 3.包含高低压送配电装置系统调试;变压器系统调试;母线、避雷器、电容器装置调试;电缆试验、瓷瓶耐压、自动开关或断路器调试、隔离开关调试、常规保护装置调试、自动投入装置调试、电缆局放试验、电缆交流耐压试验、五防系统调试等 4.其他：未尽事项详见图纸、招标文件、工程量清单计价说明、国家相关规范等 |  | 项 | 1 | 77270.25 |  | 77270.25
201 | 030408001297 | 高、低压房、变压器室辅助设施等安健环设施 | 1.名称：高、低压房、变压器室辅助设施等安健环设施 2.包含绝缘地板胶、指示牌、消防灭火器材、绝缘工具、绝缘胶垫、绝缘手套、绝缘鞋、绝缘棒、标语牌、标志牌、结线模拟说明牌、验电笔、结线模拟指示牌、防鼠泥、防鼠挡板、驱鼠器、环境控制箱、电房工具箱、高压绝缘操作杆、变压器固定遮拦灯箱、电房辅助设施等相关费用 3.其他:未尽事项详见图纸、招标文件、工程量清单计价说明、国家相关规范等 |  | 项 | 1 | 25392.81 |  | 25392.81
本页小计 | [8 empty] | 102663.06
注：为计取规费等的使用，可在表中增设其中：“定额人工费”。
表—08
分部分项工程和单价措施项目清单与计价表
工程名称：南方地块（第一批）-高低压变配电工程 |  |  |  | 标段： |  |  |  | 第 65 页 共 448 页
序号 | 项目编码 | 项目名称 | 项目特征描述 |  | 计量单位 | 工程量 | 金额（元）
[7 empty] | 综合单价 |  | 综合合价 | 其中
暂估价
202 | 030414011109 | 防雷接地 | 1.名称：防雷接地（南方安置区） 2.包含接地极（板）制安、接地母线敷设、避雷引下线敷设、接地跨接线、金属构件、桩承台、门窗接地、总等电位端子箱安装、等电位联结端子箱安装、等电位连接、防雷设施制安、均压环敷设、避雷带（网）的连接、接地电阻测试、防雷接地系统调试及验收等相关费用 3.其他:未尽事项详见图纸、招标文件、工程量清单计价说明、国家相关规范等 |  | 项 | 1 | 7191.47 |  | 7191.47
203 | 030404017069 | 配电箱 | 1.发电车接入箱 2.规格：详见图纸 3.箱体接地、单体调试、接线等 4.支架/基础槽钢制作、安装及其除锈、刷油 5.其他：未尽事项详见图纸、招标文件、工程量清单计价说明、国家相关规范等 |  | 台 | 1 | 15900.45 |  | 15900.45
204 | 030404016043 | 控制箱 | 1.自动化主控箱 2.规格：三遥，6回路 3.箱体接地、单体调试、接线等 4.支架/基础制作、安装及其除锈、刷油 5.其他：未尽事项详见图纸、招标文件、工程量清单计价说明、国家相关规范等 |  | 台 | 1 | 11104.19 |  | 11104.19
205 | 030408002114 | 控制电缆 | 1.控制电缆 2.规格：ZRKVVP2-22-6×2.5 3.揭（盖）盖板 4.电缆敷设、电缆头制作安装 5.电缆防护、防火堵洞 6.电缆防火隔板、防火涂料 7.接地 8.其他：未尽事项详见图纸、招标文件、工程量清单计价说明、国家相关规范等 |  | m | 100 | 21.13 |  | 2113
本页小计 | [8 empty] | 36309.11
注：为计取规费等的使用，可在表中增设其中：“定额人工费”。
表—08
分部分项工程和单价措施项目清单与计价表
工程名称：南方地块（第一批）-高低压变配电工程 |  |  |  | 标段： |  |  |  | 第 66 页 共 448 页
序号 | 项目编码 | 项目名称 | 项目特征描述 |  | 计量单位 | 工程量 | 金额（元）
[7 empty] | 综合单价 |  | 综合合价 | 其中
暂估价
206 | 030408002115 | 控制电缆 | 1.控制电缆 2.规格：ZRKVVP2-22-8×2.5 3.揭（盖）盖板 4.电缆敷设、电缆头制作安装 5.电缆防护、防火堵洞 6.电缆防火隔板、防火涂料 7.接地 8.其他：未尽事项详见图纸、招标文件、工程量清单计价说明、国家相关规范等 |  | m | 150 | 27 |  | 4050
207 | 030411004468 | 配线 | 1.电气配线 BVV-2.5 2.电线敷设 3.管内穿线及线槽配线 4.接地 5.其他：未尽事项详见图纸、招标文件、工程量清单计价说明、国家相关规范等 |  | m | 428 | 3.32 |  | 1420.96
208 | 030411004469 | 配线 | 1.电气配线 BVV-4 2.电线敷设 3.管内穿线及线槽配线 4.接地 5.其他：未尽事项详见图纸、招标文件、工程量清单计价说明、国家相关规范等 |  | m | 124 | 4.58 |  | 567.92
209 | 030411004470 | 配线 | 1.电气配线 BVV-6 2.电线敷设 3.管内穿线及线槽配线 4.接地 5.其他：未尽事项详见图纸、招标文件、工程量清单计价说明、国家相关规范等 |  | m | 20 | 5.7 |  | 114
210 | 030411004471 | 配线 | 1.电气配线 ZRBVV-4 2.电线敷设 3.管内穿线及线槽配线 4.接地 5.其他：未尽事项详见图纸、招标文件、工程量清单计价说明、国家相关规范等 |  | m | 180 | 4.64 |  | 835.2
本页小计 | [8 empty] | 6988.08
注：为计取规费等的使用，可在表中增设其中：“定额人工费”。
表—08
分部分项工程和单价措施项目清单与计价表
工程名称：南方地块（第一批）-高低压变配电工程 |  |  |  | 标段： |  |  |  | 第 67 页 共 448 页
序号 | 项目编码 | 项目名称 | 项目特征描述 |  | 计量单位 | 工程量 | 金额（元）
[7 empty] | 综合单价 |  | 综合合价 | 其中
暂估价
211 | 030411004472 | 配线 | 1.电气配线 ZRBVV-6 2.电线敷设 3.管内穿线及线槽配线 4.接地 5.其他：未尽事项详见图纸、招标文件、工程量清单计价说明、国家相关规范等 |  | m | 200 | 5.95 |  | 1190
212 | 030411002126 | 线槽 | 1.名称：阻燃绝缘电线槽 2.规格：19×39 3.材质：PVC 4.盖板安装、接地 5.支架制安、除锈、防火堵洞 6.其他：未尽事项详见图纸、招标文件、工程量清单计价说明、国家相关规范等 |  | m | 40 | 19.65 |  | 786
213 | 030411002127 | 线槽 | 1.名称：阻燃绝缘电线槽 2.规格：40×18 3.材质：PVC 4.盖板安装、接地 5.支架制安、除锈、防火堵洞 6.其他：未尽事项详见图纸、招标文件、工程量清单计价说明、国家相关规范等 |  | m | 640 | 19.65 |  | 12576
214 | 030404033106 | 风扇 | 1.名称：排气扇 2.规格：220V 16' 3.其他：未尽事项详见图纸、招标文件、工程量清单计价说明、国家相关规范等 |  | 台 | 12 | 203.54 |  | 2442.48
215 | 030412002159 | 工厂灯 | 1.双头应急灯 2.规格：详见设计图纸 3.支架制作安装、除锈刷油 4.本体及底盒安装 5.接地 6.其他：未尽事项详见图纸、招标文件、工程量清单计价说明、国家相关规范等 |  | 套 | 6 | 175.52 |  | 1053.12
本页小计 | [8 empty] | 18047.6
注：为计取规费等的使用，可在表中增设其中：“定额人工费”。
表—08
分部分项工程和单价措施项目清单与计价表
工程名称：南方地块（第一批）-高低压变配电工程 |  |  |  | 标段： |  |  |  | 第 68 页 共 448 页
序号 | 项目编码 | 项目名称 | 项目特征描述 |  | 计量单位 | 工程量 | 金额（元）
[7 empty] | 综合单价 |  | 综合合价 | 其中
暂估价
216 | 030412005175 | 荧光灯 | 1.荧光灯 2.规格：40W/220V 3.支架制作安装、除锈刷油 4.本体及底盒安装 5.接地 6.其他：未尽事项详见图纸、招标文件、工程量清单计价说明、国家相关规范等 |  | 套 | 27 | 86.5 |  | 2335.5
217 | 030412005176 | 荧光灯 | 1.红外线灯 2.规格：250W/220V 3.支架制作安装、除锈刷油 4.本体及底盒安装 5.接地 6.其他：未尽事项详见图纸、招标文件、工程量清单计价说明、国家相关规范等 |  | 套 | 12 | 92.07 |  | 1104.84
218 | 030404034106 | 照明开关 | 1.照明开关 2.本体及底盒安装 3.参数详见设计说明及图纸 4.接地 5.其他：未尽事项详见图纸、招标文件、工程量清单计价说明、国家相关规范等 |  | 个 | 8 | 30.36 |  | 242.88
219 | 030404035107 | 插座 | 1.插座 2.本体及底盒安装 3.参数详见设计说明及图纸 4.接地 5.其他：未尽事项详见图纸、招标文件、工程量清单计价说明、国家相关规范等 |  | 个 | 26 | 34.99 |  | 909.74
|  | 地块十-K4号公变高低压电房 | [6 empty] | 1135484.72
本页小计 | [8 empty] | 4592.96
注：为计取规费等的使用，可在表中增设其中：“定额人工费”。
表—08
分部分项工程和单价措施项目清单与计价表
工程名称：南方地块（第一批）-高低压变配电工程 |  |  |  | 标段： |  |  |  | 第 69 页 共 448 页
序号 | 项目编码 | 项目名称 | 项目特征描述 |  | 计量单位 | 工程量 | 金额（元）
[7 empty] | 综合单价 |  | 综合合价 | 其中
暂估价
220 | 030401002108 | 干式变压器 | 1.名称：干式变压器 2.型号：SCB13-1000KVA 10/0.4/0.23kV(带外壳) 3.钢板垫板、防震绝缘胶垫、绝缘子、绝缘护套、中性接地线、干式变压器阻尼弹簧减震器制作安装等 4.母线、铜排、支持绝缘子、穿墙套管耐压试验及安装,穿通板制作安装,母线桥安装等 5.本体及附件安装、单体调试 6.接地 7.其他：未尽事项详见图纸、招标文件、工程量清单计价说明、国家相关规范等 |  | 台 | 2 | 141554.4 |  | 283108.8
221 | 030402017591 | 高压配电柜 | 1.高压配电柜（南方安置区） 4GH1 2.型号、规格：详见图纸 3.基础型钢制作安装、除锈刷油、灌浆 4.电力设施牌号 5.母线、铜排、支持绝缘子、穿墙套管耐压试验及安装,穿通板制作安装,母线桥安装等 6.本体及附件安装、单体调试 7.接地 8.其他：未尽事项详见图纸、招标文件、工程量清单计价说明、国家相关规范等 |  | 台 | 1 | 58077.73 |  | 58077.73
本页小计 | [8 empty] | 341186.53
注：为计取规费等的使用，可在表中增设其中：“定额人工费”。
表—08
分部分项工程和单价措施项目清单与计价表
工程名称：南方地块（第一批）-高低压变配电工程 |  |  |  | 标段： |  |  |  | 第 70 页 共 448 页
序号 | 项目编码 | 项目名称 | 项目特征描述 |  | 计量单位 | 工程量 | 金额（元）
[7 empty] | 综合单价 |  | 综合合价 | 其中
暂估价
222 | 030402017592 | 高压配电柜 | 1.高压配电柜（南方安置区） 4GH2 2.型号、规格：详见图纸 3.基础型钢制作安装、除锈刷油、灌浆 4.电力设施牌号 5.母线、铜排、支持绝缘子、穿墙套管耐压试验及安装,穿通板制作安装,母线桥安装等 6.本体及附件安装、单体调试 7.接地 8.其他：未尽事项详见图纸、招标文件、工程量清单计价说明、国家相关规范等 |  | 台 | 1 | 43430.38 |  | 43430.38
223 | 030402017593 | 高压配电柜 | 1.高压配电柜（南方安置区） 4GH3 2.型号、规格：详见图纸 3.基础型钢制作安装、除锈刷油、灌浆 4.电力设施牌号 5.母线、铜排、支持绝缘子、穿墙套管耐压试验及安装,穿通板制作安装,母线桥安装等 6.本体及附件安装、单体调试 7.接地 8.其他：未尽事项详见图纸、招标文件、工程量清单计价说明、国家相关规范等 |  | 台 | 1 | 55153.28 |  | 55153.28
224 | 030402017594 | 高压配电柜 | 1.高压配电柜（南方安置区） 4GH4 2.型号、规格：详见图纸 3.基础型钢制作安装、除锈刷油、灌浆 4.电力设施牌号 5.母线、铜排、支持绝缘子、穿墙套管耐压试验及安装,穿通板制作安装,母线桥安装等 6.本体及附件安装、单体调试 7.接地 8.其他：未尽事项详见图纸、招标文件、工程量清单计价说明、国家相关规范等 |  | 台 | 1 | 55153.28 |  | 55153.28
本页小计 | [8 empty] | 153736.94
注：为计取规费等的使用，可在表中增设其中：“定额人工费”。
表—08
分部分项工程和单价措施项目清单与计价表
工程名称：南方地块（第一批）-高低压变配电工程 |  |  |  | 标段： |  |  |  | 第 71 页 共 448 页
序号 | 项目编码 | 项目名称 | 项目特征描述 |  | 计量单位 | 工程量 | 金额（元）
[7 empty] | 综合单价 |  | 综合合价 | 其中
暂估价
225 | 0304040041931 | 低压配电柜 | 1.低压配电柜（南方安置区） 4G00 2.型号、规格：详见图纸 3.基础型钢制作安装、除锈刷油、灌浆 4.电力设施牌号 5.母线、铜排、端子板、焊（压）接线端子、盘柜配线、屏边安装、屏上辅助设备安装 6.本体及附件安装、单体调试 7.接地 8.其他：未尽事项详见图纸、招标文件、工程量清单计价说明、国家相关规范等 |  | 台 | 1 | 35066.72 |  | 35066.72
226 | 0304040041932 | 低压配电柜 | 1.低压配电柜（南方安置区） 4G11 2.型号、规格：详见图纸 3.基础型钢制作安装、除锈刷油、灌浆 4.电力设施牌号 5.母线、铜排、端子板、焊（压）接线端子、盘柜配线、屏边安装、屏上辅助设备安装 6.本体及附件安装、单体调试 7.接地 8.其他：未尽事项详见图纸、招标文件、工程量清单计价说明、国家相关规范等 |  | 台 | 1 | 37889.61 |  | 37889.61
227 | 0304040041933 | 低压配电柜 | 1.低压配电柜（南方安置区） 4G12 2.型号、规格：详见图纸 3.基础型钢制作安装、除锈刷油、灌浆 4.电力设施牌号 5.母线、铜排、端子板、焊（压）接线端子、盘柜配线、屏边安装、屏上辅助设备安装 6.本体及附件安装、单体调试 7.接地 8.其他：未尽事项详见图纸、招标文件、工程量清单计价说明、国家相关规范等 |  | 台 | 1 | 25463.62 |  | 25463.62
本页小计 | [8 empty] | 98419.95
注：为计取规费等的使用，可在表中增设其中：“定额人工费”。
表—08
分部分项工程和单价措施项目清单与计价表
工程名称：南方地块（第一批）-高低压变配电工程 |  |  |  | 标段： |  |  |  | 第 72 页 共 448 页
序号 | 项目编码 | 项目名称 | 项目特征描述 |  | 计量单位 | 工程量 | 金额（元）
[7 empty] | 综合单价 |  | 综合合价 | 其中
暂估价
228 | 0304040041934 | 低压配电柜 | 1.低压配电柜（南方安置区） 4G13 2.型号、规格：详见图纸 3.基础型钢制作安装、除锈刷油、灌浆 4.电力设施牌号 5.母线、铜排、端子板、焊（压）接线端子、盘柜配线、屏边安装、屏上辅助设备安装 6.本体及附件安装、单体调试 7.接地 8.其他：未尽事项详见图纸、招标文件、工程量清单计价说明、国家相关规范等 |  | 台 | 1 | 25463.62 |  | 25463.62
229 | 0304040041935 | 低压配电柜 | 1.低压配电柜（南方安置区） 4G14 2.型号、规格：详见图纸 3.基础型钢制作安装、除锈刷油、灌浆 4.电力设施牌号 5.母线、铜排、端子板、焊（压）接线端子、盘柜配线、屏边安装、屏上辅助设备安装 6.本体及附件安装、单体调试 7.接地 8.其他：未尽事项详见图纸、招标文件、工程量清单计价说明、国家相关规范等 |  | 台 | 1 | 39221.7 |  | 39221.7
230 | 0304040041936 | 低压配电柜 | 1.低压配电柜（南方安置区） 4G21 2.型号、规格：详见图纸 3.基础型钢制作安装、除锈刷油、灌浆 4.电力设施牌号 5.母线、铜排、端子板、焊（压）接线端子、盘柜配线、屏边安装、屏上辅助设备安装 6.本体及附件安装、单体调试 7.接地 8.其他：未尽事项详见图纸、招标文件、工程量清单计价说明、国家相关规范等 |  | 台 | 1 | 37889.61 |  | 37889.61
本页小计 | [8 empty] | 102574.93
注：为计取规费等的使用，可在表中增设其中：“定额人工费”。
表—08
分部分项工程和单价措施项目清单与计价表
工程名称：南方地块（第一批）-高低压变配电工程 |  |  |  | 标段： |  |  |  | 第 73 页 共 448 页
序号 | 项目编码 | 项目名称 | 项目特征描述 |  | 计量单位 | 工程量 | 金额（元）
[7 empty] | 综合单价 |  | 综合合价 | 其中
暂估价
231 | 0304040041937 | 低压配电柜 | 1.低压配电柜（南方安置区） 4G22 2.型号、规格：详见图纸 3.基础型钢制作安装、除锈刷油、灌浆 4.电力设施牌号 5.母线、铜排、端子板、焊（压）接线端子、盘柜配线、屏边安装、屏上辅助设备安装 6.本体及附件安装、单体调试 7.接地 8.其他：未尽事项详见图纸、招标文件、工程量清单计价说明、国家相关规范等 |  | 台 | 1 | 25463.62 |  | 25463.62
232 | 0304040041938 | 低压配电柜 | 1.低压配电柜（南方安置区） 4G23 2.型号、规格：详见图纸 3.基础型钢制作安装、除锈刷油、灌浆 4.电力设施牌号 5.母线、铜排、端子板、焊（压）接线端子、盘柜配线、屏边安装、屏上辅助设备安装 6.本体及附件安装、单体调试 7.接地 8.其他：未尽事项详见图纸、招标文件、工程量清单计价说明、国家相关规范等 |  | 台 | 1 | 39221.7 |  | 39221.7
233 | 0304040041939 | 低压配电柜 | 1.低压配电柜（南方安置区） 4G24 2.型号、规格：详见图纸 3.基础型钢制作安装、除锈刷油、灌浆 4.电力设施牌号 5.母线、铜排、端子板、焊（压）接线端子、盘柜配线、屏边安装、屏上辅助设备安装 6.本体及附件安装、单体调试 7.接地 8.其他：未尽事项详见图纸、招标文件、工程量清单计价说明、国家相关规范等 |  | 台 | 1 | 29725.84 |  | 29725.84
本页小计 | [8 empty] | 94411.16
注：为计取规费等的使用，可在表中增设其中：“定额人工费”。
表—08
分部分项工程和单价措施项目清单与计价表
工程名称：南方地块（第一批）-高低压变配电工程 |  |  |  | 标段： |  |  |  | 第 74 页 共 448 页
序号 | 项目编码 | 项目名称 | 项目特征描述 |  | 计量单位 | 工程量 | 金额（元）
[7 empty] | 综合单价 |  | 综合合价 | 其中
暂估价
234 | 0304040041940 | 低压配电柜 | 1.低压配电柜（南方安置区） K6D1 2.型号、规格：详见图纸 3.基础型钢制作安装、除锈刷油、灌浆 4.电力设施牌号 5.母线、铜排、端子板、焊（压）接线端子、盘柜配线、屏边安装、屏上辅助设备安装 6.本体及附件安装、单体调试 7.接地 8.其他：未尽事项详见图纸、招标文件、工程量清单计价说明、国家相关规范等 |  | 台 | 1 | 22692.49 |  | 22692.49
235 | 0304040041941 | 低压配电柜 | 1.低压配电柜（南方安置区） K6D2 2.型号、规格：详见图纸 3.基础型钢制作安装、除锈刷油、灌浆 4.电力设施牌号 5.母线、铜排、端子板、焊（压）接线端子、盘柜配线、屏边安装、屏上辅助设备安装 6.本体及附件安装、单体调试 7.接地 8.其他：未尽事项详见图纸、招标文件、工程量清单计价说明、国家相关规范等 |  | 台 | 1 | 21521.66 |  | 21521.66
236 | 030408001298 | 电力电缆 | 1.名称：电力电缆 2.规格：ZR-YJV22-8.7/15kV-3×120mm2 3.揭（盖）盖板 4.电缆敷设 5.电缆防护、防火堵洞 6.电缆防火隔板、防火涂料 7.接地 8.其他：未尽事项详见图纸、招标文件、工程量清单计价说明、国家相关规范等 |  | m | 39.52 | 339.53 |  | 13418.23
本页小计 | [8 empty] | 57632.38
注：为计取规费等的使用，可在表中增设其中：“定额人工费”。
表—08
分部分项工程和单价措施项目清单与计价表
工程名称：南方地块（第一批）-高低压变配电工程 |  |  |  | 标段： |  |  |  | 第 75 页 共 448 页
序号 | 项目编码 | 项目名称 | 项目特征描述 |  | 计量单位 | 工程量 | 金额（元）
[7 empty] | 综合单价 |  | 综合合价 | 其中
暂估价
237 | 030408006169 | 电力电缆头 | 1.名称：电力电缆头 2.型号、规格：120截面mm2以下 3.电压等级（kV)：10KV 4.未尽事项详见图纸、工程量清单计价说明、国家相关规范等 |  | 个 | 4 | 764.33 |  | 3057.32
238 | 030403006127 | 低压封闭式插接母线槽 | 1.名称：四线制密集型铜母线 2.规格：2000A/4P/IP54 3.防护等级详见图纸 4.包括水平弯通、垂直弯通、T接头、变径单元、始终端母线、膨胀接头、软连接等附件安装 5.支吊架制作、安装，除锈、刷一层防锈底漆和二层面漆 6.母线槽防护 7.接地 8.其他：未尽事项详见图纸、招标文件、工程量清单计价说明、国家相关规范等 |  | m | 26.65 | 3918.47 |  | 104427.23
239 | 030403007146 | 始端箱、分线箱 | 1.名称：母线槽始端箱 2.规格：2000A 3.箱体接地、单体调试、接线等 4.其他：未尽事项详见图纸、招标文件、工程量清单计价说明、国家相关规范等 |  | 台 | 6 | 1754.73 |  | 10528.38
本页小计 | [8 empty] | 118012.93
注：为计取规费等的使用，可在表中增设其中：“定额人工费”。
表—08
分部分项工程和单价措施项目清单与计价表
工程名称：南方地块（第一批）-高低压变配电工程 |  |  |  | 标段： |  |  |  | 第 76 页 共 448 页
序号 | 项目编码 | 项目名称 | 项目特征描述 |  | 计量单位 | 工程量 | 金额（元）
[7 empty] | 综合单价 |  | 综合合价 | 其中
暂估价
240 | 030414001114 | 电力系统调试 | 1.型号：电力系统调试（南方安置区K4号公变） 2.电压等级：10kV、1kV以下 3.包含高低压送配电装置系统调试;变压器系统调试;母线、避雷器、电容器装置调试;电缆试验、瓷瓶耐压、自动开关或断路器调试、隔离开关调试、常规保护装置调试、自动投入装置调试、电缆局放试验、电缆交流耐压试验、五防系统调试等 4.其他：未尽事项详见图纸、招标文件、工程量清单计价说明、国家相关规范等 |  | 项 | 1 | 78179.34 |  | 78179.34
241 | 030408001299 | 高、低压房、变压器室辅助设施等安健环设施 | 1.名称：高、低压房、变压器室辅助设施等安健环设施 2.包含绝缘地板胶、指示牌、消防灭火器材、绝缘工具、绝缘胶垫、绝缘手套、绝缘鞋、绝缘棒、标语牌、标志牌、结线模拟说明牌、验电笔、结线模拟指示牌、防鼠泥、防鼠挡板、驱鼠器、环境控制箱、电房工具箱、高压绝缘操作杆、变压器固定遮拦灯箱、电房辅助设施等相关费用 3.其他:未尽事项详见图纸、招标文件、工程量清单计价说明、国家相关规范等 |  | 项 | 1 | 25392.81 |  | 25392.81
本页小计 | [8 empty] | 103572.15
注：为计取规费等的使用，可在表中增设其中：“定额人工费”。
表—08
分部分项工程和单价措施项目清单与计价表
工程名称：南方地块（第一批）-高低压变配电工程 |  |  |  | 标段： |  |  |  | 第 77 页 共 448 页
序号 | 项目编码 | 项目名称 | 项目特征描述 |  | 计量单位 | 工程量 | 金额（元）
[7 empty] | 综合单价 |  | 综合合价 | 其中
暂估价
242 | 030414011110 | 防雷接地 | 1.名称：防雷接地（南方安置区） 2.包含接地极（板）制安、接地母线敷设、避雷引下线敷设、接地跨接线、金属构件、桩承台、门窗接地、总等电位端子箱安装、等电位联结端子箱安装、等电位连接、防雷设施制安、均压环敷设、避雷带（网）的连接、接地电阻测试、防雷接地系统调试及验收等相关费用 3.其他:未尽事项详见图纸、招标文件、工程量清单计价说明、国家相关规范等 |  | 项 | 1 | 7191.47 |  | 7191.47
243 | 030404017070 | 配电箱 | 1.发电车接入箱 2.规格：详见图纸 3.箱体接地、单体调试、接线等 4.支架/基础槽钢制作、安装及其除锈、刷油 5.其他：未尽事项详见图纸、招标文件、工程量清单计价说明、国家相关规范等 |  | 台 | 1 | 15900.45 |  | 15900.45
244 | 030404016044 | 控制箱 | 1.自动化主控箱 2.规格：三遥，6回路 3.箱体接地、单体调试、接线等 4.支架/基础制作、安装及其除锈、刷油 5.其他：未尽事项详见图纸、招标文件、工程量清单计价说明、国家相关规范等 |  | 台 | 1 | 11104.19 |  | 11104.19
245 | 030408002116 | 控制电缆 | 1.控制电缆 2.规格：ZRKVVP2-22-6×2.5 3.揭（盖）盖板 4.电缆敷设、电缆头制作安装 5.电缆防护、防火堵洞 6.电缆防火隔板、防火涂料 7.接地 8.其他：未尽事项详见图纸、招标文件、工程量清单计价说明、国家相关规范等 |  | m | 100 | 21.13 |  | 2113
本页小计 | [8 empty] | 36309.11
注：为计取规费等的使用，可在表中增设其中：“定额人工费”。
表—08
分部分项工程和单价措施项目清单与计价表
工程名称：南方地块（第一批）-高低压变配电工程 |  |  |  | 标段： |  |  |  | 第 78 页 共 448 页
序号 | 项目编码 | 项目名称 | 项目特征描述 |  | 计量单位 | 工程量 | 金额（元）
[7 empty] | 综合单价 |  | 综合合价 | 其中
暂估价
246 | 030408002117 | 控制电缆 | 1.控制电缆 2.规格：ZRKVVP2-22-8×2.5 3.揭（盖）盖板 4.电缆敷设、电缆头制作安装 5.电缆防护、防火堵洞 6.电缆防火隔板、防火涂料 7.接地 8.其他：未尽事项详见图纸、招标文件、工程量清单计价说明、国家相关规范等 |  | m | 150 | 27 |  | 4050
247 | 030411004473 | 配线 | 1.电气配线 BVV-2.5 2.电线敷设 3.管内穿线及线槽配线 4.接地 5.其他：未尽事项详见图纸、招标文件、工程量清单计价说明、国家相关规范等 |  | m | 428 | 3.32 |  | 1420.96
248 | 030411004474 | 配线 | 1.电气配线 BVV-4 2.电线敷设 3.管内穿线及线槽配线 4.接地 5.其他：未尽事项详见图纸、招标文件、工程量清单计价说明、国家相关规范等 |  | m | 124 | 4.58 |  | 567.92
249 | 030411004475 | 配线 | 1.电气配线 BVV-6 2.电线敷设 3.管内穿线及线槽配线 4.接地 5.其他：未尽事项详见图纸、招标文件、工程量清单计价说明、国家相关规范等 |  | m | 20 | 5.7 |  | 114
250 | 030411004476 | 配线 | 1.电气配线 ZRBVV-4 2.电线敷设 3.管内穿线及线槽配线 4.接地 5.其他：未尽事项详见图纸、招标文件、工程量清单计价说明、国家相关规范等 |  | m | 180 | 4.64 |  | 835.2
本页小计 | [8 empty] | 6988.08
注：为计取规费等的使用，可在表中增设其中：“定额人工费”。
表—08
分部分项工程和单价措施项目清单与计价表
工程名称：南方地块（第一批）-高低压变配电工程 |  |  |  | 标段： |  |  |  | 第 79 页 共 448 页
序号 | 项目编码 | 项目名称 | 项目特征描述 |  | 计量单位 | 工程量 | 金额（元）
[7 empty] | 综合单价 |  | 综合合价 | 其中
暂估价
251 | 030411004477 | 配线 | 1.电气配线 ZRBVV-6 2.电线敷设 3.管内穿线及线槽配线 4.接地 5.其他：未尽事项详见图纸、招标文件、工程量清单计价说明、国家相关规范等 |  | m | 200 | 5.95 |  | 1190
252 | 030411002128 | 线槽 | 1.名称：阻燃绝缘电线槽 2.规格：19×39 3.材质：PVC 4.盖板安装、接地 5.支架制安、除锈、防火堵洞 6.其他：未尽事项详见图纸、招标文件、工程量清单计价说明、国家相关规范等 |  | m | 40 | 19.65 |  | 786
253 | 030411002129 | 线槽 | 1.名称：阻燃绝缘电线槽 2.规格：40×18 3.材质：PVC 4.盖板安装、接地 5.支架制安、除锈、防火堵洞 6.其他：未尽事项详见图纸、招标文件、工程量清单计价说明、国家相关规范等 |  | m | 640 | 19.65 |  | 12576
254 | 030404033107 | 风扇 | 1.名称：排气扇 2.规格：220V 16' 3.其他：未尽事项详见图纸、招标文件、工程量清单计价说明、国家相关规范等 |  | 台 | 12 | 203.54 |  | 2442.48
255 | 030412002160 | 工厂灯 | 1.双头应急灯 2.规格：详见设计图纸 3.支架制作安装、除锈刷油 4.本体及底盒安装 5.接地 6.其他：未尽事项详见图纸、招标文件、工程量清单计价说明、国家相关规范等 |  | 套 | 6 | 175.52 |  | 1053.12
本页小计 | [8 empty] | 18047.6
注：为计取规费等的使用，可在表中增设其中：“定额人工费”。
表—08
分部分项工程和单价措施项目清单与计价表
工程名称：南方地块（第一批）-高低压变配电工程 |  |  |  | 标段： |  |  |  | 第 80 页 共 448 页
序号 | 项目编码 | 项目名称 | 项目特征描述 |  | 计量单位 | 工程量 | 金额（元）
[7 empty] | 综合单价 |  | 综合合价 | 其中
暂估价
256 | 030412005177 | 荧光灯 | 1.荧光灯 2.规格：40W/220V 3.支架制作安装、除锈刷油 4.本体及底盒安装 5.接地 6.其他：未尽事项详见图纸、招标文件、工程量清单计价说明、国家相关规范等 |  | 套 | 27 | 86.5 |  | 2335.5
257 | 030412005178 | 荧光灯 | 1.红外线灯 2.规格：250W/220V 3.支架制作安装、除锈刷油 4.本体及底盒安装 5.接地 6.其他：未尽事项详见图纸、招标文件、工程量清单计价说明、国家相关规范等 |  | 套 | 12 | 92.07 |  | 1104.84
258 | 030404034107 | 照明开关 | 1.照明开关 2.本体及底盒安装 3.参数详见设计说明及图纸 4.接地 5.其他：未尽事项详见图纸、招标文件、工程量清单计价说明、国家相关规范等 |  | 个 | 8 | 30.36 |  | 242.88
259 | 030404035108 | 插座 | 1.插座 2.本体及底盒安装 3.参数详见设计说明及图纸 4.接地 5.其他：未尽事项详见图纸、招标文件、工程量清单计价说明、国家相关规范等 |  | 个 | 26 | 34.99 |  | 909.74
|  | 地块十-K5号公变高低压电房 | [6 empty] | 1186551.66
本页小计 | [8 empty] | 4592.96
注：为计取规费等的使用，可在表中增设其中：“定额人工费”。
表—08
分部分项工程和单价措施项目清单与计价表
工程名称：南方地块（第一批）-高低压变配电工程 |  |  |  | 标段： |  |  |  | 第 81 页 共 448 页
序号 | 项目编码 | 项目名称 | 项目特征描述 |  | 计量单位 | 工程量 | 金额（元）
[7 empty] | 综合单价 |  | 综合合价 | 其中
暂估价
260 | 030401002109 | 干式变压器 | 1.名称：干式变压器 2.型号：SCB13-1000KVA 10/0.4/0.23kV(带外壳) 3.钢板垫板、防震绝缘胶垫、绝缘子、绝缘护套、中性接地线、干式变压器阻尼弹簧减震器制作安装等 4.母线、铜排、支持绝缘子、穿墙套管耐压试验及安装,穿通板制作安装,母线桥安装等 5.本体及附件安装、单体调试 6.接地 7.其他：未尽事项详见图纸、招标文件、工程量清单计价说明、国家相关规范等 |  | 台 | 2 | 141554.4 |  | 283108.8
261 | 030402017595 | 高压配电柜 | 1.高压配电柜（南方安置区） 5GH1 2.型号、规格：详见图纸 3.基础型钢制作安装、除锈刷油、灌浆 4.电力设施牌号 5.母线、铜排、支持绝缘子、穿墙套管耐压试验及安装,穿通板制作安装,母线桥安装等 6.本体及附件安装、单体调试 7.接地 8.其他：未尽事项详见图纸、招标文件、工程量清单计价说明、国家相关规范等 |  | 台 | 1 | 58077.73 |  | 58077.73
本页小计 | [8 empty] | 341186.53
注：为计取规费等的使用，可在表中增设其中：“定额人工费”。
表—08
分部分项工程和单价措施项目清单与计价表
工程名称：南方地块（第一批）-高低压变配电工程 |  |  |  | 标段： |  |  |  | 第 82 页 共 448 页
序号 | 项目编码 | 项目名称 | 项目特征描述 |  | 计量单位 | 工程量 | 金额（元）
[7 empty] | 综合单价 |  | 综合合价 | 其中
暂估价
262 | 030402017596 | 高压配电柜 | 1.高压配电柜（南方安置区） 5GH2 2.型号、规格：详见图纸 3.基础型钢制作安装、除锈刷油、灌浆 4.电力设施牌号 5.母线、铜排、支持绝缘子、穿墙套管耐压试验及安装,穿通板制作安装,母线桥安装等 6.本体及附件安装、单体调试 7.接地 8.其他：未尽事项详见图纸、招标文件、工程量清单计价说明、国家相关规范等 |  | 台 | 1 | 43430.38 |  | 43430.38
263 | 030402017597 | 高压配电柜 | 1.高压配电柜（南方安置区） 5GH3 2.型号、规格：详见图纸 3.基础型钢制作安装、除锈刷油、灌浆 4.电力设施牌号 5.母线、铜排、支持绝缘子、穿墙套管耐压试验及安装,穿通板制作安装,母线桥安装等 6.本体及附件安装、单体调试 7.接地 8.其他：未尽事项详见图纸、招标文件、工程量清单计价说明、国家相关规范等 |  | 台 | 1 | 55153.28 |  | 55153.28
264 | 030402017598 | 高压配电柜 | 1.高压配电柜（南方安置区） 5GH4 2.型号、规格：详见图纸 3.基础型钢制作安装、除锈刷油、灌浆 4.电力设施牌号 5.母线、铜排、支持绝缘子、穿墙套管耐压试验及安装,穿通板制作安装,母线桥安装等 6.本体及附件安装、单体调试 7.接地 8.其他：未尽事项详见图纸、招标文件、工程量清单计价说明、国家相关规范等 |  | 台 | 1 | 55153.28 |  | 55153.28
本页小计 | [8 empty] | 153736.94
注：为计取规费等的使用，可在表中增设其中：“定额人工费”。
表—08
分部分项工程和单价措施项目清单与计价表
工程名称：南方地块（第一批）-高低压变配电工程 |  |  |  | 标段： |  |  |  | 第 83 页 共 448 页
序号 | 项目编码 | 项目名称 | 项目特征描述 |  | 计量单位 | 工程量 | 金额（元）
[7 empty] | 综合单价 |  | 综合合价 | 其中
暂估价
265 | 0304040041942 | 低压配电柜 | 1.低压配电柜（南方安置区） 5G00 2.型号、规格：详见图纸 3.基础型钢制作安装、除锈刷油、灌浆 4.电力设施牌号 5.母线、铜排、端子板、焊（压）接线端子、盘柜配线、屏边安装、屏上辅助设备安装 6.本体及附件安装、单体调试 7.接地 8.其他：未尽事项详见图纸、招标文件、工程量清单计价说明、国家相关规范等 |  | 台 | 1 | 35066.72 |  | 35066.72
266 | 0304040041943 | 低压配电柜 | 1.低压配电柜（南方安置区） 5G11 2.型号、规格：详见图纸 3.基础型钢制作安装、除锈刷油、灌浆 4.电力设施牌号 5.母线、铜排、端子板、焊（压）接线端子、盘柜配线、屏边安装、屏上辅助设备安装 6.本体及附件安装、单体调试 7.接地 8.其他：未尽事项详见图纸、招标文件、工程量清单计价说明、国家相关规范等 |  | 台 | 1 | 37889.61 |  | 37889.61
267 | 0304040041944 | 低压配电柜 | 1.低压配电柜（南方安置区） 5G12 2.型号、规格：详见图纸 3.基础型钢制作安装、除锈刷油、灌浆 4.电力设施牌号 5.母线、铜排、端子板、焊（压）接线端子、盘柜配线、屏边安装、屏上辅助设备安装 6.本体及附件安装、单体调试 7.接地 8.其他：未尽事项详见图纸、招标文件、工程量清单计价说明、国家相关规范等 |  | 台 | 1 | 25463.62 |  | 25463.62
本页小计 | [8 empty] | 98419.95
注：为计取规费等的使用，可在表中增设其中：“定额人工费”。
表—08
分部分项工程和单价措施项目清单与计价表
工程名称：南方地块（第一批）-高低压变配电工程 |  |  |  | 标段： |  |  |  | 第 84 页 共 448 页
序号 | 项目编码 | 项目名称 | 项目特征描述 |  | 计量单位 | 工程量 | 金额（元）
[7 empty] | 综合单价 |  | 综合合价 | 其中
暂估价
268 | 0304040041945 | 低压配电柜 | 1.低压配电柜（南方安置区） 5G13 2.型号、规格：详见图纸 3.基础型钢制作安装、除锈刷油、灌浆 4.电力设施牌号 5.母线、铜排、端子板、焊（压）接线端子、盘柜配线、屏边安装、屏上辅助设备安装 6.本体及附件安装、单体调试 7.接地 8.其他：未尽事项详见图纸、招标文件、工程量清单计价说明、国家相关规范等 |  | 台 | 1 | 25463.62 |  | 25463.62
269 | 0304040041946 | 低压配电柜 | 1.低压配电柜（南方安置区） 5G14 2.型号、规格：详见图纸 3.基础型钢制作安装、除锈刷油、灌浆 4.电力设施牌号 5.母线、铜排、端子板、焊（压）接线端子、盘柜配线、屏边安装、屏上辅助设备安装 6.本体及附件安装、单体调试 7.接地 8.其他：未尽事项详见图纸、招标文件、工程量清单计价说明、国家相关规范等 |  | 台 | 1 | 39221.7 |  | 39221.7
270 | 0304040041947 | 低压配电柜 | 1.低压配电柜（南方安置区） 5G21 2.型号、规格：详见图纸 3.基础型钢制作安装、除锈刷油、灌浆 4.电力设施牌号 5.母线、铜排、端子板、焊（压）接线端子、盘柜配线、屏边安装、屏上辅助设备安装 6.本体及附件安装、单体调试 7.接地 8.其他：未尽事项详见图纸、招标文件、工程量清单计价说明、国家相关规范等 |  | 台 | 1 | 37889.61 |  | 37889.61
本页小计 | [8 empty] | 102574.93
注：为计取规费等的使用，可在表中增设其中：“定额人工费”。
表—08
分部分项工程和单价措施项目清单与计价表
工程名称：南方地块（第一批）-高低压变配电工程 |  |  |  | 标段： |  |  |  | 第 85 页 共 448 页
序号 | 项目编码 | 项目名称 | 项目特征描述 |  | 计量单位 | 工程量 | 金额（元）
[7 empty] | 综合单价 |  | 综合合价 | 其中
暂估价
271 | 0304040041948 | 低压配电柜 | 1.低压配电柜（南方安置区） 5G22 2.型号、规格：详见图纸 3.基础型钢制作安装、除锈刷油、灌浆 4.电力设施牌号 5.母线、铜排、端子板、焊（压）接线端子、盘柜配线、屏边安装、屏上辅助设备安装 6.本体及附件安装、单体调试 7.接地 8.其他：未尽事项详见图纸、招标文件、工程量清单计价说明、国家相关规范等 |  | 台 | 1 | 25463.62 |  | 25463.62
272 | 0304040041949 | 低压配电柜 | 1.低压配电柜（南方安置区） 5G23 2.型号、规格：详见图纸 3.基础型钢制作安装、除锈刷油、灌浆 4.电力设施牌号 5.母线、铜排、端子板、焊（压）接线端子、盘柜配线、屏边安装、屏上辅助设备安装 6.本体及附件安装、单体调试 7.接地 8.其他：未尽事项详见图纸、招标文件、工程量清单计价说明、国家相关规范等 |  | 台 | 1 | 39221.7 |  | 39221.7
273 | 0304040041950 | 低压配电柜 | 1.低压配电柜（南方安置区） 5G24 2.型号、规格：详见图纸 3.基础型钢制作安装、除锈刷油、灌浆 4.电力设施牌号 5.母线、铜排、端子板、焊（压）接线端子、盘柜配线、屏边安装、屏上辅助设备安装 6.本体及附件安装、单体调试 7.接地 8.其他：未尽事项详见图纸、招标文件、工程量清单计价说明、国家相关规范等 |  | 台 | 1 | 29725.84 |  | 29725.84
本页小计 | [8 empty] | 94411.16
注：为计取规费等的使用，可在表中增设其中：“定额人工费”。
表—08
分部分项工程和单价措施项目清单与计价表
工程名称：南方地块（第一批）-高低压变配电工程 |  |  |  | 标段： |  |  |  | 第 86 页 共 448 页
序号 | 项目编码 | 项目名称 | 项目特征描述 |  | 计量单位 | 工程量 | 金额（元）
[7 empty] | 综合单价 |  | 综合合价 | 其中
暂估价
274 | 0304040041951 | 低压配电柜 | 1.低压配电柜（南方安置区） K7D1 2.型号、规格：详见图纸 3.基础型钢制作安装、除锈刷油、灌浆 4.电力设施牌号 5.母线、铜排、端子板、焊（压）接线端子、盘柜配线、屏边安装、屏上辅助设备安装 6.本体及附件安装、单体调试 7.接地 8.其他：未尽事项详见图纸、招标文件、工程量清单计价说明、国家相关规范等 |  | 台 | 1 | 22692.49 |  | 22692.49
275 | 0304040041952 | 低压配电柜 | 1.低压配电柜（南方安置区） K7D2 2.型号、规格：详见图纸 3.基础型钢制作安装、除锈刷油、灌浆 4.电力设施牌号 5.母线、铜排、端子板、焊（压）接线端子、盘柜配线、屏边安装、屏上辅助设备安装 6.本体及附件安装、单体调试 7.接地 8.其他：未尽事项详见图纸、招标文件、工程量清单计价说明、国家相关规范等 |  | 台 | 1 | 21521.66 |  | 21521.66
276 | 0304040041953 | 低压配电柜 | 1.低压配电柜（南方安置区） K9D1 2.型号、规格：详见图纸 3.基础型钢制作安装、除锈刷油、灌浆 4.电力设施牌号 5.母线、铜排、端子板、焊（压）接线端子、盘柜配线、屏边安装、屏上辅助设备安装 6.本体及附件安装、单体调试 7.接地 8.其他：未尽事项详见图纸、招标文件、工程量清单计价说明、国家相关规范等 |  | 台 | 1 | 22692.49 |  | 22692.49
本页小计 | [8 empty] | 66906.64
注：为计取规费等的使用，可在表中增设其中：“定额人工费”。
表—08
分部分项工程和单价措施项目清单与计价表
工程名称：南方地块（第一批）-高低压变配电工程 |  |  |  | 标段： |  |  |  | 第 87 页 共 448 页
序号 | 项目编码 | 项目名称 | 项目特征描述 |  | 计量单位 | 工程量 | 金额（元）
[7 empty] | 综合单价 |  | 综合合价 | 其中
暂估价
277 | 0304040041954 | 低压配电柜 | 1.低压配电柜（南方安置区） K9D2 2.型号、规格：详见图纸 3.基础型钢制作安装、除锈刷油、灌浆 4.电力设施牌号 5.母线、铜排、端子板、焊（压）接线端子、盘柜配线、屏边安装、屏上辅助设备安装 6.本体及附件安装、单体调试 7.接地 8.其他：未尽事项详见图纸、招标文件、工程量清单计价说明、国家相关规范等 |  | 台 | 1 | 21521.66 |  | 21521.66
278 | 030408001300 | 电力电缆 | 1.名称：电力电缆 2.规格：ZR-YJV22-8.7/15kV-3×120mm2 3.揭（盖）盖板 4.电缆敷设 5.电缆防护、防火堵洞 6.电缆防火隔板、防火涂料 7.接地 8.其他：未尽事项详见图纸、招标文件、工程量清单计价说明、国家相关规范等 |  | m | 26.65 | 339.53 |  | 9048.47
279 | 030408006170 | 电力电缆头 | 1.名称：电力电缆头 2.型号、规格：120截面mm2以下 3.电压等级（kV)：10KV 4.未尽事项详见图纸、工程量清单计价说明、国家相关规范等 |  | 个 | 4 | 764.33 |  | 3057.32
本页小计 | [8 empty] | 33627.45
注：为计取规费等的使用，可在表中增设其中：“定额人工费”。
表—08
分部分项工程和单价措施项目清单与计价表
工程名称：南方地块（第一批）-高低压变配电工程 |  |  |  | 标段： |  |  |  | 第 88 页 共 448 页
序号 | 项目编码 | 项目名称 | 项目特征描述 |  | 计量单位 | 工程量 | 金额（元）
[7 empty] | 综合单价 |  | 综合合价 | 其中
暂估价
280 | 030403006128 | 低压封闭式插接母线槽 | 1.名称：四线制密集型铜母线 2.规格：2000A/4P/IP54 3.防护等级详见图纸 4.包括水平弯通、垂直弯通、T接头、变径单元、始终端母线、膨胀接头、软连接等附件安装 5.支吊架制作、安装，除锈、刷一层防锈底漆和二层面漆 6.母线槽防护 7.接地 8.其他：未尽事项详见图纸、招标文件、工程量清单计价说明、国家相关规范等 |  | m | 26.73 | 3918.47 |  | 104740.7
281 | 030403007147 | 始端箱、分线箱 | 1.名称：母线槽始端箱 2.规格：2000A 3.箱体接地、单体调试、接线等 4.其他：未尽事项详见图纸、招标文件、工程量清单计价说明、国家相关规范等 |  | 台 | 6 | 1754.73 |  | 10528.38
282 | 030414001115 | 电力系统调试 | 1.型号：电力系统调试（南方安置区K5号公变） 2.电压等级：10kV、1kV以下 3.包含高低压送配电装置系统调试;变压器系统调试;母线、避雷器、电容器装置调试;电缆试验、瓷瓶耐压、自动开关或断路器调试、隔离开关调试、常规保护装置调试、自动投入装置调试、电缆局放试验、电缆交流耐压试验、五防系统调试等 4.其他：未尽事项详见图纸、招标文件、工程量清单计价说明、国家相关规范等 |  | 项 | 1 | 89088.42 |  | 89088.42
本页小计 | [8 empty] | 204357.5
注：为计取规费等的使用，可在表中增设其中：“定额人工费”。
表—08
分部分项工程和单价措施项目清单与计价表
工程名称：南方地块（第一批）-高低压变配电工程 |  |  |  | 标段： |  |  |  | 第 89 页 共 448 页
序号 | 项目编码 | 项目名称 | 项目特征描述 |  | 计量单位 | 工程量 | 金额（元）
[7 empty] | 综合单价 |  | 综合合价 | 其中
暂估价
283 | 030408001301 | 高、低压房、变压器室辅助设施等安健环设施 | 1.名称：高、低压房、变压器室辅助设施等安健环设施 2.包含绝缘地板胶、指示牌、消防灭火器材、绝缘工具、绝缘胶垫、绝缘手套、绝缘鞋、绝缘棒、标语牌、标志牌、结线模拟说明牌、验电笔、结线模拟指示牌、防鼠泥、防鼠挡板、驱鼠器、环境控制箱、电房工具箱、高压绝缘操作杆、变压器固定遮拦灯箱、电房辅助设施等相关费用 3.其他:未尽事项详见图纸、招标文件、工程量清单计价说明、国家相关规范等 |  | 项 | 1 | 25392.81 |  | 25392.81
284 | 030414011111 | 防雷接地 | 1.名称：防雷接地（南方安置区） 2.包含接地极（板）制安、接地母线敷设、避雷引下线敷设、接地跨接线、金属构件、桩承台、门窗接地、总等电位端子箱安装、等电位联结端子箱安装、等电位连接、防雷设施制安、均压环敷设、避雷带（网）的连接、接地电阻测试、防雷接地系统调试及验收等相关费用 3.其他:未尽事项详见图纸、招标文件、工程量清单计价说明、国家相关规范等 |  | 项 | 1 | 7191.47 |  | 7191.47
285 | 030404017071 | 配电箱 | 1.发电车接入箱 2.规格：详见图纸 3.箱体接地、单体调试、接线等 4.支架/基础槽钢制作、安装及其除锈、刷油 5.其他：未尽事项详见图纸、招标文件、工程量清单计价说明、国家相关规范等 |  | 台 | 1 | 15900.45 |  | 15900.45
本页小计 | [8 empty] | 48484.73
注：为计取规费等的使用，可在表中增设其中：“定额人工费”。
表—08
分部分项工程和单价措施项目清单与计价表
工程名称：南方地块（第一批）-高低压变配电工程 |  |  |  | 标段： |  |  |  | 第 90 页 共 448 页
序号 | 项目编码 | 项目名称 | 项目特征描述 |  | 计量单位 | 工程量 | 金额（元）
[7 empty] | 综合单价 |  | 综合合价 | 其中
暂估价
286 | 030404016045 | 控制箱 | 1.自动化主控箱 2.规格：三遥，6回路 3.箱体接地、单体调试、接线等 4.支架/基础制作、安装及其除锈、刷油 5.其他：未尽事项详见图纸、招标文件、工程量清单计价说明、国家相关规范等 |  | 台 | 1 | 11104.19 |  | 11104.19
287 | 030408002118 | 控制电缆 | 1.控制电缆 2.规格：ZRKVVP2-22-6×2.5 3.揭（盖）盖板 4.电缆敷设、电缆头制作安装 5.电缆防护、防火堵洞 6.电缆防火隔板、防火涂料 7.接地 8.其他：未尽事项详见图纸、招标文件、工程量清单计价说明、国家相关规范等 |  | m | 100 | 21.13 |  | 2113
288 | 030408002119 | 控制电缆 | 1.控制电缆 2.规格：ZRKVVP2-22-8×2.5 3.揭（盖）盖板 4.电缆敷设、电缆头制作安装 5.电缆防护、防火堵洞 6.电缆防火隔板、防火涂料 7.接地 8.其他：未尽事项详见图纸、招标文件、工程量清单计价说明、国家相关规范等 |  | m | 150 | 27 |  | 4050
289 | 030411004478 | 配线 | 1.电气配线 BVV-2.5 2.电线敷设 3.管内穿线及线槽配线 4.接地 5.其他：未尽事项详见图纸、招标文件、工程量清单计价说明、国家相关规范等 |  | m | 428 | 3.32 |  | 1420.96
本页小计 | [8 empty] | 18688.15
注：为计取规费等的使用，可在表中增设其中：“定额人工费”。
表—08
分部分项工程和单价措施项目清单与计价表
工程名称：南方地块（第一批）-高低压变配电工程 |  |  |  | 标段： |  |  |  | 第 91 页 共 448 页
序号 | 项目编码 | 项目名称 | 项目特征描述 |  | 计量单位 | 工程量 | 金额（元）
[7 empty] | 综合单价 |  | 综合合价 | 其中
暂估价
290 | 030411004479 | 配线 | 1.电气配线 BVV-4 2.电线敷设 3.管内穿线及线槽配线 4.接地 5.其他：未尽事项详见图纸、招标文件、工程量清单计价说明、国家相关规范等 |  | m | 124 | 4.58 |  | 567.92
291 | 030411004480 | 配线 | 1.电气配线 BVV-6 2.电线敷设 3.管内穿线及线槽配线 4.接地 5.其他：未尽事项详见图纸、招标文件、工程量清单计价说明、国家相关规范等 |  | m | 20 | 5.7 |  | 114
292 | 030411004481 | 配线 | 1.电气配线 ZRBVV-4 2.电线敷设 3.管内穿线及线槽配线 4.接地 5.其他：未尽事项详见图纸、招标文件、工程量清单计价说明、国家相关规范等 |  | m | 180 | 4.64 |  | 835.2
293 | 030411004482 | 配线 | 1.电气配线 ZRBVV-6 2.电线敷设 3.管内穿线及线槽配线 4.接地 5.其他：未尽事项详见图纸、招标文件、工程量清单计价说明、国家相关规范等 |  | m | 200 | 5.95 |  | 1190
294 | 030411002130 | 线槽 | 1.名称：阻燃绝缘电线槽 2.规格：19×39 3.材质：PVC 4.盖板安装、接地 5.支架制安、除锈、防火堵洞 6.其他：未尽事项详见图纸、招标文件、工程量清单计价说明、国家相关规范等 |  | m | 40 | 19.65 |  | 786
本页小计 | [8 empty] | 3493.12
注：为计取规费等的使用，可在表中增设其中：“定额人工费”。
表—08
分部分项工程和单价措施项目清单与计价表
工程名称：南方地块（第一批）-高低压变配电工程 |  |  |  | 标段： |  |  |  | 第 92 页 共 448 页
序号 | 项目编码 | 项目名称 | 项目特征描述 |  | 计量单位 | 工程量 | 金额（元）
[7 empty] | 综合单价 |  | 综合合价 | 其中
暂估价
295 | 030411002131 | 线槽 | 1.名称：阻燃绝缘电线槽 2.规格：40×18 3.材质：PVC 4.盖板安装、接地 5.支架制安、除锈、防火堵洞 6.其他：未尽事项详见图纸、招标文件、工程量清单计价说明、国家相关规范等 |  | m | 640 | 19.65 |  | 12576
296 | 030404033108 | 风扇 | 1.名称：排气扇 2.规格：220V 16' 3.其他：未尽事项详见图纸、招标文件、工程量清单计价说明、国家相关规范等 |  | 台 | 12 | 203.54 |  | 2442.48
297 | 030412002161 | 工厂灯 | 1.双头应急灯 2.规格：详见设计图纸 3.支架制作安装、除锈刷油 4.本体及底盒安装 5.接地 6.其他：未尽事项详见图纸、招标文件、工程量清单计价说明、国家相关规范等 |  | 套 | 6 | 175.52 |  | 1053.12
298 | 030412005179 | 荧光灯 | 1.荧光灯 2.规格：40W/220V 3.支架制作安装、除锈刷油 4.本体及底盒安装 5.接地 6.其他：未尽事项详见图纸、招标文件、工程量清单计价说明、国家相关规范等 |  | 套 | 27 | 86.5 |  | 2335.5
299 | 030412005180 | 荧光灯 | 1.红外线灯 2.规格：250W/220V 3.支架制作安装、除锈刷油 4.本体及底盒安装 5.接地 6.其他：未尽事项详见图纸、招标文件、工程量清单计价说明、国家相关规范等 |  | 套 | 12 | 92.07 |  | 1104.84
本页小计 | [8 empty] | 19511.94
注：为计取规费等的使用，可在表中增设其中：“定额人工费”。
表—08
分部分项工程和单价措施项目清单与计价表
工程名称：南方地块（第一批）-高低压变配电工程 |  |  |  | 标段： |  |  |  | 第 93 页 共 448 页
序号 | 项目编码 | 项目名称 | 项目特征描述 |  | 计量单位 | 工程量 | 金额（元）
[7 empty] | 综合单价 |  | 综合合价 | 其中
暂估价
300 | 030404034108 | 照明开关 | 1.照明开关 2.本体及底盒安装 3.参数详见设计说明及图纸 4.接地 5.其他：未尽事项详见图纸、招标文件、工程量清单计价说明、国家相关规范等 |  | 个 | 8 | 30.36 |  | 242.88
301 | 030404035109 | 插座 | 1.插座 2.本体及底盒安装 3.参数详见设计说明及图纸 4.接地 5.其他：未尽事项详见图纸、招标文件、工程量清单计价说明、国家相关规范等 |  | 个 | 26 | 34.99 |  | 909.74
|  | 地块十-K6号公变高低压电房 | [6 empty] | 1132290.5
302 | 030401002110 | 干式变压器 | 1.名称：干式变压器 2.型号：SCB13-1000KVA 10/0.4/0.23kV(带外壳) 3.钢板垫板、防震绝缘胶垫、绝缘子、绝缘护套、中性接地线、干式变压器阻尼弹簧减震器制作安装等 4.母线、铜排、支持绝缘子、穿墙套管耐压试验及安装,穿通板制作安装,母线桥安装等 5.本体及附件安装、单体调试 6.接地 7.其他：未尽事项详见图纸、招标文件、工程量清单计价说明、国家相关规范等 |  | 台 | 2 | 141554.4 |  | 283108.8
本页小计 | [8 empty] | 284261.42
注：为计取规费等的使用，可在表中增设其中：“定额人工费”。
表—08
分部分项工程和单价措施项目清单与计价表
工程名称：南方地块（第一批）-高低压变配电工程 |  |  |  | 标段： |  |  |  | 第 94 页 共 448 页
序号 | 项目编码 | 项目名称 | 项目特征描述 |  | 计量单位 | 工程量 | 金额（元）
[7 empty] | 综合单价 |  | 综合合价 | 其中
暂估价
303 | 030402017599 | 高压配电柜 | 1.高压配电柜（南方安置区） 6GH1 2.型号、规格：详见图纸 3.基础型钢制作安装、除锈刷油、灌浆 4.电力设施牌号 5.母线、铜排、支持绝缘子、穿墙套管耐压试验及安装,穿通板制作安装,母线桥安装等 6.本体及附件安装、单体调试 7.接地 8.其他：未尽事项详见图纸、招标文件、工程量清单计价说明、国家相关规范等 |  | 台 | 1 | 58077.73 |  | 58077.73
304 | 030402017600 | 高压配电柜 | 1.高压配电柜（南方安置区） 6GH2 2.型号、规格：详见图纸 3.基础型钢制作安装、除锈刷油、灌浆 4.电力设施牌号 5.母线、铜排、支持绝缘子、穿墙套管耐压试验及安装,穿通板制作安装,母线桥安装等 6.本体及附件安装、单体调试 7.接地 8.其他：未尽事项详见图纸、招标文件、工程量清单计价说明、国家相关规范等 |  | 台 | 1 | 43430.38 |  | 43430.38
305 | 030402017601 | 高压配电柜 | 1.高压配电柜（南方安置区） 6GH3 2.型号、规格：详见图纸 3.基础型钢制作安装、除锈刷油、灌浆 4.电力设施牌号 5.母线、铜排、支持绝缘子、穿墙套管耐压试验及安装,穿通板制作安装,母线桥安装等 6.本体及附件安装、单体调试 7.接地 8.其他：未尽事项详见图纸、招标文件、工程量清单计价说明、国家相关规范等 |  | 台 | 1 | 55153.28 |  | 55153.28
本页小计 | [8 empty] | 156661.39
注：为计取规费等的使用，可在表中增设其中：“定额人工费”。
表—08
分部分项工程和单价措施项目清单与计价表
工程名称：南方地块（第一批）-高低压变配电工程 |  |  |  | 标段： |  |  |  | 第 95 页 共 448 页
序号 | 项目编码 | 项目名称 | 项目特征描述 |  | 计量单位 | 工程量 | 金额（元）
[7 empty] | 综合单价 |  | 综合合价 | 其中
暂估价
306 | 030402017602 | 高压配电柜 | 1.高压配电柜（南方安置区） 6GH4 2.型号、规格：详见图纸 3.基础型钢制作安装、除锈刷油、灌浆 4.电力设施牌号 5.母线、铜排、支持绝缘子、穿墙套管耐压试验及安装,穿通板制作安装,母线桥安装等 6.本体及附件安装、单体调试 7.接地 8.其他：未尽事项详见图纸、招标文件、工程量清单计价说明、国家相关规范等 |  | 台 | 1 | 55153.28 |  | 55153.28
307 | 0304040041955 | 低压配电柜 | 1.低压配电柜（南方安置区） 6G00 2.型号、规格：详见图纸 3.基础型钢制作安装、除锈刷油、灌浆 4.电力设施牌号 5.母线、铜排、端子板、焊（压）接线端子、盘柜配线、屏边安装、屏上辅助设备安装 6.本体及附件安装、单体调试 7.接地 8.其他：未尽事项详见图纸、招标文件、工程量清单计价说明、国家相关规范等 |  | 台 | 1 | 35066.72 |  | 35066.72
308 | 0304040041956 | 低压配电柜 | 1.低压配电柜（南方安置区） 6G11 2.型号、规格：详见图纸 3.基础型钢制作安装、除锈刷油、灌浆 4.电力设施牌号 5.母线、铜排、端子板、焊（压）接线端子、盘柜配线、屏边安装、屏上辅助设备安装 6.本体及附件安装、单体调试 7.接地 8.其他：未尽事项详见图纸、招标文件、工程量清单计价说明、国家相关规范等 |  | 台 | 1 | 37889.61 |  | 37889.61
本页小计 | [8 empty] | 128109.61
注：为计取规费等的使用，可在表中增设其中：“定额人工费”。
表—08
分部分项工程和单价措施项目清单与计价表
工程名称：南方地块（第一批）-高低压变配电工程 |  |  |  | 标段： |  |  |  | 第 96 页 共 448 页
序号 | 项目编码 | 项目名称 | 项目特征描述 |  | 计量单位 | 工程量 | 金额（元）
[7 empty] | 综合单价 |  | 综合合价 | 其中
暂估价
309 | 0304040041957 | 低压配电柜 | 1.低压配电柜（南方安置区） 6G12 2.型号、规格：详见图纸 3.基础型钢制作安装、除锈刷油、灌浆 4.电力设施牌号 5.母线、铜排、端子板、焊（压）接线端子、盘柜配线、屏边安装、屏上辅助设备安装 6.本体及附件安装、单体调试 7.接地 8.其他：未尽事项详见图纸、招标文件、工程量清单计价说明、国家相关规范等 |  | 台 | 1 | 25463.62 |  | 25463.62
310 | 0304040041958 | 低压配电柜 | 1.低压配电柜（南方安置区） 6G13 2.型号、规格：详见图纸 3.基础型钢制作安装、除锈刷油、灌浆 4.电力设施牌号 5.母线、铜排、端子板、焊（压）接线端子、盘柜配线、屏边安装、屏上辅助设备安装 6.本体及附件安装、单体调试 7.接地 8.其他：未尽事项详见图纸、招标文件、工程量清单计价说明、国家相关规范等 |  | 台 | 1 | 25463.62 |  | 25463.62
311 | 0304040041959 | 低压配电柜 | 1.低压配电柜（南方安置区） 6G14 2.型号、规格：详见图纸 3.基础型钢制作安装、除锈刷油、灌浆 4.电力设施牌号 5.母线、铜排、端子板、焊（压）接线端子、盘柜配线、屏边安装、屏上辅助设备安装 6.本体及附件安装、单体调试 7.接地 8.其他：未尽事项详见图纸、招标文件、工程量清单计价说明、国家相关规范等 |  | 台 | 1 | 39221.7 |  | 39221.7
本页小计 | [8 empty] | 90148.94
注：为计取规费等的使用，可在表中增设其中：“定额人工费”。
表—08
分部分项工程和单价措施项目清单与计价表
工程名称：南方地块（第一批）-高低压变配电工程 |  |  |  | 标段： |  |  |  | 第 97 页 共 448 页
序号 | 项目编码 | 项目名称 | 项目特征描述 |  | 计量单位 | 工程量 | 金额（元）
[7 empty] | 综合单价 |  | 综合合价 | 其中
暂估价
312 | 0304040041960 | 低压配电柜 | 1.低压配电柜（南方安置区） 6G21 2.型号、规格：详见图纸 3.基础型钢制作安装、除锈刷油、灌浆 4.电力设施牌号 5.母线、铜排、端子板、焊（压）接线端子、盘柜配线、屏边安装、屏上辅助设备安装 6.本体及附件安装、单体调试 7.接地 8.其他：未尽事项详见图纸、招标文件、工程量清单计价说明、国家相关规范等 |  | 台 | 1 | 37889.61 |  | 37889.61
313 | 0304040041961 | 低压配电柜 | 1.低压配电柜（南方安置区） 6G22 2.型号、规格：详见图纸 3.基础型钢制作安装、除锈刷油、灌浆 4.电力设施牌号 5.母线、铜排、端子板、焊（压）接线端子、盘柜配线、屏边安装、屏上辅助设备安装 6.本体及附件安装、单体调试 7.接地 8.其他：未尽事项详见图纸、招标文件、工程量清单计价说明、国家相关规范等 |  | 台 | 1 | 25463.62 |  | 25463.62
314 | 0304040041962 | 低压配电柜 | 1.低压配电柜（南方安置区） 6G23 2.型号、规格：详见图纸 3.基础型钢制作安装、除锈刷油、灌浆 4.电力设施牌号 5.母线、铜排、端子板、焊（压）接线端子、盘柜配线、屏边安装、屏上辅助设备安装 6.本体及附件安装、单体调试 7.接地 8.其他：未尽事项详见图纸、招标文件、工程量清单计价说明、国家相关规范等 |  | 台 | 1 | 39221.7 |  | 39221.7
本页小计 | [8 empty] | 102574.93
注：为计取规费等的使用，可在表中增设其中：“定额人工费”。
表—08
分部分项工程和单价措施项目清单与计价表
工程名称：南方地块（第一批）-高低压变配电工程 |  |  |  | 标段： |  |  |  | 第 98 页 共 448 页
序号 | 项目编码 | 项目名称 | 项目特征描述 |  | 计量单位 | 工程量 | 金额（元）
[7 empty] | 综合单价 |  | 综合合价 | 其中
暂估价
315 | 0304040041963 | 低压配电柜 | 1.低压配电柜（南方安置区） 6G24 2.型号、规格：详见图纸 3.基础型钢制作安装、除锈刷油、灌浆 4.电力设施牌号 5.母线、铜排、端子板、焊（压）接线端子、盘柜配线、屏边安装、屏上辅助设备安装 6.本体及附件安装、单体调试 7.接地 8.其他：未尽事项详见图纸、招标文件、工程量清单计价说明、国家相关规范等 |  | 台 | 1 | 29725.84 |  | 29725.84
316 | 0304040041964 | 低压配电柜 | 1.低压配电柜（南方安置区） K8D1 2.型号、规格：详见图纸 3.基础型钢制作安装、除锈刷油、灌浆 4.电力设施牌号 5.母线、铜排、端子板、焊（压）接线端子、盘柜配线、屏边安装、屏上辅助设备安装 6.本体及附件安装、单体调试 7.接地 8.其他：未尽事项详见图纸、招标文件、工程量清单计价说明、国家相关规范等 |  | 台 | 1 | 22692.49 |  | 22692.49
317 | 0304040041965 | 低压配电柜 | 1.低压配电柜（南方安置区） K8D2 2.型号、规格：详见图纸 3.基础型钢制作安装、除锈刷油、灌浆 4.电力设施牌号 5.母线、铜排、端子板、焊（压）接线端子、盘柜配线、屏边安装、屏上辅助设备安装 6.本体及附件安装、单体调试 7.接地 8.其他：未尽事项详见图纸、招标文件、工程量清单计价说明、国家相关规范等 |  | 台 | 1 | 21521.66 |  | 21521.66
本页小计 | [8 empty] | 73939.99
注：为计取规费等的使用，可在表中增设其中：“定额人工费”。
表—08
分部分项工程和单价措施项目清单与计价表
工程名称：南方地块（第一批）-高低压变配电工程 |  |  |  | 标段： |  |  |  | 第 99 页 共 448 页
序号 | 项目编码 | 项目名称 | 项目特征描述 |  | 计量单位 | 工程量 | 金额（元）
[7 empty] | 综合单价 |  | 综合合价 | 其中
暂估价
318 | 030408001302 | 电力电缆 | 1.名称：电力电缆 2.规格：ZR-YJV22-8.7/15kV-3×120mm2 3.揭（盖）盖板 4.电缆敷设 5.电缆防护、防火堵洞 6.电缆防火隔板、防火涂料 7.接地 8.其他：未尽事项详见图纸、招标文件、工程量清单计价说明、国家相关规范等 |  | m | 26.65 | 339.53 |  | 9048.47
319 | 030408006171 | 电力电缆头 | 1.名称：电力电缆头 2.型号、规格：120截面mm2以下 3.电压等级（kV)：10KV 4.未尽事项详见图纸、工程量清单计价说明、国家相关规范等 |  | 个 | 4 | 764.33 |  | 3057.32
320 | 030403006129 | 低压封闭式插接母线槽 | 1.名称：四线制密集型铜母线 2.规格：2000A/4P/IP54 3.防护等级详见图纸 4.包括水平弯通、垂直弯通、T接头、变径单元、始终端母线、膨胀接头、软连接等附件安装 5.支吊架制作、安装，除锈、刷一层防锈底漆和二层面漆 6.母线槽防护 7.接地 8.其他：未尽事项详见图纸、招标文件、工程量清单计价说明、国家相关规范等 |  | m | 26.95 | 3918.47 |  | 105602.77
321 | 030403007148 | 始端箱、分线箱 | 1.名称：母线槽始端箱 2.规格：2000A 3.箱体接地、单体调试、接线等 4.其他：未尽事项详见图纸、招标文件、工程量清单计价说明、国家相关规范等 |  | 台 | 6 | 1754.73 |  | 10528.38
本页小计 | [8 empty] | 128236.94
注：为计取规费等的使用，可在表中增设其中：“定额人工费”。
表—08
分部分项工程和单价措施项目清单与计价表
工程名称：南方地块（第一批）-高低压变配电工程 |  |  |  | 标段： |  |  |  | 第 100 页 共 448 页
序号 | 项目编码 | 项目名称 | 项目特征描述 |  | 计量单位 | 工程量 | 金额（元）
[7 empty] | 综合单价 |  | 综合合价 | 其中
暂估价
322 | 030414001116 | 电力系统调试 | 1.型号：电力系统调试（南方安置区K6号公变） 2.电压等级：10kV、1kV以下 3.包含高低压送配电装置系统调试;变压器系统调试;母线、避雷器、电容器装置调试;电缆试验、瓷瓶耐压、自动开关或断路器调试、隔离开关调试、常规保护装置调试、自动投入装置调试、电缆局放试验、电缆交流耐压试验、五防系统调试等 4.其他：未尽事项详见图纸、招标文件、工程量清单计价说明、国家相关规范等 |  | 项 | 1 | 78179.34 |  | 78179.34
323 | 030408001303 | 高、低压房、变压器室辅助设施等安健环设施 | 1.名称：高、低压房、变压器室辅助设施等安健环设施 2.包含绝缘地板胶、指示牌、消防灭火器材、绝缘工具、绝缘胶垫、绝缘手套、绝缘鞋、绝缘棒、标语牌、标志牌、结线模拟说明牌、验电笔、结线模拟指示牌、防鼠泥、防鼠挡板、驱鼠器、环境控制箱、电房工具箱、高压绝缘操作杆、变压器固定遮拦灯箱、电房辅助设施等相关费用 3.其他:未尽事项详见图纸、招标文件、工程量清单计价说明、国家相关规范等 |  | 项 | 1 | 25392.81 |  | 25392.81
本页小计 | [8 empty] | 103572.15
注：为计取规费等的使用，可在表中增设其中：“定额人工费”。
表—08
分部分项工程和单价措施项目清单与计价表
工程名称：南方地块（第一批）-高低压变配电工程 |  |  |  | 标段： |  |  |  | 第 101 页 共 448 页
序号 | 项目编码 | 项目名称 | 项目特征描述 |  | 计量单位 | 工程量 | 金额（元）
[7 empty] | 综合单价 |  | 综合合价 | 其中
暂估价
324 | 030414011112 | 防雷接地 | 1.名称：防雷接地（南方安置区） 2.包含接地极（板）制安、接地母线敷设、避雷引下线敷设、接地跨接线、金属构件、桩承台、门窗接地、总等电位端子箱安装、等电位联结端子箱安装、等电位连接、防雷设施制安、均压环敷设、避雷带（网）的连接、接地电阻测试、防雷接地系统调试及验收等相关费用 3.其他:未尽事项详见图纸、招标文件、工程量清单计价说明、国家相关规范等 |  | 项 | 1 | 7191.47 |  | 7191.47
325 | 030404017072 | 配电箱 | 1.发电车接入箱 2.规格：详见图纸 3.箱体接地、单体调试、接线等 4.支架/基础槽钢制作、安装及其除锈、刷油 5.其他：未尽事项详见图纸、招标文件、工程量清单计价说明、国家相关规范等 |  | 台 | 1 | 15900.45 |  | 15900.45
326 | 030404016046 | 控制箱 | 1.自动化主控箱 2.规格：三遥，6回路 3.箱体接地、单体调试、接线等 4.支架/基础制作、安装及其除锈、刷油 5.其他：未尽事项详见图纸、招标文件、工程量清单计价说明、国家相关规范等 |  | 台 | 1 | 11104.19 |  | 11104.19
327 | 030408002120 | 控制电缆 | 1.控制电缆 2.规格：ZRKVVP2-22-6×2.5 3.揭（盖）盖板 4.电缆敷设、电缆头制作安装 5.电缆防护、防火堵洞 6.电缆防火隔板、防火涂料 7.接地 8.其他：未尽事项详见图纸、招标文件、工程量清单计价说明、国家相关规范等 |  | m | 100 | 21.13 |  | 2113
本页小计 | [8 empty] | 36309.11
注：为计取规费等的使用，可在表中增设其中：“定额人工费”。
表—08
分部分项工程和单价措施项目清单与计价表
工程名称：南方地块（第一批）-高低压变配电工程 |  |  |  | 标段： |  |  |  | 第 102 页 共 448 页
序号 | 项目编码 | 项目名称 | 项目特征描述 |  | 计量单位 | 工程量 | 金额（元）
[7 empty] | 综合单价 |  | 综合合价 | 其中
暂估价
328 | 030408002121 | 控制电缆 | 1.控制电缆 2.规格：ZRKVVP2-22-8×2.5 3.揭（盖）盖板 4.电缆敷设、电缆头制作安装 5.电缆防护、防火堵洞 6.电缆防火隔板、防火涂料 7.接地 8.其他：未尽事项详见图纸、招标文件、工程量清单计价说明、国家相关规范等 |  | m | 150 | 27 |  | 4050
329 | 030411004483 | 配线 | 1.电气配线 BVV-2.5 2.电线敷设 3.管内穿线及线槽配线 4.接地 5.其他：未尽事项详见图纸、招标文件、工程量清单计价说明、国家相关规范等 |  | m | 428 | 3.32 |  | 1420.96
330 | 030411004484 | 配线 | 1.电气配线 BVV-4 2.电线敷设 3.管内穿线及线槽配线 4.接地 5.其他：未尽事项详见图纸、招标文件、工程量清单计价说明、国家相关规范等 |  | m | 124 | 4.58 |  | 567.92
331 | 030411004485 | 配线 | 1.电气配线 BVV-6 2.电线敷设 3.管内穿线及线槽配线 4.接地 5.其他：未尽事项详见图纸、招标文件、工程量清单计价说明、国家相关规范等 |  | m | 20 | 5.7 |  | 114
332 | 030411004486 | 配线 | 1.电气配线 ZRBVV-4 2.电线敷设 3.管内穿线及线槽配线 4.接地 5.其他：未尽事项详见图纸、招标文件、工程量清单计价说明、国家相关规范等 |  | m | 180 | 4.64 |  | 835.2
本页小计 | [8 empty] | 6988.08
注：为计取规费等的使用，可在表中增设其中：“定额人工费”。
表—08
分部分项工程和单价措施项目清单与计价表
工程名称：南方地块（第一批）-高低压变配电工程 |  |  |  | 标段： |  |  |  | 第 103 页 共 448 页
序号 | 项目编码 | 项目名称 | 项目特征描述 |  | 计量单位 | 工程量 | 金额（元）
[7 empty] | 综合单价 |  | 综合合价 | 其中
暂估价
333 | 030411004487 | 配线 | 1.电气配线 ZRBVV-6 2.电线敷设 3.管内穿线及线槽配线 4.接地 5.其他：未尽事项详见图纸、招标文件、工程量清单计价说明、国家相关规范等 |  | m | 200 | 5.95 |  | 1190
334 | 030411002132 | 线槽 | 1.名称：阻燃绝缘电线槽 2.规格：19×39 3.材质：PVC 4.盖板安装、接地 5.支架制安、除锈、防火堵洞 6.其他：未尽事项详见图纸、招标文件、工程量清单计价说明、国家相关规范等 |  | m | 40 | 19.65 |  | 786
335 | 030411002133 | 线槽 | 1.名称：阻燃绝缘电线槽 2.规格：40×18 3.材质：PVC 4.盖板安装、接地 5.支架制安、除锈、防火堵洞 6.其他：未尽事项详见图纸、招标文件、工程量清单计价说明、国家相关规范等 |  | m | 640 | 19.65 |  | 12576
336 | 030404033109 | 风扇 | 1.名称：排气扇 2.规格：220V 16' 3.其他：未尽事项详见图纸、招标文件、工程量清单计价说明、国家相关规范等 |  | 台 | 12 | 203.54 |  | 2442.48
337 | 030412002162 | 工厂灯 | 1.双头应急灯 2.规格：详见设计图纸 3.支架制作安装、除锈刷油 4.本体及底盒安装 5.接地 6.其他：未尽事项详见图纸、招标文件、工程量清单计价说明、国家相关规范等 |  | 套 | 6 | 175.52 |  | 1053.12
本页小计 | [8 empty] | 18047.6
注：为计取规费等的使用，可在表中增设其中：“定额人工费”。
表—08
分部分项工程和单价措施项目清单与计价表
工程名称：南方地块（第一批）-高低压变配电工程 |  |  |  | 标段： |  |  |  | 第 104 页 共 448 页
序号 | 项目编码 | 项目名称 | 项目特征描述 |  | 计量单位 | 工程量 | 金额（元）
[7 empty] | 综合单价 |  | 综合合价 | 其中
暂估价
338 | 030412005181 | 荧光灯 | 1.荧光灯 2.规格：40W/220V 3.支架制作安装、除锈刷油 4.本体及底盒安装 5.接地 6.其他：未尽事项详见图纸、招标文件、工程量清单计价说明、国家相关规范等 |  | 套 | 27 | 86.5 |  | 2335.5
339 | 030412005182 | 荧光灯 | 1.红外线灯 2.规格：250W/220V 3.支架制作安装、除锈刷油 4.本体及底盒安装 5.接地 6.其他：未尽事项详见图纸、招标文件、工程量清单计价说明、国家相关规范等 |  | 套 | 12 | 92.07 |  | 1104.84
340 | 030404034109 | 照明开关 | 1.照明开关 2.本体及底盒安装 3.参数详见设计说明及图纸 4.接地 5.其他：未尽事项详见图纸、招标文件、工程量清单计价说明、国家相关规范等 |  | 个 | 8 | 30.36 |  | 242.88
341 | 030404035110 | 插座 | 1.插座 2.本体及底盒安装 3.参数详见设计说明及图纸 4.接地 5.其他：未尽事项详见图纸、招标文件、工程量清单计价说明、国家相关规范等 |  | 个 | 26 | 34.99 |  | 909.74
|  | 地块十-K1号专变高低压电房 | [6 empty] | 1683086.25
本页小计 | [8 empty] | 4592.96
注：为计取规费等的使用，可在表中增设其中：“定额人工费”。
表—08
分部分项工程和单价措施项目清单与计价表
工程名称：南方地块（第一批）-高低压变配电工程 |  |  |  | 标段： |  |  |  | 第 105 页 共 448 页
序号 | 项目编码 | 项目名称 | 项目特征描述 |  | 计量单位 | 工程量 | 金额（元）
[7 empty] | 综合单价 |  | 综合合价 | 其中
暂估价
342 | 030401002111 | 干式变压器 | 1.名称：干式变压器 2.型号：SCB13-1000KVA 10/0.4/0.23kV(带外壳) 3.钢板垫板、防震绝缘胶垫、绝缘子、绝缘护套、中性接地线、干式变压器阻尼弹簧减震器制作安装等 4.母线、铜排、支持绝缘子、穿墙套管耐压试验及安装,穿通板制作安装,母线桥安装等 5.本体及附件安装、单体调试 6.接地 7.其他：未尽事项详见图纸、招标文件、工程量清单计价说明、国家相关规范等 |  | 台 | 2 | 141554.4 |  | 283108.8
343 | 030402017603 | 高压配电柜 | 1.高压配电柜（南方安置区） ZH1 2.型号、规格：详见图纸 3.基础型钢制作安装、除锈刷油、灌浆 4.电力设施牌号 5.母线、铜排、支持绝缘子、穿墙套管耐压试验及安装,穿通板制作安装,母线桥安装等 6.本体及附件安装、单体调试 7.接地 8.其他：未尽事项详见图纸、招标文件、工程量清单计价说明、国家相关规范等 |  | 台 | 1 | 58077.73 |  | 58077.73
本页小计 | [8 empty] | 341186.53
注：为计取规费等的使用，可在表中增设其中：“定额人工费”。
表—08
分部分项工程和单价措施项目清单与计价表
工程名称：南方地块（第一批）-高低压变配电工程 |  |  |  | 标段： |  |  |  | 第 106 页 共 448 页
序号 | 项目编码 | 项目名称 | 项目特征描述 |  | 计量单位 | 工程量 | 金额（元）
[7 empty] | 综合单价 |  | 综合合价 | 其中
暂估价
344 | 030402017604 | 高压配电柜 | 1.高压配电柜（南方安置区） ZH2 2.型号、规格：详见图纸 3.基础型钢制作安装、除锈刷油、灌浆 4.电力设施牌号 5.母线、铜排、支持绝缘子、穿墙套管耐压试验及安装,穿通板制作安装,母线桥安装等 6.本体及附件安装、单体调试 7.接地 8.其他：未尽事项详见图纸、招标文件、工程量清单计价说明、国家相关规范等 |  | 台 | 1 | 43430.38 |  | 43430.38
345 | 030402017605 | 高压配电柜 | 1.高压配电柜（南方安置区） ZH3 2.型号、规格：详见图纸 3.基础型钢制作安装、除锈刷油、灌浆 4.电力设施牌号 5.母线、铜排、支持绝缘子、穿墙套管耐压试验及安装,穿通板制作安装,母线桥安装等 6.本体及附件安装、单体调试 7.接地 8.其他：未尽事项详见图纸、招标文件、工程量清单计价说明、国家相关规范等 |  | 台 | 1 | 55153.28 |  | 55153.28
346 | 030402017606 | 高压配电柜 | 1.高压配电柜（南方安置区） ZH4 2.型号、规格：详见图纸 3.基础型钢制作安装、除锈刷油、灌浆 4.电力设施牌号 5.母线、铜排、支持绝缘子、穿墙套管耐压试验及安装,穿通板制作安装,母线桥安装等 6.本体及附件安装、单体调试 7.接地 8.其他：未尽事项详见图纸、招标文件、工程量清单计价说明、国家相关规范等 |  | 台 | 1 | 55153.28 |  | 55153.28
本页小计 | [8 empty] | 153736.94
注：为计取规费等的使用，可在表中增设其中：“定额人工费”。
表—08
分部分项工程和单价措施项目清单与计价表
工程名称：南方地块（第一批）-高低压变配电工程 |  |  |  | 标段： |  |  |  | 第 107 页 共 448 页
序号 | 项目编码 | 项目名称 | 项目特征描述 |  | 计量单位 | 工程量 | 金额（元）
[7 empty] | 综合单价 |  | 综合合价 | 其中
暂估价
347 | 030404013060 | 直流馈电屏 | 1.直流屏 2.型号：ZLP 3.规格：12Ah/110V 4.基础型钢制作安装、除锈刷油、灌浆 5.电力设施牌号 6.母线、铜排、端子板、焊（压）接线端子、盘柜配线、屏边安装、屏上辅助设备安装 7.本体及附件安装、单体调试 8.接地 9.其他：未尽事项详见图纸、招标文件、工程量清单计价说明、国家相关规范等 |  | 台 | 1 | 11881.47 |  | 11881.47
348 | 0304040041966 | 低压配电柜 | 1.低压配电柜（南方安置区） Z00 2.型号、规格：详见图纸 3.基础型钢制作安装、除锈刷油、灌浆 4.电力设施牌号 5.母线、铜排、端子板、焊（压）接线端子、盘柜配线、屏边安装、屏上辅助设备安装 6.本体及附件安装、单体调试 7.接地 8.其他：未尽事项详见图纸、招标文件、工程量清单计价说明、国家相关规范等 |  | 台 | 1 | 50161.04 |  | 50161.04
349 | 0304040041967 | 低压配电柜 | 1.低压配电柜（南方安置区） Z11 2.型号、规格：详见图纸 3.基础型钢制作安装、除锈刷油、灌浆 4.电力设施牌号 5.母线、铜排、端子板、焊（压）接线端子、盘柜配线、屏边安装、屏上辅助设备安装 6.本体及附件安装、单体调试 7.接地 8.其他：未尽事项详见图纸、招标文件、工程量清单计价说明、国家相关规范等 |  | 台 | 1 | 43320.3 |  | 43320.3
本页小计 | [8 empty] | 105362.81
注：为计取规费等的使用，可在表中增设其中：“定额人工费”。
表—08
分部分项工程和单价措施项目清单与计价表
工程名称：南方地块（第一批）-高低压变配电工程 |  |  |  | 标段： |  |  |  | 第 108 页 共 448 页
序号 | 项目编码 | 项目名称 | 项目特征描述 |  | 计量单位 | 工程量 | 金额（元）
[7 empty] | 综合单价 |  | 综合合价 | 其中
暂估价
350 | 0304040041968 | 低压配电柜 | 1.低压配电柜（南方安置区） Z12 2.型号、规格：详见图纸 3.基础型钢制作安装、除锈刷油、灌浆 4.电力设施牌号 5.母线、铜排、端子板、焊（压）接线端子、盘柜配线、屏边安装、屏上辅助设备安装 6.本体及附件安装、单体调试 7.接地 8.其他：未尽事项详见图纸、招标文件、工程量清单计价说明、国家相关规范等 |  | 台 | 1 | 29123.36 |  | 29123.36
351 | 0304040041969 | 低压配电柜 | 1.低压配电柜（南方安置区） Z13 2.型号、规格：详见图纸 3.基础型钢制作安装、除锈刷油、灌浆 4.电力设施牌号 5.母线、铜排、端子板、焊（压）接线端子、盘柜配线、屏边安装、屏上辅助设备安装 6.本体及附件安装、单体调试 7.接地 8.其他：未尽事项详见图纸、招标文件、工程量清单计价说明、国家相关规范等 |  | 台 | 1 | 28515.77 |  | 28515.77
352 | 0304040041970 | 低压配电柜 | 1.低压配电柜（南方安置区） Z14 2.型号、规格：详见图纸 3.基础型钢制作安装、除锈刷油、灌浆 4.电力设施牌号 5.母线、铜排、端子板、焊（压）接线端子、盘柜配线、屏边安装、屏上辅助设备安装 6.本体及附件安装、单体调试 7.接地 8.其他：未尽事项详见图纸、招标文件、工程量清单计价说明、国家相关规范等 |  | 台 | 1 | 28515.77 |  | 28515.77
本页小计 | [8 empty] | 86154.9
注：为计取规费等的使用，可在表中增设其中：“定额人工费”。
表—08
分部分项工程和单价措施项目清单与计价表
工程名称：南方地块（第一批）-高低压变配电工程 |  |  |  | 标段： |  |  |  | 第 109 页 共 448 页
序号 | 项目编码 | 项目名称 | 项目特征描述 |  | 计量单位 | 工程量 | 金额（元）
[7 empty] | 综合单价 |  | 综合合价 | 其中
暂估价
353 | 0304040041971 | 低压配电柜 | 1.低压配电柜（南方安置区） Z15 2.型号、规格：详见图纸 3.基础型钢制作安装、除锈刷油、灌浆 4.电力设施牌号 5.母线、铜排、端子板、焊（压）接线端子、盘柜配线、屏边安装、屏上辅助设备安装 6.本体及附件安装、单体调试 7.接地 8.其他：未尽事项详见图纸、招标文件、工程量清单计价说明、国家相关规范等 |  | 台 | 1 | 23729.04 |  | 23729.04
354 | 0304040041972 | 低压配电柜 | 1.低压配电柜（南方安置区） Z16 2.型号、规格：详见图纸 3.基础型钢制作安装、除锈刷油、灌浆 4.电力设施牌号 5.母线、铜排、端子板、焊（压）接线端子、盘柜配线、屏边安装、屏上辅助设备安装 6.本体及附件安装、单体调试 7.接地 8.其他：未尽事项详见图纸、招标文件、工程量清单计价说明、国家相关规范等 |  | 台 | 1 | 25227.06 |  | 25227.06
355 | 0304040041973 | 低压配电柜 | 1.低压配电柜（南方安置区） Z17 2.型号、规格：详见图纸 3.基础型钢制作安装、除锈刷油、灌浆 4.电力设施牌号 5.母线、铜排、端子板、焊（压）接线端子、盘柜配线、屏边安装、屏上辅助设备安装 6.本体及附件安装、单体调试 7.接地 8.其他：未尽事项详见图纸、招标文件、工程量清单计价说明、国家相关规范等 |  | 台 | 1 | 48238.13 |  | 48238.13
本页小计 | [8 empty] | 97194.23
注：为计取规费等的使用，可在表中增设其中：“定额人工费”。
表—08
分部分项工程和单价措施项目清单与计价表
工程名称：南方地块（第一批）-高低压变配电工程 |  |  |  | 标段： |  |  |  | 第 110 页 共 448 页
序号 | 项目编码 | 项目名称 | 项目特征描述 |  | 计量单位 | 工程量 | 金额（元）
[7 empty] | 综合单价 |  | 综合合价 | 其中
暂估价
356 | 0304040041974 | 低压配电柜 | 1.低压配电柜（南方安置区） Z18 2.型号、规格：详见图纸 3.基础型钢制作安装、除锈刷油、灌浆 4.电力设施牌号 5.母线、铜排、端子板、焊（压）接线端子、盘柜配线、屏边安装、屏上辅助设备安装 6.本体及附件安装、单体调试 7.接地 8.其他：未尽事项详见图纸、招标文件、工程量清单计价说明、国家相关规范等 |  | 台 | 1 | 26368.49 |  | 26368.49
357 | 0304040041975 | 低压配电柜 | 1.低压配电柜（南方安置区） Z19 2.型号、规格：详见图纸 3.基础型钢制作安装、除锈刷油、灌浆 4.电力设施牌号 5.母线、铜排、端子板、焊（压）接线端子、盘柜配线、屏边安装、屏上辅助设备安装 6.本体及附件安装、单体调试 7.接地 8.其他：未尽事项详见图纸、招标文件、工程量清单计价说明、国家相关规范等 |  | 台 | 1 | 28515.77 |  | 28515.77
358 | 0304040041976 | 低压配电柜 | 1.低压配电柜（南方安置区） Z20 2.型号、规格：详见图纸 3.基础型钢制作安装、除锈刷油、灌浆 4.电力设施牌号 5.母线、铜排、端子板、焊（压）接线端子、盘柜配线、屏边安装、屏上辅助设备安装 6.本体及附件安装、单体调试 7.接地 8.其他：未尽事项详见图纸、招标文件、工程量清单计价说明、国家相关规范等 |  | 台 | 1 | 50161.04 |  | 50161.04
本页小计 | [8 empty] | 105045.3
注：为计取规费等的使用，可在表中增设其中：“定额人工费”。
表—08
分部分项工程和单价措施项目清单与计价表
工程名称：南方地块（第一批）-高低压变配电工程 |  |  |  | 标段： |  |  |  | 第 111 页 共 448 页
序号 | 项目编码 | 项目名称 | 项目特征描述 |  | 计量单位 | 工程量 | 金额（元）
[7 empty] | 综合单价 |  | 综合合价 | 其中
暂估价
359 | 0304040041977 | 低压配电柜 | 1.低压配电柜（南方安置区） Z21 2.型号、规格：详见图纸 3.基础型钢制作安装、除锈刷油、灌浆 4.电力设施牌号 5.母线、铜排、端子板、焊（压）接线端子、盘柜配线、屏边安装、屏上辅助设备安装 6.本体及附件安装、单体调试 7.接地 8.其他：未尽事项详见图纸、招标文件、工程量清单计价说明、国家相关规范等 |  | 台 | 1 | 43320.3 |  | 43320.3
360 | 0304040041978 | 低压配电柜 | 1.低压配电柜（南方安置区） Z22 2.型号、规格：详见图纸 3.基础型钢制作安装、除锈刷油、灌浆 4.电力设施牌号 5.母线、铜排、端子板、焊（压）接线端子、盘柜配线、屏边安装、屏上辅助设备安装 6.本体及附件安装、单体调试 7.接地 8.其他：未尽事项详见图纸、招标文件、工程量清单计价说明、国家相关规范等 |  | 台 | 1 | 29123.36 |  | 29123.36
361 | 0304040041979 | 低压配电柜 | 1.低压配电柜（南方安置区） Z23 2.型号、规格：详见图纸 3.基础型钢制作安装、除锈刷油、灌浆 4.电力设施牌号 5.母线、铜排、端子板、焊（压）接线端子、盘柜配线、屏边安装、屏上辅助设备安装 6.本体及附件安装、单体调试 7.接地 8.其他：未尽事项详见图纸、招标文件、工程量清单计价说明、国家相关规范等 |  | 台 | 1 | 24646.54 |  | 24646.54
本页小计 | [8 empty] | 97090.2
注：为计取规费等的使用，可在表中增设其中：“定额人工费”。
表—08
分部分项工程和单价措施项目清单与计价表
工程名称：南方地块（第一批）-高低压变配电工程 |  |  |  | 标段： |  |  |  | 第 112 页 共 448 页
序号 | 项目编码 | 项目名称 | 项目特征描述 |  | 计量单位 | 工程量 | 金额（元）
[7 empty] | 综合单价 |  | 综合合价 | 其中
暂估价
362 | 0304040041980 | 低压配电柜 | 1.低压配电柜（南方安置区） Z24 2.型号、规格：详见图纸 3.基础型钢制作安装、除锈刷油、灌浆 4.电力设施牌号 5.母线、铜排、端子板、焊（压）接线端子、盘柜配线、屏边安装、屏上辅助设备安装 6.本体及附件安装、单体调试 7.接地 8.其他：未尽事项详见图纸、招标文件、工程量清单计价说明、国家相关规范等 |  | 台 | 1 | 25270.08 |  | 25270.08
363 | 0304040041981 | 低压配电柜 | 1.低压配电柜（南方安置区） F1 2.型号、规格：详见图纸 3.基础型钢制作安装、除锈刷油、灌浆 4.电力设施牌号 5.母线、铜排、端子板、焊（压）接线端子、盘柜配线、屏边安装、屏上辅助设备安装 6.本体及附件安装、单体调试 7.接地 8.其他：未尽事项详见图纸、招标文件、工程量清单计价说明、国家相关规范等 |  | 台 | 1 | 24276.42 |  | 24276.42
364 | 0304040041982 | 低压配电柜 | 1.低压配电柜（南方安置区） F2 2.型号、规格：详见图纸 3.基础型钢制作安装、除锈刷油、灌浆 4.电力设施牌号 5.母线、铜排、端子板、焊（压）接线端子、盘柜配线、屏边安装、屏上辅助设备安装 6.本体及附件安装、单体调试 7.接地 8.其他：未尽事项详见图纸、招标文件、工程量清单计价说明、国家相关规范等 |  | 台 | 1 | 22570.9 |  | 22570.9
本页小计 | [8 empty] | 72117.4
注：为计取规费等的使用，可在表中增设其中：“定额人工费”。
表—08
分部分项工程和单价措施项目清单与计价表
工程名称：南方地块（第一批）-高低压变配电工程 |  |  |  | 标段： |  |  |  | 第 113 页 共 448 页
序号 | 项目编码 | 项目名称 | 项目特征描述 |  | 计量单位 | 工程量 | 金额（元）
[7 empty] | 综合单价 |  | 综合合价 | 其中
暂估价
365 | 0304040041983 | 低压配电柜 | 1.低压配电柜（南方安置区） F3 2.型号、规格：详见图纸 3.基础型钢制作安装、除锈刷油、灌浆 4.电力设施牌号 5.母线、铜排、端子板、焊（压）接线端子、盘柜配线、屏边安装、屏上辅助设备安装 6.本体及附件安装、单体调试 7.接地 8.其他：未尽事项详见图纸、招标文件、工程量清单计价说明、国家相关规范等 |  | 台 | 1 | 28414.19 |  | 28414.19
366 | 0304040041984 | 低压配电柜 | 1.低压配电柜（南方安置区） F4 2.型号、规格：详见图纸 3.基础型钢制作安装、除锈刷油、灌浆 4.电力设施牌号 5.母线、铜排、端子板、焊（压）接线端子、盘柜配线、屏边安装、屏上辅助设备安装 6.本体及附件安装、单体调试 7.接地 8.其他：未尽事项详见图纸、招标文件、工程量清单计价说明、国家相关规范等 |  | 台 | 1 | 24694.13 |  | 24694.13
367 | 0304040041985 | 低压配电柜 | 1.低压配电柜（南方安置区） F5 2.型号、规格：详见图纸 3.基础型钢制作安装、除锈刷油、灌浆 4.电力设施牌号 5.母线、铜排、端子板、焊（压）接线端子、盘柜配线、屏边安装、屏上辅助设备安装 6.本体及附件安装、单体调试 7.接地 8.其他：未尽事项详见图纸、招标文件、工程量清单计价说明、国家相关规范等 |  | 台 | 1 | 28653.75 |  | 28653.75
本页小计 | [8 empty] | 81762.07
注：为计取规费等的使用，可在表中增设其中：“定额人工费”。
表—08
分部分项工程和单价措施项目清单与计价表
工程名称：南方地块（第一批）-高低压变配电工程 |  |  |  | 标段： |  |  |  | 第 114 页 共 448 页
序号 | 项目编码 | 项目名称 | 项目特征描述 |  | 计量单位 | 工程量 | 金额（元）
[7 empty] | 综合单价 |  | 综合合价 | 其中
暂估价
368 | 0304040041986 | 低压配电柜 | 1.低压配电柜（南方安置区） F6 2.型号、规格：详见图纸 3.基础型钢制作安装、除锈刷油、灌浆 4.电力设施牌号 5.母线、铜排、端子板、焊（压）接线端子、盘柜配线、屏边安装、屏上辅助设备安装 6.本体及附件安装、单体调试 7.接地 8.其他：未尽事项详见图纸、招标文件、工程量清单计价说明、国家相关规范等 |  | 台 | 1 | 23086.02 |  | 23086.02
369 | 0304040041987 | 低压配电柜 | 1.低压配电柜（南方安置区） F7 2.型号、规格：详见图纸 3.基础型钢制作安装、除锈刷油、灌浆 4.电力设施牌号 5.母线、铜排、端子板、焊（压）接线端子、盘柜配线、屏边安装、屏上辅助设备安装 6.本体及附件安装、单体调试 7.接地 8.其他：未尽事项详见图纸、招标文件、工程量清单计价说明、国家相关规范等 |  | 台 | 1 | 23086.02 |  | 23086.02
370 | 0304040041988 | 低压配电柜 | 1.低压配电柜（南方安置区） F8 2.型号、规格：详见图纸 3.基础型钢制作安装、除锈刷油、灌浆 4.电力设施牌号 5.母线、铜排、端子板、焊（压）接线端子、盘柜配线、屏边安装、屏上辅助设备安装 6.本体及附件安装、单体调试 7.接地 8.其他：未尽事项详见图纸、招标文件、工程量清单计价说明、国家相关规范等 |  | 台 | 1 | 23086.02 |  | 23086.02
本页小计 | [8 empty] | 69258.06
注：为计取规费等的使用，可在表中增设其中：“定额人工费”。
表—08
分部分项工程和单价措施项目清单与计价表
工程名称：南方地块（第一批）-高低压变配电工程 |  |  |  | 标段： |  |  |  | 第 115 页 共 448 页
序号 | 项目编码 | 项目名称 | 项目特征描述 |  | 计量单位 | 工程量 | 金额（元）
[7 empty] | 综合单价 |  | 综合合价 | 其中
暂估价
371 | 0304040041989 | 低压配电柜 | 1.低压配电柜（南方安置区） F9 2.型号、规格：详见图纸 3.基础型钢制作安装、除锈刷油、灌浆 4.电力设施牌号 5.母线、铜排、端子板、焊（压）接线端子、盘柜配线、屏边安装、屏上辅助设备安装 6.本体及附件安装、单体调试 7.接地 8.其他：未尽事项详见图纸、招标文件、工程量清单计价说明、国家相关规范等 |  | 台 | 1 | 23086.02 |  | 23086.02
372 | 030408001304 | 电力电缆 | 1.名称：电力电缆 2.规格：ZR-YJV22-8.7/15kV-3×120mm2 3.揭（盖）盖板 4.电缆敷设 5.电缆防护、防火堵洞 6.电缆防火隔板、防火涂料 7.接地 8.其他：未尽事项详见图纸、招标文件、工程量清单计价说明、国家相关规范等 |  | m | 39.52 | 339.53 |  | 13418.23
373 | 030408001305 | 电力电缆 | 1.名称：电力电缆 2.规格：YJV22-8.7/15kV-3×300mm2 3.揭（盖）盖板 4.电缆敷设 5.电缆防护、防火堵洞 6.电缆防火隔板、防火涂料 7.接地 8.其他：未尽事项详见图纸、招标文件、工程量清单计价说明、国家相关规范等 |  | m | 62.1 | 759.57 |  | 47169.3
本页小计 | [8 empty] | 83673.55
注：为计取规费等的使用，可在表中增设其中：“定额人工费”。
表—08
分部分项工程和单价措施项目清单与计价表
工程名称：南方地块（第一批）-高低压变配电工程 |  |  |  | 标段： |  |  |  | 第 116 页 共 448 页
序号 | 项目编码 | 项目名称 | 项目特征描述 |  | 计量单位 | 工程量 | 金额（元）
[7 empty] | 综合单价 |  | 综合合价 | 其中
暂估价
374 | 030408006172 | 电力电缆头 | 1.名称：电力电缆头（冷缩头） 2.型号、规格：300截面mm2以下 3.电压等级（kV)：10KV 4.未尽事项详见图纸、工程量清单计价说明、国家相关规范等 |  | 个 | 4 | 1157.84 |  | 4631.36
375 | 030408006173 | 电力电缆头 | 1.名称：电力电缆头 2.型号、规格：120截面mm2以下 3.电压等级（kV)：10KV 4.未尽事项详见图纸、工程量清单计价说明、国家相关规范等 |  | 个 | 4 | 764.33 |  | 3057.32
376 | 030403006130 | 低压封闭式插接母线槽 | 1.名称：四线制密集型铜母线 2.规格：2000A/4P/IP54 3.防护等级详见图纸 4.包括水平弯通、垂直弯通、T接头、变径单元、始终端母线、膨胀接头、软连接等附件安装 5.支吊架制作、安装，除锈、刷一层防锈底漆和二层面漆 6.母线槽防护 7.接地 8.其他：未尽事项详见图纸、招标文件、工程量清单计价说明、国家相关规范等 |  | m | 26.65 | 3918.47 |  | 104427.23
377 | 030403007149 | 始端箱、分线箱 | 1.名称：母线槽始端箱 2.规格：2000A 3.箱体接地、单体调试、接线等 4.其他：未尽事项详见图纸、招标文件、工程量清单计价说明、国家相关规范等 |  | 台 | 6 | 1754.73 |  | 10528.38
本页小计 | [8 empty] | 122644.29
注：为计取规费等的使用，可在表中增设其中：“定额人工费”。
表—08
分部分项工程和单价措施项目清单与计价表
工程名称：南方地块（第一批）-高低压变配电工程 |  |  |  | 标段： |  |  |  | 第 117 页 共 448 页
序号 | 项目编码 | 项目名称 | 项目特征描述 |  | 计量单位 | 工程量 | 金额（元）
[7 empty] | 综合单价 |  | 综合合价 | 其中
暂估价
378 | 030414001117 | 电力系统调试 | 1.型号：电力系统调试（南方安置区K1号专变） 2.电压等级：10kV、1kV以下 3.包含高低压送配电装置系统调试;变压器系统调试;母线、避雷器、电容器装置调试;电缆试验、瓷瓶耐压、自动开关或断路器调试、隔离开关调试、常规保护装置调试、自动投入装置调试、电缆局放试验、电缆交流耐压试验、五防系统调试等 4.其他：未尽事项详见图纸、招标文件、工程量清单计价说明、国家相关规范等 |  | 项 | 1 | 194542.86 |  | 194542.86
379 | 030408001306 | 高、低压房、变压器室辅助设施等安健环设施 | 1.名称：高、低压房、变压器室辅助设施等安健环设施 2.包含绝缘地板胶、指示牌、消防灭火器材、绝缘工具、绝缘胶垫、绝缘手套、绝缘鞋、绝缘棒、标语牌、标志牌、结线模拟说明牌、验电笔、结线模拟指示牌、防鼠泥、防鼠挡板、驱鼠器、环境控制箱、电房工具箱、高压绝缘操作杆、变压器固定遮拦灯箱、电房辅助设施等相关费用 3.其他:未尽事项详见图纸、招标文件、工程量清单计价说明、国家相关规范等 |  | 项 | 1 | 25392.81 |  | 25392.81
本页小计 | [8 empty] | 219935.67
注：为计取规费等的使用，可在表中增设其中：“定额人工费”。
表—08
分部分项工程和单价措施项目清单与计价表
工程名称：南方地块（第一批）-高低压变配电工程 |  |  |  | 标段： |  |  |  | 第 118 页 共 448 页
序号 | 项目编码 | 项目名称 | 项目特征描述 |  | 计量单位 | 工程量 | 金额（元）
[7 empty] | 综合单价 |  | 综合合价 | 其中
暂估价
380 | 030414011113 | 防雷接地 | 1.名称：防雷接地（南方安置区） 2.包含接地极（板）制安、接地母线敷设、避雷引下线敷设、接地跨接线、金属构件、桩承台、门窗接地、总等电位端子箱安装、等电位联结端子箱安装、等电位连接、防雷设施制安、均压环敷设、避雷带（网）的连接、接地电阻测试、防雷接地系统调试及验收等相关费用 3.其他:未尽事项详见图纸、招标文件、工程量清单计价说明、国家相关规范等 |  | 项 | 1 | 7191.47 |  | 7191.47
381 | 030404016047 | 控制箱 | 1.自动化主控箱 2.规格：三遥，6回路 3.箱体接地、单体调试、接线等 4.支架/基础制作、安装及其除锈、刷油 5.其他：未尽事项详见图纸、招标文件、工程量清单计价说明、国家相关规范等 |  | 台 | 1 | 11104.19 |  | 11104.19
382 | 030408002122 | 控制电缆 | 1.控制电缆 2.规格：ZRKVVP2-22-8×2.5 3.揭（盖）盖板 4.电缆敷设、电缆头制作安装 5.电缆防护、防火堵洞 6.电缆防火隔板、防火涂料 7.接地 8.其他：未尽事项详见图纸、招标文件、工程量清单计价说明、国家相关规范等 |  | m | 150 | 27 |  | 4050
383 | 030411004488 | 配线 | 1.电气配线 BVV-2.5 2.电线敷设 3.管内穿线及线槽配线 4.接地 5.其他：未尽事项详见图纸、招标文件、工程量清单计价说明、国家相关规范等 |  | m | 428 | 3.32 |  | 1420.96
本页小计 | [8 empty] | 23766.62
注：为计取规费等的使用，可在表中增设其中：“定额人工费”。
表—08
分部分项工程和单价措施项目清单与计价表
工程名称：南方地块（第一批）-高低压变配电工程 |  |  |  | 标段： |  |  |  | 第 119 页 共 448 页
序号 | 项目编码 | 项目名称 | 项目特征描述 |  | 计量单位 | 工程量 | 金额（元）
[7 empty] | 综合单价 |  | 综合合价 | 其中
暂估价
384 | 030411004489 | 配线 | 1.电气配线 BVV-4 2.电线敷设 3.管内穿线及线槽配线 4.接地 5.其他：未尽事项详见图纸、招标文件、工程量清单计价说明、国家相关规范等 |  | m | 124 | 4.58 |  | 567.92
385 | 030411004490 | 配线 | 1.电气配线 BVV-6 2.电线敷设 3.管内穿线及线槽配线 4.接地 5.其他：未尽事项详见图纸、招标文件、工程量清单计价说明、国家相关规范等 |  | m | 20 | 5.7 |  | 114
386 | 030411004491 | 配线 | 1.电气配线 ZRBVV-4 2.电线敷设 3.管内穿线及线槽配线 4.接地 5.其他：未尽事项详见图纸、招标文件、工程量清单计价说明、国家相关规范等 |  | m | 180 | 4.64 |  | 835.2
387 | 030411004492 | 配线 | 1.电气配线 ZRBVV-6 2.电线敷设 3.管内穿线及线槽配线 4.接地 5.其他：未尽事项详见图纸、招标文件、工程量清单计价说明、国家相关规范等 |  | m | 200 | 5.95 |  | 1190
388 | 030411002134 | 线槽 | 1.名称：阻燃绝缘电线槽 2.规格：19×39 3.材质：PVC 4.盖板安装、接地 5.支架制安、除锈、防火堵洞 6.其他：未尽事项详见图纸、招标文件、工程量清单计价说明、国家相关规范等 |  | m | 40 | 19.65 |  | 786
本页小计 | [8 empty] | 3493.12
注：为计取规费等的使用，可在表中增设其中：“定额人工费”。
表—08
分部分项工程和单价措施项目清单与计价表
工程名称：南方地块（第一批）-高低压变配电工程 |  |  |  | 标段： |  |  |  | 第 120 页 共 448 页
序号 | 项目编码 | 项目名称 | 项目特征描述 |  | 计量单位 | 工程量 | 金额（元）
[7 empty] | 综合单价 |  | 综合合价 | 其中
暂估价
389 | 030411002135 | 线槽 | 1.名称：阻燃绝缘电线槽 2.规格：40×18 3.材质：PVC 4.盖板安装、接地 5.支架制安、除锈、防火堵洞 6.其他：未尽事项详见图纸、招标文件、工程量清单计价说明、国家相关规范等 |  | m | 640 | 19.65 |  | 12576
390 | 030404033110 | 风扇 | 1.名称：排气扇 2.规格：220V 16' 3.其他：未尽事项详见图纸、招标文件、工程量清单计价说明、国家相关规范等 |  | 台 | 12 | 203.54 |  | 2442.48
391 | 030412002163 | 工厂灯 | 1.双头应急灯 2.规格：详见设计图纸 3.支架制作安装、除锈刷油 4.本体及底盒安装 5.接地 6.其他：未尽事项详见图纸、招标文件、工程量清单计价说明、国家相关规范等 |  | 套 | 6 | 175.52 |  | 1053.12
392 | 030412005183 | 荧光灯 | 1.荧光灯 2.规格：40W/220V 3.支架制作安装、除锈刷油 4.本体及底盒安装 5.接地 6.其他：未尽事项详见图纸、招标文件、工程量清单计价说明、国家相关规范等 |  | 套 | 27 | 86.5 |  | 2335.5
393 | 030412005184 | 荧光灯 | 1.红外线灯 2.规格：250W/220V 3.支架制作安装、除锈刷油 4.本体及底盒安装 5.接地 6.其他：未尽事项详见图纸、招标文件、工程量清单计价说明、国家相关规范等 |  | 套 | 12 | 92.07 |  | 1104.84
本页小计 | [8 empty] | 19511.94
注：为计取规费等的使用，可在表中增设其中：“定额人工费”。
表—08
分部分项工程和单价措施项目清单与计价表
工程名称：南方地块（第一批）-高低压变配电工程 |  |  |  | 标段： |  |  |  | 第 121 页 共 448 页
序号 | 项目编码 | 项目名称 | 项目特征描述 |  | 计量单位 | 工程量 | 金额（元）
[7 empty] | 综合单价 |  | 综合合价 | 其中
暂估价
394 | 030404034110 | 照明开关 | 1.照明开关 2.本体及底盒安装 3.参数详见设计说明及图纸 4.接地 5.其他：未尽事项详见图纸、招标文件、工程量清单计价说明、国家相关规范等 |  | 个 | 8 | 30.36 |  | 242.88
395 | 030404035111 | 插座 | 1.插座 2.本体及底盒安装 3.参数详见设计说明及图纸 4.接地 5.其他：未尽事项详见图纸、招标文件、工程量清单计价说明、国家相关规范等 |  | 个 | 26 | 34.99 |  | 909.74
|  | 地块十-幼儿园高低压电房 | [6 empty] | 1031411.15
396 | 030401002112 | 干式变压器 | 1.名称：干式变压器 2.型号：SCB13-500KVA 10/0.4/0.23kV(带外壳) 3.钢板垫板、防震绝缘胶垫、绝缘子、绝缘护套、中性接地线、干式变压器阻尼弹簧减震器制作安装等 4.母线、铜排、支持绝缘子、穿墙套管耐压试验及安装,穿通板制作安装,母线桥安装等 5.本体及附件安装、单体调试 6.接地 7.其他：未尽事项详见图纸、招标文件、工程量清单计价说明、国家相关规范等 |  | 台 | 2 | 59841.31 |  | 119682.62
本页小计 | [8 empty] | 120835.24
注：为计取规费等的使用，可在表中增设其中：“定额人工费”。
表—08
分部分项工程和单价措施项目清单与计价表
工程名称：南方地块（第一批）-高低压变配电工程 |  |  |  | 标段： |  |  |  | 第 122 页 共 448 页
序号 | 项目编码 | 项目名称 | 项目特征描述 |  | 计量单位 | 工程量 | 金额（元）
[7 empty] | 综合单价 |  | 综合合价 | 其中
暂估价
397 | 030402017607 | 高压配电柜 | 1.高压配电柜（南方安置区） YH1 2.型号、规格：详见图纸 3.基础型钢制作安装、除锈刷油、灌浆 4.电力设施牌号 5.母线、铜排、支持绝缘子、穿墙套管耐压试验及安装,穿通板制作安装,母线桥安装等 6.本体及附件安装、单体调试 7.接地 8.其他：未尽事项详见图纸、招标文件、工程量清单计价说明、国家相关规范等 |  | 台 | 1 | 58077.73 |  | 58077.73
398 | 030402017608 | 高压配电柜 | 1.高压配电柜（南方安置区） YH2 2.型号、规格：详见图纸 3.基础型钢制作安装、除锈刷油、灌浆 4.电力设施牌号 5.母线、铜排、支持绝缘子、穿墙套管耐压试验及安装,穿通板制作安装,母线桥安装等 6.本体及附件安装、单体调试 7.接地 8.其他：未尽事项详见图纸、招标文件、工程量清单计价说明、国家相关规范等 |  | 台 | 1 | 43430.38 |  | 43430.38
399 | 030402017609 | 高压配电柜 | 1.高压配电柜（南方安置区） YH3 2.型号、规格：详见图纸 3.基础型钢制作安装、除锈刷油、灌浆 4.电力设施牌号 5.母线、铜排、支持绝缘子、穿墙套管耐压试验及安装,穿通板制作安装,母线桥安装等 6.本体及附件安装、单体调试 7.接地 8.其他：未尽事项详见图纸、招标文件、工程量清单计价说明、国家相关规范等 |  | 台 | 1 | 55153.28 |  | 55153.28
本页小计 | [8 empty] | 156661.39
注：为计取规费等的使用，可在表中增设其中：“定额人工费”。
表—08
分部分项工程和单价措施项目清单与计价表
工程名称：南方地块（第一批）-高低压变配电工程 |  |  |  | 标段： |  |  |  | 第 123 页 共 448 页
序号 | 项目编码 | 项目名称 | 项目特征描述 |  | 计量单位 | 工程量 | 金额（元）
[7 empty] | 综合单价 |  | 综合合价 | 其中
暂估价
400 | 030404013061 | 直流馈电屏 | 1.直流屏 2.型号：DC 3.规格：12Ah/110V 4.基础型钢制作安装、除锈刷油、灌浆 5.电力设施牌号 6.母线、铜排、端子板、焊（压）接线端子、盘柜配线、屏边安装、屏上辅助设备安装 7.本体及附件安装、单体调试 8.接地 9.其他：未尽事项详见图纸、招标文件、工程量清单计价说明、国家相关规范等 |  | 台 | 1 | 11881.47 |  | 11881.47
401 | 0304040041990 | 低压配电柜 | 1.低压配电柜（南方安置区） YZ10 2.型号、规格：详见图纸 3.基础型钢制作安装、除锈刷油、灌浆 4.电力设施牌号 5.母线、铜排、端子板、焊（压）接线端子、盘柜配线、屏边安装、屏上辅助设备安装 6.本体及附件安装、单体调试 7.接地 8.其他：未尽事项详见图纸、招标文件、工程量清单计价说明、国家相关规范等 |  | 台 | 1 | 28653.75 |  | 28653.75
402 | 0304040041991 | 低压配电柜 | 1.低压配电柜（南方安置区） YZ11 2.型号、规格：详见图纸 3.基础型钢制作安装、除锈刷油、灌浆 4.电力设施牌号 5.母线、铜排、端子板、焊（压）接线端子、盘柜配线、屏边安装、屏上辅助设备安装 6.本体及附件安装、单体调试 7.接地 8.其他：未尽事项详见图纸、招标文件、工程量清单计价说明、国家相关规范等 |  | 台 | 1 | 23086.02 |  | 23086.02
本页小计 | [8 empty] | 63621.24
注：为计取规费等的使用，可在表中增设其中：“定额人工费”。
表—08
分部分项工程和单价措施项目清单与计价表
工程名称：南方地块（第一批）-高低压变配电工程 |  |  |  | 标段： |  |  |  | 第 124 页 共 448 页
序号 | 项目编码 | 项目名称 | 项目特征描述 |  | 计量单位 | 工程量 | 金额（元）
[7 empty] | 综合单价 |  | 综合合价 | 其中
暂估价
403 | 0304040041992 | 低压配电柜 | 1.低压配电柜（南方安置区） 2Z1 2.型号、规格：详见图纸 3.基础型钢制作安装、除锈刷油、灌浆 4.电力设施牌号 5.母线、铜排、端子板、焊（压）接线端子、盘柜配线、屏边安装、屏上辅助设备安装 6.本体及附件安装、单体调试 7.接地 8.其他：未尽事项详见图纸、招标文件、工程量清单计价说明、国家相关规范等 |  | 台 | 1 | 24798.46 |  | 24798.46
404 | 0304040041993 | 低压配电柜 | 1.低压配电柜（南方安置区） 2Z2 2.型号、规格：详见图纸 3.基础型钢制作安装、除锈刷油、灌浆 4.电力设施牌号 5.母线、铜排、端子板、焊（压）接线端子、盘柜配线、屏边安装、屏上辅助设备安装 6.本体及附件安装、单体调试 7.接地 8.其他：未尽事项详见图纸、招标文件、工程量清单计价说明、国家相关规范等 |  | 台 | 1 | 21646.11 |  | 21646.11
405 | 0304040041994 | 低压配电柜 | 1.低压配电柜（南方安置区） FD1 2.型号、规格：详见图纸 3.基础型钢制作安装、除锈刷油、灌浆 4.电力设施牌号 5.母线、铜排、端子板、焊（压）接线端子、盘柜配线、屏边安装、屏上辅助设备安装 6.本体及附件安装、单体调试 7.接地 8.其他：未尽事项详见图纸、招标文件、工程量清单计价说明、国家相关规范等 |  | 台 | 1 | 28653.75 |  | 28653.75
本页小计 | [8 empty] | 75098.32
注：为计取规费等的使用，可在表中增设其中：“定额人工费”。
表—08
分部分项工程和单价措施项目清单与计价表
工程名称：南方地块（第一批）-高低压变配电工程 |  |  |  | 标段： |  |  |  | 第 125 页 共 448 页
序号 | 项目编码 | 项目名称 | 项目特征描述 |  | 计量单位 | 工程量 | 金额（元）
[7 empty] | 综合单价 |  | 综合合价 | 其中
暂估价
406 | 0304040041995 | 低压配电柜 | 1.低压配电柜（南方安置区） 1F1 2.型号、规格：详见图纸 3.基础型钢制作安装、除锈刷油、灌浆 4.电力设施牌号 5.母线、铜排、端子板、焊（压）接线端子、盘柜配线、屏边安装、屏上辅助设备安装 6.本体及附件安装、单体调试 7.接地 8.其他：未尽事项详见图纸、招标文件、工程量清单计价说明、国家相关规范等 |  | 台 | 1 | 28653.75 |  | 28653.75
407 | 0304040041996 | 低压配电柜 | 1.低压配电柜（南方安置区） 1F2 2.型号、规格：详见图纸 3.基础型钢制作安装、除锈刷油、灌浆 4.电力设施牌号 5.母线、铜排、端子板、焊（压）接线端子、盘柜配线、屏边安装、屏上辅助设备安装 6.本体及附件安装、单体调试 7.接地 8.其他：未尽事项详见图纸、招标文件、工程量清单计价说明、国家相关规范等 |  | 台 | 1 | 23086.02 |  | 23086.02
408 | 030408001307 | 电力电缆 | 1.名称：电力电缆 2.规格：ZR-YJV22-8.7/15kV-3×70mm2 3.揭（盖）盖板 4.电缆敷设 5.电缆防护、防火堵洞 6.电缆防火隔板、防火涂料 7.接地 8.其他：未尽事项详见图纸、招标文件、工程量清单计价说明、国家相关规范等 |  | m | 25.69 | 218.18 |  | 5605.04
本页小计 | [8 empty] | 57344.81
注：为计取规费等的使用，可在表中增设其中：“定额人工费”。
表—08
分部分项工程和单价措施项目清单与计价表
工程名称：南方地块（第一批）-高低压变配电工程 |  |  |  | 标段： |  |  |  | 第 126 页 共 448 页
序号 | 项目编码 | 项目名称 | 项目特征描述 |  | 计量单位 | 工程量 | 金额（元）
[7 empty] | 综合单价 |  | 综合合价 | 其中
暂估价
409 | 030408001308 | 电力电缆 | 1.名称：电力电缆 2.规格：YJV22-8.7/15kV-3×300mm2 3.揭（盖）盖板 4.电缆敷设 5.电缆防护、防火堵洞 6.电缆防火隔板、防火涂料 7.接地 8.其他：未尽事项详见图纸、招标文件、工程量清单计价说明、国家相关规范等 |  | m | 505.64 | 759.57 |  | 384068.97
410 | 030408006174 | 电力电缆头 | 1.名称：电力电缆头（冷缩头） 2.型号、规格：300截面mm2以下 3.电压等级（kV)：10KV 4.未尽事项详见图纸、工程量清单计价说明、国家相关规范等 |  | 个 | 4 | 1157.84 |  | 4631.36
411 | 030408006175 | 电力电缆头 | 1.名称：电力电缆头 2.型号、规格：70截面mm2以下 3.电压等级（kV)：10KV 4.未尽事项详见图纸、工程量清单计价说明、国家相关规范等 |  | 个 | 4 | 617.31 |  | 2469.24
412 | 030403006131 | 低压封闭式插接母线槽 | 1.名称：四线制密集型铜母线 2.规格：2000A/4P/IP54 3.防护等级详见图纸 4.包括水平弯通、垂直弯通、T接头、变径单元、始终端母线、膨胀接头、软连接等附件安装 5.支吊架制作、安装，除锈、刷一层防锈底漆和二层面漆 6.母线槽防护 7.接地 8.其他：未尽事项详见图纸、招标文件、工程量清单计价说明、国家相关规范等 |  | m | 7.53 | 3918.47 |  | 29506.08
本页小计 | [8 empty] | 420675.65
注：为计取规费等的使用，可在表中增设其中：“定额人工费”。
表—08
分部分项工程和单价措施项目清单与计价表
工程名称：南方地块（第一批）-高低压变配电工程 |  |  |  | 标段： |  |  |  | 第 127 页 共 448 页
序号 | 项目编码 | 项目名称 | 项目特征描述 |  | 计量单位 | 工程量 | 金额（元）
[7 empty] | 综合单价 |  | 综合合价 | 其中
暂估价
413 | 030403007150 | 始端箱、分线箱 | 1.名称：母线槽始端箱 2.规格：2000A 3.箱体接地、单体调试、接线等 4.其他：未尽事项详见图纸、招标文件、工程量清单计价说明、国家相关规范等 |  | 台 | 2 | 1754.73 |  | 3509.46
414 | 030414001118 | 电力系统调试 | 1.型号：电力系统调试（南方安置区地块十幼儿园） 2.电压等级：10kV、1kV以下 3.包含高低压送配电装置系统调试;变压器系统调试;母线、避雷器、电容器装置调试;电缆试验、瓷瓶耐压、自动开关或断路器调试、隔离开关调试、常规保护装置调试、自动投入装置调试、电缆局放试验、电缆交流耐压试验、五防系统调试等 4.其他：未尽事项详见图纸、招标文件、工程量清单计价说明、国家相关规范等 |  | 项 | 1 | 76654.74 |  | 76654.74
415 | 030408001309 | 高、低压房、变压器室辅助设施等安健环设施 | 1.名称：高、低压房、变压器室辅助设施等安健环设施 2.包含绝缘地板胶、指示牌、消防灭火器材、绝缘工具、绝缘胶垫、绝缘手套、绝缘鞋、绝缘棒、标语牌、标志牌、结线模拟说明牌、验电笔、结线模拟指示牌、防鼠泥、防鼠挡板、驱鼠器、环境控制箱、电房工具箱、高压绝缘操作杆、变压器固定遮拦灯箱、电房辅助设施等相关费用 3.其他:未尽事项详见图纸、招标文件、工程量清单计价说明、国家相关规范等 |  | 项 | 1 | 25392.81 |  | 25392.81
本页小计 | [8 empty] | 105557.01
注：为计取规费等的使用，可在表中增设其中：“定额人工费”。
表—08
分部分项工程和单价措施项目清单与计价表
工程名称：南方地块（第一批）-高低压变配电工程 |  |  |  | 标段： |  |  |  | 第 128 页 共 448 页
序号 | 项目编码 | 项目名称 | 项目特征描述 |  | 计量单位 | 工程量 | 金额（元）
[7 empty] | 综合单价 |  | 综合合价 | 其中
暂估价
416 | 030414011114 | 防雷接地 | 1.名称：防雷接地（南方安置区） 2.包含接地极（板）制安、接地母线敷设、避雷引下线敷设、接地跨接线、金属构件、桩承台、门窗接地、总等电位端子箱安装、等电位联结端子箱安装、等电位连接、防雷设施制安、均压环敷设、避雷带（网）的连接、接地电阻测试、防雷接地系统调试及验收等相关费用 3.其他:未尽事项详见图纸、招标文件、工程量清单计价说明、国家相关规范等 |  | 项 | 1 | 7191.47 |  | 7191.47
417 | 030411004493 | 配线 | 1.电气配线 BVV-2.5 2.电线敷设 3.管内穿线及线槽配线 4.接地 5.其他：未尽事项详见图纸、招标文件、工程量清单计价说明、国家相关规范等 |  | m | 428 | 3.32 |  | 1420.96
418 | 030411004494 | 配线 | 1.电气配线 BVV-4 2.电线敷设 3.管内穿线及线槽配线 4.接地 5.其他：未尽事项详见图纸、招标文件、工程量清单计价说明、国家相关规范等 |  | m | 124 | 4.58 |  | 567.92
419 | 030411004495 | 配线 | 1.电气配线 BVV-6 2.电线敷设 3.管内穿线及线槽配线 4.接地 5.其他：未尽事项详见图纸、招标文件、工程量清单计价说明、国家相关规范等 |  | m | 20 | 5.7 |  | 114
本页小计 | [8 empty] | 9294.35
注：为计取规费等的使用，可在表中增设其中：“定额人工费”。
表—08
分部分项工程和单价措施项目清单与计价表
工程名称：南方地块（第一批）-高低压变配电工程 |  |  |  | 标段： |  |  |  | 第 129 页 共 448 页
序号 | 项目编码 | 项目名称 | 项目特征描述 |  | 计量单位 | 工程量 | 金额（元）
[7 empty] | 综合单价 |  | 综合合价 | 其中
暂估价
420 | 030411004496 | 配线 | 1.电气配线 ZRBVV-4 2.电线敷设 3.管内穿线及线槽配线 4.接地 5.其他：未尽事项详见图纸、招标文件、工程量清单计价说明、国家相关规范等 |  | m | 180 | 4.64 |  | 835.2
421 | 030411004497 | 配线 | 1.电气配线 ZRBVV-6 2.电线敷设 3.管内穿线及线槽配线 4.接地 5.其他：未尽事项详见图纸、招标文件、工程量清单计价说明、国家相关规范等 |  | m | 200 | 5.95 |  | 1190
422 | 030411002136 | 线槽 | 1.名称：阻燃绝缘电线槽 2.规格：19×39 3.材质：PVC 4.盖板安装、接地 5.支架制安、除锈、防火堵洞 6.其他：未尽事项详见图纸、招标文件、工程量清单计价说明、国家相关规范等 |  | m | 40 | 19.65 |  | 786
423 | 030411002137 | 线槽 | 1.名称：阻燃绝缘电线槽 2.规格：40×18 3.材质：PVC 4.盖板安装、接地 5.支架制安、除锈、防火堵洞 6.其他：未尽事项详见图纸、招标文件、工程量清单计价说明、国家相关规范等 |  | m | 640 | 19.65 |  | 12576
424 | 030404033111 | 风扇 | 1.名称：排气扇 2.规格：220V 16' 3.其他：未尽事项详见图纸、招标文件、工程量清单计价说明、国家相关规范等 |  | 台 | 12 | 203.54 |  | 2442.48
本页小计 | [8 empty] | 17829.68
注：为计取规费等的使用，可在表中增设其中：“定额人工费”。
表—08
分部分项工程和单价措施项目清单与计价表
工程名称：南方地块（第一批）-高低压变配电工程 |  |  |  | 标段： |  |  |  | 第 130 页 共 448 页
序号 | 项目编码 | 项目名称 | 项目特征描述 |  | 计量单位 | 工程量 | 金额（元）
[7 empty] | 综合单价 |  | 综合合价 | 其中
暂估价
425 | 030412002164 | 工厂灯 | 1.双头应急灯 2.规格：详见设计图纸 3.支架制作安装、除锈刷油 4.本体及底盒安装 5.接地 6.其他：未尽事项详见图纸、招标文件、工程量清单计价说明、国家相关规范等 |  | 套 | 6 | 175.52 |  | 1053.12
426 | 030412005185 | 荧光灯 | 1.荧光灯 2.规格：40W/220V 3.支架制作安装、除锈刷油 4.本体及底盒安装 5.接地 6.其他：未尽事项详见图纸、招标文件、工程量清单计价说明、国家相关规范等 |  | 套 | 27 | 86.5 |  | 2335.5
427 | 030412005186 | 荧光灯 | 1.红外线灯 2.规格：250W/220V 3.支架制作安装、除锈刷油 4.本体及底盒安装 5.接地 6.其他：未尽事项详见图纸、招标文件、工程量清单计价说明、国家相关规范等 |  | 套 | 12 | 92.07 |  | 1104.84
428 | 030404034111 | 照明开关 | 1.照明开关 2.本体及底盒安装 3.参数详见设计说明及图纸 4.接地 5.其他：未尽事项详见图纸、招标文件、工程量清单计价说明、国家相关规范等 |  | 个 | 8 | 30.36 |  | 242.88
429 | 030404035112 | 插座 | 1.插座 2.本体及底盒安装 3.参数详见设计说明及图纸 4.接地 5.其他：未尽事项详见图纸、招标文件、工程量清单计价说明、国家相关规范等 |  | 个 | 26 | 34.99 |  | 909.74
|  | 南方安置区-高低压变配电工程-地块十一 | [6 empty] | 1039379.55
本页小计 | [8 empty] | 5646.08
注：为计取规费等的使用，可在表中增设其中：“定额人工费”。
表—08
分部分项工程和单价措施项目清单与计价表
工程名称：南方地块（第一批）-高低压变配电工程 |  |  |  | 标段： |  |  |  | 第 131 页 共 448 页
序号 | 项目编码 | 项目名称 | 项目特征描述 |  | 计量单位 | 工程量 | 金额（元）
[7 empty] | 综合单价 |  | 综合合价 | 其中
暂估价
|  | 地块十一-高低压电房 | [6 empty] | 1039379.55
430 | 030401002113 | 干式变压器 | 1.名称：干式变压器 2.型号：SCB14-800KVA 10.5±2×2.5%/0.4kV(带外壳) 3.钢板垫板、防震绝缘胶垫、绝缘子、绝缘护套、中性接地线、干式变压器阻尼弹簧减震器制作安装等 4.母线、铜排、支持绝缘子、穿墙套管耐压试验及安装,穿通板制作安装,母线桥安装等 5.本体及附件安装、单体调试 6.接地 7.其他：未尽事项详见图纸、招标文件、工程量清单计价说明、国家相关规范等 |  | 台 | 1 | 120847.58 |  | 120847.58
431 | 030402017610 | 高压配电柜 | 1.高压配电柜（南方安置区） 1AK1 2.型号、规格：详见图纸 3.基础型钢制作安装、除锈刷油、灌浆 4.电力设施牌号 5.母线、铜排、支持绝缘子、穿墙套管耐压试验及安装,穿通板制作安装,母线桥安装等 6.本体及附件安装、单体调试 7.接地 8.其他：未尽事项详见图纸、招标文件、工程量清单计价说明、国家相关规范等 |  | 台 | 1 | 58077.73 |  | 58077.73
本页小计 | [8 empty] | 178925.31
注：为计取规费等的使用，可在表中增设其中：“定额人工费”。
表—08
分部分项工程和单价措施项目清单与计价表
工程名称：南方地块（第一批）-高低压变配电工程 |  |  |  | 标段： |  |  |  | 第 132 页 共 448 页
序号 | 项目编码 | 项目名称 | 项目特征描述 |  | 计量单位 | 工程量 | 金额（元）
[7 empty] | 综合单价 |  | 综合合价 | 其中
暂估价
432 | 030402017611 | 高压配电柜 | 1.高压配电柜（南方安置区） 1AK2 2.型号、规格：详见图纸 3.基础型钢制作安装、除锈刷油、灌浆 4.电力设施牌号 5.母线、铜排、支持绝缘子、穿墙套管耐压试验及安装,穿通板制作安装,母线桥安装等 6.本体及附件安装、单体调试 7.接地 8.其他：未尽事项详见图纸、招标文件、工程量清单计价说明、国家相关规范等 |  | 台 | 1 | 43430.38 |  | 43430.38
433 | 030402017612 | 高压配电柜 | 1.高压配电柜（南方安置区） 1AK3 2.型号、规格：详见图纸 3.基础型钢制作安装、除锈刷油、灌浆 4.电力设施牌号 5.母线、铜排、支持绝缘子、穿墙套管耐压试验及安装,穿通板制作安装,母线桥安装等 6.本体及附件安装、单体调试 7.接地 8.其他：未尽事项详见图纸、招标文件、工程量清单计价说明、国家相关规范等 |  | 台 | 1 | 55153.28 |  | 55153.28
434 | 030402017613 | 高压配电柜 | 1.高压配电柜（南方安置区） 1AK4 2.型号、规格：详见图纸 3.基础型钢制作安装、除锈刷油、灌浆 4.电力设施牌号 5.母线、铜排、支持绝缘子、穿墙套管耐压试验及安装,穿通板制作安装,母线桥安装等 6.本体及附件安装、单体调试 7.接地 8.其他：未尽事项详见图纸、招标文件、工程量清单计价说明、国家相关规范等 |  | 台 | 1 | 55153.28 |  | 55153.28
本页小计 | [8 empty] | 153736.94
注：为计取规费等的使用，可在表中增设其中：“定额人工费”。
表—08
分部分项工程和单价措施项目清单与计价表
工程名称：南方地块（第一批）-高低压变配电工程 |  |  |  | 标段： |  |  |  | 第 133 页 共 448 页
序号 | 项目编码 | 项目名称 | 项目特征描述 |  | 计量单位 | 工程量 | 金额（元）
[7 empty] | 综合单价 |  | 综合合价 | 其中
暂估价
435 | 0304040041997 | 低压配电柜 | 1.低压配电柜（南方安置区） Z1AN1 2.型号、规格：详见图纸 3.基础型钢制作安装、除锈刷油、灌浆 4.电力设施牌号 5.母线、铜排、端子板、焊（压）接线端子、盘柜配线、屏边安装、屏上辅助设备安装 6.本体及附件安装、单体调试 7.接地 8.其他：未尽事项详见图纸、招标文件、工程量清单计价说明、国家相关规范等 |  | 台 | 1 | 23467.89 |  | 23467.89
436 | 0304040041998 | 低压配电柜 | 1.低压配电柜（南方安置区） Z1AN2 2.型号、规格：详见图纸 3.基础型钢制作安装、除锈刷油、灌浆 4.电力设施牌号 5.母线、铜排、端子板、焊（压）接线端子、盘柜配线、屏边安装、屏上辅助设备安装 6.本体及附件安装、单体调试 7.接地 8.其他：未尽事项详见图纸、招标文件、工程量清单计价说明、国家相关规范等 |  | 台 | 1 | 19944.95 |  | 19944.95
437 | 0304040041999 | 低压配电柜 | 1.低压配电柜（南方安置区） Z1AN3 2.型号、规格：详见图纸 3.基础型钢制作安装、除锈刷油、灌浆 4.电力设施牌号 5.母线、铜排、端子板、焊（压）接线端子、盘柜配线、屏边安装、屏上辅助设备安装 6.本体及附件安装、单体调试 7.接地 8.其他：未尽事项详见图纸、招标文件、工程量清单计价说明、国家相关规范等 |  | 台 | 1 | 28515.77 |  | 28515.77
本页小计 | [8 empty] | 71928.61
注：为计取规费等的使用，可在表中增设其中：“定额人工费”。
表—08
分部分项工程和单价措施项目清单与计价表
工程名称：南方地块（第一批）-高低压变配电工程 |  |  |  | 标段： |  |  |  | 第 134 页 共 448 页
序号 | 项目编码 | 项目名称 | 项目特征描述 |  | 计量单位 | 工程量 | 金额（元）
[7 empty] | 综合单价 |  | 综合合价 | 其中
暂估价
438 | 0304040042000 | 低压配电柜 | 1.低压配电柜（南方安置区） Z1AN3L 2.型号、规格：详见图纸 3.基础型钢制作安装、除锈刷油、灌浆 4.电力设施牌号 5.母线、铜排、端子板、焊（压）接线端子、盘柜配线、屏边安装、屏上辅助设备安装 6.本体及附件安装、单体调试 7.接地 8.其他：未尽事项详见图纸、招标文件、工程量清单计价说明、国家相关规范等 |  | 台 | 1 | 36335.83 |  | 36335.83
439 | 0304040042001 | 低压配电柜 | 1.低压配电柜（南方安置区） Z1AN4 2.型号、规格：详见图纸 3.基础型钢制作安装、除锈刷油、灌浆 4.电力设施牌号 5.母线、铜排、端子板、焊（压）接线端子、盘柜配线、屏边安装、屏上辅助设备安装 6.本体及附件安装、单体调试 7.接地 8.其他：未尽事项详见图纸、招标文件、工程量清单计价说明、国家相关规范等 |  | 台 | 1 | 30084.07 |  | 30084.07
440 | 0304040042002 | 低压配电柜 | 1.低压配电柜（南方安置区） Z1AN5 2.型号、规格：详见图纸 3.基础型钢制作安装、除锈刷油、灌浆 4.电力设施牌号 5.母线、铜排、端子板、焊（压）接线端子、盘柜配线、屏边安装、屏上辅助设备安装 6.本体及附件安装、单体调试 7.接地 8.其他：未尽事项详见图纸、招标文件、工程量清单计价说明、国家相关规范等 |  | 台 | 1 | 34206.55 |  | 34206.55
本页小计 | [8 empty] | 100626.45
注：为计取规费等的使用，可在表中增设其中：“定额人工费”。
表—08
分部分项工程和单价措施项目清单与计价表
工程名称：南方地块（第一批）-高低压变配电工程 |  |  |  | 标段： |  |  |  | 第 135 页 共 448 页
序号 | 项目编码 | 项目名称 | 项目特征描述 |  | 计量单位 | 工程量 | 金额（元）
[7 empty] | 综合单价 |  | 综合合价 | 其中
暂估价
441 | 0304040042003 | 低压配电柜 | 1.低压配电柜（南方安置区） Z1AN6 2.型号、规格：详见图纸 3.基础型钢制作安装、除锈刷油、灌浆 4.电力设施牌号 5.母线、铜排、端子板、焊（压）接线端子、盘柜配线、屏边安装、屏上辅助设备安装 6.本体及附件安装、单体调试 7.接地 8.其他：未尽事项详见图纸、招标文件、工程量清单计价说明、国家相关规范等 |  | 台 | 1 | 23339.63 |  | 23339.63
442 | 0304040042004 | 低压配电柜 | 1.低压配电柜（南方安置区） Z1AN7 2.型号、规格：详见图纸 3.基础型钢制作安装、除锈刷油、灌浆 4.电力设施牌号 5.母线、铜排、端子板、焊（压）接线端子、盘柜配线、屏边安装、屏上辅助设备安装 6.本体及附件安装、单体调试 7.接地 8.其他：未尽事项详见图纸、招标文件、工程量清单计价说明、国家相关规范等 |  | 台 | 1 | 30084.07 |  | 30084.07
443 | 0304040042005 | 低压配电柜 | 1.低压配电柜（南方安置区） Z2AN3 2.型号、规格：详见图纸 3.基础型钢制作安装、除锈刷油、灌浆 4.电力设施牌号 5.母线、铜排、端子板、焊（压）接线端子、盘柜配线、屏边安装、屏上辅助设备安装 6.本体及附件安装、单体调试 7.接地 8.其他：未尽事项详见图纸、招标文件、工程量清单计价说明、国家相关规范等 |  | 台 | 1 | 25460.74 |  | 25460.74
本页小计 | [8 empty] | 78884.44
注：为计取规费等的使用，可在表中增设其中：“定额人工费”。
表—08
分部分项工程和单价措施项目清单与计价表
工程名称：南方地块（第一批）-高低压变配电工程 |  |  |  | 标段： |  |  |  | 第 136 页 共 448 页
序号 | 项目编码 | 项目名称 | 项目特征描述 |  | 计量单位 | 工程量 | 金额（元）
[7 empty] | 综合单价 |  | 综合合价 | 其中
暂估价
444 | 0304040042006 | 低压配电柜 | 1.低压配电柜（南方安置区） Z2AN4 2.型号、规格：详见图纸 3.基础型钢制作安装、除锈刷油、灌浆 4.电力设施牌号 5.母线、铜排、端子板、焊（压）接线端子、盘柜配线、屏边安装、屏上辅助设备安装 6.本体及附件安装、单体调试 7.接地 8.其他：未尽事项详见图纸、招标文件、工程量清单计价说明、国家相关规范等 |  | 台 | 1 | 23339.63 |  | 23339.63
445 | 0304040042007 | 低压配电柜 | 1.低压配电柜（南方安置区） Z2AN5 2.型号、规格：详见图纸 3.基础型钢制作安装、除锈刷油、灌浆 4.电力设施牌号 5.母线、铜排、端子板、焊（压）接线端子、盘柜配线、屏边安装、屏上辅助设备安装 6.本体及附件安装、单体调试 7.接地 8.其他：未尽事项详见图纸、招标文件、工程量清单计价说明、国家相关规范等 |  | 台 | 1 | 28529.35 |  | 28529.35
446 | 0304040042008 | 低压配电柜 | 1.低压配电柜（南方安置区） Z2AN6 2.型号、规格：详见图纸 3.基础型钢制作安装、除锈刷油、灌浆 4.电力设施牌号 5.母线、铜排、端子板、焊（压）接线端子、盘柜配线、屏边安装、屏上辅助设备安装 6.本体及附件安装、单体调试 7.接地 8.其他：未尽事项详见图纸、招标文件、工程量清单计价说明、国家相关规范等 |  | 台 | 1 | 30861.1 |  | 30861.1
本页小计 | [8 empty] | 82730.08
注：为计取规费等的使用，可在表中增设其中：“定额人工费”。
表—08
分部分项工程和单价措施项目清单与计价表
工程名称：南方地块（第一批）-高低压变配电工程 |  |  |  | 标段： |  |  |  | 第 137 页 共 448 页
序号 | 项目编码 | 项目名称 | 项目特征描述 |  | 计量单位 | 工程量 | 金额（元）
[7 empty] | 综合单价 |  | 综合合价 | 其中
暂估价
447 | 0304040042009 | 低压配电柜 | 1.低压配电柜（南方安置区） Z2AN7 2.型号、规格：详见图纸 3.基础型钢制作安装、除锈刷油、灌浆 4.电力设施牌号 5.母线、铜排、端子板、焊（压）接线端子、盘柜配线、屏边安装、屏上辅助设备安装 6.本体及附件安装、单体调试 7.接地 8.其他：未尽事项详见图纸、招标文件、工程量清单计价说明、国家相关规范等 |  | 台 | 1 | 59867.03 |  | 59867.03
448 | 0304040042010 | 低压配电柜 | 1.低压配电柜（南方安置区） ANFX 2.型号、规格：详见图纸 3.基础型钢制作安装、除锈刷油、灌浆 4.电力设施牌号 5.母线、铜排、端子板、焊（压）接线端子、盘柜配线、屏边安装、屏上辅助设备安装 6.本体及附件安装、单体调试 7.接地 8.其他：未尽事项详见图纸、招标文件、工程量清单计价说明、国家相关规范等 |  | 台 | 1 | 46746.95 |  | 46746.95
449 | 030408001310 | 电力电缆 | 1.名称：电力电缆 2.规格：ZR-YJV22-8.7/15kV-3×95mm2 3.揭（盖）盖板 4.电缆敷设 5.电缆防护、防火堵洞 6.电缆防火隔板、防火涂料 7.接地 8.其他：未尽事项详见图纸、招标文件、工程量清单计价说明、国家相关规范等 |  | m | 16.5 | 283.06 |  | 4670.49
本页小计 | [8 empty] | 111284.47
注：为计取规费等的使用，可在表中增设其中：“定额人工费”。
表—08
分部分项工程和单价措施项目清单与计价表
工程名称：南方地块（第一批）-高低压变配电工程 |  |  |  | 标段： |  |  |  | 第 138 页 共 448 页
序号 | 项目编码 | 项目名称 | 项目特征描述 |  | 计量单位 | 工程量 | 金额（元）
[7 empty] | 综合单价 |  | 综合合价 | 其中
暂估价
450 | 030408006176 | 电力电缆头 | 1.名称：电力电缆头 2.型号、规格：95截面mm2以下 3.电压等级（kV)：10KV 4.未尽事项详见图纸、工程量清单计价说明、国家相关规范等 |  | 个 | 2 | 744.54 |  | 1489.08
451 | 030403006132 | 低压封闭式插接母线槽 | 1.名称：四线制密集型铜母线 2.规格：2000A/4P/IP30 3.防护等级详见图纸 4.包括水平弯通、垂直弯通、T接头、变径单元、始终端母线、膨胀接头、软连接等附件安装 5.支吊架制作、安装，除锈、刷一层防锈底漆和二层面漆 6.母线槽防护 7.接地 8.其他：未尽事项详见图纸、招标文件、工程量清单计价说明、国家相关规范等 |  | m | 18.33 | 3918.47 |  | 71825.56
452 | 030403007151 | 始端箱、分线箱 | 1.名称：母线槽始端箱 2.规格：2000A 3.箱体接地、单体调试、接线等 4.其他：未尽事项详见图纸、招标文件、工程量清单计价说明、国家相关规范等 |  | 台 | 2 | 1754.73 |  | 3509.46
453 | 030414001119 | 电力系统调试 | 1.型号：电力系统调试（南方安置区地块十一） 2.电压等级：10kV、1kV以下 3.包含高低压送配电装置系统调试;变压器系统调试;母线、避雷器、电容器装置调试;电缆试验、瓷瓶耐压、自动开关或断路器调试、隔离开关调试、常规保护装置调试、自动投入装置调试、电缆局放试验、电缆交流耐压试验、五防系统调试等 4.其他：未尽事项详见图纸、招标文件、工程量清单计价说明、国家相关规范等 |  | 项 | 1 | 93108.59 |  | 93108.59
本页小计 | [8 empty] | 169932.69
注：为计取规费等的使用，可在表中增设其中：“定额人工费”。
表—08
分部分项工程和单价措施项目清单与计价表
工程名称：南方地块（第一批）-高低压变配电工程 |  |  |  | 标段： |  |  |  | 第 139 页 共 448 页
序号 | 项目编码 | 项目名称 | 项目特征描述 |  | 计量单位 | 工程量 | 金额（元）
[7 empty] | 综合单价 |  | 综合合价 | 其中
暂估价
454 | 030408001311 | 高、低压房、变压器室辅助设施等安健环设施 | 1.名称：高、低压房、变压器室辅助设施等安健环设施 2.包含绝缘地板胶、指示牌、消防灭火器材、绝缘工具、绝缘胶垫、绝缘手套、绝缘鞋、绝缘棒、标语牌、标志牌、结线模拟说明牌、验电笔、结线模拟指示牌、防鼠泥、防鼠挡板、驱鼠器、环境控制箱、电房工具箱、高压绝缘操作杆、变压器固定遮拦灯箱、电房辅助设施等相关费用 3.其他:未尽事项详见图纸、招标文件、工程量清单计价说明、国家相关规范等 |  | 项 | 1 | 25392.81 |  | 25392.81
455 | 030414011115 | 防雷接地 | 1.名称：防雷接地（南方安置区） 2.包含接地极（板）制安、接地母线敷设、避雷引下线敷设、接地跨接线、金属构件、桩承台、门窗接地、总等电位端子箱安装、等电位联结端子箱安装、等电位连接、防雷设施制安、均压环敷设、避雷带（网）的连接、接地电阻测试、防雷接地系统调试及验收等相关费用 3.其他:未尽事项详见图纸、招标文件、工程量清单计价说明、国家相关规范等 |  | 项 | 1 | 7191.47 |  | 7191.47
456 | 030404017073 | 配电箱 | 1.发电车接入箱 2.规格：详见图纸 3.箱体接地、单体调试、接线等 4.支架/基础槽钢制作、安装及其除锈、刷油 5.其他：未尽事项详见图纸、招标文件、工程量清单计价说明、国家相关规范等 |  | 台 | 1 | 15900.45 |  | 15900.45
本页小计 | [8 empty] | 48484.73
注：为计取规费等的使用，可在表中增设其中：“定额人工费”。
表—08
分部分项工程和单价措施项目清单与计价表
工程名称：南方地块（第一批）-高低压变配电工程 |  |  |  | 标段： |  |  |  | 第 140 页 共 448 页
序号 | 项目编码 | 项目名称 | 项目特征描述 |  | 计量单位 | 工程量 | 金额（元）
[7 empty] | 综合单价 |  | 综合合价 | 其中
暂估价
457 | 030404016048 | 控制箱 | 1.自动化主控箱 2.规格：三遥，6回路 3.箱体接地、单体调试、接线等 4.支架/基础制作、安装及其除锈、刷油 5.其他：未尽事项详见图纸、招标文件、工程量清单计价说明、国家相关规范等 |  | 台 | 1 | 11104.19 |  | 11104.19
458 | 030408002123 | 控制电缆 | 1.控制电缆 2.规格：ZRKVVP2-22-6×2.5 3.揭（盖）盖板 4.电缆敷设、电缆头制作安装 5.电缆防护、防火堵洞 6.电缆防火隔板、防火涂料 7.接地 8.其他：未尽事项详见图纸、招标文件、工程量清单计价说明、国家相关规范等 |  | m | 100 | 21.13 |  | 2113
459 | 030408002124 | 控制电缆 | 1.控制电缆 2.规格：ZRKVVP2-22-8×2.5 3.揭（盖）盖板 4.电缆敷设、电缆头制作安装 5.电缆防护、防火堵洞 6.电缆防火隔板、防火涂料 7.接地 8.其他：未尽事项详见图纸、招标文件、工程量清单计价说明、国家相关规范等 |  | m | 150 | 27 |  | 4050
460 | 030411004498 | 配线 | 1.电气配线 BVV-2.5 2.电线敷设 3.管内穿线及线槽配线 4.接地 5.其他：未尽事项详见图纸、招标文件、工程量清单计价说明、国家相关规范等 |  | m | 428 | 3.32 |  | 1420.96
本页小计 | [8 empty] | 18688.15
注：为计取规费等的使用，可在表中增设其中：“定额人工费”。
表—08
分部分项工程和单价措施项目清单与计价表
工程名称：南方地块（第一批）-高低压变配电工程 |  |  |  | 标段： |  |  |  | 第 141 页 共 448 页
序号 | 项目编码 | 项目名称 | 项目特征描述 |  | 计量单位 | 工程量 | 金额（元）
[7 empty] | 综合单价 |  | 综合合价 | 其中
暂估价
461 | 030411004499 | 配线 | 1.电气配线 BVV-4 2.电线敷设 3.管内穿线及线槽配线 4.接地 5.其他：未尽事项详见图纸、招标文件、工程量清单计价说明、国家相关规范等 |  | m | 124 | 4.58 |  | 567.92
462 | 030411004500 | 配线 | 1.电气配线 BVV-6 2.电线敷设 3.管内穿线及线槽配线 4.接地 5.其他：未尽事项详见图纸、招标文件、工程量清单计价说明、国家相关规范等 |  | m | 20 | 5.7 |  | 114
463 | 030411004501 | 配线 | 1.电气配线 ZRBVV-4 2.电线敷设 3.管内穿线及线槽配线 4.接地 5.其他：未尽事项详见图纸、招标文件、工程量清单计价说明、国家相关规范等 |  | m | 180 | 4.64 |  | 835.2
464 | 030411004502 | 配线 | 1.电气配线 ZRBVV-6 2.电线敷设 3.管内穿线及线槽配线 4.接地 5.其他：未尽事项详见图纸、招标文件、工程量清单计价说明、国家相关规范等 |  | m | 200 | 5.95 |  | 1190
465 | 030411002138 | 线槽 | 1.名称：阻燃绝缘电线槽 2.规格：19×39 3.材质：PVC 4.盖板安装、接地 5.支架制安、除锈、防火堵洞 6.其他：未尽事项详见图纸、招标文件、工程量清单计价说明、国家相关规范等 |  | m | 40 | 19.65 |  | 786
本页小计 | [8 empty] | 3493.12
注：为计取规费等的使用，可在表中增设其中：“定额人工费”。
表—08
分部分项工程和单价措施项目清单与计价表
工程名称：南方地块（第一批）-高低压变配电工程 |  |  |  | 标段： |  |  |  | 第 142 页 共 448 页
序号 | 项目编码 | 项目名称 | 项目特征描述 |  | 计量单位 | 工程量 | 金额（元）
[7 empty] | 综合单价 |  | 综合合价 | 其中
暂估价
466 | 030411002139 | 线槽 | 1.名称：阻燃绝缘电线槽 2.规格：40×18 3.材质：PVC 4.盖板安装、接地 5.支架制安、除锈、防火堵洞 6.其他：未尽事项详见图纸、招标文件、工程量清单计价说明、国家相关规范等 |  | m | 640 | 19.65 |  | 12576
467 | 030404033112 | 风扇 | 1.名称：排气扇 2.规格：220V 16' 3.其他：未尽事项详见图纸、招标文件、工程量清单计价说明、国家相关规范等 |  | 台 | 12 | 203.54 |  | 2442.48
468 | 030412002165 | 工厂灯 | 1.双头应急灯 2.规格：详见设计图纸 3.支架制作安装、除锈刷油 4.本体及底盒安装 5.接地 6.其他：未尽事项详见图纸、招标文件、工程量清单计价说明、国家相关规范等 |  | 套 | 6 | 175.52 |  | 1053.12
469 | 030412005187 | 荧光灯 | 1.荧光灯 2.规格：40W/220V 3.支架制作安装、除锈刷油 4.本体及底盒安装 5.接地 6.其他：未尽事项详见图纸、招标文件、工程量清单计价说明、国家相关规范等 |  | 套 | 27 | 86.5 |  | 2335.5
470 | 030412005188 | 荧光灯 | 1.红外线灯 2.规格：250W/220V 3.支架制作安装、除锈刷油 4.本体及底盒安装 5.接地 6.其他：未尽事项详见图纸、招标文件、工程量清单计价说明、国家相关规范等 |  | 套 | 12 | 92.07 |  | 1104.84
本页小计 | [8 empty] | 19511.94
注：为计取规费等的使用，可在表中增设其中：“定额人工费”。
表—08
分部分项工程和单价措施项目清单与计价表
工程名称：南方地块（第一批）-高低压变配电工程 |  |  |  | 标段： |  |  |  | 第 143 页 共 448 页
序号 | 项目编码 | 项目名称 | 项目特征描述 |  | 计量单位 | 工程量 | 金额（元）
[7 empty] | 综合单价 |  | 综合合价 | 其中
暂估价
471 | 030404034112 | 照明开关 | 1.照明开关 2.本体及底盒安装 3.参数详见设计说明及图纸 4.接地 5.其他：未尽事项详见图纸、招标文件、工程量清单计价说明、国家相关规范等 |  | 个 | 8 | 30.36 |  | 242.88
472 | 030404035113 | 插座 | 1.插座 2.本体及底盒安装 3.参数详见设计说明及图纸 4.接地 5.其他：未尽事项详见图纸、招标文件、工程量清单计价说明、国家相关规范等 |  | 个 | 26 | 34.99 |  | 909.74
|  | 南方安置区-高低压变配电工程-地块十二 | [6 empty] | 10350545.43
|  | 地块十二-M1号公变高低压电房 | [6 empty] | 2017318.62
473 | 030401002114 | 干式变压器 | 1.名称：干式变压器 2.型号：SCB13-1000KVA 10/0.4/0.23kV(带外壳) 3.钢板垫板、防震绝缘胶垫、绝缘子、绝缘护套、中性接地线、干式变压器阻尼弹簧减震器制作安装等 4.母线、铜排、支持绝缘子、穿墙套管耐压试验及安装,穿通板制作安装,母线桥安装等 5.本体及附件安装、单体调试 6.接地 7.其他：未尽事项详见图纸、招标文件、工程量清单计价说明、国家相关规范等 |  | 台 | 2 | 141554.4 |  | 283108.8
本页小计 | [8 empty] | 284261.42
注：为计取规费等的使用，可在表中增设其中：“定额人工费”。
表—08
分部分项工程和单价措施项目清单与计价表
工程名称：南方地块（第一批）-高低压变配电工程 |  |  |  | 标段： |  |  |  | 第 144 页 共 448 页
序号 | 项目编码 | 项目名称 | 项目特征描述 |  | 计量单位 | 工程量 | 金额（元）
[7 empty] | 综合单价 |  | 综合合价 | 其中
暂估价
474 | 030402017614 | 高压配电柜 | 1.高压配电柜（南方安置区） 1G1 2.型号、规格：详见图纸 3.基础型钢制作安装、除锈刷油、灌浆 4.电力设施牌号 5.母线、铜排、支持绝缘子、穿墙套管耐压试验及安装,穿通板制作安装,母线桥安装等 6.本体及附件安装、单体调试 7.接地 8.其他：未尽事项详见图纸、招标文件、工程量清单计价说明、国家相关规范等 |  | 台 | 1 | 58077.73 |  | 58077.73
475 | 030402017615 | 高压配电柜 | 1.高压配电柜（南方安置区） 1G2 2.型号、规格：详见图纸 3.基础型钢制作安装、除锈刷油、灌浆 4.电力设施牌号 5.母线、铜排、支持绝缘子、穿墙套管耐压试验及安装,穿通板制作安装,母线桥安装等 6.本体及附件安装、单体调试 7.接地 8.其他：未尽事项详见图纸、招标文件、工程量清单计价说明、国家相关规范等 |  | 台 | 1 | 42501.44 |  | 42501.44
476 | 030402017616 | 高压配电柜 | 1.高压配电柜（南方安置区） 1G3 2.型号、规格：详见图纸 3.基础型钢制作安装、除锈刷油、灌浆 4.电力设施牌号 5.母线、铜排、支持绝缘子、穿墙套管耐压试验及安装,穿通板制作安装,母线桥安装等 6.本体及附件安装、单体调试 7.接地 8.其他：未尽事项详见图纸、招标文件、工程量清单计价说明、国家相关规范等 |  | 台 | 1 | 55153.28 |  | 55153.28
本页小计 | [8 empty] | 155732.45
注：为计取规费等的使用，可在表中增设其中：“定额人工费”。
表—08
分部分项工程和单价措施项目清单与计价表
工程名称：南方地块（第一批）-高低压变配电工程 |  |  |  | 标段： |  |  |  | 第 145 页 共 448 页
序号 | 项目编码 | 项目名称 | 项目特征描述 |  | 计量单位 | 工程量 | 金额（元）
[7 empty] | 综合单价 |  | 综合合价 | 其中
暂估价
477 | 030402017617 | 高压配电柜 | 1.高压配电柜（南方安置区） 1G4 2.型号、规格：详见图纸 3.基础型钢制作安装、除锈刷油、灌浆 4.电力设施牌号 5.母线、铜排、支持绝缘子、穿墙套管耐压试验及安装,穿通板制作安装,母线桥安装等 6.本体及附件安装、单体调试 7.接地 8.其他：未尽事项详见图纸、招标文件、工程量清单计价说明、国家相关规范等 |  | 台 | 1 | 55153.28 |  | 55153.28
478 | 0304040042011 | 低压配电柜 | 1.低压配电柜（南方安置区） 1AN0 2.型号、规格：详见图纸 3.基础型钢制作安装、除锈刷油、灌浆 4.电力设施牌号 5.母线、铜排、端子板、焊（压）接线端子、盘柜配线、屏边安装、屏上辅助设备安装 6.本体及附件安装、单体调试 7.接地 8.其他：未尽事项详见图纸、招标文件、工程量清单计价说明、国家相关规范等 |  | 台 | 1 | 32856.77 |  | 32856.77
479 | 0304040042012 | 低压配电柜 | 1.低压配电柜（南方安置区） 1AN1 2.型号、规格：详见图纸 3.基础型钢制作安装、除锈刷油、灌浆 4.电力设施牌号 5.母线、铜排、端子板、焊（压）接线端子、盘柜配线、屏边安装、屏上辅助设备安装 6.本体及附件安装、单体调试 7.接地 8.其他：未尽事项详见图纸、招标文件、工程量清单计价说明、国家相关规范等 |  | 台 | 1 | 35862.55 |  | 35862.55
本页小计 | [8 empty] | 123872.6
注：为计取规费等的使用，可在表中增设其中：“定额人工费”。
表—08
分部分项工程和单价措施项目清单与计价表
工程名称：南方地块（第一批）-高低压变配电工程 |  |  |  | 标段： |  |  |  | 第 146 页 共 448 页
序号 | 项目编码 | 项目名称 | 项目特征描述 |  | 计量单位 | 工程量 | 金额（元）
[7 empty] | 综合单价 |  | 综合合价 | 其中
暂估价
480 | 0304040042013 | 低压配电柜 | 1.低压配电柜（南方安置区） 1AN2 2.型号、规格：详见图纸 3.基础型钢制作安装、除锈刷油、灌浆 4.电力设施牌号 5.母线、铜排、端子板、焊（压）接线端子、盘柜配线、屏边安装、屏上辅助设备安装 6.本体及附件安装、单体调试 7.接地 8.其他：未尽事项详见图纸、招标文件、工程量清单计价说明、国家相关规范等 |  | 台 | 1 | 22108.9 |  | 22108.9
481 | 0304040042014 | 低压配电柜 | 1.低压配电柜（南方安置区） 1AN3 2.型号、规格：详见图纸 3.基础型钢制作安装、除锈刷油、灌浆 4.电力设施牌号 5.母线、铜排、端子板、焊（压）接线端子、盘柜配线、屏边安装、屏上辅助设备安装 6.本体及附件安装、单体调试 7.接地 8.其他：未尽事项详见图纸、招标文件、工程量清单计价说明、国家相关规范等 |  | 台 | 1 | 24821.23 |  | 24821.23
482 | 0304040042015 | 低压配电柜 | 1.低压配电柜（南方安置区） 1AN4 2.型号、规格：详见图纸 3.基础型钢制作安装、除锈刷油、灌浆 4.电力设施牌号 5.母线、铜排、端子板、焊（压）接线端子、盘柜配线、屏边安装、屏上辅助设备安装 6.本体及附件安装、单体调试 7.接地 8.其他：未尽事项详见图纸、招标文件、工程量清单计价说明、国家相关规范等 |  | 台 | 1 | 24456.61 |  | 24456.61
本页小计 | [8 empty] | 71386.74
注：为计取规费等的使用，可在表中增设其中：“定额人工费”。
表—08
分部分项工程和单价措施项目清单与计价表
工程名称：南方地块（第一批）-高低压变配电工程 |  |  |  | 标段： |  |  |  | 第 147 页 共 448 页
序号 | 项目编码 | 项目名称 | 项目特征描述 |  | 计量单位 | 工程量 | 金额（元）
[7 empty] | 综合单价 |  | 综合合价 | 其中
暂估价
483 | 0304040042016 | 低压配电柜 | 1.低压配电柜（南方安置区） 1AN5 2.型号、规格：详见图纸 3.基础型钢制作安装、除锈刷油、灌浆 4.电力设施牌号 5.母线、铜排、端子板、焊（压）接线端子、盘柜配线、屏边安装、屏上辅助设备安装 6.本体及附件安装、单体调试 7.接地 8.其他：未尽事项详见图纸、招标文件、工程量清单计价说明、国家相关规范等 |  | 台 | 1 | 22407.69 |  | 22407.69
484 | 0304040042017 | 低压配电柜 | 1.低压配电柜（南方安置区） 1AN6 2.型号、规格：详见图纸 3.基础型钢制作安装、除锈刷油、灌浆 4.电力设施牌号 5.母线、铜排、端子板、焊（压）接线端子、盘柜配线、屏边安装、屏上辅助设备安装 6.本体及附件安装、单体调试 7.接地 8.其他：未尽事项详见图纸、招标文件、工程量清单计价说明、国家相关规范等 |  | 台 | 1 | 23201.94 |  | 23201.94
485 | 0304040042018 | 低压配电柜 | 1.低压配电柜（南方安置区） 2AN1 2.型号、规格：详见图纸 3.基础型钢制作安装、除锈刷油、灌浆 4.电力设施牌号 5.母线、铜排、端子板、焊（压）接线端子、盘柜配线、屏边安装、屏上辅助设备安装 6.本体及附件安装、单体调试 7.接地 8.其他：未尽事项详见图纸、招标文件、工程量清单计价说明、国家相关规范等 |  | 台 | 1 | 35243.79 |  | 35243.79
本页小计 | [8 empty] | 80853.42
注：为计取规费等的使用，可在表中增设其中：“定额人工费”。
表—08
分部分项工程和单价措施项目清单与计价表
工程名称：南方地块（第一批）-高低压变配电工程 |  |  |  | 标段： |  |  |  | 第 148 页 共 448 页
序号 | 项目编码 | 项目名称 | 项目特征描述 |  | 计量单位 | 工程量 | 金额（元）
[7 empty] | 综合单价 |  | 综合合价 | 其中
暂估价
486 | 0304040042019 | 低压配电柜 | 1.低压配电柜（南方安置区） 2AN2 2.型号、规格：详见图纸 3.基础型钢制作安装、除锈刷油、灌浆 4.电力设施牌号 5.母线、铜排、端子板、焊（压）接线端子、盘柜配线、屏边安装、屏上辅助设备安装 6.本体及附件安装、单体调试 7.接地 8.其他：未尽事项详见图纸、招标文件、工程量清单计价说明、国家相关规范等 |  | 台 | 1 | 22108.9 |  | 22108.9
487 | 0304040042020 | 低压配电柜 | 1.低压配电柜（南方安置区） 2AN3 2.型号、规格：详见图纸 3.基础型钢制作安装、除锈刷油、灌浆 4.电力设施牌号 5.母线、铜排、端子板、焊（压）接线端子、盘柜配线、屏边安装、屏上辅助设备安装 6.本体及附件安装、单体调试 7.接地 8.其他：未尽事项详见图纸、招标文件、工程量清单计价说明、国家相关规范等 |  | 台 | 1 | 24821.23 |  | 24821.23
488 | 030408001312 | 电力电缆 | 1.名称：电力电缆 2.规格：YJV-8.7/15kV-3×120mm2 3.揭（盖）盖板 4.电缆敷设 5.电缆防护、防火堵洞 6.电缆防火隔板、防火涂料 7.接地 8.其他：未尽事项详见图纸、招标文件、工程量清单计价说明、国家相关规范等 |  | m | 15.52 | 304.73 |  | 4729.41
本页小计 | [8 empty] | 51659.54
注：为计取规费等的使用，可在表中增设其中：“定额人工费”。
表—08
分部分项工程和单价措施项目清单与计价表
工程名称：南方地块（第一批）-高低压变配电工程 |  |  |  | 标段： |  |  |  | 第 149 页 共 448 页
序号 | 项目编码 | 项目名称 | 项目特征描述 |  | 计量单位 | 工程量 | 金额（元）
[7 empty] | 综合单价 |  | 综合合价 | 其中
暂估价
489 | 030408001313 | 电力电缆 | 1.名称：电力电缆 2.规格：YJV22-8.7/15kV-3×300mm2 3.揭（盖）盖板 4.电缆敷设 5.电缆防护、防火堵洞 6.电缆防火隔板、防火涂料 7.接地 8.其他：未尽事项详见图纸、招标文件、工程量清单计价说明、国家相关规范等 |  | m | 1277.67 | 759.57 |  | 970479.8
490 | 030408006177 | 电力电缆头 | 1.名称：电力电缆头（冷缩头） 2.型号、规格：300截面mm2以下 3.电压等级（kV)：10KV 4.未尽事项详见图纸、工程量清单计价说明、国家相关规范等 |  | 个 | 20 | 1157.84 |  | 23156.8
491 | 030408006178 | 电力电缆头 | 1.名称：电力电缆头 2.型号、规格：120截面mm2以下 3.电压等级（kV)：10KV 4.未尽事项详见图纸、工程量清单计价说明、国家相关规范等 |  | 个 | 4 | 764.33 |  | 3057.32
492 | 030403006133 | 低压封闭式插接母线槽 | 1.名称：四线制密集型铜母线 2.规格：2000A/4P/IP54 3.防护等级详见图纸 4.包括水平弯通、垂直弯通、T接头、变径单元、始终端母线、膨胀接头、软连接等附件安装 5.支吊架制作、安装，除锈、刷一层防锈底漆和二层面漆 6.母线槽防护 7.接地 8.其他：未尽事项详见图纸、招标文件、工程量清单计价说明、国家相关规范等 |  | m | 19.11 | 3918.47 |  | 74881.96
本页小计 | [8 empty] | 1071575.88
注：为计取规费等的使用，可在表中增设其中：“定额人工费”。
表—08
分部分项工程和单价措施项目清单与计价表
工程名称：南方地块（第一批）-高低压变配电工程 |  |  |  | 标段： |  |  |  | 第 150 页 共 448 页
序号 | 项目编码 | 项目名称 | 项目特征描述 |  | 计量单位 | 工程量 | 金额（元）
[7 empty] | 综合单价 |  | 综合合价 | 其中
暂估价
493 | 030403007152 | 始端箱、分线箱 | 1.名称：母线槽始端箱 2.规格：2000A 3.箱体接地、单体调试、接线等 4.其他：未尽事项详见图纸、招标文件、工程量清单计价说明、国家相关规范等 |  | 台 | 6 | 1754.73 |  | 10528.38
494 | 030414001120 | 电力系统调试 | 1.型号：电力系统调试（南方安置区M1号公变） 2.电压等级：10kV、1kV以下 3.包含高低压送配电装置系统调试;变压器系统调试;母线、避雷器、电容器装置调试;电缆试验、瓷瓶耐压、自动开关或断路器调试、隔离开关调试、常规保护装置调试、自动投入装置调试、电缆局放试验、电缆交流耐压试验、五防系统调试等 4.其他：未尽事项详见图纸、招标文件、工程量清单计价说明、国家相关规范等 |  | 项 | 1 | 77270.25 |  | 77270.25
495 | 030408001314 | 高、低压房、变压器室辅助设施等安健环设施 | 1.名称：高、低压房、变压器室辅助设施等安健环设施 2.包含绝缘地板胶、指示牌、消防灭火器材、绝缘工具、绝缘胶垫、绝缘手套、绝缘鞋、绝缘棒、标语牌、标志牌、结线模拟说明牌、验电笔、结线模拟指示牌、防鼠泥、防鼠挡板、驱鼠器、环境控制箱、电房工具箱、高压绝缘操作杆、变压器固定遮拦灯箱、电房辅助设施等相关费用 3.其他:未尽事项详见图纸、招标文件、工程量清单计价说明、国家相关规范等 |  | 项 | 1 | 25392.81 |  | 25392.81
本页小计 | [8 empty] | 113191.44
注：为计取规费等的使用，可在表中增设其中：“定额人工费”。
表—08
分部分项工程和单价措施项目清单与计价表
工程名称：南方地块（第一批）-高低压变配电工程 |  |  |  | 标段： |  |  |  | 第 151 页 共 448 页
序号 | 项目编码 | 项目名称 | 项目特征描述 |  | 计量单位 | 工程量 | 金额（元）
[7 empty] | 综合单价 |  | 综合合价 | 其中
暂估价
496 | 030414011116 | 防雷接地 | 1.名称：防雷接地（南方安置区） 2.包含接地极（板）制安、接地母线敷设、避雷引下线敷设、接地跨接线、金属构件、桩承台、门窗接地、总等电位端子箱安装、等电位联结端子箱安装、等电位连接、防雷设施制安、均压环敷设、避雷带（网）的连接、接地电阻测试、防雷接地系统调试及验收等相关费用 3.其他:未尽事项详见图纸、招标文件、工程量清单计价说明、国家相关规范等 |  | 项 | 1 | 7191.47 |  | 7191.47
497 | 030404017074 | 配电箱 | 1.发电车接入箱 2.规格：详见图纸 3.箱体接地、单体调试、接线等 4.支架/基础槽钢制作、安装及其除锈、刷油 5.其他：未尽事项详见图纸、招标文件、工程量清单计价说明、国家相关规范等 |  | 台 | 1 | 15900.45 |  | 15900.45
498 | 030404016049 | 控制箱 | 1.自动化主控箱 2.规格：三遥，6回路 3.箱体接地、单体调试、接线等 4.支架/基础制作、安装及其除锈、刷油 5.其他：未尽事项详见图纸、招标文件、工程量清单计价说明、国家相关规范等 |  | 台 | 1 | 11104.19 |  | 11104.19
499 | 030408002125 | 控制电缆 | 1.控制电缆 2.规格：ZRKVVP2-22-6×2.5 3.揭（盖）盖板 4.电缆敷设、电缆头制作安装 5.电缆防护、防火堵洞 6.电缆防火隔板、防火涂料 7.接地 8.其他：未尽事项详见图纸、招标文件、工程量清单计价说明、国家相关规范等 |  | m | 100 | 21.13 |  | 2113
本页小计 | [8 empty] | 36309.11
注：为计取规费等的使用，可在表中增设其中：“定额人工费”。
表—08
分部分项工程和单价措施项目清单与计价表
工程名称：南方地块（第一批）-高低压变配电工程 |  |  |  | 标段： |  |  |  | 第 152 页 共 448 页
序号 | 项目编码 | 项目名称 | 项目特征描述 |  | 计量单位 | 工程量 | 金额（元）
[7 empty] | 综合单价 |  | 综合合价 | 其中
暂估价
500 | 030408002126 | 控制电缆 | 1.控制电缆 2.规格：ZRKVVP2-22-8×2.5 3.揭（盖）盖板 4.电缆敷设、电缆头制作安装 5.电缆防护、防火堵洞 6.电缆防火隔板、防火涂料 7.接地 8.其他：未尽事项详见图纸、招标文件、工程量清单计价说明、国家相关规范等 |  | m | 150 | 27 |  | 4050
501 | 030411004503 | 配线 | 1.电气配线 BVV-2.5 2.电线敷设 3.管内穿线及线槽配线 4.接地 5.其他：未尽事项详见图纸、招标文件、工程量清单计价说明、国家相关规范等 |  | m | 428 | 3.32 |  | 1420.96
502 | 030411004504 | 配线 | 1.电气配线 BVV-4 2.电线敷设 3.管内穿线及线槽配线 4.接地 5.其他：未尽事项详见图纸、招标文件、工程量清单计价说明、国家相关规范等 |  | m | 124 | 4.58 |  | 567.92
503 | 030411004505 | 配线 | 1.电气配线 BVV-6 2.电线敷设 3.管内穿线及线槽配线 4.接地 5.其他：未尽事项详见图纸、招标文件、工程量清单计价说明、国家相关规范等 |  | m | 20 | 5.7 |  | 114
504 | 030411004506 | 配线 | 1.电气配线 ZRBVV-4 2.电线敷设 3.管内穿线及线槽配线 4.接地 5.其他：未尽事项详见图纸、招标文件、工程量清单计价说明、国家相关规范等 |  | m | 180 | 4.64 |  | 835.2
本页小计 | [8 empty] | 6988.08
注：为计取规费等的使用，可在表中增设其中：“定额人工费”。
表—08
分部分项工程和单价措施项目清单与计价表
工程名称：南方地块（第一批）-高低压变配电工程 |  |  |  | 标段： |  |  |  | 第 153 页 共 448 页
序号 | 项目编码 | 项目名称 | 项目特征描述 |  | 计量单位 | 工程量 | 金额（元）
[7 empty] | 综合单价 |  | 综合合价 | 其中
暂估价
505 | 030411004507 | 配线 | 1.电气配线 ZRBVV-6 2.电线敷设 3.管内穿线及线槽配线 4.接地 5.其他：未尽事项详见图纸、招标文件、工程量清单计价说明、国家相关规范等 |  | m | 200 | 5.95 |  | 1190
506 | 030411002140 | 线槽 | 1.名称：阻燃绝缘电线槽 2.规格：19×39 3.材质：PVC 4.盖板安装、接地 5.支架制安、除锈、防火堵洞 6.其他：未尽事项详见图纸、招标文件、工程量清单计价说明、国家相关规范等 |  | m | 40 | 19.65 |  | 786
507 | 030411002141 | 线槽 | 1.名称：阻燃绝缘电线槽 2.规格：40×18 3.材质：PVC 4.盖板安装、接地 5.支架制安、除锈、防火堵洞 6.其他：未尽事项详见图纸、招标文件、工程量清单计价说明、国家相关规范等 |  | m | 640 | 19.65 |  | 12576
508 | 030404033113 | 风扇 | 1.名称：排气扇 2.规格：220V 16' 3.其他：未尽事项详见图纸、招标文件、工程量清单计价说明、国家相关规范等 |  | 台 | 12 | 203.54 |  | 2442.48
509 | 030412002166 | 工厂灯 | 1.双头应急灯 2.规格：详见设计图纸 3.支架制作安装、除锈刷油 4.本体及底盒安装 5.接地 6.其他：未尽事项详见图纸、招标文件、工程量清单计价说明、国家相关规范等 |  | 套 | 6 | 175.52 |  | 1053.12
本页小计 | [8 empty] | 18047.6
注：为计取规费等的使用，可在表中增设其中：“定额人工费”。
表—08
分部分项工程和单价措施项目清单与计价表
工程名称：南方地块（第一批）-高低压变配电工程 |  |  |  | 标段： |  |  |  | 第 154 页 共 448 页
序号 | 项目编码 | 项目名称 | 项目特征描述 |  | 计量单位 | 工程量 | 金额（元）
[7 empty] | 综合单价 |  | 综合合价 | 其中
暂估价
510 | 030412005189 | 荧光灯 | 1.荧光灯 2.规格：40W/220V 3.支架制作安装、除锈刷油 4.本体及底盒安装 5.接地 6.其他：未尽事项详见图纸、招标文件、工程量清单计价说明、国家相关规范等 |  | 套 | 27 | 86.5 |  | 2335.5
511 | 030412005190 | 荧光灯 | 1.红外线灯 2.规格：250W/220V 3.支架制作安装、除锈刷油 4.本体及底盒安装 5.接地 6.其他：未尽事项详见图纸、招标文件、工程量清单计价说明、国家相关规范等 |  | 套 | 12 | 92.07 |  | 1104.84
512 | 030404034113 | 照明开关 | 1.照明开关 2.本体及底盒安装 3.参数详见设计说明及图纸 4.接地 5.其他：未尽事项详见图纸、招标文件、工程量清单计价说明、国家相关规范等 |  | 个 | 8 | 30.36 |  | 242.88
513 | 030404035114 | 插座 | 1.插座 2.本体及底盒安装 3.参数详见设计说明及图纸 4.接地 5.其他：未尽事项详见图纸、招标文件、工程量清单计价说明、国家相关规范等 |  | 个 | 26 | 34.99 |  | 909.74
|  | 地块十二-M2号公变高低压电房 | [6 empty] | 931084.97
本页小计 | [8 empty] | 4592.96
注：为计取规费等的使用，可在表中增设其中：“定额人工费”。
表—08
分部分项工程和单价措施项目清单与计价表
工程名称：南方地块（第一批）-高低压变配电工程 |  |  |  | 标段： |  |  |  | 第 155 页 共 448 页
序号 | 项目编码 | 项目名称 | 项目特征描述 |  | 计量单位 | 工程量 | 金额（元）
[7 empty] | 综合单价 |  | 综合合价 | 其中
暂估价
514 | 030401002115 | 干式变压器 | 1.名称：干式变压器 2.型号：SCB13-1000KVA 10/0.4/0.23kV(带外壳) 3.钢板垫板、防震绝缘胶垫、绝缘子、绝缘护套、中性接地线、干式变压器阻尼弹簧减震器制作安装等 4.母线、铜排、支持绝缘子、穿墙套管耐压试验及安装,穿通板制作安装,母线桥安装等 5.本体及附件安装、单体调试 6.接地 7.其他：未尽事项详见图纸、招标文件、工程量清单计价说明、国家相关规范等 |  | 台 | 2 | 141554.4 |  | 283108.8
515 | 030402017618 | 高压配电柜 | 1.高压配电柜（南方安置区） 2G1 2.型号、规格：详见图纸 3.基础型钢制作安装、除锈刷油、灌浆 4.电力设施牌号 5.母线、铜排、支持绝缘子、穿墙套管耐压试验及安装,穿通板制作安装,母线桥安装等 6.本体及附件安装、单体调试 7.接地 8.其他：未尽事项详见图纸、招标文件、工程量清单计价说明、国家相关规范等 |  | 台 | 1 | 58077.73 |  | 58077.73
本页小计 | [8 empty] | 341186.53
注：为计取规费等的使用，可在表中增设其中：“定额人工费”。
表—08
分部分项工程和单价措施项目清单与计价表
工程名称：南方地块（第一批）-高低压变配电工程 |  |  |  | 标段： |  |  |  | 第 156 页 共 448 页
序号 | 项目编码 | 项目名称 | 项目特征描述 |  | 计量单位 | 工程量 | 金额（元）
[7 empty] | 综合单价 |  | 综合合价 | 其中
暂估价
516 | 030402017619 | 高压配电柜 | 1.高压配电柜（南方安置区） 2G2 2.型号、规格：详见图纸 3.基础型钢制作安装、除锈刷油、灌浆 4.电力设施牌号 5.母线、铜排、支持绝缘子、穿墙套管耐压试验及安装,穿通板制作安装,母线桥安装等 6.本体及附件安装、单体调试 7.接地 8.其他：未尽事项详见图纸、招标文件、工程量清单计价说明、国家相关规范等 |  | 台 | 1 | 42501.44 |  | 42501.44
517 | 030402017620 | 高压配电柜 | 1.高压配电柜（南方安置区） 2G3 2.型号、规格：详见图纸 3.基础型钢制作安装、除锈刷油、灌浆 4.电力设施牌号 5.母线、铜排、支持绝缘子、穿墙套管耐压试验及安装,穿通板制作安装,母线桥安装等 6.本体及附件安装、单体调试 7.接地 8.其他：未尽事项详见图纸、招标文件、工程量清单计价说明、国家相关规范等 |  | 台 | 1 | 55153.28 |  | 55153.28
518 | 030402017621 | 高压配电柜 | 1.高压配电柜（南方安置区） 2G4 2.型号、规格：详见图纸 3.基础型钢制作安装、除锈刷油、灌浆 4.电力设施牌号 5.母线、铜排、支持绝缘子、穿墙套管耐压试验及安装,穿通板制作安装,母线桥安装等 6.本体及附件安装、单体调试 7.接地 8.其他：未尽事项详见图纸、招标文件、工程量清单计价说明、国家相关规范等 |  | 台 | 1 | 55153.28 |  | 55153.28
本页小计 | [8 empty] | 152808
注：为计取规费等的使用，可在表中增设其中：“定额人工费”。
表—08
分部分项工程和单价措施项目清单与计价表
工程名称：南方地块（第一批）-高低压变配电工程 |  |  |  | 标段： |  |  |  | 第 157 页 共 448 页
序号 | 项目编码 | 项目名称 | 项目特征描述 |  | 计量单位 | 工程量 | 金额（元）
[7 empty] | 综合单价 |  | 综合合价 | 其中
暂估价
519 | 0304040042021 | 低压配电柜 | 1.低压配电柜（南方安置区） 3AN0 2.型号、规格：详见图纸 3.基础型钢制作安装、除锈刷油、灌浆 4.电力设施牌号 5.母线、铜排、端子板、焊（压）接线端子、盘柜配线、屏边安装、屏上辅助设备安装 6.本体及附件安装、单体调试 7.接地 8.其他：未尽事项详见图纸、招标文件、工程量清单计价说明、国家相关规范等 |  | 台 | 1 | 32856.77 |  | 32856.77
520 | 0304040042022 | 低压配电柜 | 1.低压配电柜（南方安置区） 3AN1 2.型号、规格：详见图纸 3.基础型钢制作安装、除锈刷油、灌浆 4.电力设施牌号 5.母线、铜排、端子板、焊（压）接线端子、盘柜配线、屏边安装、屏上辅助设备安装 6.本体及附件安装、单体调试 7.接地 8.其他：未尽事项详见图纸、招标文件、工程量清单计价说明、国家相关规范等 |  | 台 | 1 | 35862.55 |  | 35862.55
521 | 0304040042023 | 低压配电柜 | 1.低压配电柜（南方安置区） 3AN2 2.型号、规格：详见图纸 3.基础型钢制作安装、除锈刷油、灌浆 4.电力设施牌号 5.母线、铜排、端子板、焊（压）接线端子、盘柜配线、屏边安装、屏上辅助设备安装 6.本体及附件安装、单体调试 7.接地 8.其他：未尽事项详见图纸、招标文件、工程量清单计价说明、国家相关规范等 |  | 台 | 1 | 22108.9 |  | 22108.9
本页小计 | [8 empty] | 90828.22
注：为计取规费等的使用，可在表中增设其中：“定额人工费”。
表—08
分部分项工程和单价措施项目清单与计价表
工程名称：南方地块（第一批）-高低压变配电工程 |  |  |  | 标段： |  |  |  | 第 158 页 共 448 页
序号 | 项目编码 | 项目名称 | 项目特征描述 |  | 计量单位 | 工程量 | 金额（元）
[7 empty] | 综合单价 |  | 综合合价 | 其中
暂估价
522 | 0304040042024 | 低压配电柜 | 1.低压配电柜（南方安置区） 3AN3 2.型号、规格：详见图纸 3.基础型钢制作安装、除锈刷油、灌浆 4.电力设施牌号 5.母线、铜排、端子板、焊（压）接线端子、盘柜配线、屏边安装、屏上辅助设备安装 6.本体及附件安装、单体调试 7.接地 8.其他：未尽事项详见图纸、招标文件、工程量清单计价说明、国家相关规范等 |  | 台 | 1 | 24821.23 |  | 24821.23
523 | 0304040042025 | 低压配电柜 | 1.低压配电柜（南方安置区） 3AN4 2.型号、规格：详见图纸 3.基础型钢制作安装、除锈刷油、灌浆 4.电力设施牌号 5.母线、铜排、端子板、焊（压）接线端子、盘柜配线、屏边安装、屏上辅助设备安装 6.本体及附件安装、单体调试 7.接地 8.其他：未尽事项详见图纸、招标文件、工程量清单计价说明、国家相关规范等 |  | 台 | 1 | 24456.61 |  | 24456.61
524 | 0304040042026 | 低压配电柜 | 1.低压配电柜（南方安置区） 3AN5 2.型号、规格：详见图纸 3.基础型钢制作安装、除锈刷油、灌浆 4.电力设施牌号 5.母线、铜排、端子板、焊（压）接线端子、盘柜配线、屏边安装、屏上辅助设备安装 6.本体及附件安装、单体调试 7.接地 8.其他：未尽事项详见图纸、招标文件、工程量清单计价说明、国家相关规范等 |  | 台 | 1 | 22407.69 |  | 22407.69
本页小计 | [8 empty] | 71685.53
注：为计取规费等的使用，可在表中增设其中：“定额人工费”。
表—08
分部分项工程和单价措施项目清单与计价表
工程名称：南方地块（第一批）-高低压变配电工程 |  |  |  | 标段： |  |  |  | 第 159 页 共 448 页
序号 | 项目编码 | 项目名称 | 项目特征描述 |  | 计量单位 | 工程量 | 金额（元）
[7 empty] | 综合单价 |  | 综合合价 | 其中
暂估价
525 | 0304040042027 | 低压配电柜 | 1.低压配电柜（南方安置区） 3AN6 2.型号、规格：详见图纸 3.基础型钢制作安装、除锈刷油、灌浆 4.电力设施牌号 5.母线、铜排、端子板、焊（压）接线端子、盘柜配线、屏边安装、屏上辅助设备安装 6.本体及附件安装、单体调试 7.接地 8.其他：未尽事项详见图纸、招标文件、工程量清单计价说明、国家相关规范等 |  | 台 | 1 | 23201.94 |  | 23201.94
526 | 030408001315 | 电力电缆 | 1.名称：电力电缆 2.规格：YJV-8.7/15kV-3×120mm2 3.揭（盖）盖板 4.电缆敷设 5.电缆防护、防火堵洞 6.电缆防火隔板、防火涂料 7.接地 8.其他：未尽事项详见图纸、招标文件、工程量清单计价说明、国家相关规范等 |  | m | 15.52 | 304.73 |  | 4729.41
527 | 030408006179 | 电力电缆头 | 1.名称：电力电缆头 2.型号、规格：120截面mm2以下 3.电压等级（kV)：10KV 4.未尽事项详见图纸、工程量清单计价说明、国家相关规范等 |  | 个 | 4 | 764.33 |  | 3057.32
本页小计 | [8 empty] | 30988.67
注：为计取规费等的使用，可在表中增设其中：“定额人工费”。
表—08
分部分项工程和单价措施项目清单与计价表
工程名称：南方地块（第一批）-高低压变配电工程 |  |  |  | 标段： |  |  |  | 第 160 页 共 448 页
序号 | 项目编码 | 项目名称 | 项目特征描述 |  | 计量单位 | 工程量 | 金额（元）
[7 empty] | 综合单价 |  | 综合合价 | 其中
暂估价
528 | 030403006134 | 低压封闭式插接母线槽 | 1.名称：四线制密集型铜母线 2.规格：2000A/4P/IP54 3.防护等级详见图纸 4.包括水平弯通、垂直弯通、T接头、变径单元、始终端母线、膨胀接头、软连接等附件安装 5.支吊架制作、安装，除锈、刷一层防锈底漆和二层面漆 6.母线槽防护 7.接地 8.其他：未尽事项详见图纸、招标文件、工程量清单计价说明、国家相关规范等 |  | m | 16.45 | 3918.47 |  | 64458.83
529 | 030403007153 | 始端箱、分线箱 | 1.名称：母线槽始端箱 2.规格：2000A 3.箱体接地、单体调试、接线等 4.其他：未尽事项详见图纸、招标文件、工程量清单计价说明、国家相关规范等 |  | 台 | 6 | 1754.73 |  | 10528.38
530 | 030414001121 | 电力系统调试 | 1.型号：电力系统调试（南方安置区M2号公变） 2.电压等级：10kV、1kV以下 3.包含高低压送配电装置系统调试;变压器系统调试;母线、避雷器、电容器装置调试;电缆试验、瓷瓶耐压、自动开关或断路器调试、隔离开关调试、常规保护装置调试、自动投入装置调试、电缆局放试验、电缆交流耐压试验、五防系统调试等 4.其他：未尽事项详见图纸、招标文件、工程量清单计价说明、国家相关规范等 |  | 项 | 1 | 77270.25 |  | 77270.25
本页小计 | [8 empty] | 152257.46
注：为计取规费等的使用，可在表中增设其中：“定额人工费”。
表—08
分部分项工程和单价措施项目清单与计价表
工程名称：南方地块（第一批）-高低压变配电工程 |  |  |  | 标段： |  |  |  | 第 161 页 共 448 页
序号 | 项目编码 | 项目名称 | 项目特征描述 |  | 计量单位 | 工程量 | 金额（元）
[7 empty] | 综合单价 |  | 综合合价 | 其中
暂估价
531 | 030408001316 | 高、低压房、变压器室辅助设施等安健环设施 | 1.名称：高、低压房、变压器室辅助设施等安健环设施 2.包含绝缘地板胶、指示牌、消防灭火器材、绝缘工具、绝缘胶垫、绝缘手套、绝缘鞋、绝缘棒、标语牌、标志牌、结线模拟说明牌、验电笔、结线模拟指示牌、防鼠泥、防鼠挡板、驱鼠器、环境控制箱、电房工具箱、高压绝缘操作杆、变压器固定遮拦灯箱、电房辅助设施等相关费用 3.其他:未尽事项详见图纸、招标文件、工程量清单计价说明、国家相关规范等 |  | 项 | 1 | 25392.81 |  | 25392.81
532 | 030414011117 | 防雷接地 | 1.名称：防雷接地（南方安置区） 2.包含接地极（板）制安、接地母线敷设、避雷引下线敷设、接地跨接线、金属构件、桩承台、门窗接地、总等电位端子箱安装、等电位联结端子箱安装、等电位连接、防雷设施制安、均压环敷设、避雷带（网）的连接、接地电阻测试、防雷接地系统调试及验收等相关费用 3.其他:未尽事项详见图纸、招标文件、工程量清单计价说明、国家相关规范等 |  | 项 | 1 | 7191.47 |  | 7191.47
533 | 030404017075 | 配电箱 | 1.发电车接入箱 2.规格：详见图纸 3.箱体接地、单体调试、接线等 4.支架/基础槽钢制作、安装及其除锈、刷油 5.其他：未尽事项详见图纸、招标文件、工程量清单计价说明、国家相关规范等 |  | 台 | 1 | 15900.45 |  | 15900.45
本页小计 | [8 empty] | 48484.73
注：为计取规费等的使用，可在表中增设其中：“定额人工费”。
表—08
分部分项工程和单价措施项目清单与计价表
工程名称：南方地块（第一批）-高低压变配电工程 |  |  |  | 标段： |  |  |  | 第 162 页 共 448 页
序号 | 项目编码 | 项目名称 | 项目特征描述 |  | 计量单位 | 工程量 | 金额（元）
[7 empty] | 综合单价 |  | 综合合价 | 其中
暂估价
534 | 030404016050 | 控制箱 | 1.自动化主控箱 2.规格：三遥，6回路 3.箱体接地、单体调试、接线等 4.支架/基础制作、安装及其除锈、刷油 5.其他：未尽事项详见图纸、招标文件、工程量清单计价说明、国家相关规范等 |  | 台 | 1 | 11104.19 |  | 11104.19
535 | 030408002127 | 控制电缆 | 1.控制电缆 2.规格：ZRKVVP2-22-6×2.5 3.揭（盖）盖板 4.电缆敷设、电缆头制作安装 5.电缆防护、防火堵洞 6.电缆防火隔板、防火涂料 7.接地 8.其他：未尽事项详见图纸、招标文件、工程量清单计价说明、国家相关规范等 |  | m | 100 | 21.13 |  | 2113
536 | 030408002128 | 控制电缆 | 1.控制电缆 2.规格：ZRKVVP2-22-8×2.5 3.揭（盖）盖板 4.电缆敷设、电缆头制作安装 5.电缆防护、防火堵洞 6.电缆防火隔板、防火涂料 7.接地 8.其他：未尽事项详见图纸、招标文件、工程量清单计价说明、国家相关规范等 |  | m | 150 | 27 |  | 4050
537 | 030411004508 | 配线 | 1.电气配线 BVV-2.5 2.电线敷设 3.管内穿线及线槽配线 4.接地 5.其他：未尽事项详见图纸、招标文件、工程量清单计价说明、国家相关规范等 |  | m | 428 | 3.32 |  | 1420.96
本页小计 | [8 empty] | 18688.15
注：为计取规费等的使用，可在表中增设其中：“定额人工费”。
表—08
分部分项工程和单价措施项目清单与计价表
工程名称：南方地块（第一批）-高低压变配电工程 |  |  |  | 标段： |  |  |  | 第 163 页 共 448 页
序号 | 项目编码 | 项目名称 | 项目特征描述 |  | 计量单位 | 工程量 | 金额（元）
[7 empty] | 综合单价 |  | 综合合价 | 其中
暂估价
538 | 030411004509 | 配线 | 1.电气配线 BVV-4 2.电线敷设 3.管内穿线及线槽配线 4.接地 5.其他：未尽事项详见图纸、招标文件、工程量清单计价说明、国家相关规范等 |  | m | 124 | 4.58 |  | 567.92
539 | 030411004510 | 配线 | 1.电气配线 BVV-6 2.电线敷设 3.管内穿线及线槽配线 4.接地 5.其他：未尽事项详见图纸、招标文件、工程量清单计价说明、国家相关规范等 |  | m | 20 | 5.7 |  | 114
540 | 030411004511 | 配线 | 1.电气配线 ZRBVV-4 2.电线敷设 3.管内穿线及线槽配线 4.接地 5.其他：未尽事项详见图纸、招标文件、工程量清单计价说明、国家相关规范等 |  | m | 180 | 4.64 |  | 835.2
541 | 030411004512 | 配线 | 1.电气配线 ZRBVV-6 2.电线敷设 3.管内穿线及线槽配线 4.接地 5.其他：未尽事项详见图纸、招标文件、工程量清单计价说明、国家相关规范等 |  | m | 200 | 5.95 |  | 1190
542 | 030411002142 | 线槽 | 1.名称：阻燃绝缘电线槽 2.规格：19×39 3.材质：PVC 4.盖板安装、接地 5.支架制安、除锈、防火堵洞 6.其他：未尽事项详见图纸、招标文件、工程量清单计价说明、国家相关规范等 |  | m | 40 | 19.65 |  | 786
本页小计 | [8 empty] | 3493.12
注：为计取规费等的使用，可在表中增设其中：“定额人工费”。
表—08
分部分项工程和单价措施项目清单与计价表
工程名称：南方地块（第一批）-高低压变配电工程 |  |  |  | 标段： |  |  |  | 第 164 页 共 448 页
序号 | 项目编码 | 项目名称 | 项目特征描述 |  | 计量单位 | 工程量 | 金额（元）
[7 empty] | 综合单价 |  | 综合合价 | 其中
暂估价
543 | 030411002143 | 线槽 | 1.名称：阻燃绝缘电线槽 2.规格：40×18 3.材质：PVC 4.盖板安装、接地 5.支架制安、除锈、防火堵洞 6.其他：未尽事项详见图纸、招标文件、工程量清单计价说明、国家相关规范等 |  | m | 640 | 19.65 |  | 12576
544 | 030404033114 | 风扇 | 1.名称：排气扇 2.规格：220V 16' 3.其他：未尽事项详见图纸、招标文件、工程量清单计价说明、国家相关规范等 |  | 台 | 12 | 203.54 |  | 2442.48
545 | 030412002167 | 工厂灯 | 1.双头应急灯 2.规格：详见设计图纸 3.支架制作安装、除锈刷油 4.本体及底盒安装 5.接地 6.其他：未尽事项详见图纸、招标文件、工程量清单计价说明、国家相关规范等 |  | 套 | 6 | 175.52 |  | 1053.12
546 | 030412005191 | 荧光灯 | 1.荧光灯 2.规格：40W/220V 3.支架制作安装、除锈刷油 4.本体及底盒安装 5.接地 6.其他：未尽事项详见图纸、招标文件、工程量清单计价说明、国家相关规范等 |  | 套 | 27 | 86.5 |  | 2335.5
547 | 030412005192 | 荧光灯 | 1.红外线灯 2.规格：250W/220V 3.支架制作安装、除锈刷油 4.本体及底盒安装 5.接地 6.其他：未尽事项详见图纸、招标文件、工程量清单计价说明、国家相关规范等 |  | 套 | 12 | 92.07 |  | 1104.84
本页小计 | [8 empty] | 19511.94
注：为计取规费等的使用，可在表中增设其中：“定额人工费”。
表—08
分部分项工程和单价措施项目清单与计价表
工程名称：南方地块（第一批）-高低压变配电工程 |  |  |  | 标段： |  |  |  | 第 165 页 共 448 页
序号 | 项目编码 | 项目名称 | 项目特征描述 |  | 计量单位 | 工程量 | 金额（元）
[7 empty] | 综合单价 |  | 综合合价 | 其中
暂估价
548 | 030404034114 | 照明开关 | 1.照明开关 2.本体及底盒安装 3.参数详见设计说明及图纸 4.接地 5.其他：未尽事项详见图纸、招标文件、工程量清单计价说明、国家相关规范等 |  | 个 | 8 | 30.36 |  | 242.88
549 | 030404035115 | 插座 | 1.插座 2.本体及底盒安装 3.参数详见设计说明及图纸 4.接地 5.其他：未尽事项详见图纸、招标文件、工程量清单计价说明、国家相关规范等 |  | 个 | 26 | 34.99 |  | 909.74
|  | 地块十二-M3号公变高低压电房 | [6 empty] | 1038838.31
550 | 030401002116 | 干式变压器 | 1.名称：干式变压器 2.型号：SCB13-1000KVA 10/0.4/0.23kV(带外壳) 3.钢板垫板、防震绝缘胶垫、绝缘子、绝缘护套、中性接地线、干式变压器阻尼弹簧减震器制作安装等 4.母线、铜排、支持绝缘子、穿墙套管耐压试验及安装,穿通板制作安装,母线桥安装等 5.本体及附件安装、单体调试 6.接地 7.其他：未尽事项详见图纸、招标文件、工程量清单计价说明、国家相关规范等 |  | 台 | 2 | 141554.4 |  | 283108.8
本页小计 | [8 empty] | 284261.42
注：为计取规费等的使用，可在表中增设其中：“定额人工费”。
表—08
分部分项工程和单价措施项目清单与计价表
工程名称：南方地块（第一批）-高低压变配电工程 |  |  |  | 标段： |  |  |  | 第 166 页 共 448 页
序号 | 项目编码 | 项目名称 | 项目特征描述 |  | 计量单位 | 工程量 | 金额（元）
[7 empty] | 综合单价 |  | 综合合价 | 其中
暂估价
551 | 030402017622 | 高压配电柜 | 1.高压配电柜（南方安置区） 3G1 2.型号、规格：详见图纸 3.基础型钢制作安装、除锈刷油、灌浆 4.电力设施牌号 5.母线、铜排、支持绝缘子、穿墙套管耐压试验及安装,穿通板制作安装,母线桥安装等 6.本体及附件安装、单体调试 7.接地 8.其他：未尽事项详见图纸、招标文件、工程量清单计价说明、国家相关规范等 |  | 台 | 1 | 58077.73 |  | 58077.73
552 | 030402017623 | 高压配电柜 | 1.高压配电柜（南方安置区） 3G2 2.型号、规格：详见图纸 3.基础型钢制作安装、除锈刷油、灌浆 4.电力设施牌号 5.母线、铜排、支持绝缘子、穿墙套管耐压试验及安装,穿通板制作安装,母线桥安装等 6.本体及附件安装、单体调试 7.接地 8.其他：未尽事项详见图纸、招标文件、工程量清单计价说明、国家相关规范等 |  | 台 | 1 | 42501.44 |  | 42501.44
553 | 030402017624 | 高压配电柜 | 1.高压配电柜（南方安置区） 3G3 2.型号、规格：详见图纸 3.基础型钢制作安装、除锈刷油、灌浆 4.电力设施牌号 5.母线、铜排、支持绝缘子、穿墙套管耐压试验及安装,穿通板制作安装,母线桥安装等 6.本体及附件安装、单体调试 7.接地 8.其他：未尽事项详见图纸、招标文件、工程量清单计价说明、国家相关规范等 |  | 台 | 1 | 55153.28 |  | 55153.28
本页小计 | [8 empty] | 155732.45
注：为计取规费等的使用，可在表中增设其中：“定额人工费”。
表—08
分部分项工程和单价措施项目清单与计价表
工程名称：南方地块（第一批）-高低压变配电工程 |  |  |  | 标段： |  |  |  | 第 167 页 共 448 页
序号 | 项目编码 | 项目名称 | 项目特征描述 |  | 计量单位 | 工程量 | 金额（元）
[7 empty] | 综合单价 |  | 综合合价 | 其中
暂估价
554 | 030402017625 | 高压配电柜 | 1.高压配电柜（南方安置区） 3G4 2.型号、规格：详见图纸 3.基础型钢制作安装、除锈刷油、灌浆 4.电力设施牌号 5.母线、铜排、支持绝缘子、穿墙套管耐压试验及安装,穿通板制作安装,母线桥安装等 6.本体及附件安装、单体调试 7.接地 8.其他：未尽事项详见图纸、招标文件、工程量清单计价说明、国家相关规范等 |  | 台 | 1 | 55153.28 |  | 55153.28
555 | 0304040042028 | 低压配电柜 | 1.低压配电柜（南方安置区） 5AN0 2.型号、规格：详见图纸 3.基础型钢制作安装、除锈刷油、灌浆 4.电力设施牌号 5.母线、铜排、端子板、焊（压）接线端子、盘柜配线、屏边安装、屏上辅助设备安装 6.本体及附件安装、单体调试 7.接地 8.其他：未尽事项详见图纸、招标文件、工程量清单计价说明、国家相关规范等 |  | 台 | 1 | 32856.77 |  | 32856.77
556 | 0304040042029 | 低压配电柜 | 1.低压配电柜（南方安置区） 5AN1 2.型号、规格：详见图纸 3.基础型钢制作安装、除锈刷油、灌浆 4.电力设施牌号 5.母线、铜排、端子板、焊（压）接线端子、盘柜配线、屏边安装、屏上辅助设备安装 6.本体及附件安装、单体调试 7.接地 8.其他：未尽事项详见图纸、招标文件、工程量清单计价说明、国家相关规范等 |  | 台 | 1 | 35862.55 |  | 35862.55
本页小计 | [8 empty] | 123872.6
注：为计取规费等的使用，可在表中增设其中：“定额人工费”。
表—08
分部分项工程和单价措施项目清单与计价表
工程名称：南方地块（第一批）-高低压变配电工程 |  |  |  | 标段： |  |  |  | 第 168 页 共 448 页
序号 | 项目编码 | 项目名称 | 项目特征描述 |  | 计量单位 | 工程量 | 金额（元）
[7 empty] | 综合单价 |  | 综合合价 | 其中
暂估价
557 | 0304040042030 | 低压配电柜 | 1.低压配电柜（南方安置区） 5AN2 2.型号、规格：详见图纸 3.基础型钢制作安装、除锈刷油、灌浆 4.电力设施牌号 5.母线、铜排、端子板、焊（压）接线端子、盘柜配线、屏边安装、屏上辅助设备安装 6.本体及附件安装、单体调试 7.接地 8.其他：未尽事项详见图纸、招标文件、工程量清单计价说明、国家相关规范等 |  | 台 | 1 | 22108.9 |  | 22108.9
558 | 0304040042031 | 低压配电柜 | 1.低压配电柜（南方安置区） 5AN3 2.型号、规格：详见图纸 3.基础型钢制作安装、除锈刷油、灌浆 4.电力设施牌号 5.母线、铜排、端子板、焊（压）接线端子、盘柜配线、屏边安装、屏上辅助设备安装 6.本体及附件安装、单体调试 7.接地 8.其他：未尽事项详见图纸、招标文件、工程量清单计价说明、国家相关规范等 |  | 台 | 1 | 24821.23 |  | 24821.23
559 | 0304040042032 | 低压配电柜 | 1.低压配电柜（南方安置区） 5AN4 2.型号、规格：详见图纸 3.基础型钢制作安装、除锈刷油、灌浆 4.电力设施牌号 5.母线、铜排、端子板、焊（压）接线端子、盘柜配线、屏边安装、屏上辅助设备安装 6.本体及附件安装、单体调试 7.接地 8.其他：未尽事项详见图纸、招标文件、工程量清单计价说明、国家相关规范等 |  | 台 | 1 | 24456.61 |  | 24456.61
本页小计 | [8 empty] | 71386.74
注：为计取规费等的使用，可在表中增设其中：“定额人工费”。
表—08
分部分项工程和单价措施项目清单与计价表
工程名称：南方地块（第一批）-高低压变配电工程 |  |  |  | 标段： |  |  |  | 第 169 页 共 448 页
序号 | 项目编码 | 项目名称 | 项目特征描述 |  | 计量单位 | 工程量 | 金额（元）
[7 empty] | 综合单价 |  | 综合合价 | 其中
暂估价
560 | 0304040042033 | 低压配电柜 | 1.低压配电柜（南方安置区） 5AN5 2.型号、规格：详见图纸 3.基础型钢制作安装、除锈刷油、灌浆 4.电力设施牌号 5.母线、铜排、端子板、焊（压）接线端子、盘柜配线、屏边安装、屏上辅助设备安装 6.本体及附件安装、单体调试 7.接地 8.其他：未尽事项详见图纸、招标文件、工程量清单计价说明、国家相关规范等 |  | 台 | 1 | 22407.69 |  | 22407.69
561 | 0304040042034 | 低压配电柜 | 1.低压配电柜（南方安置区） 5AN6 2.型号、规格：详见图纸 3.基础型钢制作安装、除锈刷油、灌浆 4.电力设施牌号 5.母线、铜排、端子板、焊（压）接线端子、盘柜配线、屏边安装、屏上辅助设备安装 6.本体及附件安装、单体调试 7.接地 8.其他：未尽事项详见图纸、招标文件、工程量清单计价说明、国家相关规范等 |  | 台 | 1 | 23201.94 |  | 23201.94
562 | 0304040042035 | 低压配电柜 | 1.低压配电柜（南方安置区） 6AN1 2.型号、规格：详见图纸 3.基础型钢制作安装、除锈刷油、灌浆 4.电力设施牌号 5.母线、铜排、端子板、焊（压）接线端子、盘柜配线、屏边安装、屏上辅助设备安装 6.本体及附件安装、单体调试 7.接地 8.其他：未尽事项详见图纸、招标文件、工程量清单计价说明、国家相关规范等 |  | 台 | 1 | 35862.55 |  | 35862.55
本页小计 | [8 empty] | 81472.18
注：为计取规费等的使用，可在表中增设其中：“定额人工费”。
表—08
分部分项工程和单价措施项目清单与计价表
工程名称：南方地块（第一批）-高低压变配电工程 |  |  |  | 标段： |  |  |  | 第 170 页 共 448 页
序号 | 项目编码 | 项目名称 | 项目特征描述 |  | 计量单位 | 工程量 | 金额（元）
[7 empty] | 综合单价 |  | 综合合价 | 其中
暂估价
563 | 0304040042036 | 低压配电柜 | 1.低压配电柜（南方安置区） 6AN2 2.型号、规格：详见图纸 3.基础型钢制作安装、除锈刷油、灌浆 4.电力设施牌号 5.母线、铜排、端子板、焊（压）接线端子、盘柜配线、屏边安装、屏上辅助设备安装 6.本体及附件安装、单体调试 7.接地 8.其他：未尽事项详见图纸、招标文件、工程量清单计价说明、国家相关规范等 |  | 台 | 1 | 22108.9 |  | 22108.9
564 | 0304040042037 | 低压配电柜 | 1.低压配电柜（南方安置区） 6AN3 2.型号、规格：详见图纸 3.基础型钢制作安装、除锈刷油、灌浆 4.电力设施牌号 5.母线、铜排、端子板、焊（压）接线端子、盘柜配线、屏边安装、屏上辅助设备安装 6.本体及附件安装、单体调试 7.接地 8.其他：未尽事项详见图纸、招标文件、工程量清单计价说明、国家相关规范等 |  | 台 | 1 | 24821.23 |  | 24821.23
565 | 030408001317 | 电力电缆 | 1.名称：电力电缆 2.规格：YJV-8.7/15kV-3×120mm2 3.揭（盖）盖板 4.电缆敷设 5.电缆防护、防火堵洞 6.电缆防火隔板、防火涂料 7.接地 8.其他：未尽事项详见图纸、招标文件、工程量清单计价说明、国家相关规范等 |  | m | 15.52 | 304.73 |  | 4729.41
本页小计 | [8 empty] | 51659.54
注：为计取规费等的使用，可在表中增设其中：“定额人工费”。
表—08
分部分项工程和单价措施项目清单与计价表
工程名称：南方地块（第一批）-高低压变配电工程 |  |  |  | 标段： |  |  |  | 第 171 页 共 448 页
序号 | 项目编码 | 项目名称 | 项目特征描述 |  | 计量单位 | 工程量 | 金额（元）
[7 empty] | 综合单价 |  | 综合合价 | 其中
暂估价
566 | 030408006180 | 电力电缆头 | 1.名称：电力电缆头 2.型号、规格：120截面mm2以下 3.电压等级（kV)：10KV 4.未尽事项详见图纸、工程量清单计价说明、国家相关规范等 |  | 个 | 4 | 764.33 |  | 3057.32
567 | 030403006135 | 低压封闭式插接母线槽 | 1.名称：四线制密集型铜母线 2.规格：2000A/4P/IP54 3.防护等级详见图纸 4.包括水平弯通、垂直弯通、T接头、变径单元、始终端母线、膨胀接头、软连接等附件安装 5.支吊架制作、安装，除锈、刷一层防锈底漆和二层面漆 6.母线槽防护 7.接地 8.其他：未尽事项详见图纸、招标文件、工程量清单计价说明、国家相关规范等 |  | m | 22.82 | 3918.47 |  | 89419.49
568 | 030403007154 | 始端箱、分线箱 | 1.名称：母线槽始端箱 2.规格：2000A 3.箱体接地、单体调试、接线等 4.其他：未尽事项详见图纸、招标文件、工程量清单计价说明、国家相关规范等 |  | 台 | 6 | 1754.73 |  | 10528.38
本页小计 | [8 empty] | 103005.19
注：为计取规费等的使用，可在表中增设其中：“定额人工费”。
表—08
分部分项工程和单价措施项目清单与计价表
工程名称：南方地块（第一批）-高低压变配电工程 |  |  |  | 标段： |  |  |  | 第 172 页 共 448 页
序号 | 项目编码 | 项目名称 | 项目特征描述 |  | 计量单位 | 工程量 | 金额（元）
[7 empty] | 综合单价 |  | 综合合价 | 其中
暂估价
569 | 030414001122 | 电力系统调试 | 1.型号：电力系统调试（南方安置区M3号公变） 2.电压等级：10kV、1kV以下 3.包含高低压送配电装置系统调试;变压器系统调试;母线、避雷器、电容器装置调试;电缆试验、瓷瓶耐压、自动开关或断路器调试、隔离开关调试、常规保护装置调试、自动投入装置调试、电缆局放试验、电缆交流耐压试验、五防系统调试等 4.其他：未尽事项详见图纸、招标文件、工程量清单计价说明、国家相关规范等 |  | 项 | 1 | 77270.25 |  | 77270.25
570 | 030408001318 | 高、低压房、变压器室辅助设施等安健环设施 | 1.名称：高、低压房、变压器室辅助设施等安健环设施 2.包含绝缘地板胶、指示牌、消防灭火器材、绝缘工具、绝缘胶垫、绝缘手套、绝缘鞋、绝缘棒、标语牌、标志牌、结线模拟说明牌、验电笔、结线模拟指示牌、防鼠泥、防鼠挡板、驱鼠器、环境控制箱、电房工具箱、高压绝缘操作杆、变压器固定遮拦灯箱、电房辅助设施等相关费用 3.其他:未尽事项详见图纸、招标文件、工程量清单计价说明、国家相关规范等 |  | 项 | 1 | 25392.81 |  | 25392.81
本页小计 | [8 empty] | 102663.06
注：为计取规费等的使用，可在表中增设其中：“定额人工费”。
表—08
分部分项工程和单价措施项目清单与计价表
工程名称：南方地块（第一批）-高低压变配电工程 |  |  |  | 标段： |  |  |  | 第 173 页 共 448 页
序号 | 项目编码 | 项目名称 | 项目特征描述 |  | 计量单位 | 工程量 | 金额（元）
[7 empty] | 综合单价 |  | 综合合价 | 其中
暂估价
571 | 030414011118 | 防雷接地 | 1.名称：防雷接地（南方安置区） 2.包含接地极（板）制安、接地母线敷设、避雷引下线敷设、接地跨接线、金属构件、桩承台、门窗接地、总等电位端子箱安装、等电位联结端子箱安装、等电位连接、防雷设施制安、均压环敷设、避雷带（网）的连接、接地电阻测试、防雷接地系统调试及验收等相关费用 3.其他:未尽事项详见图纸、招标文件、工程量清单计价说明、国家相关规范等 |  | 项 | 1 | 7191.47 |  | 7191.47
572 | 030404017076 | 配电箱 | 1.发电车接入箱 2.规格：详见图纸 3.箱体接地、单体调试、接线等 4.支架/基础槽钢制作、安装及其除锈、刷油 5.其他：未尽事项详见图纸、招标文件、工程量清单计价说明、国家相关规范等 |  | 台 | 1 | 15900.45 |  | 15900.45
573 | 030404016051 | 控制箱 | 1.自动化主控箱 2.规格：三遥，6回路 3.箱体接地、单体调试、接线等 4.支架/基础制作、安装及其除锈、刷油 5.其他：未尽事项详见图纸、招标文件、工程量清单计价说明、国家相关规范等 |  | 台 | 1 | 11104.19 |  | 11104.19
574 | 030408002129 | 控制电缆 | 1.控制电缆 2.规格：ZRKVVP2-22-6×2.5 3.揭（盖）盖板 4.电缆敷设、电缆头制作安装 5.电缆防护、防火堵洞 6.电缆防火隔板、防火涂料 7.接地 8.其他：未尽事项详见图纸、招标文件、工程量清单计价说明、国家相关规范等 |  | m | 100 | 21.13 |  | 2113
本页小计 | [8 empty] | 36309.11
注：为计取规费等的使用，可在表中增设其中：“定额人工费”。
表—08
分部分项工程和单价措施项目清单与计价表
工程名称：南方地块（第一批）-高低压变配电工程 |  |  |  | 标段： |  |  |  | 第 174 页 共 448 页
序号 | 项目编码 | 项目名称 | 项目特征描述 |  | 计量单位 | 工程量 | 金额（元）
[7 empty] | 综合单价 |  | 综合合价 | 其中
暂估价
575 | 030408002130 | 控制电缆 | 1.控制电缆 2.规格：ZRKVVP2-22-8×2.5 3.揭（盖）盖板 4.电缆敷设、电缆头制作安装 5.电缆防护、防火堵洞 6.电缆防火隔板、防火涂料 7.接地 8.其他：未尽事项详见图纸、招标文件、工程量清单计价说明、国家相关规范等 |  | m | 150 | 27 |  | 4050
576 | 030411004513 | 配线 | 1.电气配线 BVV-2.5 2.电线敷设 3.管内穿线及线槽配线 4.接地 5.其他：未尽事项详见图纸、招标文件、工程量清单计价说明、国家相关规范等 |  | m | 428 | 3.32 |  | 1420.96
577 | 030411004514 | 配线 | 1.电气配线 BVV-4 2.电线敷设 3.管内穿线及线槽配线 4.接地 5.其他：未尽事项详见图纸、招标文件、工程量清单计价说明、国家相关规范等 |  | m | 124 | 4.58 |  | 567.92
578 | 030411004515 | 配线 | 1.电气配线 BVV-6 2.电线敷设 3.管内穿线及线槽配线 4.接地 5.其他：未尽事项详见图纸、招标文件、工程量清单计价说明、国家相关规范等 |  | m | 20 | 5.7 |  | 114
579 | 030411004516 | 配线 | 1.电气配线 ZRBVV-4 2.电线敷设 3.管内穿线及线槽配线 4.接地 5.其他：未尽事项详见图纸、招标文件、工程量清单计价说明、国家相关规范等 |  | m | 180 | 4.64 |  | 835.2
本页小计 | [8 empty] | 6988.08
注：为计取规费等的使用，可在表中增设其中：“定额人工费”。
表—08
分部分项工程和单价措施项目清单与计价表
工程名称：南方地块（第一批）-高低压变配电工程 |  |  |  | 标段： |  |  |  | 第 175 页 共 448 页
序号 | 项目编码 | 项目名称 | 项目特征描述 |  | 计量单位 | 工程量 | 金额（元）
[7 empty] | 综合单价 |  | 综合合价 | 其中
暂估价
580 | 030411004517 | 配线 | 1.电气配线 ZRBVV-6 2.电线敷设 3.管内穿线及线槽配线 4.接地 5.其他：未尽事项详见图纸、招标文件、工程量清单计价说明、国家相关规范等 |  | m | 200 | 5.95 |  | 1190
581 | 030411002144 | 线槽 | 1.名称：阻燃绝缘电线槽 2.规格：19×39 3.材质：PVC 4.盖板安装、接地 5.支架制安、除锈、防火堵洞 6.其他：未尽事项详见图纸、招标文件、工程量清单计价说明、国家相关规范等 |  | m | 40 | 19.65 |  | 786
582 | 030411002145 | 线槽 | 1.名称：阻燃绝缘电线槽 2.规格：40×18 3.材质：PVC 4.盖板安装、接地 5.支架制安、除锈、防火堵洞 6.其他：未尽事项详见图纸、招标文件、工程量清单计价说明、国家相关规范等 |  | m | 640 | 19.65 |  | 12576
583 | 030404033115 | 风扇 | 1.名称：排气扇 2.规格：220V 16' 3.其他：未尽事项详见图纸、招标文件、工程量清单计价说明、国家相关规范等 |  | 台 | 12 | 203.54 |  | 2442.48
584 | 030412002168 | 工厂灯 | 1.双头应急灯 2.规格：详见设计图纸 3.支架制作安装、除锈刷油 4.本体及底盒安装 5.接地 6.其他：未尽事项详见图纸、招标文件、工程量清单计价说明、国家相关规范等 |  | 套 | 6 | 175.52 |  | 1053.12
本页小计 | [8 empty] | 18047.6
注：为计取规费等的使用，可在表中增设其中：“定额人工费”。
表—08
分部分项工程和单价措施项目清单与计价表
工程名称：南方地块（第一批）-高低压变配电工程 |  |  |  | 标段： |  |  |  | 第 176 页 共 448 页
序号 | 项目编码 | 项目名称 | 项目特征描述 |  | 计量单位 | 工程量 | 金额（元）
[7 empty] | 综合单价 |  | 综合合价 | 其中
暂估价
585 | 030412005193 | 荧光灯 | 1.荧光灯 2.规格：40W/220V 3.支架制作安装、除锈刷油 4.本体及底盒安装 5.接地 6.其他：未尽事项详见图纸、招标文件、工程量清单计价说明、国家相关规范等 |  | 套 | 27 | 86.5 |  | 2335.5
586 | 030412005194 | 荧光灯 | 1.红外线灯 2.规格：250W/220V 3.支架制作安装、除锈刷油 4.本体及底盒安装 5.接地 6.其他：未尽事项详见图纸、招标文件、工程量清单计价说明、国家相关规范等 |  | 套 | 12 | 92.07 |  | 1104.84
587 | 030404034115 | 照明开关 | 1.照明开关 2.本体及底盒安装 3.参数详见设计说明及图纸 4.接地 5.其他：未尽事项详见图纸、招标文件、工程量清单计价说明、国家相关规范等 |  | 个 | 8 | 30.36 |  | 242.88
588 | 030404035116 | 插座 | 1.插座 2.本体及底盒安装 3.参数详见设计说明及图纸 4.接地 5.其他：未尽事项详见图纸、招标文件、工程量清单计价说明、国家相关规范等 |  | 个 | 26 | 34.99 |  | 909.74
|  | 地块十二-M4号公变高低压电房 | [6 empty] | 960578.03
本页小计 | [8 empty] | 4592.96
注：为计取规费等的使用，可在表中增设其中：“定额人工费”。
表—08
分部分项工程和单价措施项目清单与计价表
工程名称：南方地块（第一批）-高低压变配电工程 |  |  |  | 标段： |  |  |  | 第 177 页 共 448 页
序号 | 项目编码 | 项目名称 | 项目特征描述 |  | 计量单位 | 工程量 | 金额（元）
[7 empty] | 综合单价 |  | 综合合价 | 其中
暂估价
589 | 030401002117 | 干式变压器 | 1.名称：干式变压器 2.型号：SCB13-1000KVA 10/0.4/0.23kV(带外壳) 3.钢板垫板、防震绝缘胶垫、绝缘子、绝缘护套、中性接地线、干式变压器阻尼弹簧减震器制作安装等 4.母线、铜排、支持绝缘子、穿墙套管耐压试验及安装,穿通板制作安装,母线桥安装等 5.本体及附件安装、单体调试 6.接地 7.其他：未尽事项详见图纸、招标文件、工程量清单计价说明、国家相关规范等 |  | 台 | 2 | 141554.4 |  | 283108.8
590 | 030402017626 | 高压配电柜 | 1.高压配电柜（南方安置区） 4G1 2.型号、规格：详见图纸 3.基础型钢制作安装、除锈刷油、灌浆 4.电力设施牌号 5.母线、铜排、支持绝缘子、穿墙套管耐压试验及安装,穿通板制作安装,母线桥安装等 6.本体及附件安装、单体调试 7.接地 8.其他：未尽事项详见图纸、招标文件、工程量清单计价说明、国家相关规范等 |  | 台 | 1 | 58077.73 |  | 58077.73
本页小计 | [8 empty] | 341186.53
注：为计取规费等的使用，可在表中增设其中：“定额人工费”。
表—08
分部分项工程和单价措施项目清单与计价表
工程名称：南方地块（第一批）-高低压变配电工程 |  |  |  | 标段： |  |  |  | 第 178 页 共 448 页
序号 | 项目编码 | 项目名称 | 项目特征描述 |  | 计量单位 | 工程量 | 金额（元）
[7 empty] | 综合单价 |  | 综合合价 | 其中
暂估价
591 | 030402017627 | 高压配电柜 | 1.高压配电柜（南方安置区） 4G2 2.型号、规格：详见图纸 3.基础型钢制作安装、除锈刷油、灌浆 4.电力设施牌号 5.母线、铜排、支持绝缘子、穿墙套管耐压试验及安装,穿通板制作安装,母线桥安装等 6.本体及附件安装、单体调试 7.接地 8.其他：未尽事项详见图纸、招标文件、工程量清单计价说明、国家相关规范等 |  | 台 | 1 | 42501.44 |  | 42501.44
592 | 030402017628 | 高压配电柜 | 1.高压配电柜（南方安置区） 4G3 2.型号、规格：详见图纸 3.基础型钢制作安装、除锈刷油、灌浆 4.电力设施牌号 5.母线、铜排、支持绝缘子、穿墙套管耐压试验及安装,穿通板制作安装,母线桥安装等 6.本体及附件安装、单体调试 7.接地 8.其他：未尽事项详见图纸、招标文件、工程量清单计价说明、国家相关规范等 |  | 台 | 1 | 55153.28 |  | 55153.28
593 | 030402017629 | 高压配电柜 | 1.高压配电柜（南方安置区） 4G4 2.型号、规格：详见图纸 3.基础型钢制作安装、除锈刷油、灌浆 4.电力设施牌号 5.母线、铜排、支持绝缘子、穿墙套管耐压试验及安装,穿通板制作安装,母线桥安装等 6.本体及附件安装、单体调试 7.接地 8.其他：未尽事项详见图纸、招标文件、工程量清单计价说明、国家相关规范等 |  | 台 | 1 | 55153.28 |  | 55153.28
本页小计 | [8 empty] | 152808
注：为计取规费等的使用，可在表中增设其中：“定额人工费”。
表—08
分部分项工程和单价措施项目清单与计价表
工程名称：南方地块（第一批）-高低压变配电工程 |  |  |  | 标段： |  |  |  | 第 179 页 共 448 页
序号 | 项目编码 | 项目名称 | 项目特征描述 |  | 计量单位 | 工程量 | 金额（元）
[7 empty] | 综合单价 |  | 综合合价 | 其中
暂估价
594 | 0304040042038 | 低压配电柜 | 1.低压配电柜（南方安置区） 7AN0 2.型号、规格：详见图纸 3.基础型钢制作安装、除锈刷油、灌浆 4.电力设施牌号 5.母线、铜排、端子板、焊（压）接线端子、盘柜配线、屏边安装、屏上辅助设备安装 6.本体及附件安装、单体调试 7.接地 8.其他：未尽事项详见图纸、招标文件、工程量清单计价说明、国家相关规范等 |  | 台 | 1 | 32856.77 |  | 32856.77
595 | 0304040042039 | 低压配电柜 | 1.低压配电柜（南方安置区） 7AN1 2.型号、规格：详见图纸 3.基础型钢制作安装、除锈刷油、灌浆 4.电力设施牌号 5.母线、铜排、端子板、焊（压）接线端子、盘柜配线、屏边安装、屏上辅助设备安装 6.本体及附件安装、单体调试 7.接地 8.其他：未尽事项详见图纸、招标文件、工程量清单计价说明、国家相关规范等 |  | 台 | 1 | 35862.55 |  | 35862.55
596 | 0304040042040 | 低压配电柜 | 1.低压配电柜（南方安置区） 7AN2 2.型号、规格：详见图纸 3.基础型钢制作安装、除锈刷油、灌浆 4.电力设施牌号 5.母线、铜排、端子板、焊（压）接线端子、盘柜配线、屏边安装、屏上辅助设备安装 6.本体及附件安装、单体调试 7.接地 8.其他：未尽事项详见图纸、招标文件、工程量清单计价说明、国家相关规范等 |  | 台 | 1 | 22108.9 |  | 22108.9
本页小计 | [8 empty] | 90828.22
注：为计取规费等的使用，可在表中增设其中：“定额人工费”。
表—08
分部分项工程和单价措施项目清单与计价表
工程名称：南方地块（第一批）-高低压变配电工程 |  |  |  | 标段： |  |  |  | 第 180 页 共 448 页
序号 | 项目编码 | 项目名称 | 项目特征描述 |  | 计量单位 | 工程量 | 金额（元）
[7 empty] | 综合单价 |  | 综合合价 | 其中
暂估价
597 | 0304040042041 | 低压配电柜 | 1.低压配电柜（南方安置区） 7AN3 2.型号、规格：详见图纸 3.基础型钢制作安装、除锈刷油、灌浆 4.电力设施牌号 5.母线、铜排、端子板、焊（压）接线端子、盘柜配线、屏边安装、屏上辅助设备安装 6.本体及附件安装、单体调试 7.接地 8.其他：未尽事项详见图纸、招标文件、工程量清单计价说明、国家相关规范等 |  | 台 | 1 | 24821.23 |  | 24821.23
598 | 0304040042042 | 低压配电柜 | 1.低压配电柜（南方安置区） 7AN4 2.型号、规格：详见图纸 3.基础型钢制作安装、除锈刷油、灌浆 4.电力设施牌号 5.母线、铜排、端子板、焊（压）接线端子、盘柜配线、屏边安装、屏上辅助设备安装 6.本体及附件安装、单体调试 7.接地 8.其他：未尽事项详见图纸、招标文件、工程量清单计价说明、国家相关规范等 |  | 台 | 1 | 24456.61 |  | 24456.61
599 | 0304040042043 | 低压配电柜 | 1.低压配电柜（南方安置区） 7AN5 2.型号、规格：详见图纸 3.基础型钢制作安装、除锈刷油、灌浆 4.电力设施牌号 5.母线、铜排、端子板、焊（压）接线端子、盘柜配线、屏边安装、屏上辅助设备安装 6.本体及附件安装、单体调试 7.接地 8.其他：未尽事项详见图纸、招标文件、工程量清单计价说明、国家相关规范等 |  | 台 | 1 | 22407.69 |  | 22407.69
本页小计 | [8 empty] | 71685.53
注：为计取规费等的使用，可在表中增设其中：“定额人工费”。
表—08
分部分项工程和单价措施项目清单与计价表
工程名称：南方地块（第一批）-高低压变配电工程 |  |  |  | 标段： |  |  |  | 第 181 页 共 448 页
序号 | 项目编码 | 项目名称 | 项目特征描述 |  | 计量单位 | 工程量 | 金额（元）
[7 empty] | 综合单价 |  | 综合合价 | 其中
暂估价
600 | 0304040042044 | 低压配电柜 | 1.低压配电柜（南方安置区） 7AN6 2.型号、规格：详见图纸 3.基础型钢制作安装、除锈刷油、灌浆 4.电力设施牌号 5.母线、铜排、端子板、焊（压）接线端子、盘柜配线、屏边安装、屏上辅助设备安装 6.本体及附件安装、单体调试 7.接地 8.其他：未尽事项详见图纸、招标文件、工程量清单计价说明、国家相关规范等 |  | 台 | 1 | 23201.94 |  | 23201.94
601 | 030408001319 | 电力电缆 | 1.名称：电力电缆 2.规格：YJV-8.7/15kV-3×120mm2 3.揭（盖）盖板 4.电缆敷设 5.电缆防护、防火堵洞 6.电缆防火隔板、防火涂料 7.接地 8.其他：未尽事项详见图纸、招标文件、工程量清单计价说明、国家相关规范等 |  | m | 14.32 | 304.73 |  | 4363.73
602 | 030408006181 | 电力电缆头 | 1.名称：电力电缆头 2.型号、规格：120截面mm2以下 3.电压等级（kV)：10KV 4.未尽事项详见图纸、工程量清单计价说明、国家相关规范等 |  | 个 | 4 | 764.33 |  | 3057.32
本页小计 | [8 empty] | 30622.99
注：为计取规费等的使用，可在表中增设其中：“定额人工费”。
表—08
分部分项工程和单价措施项目清单与计价表
工程名称：南方地块（第一批）-高低压变配电工程 |  |  |  | 标段： |  |  |  | 第 182 页 共 448 页
序号 | 项目编码 | 项目名称 | 项目特征描述 |  | 计量单位 | 工程量 | 金额（元）
[7 empty] | 综合单价 |  | 综合合价 | 其中
暂估价
603 | 030403006136 | 低压封闭式插接母线槽 | 1.名称：四线制密集型铜母线 2.规格：2000A/4P/IP54 3.防护等级详见图纸 4.包括水平弯通、垂直弯通、T接头、变径单元、始终端母线、膨胀接头、软连接等附件安装 5.支吊架制作、安装，除锈、刷一层防锈底漆和二层面漆 6.母线槽防护 7.接地 8.其他：未尽事项详见图纸、招标文件、工程量清单计价说明、国家相关规范等 |  | m | 24.07 | 3918.47 |  | 94317.57
604 | 030403007155 | 始端箱、分线箱 | 1.名称：母线槽始端箱 2.规格：2000A 3.箱体接地、单体调试、接线等 4.其他：未尽事项详见图纸、招标文件、工程量清单计价说明、国家相关规范等 |  | 台 | 6 | 1754.73 |  | 10528.38
605 | 030414001123 | 电力系统调试 | 1.型号：电力系统调试（南方安置区M4号公变） 2.电压等级：10kV、1kV以下 3.包含高低压送配电装置系统调试;变压器系统调试;母线、避雷器、电容器装置调试;电缆试验、瓷瓶耐压、自动开关或断路器调试、隔离开关调试、常规保护装置调试、自动投入装置调试、电缆局放试验、电缆交流耐压试验、五防系统调试等 4.其他：未尽事项详见图纸、招标文件、工程量清单计价说明、国家相关规范等 |  | 项 | 1 | 77270.25 |  | 77270.25
本页小计 | [8 empty] | 182116.2
注：为计取规费等的使用，可在表中增设其中：“定额人工费”。
表—08
分部分项工程和单价措施项目清单与计价表
工程名称：南方地块（第一批）-高低压变配电工程 |  |  |  | 标段： |  |  |  | 第 183 页 共 448 页
序号 | 项目编码 | 项目名称 | 项目特征描述 |  | 计量单位 | 工程量 | 金额（元）
[7 empty] | 综合单价 |  | 综合合价 | 其中
暂估价
606 | 030408001320 | 高、低压房、变压器室辅助设施等安健环设施 | 1.名称：高、低压房、变压器室辅助设施等安健环设施 2.包含绝缘地板胶、指示牌、消防灭火器材、绝缘工具、绝缘胶垫、绝缘手套、绝缘鞋、绝缘棒、标语牌、标志牌、结线模拟说明牌、验电笔、结线模拟指示牌、防鼠泥、防鼠挡板、驱鼠器、环境控制箱、电房工具箱、高压绝缘操作杆、变压器固定遮拦灯箱、电房辅助设施等相关费用 3.其他:未尽事项详见图纸、招标文件、工程量清单计价说明、国家相关规范等 |  | 项 | 1 | 25392.81 |  | 25392.81
607 | 030414011119 | 防雷接地 | 1.名称：防雷接地（南方安置区） 2.包含接地极（板）制安、接地母线敷设、避雷引下线敷设、接地跨接线、金属构件、桩承台、门窗接地、总等电位端子箱安装、等电位联结端子箱安装、等电位连接、防雷设施制安、均压环敷设、避雷带（网）的连接、接地电阻测试、防雷接地系统调试及验收等相关费用 3.其他:未尽事项详见图纸、招标文件、工程量清单计价说明、国家相关规范等 |  | 项 | 1 | 7191.47 |  | 7191.47
608 | 030404017077 | 配电箱 | 1.发电车接入箱 2.规格：详见图纸 3.箱体接地、单体调试、接线等 4.支架/基础槽钢制作、安装及其除锈、刷油 5.其他：未尽事项详见图纸、招标文件、工程量清单计价说明、国家相关规范等 |  | 台 | 1 | 15900.45 |  | 15900.45
本页小计 | [8 empty] | 48484.73
注：为计取规费等的使用，可在表中增设其中：“定额人工费”。
表—08
分部分项工程和单价措施项目清单与计价表
工程名称：南方地块（第一批）-高低压变配电工程 |  |  |  | 标段： |  |  |  | 第 184 页 共 448 页
序号 | 项目编码 | 项目名称 | 项目特征描述 |  | 计量单位 | 工程量 | 金额（元）
[7 empty] | 综合单价 |  | 综合合价 | 其中
暂估价
609 | 030404016052 | 控制箱 | 1.自动化主控箱 2.规格：三遥，6回路 3.箱体接地、单体调试、接线等 4.支架/基础制作、安装及其除锈、刷油 5.其他：未尽事项详见图纸、招标文件、工程量清单计价说明、国家相关规范等 |  | 台 | 1 | 11104.19 |  | 11104.19
610 | 030408002131 | 控制电缆 | 1.控制电缆 2.规格：ZRKVVP2-22-6×2.5 3.揭（盖）盖板 4.电缆敷设、电缆头制作安装 5.电缆防护、防火堵洞 6.电缆防火隔板、防火涂料 7.接地 8.其他：未尽事项详见图纸、招标文件、工程量清单计价说明、国家相关规范等 |  | m | 100 | 21.13 |  | 2113
611 | 030408002132 | 控制电缆 | 1.控制电缆 2.规格：ZRKVVP2-22-8×2.5 3.揭（盖）盖板 4.电缆敷设、电缆头制作安装 5.电缆防护、防火堵洞 6.电缆防火隔板、防火涂料 7.接地 8.其他：未尽事项详见图纸、招标文件、工程量清单计价说明、国家相关规范等 |  | m | 150 | 27 |  | 4050
612 | 030411004518 | 配线 | 1.电气配线 BVV-2.5 2.电线敷设 3.管内穿线及线槽配线 4.接地 5.其他：未尽事项详见图纸、招标文件、工程量清单计价说明、国家相关规范等 |  | m | 428 | 3.32 |  | 1420.96
本页小计 | [8 empty] | 18688.15
注：为计取规费等的使用，可在表中增设其中：“定额人工费”。
表—08
分部分项工程和单价措施项目清单与计价表
工程名称：南方地块（第一批）-高低压变配电工程 |  |  |  | 标段： |  |  |  | 第 185 页 共 448 页
序号 | 项目编码 | 项目名称 | 项目特征描述 |  | 计量单位 | 工程量 | 金额（元）
[7 empty] | 综合单价 |  | 综合合价 | 其中
暂估价
613 | 030411004519 | 配线 | 1.电气配线 BVV-4 2.电线敷设 3.管内穿线及线槽配线 4.接地 5.其他：未尽事项详见图纸、招标文件、工程量清单计价说明、国家相关规范等 |  | m | 124 | 4.58 |  | 567.92
614 | 030411004520 | 配线 | 1.电气配线 BVV-6 2.电线敷设 3.管内穿线及线槽配线 4.接地 5.其他：未尽事项详见图纸、招标文件、工程量清单计价说明、国家相关规范等 |  | m | 20 | 5.7 |  | 114
615 | 030411004521 | 配线 | 1.电气配线 ZRBVV-4 2.电线敷设 3.管内穿线及线槽配线 4.接地 5.其他：未尽事项详见图纸、招标文件、工程量清单计价说明、国家相关规范等 |  | m | 180 | 4.64 |  | 835.2
616 | 030411004522 | 配线 | 1.电气配线 ZRBVV-6 2.电线敷设 3.管内穿线及线槽配线 4.接地 5.其他：未尽事项详见图纸、招标文件、工程量清单计价说明、国家相关规范等 |  | m | 200 | 5.95 |  | 1190
617 | 030411002146 | 线槽 | 1.名称：阻燃绝缘电线槽 2.规格：19×39 3.材质：PVC 4.盖板安装、接地 5.支架制安、除锈、防火堵洞 6.其他：未尽事项详见图纸、招标文件、工程量清单计价说明、国家相关规范等 |  | m | 40 | 19.65 |  | 786
本页小计 | [8 empty] | 3493.12
注：为计取规费等的使用，可在表中增设其中：“定额人工费”。
表—08
分部分项工程和单价措施项目清单与计价表
工程名称：南方地块（第一批）-高低压变配电工程 |  |  |  | 标段： |  |  |  | 第 186 页 共 448 页
序号 | 项目编码 | 项目名称 | 项目特征描述 |  | 计量单位 | 工程量 | 金额（元）
[7 empty] | 综合单价 |  | 综合合价 | 其中
暂估价
618 | 030411002147 | 线槽 | 1.名称：阻燃绝缘电线槽 2.规格：40×18 3.材质：PVC 4.盖板安装、接地 5.支架制安、除锈、防火堵洞 6.其他：未尽事项详见图纸、招标文件、工程量清单计价说明、国家相关规范等 |  | m | 640 | 19.65 |  | 12576
619 | 030404033116 | 风扇 | 1.名称：排气扇 2.规格：220V 16' 3.其他：未尽事项详见图纸、招标文件、工程量清单计价说明、国家相关规范等 |  | 台 | 12 | 203.54 |  | 2442.48
620 | 030412002169 | 工厂灯 | 1.双头应急灯 2.规格：详见设计图纸 3.支架制作安装、除锈刷油 4.本体及底盒安装 5.接地 6.其他：未尽事项详见图纸、招标文件、工程量清单计价说明、国家相关规范等 |  | 套 | 6 | 175.52 |  | 1053.12
621 | 030412005195 | 荧光灯 | 1.荧光灯 2.规格：40W/220V 3.支架制作安装、除锈刷油 4.本体及底盒安装 5.接地 6.其他：未尽事项详见图纸、招标文件、工程量清单计价说明、国家相关规范等 |  | 套 | 27 | 86.5 |  | 2335.5
622 | 030412005196 | 荧光灯 | 1.红外线灯 2.规格：250W/220V 3.支架制作安装、除锈刷油 4.本体及底盒安装 5.接地 6.其他：未尽事项详见图纸、招标文件、工程量清单计价说明、国家相关规范等 |  | 套 | 12 | 92.07 |  | 1104.84
本页小计 | [8 empty] | 19511.94
注：为计取规费等的使用，可在表中增设其中：“定额人工费”。
表—08
分部分项工程和单价措施项目清单与计价表
工程名称：南方地块（第一批）-高低压变配电工程 |  |  |  | 标段： |  |  |  | 第 187 页 共 448 页
序号 | 项目编码 | 项目名称 | 项目特征描述 |  | 计量单位 | 工程量 | 金额（元）
[7 empty] | 综合单价 |  | 综合合价 | 其中
暂估价
623 | 030404034116 | 照明开关 | 1.照明开关 2.本体及底盒安装 3.参数详见设计说明及图纸 4.接地 5.其他：未尽事项详见图纸、招标文件、工程量清单计价说明、国家相关规范等 |  | 个 | 8 | 30.36 |  | 242.88
624 | 030404035117 | 插座 | 1.插座 2.本体及底盒安装 3.参数详见设计说明及图纸 4.接地 5.其他：未尽事项详见图纸、招标文件、工程量清单计价说明、国家相关规范等 |  | 个 | 26 | 34.99 |  | 909.74
|  | 地块十二-M5号公变高低压电房 | [6 empty] | 980486.87
625 | 030401002118 | 干式变压器 | 1.名称：干式变压器 2.型号：SCB13-1000KVA 10/0.4/0.23kV(带外壳) 3.钢板垫板、防震绝缘胶垫、绝缘子、绝缘护套、中性接地线、干式变压器阻尼弹簧减震器制作安装等 4.母线、铜排、支持绝缘子、穿墙套管耐压试验及安装,穿通板制作安装,母线桥安装等 5.本体及附件安装、单体调试 6.接地 7.其他：未尽事项详见图纸、招标文件、工程量清单计价说明、国家相关规范等 |  | 台 | 2 | 141554.4 |  | 283108.8
本页小计 | [8 empty] | 284261.42
注：为计取规费等的使用，可在表中增设其中：“定额人工费”。
表—08
分部分项工程和单价措施项目清单与计价表
工程名称：南方地块（第一批）-高低压变配电工程 |  |  |  | 标段： |  |  |  | 第 188 页 共 448 页
序号 | 项目编码 | 项目名称 | 项目特征描述 |  | 计量单位 | 工程量 | 金额（元）
[7 empty] | 综合单价 |  | 综合合价 | 其中
暂估价
626 | 030402017630 | 高压配电柜 | 1.高压配电柜（南方安置区） 5G1 2.型号、规格：详见图纸 3.基础型钢制作安装、除锈刷油、灌浆 4.电力设施牌号 5.母线、铜排、支持绝缘子、穿墙套管耐压试验及安装,穿通板制作安装,母线桥安装等 6.本体及附件安装、单体调试 7.接地 8.其他：未尽事项详见图纸、招标文件、工程量清单计价说明、国家相关规范等 |  | 台 | 1 | 58077.73 |  | 58077.73
627 | 030402017631 | 高压配电柜 | 1.高压配电柜（南方安置区） 5G2 2.型号、规格：详见图纸 3.基础型钢制作安装、除锈刷油、灌浆 4.电力设施牌号 5.母线、铜排、支持绝缘子、穿墙套管耐压试验及安装,穿通板制作安装,母线桥安装等 6.本体及附件安装、单体调试 7.接地 8.其他：未尽事项详见图纸、招标文件、工程量清单计价说明、国家相关规范等 |  | 台 | 1 | 42501.44 |  | 42501.44
628 | 030402017632 | 高压配电柜 | 1.高压配电柜（南方安置区） 5G3 2.型号、规格：详见图纸 3.基础型钢制作安装、除锈刷油、灌浆 4.电力设施牌号 5.母线、铜排、支持绝缘子、穿墙套管耐压试验及安装,穿通板制作安装,母线桥安装等 6.本体及附件安装、单体调试 7.接地 8.其他：未尽事项详见图纸、招标文件、工程量清单计价说明、国家相关规范等 |  | 台 | 1 | 55153.28 |  | 55153.28
本页小计 | [8 empty] | 155732.45
注：为计取规费等的使用，可在表中增设其中：“定额人工费”。
表—08
分部分项工程和单价措施项目清单与计价表
工程名称：南方地块（第一批）-高低压变配电工程 |  |  |  | 标段： |  |  |  | 第 189 页 共 448 页
序号 | 项目编码 | 项目名称 | 项目特征描述 |  | 计量单位 | 工程量 | 金额（元）
[7 empty] | 综合单价 |  | 综合合价 | 其中
暂估价
629 | 030402017633 | 高压配电柜 | 1.高压配电柜（南方安置区） 5G4 2.型号、规格：详见图纸 3.基础型钢制作安装、除锈刷油、灌浆 4.电力设施牌号 5.母线、铜排、支持绝缘子、穿墙套管耐压试验及安装,穿通板制作安装,母线桥安装等 6.本体及附件安装、单体调试 7.接地 8.其他：未尽事项详见图纸、招标文件、工程量清单计价说明、国家相关规范等 |  | 台 | 1 | 55153.28 |  | 55153.28
630 | 0304040042045 | 低压配电柜 | 1.低压配电柜（南方安置区） 9AN0 2.型号、规格：详见图纸 3.基础型钢制作安装、除锈刷油、灌浆 4.电力设施牌号 5.母线、铜排、端子板、焊（压）接线端子、盘柜配线、屏边安装、屏上辅助设备安装 6.本体及附件安装、单体调试 7.接地 8.其他：未尽事项详见图纸、招标文件、工程量清单计价说明、国家相关规范等 |  | 台 | 1 | 32856.77 |  | 32856.77
631 | 0304040042046 | 低压配电柜 | 1.低压配电柜（南方安置区） 9AN1 2.型号、规格：详见图纸 3.基础型钢制作安装、除锈刷油、灌浆 4.电力设施牌号 5.母线、铜排、端子板、焊（压）接线端子、盘柜配线、屏边安装、屏上辅助设备安装 6.本体及附件安装、单体调试 7.接地 8.其他：未尽事项详见图纸、招标文件、工程量清单计价说明、国家相关规范等 |  | 台 | 1 | 35862.55 |  | 35862.55
本页小计 | [8 empty] | 123872.6
注：为计取规费等的使用，可在表中增设其中：“定额人工费”。
表—08
分部分项工程和单价措施项目清单与计价表
工程名称：南方地块（第一批）-高低压变配电工程 |  |  |  | 标段： |  |  |  | 第 190 页 共 448 页
序号 | 项目编码 | 项目名称 | 项目特征描述 |  | 计量单位 | 工程量 | 金额（元）
[7 empty] | 综合单价 |  | 综合合价 | 其中
暂估价
632 | 0304040042047 | 低压配电柜 | 1.低压配电柜（南方安置区） 9AN2 2.型号、规格：详见图纸 3.基础型钢制作安装、除锈刷油、灌浆 4.电力设施牌号 5.母线、铜排、端子板、焊（压）接线端子、盘柜配线、屏边安装、屏上辅助设备安装 6.本体及附件安装、单体调试 7.接地 8.其他：未尽事项详见图纸、招标文件、工程量清单计价说明、国家相关规范等 |  | 台 | 1 | 22108.9 |  | 22108.9
633 | 0304040042048 | 低压配电柜 | 1.低压配电柜（南方安置区） 9AN3 2.型号、规格：详见图纸 3.基础型钢制作安装、除锈刷油、灌浆 4.电力设施牌号 5.母线、铜排、端子板、焊（压）接线端子、盘柜配线、屏边安装、屏上辅助设备安装 6.本体及附件安装、单体调试 7.接地 8.其他：未尽事项详见图纸、招标文件、工程量清单计价说明、国家相关规范等 |  | 台 | 1 | 24821.23 |  | 24821.23
634 | 0304040042049 | 低压配电柜 | 1.低压配电柜（南方安置区） 9AN4 2.型号、规格：详见图纸 3.基础型钢制作安装、除锈刷油、灌浆 4.电力设施牌号 5.母线、铜排、端子板、焊（压）接线端子、盘柜配线、屏边安装、屏上辅助设备安装 6.本体及附件安装、单体调试 7.接地 8.其他：未尽事项详见图纸、招标文件、工程量清单计价说明、国家相关规范等 |  | 台 | 1 | 24456.61 |  | 24456.61
本页小计 | [8 empty] | 71386.74
注：为计取规费等的使用，可在表中增设其中：“定额人工费”。
表—08
分部分项工程和单价措施项目清单与计价表
工程名称：南方地块（第一批）-高低压变配电工程 |  |  |  | 标段： |  |  |  | 第 191 页 共 448 页
序号 | 项目编码 | 项目名称 | 项目特征描述 |  | 计量单位 | 工程量 | 金额（元）
[7 empty] | 综合单价 |  | 综合合价 | 其中
暂估价
635 | 0304040042050 | 低压配电柜 | 1.低压配电柜（南方安置区） 9AN5 2.型号、规格：详见图纸 3.基础型钢制作安装、除锈刷油、灌浆 4.电力设施牌号 5.母线、铜排、端子板、焊（压）接线端子、盘柜配线、屏边安装、屏上辅助设备安装 6.本体及附件安装、单体调试 7.接地 8.其他：未尽事项详见图纸、招标文件、工程量清单计价说明、国家相关规范等 |  | 台 | 1 | 22407.69 |  | 22407.69
636 | 0304040042051 | 低压配电柜 | 1.低压配电柜（南方安置区） 9AN6 2.型号、规格：详见图纸 3.基础型钢制作安装、除锈刷油、灌浆 4.电力设施牌号 5.母线、铜排、端子板、焊（压）接线端子、盘柜配线、屏边安装、屏上辅助设备安装 6.本体及附件安装、单体调试 7.接地 8.其他：未尽事项详见图纸、招标文件、工程量清单计价说明、国家相关规范等 |  | 台 | 1 | 23201.94 |  | 23201.94
637 | 030408001321 | 电力电缆 | 1.名称：电力电缆 2.规格：YJV-8.7/15kV-3×120mm2 3.揭（盖）盖板 4.电缆敷设 5.电缆防护、防火堵洞 6.电缆防火隔板、防火涂料 7.接地 8.其他：未尽事项详见图纸、招标文件、工程量清单计价说明、国家相关规范等 |  | m | 26.52 | 304.73 |  | 8081.44
本页小计 | [8 empty] | 53691.07
注：为计取规费等的使用，可在表中增设其中：“定额人工费”。
表—08
分部分项工程和单价措施项目清单与计价表
工程名称：南方地块（第一批）-高低压变配电工程 |  |  |  | 标段： |  |  |  | 第 192 页 共 448 页
序号 | 项目编码 | 项目名称 | 项目特征描述 |  | 计量单位 | 工程量 | 金额（元）
[7 empty] | 综合单价 |  | 综合合价 | 其中
暂估价
638 | 030408006182 | 电力电缆头 | 1.名称：电力电缆头 2.型号、规格：120截面mm2以下 3.电压等级（kV)：10KV 4.未尽事项详见图纸、工程量清单计价说明、国家相关规范等 |  | 个 | 4 | 764.33 |  | 3057.32
639 | 030403006137 | 低压封闭式插接母线槽 | 1.名称：四线制密集型铜母线 2.规格：2000A/4P/IP54 3.防护等级详见图纸 4.包括水平弯通、垂直弯通、T接头、变径单元、始终端母线、膨胀接头、软连接等附件安装 5.支吊架制作、安装，除锈、刷一层防锈底漆和二层面漆 6.母线槽防护 7.接地 8.其他：未尽事项详见图纸、招标文件、工程量清单计价说明、国家相关规范等 |  | m | 27.97 | 3918.47 |  | 109599.61
640 | 030403007156 | 始端箱、分线箱 | 1.名称：母线槽始端箱 2.规格：2000A 3.箱体接地、单体调试、接线等 4.其他：未尽事项详见图纸、招标文件、工程量清单计价说明、国家相关规范等 |  | 台 | 6 | 1754.73 |  | 10528.38
本页小计 | [8 empty] | 123185.31
注：为计取规费等的使用，可在表中增设其中：“定额人工费”。
表—08
分部分项工程和单价措施项目清单与计价表
工程名称：南方地块（第一批）-高低压变配电工程 |  |  |  | 标段： |  |  |  | 第 193 页 共 448 页
序号 | 项目编码 | 项目名称 | 项目特征描述 |  | 计量单位 | 工程量 | 金额（元）
[7 empty] | 综合单价 |  | 综合合价 | 其中
暂估价
641 | 030414001124 | 电力系统调试 | 1.型号：电力系统调试（南方安置区M5号公变） 2.电压等级：10kV、1kV以下 3.包含高低压送配电装置系统调试;变压器系统调试;母线、避雷器、电容器装置调试;电缆试验、瓷瓶耐压、自动开关或断路器调试、隔离开关调试、常规保护装置调试、自动投入装置调试、电缆局放试验、电缆交流耐压试验、五防系统调试等 4.其他：未尽事项详见图纸、招标文件、工程量清单计价说明、国家相关规范等 |  | 项 | 1 | 78179.34 |  | 78179.34
642 | 030408001322 | 高、低压房、变压器室辅助设施等安健环设施 | 1.名称：高、低压房、变压器室辅助设施等安健环设施 2.包含绝缘地板胶、指示牌、消防灭火器材、绝缘工具、绝缘胶垫、绝缘手套、绝缘鞋、绝缘棒、标语牌、标志牌、结线模拟说明牌、验电笔、结线模拟指示牌、防鼠泥、防鼠挡板、驱鼠器、环境控制箱、电房工具箱、高压绝缘操作杆、变压器固定遮拦灯箱、电房辅助设施等相关费用 3.其他:未尽事项详见图纸、招标文件、工程量清单计价说明、国家相关规范等 |  | 项 | 1 | 25392.81 |  | 25392.81
本页小计 | [8 empty] | 103572.15
注：为计取规费等的使用，可在表中增设其中：“定额人工费”。
表—08
分部分项工程和单价措施项目清单与计价表
工程名称：南方地块（第一批）-高低压变配电工程 |  |  |  | 标段： |  |  |  | 第 194 页 共 448 页
序号 | 项目编码 | 项目名称 | 项目特征描述 |  | 计量单位 | 工程量 | 金额（元）
[7 empty] | 综合单价 |  | 综合合价 | 其中
暂估价
643 | 030414011120 | 防雷接地 | 1.名称：防雷接地（南方安置区） 2.包含接地极（板）制安、接地母线敷设、避雷引下线敷设、接地跨接线、金属构件、桩承台、门窗接地、总等电位端子箱安装、等电位联结端子箱安装、等电位连接、防雷设施制安、均压环敷设、避雷带（网）的连接、接地电阻测试、防雷接地系统调试及验收等相关费用 3.其他:未尽事项详见图纸、招标文件、工程量清单计价说明、国家相关规范等 |  | 项 | 1 | 7191.47 |  | 7191.47
644 | 030404017078 | 配电箱 | 1.发电车接入箱 2.规格：详见图纸 3.箱体接地、单体调试、接线等 4.支架/基础槽钢制作、安装及其除锈、刷油 5.其他：未尽事项详见图纸、招标文件、工程量清单计价说明、国家相关规范等 |  | 台 | 1 | 15900.45 |  | 15900.45
645 | 030404016053 | 控制箱 | 1.自动化主控箱 2.规格：三遥，6回路 3.箱体接地、单体调试、接线等 4.支架/基础制作、安装及其除锈、刷油 5.其他：未尽事项详见图纸、招标文件、工程量清单计价说明、国家相关规范等 |  | 台 | 1 | 11104.19 |  | 11104.19
646 | 030408002133 | 控制电缆 | 1.控制电缆 2.规格：ZRKVVP2-22-6×2.5 3.揭（盖）盖板 4.电缆敷设、电缆头制作安装 5.电缆防护、防火堵洞 6.电缆防火隔板、防火涂料 7.接地 8.其他：未尽事项详见图纸、招标文件、工程量清单计价说明、国家相关规范等 |  | m | 100 | 21.13 |  | 2113
本页小计 | [8 empty] | 36309.11
注：为计取规费等的使用，可在表中增设其中：“定额人工费”。
表—08
分部分项工程和单价措施项目清单与计价表
工程名称：南方地块（第一批）-高低压变配电工程 |  |  |  | 标段： |  |  |  | 第 195 页 共 448 页
序号 | 项目编码 | 项目名称 | 项目特征描述 |  | 计量单位 | 工程量 | 金额（元）
[7 empty] | 综合单价 |  | 综合合价 | 其中
暂估价
647 | 030408002134 | 控制电缆 | 1.控制电缆 2.规格：ZRKVVP2-22-8×2.5 3.揭（盖）盖板 4.电缆敷设、电缆头制作安装 5.电缆防护、防火堵洞 6.电缆防火隔板、防火涂料 7.接地 8.其他：未尽事项详见图纸、招标文件、工程量清单计价说明、国家相关规范等 |  | m | 150 | 27 |  | 4050
648 | 030411004523 | 配线 | 1.电气配线 BVV-2.5 2.电线敷设 3.管内穿线及线槽配线 4.接地 5.其他：未尽事项详见图纸、招标文件、工程量清单计价说明、国家相关规范等 |  | m | 428 | 3.32 |  | 1420.96
649 | 030411004524 | 配线 | 1.电气配线 BVV-4 2.电线敷设 3.管内穿线及线槽配线 4.接地 5.其他：未尽事项详见图纸、招标文件、工程量清单计价说明、国家相关规范等 |  | m | 124 | 4.58 |  | 567.92
650 | 030411004525 | 配线 | 1.电气配线 BVV-6 2.电线敷设 3.管内穿线及线槽配线 4.接地 5.其他：未尽事项详见图纸、招标文件、工程量清单计价说明、国家相关规范等 |  | m | 20 | 5.7 |  | 114
651 | 030411004526 | 配线 | 1.电气配线 ZRBVV-4 2.电线敷设 3.管内穿线及线槽配线 4.接地 5.其他：未尽事项详见图纸、招标文件、工程量清单计价说明、国家相关规范等 |  | m | 180 | 4.64 |  | 835.2
本页小计 | [8 empty] | 6988.08
注：为计取规费等的使用，可在表中增设其中：“定额人工费”。
表—08
分部分项工程和单价措施项目清单与计价表
工程名称：南方地块（第一批）-高低压变配电工程 |  |  |  | 标段： |  |  |  | 第 196 页 共 448 页
序号 | 项目编码 | 项目名称 | 项目特征描述 |  | 计量单位 | 工程量 | 金额（元）
[7 empty] | 综合单价 |  | 综合合价 | 其中
暂估价
652 | 030411004527 | 配线 | 1.电气配线 ZRBVV-6 2.电线敷设 3.管内穿线及线槽配线 4.接地 5.其他：未尽事项详见图纸、招标文件、工程量清单计价说明、国家相关规范等 |  | m | 200 | 5.95 |  | 1190
653 | 030411002148 | 线槽 | 1.名称：阻燃绝缘电线槽 2.规格：19×39 3.材质：PVC 4.盖板安装、接地 5.支架制安、除锈、防火堵洞 6.其他：未尽事项详见图纸、招标文件、工程量清单计价说明、国家相关规范等 |  | m | 40 | 19.65 |  | 786
654 | 030411002149 | 线槽 | 1.名称：阻燃绝缘电线槽 2.规格：40×18 3.材质：PVC 4.盖板安装、接地 5.支架制安、除锈、防火堵洞 6.其他：未尽事项详见图纸、招标文件、工程量清单计价说明、国家相关规范等 |  | m | 640 | 19.65 |  | 12576
655 | 030404033117 | 风扇 | 1.名称：排气扇 2.规格：220V 16' 3.其他：未尽事项详见图纸、招标文件、工程量清单计价说明、国家相关规范等 |  | 台 | 12 | 203.54 |  | 2442.48
656 | 030412002170 | 工厂灯 | 1.双头应急灯 2.规格：详见设计图纸 3.支架制作安装、除锈刷油 4.本体及底盒安装 5.接地 6.其他：未尽事项详见图纸、招标文件、工程量清单计价说明、国家相关规范等 |  | 套 | 6 | 175.52 |  | 1053.12
本页小计 | [8 empty] | 18047.6
注：为计取规费等的使用，可在表中增设其中：“定额人工费”。
表—08
分部分项工程和单价措施项目清单与计价表
工程名称：南方地块（第一批）-高低压变配电工程 |  |  |  | 标段： |  |  |  | 第 197 页 共 448 页
序号 | 项目编码 | 项目名称 | 项目特征描述 |  | 计量单位 | 工程量 | 金额（元）
[7 empty] | 综合单价 |  | 综合合价 | 其中
暂估价
657 | 030412005197 | 荧光灯 | 1.荧光灯 2.规格：40W/220V 3.支架制作安装、除锈刷油 4.本体及底盒安装 5.接地 6.其他：未尽事项详见图纸、招标文件、工程量清单计价说明、国家相关规范等 |  | 套 | 27 | 86.5 |  | 2335.5
658 | 030412005198 | 荧光灯 | 1.红外线灯 2.规格：250W/220V 3.支架制作安装、除锈刷油 4.本体及底盒安装 5.接地 6.其他：未尽事项详见图纸、招标文件、工程量清单计价说明、国家相关规范等 |  | 套 | 12 | 92.07 |  | 1104.84
659 | 030404034117 | 照明开关 | 1.照明开关 2.本体及底盒安装 3.参数详见设计说明及图纸 4.接地 5.其他：未尽事项详见图纸、招标文件、工程量清单计价说明、国家相关规范等 |  | 个 | 8 | 30.36 |  | 242.88
660 | 030404035118 | 插座 | 1.插座 2.本体及底盒安装 3.参数详见设计说明及图纸 4.接地 5.其他：未尽事项详见图纸、招标文件、工程量清单计价说明、国家相关规范等 |  | 个 | 26 | 34.99 |  | 909.74
|  | 地块十二-M6号公变高低压电房 | [6 empty] | 947585.92
本页小计 | [8 empty] | 4592.96
注：为计取规费等的使用，可在表中增设其中：“定额人工费”。
表—08
分部分项工程和单价措施项目清单与计价表
工程名称：南方地块（第一批）-高低压变配电工程 |  |  |  | 标段： |  |  |  | 第 198 页 共 448 页
序号 | 项目编码 | 项目名称 | 项目特征描述 |  | 计量单位 | 工程量 | 金额（元）
[7 empty] | 综合单价 |  | 综合合价 | 其中
暂估价
661 | 030401002119 | 干式变压器 | 1.名称：干式变压器 2.型号：SCB13-1000KVA 10/0.4/0.23kV(带外壳) 3.钢板垫板、防震绝缘胶垫、绝缘子、绝缘护套、中性接地线、干式变压器阻尼弹簧减震器制作安装等 4.母线、铜排、支持绝缘子、穿墙套管耐压试验及安装,穿通板制作安装,母线桥安装等 5.本体及附件安装、单体调试 6.接地 7.其他：未尽事项详见图纸、招标文件、工程量清单计价说明、国家相关规范等 |  | 台 | 2 | 141554.4 |  | 283108.8
662 | 030402017634 | 高压配电柜 | 1.高压配电柜（南方安置区） 6G1 2.型号、规格：详见图纸 3.基础型钢制作安装、除锈刷油、灌浆 4.电力设施牌号 5.母线、铜排、支持绝缘子、穿墙套管耐压试验及安装,穿通板制作安装,母线桥安装等 6.本体及附件安装、单体调试 7.接地 8.其他：未尽事项详见图纸、招标文件、工程量清单计价说明、国家相关规范等 |  | 台 | 1 | 58077.73 |  | 58077.73
本页小计 | [8 empty] | 341186.53
注：为计取规费等的使用，可在表中增设其中：“定额人工费”。
表—08
分部分项工程和单价措施项目清单与计价表
工程名称：南方地块（第一批）-高低压变配电工程 |  |  |  | 标段： |  |  |  | 第 199 页 共 448 页
序号 | 项目编码 | 项目名称 | 项目特征描述 |  | 计量单位 | 工程量 | 金额（元）
[7 empty] | 综合单价 |  | 综合合价 | 其中
暂估价
663 | 030402017635 | 高压配电柜 | 1.高压配电柜（南方安置区） 6G2 2.型号、规格：详见图纸 3.基础型钢制作安装、除锈刷油、灌浆 4.电力设施牌号 5.母线、铜排、支持绝缘子、穿墙套管耐压试验及安装,穿通板制作安装,母线桥安装等 6.本体及附件安装、单体调试 7.接地 8.其他：未尽事项详见图纸、招标文件、工程量清单计价说明、国家相关规范等 |  | 台 | 1 | 42501.44 |  | 42501.44
664 | 030402017636 | 高压配电柜 | 1.高压配电柜（南方安置区） 6G3 2.型号、规格：详见图纸 3.基础型钢制作安装、除锈刷油、灌浆 4.电力设施牌号 5.母线、铜排、支持绝缘子、穿墙套管耐压试验及安装,穿通板制作安装,母线桥安装等 6.本体及附件安装、单体调试 7.接地 8.其他：未尽事项详见图纸、招标文件、工程量清单计价说明、国家相关规范等 |  | 台 | 1 | 55153.28 |  | 55153.28
665 | 030402017637 | 高压配电柜 | 1.高压配电柜（南方安置区） 6G4 2.型号、规格：详见图纸 3.基础型钢制作安装、除锈刷油、灌浆 4.电力设施牌号 5.母线、铜排、支持绝缘子、穿墙套管耐压试验及安装,穿通板制作安装,母线桥安装等 6.本体及附件安装、单体调试 7.接地 8.其他：未尽事项详见图纸、招标文件、工程量清单计价说明、国家相关规范等 |  | 台 | 1 | 55153.28 |  | 55153.28
本页小计 | [8 empty] | 152808
注：为计取规费等的使用，可在表中增设其中：“定额人工费”。
表—08
分部分项工程和单价措施项目清单与计价表
工程名称：南方地块（第一批）-高低压变配电工程 |  |  |  | 标段： |  |  |  | 第 200 页 共 448 页
序号 | 项目编码 | 项目名称 | 项目特征描述 |  | 计量单位 | 工程量 | 金额（元）
[7 empty] | 综合单价 |  | 综合合价 | 其中
暂估价
666 | 0304040042052 | 低压配电柜 | 1.低压配电柜（南方安置区） 11AN0 2.型号、规格：详见图纸 3.基础型钢制作安装、除锈刷油、灌浆 4.电力设施牌号 5.母线、铜排、端子板、焊（压）接线端子、盘柜配线、屏边安装、屏上辅助设备安装 6.本体及附件安装、单体调试 7.接地 8.其他：未尽事项详见图纸、招标文件、工程量清单计价说明、国家相关规范等 |  | 台 | 1 | 32856.77 |  | 32856.77
667 | 0304040042053 | 低压配电柜 | 1.低压配电柜（南方安置区） 11AN1 2.型号、规格：详见图纸 3.基础型钢制作安装、除锈刷油、灌浆 4.电力设施牌号 5.母线、铜排、端子板、焊（压）接线端子、盘柜配线、屏边安装、屏上辅助设备安装 6.本体及附件安装、单体调试 7.接地 8.其他：未尽事项详见图纸、招标文件、工程量清单计价说明、国家相关规范等 |  | 台 | 1 | 35862.55 |  | 35862.55
668 | 0304040042054 | 低压配电柜 | 1.低压配电柜（南方安置区） 11AN2 2.型号、规格：详见图纸 3.基础型钢制作安装、除锈刷油、灌浆 4.电力设施牌号 5.母线、铜排、端子板、焊（压）接线端子、盘柜配线、屏边安装、屏上辅助设备安装 6.本体及附件安装、单体调试 7.接地 8.其他：未尽事项详见图纸、招标文件、工程量清单计价说明、国家相关规范等 |  | 台 | 1 | 22108.9 |  | 22108.9
本页小计 | [8 empty] | 90828.22
注：为计取规费等的使用，可在表中增设其中：“定额人工费”。
表—08
分部分项工程和单价措施项目清单与计价表
工程名称：南方地块（第一批）-高低压变配电工程 |  |  |  | 标段： |  |  |  | 第 201 页 共 448 页
序号 | 项目编码 | 项目名称 | 项目特征描述 |  | 计量单位 | 工程量 | 金额（元）
[7 empty] | 综合单价 |  | 综合合价 | 其中
暂估价
669 | 0304040042055 | 低压配电柜 | 1.低压配电柜（南方安置区） 11AN3 2.型号、规格：详见图纸 3.基础型钢制作安装、除锈刷油、灌浆 4.电力设施牌号 5.母线、铜排、端子板、焊（压）接线端子、盘柜配线、屏边安装、屏上辅助设备安装 6.本体及附件安装、单体调试 7.接地 8.其他：未尽事项详见图纸、招标文件、工程量清单计价说明、国家相关规范等 |  | 台 | 1 | 24821.23 |  | 24821.23
670 | 0304040042056 | 低压配电柜 | 1.低压配电柜（南方安置区） 11AN4 2.型号、规格：详见图纸 3.基础型钢制作安装、除锈刷油、灌浆 4.电力设施牌号 5.母线、铜排、端子板、焊（压）接线端子、盘柜配线、屏边安装、屏上辅助设备安装 6.本体及附件安装、单体调试 7.接地 8.其他：未尽事项详见图纸、招标文件、工程量清单计价说明、国家相关规范等 |  | 台 | 1 | 24456.61 |  | 24456.61
671 | 0304040042057 | 低压配电柜 | 1.低压配电柜（南方安置区） 11AN5 2.型号、规格：详见图纸 3.基础型钢制作安装、除锈刷油、灌浆 4.电力设施牌号 5.母线、铜排、端子板、焊（压）接线端子、盘柜配线、屏边安装、屏上辅助设备安装 6.本体及附件安装、单体调试 7.接地 8.其他：未尽事项详见图纸、招标文件、工程量清单计价说明、国家相关规范等 |  | 台 | 1 | 22407.69 |  | 22407.69
本页小计 | [8 empty] | 71685.53
注：为计取规费等的使用，可在表中增设其中：“定额人工费”。
表—08
分部分项工程和单价措施项目清单与计价表
工程名称：南方地块（第一批）-高低压变配电工程 |  |  |  | 标段： |  |  |  | 第 202 页 共 448 页
序号 | 项目编码 | 项目名称 | 项目特征描述 |  | 计量单位 | 工程量 | 金额（元）
[7 empty] | 综合单价 |  | 综合合价 | 其中
暂估价
672 | 0304040042058 | 低压配电柜 | 1.低压配电柜（南方安置区） 11AN6 2.型号、规格：详见图纸 3.基础型钢制作安装、除锈刷油、灌浆 4.电力设施牌号 5.母线、铜排、端子板、焊（压）接线端子、盘柜配线、屏边安装、屏上辅助设备安装 6.本体及附件安装、单体调试 7.接地 8.其他：未尽事项详见图纸、招标文件、工程量清单计价说明、国家相关规范等 |  | 台 | 1 | 23201.94 |  | 23201.94
673 | 030408001323 | 电力电缆 | 1.名称：电力电缆 2.规格：YJV-8.7/15kV-3×120mm2 3.揭（盖）盖板 4.电缆敷设 5.电缆防护、防火堵洞 6.电缆防火隔板、防火涂料 7.接地 8.其他：未尽事项详见图纸、招标文件、工程量清单计价说明、国家相关规范等 |  | m | 19.52 | 304.73 |  | 5948.33
674 | 030408006183 | 电力电缆头 | 1.名称：电力电缆头 2.型号、规格：120截面mm2以下 3.电压等级（kV)：10KV 4.未尽事项详见图纸、工程量清单计价说明、国家相关规范等 |  | 个 | 4 | 764.33 |  | 3057.32
本页小计 | [8 empty] | 32207.59
注：为计取规费等的使用，可在表中增设其中：“定额人工费”。
表—08
分部分项工程和单价措施项目清单与计价表
工程名称：南方地块（第一批）-高低压变配电工程 |  |  |  | 标段： |  |  |  | 第 203 页 共 448 页
序号 | 项目编码 | 项目名称 | 项目特征描述 |  | 计量单位 | 工程量 | 金额（元）
[7 empty] | 综合单价 |  | 综合合价 | 其中
暂估价
675 | 030403006138 | 低压封闭式插接母线槽 | 1.名称：四线制密集型铜母线 2.规格：2000A/4P/IP54 3.防护等级详见图纸 4.包括水平弯通、垂直弯通、T接头、变径单元、始终端母线、膨胀接头、软连接等附件安装 5.支吊架制作、安装，除锈、刷一层防锈底漆和二层面漆 6.母线槽防护 7.接地 8.其他：未尽事项详见图纸、招标文件、工程量清单计价说明、国家相关规范等 |  | m | 20.35 | 3918.47 |  | 79740.86
676 | 030403007157 | 始端箱、分线箱 | 1.名称：母线槽始端箱 2.规格：2000A 3.箱体接地、单体调试、接线等 4.其他：未尽事项详见图纸、招标文件、工程量清单计价说明、国家相关规范等 |  | 台 | 6 | 1754.73 |  | 10528.38
677 | 030414001125 | 电力系统调试 | 1.型号：电力系统调试（南方安置区M6号公变） 2.电压等级：10kV、1kV以下 3.包含高低压送配电装置系统调试;变压器系统调试;母线、避雷器、电容器装置调试;电缆试验、瓷瓶耐压、自动开关或断路器调试、隔离开关调试、常规保护装置调试、自动投入装置调试、电缆局放试验、电缆交流耐压试验、五防系统调试等 4.其他：未尽事项详见图纸、招标文件、工程量清单计价说明、国家相关规范等 |  | 项 | 1 | 77270.25 |  | 77270.25
本页小计 | [8 empty] | 167539.49
注：为计取规费等的使用，可在表中增设其中：“定额人工费”。
表—08
分部分项工程和单价措施项目清单与计价表
工程名称：南方地块（第一批）-高低压变配电工程 |  |  |  | 标段： |  |  |  | 第 204 页 共 448 页
序号 | 项目编码 | 项目名称 | 项目特征描述 |  | 计量单位 | 工程量 | 金额（元）
[7 empty] | 综合单价 |  | 综合合价 | 其中
暂估价
678 | 030408001324 | 高、低压房、变压器室辅助设施等安健环设施 | 1.名称：高、低压房、变压器室辅助设施等安健环设施 2.包含绝缘地板胶、指示牌、消防灭火器材、绝缘工具、绝缘胶垫、绝缘手套、绝缘鞋、绝缘棒、标语牌、标志牌、结线模拟说明牌、验电笔、结线模拟指示牌、防鼠泥、防鼠挡板、驱鼠器、环境控制箱、电房工具箱、高压绝缘操作杆、变压器固定遮拦灯箱、电房辅助设施等相关费用 3.其他:未尽事项详见图纸、招标文件、工程量清单计价说明、国家相关规范等 |  | 项 | 1 | 25392.81 |  | 25392.81
679 | 030414011121 | 防雷接地 | 1.名称：防雷接地（南方安置区） 2.包含接地极（板）制安、接地母线敷设、避雷引下线敷设、接地跨接线、金属构件、桩承台、门窗接地、总等电位端子箱安装、等电位联结端子箱安装、等电位连接、防雷设施制安、均压环敷设、避雷带（网）的连接、接地电阻测试、防雷接地系统调试及验收等相关费用 3.其他:未尽事项详见图纸、招标文件、工程量清单计价说明、国家相关规范等 |  | 项 | 1 | 7191.47 |  | 7191.47
680 | 030404017079 | 配电箱 | 1.发电车接入箱 2.规格：详见图纸 3.箱体接地、单体调试、接线等 4.支架/基础槽钢制作、安装及其除锈、刷油 5.其他：未尽事项详见图纸、招标文件、工程量清单计价说明、国家相关规范等 |  | 台 | 1 | 15900.45 |  | 15900.45
本页小计 | [8 empty] | 48484.73
注：为计取规费等的使用，可在表中增设其中：“定额人工费”。
表—08
分部分项工程和单价措施项目清单与计价表
工程名称：南方地块（第一批）-高低压变配电工程 |  |  |  | 标段： |  |  |  | 第 205 页 共 448 页
序号 | 项目编码 | 项目名称 | 项目特征描述 |  | 计量单位 | 工程量 | 金额（元）
[7 empty] | 综合单价 |  | 综合合价 | 其中
暂估价
681 | 030404016054 | 控制箱 | 1.自动化主控箱 2.规格：三遥，6回路 3.箱体接地、单体调试、接线等 4.支架/基础制作、安装及其除锈、刷油 5.其他：未尽事项详见图纸、招标文件、工程量清单计价说明、国家相关规范等 |  | 台 | 1 | 11104.19 |  | 11104.19
682 | 030408002135 | 控制电缆 | 1.控制电缆 2.规格：ZRKVVP2-22-6×2.5 3.揭（盖）盖板 4.电缆敷设、电缆头制作安装 5.电缆防护、防火堵洞 6.电缆防火隔板、防火涂料 7.接地 8.其他：未尽事项详见图纸、招标文件、工程量清单计价说明、国家相关规范等 |  | m | 100 | 21.13 |  | 2113
683 | 030408002136 | 控制电缆 | 1.控制电缆 2.规格：ZRKVVP2-22-8×2.5 3.揭（盖）盖板 4.电缆敷设、电缆头制作安装 5.电缆防护、防火堵洞 6.电缆防火隔板、防火涂料 7.接地 8.其他：未尽事项详见图纸、招标文件、工程量清单计价说明、国家相关规范等 |  | m | 150 | 27 |  | 4050
684 | 030411004528 | 配线 | 1.电气配线 BVV-2.5 2.电线敷设 3.管内穿线及线槽配线 4.接地 5.其他：未尽事项详见图纸、招标文件、工程量清单计价说明、国家相关规范等 |  | m | 428 | 3.32 |  | 1420.96
本页小计 | [8 empty] | 18688.15
注：为计取规费等的使用，可在表中增设其中：“定额人工费”。
表—08
分部分项工程和单价措施项目清单与计价表
工程名称：南方地块（第一批）-高低压变配电工程 |  |  |  | 标段： |  |  |  | 第 206 页 共 448 页
序号 | 项目编码 | 项目名称 | 项目特征描述 |  | 计量单位 | 工程量 | 金额（元）
[7 empty] | 综合单价 |  | 综合合价 | 其中
暂估价
685 | 030411004529 | 配线 | 1.电气配线 BVV-4 2.电线敷设 3.管内穿线及线槽配线 4.接地 5.其他：未尽事项详见图纸、招标文件、工程量清单计价说明、国家相关规范等 |  | m | 124 | 4.58 |  | 567.92
686 | 030411004530 | 配线 | 1.电气配线 BVV-6 2.电线敷设 3.管内穿线及线槽配线 4.接地 5.其他：未尽事项详见图纸、招标文件、工程量清单计价说明、国家相关规范等 |  | m | 20 | 5.7 |  | 114
687 | 030411004531 | 配线 | 1.电气配线 ZRBVV-4 2.电线敷设 3.管内穿线及线槽配线 4.接地 5.其他：未尽事项详见图纸、招标文件、工程量清单计价说明、国家相关规范等 |  | m | 180 | 4.64 |  | 835.2
688 | 030411004532 | 配线 | 1.电气配线 ZRBVV-6 2.电线敷设 3.管内穿线及线槽配线 4.接地 5.其他：未尽事项详见图纸、招标文件、工程量清单计价说明、国家相关规范等 |  | m | 200 | 5.95 |  | 1190
689 | 030411002150 | 线槽 | 1.名称：阻燃绝缘电线槽 2.规格：19×39 3.材质：PVC 4.盖板安装、接地 5.支架制安、除锈、防火堵洞 6.其他：未尽事项详见图纸、招标文件、工程量清单计价说明、国家相关规范等 |  | m | 40 | 19.65 |  | 786
本页小计 | [8 empty] | 3493.12
注：为计取规费等的使用，可在表中增设其中：“定额人工费”。
表—08
分部分项工程和单价措施项目清单与计价表
工程名称：南方地块（第一批）-高低压变配电工程 |  |  |  | 标段： |  |  |  | 第 207 页 共 448 页
序号 | 项目编码 | 项目名称 | 项目特征描述 |  | 计量单位 | 工程量 | 金额（元）
[7 empty] | 综合单价 |  | 综合合价 | 其中
暂估价
690 | 030411002151 | 线槽 | 1.名称：阻燃绝缘电线槽 2.规格：40×18 3.材质：PVC 4.盖板安装、接地 5.支架制安、除锈、防火堵洞 6.其他：未尽事项详见图纸、招标文件、工程量清单计价说明、国家相关规范等 |  | m | 640 | 19.65 |  | 12576
691 | 030404033118 | 风扇 | 1.名称：排气扇 2.规格：220V 16' 3.其他：未尽事项详见图纸、招标文件、工程量清单计价说明、国家相关规范等 |  | 台 | 12 | 203.54 |  | 2442.48
692 | 030412002171 | 工厂灯 | 1.双头应急灯 2.规格：详见设计图纸 3.支架制作安装、除锈刷油 4.本体及底盒安装 5.接地 6.其他：未尽事项详见图纸、招标文件、工程量清单计价说明、国家相关规范等 |  | 套 | 6 | 175.52 |  | 1053.12
693 | 030412005199 | 荧光灯 | 1.荧光灯 2.规格：40W/220V 3.支架制作安装、除锈刷油 4.本体及底盒安装 5.接地 6.其他：未尽事项详见图纸、招标文件、工程量清单计价说明、国家相关规范等 |  | 套 | 27 | 86.5 |  | 2335.5
694 | 030412005200 | 荧光灯 | 1.红外线灯 2.规格：250W/220V 3.支架制作安装、除锈刷油 4.本体及底盒安装 5.接地 6.其他：未尽事项详见图纸、招标文件、工程量清单计价说明、国家相关规范等 |  | 套 | 12 | 92.07 |  | 1104.84
本页小计 | [8 empty] | 19511.94
注：为计取规费等的使用，可在表中增设其中：“定额人工费”。
表—08
分部分项工程和单价措施项目清单与计价表
工程名称：南方地块（第一批）-高低压变配电工程 |  |  |  | 标段： |  |  |  | 第 208 页 共 448 页
序号 | 项目编码 | 项目名称 | 项目特征描述 |  | 计量单位 | 工程量 | 金额（元）
[7 empty] | 综合单价 |  | 综合合价 | 其中
暂估价
695 | 030404034118 | 照明开关 | 1.照明开关 2.本体及底盒安装 3.参数详见设计说明及图纸 4.接地 5.其他：未尽事项详见图纸、招标文件、工程量清单计价说明、国家相关规范等 |  | 个 | 8 | 30.36 |  | 242.88
696 | 030404035119 | 插座 | 1.插座 2.本体及底盒安装 3.参数详见设计说明及图纸 4.接地 5.其他：未尽事项详见图纸、招标文件、工程量清单计价说明、国家相关规范等 |  | 个 | 26 | 34.99 |  | 909.74
|  | 地块十二-M7号公变高低压电房 | [6 empty] | 1063377.68
697 | 030401002120 | 干式变压器 | 1.名称：干式变压器 2.型号：SCB13-1000KVA 10/0.4/0.23kV(带外壳) 3.钢板垫板、防震绝缘胶垫、绝缘子、绝缘护套、中性接地线、干式变压器阻尼弹簧减震器制作安装等 4.母线、铜排、支持绝缘子、穿墙套管耐压试验及安装,穿通板制作安装,母线桥安装等 5.本体及附件安装、单体调试 6.接地 7.其他：未尽事项详见图纸、招标文件、工程量清单计价说明、国家相关规范等 |  | 台 | 2 | 141554.4 |  | 283108.8
本页小计 | [8 empty] | 284261.42
注：为计取规费等的使用，可在表中增设其中：“定额人工费”。
表—08
分部分项工程和单价措施项目清单与计价表
工程名称：南方地块（第一批）-高低压变配电工程 |  |  |  | 标段： |  |  |  | 第 209 页 共 448 页
序号 | 项目编码 | 项目名称 | 项目特征描述 |  | 计量单位 | 工程量 | 金额（元）
[7 empty] | 综合单价 |  | 综合合价 | 其中
暂估价
698 | 030402017638 | 高压配电柜 | 1.高压配电柜（南方安置区） 7G1 2.型号、规格：详见图纸 3.基础型钢制作安装、除锈刷油、灌浆 4.电力设施牌号 5.母线、铜排、支持绝缘子、穿墙套管耐压试验及安装,穿通板制作安装,母线桥安装等 6.本体及附件安装、单体调试 7.接地 8.其他：未尽事项详见图纸、招标文件、工程量清单计价说明、国家相关规范等 |  | 台 | 1 | 58077.73 |  | 58077.73
699 | 030402017639 | 高压配电柜 | 1.高压配电柜（南方安置区） 7G2 2.型号、规格：详见图纸 3.基础型钢制作安装、除锈刷油、灌浆 4.电力设施牌号 5.母线、铜排、支持绝缘子、穿墙套管耐压试验及安装,穿通板制作安装,母线桥安装等 6.本体及附件安装、单体调试 7.接地 8.其他：未尽事项详见图纸、招标文件、工程量清单计价说明、国家相关规范等 |  | 台 | 1 | 42501.44 |  | 42501.44
700 | 030402017640 | 高压配电柜 | 1.高压配电柜（南方安置区） 7G3 2.型号、规格：详见图纸 3.基础型钢制作安装、除锈刷油、灌浆 4.电力设施牌号 5.母线、铜排、支持绝缘子、穿墙套管耐压试验及安装,穿通板制作安装,母线桥安装等 6.本体及附件安装、单体调试 7.接地 8.其他：未尽事项详见图纸、招标文件、工程量清单计价说明、国家相关规范等 |  | 台 | 1 | 55153.28 |  | 55153.28
本页小计 | [8 empty] | 155732.45
注：为计取规费等的使用，可在表中增设其中：“定额人工费”。
表—08
分部分项工程和单价措施项目清单与计价表
工程名称：南方地块（第一批）-高低压变配电工程 |  |  |  | 标段： |  |  |  | 第 210 页 共 448 页
序号 | 项目编码 | 项目名称 | 项目特征描述 |  | 计量单位 | 工程量 | 金额（元）
[7 empty] | 综合单价 |  | 综合合价 | 其中
暂估价
701 | 030402017641 | 高压配电柜 | 1.高压配电柜（南方安置区） 7G4 2.型号、规格：详见图纸 3.基础型钢制作安装、除锈刷油、灌浆 4.电力设施牌号 5.母线、铜排、支持绝缘子、穿墙套管耐压试验及安装,穿通板制作安装,母线桥安装等 6.本体及附件安装、单体调试 7.接地 8.其他：未尽事项详见图纸、招标文件、工程量清单计价说明、国家相关规范等 |  | 台 | 1 | 55153.28 |  | 55153.28
702 | 0304040042059 | 低压配电柜 | 1.低压配电柜（南方安置区） 13AN0 2.型号、规格：详见图纸 3.基础型钢制作安装、除锈刷油、灌浆 4.电力设施牌号 5.母线、铜排、端子板、焊（压）接线端子、盘柜配线、屏边安装、屏上辅助设备安装 6.本体及附件安装、单体调试 7.接地 8.其他：未尽事项详见图纸、招标文件、工程量清单计价说明、国家相关规范等 |  | 台 | 1 | 32856.77 |  | 32856.77
703 | 0304040042060 | 低压配电柜 | 1.低压配电柜（南方安置区） 13AN1 2.型号、规格：详见图纸 3.基础型钢制作安装、除锈刷油、灌浆 4.电力设施牌号 5.母线、铜排、端子板、焊（压）接线端子、盘柜配线、屏边安装、屏上辅助设备安装 6.本体及附件安装、单体调试 7.接地 8.其他：未尽事项详见图纸、招标文件、工程量清单计价说明、国家相关规范等 |  | 台 | 1 | 35862.55 |  | 35862.55
本页小计 | [8 empty] | 123872.6
注：为计取规费等的使用，可在表中增设其中：“定额人工费”。
表—08
分部分项工程和单价措施项目清单与计价表
工程名称：南方地块（第一批）-高低压变配电工程 |  |  |  | 标段： |  |  |  | 第 211 页 共 448 页
序号 | 项目编码 | 项目名称 | 项目特征描述 |  | 计量单位 | 工程量 | 金额（元）
[7 empty] | 综合单价 |  | 综合合价 | 其中
暂估价
704 | 0304040042061 | 低压配电柜 | 1.低压配电柜（南方安置区） 13AN2 2.型号、规格：详见图纸 3.基础型钢制作安装、除锈刷油、灌浆 4.电力设施牌号 5.母线、铜排、端子板、焊（压）接线端子、盘柜配线、屏边安装、屏上辅助设备安装 6.本体及附件安装、单体调试 7.接地 8.其他：未尽事项详见图纸、招标文件、工程量清单计价说明、国家相关规范等 |  | 台 | 1 | 22108.9 |  | 22108.9
705 | 0304040042062 | 低压配电柜 | 1.低压配电柜（南方安置区） 13AN3 2.型号、规格：详见图纸 3.基础型钢制作安装、除锈刷油、灌浆 4.电力设施牌号 5.母线、铜排、端子板、焊（压）接线端子、盘柜配线、屏边安装、屏上辅助设备安装 6.本体及附件安装、单体调试 7.接地 8.其他：未尽事项详见图纸、招标文件、工程量清单计价说明、国家相关规范等 |  | 台 | 1 | 24821.23 |  | 24821.23
706 | 0304040042063 | 低压配电柜 | 1.低压配电柜（南方安置区） 13AN4 2.型号、规格：详见图纸 3.基础型钢制作安装、除锈刷油、灌浆 4.电力设施牌号 5.母线、铜排、端子板、焊（压）接线端子、盘柜配线、屏边安装、屏上辅助设备安装 6.本体及附件安装、单体调试 7.接地 8.其他：未尽事项详见图纸、招标文件、工程量清单计价说明、国家相关规范等 |  | 台 | 1 | 24456.61 |  | 24456.61
本页小计 | [8 empty] | 71386.74
注：为计取规费等的使用，可在表中增设其中：“定额人工费”。
表—08
分部分项工程和单价措施项目清单与计价表
工程名称：南方地块（第一批）-高低压变配电工程 |  |  |  | 标段： |  |  |  | 第 212 页 共 448 页
序号 | 项目编码 | 项目名称 | 项目特征描述 |  | 计量单位 | 工程量 | 金额（元）
[7 empty] | 综合单价 |  | 综合合价 | 其中
暂估价
707 | 0304040042064 | 低压配电柜 | 1.低压配电柜（南方安置区） 13AN5 2.型号、规格：详见图纸 3.基础型钢制作安装、除锈刷油、灌浆 4.电力设施牌号 5.母线、铜排、端子板、焊（压）接线端子、盘柜配线、屏边安装、屏上辅助设备安装 6.本体及附件安装、单体调试 7.接地 8.其他：未尽事项详见图纸、招标文件、工程量清单计价说明、国家相关规范等 |  | 台 | 1 | 22407.69 |  | 22407.69
708 | 0304040042065 | 低压配电柜 | 1.低压配电柜（南方安置区） 13AN6 2.型号、规格：详见图纸 3.基础型钢制作安装、除锈刷油、灌浆 4.电力设施牌号 5.母线、铜排、端子板、焊（压）接线端子、盘柜配线、屏边安装、屏上辅助设备安装 6.本体及附件安装、单体调试 7.接地 8.其他：未尽事项详见图纸、招标文件、工程量清单计价说明、国家相关规范等 |  | 台 | 1 | 23201.94 |  | 23201.94
709 | 0304040042066 | 低压配电柜 | 1.低压配电柜（南方安置区） 14AN1 2.型号、规格：详见图纸 3.基础型钢制作安装、除锈刷油、灌浆 4.电力设施牌号 5.母线、铜排、端子板、焊（压）接线端子、盘柜配线、屏边安装、屏上辅助设备安装 6.本体及附件安装、单体调试 7.接地 8.其他：未尽事项详见图纸、招标文件、工程量清单计价说明、国家相关规范等 |  | 台 | 1 | 35862.55 |  | 35862.55
本页小计 | [8 empty] | 81472.18
注：为计取规费等的使用，可在表中增设其中：“定额人工费”。
表—08
分部分项工程和单价措施项目清单与计价表
工程名称：南方地块（第一批）-高低压变配电工程 |  |  |  | 标段： |  |  |  | 第 213 页 共 448 页
序号 | 项目编码 | 项目名称 | 项目特征描述 |  | 计量单位 | 工程量 | 金额（元）
[7 empty] | 综合单价 |  | 综合合价 | 其中
暂估价
710 | 0304040042067 | 低压配电柜 | 1.低压配电柜（南方安置区） 14AN2 2.型号、规格：详见图纸 3.基础型钢制作安装、除锈刷油、灌浆 4.电力设施牌号 5.母线、铜排、端子板、焊（压）接线端子、盘柜配线、屏边安装、屏上辅助设备安装 6.本体及附件安装、单体调试 7.接地 8.其他：未尽事项详见图纸、招标文件、工程量清单计价说明、国家相关规范等 |  | 台 | 1 | 22108.9 |  | 22108.9
711 | 0304040042068 | 低压配电柜 | 1.低压配电柜（南方安置区） 14AN3 2.型号、规格：详见图纸 3.基础型钢制作安装、除锈刷油、灌浆 4.电力设施牌号 5.母线、铜排、端子板、焊（压）接线端子、盘柜配线、屏边安装、屏上辅助设备安装 6.本体及附件安装、单体调试 7.接地 8.其他：未尽事项详见图纸、招标文件、工程量清单计价说明、国家相关规范等 |  | 台 | 1 | 24821.23 |  | 24821.23
712 | 030408001325 | 电力电缆 | 1.名称：电力电缆 2.规格：YJV-8.7/15kV-3×120mm2 3.揭（盖）盖板 4.电缆敷设 5.电缆防护、防火堵洞 6.电缆防火隔板、防火涂料 7.接地 8.其他：未尽事项详见图纸、招标文件、工程量清单计价说明、国家相关规范等 |  | m | 22.11 | 304.73 |  | 6737.58
本页小计 | [8 empty] | 53667.71
注：为计取规费等的使用，可在表中增设其中：“定额人工费”。
表—08
分部分项工程和单价措施项目清单与计价表
工程名称：南方地块（第一批）-高低压变配电工程 |  |  |  | 标段： |  |  |  | 第 214 页 共 448 页
序号 | 项目编码 | 项目名称 | 项目特征描述 |  | 计量单位 | 工程量 | 金额（元）
[7 empty] | 综合单价 |  | 综合合价 | 其中
暂估价
713 | 030408006184 | 电力电缆头 | 1.名称：电力电缆头 2.型号、规格：120截面mm2以下 3.电压等级（kV)：10KV 4.未尽事项详见图纸、工程量清单计价说明、国家相关规范等 |  | 个 | 4 | 764.33 |  | 3057.32
714 | 030403006139 | 低压封闭式插接母线槽 | 1.名称：四线制密集型铜母线 2.规格：2000A/4P/IP54 3.防护等级详见图纸 4.包括水平弯通、垂直弯通、T接头、变径单元、始终端母线、膨胀接头、软连接等附件安装 5.支吊架制作、安装，除锈、刷一层防锈底漆和二层面漆 6.母线槽防护 7.接地 8.其他：未尽事项详见图纸、招标文件、工程量清单计价说明、国家相关规范等 |  | m | 28.57 | 3918.47 |  | 111950.69
715 | 030403007158 | 始端箱、分线箱 | 1.名称：母线槽始端箱 2.规格：2000A 3.箱体接地、单体调试、接线等 4.其他：未尽事项详见图纸、招标文件、工程量清单计价说明、国家相关规范等 |  | 台 | 6 | 1754.73 |  | 10528.38
本页小计 | [8 empty] | 125536.39
注：为计取规费等的使用，可在表中增设其中：“定额人工费”。
表—08
分部分项工程和单价措施项目清单与计价表
工程名称：南方地块（第一批）-高低压变配电工程 |  |  |  | 标段： |  |  |  | 第 215 页 共 448 页
序号 | 项目编码 | 项目名称 | 项目特征描述 |  | 计量单位 | 工程量 | 金额（元）
[7 empty] | 综合单价 |  | 综合合价 | 其中
暂估价
716 | 030414001126 | 电力系统调试 | 1.型号：电力系统调试（南方安置区M7号公变） 2.电压等级：10kV、1kV以下 3.包含高低压送配电装置系统调试;变压器系统调试;母线、避雷器、电容器装置调试;电缆试验、瓷瓶耐压、自动开关或断路器调试、隔离开关调试、常规保护装置调试、自动投入装置调试、电缆局放试验、电缆交流耐压试验、五防系统调试等 4.其他：未尽事项详见图纸、招标文件、工程量清单计价说明、国家相关规范等 |  | 项 | 1 | 77270.25 |  | 77270.25
717 | 030408001326 | 高、低压房、变压器室辅助设施等安健环设施 | 1.名称：高、低压房、变压器室辅助设施等安健环设施 2.包含绝缘地板胶、指示牌、消防灭火器材、绝缘工具、绝缘胶垫、绝缘手套、绝缘鞋、绝缘棒、标语牌、标志牌、结线模拟说明牌、验电笔、结线模拟指示牌、防鼠泥、防鼠挡板、驱鼠器、环境控制箱、电房工具箱、高压绝缘操作杆、变压器固定遮拦灯箱、电房辅助设施等相关费用 3.其他:未尽事项详见图纸、招标文件、工程量清单计价说明、国家相关规范等 |  | 项 | 1 | 25392.81 |  | 25392.81
本页小计 | [8 empty] | 102663.06
注：为计取规费等的使用，可在表中增设其中：“定额人工费”。
表—08
分部分项工程和单价措施项目清单与计价表
工程名称：南方地块（第一批）-高低压变配电工程 |  |  |  | 标段： |  |  |  | 第 216 页 共 448 页
序号 | 项目编码 | 项目名称 | 项目特征描述 |  | 计量单位 | 工程量 | 金额（元）
[7 empty] | 综合单价 |  | 综合合价 | 其中
暂估价
718 | 030414011122 | 防雷接地 | 1.名称：防雷接地（南方安置区） 2.包含接地极（板）制安、接地母线敷设、避雷引下线敷设、接地跨接线、金属构件、桩承台、门窗接地、总等电位端子箱安装、等电位联结端子箱安装、等电位连接、防雷设施制安、均压环敷设、避雷带（网）的连接、接地电阻测试、防雷接地系统调试及验收等相关费用 3.其他:未尽事项详见图纸、招标文件、工程量清单计价说明、国家相关规范等 |  | 项 | 1 | 7191.47 |  | 7191.47
719 | 030404017080 | 配电箱 | 1.发电车接入箱 2.规格：详见图纸 3.箱体接地、单体调试、接线等 4.支架/基础槽钢制作、安装及其除锈、刷油 5.其他：未尽事项详见图纸、招标文件、工程量清单计价说明、国家相关规范等 |  | 台 | 1 | 15900.45 |  | 15900.45
720 | 030404016055 | 控制箱 | 1.自动化主控箱 2.规格：三遥，6回路 3.箱体接地、单体调试、接线等 4.支架/基础制作、安装及其除锈、刷油 5.其他：未尽事项详见图纸、招标文件、工程量清单计价说明、国家相关规范等 |  | 台 | 1 | 11104.19 |  | 11104.19
721 | 030408002137 | 控制电缆 | 1.控制电缆 2.规格：ZRKVVP2-22-6×2.5 3.揭（盖）盖板 4.电缆敷设、电缆头制作安装 5.电缆防护、防火堵洞 6.电缆防火隔板、防火涂料 7.接地 8.其他：未尽事项详见图纸、招标文件、工程量清单计价说明、国家相关规范等 |  | m | 100 | 21.13 |  | 2113
本页小计 | [8 empty] | 36309.11
注：为计取规费等的使用，可在表中增设其中：“定额人工费”。
表—08
分部分项工程和单价措施项目清单与计价表
工程名称：南方地块（第一批）-高低压变配电工程 |  |  |  | 标段： |  |  |  | 第 217 页 共 448 页
序号 | 项目编码 | 项目名称 | 项目特征描述 |  | 计量单位 | 工程量 | 金额（元）
[7 empty] | 综合单价 |  | 综合合价 | 其中
暂估价
722 | 030408002138 | 控制电缆 | 1.控制电缆 2.规格：ZRKVVP2-22-8×2.5 3.揭（盖）盖板 4.电缆敷设、电缆头制作安装 5.电缆防护、防火堵洞 6.电缆防火隔板、防火涂料 7.接地 8.其他：未尽事项详见图纸、招标文件、工程量清单计价说明、国家相关规范等 |  | m | 150 | 27 |  | 4050
723 | 030411004533 | 配线 | 1.电气配线 BVV-2.5 2.电线敷设 3.管内穿线及线槽配线 4.接地 5.其他：未尽事项详见图纸、招标文件、工程量清单计价说明、国家相关规范等 |  | m | 428 | 3.32 |  | 1420.96
724 | 030411004534 | 配线 | 1.电气配线 BVV-4 2.电线敷设 3.管内穿线及线槽配线 4.接地 5.其他：未尽事项详见图纸、招标文件、工程量清单计价说明、国家相关规范等 |  | m | 124 | 4.58 |  | 567.92
725 | 030411004535 | 配线 | 1.电气配线 BVV-6 2.电线敷设 3.管内穿线及线槽配线 4.接地 5.其他：未尽事项详见图纸、招标文件、工程量清单计价说明、国家相关规范等 |  | m | 20 | 5.7 |  | 114
726 | 030411004536 | 配线 | 1.电气配线 ZRBVV-4 2.电线敷设 3.管内穿线及线槽配线 4.接地 5.其他：未尽事项详见图纸、招标文件、工程量清单计价说明、国家相关规范等 |  | m | 180 | 4.64 |  | 835.2
本页小计 | [8 empty] | 6988.08
注：为计取规费等的使用，可在表中增设其中：“定额人工费”。
表—08
分部分项工程和单价措施项目清单与计价表
工程名称：南方地块（第一批）-高低压变配电工程 |  |  |  | 标段： |  |  |  | 第 218 页 共 448 页
序号 | 项目编码 | 项目名称 | 项目特征描述 |  | 计量单位 | 工程量 | 金额（元）
[7 empty] | 综合单价 |  | 综合合价 | 其中
暂估价
727 | 030411004537 | 配线 | 1.电气配线 ZRBVV-6 2.电线敷设 3.管内穿线及线槽配线 4.接地 5.其他：未尽事项详见图纸、招标文件、工程量清单计价说明、国家相关规范等 |  | m | 200 | 5.95 |  | 1190
728 | 030411002152 | 线槽 | 1.名称：阻燃绝缘电线槽 2.规格：19×39 3.材质：PVC 4.盖板安装、接地 5.支架制安、除锈、防火堵洞 6.其他：未尽事项详见图纸、招标文件、工程量清单计价说明、国家相关规范等 |  | m | 40 | 19.65 |  | 786
729 | 030411002153 | 线槽 | 1.名称：阻燃绝缘电线槽 2.规格：40×18 3.材质：PVC 4.盖板安装、接地 5.支架制安、除锈、防火堵洞 6.其他：未尽事项详见图纸、招标文件、工程量清单计价说明、国家相关规范等 |  | m | 640 | 19.65 |  | 12576
730 | 030404033119 | 风扇 | 1.名称：排气扇 2.规格：220V 16' 3.其他：未尽事项详见图纸、招标文件、工程量清单计价说明、国家相关规范等 |  | 台 | 12 | 203.54 |  | 2442.48
731 | 030412002172 | 工厂灯 | 1.双头应急灯 2.规格：详见设计图纸 3.支架制作安装、除锈刷油 4.本体及底盒安装 5.接地 6.其他：未尽事项详见图纸、招标文件、工程量清单计价说明、国家相关规范等 |  | 套 | 6 | 175.52 |  | 1053.12
本页小计 | [8 empty] | 18047.6
注：为计取规费等的使用，可在表中增设其中：“定额人工费”。
表—08
分部分项工程和单价措施项目清单与计价表
工程名称：南方地块（第一批）-高低压变配电工程 |  |  |  | 标段： |  |  |  | 第 219 页 共 448 页
序号 | 项目编码 | 项目名称 | 项目特征描述 |  | 计量单位 | 工程量 | 金额（元）
[7 empty] | 综合单价 |  | 综合合价 | 其中
暂估价
732 | 030412005201 | 荧光灯 | 1.荧光灯 2.规格：40W/220V 3.支架制作安装、除锈刷油 4.本体及底盒安装 5.接地 6.其他：未尽事项详见图纸、招标文件、工程量清单计价说明、国家相关规范等 |  | 套 | 27 | 86.5 |  | 2335.5
733 | 030412005202 | 荧光灯 | 1.红外线灯 2.规格：250W/220V 3.支架制作安装、除锈刷油 4.本体及底盒安装 5.接地 6.其他：未尽事项详见图纸、招标文件、工程量清单计价说明、国家相关规范等 |  | 套 | 12 | 92.07 |  | 1104.84
734 | 030404034119 | 照明开关 | 1.照明开关 2.本体及底盒安装 3.参数详见设计说明及图纸 4.接地 5.其他：未尽事项详见图纸、招标文件、工程量清单计价说明、国家相关规范等 |  | 个 | 8 | 30.36 |  | 242.88
735 | 030404035120 | 插座 | 1.插座 2.本体及底盒安装 3.参数详见设计说明及图纸 4.接地 5.其他：未尽事项详见图纸、招标文件、工程量清单计价说明、国家相关规范等 |  | 个 | 26 | 34.99 |  | 909.74
|  | 地块十二-M8号公变高低压电房 | [6 empty] | 946970.41
本页小计 | [8 empty] | 4592.96
注：为计取规费等的使用，可在表中增设其中：“定额人工费”。
表—08
分部分项工程和单价措施项目清单与计价表
工程名称：南方地块（第一批）-高低压变配电工程 |  |  |  | 标段： |  |  |  | 第 220 页 共 448 页
序号 | 项目编码 | 项目名称 | 项目特征描述 |  | 计量单位 | 工程量 | 金额（元）
[7 empty] | 综合单价 |  | 综合合价 | 其中
暂估价
736 | 030401002121 | 干式变压器 | 1.名称：干式变压器 2.型号：SCB13-1000KVA 10/0.4/0.23kV(带外壳) 3.钢板垫板、防震绝缘胶垫、绝缘子、绝缘护套、中性接地线、干式变压器阻尼弹簧减震器制作安装等 4.母线、铜排、支持绝缘子、穿墙套管耐压试验及安装,穿通板制作安装,母线桥安装等 5.本体及附件安装、单体调试 6.接地 7.其他：未尽事项详见图纸、招标文件、工程量清单计价说明、国家相关规范等 |  | 台 | 2 | 141554.4 |  | 283108.8
737 | 030402017642 | 高压配电柜 | 1.高压配电柜（南方安置区） 8G1 2.型号、规格：详见图纸 3.基础型钢制作安装、除锈刷油、灌浆 4.电力设施牌号 5.母线、铜排、支持绝缘子、穿墙套管耐压试验及安装,穿通板制作安装,母线桥安装等 6.本体及附件安装、单体调试 7.接地 8.其他：未尽事项详见图纸、招标文件、工程量清单计价说明、国家相关规范等 |  | 台 | 1 | 58077.73 |  | 58077.73
本页小计 | [8 empty] | 341186.53
注：为计取规费等的使用，可在表中增设其中：“定额人工费”。
表—08
分部分项工程和单价措施项目清单与计价表
工程名称：南方地块（第一批）-高低压变配电工程 |  |  |  | 标段： |  |  |  | 第 221 页 共 448 页
序号 | 项目编码 | 项目名称 | 项目特征描述 |  | 计量单位 | 工程量 | 金额（元）
[7 empty] | 综合单价 |  | 综合合价 | 其中
暂估价
738 | 030402017643 | 高压配电柜 | 1.高压配电柜（南方安置区） 8G2 2.型号、规格：详见图纸 3.基础型钢制作安装、除锈刷油、灌浆 4.电力设施牌号 5.母线、铜排、支持绝缘子、穿墙套管耐压试验及安装,穿通板制作安装,母线桥安装等 6.本体及附件安装、单体调试 7.接地 8.其他：未尽事项详见图纸、招标文件、工程量清单计价说明、国家相关规范等 |  | 台 | 1 | 42501.44 |  | 42501.44
739 | 030402017644 | 高压配电柜 | 1.高压配电柜（南方安置区） 8G3 2.型号、规格：详见图纸 3.基础型钢制作安装、除锈刷油、灌浆 4.电力设施牌号 5.母线、铜排、支持绝缘子、穿墙套管耐压试验及安装,穿通板制作安装,母线桥安装等 6.本体及附件安装、单体调试 7.接地 8.其他：未尽事项详见图纸、招标文件、工程量清单计价说明、国家相关规范等 |  | 台 | 1 | 55153.28 |  | 55153.28
740 | 030402017645 | 高压配电柜 | 1.高压配电柜（南方安置区） 8G4 2.型号、规格：详见图纸 3.基础型钢制作安装、除锈刷油、灌浆 4.电力设施牌号 5.母线、铜排、支持绝缘子、穿墙套管耐压试验及安装,穿通板制作安装,母线桥安装等 6.本体及附件安装、单体调试 7.接地 8.其他：未尽事项详见图纸、招标文件、工程量清单计价说明、国家相关规范等 |  | 台 | 1 | 55153.28 |  | 55153.28
本页小计 | [8 empty] | 152808
注：为计取规费等的使用，可在表中增设其中：“定额人工费”。
表—08
分部分项工程和单价措施项目清单与计价表
工程名称：南方地块（第一批）-高低压变配电工程 |  |  |  | 标段： |  |  |  | 第 222 页 共 448 页
序号 | 项目编码 | 项目名称 | 项目特征描述 |  | 计量单位 | 工程量 | 金额（元）
[7 empty] | 综合单价 |  | 综合合价 | 其中
暂估价
741 | 0304040042069 | 低压配电柜 | 1.低压配电柜（南方安置区） 15AN0 2.型号、规格：详见图纸 3.基础型钢制作安装、除锈刷油、灌浆 4.电力设施牌号 5.母线、铜排、端子板、焊（压）接线端子、盘柜配线、屏边安装、屏上辅助设备安装 6.本体及附件安装、单体调试 7.接地 8.其他：未尽事项详见图纸、招标文件、工程量清单计价说明、国家相关规范等 |  | 台 | 1 | 32856.77 |  | 32856.77
742 | 0304040042070 | 低压配电柜 | 1.低压配电柜（南方安置区） 15AN1 2.型号、规格：详见图纸 3.基础型钢制作安装、除锈刷油、灌浆 4.电力设施牌号 5.母线、铜排、端子板、焊（压）接线端子、盘柜配线、屏边安装、屏上辅助设备安装 6.本体及附件安装、单体调试 7.接地 8.其他：未尽事项详见图纸、招标文件、工程量清单计价说明、国家相关规范等 |  | 台 | 1 | 35862.55 |  | 35862.55
743 | 0304040042071 | 低压配电柜 | 1.低压配电柜（南方安置区） 15AN2 2.型号、规格：详见图纸 3.基础型钢制作安装、除锈刷油、灌浆 4.电力设施牌号 5.母线、铜排、端子板、焊（压）接线端子、盘柜配线、屏边安装、屏上辅助设备安装 6.本体及附件安装、单体调试 7.接地 8.其他：未尽事项详见图纸、招标文件、工程量清单计价说明、国家相关规范等 |  | 台 | 1 | 22108.9 |  | 22108.9
本页小计 | [8 empty] | 90828.22
注：为计取规费等的使用，可在表中增设其中：“定额人工费”。
表—08
分部分项工程和单价措施项目清单与计价表
工程名称：南方地块（第一批）-高低压变配电工程 |  |  |  | 标段： |  |  |  | 第 223 页 共 448 页
序号 | 项目编码 | 项目名称 | 项目特征描述 |  | 计量单位 | 工程量 | 金额（元）
[7 empty] | 综合单价 |  | 综合合价 | 其中
暂估价
744 | 0304040042072 | 低压配电柜 | 1.低压配电柜（南方安置区） 15AN3 2.型号、规格：详见图纸 3.基础型钢制作安装、除锈刷油、灌浆 4.电力设施牌号 5.母线、铜排、端子板、焊（压）接线端子、盘柜配线、屏边安装、屏上辅助设备安装 6.本体及附件安装、单体调试 7.接地 8.其他：未尽事项详见图纸、招标文件、工程量清单计价说明、国家相关规范等 |  | 台 | 1 | 24821.23 |  | 24821.23
745 | 0304040042073 | 低压配电柜 | 1.低压配电柜（南方安置区） 15AN4 2.型号、规格：详见图纸 3.基础型钢制作安装、除锈刷油、灌浆 4.电力设施牌号 5.母线、铜排、端子板、焊（压）接线端子、盘柜配线、屏边安装、屏上辅助设备安装 6.本体及附件安装、单体调试 7.接地 8.其他：未尽事项详见图纸、招标文件、工程量清单计价说明、国家相关规范等 |  | 台 | 1 | 24456.61 |  | 24456.61
746 | 0304040042074 | 低压配电柜 | 1.低压配电柜（南方安置区） 15AN5 2.型号、规格：详见图纸 3.基础型钢制作安装、除锈刷油、灌浆 4.电力设施牌号 5.母线、铜排、端子板、焊（压）接线端子、盘柜配线、屏边安装、屏上辅助设备安装 6.本体及附件安装、单体调试 7.接地 8.其他：未尽事项详见图纸、招标文件、工程量清单计价说明、国家相关规范等 |  | 台 | 1 | 22407.69 |  | 22407.69
本页小计 | [8 empty] | 71685.53
注：为计取规费等的使用，可在表中增设其中：“定额人工费”。
表—08
分部分项工程和单价措施项目清单与计价表
工程名称：南方地块（第一批）-高低压变配电工程 |  |  |  | 标段： |  |  |  | 第 224 页 共 448 页
序号 | 项目编码 | 项目名称 | 项目特征描述 |  | 计量单位 | 工程量 | 金额（元）
[7 empty] | 综合单价 |  | 综合合价 | 其中
暂估价
747 | 0304040042075 | 低压配电柜 | 1.低压配电柜（南方安置区） 15AN6 2.型号、规格：详见图纸 3.基础型钢制作安装、除锈刷油、灌浆 4.电力设施牌号 5.母线、铜排、端子板、焊（压）接线端子、盘柜配线、屏边安装、屏上辅助设备安装 6.本体及附件安装、单体调试 7.接地 8.其他：未尽事项详见图纸、招标文件、工程量清单计价说明、国家相关规范等 |  | 台 | 1 | 23201.94 |  | 23201.94
748 | 030408001327 | 电力电缆 | 1.名称：电力电缆 2.规格：YJV-8.7/15kV-3×120mm2 3.揭（盖）盖板 4.电缆敷设 5.电缆防护、防火堵洞 6.电缆防火隔板、防火涂料 7.接地 8.其他：未尽事项详见图纸、招标文件、工程量清单计价说明、国家相关规范等 |  | m | 19.52 | 304.73 |  | 5948.33
749 | 030408006185 | 电力电缆头 | 1.名称：电力电缆头 2.型号、规格：120截面mm2以下 3.电压等级（kV)：10KV 4.未尽事项详见图纸、工程量清单计价说明、国家相关规范等 |  | 个 | 4 | 764.33 |  | 3057.32
本页小计 | [8 empty] | 32207.59
注：为计取规费等的使用，可在表中增设其中：“定额人工费”。
表—08
分部分项工程和单价措施项目清单与计价表
工程名称：南方地块（第一批）-高低压变配电工程 |  |  |  | 标段： |  |  |  | 第 225 页 共 448 页
序号 | 项目编码 | 项目名称 | 项目特征描述 |  | 计量单位 | 工程量 | 金额（元）
[7 empty] | 综合单价 |  | 综合合价 | 其中
暂估价
750 | 030403006140 | 低压封闭式插接母线槽 | 1.名称：四线制密集型铜母线 2.规格：2000A/4P/IP54 3.防护等级详见图纸 4.包括水平弯通、垂直弯通、T接头、变径单元、始终端母线、膨胀接头、软连接等附件安装 5.支吊架制作、安装，除锈、刷一层防锈底漆和二层面漆 6.母线槽防护 7.接地 8.其他：未尽事项详见图纸、招标文件、工程量清单计价说明、国家相关规范等 |  | m | 20.35 | 3918.47 |  | 79740.86
751 | 030403007159 | 始端箱、分线箱 | 1.名称：母线槽始端箱 2.规格：2000A 3.箱体接地、单体调试、接线等 4.其他：未尽事项详见图纸、招标文件、工程量清单计价说明、国家相关规范等 |  | 台 | 6 | 1754.73 |  | 10528.38
752 | 030414001127 | 电力系统调试 | 1.型号：电力系统调试（南方安置区M8号公变） 2.电压等级：10kV、1kV以下 3.包含高低压送配电装置系统调试;变压器系统调试;母线、避雷器、电容器装置调试;电缆试验、瓷瓶耐压、自动开关或断路器调试、隔离开关调试、常规保护装置调试、自动投入装置调试、电缆局放试验、电缆交流耐压试验、五防系统调试等 4.其他：未尽事项详见图纸、招标文件、工程量清单计价说明、国家相关规范等 |  | 项 | 1 | 76654.74 |  | 76654.74
本页小计 | [8 empty] | 166923.98
注：为计取规费等的使用，可在表中增设其中：“定额人工费”。
表—08
分部分项工程和单价措施项目清单与计价表
工程名称：南方地块（第一批）-高低压变配电工程 |  |  |  | 标段： |  |  |  | 第 226 页 共 448 页
序号 | 项目编码 | 项目名称 | 项目特征描述 |  | 计量单位 | 工程量 | 金额（元）
[7 empty] | 综合单价 |  | 综合合价 | 其中
暂估价
753 | 030408001328 | 高、低压房、变压器室辅助设施等安健环设施 | 1.名称：高、低压房、变压器室辅助设施等安健环设施 2.包含绝缘地板胶、指示牌、消防灭火器材、绝缘工具、绝缘胶垫、绝缘手套、绝缘鞋、绝缘棒、标语牌、标志牌、结线模拟说明牌、验电笔、结线模拟指示牌、防鼠泥、防鼠挡板、驱鼠器、环境控制箱、电房工具箱、高压绝缘操作杆、变压器固定遮拦灯箱、电房辅助设施等相关费用 3.其他:未尽事项详见图纸、招标文件、工程量清单计价说明、国家相关规范等 |  | 项 | 1 | 25392.81 |  | 25392.81
754 | 030414011123 | 防雷接地 | 1.名称：防雷接地（南方安置区） 2.包含接地极（板）制安、接地母线敷设、避雷引下线敷设、接地跨接线、金属构件、桩承台、门窗接地、总等电位端子箱安装、等电位联结端子箱安装、等电位连接、防雷设施制安、均压环敷设、避雷带（网）的连接、接地电阻测试、防雷接地系统调试及验收等相关费用 3.其他:未尽事项详见图纸、招标文件、工程量清单计价说明、国家相关规范等 |  | 项 | 1 | 7191.47 |  | 7191.47
755 | 030404017081 | 配电箱 | 1.发电车接入箱 2.规格：详见图纸 3.箱体接地、单体调试、接线等 4.支架/基础槽钢制作、安装及其除锈、刷油 5.其他：未尽事项详见图纸、招标文件、工程量清单计价说明、国家相关规范等 |  | 台 | 1 | 15900.45 |  | 15900.45
本页小计 | [8 empty] | 48484.73
注：为计取规费等的使用，可在表中增设其中：“定额人工费”。
表—08
分部分项工程和单价措施项目清单与计价表
工程名称：南方地块（第一批）-高低压变配电工程 |  |  |  | 标段： |  |  |  | 第 227 页 共 448 页
序号 | 项目编码 | 项目名称 | 项目特征描述 |  | 计量单位 | 工程量 | 金额（元）
[7 empty] | 综合单价 |  | 综合合价 | 其中
暂估价
756 | 030404016056 | 控制箱 | 1.自动化主控箱 2.规格：三遥，6回路 3.箱体接地、单体调试、接线等 4.支架/基础制作、安装及其除锈、刷油 5.其他：未尽事项详见图纸、招标文件、工程量清单计价说明、国家相关规范等 |  | 台 | 1 | 11104.19 |  | 11104.19
757 | 030408002139 | 控制电缆 | 1.控制电缆 2.规格：ZRKVVP2-22-6×2.5 3.揭（盖）盖板 4.电缆敷设、电缆头制作安装 5.电缆防护、防火堵洞 6.电缆防火隔板、防火涂料 7.接地 8.其他：未尽事项详见图纸、招标文件、工程量清单计价说明、国家相关规范等 |  | m | 100 | 21.13 |  | 2113
758 | 030408002140 | 控制电缆 | 1.控制电缆 2.规格：ZRKVVP2-22-8×2.5 3.揭（盖）盖板 4.电缆敷设、电缆头制作安装 5.电缆防护、防火堵洞 6.电缆防火隔板、防火涂料 7.接地 8.其他：未尽事项详见图纸、招标文件、工程量清单计价说明、国家相关规范等 |  | m | 150 | 27 |  | 4050
759 | 030411004538 | 配线 | 1.电气配线 BVV-2.5 2.电线敷设 3.管内穿线及线槽配线 4.接地 5.其他：未尽事项详见图纸、招标文件、工程量清单计价说明、国家相关规范等 |  | m | 428 | 3.32 |  | 1420.96
本页小计 | [8 empty] | 18688.15
注：为计取规费等的使用，可在表中增设其中：“定额人工费”。
表—08
分部分项工程和单价措施项目清单与计价表
工程名称：南方地块（第一批）-高低压变配电工程 |  |  |  | 标段： |  |  |  | 第 228 页 共 448 页
序号 | 项目编码 | 项目名称 | 项目特征描述 |  | 计量单位 | 工程量 | 金额（元）
[7 empty] | 综合单价 |  | 综合合价 | 其中
暂估价
760 | 030411004539 | 配线 | 1.电气配线 BVV-4 2.电线敷设 3.管内穿线及线槽配线 4.接地 5.其他：未尽事项详见图纸、招标文件、工程量清单计价说明、国家相关规范等 |  | m | 124 | 4.58 |  | 567.92
761 | 030411004540 | 配线 | 1.电气配线 BVV-6 2.电线敷设 3.管内穿线及线槽配线 4.接地 5.其他：未尽事项详见图纸、招标文件、工程量清单计价说明、国家相关规范等 |  | m | 20 | 5.7 |  | 114
762 | 030411004541 | 配线 | 1.电气配线 ZRBVV-4 2.电线敷设 3.管内穿线及线槽配线 4.接地 5.其他：未尽事项详见图纸、招标文件、工程量清单计价说明、国家相关规范等 |  | m | 180 | 4.64 |  | 835.2
763 | 030411004542 | 配线 | 1.电气配线 ZRBVV-6 2.电线敷设 3.管内穿线及线槽配线 4.接地 5.其他：未尽事项详见图纸、招标文件、工程量清单计价说明、国家相关规范等 |  | m | 200 | 5.95 |  | 1190
764 | 030411002154 | 线槽 | 1.名称：阻燃绝缘电线槽 2.规格：19×39 3.材质：PVC 4.盖板安装、接地 5.支架制安、除锈、防火堵洞 6.其他：未尽事项详见图纸、招标文件、工程量清单计价说明、国家相关规范等 |  | m | 40 | 19.65 |  | 786
本页小计 | [8 empty] | 3493.12
注：为计取规费等的使用，可在表中增设其中：“定额人工费”。
表—08
分部分项工程和单价措施项目清单与计价表
工程名称：南方地块（第一批）-高低压变配电工程 |  |  |  | 标段： |  |  |  | 第 229 页 共 448 页
序号 | 项目编码 | 项目名称 | 项目特征描述 |  | 计量单位 | 工程量 | 金额（元）
[7 empty] | 综合单价 |  | 综合合价 | 其中
暂估价
765 | 030411002155 | 线槽 | 1.名称：阻燃绝缘电线槽 2.规格：40×18 3.材质：PVC 4.盖板安装、接地 5.支架制安、除锈、防火堵洞 6.其他：未尽事项详见图纸、招标文件、工程量清单计价说明、国家相关规范等 |  | m | 640 | 19.65 |  | 12576
766 | 030404033120 | 风扇 | 1.名称：排气扇 2.规格：220V 16' 3.其他：未尽事项详见图纸、招标文件、工程量清单计价说明、国家相关规范等 |  | 台 | 12 | 203.54 |  | 2442.48
767 | 030412002173 | 工厂灯 | 1.双头应急灯 2.规格：详见设计图纸 3.支架制作安装、除锈刷油 4.本体及底盒安装 5.接地 6.其他：未尽事项详见图纸、招标文件、工程量清单计价说明、国家相关规范等 |  | 套 | 6 | 175.52 |  | 1053.12
768 | 030412005203 | 荧光灯 | 1.荧光灯 2.规格：40W/220V 3.支架制作安装、除锈刷油 4.本体及底盒安装 5.接地 6.其他：未尽事项详见图纸、招标文件、工程量清单计价说明、国家相关规范等 |  | 套 | 27 | 86.5 |  | 2335.5
769 | 030412005204 | 荧光灯 | 1.红外线灯 2.规格：250W/220V 3.支架制作安装、除锈刷油 4.本体及底盒安装 5.接地 6.其他：未尽事项详见图纸、招标文件、工程量清单计价说明、国家相关规范等 |  | 套 | 12 | 92.07 |  | 1104.84
本页小计 | [8 empty] | 19511.94
注：为计取规费等的使用，可在表中增设其中：“定额人工费”。
表—08
分部分项工程和单价措施项目清单与计价表
工程名称：南方地块（第一批）-高低压变配电工程 |  |  |  | 标段： |  |  |  | 第 230 页 共 448 页
序号 | 项目编码 | 项目名称 | 项目特征描述 |  | 计量单位 | 工程量 | 金额（元）
[7 empty] | 综合单价 |  | 综合合价 | 其中
暂估价
770 | 030404034120 | 照明开关 | 1.照明开关 2.本体及底盒安装 3.参数详见设计说明及图纸 4.接地 5.其他：未尽事项详见图纸、招标文件、工程量清单计价说明、国家相关规范等 |  | 个 | 8 | 30.36 |  | 242.88
771 | 030404035121 | 插座 | 1.插座 2.本体及底盒安装 3.参数详见设计说明及图纸 4.接地 5.其他：未尽事项详见图纸、招标文件、工程量清单计价说明、国家相关规范等 |  | 个 | 26 | 34.99 |  | 909.74
|  | 地块十二-专变高低压电房 | [6 empty] | 1464304.62
772 | 030401002122 | 干式变压器 | 1.名称：干式变压器 2.型号：SCB13-1000KVA 10/0.4/0.23kV(带外壳) 3.钢板垫板、防震绝缘胶垫、绝缘子、绝缘护套、中性接地线、干式变压器阻尼弹簧减震器制作安装等 4.母线、铜排、支持绝缘子、穿墙套管耐压试验及安装,穿通板制作安装,母线桥安装等 5.本体及附件安装、单体调试 6.接地 7.其他：未尽事项详见图纸、招标文件、工程量清单计价说明、国家相关规范等 |  | 台 | 2 | 141554.4 |  | 283108.8
本页小计 | [8 empty] | 284261.42
注：为计取规费等的使用，可在表中增设其中：“定额人工费”。
表—08
分部分项工程和单价措施项目清单与计价表
工程名称：南方地块（第一批）-高低压变配电工程 |  |  |  | 标段： |  |  |  | 第 231 页 共 448 页
序号 | 项目编码 | 项目名称 | 项目特征描述 |  | 计量单位 | 工程量 | 金额（元）
[7 empty] | 综合单价 |  | 综合合价 | 其中
暂估价
773 | 030402017646 | 高压配电柜 | 1.高压配电柜（南方安置区） 1AH1 2.型号、规格：详见图纸 3.基础型钢制作安装、除锈刷油、灌浆 4.电力设施牌号 5.母线、铜排、支持绝缘子、穿墙套管耐压试验及安装,穿通板制作安装,母线桥安装等 6.本体及附件安装、单体调试 7.接地 8.其他：未尽事项详见图纸、招标文件、工程量清单计价说明、国家相关规范等 |  | 台 | 1 | 58077.73 |  | 58077.73
774 | 030402017647 | 高压配电柜 | 1.高压配电柜（南方安置区-地块十二专变） 1AH2 2.型号、规格：详见图纸 3.基础型钢制作安装、除锈刷油、灌浆 4.电力设施牌号 5.母线、铜排、支持绝缘子、穿墙套管耐压试验及安装,穿通板制作安装,母线桥安装等 6.本体及附件安装、单体调试 7.接地 8.其他：未尽事项详见图纸、招标文件、工程量清单计价说明、国家相关规范等 |  | 台 | 1 | 45261.44 |  | 45261.44
775 | 030402017648 | 高压配电柜 | 1.高压配电柜（南方安置区） 1AH3 2.型号、规格：详见图纸 3.基础型钢制作安装、除锈刷油、灌浆 4.电力设施牌号 5.母线、铜排、支持绝缘子、穿墙套管耐压试验及安装,穿通板制作安装,母线桥安装等 6.本体及附件安装、单体调试 7.接地 8.其他：未尽事项详见图纸、招标文件、工程量清单计价说明、国家相关规范等 |  | 台 | 1 | 55153.28 |  | 55153.28
本页小计 | [8 empty] | 158492.45
注：为计取规费等的使用，可在表中增设其中：“定额人工费”。
表—08
分部分项工程和单价措施项目清单与计价表
工程名称：南方地块（第一批）-高低压变配电工程 |  |  |  | 标段： |  |  |  | 第 232 页 共 448 页
序号 | 项目编码 | 项目名称 | 项目特征描述 |  | 计量单位 | 工程量 | 金额（元）
[7 empty] | 综合单价 |  | 综合合价 | 其中
暂估价
776 | 030402017649 | 高压配电柜 | 1.高压配电柜（南方安置区） 1AH4 2.型号、规格：详见图纸 3.基础型钢制作安装、除锈刷油、灌浆 4.电力设施牌号 5.母线、铜排、支持绝缘子、穿墙套管耐压试验及安装,穿通板制作安装,母线桥安装等 6.本体及附件安装、单体调试 7.接地 8.其他：未尽事项详见图纸、招标文件、工程量清单计价说明、国家相关规范等 |  | 台 | 1 | 55153.28 |  | 55153.28
777 | 030404013062 | 直流馈电屏 | 1.直流屏 2.型号：ZLP 3.规格：DC110V,20Ah 4.基础型钢制作安装、除锈刷油、灌浆 5.电力设施牌号 6.母线、铜排、端子板、焊（压）接线端子、盘柜配线、屏边安装、屏上辅助设备安装 7.本体及附件安装、单体调试 8.接地 9.其他：未尽事项详见图纸、招标文件、工程量清单计价说明、国家相关规范等 |  | 台 | 1 | 13078.32 |  | 13078.32
778 | 0304040042076 | 低压配电柜 | 1.低压配电柜（南方安置区） 1ZAN1 2.型号、规格：详见图纸 3.基础型钢制作安装、除锈刷油、灌浆 4.电力设施牌号 5.母线、铜排、端子板、焊（压）接线端子、盘柜配线、屏边安装、屏上辅助设备安装 6.本体及附件安装、单体调试 7.接地 8.其他：未尽事项详见图纸、招标文件、工程量清单计价说明、国家相关规范等 |  | 台 | 1 | 34988.72 |  | 34988.72
本页小计 | [8 empty] | 103220.32
注：为计取规费等的使用，可在表中增设其中：“定额人工费”。
表—08
分部分项工程和单价措施项目清单与计价表
工程名称：南方地块（第一批）-高低压变配电工程 |  |  |  | 标段： |  |  |  | 第 233 页 共 448 页
序号 | 项目编码 | 项目名称 | 项目特征描述 |  | 计量单位 | 工程量 | 金额（元）
[7 empty] | 综合单价 |  | 综合合价 | 其中
暂估价
779 | 0304040042077 | 低压配电柜 | 1.低压配电柜（南方安置区） 1ZAN2 2.型号、规格：详见图纸 3.基础型钢制作安装、除锈刷油、灌浆 4.电力设施牌号 5.母线、铜排、端子板、焊（压）接线端子、盘柜配线、屏边安装、屏上辅助设备安装 6.本体及附件安装、单体调试 7.接地 8.其他：未尽事项详见图纸、招标文件、工程量清单计价说明、国家相关规范等 |  | 台 | 1 | 25139.57 |  | 25139.57
780 | 0304040042078 | 低压配电柜 | 1.低压配电柜（南方安置区） 1ZAN3 2.型号、规格：详见图纸 3.基础型钢制作安装、除锈刷油、灌浆 4.电力设施牌号 5.母线、铜排、端子板、焊（压）接线端子、盘柜配线、屏边安装、屏上辅助设备安装 6.本体及附件安装、单体调试 7.接地 8.其他：未尽事项详见图纸、招标文件、工程量清单计价说明、国家相关规范等 |  | 台 | 1 | 30220.84 |  | 30220.84
781 | 0304040042079 | 低压配电柜 | 1.低压配电柜（南方安置区） 1ZAN4 2.型号、规格：详见图纸 3.基础型钢制作安装、除锈刷油、灌浆 4.电力设施牌号 5.母线、铜排、端子板、焊（压）接线端子、盘柜配线、屏边安装、屏上辅助设备安装 6.本体及附件安装、单体调试 7.接地 8.其他：未尽事项详见图纸、招标文件、工程量清单计价说明、国家相关规范等 |  | 台 | 1 | 24257.14 |  | 24257.14
本页小计 | [8 empty] | 79617.55
注：为计取规费等的使用，可在表中增设其中：“定额人工费”。
表—08
分部分项工程和单价措施项目清单与计价表
工程名称：南方地块（第一批）-高低压变配电工程 |  |  |  | 标段： |  |  |  | 第 234 页 共 448 页
序号 | 项目编码 | 项目名称 | 项目特征描述 |  | 计量单位 | 工程量 | 金额（元）
[7 empty] | 综合单价 |  | 综合合价 | 其中
暂估价
782 | 0304040042080 | 低压配电柜 | 1.低压配电柜（南方安置区） 1ZAN5 2.型号、规格：详见图纸 3.基础型钢制作安装、除锈刷油、灌浆 4.电力设施牌号 5.母线、铜排、端子板、焊（压）接线端子、盘柜配线、屏边安装、屏上辅助设备安装 6.本体及附件安装、单体调试 7.接地 8.其他：未尽事项详见图纸、招标文件、工程量清单计价说明、国家相关规范等 |  | 台 | 1 | 77251.08 |  | 77251.08
783 | 0304040042081 | 低压配电柜 | 1.低压配电柜（南方安置区） 1ZAN6 2.型号、规格：详见图纸 3.基础型钢制作安装、除锈刷油、灌浆 4.电力设施牌号 5.母线、铜排、端子板、焊（压）接线端子、盘柜配线、屏边安装、屏上辅助设备安装 6.本体及附件安装、单体调试 7.接地 8.其他：未尽事项详见图纸、招标文件、工程量清单计价说明、国家相关规范等 |  | 台 | 1 | 29874.99 |  | 29874.99
784 | 0304040042082 | 低压配电柜 | 1.低压配电柜（南方安置区） 1ZAN7 2.型号、规格：详见图纸 3.基础型钢制作安装、除锈刷油、灌浆 4.电力设施牌号 5.母线、铜排、端子板、焊（压）接线端子、盘柜配线、屏边安装、屏上辅助设备安装 6.本体及附件安装、单体调试 7.接地 8.其他：未尽事项详见图纸、招标文件、工程量清单计价说明、国家相关规范等 |  | 台 | 1 | 25460.74 |  | 25460.74
本页小计 | [8 empty] | 132586.81
注：为计取规费等的使用，可在表中增设其中：“定额人工费”。
表—08
分部分项工程和单价措施项目清单与计价表
工程名称：南方地块（第一批）-高低压变配电工程 |  |  |  | 标段： |  |  |  | 第 235 页 共 448 页
序号 | 项目编码 | 项目名称 | 项目特征描述 |  | 计量单位 | 工程量 | 金额（元）
[7 empty] | 综合单价 |  | 综合合价 | 其中
暂估价
785 | 0304040042083 | 低压配电柜 | 1.低压配电柜（南方安置区） 1ZAN8 2.型号、规格：详见图纸 3.基础型钢制作安装、除锈刷油、灌浆 4.电力设施牌号 5.母线、铜排、端子板、焊（压）接线端子、盘柜配线、屏边安装、屏上辅助设备安装 6.本体及附件安装、单体调试 7.接地 8.其他：未尽事项详见图纸、招标文件、工程量清单计价说明、国家相关规范等 |  | 台 | 1 | 24793.37 |  | 24793.37
786 | 0304040042084 | 低压配电柜 | 1.低压配电柜（南方安置区） 1ZAN9 2.型号、规格：详见图纸 3.基础型钢制作安装、除锈刷油、灌浆 4.电力设施牌号 5.母线、铜排、端子板、焊（压）接线端子、盘柜配线、屏边安装、屏上辅助设备安装 6.本体及附件安装、单体调试 7.接地 8.其他：未尽事项详见图纸、招标文件、工程量清单计价说明、国家相关规范等 |  | 台 | 1 | 24793.37 |  | 24793.37
787 | 0304040042085 | 低压配电柜 | 1.低压配电柜（南方安置区） 2ZAN1 2.型号、规格：详见图纸 3.基础型钢制作安装、除锈刷油、灌浆 4.电力设施牌号 5.母线、铜排、端子板、焊（压）接线端子、盘柜配线、屏边安装、屏上辅助设备安装 6.本体及附件安装、单体调试 7.接地 8.其他：未尽事项详见图纸、招标文件、工程量清单计价说明、国家相关规范等 |  | 台 | 1 | 34988.72 |  | 34988.72
本页小计 | [8 empty] | 84575.46
注：为计取规费等的使用，可在表中增设其中：“定额人工费”。
表—08
分部分项工程和单价措施项目清单与计价表
工程名称：南方地块（第一批）-高低压变配电工程 |  |  |  | 标段： |  |  |  | 第 236 页 共 448 页
序号 | 项目编码 | 项目名称 | 项目特征描述 |  | 计量单位 | 工程量 | 金额（元）
[7 empty] | 综合单价 |  | 综合合价 | 其中
暂估价
788 | 0304040042086 | 低压配电柜 | 1.低压配电柜（南方安置区） 2ZAN2 2.型号、规格：详见图纸 3.基础型钢制作安装、除锈刷油、灌浆 4.电力设施牌号 5.母线、铜排、端子板、焊（压）接线端子、盘柜配线、屏边安装、屏上辅助设备安装 6.本体及附件安装、单体调试 7.接地 8.其他：未尽事项详见图纸、招标文件、工程量清单计价说明、国家相关规范等 |  | 台 | 1 | 25139.57 |  | 25139.57
789 | 0304040042087 | 低压配电柜 | 1.低压配电柜（南方安置区） 2ZAN3 2.型号、规格：详见图纸 3.基础型钢制作安装、除锈刷油、灌浆 4.电力设施牌号 5.母线、铜排、端子板、焊（压）接线端子、盘柜配线、屏边安装、屏上辅助设备安装 6.本体及附件安装、单体调试 7.接地 8.其他：未尽事项详见图纸、招标文件、工程量清单计价说明、国家相关规范等 |  | 台 | 1 | 34988.72 |  | 34988.72
790 | 0304040042088 | 低压配电柜 | 1.低压配电柜（南方安置区） 2ZAN4 2.型号、规格：详见图纸 3.基础型钢制作安装、除锈刷油、灌浆 4.电力设施牌号 5.母线、铜排、端子板、焊（压）接线端子、盘柜配线、屏边安装、屏上辅助设备安装 6.本体及附件安装、单体调试 7.接地 8.其他：未尽事项详见图纸、招标文件、工程量清单计价说明、国家相关规范等 |  | 台 | 1 | 24125.98 |  | 24125.98
本页小计 | [8 empty] | 84254.27
注：为计取规费等的使用，可在表中增设其中：“定额人工费”。
表—08
分部分项工程和单价措施项目清单与计价表
工程名称：南方地块（第一批）-高低压变配电工程 |  |  |  | 标段： |  |  |  | 第 237 页 共 448 页
序号 | 项目编码 | 项目名称 | 项目特征描述 |  | 计量单位 | 工程量 | 金额（元）
[7 empty] | 综合单价 |  | 综合合价 | 其中
暂估价
791 | 0304040042089 | 低压配电柜 | 1.低压配电柜（南方安置区） 2ZAN5 2.型号、规格：详见图纸 3.基础型钢制作安装、除锈刷油、灌浆 4.电力设施牌号 5.母线、铜排、端子板、焊（压）接线端子、盘柜配线、屏边安装、屏上辅助设备安装 6.本体及附件安装、单体调试 7.接地 8.其他：未尽事项详见图纸、招标文件、工程量清单计价说明、国家相关规范等 |  | 台 | 1 | 25460.74 |  | 25460.74
792 | 0304040042090 | 低压配电柜 | 1.低压配电柜（南方安置区） 2ZAN6 2.型号、规格：详见图纸 3.基础型钢制作安装、除锈刷油、灌浆 4.电力设施牌号 5.母线、铜排、端子板、焊（压）接线端子、盘柜配线、屏边安装、屏上辅助设备安装 6.本体及附件安装、单体调试 7.接地 8.其他：未尽事项详见图纸、招标文件、工程量清单计价说明、国家相关规范等 |  | 台 | 1 | 23424.93 |  | 23424.93
793 | 0304040042091 | 低压配电柜 | 1.低压配电柜（南方安置区） 2ZAN7 2.型号、规格：详见图纸 3.基础型钢制作安装、除锈刷油、灌浆 4.电力设施牌号 5.母线、铜排、端子板、焊（压）接线端子、盘柜配线、屏边安装、屏上辅助设备安装 6.本体及附件安装、单体调试 7.接地 8.其他：未尽事项详见图纸、招标文件、工程量清单计价说明、国家相关规范等 |  | 台 | 1 | 48978.94 |  | 48978.94
本页小计 | [8 empty] | 97864.61
注：为计取规费等的使用，可在表中增设其中：“定额人工费”。
表—08
分部分项工程和单价措施项目清单与计价表
工程名称：南方地块（第一批）-高低压变配电工程 |  |  |  | 标段： |  |  |  | 第 238 页 共 448 页
序号 | 项目编码 | 项目名称 | 项目特征描述 |  | 计量单位 | 工程量 | 金额（元）
[7 empty] | 综合单价 |  | 综合合价 | 其中
暂估价
794 | 0304040042092 | 低压配电柜 | 1.低压配电柜（南方安置区） 2ZAN8 2.型号、规格：详见图纸 3.基础型钢制作安装、除锈刷油、灌浆 4.电力设施牌号 5.母线、铜排、端子板、焊（压）接线端子、盘柜配线、屏边安装、屏上辅助设备安装 6.本体及附件安装、单体调试 7.接地 8.其他：未尽事项详见图纸、招标文件、工程量清单计价说明、国家相关规范等 |  | 台 | 1 | 30220.84 |  | 30220.84
795 | 030408001329 | 电力电缆 | 1.名称：电力电缆 2.规格：YJV-8.7/15kV-3×120mm2 3.揭（盖）盖板 4.电缆敷设 5.电缆防护、防火堵洞 6.电缆防火隔板、防火涂料 7.接地 8.其他：未尽事项详见图纸、招标文件、工程量清单计价说明、国家相关规范等 |  | m | 23.09 | 304.73 |  | 7036.22
796 | 030408001330 | 电力电缆 | 1.名称：电力电缆 2.规格：YJV22-8.7/15kV-3×300mm2 3.揭（盖）盖板 4.电缆敷设 5.电缆防护、防火堵洞 6.电缆防火隔板、防火涂料 7.接地 8.其他：未尽事项详见图纸、招标文件、工程量清单计价说明、国家相关规范等 |  | m | 105.01 | 759.57 |  | 79762.45
本页小计 | [8 empty] | 117019.51
注：为计取规费等的使用，可在表中增设其中：“定额人工费”。
表—08
分部分项工程和单价措施项目清单与计价表
工程名称：南方地块（第一批）-高低压变配电工程 |  |  |  | 标段： |  |  |  | 第 239 页 共 448 页
序号 | 项目编码 | 项目名称 | 项目特征描述 |  | 计量单位 | 工程量 | 金额（元）
[7 empty] | 综合单价 |  | 综合合价 | 其中
暂估价
797 | 030408006186 | 电力电缆头 | 1.名称：电力电缆头（冷缩头） 2.型号、规格：300截面mm2以下 3.电压等级（kV)：10KV 4.未尽事项详见图纸、工程量清单计价说明、国家相关规范等 |  | 个 | 2 | 1157.84 |  | 2315.68
798 | 030408006187 | 电力电缆头 | 1.名称：电力电缆头 2.型号、规格：120截面mm2以下 3.电压等级（kV)：10KV 4.未尽事项详见图纸、工程量清单计价说明、国家相关规范等 |  | 个 | 4 | 764.33 |  | 3057.32
799 | 030403006141 | 低压封闭式插接母线槽 | 1.名称：四线制密集型铜母线 2.规格：2000A/4P/IP54 3.防护等级详见图纸 4.包括水平弯通、垂直弯通、T接头、变径单元、始终端母线、膨胀接头、软连接等附件安装 5.支吊架制作、安装，除锈、刷一层防锈底漆和二层面漆 6.母线槽防护 7.接地 8.其他：未尽事项详见图纸、招标文件、工程量清单计价说明、国家相关规范等 |  | m | 25.47 | 3918.47 |  | 99803.43
800 | 030403007160 | 始端箱、分线箱 | 1.名称：母线槽始端箱 2.规格：2000A 3.箱体接地、单体调试、接线等 4.其他：未尽事项详见图纸、招标文件、工程量清单计价说明、国家相关规范等 |  | 台 | 6 | 1754.73 |  | 10528.38
本页小计 | [8 empty] | 115704.81
注：为计取规费等的使用，可在表中增设其中：“定额人工费”。
表—08
分部分项工程和单价措施项目清单与计价表
工程名称：南方地块（第一批）-高低压变配电工程 |  |  |  | 标段： |  |  |  | 第 240 页 共 448 页
序号 | 项目编码 | 项目名称 | 项目特征描述 |  | 计量单位 | 工程量 | 金额（元）
[7 empty] | 综合单价 |  | 综合合价 | 其中
暂估价
801 | 030414001128 | 电力系统调试 | 1.型号：电力系统调试（南方安置区地块十二专变） 2.电压等级：10kV、1kV以下 3.包含高低压送配电装置系统调试;变压器系统调试;母线、避雷器、电容器装置调试;电缆试验、瓷瓶耐压、自动开关或断路器调试、隔离开关调试、常规保护装置调试、自动投入装置调试、电缆局放试验、电缆交流耐压试验、五防系统调试等 4.其他：未尽事项详见图纸、招标文件、工程量清单计价说明、国家相关规范等 |  | 项 | 1 | 134542.92 |  | 134542.92
802 | 030408001331 | 高、低压房、变压器室辅助设施等安健环设施 | 1.名称：高、低压房、变压器室辅助设施等安健环设施 2.包含绝缘地板胶、指示牌、消防灭火器材、绝缘工具、绝缘胶垫、绝缘手套、绝缘鞋、绝缘棒、标语牌、标志牌、结线模拟说明牌、验电笔、结线模拟指示牌、防鼠泥、防鼠挡板、驱鼠器、环境控制箱、电房工具箱、高压绝缘操作杆、变压器固定遮拦灯箱、电房辅助设施等相关费用 3.其他:未尽事项详见图纸、招标文件、工程量清单计价说明、国家相关规范等 |  | 项 | 1 | 25392.81 |  | 25392.81
本页小计 | [8 empty] | 159935.73
注：为计取规费等的使用，可在表中增设其中：“定额人工费”。
表—08
分部分项工程和单价措施项目清单与计价表
工程名称：南方地块（第一批）-高低压变配电工程 |  |  |  | 标段： |  |  |  | 第 241 页 共 448 页
序号 | 项目编码 | 项目名称 | 项目特征描述 |  | 计量单位 | 工程量 | 金额（元）
[7 empty] | 综合单价 |  | 综合合价 | 其中
暂估价
803 | 030414011124 | 防雷接地 | 1.名称：防雷接地（南方安置区） 2.包含接地极（板）制安、接地母线敷设、避雷引下线敷设、接地跨接线、金属构件、桩承台、门窗接地、总等电位端子箱安装、等电位联结端子箱安装、等电位连接、防雷设施制安、均压环敷设、避雷带（网）的连接、接地电阻测试、防雷接地系统调试及验收等相关费用 3.其他:未尽事项详见图纸、招标文件、工程量清单计价说明、国家相关规范等 |  | 项 | 1 | 7191.47 |  | 7191.47
804 | 030404016057 | 控制箱 | 1.自动化主控箱 2.规格：三遥，6回路 3.箱体接地、单体调试、接线等 4.支架/基础制作、安装及其除锈、刷油 5.其他：未尽事项详见图纸、招标文件、工程量清单计价说明、国家相关规范等 |  | 台 | 1 | 11104.19 |  | 11104.19
805 | 030408002141 | 控制电缆 | 1.控制电缆 2.规格：ZRKVVP2-22-8×2.5 3.揭（盖）盖板 4.电缆敷设、电缆头制作安装 5.电缆防护、防火堵洞 6.电缆防火隔板、防火涂料 7.接地 8.其他：未尽事项详见图纸、招标文件、工程量清单计价说明、国家相关规范等 |  | m | 150 | 27 |  | 4050
806 | 030411004543 | 配线 | 1.电气配线 BVV-2.5 2.电线敷设 3.管内穿线及线槽配线 4.接地 5.其他：未尽事项详见图纸、招标文件、工程量清单计价说明、国家相关规范等 |  | m | 428 | 3.32 |  | 1420.96
本页小计 | [8 empty] | 23766.62
注：为计取规费等的使用，可在表中增设其中：“定额人工费”。
表—08
分部分项工程和单价措施项目清单与计价表
工程名称：南方地块（第一批）-高低压变配电工程 |  |  |  | 标段： |  |  |  | 第 242 页 共 448 页
序号 | 项目编码 | 项目名称 | 项目特征描述 |  | 计量单位 | 工程量 | 金额（元）
[7 empty] | 综合单价 |  | 综合合价 | 其中
暂估价
807 | 030411004544 | 配线 | 1.电气配线 BVV-4 2.电线敷设 3.管内穿线及线槽配线 4.接地 5.其他：未尽事项详见图纸、招标文件、工程量清单计价说明、国家相关规范等 |  | m | 124 | 4.58 |  | 567.92
808 | 030411004545 | 配线 | 1.电气配线 BVV-6 2.电线敷设 3.管内穿线及线槽配线 4.接地 5.其他：未尽事项详见图纸、招标文件、工程量清单计价说明、国家相关规范等 |  | m | 20 | 5.7 |  | 114
809 | 030411004546 | 配线 | 1.电气配线 ZRBVV-4 2.电线敷设 3.管内穿线及线槽配线 4.接地 5.其他：未尽事项详见图纸、招标文件、工程量清单计价说明、国家相关规范等 |  | m | 180 | 4.64 |  | 835.2
810 | 030411004547 | 配线 | 1.电气配线 ZRBVV-6 2.电线敷设 3.管内穿线及线槽配线 4.接地 5.其他：未尽事项详见图纸、招标文件、工程量清单计价说明、国家相关规范等 |  | m | 200 | 5.95 |  | 1190
811 | 030411002156 | 线槽 | 1.名称：阻燃绝缘电线槽 2.规格：19×39 3.材质：PVC 4.盖板安装、接地 5.支架制安、除锈、防火堵洞 6.其他：未尽事项详见图纸、招标文件、工程量清单计价说明、国家相关规范等 |  | m | 40 | 19.65 |  | 786
本页小计 | [8 empty] | 3493.12
注：为计取规费等的使用，可在表中增设其中：“定额人工费”。
表—08
分部分项工程和单价措施项目清单与计价表
工程名称：南方地块（第一批）-高低压变配电工程 |  |  |  | 标段： |  |  |  | 第 243 页 共 448 页
序号 | 项目编码 | 项目名称 | 项目特征描述 |  | 计量单位 | 工程量 | 金额（元）
[7 empty] | 综合单价 |  | 综合合价 | 其中
暂估价
812 | 030411002157 | 线槽 | 1.名称：阻燃绝缘电线槽 2.规格：40×18 3.材质：PVC 4.盖板安装、接地 5.支架制安、除锈、防火堵洞 6.其他：未尽事项详见图纸、招标文件、工程量清单计价说明、国家相关规范等 |  | m | 640 | 19.65 |  | 12576
813 | 030404033121 | 风扇 | 1.名称：排气扇 2.规格：220V 16' 3.其他：未尽事项详见图纸、招标文件、工程量清单计价说明、国家相关规范等 |  | 台 | 12 | 203.54 |  | 2442.48
814 | 030412002174 | 工厂灯 | 1.双头应急灯 2.规格：详见设计图纸 3.支架制作安装、除锈刷油 4.本体及底盒安装 5.接地 6.其他：未尽事项详见图纸、招标文件、工程量清单计价说明、国家相关规范等 |  | 套 | 6 | 175.52 |  | 1053.12
815 | 030412005205 | 荧光灯 | 1.荧光灯 2.规格：40W/220V 3.支架制作安装、除锈刷油 4.本体及底盒安装 5.接地 6.其他：未尽事项详见图纸、招标文件、工程量清单计价说明、国家相关规范等 |  | 套 | 27 | 86.5 |  | 2335.5
816 | 030412005206 | 荧光灯 | 1.红外线灯 2.规格：250W/220V 3.支架制作安装、除锈刷油 4.本体及底盒安装 5.接地 6.其他：未尽事项详见图纸、招标文件、工程量清单计价说明、国家相关规范等 |  | 套 | 12 | 92.07 |  | 1104.84
本页小计 | [8 empty] | 19511.94
注：为计取规费等的使用，可在表中增设其中：“定额人工费”。
表—08
分部分项工程和单价措施项目清单与计价表
工程名称：南方地块（第一批）-高低压变配电工程 |  |  |  | 标段： |  |  |  | 第 244 页 共 448 页
序号 | 项目编码 | 项目名称 | 项目特征描述 |  | 计量单位 | 工程量 | 金额（元）
[7 empty] | 综合单价 |  | 综合合价 | 其中
暂估价
817 | 030404034121 | 照明开关 | 1.照明开关 2.本体及底盒安装 3.参数详见设计说明及图纸 4.接地 5.其他：未尽事项详见图纸、招标文件、工程量清单计价说明、国家相关规范等 |  | 个 | 8 | 30.36 |  | 242.88
818 | 030404035122 | 插座 | 1.插座 2.本体及底盒安装 3.参数详见设计说明及图纸 4.接地 5.其他：未尽事项详见图纸、招标文件、工程量清单计价说明、国家相关规范等 |  | 个 | 26 | 34.99 |  | 909.74
|  | 南方安置区-高低压变配电工程-地块十三 | [6 empty] | 7754526.12
|  | 地块十三-N1号公变高低压电房 | [6 empty] | 1423173.98
819 | 030401002123 | 干式变压器 | 1.名称：干式变压器 2.型号：SCB13-1000KVA 10/0.4/0.23kV(带外壳) 3.钢板垫板、防震绝缘胶垫、绝缘子、绝缘护套、中性接地线、干式变压器阻尼弹簧减震器制作安装等 4.母线、铜排、支持绝缘子、穿墙套管耐压试验及安装,穿通板制作安装,母线桥安装等 5.本体及附件安装、单体调试 6.接地 7.其他：未尽事项详见图纸、招标文件、工程量清单计价说明、国家相关规范等 |  | 台 | 2 | 141554.4 |  | 283108.8
本页小计 | [8 empty] | 284261.42
注：为计取规费等的使用，可在表中增设其中：“定额人工费”。
表—08
分部分项工程和单价措施项目清单与计价表
工程名称：南方地块（第一批）-高低压变配电工程 |  |  |  | 标段： |  |  |  | 第 245 页 共 448 页
序号 | 项目编码 | 项目名称 | 项目特征描述 |  | 计量单位 | 工程量 | 金额（元）
[7 empty] | 综合单价 |  | 综合合价 | 其中
暂估价
820 | 030402017650 | 高压配电柜 | 1.高压配电柜（南方安置区） 1GH1 2.型号、规格：详见图纸 3.基础型钢制作安装、除锈刷油、灌浆 4.电力设施牌号 5.母线、铜排、支持绝缘子、穿墙套管耐压试验及安装,穿通板制作安装,母线桥安装等 6.本体及附件安装、单体调试 7.接地 8.其他：未尽事项详见图纸、招标文件、工程量清单计价说明、国家相关规范等 |  | 台 | 1 | 58077.73 |  | 58077.73
821 | 030402017651 | 高压配电柜 | 1.高压配电柜（南方安置区） 1GH2 2.型号、规格：详见图纸 3.基础型钢制作安装、除锈刷油、灌浆 4.电力设施牌号 5.母线、铜排、支持绝缘子、穿墙套管耐压试验及安装,穿通板制作安装,母线桥安装等 6.本体及附件安装、单体调试 7.接地 8.其他：未尽事项详见图纸、招标文件、工程量清单计价说明、国家相关规范等 |  | 台 | 1 | 43430.38 |  | 43430.38
822 | 030402017652 | 高压配电柜 | 1.高压配电柜（南方安置区） 1GH3 2.型号、规格：详见图纸 3.基础型钢制作安装、除锈刷油、灌浆 4.电力设施牌号 5.母线、铜排、支持绝缘子、穿墙套管耐压试验及安装,穿通板制作安装,母线桥安装等 6.本体及附件安装、单体调试 7.接地 8.其他：未尽事项详见图纸、招标文件、工程量清单计价说明、国家相关规范等 |  | 台 | 1 | 55153.28 |  | 55153.28
本页小计 | [8 empty] | 156661.39
注：为计取规费等的使用，可在表中增设其中：“定额人工费”。
表—08
分部分项工程和单价措施项目清单与计价表
工程名称：南方地块（第一批）-高低压变配电工程 |  |  |  | 标段： |  |  |  | 第 246 页 共 448 页
序号 | 项目编码 | 项目名称 | 项目特征描述 |  | 计量单位 | 工程量 | 金额（元）
[7 empty] | 综合单价 |  | 综合合价 | 其中
暂估价
823 | 030402017653 | 高压配电柜 | 1.高压配电柜（南方安置区） 1GH4 2.型号、规格：详见图纸 3.基础型钢制作安装、除锈刷油、灌浆 4.电力设施牌号 5.母线、铜排、支持绝缘子、穿墙套管耐压试验及安装,穿通板制作安装,母线桥安装等 6.本体及附件安装、单体调试 7.接地 8.其他：未尽事项详见图纸、招标文件、工程量清单计价说明、国家相关规范等 |  | 台 | 1 | 55153.28 |  | 55153.28
824 | 0304040042093 | 低压配电柜 | 1.低压配电柜（南方安置区） 1AN0 2.型号、规格：详见图纸 3.基础型钢制作安装、除锈刷油、灌浆 4.电力设施牌号 5.母线、铜排、端子板、焊（压）接线端子、盘柜配线、屏边安装、屏上辅助设备安装 6.本体及附件安装、单体调试 7.接地 8.其他：未尽事项详见图纸、招标文件、工程量清单计价说明、国家相关规范等 |  | 台 | 1 | 32856.77 |  | 32856.77
825 | 0304040042094 | 低压配电柜 | 1.低压配电柜（南方安置区） 1AN1 2.型号、规格：详见图纸 3.基础型钢制作安装、除锈刷油、灌浆 4.电力设施牌号 5.母线、铜排、端子板、焊（压）接线端子、盘柜配线、屏边安装、屏上辅助设备安装 6.本体及附件安装、单体调试 7.接地 8.其他：未尽事项详见图纸、招标文件、工程量清单计价说明、国家相关规范等 |  | 台 | 1 | 35862.55 |  | 35862.55
本页小计 | [8 empty] | 123872.6
注：为计取规费等的使用，可在表中增设其中：“定额人工费”。
表—08
分部分项工程和单价措施项目清单与计价表
工程名称：南方地块（第一批）-高低压变配电工程 |  |  |  | 标段： |  |  |  | 第 247 页 共 448 页
序号 | 项目编码 | 项目名称 | 项目特征描述 |  | 计量单位 | 工程量 | 金额（元）
[7 empty] | 综合单价 |  | 综合合价 | 其中
暂估价
826 | 0304040042095 | 低压配电柜 | 1.低压配电柜（南方安置区） 1AN2 2.型号、规格：详见图纸 3.基础型钢制作安装、除锈刷油、灌浆 4.电力设施牌号 5.母线、铜排、端子板、焊（压）接线端子、盘柜配线、屏边安装、屏上辅助设备安装 6.本体及附件安装、单体调试 7.接地 8.其他：未尽事项详见图纸、招标文件、工程量清单计价说明、国家相关规范等 |  | 台 | 1 | 22108.9 |  | 22108.9
827 | 0304040042096 | 低压配电柜 | 1.低压配电柜（南方安置区） 1AN3 2.型号、规格：详见图纸 3.基础型钢制作安装、除锈刷油、灌浆 4.电力设施牌号 5.母线、铜排、端子板、焊（压）接线端子、盘柜配线、屏边安装、屏上辅助设备安装 6.本体及附件安装、单体调试 7.接地 8.其他：未尽事项详见图纸、招标文件、工程量清单计价说明、国家相关规范等 |  | 台 | 1 | 24821.23 |  | 24821.23
828 | 0304040042097 | 低压配电柜 | 1.低压配电柜（南方安置区） 1AN4 2.型号、规格：详见图纸 3.基础型钢制作安装、除锈刷油、灌浆 4.电力设施牌号 5.母线、铜排、端子板、焊（压）接线端子、盘柜配线、屏边安装、屏上辅助设备安装 6.本体及附件安装、单体调试 7.接地 8.其他：未尽事项详见图纸、招标文件、工程量清单计价说明、国家相关规范等 |  | 台 | 1 | 24456.61 |  | 24456.61
本页小计 | [8 empty] | 71386.74
注：为计取规费等的使用，可在表中增设其中：“定额人工费”。
表—08
分部分项工程和单价措施项目清单与计价表
工程名称：南方地块（第一批）-高低压变配电工程 |  |  |  | 标段： |  |  |  | 第 248 页 共 448 页
序号 | 项目编码 | 项目名称 | 项目特征描述 |  | 计量单位 | 工程量 | 金额（元）
[7 empty] | 综合单价 |  | 综合合价 | 其中
暂估价
829 | 0304040042098 | 低压配电柜 | 1.低压配电柜（南方安置区） 1AN5 2.型号、规格：详见图纸 3.基础型钢制作安装、除锈刷油、灌浆 4.电力设施牌号 5.母线、铜排、端子板、焊（压）接线端子、盘柜配线、屏边安装、屏上辅助设备安装 6.本体及附件安装、单体调试 7.接地 8.其他：未尽事项详见图纸、招标文件、工程量清单计价说明、国家相关规范等 |  | 台 | 1 | 22407.69 |  | 22407.69
830 | 0304040042099 | 低压配电柜 | 1.低压配电柜（南方安置区） 1AN6 2.型号、规格：详见图纸 3.基础型钢制作安装、除锈刷油、灌浆 4.电力设施牌号 5.母线、铜排、端子板、焊（压）接线端子、盘柜配线、屏边安装、屏上辅助设备安装 6.本体及附件安装、单体调试 7.接地 8.其他：未尽事项详见图纸、招标文件、工程量清单计价说明、国家相关规范等 |  | 台 | 1 | 23201.94 |  | 23201.94
831 | 030408001332 | 电力电缆 | 1.名称：电力电缆 2.规格：YJV-8.7/15kV-3×120mm2 3.揭（盖）盖板 4.电缆敷设 5.电缆防护、防火堵洞 6.电缆防火隔板、防火涂料 7.接地 8.其他：未尽事项详见图纸、招标文件、工程量清单计价说明、国家相关规范等 |  | m | 14.52 | 304.73 |  | 4424.68
本页小计 | [8 empty] | 50034.31
注：为计取规费等的使用，可在表中增设其中：“定额人工费”。
表—08
分部分项工程和单价措施项目清单与计价表
工程名称：南方地块（第一批）-高低压变配电工程 |  |  |  | 标段： |  |  |  | 第 249 页 共 448 页
序号 | 项目编码 | 项目名称 | 项目特征描述 |  | 计量单位 | 工程量 | 金额（元）
[7 empty] | 综合单价 |  | 综合合价 | 其中
暂估价
832 | 030408001333 | 电力电缆 | 1.名称：电力电缆 2.规格：YJV22-8.7/15kV-3×300mm2 3.揭（盖）盖板 4.电缆敷设 5.电缆防护、防火堵洞 6.电缆防火隔板、防火涂料 7.接地 8.其他：未尽事项详见图纸、招标文件、工程量清单计价说明、国家相关规范等 |  | m | 569.67 | 759.57 |  | 432704.24
833 | 030408006188 | 电力电缆头 | 1.名称：电力电缆头（冷缩头） 2.型号、规格：300截面mm2以下 3.电压等级（kV)：10KV 4.未尽事项详见图纸、工程量清单计价说明、国家相关规范等 |  | 个 | 12 | 1157.84 |  | 13894.08
834 | 030408006189 | 电力电缆头 | 1.名称：电力电缆头 2.型号、规格：120截面mm2以下 3.电压等级（kV)：10KV 4.未尽事项详见图纸、工程量清单计价说明、国家相关规范等 |  | 个 | 4 | 764.33 |  | 3057.32
835 | 030403006142 | 低压封闭式插接母线槽 | 1.名称：四线制密集型铜母线 2.规格：2000A/4P/IP54 3.防护等级详见图纸 4.包括水平弯通、垂直弯通、T接头、变径单元、始终端母线、膨胀接头、软连接等附件安装 5.支吊架制作、安装，除锈、刷一层防锈底漆和二层面漆 6.母线槽防护 7.接地 8.其他：未尽事项详见图纸、招标文件、工程量清单计价说明、国家相关规范等 |  | m | 27.9 | 3918.47 |  | 109325.31
本页小计 | [8 empty] | 558980.95
注：为计取规费等的使用，可在表中增设其中：“定额人工费”。
表—08
分部分项工程和单价措施项目清单与计价表
工程名称：南方地块（第一批）-高低压变配电工程 |  |  |  | 标段： |  |  |  | 第 250 页 共 448 页
序号 | 项目编码 | 项目名称 | 项目特征描述 |  | 计量单位 | 工程量 | 金额（元）
[7 empty] | 综合单价 |  | 综合合价 | 其中
暂估价
836 | 030403007161 | 始端箱、分线箱 | 1.名称：母线槽始端箱 2.规格：2000A 3.箱体接地、单体调试、接线等 4.其他：未尽事项详见图纸、招标文件、工程量清单计价说明、国家相关规范等 |  | 台 | 6 | 1754.73 |  | 10528.38
837 | 030414001129 | 电力系统调试 | 1.型号：电力系统调试（南方安置区N1号公变） 2.电压等级：10kV、1kV以下 3.包含高低压送配电装置系统调试;变压器系统调试;母线、避雷器、电容器装置调试;电缆试验、瓷瓶耐压、自动开关或断路器调试、隔离开关调试、常规保护装置调试、自动投入装置调试、电缆局放试验、电缆交流耐压试验、五防系统调试等 4.其他：未尽事项详见图纸、招标文件、工程量清单计价说明、国家相关规范等 |  | 项 | 1 | 77270.25 |  | 77270.25
838 | 030408001334 | 高、低压房、变压器室辅助设施等安健环设施 | 1.名称：高、低压房、变压器室辅助设施等安健环设施 2.包含绝缘地板胶、指示牌、消防灭火器材、绝缘工具、绝缘胶垫、绝缘手套、绝缘鞋、绝缘棒、标语牌、标志牌、结线模拟说明牌、验电笔、结线模拟指示牌、防鼠泥、防鼠挡板、驱鼠器、环境控制箱、电房工具箱、高压绝缘操作杆、变压器固定遮拦灯箱、电房辅助设施等相关费用 3.其他:未尽事项详见图纸、招标文件、工程量清单计价说明、国家相关规范等 |  | 项 | 1 | 25392.81 |  | 25392.81
本页小计 | [8 empty] | 113191.44
注：为计取规费等的使用，可在表中增设其中：“定额人工费”。
表—08
分部分项工程和单价措施项目清单与计价表
工程名称：南方地块（第一批）-高低压变配电工程 |  |  |  | 标段： |  |  |  | 第 251 页 共 448 页
序号 | 项目编码 | 项目名称 | 项目特征描述 |  | 计量单位 | 工程量 | 金额（元）
[7 empty] | 综合单价 |  | 综合合价 | 其中
暂估价
839 | 030414011125 | 防雷接地 | 1.名称：防雷接地（南方安置区） 2.包含接地极（板）制安、接地母线敷设、避雷引下线敷设、接地跨接线、金属构件、桩承台、门窗接地、总等电位端子箱安装、等电位联结端子箱安装、等电位连接、防雷设施制安、均压环敷设、避雷带（网）的连接、接地电阻测试、防雷接地系统调试及验收等相关费用 3.其他:未尽事项详见图纸、招标文件、工程量清单计价说明、国家相关规范等 |  | 项 | 1 | 7191.47 |  | 7191.47
840 | 030404017082 | 配电箱 | 1.发电车接入箱 2.规格：详见图纸 3.箱体接地、单体调试、接线等 4.支架/基础槽钢制作、安装及其除锈、刷油 5.其他：未尽事项详见图纸、招标文件、工程量清单计价说明、国家相关规范等 |  | 台 | 1 | 15900.45 |  | 15900.45
841 | 030404016058 | 控制箱 | 1.自动化主控箱 2.规格：三遥，6回路 3.箱体接地、单体调试、接线等 4.支架/基础制作、安装及其除锈、刷油 5.其他：未尽事项详见图纸、招标文件、工程量清单计价说明、国家相关规范等 |  | 台 | 1 | 11104.19 |  | 11104.19
842 | 030408002142 | 控制电缆 | 1.控制电缆 2.规格：ZRKVVP2-22-6×2.5 3.揭（盖）盖板 4.电缆敷设、电缆头制作安装 5.电缆防护、防火堵洞 6.电缆防火隔板、防火涂料 7.接地 8.其他：未尽事项详见图纸、招标文件、工程量清单计价说明、国家相关规范等 |  | m | 100 | 21.13 |  | 2113
本页小计 | [8 empty] | 36309.11
注：为计取规费等的使用，可在表中增设其中：“定额人工费”。
表—08
分部分项工程和单价措施项目清单与计价表
工程名称：南方地块（第一批）-高低压变配电工程 |  |  |  | 标段： |  |  |  | 第 252 页 共 448 页
序号 | 项目编码 | 项目名称 | 项目特征描述 |  | 计量单位 | 工程量 | 金额（元）
[7 empty] | 综合单价 |  | 综合合价 | 其中
暂估价
843 | 030408002143 | 控制电缆 | 1.控制电缆 2.规格：ZRKVVP2-22-8×2.5 3.揭（盖）盖板 4.电缆敷设、电缆头制作安装 5.电缆防护、防火堵洞 6.电缆防火隔板、防火涂料 7.接地 8.其他：未尽事项详见图纸、招标文件、工程量清单计价说明、国家相关规范等 |  | m | 150 | 27 |  | 4050
844 | 030411004548 | 配线 | 1.电气配线 BVV-2.5 2.电线敷设 3.管内穿线及线槽配线 4.接地 5.其他：未尽事项详见图纸、招标文件、工程量清单计价说明、国家相关规范等 |  | m | 428 | 3.32 |  | 1420.96
845 | 030411004549 | 配线 | 1.电气配线 BVV-4 2.电线敷设 3.管内穿线及线槽配线 4.接地 5.其他：未尽事项详见图纸、招标文件、工程量清单计价说明、国家相关规范等 |  | m | 124 | 4.58 |  | 567.92
846 | 030411004550 | 配线 | 1.电气配线 BVV-6 2.电线敷设 3.管内穿线及线槽配线 4.接地 5.其他：未尽事项详见图纸、招标文件、工程量清单计价说明、国家相关规范等 |  | m | 20 | 5.7 |  | 114
847 | 030411004551 | 配线 | 1.电气配线 ZRBVV-4 2.电线敷设 3.管内穿线及线槽配线 4.接地 5.其他：未尽事项详见图纸、招标文件、工程量清单计价说明、国家相关规范等 |  | m | 180 | 4.64 |  | 835.2
本页小计 | [8 empty] | 6988.08
注：为计取规费等的使用，可在表中增设其中：“定额人工费”。
表—08
分部分项工程和单价措施项目清单与计价表
工程名称：南方地块（第一批）-高低压变配电工程 |  |  |  | 标段： |  |  |  | 第 253 页 共 448 页
序号 | 项目编码 | 项目名称 | 项目特征描述 |  | 计量单位 | 工程量 | 金额（元）
[7 empty] | 综合单价 |  | 综合合价 | 其中
暂估价
848 | 030411004552 | 配线 | 1.电气配线 ZRBVV-6 2.电线敷设 3.管内穿线及线槽配线 4.接地 5.其他：未尽事项详见图纸、招标文件、工程量清单计价说明、国家相关规范等 |  | m | 200 | 5.95 |  | 1190
849 | 030411002158 | 线槽 | 1.名称：阻燃绝缘电线槽 2.规格：19×39 3.材质：PVC 4.盖板安装、接地 5.支架制安、除锈、防火堵洞 6.其他：未尽事项详见图纸、招标文件、工程量清单计价说明、国家相关规范等 |  | m | 40 | 19.65 |  | 786
850 | 030411002159 | 线槽 | 1.名称：阻燃绝缘电线槽 2.规格：40×18 3.材质：PVC 4.盖板安装、接地 5.支架制安、除锈、防火堵洞 6.其他：未尽事项详见图纸、招标文件、工程量清单计价说明、国家相关规范等 |  | m | 640 | 19.65 |  | 12576
851 | 030404033122 | 风扇 | 1.名称：排气扇 2.规格：220V 16' 3.其他：未尽事项详见图纸、招标文件、工程量清单计价说明、国家相关规范等 |  | 台 | 12 | 203.54 |  | 2442.48
852 | 030412002175 | 工厂灯 | 1.双头应急灯 2.规格：详见设计图纸 3.支架制作安装、除锈刷油 4.本体及底盒安装 5.接地 6.其他：未尽事项详见图纸、招标文件、工程量清单计价说明、国家相关规范等 |  | 套 | 6 | 175.52 |  | 1053.12
本页小计 | [8 empty] | 18047.6
注：为计取规费等的使用，可在表中增设其中：“定额人工费”。
表—08
分部分项工程和单价措施项目清单与计价表
工程名称：南方地块（第一批）-高低压变配电工程 |  |  |  | 标段： |  |  |  | 第 254 页 共 448 页
序号 | 项目编码 | 项目名称 | 项目特征描述 |  | 计量单位 | 工程量 | 金额（元）
[7 empty] | 综合单价 |  | 综合合价 | 其中
暂估价
853 | 030412005207 | 荧光灯 | 1.荧光灯 2.规格：40W/220V 3.支架制作安装、除锈刷油 4.本体及底盒安装 5.接地 6.其他：未尽事项详见图纸、招标文件、工程量清单计价说明、国家相关规范等 |  | 套 | 27 | 86.5 |  | 2335.5
854 | 030412005208 | 荧光灯 | 1.红外线灯 2.规格：250W/220V 3.支架制作安装、除锈刷油 4.本体及底盒安装 5.接地 6.其他：未尽事项详见图纸、招标文件、工程量清单计价说明、国家相关规范等 |  | 套 | 12 | 92.07 |  | 1104.84
855 | 030404034122 | 照明开关 | 1.照明开关 2.本体及底盒安装 3.参数详见设计说明及图纸 4.接地 5.其他：未尽事项详见图纸、招标文件、工程量清单计价说明、国家相关规范等 |  | 个 | 8 | 30.36 |  | 242.88
856 | 030404035123 | 插座 | 1.插座 2.本体及底盒安装 3.参数详见设计说明及图纸 4.接地 5.其他：未尽事项详见图纸、招标文件、工程量清单计价说明、国家相关规范等 |  | 个 | 26 | 34.99 |  | 909.74
|  | 地块十三-N2号公变高低压电房 | [6 empty] | 988485.32
本页小计 | [8 empty] | 4592.96
注：为计取规费等的使用，可在表中增设其中：“定额人工费”。
表—08
分部分项工程和单价措施项目清单与计价表
工程名称：南方地块（第一批）-高低压变配电工程 |  |  |  | 标段： |  |  |  | 第 255 页 共 448 页
序号 | 项目编码 | 项目名称 | 项目特征描述 |  | 计量单位 | 工程量 | 金额（元）
[7 empty] | 综合单价 |  | 综合合价 | 其中
暂估价
857 | 030401002124 | 干式变压器 | 1.名称：干式变压器 2.型号：SCB13-1000KVA 10/0.4/0.23kV(带外壳) 3.钢板垫板、防震绝缘胶垫、绝缘子、绝缘护套、中性接地线、干式变压器阻尼弹簧减震器制作安装等 4.母线、铜排、支持绝缘子、穿墙套管耐压试验及安装,穿通板制作安装,母线桥安装等 5.本体及附件安装、单体调试 6.接地 7.其他：未尽事项详见图纸、招标文件、工程量清单计价说明、国家相关规范等 |  | 台 | 2 | 141554.4 |  | 283108.8
858 | 030402017654 | 高压配电柜 | 1.高压配电柜（南方安置区-地块十三） 2GH1 2.型号、规格：详见图纸 3.基础型钢制作安装、除锈刷油、灌浆 4.电力设施牌号 5.母线、铜排、支持绝缘子、穿墙套管耐压试验及安装,穿通板制作安装,母线桥安装等 6.本体及附件安装、单体调试 7.接地 8.其他：未尽事项详见图纸、招标文件、工程量清单计价说明、国家相关规范等 |  | 台 | 1 | 58268.37 |  | 58268.37
本页小计 | [8 empty] | 341377.17
注：为计取规费等的使用，可在表中增设其中：“定额人工费”。
表—08
分部分项工程和单价措施项目清单与计价表
工程名称：南方地块（第一批）-高低压变配电工程 |  |  |  | 标段： |  |  |  | 第 256 页 共 448 页
序号 | 项目编码 | 项目名称 | 项目特征描述 |  | 计量单位 | 工程量 | 金额（元）
[7 empty] | 综合单价 |  | 综合合价 | 其中
暂估价
859 | 030402017655 | 高压配电柜 | 1.高压配电柜（南方安置区） 2GH2 2.型号、规格：详见图纸 3.基础型钢制作安装、除锈刷油、灌浆 4.电力设施牌号 5.母线、铜排、支持绝缘子、穿墙套管耐压试验及安装,穿通板制作安装,母线桥安装等 6.本体及附件安装、单体调试 7.接地 8.其他：未尽事项详见图纸、招标文件、工程量清单计价说明、国家相关规范等 |  | 台 | 1 | 43430.38 |  | 43430.38
860 | 030402017656 | 高压配电柜 | 1.高压配电柜（南方安置区） 2GH3 2.型号、规格：详见图纸 3.基础型钢制作安装、除锈刷油、灌浆 4.电力设施牌号 5.母线、铜排、支持绝缘子、穿墙套管耐压试验及安装,穿通板制作安装,母线桥安装等 6.本体及附件安装、单体调试 7.接地 8.其他：未尽事项详见图纸、招标文件、工程量清单计价说明、国家相关规范等 |  | 台 | 1 | 55153.28 |  | 55153.28
861 | 030402017657 | 高压配电柜 | 1.高压配电柜（南方安置区） 2GH4 2.型号、规格：详见图纸 3.基础型钢制作安装、除锈刷油、灌浆 4.电力设施牌号 5.母线、铜排、支持绝缘子、穿墙套管耐压试验及安装,穿通板制作安装,母线桥安装等 6.本体及附件安装、单体调试 7.接地 8.其他：未尽事项详见图纸、招标文件、工程量清单计价说明、国家相关规范等 |  | 台 | 1 | 55153.28 |  | 55153.28
本页小计 | [8 empty] | 153736.94
注：为计取规费等的使用，可在表中增设其中：“定额人工费”。
表—08
分部分项工程和单价措施项目清单与计价表
工程名称：南方地块（第一批）-高低压变配电工程 |  |  |  | 标段： |  |  |  | 第 257 页 共 448 页
序号 | 项目编码 | 项目名称 | 项目特征描述 |  | 计量单位 | 工程量 | 金额（元）
[7 empty] | 综合单价 |  | 综合合价 | 其中
暂估价
862 | 0304040042100 | 低压配电柜 | 1.低压配电柜（南方安置区） 3AN0 2.型号、规格：详见图纸 3.基础型钢制作安装、除锈刷油、灌浆 4.电力设施牌号 5.母线、铜排、端子板、焊（压）接线端子、盘柜配线、屏边安装、屏上辅助设备安装 6.本体及附件安装、单体调试 7.接地 8.其他：未尽事项详见图纸、招标文件、工程量清单计价说明、国家相关规范等 |  | 台 | 1 | 32856.77 |  | 32856.77
863 | 0304040042101 | 低压配电柜 | 1.低压配电柜（南方安置区） 3AN1 2.型号、规格：详见图纸 3.基础型钢制作安装、除锈刷油、灌浆 4.电力设施牌号 5.母线、铜排、端子板、焊（压）接线端子、盘柜配线、屏边安装、屏上辅助设备安装 6.本体及附件安装、单体调试 7.接地 8.其他：未尽事项详见图纸、招标文件、工程量清单计价说明、国家相关规范等 |  | 台 | 1 | 35862.55 |  | 35862.55
864 | 0304040042102 | 低压配电柜 | 1.低压配电柜（南方安置区） 3AN2 2.型号、规格：详见图纸 3.基础型钢制作安装、除锈刷油、灌浆 4.电力设施牌号 5.母线、铜排、端子板、焊（压）接线端子、盘柜配线、屏边安装、屏上辅助设备安装 6.本体及附件安装、单体调试 7.接地 8.其他：未尽事项详见图纸、招标文件、工程量清单计价说明、国家相关规范等 |  | 台 | 1 | 22108.9 |  | 22108.9
本页小计 | [8 empty] | 90828.22
注：为计取规费等的使用，可在表中增设其中：“定额人工费”。
表—08
分部分项工程和单价措施项目清单与计价表
工程名称：南方地块（第一批）-高低压变配电工程 |  |  |  | 标段： |  |  |  | 第 258 页 共 448 页
序号 | 项目编码 | 项目名称 | 项目特征描述 |  | 计量单位 | 工程量 | 金额（元）
[7 empty] | 综合单价 |  | 综合合价 | 其中
暂估价
865 | 0304040042103 | 低压配电柜 | 1.低压配电柜（南方安置区） 3AN3 2.型号、规格：详见图纸 3.基础型钢制作安装、除锈刷油、灌浆 4.电力设施牌号 5.母线、铜排、端子板、焊（压）接线端子、盘柜配线、屏边安装、屏上辅助设备安装 6.本体及附件安装、单体调试 7.接地 8.其他：未尽事项详见图纸、招标文件、工程量清单计价说明、国家相关规范等 |  | 台 | 1 | 24821.23 |  | 24821.23
866 | 0304040042104 | 低压配电柜 | 1.低压配电柜（南方安置区） 3AN4 2.型号、规格：详见图纸 3.基础型钢制作安装、除锈刷油、灌浆 4.电力设施牌号 5.母线、铜排、端子板、焊（压）接线端子、盘柜配线、屏边安装、屏上辅助设备安装 6.本体及附件安装、单体调试 7.接地 8.其他：未尽事项详见图纸、招标文件、工程量清单计价说明、国家相关规范等 |  | 台 | 1 | 24456.61 |  | 24456.61
867 | 0304040042105 | 低压配电柜 | 1.低压配电柜（南方安置区） 3AN5a 2.型号、规格：详见图纸 3.基础型钢制作安装、除锈刷油、灌浆 4.电力设施牌号 5.母线、铜排、端子板、焊（压）接线端子、盘柜配线、屏边安装、屏上辅助设备安装 6.本体及附件安装、单体调试 7.接地 8.其他：未尽事项详见图纸、招标文件、工程量清单计价说明、国家相关规范等 |  | 台 | 1 | 22407.69 |  | 22407.69
本页小计 | [8 empty] | 71685.53
注：为计取规费等的使用，可在表中增设其中：“定额人工费”。
表—08
分部分项工程和单价措施项目清单与计价表
工程名称：南方地块（第一批）-高低压变配电工程 |  |  |  | 标段： |  |  |  | 第 259 页 共 448 页
序号 | 项目编码 | 项目名称 | 项目特征描述 |  | 计量单位 | 工程量 | 金额（元）
[7 empty] | 综合单价 |  | 综合合价 | 其中
暂估价
868 | 0304040042106 | 低压配电柜 | 1.低压配电柜（南方安置区） 3AN5b 2.型号、规格：详见图纸 3.基础型钢制作安装、除锈刷油、灌浆 4.电力设施牌号 5.母线、铜排、端子板、焊（压）接线端子、盘柜配线、屏边安装、屏上辅助设备安装 6.本体及附件安装、单体调试 7.接地 8.其他：未尽事项详见图纸、招标文件、工程量清单计价说明、国家相关规范等 |  | 台 | 1 | 22407.69 |  | 22407.69
869 | 0304040042107 | 低压配电柜 | 1.低压配电柜（南方安置区） 3AN6 2.型号、规格：详见图纸 3.基础型钢制作安装、除锈刷油、灌浆 4.电力设施牌号 5.母线、铜排、端子板、焊（压）接线端子、盘柜配线、屏边安装、屏上辅助设备安装 6.本体及附件安装、单体调试 7.接地 8.其他：未尽事项详见图纸、招标文件、工程量清单计价说明、国家相关规范等 |  | 台 | 1 | 23201.94 |  | 23201.94
870 | 030408001335 | 电力电缆 | 1.名称：电力电缆 2.规格：YJV-8.7/15kV-3×120mm2 3.揭（盖）盖板 4.电缆敷设 5.电缆防护、防火堵洞 6.电缆防火隔板、防火涂料 7.接地 8.其他：未尽事项详见图纸、招标文件、工程量清单计价说明、国家相关规范等 |  | m | 13.52 | 304.73 |  | 4119.95
本页小计 | [8 empty] | 49729.58
注：为计取规费等的使用，可在表中增设其中：“定额人工费”。
表—08
分部分项工程和单价措施项目清单与计价表
工程名称：南方地块（第一批）-高低压变配电工程 |  |  |  | 标段： |  |  |  | 第 260 页 共 448 页
序号 | 项目编码 | 项目名称 | 项目特征描述 |  | 计量单位 | 工程量 | 金额（元）
[7 empty] | 综合单价 |  | 综合合价 | 其中
暂估价
871 | 030408006190 | 电力电缆头 | 1.名称：电力电缆头 2.型号、规格：120截面mm2以下 3.电压等级（kV)：10KV 4.未尽事项详见图纸、工程量清单计价说明、国家相关规范等 |  | 个 | 4 | 764.33 |  | 3057.32
872 | 030403006143 | 低压封闭式插接母线槽 | 1.名称：四线制密集型铜母线 2.规格：2000A/4P/IP54 3.防护等级详见图纸 4.包括水平弯通、垂直弯通、T接头、变径单元、始终端母线、膨胀接头、软连接等附件安装 5.支吊架制作、安装，除锈、刷一层防锈底漆和二层面漆 6.母线槽防护 7.接地 8.其他：未尽事项详见图纸、招标文件、工程量清单计价说明、国家相关规范等 |  | m | 25.25 | 3918.47 |  | 98941.37
873 | 030403007162 | 始端箱、分线箱 | 1.名称：母线槽始端箱 2.规格：2000A 3.箱体接地、单体调试、接线等 4.其他：未尽事项详见图纸、招标文件、工程量清单计价说明、国家相关规范等 |  | 台 | 6 | 1754.73 |  | 10528.38
本页小计 | [8 empty] | 112527.07
注：为计取规费等的使用，可在表中增设其中：“定额人工费”。
表—08
分部分项工程和单价措施项目清单与计价表
工程名称：南方地块（第一批）-高低压变配电工程 |  |  |  | 标段： |  |  |  | 第 261 页 共 448 页
序号 | 项目编码 | 项目名称 | 项目特征描述 |  | 计量单位 | 工程量 | 金额（元）
[7 empty] | 综合单价 |  | 综合合价 | 其中
暂估价
874 | 030414001130 | 电力系统调试 | 1.型号：电力系统调试（南方安置区N2号公变） 2.电压等级：10kV、1kV以下 3.包含高低压送配电装置系统调试;变压器系统调试;母线、避雷器、电容器装置调试;电缆试验、瓷瓶耐压、自动开关或断路器调试、隔离开关调试、常规保护装置调试、自动投入装置调试、电缆局放试验、电缆交流耐压试验、五防系统调试等 4.其他：未尽事项详见图纸、招标文件、工程量清单计价说明、国家相关规范等 |  | 项 | 1 | 77270.25 |  | 77270.25
875 | 030408001336 | 高、低压房、变压器室辅助设施等安健环设施 | 1.名称：高、低压房、变压器室辅助设施等安健环设施 2.包含绝缘地板胶、指示牌、消防灭火器材、绝缘工具、绝缘胶垫、绝缘手套、绝缘鞋、绝缘棒、标语牌、标志牌、结线模拟说明牌、验电笔、结线模拟指示牌、防鼠泥、防鼠挡板、驱鼠器、环境控制箱、电房工具箱、高压绝缘操作杆、变压器固定遮拦灯箱、电房辅助设施等相关费用 3.其他:未尽事项详见图纸、招标文件、工程量清单计价说明、国家相关规范等 |  | 项 | 1 | 25392.81 |  | 25392.81
本页小计 | [8 empty] | 102663.06
注：为计取规费等的使用，可在表中增设其中：“定额人工费”。
表—08
分部分项工程和单价措施项目清单与计价表
工程名称：南方地块（第一批）-高低压变配电工程 |  |  |  | 标段： |  |  |  | 第 262 页 共 448 页
序号 | 项目编码 | 项目名称 | 项目特征描述 |  | 计量单位 | 工程量 | 金额（元）
[7 empty] | 综合单价 |  | 综合合价 | 其中
暂估价
876 | 030414011126 | 防雷接地 | 1.名称：防雷接地（南方安置区） 2.包含接地极（板）制安、接地母线敷设、避雷引下线敷设、接地跨接线、金属构件、桩承台、门窗接地、总等电位端子箱安装、等电位联结端子箱安装、等电位连接、防雷设施制安、均压环敷设、避雷带（网）的连接、接地电阻测试、防雷接地系统调试及验收等相关费用 3.其他:未尽事项详见图纸、招标文件、工程量清单计价说明、国家相关规范等 |  | 项 | 1 | 7191.47 |  | 7191.47
877 | 030404017083 | 配电箱 | 1.发电车接入箱 2.规格：详见图纸 3.箱体接地、单体调试、接线等 4.支架/基础槽钢制作、安装及其除锈、刷油 5.其他：未尽事项详见图纸、招标文件、工程量清单计价说明、国家相关规范等 |  | 台 | 1 | 15900.45 |  | 15900.45
878 | 030404016059 | 控制箱 | 1.自动化主控箱 2.规格：三遥，6回路 3.箱体接地、单体调试、接线等 4.支架/基础制作、安装及其除锈、刷油 5.其他：未尽事项详见图纸、招标文件、工程量清单计价说明、国家相关规范等 |  | 台 | 1 | 11104.19 |  | 11104.19
879 | 030408002144 | 控制电缆 | 1.控制电缆 2.规格：ZRKVVP2-22-6×2.5 3.揭（盖）盖板 4.电缆敷设、电缆头制作安装 5.电缆防护、防火堵洞 6.电缆防火隔板、防火涂料 7.接地 8.其他：未尽事项详见图纸、招标文件、工程量清单计价说明、国家相关规范等 |  | m | 100 | 21.13 |  | 2113
本页小计 | [8 empty] | 36309.11
注：为计取规费等的使用，可在表中增设其中：“定额人工费”。
表—08
分部分项工程和单价措施项目清单与计价表
工程名称：南方地块（第一批）-高低压变配电工程 |  |  |  | 标段： |  |  |  | 第 263 页 共 448 页
序号 | 项目编码 | 项目名称 | 项目特征描述 |  | 计量单位 | 工程量 | 金额（元）
[7 empty] | 综合单价 |  | 综合合价 | 其中
暂估价
880 | 030408002145 | 控制电缆 | 1.控制电缆 2.规格：ZRKVVP2-22-8×2.5 3.揭（盖）盖板 4.电缆敷设、电缆头制作安装 5.电缆防护、防火堵洞 6.电缆防火隔板、防火涂料 7.接地 8.其他：未尽事项详见图纸、招标文件、工程量清单计价说明、国家相关规范等 |  | m | 150 | 27 |  | 4050
881 | 030411004553 | 配线 | 1.电气配线 BVV-2.5 2.电线敷设 3.管内穿线及线槽配线 4.接地 5.其他：未尽事项详见图纸、招标文件、工程量清单计价说明、国家相关规范等 |  | m | 428 | 3.32 |  | 1420.96
882 | 030411004554 | 配线 | 1.电气配线 BVV-4 2.电线敷设 3.管内穿线及线槽配线 4.接地 5.其他：未尽事项详见图纸、招标文件、工程量清单计价说明、国家相关规范等 |  | m | 124 | 4.58 |  | 567.92
883 | 030411004555 | 配线 | 1.电气配线 BVV-6 2.电线敷设 3.管内穿线及线槽配线 4.接地 5.其他：未尽事项详见图纸、招标文件、工程量清单计价说明、国家相关规范等 |  | m | 20 | 5.7 |  | 114
884 | 030411004556 | 配线 | 1.电气配线 ZRBVV-4 2.电线敷设 3.管内穿线及线槽配线 4.接地 5.其他：未尽事项详见图纸、招标文件、工程量清单计价说明、国家相关规范等 |  | m | 180 | 4.64 |  | 835.2
本页小计 | [8 empty] | 6988.08
注：为计取规费等的使用，可在表中增设其中：“定额人工费”。
表—08
分部分项工程和单价措施项目清单与计价表
工程名称：南方地块（第一批）-高低压变配电工程 |  |  |  | 标段： |  |  |  | 第 264 页 共 448 页
序号 | 项目编码 | 项目名称 | 项目特征描述 |  | 计量单位 | 工程量 | 金额（元）
[7 empty] | 综合单价 |  | 综合合价 | 其中
暂估价
885 | 030411004557 | 配线 | 1.电气配线 ZRBVV-6 2.电线敷设 3.管内穿线及线槽配线 4.接地 5.其他：未尽事项详见图纸、招标文件、工程量清单计价说明、国家相关规范等 |  | m | 200 | 5.95 |  | 1190
886 | 030411002160 | 线槽 | 1.名称：阻燃绝缘电线槽 2.规格：19×39 3.材质：PVC 4.盖板安装、接地 5.支架制安、除锈、防火堵洞 6.其他：未尽事项详见图纸、招标文件、工程量清单计价说明、国家相关规范等 |  | m | 40 | 19.65 |  | 786
887 | 030411002161 | 线槽 | 1.名称：阻燃绝缘电线槽 2.规格：40×18 3.材质：PVC 4.盖板安装、接地 5.支架制安、除锈、防火堵洞 6.其他：未尽事项详见图纸、招标文件、工程量清单计价说明、国家相关规范等 |  | m | 640 | 19.65 |  | 12576
888 | 030404033123 | 风扇 | 1.名称：排气扇 2.规格：220V 16' 3.其他：未尽事项详见图纸、招标文件、工程量清单计价说明、国家相关规范等 |  | 台 | 12 | 203.54 |  | 2442.48
889 | 030412002176 | 工厂灯 | 1.双头应急灯 2.规格：详见设计图纸 3.支架制作安装、除锈刷油 4.本体及底盒安装 5.接地 6.其他：未尽事项详见图纸、招标文件、工程量清单计价说明、国家相关规范等 |  | 套 | 6 | 175.52 |  | 1053.12
本页小计 | [8 empty] | 18047.6
注：为计取规费等的使用，可在表中增设其中：“定额人工费”。
表—08
分部分项工程和单价措施项目清单与计价表
工程名称：南方地块（第一批）-高低压变配电工程 |  |  |  | 标段： |  |  |  | 第 265 页 共 448 页
序号 | 项目编码 | 项目名称 | 项目特征描述 |  | 计量单位 | 工程量 | 金额（元）
[7 empty] | 综合单价 |  | 综合合价 | 其中
暂估价
890 | 030412005209 | 荧光灯 | 1.荧光灯 2.规格：40W/220V 3.支架制作安装、除锈刷油 4.本体及底盒安装 5.接地 6.其他：未尽事项详见图纸、招标文件、工程量清单计价说明、国家相关规范等 |  | 套 | 27 | 86.5 |  | 2335.5
891 | 030412005210 | 荧光灯 | 1.红外线灯 2.规格：250W/220V 3.支架制作安装、除锈刷油 4.本体及底盒安装 5.接地 6.其他：未尽事项详见图纸、招标文件、工程量清单计价说明、国家相关规范等 |  | 套 | 12 | 92.07 |  | 1104.84
892 | 030404034123 | 照明开关 | 1.照明开关 2.本体及底盒安装 3.参数详见设计说明及图纸 4.接地 5.其他：未尽事项详见图纸、招标文件、工程量清单计价说明、国家相关规范等 |  | 个 | 8 | 30.36 |  | 242.88
893 | 030404035124 | 插座 | 1.插座 2.本体及底盒安装 3.参数详见设计说明及图纸 4.接地 5.其他：未尽事项详见图纸、招标文件、工程量清单计价说明、国家相关规范等 |  | 个 | 26 | 34.99 |  | 909.74
|  | 地块十三-N3号公变高低压电房 | [6 empty] | 1074562.17
本页小计 | [8 empty] | 4592.96
注：为计取规费等的使用，可在表中增设其中：“定额人工费”。
表—08
分部分项工程和单价措施项目清单与计价表
工程名称：南方地块（第一批）-高低压变配电工程 |  |  |  | 标段： |  |  |  | 第 266 页 共 448 页
序号 | 项目编码 | 项目名称 | 项目特征描述 |  | 计量单位 | 工程量 | 金额（元）
[7 empty] | 综合单价 |  | 综合合价 | 其中
暂估价
894 | 030401002125 | 干式变压器 | 1.名称：干式变压器 2.型号：SCB13-1000KVA 10/0.4/0.23kV(带外壳) 3.钢板垫板、防震绝缘胶垫、绝缘子、绝缘护套、中性接地线、干式变压器阻尼弹簧减震器制作安装等 4.母线、铜排、支持绝缘子、穿墙套管耐压试验及安装,穿通板制作安装,母线桥安装等 5.本体及附件安装、单体调试 6.接地 7.其他：未尽事项详见图纸、招标文件、工程量清单计价说明、国家相关规范等 |  | 台 | 2 | 141554.4 |  | 283108.8
895 | 030402017658 | 高压配电柜 | 1.高压配电柜（南方安置区） 3GH1 2.型号、规格：详见图纸 3.基础型钢制作安装、除锈刷油、灌浆 4.电力设施牌号 5.母线、铜排、支持绝缘子、穿墙套管耐压试验及安装,穿通板制作安装,母线桥安装等 6.本体及附件安装、单体调试 7.接地 8.其他：未尽事项详见图纸、招标文件、工程量清单计价说明、国家相关规范等 |  | 台 | 1 | 58077.73 |  | 58077.73
本页小计 | [8 empty] | 341186.53
注：为计取规费等的使用，可在表中增设其中：“定额人工费”。
表—08
分部分项工程和单价措施项目清单与计价表
工程名称：南方地块（第一批）-高低压变配电工程 |  |  |  | 标段： |  |  |  | 第 267 页 共 448 页
序号 | 项目编码 | 项目名称 | 项目特征描述 |  | 计量单位 | 工程量 | 金额（元）
[7 empty] | 综合单价 |  | 综合合价 | 其中
暂估价
896 | 030402017659 | 高压配电柜 | 1.高压配电柜（南方安置区） 3GH2 2.型号、规格：详见图纸 3.基础型钢制作安装、除锈刷油、灌浆 4.电力设施牌号 5.母线、铜排、支持绝缘子、穿墙套管耐压试验及安装,穿通板制作安装,母线桥安装等 6.本体及附件安装、单体调试 7.接地 8.其他：未尽事项详见图纸、招标文件、工程量清单计价说明、国家相关规范等 |  | 台 | 1 | 43430.38 |  | 43430.38
897 | 030402017660 | 高压配电柜 | 1.高压配电柜（南方安置区） 3GH3 2.型号、规格：详见图纸 3.基础型钢制作安装、除锈刷油、灌浆 4.电力设施牌号 5.母线、铜排、支持绝缘子、穿墙套管耐压试验及安装,穿通板制作安装,母线桥安装等 6.本体及附件安装、单体调试 7.接地 8.其他：未尽事项详见图纸、招标文件、工程量清单计价说明、国家相关规范等 |  | 台 | 1 | 55153.28 |  | 55153.28
898 | 030402017661 | 高压配电柜 | 1.高压配电柜（南方安置区） 3GH4 2.型号、规格：详见图纸 3.基础型钢制作安装、除锈刷油、灌浆 4.电力设施牌号 5.母线、铜排、支持绝缘子、穿墙套管耐压试验及安装,穿通板制作安装,母线桥安装等 6.本体及附件安装、单体调试 7.接地 8.其他：未尽事项详见图纸、招标文件、工程量清单计价说明、国家相关规范等 |  | 台 | 1 | 55153.28 |  | 55153.28
本页小计 | [8 empty] | 153736.94
注：为计取规费等的使用，可在表中增设其中：“定额人工费”。
表—08
分部分项工程和单价措施项目清单与计价表
工程名称：南方地块（第一批）-高低压变配电工程 |  |  |  | 标段： |  |  |  | 第 268 页 共 448 页
序号 | 项目编码 | 项目名称 | 项目特征描述 |  | 计量单位 | 工程量 | 金额（元）
[7 empty] | 综合单价 |  | 综合合价 | 其中
暂估价
899 | 0304040042108 | 低压配电柜 | 1.低压配电柜（南方安置区） 5AN0 2.型号、规格：详见图纸 3.基础型钢制作安装、除锈刷油、灌浆 4.电力设施牌号 5.母线、铜排、端子板、焊（压）接线端子、盘柜配线、屏边安装、屏上辅助设备安装 6.本体及附件安装、单体调试 7.接地 8.其他：未尽事项详见图纸、招标文件、工程量清单计价说明、国家相关规范等 |  | 台 | 1 | 32856.77 |  | 32856.77
900 | 0304040042109 | 低压配电柜 | 1.低压配电柜（南方安置区） 5AN1 2.型号、规格：详见图纸 3.基础型钢制作安装、除锈刷油、灌浆 4.电力设施牌号 5.母线、铜排、端子板、焊（压）接线端子、盘柜配线、屏边安装、屏上辅助设备安装 6.本体及附件安装、单体调试 7.接地 8.其他：未尽事项详见图纸、招标文件、工程量清单计价说明、国家相关规范等 |  | 台 | 1 | 35862.55 |  | 35862.55
901 | 0304040042110 | 低压配电柜 | 1.低压配电柜（南方安置区） 5AN2 2.型号、规格：详见图纸 3.基础型钢制作安装、除锈刷油、灌浆 4.电力设施牌号 5.母线、铜排、端子板、焊（压）接线端子、盘柜配线、屏边安装、屏上辅助设备安装 6.本体及附件安装、单体调试 7.接地 8.其他：未尽事项详见图纸、招标文件、工程量清单计价说明、国家相关规范等 |  | 台 | 1 | 22108.9 |  | 22108.9
本页小计 | [8 empty] | 90828.22
注：为计取规费等的使用，可在表中增设其中：“定额人工费”。
表—08
分部分项工程和单价措施项目清单与计价表
工程名称：南方地块（第一批）-高低压变配电工程 |  |  |  | 标段： |  |  |  | 第 269 页 共 448 页
序号 | 项目编码 | 项目名称 | 项目特征描述 |  | 计量单位 | 工程量 | 金额（元）
[7 empty] | 综合单价 |  | 综合合价 | 其中
暂估价
902 | 0304040042111 | 低压配电柜 | 1.低压配电柜（南方安置区） 5AN3 2.型号、规格：详见图纸 3.基础型钢制作安装、除锈刷油、灌浆 4.电力设施牌号 5.母线、铜排、端子板、焊（压）接线端子、盘柜配线、屏边安装、屏上辅助设备安装 6.本体及附件安装、单体调试 7.接地 8.其他：未尽事项详见图纸、招标文件、工程量清单计价说明、国家相关规范等 |  | 台 | 1 | 24821.23 |  | 24821.23
903 | 0304040042112 | 低压配电柜 | 1.低压配电柜（南方安置区） 5AN4 2.型号、规格：详见图纸 3.基础型钢制作安装、除锈刷油、灌浆 4.电力设施牌号 5.母线、铜排、端子板、焊（压）接线端子、盘柜配线、屏边安装、屏上辅助设备安装 6.本体及附件安装、单体调试 7.接地 8.其他：未尽事项详见图纸、招标文件、工程量清单计价说明、国家相关规范等 |  | 台 | 1 | 24456.61 |  | 24456.61
904 | 0304040042113 | 低压配电柜 | 1.低压配电柜（南方安置区） 5AN5 2.型号、规格：详见图纸 3.基础型钢制作安装、除锈刷油、灌浆 4.电力设施牌号 5.母线、铜排、端子板、焊（压）接线端子、盘柜配线、屏边安装、屏上辅助设备安装 6.本体及附件安装、单体调试 7.接地 8.其他：未尽事项详见图纸、招标文件、工程量清单计价说明、国家相关规范等 |  | 台 | 1 | 22407.69 |  | 22407.69
本页小计 | [8 empty] | 71685.53
注：为计取规费等的使用，可在表中增设其中：“定额人工费”。
表—08
分部分项工程和单价措施项目清单与计价表
工程名称：南方地块（第一批）-高低压变配电工程 |  |  |  | 标段： |  |  |  | 第 270 页 共 448 页
序号 | 项目编码 | 项目名称 | 项目特征描述 |  | 计量单位 | 工程量 | 金额（元）
[7 empty] | 综合单价 |  | 综合合价 | 其中
暂估价
905 | 0304040042114 | 低压配电柜 | 1.低压配电柜（南方安置区） 5AN6 2.型号、规格：详见图纸 3.基础型钢制作安装、除锈刷油、灌浆 4.电力设施牌号 5.母线、铜排、端子板、焊（压）接线端子、盘柜配线、屏边安装、屏上辅助设备安装 6.本体及附件安装、单体调试 7.接地 8.其他：未尽事项详见图纸、招标文件、工程量清单计价说明、国家相关规范等 |  | 台 | 1 | 23201.94 |  | 23201.94
906 | 0304040042115 | 低压配电柜 | 1.低压配电柜（南方安置区） 6AN1 2.型号、规格：详见图纸 3.基础型钢制作安装、除锈刷油、灌浆 4.电力设施牌号 5.母线、铜排、端子板、焊（压）接线端子、盘柜配线、屏边安装、屏上辅助设备安装 6.本体及附件安装、单体调试 7.接地 8.其他：未尽事项详见图纸、招标文件、工程量清单计价说明、国家相关规范等 |  | 台 | 1 | 35862.55 |  | 35862.55
907 | 0304040042116 | 低压配电柜 | 1.低压配电柜（南方安置区） 6AN2 2.型号、规格：详见图纸 3.基础型钢制作安装、除锈刷油、灌浆 4.电力设施牌号 5.母线、铜排、端子板、焊（压）接线端子、盘柜配线、屏边安装、屏上辅助设备安装 6.本体及附件安装、单体调试 7.接地 8.其他：未尽事项详见图纸、招标文件、工程量清单计价说明、国家相关规范等 |  | 台 | 1 | 22108.9 |  | 22108.9
本页小计 | [8 empty] | 81173.39
注：为计取规费等的使用，可在表中增设其中：“定额人工费”。
表—08
分部分项工程和单价措施项目清单与计价表
工程名称：南方地块（第一批）-高低压变配电工程 |  |  |  | 标段： |  |  |  | 第 271 页 共 448 页
序号 | 项目编码 | 项目名称 | 项目特征描述 |  | 计量单位 | 工程量 | 金额（元）
[7 empty] | 综合单价 |  | 综合合价 | 其中
暂估价
908 | 0304040042117 | 低压配电柜 | 1.低压配电柜（南方安置区） 6AN3 2.型号、规格：详见图纸 3.基础型钢制作安装、除锈刷油、灌浆 4.电力设施牌号 5.母线、铜排、端子板、焊（压）接线端子、盘柜配线、屏边安装、屏上辅助设备安装 6.本体及附件安装、单体调试 7.接地 8.其他：未尽事项详见图纸、招标文件、工程量清单计价说明、国家相关规范等 |  | 台 | 1 | 24821.23 |  | 24821.23
909 | 0304040042118 | 低压配电柜 | 1.低压配电柜（南方安置区） 6AN4 2.型号、规格：详见图纸 3.基础型钢制作安装、除锈刷油、灌浆 4.电力设施牌号 5.母线、铜排、端子板、焊（压）接线端子、盘柜配线、屏边安装、屏上辅助设备安装 6.本体及附件安装、单体调试 7.接地 8.其他：未尽事项详见图纸、招标文件、工程量清单计价说明、国家相关规范等 |  | 台 | 1 | 24456.61 |  | 24456.61
910 | 030408001337 | 电力电缆 | 1.名称：电力电缆 2.规格：YJV-8.7/15kV-3×120mm2 3.揭（盖）盖板 4.电缆敷设 5.电缆防护、防火堵洞 6.电缆防火隔板、防火涂料 7.接地 8.其他：未尽事项详见图纸、招标文件、工程量清单计价说明、国家相关规范等 |  | m | 13.57 | 304.73 |  | 4135.19
本页小计 | [8 empty] | 53413.03
注：为计取规费等的使用，可在表中增设其中：“定额人工费”。
表—08
分部分项工程和单价措施项目清单与计价表
工程名称：南方地块（第一批）-高低压变配电工程 |  |  |  | 标段： |  |  |  | 第 272 页 共 448 页
序号 | 项目编码 | 项目名称 | 项目特征描述 |  | 计量单位 | 工程量 | 金额（元）
[7 empty] | 综合单价 |  | 综合合价 | 其中
暂估价
911 | 030408006191 | 电力电缆头 | 1.名称：电力电缆头 2.型号、规格：120截面mm2以下 3.电压等级（kV)：10KV 4.未尽事项详见图纸、工程量清单计价说明、国家相关规范等 |  | 个 | 4 | 764.33 |  | 3057.32
912 | 030403006144 | 低压封闭式插接母线槽 | 1.名称：四线制密集型铜母线 2.规格：2000A/4P/IP54 3.防护等级详见图纸 4.包括水平弯通、垂直弯通、T接头、变径单元、始终端母线、膨胀接头、软连接等附件安装 5.支吊架制作、安装，除锈、刷一层防锈底漆和二层面漆 6.母线槽防护 7.接地 8.其他：未尽事项详见图纸、招标文件、工程量清单计价说明、国家相关规范等 |  | m | 25.61 | 3918.47 |  | 100352.02
913 | 030403007163 | 始端箱、分线箱 | 1.名称：母线槽始端箱 2.规格：2000A 3.箱体接地、单体调试、接线等 4.其他：未尽事项详见图纸、招标文件、工程量清单计价说明、国家相关规范等 |  | 台 | 6 | 1754.73 |  | 10528.38
本页小计 | [8 empty] | 113937.72
注：为计取规费等的使用，可在表中增设其中：“定额人工费”。
表—08
分部分项工程和单价措施项目清单与计价表
工程名称：南方地块（第一批）-高低压变配电工程 |  |  |  | 标段： |  |  |  | 第 273 页 共 448 页
序号 | 项目编码 | 项目名称 | 项目特征描述 |  | 计量单位 | 工程量 | 金额（元）
[7 empty] | 综合单价 |  | 综合合价 | 其中
暂估价
914 | 030414001131 | 电力系统调试 | 1.型号：电力系统调试（南方安置区N3号公变） 2.电压等级：10kV、1kV以下 3.包含高低压送配电装置系统调试;变压器系统调试;母线、避雷器、电容器装置调试;电缆试验、瓷瓶耐压、自动开关或断路器调试、隔离开关调试、常规保护装置调试、自动投入装置调试、电缆局放试验、电缆交流耐压试验、五防系统调试等 4.其他：未尽事项详见图纸、招标文件、工程量清单计价说明、国家相关规范等 |  | 项 | 1 | 77270.25 |  | 77270.25
915 | 030408001338 | 高、低压房、变压器室辅助设施等安健环设施 | 1.名称：高、低压房、变压器室辅助设施等安健环设施 2.包含绝缘地板胶、指示牌、消防灭火器材、绝缘工具、绝缘胶垫、绝缘手套、绝缘鞋、绝缘棒、标语牌、标志牌、结线模拟说明牌、验电笔、结线模拟指示牌、防鼠泥、防鼠挡板、驱鼠器、环境控制箱、电房工具箱、高压绝缘操作杆、变压器固定遮拦灯箱、电房辅助设施等相关费用 3.其他:未尽事项详见图纸、招标文件、工程量清单计价说明、国家相关规范等 |  | 项 | 1 | 25392.81 |  | 25392.81
本页小计 | [8 empty] | 102663.06
注：为计取规费等的使用，可在表中增设其中：“定额人工费”。
表—08
分部分项工程和单价措施项目清单与计价表
工程名称：南方地块（第一批）-高低压变配电工程 |  |  |  | 标段： |  |  |  | 第 274 页 共 448 页
序号 | 项目编码 | 项目名称 | 项目特征描述 |  | 计量单位 | 工程量 | 金额（元）
[7 empty] | 综合单价 |  | 综合合价 | 其中
暂估价
916 | 030414011127 | 防雷接地 | 1.名称：防雷接地（南方安置区） 2.包含接地极（板）制安、接地母线敷设、避雷引下线敷设、接地跨接线、金属构件、桩承台、门窗接地、总等电位端子箱安装、等电位联结端子箱安装、等电位连接、防雷设施制安、均压环敷设、避雷带（网）的连接、接地电阻测试、防雷接地系统调试及验收等相关费用 3.其他:未尽事项详见图纸、招标文件、工程量清单计价说明、国家相关规范等 |  | 项 | 1 | 7191.47 |  | 7191.47
917 | 030404017084 | 配电箱 | 1.发电车接入箱 2.规格：详见图纸 3.箱体接地、单体调试、接线等 4.支架/基础槽钢制作、安装及其除锈、刷油 5.其他：未尽事项详见图纸、招标文件、工程量清单计价说明、国家相关规范等 |  | 台 | 1 | 15900.45 |  | 15900.45
918 | 030404016060 | 控制箱 | 1.自动化主控箱 2.规格：三遥，6回路 3.箱体接地、单体调试、接线等 4.支架/基础制作、安装及其除锈、刷油 5.其他：未尽事项详见图纸、招标文件、工程量清单计价说明、国家相关规范等 |  | 台 | 1 | 11104.19 |  | 11104.19
919 | 030408002146 | 控制电缆 | 1.控制电缆 2.规格：ZRKVVP2-22-6×2.5 3.揭（盖）盖板 4.电缆敷设、电缆头制作安装 5.电缆防护、防火堵洞 6.电缆防火隔板、防火涂料 7.接地 8.其他：未尽事项详见图纸、招标文件、工程量清单计价说明、国家相关规范等 |  | m | 100 | 21.13 |  | 2113
本页小计 | [8 empty] | 36309.11
注：为计取规费等的使用，可在表中增设其中：“定额人工费”。
表—08
分部分项工程和单价措施项目清单与计价表
工程名称：南方地块（第一批）-高低压变配电工程 |  |  |  | 标段： |  |  |  | 第 275 页 共 448 页
序号 | 项目编码 | 项目名称 | 项目特征描述 |  | 计量单位 | 工程量 | 金额（元）
[7 empty] | 综合单价 |  | 综合合价 | 其中
暂估价
920 | 030408002147 | 控制电缆 | 1.控制电缆 2.规格：ZRKVVP2-22-8×2.5 3.揭（盖）盖板 4.电缆敷设、电缆头制作安装 5.电缆防护、防火堵洞 6.电缆防火隔板、防火涂料 7.接地 8.其他：未尽事项详见图纸、招标文件、工程量清单计价说明、国家相关规范等 |  | m | 150 | 27 |  | 4050
921 | 030411004558 | 配线 | 1.电气配线 BVV-2.5 2.电线敷设 3.管内穿线及线槽配线 4.接地 5.其他：未尽事项详见图纸、招标文件、工程量清单计价说明、国家相关规范等 |  | m | 428 | 3.32 |  | 1420.96
922 | 030411004559 | 配线 | 1.电气配线 BVV-4 2.电线敷设 3.管内穿线及线槽配线 4.接地 5.其他：未尽事项详见图纸、招标文件、工程量清单计价说明、国家相关规范等 |  | m | 124 | 4.58 |  | 567.92
923 | 030411004560 | 配线 | 1.电气配线 BVV-6 2.电线敷设 3.管内穿线及线槽配线 4.接地 5.其他：未尽事项详见图纸、招标文件、工程量清单计价说明、国家相关规范等 |  | m | 20 | 5.7 |  | 114
924 | 030411004561 | 配线 | 1.电气配线 ZRBVV-4 2.电线敷设 3.管内穿线及线槽配线 4.接地 5.其他：未尽事项详见图纸、招标文件、工程量清单计价说明、国家相关规范等 |  | m | 180 | 4.64 |  | 835.2
本页小计 | [8 empty] | 6988.08
注：为计取规费等的使用，可在表中增设其中：“定额人工费”。
表—08
分部分项工程和单价措施项目清单与计价表
工程名称：南方地块（第一批）-高低压变配电工程 |  |  |  | 标段： |  |  |  | 第 276 页 共 448 页
序号 | 项目编码 | 项目名称 | 项目特征描述 |  | 计量单位 | 工程量 | 金额（元）
[7 empty] | 综合单价 |  | 综合合价 | 其中
暂估价
925 | 030411004562 | 配线 | 1.电气配线 ZRBVV-6 2.电线敷设 3.管内穿线及线槽配线 4.接地 5.其他：未尽事项详见图纸、招标文件、工程量清单计价说明、国家相关规范等 |  | m | 200 | 5.95 |  | 1190
926 | 030411002162 | 线槽 | 1.名称：阻燃绝缘电线槽 2.规格：19×39 3.材质：PVC 4.盖板安装、接地 5.支架制安、除锈、防火堵洞 6.其他：未尽事项详见图纸、招标文件、工程量清单计价说明、国家相关规范等 |  | m | 40 | 19.65 |  | 786
927 | 030411002163 | 线槽 | 1.名称：阻燃绝缘电线槽 2.规格：40×18 3.材质：PVC 4.盖板安装、接地 5.支架制安、除锈、防火堵洞 6.其他：未尽事项详见图纸、招标文件、工程量清单计价说明、国家相关规范等 |  | m | 640 | 19.65 |  | 12576
928 | 030404033124 | 风扇 | 1.名称：排气扇 2.规格：220V 16' 3.其他：未尽事项详见图纸、招标文件、工程量清单计价说明、国家相关规范等 |  | 台 | 12 | 203.54 |  | 2442.48
929 | 030412002177 | 工厂灯 | 1.双头应急灯 2.规格：详见设计图纸 3.支架制作安装、除锈刷油 4.本体及底盒安装 5.接地 6.其他：未尽事项详见图纸、招标文件、工程量清单计价说明、国家相关规范等 |  | 套 | 6 | 175.52 |  | 1053.12
本页小计 | [8 empty] | 18047.6
注：为计取规费等的使用，可在表中增设其中：“定额人工费”。
表—08
分部分项工程和单价措施项目清单与计价表
工程名称：南方地块（第一批）-高低压变配电工程 |  |  |  | 标段： |  |  |  | 第 277 页 共 448 页
序号 | 项目编码 | 项目名称 | 项目特征描述 |  | 计量单位 | 工程量 | 金额（元）
[7 empty] | 综合单价 |  | 综合合价 | 其中
暂估价
930 | 030412005211 | 荧光灯 | 1.荧光灯 2.规格：40W/220V 3.支架制作安装、除锈刷油 4.本体及底盒安装 5.接地 6.其他：未尽事项详见图纸、招标文件、工程量清单计价说明、国家相关规范等 |  | 套 | 27 | 86.5 |  | 2335.5
931 | 030412005212 | 荧光灯 | 1.红外线灯 2.规格：250W/220V 3.支架制作安装、除锈刷油 4.本体及底盒安装 5.接地 6.其他：未尽事项详见图纸、招标文件、工程量清单计价说明、国家相关规范等 |  | 套 | 12 | 92.07 |  | 1104.84
932 | 030404034124 | 照明开关 | 1.照明开关 2.本体及底盒安装 3.参数详见设计说明及图纸 4.接地 5.其他：未尽事项详见图纸、招标文件、工程量清单计价说明、国家相关规范等 |  | 个 | 8 | 30.36 |  | 242.88
933 | 030404035125 | 插座 | 1.插座 2.本体及底盒安装 3.参数详见设计说明及图纸 4.接地 5.其他：未尽事项详见图纸、招标文件、工程量清单计价说明、国家相关规范等 |  | 个 | 26 | 34.99 |  | 909.74
|  | 地块十三-N4号公变高低压电房 | [6 empty] | 976575.66
本页小计 | [8 empty] | 4592.96
注：为计取规费等的使用，可在表中增设其中：“定额人工费”。
表—08
分部分项工程和单价措施项目清单与计价表
工程名称：南方地块（第一批）-高低压变配电工程 |  |  |  | 标段： |  |  |  | 第 278 页 共 448 页
序号 | 项目编码 | 项目名称 | 项目特征描述 |  | 计量单位 | 工程量 | 金额（元）
[7 empty] | 综合单价 |  | 综合合价 | 其中
暂估价
934 | 030401002126 | 干式变压器 | 1.名称：干式变压器 2.型号：SCB13-1000KVA 10/0.4/0.23kV(带外壳) 3.钢板垫板、防震绝缘胶垫、绝缘子、绝缘护套、中性接地线、干式变压器阻尼弹簧减震器制作安装等 4.母线、铜排、支持绝缘子、穿墙套管耐压试验及安装,穿通板制作安装,母线桥安装等 5.本体及附件安装、单体调试 6.接地 7.其他：未尽事项详见图纸、招标文件、工程量清单计价说明、国家相关规范等 |  | 台 | 2 | 141554.4 |  | 283108.8
935 | 030402017662 | 高压配电柜 | 1.高压配电柜（南方安置区） 4GH1 2.型号、规格：详见图纸 3.基础型钢制作安装、除锈刷油、灌浆 4.电力设施牌号 5.母线、铜排、支持绝缘子、穿墙套管耐压试验及安装,穿通板制作安装,母线桥安装等 6.本体及附件安装、单体调试 7.接地 8.其他：未尽事项详见图纸、招标文件、工程量清单计价说明、国家相关规范等 |  | 台 | 1 | 58077.73 |  | 58077.73
本页小计 | [8 empty] | 341186.53
注：为计取规费等的使用，可在表中增设其中：“定额人工费”。
表—08
分部分项工程和单价措施项目清单与计价表
工程名称：南方地块（第一批）-高低压变配电工程 |  |  |  | 标段： |  |  |  | 第 279 页 共 448 页
序号 | 项目编码 | 项目名称 | 项目特征描述 |  | 计量单位 | 工程量 | 金额（元）
[7 empty] | 综合单价 |  | 综合合价 | 其中
暂估价
936 | 030402017663 | 高压配电柜 | 1.高压配电柜（南方安置区） 4GH2 2.型号、规格：详见图纸 3.基础型钢制作安装、除锈刷油、灌浆 4.电力设施牌号 5.母线、铜排、支持绝缘子、穿墙套管耐压试验及安装,穿通板制作安装,母线桥安装等 6.本体及附件安装、单体调试 7.接地 8.其他：未尽事项详见图纸、招标文件、工程量清单计价说明、国家相关规范等 |  | 台 | 1 | 43430.38 |  | 43430.38
937 | 030402017664 | 高压配电柜 | 1.高压配电柜（南方安置区） 4GH3 2.型号、规格：详见图纸 3.基础型钢制作安装、除锈刷油、灌浆 4.电力设施牌号 5.母线、铜排、支持绝缘子、穿墙套管耐压试验及安装,穿通板制作安装,母线桥安装等 6.本体及附件安装、单体调试 7.接地 8.其他：未尽事项详见图纸、招标文件、工程量清单计价说明、国家相关规范等 |  | 台 | 1 | 55153.28 |  | 55153.28
938 | 030402017665 | 高压配电柜 | 1.高压配电柜（南方安置区） 4GH4 2.型号、规格：详见图纸 3.基础型钢制作安装、除锈刷油、灌浆 4.电力设施牌号 5.母线、铜排、支持绝缘子、穿墙套管耐压试验及安装,穿通板制作安装,母线桥安装等 6.本体及附件安装、单体调试 7.接地 8.其他：未尽事项详见图纸、招标文件、工程量清单计价说明、国家相关规范等 |  | 台 | 1 | 55153.28 |  | 55153.28
本页小计 | [8 empty] | 153736.94
注：为计取规费等的使用，可在表中增设其中：“定额人工费”。
表—08
分部分项工程和单价措施项目清单与计价表
工程名称：南方地块（第一批）-高低压变配电工程 |  |  |  | 标段： |  |  |  | 第 280 页 共 448 页
序号 | 项目编码 | 项目名称 | 项目特征描述 |  | 计量单位 | 工程量 | 金额（元）
[7 empty] | 综合单价 |  | 综合合价 | 其中
暂估价
939 | 0304040042119 | 低压配电柜 | 1.低压配电柜（南方安置区） 7AN0 2.型号、规格：详见图纸 3.基础型钢制作安装、除锈刷油、灌浆 4.电力设施牌号 5.母线、铜排、端子板、焊（压）接线端子、盘柜配线、屏边安装、屏上辅助设备安装 6.本体及附件安装、单体调试 7.接地 8.其他：未尽事项详见图纸、招标文件、工程量清单计价说明、国家相关规范等 |  | 台 | 1 | 32856.77 |  | 32856.77
940 | 0304040042120 | 低压配电柜 | 1.低压配电柜（南方安置区） 7AN1 2.型号、规格：详见图纸 3.基础型钢制作安装、除锈刷油、灌浆 4.电力设施牌号 5.母线、铜排、端子板、焊（压）接线端子、盘柜配线、屏边安装、屏上辅助设备安装 6.本体及附件安装、单体调试 7.接地 8.其他：未尽事项详见图纸、招标文件、工程量清单计价说明、国家相关规范等 |  | 台 | 1 | 35862.55 |  | 35862.55
941 | 0304040042121 | 低压配电柜 | 1.低压配电柜（南方安置区） 7AN2 2.型号、规格：详见图纸 3.基础型钢制作安装、除锈刷油、灌浆 4.电力设施牌号 5.母线、铜排、端子板、焊（压）接线端子、盘柜配线、屏边安装、屏上辅助设备安装 6.本体及附件安装、单体调试 7.接地 8.其他：未尽事项详见图纸、招标文件、工程量清单计价说明、国家相关规范等 |  | 台 | 1 | 22108.9 |  | 22108.9
本页小计 | [8 empty] | 90828.22
注：为计取规费等的使用，可在表中增设其中：“定额人工费”。
表—08
分部分项工程和单价措施项目清单与计价表
工程名称：南方地块（第一批）-高低压变配电工程 |  |  |  | 标段： |  |  |  | 第 281 页 共 448 页
序号 | 项目编码 | 项目名称 | 项目特征描述 |  | 计量单位 | 工程量 | 金额（元）
[7 empty] | 综合单价 |  | 综合合价 | 其中
暂估价
942 | 0304040042122 | 低压配电柜 | 1.低压配电柜（南方安置区） 7AN3 2.型号、规格：详见图纸 3.基础型钢制作安装、除锈刷油、灌浆 4.电力设施牌号 5.母线、铜排、端子板、焊（压）接线端子、盘柜配线、屏边安装、屏上辅助设备安装 6.本体及附件安装、单体调试 7.接地 8.其他：未尽事项详见图纸、招标文件、工程量清单计价说明、国家相关规范等 |  | 台 | 1 | 24821.23 |  | 24821.23
943 | 0304040042123 | 低压配电柜 | 1.低压配电柜（南方安置区） 7AN4 2.型号、规格：详见图纸 3.基础型钢制作安装、除锈刷油、灌浆 4.电力设施牌号 5.母线、铜排、端子板、焊（压）接线端子、盘柜配线、屏边安装、屏上辅助设备安装 6.本体及附件安装、单体调试 7.接地 8.其他：未尽事项详见图纸、招标文件、工程量清单计价说明、国家相关规范等 |  | 台 | 1 | 24456.61 |  | 24456.61
944 | 0304040042124 | 低压配电柜 | 1.低压配电柜（南方安置区） 7AN5 2.型号、规格：详见图纸 3.基础型钢制作安装、除锈刷油、灌浆 4.电力设施牌号 5.母线、铜排、端子板、焊（压）接线端子、盘柜配线、屏边安装、屏上辅助设备安装 6.本体及附件安装、单体调试 7.接地 8.其他：未尽事项详见图纸、招标文件、工程量清单计价说明、国家相关规范等 |  | 台 | 1 | 22407.69 |  | 22407.69
本页小计 | [8 empty] | 71685.53
注：为计取规费等的使用，可在表中增设其中：“定额人工费”。
表—08
分部分项工程和单价措施项目清单与计价表
工程名称：南方地块（第一批）-高低压变配电工程 |  |  |  | 标段： |  |  |  | 第 282 页 共 448 页
序号 | 项目编码 | 项目名称 | 项目特征描述 |  | 计量单位 | 工程量 | 金额（元）
[7 empty] | 综合单价 |  | 综合合价 | 其中
暂估价
945 | 0304040042125 | 低压配电柜 | 1.低压配电柜（南方安置区） 7AN6 2.型号、规格：详见图纸 3.基础型钢制作安装、除锈刷油、灌浆 4.电力设施牌号 5.母线、铜排、端子板、焊（压）接线端子、盘柜配线、屏边安装、屏上辅助设备安装 6.本体及附件安装、单体调试 7.接地 8.其他：未尽事项详见图纸、招标文件、工程量清单计价说明、国家相关规范等 |  | 台 | 1 | 23201.94 |  | 23201.94
946 | 030408001339 | 电力电缆 | 1.名称：电力电缆 2.规格：YJV-8.7/15kV-3×120mm2 3.揭（盖）盖板 4.电缆敷设 5.电缆防护、防火堵洞 6.电缆防火隔板、防火涂料 7.接地 8.其他：未尽事项详见图纸、招标文件、工程量清单计价说明、国家相关规范等 |  | m | 14.52 | 304.73 |  | 4424.68
947 | 030408006192 | 电力电缆头 | 1.名称：电力电缆头 2.型号、规格：120截面mm2以下 3.电压等级（kV)：10KV 4.未尽事项详见图纸、工程量清单计价说明、国家相关规范等 |  | 个 | 4 | 764.33 |  | 3057.32
本页小计 | [8 empty] | 30683.94
注：为计取规费等的使用，可在表中增设其中：“定额人工费”。
表—08
分部分项工程和单价措施项目清单与计价表
工程名称：南方地块（第一批）-高低压变配电工程 |  |  |  | 标段： |  |  |  | 第 283 页 共 448 页
序号 | 项目编码 | 项目名称 | 项目特征描述 |  | 计量单位 | 工程量 | 金额（元）
[7 empty] | 综合单价 |  | 综合合价 | 其中
暂估价
948 | 030403006145 | 低压封闭式插接母线槽 | 1.名称：四线制密集型铜母线 2.规格：2000A/4P/IP54 3.防护等级详见图纸 4.包括水平弯通、垂直弯通、T接头、变径单元、始终端母线、膨胀接头、软连接等附件安装 5.支吊架制作、安装，除锈、刷一层防锈底漆和二层面漆 6.母线槽防护 7.接地 8.其他：未尽事项详见图纸、招标文件、工程量清单计价说明、国家相关规范等 |  | m | 27.9 | 3918.47 |  | 109325.31
949 | 030403007164 | 始端箱、分线箱 | 1.名称：母线槽始端箱 2.规格：2000A 3.箱体接地、单体调试、接线等 4.其他：未尽事项详见图纸、招标文件、工程量清单计价说明、国家相关规范等 |  | 台 | 6 | 1754.73 |  | 10528.38
950 | 030414001132 | 电力系统调试 | 1.型号：电力系统调试（南方安置区N4号公变） 2.电压等级：10kV、1kV以下 3.包含高低压送配电装置系统调试;变压器系统调试;母线、避雷器、电容器装置调试;电缆试验、瓷瓶耐压、自动开关或断路器调试、隔离开关调试、常规保护装置调试、自动投入装置调试、电缆局放试验、电缆交流耐压试验、五防系统调试等 4.其他：未尽事项详见图纸、招标文件、工程量清单计价说明、国家相关规范等 |  | 项 | 1 | 77270.25 |  | 77270.25
本页小计 | [8 empty] | 197123.94
注：为计取规费等的使用，可在表中增设其中：“定额人工费”。
表—08
分部分项工程和单价措施项目清单与计价表
工程名称：南方地块（第一批）-高低压变配电工程 |  |  |  | 标段： |  |  |  | 第 284 页 共 448 页
序号 | 项目编码 | 项目名称 | 项目特征描述 |  | 计量单位 | 工程量 | 金额（元）
[7 empty] | 综合单价 |  | 综合合价 | 其中
暂估价
951 | 030408001340 | 高、低压房、变压器室辅助设施等安健环设施 | 1.名称：高、低压房、变压器室辅助设施等安健环设施 2.包含绝缘地板胶、指示牌、消防灭火器材、绝缘工具、绝缘胶垫、绝缘手套、绝缘鞋、绝缘棒、标语牌、标志牌、结线模拟说明牌、验电笔、结线模拟指示牌、防鼠泥、防鼠挡板、驱鼠器、环境控制箱、电房工具箱、高压绝缘操作杆、变压器固定遮拦灯箱、电房辅助设施等相关费用 3.其他:未尽事项详见图纸、招标文件、工程量清单计价说明、国家相关规范等 |  | 项 | 1 | 25392.81 |  | 25392.81
952 | 030414011128 | 防雷接地 | 1.名称：防雷接地（南方安置区） 2.包含接地极（板）制安、接地母线敷设、避雷引下线敷设、接地跨接线、金属构件、桩承台、门窗接地、总等电位端子箱安装、等电位联结端子箱安装、等电位连接、防雷设施制安、均压环敷设、避雷带（网）的连接、接地电阻测试、防雷接地系统调试及验收等相关费用 3.其他:未尽事项详见图纸、招标文件、工程量清单计价说明、国家相关规范等 |  | 项 | 1 | 7191.47 |  | 7191.47
953 | 030404017085 | 配电箱 | 1.发电车接入箱 2.规格：详见图纸 3.箱体接地、单体调试、接线等 4.支架/基础槽钢制作、安装及其除锈、刷油 5.其他：未尽事项详见图纸、招标文件、工程量清单计价说明、国家相关规范等 |  | 台 | 1 | 15900.45 |  | 15900.45
本页小计 | [8 empty] | 48484.73
注：为计取规费等的使用，可在表中增设其中：“定额人工费”。
表—08
分部分项工程和单价措施项目清单与计价表
工程名称：南方地块（第一批）-高低压变配电工程 |  |  |  | 标段： |  |  |  | 第 285 页 共 448 页
序号 | 项目编码 | 项目名称 | 项目特征描述 |  | 计量单位 | 工程量 | 金额（元）
[7 empty] | 综合单价 |  | 综合合价 | 其中
暂估价
954 | 030404016061 | 控制箱 | 1.自动化主控箱 2.规格：三遥，6回路 3.箱体接地、单体调试、接线等 4.支架/基础制作、安装及其除锈、刷油 5.其他：未尽事项详见图纸、招标文件、工程量清单计价说明、国家相关规范等 |  | 台 | 1 | 11104.19 |  | 11104.19
955 | 030408002148 | 控制电缆 | 1.控制电缆 2.规格：ZRKVVP2-22-6×2.5 3.揭（盖）盖板 4.电缆敷设、电缆头制作安装 5.电缆防护、防火堵洞 6.电缆防火隔板、防火涂料 7.接地 8.其他：未尽事项详见图纸、招标文件、工程量清单计价说明、国家相关规范等 |  | m | 100 | 21.13 |  | 2113
956 | 030408002149 | 控制电缆 | 1.控制电缆 2.规格：ZRKVVP2-22-8×2.5 3.揭（盖）盖板 4.电缆敷设、电缆头制作安装 5.电缆防护、防火堵洞 6.电缆防火隔板、防火涂料 7.接地 8.其他：未尽事项详见图纸、招标文件、工程量清单计价说明、国家相关规范等 |  | m | 150 | 27 |  | 4050
957 | 030411004563 | 配线 | 1.电气配线 BVV-2.5 2.电线敷设 3.管内穿线及线槽配线 4.接地 5.其他：未尽事项详见图纸、招标文件、工程量清单计价说明、国家相关规范等 |  | m | 428 | 3.32 |  | 1420.96
本页小计 | [8 empty] | 18688.15
注：为计取规费等的使用，可在表中增设其中：“定额人工费”。
表—08
分部分项工程和单价措施项目清单与计价表
工程名称：南方地块（第一批）-高低压变配电工程 |  |  |  | 标段： |  |  |  | 第 286 页 共 448 页
序号 | 项目编码 | 项目名称 | 项目特征描述 |  | 计量单位 | 工程量 | 金额（元）
[7 empty] | 综合单价 |  | 综合合价 | 其中
暂估价
958 | 030411004564 | 配线 | 1.电气配线 BVV-4 2.电线敷设 3.管内穿线及线槽配线 4.接地 5.其他：未尽事项详见图纸、招标文件、工程量清单计价说明、国家相关规范等 |  | m | 124 | 4.58 |  | 567.92
959 | 030411004565 | 配线 | 1.电气配线 BVV-6 2.电线敷设 3.管内穿线及线槽配线 4.接地 5.其他：未尽事项详见图纸、招标文件、工程量清单计价说明、国家相关规范等 |  | m | 20 | 5.7 |  | 114
960 | 030411004566 | 配线 | 1.电气配线 ZRBVV-4 2.电线敷设 3.管内穿线及线槽配线 4.接地 5.其他：未尽事项详见图纸、招标文件、工程量清单计价说明、国家相关规范等 |  | m | 180 | 4.64 |  | 835.2
961 | 030411004567 | 配线 | 1.电气配线 ZRBVV-6 2.电线敷设 3.管内穿线及线槽配线 4.接地 5.其他：未尽事项详见图纸、招标文件、工程量清单计价说明、国家相关规范等 |  | m | 200 | 5.95 |  | 1190
962 | 030411002164 | 线槽 | 1.名称：阻燃绝缘电线槽 2.规格：19×39 3.材质：PVC 4.盖板安装、接地 5.支架制安、除锈、防火堵洞 6.其他：未尽事项详见图纸、招标文件、工程量清单计价说明、国家相关规范等 |  | m | 40 | 19.65 |  | 786
本页小计 | [8 empty] | 3493.12
注：为计取规费等的使用，可在表中增设其中：“定额人工费”。
表—08
分部分项工程和单价措施项目清单与计价表
工程名称：南方地块（第一批）-高低压变配电工程 |  |  |  | 标段： |  |  |  | 第 287 页 共 448 页
序号 | 项目编码 | 项目名称 | 项目特征描述 |  | 计量单位 | 工程量 | 金额（元）
[7 empty] | 综合单价 |  | 综合合价 | 其中
暂估价
963 | 030411002165 | 线槽 | 1.名称：阻燃绝缘电线槽 2.规格：40×18 3.材质：PVC 4.盖板安装、接地 5.支架制安、除锈、防火堵洞 6.其他：未尽事项详见图纸、招标文件、工程量清单计价说明、国家相关规范等 |  | m | 640 | 19.65 |  | 12576
964 | 030404033125 | 风扇 | 1.名称：排气扇 2.规格：220V 16' 3.其他：未尽事项详见图纸、招标文件、工程量清单计价说明、国家相关规范等 |  | 台 | 12 | 203.54 |  | 2442.48
965 | 030412002178 | 工厂灯 | 1.双头应急灯 2.规格：详见设计图纸 3.支架制作安装、除锈刷油 4.本体及底盒安装 5.接地 6.其他：未尽事项详见图纸、招标文件、工程量清单计价说明、国家相关规范等 |  | 套 | 6 | 175.52 |  | 1053.12
966 | 030412005213 | 荧光灯 | 1.荧光灯 2.规格：40W/220V 3.支架制作安装、除锈刷油 4.本体及底盒安装 5.接地 6.其他：未尽事项详见图纸、招标文件、工程量清单计价说明、国家相关规范等 |  | 套 | 27 | 86.5 |  | 2335.5
967 | 030412005214 | 荧光灯 | 1.红外线灯 2.规格：250W/220V 3.支架制作安装、除锈刷油 4.本体及底盒安装 5.接地 6.其他：未尽事项详见图纸、招标文件、工程量清单计价说明、国家相关规范等 |  | 套 | 12 | 92.07 |  | 1104.84
本页小计 | [8 empty] | 19511.94
注：为计取规费等的使用，可在表中增设其中：“定额人工费”。
表—08
分部分项工程和单价措施项目清单与计价表
工程名称：南方地块（第一批）-高低压变配电工程 |  |  |  | 标段： |  |  |  | 第 288 页 共 448 页
序号 | 项目编码 | 项目名称 | 项目特征描述 |  | 计量单位 | 工程量 | 金额（元）
[7 empty] | 综合单价 |  | 综合合价 | 其中
暂估价
968 | 030404034125 | 照明开关 | 1.照明开关 2.本体及底盒安装 3.参数详见设计说明及图纸 4.接地 5.其他：未尽事项详见图纸、招标文件、工程量清单计价说明、国家相关规范等 |  | 个 | 8 | 30.36 |  | 242.88
969 | 030404035126 | 插座 | 1.插座 2.本体及底盒安装 3.参数详见设计说明及图纸 4.接地 5.其他：未尽事项详见图纸、招标文件、工程量清单计价说明、国家相关规范等 |  | 个 | 26 | 34.99 |  | 909.74
|  | 地块十三-N5号公变高低压电房 | [6 empty] | 1083824.95
970 | 030401002127 | 干式变压器 | 1.名称：干式变压器 2.型号：SCB13-1000KVA 10/0.4/0.23kV(带外壳) 3.钢板垫板、防震绝缘胶垫、绝缘子、绝缘护套、中性接地线、干式变压器阻尼弹簧减震器制作安装等 4.母线、铜排、支持绝缘子、穿墙套管耐压试验及安装,穿通板制作安装,母线桥安装等 5.本体及附件安装、单体调试 6.接地 7.其他：未尽事项详见图纸、招标文件、工程量清单计价说明、国家相关规范等 |  | 台 | 2 | 141554.4 |  | 283108.8
本页小计 | [8 empty] | 284261.42
注：为计取规费等的使用，可在表中增设其中：“定额人工费”。
表—08
分部分项工程和单价措施项目清单与计价表
工程名称：南方地块（第一批）-高低压变配电工程 |  |  |  | 标段： |  |  |  | 第 289 页 共 448 页
序号 | 项目编码 | 项目名称 | 项目特征描述 |  | 计量单位 | 工程量 | 金额（元）
[7 empty] | 综合单价 |  | 综合合价 | 其中
暂估价
971 | 030402017666 | 高压配电柜 | 1.高压配电柜（南方安置区） 5GH1 2.型号、规格：详见图纸 3.基础型钢制作安装、除锈刷油、灌浆 4.电力设施牌号 5.母线、铜排、支持绝缘子、穿墙套管耐压试验及安装,穿通板制作安装,母线桥安装等 6.本体及附件安装、单体调试 7.接地 8.其他：未尽事项详见图纸、招标文件、工程量清单计价说明、国家相关规范等 |  | 台 | 1 | 58077.73 |  | 58077.73
972 | 030402017667 | 高压配电柜 | 1.高压配电柜（南方安置区） 5GH2 2.型号、规格：详见图纸 3.基础型钢制作安装、除锈刷油、灌浆 4.电力设施牌号 5.母线、铜排、支持绝缘子、穿墙套管耐压试验及安装,穿通板制作安装,母线桥安装等 6.本体及附件安装、单体调试 7.接地 8.其他：未尽事项详见图纸、招标文件、工程量清单计价说明、国家相关规范等 |  | 台 | 1 | 43430.38 |  | 43430.38
973 | 030402017668 | 高压配电柜 | 1.高压配电柜（南方安置区） 5GH3 2.型号、规格：详见图纸 3.基础型钢制作安装、除锈刷油、灌浆 4.电力设施牌号 5.母线、铜排、支持绝缘子、穿墙套管耐压试验及安装,穿通板制作安装,母线桥安装等 6.本体及附件安装、单体调试 7.接地 8.其他：未尽事项详见图纸、招标文件、工程量清单计价说明、国家相关规范等 |  | 台 | 1 | 55153.28 |  | 55153.28
本页小计 | [8 empty] | 156661.39
注：为计取规费等的使用，可在表中增设其中：“定额人工费”。
表—08
分部分项工程和单价措施项目清单与计价表
工程名称：南方地块（第一批）-高低压变配电工程 |  |  |  | 标段： |  |  |  | 第 290 页 共 448 页
序号 | 项目编码 | 项目名称 | 项目特征描述 |  | 计量单位 | 工程量 | 金额（元）
[7 empty] | 综合单价 |  | 综合合价 | 其中
暂估价
974 | 030402017669 | 高压配电柜 | 1.高压配电柜（南方安置区） 5GH4 2.型号、规格：详见图纸 3.基础型钢制作安装、除锈刷油、灌浆 4.电力设施牌号 5.母线、铜排、支持绝缘子、穿墙套管耐压试验及安装,穿通板制作安装,母线桥安装等 6.本体及附件安装、单体调试 7.接地 8.其他：未尽事项详见图纸、招标文件、工程量清单计价说明、国家相关规范等 |  | 台 | 1 | 55153.28 |  | 55153.28
975 | 0304040042126 | 低压配电柜 | 1.低压配电柜（南方安置区） 9AN0 2.型号、规格：详见图纸 3.基础型钢制作安装、除锈刷油、灌浆 4.电力设施牌号 5.母线、铜排、端子板、焊（压）接线端子、盘柜配线、屏边安装、屏上辅助设备安装 6.本体及附件安装、单体调试 7.接地 8.其他：未尽事项详见图纸、招标文件、工程量清单计价说明、国家相关规范等 |  | 台 | 1 | 32856.77 |  | 32856.77
976 | 0304040042127 | 低压配电柜 | 1.低压配电柜（南方安置区） 9AN1 2.型号、规格：详见图纸 3.基础型钢制作安装、除锈刷油、灌浆 4.电力设施牌号 5.母线、铜排、端子板、焊（压）接线端子、盘柜配线、屏边安装、屏上辅助设备安装 6.本体及附件安装、单体调试 7.接地 8.其他：未尽事项详见图纸、招标文件、工程量清单计价说明、国家相关规范等 |  | 台 | 1 | 35862.55 |  | 35862.55
本页小计 | [8 empty] | 123872.6
注：为计取规费等的使用，可在表中增设其中：“定额人工费”。
表—08
分部分项工程和单价措施项目清单与计价表
工程名称：南方地块（第一批）-高低压变配电工程 |  |  |  | 标段： |  |  |  | 第 291 页 共 448 页
序号 | 项目编码 | 项目名称 | 项目特征描述 |  | 计量单位 | 工程量 | 金额（元）
[7 empty] | 综合单价 |  | 综合合价 | 其中
暂估价
977 | 0304040042128 | 低压配电柜 | 1.低压配电柜（南方安置区） 9AN2 2.型号、规格：详见图纸 3.基础型钢制作安装、除锈刷油、灌浆 4.电力设施牌号 5.母线、铜排、端子板、焊（压）接线端子、盘柜配线、屏边安装、屏上辅助设备安装 6.本体及附件安装、单体调试 7.接地 8.其他：未尽事项详见图纸、招标文件、工程量清单计价说明、国家相关规范等 |  | 台 | 1 | 22108.9 |  | 22108.9
978 | 0304040042129 | 低压配电柜 | 1.低压配电柜（南方安置区） 9AN3 2.型号、规格：详见图纸 3.基础型钢制作安装、除锈刷油、灌浆 4.电力设施牌号 5.母线、铜排、端子板、焊（压）接线端子、盘柜配线、屏边安装、屏上辅助设备安装 6.本体及附件安装、单体调试 7.接地 8.其他：未尽事项详见图纸、招标文件、工程量清单计价说明、国家相关规范等 |  | 台 | 1 | 24821.23 |  | 24821.23
979 | 0304040042130 | 低压配电柜 | 1.低压配电柜（南方安置区） 9AN4 2.型号、规格：详见图纸 3.基础型钢制作安装、除锈刷油、灌浆 4.电力设施牌号 5.母线、铜排、端子板、焊（压）接线端子、盘柜配线、屏边安装、屏上辅助设备安装 6.本体及附件安装、单体调试 7.接地 8.其他：未尽事项详见图纸、招标文件、工程量清单计价说明、国家相关规范等 |  | 台 | 1 | 24456.61 |  | 24456.61
本页小计 | [8 empty] | 71386.74
注：为计取规费等的使用，可在表中增设其中：“定额人工费”。
表—08
分部分项工程和单价措施项目清单与计价表
工程名称：南方地块（第一批）-高低压变配电工程 |  |  |  | 标段： |  |  |  | 第 292 页 共 448 页
序号 | 项目编码 | 项目名称 | 项目特征描述 |  | 计量单位 | 工程量 | 金额（元）
[7 empty] | 综合单价 |  | 综合合价 | 其中
暂估价
980 | 0304040042131 | 低压配电柜 | 1.低压配电柜（南方安置区） 9AN5 2.型号、规格：详见图纸 3.基础型钢制作安装、除锈刷油、灌浆 4.电力设施牌号 5.母线、铜排、端子板、焊（压）接线端子、盘柜配线、屏边安装、屏上辅助设备安装 6.本体及附件安装、单体调试 7.接地 8.其他：未尽事项详见图纸、招标文件、工程量清单计价说明、国家相关规范等 |  | 台 | 1 | 22407.69 |  | 22407.69
981 | 0304040042132 | 低压配电柜 | 1.低压配电柜（南方安置区） 9AN6 2.型号、规格：详见图纸 3.基础型钢制作安装、除锈刷油、灌浆 4.电力设施牌号 5.母线、铜排、端子板、焊（压）接线端子、盘柜配线、屏边安装、屏上辅助设备安装 6.本体及附件安装、单体调试 7.接地 8.其他：未尽事项详见图纸、招标文件、工程量清单计价说明、国家相关规范等 |  | 台 | 1 | 23201.94 |  | 23201.94
982 | 0304040042133 | 低压配电柜 | 1.低压配电柜（南方安置区） 10AN1 2.型号、规格：详见图纸 3.基础型钢制作安装、除锈刷油、灌浆 4.电力设施牌号 5.母线、铜排、端子板、焊（压）接线端子、盘柜配线、屏边安装、屏上辅助设备安装 6.本体及附件安装、单体调试 7.接地 8.其他：未尽事项详见图纸、招标文件、工程量清单计价说明、国家相关规范等 |  | 台 | 1 | 35862.55 |  | 35862.55
本页小计 | [8 empty] | 81472.18
注：为计取规费等的使用，可在表中增设其中：“定额人工费”。
表—08
分部分项工程和单价措施项目清单与计价表
工程名称：南方地块（第一批）-高低压变配电工程 |  |  |  | 标段： |  |  |  | 第 293 页 共 448 页
序号 | 项目编码 | 项目名称 | 项目特征描述 |  | 计量单位 | 工程量 | 金额（元）
[7 empty] | 综合单价 |  | 综合合价 | 其中
暂估价
983 | 0304040042134 | 低压配电柜 | 1.低压配电柜（南方安置区） 10AN2 2.型号、规格：详见图纸 3.基础型钢制作安装、除锈刷油、灌浆 4.电力设施牌号 5.母线、铜排、端子板、焊（压）接线端子、盘柜配线、屏边安装、屏上辅助设备安装 6.本体及附件安装、单体调试 7.接地 8.其他：未尽事项详见图纸、招标文件、工程量清单计价说明、国家相关规范等 |  | 台 | 1 | 22108.9 |  | 22108.9
984 | 0304040042135 | 低压配电柜 | 1.低压配电柜（南方安置区） 10AN3 2.型号、规格：详见图纸 3.基础型钢制作安装、除锈刷油、灌浆 4.电力设施牌号 5.母线、铜排、端子板、焊（压）接线端子、盘柜配线、屏边安装、屏上辅助设备安装 6.本体及附件安装、单体调试 7.接地 8.其他：未尽事项详见图纸、招标文件、工程量清单计价说明、国家相关规范等 |  | 台 | 1 | 24821.23 |  | 24821.23
985 | 0304040042136 | 低压配电柜 | 1.低压配电柜（南方安置区） 10AN4 2.型号、规格：详见图纸 3.基础型钢制作安装、除锈刷油、灌浆 4.电力设施牌号 5.母线、铜排、端子板、焊（压）接线端子、盘柜配线、屏边安装、屏上辅助设备安装 6.本体及附件安装、单体调试 7.接地 8.其他：未尽事项详见图纸、招标文件、工程量清单计价说明、国家相关规范等 |  | 台 | 1 | 24456.61 |  | 24456.61
本页小计 | [8 empty] | 71386.74
注：为计取规费等的使用，可在表中增设其中：“定额人工费”。
表—08
分部分项工程和单价措施项目清单与计价表
工程名称：南方地块（第一批）-高低压变配电工程 |  |  |  | 标段： |  |  |  | 第 294 页 共 448 页
序号 | 项目编码 | 项目名称 | 项目特征描述 |  | 计量单位 | 工程量 | 金额（元）
[7 empty] | 综合单价 |  | 综合合价 | 其中
暂估价
986 | 030408001341 | 电力电缆 | 1.名称：电力电缆 2.规格：YJV-8.7/15kV-3×120mm2 3.揭（盖）盖板 4.电缆敷设 5.电缆防护、防火堵洞 6.电缆防火隔板、防火涂料 7.接地 8.其他：未尽事项详见图纸、招标文件、工程量清单计价说明、国家相关规范等 |  | m | 14.52 | 304.73 |  | 4424.68
987 | 030408006193 | 电力电缆头 | 1.名称：电力电缆头 2.型号、规格：120截面mm2以下 3.电压等级（kV)：10KV 4.未尽事项详见图纸、工程量清单计价说明、国家相关规范等 |  | 个 | 4 | 764.33 |  | 3057.32
988 | 030403006146 | 低压封闭式插接母线槽 | 1.名称：四线制密集型铜母线 2.规格：2000A/4P/IP54 3.防护等级详见图纸 4.包括水平弯通、垂直弯通、T接头、变径单元、始终端母线、膨胀接头、软连接等附件安装 5.支吊架制作、安装，除锈、刷一层防锈底漆和二层面漆 6.母线槽防护 7.接地 8.其他：未尽事项详见图纸、招标文件、工程量清单计价说明、国家相关规范等 |  | m | 27.9 | 3918.47 |  | 109325.31
989 | 030403007165 | 始端箱、分线箱 | 1.名称：母线槽始端箱 2.规格：2000A 3.箱体接地、单体调试、接线等 4.其他：未尽事项详见图纸、招标文件、工程量清单计价说明、国家相关规范等 |  | 台 | 6 | 1754.73 |  | 10528.38
本页小计 | [8 empty] | 127335.69
注：为计取规费等的使用，可在表中增设其中：“定额人工费”。
表—08
分部分项工程和单价措施项目清单与计价表
工程名称：南方地块（第一批）-高低压变配电工程 |  |  |  | 标段： |  |  |  | 第 295 页 共 448 页
序号 | 项目编码 | 项目名称 | 项目特征描述 |  | 计量单位 | 工程量 | 金额（元）
[7 empty] | 综合单价 |  | 综合合价 | 其中
暂估价
990 | 030414001133 | 电力系统调试 | 1.型号：电力系统调试（南方安置区N5号公变） 2.电压等级：10kV、1kV以下 3.包含高低压送配电装置系统调试;变压器系统调试;母线、避雷器、电容器装置调试;电缆试验、瓷瓶耐压、自动开关或断路器调试、隔离开关调试、常规保护装置调试、自动投入装置调试、电缆局放试验、电缆交流耐压试验、五防系统调试等 4.其他：未尽事项详见图纸、招标文件、工程量清单计价说明、国家相关规范等 |  | 项 | 1 | 77270.25 |  | 77270.25
991 | 030408001342 | 高、低压房、变压器室辅助设施等安健环设施 | 1.名称：高、低压房、变压器室辅助设施等安健环设施 2.包含绝缘地板胶、指示牌、消防灭火器材、绝缘工具、绝缘胶垫、绝缘手套、绝缘鞋、绝缘棒、标语牌、标志牌、结线模拟说明牌、验电笔、结线模拟指示牌、防鼠泥、防鼠挡板、驱鼠器、环境控制箱、电房工具箱、高压绝缘操作杆、变压器固定遮拦灯箱、电房辅助设施等相关费用 3.其他:未尽事项详见图纸、招标文件、工程量清单计价说明、国家相关规范等 |  | 项 | 1 | 25392.81 |  | 25392.81
本页小计 | [8 empty] | 102663.06
注：为计取规费等的使用，可在表中增设其中：“定额人工费”。
表—08
分部分项工程和单价措施项目清单与计价表
工程名称：南方地块（第一批）-高低压变配电工程 |  |  |  | 标段： |  |  |  | 第 296 页 共 448 页
序号 | 项目编码 | 项目名称 | 项目特征描述 |  | 计量单位 | 工程量 | 金额（元）
[7 empty] | 综合单价 |  | 综合合价 | 其中
暂估价
992 | 030414011129 | 防雷接地 | 1.名称：防雷接地（南方安置区） 2.包含接地极（板）制安、接地母线敷设、避雷引下线敷设、接地跨接线、金属构件、桩承台、门窗接地、总等电位端子箱安装、等电位联结端子箱安装、等电位连接、防雷设施制安、均压环敷设、避雷带（网）的连接、接地电阻测试、防雷接地系统调试及验收等相关费用 3.其他:未尽事项详见图纸、招标文件、工程量清单计价说明、国家相关规范等 |  | 项 | 1 | 7191.47 |  | 7191.47
993 | 030404017086 | 配电箱 | 1.发电车接入箱 2.规格：详见图纸 3.箱体接地、单体调试、接线等 4.支架/基础槽钢制作、安装及其除锈、刷油 5.其他：未尽事项详见图纸、招标文件、工程量清单计价说明、国家相关规范等 |  | 台 | 1 | 15900.45 |  | 15900.45
994 | 030404016062 | 控制箱 | 1.自动化主控箱 2.规格：三遥，6回路 3.箱体接地、单体调试、接线等 4.支架/基础制作、安装及其除锈、刷油 5.其他：未尽事项详见图纸、招标文件、工程量清单计价说明、国家相关规范等 |  | 台 | 1 | 11104.19 |  | 11104.19
995 | 030408002150 | 控制电缆 | 1.控制电缆 2.规格：ZRKVVP2-22-6×2.5 3.揭（盖）盖板 4.电缆敷设、电缆头制作安装 5.电缆防护、防火堵洞 6.电缆防火隔板、防火涂料 7.接地 8.其他：未尽事项详见图纸、招标文件、工程量清单计价说明、国家相关规范等 |  | m | 100 | 21.13 |  | 2113
本页小计 | [8 empty] | 36309.11
注：为计取规费等的使用，可在表中增设其中：“定额人工费”。
表—08
分部分项工程和单价措施项目清单与计价表
工程名称：南方地块（第一批）-高低压变配电工程 |  |  |  | 标段： |  |  |  | 第 297 页 共 448 页
序号 | 项目编码 | 项目名称 | 项目特征描述 |  | 计量单位 | 工程量 | 金额（元）
[7 empty] | 综合单价 |  | 综合合价 | 其中
暂估价
996 | 030408002151 | 控制电缆 | 1.控制电缆 2.规格：ZRKVVP2-22-8×2.5 3.揭（盖）盖板 4.电缆敷设、电缆头制作安装 5.电缆防护、防火堵洞 6.电缆防火隔板、防火涂料 7.接地 8.其他：未尽事项详见图纸、招标文件、工程量清单计价说明、国家相关规范等 |  | m | 150 | 27 |  | 4050
997 | 030411004568 | 配线 | 1.电气配线 BVV-2.5 2.电线敷设 3.管内穿线及线槽配线 4.接地 5.其他：未尽事项详见图纸、招标文件、工程量清单计价说明、国家相关规范等 |  | m | 428 | 3.32 |  | 1420.96
998 | 030411004569 | 配线 | 1.电气配线 BVV-4 2.电线敷设 3.管内穿线及线槽配线 4.接地 5.其他：未尽事项详见图纸、招标文件、工程量清单计价说明、国家相关规范等 |  | m | 124 | 4.58 |  | 567.92
999 | 030411004570 | 配线 | 1.电气配线 BVV-6 2.电线敷设 3.管内穿线及线槽配线 4.接地 5.其他：未尽事项详见图纸、招标文件、工程量清单计价说明、国家相关规范等 |  | m | 20 | 5.7 |  | 114
1000 | 030411004571 | 配线 | 1.电气配线 ZRBVV-4 2.电线敷设 3.管内穿线及线槽配线 4.接地 5.其他：未尽事项详见图纸、招标文件、工程量清单计价说明、国家相关规范等 |  | m | 180 | 4.64 |  | 835.2
本页小计 | [8 empty] | 6988.08
注：为计取规费等的使用，可在表中增设其中：“定额人工费”。
表—08
分部分项工程和单价措施项目清单与计价表
工程名称：南方地块（第一批）-高低压变配电工程 |  |  |  | 标段： |  |  |  | 第 298 页 共 448 页
序号 | 项目编码 | 项目名称 | 项目特征描述 |  | 计量单位 | 工程量 | 金额（元）
[7 empty] | 综合单价 |  | 综合合价 | 其中
暂估价
1001 | 030411004572 | 配线 | 1.电气配线 ZRBVV-6 2.电线敷设 3.管内穿线及线槽配线 4.接地 5.其他：未尽事项详见图纸、招标文件、工程量清单计价说明、国家相关规范等 |  | m | 200 | 5.95 |  | 1190
1002 | 030411002166 | 线槽 | 1.名称：阻燃绝缘电线槽 2.规格：19×39 3.材质：PVC 4.盖板安装、接地 5.支架制安、除锈、防火堵洞 6.其他：未尽事项详见图纸、招标文件、工程量清单计价说明、国家相关规范等 |  | m | 40 | 19.65 |  | 786
1003 | 030411002167 | 线槽 | 1.名称：阻燃绝缘电线槽 2.规格：40×18 3.材质：PVC 4.盖板安装、接地 5.支架制安、除锈、防火堵洞 6.其他：未尽事项详见图纸、招标文件、工程量清单计价说明、国家相关规范等 |  | m | 640 | 19.65 |  | 12576
1004 | 030404033126 | 风扇 | 1.名称：排气扇 2.规格：220V 16' 3.其他：未尽事项详见图纸、招标文件、工程量清单计价说明、国家相关规范等 |  | 台 | 12 | 203.54 |  | 2442.48
1005 | 030412002179 | 工厂灯 | 1.双头应急灯 2.规格：详见设计图纸 3.支架制作安装、除锈刷油 4.本体及底盒安装 5.接地 6.其他：未尽事项详见图纸、招标文件、工程量清单计价说明、国家相关规范等 |  | 套 | 6 | 175.52 |  | 1053.12
本页小计 | [8 empty] | 18047.6
注：为计取规费等的使用，可在表中增设其中：“定额人工费”。
表—08
分部分项工程和单价措施项目清单与计价表
工程名称：南方地块（第一批）-高低压变配电工程 |  |  |  | 标段： |  |  |  | 第 299 页 共 448 页
序号 | 项目编码 | 项目名称 | 项目特征描述 |  | 计量单位 | 工程量 | 金额（元）
[7 empty] | 综合单价 |  | 综合合价 | 其中
暂估价
1006 | 030412005215 | 荧光灯 | 1.荧光灯 2.规格：40W/220V 3.支架制作安装、除锈刷油 4.本体及底盒安装 5.接地 6.其他：未尽事项详见图纸、招标文件、工程量清单计价说明、国家相关规范等 |  | 套 | 27 | 86.5 |  | 2335.5
1007 | 030412005216 | 荧光灯 | 1.红外线灯 2.规格：250W/220V 3.支架制作安装、除锈刷油 4.本体及底盒安装 5.接地 6.其他：未尽事项详见图纸、招标文件、工程量清单计价说明、国家相关规范等 |  | 套 | 12 | 92.07 |  | 1104.84
1008 | 030404034126 | 照明开关 | 1.照明开关 2.本体及底盒安装 3.参数详见设计说明及图纸 4.接地 5.其他：未尽事项详见图纸、招标文件、工程量清单计价说明、国家相关规范等 |  | 个 | 8 | 30.36 |  | 242.88
1009 | 030404035127 | 插座 | 1.插座 2.本体及底盒安装 3.参数详见设计说明及图纸 4.接地 5.其他：未尽事项详见图纸、招标文件、工程量清单计价说明、国家相关规范等 |  | 个 | 26 | 34.99 |  | 909.74
|  | 地块十三-N1号专变高低压电房 | [6 empty] | 1310444.02
本页小计 | [8 empty] | 4592.96
注：为计取规费等的使用，可在表中增设其中：“定额人工费”。
表—08
分部分项工程和单价措施项目清单与计价表
工程名称：南方地块（第一批）-高低压变配电工程 |  |  |  | 标段： |  |  |  | 第 300 页 共 448 页
序号 | 项目编码 | 项目名称 | 项目特征描述 |  | 计量单位 | 工程量 | 金额（元）
[7 empty] | 综合单价 |  | 综合合价 | 其中
暂估价
1010 | 030401002128 | 干式变压器 | 1.名称：干式变压器 2.型号：SCB14-800KVA 10.5±2×2.5%/0.4kV(带外壳) 3.钢板垫板、防震绝缘胶垫、绝缘子、绝缘护套、中性接地线、干式变压器阻尼弹簧减震器制作安装等 4.母线、铜排、支持绝缘子、穿墙套管耐压试验及安装,穿通板制作安装,母线桥安装等 5.本体及附件安装、单体调试 6.接地 7.其他：未尽事项详见图纸、招标文件、工程量清单计价说明、国家相关规范等 |  | 台 | 1 | 120847.58 |  | 120847.58
1011 | 030402017670 | 高压配电柜 | 1.高压配电柜（南方安置区） ZH1 2.型号、规格：详见图纸 3.基础型钢制作安装、除锈刷油、灌浆 4.电力设施牌号 5.母线、铜排、支持绝缘子、穿墙套管耐压试验及安装,穿通板制作安装,母线桥安装等 6.本体及附件安装、单体调试 7.接地 8.其他：未尽事项详见图纸、招标文件、工程量清单计价说明、国家相关规范等 |  | 台 | 1 | 58077.73 |  | 58077.73
本页小计 | [8 empty] | 178925.31
注：为计取规费等的使用，可在表中增设其中：“定额人工费”。
表—08
分部分项工程和单价措施项目清单与计价表
工程名称：南方地块（第一批）-高低压变配电工程 |  |  |  | 标段： |  |  |  | 第 301 页 共 448 页
序号 | 项目编码 | 项目名称 | 项目特征描述 |  | 计量单位 | 工程量 | 金额（元）
[7 empty] | 综合单价 |  | 综合合价 | 其中
暂估价
1012 | 030402017671 | 高压配电柜 | 1.高压配电柜（南方安置区） ZH2 2.型号、规格：详见图纸 3.基础型钢制作安装、除锈刷油、灌浆 4.电力设施牌号 5.母线、铜排、支持绝缘子、穿墙套管耐压试验及安装,穿通板制作安装,母线桥安装等 6.本体及附件安装、单体调试 7.接地 8.其他：未尽事项详见图纸、招标文件、工程量清单计价说明、国家相关规范等 |  | 台 | 1 | 43430.38 |  | 43430.38
1013 | 030402017672 | 高压配电柜 | 1.高压配电柜（南方安置区） ZH3 2.型号、规格：详见图纸 3.基础型钢制作安装、除锈刷油、灌浆 4.电力设施牌号 5.母线、铜排、支持绝缘子、穿墙套管耐压试验及安装,穿通板制作安装,母线桥安装等 6.本体及附件安装、单体调试 7.接地 8.其他：未尽事项详见图纸、招标文件、工程量清单计价说明、国家相关规范等 |  | 台 | 1 | 55153.28 |  | 55153.28
1014 | 030402017673 | 高压配电柜 | 1.高压配电柜（南方安置区） ZH4 2.型号、规格：详见图纸 3.基础型钢制作安装、除锈刷油、灌浆 4.电力设施牌号 5.母线、铜排、支持绝缘子、穿墙套管耐压试验及安装,穿通板制作安装,母线桥安装等 6.本体及附件安装、单体调试 7.接地 8.其他：未尽事项详见图纸、招标文件、工程量清单计价说明、国家相关规范等 |  | 台 | 1 | 55153.28 |  | 55153.28
本页小计 | [8 empty] | 153736.94
注：为计取规费等的使用，可在表中增设其中：“定额人工费”。
表—08
分部分项工程和单价措施项目清单与计价表
工程名称：南方地块（第一批）-高低压变配电工程 |  |  |  | 标段： |  |  |  | 第 302 页 共 448 页
序号 | 项目编码 | 项目名称 | 项目特征描述 |  | 计量单位 | 工程量 | 金额（元）
[7 empty] | 综合单价 |  | 综合合价 | 其中
暂估价
1015 | 030404013063 | 直流馈电屏 | 1.直流屏 2.型号：ZLP 3.规格：20Ah/110V 4.基础型钢制作安装、除锈刷油、灌浆 5.电力设施牌号 6.母线、铜排、端子板、焊（压）接线端子、盘柜配线、屏边安装、屏上辅助设备安装 7.本体及附件安装、单体调试 8.接地 9.其他：未尽事项详见图纸、招标文件、工程量清单计价说明、国家相关规范等 |  | 台 | 1 | 13078.32 |  | 13078.32
1016 | 0304040042137 | 低压配电柜 | 1.低压配电柜（南方安置区） Z00 2.型号、规格：详见图纸 3.基础型钢制作安装、除锈刷油、灌浆 4.电力设施牌号 5.母线、铜排、端子板、焊（压）接线端子、盘柜配线、屏边安装、屏上辅助设备安装 6.本体及附件安装、单体调试 7.接地 8.其他：未尽事项详见图纸、招标文件、工程量清单计价说明、国家相关规范等 |  | 台 | 1 | 50161.04 |  | 50161.04
1017 | 0304040042138 | 低压配电柜 | 1.低压配电柜（南方安置区） Z11 2.型号、规格：详见图纸 3.基础型钢制作安装、除锈刷油、灌浆 4.电力设施牌号 5.母线、铜排、端子板、焊（压）接线端子、盘柜配线、屏边安装、屏上辅助设备安装 6.本体及附件安装、单体调试 7.接地 8.其他：未尽事项详见图纸、招标文件、工程量清单计价说明、国家相关规范等 |  | 台 | 1 | 43320.3 |  | 43320.3
本页小计 | [8 empty] | 106559.66
注：为计取规费等的使用，可在表中增设其中：“定额人工费”。
表—08
分部分项工程和单价措施项目清单与计价表
工程名称：南方地块（第一批）-高低压变配电工程 |  |  |  | 标段： |  |  |  | 第 303 页 共 448 页
序号 | 项目编码 | 项目名称 | 项目特征描述 |  | 计量单位 | 工程量 | 金额（元）
[7 empty] | 综合单价 |  | 综合合价 | 其中
暂估价
1018 | 0304040042139 | 低压配电柜 | 1.低压配电柜（南方安置区） Z12 2.型号、规格：详见图纸 3.基础型钢制作安装、除锈刷油、灌浆 4.电力设施牌号 5.母线、铜排、端子板、焊（压）接线端子、盘柜配线、屏边安装、屏上辅助设备安装 6.本体及附件安装、单体调试 7.接地 8.其他：未尽事项详见图纸、招标文件、工程量清单计价说明、国家相关规范等 |  | 台 | 1 | 29123.36 |  | 29123.36
1019 | 0304040042140 | 低压配电柜 | 1.低压配电柜（南方安置区） Z13 2.型号、规格：详见图纸 3.基础型钢制作安装、除锈刷油、灌浆 4.电力设施牌号 5.母线、铜排、端子板、焊（压）接线端子、盘柜配线、屏边安装、屏上辅助设备安装 6.本体及附件安装、单体调试 7.接地 8.其他：未尽事项详见图纸、招标文件、工程量清单计价说明、国家相关规范等 |  | 台 | 1 | 28515.77 |  | 28515.77
1020 | 0304040042141 | 低压配电柜 | 1.低压配电柜（南方安置区） Z14 2.型号、规格：详见图纸 3.基础型钢制作安装、除锈刷油、灌浆 4.电力设施牌号 5.母线、铜排、端子板、焊（压）接线端子、盘柜配线、屏边安装、屏上辅助设备安装 6.本体及附件安装、单体调试 7.接地 8.其他：未尽事项详见图纸、招标文件、工程量清单计价说明、国家相关规范等 |  | 台 | 1 | 28515.77 |  | 28515.77
本页小计 | [8 empty] | 86154.9
注：为计取规费等的使用，可在表中增设其中：“定额人工费”。
表—08
分部分项工程和单价措施项目清单与计价表
工程名称：南方地块（第一批）-高低压变配电工程 |  |  |  | 标段： |  |  |  | 第 304 页 共 448 页
序号 | 项目编码 | 项目名称 | 项目特征描述 |  | 计量单位 | 工程量 | 金额（元）
[7 empty] | 综合单价 |  | 综合合价 | 其中
暂估价
1021 | 0304040042142 | 低压配电柜 | 1.低压配电柜（南方安置区） Z15 2.型号、规格：详见图纸 3.基础型钢制作安装、除锈刷油、灌浆 4.电力设施牌号 5.母线、铜排、端子板、焊（压）接线端子、盘柜配线、屏边安装、屏上辅助设备安装 6.本体及附件安装、单体调试 7.接地 8.其他：未尽事项详见图纸、招标文件、工程量清单计价说明、国家相关规范等 |  | 台 | 1 | 23729.04 |  | 23729.04
1022 | 0304040042143 | 低压配电柜 | 1.低压配电柜（南方安置区） Z16 2.型号、规格：详见图纸 3.基础型钢制作安装、除锈刷油、灌浆 4.电力设施牌号 5.母线、铜排、端子板、焊（压）接线端子、盘柜配线、屏边安装、屏上辅助设备安装 6.本体及附件安装、单体调试 7.接地 8.其他：未尽事项详见图纸、招标文件、工程量清单计价说明、国家相关规范等 |  | 台 | 1 | 25227.06 |  | 25227.06
1023 | 0304040042144 | 低压配电柜 | 1.低压配电柜（南方安置区） Z17 2.型号、规格：详见图纸 3.基础型钢制作安装、除锈刷油、灌浆 4.电力设施牌号 5.母线、铜排、端子板、焊（压）接线端子、盘柜配线、屏边安装、屏上辅助设备安装 6.本体及附件安装、单体调试 7.接地 8.其他：未尽事项详见图纸、招标文件、工程量清单计价说明、国家相关规范等 |  | 台 | 1 | 48238.13 |  | 48238.13
本页小计 | [8 empty] | 97194.23
注：为计取规费等的使用，可在表中增设其中：“定额人工费”。
表—08
分部分项工程和单价措施项目清单与计价表
工程名称：南方地块（第一批）-高低压变配电工程 |  |  |  | 标段： |  |  |  | 第 305 页 共 448 页
序号 | 项目编码 | 项目名称 | 项目特征描述 |  | 计量单位 | 工程量 | 金额（元）
[7 empty] | 综合单价 |  | 综合合价 | 其中
暂估价
1024 | 0304040042145 | 低压配电柜 | 1.低压配电柜（南方安置区） Z21 2.型号、规格：详见图纸 3.基础型钢制作安装、除锈刷油、灌浆 4.电力设施牌号 5.母线、铜排、端子板、焊（压）接线端子、盘柜配线、屏边安装、屏上辅助设备安装 6.本体及附件安装、单体调试 7.接地 8.其他：未尽事项详见图纸、招标文件、工程量清单计价说明、国家相关规范等 |  | 台 | 1 | 43320.3 |  | 43320.3
1025 | 0304040042146 | 低压配电柜 | 1.低压配电柜（南方安置区） Z22 2.型号、规格：详见图纸 3.基础型钢制作安装、除锈刷油、灌浆 4.电力设施牌号 5.母线、铜排、端子板、焊（压）接线端子、盘柜配线、屏边安装、屏上辅助设备安装 6.本体及附件安装、单体调试 7.接地 8.其他：未尽事项详见图纸、招标文件、工程量清单计价说明、国家相关规范等 |  | 台 | 1 | 29123.36 |  | 29123.36
1026 | 0304040042147 | 低压配电柜 | 1.低压配电柜（南方安置区） Z23 2.型号、规格：详见图纸 3.基础型钢制作安装、除锈刷油、灌浆 4.电力设施牌号 5.母线、铜排、端子板、焊（压）接线端子、盘柜配线、屏边安装、屏上辅助设备安装 6.本体及附件安装、单体调试 7.接地 8.其他：未尽事项详见图纸、招标文件、工程量清单计价说明、国家相关规范等 |  | 台 | 1 | 24646.54 |  | 24646.54
本页小计 | [8 empty] | 97090.2
注：为计取规费等的使用，可在表中增设其中：“定额人工费”。
表—08
分部分项工程和单价措施项目清单与计价表
工程名称：南方地块（第一批）-高低压变配电工程 |  |  |  | 标段： |  |  |  | 第 306 页 共 448 页
序号 | 项目编码 | 项目名称 | 项目特征描述 |  | 计量单位 | 工程量 | 金额（元）
[7 empty] | 综合单价 |  | 综合合价 | 其中
暂估价
1027 | 0304040042148 | 低压配电柜 | 1.低压配电柜（南方安置区） F1 2.型号、规格：详见图纸 3.基础型钢制作安装、除锈刷油、灌浆 4.电力设施牌号 5.母线、铜排、端子板、焊（压）接线端子、盘柜配线、屏边安装、屏上辅助设备安装 6.本体及附件安装、单体调试 7.接地 8.其他：未尽事项详见图纸、招标文件、工程量清单计价说明、国家相关规范等 |  | 台 | 1 | 24276.42 |  | 24276.42
1028 | 0304040042149 | 低压配电柜 | 1.低压配电柜（南方安置区） F2 2.型号、规格：详见图纸 3.基础型钢制作安装、除锈刷油、灌浆 4.电力设施牌号 5.母线、铜排、端子板、焊（压）接线端子、盘柜配线、屏边安装、屏上辅助设备安装 6.本体及附件安装、单体调试 7.接地 8.其他：未尽事项详见图纸、招标文件、工程量清单计价说明、国家相关规范等 |  | 台 | 1 | 22570.9 |  | 22570.9
1029 | 0304040042150 | 低压配电柜 | 1.低压配电柜（南方安置区） F3 2.型号、规格：详见图纸 3.基础型钢制作安装、除锈刷油、灌浆 4.电力设施牌号 5.母线、铜排、端子板、焊（压）接线端子、盘柜配线、屏边安装、屏上辅助设备安装 6.本体及附件安装、单体调试 7.接地 8.其他：未尽事项详见图纸、招标文件、工程量清单计价说明、国家相关规范等 |  | 台 | 1 | 28414.19 |  | 28414.19
本页小计 | [8 empty] | 75261.51
注：为计取规费等的使用，可在表中增设其中：“定额人工费”。
表—08
分部分项工程和单价措施项目清单与计价表
工程名称：南方地块（第一批）-高低压变配电工程 |  |  |  | 标段： |  |  |  | 第 307 页 共 448 页
序号 | 项目编码 | 项目名称 | 项目特征描述 |  | 计量单位 | 工程量 | 金额（元）
[7 empty] | 综合单价 |  | 综合合价 | 其中
暂估价
1030 | 0304040042151 | 低压配电柜 | 1.低压配电柜（南方安置区） F4 2.型号、规格：详见图纸 3.基础型钢制作安装、除锈刷油、灌浆 4.电力设施牌号 5.母线、铜排、端子板、焊（压）接线端子、盘柜配线、屏边安装、屏上辅助设备安装 6.本体及附件安装、单体调试 7.接地 8.其他：未尽事项详见图纸、招标文件、工程量清单计价说明、国家相关规范等 |  | 台 | 1 | 24694.13 |  | 24694.13
1031 | 0304040042152 | 低压配电柜 | 1.低压配电柜（南方安置区） F5 2.型号、规格：详见图纸 3.基础型钢制作安装、除锈刷油、灌浆 4.电力设施牌号 5.母线、铜排、端子板、焊（压）接线端子、盘柜配线、屏边安装、屏上辅助设备安装 6.本体及附件安装、单体调试 7.接地 8.其他：未尽事项详见图纸、招标文件、工程量清单计价说明、国家相关规范等 |  | 台 | 1 | 28653.75 |  | 28653.75
1032 | 0304040042153 | 低压配电柜 | 1.低压配电柜（南方安置区） F6 2.型号、规格：详见图纸 3.基础型钢制作安装、除锈刷油、灌浆 4.电力设施牌号 5.母线、铜排、端子板、焊（压）接线端子、盘柜配线、屏边安装、屏上辅助设备安装 6.本体及附件安装、单体调试 7.接地 8.其他：未尽事项详见图纸、招标文件、工程量清单计价说明、国家相关规范等 |  | 台 | 1 | 23086.02 |  | 23086.02
本页小计 | [8 empty] | 76433.9
注：为计取规费等的使用，可在表中增设其中：“定额人工费”。
表—08
分部分项工程和单价措施项目清单与计价表
工程名称：南方地块（第一批）-高低压变配电工程 |  |  |  | 标段： |  |  |  | 第 308 页 共 448 页
序号 | 项目编码 | 项目名称 | 项目特征描述 |  | 计量单位 | 工程量 | 金额（元）
[7 empty] | 综合单价 |  | 综合合价 | 其中
暂估价
1033 | 030408001343 | 电力电缆 | 1.名称：电力电缆 2.规格：ZR-YJV22-8.7/15kV-3×70mm2 3.揭（盖）盖板 4.电缆敷设 5.电缆防护、防火堵洞 6.电缆防火隔板、防火涂料 7.接地 8.其他：未尽事项详见图纸、招标文件、工程量清单计价说明、国家相关规范等 |  | m | 25.69 | 218.18 |  | 5605.04
1034 | 030408001344 | 电力电缆 | 1.名称：电力电缆 2.规格：YJV22-8.7/15kV-3×300mm2 3.揭（盖）盖板 4.电缆敷设 5.电缆防护、防火堵洞 6.电缆防火隔板、防火涂料 7.接地 8.其他：未尽事项详见图纸、招标文件、工程量清单计价说明、国家相关规范等 |  | m | 192.63 | 759.57 |  | 146315.97
1035 | 030408006194 | 电力电缆头 | 1.名称：电力电缆头（冷缩头） 2.型号、规格：300截面mm2以下 3.电压等级（kV)：10KV 4.未尽事项详见图纸、工程量清单计价说明、国家相关规范等 |  | 个 | 2 | 1157.84 |  | 2315.68
1036 | 030408006195 | 电力电缆头 | 1.名称：电力电缆头 2.型号、规格：70截面mm2以下 3.电压等级（kV)：10KV 4.未尽事项详见图纸、工程量清单计价说明、国家相关规范等 |  | 个 | 2 | 617.31 |  | 1234.62
本页小计 | [8 empty] | 155471.31
注：为计取规费等的使用，可在表中增设其中：“定额人工费”。
表—08
分部分项工程和单价措施项目清单与计价表
工程名称：南方地块（第一批）-高低压变配电工程 |  |  |  | 标段： |  |  |  | 第 309 页 共 448 页
序号 | 项目编码 | 项目名称 | 项目特征描述 |  | 计量单位 | 工程量 | 金额（元）
[7 empty] | 综合单价 |  | 综合合价 | 其中
暂估价
1037 | 030403006147 | 低压封闭式插接母线槽 | 1.名称：四线制密集型铜母线 2.规格：1600A/4P/IP54 3.防护等级详见图纸 4.包括水平弯通、垂直弯通、T接头、变径单元、始终端母线、膨胀接头、软连接等附件安装 5.支吊架制作、安装，除锈、刷一层防锈底漆和二层面漆 6.母线槽防护 7.接地 8.其他：未尽事项详见图纸、招标文件、工程量清单计价说明、国家相关规范等 |  | m | 20.35 | 3471.97 |  | 70654.59
1038 | 030403007166 | 始端箱、分线箱 | 1.名称：母线槽始端箱 2.规格：1600A 3.箱体接地、单体调试、接线等 4.其他：未尽事项详见图纸、招标文件、工程量清单计价说明、国家相关规范等 |  | 台 | 6 | 1759.33 |  | 10555.98
1039 | 030414001134 | 电力系统调试 | 1.型号：电力系统调试（南方安置区N1号专变） 2.电压等级：10kV、1kV以下 3.包含高低压送配电装置系统调试;变压器系统调试;母线、避雷器、电容器装置调试;电缆试验、瓷瓶耐压、自动开关或断路器调试、隔离开关调试、常规保护装置调试、自动投入装置调试、电缆局放试验、电缆交流耐压试验、五防系统调试等 4.其他：未尽事项详见图纸、招标文件、工程量清单计价说明、国家相关规范等 |  | 项 | 1 | 129088.38 |  | 129088.38
本页小计 | [8 empty] | 210298.95
注：为计取规费等的使用，可在表中增设其中：“定额人工费”。
表—08
分部分项工程和单价措施项目清单与计价表
工程名称：南方地块（第一批）-高低压变配电工程 |  |  |  | 标段： |  |  |  | 第 310 页 共 448 页
序号 | 项目编码 | 项目名称 | 项目特征描述 |  | 计量单位 | 工程量 | 金额（元）
[7 empty] | 综合单价 |  | 综合合价 | 其中
暂估价
1040 | 030408001345 | 高、低压房、变压器室辅助设施等安健环设施 | 1.名称：高、低压房、变压器室辅助设施等安健环设施 2.包含绝缘地板胶、指示牌、消防灭火器材、绝缘工具、绝缘胶垫、绝缘手套、绝缘鞋、绝缘棒、标语牌、标志牌、结线模拟说明牌、验电笔、结线模拟指示牌、防鼠泥、防鼠挡板、驱鼠器、环境控制箱、电房工具箱、高压绝缘操作杆、变压器固定遮拦灯箱、电房辅助设施等相关费用 3.其他:未尽事项详见图纸、招标文件、工程量清单计价说明、国家相关规范等 |  | 项 | 1 | 25392.81 |  | 25392.81
1041 | 030414011130 | 防雷接地 | 1.名称：防雷接地（南方安置区） 2.包含接地极（板）制安、接地母线敷设、避雷引下线敷设、接地跨接线、金属构件、桩承台、门窗接地、总等电位端子箱安装、等电位联结端子箱安装、等电位连接、防雷设施制安、均压环敷设、避雷带（网）的连接、接地电阻测试、防雷接地系统调试及验收等相关费用 3.其他:未尽事项详见图纸、招标文件、工程量清单计价说明、国家相关规范等 |  | 项 | 1 | 7191.47 |  | 7191.47
1042 | 030404016063 | 控制箱 | 1.自动化主控箱 2.规格：三遥，6回路 3.箱体接地、单体调试、接线等 4.支架/基础制作、安装及其除锈、刷油 5.其他：未尽事项详见图纸、招标文件、工程量清单计价说明、国家相关规范等 |  | 台 | 1 | 11104.19 |  | 11104.19
本页小计 | [8 empty] | 43688.47
注：为计取规费等的使用，可在表中增设其中：“定额人工费”。
表—08
分部分项工程和单价措施项目清单与计价表
工程名称：南方地块（第一批）-高低压变配电工程 |  |  |  | 标段： |  |  |  | 第 311 页 共 448 页
序号 | 项目编码 | 项目名称 | 项目特征描述 |  | 计量单位 | 工程量 | 金额（元）
[7 empty] | 综合单价 |  | 综合合价 | 其中
暂估价
1043 | 030408002152 | 控制电缆 | 1.控制电缆 2.规格：ZRKVVP2-22-8×2.5 3.揭（盖）盖板 4.电缆敷设、电缆头制作安装 5.电缆防护、防火堵洞 6.电缆防火隔板、防火涂料 7.接地 8.其他：未尽事项详见图纸、招标文件、工程量清单计价说明、国家相关规范等 |  | m | 150 | 27 |  | 4050
1044 | 030411004573 | 配线 | 1.电气配线 BVV-2.5 2.电线敷设 3.管内穿线及线槽配线 4.接地 5.其他：未尽事项详见图纸、招标文件、工程量清单计价说明、国家相关规范等 |  | m | 428 | 3.32 |  | 1420.96
1045 | 030411004574 | 配线 | 1.电气配线 BVV-4 2.电线敷设 3.管内穿线及线槽配线 4.接地 5.其他：未尽事项详见图纸、招标文件、工程量清单计价说明、国家相关规范等 |  | m | 124 | 4.58 |  | 567.92
1046 | 030411004575 | 配线 | 1.电气配线 BVV-6 2.电线敷设 3.管内穿线及线槽配线 4.接地 5.其他：未尽事项详见图纸、招标文件、工程量清单计价说明、国家相关规范等 |  | m | 20 | 5.7 |  | 114
1047 | 030411004576 | 配线 | 1.电气配线 ZRBVV-4 2.电线敷设 3.管内穿线及线槽配线 4.接地 5.其他：未尽事项详见图纸、招标文件、工程量清单计价说明、国家相关规范等 |  | m | 180 | 4.64 |  | 835.2
本页小计 | [8 empty] | 6988.08
注：为计取规费等的使用，可在表中增设其中：“定额人工费”。
表—08
分部分项工程和单价措施项目清单与计价表
工程名称：南方地块（第一批）-高低压变配电工程 |  |  |  | 标段： |  |  |  | 第 312 页 共 448 页
序号 | 项目编码 | 项目名称 | 项目特征描述 |  | 计量单位 | 工程量 | 金额（元）
[7 empty] | 综合单价 |  | 综合合价 | 其中
暂估价
1048 | 030411004577 | 配线 | 1.电气配线 ZRBVV-6 2.电线敷设 3.管内穿线及线槽配线 4.接地 5.其他：未尽事项详见图纸、招标文件、工程量清单计价说明、国家相关规范等 |  | m | 200 | 5.95 |  | 1190
1049 | 030411002168 | 线槽 | 1.名称：阻燃绝缘电线槽 2.规格：19×39 3.材质：PVC 4.盖板安装、接地 5.支架制安、除锈、防火堵洞 6.其他：未尽事项详见图纸、招标文件、工程量清单计价说明、国家相关规范等 |  | m | 40 | 19.65 |  | 786
1050 | 030411002169 | 线槽 | 1.名称：阻燃绝缘电线槽 2.规格：40×18 3.材质：PVC 4.盖板安装、接地 5.支架制安、除锈、防火堵洞 6.其他：未尽事项详见图纸、招标文件、工程量清单计价说明、国家相关规范等 |  | m | 640 | 19.65 |  | 12576
1051 | 030404033127 | 风扇 | 1.名称：排气扇 2.规格：220V 16' 3.其他：未尽事项详见图纸、招标文件、工程量清单计价说明、国家相关规范等 |  | 台 | 12 | 203.54 |  | 2442.48
1052 | 030412002180 | 工厂灯 | 1.双头应急灯 2.规格：详见设计图纸 3.支架制作安装、除锈刷油 4.本体及底盒安装 5.接地 6.其他：未尽事项详见图纸、招标文件、工程量清单计价说明、国家相关规范等 |  | 套 | 6 | 175.52 |  | 1053.12
本页小计 | [8 empty] | 18047.6
注：为计取规费等的使用，可在表中增设其中：“定额人工费”。
表—08
分部分项工程和单价措施项目清单与计价表
工程名称：南方地块（第一批）-高低压变配电工程 |  |  |  | 标段： |  |  |  | 第 313 页 共 448 页
序号 | 项目编码 | 项目名称 | 项目特征描述 |  | 计量单位 | 工程量 | 金额（元）
[7 empty] | 综合单价 |  | 综合合价 | 其中
暂估价
1053 | 030412005217 | 荧光灯 | 1.荧光灯 2.规格：40W/220V 3.支架制作安装、除锈刷油 4.本体及底盒安装 5.接地 6.其他：未尽事项详见图纸、招标文件、工程量清单计价说明、国家相关规范等 |  | 套 | 27 | 86.5 |  | 2335.5
1054 | 030412005218 | 荧光灯 | 1.红外线灯 2.规格：250W/220V 3.支架制作安装、除锈刷油 4.本体及底盒安装 5.接地 6.其他：未尽事项详见图纸、招标文件、工程量清单计价说明、国家相关规范等 |  | 套 | 12 | 92.07 |  | 1104.84
1055 | 030404034127 | 照明开关 | 1.照明开关 2.本体及底盒安装 3.参数详见设计说明及图纸 4.接地 5.其他：未尽事项详见图纸、招标文件、工程量清单计价说明、国家相关规范等 |  | 个 | 8 | 30.36 |  | 242.88
1056 | 030404035128 | 插座 | 1.插座 2.本体及底盒安装 3.参数详见设计说明及图纸 4.接地 5.其他：未尽事项详见图纸、招标文件、工程量清单计价说明、国家相关规范等 |  | 个 | 26 | 34.99 |  | 909.74
|  | 地块十三-幼儿园高低压电房 | [6 empty] | 897460.02
本页小计 | [8 empty] | 4592.96
注：为计取规费等的使用，可在表中增设其中：“定额人工费”。
表—08
分部分项工程和单价措施项目清单与计价表
工程名称：南方地块（第一批）-高低压变配电工程 |  |  |  | 标段： |  |  |  | 第 314 页 共 448 页
序号 | 项目编码 | 项目名称 | 项目特征描述 |  | 计量单位 | 工程量 | 金额（元）
[7 empty] | 综合单价 |  | 综合合价 | 其中
暂估价
1057 | 030401002129 | 干式变压器 | 1.名称：干式变压器 2.型号：SCB14-500KVA 10/0.4/0.23kV(带外壳) 3.钢板垫板、防震绝缘胶垫、绝缘子、绝缘护套、中性接地线、干式变压器阻尼弹簧减震器制作安装等 4.母线、铜排、支持绝缘子、穿墙套管耐压试验及安装,穿通板制作安装,母线桥安装等 5.本体及附件安装、单体调试 6.接地 7.其他：未尽事项详见图纸、招标文件、工程量清单计价说明、国家相关规范等 |  | 台 | 2 | 69041.31 |  | 138082.62
1058 | 030402017674 | 高压配电柜 | 1.高压配电柜（南方安置区） ZH1 2.型号、规格：详见图纸 3.基础型钢制作安装、除锈刷油、灌浆 4.电力设施牌号 5.母线、铜排、支持绝缘子、穿墙套管耐压试验及安装,穿通板制作安装,母线桥安装等 6.本体及附件安装、单体调试 7.接地 8.其他：未尽事项详见图纸、招标文件、工程量清单计价说明、国家相关规范等 |  | 台 | 1 | 58077.73 |  | 58077.73
本页小计 | [8 empty] | 196160.35
注：为计取规费等的使用，可在表中增设其中：“定额人工费”。
表—08
分部分项工程和单价措施项目清单与计价表
工程名称：南方地块（第一批）-高低压变配电工程 |  |  |  | 标段： |  |  |  | 第 315 页 共 448 页
序号 | 项目编码 | 项目名称 | 项目特征描述 |  | 计量单位 | 工程量 | 金额（元）
[7 empty] | 综合单价 |  | 综合合价 | 其中
暂估价
1059 | 030402017675 | 高压配电柜 | 1.高压配电柜（南方安置区） ZH2 2.型号、规格：详见图纸 3.基础型钢制作安装、除锈刷油、灌浆 4.电力设施牌号 5.母线、铜排、支持绝缘子、穿墙套管耐压试验及安装,穿通板制作安装,母线桥安装等 6.本体及附件安装、单体调试 7.接地 8.其他：未尽事项详见图纸、招标文件、工程量清单计价说明、国家相关规范等 |  | 台 | 1 | 43430.38 |  | 43430.38
1060 | 030402017676 | 高压配电柜 | 1.高压配电柜（南方安置区） ZH3 2.型号、规格：详见图纸 3.基础型钢制作安装、除锈刷油、灌浆 4.电力设施牌号 5.母线、铜排、支持绝缘子、穿墙套管耐压试验及安装,穿通板制作安装,母线桥安装等 6.本体及附件安装、单体调试 7.接地 8.其他：未尽事项详见图纸、招标文件、工程量清单计价说明、国家相关规范等 |  | 台 | 1 | 55153.28 |  | 55153.28
1061 | 030404013064 | 直流馈电屏 | 1.直流屏 2.型号：ZLP 3.规格：12Ah/110V 4.基础型钢制作安装、除锈刷油、灌浆 5.电力设施牌号 6.母线、铜排、端子板、焊（压）接线端子、盘柜配线、屏边安装、屏上辅助设备安装 7.本体及附件安装、单体调试 8.接地 9.其他：未尽事项详见图纸、招标文件、工程量清单计价说明、国家相关规范等 |  | 台 | 1 | 11881.47 |  | 11881.47
本页小计 | [8 empty] | 110465.13
注：为计取规费等的使用，可在表中增设其中：“定额人工费”。
表—08
分部分项工程和单价措施项目清单与计价表
工程名称：南方地块（第一批）-高低压变配电工程 |  |  |  | 标段： |  |  |  | 第 316 页 共 448 页
序号 | 项目编码 | 项目名称 | 项目特征描述 |  | 计量单位 | 工程量 | 金额（元）
[7 empty] | 综合单价 |  | 综合合价 | 其中
暂估价
1062 | 0304040042154 | 低压配电柜 | 1.低压配电柜（南方安置区） 1F1 2.型号、规格：详见图纸 3.基础型钢制作安装、除锈刷油、灌浆 4.电力设施牌号 5.母线、铜排、端子板、焊（压）接线端子、盘柜配线、屏边安装、屏上辅助设备安装 6.本体及附件安装、单体调试 7.接地 8.其他：未尽事项详见图纸、招标文件、工程量清单计价说明、国家相关规范等 |  | 台 | 1 | 28653.75 |  | 28653.75
1063 | 0304040042155 | 低压配电柜 | 1.低压配电柜（南方安置区） 1Z0 2.型号、规格：详见图纸 3.基础型钢制作安装、除锈刷油、灌浆 4.电力设施牌号 5.母线、铜排、端子板、焊（压）接线端子、盘柜配线、屏边安装、屏上辅助设备安装 6.本体及附件安装、单体调试 7.接地 8.其他：未尽事项详见图纸、招标文件、工程量清单计价说明、国家相关规范等 |  | 台 | 1 | 34988.72 |  | 34988.72
1064 | 0304040042156 | 低压配电柜 | 1.低压配电柜（南方安置区） 1Z1 2.型号、规格：详见图纸 3.基础型钢制作安装、除锈刷油、灌浆 4.电力设施牌号 5.母线、铜排、端子板、焊（压）接线端子、盘柜配线、屏边安装、屏上辅助设备安装 6.本体及附件安装、单体调试 7.接地 8.其他：未尽事项详见图纸、招标文件、工程量清单计价说明、国家相关规范等 |  | 台 | 1 | 21655.76 |  | 21655.76
本页小计 | [8 empty] | 85298.23
注：为计取规费等的使用，可在表中增设其中：“定额人工费”。
表—08
分部分项工程和单价措施项目清单与计价表
工程名称：南方地块（第一批）-高低压变配电工程 |  |  |  | 标段： |  |  |  | 第 317 页 共 448 页
序号 | 项目编码 | 项目名称 | 项目特征描述 |  | 计量单位 | 工程量 | 金额（元）
[7 empty] | 综合单价 |  | 综合合价 | 其中
暂估价
1065 | 0304040042157 | 低压配电柜 | 1.低压配电柜（南方安置区） 1Z2 2.型号、规格：详见图纸 3.基础型钢制作安装、除锈刷油、灌浆 4.电力设施牌号 5.母线、铜排、端子板、焊（压）接线端子、盘柜配线、屏边安装、屏上辅助设备安装 6.本体及附件安装、单体调试 7.接地 8.其他：未尽事项详见图纸、招标文件、工程量清单计价说明、国家相关规范等 |  | 台 | 1 | 23683.19 |  | 23683.19
1066 | 0304040042158 | 低压配电柜 | 1.低压配电柜（南方安置区） 1Z3 2.型号、规格：详见图纸 3.基础型钢制作安装、除锈刷油、灌浆 4.电力设施牌号 5.母线、铜排、端子板、焊（压）接线端子、盘柜配线、屏边安装、屏上辅助设备安装 6.本体及附件安装、单体调试 7.接地 8.其他：未尽事项详见图纸、招标文件、工程量清单计价说明、国家相关规范等 |  | 台 | 1 | 23810.28 |  | 23810.28
1067 | 0304040042159 | 低压配电柜 | 1.低压配电柜（南方安置区） 1Z4 2.型号、规格：详见图纸 3.基础型钢制作安装、除锈刷油、灌浆 4.电力设施牌号 5.母线、铜排、端子板、焊（压）接线端子、盘柜配线、屏边安装、屏上辅助设备安装 6.本体及附件安装、单体调试 7.接地 8.其他：未尽事项详见图纸、招标文件、工程量清单计价说明、国家相关规范等 |  | 台 | 1 | 23810.28 |  | 23810.28
本页小计 | [8 empty] | 71303.75
注：为计取规费等的使用，可在表中增设其中：“定额人工费”。
表—08
分部分项工程和单价措施项目清单与计价表
工程名称：南方地块（第一批）-高低压变配电工程 |  |  |  | 标段： |  |  |  | 第 318 页 共 448 页
序号 | 项目编码 | 项目名称 | 项目特征描述 |  | 计量单位 | 工程量 | 金额（元）
[7 empty] | 综合单价 |  | 综合合价 | 其中
暂估价
1068 | 0304040042160 | 低压配电柜 | 1.低压配电柜（南方安置区） 1Z5 2.型号、规格：详见图纸 3.基础型钢制作安装、除锈刷油、灌浆 4.电力设施牌号 5.母线、铜排、端子板、焊（压）接线端子、盘柜配线、屏边安装、屏上辅助设备安装 6.本体及附件安装、单体调试 7.接地 8.其他：未尽事项详见图纸、招标文件、工程量清单计价说明、国家相关规范等 |  | 台 | 1 | 23810.28 |  | 23810.28
1069 | 0304040042161 | 低压配电柜 | 1.低压配电柜（南方安置区） 1Z6 2.型号、规格：详见图纸 3.基础型钢制作安装、除锈刷油、灌浆 4.电力设施牌号 5.母线、铜排、端子板、焊（压）接线端子、盘柜配线、屏边安装、屏上辅助设备安装 6.本体及附件安装、单体调试 7.接地 8.其他：未尽事项详见图纸、招标文件、工程量清单计价说明、国家相关规范等 |  | 台 | 1 | 23810.28 |  | 23810.28
1070 | 030408001346 | 电力电缆 | 1.名称：电力电缆 2.规格：ZR-YJV22-8.7/15kV-3×120mm2 3.揭（盖）盖板 4.电缆敷设 5.电缆防护、防火堵洞 6.电缆防火隔板、防火涂料 7.接地 8.其他：未尽事项详见图纸、招标文件、工程量清单计价说明、国家相关规范等 |  | m | 39.52 | 339.53 |  | 13418.23
本页小计 | [8 empty] | 61038.79
注：为计取规费等的使用，可在表中增设其中：“定额人工费”。
表—08
分部分项工程和单价措施项目清单与计价表
工程名称：南方地块（第一批）-高低压变配电工程 |  |  |  | 标段： |  |  |  | 第 319 页 共 448 页
序号 | 项目编码 | 项目名称 | 项目特征描述 |  | 计量单位 | 工程量 | 金额（元）
[7 empty] | 综合单价 |  | 综合合价 | 其中
暂估价
1071 | 030408001347 | 电力电缆 | 1.名称：电力电缆 2.规格：YJV22-8.7/15kV-3×300mm2 3.揭（盖）盖板 4.电缆敷设 5.电缆防护、防火堵洞 6.电缆防火隔板、防火涂料 7.接地 8.其他：未尽事项详见图纸、招标文件、工程量清单计价说明、国家相关规范等 |  | m | 232.64 | 759.57 |  | 176706.36
1072 | 030408006196 | 电力电缆头 | 1.名称：电力电缆头（冷缩头） 2.型号、规格：300截面mm2以下 3.电压等级（kV)：10KV 4.未尽事项详见图纸、工程量清单计价说明、国家相关规范等 |  | 个 | 2 | 1157.84 |  | 2315.68
1073 | 030408006197 | 电力电缆头 | 1.名称：电力电缆头 2.型号、规格：120截面mm2以下 3.电压等级（kV)：10KV 4.未尽事项详见图纸、工程量清单计价说明、国家相关规范等 |  | 个 | 4 | 764.33 |  | 3057.32
1074 | 030403006148 | 低压封闭式插接母线槽 | 1.名称：四线制密集型铜母线 2.规格：1000A/4P/IP54 3.防护等级详见图纸 4.包括水平弯通、垂直弯通、T接头、变径单元、始终端母线、膨胀接头、软连接等附件安装 5.支吊架制作、安装，除锈、刷一层防锈底漆和二层面漆 6.母线槽防护 7.接地 8.其他：未尽事项详见图纸、招标文件、工程量清单计价说明、国家相关规范等 |  | m | 9.63 | 2195.24 |  | 21140.16
本页小计 | [8 empty] | 203219.52
注：为计取规费等的使用，可在表中增设其中：“定额人工费”。
表—08
分部分项工程和单价措施项目清单与计价表
工程名称：南方地块（第一批）-高低压变配电工程 |  |  |  | 标段： |  |  |  | 第 320 页 共 448 页
序号 | 项目编码 | 项目名称 | 项目特征描述 |  | 计量单位 | 工程量 | 金额（元）
[7 empty] | 综合单价 |  | 综合合价 | 其中
暂估价
1075 | 030403007167 | 始端箱、分线箱 | 1.名称：母线槽始端箱 2.规格：1250A 3.箱体接地、单体调试、接线等 4.其他：未尽事项详见图纸、招标文件、工程量清单计价说明、国家相关规范等 |  | 台 | 2 | 1672.6 |  | 3345.2
1076 | 030414001135 | 电力系统调试 | 1.型号：电力系统调试（南方安置区地块十三幼儿园） 2.电压等级：10kV、1kV以下 3.包含高低压送配电装置系统调试;变压器系统调试;母线、避雷器、电容器装置调试;电缆试验、瓷瓶耐压、自动开关或断路器调试、隔离开关调试、常规保护装置调试、自动投入装置调试、电缆局放试验、电缆交流耐压试验、五防系统调试等 4.其他：未尽事项详见图纸、招标文件、工程量清单计价说明、国家相关规范等 |  | 项 | 1 | 93311.94 |  | 93311.94
1077 | 030408001348 | 高、低压房、变压器室辅助设施等安健环设施 | 1.名称：高、低压房、变压器室辅助设施等安健环设施 2.包含绝缘地板胶、指示牌、消防灭火器材、绝缘工具、绝缘胶垫、绝缘手套、绝缘鞋、绝缘棒、标语牌、标志牌、结线模拟说明牌、验电笔、结线模拟指示牌、防鼠泥、防鼠挡板、驱鼠器、环境控制箱、电房工具箱、高压绝缘操作杆、变压器固定遮拦灯箱、电房辅助设施等相关费用 3.其他:未尽事项详见图纸、招标文件、工程量清单计价说明、国家相关规范等 |  | 项 | 1 | 25392.81 |  | 25392.81
本页小计 | [8 empty] | 122049.95
注：为计取规费等的使用，可在表中增设其中：“定额人工费”。
表—08
分部分项工程和单价措施项目清单与计价表
工程名称：南方地块（第一批）-高低压变配电工程 |  |  |  | 标段： |  |  |  | 第 321 页 共 448 页
序号 | 项目编码 | 项目名称 | 项目特征描述 |  | 计量单位 | 工程量 | 金额（元）
[7 empty] | 综合单价 |  | 综合合价 | 其中
暂估价
1078 | 030414011131 | 防雷接地 | 1.名称：防雷接地（南方安置区） 2.包含接地极（板）制安、接地母线敷设、避雷引下线敷设、接地跨接线、金属构件、桩承台、门窗接地、总等电位端子箱安装、等电位联结端子箱安装、等电位连接、防雷设施制安、均压环敷设、避雷带（网）的连接、接地电阻测试、防雷接地系统调试及验收等相关费用 3.其他:未尽事项详见图纸、招标文件、工程量清单计价说明、国家相关规范等 |  | 项 | 1 | 7191.47 |  | 7191.47
1079 | 030404016064 | 控制箱 | 1.自动化主控箱 2.规格：三遥，6回路 3.箱体接地、单体调试、接线等 4.支架/基础制作、安装及其除锈、刷油 5.其他：未尽事项详见图纸、招标文件、工程量清单计价说明、国家相关规范等 |  | 台 | 1 | 11104.19 |  | 11104.19
1080 | 030408002153 | 控制电缆 | 1.控制电缆 2.规格：ZRKVVP2-22-8×2.5 3.揭（盖）盖板 4.电缆敷设、电缆头制作安装 5.电缆防护、防火堵洞 6.电缆防火隔板、防火涂料 7.接地 8.其他：未尽事项详见图纸、招标文件、工程量清单计价说明、国家相关规范等 |  | m | 150 | 27 |  | 4050
1081 | 030411004578 | 配线 | 1.电气配线 BVV-2.5 2.电线敷设 3.管内穿线及线槽配线 4.接地 5.其他：未尽事项详见图纸、招标文件、工程量清单计价说明、国家相关规范等 |  | m | 428 | 3.32 |  | 1420.96
本页小计 | [8 empty] | 23766.62
注：为计取规费等的使用，可在表中增设其中：“定额人工费”。
表—08
分部分项工程和单价措施项目清单与计价表
工程名称：南方地块（第一批）-高低压变配电工程 |  |  |  | 标段： |  |  |  | 第 322 页 共 448 页
序号 | 项目编码 | 项目名称 | 项目特征描述 |  | 计量单位 | 工程量 | 金额（元）
[7 empty] | 综合单价 |  | 综合合价 | 其中
暂估价
1082 | 030411004579 | 配线 | 1.电气配线 BVV-4 2.电线敷设 3.管内穿线及线槽配线 4.接地 5.其他：未尽事项详见图纸、招标文件、工程量清单计价说明、国家相关规范等 |  | m | 124 | 4.58 |  | 567.92
1083 | 030411004580 | 配线 | 1.电气配线 BVV-6 2.电线敷设 3.管内穿线及线槽配线 4.接地 5.其他：未尽事项详见图纸、招标文件、工程量清单计价说明、国家相关规范等 |  | m | 20 | 5.7 |  | 114
1084 | 030411004581 | 配线 | 1.电气配线 ZRBVV-4 2.电线敷设 3.管内穿线及线槽配线 4.接地 5.其他：未尽事项详见图纸、招标文件、工程量清单计价说明、国家相关规范等 |  | m | 180 | 4.64 |  | 835.2
1085 | 030411004582 | 配线 | 1.电气配线 ZRBVV-6 2.电线敷设 3.管内穿线及线槽配线 4.接地 5.其他：未尽事项详见图纸、招标文件、工程量清单计价说明、国家相关规范等 |  | m | 200 | 5.95 |  | 1190
1086 | 030411002170 | 线槽 | 1.名称：阻燃绝缘电线槽 2.规格：19×39 3.材质：PVC 4.盖板安装、接地 5.支架制安、除锈、防火堵洞 6.其他：未尽事项详见图纸、招标文件、工程量清单计价说明、国家相关规范等 |  | m | 40 | 19.65 |  | 786
本页小计 | [8 empty] | 3493.12
注：为计取规费等的使用，可在表中增设其中：“定额人工费”。
表—08
分部分项工程和单价措施项目清单与计价表
工程名称：南方地块（第一批）-高低压变配电工程 |  |  |  | 标段： |  |  |  | 第 323 页 共 448 页
序号 | 项目编码 | 项目名称 | 项目特征描述 |  | 计量单位 | 工程量 | 金额（元）
[7 empty] | 综合单价 |  | 综合合价 | 其中
暂估价
1087 | 030411002171 | 线槽 | 1.名称：阻燃绝缘电线槽 2.规格：40×18 3.材质：PVC 4.盖板安装、接地 5.支架制安、除锈、防火堵洞 6.其他：未尽事项详见图纸、招标文件、工程量清单计价说明、国家相关规范等 |  | m | 640 | 19.65 |  | 12576
1088 | 030404033128 | 风扇 | 1.名称：排气扇 2.规格：220V 16' 3.其他：未尽事项详见图纸、招标文件、工程量清单计价说明、国家相关规范等 |  | 台 | 12 | 203.54 |  | 2442.48
1089 | 030412002181 | 工厂灯 | 1.双头应急灯 2.规格：详见设计图纸 3.支架制作安装、除锈刷油 4.本体及底盒安装 5.接地 6.其他：未尽事项详见图纸、招标文件、工程量清单计价说明、国家相关规范等 |  | 套 | 6 | 175.52 |  | 1053.12
1090 | 030412005219 | 荧光灯 | 1.荧光灯 2.规格：40W/220V 3.支架制作安装、除锈刷油 4.本体及底盒安装 5.接地 6.其他：未尽事项详见图纸、招标文件、工程量清单计价说明、国家相关规范等 |  | 套 | 27 | 86.5 |  | 2335.5
1091 | 030412005220 | 荧光灯 | 1.红外线灯 2.规格：250W/220V 3.支架制作安装、除锈刷油 4.本体及底盒安装 5.接地 6.其他：未尽事项详见图纸、招标文件、工程量清单计价说明、国家相关规范等 |  | 套 | 12 | 92.07 |  | 1104.84
本页小计 | [8 empty] | 19511.94
注：为计取规费等的使用，可在表中增设其中：“定额人工费”。
表—08
分部分项工程和单价措施项目清单与计价表
工程名称：南方地块（第一批）-高低压变配电工程 |  |  |  | 标段： |  |  |  | 第 324 页 共 448 页
序号 | 项目编码 | 项目名称 | 项目特征描述 |  | 计量单位 | 工程量 | 金额（元）
[7 empty] | 综合单价 |  | 综合合价 | 其中
暂估价
1092 | 030404034128 | 照明开关 | 1.照明开关 2.本体及底盒安装 3.参数详见设计说明及图纸 4.接地 5.其他：未尽事项详见图纸、招标文件、工程量清单计价说明、国家相关规范等 |  | 个 | 8 | 30.36 |  | 242.88
1093 | 030404035129 | 插座 | 1.插座 2.本体及底盒安装 3.参数详见设计说明及图纸 4.接地 5.其他：未尽事项详见图纸、招标文件、工程量清单计价说明、国家相关规范等 |  | 个 | 26 | 34.99 |  | 909.74
|  | 南方安置区-高低压变配电工程-地块十四 | [6 empty] | 2970492.87
|  | 地块十四-a区高低压电房 | [6 empty] | 1921405.45
1094 | 030401002130 | 干式变压器 | 1.名称：干式变压器 2.型号：SCB13-1250KVA 10/0.4/0.23kV(带外壳) 3.钢板垫板、防震绝缘胶垫、绝缘子、绝缘护套、中性接地线、干式变压器阻尼弹簧减震器制作安装等 4.母线、铜排、支持绝缘子、穿墙套管耐压试验及安装,穿通板制作安装,母线桥安装等 5.本体及附件安装、单体调试 6.接地 7.其他：未尽事项详见图纸、招标文件、工程量清单计价说明、国家相关规范等 |  | 台 | 2 | 171168.36 |  | 342336.72
本页小计 | [8 empty] | 343489.34
注：为计取规费等的使用，可在表中增设其中：“定额人工费”。
表—08
分部分项工程和单价措施项目清单与计价表
工程名称：南方地块（第一批）-高低压变配电工程 |  |  |  | 标段： |  |  |  | 第 325 页 共 448 页
序号 | 项目编码 | 项目名称 | 项目特征描述 |  | 计量单位 | 工程量 | 金额（元）
[7 empty] | 综合单价 |  | 综合合价 | 其中
暂估价
1095 | 030402017677 | 高压配电柜 | 1.高压配电柜（南方安置区） 1AK1 2.型号、规格：详见图纸 3.基础型钢制作安装、除锈刷油、灌浆 4.电力设施牌号 5.母线、铜排、支持绝缘子、穿墙套管耐压试验及安装,穿通板制作安装,母线桥安装等 6.本体及附件安装、单体调试 7.接地 8.其他：未尽事项详见图纸、招标文件、工程量清单计价说明、国家相关规范等 |  | 台 | 1 | 58077.73 |  | 58077.73
1096 | 030402017678 | 高压配电柜 | 1.高压配电柜（南方安置区） 1AK2 2.型号、规格：详见图纸 3.基础型钢制作安装、除锈刷油、灌浆 4.电力设施牌号 5.母线、铜排、支持绝缘子、穿墙套管耐压试验及安装,穿通板制作安装,母线桥安装等 6.本体及附件安装、单体调试 7.接地 8.其他：未尽事项详见图纸、招标文件、工程量清单计价说明、国家相关规范等 |  | 台 | 1 | 43430.38 |  | 43430.38
1097 | 030402017679 | 高压配电柜 | 1.高压配电柜（南方安置区） 1AK3 2.型号、规格：详见图纸 3.基础型钢制作安装、除锈刷油、灌浆 4.电力设施牌号 5.母线、铜排、支持绝缘子、穿墙套管耐压试验及安装,穿通板制作安装,母线桥安装等 6.本体及附件安装、单体调试 7.接地 8.其他：未尽事项详见图纸、招标文件、工程量清单计价说明、国家相关规范等 |  | 台 | 1 | 55153.28 |  | 55153.28
本页小计 | [8 empty] | 156661.39
注：为计取规费等的使用，可在表中增设其中：“定额人工费”。
表—08
分部分项工程和单价措施项目清单与计价表
工程名称：南方地块（第一批）-高低压变配电工程 |  |  |  | 标段： |  |  |  | 第 326 页 共 448 页
序号 | 项目编码 | 项目名称 | 项目特征描述 |  | 计量单位 | 工程量 | 金额（元）
[7 empty] | 综合单价 |  | 综合合价 | 其中
暂估价
1098 | 030402017680 | 高压配电柜 | 1.高压配电柜（南方安置区） 1AK4 2.型号、规格：详见图纸 3.基础型钢制作安装、除锈刷油、灌浆 4.电力设施牌号 5.母线、铜排、支持绝缘子、穿墙套管耐压试验及安装,穿通板制作安装,母线桥安装等 6.本体及附件安装、单体调试 7.接地 8.其他：未尽事项详见图纸、招标文件、工程量清单计价说明、国家相关规范等 |  | 台 | 1 | 55153.28 |  | 55153.28
1099 | 030402017681 | 高压配电柜 | 1.高压配电柜（南方安置区） 1AK5 2.型号、规格：详见图纸 3.基础型钢制作安装、除锈刷油、灌浆 4.电力设施牌号 5.母线、铜排、支持绝缘子、穿墙套管耐压试验及安装,穿通板制作安装,母线桥安装等 6.本体及附件安装、单体调试 7.接地 8.其他：未尽事项详见图纸、招标文件、工程量清单计价说明、国家相关规范等 |  | 台 | 1 | 55153.28 |  | 55153.28
1100 | 030402017682 | 高压配电柜 | 1.高压配电柜（南方安置区） 1AK6 2.型号、规格：详见图纸 3.基础型钢制作安装、除锈刷油、灌浆 4.电力设施牌号 5.母线、铜排、支持绝缘子、穿墙套管耐压试验及安装,穿通板制作安装,母线桥安装等 6.本体及附件安装、单体调试 7.接地 8.其他：未尽事项详见图纸、招标文件、工程量清单计价说明、国家相关规范等 |  | 台 | 1 | 55153.28 |  | 55153.28
本页小计 | [8 empty] | 165459.84
注：为计取规费等的使用，可在表中增设其中：“定额人工费”。
表—08
分部分项工程和单价措施项目清单与计价表
工程名称：南方地块（第一批）-高低压变配电工程 |  |  |  | 标段： |  |  |  | 第 327 页 共 448 页
序号 | 项目编码 | 项目名称 | 项目特征描述 |  | 计量单位 | 工程量 | 金额（元）
[7 empty] | 综合单价 |  | 综合合价 | 其中
暂估价
1101 | 0304040042162 | 低压配电柜 | 1.低压配电柜（南方安置区） Z00 2.型号、规格：详见图纸 3.基础型钢制作安装、除锈刷油、灌浆 4.电力设施牌号 5.母线、铜排、端子板、焊（压）接线端子、盘柜配线、屏边安装、屏上辅助设备安装 6.本体及附件安装、单体调试 7.接地 8.其他：未尽事项详见图纸、招标文件、工程量清单计价说明、国家相关规范等 |  | 台 | 1 | 50161.04 |  | 50161.04
1102 | 0304040042163 | 低压配电柜 | 1.低压配电柜（南方安置区） Z11 2.型号、规格：详见图纸 3.基础型钢制作安装、除锈刷油、灌浆 4.电力设施牌号 5.母线、铜排、端子板、焊（压）接线端子、盘柜配线、屏边安装、屏上辅助设备安装 6.本体及附件安装、单体调试 7.接地 8.其他：未尽事项详见图纸、招标文件、工程量清单计价说明、国家相关规范等 |  | 台 | 1 | 43320.3 |  | 43320.3
1103 | 0304040042164 | 低压配电柜 | 1.低压配电柜（南方安置区） Z12 2.型号、规格：详见图纸 3.基础型钢制作安装、除锈刷油、灌浆 4.电力设施牌号 5.母线、铜排、端子板、焊（压）接线端子、盘柜配线、屏边安装、屏上辅助设备安装 6.本体及附件安装、单体调试 7.接地 8.其他：未尽事项详见图纸、招标文件、工程量清单计价说明、国家相关规范等 |  | 台 | 1 | 29123.36 |  | 29123.36
本页小计 | [8 empty] | 122604.7
注：为计取规费等的使用，可在表中增设其中：“定额人工费”。
表—08
分部分项工程和单价措施项目清单与计价表
工程名称：南方地块（第一批）-高低压变配电工程 |  |  |  | 标段： |  |  |  | 第 328 页 共 448 页
序号 | 项目编码 | 项目名称 | 项目特征描述 |  | 计量单位 | 工程量 | 金额（元）
[7 empty] | 综合单价 |  | 综合合价 | 其中
暂估价
1104 | 0304040042165 | 低压配电柜 | 1.低压配电柜（南方安置区） Z13 2.型号、规格：详见图纸 3.基础型钢制作安装、除锈刷油、灌浆 4.电力设施牌号 5.母线、铜排、端子板、焊（压）接线端子、盘柜配线、屏边安装、屏上辅助设备安装 6.本体及附件安装、单体调试 7.接地 8.其他：未尽事项详见图纸、招标文件、工程量清单计价说明、国家相关规范等 |  | 台 | 1 | 28515.77 |  | 28515.77
1105 | 0304040042166 | 低压配电柜 | 1.低压配电柜（南方安置区） Z14 2.型号、规格：详见图纸 3.基础型钢制作安装、除锈刷油、灌浆 4.电力设施牌号 5.母线、铜排、端子板、焊（压）接线端子、盘柜配线、屏边安装、屏上辅助设备安装 6.本体及附件安装、单体调试 7.接地 8.其他：未尽事项详见图纸、招标文件、工程量清单计价说明、国家相关规范等 |  | 台 | 1 | 28515.77 |  | 28515.77
1106 | 0304040042167 | 低压配电柜 | 1.低压配电柜（南方安置区） Z15 2.型号、规格：详见图纸 3.基础型钢制作安装、除锈刷油、灌浆 4.电力设施牌号 5.母线、铜排、端子板、焊（压）接线端子、盘柜配线、屏边安装、屏上辅助设备安装 6.本体及附件安装、单体调试 7.接地 8.其他：未尽事项详见图纸、招标文件、工程量清单计价说明、国家相关规范等 |  | 台 | 1 | 23729.04 |  | 23729.04
本页小计 | [8 empty] | 80760.58
注：为计取规费等的使用，可在表中增设其中：“定额人工费”。
表—08
分部分项工程和单价措施项目清单与计价表
工程名称：南方地块（第一批）-高低压变配电工程 |  |  |  | 标段： |  |  |  | 第 329 页 共 448 页
序号 | 项目编码 | 项目名称 | 项目特征描述 |  | 计量单位 | 工程量 | 金额（元）
[7 empty] | 综合单价 |  | 综合合价 | 其中
暂估价
1107 | 0304040042168 | 低压配电柜 | 1.低压配电柜（南方安置区） Z16 2.型号、规格：详见图纸 3.基础型钢制作安装、除锈刷油、灌浆 4.电力设施牌号 5.母线、铜排、端子板、焊（压）接线端子、盘柜配线、屏边安装、屏上辅助设备安装 6.本体及附件安装、单体调试 7.接地 8.其他：未尽事项详见图纸、招标文件、工程量清单计价说明、国家相关规范等 |  | 台 | 1 | 25227.06 |  | 25227.06
1108 | 0304040042169 | 低压配电柜 | 1.低压配电柜（南方安置区） Z17 2.型号、规格：详见图纸 3.基础型钢制作安装、除锈刷油、灌浆 4.电力设施牌号 5.母线、铜排、端子板、焊（压）接线端子、盘柜配线、屏边安装、屏上辅助设备安装 6.本体及附件安装、单体调试 7.接地 8.其他：未尽事项详见图纸、招标文件、工程量清单计价说明、国家相关规范等 |  | 台 | 1 | 48238.13 |  | 48238.13
1109 | 0304040042170 | 低压配电柜 | 1.低压配电柜（南方安置区-地块十四） Z18 2.型号、规格：详见图纸 3.基础型钢制作安装、除锈刷油、灌浆 4.电力设施牌号 5.母线、铜排、端子板、焊（压）接线端子、盘柜配线、屏边安装、屏上辅助设备安装 6.本体及附件安装、单体调试 7.接地 8.其他：未尽事项详见图纸、招标文件、工程量清单计价说明、国家相关规范等 |  | 台 | 1 | 26307.49 |  | 26307.49
本页小计 | [8 empty] | 99772.68
注：为计取规费等的使用，可在表中增设其中：“定额人工费”。
表—08
分部分项工程和单价措施项目清单与计价表
工程名称：南方地块（第一批）-高低压变配电工程 |  |  |  | 标段： |  |  |  | 第 330 页 共 448 页
序号 | 项目编码 | 项目名称 | 项目特征描述 |  | 计量单位 | 工程量 | 金额（元）
[7 empty] | 综合单价 |  | 综合合价 | 其中
暂估价
1110 | 0304040042171 | 低压配电柜 | 1.低压配电柜（南方安置区） Z1 2.型号、规格：详见图纸 3.基础型钢制作安装、除锈刷油、灌浆 4.电力设施牌号 5.母线、铜排、端子板、焊（压）接线端子、盘柜配线、屏边安装、屏上辅助设备安装 6.本体及附件安装、单体调试 7.接地 8.其他：未尽事项详见图纸、招标文件、工程量清单计价说明、国家相关规范等 |  | 台 | 1 | 28515.77 |  | 28515.77
1111 | 0304040042172 | 低压配电柜 | 1.低压配电柜（南方安置区） Z21 2.型号、规格：详见图纸 3.基础型钢制作安装、除锈刷油、灌浆 4.电力设施牌号 5.母线、铜排、端子板、焊（压）接线端子、盘柜配线、屏边安装、屏上辅助设备安装 6.本体及附件安装、单体调试 7.接地 8.其他：未尽事项详见图纸、招标文件、工程量清单计价说明、国家相关规范等 |  | 台 | 1 | 43320.3 |  | 43320.3
1112 | 0304040042173 | 低压配电柜 | 1.低压配电柜（南方安置区） Z22 2.型号、规格：详见图纸 3.基础型钢制作安装、除锈刷油、灌浆 4.电力设施牌号 5.母线、铜排、端子板、焊（压）接线端子、盘柜配线、屏边安装、屏上辅助设备安装 6.本体及附件安装、单体调试 7.接地 8.其他：未尽事项详见图纸、招标文件、工程量清单计价说明、国家相关规范等 |  | 台 | 1 | 29123.36 |  | 29123.36
本页小计 | [8 empty] | 100959.43
注：为计取规费等的使用，可在表中增设其中：“定额人工费”。
表—08
分部分项工程和单价措施项目清单与计价表
工程名称：南方地块（第一批）-高低压变配电工程 |  |  |  | 标段： |  |  |  | 第 331 页 共 448 页
序号 | 项目编码 | 项目名称 | 项目特征描述 |  | 计量单位 | 工程量 | 金额（元）
[7 empty] | 综合单价 |  | 综合合价 | 其中
暂估价
1113 | 0304040042174 | 低压配电柜 | 1.低压配电柜（南方安置区） Z23 2.型号、规格：详见图纸 3.基础型钢制作安装、除锈刷油、灌浆 4.电力设施牌号 5.母线、铜排、端子板、焊（压）接线端子、盘柜配线、屏边安装、屏上辅助设备安装 6.本体及附件安装、单体调试 7.接地 8.其他：未尽事项详见图纸、招标文件、工程量清单计价说明、国家相关规范等 |  | 台 | 1 | 24646.54 |  | 24646.54
1114 | 0304040042175 | 低压配电柜 | 1.低压配电柜（南方安置区） Z24 2.型号、规格：详见图纸 3.基础型钢制作安装、除锈刷油、灌浆 4.电力设施牌号 5.母线、铜排、端子板、焊（压）接线端子、盘柜配线、屏边安装、屏上辅助设备安装 6.本体及附件安装、单体调试 7.接地 8.其他：未尽事项详见图纸、招标文件、工程量清单计价说明、国家相关规范等 |  | 台 | 1 | 25270.08 |  | 25270.08
1115 | 0304040042176 | 低压配电柜 | 1.低压配电柜（南方安置区） Z25 2.型号、规格：详见图纸 3.基础型钢制作安装、除锈刷油、灌浆 4.电力设施牌号 5.母线、铜排、端子板、焊（压）接线端子、盘柜配线、屏边安装、屏上辅助设备安装 6.本体及附件安装、单体调试 7.接地 8.其他：未尽事项详见图纸、招标文件、工程量清单计价说明、国家相关规范等 |  | 台 | 1 | 28515.77 |  | 28515.77
本页小计 | [8 empty] | 78432.39
注：为计取规费等的使用，可在表中增设其中：“定额人工费”。
表—08
分部分项工程和单价措施项目清单与计价表
工程名称：南方地块（第一批）-高低压变配电工程 |  |  |  | 标段： |  |  |  | 第 332 页 共 448 页
序号 | 项目编码 | 项目名称 | 项目特征描述 |  | 计量单位 | 工程量 | 金额（元）
[7 empty] | 综合单价 |  | 综合合价 | 其中
暂估价
1116 | 0304040042177 | 低压配电柜 | 1.低压配电柜（南方安置区） Z26 2.型号、规格：详见图纸 3.基础型钢制作安装、除锈刷油、灌浆 4.电力设施牌号 5.母线、铜排、端子板、焊（压）接线端子、盘柜配线、屏边安装、屏上辅助设备安装 6.本体及附件安装、单体调试 7.接地 8.其他：未尽事项详见图纸、招标文件、工程量清单计价说明、国家相关规范等 |  | 台 | 1 | 26307.49 |  | 26307.49
1117 | 0304040042178 | 低压配电柜 | 1.低压配电柜（南方安置区） Z27 2.型号、规格：详见图纸 3.基础型钢制作安装、除锈刷油、灌浆 4.电力设施牌号 5.母线、铜排、端子板、焊（压）接线端子、盘柜配线、屏边安装、屏上辅助设备安装 6.本体及附件安装、单体调试 7.接地 8.其他：未尽事项详见图纸、招标文件、工程量清单计价说明、国家相关规范等 |  | 台 | 1 | 28515.77 |  | 28515.77
1118 | 0304040042179 | 低压配电柜 | 1.低压配电柜（南方安置区） Z28 2.型号、规格：详见图纸 3.基础型钢制作安装、除锈刷油、灌浆 4.电力设施牌号 5.母线、铜排、端子板、焊（压）接线端子、盘柜配线、屏边安装、屏上辅助设备安装 6.本体及附件安装、单体调试 7.接地 8.其他：未尽事项详见图纸、招标文件、工程量清单计价说明、国家相关规范等 |  | 台 | 1 | 48238.13 |  | 48238.13
本页小计 | [8 empty] | 103061.39
注：为计取规费等的使用，可在表中增设其中：“定额人工费”。
表—08
分部分项工程和单价措施项目清单与计价表
工程名称：南方地块（第一批）-高低压变配电工程 |  |  |  | 标段： |  |  |  | 第 333 页 共 448 页
序号 | 项目编码 | 项目名称 | 项目特征描述 |  | 计量单位 | 工程量 | 金额（元）
[7 empty] | 综合单价 |  | 综合合价 | 其中
暂估价
1119 | 0304040042180 | 低压配电柜 | 1.低压配电柜（南方安置区） Z29 2.型号、规格：详见图纸 3.基础型钢制作安装、除锈刷油、灌浆 4.电力设施牌号 5.母线、铜排、端子板、焊（压）接线端子、盘柜配线、屏边安装、屏上辅助设备安装 6.本体及附件安装、单体调试 7.接地 8.其他：未尽事项详见图纸、招标文件、工程量清单计价说明、国家相关规范等 |  | 台 | 1 | 23729.04 |  | 23729.04
1120 | 0304040042181 | 低压配电柜 | 1.低压配电柜（南方安置区） Z210 2.型号、规格：详见图纸 3.基础型钢制作安装、除锈刷油、灌浆 4.电力设施牌号 5.母线、铜排、端子板、焊（压）接线端子、盘柜配线、屏边安装、屏上辅助设备安装 6.本体及附件安装、单体调试 7.接地 8.其他：未尽事项详见图纸、招标文件、工程量清单计价说明、国家相关规范等 |  | 台 | 1 | 25227.06 |  | 25227.06
1121 | 030408001349 | 电力电缆 | 1.名称：电力电缆 2.规格：WDZAN-YJV22-8.7/15kV-3×70mm2 3.揭（盖）盖板 4.电缆敷设 5.电缆防护、防火堵洞 6.电缆防火隔板、防火涂料 7.接地 8.其他：未尽事项详见图纸、招标文件、工程量清单计价说明、国家相关规范等 |  | m | 25.69 | 281.2 |  | 7224.03
本页小计 | [8 empty] | 56180.13
注：为计取规费等的使用，可在表中增设其中：“定额人工费”。
表—08
分部分项工程和单价措施项目清单与计价表
工程名称：南方地块（第一批）-高低压变配电工程 |  |  |  | 标段： |  |  |  | 第 334 页 共 448 页
序号 | 项目编码 | 项目名称 | 项目特征描述 |  | 计量单位 | 工程量 | 金额（元）
[7 empty] | 综合单价 |  | 综合合价 | 其中
暂估价
1122 | 030408001350 | 电力电缆 | 1.名称：电力电缆 2.规格：YJV22-8.7/15kV-3×300mm2 3.揭（盖）盖板 4.电缆敷设 5.电缆防护、防火堵洞 6.电缆防火隔板、防火涂料 7.接地 8.其他：未尽事项详见图纸、招标文件、工程量清单计价说明、国家相关规范等 |  | m | 241.4 | 759.57 |  | 183360.2
1123 | 030408006198 | 电力电缆头 | 1.名称：电力电缆头（冷缩头） 2.型号、规格：300截面mm2以下 3.电压等级（kV)：10KV 4.未尽事项详见图纸、工程量清单计价说明、国家相关规范等 |  | 个 | 2 | 1157.84 |  | 2315.68
1124 | 030411003019 | 桥架 | 1.高压桥架 CT600x200 2.厚度：按国标及图纸要求 3.桥架、盖板及中间隔板安装 4.支架制安、除锈、防腐刷油 5.接地 6.其他:未尽事项详见图纸、招标文件、工程量清单计价说明、国家相关规范等 |  | m | 236.12 | 334.32 |  | 78939.64
1125 | 030408006199 | 电力电缆头 | 1.名称：电力电缆头 2.型号、规格：70截面mm2以下 3.电压等级（kV)：10KV 4.未尽事项详见图纸、工程量清单计价说明、国家相关规范等 |  | 个 | 2 | 617.31 |  | 1234.62
本页小计 | [8 empty] | 265850.14
注：为计取规费等的使用，可在表中增设其中：“定额人工费”。
表—08
分部分项工程和单价措施项目清单与计价表
工程名称：南方地块（第一批）-高低压变配电工程 |  |  |  | 标段： |  |  |  | 第 335 页 共 448 页
序号 | 项目编码 | 项目名称 | 项目特征描述 |  | 计量单位 | 工程量 | 金额（元）
[7 empty] | 综合单价 |  | 综合合价 | 其中
暂估价
1126 | 030403006149 | 低压封闭式插接母线槽 | 1.名称：四线制密集型铜母线 2.规格：2500A/4P/IP54 3.防护等级详见图纸 4.包括水平弯通、垂直弯通、T接头、变径单元、始终端母线、膨胀接头、软连接等附件安装 5.支吊架制作、安装，除锈、刷一层防锈底漆和二层面漆 6.母线槽防护 7.接地 8.其他：未尽事项详见图纸、招标文件、工程量清单计价说明、国家相关规范等 |  | m | 12.93 | 5406.33 |  | 69903.85
1127 | 030403006150 | 低压封闭式插接母线槽 | 1.名称：五线制密集型铜母线 2.规格：2500A/5P/IP54 3.防护等级详见图纸 4.包括水平弯通、垂直弯通、T接头、变径单元、始终端母线、膨胀接头、软连接等附件安装 5.支吊架制作、安装，除锈、刷一层防锈底漆和二层面漆 6.母线槽防护 7.接地 8.其他：未尽事项详见图纸、招标文件、工程量清单计价说明、国家相关规范等 |  | m | 6.89 | 6099.23 |  | 42023.69
1128 | 030403007168 | 始端箱、分线箱 | 1.名称：母线槽始端箱 2.规格：2500A 3.箱体接地、单体调试、接线等 4.其他：未尽事项详见图纸、招标文件、工程量清单计价说明、国家相关规范等 |  | 台 | 4 | 1972.17 |  | 7888.68
本页小计 | [8 empty] | 119816.22
注：为计取规费等的使用，可在表中增设其中：“定额人工费”。
表—08
分部分项工程和单价措施项目清单与计价表
工程名称：南方地块（第一批）-高低压变配电工程 |  |  |  | 标段： |  |  |  | 第 336 页 共 448 页
序号 | 项目编码 | 项目名称 | 项目特征描述 |  | 计量单位 | 工程量 | 金额（元）
[7 empty] | 综合单价 |  | 综合合价 | 其中
暂估价
1129 | 030414001136 | 电力系统调试 | 1.型号：电力系统调试（南方安置区a区） 2.电压等级：10kV、1kV以下 3.包含高低压送配电装置系统调试;变压器系统调试;母线、避雷器、电容器装置调试;电缆试验、瓷瓶耐压、自动开关或断路器调试、隔离开关调试、常规保护装置调试、自动投入装置调试、电缆局放试验、电缆交流耐压试验、五防系统调试等 4.其他：未尽事项详见图纸、招标文件、工程量清单计价说明、国家相关规范等 |  | 项 | 1 | 138179.28 |  | 138179.28
1130 | 030408001351 | 高、低压房、变压器室辅助设施等安健环设施 | 1.名称：高、低压房、变压器室辅助设施等安健环设施 2.包含绝缘地板胶、指示牌、消防灭火器材、绝缘工具、绝缘胶垫、绝缘手套、绝缘鞋、绝缘棒、标语牌、标志牌、结线模拟说明牌、验电笔、结线模拟指示牌、防鼠泥、防鼠挡板、驱鼠器、环境控制箱、电房工具箱、高压绝缘操作杆、变压器固定遮拦灯箱、电房辅助设施等相关费用 3.其他:未尽事项详见图纸、招标文件、工程量清单计价说明、国家相关规范等 |  | 项 | 1 | 25392.81 |  | 25392.81
本页小计 | [8 empty] | 163572.09
注：为计取规费等的使用，可在表中增设其中：“定额人工费”。
表—08
分部分项工程和单价措施项目清单与计价表
工程名称：南方地块（第一批）-高低压变配电工程 |  |  |  | 标段： |  |  |  | 第 337 页 共 448 页
序号 | 项目编码 | 项目名称 | 项目特征描述 |  | 计量单位 | 工程量 | 金额（元）
[7 empty] | 综合单价 |  | 综合合价 | 其中
暂估价
1131 | 030414011132 | 防雷接地 | 1.名称：防雷接地（南方安置区） 2.包含接地极（板）制安、接地母线敷设、避雷引下线敷设、接地跨接线、金属构件、桩承台、门窗接地、总等电位端子箱安装、等电位联结端子箱安装、等电位连接、防雷设施制安、均压环敷设、避雷带（网）的连接、接地电阻测试、防雷接地系统调试及验收等相关费用 3.其他:未尽事项详见图纸、招标文件、工程量清单计价说明、国家相关规范等 |  | 项 | 1 | 7191.47 |  | 7191.47
1132 | 030404017087 | 配电箱 | 1.发电车接入箱 2.规格：详见图纸 3.箱体接地、单体调试、接线等 4.支架/基础槽钢制作、安装及其除锈、刷油 5.其他：未尽事项详见图纸、招标文件、工程量清单计价说明、国家相关规范等 |  | 台 | 1 | 15900.45 |  | 15900.45
1133 | 030404016065 | 控制箱 | 1.自动化主控箱 2.规格：三遥，6回路 3.箱体接地、单体调试、接线等 4.支架/基础制作、安装及其除锈、刷油 5.其他：未尽事项详见图纸、招标文件、工程量清单计价说明、国家相关规范等 |  | 台 | 1 | 11104.19 |  | 11104.19
1134 | 030408002154 | 控制电缆 | 1.控制电缆 2.规格：ZRKVVP2-22-6×2.5 3.揭（盖）盖板 4.电缆敷设、电缆头制作安装 5.电缆防护、防火堵洞 6.电缆防火隔板、防火涂料 7.接地 8.其他：未尽事项详见图纸、招标文件、工程量清单计价说明、国家相关规范等 |  | m | 100 | 21.13 |  | 2113
本页小计 | [8 empty] | 36309.11
注：为计取规费等的使用，可在表中增设其中：“定额人工费”。
表—08
分部分项工程和单价措施项目清单与计价表
工程名称：南方地块（第一批）-高低压变配电工程 |  |  |  | 标段： |  |  |  | 第 338 页 共 448 页
序号 | 项目编码 | 项目名称 | 项目特征描述 |  | 计量单位 | 工程量 | 金额（元）
[7 empty] | 综合单价 |  | 综合合价 | 其中
暂估价
1135 | 030408002155 | 控制电缆 | 1.控制电缆 2.规格：ZRKVVP2-22-8×2.5 3.揭（盖）盖板 4.电缆敷设、电缆头制作安装 5.电缆防护、防火堵洞 6.电缆防火隔板、防火涂料 7.接地 8.其他：未尽事项详见图纸、招标文件、工程量清单计价说明、国家相关规范等 |  | m | 150 | 27 |  | 4050
1136 | 030411004583 | 配线 | 1.电气配线 BVV-2.5 2.电线敷设 3.管内穿线及线槽配线 4.接地 5.其他：未尽事项详见图纸、招标文件、工程量清单计价说明、国家相关规范等 |  | m | 428 | 3.32 |  | 1420.96
1137 | 030411004584 | 配线 | 1.电气配线 BVV-4 2.电线敷设 3.管内穿线及线槽配线 4.接地 5.其他：未尽事项详见图纸、招标文件、工程量清单计价说明、国家相关规范等 |  | m | 124 | 4.58 |  | 567.92
1138 | 030411004585 | 配线 | 1.电气配线 BVV-6 2.电线敷设 3.管内穿线及线槽配线 4.接地 5.其他：未尽事项详见图纸、招标文件、工程量清单计价说明、国家相关规范等 |  | m | 20 | 5.7 |  | 114
1139 | 030411004586 | 配线 | 1.电气配线 ZRBVV-4 2.电线敷设 3.管内穿线及线槽配线 4.接地 5.其他：未尽事项详见图纸、招标文件、工程量清单计价说明、国家相关规范等 |  | m | 180 | 4.64 |  | 835.2
本页小计 | [8 empty] | 6988.08
注：为计取规费等的使用，可在表中增设其中：“定额人工费”。
表—08
分部分项工程和单价措施项目清单与计价表
工程名称：南方地块（第一批）-高低压变配电工程 |  |  |  | 标段： |  |  |  | 第 339 页 共 448 页
序号 | 项目编码 | 项目名称 | 项目特征描述 |  | 计量单位 | 工程量 | 金额（元）
[7 empty] | 综合单价 |  | 综合合价 | 其中
暂估价
1140 | 030411004587 | 配线 | 1.电气配线 ZRBVV-6 2.电线敷设 3.管内穿线及线槽配线 4.接地 5.其他：未尽事项详见图纸、招标文件、工程量清单计价说明、国家相关规范等 |  | m | 200 | 5.95 |  | 1190
1141 | 030411002172 | 线槽 | 1.名称：阻燃绝缘电线槽 2.规格：19×39 3.材质：PVC 4.盖板安装、接地 5.支架制安、除锈、防火堵洞 6.其他：未尽事项详见图纸、招标文件、工程量清单计价说明、国家相关规范等 |  | m | 40 | 19.65 |  | 786
1142 | 030411002173 | 线槽 | 1.名称：阻燃绝缘电线槽 2.规格：40×18 3.材质：PVC 4.盖板安装、接地 5.支架制安、除锈、防火堵洞 6.其他：未尽事项详见图纸、招标文件、工程量清单计价说明、国家相关规范等 |  | m | 640 | 19.65 |  | 12576
1143 | 030404033129 | 风扇 | 1.名称：排气扇 2.规格：220V 16' 3.其他：未尽事项详见图纸、招标文件、工程量清单计价说明、国家相关规范等 |  | 台 | 12 | 203.54 |  | 2442.48
1144 | 030412002182 | 工厂灯 | 1.双头应急灯 2.规格：详见设计图纸 3.支架制作安装、除锈刷油 4.本体及底盒安装 5.接地 6.其他：未尽事项详见图纸、招标文件、工程量清单计价说明、国家相关规范等 |  | 套 | 6 | 175.52 |  | 1053.12
本页小计 | [8 empty] | 18047.6
注：为计取规费等的使用，可在表中增设其中：“定额人工费”。
表—08
分部分项工程和单价措施项目清单与计价表
工程名称：南方地块（第一批）-高低压变配电工程 |  |  |  | 标段： |  |  |  | 第 340 页 共 448 页
序号 | 项目编码 | 项目名称 | 项目特征描述 |  | 计量单位 | 工程量 | 金额（元）
[7 empty] | 综合单价 |  | 综合合价 | 其中
暂估价
1145 | 030412005221 | 荧光灯 | 1.荧光灯 2.规格：40W/220V 3.支架制作安装、除锈刷油 4.本体及底盒安装 5.接地 6.其他：未尽事项详见图纸、招标文件、工程量清单计价说明、国家相关规范等 |  | 套 | 27 | 86.5 |  | 2335.5
1146 | 030412005222 | 荧光灯 | 1.红外线灯 2.规格：250W/220V 3.支架制作安装、除锈刷油 4.本体及底盒安装 5.接地 6.其他：未尽事项详见图纸、招标文件、工程量清单计价说明、国家相关规范等 |  | 套 | 12 | 92.07 |  | 1104.84
1147 | 030404034129 | 照明开关 | 1.照明开关 2.本体及底盒安装 3.参数详见设计说明及图纸 4.接地 5.其他：未尽事项详见图纸、招标文件、工程量清单计价说明、国家相关规范等 |  | 个 | 8 | 30.36 |  | 242.88
1148 | 030404035130 | 插座 | 1.插座 2.本体及底盒安装 3.参数详见设计说明及图纸 4.接地 5.其他：未尽事项详见图纸、招标文件、工程量清单计价说明、国家相关规范等 |  | 个 | 26 | 34.99 |  | 909.74
|  | 地块十四-b区高低压电房 | [6 empty] | 1049087.42
本页小计 | [8 empty] | 4592.96
注：为计取规费等的使用，可在表中增设其中：“定额人工费”。
表—08
分部分项工程和单价措施项目清单与计价表
工程名称：南方地块（第一批）-高低压变配电工程 |  |  |  | 标段： |  |  |  | 第 341 页 共 448 页
序号 | 项目编码 | 项目名称 | 项目特征描述 |  | 计量单位 | 工程量 | 金额（元）
[7 empty] | 综合单价 |  | 综合合价 | 其中
暂估价
1149 | 030401002131 | 干式变压器 | 1.名称：干式变压器 2.型号：800KVA 10.5±2×2.5%/0.4kV(带外壳) 3.钢板垫板、防震绝缘胶垫、绝缘子、绝缘护套、中性接地线、干式变压器阻尼弹簧减震器制作安装等 4.母线、铜排、支持绝缘子、穿墙套管耐压试验及安装,穿通板制作安装,母线桥安装等 5.本体及附件安装、单体调试 6.接地 7.其他：未尽事项详见图纸、招标文件、工程量清单计价说明、国家相关规范等 |  | 台 | 1 | 111647.58 |  | 111647.58
1150 | 030402017683 | 高压配电柜 | 1.高压配电柜（南方安置区） 3AK1 2.型号、规格：详见图纸 3.基础型钢制作安装、除锈刷油、灌浆 4.电力设施牌号 5.母线、铜排、支持绝缘子、穿墙套管耐压试验及安装,穿通板制作安装,母线桥安装等 6.本体及附件安装、单体调试 7.接地 8.其他：未尽事项详见图纸、招标文件、工程量清单计价说明、国家相关规范等 |  | 台 | 1 | 58077.73 |  | 58077.73
本页小计 | [8 empty] | 169725.31
注：为计取规费等的使用，可在表中增设其中：“定额人工费”。
表—08
分部分项工程和单价措施项目清单与计价表
工程名称：南方地块（第一批）-高低压变配电工程 |  |  |  | 标段： |  |  |  | 第 342 页 共 448 页
序号 | 项目编码 | 项目名称 | 项目特征描述 |  | 计量单位 | 工程量 | 金额（元）
[7 empty] | 综合单价 |  | 综合合价 | 其中
暂估价
1151 | 030402017684 | 高压配电柜 | 1.高压配电柜（南方安置区） 3AK2 2.型号、规格：详见图纸 3.基础型钢制作安装、除锈刷油、灌浆 4.电力设施牌号 5.母线、铜排、支持绝缘子、穿墙套管耐压试验及安装,穿通板制作安装,母线桥安装等 6.本体及附件安装、单体调试 7.接地 8.其他：未尽事项详见图纸、招标文件、工程量清单计价说明、国家相关规范等 |  | 台 | 1 | 42501.44 |  | 42501.44
1152 | 030402017685 | 高压配电柜 | 1.高压配电柜（南方安置区） 3AK3 2.型号、规格：详见图纸 3.基础型钢制作安装、除锈刷油、灌浆 4.电力设施牌号 5.母线、铜排、支持绝缘子、穿墙套管耐压试验及安装,穿通板制作安装,母线桥安装等 6.本体及附件安装、单体调试 7.接地 8.其他：未尽事项详见图纸、招标文件、工程量清单计价说明、国家相关规范等 |  | 台 | 1 | 55153.28 |  | 55153.28
1153 | 030402017686 | 高压配电柜 | 1.高压配电柜（南方安置区） 3AK4 2.型号、规格：详见图纸 3.基础型钢制作安装、除锈刷油、灌浆 4.电力设施牌号 5.母线、铜排、支持绝缘子、穿墙套管耐压试验及安装,穿通板制作安装,母线桥安装等 6.本体及附件安装、单体调试 7.接地 8.其他：未尽事项详见图纸、招标文件、工程量清单计价说明、国家相关规范等 |  | 台 | 1 | 55153.28 |  | 55153.28
本页小计 | [8 empty] | 152808
注：为计取规费等的使用，可在表中增设其中：“定额人工费”。
表—08
分部分项工程和单价措施项目清单与计价表
工程名称：南方地块（第一批）-高低压变配电工程 |  |  |  | 标段： |  |  |  | 第 343 页 共 448 页
序号 | 项目编码 | 项目名称 | 项目特征描述 |  | 计量单位 | 工程量 | 金额（元）
[7 empty] | 综合单价 |  | 综合合价 | 其中
暂估价
1154 | 0304040042182 | 低压配电柜 | 1.低压配电柜（南方安置区） Z31 2.型号、规格：详见图纸 3.基础型钢制作安装、除锈刷油、灌浆 4.电力设施牌号 5.母线、铜排、端子板、焊（压）接线端子、盘柜配线、屏边安装、屏上辅助设备安装 6.本体及附件安装、单体调试 7.接地 8.其他：未尽事项详见图纸、招标文件、工程量清单计价说明、国家相关规范等 |  | 台 | 1 | 43320.3 |  | 43320.3
1155 | 0304040042183 | 低压配电柜 | 1.低压配电柜（南方安置区） Z32 2.型号、规格：详见图纸 3.基础型钢制作安装、除锈刷油、灌浆 4.电力设施牌号 5.母线、铜排、端子板、焊（压）接线端子、盘柜配线、屏边安装、屏上辅助设备安装 6.本体及附件安装、单体调试 7.接地 8.其他：未尽事项详见图纸、招标文件、工程量清单计价说明、国家相关规范等 |  | 台 | 1 | 29123.36 |  | 29123.36
1156 | 0304040042184 | 低压配电柜 | 1.低压配电柜（南方安置区） Z33 2.型号、规格：详见图纸 3.基础型钢制作安装、除锈刷油、灌浆 4.电力设施牌号 5.母线、铜排、端子板、焊（压）接线端子、盘柜配线、屏边安装、屏上辅助设备安装 6.本体及附件安装、单体调试 7.接地 8.其他：未尽事项详见图纸、招标文件、工程量清单计价说明、国家相关规范等 |  | 台 | 1 | 28515.77 |  | 28515.77
本页小计 | [8 empty] | 100959.43
注：为计取规费等的使用，可在表中增设其中：“定额人工费”。
表—08
分部分项工程和单价措施项目清单与计价表
工程名称：南方地块（第一批）-高低压变配电工程 |  |  |  | 标段： |  |  |  | 第 344 页 共 448 页
序号 | 项目编码 | 项目名称 | 项目特征描述 |  | 计量单位 | 工程量 | 金额（元）
[7 empty] | 综合单价 |  | 综合合价 | 其中
暂估价
1157 | 0304040042185 | 低压配电柜 | 1.低压配电柜（南方安置区） Z34 2.型号、规格：详见图纸 3.基础型钢制作安装、除锈刷油、灌浆 4.电力设施牌号 5.母线、铜排、端子板、焊（压）接线端子、盘柜配线、屏边安装、屏上辅助设备安装 6.本体及附件安装、单体调试 7.接地 8.其他：未尽事项详见图纸、招标文件、工程量清单计价说明、国家相关规范等 |  | 台 | 1 | 28515.77 |  | 28515.77
1158 | 0304040042186 | 低压配电柜 | 1.低压配电柜（南方安置区） Z35 2.型号、规格：详见图纸 3.基础型钢制作安装、除锈刷油、灌浆 4.电力设施牌号 5.母线、铜排、端子板、焊（压）接线端子、盘柜配线、屏边安装、屏上辅助设备安装 6.本体及附件安装、单体调试 7.接地 8.其他：未尽事项详见图纸、招标文件、工程量清单计价说明、国家相关规范等 |  | 台 | 1 | 23729.04 |  | 23729.04
1159 | 0304040042187 | 低压配电柜 | 1.低压配电柜（南方安置区） Z36 2.型号、规格：详见图纸 3.基础型钢制作安装、除锈刷油、灌浆 4.电力设施牌号 5.母线、铜排、端子板、焊（压）接线端子、盘柜配线、屏边安装、屏上辅助设备安装 6.本体及附件安装、单体调试 7.接地 8.其他：未尽事项详见图纸、招标文件、工程量清单计价说明、国家相关规范等 |  | 台 | 1 | 25227.06 |  | 25227.06
本页小计 | [8 empty] | 77471.87
注：为计取规费等的使用，可在表中增设其中：“定额人工费”。
表—08
分部分项工程和单价措施项目清单与计价表
工程名称：南方地块（第一批）-高低压变配电工程 |  |  |  | 标段： |  |  |  | 第 345 页 共 448 页
序号 | 项目编码 | 项目名称 | 项目特征描述 |  | 计量单位 | 工程量 | 金额（元）
[7 empty] | 综合单价 |  | 综合合价 | 其中
暂估价
1160 | 0304040042188 | 低压配电柜 | 1.低压配电柜（南方安置区） Z37 2.型号、规格：详见图纸 3.基础型钢制作安装、除锈刷油、灌浆 4.电力设施牌号 5.母线、铜排、端子板、焊（压）接线端子、盘柜配线、屏边安装、屏上辅助设备安装 6.本体及附件安装、单体调试 7.接地 8.其他：未尽事项详见图纸、招标文件、工程量清单计价说明、国家相关规范等 |  | 台 | 1 | 48238.13 |  | 48238.13
1161 | 0304040042189 | 低压配电柜 | 1.低压配电柜（南方安置区） Z41 2.型号、规格：详见图纸 3.基础型钢制作安装、除锈刷油、灌浆 4.电力设施牌号 5.母线、铜排、端子板、焊（压）接线端子、盘柜配线、屏边安装、屏上辅助设备安装 6.本体及附件安装、单体调试 7.接地 8.其他：未尽事项详见图纸、招标文件、工程量清单计价说明、国家相关规范等 |  | 台 | 1 | 43320.3 |  | 43320.3
1162 | 0304040042190 | 低压配电柜 | 1.低压配电柜（南方安置区） Z42 2.型号、规格：详见图纸 3.基础型钢制作安装、除锈刷油、灌浆 4.电力设施牌号 5.母线、铜排、端子板、焊（压）接线端子、盘柜配线、屏边安装、屏上辅助设备安装 6.本体及附件安装、单体调试 7.接地 8.其他：未尽事项详见图纸、招标文件、工程量清单计价说明、国家相关规范等 |  | 台 | 1 | 29123.36 |  | 29123.36
本页小计 | [8 empty] | 120681.79
注：为计取规费等的使用，可在表中增设其中：“定额人工费”。
表—08
分部分项工程和单价措施项目清单与计价表
工程名称：南方地块（第一批）-高低压变配电工程 |  |  |  | 标段： |  |  |  | 第 346 页 共 448 页
序号 | 项目编码 | 项目名称 | 项目特征描述 |  | 计量单位 | 工程量 | 金额（元）
[7 empty] | 综合单价 |  | 综合合价 | 其中
暂估价
1163 | 0304040042191 | 低压配电柜 | 1.低压配电柜（南方安置区） Z43 2.型号、规格：详见图纸 3.基础型钢制作安装、除锈刷油、灌浆 4.电力设施牌号 5.母线、铜排、端子板、焊（压）接线端子、盘柜配线、屏边安装、屏上辅助设备安装 6.本体及附件安装、单体调试 7.接地 8.其他：未尽事项详见图纸、招标文件、工程量清单计价说明、国家相关规范等 |  | 台 | 1 | 28515.77 |  | 28515.77
1164 | 0304040042192 | 低压配电柜 | 1.低压配电柜（南方安置区） Z44 2.型号、规格：详见图纸 3.基础型钢制作安装、除锈刷油、灌浆 4.电力设施牌号 5.母线、铜排、端子板、焊（压）接线端子、盘柜配线、屏边安装、屏上辅助设备安装 6.本体及附件安装、单体调试 7.接地 8.其他：未尽事项详见图纸、招标文件、工程量清单计价说明、国家相关规范等 |  | 台 | 1 | 28515.77 |  | 28515.77
1165 | 0304040042193 | 低压配电柜 | 1.低压配电柜（南方安置区） Z45 2.型号、规格：详见图纸 3.基础型钢制作安装、除锈刷油、灌浆 4.电力设施牌号 5.母线、铜排、端子板、焊（压）接线端子、盘柜配线、屏边安装、屏上辅助设备安装 6.本体及附件安装、单体调试 7.接地 8.其他：未尽事项详见图纸、招标文件、工程量清单计价说明、国家相关规范等 |  | 台 | 1 | 23729.04 |  | 23729.04
本页小计 | [8 empty] | 80760.58
注：为计取规费等的使用，可在表中增设其中：“定额人工费”。
表—08
分部分项工程和单价措施项目清单与计价表
工程名称：南方地块（第一批）-高低压变配电工程 |  |  |  | 标段： |  |  |  | 第 347 页 共 448 页
序号 | 项目编码 | 项目名称 | 项目特征描述 |  | 计量单位 | 工程量 | 金额（元）
[7 empty] | 综合单价 |  | 综合合价 | 其中
暂估价
1166 | 0304040042194 | 低压配电柜 | 1.低压配电柜（南方安置区） Z46 2.型号、规格：详见图纸 3.基础型钢制作安装、除锈刷油、灌浆 4.电力设施牌号 5.母线、铜排、端子板、焊（压）接线端子、盘柜配线、屏边安装、屏上辅助设备安装 6.本体及附件安装、单体调试 7.接地 8.其他：未尽事项详见图纸、招标文件、工程量清单计价说明、国家相关规范等 |  | 台 | 1 | 25227.06 |  | 25227.06
1167 | 0304040042195 | 低压配电柜 | 1.低压配电柜（南方安置区） Z47 2.型号、规格：详见图纸 3.基础型钢制作安装、除锈刷油、灌浆 4.电力设施牌号 5.母线、铜排、端子板、焊（压）接线端子、盘柜配线、屏边安装、屏上辅助设备安装 6.本体及附件安装、单体调试 7.接地 8.其他：未尽事项详见图纸、招标文件、工程量清单计价说明、国家相关规范等 |  | 台 | 1 | 48238.13 |  | 48238.13
1168 | 030408001352 | 电力电缆 | 1.名称：电力电缆 2.规格：WDZAN-YJV22-8.7/15kV-3×70mm2 3.揭（盖）盖板 4.电缆敷设 5.电缆防护、防火堵洞 6.电缆防火隔板、防火涂料 7.接地 8.其他：未尽事项详见图纸、招标文件、工程量清单计价说明、国家相关规范等 |  | m | 25.69 | 281.2 |  | 7224.03
本页小计 | [8 empty] | 80689.22
注：为计取规费等的使用，可在表中增设其中：“定额人工费”。
表—08
分部分项工程和单价措施项目清单与计价表
工程名称：南方地块（第一批）-高低压变配电工程 |  |  |  | 标段： |  |  |  | 第 348 页 共 448 页
序号 | 项目编码 | 项目名称 | 项目特征描述 |  | 计量单位 | 工程量 | 金额（元）
[7 empty] | 综合单价 |  | 综合合价 | 其中
暂估价
1169 | 030408001353 | 电力电缆 | 1.名称：电力电缆 2.规格：YJV-8.7/15kV-3×95mm2 3.揭（盖）盖板 4.电缆敷设 5.电缆防护、防火堵洞 6.电缆防火隔板、防火涂料 7.接地 8.其他：未尽事项详见图纸、招标文件、工程量清单计价说明、国家相关规范等 |  | m | 23.1 | 251.02 |  | 5798.56
1170 | 030408001354 | 电力电缆 | 1.名称：电力电缆 2.规格：YJV-8.7/15kV-3×120mm2 3.揭（盖）盖板 4.电缆敷设 5.电缆防护、防火堵洞 6.电缆防火隔板、防火涂料 7.接地 8.其他：未尽事项详见图纸、招标文件、工程量清单计价说明、国家相关规范等 |  | m | 19.52 | 304.73 |  | 5948.33
1171 | 030408006200 | 电力电缆头 | 1.名称：电力电缆头 2.型号、规格：70截面mm2以下 3.电压等级（kV)：10KV 4.未尽事项详见图纸、工程量清单计价说明、国家相关规范等 |  | 个 | 2 | 617.31 |  | 1234.62
1172 | 030408006201 | 电力电缆头 | 1.名称：电力电缆头 2.型号、规格：95截面mm2以下 3.电压等级（kV)：10KV 4.未尽事项详见图纸、工程量清单计价说明、国家相关规范等 |  | 个 | 2 | 744.54 |  | 1489.08
本页小计 | [8 empty] | 14470.59
注：为计取规费等的使用，可在表中增设其中：“定额人工费”。
表—08
分部分项工程和单价措施项目清单与计价表
工程名称：南方地块（第一批）-高低压变配电工程 |  |  |  | 标段： |  |  |  | 第 349 页 共 448 页
序号 | 项目编码 | 项目名称 | 项目特征描述 |  | 计量单位 | 工程量 | 金额（元）
[7 empty] | 综合单价 |  | 综合合价 | 其中
暂估价
1173 | 030408006202 | 电力电缆头 | 1.名称：电力电缆头 2.型号、规格：120截面mm2以下 3.电压等级（kV)：10KV 4.未尽事项详见图纸、工程量清单计价说明、国家相关规范等 |  | 个 | 4 | 764.33 |  | 3057.32
1174 | 030403006151 | 低压封闭式插接母线槽 | 1.名称：四线制密集型铜母线 2.规格：1600A/4P/IP54 3.防护等级详见图纸 4.包括水平弯通、垂直弯通、T接头、变径单元、始终端母线、膨胀接头、软连接等附件安装 5.支吊架制作、安装，除锈、刷一层防锈底漆和二层面漆 6.母线槽防护 7.接地 8.其他：未尽事项详见图纸、招标文件、工程量清单计价说明、国家相关规范等 |  | m | 12.25 | 3471.97 |  | 42531.63
1175 | 030403007169 | 始端箱、分线箱 | 1.名称：母线槽始端箱 2.规格：1600A 3.箱体接地、单体调试、接线等 4.其他：未尽事项详见图纸、招标文件、工程量清单计价说明、国家相关规范等 |  | 台 | 4 | 1759.33 |  | 7037.32
1176 | 030414001137 | 电力系统调试 | 1.型号：电力系统调试（南方安置区b区） 2.电压等级：10kV、1kV以下 3.包含高低压送配电装置系统调试;变压器系统调试;母线、避雷器、电容器装置调试;电缆试验、瓷瓶耐压、自动开关或断路器调试、隔离开关调试、常规保护装置调试、自动投入装置调试、电缆局放试验、电缆交流耐压试验、五防系统调试等 4.其他：未尽事项详见图纸、招标文件、工程量清单计价说明、国家相关规范等 |  | 项 | 1 | 107563.8 |  | 107563.8
本页小计 | [8 empty] | 160190.07
注：为计取规费等的使用，可在表中增设其中：“定额人工费”。
表—08
分部分项工程和单价措施项目清单与计价表
工程名称：南方地块（第一批）-高低压变配电工程 |  |  |  | 标段： |  |  |  | 第 350 页 共 448 页
序号 | 项目编码 | 项目名称 | 项目特征描述 |  | 计量单位 | 工程量 | 金额（元）
[7 empty] | 综合单价 |  | 综合合价 | 其中
暂估价
1177 | 030408001355 | 高、低压房、变压器室辅助设施等安健环设施 | 1.名称：高、低压房、变压器室辅助设施等安健环设施 2.包含绝缘地板胶、指示牌、消防灭火器材、绝缘工具、绝缘胶垫、绝缘手套、绝缘鞋、绝缘棒、标语牌、标志牌、结线模拟说明牌、验电笔、结线模拟指示牌、防鼠泥、防鼠挡板、驱鼠器、环境控制箱、电房工具箱、高压绝缘操作杆、变压器固定遮拦灯箱、电房辅助设施等相关费用 3.其他:未尽事项详见图纸、招标文件、工程量清单计价说明、国家相关规范等 |  | 项 | 1 | 25392.81 |  | 25392.81
1178 | 030414011133 | 防雷接地 | 1.名称：防雷接地（南方安置区） 2.包含接地极（板）制安、接地母线敷设、避雷引下线敷设、接地跨接线、金属构件、桩承台、门窗接地、总等电位端子箱安装、等电位联结端子箱安装、等电位连接、防雷设施制安、均压环敷设、避雷带（网）的连接、接地电阻测试、防雷接地系统调试及验收等相关费用 3.其他:未尽事项详见图纸、招标文件、工程量清单计价说明、国家相关规范等 |  | 项 | 1 | 7191.47 |  | 7191.47
1179 | 030404017088 | 配电箱 | 1.发电车接入箱 2.规格：详见图纸 3.箱体接地、单体调试、接线等 4.支架/基础槽钢制作、安装及其除锈、刷油 5.其他：未尽事项详见图纸、招标文件、工程量清单计价说明、国家相关规范等 |  | 台 | 1 | 15900.45 |  | 15900.45
本页小计 | [8 empty] | 48484.73
注：为计取规费等的使用，可在表中增设其中：“定额人工费”。
表—08
分部分项工程和单价措施项目清单与计价表
工程名称：南方地块（第一批）-高低压变配电工程 |  |  |  | 标段： |  |  |  | 第 351 页 共 448 页
序号 | 项目编码 | 项目名称 | 项目特征描述 |  | 计量单位 | 工程量 | 金额（元）
[7 empty] | 综合单价 |  | 综合合价 | 其中
暂估价
1180 | 030404016066 | 控制箱 | 1.自动化主控箱 2.规格：三遥，6回路 3.箱体接地、单体调试、接线等 4.支架/基础制作、安装及其除锈、刷油 5.其他：未尽事项详见图纸、招标文件、工程量清单计价说明、国家相关规范等 |  | 台 | 1 | 11104.19 |  | 11104.19
1181 | 030408002156 | 控制电缆 | 1.控制电缆 2.规格：ZRKVVP2-22-6×2.5 3.揭（盖）盖板 4.电缆敷设、电缆头制作安装 5.电缆防护、防火堵洞 6.电缆防火隔板、防火涂料 7.接地 8.其他：未尽事项详见图纸、招标文件、工程量清单计价说明、国家相关规范等 |  | m | 100 | 21.13 |  | 2113
1182 | 030408002157 | 控制电缆 | 1.控制电缆 2.规格：ZRKVVP2-22-8×2.5 3.揭（盖）盖板 4.电缆敷设、电缆头制作安装 5.电缆防护、防火堵洞 6.电缆防火隔板、防火涂料 7.接地 8.其他：未尽事项详见图纸、招标文件、工程量清单计价说明、国家相关规范等 |  | m | 150 | 27 |  | 4050
1183 | 030411004588 | 配线 | 1.电气配线 BVV-2.5 2.电线敷设 3.管内穿线及线槽配线 4.接地 5.其他：未尽事项详见图纸、招标文件、工程量清单计价说明、国家相关规范等 |  | m | 428 | 3.32 |  | 1420.96
本页小计 | [8 empty] | 18688.15
注：为计取规费等的使用，可在表中增设其中：“定额人工费”。
表—08
分部分项工程和单价措施项目清单与计价表
工程名称：南方地块（第一批）-高低压变配电工程 |  |  |  | 标段： |  |  |  | 第 352 页 共 448 页
序号 | 项目编码 | 项目名称 | 项目特征描述 |  | 计量单位 | 工程量 | 金额（元）
[7 empty] | 综合单价 |  | 综合合价 | 其中
暂估价
1184 | 030411004589 | 配线 | 1.电气配线 BVV-4 2.电线敷设 3.管内穿线及线槽配线 4.接地 5.其他：未尽事项详见图纸、招标文件、工程量清单计价说明、国家相关规范等 |  | m | 124 | 4.58 |  | 567.92
1185 | 030411004590 | 配线 | 1.电气配线 BVV-6 2.电线敷设 3.管内穿线及线槽配线 4.接地 5.其他：未尽事项详见图纸、招标文件、工程量清单计价说明、国家相关规范等 |  | m | 20 | 5.7 |  | 114
1186 | 030411004591 | 配线 | 1.电气配线 ZRBVV-4 2.电线敷设 3.管内穿线及线槽配线 4.接地 5.其他：未尽事项详见图纸、招标文件、工程量清单计价说明、国家相关规范等 |  | m | 180 | 4.64 |  | 835.2
1187 | 030411004592 | 配线 | 1.电气配线 ZRBVV-6 2.电线敷设 3.管内穿线及线槽配线 4.接地 5.其他：未尽事项详见图纸、招标文件、工程量清单计价说明、国家相关规范等 |  | m | 200 | 5.95 |  | 1190
1188 | 030411002174 | 线槽 | 1.名称：阻燃绝缘电线槽 2.规格：19×39 3.材质：PVC 4.盖板安装、接地 5.支架制安、除锈、防火堵洞 6.其他：未尽事项详见图纸、招标文件、工程量清单计价说明、国家相关规范等 |  | m | 40 | 19.65 |  | 786
本页小计 | [8 empty] | 3493.12
注：为计取规费等的使用，可在表中增设其中：“定额人工费”。
表—08
分部分项工程和单价措施项目清单与计价表
工程名称：南方地块（第一批）-高低压变配电工程 |  |  |  | 标段： |  |  |  | 第 353 页 共 448 页
序号 | 项目编码 | 项目名称 | 项目特征描述 |  | 计量单位 | 工程量 | 金额（元）
[7 empty] | 综合单价 |  | 综合合价 | 其中
暂估价
1189 | 030411002175 | 线槽 | 1.名称：阻燃绝缘电线槽 2.规格：40×18 3.材质：PVC 4.盖板安装、接地 5.支架制安、除锈、防火堵洞 6.其他：未尽事项详见图纸、招标文件、工程量清单计价说明、国家相关规范等 |  | m | 640 | 19.65 |  | 12576
1190 | 030404033130 | 风扇 | 1.名称：排气扇 2.规格：220V 16' 3.其他：未尽事项详见图纸、招标文件、工程量清单计价说明、国家相关规范等 |  | 台 | 12 | 203.54 |  | 2442.48
1191 | 030412002183 | 工厂灯 | 1.双头应急灯 2.规格：详见设计图纸 3.支架制作安装、除锈刷油 4.本体及底盒安装 5.接地 6.其他：未尽事项详见图纸、招标文件、工程量清单计价说明、国家相关规范等 |  | 套 | 6 | 175.52 |  | 1053.12
1192 | 030412005223 | 荧光灯 | 1.荧光灯 2.规格：40W/220V 3.支架制作安装、除锈刷油 4.本体及底盒安装 5.接地 6.其他：未尽事项详见图纸、招标文件、工程量清单计价说明、国家相关规范等 |  | 套 | 27 | 86.5 |  | 2335.5
1193 | 030412005224 | 荧光灯 | 1.红外线灯 2.规格：250W/220V 3.支架制作安装、除锈刷油 4.本体及底盒安装 5.接地 6.其他：未尽事项详见图纸、招标文件、工程量清单计价说明、国家相关规范等 |  | 套 | 12 | 92.07 |  | 1104.84
本页小计 | [8 empty] | 19511.94
注：为计取规费等的使用，可在表中增设其中：“定额人工费”。
表—08
分部分项工程和单价措施项目清单与计价表
工程名称：南方地块（第一批）-高低压变配电工程 |  |  |  | 标段： |  |  |  | 第 354 页 共 448 页
序号 | 项目编码 | 项目名称 | 项目特征描述 |  | 计量单位 | 工程量 | 金额（元）
[7 empty] | 综合单价 |  | 综合合价 | 其中
暂估价
1194 | 030404034130 | 照明开关 | 1.照明开关 2.本体及底盒安装 3.参数详见设计说明及图纸 4.接地 5.其他：未尽事项详见图纸、招标文件、工程量清单计价说明、国家相关规范等 |  | 个 | 8 | 30.36 |  | 242.88
1195 | 030404035131 | 插座 | 1.插座 2.本体及底盒安装 3.参数详见设计说明及图纸 4.接地 5.其他：未尽事项详见图纸、招标文件、工程量清单计价说明、国家相关规范等 |  | 个 | 26 | 34.99 |  | 909.74
|  | 南方安置区-高低压变配电工程-地块十五 | [6 empty] | 8839281.87
|  | 地块十五-Q1号公变高低压电房 | [6 empty] | 1597395.99
1196 | 030401002132 | 干式变压器 | 1.名称：干式变压器 2.型号：SCB13-800KVA/10 10/0.4kV(带外壳) 3.钢板垫板、防震绝缘胶垫、绝缘子、绝缘护套、中性接地线、干式变压器阻尼弹簧减震器制作安装等 4.母线、铜排、支持绝缘子、穿墙套管耐压试验及安装,穿通板制作安装,母线桥安装等 5.本体及附件安装、单体调试 6.接地 7.其他：未尽事项详见图纸、招标文件、工程量清单计价说明、国家相关规范等 |  | 台 | 1 | 111647.58 |  | 111647.58
本页小计 | [8 empty] | 112800.2
注：为计取规费等的使用，可在表中增设其中：“定额人工费”。
表—08
分部分项工程和单价措施项目清单与计价表
工程名称：南方地块（第一批）-高低压变配电工程 |  |  |  | 标段： |  |  |  | 第 355 页 共 448 页
序号 | 项目编码 | 项目名称 | 项目特征描述 |  | 计量单位 | 工程量 | 金额（元）
[7 empty] | 综合单价 |  | 综合合价 | 其中
暂估价
1197 | 030402017687 | 高压配电柜 | 1.高压配电柜（南方安置区） 1AH1 2.型号、规格：详见图纸 3.基础型钢制作安装、除锈刷油、灌浆 4.电力设施牌号 5.母线、铜排、支持绝缘子、穿墙套管耐压试验及安装,穿通板制作安装,母线桥安装等 6.本体及附件安装、单体调试 7.接地 8.其他：未尽事项详见图纸、招标文件、工程量清单计价说明、国家相关规范等 |  | 台 | 1 | 58077.73 |  | 58077.73
1198 | 030402017688 | 高压配电柜 | 1.高压配电柜（南方安置区） 1AH2 2.型号、规格：详见图纸 3.基础型钢制作安装、除锈刷油、灌浆 4.电力设施牌号 5.母线、铜排、支持绝缘子、穿墙套管耐压试验及安装,穿通板制作安装,母线桥安装等 6.本体及附件安装、单体调试 7.接地 8.其他：未尽事项详见图纸、招标文件、工程量清单计价说明、国家相关规范等 |  | 台 | 1 | 43430.38 |  | 43430.38
1199 | 030402017689 | 高压配电柜 | 1.高压配电柜（南方安置区） 1AH3 2.型号、规格：详见图纸 3.基础型钢制作安装、除锈刷油、灌浆 4.电力设施牌号 5.母线、铜排、支持绝缘子、穿墙套管耐压试验及安装,穿通板制作安装,母线桥安装等 6.本体及附件安装、单体调试 7.接地 8.其他：未尽事项详见图纸、招标文件、工程量清单计价说明、国家相关规范等 |  | 台 | 1 | 55153.28 |  | 55153.28
本页小计 | [8 empty] | 156661.39
注：为计取规费等的使用，可在表中增设其中：“定额人工费”。
表—08
分部分项工程和单价措施项目清单与计价表
工程名称：南方地块（第一批）-高低压变配电工程 |  |  |  | 标段： |  |  |  | 第 356 页 共 448 页
序号 | 项目编码 | 项目名称 | 项目特征描述 |  | 计量单位 | 工程量 | 金额（元）
[7 empty] | 综合单价 |  | 综合合价 | 其中
暂估价
1200 | 030402017690 | 高压配电柜 | 1.高压配电柜（南方安置区） 1AH4 2.型号、规格：详见图纸 3.基础型钢制作安装、除锈刷油、灌浆 4.电力设施牌号 5.母线、铜排、支持绝缘子、穿墙套管耐压试验及安装,穿通板制作安装,母线桥安装等 6.本体及附件安装、单体调试 7.接地 8.其他：未尽事项详见图纸、招标文件、工程量清单计价说明、国家相关规范等 |  | 台 | 1 | 55153.28 |  | 55153.28
1201 | 0304040042196 | 低压配电柜 | 1.低压配电柜（南方安置区） 1AN0 2.型号、规格：详见图纸 3.基础型钢制作安装、除锈刷油、灌浆 4.电力设施牌号 5.母线、铜排、端子板、焊（压）接线端子、盘柜配线、屏边安装、屏上辅助设备安装 6.本体及附件安装、单体调试 7.接地 8.其他：未尽事项详见图纸、招标文件、工程量清单计价说明、国家相关规范等 |  | 台 | 1 | 32856.77 |  | 32856.77
1202 | 0304040042197 | 低压配电柜 | 1.低压配电柜（南方安置区） 1AN1 2.型号、规格：详见图纸 3.基础型钢制作安装、除锈刷油、灌浆 4.电力设施牌号 5.母线、铜排、端子板、焊（压）接线端子、盘柜配线、屏边安装、屏上辅助设备安装 6.本体及附件安装、单体调试 7.接地 8.其他：未尽事项详见图纸、招标文件、工程量清单计价说明、国家相关规范等 |  | 台 | 1 | 35862.55 |  | 35862.55
本页小计 | [8 empty] | 123872.6
注：为计取规费等的使用，可在表中增设其中：“定额人工费”。
表—08
分部分项工程和单价措施项目清单与计价表
工程名称：南方地块（第一批）-高低压变配电工程 |  |  |  | 标段： |  |  |  | 第 357 页 共 448 页
序号 | 项目编码 | 项目名称 | 项目特征描述 |  | 计量单位 | 工程量 | 金额（元）
[7 empty] | 综合单价 |  | 综合合价 | 其中
暂估价
1203 | 0304040042198 | 低压配电柜 | 1.低压配电柜（南方安置区） 1AN2 2.型号、规格：详见图纸 3.基础型钢制作安装、除锈刷油、灌浆 4.电力设施牌号 5.母线、铜排、端子板、焊（压）接线端子、盘柜配线、屏边安装、屏上辅助设备安装 6.本体及附件安装、单体调试 7.接地 8.其他：未尽事项详见图纸、招标文件、工程量清单计价说明、国家相关规范等 |  | 台 | 1 | 22108.9 |  | 22108.9
1204 | 0304040042199 | 低压配电柜 | 1.低压配电柜（南方安置区） 1AN3 2.型号、规格：详见图纸 3.基础型钢制作安装、除锈刷油、灌浆 4.电力设施牌号 5.母线、铜排、端子板、焊（压）接线端子、盘柜配线、屏边安装、屏上辅助设备安装 6.本体及附件安装、单体调试 7.接地 8.其他：未尽事项详见图纸、招标文件、工程量清单计价说明、国家相关规范等 |  | 台 | 1 | 24821.23 |  | 24821.23
1205 | 0304040042200 | 低压配电柜 | 1.低压配电柜（南方安置区） 1AN4 2.型号、规格：详见图纸 3.基础型钢制作安装、除锈刷油、灌浆 4.电力设施牌号 5.母线、铜排、端子板、焊（压）接线端子、盘柜配线、屏边安装、屏上辅助设备安装 6.本体及附件安装、单体调试 7.接地 8.其他：未尽事项详见图纸、招标文件、工程量清单计价说明、国家相关规范等 |  | 台 | 1 | 24456.61 |  | 24456.61
本页小计 | [8 empty] | 71386.74
注：为计取规费等的使用，可在表中增设其中：“定额人工费”。
表—08
分部分项工程和单价措施项目清单与计价表
工程名称：南方地块（第一批）-高低压变配电工程 |  |  |  | 标段： |  |  |  | 第 358 页 共 448 页
序号 | 项目编码 | 项目名称 | 项目特征描述 |  | 计量单位 | 工程量 | 金额（元）
[7 empty] | 综合单价 |  | 综合合价 | 其中
暂估价
1206 | 0304040042201 | 低压配电柜 | 1.低压配电柜（南方安置区） 1AN5 2.型号、规格：详见图纸 3.基础型钢制作安装、除锈刷油、灌浆 4.电力设施牌号 5.母线、铜排、端子板、焊（压）接线端子、盘柜配线、屏边安装、屏上辅助设备安装 6.本体及附件安装、单体调试 7.接地 8.其他：未尽事项详见图纸、招标文件、工程量清单计价说明、国家相关规范等 |  | 台 | 1 | 22407.69 |  | 22407.69
1207 | 0304040042202 | 低压配电柜 | 1.低压配电柜（南方安置区） 1AN6 2.型号、规格：详见图纸 3.基础型钢制作安装、除锈刷油、灌浆 4.电力设施牌号 5.母线、铜排、端子板、焊（压）接线端子、盘柜配线、屏边安装、屏上辅助设备安装 6.本体及附件安装、单体调试 7.接地 8.其他：未尽事项详见图纸、招标文件、工程量清单计价说明、国家相关规范等 |  | 台 | 1 | 23201.94 |  | 23201.94
1208 | 0304040042203 | 低压配电柜 | 1.低压配电柜（南方安置区） 2AN1 2.型号、规格：详见图纸 3.基础型钢制作安装、除锈刷油、灌浆 4.电力设施牌号 5.母线、铜排、端子板、焊（压）接线端子、盘柜配线、屏边安装、屏上辅助设备安装 6.本体及附件安装、单体调试 7.接地 8.其他：未尽事项详见图纸、招标文件、工程量清单计价说明、国家相关规范等 |  | 台 | 1 | 35243.79 |  | 35243.79
本页小计 | [8 empty] | 80853.42
注：为计取规费等的使用，可在表中增设其中：“定额人工费”。
表—08
分部分项工程和单价措施项目清单与计价表
工程名称：南方地块（第一批）-高低压变配电工程 |  |  |  | 标段： |  |  |  | 第 359 页 共 448 页
序号 | 项目编码 | 项目名称 | 项目特征描述 |  | 计量单位 | 工程量 | 金额（元）
[7 empty] | 综合单价 |  | 综合合价 | 其中
暂估价
1209 | 0304040042204 | 低压配电柜 | 1.低压配电柜（南方安置区） 2AN2 2.型号、规格：详见图纸 3.基础型钢制作安装、除锈刷油、灌浆 4.电力设施牌号 5.母线、铜排、端子板、焊（压）接线端子、盘柜配线、屏边安装、屏上辅助设备安装 6.本体及附件安装、单体调试 7.接地 8.其他：未尽事项详见图纸、招标文件、工程量清单计价说明、国家相关规范等 |  | 台 | 1 | 22108.9 |  | 22108.9
1210 | 0304040042205 | 低压配电柜 | 1.低压配电柜（南方安置区） 2AN3 2.型号、规格：详见图纸 3.基础型钢制作安装、除锈刷油、灌浆 4.电力设施牌号 5.母线、铜排、端子板、焊（压）接线端子、盘柜配线、屏边安装、屏上辅助设备安装 6.本体及附件安装、单体调试 7.接地 8.其他：未尽事项详见图纸、招标文件、工程量清单计价说明、国家相关规范等 |  | 台 | 1 | 24821.23 |  | 24821.23
1211 | 0304040042206 | 低压配电柜 | 1.低压配电柜（南方安置区） 2AN4 2.型号、规格：详见图纸 3.基础型钢制作安装、除锈刷油、灌浆 4.电力设施牌号 5.母线、铜排、端子板、焊（压）接线端子、盘柜配线、屏边安装、屏上辅助设备安装 6.本体及附件安装、单体调试 7.接地 8.其他：未尽事项详见图纸、招标文件、工程量清单计价说明、国家相关规范等 |  | 台 | 1 | 21214.96 |  | 21214.96
本页小计 | [8 empty] | 68145.09
注：为计取规费等的使用，可在表中增设其中：“定额人工费”。
表—08
分部分项工程和单价措施项目清单与计价表
工程名称：南方地块（第一批）-高低压变配电工程 |  |  |  | 标段： |  |  |  | 第 360 页 共 448 页
序号 | 项目编码 | 项目名称 | 项目特征描述 |  | 计量单位 | 工程量 | 金额（元）
[7 empty] | 综合单价 |  | 综合合价 | 其中
暂估价
1212 | 030408001356 | 电力电缆 | 1.名称：电力电缆 2.规格：ZR-YJV22-8.7/15kV-3×70mm2 3.揭（盖）盖板 4.电缆敷设 5.电缆防护、防火堵洞 6.电缆防火隔板、防火涂料 7.接地 8.其他：未尽事项详见图纸、招标文件、工程量清单计价说明、国家相关规范等 |  | m | 25.69 | 218.18 |  | 5605.04
1213 | 030408001357 | 电力电缆 | 1.名称：电力电缆 2.规格：ZR-YJV22-8.7/15kV-3×240mm2 3.揭（盖）盖板 4.电缆敷设 5.电缆防护、防火堵洞 6.电缆防火隔板、防火涂料 7.接地 8.其他：未尽事项详见图纸、招标文件、工程量清单计价说明、国家相关规范等 |  | m | 23.61 | 626.9 |  | 14801.11
1214 | 030408001358 | 电力电缆 | 1.名称：电力电缆 2.规格：YJV22-8.7/15kV-3×300mm2 3.揭（盖）盖板 4.电缆敷设 5.电缆防护、防火堵洞 6.电缆防火隔板、防火涂料 7.接地 8.其他：未尽事项详见图纸、招标文件、工程量清单计价说明、国家相关规范等 |  | m | 877.6 | 759.57 |  | 666598.63
本页小计 | [8 empty] | 687004.78
注：为计取规费等的使用，可在表中增设其中：“定额人工费”。
表—08
分部分项工程和单价措施项目清单与计价表
工程名称：南方地块（第一批）-高低压变配电工程 |  |  |  | 标段： |  |  |  | 第 361 页 共 448 页
序号 | 项目编码 | 项目名称 | 项目特征描述 |  | 计量单位 | 工程量 | 金额（元）
[7 empty] | 综合单价 |  | 综合合价 | 其中
暂估价
1215 | 030408006203 | 电力电缆头 | 1.名称：电力电缆头（冷缩头） 2.型号、规格：300截面mm2以下 3.电压等级（kV)：10KV 4.未尽事项详见图纸、工程量清单计价说明、国家相关规范等 |  | 个 | 16 | 1157.84 |  | 18525.44
1216 | 030408006204 | 电力电缆头 | 1.名称：电力电缆头 2.型号、规格：70截面mm2以下 3.电压等级（kV)：10KV 4.未尽事项详见图纸、工程量清单计价说明、国家相关规范等 |  | 个 | 2 | 617.31 |  | 1234.62
1217 | 030408006205 | 电力电缆头 | 1.名称：电力电缆头 2.型号、规格：240截面mm2以下 3.电压等级（kV)：10KV 4.未尽事项详见图纸、工程量清单计价说明、国家相关规范等 |  | 个 | 4 | 950.21 |  | 3800.84
1218 | 030403006152 | 低压封闭式插接母线槽 | 1.名称：四线制密集型铜母线 2.规格：1600A/4P/IP54 3.防护等级详见图纸 4.包括水平弯通、垂直弯通、T接头、变径单元、始终端母线、膨胀接头、软连接等附件安装 5.支吊架制作、安装，除锈、刷一层防锈底漆和二层面漆 6.母线槽防护 7.接地 8.其他：未尽事项详见图纸、招标文件、工程量清单计价说明、国家相关规范等 |  | m | 27.57 | 3471.97 |  | 95722.21
本页小计 | [8 empty] | 119283.11
注：为计取规费等的使用，可在表中增设其中：“定额人工费”。
表—08
分部分项工程和单价措施项目清单与计价表
工程名称：南方地块（第一批）-高低压变配电工程 |  |  |  | 标段： |  |  |  | 第 362 页 共 448 页
序号 | 项目编码 | 项目名称 | 项目特征描述 |  | 计量单位 | 工程量 | 金额（元）
[7 empty] | 综合单价 |  | 综合合价 | 其中
暂估价
1219 | 030403007170 | 始端箱、分线箱 | 1.名称：母线槽始端箱 2.规格：1600A 3.箱体接地、单体调试、接线等 4.其他：未尽事项详见图纸、招标文件、工程量清单计价说明、国家相关规范等 |  | 台 | 6 | 1759.33 |  | 10555.98
1220 | 030414001138 | 电力系统调试 | 1.型号：电力系统调试（南方安置区Q1公变） 2.电压等级：10kV、1kV以下 3.包含高低压送配电装置系统调试;变压器系统调试;母线、避雷器、电容器装置调试;电缆试验、瓷瓶耐压、自动开关或断路器调试、隔离开关调试、常规保护装置调试、自动投入装置调试、电缆局放试验、电缆交流耐压试验、五防系统调试等 4.其他：未尽事项详见图纸、招标文件、工程量清单计价说明、国家相关规范等 |  | 项 | 1 | 76654.74 |  | 76654.74
1221 | 030408001359 | 高、低压房、变压器室辅助设施等安健环设施 | 1.名称：高、低压房、变压器室辅助设施等安健环设施 2.包含绝缘地板胶、指示牌、消防灭火器材、绝缘工具、绝缘胶垫、绝缘手套、绝缘鞋、绝缘棒、标语牌、标志牌、结线模拟说明牌、验电笔、结线模拟指示牌、防鼠泥、防鼠挡板、驱鼠器、环境控制箱、电房工具箱、高压绝缘操作杆、变压器固定遮拦灯箱、电房辅助设施等相关费用 3.其他:未尽事项详见图纸、招标文件、工程量清单计价说明、国家相关规范等 |  | 项 | 1 | 25392.81 |  | 25392.81
本页小计 | [8 empty] | 112603.53
注：为计取规费等的使用，可在表中增设其中：“定额人工费”。
表—08
分部分项工程和单价措施项目清单与计价表
工程名称：南方地块（第一批）-高低压变配电工程 |  |  |  | 标段： |  |  |  | 第 363 页 共 448 页
序号 | 项目编码 | 项目名称 | 项目特征描述 |  | 计量单位 | 工程量 | 金额（元）
[7 empty] | 综合单价 |  | 综合合价 | 其中
暂估价
1222 | 030414011134 | 防雷接地 | 1.名称：防雷接地（南方安置区） 2.包含接地极（板）制安、接地母线敷设、避雷引下线敷设、接地跨接线、金属构件、桩承台、门窗接地、总等电位端子箱安装、等电位联结端子箱安装、等电位连接、防雷设施制安、均压环敷设、避雷带（网）的连接、接地电阻测试、防雷接地系统调试及验收等相关费用 3.其他:未尽事项详见图纸、招标文件、工程量清单计价说明、国家相关规范等 |  | 项 | 1 | 7191.47 |  | 7191.47
1223 | 030404017089 | 配电箱 | 1.发电车接入箱 2.规格：详见图纸 3.箱体接地、单体调试、接线等 4.支架/基础槽钢制作、安装及其除锈、刷油 5.其他：未尽事项详见图纸、招标文件、工程量清单计价说明、国家相关规范等 |  | 台 | 1 | 15900.45 |  | 15900.45
1224 | 030404016067 | 控制箱 | 1.自动化主控箱 2.规格：三遥，6回路 3.箱体接地、单体调试、接线等 4.支架/基础制作、安装及其除锈、刷油 5.其他：未尽事项详见图纸、招标文件、工程量清单计价说明、国家相关规范等 |  | 台 | 1 | 11104.19 |  | 11104.19
1225 | 030408002158 | 控制电缆 | 1.控制电缆 2.规格：ZRKVVP2-22-6×2.5 3.揭（盖）盖板 4.电缆敷设、电缆头制作安装 5.电缆防护、防火堵洞 6.电缆防火隔板、防火涂料 7.接地 8.其他：未尽事项详见图纸、招标文件、工程量清单计价说明、国家相关规范等 |  | m | 100 | 21.13 |  | 2113
本页小计 | [8 empty] | 36309.11
注：为计取规费等的使用，可在表中增设其中：“定额人工费”。
表—08
分部分项工程和单价措施项目清单与计价表
工程名称：南方地块（第一批）-高低压变配电工程 |  |  |  | 标段： |  |  |  | 第 364 页 共 448 页
序号 | 项目编码 | 项目名称 | 项目特征描述 |  | 计量单位 | 工程量 | 金额（元）
[7 empty] | 综合单价 |  | 综合合价 | 其中
暂估价
1226 | 030408002159 | 控制电缆 | 1.控制电缆 2.规格：ZRKVVP2-22-8×2.5 3.揭（盖）盖板 4.电缆敷设、电缆头制作安装 5.电缆防护、防火堵洞 6.电缆防火隔板、防火涂料 7.接地 8.其他：未尽事项详见图纸、招标文件、工程量清单计价说明、国家相关规范等 |  | m | 150 | 27 |  | 4050
1227 | 030411004593 | 配线 | 1.电气配线 BVV-2.5 2.电线敷设 3.管内穿线及线槽配线 4.接地 5.其他：未尽事项详见图纸、招标文件、工程量清单计价说明、国家相关规范等 |  | m | 428 | 3.32 |  | 1420.96
1228 | 030411004594 | 配线 | 1.电气配线 BVV-4 2.电线敷设 3.管内穿线及线槽配线 4.接地 5.其他：未尽事项详见图纸、招标文件、工程量清单计价说明、国家相关规范等 |  | m | 124 | 4.58 |  | 567.92
1229 | 030411004595 | 配线 | 1.电气配线 BVV-6 2.电线敷设 3.管内穿线及线槽配线 4.接地 5.其他：未尽事项详见图纸、招标文件、工程量清单计价说明、国家相关规范等 |  | m | 20 | 5.7 |  | 114
1230 | 030411004596 | 配线 | 1.电气配线 ZRBVV-4 2.电线敷设 3.管内穿线及线槽配线 4.接地 5.其他：未尽事项详见图纸、招标文件、工程量清单计价说明、国家相关规范等 |  | m | 180 | 4.64 |  | 835.2
本页小计 | [8 empty] | 6988.08
注：为计取规费等的使用，可在表中增设其中：“定额人工费”。
表—08
分部分项工程和单价措施项目清单与计价表
工程名称：南方地块（第一批）-高低压变配电工程 |  |  |  | 标段： |  |  |  | 第 365 页 共 448 页
序号 | 项目编码 | 项目名称 | 项目特征描述 |  | 计量单位 | 工程量 | 金额（元）
[7 empty] | 综合单价 |  | 综合合价 | 其中
暂估价
1231 | 030411004597 | 配线 | 1.电气配线 ZRBVV-6 2.电线敷设 3.管内穿线及线槽配线 4.接地 5.其他：未尽事项详见图纸、招标文件、工程量清单计价说明、国家相关规范等 |  | m | 200 | 5.95 |  | 1190
1232 | 030411002176 | 线槽 | 1.名称：阻燃绝缘电线槽 2.规格：19×39 3.材质：PVC 4.盖板安装、接地 5.支架制安、除锈、防火堵洞 6.其他：未尽事项详见图纸、招标文件、工程量清单计价说明、国家相关规范等 |  | m | 40 | 19.65 |  | 786
1233 | 030411002177 | 线槽 | 1.名称：阻燃绝缘电线槽 2.规格：40×18 3.材质：PVC 4.盖板安装、接地 5.支架制安、除锈、防火堵洞 6.其他：未尽事项详见图纸、招标文件、工程量清单计价说明、国家相关规范等 |  | m | 640 | 19.65 |  | 12576
1234 | 030404033131 | 风扇 | 1.名称：排气扇 2.规格：220V 16' 3.其他：未尽事项详见图纸、招标文件、工程量清单计价说明、国家相关规范等 |  | 台 | 12 | 203.54 |  | 2442.48
1235 | 030412002184 | 工厂灯 | 1.双头应急灯 2.规格：详见设计图纸 3.支架制作安装、除锈刷油 4.本体及底盒安装 5.接地 6.其他：未尽事项详见图纸、招标文件、工程量清单计价说明、国家相关规范等 |  | 套 | 6 | 175.52 |  | 1053.12
本页小计 | [8 empty] | 18047.6
注：为计取规费等的使用，可在表中增设其中：“定额人工费”。
表—08
分部分项工程和单价措施项目清单与计价表
工程名称：南方地块（第一批）-高低压变配电工程 |  |  |  | 标段： |  |  |  | 第 366 页 共 448 页
序号 | 项目编码 | 项目名称 | 项目特征描述 |  | 计量单位 | 工程量 | 金额（元）
[7 empty] | 综合单价 |  | 综合合价 | 其中
暂估价
1236 | 030412005225 | 荧光灯 | 1.荧光灯 2.规格：40W/220V 3.支架制作安装、除锈刷油 4.本体及底盒安装 5.接地 6.其他：未尽事项详见图纸、招标文件、工程量清单计价说明、国家相关规范等 |  | 套 | 27 | 86.5 |  | 2335.5
1237 | 030412005226 | 荧光灯 | 1.红外线灯 2.规格：250W/220V 3.支架制作安装、除锈刷油 4.本体及底盒安装 5.接地 6.其他：未尽事项详见图纸、招标文件、工程量清单计价说明、国家相关规范等 |  | 套 | 12 | 92.07 |  | 1104.84
1238 | 030404034131 | 照明开关 | 1.照明开关 2.本体及底盒安装 3.参数详见设计说明及图纸 4.接地 5.其他：未尽事项详见图纸、招标文件、工程量清单计价说明、国家相关规范等 |  | 个 | 8 | 30.36 |  | 242.88
1239 | 030404035132 | 插座 | 1.插座 2.本体及底盒安装 3.参数详见设计说明及图纸 4.接地 5.其他：未尽事项详见图纸、招标文件、工程量清单计价说明、国家相关规范等 |  | 个 | 26 | 34.99 |  | 909.74
|  | 地块十五-Q2号公变高低压电房 | [6 empty] | 996331.1
本页小计 | [8 empty] | 4592.96
注：为计取规费等的使用，可在表中增设其中：“定额人工费”。
表—08
分部分项工程和单价措施项目清单与计价表
工程名称：南方地块（第一批）-高低压变配电工程 |  |  |  | 标段： |  |  |  | 第 367 页 共 448 页
序号 | 项目编码 | 项目名称 | 项目特征描述 |  | 计量单位 | 工程量 | 金额（元）
[7 empty] | 综合单价 |  | 综合合价 | 其中
暂估价
1240 | 030401002133 | 干式变压器 | 1.名称：干式变压器 2.型号：SCB13-1000KVA 10/0.4/0.23kV(带外壳) 3.钢板垫板、防震绝缘胶垫、绝缘子、绝缘护套、中性接地线、干式变压器阻尼弹簧减震器制作安装等 4.母线、铜排、支持绝缘子、穿墙套管耐压试验及安装,穿通板制作安装,母线桥安装等 5.本体及附件安装、单体调试 6.接地 7.其他：未尽事项详见图纸、招标文件、工程量清单计价说明、国家相关规范等 |  | 台 | 2 | 141554.4 |  | 283108.8
1241 | 030402017691 | 高压配电柜 | 1.高压配电柜（南方安置区） 2AH1 2.型号、规格：详见图纸 3.基础型钢制作安装、除锈刷油、灌浆 4.电力设施牌号 5.母线、铜排、支持绝缘子、穿墙套管耐压试验及安装,穿通板制作安装,母线桥安装等 6.本体及附件安装、单体调试 7.接地 8.其他：未尽事项详见图纸、招标文件、工程量清单计价说明、国家相关规范等 |  | 台 | 1 | 58077.73 |  | 58077.73
本页小计 | [8 empty] | 341186.53
注：为计取规费等的使用，可在表中增设其中：“定额人工费”。
表—08
分部分项工程和单价措施项目清单与计价表
工程名称：南方地块（第一批）-高低压变配电工程 |  |  |  | 标段： |  |  |  | 第 368 页 共 448 页
序号 | 项目编码 | 项目名称 | 项目特征描述 |  | 计量单位 | 工程量 | 金额（元）
[7 empty] | 综合单价 |  | 综合合价 | 其中
暂估价
1242 | 030402017692 | 高压配电柜 | 1.高压配电柜（南方安置区） 2AH2 2.型号、规格：详见图纸 3.基础型钢制作安装、除锈刷油、灌浆 4.电力设施牌号 5.母线、铜排、支持绝缘子、穿墙套管耐压试验及安装,穿通板制作安装,母线桥安装等 6.本体及附件安装、单体调试 7.接地 8.其他：未尽事项详见图纸、招标文件、工程量清单计价说明、国家相关规范等 |  | 台 | 1 | 43430.38 |  | 43430.38
1243 | 030402017693 | 高压配电柜 | 1.高压配电柜（南方安置区） 2AH3 2.型号、规格：详见图纸 3.基础型钢制作安装、除锈刷油、灌浆 4.电力设施牌号 5.母线、铜排、支持绝缘子、穿墙套管耐压试验及安装,穿通板制作安装,母线桥安装等 6.本体及附件安装、单体调试 7.接地 8.其他：未尽事项详见图纸、招标文件、工程量清单计价说明、国家相关规范等 |  | 台 | 1 | 55153.28 |  | 55153.28
1244 | 030402017694 | 高压配电柜 | 1.高压配电柜（南方安置区） 2AH4 2.型号、规格：详见图纸 3.基础型钢制作安装、除锈刷油、灌浆 4.电力设施牌号 5.母线、铜排、支持绝缘子、穿墙套管耐压试验及安装,穿通板制作安装,母线桥安装等 6.本体及附件安装、单体调试 7.接地 8.其他：未尽事项详见图纸、招标文件、工程量清单计价说明、国家相关规范等 |  | 台 | 1 | 55153.28 |  | 55153.28
本页小计 | [8 empty] | 153736.94
注：为计取规费等的使用，可在表中增设其中：“定额人工费”。
表—08
分部分项工程和单价措施项目清单与计价表
工程名称：南方地块（第一批）-高低压变配电工程 |  |  |  | 标段： |  |  |  | 第 369 页 共 448 页
序号 | 项目编码 | 项目名称 | 项目特征描述 |  | 计量单位 | 工程量 | 金额（元）
[7 empty] | 综合单价 |  | 综合合价 | 其中
暂估价
1245 | 0304040042207 | 低压配电柜 | 1.低压配电柜（南方安置区） 3AN0 2.型号、规格：详见图纸 3.基础型钢制作安装、除锈刷油、灌浆 4.电力设施牌号 5.母线、铜排、端子板、焊（压）接线端子、盘柜配线、屏边安装、屏上辅助设备安装 6.本体及附件安装、单体调试 7.接地 8.其他：未尽事项详见图纸、招标文件、工程量清单计价说明、国家相关规范等 |  | 台 | 1 | 32856.77 |  | 32856.77
1246 | 0304040042208 | 低压配电柜 | 1.低压配电柜（南方安置区） 3AN1 2.型号、规格：详见图纸 3.基础型钢制作安装、除锈刷油、灌浆 4.电力设施牌号 5.母线、铜排、端子板、焊（压）接线端子、盘柜配线、屏边安装、屏上辅助设备安装 6.本体及附件安装、单体调试 7.接地 8.其他：未尽事项详见图纸、招标文件、工程量清单计价说明、国家相关规范等 |  | 台 | 1 | 35862.55 |  | 35862.55
1247 | 0304040042209 | 低压配电柜 | 1.低压配电柜（南方安置区） 3AN2 2.型号、规格：详见图纸 3.基础型钢制作安装、除锈刷油、灌浆 4.电力设施牌号 5.母线、铜排、端子板、焊（压）接线端子、盘柜配线、屏边安装、屏上辅助设备安装 6.本体及附件安装、单体调试 7.接地 8.其他：未尽事项详见图纸、招标文件、工程量清单计价说明、国家相关规范等 |  | 台 | 1 | 22108.9 |  | 22108.9
本页小计 | [8 empty] | 90828.22
注：为计取规费等的使用，可在表中增设其中：“定额人工费”。
表—08
分部分项工程和单价措施项目清单与计价表
工程名称：南方地块（第一批）-高低压变配电工程 |  |  |  | 标段： |  |  |  | 第 370 页 共 448 页
序号 | 项目编码 | 项目名称 | 项目特征描述 |  | 计量单位 | 工程量 | 金额（元）
[7 empty] | 综合单价 |  | 综合合价 | 其中
暂估价
1248 | 0304040042210 | 低压配电柜 | 1.低压配电柜（南方安置区） 3AN3 2.型号、规格：详见图纸 3.基础型钢制作安装、除锈刷油、灌浆 4.电力设施牌号 5.母线、铜排、端子板、焊（压）接线端子、盘柜配线、屏边安装、屏上辅助设备安装 6.本体及附件安装、单体调试 7.接地 8.其他：未尽事项详见图纸、招标文件、工程量清单计价说明、国家相关规范等 |  | 台 | 1 | 24821.23 |  | 24821.23
1249 | 0304040042211 | 低压配电柜 | 1.低压配电柜（南方安置区） 3AN4 2.型号、规格：详见图纸 3.基础型钢制作安装、除锈刷油、灌浆 4.电力设施牌号 5.母线、铜排、端子板、焊（压）接线端子、盘柜配线、屏边安装、屏上辅助设备安装 6.本体及附件安装、单体调试 7.接地 8.其他：未尽事项详见图纸、招标文件、工程量清单计价说明、国家相关规范等 |  | 台 | 1 | 24456.61 |  | 24456.61
1250 | 0304040042212 | 低压配电柜 | 1.低压配电柜（南方安置区） 3AN5 2.型号、规格：详见图纸 3.基础型钢制作安装、除锈刷油、灌浆 4.电力设施牌号 5.母线、铜排、端子板、焊（压）接线端子、盘柜配线、屏边安装、屏上辅助设备安装 6.本体及附件安装、单体调试 7.接地 8.其他：未尽事项详见图纸、招标文件、工程量清单计价说明、国家相关规范等 |  | 台 | 1 | 22407.69 |  | 22407.69
本页小计 | [8 empty] | 71685.53
注：为计取规费等的使用，可在表中增设其中：“定额人工费”。
表—08
分部分项工程和单价措施项目清单与计价表
工程名称：南方地块（第一批）-高低压变配电工程 |  |  |  | 标段： |  |  |  | 第 371 页 共 448 页
序号 | 项目编码 | 项目名称 | 项目特征描述 |  | 计量单位 | 工程量 | 金额（元）
[7 empty] | 综合单价 |  | 综合合价 | 其中
暂估价
1251 | 0304040042213 | 低压配电柜 | 1.低压配电柜（南方安置区） 3AN6 2.型号、规格：详见图纸 3.基础型钢制作安装、除锈刷油、灌浆 4.电力设施牌号 5.母线、铜排、端子板、焊（压）接线端子、盘柜配线、屏边安装、屏上辅助设备安装 6.本体及附件安装、单体调试 7.接地 8.其他：未尽事项详见图纸、招标文件、工程量清单计价说明、国家相关规范等 |  | 台 | 1 | 23201.94 |  | 23201.94
1252 | 030408001360 | 电力电缆 | 1.名称：电力电缆 2.规格：ZR-YJV22-8.7/15kV-3×70mm2 3.揭（盖）盖板 4.电缆敷设 5.电缆防护、防火堵洞 6.电缆防火隔板、防火涂料 7.接地 8.其他：未尽事项详见图纸、招标文件、工程量清单计价说明、国家相关规范等 |  | m | 25.69 | 218.18 |  | 5605.04
1253 | 030408001361 | 电力电缆 | 1.名称：电力电缆 2.规格：ZR-YJV22-8.7/15kV-3×240mm2 3.揭（盖）盖板 4.电缆敷设 5.电缆防护、防火堵洞 6.电缆防火隔板、防火涂料 7.接地 8.其他：未尽事项详见图纸、招标文件、工程量清单计价说明、国家相关规范等 |  | m | 39.52 | 626.9 |  | 24775.09
本页小计 | [8 empty] | 53582.07
注：为计取规费等的使用，可在表中增设其中：“定额人工费”。
表—08
分部分项工程和单价措施项目清单与计价表
工程名称：南方地块（第一批）-高低压变配电工程 |  |  |  | 标段： |  |  |  | 第 372 页 共 448 页
序号 | 项目编码 | 项目名称 | 项目特征描述 |  | 计量单位 | 工程量 | 金额（元）
[7 empty] | 综合单价 |  | 综合合价 | 其中
暂估价
1254 | 030408006206 | 电力电缆头 | 1.名称：电力电缆头 2.型号、规格：70截面mm2以下 3.电压等级（kV)：10KV 4.未尽事项详见图纸、工程量清单计价说明、国家相关规范等 |  | 个 | 2 | 617.31 |  | 1234.62
1255 | 030408006207 | 电力电缆头 | 1.名称：电力电缆头 2.型号、规格：240截面mm2以下 3.电压等级（kV)：10KV 4.未尽事项详见图纸、工程量清单计价说明、国家相关规范等 |  | 个 | 4 | 950.21 |  | 3800.84
1256 | 030403006153 | 低压封闭式插接母线槽 | 1.名称：四线制密集型铜母线 2.规格：2000A/4P/IP54 3.防护等级详见图纸 4.包括水平弯通、垂直弯通、T接头、变径单元、始终端母线、膨胀接头、软连接等附件安装 5.支吊架制作、安装，除锈、刷一层防锈底漆和二层面漆 6.母线槽防护 7.接地 8.其他：未尽事项详见图纸、招标文件、工程量清单计价说明、国家相关规范等 |  | m | 25.97 | 3918.47 |  | 101762.67
1257 | 030403007171 | 始端箱、分线箱 | 1.名称：母线槽始端箱 2.规格：2000A 3.箱体接地、单体调试、接线等 4.其他：未尽事项详见图纸、招标文件、工程量清单计价说明、国家相关规范等 |  | 台 | 6 | 1754.73 |  | 10528.38
本页小计 | [8 empty] | 117326.51
注：为计取规费等的使用，可在表中增设其中：“定额人工费”。
表—08
分部分项工程和单价措施项目清单与计价表
工程名称：南方地块（第一批）-高低压变配电工程 |  |  |  | 标段： |  |  |  | 第 373 页 共 448 页
序号 | 项目编码 | 项目名称 | 项目特征描述 |  | 计量单位 | 工程量 | 金额（元）
[7 empty] | 综合单价 |  | 综合合价 | 其中
暂估价
1258 | 030414001139 | 电力系统调试 | 1.型号：电力系统调试（南方安置区Q2公变） 2.电压等级：10kV、1kV以下 3.包含高低压送配电装置系统调试;变压器系统调试;母线、避雷器、电容器装置调试;电缆试验、瓷瓶耐压、自动开关或断路器调试、隔离开关调试、常规保护装置调试、自动投入装置调试、电缆局放试验、电缆交流耐压试验、五防系统调试等 4.其他：未尽事项详见图纸、招标文件、工程量清单计价说明、国家相关规范等 |  | 项 | 1 | 76654.74 |  | 76654.74
1259 | 030408001362 | 高、低压房、变压器室辅助设施等安健环设施 | 1.名称：高、低压房、变压器室辅助设施等安健环设施 2.包含绝缘地板胶、指示牌、消防灭火器材、绝缘工具、绝缘胶垫、绝缘手套、绝缘鞋、绝缘棒、标语牌、标志牌、结线模拟说明牌、验电笔、结线模拟指示牌、防鼠泥、防鼠挡板、驱鼠器、环境控制箱、电房工具箱、高压绝缘操作杆、变压器固定遮拦灯箱、电房辅助设施等相关费用 3.其他:未尽事项详见图纸、招标文件、工程量清单计价说明、国家相关规范等 |  | 项 | 1 | 25392.81 |  | 25392.81
本页小计 | [8 empty] | 102047.55
注：为计取规费等的使用，可在表中增设其中：“定额人工费”。
表—08
分部分项工程和单价措施项目清单与计价表
工程名称：南方地块（第一批）-高低压变配电工程 |  |  |  | 标段： |  |  |  | 第 374 页 共 448 页
序号 | 项目编码 | 项目名称 | 项目特征描述 |  | 计量单位 | 工程量 | 金额（元）
[7 empty] | 综合单价 |  | 综合合价 | 其中
暂估价
1260 | 030414011135 | 防雷接地 | 1.名称：防雷接地（南方安置区） 2.包含接地极（板）制安、接地母线敷设、避雷引下线敷设、接地跨接线、金属构件、桩承台、门窗接地、总等电位端子箱安装、等电位联结端子箱安装、等电位连接、防雷设施制安、均压环敷设、避雷带（网）的连接、接地电阻测试、防雷接地系统调试及验收等相关费用 3.其他:未尽事项详见图纸、招标文件、工程量清单计价说明、国家相关规范等 |  | 项 | 1 | 7191.47 |  | 7191.47
1261 | 030404017090 | 配电箱 | 1.发电车接入箱 2.规格：详见图纸 3.箱体接地、单体调试、接线等 4.支架/基础槽钢制作、安装及其除锈、刷油 5.其他：未尽事项详见图纸、招标文件、工程量清单计价说明、国家相关规范等 |  | 台 | 1 | 15900.45 |  | 15900.45
1262 | 030404016068 | 控制箱 | 1.自动化主控箱 2.规格：三遥，6回路 3.箱体接地、单体调试、接线等 4.支架/基础制作、安装及其除锈、刷油 5.其他：未尽事项详见图纸、招标文件、工程量清单计价说明、国家相关规范等 |  | 台 | 1 | 11104.19 |  | 11104.19
1263 | 030408002160 | 控制电缆 | 1.控制电缆 2.规格：ZRKVVP2-22-6×2.5 3.揭（盖）盖板 4.电缆敷设、电缆头制作安装 5.电缆防护、防火堵洞 6.电缆防火隔板、防火涂料 7.接地 8.其他：未尽事项详见图纸、招标文件、工程量清单计价说明、国家相关规范等 |  | m | 100 | 21.13 |  | 2113
本页小计 | [8 empty] | 36309.11
注：为计取规费等的使用，可在表中增设其中：“定额人工费”。
表—08
分部分项工程和单价措施项目清单与计价表
工程名称：南方地块（第一批）-高低压变配电工程 |  |  |  | 标段： |  |  |  | 第 375 页 共 448 页
序号 | 项目编码 | 项目名称 | 项目特征描述 |  | 计量单位 | 工程量 | 金额（元）
[7 empty] | 综合单价 |  | 综合合价 | 其中
暂估价
1264 | 030408002161 | 控制电缆 | 1.控制电缆 2.规格：ZRKVVP2-22-8×2.5 3.揭（盖）盖板 4.电缆敷设、电缆头制作安装 5.电缆防护、防火堵洞 6.电缆防火隔板、防火涂料 7.接地 8.其他：未尽事项详见图纸、招标文件、工程量清单计价说明、国家相关规范等 |  | m | 150 | 27 |  | 4050
1265 | 030411004598 | 配线 | 1.电气配线 BVV-2.5 2.电线敷设 3.管内穿线及线槽配线 4.接地 5.其他：未尽事项详见图纸、招标文件、工程量清单计价说明、国家相关规范等 |  | m | 428 | 3.32 |  | 1420.96
1266 | 030411004599 | 配线 | 1.电气配线 BVV-4 2.电线敷设 3.管内穿线及线槽配线 4.接地 5.其他：未尽事项详见图纸、招标文件、工程量清单计价说明、国家相关规范等 |  | m | 124 | 4.58 |  | 567.92
1267 | 030411004600 | 配线 | 1.电气配线 BVV-6 2.电线敷设 3.管内穿线及线槽配线 4.接地 5.其他：未尽事项详见图纸、招标文件、工程量清单计价说明、国家相关规范等 |  | m | 20 | 5.7 |  | 114
1268 | 030411004601 | 配线 | 1.电气配线 ZRBVV-4 2.电线敷设 3.管内穿线及线槽配线 4.接地 5.其他：未尽事项详见图纸、招标文件、工程量清单计价说明、国家相关规范等 |  | m | 180 | 4.64 |  | 835.2
本页小计 | [8 empty] | 6988.08
注：为计取规费等的使用，可在表中增设其中：“定额人工费”。
表—08
分部分项工程和单价措施项目清单与计价表
工程名称：南方地块（第一批）-高低压变配电工程 |  |  |  | 标段： |  |  |  | 第 376 页 共 448 页
序号 | 项目编码 | 项目名称 | 项目特征描述 |  | 计量单位 | 工程量 | 金额（元）
[7 empty] | 综合单价 |  | 综合合价 | 其中
暂估价
1269 | 030411004602 | 配线 | 1.电气配线 ZRBVV-6 2.电线敷设 3.管内穿线及线槽配线 4.接地 5.其他：未尽事项详见图纸、招标文件、工程量清单计价说明、国家相关规范等 |  | m | 200 | 5.95 |  | 1190
1270 | 030411002178 | 线槽 | 1.名称：阻燃绝缘电线槽 2.规格：19×39 3.材质：PVC 4.盖板安装、接地 5.支架制安、除锈、防火堵洞 6.其他：未尽事项详见图纸、招标文件、工程量清单计价说明、国家相关规范等 |  | m | 40 | 19.65 |  | 786
1271 | 030411002179 | 线槽 | 1.名称：阻燃绝缘电线槽 2.规格：40×18 3.材质：PVC 4.盖板安装、接地 5.支架制安、除锈、防火堵洞 6.其他：未尽事项详见图纸、招标文件、工程量清单计价说明、国家相关规范等 |  | m | 640 | 19.65 |  | 12576
1272 | 030404033132 | 风扇 | 1.名称：排气扇 2.规格：220V 16' 3.其他：未尽事项详见图纸、招标文件、工程量清单计价说明、国家相关规范等 |  | 台 | 12 | 203.54 |  | 2442.48
1273 | 030412002185 | 工厂灯 | 1.双头应急灯 2.规格：详见设计图纸 3.支架制作安装、除锈刷油 4.本体及底盒安装 5.接地 6.其他：未尽事项详见图纸、招标文件、工程量清单计价说明、国家相关规范等 |  | 套 | 6 | 175.52 |  | 1053.12
本页小计 | [8 empty] | 18047.6
注：为计取规费等的使用，可在表中增设其中：“定额人工费”。
表—08
分部分项工程和单价措施项目清单与计价表
工程名称：南方地块（第一批）-高低压变配电工程 |  |  |  | 标段： |  |  |  | 第 377 页 共 448 页
序号 | 项目编码 | 项目名称 | 项目特征描述 |  | 计量单位 | 工程量 | 金额（元）
[7 empty] | 综合单价 |  | 综合合价 | 其中
暂估价
1274 | 030412005227 | 荧光灯 | 1.荧光灯 2.规格：40W/220V 3.支架制作安装、除锈刷油 4.本体及底盒安装 5.接地 6.其他：未尽事项详见图纸、招标文件、工程量清单计价说明、国家相关规范等 |  | 套 | 27 | 86.5 |  | 2335.5
1275 | 030412005228 | 荧光灯 | 1.红外线灯 2.规格：250W/220V 3.支架制作安装、除锈刷油 4.本体及底盒安装 5.接地 6.其他：未尽事项详见图纸、招标文件、工程量清单计价说明、国家相关规范等 |  | 套 | 12 | 92.07 |  | 1104.84
1276 | 030404034132 | 照明开关 | 1.照明开关 2.本体及底盒安装 3.参数详见设计说明及图纸 4.接地 5.其他：未尽事项详见图纸、招标文件、工程量清单计价说明、国家相关规范等 |  | 个 | 8 | 30.36 |  | 242.88
1277 | 030404035133 | 插座 | 1.插座 2.本体及底盒安装 3.参数详见设计说明及图纸 4.接地 5.其他：未尽事项详见图纸、招标文件、工程量清单计价说明、国家相关规范等 |  | 个 | 26 | 34.99 |  | 909.74
|  | 地块十五-Q3号公变高低压电房 | [6 empty] | 1102404.84
本页小计 | [8 empty] | 4592.96
注：为计取规费等的使用，可在表中增设其中：“定额人工费”。
表—08
分部分项工程和单价措施项目清单与计价表
工程名称：南方地块（第一批）-高低压变配电工程 |  |  |  | 标段： |  |  |  | 第 378 页 共 448 页
序号 | 项目编码 | 项目名称 | 项目特征描述 |  | 计量单位 | 工程量 | 金额（元）
[7 empty] | 综合单价 |  | 综合合价 | 其中
暂估价
1278 | 030401002134 | 干式变压器 | 1.名称：干式变压器 2.型号：SCB13-1000KVA 10/0.4/0.23kV(带外壳) 3.钢板垫板、防震绝缘胶垫、绝缘子、绝缘护套、中性接地线、干式变压器阻尼弹簧减震器制作安装等 4.母线、铜排、支持绝缘子、穿墙套管耐压试验及安装,穿通板制作安装,母线桥安装等 5.本体及附件安装、单体调试 6.接地 7.其他：未尽事项详见图纸、招标文件、工程量清单计价说明、国家相关规范等 |  | 台 | 2 | 141554.4 |  | 283108.8
1279 | 030402017695 | 高压配电柜 | 1.高压配电柜（南方安置区） 3AH1 2.型号、规格：详见图纸 3.基础型钢制作安装、除锈刷油、灌浆 4.电力设施牌号 5.母线、铜排、支持绝缘子、穿墙套管耐压试验及安装,穿通板制作安装,母线桥安装等 6.本体及附件安装、单体调试 7.接地 8.其他：未尽事项详见图纸、招标文件、工程量清单计价说明、国家相关规范等 |  | 台 | 1 | 58077.73 |  | 58077.73
本页小计 | [8 empty] | 341186.53
注：为计取规费等的使用，可在表中增设其中：“定额人工费”。
表—08
分部分项工程和单价措施项目清单与计价表
工程名称：南方地块（第一批）-高低压变配电工程 |  |  |  | 标段： |  |  |  | 第 379 页 共 448 页
序号 | 项目编码 | 项目名称 | 项目特征描述 |  | 计量单位 | 工程量 | 金额（元）
[7 empty] | 综合单价 |  | 综合合价 | 其中
暂估价
1280 | 030402017696 | 高压配电柜 | 1.高压配电柜（南方安置区） 3AH2 2.型号、规格：详见图纸 3.基础型钢制作安装、除锈刷油、灌浆 4.电力设施牌号 5.母线、铜排、支持绝缘子、穿墙套管耐压试验及安装,穿通板制作安装,母线桥安装等 6.本体及附件安装、单体调试 7.接地 8.其他：未尽事项详见图纸、招标文件、工程量清单计价说明、国家相关规范等 |  | 台 | 1 | 43430.38 |  | 43430.38
1281 | 030402017697 | 高压配电柜 | 1.高压配电柜（南方安置区） 3AH3 2.型号、规格：详见图纸 3.基础型钢制作安装、除锈刷油、灌浆 4.电力设施牌号 5.母线、铜排、支持绝缘子、穿墙套管耐压试验及安装,穿通板制作安装,母线桥安装等 6.本体及附件安装、单体调试 7.接地 8.其他：未尽事项详见图纸、招标文件、工程量清单计价说明、国家相关规范等 |  | 台 | 1 | 55153.28 |  | 55153.28
1282 | 030402017698 | 高压配电柜 | 1.高压配电柜（南方安置区） 3AH4 2.型号、规格：详见图纸 3.基础型钢制作安装、除锈刷油、灌浆 4.电力设施牌号 5.母线、铜排、支持绝缘子、穿墙套管耐压试验及安装,穿通板制作安装,母线桥安装等 6.本体及附件安装、单体调试 7.接地 8.其他：未尽事项详见图纸、招标文件、工程量清单计价说明、国家相关规范等 |  | 台 | 1 | 55153.28 |  | 55153.28
本页小计 | [8 empty] | 153736.94
注：为计取规费等的使用，可在表中增设其中：“定额人工费”。
表—08
分部分项工程和单价措施项目清单与计价表
工程名称：南方地块（第一批）-高低压变配电工程 |  |  |  | 标段： |  |  |  | 第 380 页 共 448 页
序号 | 项目编码 | 项目名称 | 项目特征描述 |  | 计量单位 | 工程量 | 金额（元）
[7 empty] | 综合单价 |  | 综合合价 | 其中
暂估价
1283 | 0304040042214 | 低压配电柜 | 1.低压配电柜（南方安置区） 5AN0 2.型号、规格：详见图纸 3.基础型钢制作安装、除锈刷油、灌浆 4.电力设施牌号 5.母线、铜排、端子板、焊（压）接线端子、盘柜配线、屏边安装、屏上辅助设备安装 6.本体及附件安装、单体调试 7.接地 8.其他：未尽事项详见图纸、招标文件、工程量清单计价说明、国家相关规范等 |  | 台 | 1 | 32856.77 |  | 32856.77
1284 | 0304040042215 | 低压配电柜 | 1.低压配电柜（南方安置区） 5AN1 2.型号、规格：详见图纸 3.基础型钢制作安装、除锈刷油、灌浆 4.电力设施牌号 5.母线、铜排、端子板、焊（压）接线端子、盘柜配线、屏边安装、屏上辅助设备安装 6.本体及附件安装、单体调试 7.接地 8.其他：未尽事项详见图纸、招标文件、工程量清单计价说明、国家相关规范等 |  | 台 | 1 | 35862.55 |  | 35862.55
1285 | 0304040042216 | 低压配电柜 | 1.低压配电柜（南方安置区） 5AN2 2.型号、规格：详见图纸 3.基础型钢制作安装、除锈刷油、灌浆 4.电力设施牌号 5.母线、铜排、端子板、焊（压）接线端子、盘柜配线、屏边安装、屏上辅助设备安装 6.本体及附件安装、单体调试 7.接地 8.其他：未尽事项详见图纸、招标文件、工程量清单计价说明、国家相关规范等 |  | 台 | 1 | 22108.9 |  | 22108.9
本页小计 | [8 empty] | 90828.22
注：为计取规费等的使用，可在表中增设其中：“定额人工费”。
表—08
分部分项工程和单价措施项目清单与计价表
工程名称：南方地块（第一批）-高低压变配电工程 |  |  |  | 标段： |  |  |  | 第 381 页 共 448 页
序号 | 项目编码 | 项目名称 | 项目特征描述 |  | 计量单位 | 工程量 | 金额（元）
[7 empty] | 综合单价 |  | 综合合价 | 其中
暂估价
1286 | 0304040042217 | 低压配电柜 | 1.低压配电柜（南方安置区） 5AN3 2.型号、规格：详见图纸 3.基础型钢制作安装、除锈刷油、灌浆 4.电力设施牌号 5.母线、铜排、端子板、焊（压）接线端子、盘柜配线、屏边安装、屏上辅助设备安装 6.本体及附件安装、单体调试 7.接地 8.其他：未尽事项详见图纸、招标文件、工程量清单计价说明、国家相关规范等 |  | 台 | 1 | 24821.23 |  | 24821.23
1287 | 0304040042218 | 低压配电柜 | 1.低压配电柜（南方安置区） 5AN4 2.型号、规格：详见图纸 3.基础型钢制作安装、除锈刷油、灌浆 4.电力设施牌号 5.母线、铜排、端子板、焊（压）接线端子、盘柜配线、屏边安装、屏上辅助设备安装 6.本体及附件安装、单体调试 7.接地 8.其他：未尽事项详见图纸、招标文件、工程量清单计价说明、国家相关规范等 |  | 台 | 1 | 24456.61 |  | 24456.61
1288 | 0304040042219 | 低压配电柜 | 1.低压配电柜（南方安置区） 5AN5 2.型号、规格：详见图纸 3.基础型钢制作安装、除锈刷油、灌浆 4.电力设施牌号 5.母线、铜排、端子板、焊（压）接线端子、盘柜配线、屏边安装、屏上辅助设备安装 6.本体及附件安装、单体调试 7.接地 8.其他：未尽事项详见图纸、招标文件、工程量清单计价说明、国家相关规范等 |  | 台 | 1 | 22407.69 |  | 22407.69
本页小计 | [8 empty] | 71685.53
注：为计取规费等的使用，可在表中增设其中：“定额人工费”。
表—08
分部分项工程和单价措施项目清单与计价表
工程名称：南方地块（第一批）-高低压变配电工程 |  |  |  | 标段： |  |  |  | 第 382 页 共 448 页
序号 | 项目编码 | 项目名称 | 项目特征描述 |  | 计量单位 | 工程量 | 金额（元）
[7 empty] | 综合单价 |  | 综合合价 | 其中
暂估价
1289 | 0304040042220 | 低压配电柜 | 1.低压配电柜（南方安置区） 5AN6 2.型号、规格：详见图纸 3.基础型钢制作安装、除锈刷油、灌浆 4.电力设施牌号 5.母线、铜排、端子板、焊（压）接线端子、盘柜配线、屏边安装、屏上辅助设备安装 6.本体及附件安装、单体调试 7.接地 8.其他：未尽事项详见图纸、招标文件、工程量清单计价说明、国家相关规范等 |  | 台 | 1 | 23201.94 |  | 23201.94
1290 | 0304040042221 | 低压配电柜 | 1.低压配电柜（南方安置区） 6AN1 2.型号、规格：详见图纸 3.基础型钢制作安装、除锈刷油、灌浆 4.电力设施牌号 5.母线、铜排、端子板、焊（压）接线端子、盘柜配线、屏边安装、屏上辅助设备安装 6.本体及附件安装、单体调试 7.接地 8.其他：未尽事项详见图纸、招标文件、工程量清单计价说明、国家相关规范等 |  | 台 | 1 | 35862.55 |  | 35862.55
1291 | 0304040042222 | 低压配电柜 | 1.低压配电柜（南方安置区） 6AN2 2.型号、规格：详见图纸 3.基础型钢制作安装、除锈刷油、灌浆 4.电力设施牌号 5.母线、铜排、端子板、焊（压）接线端子、盘柜配线、屏边安装、屏上辅助设备安装 6.本体及附件安装、单体调试 7.接地 8.其他：未尽事项详见图纸、招标文件、工程量清单计价说明、国家相关规范等 |  | 台 | 1 | 22108.9 |  | 22108.9
本页小计 | [8 empty] | 81173.39
注：为计取规费等的使用，可在表中增设其中：“定额人工费”。
表—08
分部分项工程和单价措施项目清单与计价表
工程名称：南方地块（第一批）-高低压变配电工程 |  |  |  | 标段： |  |  |  | 第 383 页 共 448 页
序号 | 项目编码 | 项目名称 | 项目特征描述 |  | 计量单位 | 工程量 | 金额（元）
[7 empty] | 综合单价 |  | 综合合价 | 其中
暂估价
1292 | 0304040042223 | 低压配电柜 | 1.低压配电柜（南方安置区） 6AN3 2.型号、规格：详见图纸 3.基础型钢制作安装、除锈刷油、灌浆 4.电力设施牌号 5.母线、铜排、端子板、焊（压）接线端子、盘柜配线、屏边安装、屏上辅助设备安装 6.本体及附件安装、单体调试 7.接地 8.其他：未尽事项详见图纸、招标文件、工程量清单计价说明、国家相关规范等 |  | 台 | 1 | 24821.23 |  | 24821.23
1293 | 0304040042224 | 低压配电柜 | 1.低压配电柜（南方安置区） 6AN4 2.型号、规格：详见图纸 3.基础型钢制作安装、除锈刷油、灌浆 4.电力设施牌号 5.母线、铜排、端子板、焊（压）接线端子、盘柜配线、屏边安装、屏上辅助设备安装 6.本体及附件安装、单体调试 7.接地 8.其他：未尽事项详见图纸、招标文件、工程量清单计价说明、国家相关规范等 |  | 台 | 1 | 24456.61 |  | 24456.61
1294 | 030408001363 | 电力电缆 | 1.名称：电力电缆 2.规格：ZR-YJV22-8.7/15kV-3×70mm2 3.揭（盖）盖板 4.电缆敷设 5.电缆防护、防火堵洞 6.电缆防火隔板、防火涂料 7.接地 8.其他：未尽事项详见图纸、招标文件、工程量清单计价说明、国家相关规范等 |  | m | 25.69 | 218.18 |  | 5605.04
本页小计 | [8 empty] | 54882.88
注：为计取规费等的使用，可在表中增设其中：“定额人工费”。
表—08
分部分项工程和单价措施项目清单与计价表
工程名称：南方地块（第一批）-高低压变配电工程 |  |  |  | 标段： |  |  |  | 第 384 页 共 448 页
序号 | 项目编码 | 项目名称 | 项目特征描述 |  | 计量单位 | 工程量 | 金额（元）
[7 empty] | 综合单价 |  | 综合合价 | 其中
暂估价
1295 | 030408001364 | 电力电缆 | 1.名称：电力电缆 2.规格：ZR-YJV22-8.7/15kV-3×240mm2 3.揭（盖）盖板 4.电缆敷设 5.电缆防护、防火堵洞 6.电缆防火隔板、防火涂料 7.接地 8.其他：未尽事项详见图纸、招标文件、工程量清单计价说明、国家相关规范等 |  | m | 39.52 | 626.9 |  | 24775.09
1296 | 030408006208 | 电力电缆头 | 1.名称：电力电缆头 2.型号、规格：70截面mm2以下 3.电压等级（kV)：10KV 4.未尽事项详见图纸、工程量清单计价说明、国家相关规范等 |  | 个 | 2 | 617.31 |  | 1234.62
1297 | 030408006209 | 电力电缆头 | 1.名称：电力电缆头 2.型号、规格：240截面mm2以下 3.电压等级（kV)：10KV 4.未尽事项详见图纸、工程量清单计价说明、国家相关规范等 |  | 个 | 4 | 950.21 |  | 3800.84
1298 | 030403006154 | 低压封闭式插接母线槽 | 1.名称：四线制密集型铜母线 2.规格：2000A/4P/IP54 3.防护等级详见图纸 4.包括水平弯通、垂直弯通、T接头、变径单元、始终端母线、膨胀接头、软连接等附件安装 5.支吊架制作、安装，除锈、刷一层防锈底漆和二层面漆 6.母线槽防护 7.接地 8.其他：未尽事项详见图纸、招标文件、工程量清单计价说明、国家相关规范等 |  | m | 25.67 | 3918.47 |  | 100587.12
本页小计 | [8 empty] | 130397.67
注：为计取规费等的使用，可在表中增设其中：“定额人工费”。
表—08
分部分项工程和单价措施项目清单与计价表
工程名称：南方地块（第一批）-高低压变配电工程 |  |  |  | 标段： |  |  |  | 第 385 页 共 448 页
序号 | 项目编码 | 项目名称 | 项目特征描述 |  | 计量单位 | 工程量 | 金额（元）
[7 empty] | 综合单价 |  | 综合合价 | 其中
暂估价
1299 | 030403007172 | 始端箱、分线箱 | 1.名称：母线槽始端箱 2.规格：2000A 3.箱体接地、单体调试、接线等 4.其他：未尽事项详见图纸、招标文件、工程量清单计价说明、国家相关规范等 |  | 台 | 6 | 1754.73 |  | 10528.38
1300 | 030414001140 | 电力系统调试 | 1.型号：电力系统调试（南方安置区Q3公变） 2.电压等级：10kV、1kV以下 3.包含高低压送配电装置系统调试;变压器系统调试;母线、避雷器、电容器装置调试;电缆试验、瓷瓶耐压、自动开关或断路器调试、隔离开关调试、常规保护装置调试、自动投入装置调试、电缆局放试验、电缆交流耐压试验、五防系统调试等 4.其他：未尽事项详见图纸、招标文件、工程量清单计价说明、国家相关规范等 |  | 项 | 1 | 76654.74 |  | 76654.74
1301 | 030408001365 | 高、低压房、变压器室辅助设施等安健环设施 | 1.名称：高、低压房、变压器室辅助设施等安健环设施 2.包含绝缘地板胶、指示牌、消防灭火器材、绝缘工具、绝缘胶垫、绝缘手套、绝缘鞋、绝缘棒、标语牌、标志牌、结线模拟说明牌、验电笔、结线模拟指示牌、防鼠泥、防鼠挡板、驱鼠器、环境控制箱、电房工具箱、高压绝缘操作杆、变压器固定遮拦灯箱、电房辅助设施等相关费用 3.其他:未尽事项详见图纸、招标文件、工程量清单计价说明、国家相关规范等 |  | 项 | 1 | 25392.81 |  | 25392.81
本页小计 | [8 empty] | 112575.93
注：为计取规费等的使用，可在表中增设其中：“定额人工费”。
表—08
分部分项工程和单价措施项目清单与计价表
工程名称：南方地块（第一批）-高低压变配电工程 |  |  |  | 标段： |  |  |  | 第 386 页 共 448 页
序号 | 项目编码 | 项目名称 | 项目特征描述 |  | 计量单位 | 工程量 | 金额（元）
[7 empty] | 综合单价 |  | 综合合价 | 其中
暂估价
1302 | 030414011136 | 防雷接地 | 1.名称：防雷接地（南方安置区） 2.包含接地极（板）制安、接地母线敷设、避雷引下线敷设、接地跨接线、金属构件、桩承台、门窗接地、总等电位端子箱安装、等电位联结端子箱安装、等电位连接、防雷设施制安、均压环敷设、避雷带（网）的连接、接地电阻测试、防雷接地系统调试及验收等相关费用 3.其他:未尽事项详见图纸、招标文件、工程量清单计价说明、国家相关规范等 |  | 项 | 1 | 7191.47 |  | 7191.47
1303 | 030404017091 | 配电箱 | 1.发电车接入箱 2.规格：详见图纸 3.箱体接地、单体调试、接线等 4.支架/基础槽钢制作、安装及其除锈、刷油 5.其他：未尽事项详见图纸、招标文件、工程量清单计价说明、国家相关规范等 |  | 台 | 1 | 15900.45 |  | 15900.45
1304 | 030404016069 | 控制箱 | 1.自动化主控箱 2.规格：三遥，6回路 3.箱体接地、单体调试、接线等 4.支架/基础制作、安装及其除锈、刷油 5.其他：未尽事项详见图纸、招标文件、工程量清单计价说明、国家相关规范等 |  | 台 | 1 | 11104.19 |  | 11104.19
1305 | 030408002162 | 控制电缆 | 1.控制电缆 2.规格：ZRKVVP2-22-6×2.5 3.揭（盖）盖板 4.电缆敷设、电缆头制作安装 5.电缆防护、防火堵洞 6.电缆防火隔板、防火涂料 7.接地 8.其他：未尽事项详见图纸、招标文件、工程量清单计价说明、国家相关规范等 |  | m | 100 | 21.13 |  | 2113
本页小计 | [8 empty] | 36309.11
注：为计取规费等的使用，可在表中增设其中：“定额人工费”。
表—08
分部分项工程和单价措施项目清单与计价表
工程名称：南方地块（第一批）-高低压变配电工程 |  |  |  | 标段： |  |  |  | 第 387 页 共 448 页
序号 | 项目编码 | 项目名称 | 项目特征描述 |  | 计量单位 | 工程量 | 金额（元）
[7 empty] | 综合单价 |  | 综合合价 | 其中
暂估价
1306 | 030408002163 | 控制电缆 | 1.控制电缆 2.规格：ZRKVVP2-22-8×2.5 3.揭（盖）盖板 4.电缆敷设、电缆头制作安装 5.电缆防护、防火堵洞 6.电缆防火隔板、防火涂料 7.接地 8.其他：未尽事项详见图纸、招标文件、工程量清单计价说明、国家相关规范等 |  | m | 150 | 27 |  | 4050
1307 | 030411004603 | 配线 | 1.电气配线 BVV-2.5 2.电线敷设 3.管内穿线及线槽配线 4.接地 5.其他：未尽事项详见图纸、招标文件、工程量清单计价说明、国家相关规范等 |  | m | 428 | 3.32 |  | 1420.96
1308 | 030411004604 | 配线 | 1.电气配线 BVV-4 2.电线敷设 3.管内穿线及线槽配线 4.接地 5.其他：未尽事项详见图纸、招标文件、工程量清单计价说明、国家相关规范等 |  | m | 124 | 4.58 |  | 567.92
1309 | 030411004605 | 配线 | 1.电气配线 BVV-6 2.电线敷设 3.管内穿线及线槽配线 4.接地 5.其他：未尽事项详见图纸、招标文件、工程量清单计价说明、国家相关规范等 |  | m | 20 | 5.7 |  | 114
1310 | 030411004606 | 配线 | 1.电气配线 ZRBVV-4 2.电线敷设 3.管内穿线及线槽配线 4.接地 5.其他：未尽事项详见图纸、招标文件、工程量清单计价说明、国家相关规范等 |  | m | 180 | 4.64 |  | 835.2
本页小计 | [8 empty] | 6988.08
注：为计取规费等的使用，可在表中增设其中：“定额人工费”。
表—08
分部分项工程和单价措施项目清单与计价表
工程名称：南方地块（第一批）-高低压变配电工程 |  |  |  | 标段： |  |  |  | 第 388 页 共 448 页
序号 | 项目编码 | 项目名称 | 项目特征描述 |  | 计量单位 | 工程量 | 金额（元）
[7 empty] | 综合单价 |  | 综合合价 | 其中
暂估价
1311 | 030411004607 | 配线 | 1.电气配线 ZRBVV-6 2.电线敷设 3.管内穿线及线槽配线 4.接地 5.其他：未尽事项详见图纸、招标文件、工程量清单计价说明、国家相关规范等 |  | m | 200 | 5.95 |  | 1190
1312 | 030411002180 | 线槽 | 1.名称：阻燃绝缘电线槽 2.规格：19×39 3.材质：PVC 4.盖板安装、接地 5.支架制安、除锈、防火堵洞 6.其他：未尽事项详见图纸、招标文件、工程量清单计价说明、国家相关规范等 |  | m | 40 | 19.65 |  | 786
1313 | 030411002181 | 线槽 | 1.名称：阻燃绝缘电线槽 2.规格：40×18 3.材质：PVC 4.盖板安装、接地 5.支架制安、除锈、防火堵洞 6.其他：未尽事项详见图纸、招标文件、工程量清单计价说明、国家相关规范等 |  | m | 640 | 19.65 |  | 12576
1314 | 030404033133 | 风扇 | 1.名称：排气扇 2.规格：220V 16' 3.其他：未尽事项详见图纸、招标文件、工程量清单计价说明、国家相关规范等 |  | 台 | 12 | 203.54 |  | 2442.48
1315 | 030412002186 | 工厂灯 | 1.双头应急灯 2.规格：详见设计图纸 3.支架制作安装、除锈刷油 4.本体及底盒安装 5.接地 6.其他：未尽事项详见图纸、招标文件、工程量清单计价说明、国家相关规范等 |  | 套 | 6 | 175.52 |  | 1053.12
本页小计 | [8 empty] | 18047.6
注：为计取规费等的使用，可在表中增设其中：“定额人工费”。
表—08
分部分项工程和单价措施项目清单与计价表
工程名称：南方地块（第一批）-高低压变配电工程 |  |  |  | 标段： |  |  |  | 第 389 页 共 448 页
序号 | 项目编码 | 项目名称 | 项目特征描述 |  | 计量单位 | 工程量 | 金额（元）
[7 empty] | 综合单价 |  | 综合合价 | 其中
暂估价
1316 | 030412005229 | 荧光灯 | 1.荧光灯 2.规格：40W/220V 3.支架制作安装、除锈刷油 4.本体及底盒安装 5.接地 6.其他：未尽事项详见图纸、招标文件、工程量清单计价说明、国家相关规范等 |  | 套 | 27 | 86.5 |  | 2335.5
1317 | 030412005230 | 荧光灯 | 1.红外线灯 2.规格：250W/220V 3.支架制作安装、除锈刷油 4.本体及底盒安装 5.接地 6.其他：未尽事项详见图纸、招标文件、工程量清单计价说明、国家相关规范等 |  | 套 | 12 | 92.07 |  | 1104.84
1318 | 030404034133 | 照明开关 | 1.照明开关 2.本体及底盒安装 3.参数详见设计说明及图纸 4.接地 5.其他：未尽事项详见图纸、招标文件、工程量清单计价说明、国家相关规范等 |  | 个 | 8 | 30.36 |  | 242.88
1319 | 030404035134 | 插座 | 1.插座 2.本体及底盒安装 3.参数详见设计说明及图纸 4.接地 5.其他：未尽事项详见图纸、招标文件、工程量清单计价说明、国家相关规范等 |  | 个 | 26 | 34.99 |  | 909.74
|  | 地块十五-Q4号公变高低压电房 | [6 empty] | 1006127.27
本页小计 | [8 empty] | 4592.96
注：为计取规费等的使用，可在表中增设其中：“定额人工费”。
表—08
分部分项工程和单价措施项目清单与计价表
工程名称：南方地块（第一批）-高低压变配电工程 |  |  |  | 标段： |  |  |  | 第 390 页 共 448 页
序号 | 项目编码 | 项目名称 | 项目特征描述 |  | 计量单位 | 工程量 | 金额（元）
[7 empty] | 综合单价 |  | 综合合价 | 其中
暂估价
1320 | 030401002135 | 干式变压器 | 1.名称：干式变压器 2.型号：SCB13-1000KVA 10/0.4/0.23kV(带外壳) 3.钢板垫板、防震绝缘胶垫、绝缘子、绝缘护套、中性接地线、干式变压器阻尼弹簧减震器制作安装等 4.母线、铜排、支持绝缘子、穿墙套管耐压试验及安装,穿通板制作安装,母线桥安装等 5.本体及附件安装、单体调试 6.接地 7.其他：未尽事项详见图纸、招标文件、工程量清单计价说明、国家相关规范等 |  | 台 | 2 | 141554.4 |  | 283108.8
1321 | 030402017699 | 高压配电柜 | 1.高压配电柜（南方安置区） 4AH1 2.型号、规格：详见图纸 3.基础型钢制作安装、除锈刷油、灌浆 4.电力设施牌号 5.母线、铜排、支持绝缘子、穿墙套管耐压试验及安装,穿通板制作安装,母线桥安装等 6.本体及附件安装、单体调试 7.接地 8.其他：未尽事项详见图纸、招标文件、工程量清单计价说明、国家相关规范等 |  | 台 | 1 | 58077.73 |  | 58077.73
本页小计 | [8 empty] | 341186.53
注：为计取规费等的使用，可在表中增设其中：“定额人工费”。
表—08
分部分项工程和单价措施项目清单与计价表
工程名称：南方地块（第一批）-高低压变配电工程 |  |  |  | 标段： |  |  |  | 第 391 页 共 448 页
序号 | 项目编码 | 项目名称 | 项目特征描述 |  | 计量单位 | 工程量 | 金额（元）
[7 empty] | 综合单价 |  | 综合合价 | 其中
暂估价
1322 | 030402017700 | 高压配电柜 | 1.高压配电柜（南方安置区） 4AH2 2.型号、规格：详见图纸 3.基础型钢制作安装、除锈刷油、灌浆 4.电力设施牌号 5.母线、铜排、支持绝缘子、穿墙套管耐压试验及安装,穿通板制作安装,母线桥安装等 6.本体及附件安装、单体调试 7.接地 8.其他：未尽事项详见图纸、招标文件、工程量清单计价说明、国家相关规范等 |  | 台 | 1 | 43430.38 |  | 43430.38
1323 | 030402017701 | 高压配电柜 | 1.高压配电柜（南方安置区） 4AH3 2.型号、规格：详见图纸 3.基础型钢制作安装、除锈刷油、灌浆 4.电力设施牌号 5.母线、铜排、支持绝缘子、穿墙套管耐压试验及安装,穿通板制作安装,母线桥安装等 6.本体及附件安装、单体调试 7.接地 8.其他：未尽事项详见图纸、招标文件、工程量清单计价说明、国家相关规范等 |  | 台 | 1 | 55153.28 |  | 55153.28
1324 | 030402017702 | 高压配电柜 | 1.高压配电柜（南方安置区） 4AH4 2.型号、规格：详见图纸 3.基础型钢制作安装、除锈刷油、灌浆 4.电力设施牌号 5.母线、铜排、支持绝缘子、穿墙套管耐压试验及安装,穿通板制作安装,母线桥安装等 6.本体及附件安装、单体调试 7.接地 8.其他：未尽事项详见图纸、招标文件、工程量清单计价说明、国家相关规范等 |  | 台 | 1 | 55153.28 |  | 55153.28
本页小计 | [8 empty] | 153736.94
注：为计取规费等的使用，可在表中增设其中：“定额人工费”。
表—08
分部分项工程和单价措施项目清单与计价表
工程名称：南方地块（第一批）-高低压变配电工程 |  |  |  | 标段： |  |  |  | 第 392 页 共 448 页
序号 | 项目编码 | 项目名称 | 项目特征描述 |  | 计量单位 | 工程量 | 金额（元）
[7 empty] | 综合单价 |  | 综合合价 | 其中
暂估价
1325 | 0304040042225 | 低压配电柜 | 1.低压配电柜（南方安置区） 7AN0 2.型号、规格：详见图纸 3.基础型钢制作安装、除锈刷油、灌浆 4.电力设施牌号 5.母线、铜排、端子板、焊（压）接线端子、盘柜配线、屏边安装、屏上辅助设备安装 6.本体及附件安装、单体调试 7.接地 8.其他：未尽事项详见图纸、招标文件、工程量清单计价说明、国家相关规范等 |  | 台 | 1 | 32856.77 |  | 32856.77
1326 | 0304040042226 | 低压配电柜 | 1.低压配电柜（南方安置区） 7AN1 2.型号、规格：详见图纸 3.基础型钢制作安装、除锈刷油、灌浆 4.电力设施牌号 5.母线、铜排、端子板、焊（压）接线端子、盘柜配线、屏边安装、屏上辅助设备安装 6.本体及附件安装、单体调试 7.接地 8.其他：未尽事项详见图纸、招标文件、工程量清单计价说明、国家相关规范等 |  | 台 | 1 | 35862.55 |  | 35862.55
1327 | 0304040042227 | 低压配电柜 | 1.低压配电柜（南方安置区） 7AN2 2.型号、规格：详见图纸 3.基础型钢制作安装、除锈刷油、灌浆 4.电力设施牌号 5.母线、铜排、端子板、焊（压）接线端子、盘柜配线、屏边安装、屏上辅助设备安装 6.本体及附件安装、单体调试 7.接地 8.其他：未尽事项详见图纸、招标文件、工程量清单计价说明、国家相关规范等 |  | 台 | 1 | 22108.9 |  | 22108.9
本页小计 | [8 empty] | 90828.22
注：为计取规费等的使用，可在表中增设其中：“定额人工费”。
表—08
分部分项工程和单价措施项目清单与计价表
工程名称：南方地块（第一批）-高低压变配电工程 |  |  |  | 标段： |  |  |  | 第 393 页 共 448 页
序号 | 项目编码 | 项目名称 | 项目特征描述 |  | 计量单位 | 工程量 | 金额（元）
[7 empty] | 综合单价 |  | 综合合价 | 其中
暂估价
1328 | 0304040042228 | 低压配电柜 | 1.低压配电柜（南方安置区） 7AN3 2.型号、规格：详见图纸 3.基础型钢制作安装、除锈刷油、灌浆 4.电力设施牌号 5.母线、铜排、端子板、焊（压）接线端子、盘柜配线、屏边安装、屏上辅助设备安装 6.本体及附件安装、单体调试 7.接地 8.其他：未尽事项详见图纸、招标文件、工程量清单计价说明、国家相关规范等 |  | 台 | 1 | 24821.23 |  | 24821.23
1329 | 0304040042229 | 低压配电柜 | 1.低压配电柜（南方安置区） 7AN4 2.型号、规格：详见图纸 3.基础型钢制作安装、除锈刷油、灌浆 4.电力设施牌号 5.母线、铜排、端子板、焊（压）接线端子、盘柜配线、屏边安装、屏上辅助设备安装 6.本体及附件安装、单体调试 7.接地 8.其他：未尽事项详见图纸、招标文件、工程量清单计价说明、国家相关规范等 |  | 台 | 1 | 24456.61 |  | 24456.61
1330 | 0304040042230 | 低压配电柜 | 1.低压配电柜（南方安置区） 7AN5 2.型号、规格：详见图纸 3.基础型钢制作安装、除锈刷油、灌浆 4.电力设施牌号 5.母线、铜排、端子板、焊（压）接线端子、盘柜配线、屏边安装、屏上辅助设备安装 6.本体及附件安装、单体调试 7.接地 8.其他：未尽事项详见图纸、招标文件、工程量清单计价说明、国家相关规范等 |  | 台 | 1 | 22407.69 |  | 22407.69
本页小计 | [8 empty] | 71685.53
注：为计取规费等的使用，可在表中增设其中：“定额人工费”。
表—08
分部分项工程和单价措施项目清单与计价表
工程名称：南方地块（第一批）-高低压变配电工程 |  |  |  | 标段： |  |  |  | 第 394 页 共 448 页
序号 | 项目编码 | 项目名称 | 项目特征描述 |  | 计量单位 | 工程量 | 金额（元）
[7 empty] | 综合单价 |  | 综合合价 | 其中
暂估价
1331 | 0304040042231 | 低压配电柜 | 1.低压配电柜（南方安置区） 7AN6 2.型号、规格：详见图纸 3.基础型钢制作安装、除锈刷油、灌浆 4.电力设施牌号 5.母线、铜排、端子板、焊（压）接线端子、盘柜配线、屏边安装、屏上辅助设备安装 6.本体及附件安装、单体调试 7.接地 8.其他：未尽事项详见图纸、招标文件、工程量清单计价说明、国家相关规范等 |  | 台 | 1 | 23201.94 |  | 23201.94
1332 | 030408001366 | 电力电缆 | 1.名称：电力电缆 2.规格：ZR-YJV22-8.7/15kV-3×70mm2 3.揭（盖）盖板 4.电缆敷设 5.电缆防护、防火堵洞 6.电缆防火隔板、防火涂料 7.接地 8.其他：未尽事项详见图纸、招标文件、工程量清单计价说明、国家相关规范等 |  | m | 25.69 | 218.18 |  | 5605.04
1333 | 030408001367 | 电力电缆 | 1.名称：电力电缆 2.规格：ZR-YJV22-8.7/15kV-3×240mm2 3.揭（盖）盖板 4.电缆敷设 5.电缆防护、防火堵洞 6.电缆防火隔板、防火涂料 7.接地 8.其他：未尽事项详见图纸、招标文件、工程量清单计价说明、国家相关规范等 |  | m | 39.52 | 626.9 |  | 24775.09
本页小计 | [8 empty] | 53582.07
注：为计取规费等的使用，可在表中增设其中：“定额人工费”。
表—08
分部分项工程和单价措施项目清单与计价表
工程名称：南方地块（第一批）-高低压变配电工程 |  |  |  | 标段： |  |  |  | 第 395 页 共 448 页
序号 | 项目编码 | 项目名称 | 项目特征描述 |  | 计量单位 | 工程量 | 金额（元）
[7 empty] | 综合单价 |  | 综合合价 | 其中
暂估价
1334 | 030408006210 | 电力电缆头 | 1.名称：电力电缆头 2.型号、规格：70截面mm2以下 3.电压等级（kV)：10KV 4.未尽事项详见图纸、工程量清单计价说明、国家相关规范等 |  | 个 | 2 | 617.31 |  | 1234.62
1335 | 030408006211 | 电力电缆头 | 1.名称：电力电缆头 2.型号、规格：240截面mm2以下 3.电压等级（kV)：10KV 4.未尽事项详见图纸、工程量清单计价说明、国家相关规范等 |  | 个 | 4 | 950.21 |  | 3800.84
1336 | 030403006155 | 低压封闭式插接母线槽 | 1.名称：四线制密集型铜母线 2.规格：2000A/4P/IP54 3.防护等级详见图纸 4.包括水平弯通、垂直弯通、T接头、变径单元、始终端母线、膨胀接头、软连接等附件安装 5.支吊架制作、安装，除锈、刷一层防锈底漆和二层面漆 6.母线槽防护 7.接地 8.其他：未尽事项详见图纸、招标文件、工程量清单计价说明、国家相关规范等 |  | m | 28.47 | 3918.47 |  | 111558.84
1337 | 030403007173 | 始端箱、分线箱 | 1.名称：母线槽始端箱 2.规格：2000A 3.箱体接地、单体调试、接线等 4.其他：未尽事项详见图纸、招标文件、工程量清单计价说明、国家相关规范等 |  | 台 | 6 | 1754.73 |  | 10528.38
本页小计 | [8 empty] | 127122.68
注：为计取规费等的使用，可在表中增设其中：“定额人工费”。
表—08
分部分项工程和单价措施项目清单与计价表
工程名称：南方地块（第一批）-高低压变配电工程 |  |  |  | 标段： |  |  |  | 第 396 页 共 448 页
序号 | 项目编码 | 项目名称 | 项目特征描述 |  | 计量单位 | 工程量 | 金额（元）
[7 empty] | 综合单价 |  | 综合合价 | 其中
暂估价
1338 | 030414001141 | 电力系统调试 | 1.型号：电力系统调试（南方安置区Q4公变） 2.电压等级：10kV、1kV以下 3.包含高低压送配电装置系统调试;变压器系统调试;母线、避雷器、电容器装置调试;电缆试验、瓷瓶耐压、自动开关或断路器调试、隔离开关调试、常规保护装置调试、自动投入装置调试、电缆局放试验、电缆交流耐压试验、五防系统调试等 4.其他：未尽事项详见图纸、招标文件、工程量清单计价说明、国家相关规范等 |  | 项 | 1 | 76654.74 |  | 76654.74
1339 | 030408001368 | 高、低压房、变压器室辅助设施等安健环设施 | 1.名称：高、低压房、变压器室辅助设施等安健环设施 2.包含绝缘地板胶、指示牌、消防灭火器材、绝缘工具、绝缘胶垫、绝缘手套、绝缘鞋、绝缘棒、标语牌、标志牌、结线模拟说明牌、验电笔、结线模拟指示牌、防鼠泥、防鼠挡板、驱鼠器、环境控制箱、电房工具箱、高压绝缘操作杆、变压器固定遮拦灯箱、电房辅助设施等相关费用 3.其他:未尽事项详见图纸、招标文件、工程量清单计价说明、国家相关规范等 |  | 项 | 1 | 25392.81 |  | 25392.81
本页小计 | [8 empty] | 102047.55
注：为计取规费等的使用，可在表中增设其中：“定额人工费”。
表—08
分部分项工程和单价措施项目清单与计价表
工程名称：南方地块（第一批）-高低压变配电工程 |  |  |  | 标段： |  |  |  | 第 397 页 共 448 页
序号 | 项目编码 | 项目名称 | 项目特征描述 |  | 计量单位 | 工程量 | 金额（元）
[7 empty] | 综合单价 |  | 综合合价 | 其中
暂估价
1340 | 030414011137 | 防雷接地 | 1.名称：防雷接地（南方安置区） 2.包含接地极（板）制安、接地母线敷设、避雷引下线敷设、接地跨接线、金属构件、桩承台、门窗接地、总等电位端子箱安装、等电位联结端子箱安装、等电位连接、防雷设施制安、均压环敷设、避雷带（网）的连接、接地电阻测试、防雷接地系统调试及验收等相关费用 3.其他:未尽事项详见图纸、招标文件、工程量清单计价说明、国家相关规范等 |  | 项 | 1 | 7191.47 |  | 7191.47
1341 | 030404017092 | 配电箱 | 1.发电车接入箱 2.规格：详见图纸 3.箱体接地、单体调试、接线等 4.支架/基础槽钢制作、安装及其除锈、刷油 5.其他：未尽事项详见图纸、招标文件、工程量清单计价说明、国家相关规范等 |  | 台 | 1 | 15900.45 |  | 15900.45
1342 | 030404016070 | 控制箱 | 1.自动化主控箱 2.规格：三遥，6回路 3.箱体接地、单体调试、接线等 4.支架/基础制作、安装及其除锈、刷油 5.其他：未尽事项详见图纸、招标文件、工程量清单计价说明、国家相关规范等 |  | 台 | 1 | 11104.19 |  | 11104.19
1343 | 030408002164 | 控制电缆 | 1.控制电缆 2.规格：ZRKVVP2-22-6×2.5 3.揭（盖）盖板 4.电缆敷设、电缆头制作安装 5.电缆防护、防火堵洞 6.电缆防火隔板、防火涂料 7.接地 8.其他：未尽事项详见图纸、招标文件、工程量清单计价说明、国家相关规范等 |  | m | 100 | 21.13 |  | 2113
本页小计 | [8 empty] | 36309.11
注：为计取规费等的使用，可在表中增设其中：“定额人工费”。
表—08
分部分项工程和单价措施项目清单与计价表
工程名称：南方地块（第一批）-高低压变配电工程 |  |  |  | 标段： |  |  |  | 第 398 页 共 448 页
序号 | 项目编码 | 项目名称 | 项目特征描述 |  | 计量单位 | 工程量 | 金额（元）
[7 empty] | 综合单价 |  | 综合合价 | 其中
暂估价
1344 | 030408002165 | 控制电缆 | 1.控制电缆 2.规格：ZRKVVP2-22-8×2.5 3.揭（盖）盖板 4.电缆敷设、电缆头制作安装 5.电缆防护、防火堵洞 6.电缆防火隔板、防火涂料 7.接地 8.其他：未尽事项详见图纸、招标文件、工程量清单计价说明、国家相关规范等 |  | m | 150 | 27 |  | 4050
1345 | 030411004608 | 配线 | 1.电气配线 BVV-2.5 2.电线敷设 3.管内穿线及线槽配线 4.接地 5.其他：未尽事项详见图纸、招标文件、工程量清单计价说明、国家相关规范等 |  | m | 428 | 3.32 |  | 1420.96
1346 | 030411004609 | 配线 | 1.电气配线 BVV-4 2.电线敷设 3.管内穿线及线槽配线 4.接地 5.其他：未尽事项详见图纸、招标文件、工程量清单计价说明、国家相关规范等 |  | m | 124 | 4.58 |  | 567.92
1347 | 030411004610 | 配线 | 1.电气配线 BVV-6 2.电线敷设 3.管内穿线及线槽配线 4.接地 5.其他：未尽事项详见图纸、招标文件、工程量清单计价说明、国家相关规范等 |  | m | 20 | 5.7 |  | 114
1348 | 030411004611 | 配线 | 1.电气配线 ZRBVV-4 2.电线敷设 3.管内穿线及线槽配线 4.接地 5.其他：未尽事项详见图纸、招标文件、工程量清单计价说明、国家相关规范等 |  | m | 180 | 4.64 |  | 835.2
本页小计 | [8 empty] | 6988.08
注：为计取规费等的使用，可在表中增设其中：“定额人工费”。
表—08
分部分项工程和单价措施项目清单与计价表
工程名称：南方地块（第一批）-高低压变配电工程 |  |  |  | 标段： |  |  |  | 第 399 页 共 448 页
序号 | 项目编码 | 项目名称 | 项目特征描述 |  | 计量单位 | 工程量 | 金额（元）
[7 empty] | 综合单价 |  | 综合合价 | 其中
暂估价
1349 | 030411004612 | 配线 | 1.电气配线 ZRBVV-6 2.电线敷设 3.管内穿线及线槽配线 4.接地 5.其他：未尽事项详见图纸、招标文件、工程量清单计价说明、国家相关规范等 |  | m | 200 | 5.95 |  | 1190
1350 | 030411002182 | 线槽 | 1.名称：阻燃绝缘电线槽 2.规格：19×39 3.材质：PVC 4.盖板安装、接地 5.支架制安、除锈、防火堵洞 6.其他：未尽事项详见图纸、招标文件、工程量清单计价说明、国家相关规范等 |  | m | 40 | 19.65 |  | 786
1351 | 030411002183 | 线槽 | 1.名称：阻燃绝缘电线槽 2.规格：40×18 3.材质：PVC 4.盖板安装、接地 5.支架制安、除锈、防火堵洞 6.其他：未尽事项详见图纸、招标文件、工程量清单计价说明、国家相关规范等 |  | m | 640 | 19.65 |  | 12576
1352 | 030404033134 | 风扇 | 1.名称：排气扇 2.规格：220V 16' 3.其他：未尽事项详见图纸、招标文件、工程量清单计价说明、国家相关规范等 |  | 台 | 12 | 203.54 |  | 2442.48
1353 | 030412002187 | 工厂灯 | 1.双头应急灯 2.规格：详见设计图纸 3.支架制作安装、除锈刷油 4.本体及底盒安装 5.接地 6.其他：未尽事项详见图纸、招标文件、工程量清单计价说明、国家相关规范等 |  | 套 | 6 | 175.52 |  | 1053.12
本页小计 | [8 empty] | 18047.6
注：为计取规费等的使用，可在表中增设其中：“定额人工费”。
表—08
分部分项工程和单价措施项目清单与计价表
工程名称：南方地块（第一批）-高低压变配电工程 |  |  |  | 标段： |  |  |  | 第 400 页 共 448 页
序号 | 项目编码 | 项目名称 | 项目特征描述 |  | 计量单位 | 工程量 | 金额（元）
[7 empty] | 综合单价 |  | 综合合价 | 其中
暂估价
1354 | 030412005231 | 荧光灯 | 1.荧光灯 2.规格：40W/220V 3.支架制作安装、除锈刷油 4.本体及底盒安装 5.接地 6.其他：未尽事项详见图纸、招标文件、工程量清单计价说明、国家相关规范等 |  | 套 | 27 | 86.5 |  | 2335.5
1355 | 030412005232 | 荧光灯 | 1.红外线灯 2.规格：250W/220V 3.支架制作安装、除锈刷油 4.本体及底盒安装 5.接地 6.其他：未尽事项详见图纸、招标文件、工程量清单计价说明、国家相关规范等 |  | 套 | 12 | 92.07 |  | 1104.84
1356 | 030404034134 | 照明开关 | 1.照明开关 2.本体及底盒安装 3.参数详见设计说明及图纸 4.接地 5.其他：未尽事项详见图纸、招标文件、工程量清单计价说明、国家相关规范等 |  | 个 | 8 | 30.36 |  | 242.88
1357 | 030404035135 | 插座 | 1.插座 2.本体及底盒安装 3.参数详见设计说明及图纸 4.接地 5.其他：未尽事项详见图纸、招标文件、工程量清单计价说明、国家相关规范等 |  | 个 | 26 | 34.99 |  | 909.74
|  | 地块十五-Q5号公变高低压电房 | [6 empty] | 999465.87
本页小计 | [8 empty] | 4592.96
注：为计取规费等的使用，可在表中增设其中：“定额人工费”。
表—08
分部分项工程和单价措施项目清单与计价表
工程名称：南方地块（第一批）-高低压变配电工程 |  |  |  | 标段： |  |  |  | 第 401 页 共 448 页
序号 | 项目编码 | 项目名称 | 项目特征描述 |  | 计量单位 | 工程量 | 金额（元）
[7 empty] | 综合单价 |  | 综合合价 | 其中
暂估价
1358 | 030401002136 | 干式变压器 | 1.名称：干式变压器 2.型号：SCB13-1000KVA 10/0.4/0.23kV(带外壳) 3.钢板垫板、防震绝缘胶垫、绝缘子、绝缘护套、中性接地线、干式变压器阻尼弹簧减震器制作安装等 4.母线、铜排、支持绝缘子、穿墙套管耐压试验及安装,穿通板制作安装,母线桥安装等 5.本体及附件安装、单体调试 6.接地 7.其他：未尽事项详见图纸、招标文件、工程量清单计价说明、国家相关规范等 |  | 台 | 2 | 141554.4 |  | 283108.8
1359 | 030402017703 | 高压配电柜 | 1.高压配电柜（南方安置区） 5AH1 2.型号、规格：详见图纸 3.基础型钢制作安装、除锈刷油、灌浆 4.电力设施牌号 5.母线、铜排、支持绝缘子、穿墙套管耐压试验及安装,穿通板制作安装,母线桥安装等 6.本体及附件安装、单体调试 7.接地 8.其他：未尽事项详见图纸、招标文件、工程量清单计价说明、国家相关规范等 |  | 台 | 1 | 58077.73 |  | 58077.73
本页小计 | [8 empty] | 341186.53
注：为计取规费等的使用，可在表中增设其中：“定额人工费”。
表—08
分部分项工程和单价措施项目清单与计价表
工程名称：南方地块（第一批）-高低压变配电工程 |  |  |  | 标段： |  |  |  | 第 402 页 共 448 页
序号 | 项目编码 | 项目名称 | 项目特征描述 |  | 计量单位 | 工程量 | 金额（元）
[7 empty] | 综合单价 |  | 综合合价 | 其中
暂估价
1360 | 030402017704 | 高压配电柜 | 1.高压配电柜（南方安置区） 5AH2 2.型号、规格：详见图纸 3.基础型钢制作安装、除锈刷油、灌浆 4.电力设施牌号 5.母线、铜排、支持绝缘子、穿墙套管耐压试验及安装,穿通板制作安装,母线桥安装等 6.本体及附件安装、单体调试 7.接地 8.其他：未尽事项详见图纸、招标文件、工程量清单计价说明、国家相关规范等 |  | 台 | 1 | 43430.38 |  | 43430.38
1361 | 030402017705 | 高压配电柜 | 1.高压配电柜（南方安置区） 5AH3 2.型号、规格：详见图纸 3.基础型钢制作安装、除锈刷油、灌浆 4.电力设施牌号 5.母线、铜排、支持绝缘子、穿墙套管耐压试验及安装,穿通板制作安装,母线桥安装等 6.本体及附件安装、单体调试 7.接地 8.其他：未尽事项详见图纸、招标文件、工程量清单计价说明、国家相关规范等 |  | 台 | 1 | 55153.28 |  | 55153.28
1362 | 030402017706 | 高压配电柜 | 1.高压配电柜（南方安置区） 5AH4 2.型号、规格：详见图纸 3.基础型钢制作安装、除锈刷油、灌浆 4.电力设施牌号 5.母线、铜排、支持绝缘子、穿墙套管耐压试验及安装,穿通板制作安装,母线桥安装等 6.本体及附件安装、单体调试 7.接地 8.其他：未尽事项详见图纸、招标文件、工程量清单计价说明、国家相关规范等 |  | 台 | 1 | 55153.28 |  | 55153.28
本页小计 | [8 empty] | 153736.94
注：为计取规费等的使用，可在表中增设其中：“定额人工费”。
表—08
分部分项工程和单价措施项目清单与计价表
工程名称：南方地块（第一批）-高低压变配电工程 |  |  |  | 标段： |  |  |  | 第 403 页 共 448 页
序号 | 项目编码 | 项目名称 | 项目特征描述 |  | 计量单位 | 工程量 | 金额（元）
[7 empty] | 综合单价 |  | 综合合价 | 其中
暂估价
1363 | 0304040042232 | 低压配电柜 | 1.低压配电柜（南方安置区） 9AN0 2.型号、规格：详见图纸 3.基础型钢制作安装、除锈刷油、灌浆 4.电力设施牌号 5.母线、铜排、端子板、焊（压）接线端子、盘柜配线、屏边安装、屏上辅助设备安装 6.本体及附件安装、单体调试 7.接地 8.其他：未尽事项详见图纸、招标文件、工程量清单计价说明、国家相关规范等 |  | 台 | 1 | 32856.77 |  | 32856.77
1364 | 0304040042233 | 低压配电柜 | 1.低压配电柜（南方安置区） 9AN1 2.型号、规格：详见图纸 3.基础型钢制作安装、除锈刷油、灌浆 4.电力设施牌号 5.母线、铜排、端子板、焊（压）接线端子、盘柜配线、屏边安装、屏上辅助设备安装 6.本体及附件安装、单体调试 7.接地 8.其他：未尽事项详见图纸、招标文件、工程量清单计价说明、国家相关规范等 |  | 台 | 1 | 35862.55 |  | 35862.55
1365 | 0304040042234 | 低压配电柜 | 1.低压配电柜（南方安置区） 9AN2 2.型号、规格：详见图纸 3.基础型钢制作安装、除锈刷油、灌浆 4.电力设施牌号 5.母线、铜排、端子板、焊（压）接线端子、盘柜配线、屏边安装、屏上辅助设备安装 6.本体及附件安装、单体调试 7.接地 8.其他：未尽事项详见图纸、招标文件、工程量清单计价说明、国家相关规范等 |  | 台 | 1 | 22108.9 |  | 22108.9
本页小计 | [8 empty] | 90828.22
注：为计取规费等的使用，可在表中增设其中：“定额人工费”。
表—08
分部分项工程和单价措施项目清单与计价表
工程名称：南方地块（第一批）-高低压变配电工程 |  |  |  | 标段： |  |  |  | 第 404 页 共 448 页
序号 | 项目编码 | 项目名称 | 项目特征描述 |  | 计量单位 | 工程量 | 金额（元）
[7 empty] | 综合单价 |  | 综合合价 | 其中
暂估价
1366 | 0304040042235 | 低压配电柜 | 1.低压配电柜（南方安置区） 9AN3 2.型号、规格：详见图纸 3.基础型钢制作安装、除锈刷油、灌浆 4.电力设施牌号 5.母线、铜排、端子板、焊（压）接线端子、盘柜配线、屏边安装、屏上辅助设备安装 6.本体及附件安装、单体调试 7.接地 8.其他：未尽事项详见图纸、招标文件、工程量清单计价说明、国家相关规范等 |  | 台 | 1 | 24821.23 |  | 24821.23
1367 | 0304040042236 | 低压配电柜 | 1.低压配电柜（南方安置区） 9AN4 2.型号、规格：详见图纸 3.基础型钢制作安装、除锈刷油、灌浆 4.电力设施牌号 5.母线、铜排、端子板、焊（压）接线端子、盘柜配线、屏边安装、屏上辅助设备安装 6.本体及附件安装、单体调试 7.接地 8.其他：未尽事项详见图纸、招标文件、工程量清单计价说明、国家相关规范等 |  | 台 | 1 | 24456.61 |  | 24456.61
1368 | 0304040042237 | 低压配电柜 | 1.低压配电柜（南方安置区） 9AN5 2.型号、规格：详见图纸 3.基础型钢制作安装、除锈刷油、灌浆 4.电力设施牌号 5.母线、铜排、端子板、焊（压）接线端子、盘柜配线、屏边安装、屏上辅助设备安装 6.本体及附件安装、单体调试 7.接地 8.其他：未尽事项详见图纸、招标文件、工程量清单计价说明、国家相关规范等 |  | 台 | 1 | 22407.69 |  | 22407.69
本页小计 | [8 empty] | 71685.53
注：为计取规费等的使用，可在表中增设其中：“定额人工费”。
表—08
分部分项工程和单价措施项目清单与计价表
工程名称：南方地块（第一批）-高低压变配电工程 |  |  |  | 标段： |  |  |  | 第 405 页 共 448 页
序号 | 项目编码 | 项目名称 | 项目特征描述 |  | 计量单位 | 工程量 | 金额（元）
[7 empty] | 综合单价 |  | 综合合价 | 其中
暂估价
1369 | 0304040042238 | 低压配电柜 | 1.低压配电柜（南方安置区） 9AN6 2.型号、规格：详见图纸 3.基础型钢制作安装、除锈刷油、灌浆 4.电力设施牌号 5.母线、铜排、端子板、焊（压）接线端子、盘柜配线、屏边安装、屏上辅助设备安装 6.本体及附件安装、单体调试 7.接地 8.其他：未尽事项详见图纸、招标文件、工程量清单计价说明、国家相关规范等 |  | 台 | 1 | 23201.94 |  | 23201.94
1370 | 030408001369 | 电力电缆 | 1.名称：电力电缆 2.规格：ZR-YJV22-8.7/15kV-3×70mm2 3.揭（盖）盖板 4.电缆敷设 5.电缆防护、防火堵洞 6.电缆防火隔板、防火涂料 7.接地 8.其他：未尽事项详见图纸、招标文件、工程量清单计价说明、国家相关规范等 |  | m | 25.69 | 218.18 |  | 5605.04
1371 | 030408001370 | 电力电缆 | 1.名称：电力电缆 2.规格：ZR-YJV22-8.7/15kV-3×240mm2 3.揭（盖）盖板 4.电缆敷设 5.电缆防护、防火堵洞 6.电缆防火隔板、防火涂料 7.接地 8.其他：未尽事项详见图纸、招标文件、工程量清单计价说明、国家相关规范等 |  | m | 39.52 | 626.9 |  | 24775.09
本页小计 | [8 empty] | 53582.07
注：为计取规费等的使用，可在表中增设其中：“定额人工费”。
表—08
分部分项工程和单价措施项目清单与计价表
工程名称：南方地块（第一批）-高低压变配电工程 |  |  |  | 标段： |  |  |  | 第 406 页 共 448 页
序号 | 项目编码 | 项目名称 | 项目特征描述 |  | 计量单位 | 工程量 | 金额（元）
[7 empty] | 综合单价 |  | 综合合价 | 其中
暂估价
1372 | 030408006212 | 电力电缆头 | 1.名称：电力电缆头 2.型号、规格：70截面mm2以下 3.电压等级（kV)：10KV 4.未尽事项详见图纸、工程量清单计价说明、国家相关规范等 |  | 个 | 2 | 617.31 |  | 1234.62
1373 | 030408006213 | 电力电缆头 | 1.名称：电力电缆头 2.型号、规格：240截面mm2以下 3.电压等级（kV)：10KV 4.未尽事项详见图纸、工程量清单计价说明、国家相关规范等 |  | 个 | 4 | 950.21 |  | 3800.84
1374 | 030403006156 | 低压封闭式插接母线槽 | 1.名称：四线制密集型铜母线 2.规格：2000A/4P/IP54 3.防护等级详见图纸 4.包括水平弯通、垂直弯通、T接头、变径单元、始终端母线、膨胀接头、软连接等附件安装 5.支吊架制作、安装，除锈、刷一层防锈底漆和二层面漆 6.母线槽防护 7.接地 8.其他：未尽事项详见图纸、招标文件、工程量清单计价说明、国家相关规范等 |  | m | 26.77 | 3918.47 |  | 104897.44
1375 | 030403007174 | 始端箱、分线箱 | 1.名称：母线槽始端箱 2.规格：2000A 3.箱体接地、单体调试、接线等 4.其他：未尽事项详见图纸、招标文件、工程量清单计价说明、国家相关规范等 |  | 台 | 6 | 1754.73 |  | 10528.38
本页小计 | [8 empty] | 120461.28
注：为计取规费等的使用，可在表中增设其中：“定额人工费”。
表—08
分部分项工程和单价措施项目清单与计价表
工程名称：南方地块（第一批）-高低压变配电工程 |  |  |  | 标段： |  |  |  | 第 407 页 共 448 页
序号 | 项目编码 | 项目名称 | 项目特征描述 |  | 计量单位 | 工程量 | 金额（元）
[7 empty] | 综合单价 |  | 综合合价 | 其中
暂估价
1376 | 030414001142 | 电力系统调试 | 1.型号：电力系统调试（南方安置区Q5公变） 2.电压等级：10kV、1kV以下 3.包含高低压送配电装置系统调试;变压器系统调试;母线、避雷器、电容器装置调试;电缆试验、瓷瓶耐压、自动开关或断路器调试、隔离开关调试、常规保护装置调试、自动投入装置调试、电缆局放试验、电缆交流耐压试验、五防系统调试等 4.其他：未尽事项详见图纸、招标文件、工程量清单计价说明、国家相关规范等 |  | 项 | 1 | 76654.74 |  | 76654.74
1377 | 030408001371 | 高、低压房、变压器室辅助设施等安健环设施 | 1.名称：高、低压房、变压器室辅助设施等安健环设施 2.包含绝缘地板胶、指示牌、消防灭火器材、绝缘工具、绝缘胶垫、绝缘手套、绝缘鞋、绝缘棒、标语牌、标志牌、结线模拟说明牌、验电笔、结线模拟指示牌、防鼠泥、防鼠挡板、驱鼠器、环境控制箱、电房工具箱、高压绝缘操作杆、变压器固定遮拦灯箱、电房辅助设施等相关费用 3.其他:未尽事项详见图纸、招标文件、工程量清单计价说明、国家相关规范等 |  | 项 | 1 | 25392.81 |  | 25392.81
本页小计 | [8 empty] | 102047.55
注：为计取规费等的使用，可在表中增设其中：“定额人工费”。
表—08
分部分项工程和单价措施项目清单与计价表
工程名称：南方地块（第一批）-高低压变配电工程 |  |  |  | 标段： |  |  |  | 第 408 页 共 448 页
序号 | 项目编码 | 项目名称 | 项目特征描述 |  | 计量单位 | 工程量 | 金额（元）
[7 empty] | 综合单价 |  | 综合合价 | 其中
暂估价
1378 | 030414011138 | 防雷接地 | 1.名称：防雷接地（南方安置区） 2.包含接地极（板）制安、接地母线敷设、避雷引下线敷设、接地跨接线、金属构件、桩承台、门窗接地、总等电位端子箱安装、等电位联结端子箱安装、等电位连接、防雷设施制安、均压环敷设、避雷带（网）的连接、接地电阻测试、防雷接地系统调试及验收等相关费用 3.其他:未尽事项详见图纸、招标文件、工程量清单计价说明、国家相关规范等 |  | 项 | 1 | 7191.47 |  | 7191.47
1379 | 030404017093 | 配电箱 | 1.发电车接入箱 2.规格：详见图纸 3.箱体接地、单体调试、接线等 4.支架/基础槽钢制作、安装及其除锈、刷油 5.其他：未尽事项详见图纸、招标文件、工程量清单计价说明、国家相关规范等 |  | 台 | 1 | 15900.45 |  | 15900.45
1380 | 030404016071 | 控制箱 | 1.自动化主控箱 2.规格：三遥，6回路 3.箱体接地、单体调试、接线等 4.支架/基础制作、安装及其除锈、刷油 5.其他：未尽事项详见图纸、招标文件、工程量清单计价说明、国家相关规范等 |  | 台 | 1 | 11104.19 |  | 11104.19
1381 | 030408002166 | 控制电缆 | 1.控制电缆 2.规格：ZRKVVP2-22-6×2.5 3.揭（盖）盖板 4.电缆敷设、电缆头制作安装 5.电缆防护、防火堵洞 6.电缆防火隔板、防火涂料 7.接地 8.其他：未尽事项详见图纸、招标文件、工程量清单计价说明、国家相关规范等 |  | m | 100 | 21.13 |  | 2113
本页小计 | [8 empty] | 36309.11
注：为计取规费等的使用，可在表中增设其中：“定额人工费”。
表—08
分部分项工程和单价措施项目清单与计价表
工程名称：南方地块（第一批）-高低压变配电工程 |  |  |  | 标段： |  |  |  | 第 409 页 共 448 页
序号 | 项目编码 | 项目名称 | 项目特征描述 |  | 计量单位 | 工程量 | 金额（元）
[7 empty] | 综合单价 |  | 综合合价 | 其中
暂估价
1382 | 030408002167 | 控制电缆 | 1.控制电缆 2.规格：ZRKVVP2-22-8×2.5 3.揭（盖）盖板 4.电缆敷设、电缆头制作安装 5.电缆防护、防火堵洞 6.电缆防火隔板、防火涂料 7.接地 8.其他：未尽事项详见图纸、招标文件、工程量清单计价说明、国家相关规范等 |  | m | 150 | 27 |  | 4050
1383 | 030411004613 | 配线 | 1.电气配线 BVV-2.5 2.电线敷设 3.管内穿线及线槽配线 4.接地 5.其他：未尽事项详见图纸、招标文件、工程量清单计价说明、国家相关规范等 |  | m | 428 | 3.32 |  | 1420.96
1384 | 030411004614 | 配线 | 1.电气配线 BVV-4 2.电线敷设 3.管内穿线及线槽配线 4.接地 5.其他：未尽事项详见图纸、招标文件、工程量清单计价说明、国家相关规范等 |  | m | 124 | 4.58 |  | 567.92
1385 | 030411004615 | 配线 | 1.电气配线 BVV-6 2.电线敷设 3.管内穿线及线槽配线 4.接地 5.其他：未尽事项详见图纸、招标文件、工程量清单计价说明、国家相关规范等 |  | m | 20 | 5.7 |  | 114
1386 | 030411004616 | 配线 | 1.电气配线 ZRBVV-4 2.电线敷设 3.管内穿线及线槽配线 4.接地 5.其他：未尽事项详见图纸、招标文件、工程量清单计价说明、国家相关规范等 |  | m | 180 | 4.64 |  | 835.2
本页小计 | [8 empty] | 6988.08
注：为计取规费等的使用，可在表中增设其中：“定额人工费”。
表—08
分部分项工程和单价措施项目清单与计价表
工程名称：南方地块（第一批）-高低压变配电工程 |  |  |  | 标段： |  |  |  | 第 410 页 共 448 页
序号 | 项目编码 | 项目名称 | 项目特征描述 |  | 计量单位 | 工程量 | 金额（元）
[7 empty] | 综合单价 |  | 综合合价 | 其中
暂估价
1387 | 030411004617 | 配线 | 1.电气配线 ZRBVV-6 2.电线敷设 3.管内穿线及线槽配线 4.接地 5.其他：未尽事项详见图纸、招标文件、工程量清单计价说明、国家相关规范等 |  | m | 200 | 5.95 |  | 1190
1388 | 030411002184 | 线槽 | 1.名称：阻燃绝缘电线槽 2.规格：19×39 3.材质：PVC 4.盖板安装、接地 5.支架制安、除锈、防火堵洞 6.其他：未尽事项详见图纸、招标文件、工程量清单计价说明、国家相关规范等 |  | m | 40 | 19.65 |  | 786
1389 | 030411002185 | 线槽 | 1.名称：阻燃绝缘电线槽 2.规格：40×18 3.材质：PVC 4.盖板安装、接地 5.支架制安、除锈、防火堵洞 6.其他：未尽事项详见图纸、招标文件、工程量清单计价说明、国家相关规范等 |  | m | 640 | 19.65 |  | 12576
1390 | 030404033135 | 风扇 | 1.名称：排气扇 2.规格：220V 16' 3.其他：未尽事项详见图纸、招标文件、工程量清单计价说明、国家相关规范等 |  | 台 | 12 | 203.54 |  | 2442.48
1391 | 030412002188 | 工厂灯 | 1.双头应急灯 2.规格：详见设计图纸 3.支架制作安装、除锈刷油 4.本体及底盒安装 5.接地 6.其他：未尽事项详见图纸、招标文件、工程量清单计价说明、国家相关规范等 |  | 套 | 6 | 175.52 |  | 1053.12
本页小计 | [8 empty] | 18047.6
注：为计取规费等的使用，可在表中增设其中：“定额人工费”。
表—08
分部分项工程和单价措施项目清单与计价表
工程名称：南方地块（第一批）-高低压变配电工程 |  |  |  | 标段： |  |  |  | 第 411 页 共 448 页
序号 | 项目编码 | 项目名称 | 项目特征描述 |  | 计量单位 | 工程量 | 金额（元）
[7 empty] | 综合单价 |  | 综合合价 | 其中
暂估价
1392 | 030412005233 | 荧光灯 | 1.荧光灯 2.规格：40W/220V 3.支架制作安装、除锈刷油 4.本体及底盒安装 5.接地 6.其他：未尽事项详见图纸、招标文件、工程量清单计价说明、国家相关规范等 |  | 套 | 27 | 86.5 |  | 2335.5
1393 | 030412005234 | 荧光灯 | 1.红外线灯 2.规格：250W/220V 3.支架制作安装、除锈刷油 4.本体及底盒安装 5.接地 6.其他：未尽事项详见图纸、招标文件、工程量清单计价说明、国家相关规范等 |  | 套 | 12 | 92.07 |  | 1104.84
1394 | 030404034135 | 照明开关 | 1.照明开关 2.本体及底盒安装 3.参数详见设计说明及图纸 4.接地 5.其他：未尽事项详见图纸、招标文件、工程量清单计价说明、国家相关规范等 |  | 个 | 8 | 30.36 |  | 242.88
1395 | 030404035136 | 插座 | 1.插座 2.本体及底盒安装 3.参数详见设计说明及图纸 4.接地 5.其他：未尽事项详见图纸、招标文件、工程量清单计价说明、国家相关规范等 |  | 个 | 26 | 34.99 |  | 909.74
|  | 地块十五-Q6号公变高低压电房 | [6 empty] | 1003776.19
本页小计 | [8 empty] | 4592.96
注：为计取规费等的使用，可在表中增设其中：“定额人工费”。
表—08
分部分项工程和单价措施项目清单与计价表
工程名称：南方地块（第一批）-高低压变配电工程 |  |  |  | 标段： |  |  |  | 第 412 页 共 448 页
序号 | 项目编码 | 项目名称 | 项目特征描述 |  | 计量单位 | 工程量 | 金额（元）
[7 empty] | 综合单价 |  | 综合合价 | 其中
暂估价
1396 | 030401002137 | 干式变压器 | 1.名称：干式变压器 2.型号：SCB13-1000KVA 10/0.4/0.23kV(带外壳) 3.钢板垫板、防震绝缘胶垫、绝缘子、绝缘护套、中性接地线、干式变压器阻尼弹簧减震器制作安装等 4.母线、铜排、支持绝缘子、穿墙套管耐压试验及安装,穿通板制作安装,母线桥安装等 5.本体及附件安装、单体调试 6.接地 7.其他：未尽事项详见图纸、招标文件、工程量清单计价说明、国家相关规范等 |  | 台 | 2 | 141554.4 |  | 283108.8
1397 | 030402017707 | 高压配电柜 | 1.高压配电柜（南方安置区） 6AH1 2.型号、规格：详见图纸 3.基础型钢制作安装、除锈刷油、灌浆 4.电力设施牌号 5.母线、铜排、支持绝缘子、穿墙套管耐压试验及安装,穿通板制作安装,母线桥安装等 6.本体及附件安装、单体调试 7.接地 8.其他：未尽事项详见图纸、招标文件、工程量清单计价说明、国家相关规范等 |  | 台 | 1 | 58077.73 |  | 58077.73
本页小计 | [8 empty] | 341186.53
注：为计取规费等的使用，可在表中增设其中：“定额人工费”。
表—08
分部分项工程和单价措施项目清单与计价表
工程名称：南方地块（第一批）-高低压变配电工程 |  |  |  | 标段： |  |  |  | 第 413 页 共 448 页
序号 | 项目编码 | 项目名称 | 项目特征描述 |  | 计量单位 | 工程量 | 金额（元）
[7 empty] | 综合单价 |  | 综合合价 | 其中
暂估价
1398 | 030402017708 | 高压配电柜 | 1.高压配电柜（南方安置区） 6AH2 2.型号、规格：详见图纸 3.基础型钢制作安装、除锈刷油、灌浆 4.电力设施牌号 5.母线、铜排、支持绝缘子、穿墙套管耐压试验及安装,穿通板制作安装,母线桥安装等 6.本体及附件安装、单体调试 7.接地 8.其他：未尽事项详见图纸、招标文件、工程量清单计价说明、国家相关规范等 |  | 台 | 1 | 43430.38 |  | 43430.38
1399 | 030402017709 | 高压配电柜 | 1.高压配电柜（南方安置区） 6AH3 2.型号、规格：详见图纸 3.基础型钢制作安装、除锈刷油、灌浆 4.电力设施牌号 5.母线、铜排、支持绝缘子、穿墙套管耐压试验及安装,穿通板制作安装,母线桥安装等 6.本体及附件安装、单体调试 7.接地 8.其他：未尽事项详见图纸、招标文件、工程量清单计价说明、国家相关规范等 |  | 台 | 1 | 55153.28 |  | 55153.28
1400 | 030402017710 | 高压配电柜 | 1.高压配电柜（南方安置区） 6AH4 2.型号、规格：详见图纸 3.基础型钢制作安装、除锈刷油、灌浆 4.电力设施牌号 5.母线、铜排、支持绝缘子、穿墙套管耐压试验及安装,穿通板制作安装,母线桥安装等 6.本体及附件安装、单体调试 7.接地 8.其他：未尽事项详见图纸、招标文件、工程量清单计价说明、国家相关规范等 |  | 台 | 1 | 55153.28 |  | 55153.28
本页小计 | [8 empty] | 153736.94
注：为计取规费等的使用，可在表中增设其中：“定额人工费”。
表—08
分部分项工程和单价措施项目清单与计价表
工程名称：南方地块（第一批）-高低压变配电工程 |  |  |  | 标段： |  |  |  | 第 414 页 共 448 页
序号 | 项目编码 | 项目名称 | 项目特征描述 |  | 计量单位 | 工程量 | 金额（元）
[7 empty] | 综合单价 |  | 综合合价 | 其中
暂估价
1401 | 0304040042239 | 低压配电柜 | 1.低压配电柜（南方安置区） 11AN0 2.型号、规格：详见图纸 3.基础型钢制作安装、除锈刷油、灌浆 4.电力设施牌号 5.母线、铜排、端子板、焊（压）接线端子、盘柜配线、屏边安装、屏上辅助设备安装 6.本体及附件安装、单体调试 7.接地 8.其他：未尽事项详见图纸、招标文件、工程量清单计价说明、国家相关规范等 |  | 台 | 1 | 32856.77 |  | 32856.77
1402 | 0304040042240 | 低压配电柜 | 1.低压配电柜（南方安置区） 11AN1 2.型号、规格：详见图纸 3.基础型钢制作安装、除锈刷油、灌浆 4.电力设施牌号 5.母线、铜排、端子板、焊（压）接线端子、盘柜配线、屏边安装、屏上辅助设备安装 6.本体及附件安装、单体调试 7.接地 8.其他：未尽事项详见图纸、招标文件、工程量清单计价说明、国家相关规范等 |  | 台 | 1 | 35862.55 |  | 35862.55
1403 | 0304040042241 | 低压配电柜 | 1.低压配电柜（南方安置区） 11AN2 2.型号、规格：详见图纸 3.基础型钢制作安装、除锈刷油、灌浆 4.电力设施牌号 5.母线、铜排、端子板、焊（压）接线端子、盘柜配线、屏边安装、屏上辅助设备安装 6.本体及附件安装、单体调试 7.接地 8.其他：未尽事项详见图纸、招标文件、工程量清单计价说明、国家相关规范等 |  | 台 | 1 | 22108.9 |  | 22108.9
本页小计 | [8 empty] | 90828.22
注：为计取规费等的使用，可在表中增设其中：“定额人工费”。
表—08
分部分项工程和单价措施项目清单与计价表
工程名称：南方地块（第一批）-高低压变配电工程 |  |  |  | 标段： |  |  |  | 第 415 页 共 448 页
序号 | 项目编码 | 项目名称 | 项目特征描述 |  | 计量单位 | 工程量 | 金额（元）
[7 empty] | 综合单价 |  | 综合合价 | 其中
暂估价
1404 | 0304040042242 | 低压配电柜 | 1.低压配电柜（南方安置区） 11AN3 2.型号、规格：详见图纸 3.基础型钢制作安装、除锈刷油、灌浆 4.电力设施牌号 5.母线、铜排、端子板、焊（压）接线端子、盘柜配线、屏边安装、屏上辅助设备安装 6.本体及附件安装、单体调试 7.接地 8.其他：未尽事项详见图纸、招标文件、工程量清单计价说明、国家相关规范等 |  | 台 | 1 | 24821.23 |  | 24821.23
1405 | 0304040042243 | 低压配电柜 | 1.低压配电柜（南方安置区） 11AN4 2.型号、规格：详见图纸 3.基础型钢制作安装、除锈刷油、灌浆 4.电力设施牌号 5.母线、铜排、端子板、焊（压）接线端子、盘柜配线、屏边安装、屏上辅助设备安装 6.本体及附件安装、单体调试 7.接地 8.其他：未尽事项详见图纸、招标文件、工程量清单计价说明、国家相关规范等 |  | 台 | 1 | 24456.61 |  | 24456.61
1406 | 0304040042244 | 低压配电柜 | 1.低压配电柜（南方安置区） 11AN5 2.型号、规格：详见图纸 3.基础型钢制作安装、除锈刷油、灌浆 4.电力设施牌号 5.母线、铜排、端子板、焊（压）接线端子、盘柜配线、屏边安装、屏上辅助设备安装 6.本体及附件安装、单体调试 7.接地 8.其他：未尽事项详见图纸、招标文件、工程量清单计价说明、国家相关规范等 |  | 台 | 1 | 22407.69 |  | 22407.69
本页小计 | [8 empty] | 71685.53
注：为计取规费等的使用，可在表中增设其中：“定额人工费”。
表—08
分部分项工程和单价措施项目清单与计价表
工程名称：南方地块（第一批）-高低压变配电工程 |  |  |  | 标段： |  |  |  | 第 416 页 共 448 页
序号 | 项目编码 | 项目名称 | 项目特征描述 |  | 计量单位 | 工程量 | 金额（元）
[7 empty] | 综合单价 |  | 综合合价 | 其中
暂估价
1407 | 0304040042245 | 低压配电柜 | 1.低压配电柜（南方安置区） 11AN6 2.型号、规格：详见图纸 3.基础型钢制作安装、除锈刷油、灌浆 4.电力设施牌号 5.母线、铜排、端子板、焊（压）接线端子、盘柜配线、屏边安装、屏上辅助设备安装 6.本体及附件安装、单体调试 7.接地 8.其他：未尽事项详见图纸、招标文件、工程量清单计价说明、国家相关规范等 |  | 台 | 1 | 23201.94 |  | 23201.94
1408 | 030408001372 | 电力电缆 | 1.名称：电力电缆 2.规格：ZR-YJV22-8.7/15kV-3×70mm2 3.揭（盖）盖板 4.电缆敷设 5.电缆防护、防火堵洞 6.电缆防火隔板、防火涂料 7.接地 8.其他：未尽事项详见图纸、招标文件、工程量清单计价说明、国家相关规范等 |  | m | 25.69 | 218.18 |  | 5605.04
1409 | 030408001373 | 电力电缆 | 1.名称：电力电缆 2.规格：ZR-YJV22-8.7/15kV-3×240mm2 3.揭（盖）盖板 4.电缆敷设 5.电缆防护、防火堵洞 6.电缆防火隔板、防火涂料 7.接地 8.其他：未尽事项详见图纸、招标文件、工程量清单计价说明、国家相关规范等 |  | m | 39.52 | 626.9 |  | 24775.09
本页小计 | [8 empty] | 53582.07
注：为计取规费等的使用，可在表中增设其中：“定额人工费”。
表—08
分部分项工程和单价措施项目清单与计价表
工程名称：南方地块（第一批）-高低压变配电工程 |  |  |  | 标段： |  |  |  | 第 417 页 共 448 页
序号 | 项目编码 | 项目名称 | 项目特征描述 |  | 计量单位 | 工程量 | 金额（元）
[7 empty] | 综合单价 |  | 综合合价 | 其中
暂估价
1410 | 030408006214 | 电力电缆头 | 1.名称：电力电缆头 2.型号、规格：70截面mm2以下 3.电压等级（kV)：10KV 4.未尽事项详见图纸、工程量清单计价说明、国家相关规范等 |  | 个 | 2 | 617.31 |  | 1234.62
1411 | 030408006215 | 电力电缆头 | 1.名称：电力电缆头 2.型号、规格：240截面mm2以下 3.电压等级（kV)：10KV 4.未尽事项详见图纸、工程量清单计价说明、国家相关规范等 |  | 个 | 4 | 950.21 |  | 3800.84
1412 | 030403006157 | 低压封闭式插接母线槽 | 1.名称：四线制密集型铜母线 2.规格：2000A/4P/IP54 3.防护等级详见图纸 4.包括水平弯通、垂直弯通、T接头、变径单元、始终端母线、膨胀接头、软连接等附件安装 5.支吊架制作、安装，除锈、刷一层防锈底漆和二层面漆 6.母线槽防护 7.接地 8.其他：未尽事项详见图纸、招标文件、工程量清单计价说明、国家相关规范等 |  | m | 27.87 | 3918.47 |  | 109207.76
1413 | 030403007175 | 始端箱、分线箱 | 1.名称：母线槽始端箱 2.规格：2000A 3.箱体接地、单体调试、接线等 4.其他：未尽事项详见图纸、招标文件、工程量清单计价说明、国家相关规范等 |  | 台 | 6 | 1754.73 |  | 10528.38
本页小计 | [8 empty] | 124771.6
注：为计取规费等的使用，可在表中增设其中：“定额人工费”。
表—08
分部分项工程和单价措施项目清单与计价表
工程名称：南方地块（第一批）-高低压变配电工程 |  |  |  | 标段： |  |  |  | 第 418 页 共 448 页
序号 | 项目编码 | 项目名称 | 项目特征描述 |  | 计量单位 | 工程量 | 金额（元）
[7 empty] | 综合单价 |  | 综合合价 | 其中
暂估价
1414 | 030414001143 | 电力系统调试 | 1.型号：电力系统调试（南方安置区Q6公变） 2.电压等级：10kV、1kV以下 3.包含高低压送配电装置系统调试;变压器系统调试;母线、避雷器、电容器装置调试;电缆试验、瓷瓶耐压、自动开关或断路器调试、隔离开关调试、常规保护装置调试、自动投入装置调试、电缆局放试验、电缆交流耐压试验、五防系统调试等 4.其他：未尽事项详见图纸、招标文件、工程量清单计价说明、国家相关规范等 |  | 项 | 1 | 76654.74 |  | 76654.74
1415 | 030408001374 | 高、低压房、变压器室辅助设施等安健环设施 | 1.名称：高、低压房、变压器室辅助设施等安健环设施 2.包含绝缘地板胶、指示牌、消防灭火器材、绝缘工具、绝缘胶垫、绝缘手套、绝缘鞋、绝缘棒、标语牌、标志牌、结线模拟说明牌、验电笔、结线模拟指示牌、防鼠泥、防鼠挡板、驱鼠器、环境控制箱、电房工具箱、高压绝缘操作杆、变压器固定遮拦灯箱、电房辅助设施等相关费用 3.其他:未尽事项详见图纸、招标文件、工程量清单计价说明、国家相关规范等 |  | 项 | 1 | 25392.81 |  | 25392.81
本页小计 | [8 empty] | 102047.55
注：为计取规费等的使用，可在表中增设其中：“定额人工费”。
表—08
分部分项工程和单价措施项目清单与计价表
工程名称：南方地块（第一批）-高低压变配电工程 |  |  |  | 标段： |  |  |  | 第 419 页 共 448 页
序号 | 项目编码 | 项目名称 | 项目特征描述 |  | 计量单位 | 工程量 | 金额（元）
[7 empty] | 综合单价 |  | 综合合价 | 其中
暂估价
1416 | 030414011139 | 防雷接地 | 1.名称：防雷接地（南方安置区） 2.包含接地极（板）制安、接地母线敷设、避雷引下线敷设、接地跨接线、金属构件、桩承台、门窗接地、总等电位端子箱安装、等电位联结端子箱安装、等电位连接、防雷设施制安、均压环敷设、避雷带（网）的连接、接地电阻测试、防雷接地系统调试及验收等相关费用 3.其他:未尽事项详见图纸、招标文件、工程量清单计价说明、国家相关规范等 |  | 项 | 1 | 7191.47 |  | 7191.47
1417 | 030404017094 | 配电箱 | 1.发电车接入箱 2.规格：详见图纸 3.箱体接地、单体调试、接线等 4.支架/基础槽钢制作、安装及其除锈、刷油 5.其他：未尽事项详见图纸、招标文件、工程量清单计价说明、国家相关规范等 |  | 台 | 1 | 15900.45 |  | 15900.45
1418 | 030404016072 | 控制箱 | 1.自动化主控箱 2.规格：三遥，6回路 3.箱体接地、单体调试、接线等 4.支架/基础制作、安装及其除锈、刷油 5.其他：未尽事项详见图纸、招标文件、工程量清单计价说明、国家相关规范等 |  | 台 | 1 | 11104.19 |  | 11104.19
1419 | 030408002168 | 控制电缆 | 1.控制电缆 2.规格：ZRKVVP2-22-6×2.5 3.揭（盖）盖板 4.电缆敷设、电缆头制作安装 5.电缆防护、防火堵洞 6.电缆防火隔板、防火涂料 7.接地 8.其他：未尽事项详见图纸、招标文件、工程量清单计价说明、国家相关规范等 |  | m | 100 | 21.13 |  | 2113
本页小计 | [8 empty] | 36309.11
注：为计取规费等的使用，可在表中增设其中：“定额人工费”。
表—08
分部分项工程和单价措施项目清单与计价表
工程名称：南方地块（第一批）-高低压变配电工程 |  |  |  | 标段： |  |  |  | 第 420 页 共 448 页
序号 | 项目编码 | 项目名称 | 项目特征描述 |  | 计量单位 | 工程量 | 金额（元）
[7 empty] | 综合单价 |  | 综合合价 | 其中
暂估价
1420 | 030408002169 | 控制电缆 | 1.控制电缆 2.规格：ZRKVVP2-22-8×2.5 3.揭（盖）盖板 4.电缆敷设、电缆头制作安装 5.电缆防护、防火堵洞 6.电缆防火隔板、防火涂料 7.接地 8.其他：未尽事项详见图纸、招标文件、工程量清单计价说明、国家相关规范等 |  | m | 150 | 27 |  | 4050
1421 | 030411004618 | 配线 | 1.电气配线 BVV-2.5 2.电线敷设 3.管内穿线及线槽配线 4.接地 5.其他：未尽事项详见图纸、招标文件、工程量清单计价说明、国家相关规范等 |  | m | 428 | 3.32 |  | 1420.96
1422 | 030411004619 | 配线 | 1.电气配线 BVV-4 2.电线敷设 3.管内穿线及线槽配线 4.接地 5.其他：未尽事项详见图纸、招标文件、工程量清单计价说明、国家相关规范等 |  | m | 124 | 4.58 |  | 567.92
1423 | 030411004620 | 配线 | 1.电气配线 BVV-6 2.电线敷设 3.管内穿线及线槽配线 4.接地 5.其他：未尽事项详见图纸、招标文件、工程量清单计价说明、国家相关规范等 |  | m | 20 | 5.7 |  | 114
1424 | 030411004621 | 配线 | 1.电气配线 ZRBVV-4 2.电线敷设 3.管内穿线及线槽配线 4.接地 5.其他：未尽事项详见图纸、招标文件、工程量清单计价说明、国家相关规范等 |  | m | 180 | 4.64 |  | 835.2
本页小计 | [8 empty] | 6988.08
注：为计取规费等的使用，可在表中增设其中：“定额人工费”。
表—08
分部分项工程和单价措施项目清单与计价表
工程名称：南方地块（第一批）-高低压变配电工程 |  |  |  | 标段： |  |  |  | 第 421 页 共 448 页
序号 | 项目编码 | 项目名称 | 项目特征描述 |  | 计量单位 | 工程量 | 金额（元）
[7 empty] | 综合单价 |  | 综合合价 | 其中
暂估价
1425 | 030411004622 | 配线 | 1.电气配线 ZRBVV-6 2.电线敷设 3.管内穿线及线槽配线 4.接地 5.其他：未尽事项详见图纸、招标文件、工程量清单计价说明、国家相关规范等 |  | m | 200 | 5.95 |  | 1190
1426 | 030411002186 | 线槽 | 1.名称：阻燃绝缘电线槽 2.规格：19×39 3.材质：PVC 4.盖板安装、接地 5.支架制安、除锈、防火堵洞 6.其他：未尽事项详见图纸、招标文件、工程量清单计价说明、国家相关规范等 |  | m | 40 | 19.65 |  | 786
1427 | 030411002187 | 线槽 | 1.名称：阻燃绝缘电线槽 2.规格：40×18 3.材质：PVC 4.盖板安装、接地 5.支架制安、除锈、防火堵洞 6.其他：未尽事项详见图纸、招标文件、工程量清单计价说明、国家相关规范等 |  | m | 640 | 19.65 |  | 12576
1428 | 030404033136 | 风扇 | 1.名称：排气扇 2.规格：220V 16' 3.其他：未尽事项详见图纸、招标文件、工程量清单计价说明、国家相关规范等 |  | 台 | 12 | 203.54 |  | 2442.48
1429 | 030412002189 | 工厂灯 | 1.双头应急灯 2.规格：详见设计图纸 3.支架制作安装、除锈刷油 4.本体及底盒安装 5.接地 6.其他：未尽事项详见图纸、招标文件、工程量清单计价说明、国家相关规范等 |  | 套 | 6 | 175.52 |  | 1053.12
本页小计 | [8 empty] | 18047.6
注：为计取规费等的使用，可在表中增设其中：“定额人工费”。
表—08
分部分项工程和单价措施项目清单与计价表
工程名称：南方地块（第一批）-高低压变配电工程 |  |  |  | 标段： |  |  |  | 第 422 页 共 448 页
序号 | 项目编码 | 项目名称 | 项目特征描述 |  | 计量单位 | 工程量 | 金额（元）
[7 empty] | 综合单价 |  | 综合合价 | 其中
暂估价
1430 | 030412005235 | 荧光灯 | 1.荧光灯 2.规格：40W/220V 3.支架制作安装、除锈刷油 4.本体及底盒安装 5.接地 6.其他：未尽事项详见图纸、招标文件、工程量清单计价说明、国家相关规范等 |  | 套 | 27 | 86.5 |  | 2335.5
1431 | 030412005236 | 荧光灯 | 1.红外线灯 2.规格：250W/220V 3.支架制作安装、除锈刷油 4.本体及底盒安装 5.接地 6.其他：未尽事项详见图纸、招标文件、工程量清单计价说明、国家相关规范等 |  | 套 | 12 | 92.07 |  | 1104.84
1432 | 030404034136 | 照明开关 | 1.照明开关 2.本体及底盒安装 3.参数详见设计说明及图纸 4.接地 5.其他：未尽事项详见图纸、招标文件、工程量清单计价说明、国家相关规范等 |  | 个 | 8 | 30.36 |  | 242.88
1433 | 030404035137 | 插座 | 1.插座 2.本体及底盒安装 3.参数详见设计说明及图纸 4.接地 5.其他：未尽事项详见图纸、招标文件、工程量清单计价说明、国家相关规范等 |  | 个 | 26 | 34.99 |  | 909.74
|  | 地块十五-Q7号公变高低压电房 | [6 empty] | 921714.72
本页小计 | [8 empty] | 4592.96
注：为计取规费等的使用，可在表中增设其中：“定额人工费”。
表—08
分部分项工程和单价措施项目清单与计价表
工程名称：南方地块（第一批）-高低压变配电工程 |  |  |  | 标段： |  |  |  | 第 423 页 共 448 页
序号 | 项目编码 | 项目名称 | 项目特征描述 |  | 计量单位 | 工程量 | 金额（元）
[7 empty] | 综合单价 |  | 综合合价 | 其中
暂估价
1434 | 030401002138 | 干式变压器 | 1.名称：干式变压器 2.型号：SCB13-800KVA/10 10/0.4kV(带外壳) 3.钢板垫板、防震绝缘胶垫、绝缘子、绝缘护套、中性接地线、干式变压器阻尼弹簧减震器制作安装等 4.母线、铜排、支持绝缘子、穿墙套管耐压试验及安装,穿通板制作安装,母线桥安装等 5.本体及附件安装、单体调试 6.接地 7.其他：未尽事项详见图纸、招标文件、工程量清单计价说明、国家相关规范等 |  | 台 | 1 | 111647.58 |  | 111647.58
1435 | 030402017711 | 高压配电柜 | 1.高压配电柜（南方安置区） 7AH1 2.型号、规格：详见图纸 3.基础型钢制作安装、除锈刷油、灌浆 4.电力设施牌号 5.母线、铜排、支持绝缘子、穿墙套管耐压试验及安装,穿通板制作安装,母线桥安装等 6.本体及附件安装、单体调试 7.接地 8.其他：未尽事项详见图纸、招标文件、工程量清单计价说明、国家相关规范等 |  | 台 | 1 | 58077.73 |  | 58077.73
本页小计 | [8 empty] | 169725.31
注：为计取规费等的使用，可在表中增设其中：“定额人工费”。
表—08
分部分项工程和单价措施项目清单与计价表
工程名称：南方地块（第一批）-高低压变配电工程 |  |  |  | 标段： |  |  |  | 第 424 页 共 448 页
序号 | 项目编码 | 项目名称 | 项目特征描述 |  | 计量单位 | 工程量 | 金额（元）
[7 empty] | 综合单价 |  | 综合合价 | 其中
暂估价
1436 | 030402017712 | 高压配电柜 | 1.高压配电柜（南方安置区） 7AH2 2.型号、规格：详见图纸 3.基础型钢制作安装、除锈刷油、灌浆 4.电力设施牌号 5.母线、铜排、支持绝缘子、穿墙套管耐压试验及安装,穿通板制作安装,母线桥安装等 6.本体及附件安装、单体调试 7.接地 8.其他：未尽事项详见图纸、招标文件、工程量清单计价说明、国家相关规范等 |  | 台 | 1 | 43430.38 |  | 43430.38
1437 | 030402017713 | 高压配电柜 | 1.高压配电柜（南方安置区） 7AH3 2.型号、规格：详见图纸 3.基础型钢制作安装、除锈刷油、灌浆 4.电力设施牌号 5.母线、铜排、支持绝缘子、穿墙套管耐压试验及安装,穿通板制作安装,母线桥安装等 6.本体及附件安装、单体调试 7.接地 8.其他：未尽事项详见图纸、招标文件、工程量清单计价说明、国家相关规范等 |  | 台 | 1 | 55153.28 |  | 55153.28
1438 | 030402017714 | 高压配电柜 | 1.高压配电柜（南方安置区） 7AH4 2.型号、规格：详见图纸 3.基础型钢制作安装、除锈刷油、灌浆 4.电力设施牌号 5.母线、铜排、支持绝缘子、穿墙套管耐压试验及安装,穿通板制作安装,母线桥安装等 6.本体及附件安装、单体调试 7.接地 8.其他：未尽事项详见图纸、招标文件、工程量清单计价说明、国家相关规范等 |  | 台 | 1 | 55153.28 |  | 55153.28
本页小计 | [8 empty] | 153736.94
注：为计取规费等的使用，可在表中增设其中：“定额人工费”。
表—08
分部分项工程和单价措施项目清单与计价表
工程名称：南方地块（第一批）-高低压变配电工程 |  |  |  | 标段： |  |  |  | 第 425 页 共 448 页
序号 | 项目编码 | 项目名称 | 项目特征描述 |  | 计量单位 | 工程量 | 金额（元）
[7 empty] | 综合单价 |  | 综合合价 | 其中
暂估价
1439 | 0304040042246 | 低压配电柜 | 1.低压配电柜（南方安置区） 13AN0 2.型号、规格：详见图纸 3.基础型钢制作安装、除锈刷油、灌浆 4.电力设施牌号 5.母线、铜排、端子板、焊（压）接线端子、盘柜配线、屏边安装、屏上辅助设备安装 6.本体及附件安装、单体调试 7.接地 8.其他：未尽事项详见图纸、招标文件、工程量清单计价说明、国家相关规范等 |  | 台 | 1 | 32856.77 |  | 32856.77
1440 | 0304040042247 | 低压配电柜 | 1.低压配电柜（南方安置区） 13AN1 2.型号、规格：详见图纸 3.基础型钢制作安装、除锈刷油、灌浆 4.电力设施牌号 5.母线、铜排、端子板、焊（压）接线端子、盘柜配线、屏边安装、屏上辅助设备安装 6.本体及附件安装、单体调试 7.接地 8.其他：未尽事项详见图纸、招标文件、工程量清单计价说明、国家相关规范等 |  | 台 | 1 | 35862.55 |  | 35862.55
1441 | 0304040042248 | 低压配电柜 | 1.低压配电柜（南方安置区） 13AN2 2.型号、规格：详见图纸 3.基础型钢制作安装、除锈刷油、灌浆 4.电力设施牌号 5.母线、铜排、端子板、焊（压）接线端子、盘柜配线、屏边安装、屏上辅助设备安装 6.本体及附件安装、单体调试 7.接地 8.其他：未尽事项详见图纸、招标文件、工程量清单计价说明、国家相关规范等 |  | 台 | 1 | 22108.9 |  | 22108.9
本页小计 | [8 empty] | 90828.22
注：为计取规费等的使用，可在表中增设其中：“定额人工费”。
表—08
分部分项工程和单价措施项目清单与计价表
工程名称：南方地块（第一批）-高低压变配电工程 |  |  |  | 标段： |  |  |  | 第 426 页 共 448 页
序号 | 项目编码 | 项目名称 | 项目特征描述 |  | 计量单位 | 工程量 | 金额（元）
[7 empty] | 综合单价 |  | 综合合价 | 其中
暂估价
1442 | 0304040042249 | 低压配电柜 | 1.低压配电柜（南方安置区） 13AN3 2.型号、规格：详见图纸 3.基础型钢制作安装、除锈刷油、灌浆 4.电力设施牌号 5.母线、铜排、端子板、焊（压）接线端子、盘柜配线、屏边安装、屏上辅助设备安装 6.本体及附件安装、单体调试 7.接地 8.其他：未尽事项详见图纸、招标文件、工程量清单计价说明、国家相关规范等 |  | 台 | 1 | 24821.23 |  | 24821.23
1443 | 0304040042250 | 低压配电柜 | 1.低压配电柜（南方安置区） 13AN4 2.型号、规格：详见图纸 3.基础型钢制作安装、除锈刷油、灌浆 4.电力设施牌号 5.母线、铜排、端子板、焊（压）接线端子、盘柜配线、屏边安装、屏上辅助设备安装 6.本体及附件安装、单体调试 7.接地 8.其他：未尽事项详见图纸、招标文件、工程量清单计价说明、国家相关规范等 |  | 台 | 1 | 24456.61 |  | 24456.61
1444 | 0304040042251 | 低压配电柜 | 1.低压配电柜（南方安置区） 13AN5 2.型号、规格：详见图纸 3.基础型钢制作安装、除锈刷油、灌浆 4.电力设施牌号 5.母线、铜排、端子板、焊（压）接线端子、盘柜配线、屏边安装、屏上辅助设备安装 6.本体及附件安装、单体调试 7.接地 8.其他：未尽事项详见图纸、招标文件、工程量清单计价说明、国家相关规范等 |  | 台 | 1 | 22407.69 |  | 22407.69
本页小计 | [8 empty] | 71685.53
注：为计取规费等的使用，可在表中增设其中：“定额人工费”。
表—08
分部分项工程和单价措施项目清单与计价表
工程名称：南方地块（第一批）-高低压变配电工程 |  |  |  | 标段： |  |  |  | 第 427 页 共 448 页
序号 | 项目编码 | 项目名称 | 项目特征描述 |  | 计量单位 | 工程量 | 金额（元）
[7 empty] | 综合单价 |  | 综合合价 | 其中
暂估价
1445 | 0304040042252 | 低压配电柜 | 1.低压配电柜（南方安置区） 13AN6 2.型号、规格：详见图纸 3.基础型钢制作安装、除锈刷油、灌浆 4.电力设施牌号 5.母线、铜排、端子板、焊（压）接线端子、盘柜配线、屏边安装、屏上辅助设备安装 6.本体及附件安装、单体调试 7.接地 8.其他：未尽事项详见图纸、招标文件、工程量清单计价说明、国家相关规范等 |  | 台 | 1 | 23201.94 |  | 23201.94
1446 | 0304040042253 | 低压配电柜 | 1.低压配电柜（南方安置区） 14AN1 2.型号、规格：详见图纸 3.基础型钢制作安装、除锈刷油、灌浆 4.电力设施牌号 5.母线、铜排、端子板、焊（压）接线端子、盘柜配线、屏边安装、屏上辅助设备安装 6.本体及附件安装、单体调试 7.接地 8.其他：未尽事项详见图纸、招标文件、工程量清单计价说明、国家相关规范等 |  | 台 | 1 | 35862.55 |  | 35862.55
1447 | 0304040042254 | 低压配电柜 | 1.低压配电柜（南方安置区） 14AN2 2.型号、规格：详见图纸 3.基础型钢制作安装、除锈刷油、灌浆 4.电力设施牌号 5.母线、铜排、端子板、焊（压）接线端子、盘柜配线、屏边安装、屏上辅助设备安装 6.本体及附件安装、单体调试 7.接地 8.其他：未尽事项详见图纸、招标文件、工程量清单计价说明、国家相关规范等 |  | 台 | 1 | 22108.9 |  | 22108.9
本页小计 | [8 empty] | 81173.39
注：为计取规费等的使用，可在表中增设其中：“定额人工费”。
表—08
分部分项工程和单价措施项目清单与计价表
工程名称：南方地块（第一批）-高低压变配电工程 |  |  |  | 标段： |  |  |  | 第 428 页 共 448 页
序号 | 项目编码 | 项目名称 | 项目特征描述 |  | 计量单位 | 工程量 | 金额（元）
[7 empty] | 综合单价 |  | 综合合价 | 其中
暂估价
1448 | 0304040042255 | 低压配电柜 | 1.低压配电柜（南方安置区） 14AN3 2.型号、规格：详见图纸 3.基础型钢制作安装、除锈刷油、灌浆 4.电力设施牌号 5.母线、铜排、端子板、焊（压）接线端子、盘柜配线、屏边安装、屏上辅助设备安装 6.本体及附件安装、单体调试 7.接地 8.其他：未尽事项详见图纸、招标文件、工程量清单计价说明、国家相关规范等 |  | 台 | 1 | 24821.23 |  | 24821.23
1449 | 0304040042256 | 低压配电柜 | 1.低压配电柜（南方安置区） 14AN4 2.型号、规格：详见图纸 3.基础型钢制作安装、除锈刷油、灌浆 4.电力设施牌号 5.母线、铜排、端子板、焊（压）接线端子、盘柜配线、屏边安装、屏上辅助设备安装 6.本体及附件安装、单体调试 7.接地 8.其他：未尽事项详见图纸、招标文件、工程量清单计价说明、国家相关规范等 |  | 台 | 1 | 21214.96 |  | 21214.96
1450 | 030408001375 | 电力电缆 | 1.名称：电力电缆 2.规格：ZR-YJV22-8.7/15kV-3×70mm2 3.揭（盖）盖板 4.电缆敷设 5.电缆防护、防火堵洞 6.电缆防火隔板、防火涂料 7.接地 8.其他：未尽事项详见图纸、招标文件、工程量清单计价说明、国家相关规范等 |  | m | 25.69 | 218.18 |  | 5605.04
本页小计 | [8 empty] | 51641.23
注：为计取规费等的使用，可在表中增设其中：“定额人工费”。
表—08
分部分项工程和单价措施项目清单与计价表
工程名称：南方地块（第一批）-高低压变配电工程 |  |  |  | 标段： |  |  |  | 第 429 页 共 448 页
序号 | 项目编码 | 项目名称 | 项目特征描述 |  | 计量单位 | 工程量 | 金额（元）
[7 empty] | 综合单价 |  | 综合合价 | 其中
暂估价
1451 | 030408001376 | 电力电缆 | 1.名称：电力电缆 2.规格：ZR-YJV22-8.7/15kV-3×240mm2 3.揭（盖）盖板 4.电缆敷设 5.电缆防护、防火堵洞 6.电缆防火隔板、防火涂料 7.接地 8.其他：未尽事项详见图纸、招标文件、工程量清单计价说明、国家相关规范等 |  | m | 19.52 | 626.9 |  | 12237.09
1452 | 030408006216 | 电力电缆头 | 1.名称：电力电缆头 2.型号、规格：70截面mm2以下 3.电压等级（kV)：10KV 4.未尽事项详见图纸、工程量清单计价说明、国家相关规范等 |  | 个 | 2 | 617.31 |  | 1234.62
1453 | 030408006217 | 电力电缆头 | 1.名称：电力电缆头 2.型号、规格：240截面mm2以下 3.电压等级（kV)：10KV 4.未尽事项详见图纸、工程量清单计价说明、国家相关规范等 |  | 个 | 4 | 950.21 |  | 3800.84
1454 | 030403006158 | 低压封闭式插接母线槽 | 1.名称：四线制密集型铜母线 2.规格：1600A/4P/IP54 3.防护等级详见图纸 4.包括水平弯通、垂直弯通、T接头、变径单元、始终端母线、膨胀接头、软连接等附件安装 5.支吊架制作、安装，除锈、刷一层防锈底漆和二层面漆 6.母线槽防护 7.接地 8.其他：未尽事项详见图纸、招标文件、工程量清单计价说明、国家相关规范等 |  | m | 30.85 | 3471.97 |  | 107110.27
本页小计 | [8 empty] | 124382.82
注：为计取规费等的使用，可在表中增设其中：“定额人工费”。
表—08
分部分项工程和单价措施项目清单与计价表
工程名称：南方地块（第一批）-高低压变配电工程 |  |  |  | 标段： |  |  |  | 第 430 页 共 448 页
序号 | 项目编码 | 项目名称 | 项目特征描述 |  | 计量单位 | 工程量 | 金额（元）
[7 empty] | 综合单价 |  | 综合合价 | 其中
暂估价
1455 | 030403007176 | 始端箱、分线箱 | 1.名称：母线槽始端箱 2.规格：1600A 3.箱体接地、单体调试、接线等 4.其他：未尽事项详见图纸、招标文件、工程量清单计价说明、国家相关规范等 |  | 台 | 6 | 1759.33 |  | 10555.98
1456 | 030414001144 | 电力系统调试 | 1.型号：电力系统调试（南方安置区Q7公变） 2.电压等级：10kV、1kV以下 3.包含高低压送配电装置系统调试;变压器系统调试;母线、避雷器、电容器装置调试;电缆试验、瓷瓶耐压、自动开关或断路器调试、隔离开关调试、常规保护装置调试、自动投入装置调试、电缆局放试验、电缆交流耐压试验、五防系统调试等 4.其他：未尽事项详见图纸、招标文件、工程量清单计价说明、国家相关规范等 |  | 项 | 1 | 76654.74 |  | 76654.74
1457 | 030408001377 | 高、低压房、变压器室辅助设施等安健环设施 | 1.名称：高、低压房、变压器室辅助设施等安健环设施 2.包含绝缘地板胶、指示牌、消防灭火器材、绝缘工具、绝缘胶垫、绝缘手套、绝缘鞋、绝缘棒、标语牌、标志牌、结线模拟说明牌、验电笔、结线模拟指示牌、防鼠泥、防鼠挡板、驱鼠器、环境控制箱、电房工具箱、高压绝缘操作杆、变压器固定遮拦灯箱、电房辅助设施等相关费用 3.其他:未尽事项详见图纸、招标文件、工程量清单计价说明、国家相关规范等 |  | 项 | 1 | 25392.81 |  | 25392.81
本页小计 | [8 empty] | 112603.53
注：为计取规费等的使用，可在表中增设其中：“定额人工费”。
表—08
分部分项工程和单价措施项目清单与计价表
工程名称：南方地块（第一批）-高低压变配电工程 |  |  |  | 标段： |  |  |  | 第 431 页 共 448 页
序号 | 项目编码 | 项目名称 | 项目特征描述 |  | 计量单位 | 工程量 | 金额（元）
[7 empty] | 综合单价 |  | 综合合价 | 其中
暂估价
1458 | 030414011140 | 防雷接地 | 1.名称：防雷接地（南方安置区） 2.包含接地极（板）制安、接地母线敷设、避雷引下线敷设、接地跨接线、金属构件、桩承台、门窗接地、总等电位端子箱安装、等电位联结端子箱安装、等电位连接、防雷设施制安、均压环敷设、避雷带（网）的连接、接地电阻测试、防雷接地系统调试及验收等相关费用 3.其他:未尽事项详见图纸、招标文件、工程量清单计价说明、国家相关规范等 |  | 项 | 1 | 7191.47 |  | 7191.47
1459 | 030404017095 | 配电箱 | 1.发电车接入箱 2.规格：详见图纸 3.箱体接地、单体调试、接线等 4.支架/基础槽钢制作、安装及其除锈、刷油 5.其他：未尽事项详见图纸、招标文件、工程量清单计价说明、国家相关规范等 |  | 台 | 1 | 15900.45 |  | 15900.45
1460 | 030404016073 | 控制箱 | 1.自动化主控箱 2.规格：三遥，6回路 3.箱体接地、单体调试、接线等 4.支架/基础制作、安装及其除锈、刷油 5.其他：未尽事项详见图纸、招标文件、工程量清单计价说明、国家相关规范等 |  | 台 | 1 | 11104.19 |  | 11104.19
1461 | 030408002170 | 控制电缆 | 1.控制电缆 2.规格：ZRKVVP2-22-6×2.5 3.揭（盖）盖板 4.电缆敷设、电缆头制作安装 5.电缆防护、防火堵洞 6.电缆防火隔板、防火涂料 7.接地 8.其他：未尽事项详见图纸、招标文件、工程量清单计价说明、国家相关规范等 |  | m | 100 | 21.13 |  | 2113
本页小计 | [8 empty] | 36309.11
注：为计取规费等的使用，可在表中增设其中：“定额人工费”。
表—08
分部分项工程和单价措施项目清单与计价表
工程名称：南方地块（第一批）-高低压变配电工程 |  |  |  | 标段： |  |  |  | 第 432 页 共 448 页
序号 | 项目编码 | 项目名称 | 项目特征描述 |  | 计量单位 | 工程量 | 金额（元）
[7 empty] | 综合单价 |  | 综合合价 | 其中
暂估价
1462 | 030408002171 | 控制电缆 | 1.控制电缆 2.规格：ZRKVVP2-22-8×2.5 3.揭（盖）盖板 4.电缆敷设、电缆头制作安装 5.电缆防护、防火堵洞 6.电缆防火隔板、防火涂料 7.接地 8.其他：未尽事项详见图纸、招标文件、工程量清单计价说明、国家相关规范等 |  | m | 150 | 27 |  | 4050
1463 | 030411004623 | 配线 | 1.电气配线 BVV-2.5 2.电线敷设 3.管内穿线及线槽配线 4.接地 5.其他：未尽事项详见图纸、招标文件、工程量清单计价说明、国家相关规范等 |  | m | 428 | 3.32 |  | 1420.96
1464 | 030411004624 | 配线 | 1.电气配线 BVV-4 2.电线敷设 3.管内穿线及线槽配线 4.接地 5.其他：未尽事项详见图纸、招标文件、工程量清单计价说明、国家相关规范等 |  | m | 124 | 4.58 |  | 567.92
1465 | 030411004625 | 配线 | 1.电气配线 BVV-6 2.电线敷设 3.管内穿线及线槽配线 4.接地 5.其他：未尽事项详见图纸、招标文件、工程量清单计价说明、国家相关规范等 |  | m | 20 | 5.7 |  | 114
1466 | 030411004626 | 配线 | 1.电气配线 ZRBVV-4 2.电线敷设 3.管内穿线及线槽配线 4.接地 5.其他：未尽事项详见图纸、招标文件、工程量清单计价说明、国家相关规范等 |  | m | 180 | 4.64 |  | 835.2
本页小计 | [8 empty] | 6988.08
注：为计取规费等的使用，可在表中增设其中：“定额人工费”。
表—08
分部分项工程和单价措施项目清单与计价表
工程名称：南方地块（第一批）-高低压变配电工程 |  |  |  | 标段： |  |  |  | 第 433 页 共 448 页
序号 | 项目编码 | 项目名称 | 项目特征描述 |  | 计量单位 | 工程量 | 金额（元）
[7 empty] | 综合单价 |  | 综合合价 | 其中
暂估价
1467 | 030411004627 | 配线 | 1.电气配线 ZRBVV-6 2.电线敷设 3.管内穿线及线槽配线 4.接地 5.其他：未尽事项详见图纸、招标文件、工程量清单计价说明、国家相关规范等 |  | m | 200 | 5.95 |  | 1190
1468 | 030411002188 | 线槽 | 1.名称：阻燃绝缘电线槽 2.规格：19×39 3.材质：PVC 4.盖板安装、接地 5.支架制安、除锈、防火堵洞 6.其他：未尽事项详见图纸、招标文件、工程量清单计价说明、国家相关规范等 |  | m | 40 | 19.65 |  | 786
1469 | 030411002189 | 线槽 | 1.名称：阻燃绝缘电线槽 2.规格：40×18 3.材质：PVC 4.盖板安装、接地 5.支架制安、除锈、防火堵洞 6.其他：未尽事项详见图纸、招标文件、工程量清单计价说明、国家相关规范等 |  | m | 640 | 19.65 |  | 12576
1470 | 030404033137 | 风扇 | 1.名称：排气扇 2.规格：220V 16' 3.其他：未尽事项详见图纸、招标文件、工程量清单计价说明、国家相关规范等 |  | 台 | 12 | 203.54 |  | 2442.48
1471 | 030412002190 | 工厂灯 | 1.双头应急灯 2.规格：详见设计图纸 3.支架制作安装、除锈刷油 4.本体及底盒安装 5.接地 6.其他：未尽事项详见图纸、招标文件、工程量清单计价说明、国家相关规范等 |  | 套 | 6 | 175.52 |  | 1053.12
本页小计 | [8 empty] | 18047.6
注：为计取规费等的使用，可在表中增设其中：“定额人工费”。
表—08
分部分项工程和单价措施项目清单与计价表
工程名称：南方地块（第一批）-高低压变配电工程 |  |  |  | 标段： |  |  |  | 第 434 页 共 448 页
序号 | 项目编码 | 项目名称 | 项目特征描述 |  | 计量单位 | 工程量 | 金额（元）
[7 empty] | 综合单价 |  | 综合合价 | 其中
暂估价
1472 | 030412005237 | 荧光灯 | 1.荧光灯 2.规格：40W/220V 3.支架制作安装、除锈刷油 4.本体及底盒安装 5.接地 6.其他：未尽事项详见图纸、招标文件、工程量清单计价说明、国家相关规范等 |  | 套 | 27 | 86.5 |  | 2335.5
1473 | 030412005238 | 荧光灯 | 1.红外线灯 2.规格：250W/220V 3.支架制作安装、除锈刷油 4.本体及底盒安装 5.接地 6.其他：未尽事项详见图纸、招标文件、工程量清单计价说明、国家相关规范等 |  | 套 | 12 | 92.07 |  | 1104.84
1474 | 030404034137 | 照明开关 | 1.照明开关 2.本体及底盒安装 3.参数详见设计说明及图纸 4.接地 5.其他：未尽事项详见图纸、招标文件、工程量清单计价说明、国家相关规范等 |  | 个 | 8 | 30.36 |  | 242.88
1475 | 030404035138 | 插座 | 1.插座 2.本体及底盒安装 3.参数详见设计说明及图纸 4.接地 5.其他：未尽事项详见图纸、招标文件、工程量清单计价说明、国家相关规范等 |  | 个 | 26 | 34.99 |  | 909.74
|  | 地块十五-专变高低压电房 | [6 empty] | 1212065.89
本页小计 | [8 empty] | 4592.96
注：为计取规费等的使用，可在表中增设其中：“定额人工费”。
表—08
分部分项工程和单价措施项目清单与计价表
工程名称：南方地块（第一批）-高低压变配电工程 |  |  |  | 标段： |  |  |  | 第 435 页 共 448 页
序号 | 项目编码 | 项目名称 | 项目特征描述 |  | 计量单位 | 工程量 | 金额（元）
[7 empty] | 综合单价 |  | 综合合价 | 其中
暂估价
1476 | 030401002139 | 干式变压器 | 1.名称：干式变压器 2.型号：SCB13-800KVA/10 10/0.4kV(带外壳) 3.钢板垫板、防震绝缘胶垫、绝缘子、绝缘护套、中性接地线、干式变压器阻尼弹簧减震器制作安装等 4.母线、铜排、支持绝缘子、穿墙套管耐压试验及安装,穿通板制作安装,母线桥安装等 5.本体及附件安装、单体调试 6.接地 7.其他：未尽事项详见图纸、招标文件、工程量清单计价说明、国家相关规范等 |  | 台 | 1 | 111647.58 |  | 111647.58
1477 | 030402017715 | 高压配电柜 | 1.高压配电柜（南方安置区） 1ZAH1 2.型号、规格：详见图纸 3.基础型钢制作安装、除锈刷油、灌浆 4.电力设施牌号 5.母线、铜排、支持绝缘子、穿墙套管耐压试验及安装,穿通板制作安装,母线桥安装等 6.本体及附件安装、单体调试 7.接地 8.其他：未尽事项详见图纸、招标文件、工程量清单计价说明、国家相关规范等 |  | 台 | 1 | 62066.3 |  | 62066.3
本页小计 | [8 empty] | 173713.88
注：为计取规费等的使用，可在表中增设其中：“定额人工费”。
表—08
分部分项工程和单价措施项目清单与计价表
工程名称：南方地块（第一批）-高低压变配电工程 |  |  |  | 标段： |  |  |  | 第 436 页 共 448 页
序号 | 项目编码 | 项目名称 | 项目特征描述 |  | 计量单位 | 工程量 | 金额（元）
[7 empty] | 综合单价 |  | 综合合价 | 其中
暂估价
1478 | 030402017716 | 高压配电柜 | 1.高压配电柜（南方安置区） 1ZAH2 2.型号、规格：详见图纸 3.基础型钢制作安装、除锈刷油、灌浆 4.电力设施牌号 5.母线、铜排、支持绝缘子、穿墙套管耐压试验及安装,穿通板制作安装,母线桥安装等 6.本体及附件安装、单体调试 7.接地 8.其他：未尽事项详见图纸、招标文件、工程量清单计价说明、国家相关规范等 |  | 台 | 1 | 46223.81 |  | 46223.81
1479 | 030402017717 | 高压配电柜 | 1.高压配电柜（南方安置区） 1ZAH3 2.型号、规格：详见图纸 3.基础型钢制作安装、除锈刷油、灌浆 4.电力设施牌号 5.母线、铜排、支持绝缘子、穿墙套管耐压试验及安装,穿通板制作安装,母线桥安装等 6.本体及附件安装、单体调试 7.接地 8.其他：未尽事项详见图纸、招标文件、工程量清单计价说明、国家相关规范等 |  | 台 | 1 | 58010.97 |  | 58010.97
1480 | 030402017718 | 高压配电柜 | 1.高压配电柜（南方安置区） 1ZAH4 2.型号、规格：详见图纸 3.基础型钢制作安装、除锈刷油、灌浆 4.电力设施牌号 5.母线、铜排、支持绝缘子、穿墙套管耐压试验及安装,穿通板制作安装,母线桥安装等 6.本体及附件安装、单体调试 7.接地 8.其他：未尽事项详见图纸、招标文件、工程量清单计价说明、国家相关规范等 |  | 台 | 1 | 56170.97 |  | 56170.97
本页小计 | [8 empty] | 160405.75
注：为计取规费等的使用，可在表中增设其中：“定额人工费”。
表—08
分部分项工程和单价措施项目清单与计价表
工程名称：南方地块（第一批）-高低压变配电工程 |  |  |  | 标段： |  |  |  | 第 437 页 共 448 页
序号 | 项目编码 | 项目名称 | 项目特征描述 |  | 计量单位 | 工程量 | 金额（元）
[7 empty] | 综合单价 |  | 综合合价 | 其中
暂估价
1481 | 030404013065 | 直流馈电屏 | 1.直流屏 2.型号：ZLP 3.规格：20Ah/110V 4.基础型钢制作安装、除锈刷油、灌浆 5.电力设施牌号 6.母线、铜排、端子板、焊（压）接线端子、盘柜配线、屏边安装、屏上辅助设备安装 7.本体及附件安装、单体调试 8.接地 9.其他：未尽事项详见图纸、招标文件、工程量清单计价说明、国家相关规范等 |  | 台 | 1 | 13078.32 |  | 13078.32
1482 | 0304040042257 | 低压配电柜 | 1.低压配电柜（南方安置区） 1ZAN1 2.型号、规格：详见图纸 3.基础型钢制作安装、除锈刷油、灌浆 4.电力设施牌号 5.母线、铜排、端子板、焊（压）接线端子、盘柜配线、屏边安装、屏上辅助设备安装 6.本体及附件安装、单体调试 7.接地 8.其他：未尽事项详见图纸、招标文件、工程量清单计价说明、国家相关规范等 |  | 台 | 1 | 34988.72 |  | 34988.72
1483 | 0304040042258 | 低压配电柜 | 1.低压配电柜（南方安置区） 1ZAN2 2.型号、规格：详见图纸 3.基础型钢制作安装、除锈刷油、灌浆 4.电力设施牌号 5.母线、铜排、端子板、焊（压）接线端子、盘柜配线、屏边安装、屏上辅助设备安装 6.本体及附件安装、单体调试 7.接地 8.其他：未尽事项详见图纸、招标文件、工程量清单计价说明、国家相关规范等 |  | 台 | 1 | 25139.57 |  | 25139.57
本页小计 | [8 empty] | 73206.61
注：为计取规费等的使用，可在表中增设其中：“定额人工费”。
表—08
分部分项工程和单价措施项目清单与计价表
工程名称：南方地块（第一批）-高低压变配电工程 |  |  |  | 标段： |  |  |  | 第 438 页 共 448 页
序号 | 项目编码 | 项目名称 | 项目特征描述 |  | 计量单位 | 工程量 | 金额（元）
[7 empty] | 综合单价 |  | 综合合价 | 其中
暂估价
1484 | 0304040042259 | 低压配电柜 | 1.低压配电柜（南方安置区） 1ZAN3 2.型号、规格：详见图纸 3.基础型钢制作安装、除锈刷油、灌浆 4.电力设施牌号 5.母线、铜排、端子板、焊（压）接线端子、盘柜配线、屏边安装、屏上辅助设备安装 6.本体及附件安装、单体调试 7.接地 8.其他：未尽事项详见图纸、招标文件、工程量清单计价说明、国家相关规范等 |  | 台 | 1 | 30220.84 |  | 30220.84
1485 | 0304040042260 | 低压配电柜 | 1.低压配电柜（南方安置区） 1ZAN4 2.型号、规格：详见图纸 3.基础型钢制作安装、除锈刷油、灌浆 4.电力设施牌号 5.母线、铜排、端子板、焊（压）接线端子、盘柜配线、屏边安装、屏上辅助设备安装 6.本体及附件安装、单体调试 7.接地 8.其他：未尽事项详见图纸、招标文件、工程量清单计价说明、国家相关规范等 |  | 台 | 1 | 24257.14 |  | 24257.14
1486 | 0304040042261 | 低压配电柜 | 1.低压配电柜（南方安置区） 1ZAN5 2.型号、规格：详见图纸 3.基础型钢制作安装、除锈刷油、灌浆 4.电力设施牌号 5.母线、铜排、端子板、焊（压）接线端子、盘柜配线、屏边安装、屏上辅助设备安装 6.本体及附件安装、单体调试 7.接地 8.其他：未尽事项详见图纸、招标文件、工程量清单计价说明、国家相关规范等 |  | 台 | 1 | 77251.08 |  | 77251.08
本页小计 | [8 empty] | 131729.06
注：为计取规费等的使用，可在表中增设其中：“定额人工费”。
表—08
分部分项工程和单价措施项目清单与计价表
工程名称：南方地块（第一批）-高低压变配电工程 |  |  |  | 标段： |  |  |  | 第 439 页 共 448 页
序号 | 项目编码 | 项目名称 | 项目特征描述 |  | 计量单位 | 工程量 | 金额（元）
[7 empty] | 综合单价 |  | 综合合价 | 其中
暂估价
1487 | 0304040042262 | 低压配电柜 | 1.低压配电柜（南方安置区） 1ZAN6 2.型号、规格：详见图纸 3.基础型钢制作安装、除锈刷油、灌浆 4.电力设施牌号 5.母线、铜排、端子板、焊（压）接线端子、盘柜配线、屏边安装、屏上辅助设备安装 6.本体及附件安装、单体调试 7.接地 8.其他：未尽事项详见图纸、招标文件、工程量清单计价说明、国家相关规范等 |  | 台 | 1 | 29874.99 |  | 29874.99
1488 | 0304040042263 | 低压配电柜 | 1.低压配电柜（南方安置区） 1ZAN7 2.型号、规格：详见图纸 3.基础型钢制作安装、除锈刷油、灌浆 4.电力设施牌号 5.母线、铜排、端子板、焊（压）接线端子、盘柜配线、屏边安装、屏上辅助设备安装 6.本体及附件安装、单体调试 7.接地 8.其他：未尽事项详见图纸、招标文件、工程量清单计价说明、国家相关规范等 |  | 台 | 1 | 25460.74 |  | 25460.74
1489 | 0304040042264 | 低压配电柜 | 1.低压配电柜（南方安置区） 1ZAN8 2.型号、规格：详见图纸 3.基础型钢制作安装、除锈刷油、灌浆 4.电力设施牌号 5.母线、铜排、端子板、焊（压）接线端子、盘柜配线、屏边安装、屏上辅助设备安装 6.本体及附件安装、单体调试 7.接地 8.其他：未尽事项详见图纸、招标文件、工程量清单计价说明、国家相关规范等 |  | 台 | 1 | 24793.37 |  | 24793.37
本页小计 | [8 empty] | 80129.1
注：为计取规费等的使用，可在表中增设其中：“定额人工费”。
表—08
分部分项工程和单价措施项目清单与计价表
工程名称：南方地块（第一批）-高低压变配电工程 |  |  |  | 标段： |  |  |  | 第 440 页 共 448 页
序号 | 项目编码 | 项目名称 | 项目特征描述 |  | 计量单位 | 工程量 | 金额（元）
[7 empty] | 综合单价 |  | 综合合价 | 其中
暂估价
1490 | 0304040042265 | 低压配电柜 | 1.低压配电柜（南方安置区） 2ZAN1 2.型号、规格：详见图纸 3.基础型钢制作安装、除锈刷油、灌浆 4.电力设施牌号 5.母线、铜排、端子板、焊（压）接线端子、盘柜配线、屏边安装、屏上辅助设备安装 6.本体及附件安装、单体调试 7.接地 8.其他：未尽事项详见图纸、招标文件、工程量清单计价说明、国家相关规范等 |  | 台 | 1 | 34988.72 |  | 34988.72
1491 | 0304040042266 | 低压配电柜 | 1.低压配电柜（南方安置区） 2ZAN2 2.型号、规格：详见图纸 3.基础型钢制作安装、除锈刷油、灌浆 4.电力设施牌号 5.母线、铜排、端子板、焊（压）接线端子、盘柜配线、屏边安装、屏上辅助设备安装 6.本体及附件安装、单体调试 7.接地 8.其他：未尽事项详见图纸、招标文件、工程量清单计价说明、国家相关规范等 |  | 台 | 1 | 25139.57 |  | 25139.57
1492 | 0304040042267 | 低压配电柜 | 1.低压配电柜（南方安置区） 2ZAN3 2.型号、规格：详见图纸 3.基础型钢制作安装、除锈刷油、灌浆 4.电力设施牌号 5.母线、铜排、端子板、焊（压）接线端子、盘柜配线、屏边安装、屏上辅助设备安装 6.本体及附件安装、单体调试 7.接地 8.其他：未尽事项详见图纸、招标文件、工程量清单计价说明、国家相关规范等 |  | 台 | 1 | 34988.72 |  | 34988.72
本页小计 | [8 empty] | 95117.01
注：为计取规费等的使用，可在表中增设其中：“定额人工费”。
表—08
分部分项工程和单价措施项目清单与计价表
工程名称：南方地块（第一批）-高低压变配电工程 |  |  |  | 标段： |  |  |  | 第 441 页 共 448 页
序号 | 项目编码 | 项目名称 | 项目特征描述 |  | 计量单位 | 工程量 | 金额（元）
[7 empty] | 综合单价 |  | 综合合价 | 其中
暂估价
1493 | 0304040042268 | 低压配电柜 | 1.低压配电柜（南方安置区） 2ZAN4 2.型号、规格：详见图纸 3.基础型钢制作安装、除锈刷油、灌浆 4.电力设施牌号 5.母线、铜排、端子板、焊（压）接线端子、盘柜配线、屏边安装、屏上辅助设备安装 6.本体及附件安装、单体调试 7.接地 8.其他：未尽事项详见图纸、招标文件、工程量清单计价说明、国家相关规范等 |  | 台 | 1 | 24125.98 |  | 24125.98
1494 | 0304040042269 | 低压配电柜 | 1.低压配电柜（南方安置区） 2ZAN5 2.型号、规格：详见图纸 3.基础型钢制作安装、除锈刷油、灌浆 4.电力设施牌号 5.母线、铜排、端子板、焊（压）接线端子、盘柜配线、屏边安装、屏上辅助设备安装 6.本体及附件安装、单体调试 7.接地 8.其他：未尽事项详见图纸、招标文件、工程量清单计价说明、国家相关规范等 |  | 台 | 1 | 25460.74 |  | 25460.74
1495 | 0304040042270 | 低压配电柜 | 1.低压配电柜（南方安置区） 2ZAN6 2.型号、规格：详见图纸 3.基础型钢制作安装、除锈刷油、灌浆 4.电力设施牌号 5.母线、铜排、端子板、焊（压）接线端子、盘柜配线、屏边安装、屏上辅助设备安装 6.本体及附件安装、单体调试 7.接地 8.其他：未尽事项详见图纸、招标文件、工程量清单计价说明、国家相关规范等 |  | 台 | 1 | 23424.93 |  | 23424.93
本页小计 | [8 empty] | 73011.65
注：为计取规费等的使用，可在表中增设其中：“定额人工费”。
表—08
分部分项工程和单价措施项目清单与计价表
工程名称：南方地块（第一批）-高低压变配电工程 |  |  |  | 标段： |  |  |  | 第 442 页 共 448 页
序号 | 项目编码 | 项目名称 | 项目特征描述 |  | 计量单位 | 工程量 | 金额（元）
[7 empty] | 综合单价 |  | 综合合价 | 其中
暂估价
1496 | 0304040042271 | 低压配电柜 | 1.低压配电柜（南方安置区） 2ZAN7 2.型号、规格：详见图纸 3.基础型钢制作安装、除锈刷油、灌浆 4.电力设施牌号 5.母线、铜排、端子板、焊（压）接线端子、盘柜配线、屏边安装、屏上辅助设备安装 6.本体及附件安装、单体调试 7.接地 8.其他：未尽事项详见图纸、招标文件、工程量清单计价说明、国家相关规范等 |  | 台 | 1 | 48978.94 |  | 48978.94
1497 | 0304040042272 | 低压配电柜 | 1.低压配电柜（南方安置区） 2ZAN8 2.型号、规格：详见图纸 3.基础型钢制作安装、除锈刷油、灌浆 4.电力设施牌号 5.母线、铜排、端子板、焊（压）接线端子、盘柜配线、屏边安装、屏上辅助设备安装 6.本体及附件安装、单体调试 7.接地 8.其他：未尽事项详见图纸、招标文件、工程量清单计价说明、国家相关规范等 |  | 台 | 1 | 30220.84 |  | 30220.84
1498 | 030408001378 | 电力电缆 | 1.名称：电力电缆 2.规格：ZR-YJV22-8.7/15kV-3×70mm2 3.揭（盖）盖板 4.电缆敷设 5.电缆防护、防火堵洞 6.电缆防火隔板、防火涂料 7.接地 8.其他：未尽事项详见图纸、招标文件、工程量清单计价说明、国家相关规范等 |  | m | 25.69 | 218.18 |  | 5605.04
本页小计 | [8 empty] | 84804.82
注：为计取规费等的使用，可在表中增设其中：“定额人工费”。
表—08
分部分项工程和单价措施项目清单与计价表
工程名称：南方地块（第一批）-高低压变配电工程 |  |  |  | 标段： |  |  |  | 第 443 页 共 448 页
序号 | 项目编码 | 项目名称 | 项目特征描述 |  | 计量单位 | 工程量 | 金额（元）
[7 empty] | 综合单价 |  | 综合合价 | 其中
暂估价
1499 | 030408001379 | 电力电缆 | 1.名称：电力电缆 2.规格：ZR-YJV22-8.7/15kV-3×120mm2 3.揭（盖）盖板 4.电缆敷设 5.电缆防护、防火堵洞 6.电缆防火隔板、防火涂料 7.接地 8.其他：未尽事项详见图纸、招标文件、工程量清单计价说明、国家相关规范等 |  | m | 39.52 | 339.53 |  | 13418.23
1500 | 030408006218 | 电力电缆头 | 1.名称：电力电缆头 2.型号、规格：70截面mm2以下 3.电压等级（kV)：10KV 4.未尽事项详见图纸、工程量清单计价说明、国家相关规范等 |  | 个 | 2 | 617.31 |  | 1234.62
1501 | 030408006219 | 电力电缆头 | 1.名称：电力电缆头 2.型号、规格：120截面mm2以下 3.电压等级（kV)：10KV 4.未尽事项详见图纸、工程量清单计价说明、国家相关规范等 |  | 个 | 4 | 764.33 |  | 3057.32
1502 | 030403006159 | 低压封闭式插接母线槽 | 1.名称：四线制密集型铜母线 2.规格：1600A/4P/IP54 3.防护等级详见图纸 4.包括水平弯通、垂直弯通、T接头、变径单元、始终端母线、膨胀接头、软连接等附件安装 5.支吊架制作、安装，除锈、刷一层防锈底漆和二层面漆 6.母线槽防护 7.接地 8.其他：未尽事项详见图纸、招标文件、工程量清单计价说明、国家相关规范等 |  | m | 28.07 | 3471.97 |  | 97458.2
本页小计 | [8 empty] | 115168.37
注：为计取规费等的使用，可在表中增设其中：“定额人工费”。
表—08
分部分项工程和单价措施项目清单与计价表
工程名称：南方地块（第一批）-高低压变配电工程 |  |  |  | 标段： |  |  |  | 第 444 页 共 448 页
序号 | 项目编码 | 项目名称 | 项目特征描述 |  | 计量单位 | 工程量 | 金额（元）
[7 empty] | 综合单价 |  | 综合合价 | 其中
暂估价
1503 | 030403007177 | 始端箱、分线箱 | 1.名称：母线槽始端箱 2.规格：1600A 3.箱体接地、单体调试、接线等 4.其他：未尽事项详见图纸、招标文件、工程量清单计价说明、国家相关规范等 |  | 台 | 6 | 1759.33 |  | 10555.98
1504 | 030414001145 | 电力系统调试 | 1.型号：电力系统调试（南方安置区-地块十五专变） 2.电压等级：10kV、1kV以下 3.包含高低压送配电装置系统调试;变压器系统调试;母线、避雷器、电容器装置调试;电缆试验、瓷瓶耐压、自动开关或断路器调试、隔离开关调试、常规保护装置调试、自动投入装置调试、电缆局放试验、电缆交流耐压试验、五防系统调试等 4.其他：未尽事项详见图纸、招标文件、工程量清单计价说明、国家相关规范等 |  | 项 | 1 | 140906.55 |  | 140906.55
1505 | 030408001380 | 高、低压房、变压器室辅助设施等安健环设施 | 1.名称：高、低压房、变压器室辅助设施等安健环设施 2.包含绝缘地板胶、指示牌、消防灭火器材、绝缘工具、绝缘胶垫、绝缘手套、绝缘鞋、绝缘棒、标语牌、标志牌、结线模拟说明牌、验电笔、结线模拟指示牌、防鼠泥、防鼠挡板、驱鼠器、环境控制箱、电房工具箱、高压绝缘操作杆、变压器固定遮拦灯箱、电房辅助设施等相关费用 3.其他:未尽事项详见图纸、招标文件、工程量清单计价说明、国家相关规范等 |  | 项 | 1 | 25392.81 |  | 25392.81
本页小计 | [8 empty] | 176855.34
注：为计取规费等的使用，可在表中增设其中：“定额人工费”。
表—08
分部分项工程和单价措施项目清单与计价表
工程名称：南方地块（第一批）-高低压变配电工程 |  |  |  | 标段： |  |  |  | 第 445 页 共 448 页
序号 | 项目编码 | 项目名称 | 项目特征描述 |  | 计量单位 | 工程量 | 金额（元）
[7 empty] | 综合单价 |  | 综合合价 | 其中
暂估价
1506 | 030414011141 | 防雷接地 | 1.名称：防雷接地（南方安置区） 2.包含接地极（板）制安、接地母线敷设、避雷引下线敷设、接地跨接线、金属构件、桩承台、门窗接地、总等电位端子箱安装、等电位联结端子箱安装、等电位连接、防雷设施制安、均压环敷设、避雷带（网）的连接、接地电阻测试、防雷接地系统调试及验收等相关费用 3.其他:未尽事项详见图纸、招标文件、工程量清单计价说明、国家相关规范等 |  | 项 | 1 | 7191.47 |  | 7191.47
1507 | 030404016074 | 控制箱 | 1.自动化主控箱 2.规格：三遥，6回路 3.箱体接地、单体调试、接线等 4.支架/基础制作、安装及其除锈、刷油 5.其他：未尽事项详见图纸、招标文件、工程量清单计价说明、国家相关规范等 |  | 台 | 1 | 11104.19 |  | 11104.19
1508 | 030408002172 | 控制电缆 | 1.控制电缆 2.规格：ZRKVVP2-22-8×2.5 3.揭（盖）盖板 4.电缆敷设、电缆头制作安装 5.电缆防护、防火堵洞 6.电缆防火隔板、防火涂料 7.接地 8.其他：未尽事项详见图纸、招标文件、工程量清单计价说明、国家相关规范等 |  | m | 150 | 27 |  | 4050
1509 | 030411004628 | 配线 | 1.电气配线 BVV-2.5 2.电线敷设 3.管内穿线及线槽配线 4.接地 5.其他：未尽事项详见图纸、招标文件、工程量清单计价说明、国家相关规范等 |  | m | 428 | 3.32 |  | 1420.96
本页小计 | [8 empty] | 23766.62
注：为计取规费等的使用，可在表中增设其中：“定额人工费”。
表—08
分部分项工程和单价措施项目清单与计价表
工程名称：南方地块（第一批）-高低压变配电工程 |  |  |  | 标段： |  |  |  | 第 446 页 共 448 页
序号 | 项目编码 | 项目名称 | 项目特征描述 |  | 计量单位 | 工程量 | 金额（元）
[7 empty] | 综合单价 |  | 综合合价 | 其中
暂估价
1510 | 030411004629 | 配线 | 1.电气配线 BVV-4 2.电线敷设 3.管内穿线及线槽配线 4.接地 5.其他：未尽事项详见图纸、招标文件、工程量清单计价说明、国家相关规范等 |  | m | 124 | 4.58 |  | 567.92
1511 | 030411004630 | 配线 | 1.电气配线 BVV-6 2.电线敷设 3.管内穿线及线槽配线 4.接地 5.其他：未尽事项详见图纸、招标文件、工程量清单计价说明、国家相关规范等 |  | m | 20 | 5.7 |  | 114
1512 | 030411004631 | 配线 | 1.电气配线 ZRBVV-4 2.电线敷设 3.管内穿线及线槽配线 4.接地 5.其他：未尽事项详见图纸、招标文件、工程量清单计价说明、国家相关规范等 |  | m | 180 | 4.64 |  | 835.2
1513 | 030411004632 | 配线 | 1.电气配线 ZRBVV-6 2.电线敷设 3.管内穿线及线槽配线 4.接地 5.其他：未尽事项详见图纸、招标文件、工程量清单计价说明、国家相关规范等 |  | m | 200 | 5.95 |  | 1190
1514 | 030411002190 | 线槽 | 1.名称：阻燃绝缘电线槽 2.规格：19×39 3.材质：PVC 4.盖板安装、接地 5.支架制安、除锈、防火堵洞 6.其他：未尽事项详见图纸、招标文件、工程量清单计价说明、国家相关规范等 |  | m | 40 | 19.65 |  | 786
本页小计 | [8 empty] | 3493.12
注：为计取规费等的使用，可在表中增设其中：“定额人工费”。
表—08
分部分项工程和单价措施项目清单与计价表
工程名称：南方地块（第一批）-高低压变配电工程 |  |  |  | 标段： |  |  |  | 第 447 页 共 448 页
序号 | 项目编码 | 项目名称 | 项目特征描述 |  | 计量单位 | 工程量 | 金额（元）
[7 empty] | 综合单价 |  | 综合合价 | 其中
暂估价
1515 | 030411002191 | 线槽 | 1.名称：阻燃绝缘电线槽 2.规格：40×18 3.材质：PVC 4.盖板安装、接地 5.支架制安、除锈、防火堵洞 6.其他：未尽事项详见图纸、招标文件、工程量清单计价说明、国家相关规范等 |  | m | 640 | 19.65 |  | 12576
1516 | 030404033138 | 风扇 | 1.名称：排气扇 2.规格：220V 16' 3.其他：未尽事项详见图纸、招标文件、工程量清单计价说明、国家相关规范等 |  | 台 | 12 | 203.54 |  | 2442.48
1517 | 030412002191 | 工厂灯 | 1.双头应急灯 2.规格：详见设计图纸 3.支架制作安装、除锈刷油 4.本体及底盒安装 5.接地 6.其他：未尽事项详见图纸、招标文件、工程量清单计价说明、国家相关规范等 |  | 套 | 6 | 175.52 |  | 1053.12
1518 | 030412005239 | 荧光灯 | 1.荧光灯 2.规格：40W/220V 3.支架制作安装、除锈刷油 4.本体及底盒安装 5.接地 6.其他：未尽事项详见图纸、招标文件、工程量清单计价说明、国家相关规范等 |  | 套 | 27 | 86.5 |  | 2335.5
1519 | 030412005240 | 荧光灯 | 1.红外线灯 2.规格：250W/220V 3.支架制作安装、除锈刷油 4.本体及底盒安装 5.接地 6.其他：未尽事项详见图纸、招标文件、工程量清单计价说明、国家相关规范等 |  | 套 | 12 | 92.07 |  | 1104.84
本页小计 | [8 empty] | 19511.94
注：为计取规费等的使用，可在表中增设其中：“定额人工费”。
表—08
分部分项工程和单价措施项目清单与计价表
工程名称：南方地块（第一批）-高低压变配电工程 |  |  |  | 标段： |  |  |  | 第 448 页 共 448 页
序号 | 项目编码 | 项目名称 | 项目特征描述 |  | 计量单位 | 工程量 | 金额（元）
[7 empty] | 综合单价 |  | 综合合价 | 其中
暂估价
1520 | 030404034138 | 照明开关 | 1.照明开关 2.本体及底盒安装 3.参数详见设计说明及图纸 4.接地 5.其他：未尽事项详见图纸、招标文件、工程量清单计价说明、国家相关规范等 |  | 个 | 8 | 30.36 |  | 242.88
1521 | 030404035139 | 插座 | 1.插座 2.本体及底盒安装 3.参数详见设计说明及图纸 4.接地 5.其他：未尽事项详见图纸、招标文件、工程量清单计价说明、国家相关规范等 |  | 个 | 26 | 34.99 |  | 909.74
|  | 措施项目 | [6 empty] | 141533.87
1522 | 031302007005 | 高层施工增加 |  |  | 项 | 1
1523 | 031301017007 | 脚手架搭拆费 |  |  | 项 | 1 | 141533.87 |  | 141533.87
本页小计 | [8 empty] | 142686.49
合 计 | [8 empty] | 45784926.67
注：为计取规费等的使用，可在表中增设其中：“定额人工费”。
表—08

## 表-11 总价措施项目清单与计价表
总价措施项目清单与计价表
工程名称：南方地块（第一批）-高低压变配电工程 | [5 empty] | 标段： |  | 第 1 页 共 2 页
序号 | 项目编码 | 项目名称 | 计算基础 | 费率 (%) | 金额 (元) |  | 调整 费率(%) |  | 调整后 金额(元) | 备注
1 | LSSGCSF00019 | 绿色施工安全防护措施费 | 分部分项人工费+分部分项机具费 | 35.77 | 1554540.75 |  |  |  |  | 以分部分项的人工费与施工机具费之和为计算基础，费率35.77%
2 | 031301010006 | 安装与生产同时进行增加费用 | 分部分项人工费 | 0 | [5 empty] | 按人工费的10%计算
3 | 031301011006 | 在有害身体健康环境中施工增加费 | 分部分项人工费 | 0 | [5 empty] | 按人工费的10%计算
4 | TSSGBWZJF006 | 在地下（暗）室、设备及大口径管道内等特殊施工部位进行施工增加费 | 0 | 30 | [5 empty] | 按该部分人工费的30%计算
5 | 粤031302008006 | 赶工措施费 | 分部分项人工费+分部分项机具费 | 0 | [5 empty] | 赶工措施费=（1-δ）*分部分项（人工费+施工机具费）*0.344 （0.8≤δ＜1 式中：δ=合同工期/定额工期）
6 | 031302002006 | 夜间施工增加费 |  | 20 | [5 empty] | 按其夜间施工项目人工费的20%计算
7 | JTGRSGZJF006 | 交通干扰工程施工增加费 |  | 10 | [5 empty] | 按在市政道路上施工项目人工费的10%计算
8 | 粤031302009006 | 文明工地增加费 | 分部分项人工费+分部分项机具费 | 0 | [5 empty] | 以分部分项的人工费与施工机具费之和为计算基础；市级文明工地1.00%；省级文明工地2.00%
9 | DXGXJCJXF006 | 地下管线交叉降效费 | [7 empty] | 按实际发生或经批准的施工方案计
编制人（造价人员）： | [5 empty] | 复核人（造价工程师）：
表-11
总价措施项目清单与计价表
工程名称：南方地块（第一批）-高低压变配电工程 | [5 empty] | 标段： |  | 第 2 页 共 2 页
序号 | 项目编码 | 项目名称 | 计算基础 | 费率 (%) | 金额 (元) |  | 调整 费率(%) |  | 调整后 金额(元) | 备注
算
10 | QTFY00000012 | 其他费用 | [7 empty] | 按实际发生或经批准的施工组织设计方案计算
合 计 |  |  |  |  | 1554540.75
编制人（造价人员）： | [5 empty] | 复核人（造价工程师）：
表-11

## 表-12 其他项目清单与计价汇总表
其他项目清单与计价汇总表
工程名称：南方地块（第一批）-高低压变配电工程 |  |  | 标段： |  | 第 1 页 共 1 页
序号 | 项目名称 | 金额（元） |  | 结算金额（元） |  | 备注
1 | 暂列金额 | 4564339.28 |  |  |  | 明细详见表-12-1
2 | 暂估价
2.1 | 材料暂估价 | — |  |  |  | 明细详见表-12-2
2.2 | 专业工程暂估价 |  |  |  |  | 明细详见表-12-3
3 | 计日工 |  |  |  |  | 明细详见表-12-4
4 | 总承包服务费 |  |  |  |  | 明细详见表-12-5
5 | 预算包干费 | 434593.45
6 | 工程优质费
7 | 概算幅度差
8 | 现场签证费用
9 | 索赔费用
10 | BIM系统
11 | 甲招乙供材料设备管理费
12 | 建筑垃圾消纳费
13 | 场地移交
14 | 其他费用
| 合 计 | 4998932.73 |  |  |  | —
注：材料（工程设备）暂估单价进入清单项目综合单价，此处不汇总。
表—12

## 表-12-1 暂列金额表
暂列金额明细表
工程名称：南方地块（第一批）-高低压变配电工程 |  |  | 标段： |  | 第 1 页 共 1 页
序号 | 名称 | 计量单位 |  | 暂定金额（元） |  | 备注
1 | 暂列金额 | 元 |  | 4564339.28
合 计 |  |  |  | 4564339.28 |  | —
注：此表由招标人填写，如不能详列，也可只列暂列金额总额，投标人应将上述暂列金额计入投标总价中。
表—12—1

## 表-13 规费、税金项目清单与计价表
规费、税金项目清单与计价表
工程名称：南方地块（第一批）-高低压变配电工程 |  |  | 标段： |  |  | 第 1 页 共 1 页
序号 | 项目名称 | 计算基础 |  | 计算基数 | 计算费率 (%) |  | 金额(元)
1 | 增值税销项税额 | 分部分项合计+措施合计+其他项目 |  | 52338400.15 | 9 |  | 4710456.01
合 计 | [6 empty] | 4710456.01
编制人（造价人员）： |  |  | 复核人（造价工程师）：
表—13