## 4 单位工程造价汇总表
序号 | 汇总内容 | 金额:(元) | 其中：暂估价(元)
1 | 分部分项合计
1.1 | 普装
1.2 | 门窗工程
1.3 | 其他装饰工程
2 | 措施合计
2.1 | 绿色施工安全防护措施费 | 2185.08
2.2 | 其他措施费
3 | 其他项目 |  | －
3.1 | 暂列金额 | 4788.16
3.2 | 暂估价
3.3 | 计日工
3.4 | 总承包服务费
3.5 | 预算包干费
3.6 | 工程优质费
3.7 | 概算幅度差
3.8 | 索赔费用
3.9 | 现场签证费用
3.10 | 其他费用
4 | 税前工程造价
5 | 增值税销项税额 |  | －
6 | 总造价
投标报价合计=1+2+3+4+5 |  |  | 0

## 5 分部分项工程和单价措施项目清单与计价表(含分部小计)
序号 | 项目编码 | 项目名称 | 项目特征描述 | 计量单位 | 工程量 | 金额（元）
[6 empty] | 综合单价 | 综合合价 | 其中：暂估价
普装
楼地面装饰
1 | 011102003002 | 地7 无地下室地砖地面（有水） | 1、10厚成品防滑地砖 2、20厚1:3预拌水泥砂浆结合层 3、2厚聚合物水泥防水涂料Ⅱ型 4、20厚1:3水泥砂浆找平 5、100厚C30砼(骨料粒径15~20mm)内配单层双向钢筋φ8@200 | m2 | 37.25
| A1-12-9 换 | 细石混凝土找平层 30mm 实际厚度(mm):100 |  | 100m2 | 0.3725
| A1-5-105 | 现浇构件带肋钢筋 φ10以内 |  | t | 0.11175
| A1-12-1 | 楼地面水泥砂浆找平层 混凝土或硬基层上 20mm 合并制作子目 湿拌地面砂浆 地面普通找平 M15 |  | 100m2 | 0.3725
| A1-10-97 换 | 聚合物水泥防水浆料 平面 1.5mm厚 实际厚度(mm):2 |  | 100m2 | 0.3725
| A1-12-75 | 楼地面陶瓷地砖(每块周长mm) 3200以内 水泥砂浆 合并制作子目 湿拌地面砂浆 地面普通找平 M15 |  | 100m2 | 0.3725
2 | 011105003002 | 踢2 地砖踢脚 | 1、地砖踢脚100mm 2、5厚瓷砖专用粘结剂 3、1.5厚聚合物水泥防水涂料Ⅱ型抹灰 4、15厚预拌砂浆打底赶平扫毛 5、界面剂一道 6、砌块砌体墙或钢筋混凝土墙 | m2 | 3.92
| A1-12-79 换 | 铺贴陶瓷地砖 踢脚线 水泥砂浆 合并制作子目 湿拌抹灰砂浆 一次抹灰厚度≥5mm M20 |  | 100m2 | 0.0392
楼地面装饰合计
墙柱面装修
3 | 011406001002 | 内墙3 涂料墙面（无机防霉涂料） （内墙型） | 1、滚涂无机防霉涂料饰面，一底两面(内墙型) 2、内墙腻子（一般型-Y）两道，打磨平整，刮腻子平整度达到实测实量验收标准； 3、表面满拉毛，15厚DP M15水泥砂浆抹平（不同材料交接处挂300宽^10.6@20x20镀锌钢丝网，每边150宽），阴角收口 4、砌块砌体墙或钢筋混凝土墙清理平整干净 | m2 | 108.39
| A1-13-1 换 | 底层抹灰15mm 各种墙面 内墙 合并制作子目 湿拌抹灰砂浆 一次抹灰厚度≥5mm M15 |  | 100m2 | 1.0839
| A1-13-47 | 墙、柱面钉(挂)钢(铁)网 铁丝网 |  | 100m2 | 0.16259
| A1-15-156 换 | 成品腻子膏(耐水型)N型 墙面 满刮一遍 实际腻子遍数(遍):2 |  | 100m2 | 1.0839
| A1-15-192 | 室内涂料三遍 内墙防霉涂料 |  | 100m2 | 1.0839
墙柱面装修合计
天棚工程
4 | 011302001005 | 棚4 矿棉石膏板吊顶 | 1、钢筋混凝土板底清理干净 2、10号镀锌低碳钢丝（或φ6钢筋）吊杆，双向中距≤1200 3、U型轻钢主龙骨CB38x12中距≤1200，找平后与钢筋吊杆固定 4、H型轻钢次龙骨HB20x20，中距300 5、13厚中开槽矿棉吸声板面层，规格600X300，横向槽用HB22X0.5插片插接 | m2 | 42.81
| A1-14-39 | 装配式U型轻钢天棚龙骨(不上人型) 面层规格(mm) 600×600 平面 |  | 100m2 | 0.4281
| A1-14-121 | 吸音板面层 矿棉吸音板 |  | 100m2 | 0.4281
5 | 011302001006 | 棚7 装饰板、装饰格栅吊顶 | 1、钢筋混凝土楼板，板底清理干净 2、吊筋、轻钢龙骨 3、石膏板、天花、格栅、装饰面层等 | m2 | 124.68
| A1-14-37 | 装配式U型轻钢天棚龙骨(不上人型) 面层规格(mm) 450×450 平面 |  | 100m2 | 1.2468
| A1-14-207 | 铝合金格栅天栅 |  | 100m2 | 1.2468
天棚工程合计
普装合计
门窗工程
6 | 010801002001 | 木质门 | 1.门代号及洞口尺寸:木质门带门套 2.特殊五金:暗装闭门器、多向门锁 | m2 | 6.72
| A1-9-81 | 成品平开门扇安装 |  | 100m2 | 0.0672
| A1-9-224 | 特殊五金安装 门锁安装 多向 |  | 100套 | 0.03
门窗工程合计
其他装饰工程
7 | 011107006001 | 台1 花岗岩台阶 | 1、30厚花岗岩石板铺平拍实，石材表面做防滑处理 2、30厚预拌砂浆结合层 3、100厚C15混凝土，向外找坡1% 4、150厚级配碎石垫层 5、素土分层夯实，夯实系数不小于93% | m2 | 5.6
| A1-1-3 | 原土打夯 机械夯实 夯实机夯实 |  | 100m2 | 0.056
| A1-5-80 换 | 地坪 厚度8cm 实际厚度(cm):10 合并制作子目 普通预拌混凝土 碎石粒径综合考虑 C30 |  | 100m2 | 0.056
| A1-4-124 | 垫层 8:2人工级配砂石 |  | 10m3 | 0.084
| A1-12-58 换 | 铺贴花岗岩 台阶 水泥砂浆 合并制作子目 湿拌地面砂浆 地面普通找平 M15 |  | 100m2 | 0.056
8 | 010507001003 | 散1 种植散水 | 1、≥250厚草皮及种植土（或景观铺装） 2、60厚C15混凝土，撒1：1水泥砂子压实赶光 3、150厚级配碎石垫层，宽出面层100 4、素土夯实，向外坡3%~5% | m2 | 26
| A1-5-80 换 | 地坪 厚度8cm 实际厚度(cm):6 合并制作子目 普通预拌混凝土 碎石粒径综合考虑 C30 |  | 100m2 | 0.26
| A1-4-124 | 垫层 8:2人工级配砂石 |  | 10m3 | 0.39
| A1-1-3 | 原土打夯 机械夯实 夯实机夯实 |  | 100m2 | 0.26
其他装饰工程合计
分部分项合计
措施项目
单价措施合计
合 计

## 6 总价措施项目清单与计价表
序号 | 项目编码 | 项目名称 | 计算基础 | 费率 (%) | 金额 (元) | 调整费率 (%) | 调整后 金额 (元) | 备注
1 | LSSGCSF00001 | 绿色施工安全防护措施费 | 分部分项人工费+分部分项机具费 | 19% | 2185.08 |  |  | 以分部分项的人工费与施工机具费之和为计算基础，费率19%
合 计 |  |  |  |  | 2185.08

## 7 其他项目清单与计价汇总表
序号 | 项目名称 | 金额（元） | 结算金额（元） | 备注
1 | 暂列金额 | 4788.16 |  | 明细详见表-7-1
2 | 暂估价
2.1 | 材料暂估价 | —
2.2 | 专业工程暂估价 |  |  | 明细详见表-7-2
3 | 计日工 |  |  | 明细详见表-7-3
4 | 总承包服务费 |  |  | 明细详见表-7-4
5 | 预算包干费
6 | 工程优质费
7 | 概算幅度差
8 | 现场签证费用
9 | 索赔费用
10 | 其他费用
| 合 计 |  |  | —

## 单位工程人材机汇总表
序号 | 名称及规格 | 单位 | 数量 | 市场价 | 合计
一、 | 人工类别
1 | 人工费 | 元 | 5720.3808
2 | 人工费 | 元 | 6224.7388
3 | 人工费调整 | 元 | -0.0183
二、 | 配合比类别
1 | 素水泥浆(配合比) | m3 | 0.004
三、 | 材料类别
1 | 热轧圆盘条φ10以内 | t | 0.012
2 | 热轧圆盘条φ10以内 | t | 0.0349
3 | 螺纹钢筋φ10以内 | t | 0.114
4 | 镀锌低碳钢丝φ0.7~1.2 | kg | 0.6303
5 | 镀锌低碳钢丝φ1.2~2.5 | kg | 6.234
6 | 角钢综合 | kg | 49.872
7 | 麻袋 | 个 | 1.8234
8 | 木螺钉32mm | 十套 | 4.8716
9 | 螺母综合 | 十个 | 15.0691
10 | 螺母综合 | 十个 | 43.8874
11 | 高强螺栓 | kg | 0.5223
12 | 高强螺栓 | kg | 1.5211
13 | 膨胀螺栓M6×80 | 十套 | 1.6259
14 | 膨胀螺栓M6×80 | 十套 | 39.8976
15 | 专用螺母垫圈Q235 3# | 块 | 7.5346
16 | 专用螺母垫圈Q235 3# | 块 | 21.9437
17 | 圆钉50~75 | kg | 0.672
18 | 射钉 | 十个 | 6.5499
19 | 射钉 | 十个 | 19.076
20 | 马钉综合 | kg | 0.6503
21 | 门锁多向 | 套 | 3.03
22 | 不锈钢合页100mm | 个 | 7.7327
23 | 水砂纸 | 张 | 5.4195
24 | 水砂纸 | 张 | 10.8797
25 | 低碳钢焊条综合 | kg | 0.548
26 | 低碳钢焊条综合 | kg | 1.5959
27 | 钢丝网综合 | m2 | 17.8844
28 | 铁件综合 | kg | 17.124
29 | 复合普通硅酸盐水泥P.C 32.5 | t | 0.0761
30 | 复合普通硅酸盐水泥P.C 32.5 | t | 0.0672
31 | 白色硅酸盐水泥32.5 | t | 0.0013
32 | 白色硅酸盐水泥32.5 | t | 0.0037
33 | 中砂 | m3 | 5.5316
34 | 碎石40 | m3 | 1.3983
35 | 松木板 | m3 | 0.0068
36 | 松木板 | m3 | 0.0199
37 | 木材锯材 | m3 | 0.0002
38 | 地砖踢脚100×200 | m2 | 3.9984
39 | 防滑地砖10mm | m2 | 38.74
40 | 花岗岩石板 | m2 | 8.7853
41 | 装饰板、装饰格栅吊顶（精装） | m2 | 127.1736
42 | 轻钢中龙骨 | m | 106.7425
43 | 轻钢中龙骨 | m | 422.6652
44 | 轻钢大龙骨h=45 | m | 58.5855
45 | 轻钢大龙骨h=45 | m | 171.1732
46 | 轻钢中龙骨横撑h19 | m | 88.9763
47 | 轻钢中龙骨横撑h19 | m | 336.3866
48 | 成品木门 | m2 | 6.72
49 | 无机防霉涂料 | kg | 48.7755
50 | 腻子膏防水型 | kg | 224.3673
51 | 防腐油 | kg | 6.9216
52 | 石蜡 | kg | 0.2201
53 | 草酸 | kg | 0.0823
54 | 13厚中开槽矿棉吸声板面层600*300 | m2 | 44.9505
55 | 白棉纱 | kg | 0.1635
56 | 白棉纱 | kg | 0.5588
57 | 水 | m3 | 4.5665
58 | 丁苯聚合物水泥防水浆料 | kg | 163.9
59 | 其他材料费 | 元 | 156.9824
60 | 材料费调整 | 元 | 0.0026
61 | 普通预拌混凝土碎石粒径综合考虑 C30 | m3 | 3.2232
62 | 湿拌抹灰砂浆一次抹灰厚度≥5mm M15 | m3 | 2.1678
63 | 湿拌抹灰砂浆一次抹灰厚度≥5mm M20 | m3 | 0.0392
64 | 湿拌地面砂浆地面普通找平 M15 | m3 | 1.673
四、 | 机械类别
1 | 折旧费 | 元 | 6.4654
2 | 检修费 | 元 | 0.5714
3 | 维护费 | 元 | 2.9109
4 | 安拆费 | 元 | 6.6378
5 | 电(机械用) | kw·h | 10.6168
6 | 电(机械用) | kw·h | 14.4536
7 | 机械费调整 | 元 | -0.0224
8 | 电动夯实机夯击能量250(N·m) | 台班 | 0.2955
9 | 混凝土振捣器(平板式) | 台班 | 0.395
10 | 混凝土振捣器(平板式) | 台班 | 0.298
11 | 钢筋调直机直径40(mm) | 台班 | 0.0302
12 | 钢筋切断机直径40(mm) | 台班 | 0.0123
13 | 钢筋弯曲机直径40(mm) | 台班 | 0.0346
14 | 交流弧焊机容量30(kV·A) | 台班 | 0.0428
15 | 交流弧焊机容量30(kV·A) | 台班 | 0.1247
五、 | 主材类别
1 | 预拌混凝土C15 | m3 | 1.5912
合 计