## 4 单位工程造价汇总表
序号 | 汇总内容 | 金额:(元) | 其中：暂估价(元)
1 | 分部分项合计
1.1 | 设备
1.2 | 洁具
1.3 | 管道
1.4 | 管道阀门及附件
2 | 措施合计
2.1 | 绿色施工安全防护措施费 | 191.21
2.2 | 其他措施费
3 | 其他项目 |  | －
3.1 | 暂列金额 | 283.42
3.2 | 暂估价
3.3 | 计日工
3.4 | 总承包服务费
3.5 | 预算包干费
3.6 | 工程优质费
3.7 | 概算幅度差
3.8 | 索赔费用
3.9 | 现场签证费用
3.10 | 其他费用
4 | 税前工程造价
5 | 增值税销项税额 |  | －
6 | 总造价
投标报价合计=1+2+3+4+5 |  |  | 0

## 5 分部分项工程和单价措施项目清单与计价表(含分部小计)
序号 | 项目编码 | 项目名称 | 项目特征描述 | 计量单位 | 工程量 | 金额（元）
[6 empty] | 综合单价 | 综合合价 | 其中：暂估价
设备
1 | 031006012001 | 热水器 | 小型电热水器 V=10L，N=2kW | 台 | 1
| C10-6-76 | 电热水器安装 挂式 RS15型 |  | 台 | 1
设备合计
洁具
2 | 031004003001 | 洗脸盆 | 1.规格、类型:洗脸盆（红外感应龙头及配件） | 组 | 1
| C10-4-16 | 洗脸盆 挂墙式 成套安装 冷水 感应开关 |  | 10组 | 0.1
洁具合计
管道
给水管道
3 | 031001006001 | 塑料管 | 洁具支路管线PVC-C给水管DN15 | m | 4.08
| C10-1-311 | 给排水管道 室内塑料给水管(粘接) 公称外径(mm以内) 15 |  | 10m | 0.408
4 | 031001003011 | 薄壁不锈钢管 | 薄壁不锈钢管DN20 | m | 7.1
| C10-1-76 | 给排水管道 室内薄壁不锈钢管(卡压连接) 公称直径(mm以内) 20 |  | 10m | 0.71
给水管道合计
排水管道
5 | 031001005005 | 柔性抗震铸铁排水管 | 柔性抗震铸铁排水管DN50 | m | 7
| C10-1-199 | 给排水管道 室内柔性铸铁排水管(机械接口) 公称直径(mm以内) 50 |  | 10m | 0.7
排水管道合计
管道支架
6 | 031002001001 | 管道支架 | 1.名称:管道支架 | kg | 3.6
| C10-2-1 | 管道支架制作 单件重量(kg以内) 5 |  | 100kg | 0.036
| C10-2-6 | 管道支架安装 单件重量(kg以内) 5 |  | 100kg | 0.036
7 | 粤010609001001 | 钢结构构件除锈 | 1.构件名称:支架除锈 | kg | 3.6
| C12-1-5 | 手工除锈 一般钢结构 轻锈 |  | 100kg | 0.036
8 | 031201003001 | 金属结构刷油 | 1.名称:支架刷油 | kg | 3.6
| C12-2-49 | 一般钢结构 红丹防锈漆 第一遍 |  | 100kg | 0.036
| C12-2-50 | 一般钢结构 红丹防锈漆 每增一遍 |  | 100kg | 0.036
| C12-2-56 | 一般钢结构 调和漆 第一遍 |  | 100kg | 0.036
| C12-2-57 | 一般钢结构 调和漆 每增一遍 |  | 100kg | 0.036
管道支架合计
管道刷漆及保温
9 | 031208002001 | 管道绝热 | 1.绝热材料品种:B1级橡塑海棉 2.绝热厚度:30mm | m3 | 0.16
| C12-5-58 | 泡沫塑料管壳安装 管道φ57 厚度(mm以内) 40 |  | m3 | 0.16
10 | 031208002002 | 管道绝热 | 1.绝热材料品种:B1级橡塑海棉 | m3 | 0.11
| C12-5-62 | 泡沫塑料管壳安装 管道φ133 厚度(mm以内) 40 |  | m3 | 0.11
11 | 031201001001 | 管道刷油 | 1.油漆品种:醇酸调和漆 2.涂刷遍数、漆膜厚度:2 | m2 | 0.00078
| C12-2-6 换 | 管道刷油 调和漆 第一遍 实际遍数(遍):2 标志色环等零星刷油 人工*2 |  | 10m2 | 7.8e-05
管道刷漆及保温合计
管道合计
管道阀门及附件
12 | 031003001003 | 截止阀DN20 | 1.规格、压力等级:截止阀DN20 | 个 | 1
| C10-3-2 | 螺纹阀安装 公称直径(mm以内) 20 |  | 个 | 1
管道阀门及附件合计
分部分项合计
措施项目
13 | 031301017001 | 脚手架搭拆费 |  | 项 | 1
单价措施合计
合 计

## 6 总价措施项目清单与计价表
序号 | 项目编码 | 项目名称 | 计算基础 | 费率 (%) | 金额 (元) | 调整费率 (%) | 调整后 金额 (元) | 备注
1 | LSSGCSF00001 | 绿色施工安全防护措施费 | 分部分项人工费+分部分项机具费 | 35.77% | 191.21 |  |  | 以分部分项的人工费与施工机具费之和为计算基础，费率35.77%
合 计 |  |  |  |  | 191.21

## 7 其他项目清单与计价汇总表
序号 | 项目名称 | 金额（元） | 结算金额（元） | 备注
1 | 暂列金额 | 283.42 |  | 明细详见表-7-1
2 | 暂估价
2.1 | 材料暂估价 | —
2.2 | 专业工程暂估价 |  |  | 明细详见表-7-2
3 | 计日工 |  |  | 明细详见表-7-3
4 | 总承包服务费 |  |  | 明细详见表-7-4
5 | 预算包干费
6 | 工程优质费
7 | 概算幅度差
8 | 现场签证费用
9 | 索赔费用
10 | 其他费用
| 合 计 |  |  | —

## 单位工程人材机汇总表
序号 | 名称及规格 | 单位 | 数量 | 市场价 | 合计
一、 | 人工类别
1 | 人工费 | 元 | 525.2211
2 | 人工费调整 | 元 | 31.4753
三、 | 材料类别
1 | 镀锌低碳钢丝φ1.2~2.5 | kg | 1.0103
2 | 镀锌低碳钢丝φ2.5~4.0 | kg | 0.0901
3 | 钢板8~15 | kg | 0.0349
4 | 橡胶板1~3 | kg | 0.0086
5 | 橡胶板4~15 | kg | 0.003
6 | 聚四氟乙烯生料带26mm×20m×0.1mm | m | 1.28
7 | 聚四氟乙烯生料带宽20 | m | 4.085
8 | 棉纱 | kg | 0.012
9 | 破布一级 | kg | 0.213
10 | 六角螺栓综合 | kg | 0.1571
11 | 六角螺栓M8×14~75 | 十套 | 3.108
12 | 六角螺栓M10×80~130 | 十套 | 0.412
13 | 膨胀螺栓M6~12×50~120 | 十套 | 1.03
14 | 膨胀螺栓综合 | kg | 0.1526
15 | 尼龙砂轮片φ100 | 片 | 0.0033
16 | 尼龙砂轮片φ400 | 片 | 0.0622
17 | 铁砂布0~2# | 张 | 0.1808
18 | 低碳钢焊条结422 φ3.2 | kg | 0.2438
19 | 冲击钻头φ8~16 | 个 | 0.11
20 | 冲击钻头φ10~20 | 个 | 0.0486
21 | 钢锯条 | 条 | 0.449
22 | 钢丝刷子 | 把 | 0.0054
23 | 树脂砂轮切割片φ400 | 片 | 0.032
24 | 复合普通硅酸盐水泥P.C 32.5 | kg | 1
25 | 中砂 | m3 | 0.002
26 | 厚漆 | kg | 0.05
27 | 防水密封胶 | 支 | 0.15
28 | 溶剂汽油 | kg | 0.0263
29 | 机油综合 | kg | 0.0337
30 | 丙酮 | kg | 0.0265
31 | 氧气 | m3 | 0.1536
32 | 乙炔气 | kg | 0.0512
33 | 氯丁橡胶粘接剂 | kg | 0.0175
34 | 胶粘剂 | kg | 6.75
35 | 焊接钢管DN20 | m | 0.0099
36 | 焊接钢管DN20 | kg | 0.0053
37 | 橡胶软管DN20 | m | 0.0067
38 | 黑玛钢活接头DN20 | 个 | 1.01
39 | 镀锌管箍15 | 个 | 2.02
40 | 螺纹阀门DN20 | 个 | 0.0044
41 | 法兰压盖 | 个 | 10.059
42 | 弹簧压力表Y-100 0~1.6MPa | 块 | 0.0022
43 | 压力表弯管DN15 | 个 | 0.0022
44 | 水 | m3 | 0.0783
45 | 其他材料费 | 元 | 7.846
四、 | 机械类别
1 | 机上人工 | 工日 | 0.0434
2 | 折旧费 | 元 | 3.2093
3 | 检修费 | 元 | 0.7393
4 | 维护费 | 元 | 1.8319
5 | 安拆费 | 元 | 2.3803
6 | 柴油(机械用)0# | kg | 0.1618
7 | 电(机械用) | kw·h | 17.4913
8 | 汽车式起重机提升质量16(t) | 台班 | 0.002
9 | 载货汽车装载质量5(t) | 台班 | 0.0028
10 | 电动单筒快速卷扬机牵引力10(kN) | 台班 | 0.0324
11 | 电动单筒快速卷扬机牵引力30(kN) | 台班 | 0.0042
12 | 台式钻床钻孔直径16(mm) | 台班 | 0.0384
13 | 立式钻床钻孔管径25(mm) | 台班 | 0.0167
14 | 切管机综合 | 台班 | 0.0231
15 | 管子切断套丝机管径159(mm)内 | 台班 | 0.008
16 | 砂轮切割机砂轮直径400(mm) | 台班 | 0.0561
17 | 电动单级离心清水泵出口直径100(mm) | 台班 | 0.0011
18 | 试压泵压力3(MPa) | 台班 | 0.0078
19 | 交流弧焊机容量30(kV·A) | 台班 | 0.1407
五、 | 主材类别
1 | 型钢 | kg | 3.78
2 | 橡胶密封圈(排水)DN50 | 个 | 10.059
3 | 角型阀(带铜活)DN15 | 个 | 1.01
4 | 醇酸调和漆 | kg | 0.0542
5 | 醇酸防锈漆 | kg | 0.076
6 | B1级橡塑海棉 | m3 | 0.2781
7 | 薄壁不锈钢管DN20 | m | 7.0006
8 | 柔性抗震铸铁排水管DN50 | m | 6.846
9 | 金属软管DN15 | 条 | 2.02
10 | PVC-C给水管DN15 | m | 4.1453
11 | 室内铸铁排水管管件DN50 | 个 | 4.648
12 | 螺纹管件DN15 | 个 | 1.01
13 | 给水室内不锈钢管卡压管件DN20 | 个 | 7.9236
14 | 室内塑料给水管接头零件(粘接)DN15 | 个 | 6.2016
15 | 截止阀DN20 | 个 | 1.01
16 | 洗脸盆（红外感应龙头及配件） | 套 | 1.01
17 | 洗脸盆排水附件 | 套 | 1.01
18 | 洗脸盆托架 | 副 | 1.01
19 | 小型电热水器 V=10L，N=2kW | 台 | 1
20 | 湿拌抹灰砂浆1:2.5 | m3 | 0.0027
合 计