## 4 单位工程造价汇总表
序号 | 汇总内容 | 金额:(元) | 其中：暂估价(元)
1 | 分部分项合计
1.1 | 设备
1.2 | 风管及保温
1.3 | 风管附件
2 | 措施合计
2.1 | 绿色施工安全防护措施费 | 679.28
2.2 | 其他措施费
3 | 其他项目 |  | －
3.1 | 暂列金额 | 788.69
3.2 | 暂估价
3.3 | 计日工
3.4 | 总承包服务费
3.5 | 预算包干费
3.6 | 工程优质费
3.7 | 概算幅度差
3.8 | 索赔费用
3.9 | 现场签证费用
3.10 | 其他费用
4 | 税前工程造价
5 | 增值税销项税额 |  | －
6 | 总造价
投标报价合计=1+2+3+4+5 |  |  | 0

## 5 分部分项工程和单价措施项目清单与计价表(含分部小计)
序号 | 项目编码 | 项目名称 | 项目特征描述 | 计量单位 | 工程量 | 金额（元）
[6 empty] | 综合单价 | 综合合价 | 其中：暂估价
设备
风机
1 | 030108003211 | 轴流通风机 | 1.名称:混流风机 2.风量:1500m3/h 3.耗电量:3.0KW | 台 | 1
| C1-5-14 | 轴流通风机安装 设备重量(t以内) 0.5 |  | 台 | 1
| C7-4-5 | 减震器安装 |  | 个 | 4
风机合计
排气扇
2 | 030404033002 | 排气扇 | 1.名称:排气扇V-200 2.风量:200m3/h | 台 | 1
| C4-4-114 | 风扇安装 排气扇 |  | 台 | 1
排气扇合计
设备合计
风管及保温
通风管道及保温
3 | 030702003008 | 镀锌钢板通风管道 | [项目特征] 1.名称:镀锌钢板 2.规格:长边长(mm) ≤450 | m2 | 4.15
| C7-2-41 | 镀锌薄钢板共板法兰矩形风管(δ=1.2mm以内咬口)制作安装 长边长(mm) ≤450 |  | 10m2 | 0.415
4 | 031208003003 | 通风管道绝热 | [项目特征] 1.绝热材料品种:难燃B1级闭孔橡塑 2.绝热厚度:35mm | m2 | 4.15
| C12-5-131 | 发泡橡塑保温板安装 通风管道 厚度(mm以内/层) 30 |  | 10m2 | 0.415
通风管道及保温合计
风系统其他
5 | 030704002002 | 风管漏光试验、漏风试验 | 1.通风管道漏光试验、漏风试验 | m2 | 4.15
| C7-4-7 | 风管漏光试验 |  | 10m2 | 0.415
| C7-4-8 | 风管漏风试验 |  | 10m2 | 0.415
6 | 031002002003 | 设备支架 | [项目特征] 1.材质:设备及风管支架 | kg | 50
| C7-4-2 | 设备支架制作 |  | 100kg | 0.5
| C7-4-3 | 设备支架安装 |  | 100kg | 0.5
7 | 粤010609001003 | 钢结构构件除锈 | [项目特征] 1.构件名称:支架除锈 | kg | 50
| C12-1-5 | 手工除锈 一般钢结构 轻锈 |  | 100kg | 0.5
8 | 031201003003 | 金属结构刷油 | [项目特征] 1.名称:支架刷油 | kg | 50
| C12-2-49 | 一般钢结构 红丹防锈漆 第一遍 |  | 100kg | 0.5
| C12-2-50 | 一般钢结构 红丹防锈漆 每增一遍 |  | 100kg | 0.5
| C12-2-56 | 一般钢结构 调和漆 第一遍 |  | 100kg | 0.5
| C12-2-57 | 一般钢结构 调和漆 每增一遍 |  | 100kg | 0.5
9 | 03B004 | 抗震支吊架 | [项目特征] 1.名称:抗震支吊架 | m2 | 46.42
| 补子目1 | 抗震支吊架 |  | m2 | 46.42
风系统其他合计
风管及保温合计
风管附件
风口及附件
10 | 030703007039 | 单层百叶风口 | 1.名称:单层百叶风口 2.型号:周长1800以内 | 个 | 4
| C7-3-53 | 风口安装 百叶风口 周长(mm以内) 1800 |  | 个 | 4
11 | 030703007056 | 防雨百叶风口 | 1.名称:防雨百叶风口 2.型号:周长900以内 | 个 | 1
| C7-3-51 | 风口安装 百叶风口 周长(mm以内) 900 |  | 个 | 1
12 | 030703007057 | 防雨百叶风口 | 1.名称:防雨百叶风口 2.型号:周长1800以内 | 个 | 1
| C7-3-53 | 风口安装 百叶风口 周长(mm以内) 1800 |  | 个 | 1
13 | 030703001001 | 风管软接头（综合） | 1.名称:风管软接头（综合） | 个 | 2
| C7-3-30 | 碳钢 调节阀安装 风管防火阀 周长(mm以内) 3600 |  | 个 | 2
风口及附件合计
风管附件合计
分部分项合计
措施项目
14 | 031301017001 | 脚手架搭拆费 |  | 项 | 1
单价措施合计
合 计

## 6 总价措施项目清单与计价表
序号 | 项目编码 | 项目名称 | 计算基础 | 费率 (%) | 金额 (元) | 调整费率 (%) | 调整后 金额 (元) | 备注
1 | LSSGCSF00001 | 绿色施工安全防护措施费 | 分部分项人工费+分部分项机具费 | 35.77% | 679.28 |  |  | 以分部分项的人工费与施工机具费之和为计算基础，费率35.77%
2 | TSSGBWZJF001 | 在地下（暗）室、设备及大口径管道内等特殊施工部位进行施工增加费 | 分部分项人工费 | 30% |  |  |  | 按该部分人工费的30%计算
合 计

## 7 其他项目清单与计价汇总表
序号 | 项目名称 | 金额（元） | 结算金额（元） | 备注
1 | 暂列金额 | 788.69 |  | 明细详见表-7-1
2 | 暂估价
2.1 | 材料暂估价 | —
2.2 | 专业工程暂估价 |  |  | 明细详见表-7-2
3 | 计日工 |  |  | 明细详见表-7-3
4 | 总承包服务费 |  |  | 明细详见表-7-4
5 | 预算包干费
6 | 工程优质费
7 | 概算幅度差
8 | 现场签证费用
9 | 索赔费用
10 | 其他费用
| 合 计 |  |  | —

## 单位工程人材机汇总表
序号 | 名称及规格 | 单位 | 数量 | 市场价 | 合计
一、 | 人工类别
1 | 人工费 | 元 | 1729.5298
2 | 人工费调整 | 元 | 45.8977
三、 | 材料类别
1 | 木螺钉M2~4×6~65 | 十套 | 0.042
2 | 六角螺栓M2~5×4~20 | 十套 | 4.6
3 | 复合普通硅酸盐水泥P.C 32.5 | kg | 50.75
4 | 塑料胀管D6~8 | 十套 | 0.44
5 | 电 | kW·h | 0.0062
6 | 橡胶密封条 | m | 5.8428
7 | 其他材料费 | 元 | 19.9964
8 | 铁砂布0~2# | 张 | 0.545
9 | 镀锌风管角码0.8 | 个 | 8.908
10 | 六角螺栓M8×14~75 | 十套 | 2.2738
11 | 胶粘剂保温材料专用 | kg | 0.8134
12 | 铜芯聚氯乙烯绝缘导线BV-2.5mm2 | m | 0.41
13 | 六角螺栓M8×75 | 十套 | 4.2
14 | 白布 | kg | 0.21
15 | 冲击钻头φ6~8 | 个 | 0.028
16 | 尼龙砂轮片φ100×16×3 | 片 | 0.049
17 | 水 | m3 | 0.01
18 | 橡胶板综合 | kg | 0.86
19 | 斜垫铁Q195~Q235 1# | kg | 3.06
20 | 煤油 | kg | 1.575
21 | 钢板综合 | kg | 0.3
22 | 扁钢综合 | kg | 6.26
23 | 扁钢60以内 | kg | 0.552
24 | 圆钢φ5.5~9 | kg | 0.801
25 | 角钢63以内 | kg | 8.5739
26 | 弹簧夹 | 个 | 8.9947
27 | 氧气 | m3 | 2.3294
28 | 六角螺母综合 | kg | 1.27
29 | 垫圈综合 | kg | 0.072
30 | 低碳钢焊条综合 | kg | 2.956
31 | 低碳钢焊条结422 φ3.2 | kg | 0.2685
32 | 平垫铁Q195~Q235 1# | kg | 3.048
33 | 机油综合 | kg | 0.831
34 | 溶剂汽油 | kg | 0.365
35 | 乙炔气 | kg | 0.787
36 | 膨胀螺栓M12 | 十套 | 0.0623
37 | 厚漆 | kg | 0.015
38 | 密封胶 | kg | 0.1448
39 | 棉纱 | kg | 0.2283
40 | 尼龙砂轮片φ400 | 片 | 0.9769
41 | 膨胀螺栓M12×100 | 十套 | 1.746
42 | 钢丝刷子 | 把 | 0.075
43 | 清油 | kg | 0.005
44 | 抗震支吊架 | m2 | 46.42
45 | 碎石20 | m3 | 0.095
46 | 中砂 | m3 | 0.086
47 | 木板 | m3 | 0.006
四、 | 机械类别
1 | 机上人工 | 工日 | 0.15
2 | 折旧费 | 元 | 41.7927
3 | 检修费 | 元 | 9.6464
4 | 维护费 | 元 | 27.6534
5 | 安拆费 | 元 | 16.8071
6 | 柴油(机械用)0# | kg | 3.6303
7 | 电(机械用) | kw·h | 122.5597
8 | 汽车式起重机提升质量16(t) | 台班 | 0.025
9 | 叉式起重机提升质量5(t) | 台班 | 0.1
10 | 台式钻床钻孔直径16(mm) | 台班 | 0.4103
11 | 立式钻床钻孔管径35(mm) | 台班 | 1.08
12 | 折方机厚度×宽度4×2000(mm) | 台班 | 0.1498
13 | 咬口机板厚1.2(mm) | 台班 | 0.1498
14 | 开卷机厚度12(mm) | 台班 | 0.01
15 | 等离子切割机电流400(A) | 台班 | 0.1498
16 | 交流弧焊机容量21(kV·A) | 台班 | 0.1556
17 | 直流弧焊机容量20(kV·A) | 台班 | 0.969
18 | 电焊条烘干箱容量600×500×750(cm3) | 台班 | 0.096
19 | 轴流通风机功率30(kW) | 台班 | 0.0004
五、 | 主材类别
1 | 型钢 | kg | 52
2 | 风管尺寸：长边长(mm) ＜450mm δ=0.5mm | m2 | 4.897
3 | 醇酸调和漆 | kg | 0.75
4 | 醇酸防锈漆 | kg | 1.055
5 | 专用粘胶带 | m | 12.45
6 | 难燃B1级闭孔橡塑 | m2 | 4.7725
7 | 单层百叶风口 周长1800以内（综合） | 个 | 4
8 | 防雨百叶风口 周长900以内（综合） | 个 | 1
9 | 防雨百叶风口 周长1800以内（综合） | 个 | 1
10 | 风管软接头（综合） | 个 | 2
11 | 减振器 | 个 | 4
六、 | 设备类别
1 | 混流风机 风量：1500m3/h 电量:3.0KW | 台 | 1
2 | 排气扇V-200 | 台 | 1
合 计