## 4 单位工程造价汇总表
序号 | 汇总内容 | 金额:(元) | 其中：暂估价(元)
1 | 分部分项合计
1.1 | 暖通部分
1.2 | 电气工程
2 | 措施合计 | 77448.45
2.1 | 绿色施工安全防护措施费 | 77448.45
2.2 | 其他措施费
3 | 其他项目 |  | －
3.1 | 暂列金额
3.2 | 暂估价
3.3 | 计日工
3.4 | 总承包服务费
3.5 | 预算包干费
3.6 | 工程优质费
3.7 | 概算幅度差
3.8 | 索赔费用
3.9 | 现场签证费用
3.10 | 其他费用
4 | 税前工程造价
5 | 增值税销项税额 |  | －
6 | 总造价
投标报价合计=1+2+3+5 |  |  | 0

## 5 分部分项工程和单价措施项目清单与计价表
序号 | 项目编码 | 项目名称 | 项目特征描述 | 计量单位 | 工程量 | 金额（元）
[6 empty] | 综合单价 | 综合合价 | 其中：暂估价
暖通部分
1 | 030701003001 | 螺杆式冷水机组（热回收） | 1.类型:风冷模块冷水机组 2.规格、型号:制冷量：521KW；制热量：547KW；冷冻水供回水温度：7~12℃；制冷水流量：90m3/h；制热水流量：90m3/h；热回收水流量：18m3/h；制冷输入功率：173KW 制热输入功率：122KW； 3.运行状态:开放BA端口 4.其他:详见图纸技术要求 | 台 | 10
2 | 030701003002 | 冷水机组 | 1.类型:风冷模块冷水机组 2.规格、型号:制冷量：130KW；制热量：140KW；冷冻水供回水温度：7~12℃；水流量：22.4m3/h；制冷输入功率：39KW 制热输入功率：42KW； 3.运行状态:开放BA端口 4.其他:详见图纸技术要求 | 台 | 4
3 | 030701003003 | 冷水机组（热回收） | 1.类型:风冷模块冷水机组 2.规格、型号:制冷量：66KW；制热量：76KW；冷冻水供回水温度：7~12℃；水流量：31.1m3/h；制冷输入功率：16.5KW 制热输入功率：16.5KW； 3.运行状态:开放BA端口 4.其他:详见图纸技术要求 | 台 | 3
4 | 030109001001 | 水泵 | 1.名称:单级离心泵 2.型号:水流量：60m3/h；扬程：30m | 台 | 4
5 | 030109001002 | 水泵 | 1.名称:单级离心泵 2.型号:水流量：80m3/h；扬程：30m | 台 | 2
6 | 030109001003 | 水泵 | 1.名称:单级离心泵 2.型号:水流量：300m3/h；扬程：30m | 台 | 4
7 | 030109001004 | 水泵 | 1.名称:单级离心泵 2.型号:水流量：400m3/h；扬程：30m | 台 | 2
8 | 030109001005 | 水泵 | 1.名称:单级离心泵 2.型号:水流量：12m3/h；扬程：15m | 台 | 1
9 | 030109001006 | 水泵 | 1.名称:单级离心泵 2.型号:水流量：2.4m3/h；扬程：15m | 台 | 1
10 | 030109001007 | 水泵 | 1.名称:单级离心泵 2.型号:水流量：145m3/h；扬程：30m | 台 | 2
11 | 030109001008 | 水泵 | 1.名称:单级离心泵 2.型号:水流量：48m3/h；扬程：30m | 台 | 2
12 | 030404016001 | 水泵控制箱 | 1.名称、型号:水泵控制箱 | 台 | 2
13 | 031002002001 | 设备支架制作安装 | 1.名称:设备支架安装 | kg | 1000
14 | 010501006001 | 设备基础 | [项目特征] 1.毛石混凝土基础 2.C25普通商品混凝土20石(A4-1 3.基础尺寸：7350*3570*300mm | m3 | 39
15 | 031006008001 | 电子水处理仪 | 1.经济流量:60t/h 2.出入水口尺寸:DN150 3.输入功率:180W | 台 | 2
16 | 031006008002 | 电子水处理仪 | 1.经济流量:300t/h 2.出入水口尺寸:DN250 3.输入功率:180W | 台 | 2
17 | 031006008003 | 电子水处理仪 | 1.经济流量:400t/h 2.出入水口尺寸:DN250 3.输入功率:180W | 台 | 1
18 | 031006008004 | 电子水处理仪 | 1.经济流量:80t/h 2.出入水口尺寸:DN150 3.输入功率:180W | 台 | 1
19 | 031006008005 | 电子水处理仪 | 1.经济流量:145t/h 2.出入水口尺寸:DN150 3.输入功率:180W | 台 | 1
20 | 031006008006 | 电子水处理仪 | 1.经济流量:48t/h 2.出入水口尺寸:DN80 3.输入功率:180W | 台 | 1
21 | 031006015001 | 膨胀水箱 | 1.容量:1.0m3 2.材质:玻璃钢 | 台 | 8
22 | 031006015002 | 保温承压密闭储水箱 | 1.容量:3.0m3 2.材质:不锈钢 | 台 | 6
23 | 031006015003 | 保温承压密闭储水箱 | 1.容量:1.0m3 2.材质:不锈钢 | 台 | 2
24 | 031003001001 | 铜闸阀 | 1.名称:铜闸阀 2.型号、规格:DN25 3.连接方式:螺纹 | 个 | 8
25 | 031003003001 | 法兰蝶阀 | 1.材质:铸铁外壳，铜或不锈钢芯 2.型号、规格:DN65 3.保温材料:柔性泡沫橡塑管壳,保温厚度随管 4.工作压力:1.6Mpa 5.连接方式:法兰连接 | 个 | 43
26 | 031003003002 | 法兰蝶阀 | 1.材质:铸铁外壳，铜或不锈钢芯 2.型号、规格:DN80 3.保温材料:柔性泡沫橡塑管壳,保温厚度随管 4.工作压力:1.6Mpa 5.连接方式:法兰连接 | 个 | 17
27 | 031003003003 | 法兰蝶阀 | 1.材质:铸铁外壳，铜或不锈钢芯 2.型号、规格:DN150 3.保温材料:柔性泡沫橡塑管壳,保温厚度随管 4.工作压力:1.6Mpa 5.连接方式:法兰连接 | 个 | 30
28 | 031003003004 | 法兰蝶阀 | 1.材质:铸铁外壳，铜或不锈钢芯 2.型号、规格:DN250 3.保温材料:柔性泡沫橡塑管壳,保温厚度随管 4.工作压力:1.6Mpa 5.连接方式:法兰连接 | 个 | 16
29 | 031003003005 | 法兰蝶阀 | 1.材质:铸铁外壳，铜或不锈钢芯 2.型号、规格:DN200 3.保温材料:柔性泡沫橡塑管壳,保温厚度随管 4.工作压力:1.6Mpa 5.连接方式:法兰连接 | 个 | 4
30 | 031003003006 | 法兰蝶阀 | 1.材质:铸铁外壳，铜或不锈钢芯 2.型号、规格:DN100 3.保温材料:柔性泡沫橡塑管壳,保温厚度随管 4.工作压力:1.6Mpa 5.连接方式:法兰连接 | 个 | 20
31 | 031003003007 | 法兰蝶阀 | 1.材质:铸铁外壳，铜或不锈钢芯 2.型号、规格:DN150 3.保温材料:柔性泡沫橡塑管壳,保温厚度随管 4.工作压力:1.6Mpa 5.连接方式:法兰连接 | 个 | 2
32 | 031003003008 | 法兰蝶阀 | 1.材质:铸铁外壳，铜或不锈钢芯 2.型号、规格:DN300 3.保温材料:柔性泡沫橡塑管壳,保温厚度随管 4.工作压力:1.6Mpa 5.连接方式:法兰连接 | 个 | 2
33 | 031003003009 | 止回阀 | 1.材质:铸铁外壳，铜或不锈钢芯 2.型号、规格:DN250 3.保温材料:柔性泡沫橡塑管壳,保温厚度随管 4.工作压力:1.6Mpa 5.连接方式:法兰连接 | 个 | 6
34 | 031003003010 | 止回阀 | 1.材质:铸铁外壳，铜或不锈钢芯 2.型号、规格:DN150 3.保温材料:柔性泡沫橡塑管壳,保温厚度随管 4.工作压力:1.6Mpa 5.连接方式:法兰连接 | 个 | 2
35 | 031003003011 | 止回阀 | 1.材质:铸铁外壳，铜或不锈钢芯 2.型号、规格:DN100 3.保温材料:柔性泡沫橡塑管壳,保温厚度随管 4.工作压力:1.6Mpa 5.连接方式:法兰连接 | 个 | 6
36 | 031003003012 | 止回阀 | 1.材质:铸铁外壳，铜或不锈钢芯 2.型号、规格:DN80 3.保温材料:柔性泡沫橡塑管壳,保温厚度随管 4.工作压力:1.6Mpa 5.连接方式:法兰连接 | 个 | 2
37 | 031003010001 | 橡胶软接头 | 1.类型:橡胶软接头 2.型号、规格:DN250 3.工作压力:1.6Mpa | 个 | 12
38 | 031003010002 | 橡胶软接头 | 1.类型:橡胶软接头 2.型号、规格:DN65 3.工作压力:1.6Mpa | 个 | 20
39 | 031003010003 | 橡胶软接头 | 1.类型:橡胶软接头 2.型号、规格:DN150 3.工作压力:1.6Mpa | 个 | 36
40 | 031003010004 | 橡胶软接头 | 1.类型:橡胶软接头 2.型号、规格:DN100 3.工作压力:1.6Mpa | 个 | 12
41 | 031003010005 | 橡胶软接头 | 1.类型:橡胶软接头 2.型号、规格:DN80 3.工作压力:1.6Mpa | 个 | 4
42 | 031003008001 | Y型过滤器 | 1.名称:Y型过滤器 2.型号、规格:DN100 3.连接方式:法兰连接 4.材质:铸铁外壳，铜或不锈钢芯 5.保温材料:柔性泡沫橡塑管壳,保温厚度随管 | 组 | 6
43 | 031003008002 | Y型过滤器 | 1.名称:Y型过滤器 2.型号、规格:DN80 3.连接方式:法兰连接 4.材质:铸铁外壳，铜或不锈钢芯 5.保温材料:柔性泡沫橡塑管壳,保温厚度随管 | 组 | 2
44 | 031003008003 | Y型过滤器 | 1.名称:Y型过滤器 2.型号、规格:DN150 3.连接方式:法兰连接 4.材质:铸铁外壳，铜或不锈钢芯 5.保温材料:柔性泡沫橡塑管壳,保温厚度随管 | 组 | 2
45 | 031003008004 | Y型过滤器 | 1.名称:Y型过滤器 2.型号、规格:DN250 3.连接方式:法兰连接 4.材质:铸铁外壳，铜或不锈钢芯 5.保温材料:柔性泡沫橡塑管壳,保温厚度随管 | 组 | 6
46 | 031003002001 | 压差旁通装置 | 1.类型:压差旁通装置 2.材质:铸铁外壳，铜或不锈钢芯 3.型号、规格:DN80 4.连接方式:法兰连接 5.保温材料:柔性泡沫橡塑管壳,保温厚度随管 6.工作压力:1.6Mpa | 个 | 4
47 | 031003002002 | 压差旁通装置 | 1.类型:压差旁通装置 2.材质:铸铁外壳，铜或不锈钢芯 3.型号、规格:DN150 4.连接方式:法兰连接 5.保温材料:柔性泡沫橡塑管壳,保温厚度随管 6.工作压力:1.6Mpa | 个 | 4
48 | 031001001001 | 镀锌钢管 | [项目特征] 1.规格：DN25 2.连接方式：焊接 2.敷设方式:顶棚明敷,墙体暗敷 [工作内容] 1.管道、管件及弯管的制作、安装 2.套管（包括防水套管）制作、安装 3.支架制作、安装刷防锈漆 4.管道冲洗 5.楼板，墙体开孔及细石混凝土或砂浆修补恢复（详按相关规范） | m | 47
49 | 031001002001 | 无缝钢管 | [项目特征] 1.规格：DN65 2.连接方式：焊接 2.敷设方式:顶棚明敷,墙体暗敷 [工作内容] 1.管道、管件及弯管的制作、安装 2.套管（包括防水套管）制作、安装 3.支架制作、安装刷防锈漆 4.管道冲洗 5.楼板，墙体开孔及细石混凝土或砂浆修补恢复（详按相关规范） | m | 68
50 | 031001002002 | 无缝钢管 | [项目特征] 1.规格：DN80 2.连接方式：焊接 2.敷设方式:顶棚明敷,墙体暗敷 [工作内容] 1.管道、管件及弯管的制作、安装 2.套管（包括防水套管）制作、安装 3.支架制作、安装刷防锈漆 4.管道冲洗 5.楼板，墙体开孔及细石混凝土或砂浆修补恢复（详按相关规范） | m | 45
51 | 031001002003 | 无缝钢管 | [项目特征] 1.规格：DN100 2.连接方式：焊接 2.敷设方式:顶棚明敷,墙体暗敷 [工作内容] 1.管道、管件及弯管的制作、安装 2.套管（包括防水套管）制作、安装 3.支架制作、安装刷防锈漆 4.管道冲洗 5.楼板，墙体开孔及细石混凝土或砂浆修补恢复（详按相关规范） | m | 322
52 | 031001002004 | 无缝钢管 | [项目特征] 1.规格：DN125 2.连接方式：焊接 2.敷设方式:顶棚明敷,墙体暗敷 [工作内容] 1.管道、管件及弯管的制作、安装 2.套管（包括防水套管）制作、安装 3.支架制作、安装刷防锈漆 4.管道冲洗 5.楼板，墙体开孔及细石混凝土或砂浆修补恢复（详按相关规范） | m | 171
53 | 031001002005 | 无缝钢管 | [项目特征] 1.规格：DN150 2.连接方式：焊接 2.敷设方式:顶棚明敷,墙体暗敷 [工作内容] 1.管道、管件及弯管的制作、安装 2.套管（包括防水套管）制作、安装 3.支架制作、安装刷防锈漆 4.管道冲洗 5.楼板，墙体开孔及细石混凝土或砂浆修补恢复（详按相关规范） | m | 239
54 | 031001002006 | 无缝钢管 | [项目特征] 1.规格：DN200 2.连接方式：焊接 2.敷设方式:顶棚明敷,墙体暗敷 [工作内容] 1.管道、管件及弯管的制作、安装 2.套管（包括防水套管）制作、安装 3.支架制作、安装刷防锈漆 4.管道冲洗 5.楼板，墙体开孔及细石混凝土或砂浆修补恢复（详按相关规范） | m | 130
55 | 031001002007 | 无缝钢管 | [项目特征] 1.规格：DN250 2.连接方式：焊接 2.敷设方式:顶棚明敷,墙体暗敷 [工作内容] 1.管道、管件及弯管的制作、安装 2.套管（包括防水套管）制作、安装 3.支架制作、安装刷防锈漆 4.管道冲洗 5.楼板，墙体开孔及细石混凝土或砂浆修补恢复（详按相关规范） | m | 171
56 | 031001002008 | 无缝钢管 | [项目特征] 1.规格：DN300 2.连接方式：焊接 2.敷设方式:顶棚明敷,墙体暗敷 [工作内容] 1.管道、管件及弯管的制作、安装 2.套管（包括防水套管）制作、安装 3.支架制作、安装刷防锈漆 4.管道冲洗 5.楼板，墙体开孔及细石混凝土或砂浆修补恢复（详按相关规范） | m | 94
57 | 031001002009 | 无缝钢管 | [项目特征] 1.规格：DN500 2.连接方式：焊接 2.敷设方式:顶棚明敷,墙体暗敷 [工作内容] 1.管道、管件及弯管的制作、安装 2.套管（包括防水套管）制作、安装 3.支架制作、安装刷防锈漆 4.管道冲洗 5.楼板，墙体开孔及细石混凝土或砂浆修补恢复（详按相关规范） | m | 12
58 | 031208002001 | 水管橡塑保温棉 | [项目特征] 1.规格：DN25 2.连接方式：胶水黏贴 3.材质：难燃B1级橡塑保温棉,厚度25mm [工作内容] 1.本体安装 | m | 47
59 | 031208002002 | 水管橡塑保温棉 | [项目特征] 1.规格：DN65 2.连接方式：胶水黏贴 3.材质：难燃B1级橡塑保温棉,厚度25mm [工作内容] 1.本体安装 | m | 68
60 | 031208002003 | 水管橡塑保温棉 | [项目特征] 1.规格：DN80 2.连接方式：胶水黏贴 3.材质：难燃B1级橡塑保温棉,厚度25mm [工作内容] 1.本体安装 | m | 45
61 | 031208002004 | 水管橡塑保温棉 | [项目特征] 1.规格：DN100 2.连接方式：胶水黏贴 3.材质：难燃B1级橡塑保温棉,厚度25mm [工作内容] 1.本体安装 | m | 322
62 | 031208002005 | 水管橡塑保温棉 | [项目特征] 1.规格：DN125 2.连接方式：胶水黏贴 3.材质：难燃B1级橡塑保温棉,厚度25mm [工作内容] 1.本体安装 | m | 171
63 | 031208002006 | 水管橡塑保温棉 | [项目特征] 1.规格：DN150 2.连接方式：胶水黏贴 3.材质：难燃B1级橡塑保温棉,厚度25mm [工作内容] 1.本体安装 | m | 239
64 | 031208002007 | 水管橡塑保温棉 | [项目特征] 1.规格：DN200 2.连接方式：胶水黏贴 3.材质：难燃B1级橡塑保温棉,厚度25mm [工作内容] 1.本体安装 | m | 130
65 | 031208002008 | 水管橡塑保温棉 | [项目特征] 1.规格：DN250 2.连接方式：胶水黏贴 3.材质：难燃B1级橡塑保温棉,厚度25mm [工作内容] 1.本体安装 | m | 171
66 | 031208002009 | 水管橡塑保温棉 | [项目特征] 1.规格：DN300 2.连接方式：胶水黏贴 3.材质：难燃B1级橡塑保温棉,厚度25mm [工作内容] 1.本体安装 | m | 94
67 | 031208002010 | 水管橡塑保温棉 | [项目特征] 1.规格：DN500 2.连接方式：胶水黏贴 3.材质：难燃B1级橡塑保温棉,厚度25mm [工作内容] 1.本体安装 | m | 12
68 | 030601002001 | 压力表 | [项目特征] 1.精密：一般压力表Y150 0-1.6MPa [工作内容] 1.本体安装 2.其他 | 台 | 72
69 | 030601001001 | 温度表 | [项目特征] 1.量程：0-50℃ [工作内容] 1.本体安装 2.其他 | 支 | 72
70 | 031003001002 | 自动排气阀 | [项目特征] 1.材质：黄铜 DN20 2.连接形式：螺纹 3.驱动方式： 自动排气 [工作内容] 1.本体安装 2.其他 | 个 | 27
71 | 031003001003 | 泄水阀 | [项目特征] 1.规格：DN25 2.连接形式：螺纹 [工作内容] 1.本体安装 2.其他 | 个 | 39
72 | 031003001004 | 水流开关 | [项目特征] 1.规格：DN20 2.连接形式：螺纹 [工作内容] 1.本体安装 2.其他 | 个 | 16
73 | 031002001001 | 水管管道支架及吊杆 | 综合型钢 | kg | 1299
74 | 031009002001 | 空调水工程系统调试 |  | 系统 | 1
电气工程
75 | 030404017001 | 双电源总配电箱5ATSB-1 | 【项目特征】 1.名称、型号:双电源总配电箱5ATSB-1（包括箱内所有电器元件等配件） 2.规格:详见图纸 3.不包含入户线缆 | 台 | 1
76 | 030404017002 | 双电源总配电箱5ATSB-2 | 【项目特征】 1.名称、型号:双电源总配电箱5ATSB-2（包括箱内所有电器元件等配件） 2.规格:详见图纸 3.不包含入户线缆 | 台 | 1
77 | 030404017003 | 双电源总配电箱5ATSB-3 | 【项目特征】 1.名称、型号:双电源总配电箱5ATSB-3（包括箱内所有电器元件等配件） 2.规格:详见图纸 3.不包含入户线缆 | 台 | 1
78 | 030404017004 | 双电源总配电箱5ATSB-4 | 【项目特征】 1.名称、型号:双电源总配电箱5ATSB-4（包括箱内所有电器元件等配件） 2.规格:详见图纸 3.不包含入户线缆 | 台 | 1
79 | 030404017005 | 双电源总配电箱5ATSB-5 | 【项目特征】 1.名称、型号:双电源总配电箱5ATSB-5（包括箱内所有电器元件等配件） 2.规格:详见图纸 3.不包含入户线缆 | 台 | 1
80 | 030404017006 | 双电源总配电箱5ATSB-6 | 【项目特征】 1.名称、型号:双电源总配电箱5ATSB-6（包括箱内所有电器元件等配件） 2.规格:详见图纸 3.不包含入户线缆 | 台 | 1
81 | 030404017007 | 双电源总配电箱4ATSB-1 | 【项目特征】 1.名称、型号:双电源总配电箱4ATSB-1（包括箱内所有电器元件等配件） 2.规格:详见图纸 3.不包含入户线缆 | 台 | 1
82 | 030411002001 | 镀锌金属线槽 | 【项目特征】 1.名称：镀锌金属线槽 2.规格：600*150*2.0 3.桥架支架安装 | m | 70.2
83 | 030411002002 | 镀锌金属线槽 | 【项目特征】 1.名称：镀锌金属线槽 2.规格：300*100*1.5 3.桥架支架安装 | m | 21.2
84 | 030411002003 | 镀锌金属线槽 | 【项目特征】 1.名称：镀锌金属线槽 2.规格：200*100*1.2 3.桥架支架安装 | m | 17.2
85 | 030411002004 | 镀锌金属线槽 | 【项目特征】 1.名称：镀锌金属线槽 2.规格：100*100*1.0 3.桥架支架安装 | m | 8
86 | 031201003001 | 电缆、电线管支架 | 1.名称:桥架支架制作 2.材质:型钢 3.规格:除锈后，先刷防锈漆二遍，再刷调和漆二遍 4.满足设计图纸及施工规范要求 | kg | 335.58
87 | 030411001001 | 配管 | 【项目特征】 1.名称:钢管敷设 2.材质:穿低压流体输送用焊接钢管（钢导管）敷设 3.规格:SC20*1.0 4.配置形式及部位:砖、混凝土结构暗配 | m | 18.2
88 | 030408001001 | 电力电缆 | 【项目特征】 1.名称：铜芯电力电缆 2.规格、型号：WDZB-YJY-3x2.5+2.5PE 3.敷设方式:穿管或沿桥架 4.电缆头制安 5.防火堵洞 6.未说明部分详见图纸 | m | 146.4
89 | 030408001002 | 电力电缆 | 【项目特征】 1.名称：铜芯电力电缆 2.规格、型号：WDZB-YJY-3x4+4PE 3.敷设方式:穿管或沿桥架 4.电缆头制安 5.防火堵洞 6.未说明部分详见图纸 | m | 31.08
90 | 030408001003 | 电力电缆 | 【项目特征】 1.名称：铜芯电力电缆 2.规格、型号：WDZB-YJY-3x10+10PE 3.敷设方式:穿管或沿桥架 4.电缆头制安 5.防火堵洞 6.未说明部分详见图纸 | m | 37.18
91 | 030408001004 | 电力电缆 | 【项目特征】 1.名称：铜芯电力电缆 2.规格、型号：WDZB-YJY-3x25+16PE 3.敷设方式:穿管或沿桥架 4.电缆头制安 5.防火堵洞 6.未说明部分详见图纸 | m | 438.6
92 | 030408001005 | 电力电缆 | 【项目特征】 1.名称：铜芯电力电缆 2.规格、型号：WDZB-YJY-3x50+25PE 3.敷设方式:穿管或沿桥架 4.电缆头制安 5.防火堵洞 6.未说明部分详见图纸 | m | 517.4
93 | 030408001006 | 电力电缆 | 【项目特征】 1.名称：铜芯电力电缆 2.规格、型号：WDZB-YJY-4x16+16PE 3.敷设方式:穿管或沿桥架 4.电缆头制安 5.防火堵洞 6.未说明部分详见图纸 | m | 94.7
94 | 030408001007 | 电力电缆 | 【项目特征】 1.名称：铜芯电力电缆 2.规格、型号：WDZB-YJY-4x35+16PE 3.敷设方式:穿管或沿桥架 4.电缆头制安 5.防火堵洞 6.未说明部分详见图纸 | m | 96.96
95 | 030408001008 | 电力电缆 | 【项目特征】 1.名称：铜芯电力电缆 2.规格、型号：WDZB-YJY-4x240+120PE 3.敷设方式:穿管或沿桥架 4.电缆头制安 5.防火堵洞 6.未说明部分详见图纸 | m | 526.4
措施项目
合 计

## 5 分部分项工程和单价措施项目清单与计价表(含分部小计)
序号 | 项目编码 | 项目名称 | 项目特征描述 | 计量单位 | 工程量 | 金额（元）
[6 empty] | 综合单价 | 综合合价 | 其中：暂估价
暖通部分
1 | 030701003001 | 螺杆式冷水机组（热回收） | 1.类型:风冷模块冷水机组 2.规格、型号:制冷量：521KW；制热量：547KW；冷冻水供回水温度：7~12℃；制冷水流量：90m3/h；制热水流量：90m3/h；热回收水流量：18m3/h；制冷输入功率：173KW 制热输入功率：122KW； 3.运行状态:开放BA端口 4.其他:详见图纸技术要求 | 台 | 10
2 | 030701003002 | 冷水机组 | 1.类型:风冷模块冷水机组 2.规格、型号:制冷量：130KW；制热量：140KW；冷冻水供回水温度：7~12℃；水流量：22.4m3/h；制冷输入功率：39KW 制热输入功率：42KW； 3.运行状态:开放BA端口 4.其他:详见图纸技术要求 | 台 | 4
3 | 030701003003 | 冷水机组（热回收） | 1.类型:风冷模块冷水机组 2.规格、型号:制冷量：66KW；制热量：76KW；冷冻水供回水温度：7~12℃；水流量：31.1m3/h；制冷输入功率：16.5KW 制热输入功率：16.5KW； 3.运行状态:开放BA端口 4.其他:详见图纸技术要求 | 台 | 3
4 | 030109001001 | 水泵 | 1.名称:单级离心泵 2.型号:水流量：60m3/h；扬程：30m | 台 | 4
5 | 030109001002 | 水泵 | 1.名称:单级离心泵 2.型号:水流量：80m3/h；扬程：30m | 台 | 2
6 | 030109001003 | 水泵 | 1.名称:单级离心泵 2.型号:水流量：300m3/h；扬程：30m | 台 | 4
7 | 030109001004 | 水泵 | 1.名称:单级离心泵 2.型号:水流量：400m3/h；扬程：30m | 台 | 2
8 | 030109001005 | 水泵 | 1.名称:单级离心泵 2.型号:水流量：12m3/h；扬程：15m | 台 | 1
9 | 030109001006 | 水泵 | 1.名称:单级离心泵 2.型号:水流量：2.4m3/h；扬程：15m | 台 | 1
10 | 030109001007 | 水泵 | 1.名称:单级离心泵 2.型号:水流量：145m3/h；扬程：30m | 台 | 2
11 | 030109001008 | 水泵 | 1.名称:单级离心泵 2.型号:水流量：48m3/h；扬程：30m | 台 | 2
12 | 030404016001 | 水泵控制箱 | 1.名称、型号:水泵控制箱 | 台 | 2
13 | 031002002001 | 设备支架制作安装 | 1.名称:设备支架安装 | kg | 1000
14 | 010501006001 | 设备基础 | [项目特征] 1.毛石混凝土基础 2.C25普通商品混凝土20石(A4-1 3.基础尺寸：7350*3570*300mm | m3 | 39
15 | 031006008001 | 电子水处理仪 | 1.经济流量:60t/h 2.出入水口尺寸:DN150 3.输入功率:180W | 台 | 2
16 | 031006008002 | 电子水处理仪 | 1.经济流量:300t/h 2.出入水口尺寸:DN250 3.输入功率:180W | 台 | 2
17 | 031006008003 | 电子水处理仪 | 1.经济流量:400t/h 2.出入水口尺寸:DN250 3.输入功率:180W | 台 | 1
18 | 031006008004 | 电子水处理仪 | 1.经济流量:80t/h 2.出入水口尺寸:DN150 3.输入功率:180W | 台 | 1
19 | 031006008005 | 电子水处理仪 | 1.经济流量:145t/h 2.出入水口尺寸:DN150 3.输入功率:180W | 台 | 1
20 | 031006008006 | 电子水处理仪 | 1.经济流量:48t/h 2.出入水口尺寸:DN80 3.输入功率:180W | 台 | 1
21 | 031006015001 | 膨胀水箱 | 1.容量:1.0m3 2.材质:玻璃钢 | 台 | 8
22 | 031006015002 | 保温承压密闭储水箱 | 1.容量:3.0m3 2.材质:不锈钢 | 台 | 6
23 | 031006015003 | 保温承压密闭储水箱 | 1.容量:1.0m3 2.材质:不锈钢 | 台 | 2
24 | 031003001001 | 铜闸阀 | 1.名称:铜闸阀 2.型号、规格:DN25 3.连接方式:螺纹 | 个 | 8
25 | 031003003001 | 法兰蝶阀 | 1.材质:铸铁外壳，铜或不锈钢芯 2.型号、规格:DN65 3.保温材料:柔性泡沫橡塑管壳,保温厚度随管 4.工作压力:1.6Mpa 5.连接方式:法兰连接 | 个 | 43
26 | 031003003002 | 法兰蝶阀 | 1.材质:铸铁外壳，铜或不锈钢芯 2.型号、规格:DN80 3.保温材料:柔性泡沫橡塑管壳,保温厚度随管 4.工作压力:1.6Mpa 5.连接方式:法兰连接 | 个 | 17
27 | 031003003003 | 法兰蝶阀 | 1.材质:铸铁外壳，铜或不锈钢芯 2.型号、规格:DN150 3.保温材料:柔性泡沫橡塑管壳,保温厚度随管 4.工作压力:1.6Mpa 5.连接方式:法兰连接 | 个 | 30
28 | 031003003004 | 法兰蝶阀 | 1.材质:铸铁外壳，铜或不锈钢芯 2.型号、规格:DN250 3.保温材料:柔性泡沫橡塑管壳,保温厚度随管 4.工作压力:1.6Mpa 5.连接方式:法兰连接 | 个 | 16
29 | 031003003005 | 法兰蝶阀 | 1.材质:铸铁外壳，铜或不锈钢芯 2.型号、规格:DN200 3.保温材料:柔性泡沫橡塑管壳,保温厚度随管 4.工作压力:1.6Mpa 5.连接方式:法兰连接 | 个 | 4
30 | 031003003006 | 法兰蝶阀 | 1.材质:铸铁外壳，铜或不锈钢芯 2.型号、规格:DN100 3.保温材料:柔性泡沫橡塑管壳,保温厚度随管 4.工作压力:1.6Mpa 5.连接方式:法兰连接 | 个 | 20
31 | 031003003007 | 法兰蝶阀 | 1.材质:铸铁外壳，铜或不锈钢芯 2.型号、规格:DN150 3.保温材料:柔性泡沫橡塑管壳,保温厚度随管 4.工作压力:1.6Mpa 5.连接方式:法兰连接 | 个 | 2
32 | 031003003008 | 法兰蝶阀 | 1.材质:铸铁外壳，铜或不锈钢芯 2.型号、规格:DN300 3.保温材料:柔性泡沫橡塑管壳,保温厚度随管 4.工作压力:1.6Mpa 5.连接方式:法兰连接 | 个 | 2
33 | 031003003009 | 止回阀 | 1.材质:铸铁外壳，铜或不锈钢芯 2.型号、规格:DN250 3.保温材料:柔性泡沫橡塑管壳,保温厚度随管 4.工作压力:1.6Mpa 5.连接方式:法兰连接 | 个 | 6
34 | 031003003010 | 止回阀 | 1.材质:铸铁外壳，铜或不锈钢芯 2.型号、规格:DN150 3.保温材料:柔性泡沫橡塑管壳,保温厚度随管 4.工作压力:1.6Mpa 5.连接方式:法兰连接 | 个 | 2
35 | 031003003011 | 止回阀 | 1.材质:铸铁外壳，铜或不锈钢芯 2.型号、规格:DN100 3.保温材料:柔性泡沫橡塑管壳,保温厚度随管 4.工作压力:1.6Mpa 5.连接方式:法兰连接 | 个 | 6
36 | 031003003012 | 止回阀 | 1.材质:铸铁外壳，铜或不锈钢芯 2.型号、规格:DN80 3.保温材料:柔性泡沫橡塑管壳,保温厚度随管 4.工作压力:1.6Mpa 5.连接方式:法兰连接 | 个 | 2
37 | 031003010001 | 橡胶软接头 | 1.类型:橡胶软接头 2.型号、规格:DN250 3.工作压力:1.6Mpa | 个 | 12
38 | 031003010002 | 橡胶软接头 | 1.类型:橡胶软接头 2.型号、规格:DN65 3.工作压力:1.6Mpa | 个 | 20
39 | 031003010003 | 橡胶软接头 | 1.类型:橡胶软接头 2.型号、规格:DN150 3.工作压力:1.6Mpa | 个 | 36
40 | 031003010004 | 橡胶软接头 | 1.类型:橡胶软接头 2.型号、规格:DN100 3.工作压力:1.6Mpa | 个 | 12
41 | 031003010005 | 橡胶软接头 | 1.类型:橡胶软接头 2.型号、规格:DN80 3.工作压力:1.6Mpa | 个 | 4
42 | 031003008001 | Y型过滤器 | 1.名称:Y型过滤器 2.型号、规格:DN100 3.连接方式:法兰连接 4.材质:铸铁外壳，铜或不锈钢芯 5.保温材料:柔性泡沫橡塑管壳,保温厚度随管 | 组 | 6
43 | 031003008002 | Y型过滤器 | 1.名称:Y型过滤器 2.型号、规格:DN80 3.连接方式:法兰连接 4.材质:铸铁外壳，铜或不锈钢芯 5.保温材料:柔性泡沫橡塑管壳,保温厚度随管 | 组 | 2
44 | 031003008003 | Y型过滤器 | 1.名称:Y型过滤器 2.型号、规格:DN150 3.连接方式:法兰连接 4.材质:铸铁外壳，铜或不锈钢芯 5.保温材料:柔性泡沫橡塑管壳,保温厚度随管 | 组 | 2
45 | 031003008004 | Y型过滤器 | 1.名称:Y型过滤器 2.型号、规格:DN250 3.连接方式:法兰连接 4.材质:铸铁外壳，铜或不锈钢芯 5.保温材料:柔性泡沫橡塑管壳,保温厚度随管 | 组 | 6
46 | 031003002001 | 压差旁通装置 | 1.类型:压差旁通装置 2.材质:铸铁外壳，铜或不锈钢芯 3.型号、规格:DN80 4.连接方式:法兰连接 5.保温材料:柔性泡沫橡塑管壳,保温厚度随管 6.工作压力:1.6Mpa | 个 | 4
47 | 031003002002 | 压差旁通装置 | 1.类型:压差旁通装置 2.材质:铸铁外壳，铜或不锈钢芯 3.型号、规格:DN150 4.连接方式:法兰连接 5.保温材料:柔性泡沫橡塑管壳,保温厚度随管 6.工作压力:1.6Mpa | 个 | 4
48 | 031001001001 | 镀锌钢管 | [项目特征] 1.规格：DN25 2.连接方式：焊接 2.敷设方式:顶棚明敷,墙体暗敷 [工作内容] 1.管道、管件及弯管的制作、安装 2.套管（包括防水套管）制作、安装 3.支架制作、安装刷防锈漆 4.管道冲洗 5.楼板，墙体开孔及细石混凝土或砂浆修补恢复（详按相关规范） | m | 47
49 | 031001002001 | 无缝钢管 | [项目特征] 1.规格：DN65 2.连接方式：焊接 2.敷设方式:顶棚明敷,墙体暗敷 [工作内容] 1.管道、管件及弯管的制作、安装 2.套管（包括防水套管）制作、安装 3.支架制作、安装刷防锈漆 4.管道冲洗 5.楼板，墙体开孔及细石混凝土或砂浆修补恢复（详按相关规范） | m | 68
50 | 031001002002 | 无缝钢管 | [项目特征] 1.规格：DN80 2.连接方式：焊接 2.敷设方式:顶棚明敷,墙体暗敷 [工作内容] 1.管道、管件及弯管的制作、安装 2.套管（包括防水套管）制作、安装 3.支架制作、安装刷防锈漆 4.管道冲洗 5.楼板，墙体开孔及细石混凝土或砂浆修补恢复（详按相关规范） | m | 45
51 | 031001002003 | 无缝钢管 | [项目特征] 1.规格：DN100 2.连接方式：焊接 2.敷设方式:顶棚明敷,墙体暗敷 [工作内容] 1.管道、管件及弯管的制作、安装 2.套管（包括防水套管）制作、安装 3.支架制作、安装刷防锈漆 4.管道冲洗 5.楼板，墙体开孔及细石混凝土或砂浆修补恢复（详按相关规范） | m | 322
52 | 031001002004 | 无缝钢管 | [项目特征] 1.规格：DN125 2.连接方式：焊接 2.敷设方式:顶棚明敷,墙体暗敷 [工作内容] 1.管道、管件及弯管的制作、安装 2.套管（包括防水套管）制作、安装 3.支架制作、安装刷防锈漆 4.管道冲洗 5.楼板，墙体开孔及细石混凝土或砂浆修补恢复（详按相关规范） | m | 171
53 | 031001002005 | 无缝钢管 | [项目特征] 1.规格：DN150 2.连接方式：焊接 2.敷设方式:顶棚明敷,墙体暗敷 [工作内容] 1.管道、管件及弯管的制作、安装 2.套管（包括防水套管）制作、安装 3.支架制作、安装刷防锈漆 4.管道冲洗 5.楼板，墙体开孔及细石混凝土或砂浆修补恢复（详按相关规范） | m | 239
54 | 031001002006 | 无缝钢管 | [项目特征] 1.规格：DN200 2.连接方式：焊接 2.敷设方式:顶棚明敷,墙体暗敷 [工作内容] 1.管道、管件及弯管的制作、安装 2.套管（包括防水套管）制作、安装 3.支架制作、安装刷防锈漆 4.管道冲洗 5.楼板，墙体开孔及细石混凝土或砂浆修补恢复（详按相关规范） | m | 130
55 | 031001002007 | 无缝钢管 | [项目特征] 1.规格：DN250 2.连接方式：焊接 2.敷设方式:顶棚明敷,墙体暗敷 [工作内容] 1.管道、管件及弯管的制作、安装 2.套管（包括防水套管）制作、安装 3.支架制作、安装刷防锈漆 4.管道冲洗 5.楼板，墙体开孔及细石混凝土或砂浆修补恢复（详按相关规范） | m | 171
56 | 031001002008 | 无缝钢管 | [项目特征] 1.规格：DN300 2.连接方式：焊接 2.敷设方式:顶棚明敷,墙体暗敷 [工作内容] 1.管道、管件及弯管的制作、安装 2.套管（包括防水套管）制作、安装 3.支架制作、安装刷防锈漆 4.管道冲洗 5.楼板，墙体开孔及细石混凝土或砂浆修补恢复（详按相关规范） | m | 94
57 | 031001002009 | 无缝钢管 | [项目特征] 1.规格：DN500 2.连接方式：焊接 2.敷设方式:顶棚明敷,墙体暗敷 [工作内容] 1.管道、管件及弯管的制作、安装 2.套管（包括防水套管）制作、安装 3.支架制作、安装刷防锈漆 4.管道冲洗 5.楼板，墙体开孔及细石混凝土或砂浆修补恢复（详按相关规范） | m | 12
58 | 031208002001 | 水管橡塑保温棉 | [项目特征] 1.规格：DN25 2.连接方式：胶水黏贴 3.材质：难燃B1级橡塑保温棉,厚度25mm [工作内容] 1.本体安装 | m | 47
59 | 031208002002 | 水管橡塑保温棉 | [项目特征] 1.规格：DN65 2.连接方式：胶水黏贴 3.材质：难燃B1级橡塑保温棉,厚度25mm [工作内容] 1.本体安装 | m | 68
60 | 031208002003 | 水管橡塑保温棉 | [项目特征] 1.规格：DN80 2.连接方式：胶水黏贴 3.材质：难燃B1级橡塑保温棉,厚度25mm [工作内容] 1.本体安装 | m | 45
61 | 031208002004 | 水管橡塑保温棉 | [项目特征] 1.规格：DN100 2.连接方式：胶水黏贴 3.材质：难燃B1级橡塑保温棉,厚度25mm [工作内容] 1.本体安装 | m | 322
62 | 031208002005 | 水管橡塑保温棉 | [项目特征] 1.规格：DN125 2.连接方式：胶水黏贴 3.材质：难燃B1级橡塑保温棉,厚度25mm [工作内容] 1.本体安装 | m | 171
63 | 031208002006 | 水管橡塑保温棉 | [项目特征] 1.规格：DN150 2.连接方式：胶水黏贴 3.材质：难燃B1级橡塑保温棉,厚度25mm [工作内容] 1.本体安装 | m | 239
64 | 031208002007 | 水管橡塑保温棉 | [项目特征] 1.规格：DN200 2.连接方式：胶水黏贴 3.材质：难燃B1级橡塑保温棉,厚度25mm [工作内容] 1.本体安装 | m | 130
65 | 031208002008 | 水管橡塑保温棉 | [项目特征] 1.规格：DN250 2.连接方式：胶水黏贴 3.材质：难燃B1级橡塑保温棉,厚度25mm [工作内容] 1.本体安装 | m | 171
66 | 031208002009 | 水管橡塑保温棉 | [项目特征] 1.规格：DN300 2.连接方式：胶水黏贴 3.材质：难燃B1级橡塑保温棉,厚度25mm [工作内容] 1.本体安装 | m | 94
67 | 031208002010 | 水管橡塑保温棉 | [项目特征] 1.规格：DN500 2.连接方式：胶水黏贴 3.材质：难燃B1级橡塑保温棉,厚度25mm [工作内容] 1.本体安装 | m | 12
68 | 030601002001 | 压力表 | [项目特征] 1.精密：一般压力表Y150 0-1.6MPa [工作内容] 1.本体安装 2.其他 | 台 | 72
69 | 030601001001 | 温度表 | [项目特征] 1.量程：0-50℃ [工作内容] 1.本体安装 2.其他 | 支 | 72
70 | 031003001002 | 自动排气阀 | [项目特征] 1.材质：黄铜 DN20 2.连接形式：螺纹 3.驱动方式： 自动排气 [工作内容] 1.本体安装 2.其他 | 个 | 27
71 | 031003001003 | 泄水阀 | [项目特征] 1.规格：DN25 2.连接形式：螺纹 [工作内容] 1.本体安装 2.其他 | 个 | 39
72 | 031003001004 | 水流开关 | [项目特征] 1.规格：DN20 2.连接形式：螺纹 [工作内容] 1.本体安装 2.其他 | 个 | 16
73 | 031002001001 | 水管管道支架及吊杆 | 综合型钢 | kg | 1299
74 | 031009002001 | 空调水工程系统调试 |  | 系统 | 1
暖通部分合计
电气工程
75 | 030404017001 | 双电源总配电箱5ATSB-1 | 【项目特征】 1.名称、型号:双电源总配电箱5ATSB-1（包括箱内所有电器元件等配件） 2.规格:详见图纸 3.不包含入户线缆 | 台 | 1
76 | 030404017002 | 双电源总配电箱5ATSB-2 | 【项目特征】 1.名称、型号:双电源总配电箱5ATSB-2（包括箱内所有电器元件等配件） 2.规格:详见图纸 3.不包含入户线缆 | 台 | 1
77 | 030404017003 | 双电源总配电箱5ATSB-3 | 【项目特征】 1.名称、型号:双电源总配电箱5ATSB-3（包括箱内所有电器元件等配件） 2.规格:详见图纸 3.不包含入户线缆 | 台 | 1
78 | 030404017004 | 双电源总配电箱5ATSB-4 | 【项目特征】 1.名称、型号:双电源总配电箱5ATSB-4（包括箱内所有电器元件等配件） 2.规格:详见图纸 3.不包含入户线缆 | 台 | 1
79 | 030404017005 | 双电源总配电箱5ATSB-5 | 【项目特征】 1.名称、型号:双电源总配电箱5ATSB-5（包括箱内所有电器元件等配件） 2.规格:详见图纸 3.不包含入户线缆 | 台 | 1
80 | 030404017006 | 双电源总配电箱5ATSB-6 | 【项目特征】 1.名称、型号:双电源总配电箱5ATSB-6（包括箱内所有电器元件等配件） 2.规格:详见图纸 3.不包含入户线缆 | 台 | 1
81 | 030404017007 | 双电源总配电箱4ATSB-1 | 【项目特征】 1.名称、型号:双电源总配电箱4ATSB-1（包括箱内所有电器元件等配件） 2.规格:详见图纸 3.不包含入户线缆 | 台 | 1
82 | 030411002001 | 镀锌金属线槽 | 【项目特征】 1.名称：镀锌金属线槽 2.规格：600*150*2.0 3.桥架支架安装 | m | 70.2
83 | 030411002002 | 镀锌金属线槽 | 【项目特征】 1.名称：镀锌金属线槽 2.规格：300*100*1.5 3.桥架支架安装 | m | 21.2
84 | 030411002003 | 镀锌金属线槽 | 【项目特征】 1.名称：镀锌金属线槽 2.规格：200*100*1.2 3.桥架支架安装 | m | 17.2
85 | 030411002004 | 镀锌金属线槽 | 【项目特征】 1.名称：镀锌金属线槽 2.规格：100*100*1.0 3.桥架支架安装 | m | 8
86 | 031201003001 | 电缆、电线管支架 | 1.名称:桥架支架制作 2.材质:型钢 3.规格:除锈后，先刷防锈漆二遍，再刷调和漆二遍 4.满足设计图纸及施工规范要求 | kg | 335.58
87 | 030411001001 | 配管 | 【项目特征】 1.名称:钢管敷设 2.材质:穿低压流体输送用焊接钢管（钢导管）敷设 3.规格:SC20*1.0 4.配置形式及部位:砖、混凝土结构暗配 | m | 18.2
88 | 030408001001 | 电力电缆 | 【项目特征】 1.名称：铜芯电力电缆 2.规格、型号：WDZB-YJY-3x2.5+2.5PE 3.敷设方式:穿管或沿桥架 4.电缆头制安 5.防火堵洞 6.未说明部分详见图纸 | m | 146.4
89 | 030408001002 | 电力电缆 | 【项目特征】 1.名称：铜芯电力电缆 2.规格、型号：WDZB-YJY-3x4+4PE 3.敷设方式:穿管或沿桥架 4.电缆头制安 5.防火堵洞 6.未说明部分详见图纸 | m | 31.08
90 | 030408001003 | 电力电缆 | 【项目特征】 1.名称：铜芯电力电缆 2.规格、型号：WDZB-YJY-3x10+10PE 3.敷设方式:穿管或沿桥架 4.电缆头制安 5.防火堵洞 6.未说明部分详见图纸 | m | 37.18
91 | 030408001004 | 电力电缆 | 【项目特征】 1.名称：铜芯电力电缆 2.规格、型号：WDZB-YJY-3x25+16PE 3.敷设方式:穿管或沿桥架 4.电缆头制安 5.防火堵洞 6.未说明部分详见图纸 | m | 438.6
92 | 030408001005 | 电力电缆 | 【项目特征】 1.名称：铜芯电力电缆 2.规格、型号：WDZB-YJY-3x50+25PE 3.敷设方式:穿管或沿桥架 4.电缆头制安 5.防火堵洞 6.未说明部分详见图纸 | m | 517.4
93 | 030408001006 | 电力电缆 | 【项目特征】 1.名称：铜芯电力电缆 2.规格、型号：WDZB-YJY-4x16+16PE 3.敷设方式:穿管或沿桥架 4.电缆头制安 5.防火堵洞 6.未说明部分详见图纸 | m | 94.7
94 | 030408001007 | 电力电缆 | 【项目特征】 1.名称：铜芯电力电缆 2.规格、型号：WDZB-YJY-4x35+16PE 3.敷设方式:穿管或沿桥架 4.电缆头制安 5.防火堵洞 6.未说明部分详见图纸 | m | 96.96
95 | 030408001008 | 电力电缆 | 【项目特征】 1.名称：铜芯电力电缆 2.规格、型号：WDZB-YJY-4x240+120PE 3.敷设方式:穿管或沿桥架 4.电缆头制安 5.防火堵洞 6.未说明部分详见图纸 | m | 526.4
电气工程合计
分部分项合计
措施项目
单价措施合计
合 计

## 6 总价措施项目清单与计价表
序号 | 项目编码 | 项目名称 | 计算基础 | 费率 (%) | 金额 (元) | 调整费率 (%) | 调整后 金额 (元) | 备注
1 | LSSGCSF00001 | 绿色施工安全防护措施费 | 分部分项人工费+分部分项机具费 | 35.77% | 77448.45 |  |  | 以分部分项的人工费与施工机具费之和为计算基础，费率35.77%
合 计 |  |  |  |  | 77448.45

## 7 其他项目清单与计价汇总表
序号 | 项目名称 | 金额（元） | 结算金额（元） | 备注
1 | 暂列金额 |  |  | 明细详见表-7-1
2 | 暂估价
2.1 | 材料暂估价 | —
2.2 | 专业工程暂估价 |  |  | 明细详见表-7-2
3 | 计日工 |  |  | 明细详见表-7-3
4 | 总承包服务费 |  |  | 明细详见表-7-4
5 | 预算包干费
6 | 工程优质费
7 | 概算幅度差
8 | 现场签证费用
9 | 索赔费用
10 | 其他费用
| 合 计 | 0.00 |  | —