## 4 单位工程造价汇总表
序号 | 汇总内容 | 金额:(元) | 其中：暂估价(元)
1 | 分部分项合计
1.1 | 二层-中心供应
2 | 措施合计 | 34485.9
2.1 | 绿色施工安全防护措施费 | 34485.9
2.2 | 其他措施费
3 | 其他项目 |  | －
3.1 | 暂列金额
3.2 | 暂估价
3.3 | 计日工
3.4 | 总承包服务费
3.5 | 预算包干费
3.6 | 工程优质费
3.7 | 概算幅度差
3.8 | 索赔费用
3.9 | 现场签证费用
3.10 | 其他费用
4 | 税前工程造价
5 | 增值税销项税额 |  | －
6 | 总造价
投标报价合计=1+2+3+5 |  |  | 0

## 5 分部分项工程和单价措施项目清单与计价表
序号 | 项目编码 | 项目名称 | 项目特征描述 | 计量单位 | 工程量 | 金额（元）
[6 empty] | 综合单价 | 综合合价 | 其中：暂估价
二层-中心供应
楼地面工程
1 | 011101001001 | 水泥砂浆地面找平 | 1.规格：找平层厚度、砂浆配合比:50mm厚1：2.5水泥砂浆找平 | m2 | 953
2 | 011101005001 | 自流坪楼地面 | 基层：3mm水泥自流平 | m2 | 953
3 | 011103004001 | 地面石英地板 | 1.品种：天然石英地板 2.材料厚度:2mm 3.防火性能：B1级难燃 4.防滑性能：≥R11 6.耐磨性能：良好 7.尺寸稳定性：良好 8.含2mm厚地脚线,120mm高 | m2 | 594.4
4 | 011102003001 | 防滑地砖 | 1.防水地面300*300防滑砖 2.砖背面刮水泥浆粘贴，稀水泥浆擦缝 3.6厚1:2干硬性水泥砂浆粘结层 5.20厚1:2.5水泥砂浆保护层 4.1.5厚聚合物水泥基防水涂料 6.基层处理剂一遍 7.素水泥浆一道 | m2 | 78
5 | 011102003002 | 防滑地砖 | 1.防水地面600*600防滑砖 2.砖背面刮水泥浆粘贴，稀水泥浆擦缝 3.6厚1:2干硬性水泥砂浆粘结层 5.20厚1:2.5水泥砂浆保护层 4.1.5厚聚合物水泥基防水涂料 6.基层处理剂一遍 7.素水泥浆一道 | m2 | 190
6 | 011108001001 | 门槛石地面 | 1.地面20厚水泥砂浆找平硅酸盐水泥、普通硅酸盐水泥，其标号不应小于32.5号，并严禁混用不同品种、不同标号的水泥,内掺5%防水粉或107胶。 2.20mm厚1:1干硬性水泥砂浆结合层 3.楼面门槛石(皇室啡) 4.砖背面刮水泥浆粘贴,白水泥勾缝 5.其他 | m2 | 3.8
墙柱面工程
7 | 010402001001 | 轻质砖墙 | 1.砖品种：加气混凝土砌块隔墙 2.墙体类型：内墙 3.墙体厚度：200mm 4.墙体高度：4500mm | m3 | 132.93
8 | 011202003001 | 墙身批荡 | 1.批荡层厚度：15mm 2.砂浆：1:2:8水泥石灰砂浆 | m2 | 1329
9 | 011202001001 | 墙身抹灰 | 1.抹灰厚度：5mm 2.砂浆：1:2.5水泥砂浆 | m2 | 1329
10 | 011204003001 | 湿区墙面砖 | 1.湿区墙面铺贴300*600 2.水泥浆擦缝或1:1水泥浆勾缝 3.6厚1:2干硬性水泥砂浆粘结层 4.1.5厚聚合物水泥基防水涂料 5.刷素水泥浆一道 | m2 | 480
11 | 010903002001 | 墙地面防水 | 1.防水膜品种::聚氨酯防水涂膜 2.涂膜厚度、遍数:聚氨酯二遍 2mm厚 3.防水做法:水泥砂浆 1:2.5找平厚20m | m2 | 748
12 | 011406001001 | 无机涂料墙面 | 1.无机涂料二道饰面 2.封底漆一道（干燥后再作面涂） 3.满刮2厚腻子分遍找平 4.满刷氯偏乳液（或乳化光油），防潮涂料两道横纵方向各刷一道 | m2 | 361.4
13 | 011207001001 | 医用玻镁彩钢板隔墙 | 1.50mm医用玻镁彩钢板（A级 ） 2.含天地槽铝材 3.铝合金内外圆弧 4.其他 | m2 | 272
天棚工程
14 | 011302001001 | 铝扣板天花 | 1.铝扣板（含主副龙骨、吊杆规格按规范）吊顶（含窗帘收边、铝角收边） 2.具体做法详见设计大样及规范 3.所有金属材质类得电气连通接地 4.尺寸：600*600*0.8 | m2 | 642.6
15 | 011302001002 | 医用玻镁彩钢板吊顶 | 1.50mm医用玻镁彩钢板（A级 ） 2.含天地槽铝材，100*50*2.5T型铝吊梁 3.铝合金内外圆弧 4.其他 | m2 | 310.4
门窗工程
16 | 010802001001 | 医用气密单开门 （带透视窗） | 1.气密封单开平开门（带观察窗）1024GM2：1000*2450(详见图纸) 2.门页包边，门框均采用专用1.4厚铝型材。 3.门身采用钢板喷涂内填充挤塑板。 4.门框上安装密封胶条，门页底部带可活动密封装置，自动关闭密封。 5.门中部不锈钢防撞带15cm宽1.0厚 6.成品制作、安装、运输（包括二次运输至施工现场） 7.所需要配件、门锁 8.调试检测 9.安全接地 | m2 | 9.6
17 | 010802001002 | 医用气密双开门 （带透视窗） | 1.气密封双开平开门（带观察窗）1524GM2：1500*2450(详见图纸) 2.门页包边，门框均采用专用1.4厚铝型材。 3.门身采用钢板喷涂内填充挤塑板。 4.门框上安装密封胶条，门页底部带可活动密封装置，自动关闭密封。 5.门中部不锈钢防撞带15cm宽1.0厚 6.成品制作、安装、运输（包括二次运输至施工现场） 7.所需要配件、门锁 8.调试检测 9.安全接地 | m2 | 46.8
18 | 010802001003 | 医用气密双开门 （带透视窗） | 1.气密封双开平开门（带观察窗）1224GM2：1200*2450(详见图纸) 2.门页包边，门框均采用专用1.4厚铝型材。 3.门身采用钢板喷涂内填充挤塑板。 4.门框上安装密封胶条，门页底部带可活动密封装置，自动关闭密封。 5.门中部不锈钢防撞带15cm宽1.0厚 6.成品制作、安装、运输（包括二次运输至施工现场） 7.所需要配件、门锁 8.调试检测 9.安全接地 | m2 | 8.64
19 | 010802003001 | 钢质单扇防火门 | 1.规格：1000*2300mm 2.材质：钢质 3.防火等级：乙级 | m2 | 2.3
20 | 010802003002 | 钢质子双开防火门 | 1.规格：1500*2300mm 2.材质：钢质 3.防火等级：乙级 | m2 | 37.95
措施项目
合 计

## 5 分部分项工程和单价措施项目清单与计价表(含分部小计)
序号 | 项目编码 | 项目名称 | 项目特征描述 | 计量单位 | 工程量 | 金额（元）
[6 empty] | 综合单价 | 综合合价 | 其中：暂估价
二层-中心供应
楼地面工程
1 | 011101001001 | 水泥砂浆地面找平 | 1.规格：找平层厚度、砂浆配合比:50mm厚1：2.5水泥砂浆找平 | m2 | 953
2 | 011101005001 | 自流坪楼地面 | 基层：3mm水泥自流平 | m2 | 953
3 | 011103004001 | 地面石英地板 | 1.品种：天然石英地板 2.材料厚度:2mm 3.防火性能：B1级难燃 4.防滑性能：≥R11 6.耐磨性能：良好 7.尺寸稳定性：良好 8.含2mm厚地脚线,120mm高 | m2 | 594.4
4 | 011102003001 | 防滑地砖 | 1.防水地面300*300防滑砖 2.砖背面刮水泥浆粘贴，稀水泥浆擦缝 3.6厚1:2干硬性水泥砂浆粘结层 5.20厚1:2.5水泥砂浆保护层 4.1.5厚聚合物水泥基防水涂料 6.基层处理剂一遍 7.素水泥浆一道 | m2 | 78
5 | 011102003002 | 防滑地砖 | 1.防水地面600*600防滑砖 2.砖背面刮水泥浆粘贴，稀水泥浆擦缝 3.6厚1:2干硬性水泥砂浆粘结层 5.20厚1:2.5水泥砂浆保护层 4.1.5厚聚合物水泥基防水涂料 6.基层处理剂一遍 7.素水泥浆一道 | m2 | 190
6 | 011108001001 | 门槛石地面 | 1.地面20厚水泥砂浆找平硅酸盐水泥、普通硅酸盐水泥，其标号不应小于32.5号，并严禁混用不同品种、不同标号的水泥,内掺5%防水粉或107胶。 2.20mm厚1:1干硬性水泥砂浆结合层 3.楼面门槛石(皇室啡) 4.砖背面刮水泥浆粘贴,白水泥勾缝 5.其他 | m2 | 3.8
楼地面工程合计
墙柱面工程
7 | 010402001001 | 轻质砖墙 | 1.砖品种：加气混凝土砌块隔墙 2.墙体类型：内墙 3.墙体厚度：200mm 4.墙体高度：4500mm | m3 | 132.93
8 | 011202003001 | 墙身批荡 | 1.批荡层厚度：15mm 2.砂浆：1:2:8水泥石灰砂浆 | m2 | 1329
9 | 011202001001 | 墙身抹灰 | 1.抹灰厚度：5mm 2.砂浆：1:2.5水泥砂浆 | m2 | 1329
10 | 011204003001 | 湿区墙面砖 | 1.湿区墙面铺贴300*600 2.水泥浆擦缝或1:1水泥浆勾缝 3.6厚1:2干硬性水泥砂浆粘结层 4.1.5厚聚合物水泥基防水涂料 5.刷素水泥浆一道 | m2 | 480
11 | 010903002001 | 墙地面防水 | 1.防水膜品种::聚氨酯防水涂膜 2.涂膜厚度、遍数:聚氨酯二遍 2mm厚 3.防水做法:水泥砂浆 1:2.5找平厚20m | m2 | 748
12 | 011406001001 | 无机涂料墙面 | 1.无机涂料二道饰面 2.封底漆一道（干燥后再作面涂） 3.满刮2厚腻子分遍找平 4.满刷氯偏乳液（或乳化光油），防潮涂料两道横纵方向各刷一道 | m2 | 361.4
13 | 011207001001 | 医用玻镁彩钢板隔墙 | 1.50mm医用玻镁彩钢板（A级 ） 2.含天地槽铝材 3.铝合金内外圆弧 4.其他 | m2 | 272
墙柱面工程合计
天棚工程
14 | 011302001001 | 铝扣板天花 | 1.铝扣板（含主副龙骨、吊杆规格按规范）吊顶（含窗帘收边、铝角收边） 2.具体做法详见设计大样及规范 3.所有金属材质类得电气连通接地 4.尺寸：600*600*0.8 | m2 | 642.6
15 | 011302001002 | 医用玻镁彩钢板吊顶 | 1.50mm医用玻镁彩钢板（A级 ） 2.含天地槽铝材，100*50*2.5T型铝吊梁 3.铝合金内外圆弧 4.其他 | m2 | 310.4
天棚工程合计
门窗工程
16 | 010802001001 | 医用气密单开门 （带透视窗） | 1.气密封单开平开门（带观察窗）1024GM2：1000*2450(详见图纸) 2.门页包边，门框均采用专用1.4厚铝型材。 3.门身采用钢板喷涂内填充挤塑板。 4.门框上安装密封胶条，门页底部带可活动密封装置，自动关闭密封。 5.门中部不锈钢防撞带15cm宽1.0厚 6.成品制作、安装、运输（包括二次运输至施工现场） 7.所需要配件、门锁 8.调试检测 9.安全接地 | m2 | 9.6
17 | 010802001002 | 医用气密双开门 （带透视窗） | 1.气密封双开平开门（带观察窗）1524GM2：1500*2450(详见图纸) 2.门页包边，门框均采用专用1.4厚铝型材。 3.门身采用钢板喷涂内填充挤塑板。 4.门框上安装密封胶条，门页底部带可活动密封装置，自动关闭密封。 5.门中部不锈钢防撞带15cm宽1.0厚 6.成品制作、安装、运输（包括二次运输至施工现场） 7.所需要配件、门锁 8.调试检测 9.安全接地 | m2 | 46.8
18 | 010802001003 | 医用气密双开门 （带透视窗） | 1.气密封双开平开门（带观察窗）1224GM2：1200*2450(详见图纸) 2.门页包边，门框均采用专用1.4厚铝型材。 3.门身采用钢板喷涂内填充挤塑板。 4.门框上安装密封胶条，门页底部带可活动密封装置，自动关闭密封。 5.门中部不锈钢防撞带15cm宽1.0厚 6.成品制作、安装、运输（包括二次运输至施工现场） 7.所需要配件、门锁 8.调试检测 9.安全接地 | m2 | 8.64
19 | 010802003001 | 钢质单扇防火门 | 1.规格：1000*2300mm 2.材质：钢质 3.防火等级：乙级 | m2 | 2.3
20 | 010802003002 | 钢质子双开防火门 | 1.规格：1500*2300mm 2.材质：钢质 3.防火等级：乙级 | m2 | 37.95
门窗工程合计
二层-中心供应合计
分部分项合计
措施项目
单价措施合计
合 计

## 6 总价措施项目清单与计价表
序号 | 项目编码 | 项目名称 | 计算基础 | 费率 (%) | 金额 (元) | 调整费率 (%) | 调整后 金额 (元) | 备注
1 | LSSGCSF00001 | 绿色施工安全防护措施费 | 分部分项人工费+分部分项机具费 | 19% | 34485.9 |  |  | 以分部分项的人工费与施工机具费之和为计算基础，费率19%
合 计 |  |  |  |  | 34485.9

## 7 其他项目清单与计价汇总表
序号 | 项目名称 | 金额（元） | 结算金额（元） | 备注
1 | 暂列金额 |  |  | 明细详见表-7-1
2 | 暂估价
2.1 | 材料暂估价 | —
2.2 | 专业工程暂估价 |  |  | 明细详见表-7-2
3 | 计日工 |  |  | 明细详见表-7-3
4 | 总承包服务费 |  |  | 明细详见表-7-4
5 | 预算包干费
6 | 工程优质费
7 | 概算幅度差
8 | 现场签证费用
9 | 索赔费用
10 | 其他费用
| 合 计 | 0.00 |  | —