## 4 单位工程造价汇总表
序号 | 汇总内容 | 金额:(元) | 其中：暂估价(元)
1 | 分部分项合计
2 | 措施合计
2.1 | 绿色施工安全防护措施费 | 150506.3
2.2 | 其他措施费
3 | 其他项目 |  | －
3.1 | 暂列金额 | 306833.99
3.2 | 暂估价
3.3 | 计日工
3.4 | 总承包服务费
3.5 | 预算包干费
3.6 | 工程优质费
3.7 | 概算幅度差
3.8 | 索赔费用
3.9 | 现场签证费用
3.10 | 其他费用
4 | 税前工程造价
5 | 增值税销项税额 |  | －
6 | 总造价
投标报价合计=1+2+3+5 |  |  | 0

## 5 分部分项工程和单价措施项目清单与计价表
序号 | 项目编码 | 项目名称 | 项目特征描述 | 计量单位 | 工程量 | 金额（元）
[6 empty] | 综合单价 | 综合合价 | 其中：暂估价
整个项目
1 | 030507008001 | 室外网络高清一体化摄像机 | 1.名称:室外网络高清一体化摄像机 2.型号:DS-2CD2T47EWDV3-L 3.规格:400万 1/1.8" CMOS 臻全彩筒型网络摄像机 智能侦测：支持越界侦测，区域入侵侦测，最低照度: 彩色：0.0005 Lux @（F1.0，AGC ON），0 Lux with Light，宽动态: 120 dB，安装室外 4.品牌:海康威视 | 台 | 65
2 | 030507008002 | 网络高清一体化摄像机 | 1.名称:网络高清一体化摄像机 2.型号:DS-2CD2T46WDV3-I3 3.规格:400万 1/3" CMOS红外筒型网络摄像机，支持Smart侦测：10项事件检测，1项异常检测，最低照度: 彩色：0.005 Lux @（F1.2，AGC ON），0 Lux with IR 4.品牌:海康威视 | 台 | 76
3 | 030507008003 | 枪机安装支架 | 1.名称:枪机安装支架 2.型号:DS-1296ZJ 3.规格:室内使用/经济型壁装支架/海康白/复合纤维/196.5×48×78.7mm 4.品牌:海康威视 | 台 | 141
4 | 030507008004 | 网络高清半球型摄像机 | 1.名称:网络高清半球型摄像机 2.型号:DS-2CD2346WDV3-I 3.规格:400万 1/3" CMOS ICR日夜型半球型网络摄像机,支持Smart侦测：10项事件检测，1项异常检测,最低照度: 彩色：0.005 Lux @（F1.2，AGC ON），黑白：0 Lux with IR,宽动态: 120 dB 4.品牌:海康威视 | 台 | 611
5 | 030507008006 | 室外球形云台摄像机 | 1.名称:室外球形云台摄像机 2.型号:DS-2SE4C142IMW-DE(23X/F1)(S6) 3.规格:支持POE功能，全景2Mp全彩4mm;细节4Mp红外23倍，全景1/2.8＂Progressive Scan CMOS；细节1/2.8＂Progressive Scan CMOS 4.品牌:海康威视 | 台 | 7
6 | 040805003001 | 监控立杆 | 1.名称:监控立杆 2.型号:定制 3.规格:4米高，地笼，埋地安装 4.品牌:国标 | 套 | 31
7 | 030411005001 | 室外不锈钢箱 | 1.名称:室外不锈钢箱 2.型号:定制 3.规格:不锈钢防水设备箱200*300 4.品牌:国标 | 个 | 31
8 | 030501013001 | 电梯网桥 | 1.名称:电梯网桥 2.型号:DS-3WF0BC-2NT 3.规格:2.4G电梯网桥，802.11n制式，成对包装，距离200米 4.品牌:海康威视 | 台 | 46
9 | 030507008007 | 电梯半球型摄像机 | 1.名称:电梯半球型摄像机 2.型号:DS-2CD2T46WDV3-I3 3.规格:400万 1/3" CMOS ICR日夜型半球型网络摄像机,支持Smart侦测：10项事件检测，1项异常检测,最低照度: 彩色：0.005 Lux @（F1.2，AGC ON），黑白：0 Lux with IR,宽动态: 120 dB 4.品牌:海康威视 | 台 | 46
10 | 030502005001 | 六类4对非屏蔽双绞线 | 1.名称:六类4对低烟无卤非屏蔽双绞线 2.型号:CC72004LH 3.敷设方式:穿管暗敷 4.品牌:清华同方 | m | 49670
11 | 030502010010 | 网络配线架 | 1.名称:六类24口非屏蔽网络配线架 2.型号:CP21024 3.规格:六类24口非屏蔽网络配线架 4.品牌:清华同方 | 个 | 102
12 | 030502009010 | 网络跳线 | 1.名称:六类数据跳线 2.型号:CJ412GN-2M 3.规格:2M六类非屏蔽室内网线 4.品牌:清华同方 | 条 | 1000
13 | 030502007002 | 12芯室外光缆 | 1.名称:光缆 2.型号:FC610-12SOV 3.规格:12芯室外 万兆 单模光缆 4.品牌:清华同方 | m | 10310
14 | 030502010013 | 24口光纤配线架 | 1.名称:24口光纤配线架 2.型号:FP700A+FP700-6SC/12LC+FP700-BLANK 3.规格:光纤配线架/1U/2板位/含1个24芯熔接盘/最大48芯LC端口 4.品牌:清华同方 | 个 | 60
15 | 030502010012 | 48口光纤配线架 | 1.名称:48口光纤配线架 2.型号:FP700A+FP700-12SC/24LC*2+FP700-S 3.规格:光纤配线架/1U/2板位/含1个24芯熔接盘/最大48芯LC端口 4.品牌:清华同方 | 个 | 2
16 | 030502010011 | 96口光纤配线架 | 1.名称:96口光纤配线架 2.型号:FP720B+FP720B-FT 3.规格:光纤配线架/1U/含4个24芯熔接盘/48SC/96LC/不含热缩管 4.品牌:清华同方 | 个 | 11
17 | 030502009002 | 光纤跳线 | 1.名称:光纤跳线 2.型号:FJ2LC-LC-S2 3.规格:2米双芯单模光纤跳线(LC-LC,9/125,LSZH,芳纶) 4.品牌:清华同方 | 对 | 122
18 | 030502016002 | 尾纤 | 1.名称:尾纤 2.型号:FJ1ALC-S1 3.规格:1米单芯单模LC尾纤(0.9mm,9/125,LSZH) 4.品牌:清华同方 | 根 | 1044
19 | 030502014001 | 光纤熔接 | 1.方法:现场激光热熔 2.模式:单模 | 芯 | 1044
20 | 030502020001 | 光纤测试 |  | 芯 | 1044
21 | 030501012001 | 48口POE交换机 | 1.名称:48口POE交换机 2.型号:H3C S5130S-52P-PWR-EI 3.规格:交换容量≥432Tbps，包转发率≥166Mpps，支持48个10/100/1000BASE-T PoE+电口，支持4个100/1000BASE-X SFP端口，802.3at/POE+供电标准，整机可最大输出1680W，静音效果； 4.品牌:H3C | 台 | 87
22 | 030501012002 | 24口POE交换机 | 1.名称:24口POE交换机 2.型号:H3C S5130S-28P-PWR-EI 3.规格:交换容量≥336Gbps，包转发率≥126Mpps； 接口≥24个10/100/1000BASE-T PoE+电口，4个千兆SFP口，支持4个GE Combo口支持802.3at/POE+供电标准，静音效果； 4.品牌:H3C | 台 | 10
23 | 030501012003 | 24口汇聚交换机 | 1.名称:24口汇聚交换机 2.型号:H3C S5560X-30F-EI 3.规格:交换容量≥756Gbps，包转发率≥222Mpps,接口≥24个SFP端口（其中8个combo口）端口，4个万兆SFP+口，1个端口扩展槽位； 4.品牌:H3C | 台 | 6
24 | 030501012004 | 4口POE交换机 | 1.名称:4口POE交换机 2.型号:DS-3E0505P-E 3.规格:5口千兆POE交换机非网管型 4.品牌:海康威视 | 台 | 25
25 | 030411001001 | 镀锌电线管 | 1.名称:镀锌电线管 2.规格:JDG20 3.品牌:汾江 | m | 986
26 | 030411001002 | 镀锌电线管 | 1.名称:镀锌电线管 2.规格:JDG25 3.品牌:汾江 | m | 627
27 | 030411006001 | 接线盒 | 1.名称:接线盒 2.规格:标准86铁底盒 3.品牌:协通 | 个 | 485
28 | 030411001003 | 包塑金属软管 | 1.名称:包塑金属软管 2.品牌:京生 | m | 500
29 | 030411001004 | 包塑金属软管 | 1.名称:包塑金属软管 2.品牌:京生 | m | 340
30 | 030413002001 | 凿(压)槽 | 1.名称:凿槽、刨沟 2.规格:按图纸 | m | 155
31 | 080807013001 | 防火堵洞(隔板)、孔洞封堵 | 1.名称:防火堵洞 | 处 | 30
32 | 031002002001 | 线管吊杆 | 1.名称:线管吊杆 | kg | 164.456
33 | 030502001001 | 消控室42U综合机柜 | 1.名称:消控室42U综合机柜 2.型号:G26642 3.规格:600*600*2000前玻璃门，后钢板门 4.品牌:图腾 | 台 | 1
34 | 081103004001 | PDU | 1.名称:PDU 2.型号:GNE-108D 3.规格:16A, 8个10A万用孔 4.品牌:公牛 | 个 | 11
35 | 030501012005 | 24口设备交换机 | 1.名称:24口接入交换机 2.型号:S5560X-30C-EI 3.规格:交换容量≥756Gbps，包转发率≥222Mpps； 2、主机端口≥24个10/100/1000BASE-T端口（其中8个combo口），≥4个万兆SFP+口，1个端口扩展槽位； 4.品牌:H3C | 台 | 1
36 | 030501013002 | 管理工作站 | 1.名称:安防管理工作站 2.型号:Vostro3910 3.规格:i7-12700F CPU 16G内存 256G SSD固态硬盘+1T硬盘 GT730 2G 独显 23.8英寸显示器 Win10系统 4.品牌:DELL | 台 | 1
37 | 030507014001 | 液晶拼接屏 | 1.名称:液晶拼接屏 2.型号:DS-D2A461LT 3.规格:尺寸:46英寸；像素间距：0.53025 (H) mm × 0.53025 (V) mm ,亮度：500 cd/m² ,背光源类型：D-LED,物理分辨率：1920 × 1080,对比度：1200 ：1 4.品牌:海康威视 | 台 | 12
38 | 030507008008 | 液晶拼接屏支架 | 1.名称:液晶拼接屏支架 2.规格:颜色：黑色,弧度：0°,LOGO：无,表面处理：静电喷塑,材料：SPCC高强度钢板,厚度：155mm+屏厚 3.品牌:海康威视 | 台 | 12
39 | 030507014002 | 高清解码器 | 1.名称:高清解码器 2.型号:DS-B21-04D-12HU 3.规格:5U机箱+4路DVI输入（支持转VGA或HDMI）+12路HDMI输出+单主控板+单电源 4.品牌:海康威视 | 台 | 1
40 | 030502009003 | HDMI高清线 | 1.名称:HDMI高清线 2.规格:15M 3.品牌:SAMZHE | 条 | 12
41 | 030507014003 | 网络控制键盘 | 1.名称:网络控制键盘 2.型号:DS-1600K(B) 3.功能:显示屏：10.1英寸TFT LCD,控制方式：网络方式,电源：DC12V/POE,功耗：≤15W,尺寸404mm（长）*180mm（宽）*163mm（高） 4.品牌:海康威视 | 台 | 1
42 | 030502001002 | 机房42U综合机柜 | 1.名称:机房42U综合机柜 2.型号:G29942 3.规格:1000*1000*2000标准 4.品牌:图腾 | 台 | 2
43 | 030501012006 | 核心交换机 | 1.名称:核心交换机 2.型号:S7503E-M 3.规格:主机业务槽位数≥3，交换容量≥19.8Tbps，包转发率≥2880Mpps；双引擎，双电源，24端口千兆以太网光接口(SFP,LC)+4端口万兆以太网光接口*1，24端口千兆以太网电接口(RJ45)+4端口万兆以太网光接口(SFP+,LC)*1； 4.品牌:H3C | 台 | 1
44 | 030501011001 | 防火墙 | 1.名称:防火墙 2.型号:H3C SecPath F1000-AI-60 3.规格:14GE+12SFP+4SFP+；支持病毒查杀能力、流量控制能力、攻击防护能力；含3年AV功能授权，3年应用识别特征库；整机UDP吞吐≥11G、并发连接数≥220万、新建连接数≥40K、适用带宽≥2G 4.品牌:H3C | 台 | 1
45 | 030501009001 | 上网行为管理 | 1.名称:上网行为管理 2.型号:H3C SecPath ACG1000-ME 3.规格:12个千兆光口,12个千兆电口，内置一路电口bypass。内存2GB，FLASH 4GB,硬盘1T。 网络吞吐量8Gbps,应用层吞吐量3.5Gbps,最大新建连接数10万,最大并发连接数200万；1年特征库升级服务授权函； 4.品牌:H3C | 台 | 1
46 | 030501004001 | 网络存储设备 | 1.名称:网络存储设备 2.型号:DS-A72048R/8T 3.规格:机架式/8U 48盘位/2048Mbps接入带宽/48块8T企业级SATA硬盘/两颗64位多核处理器/16GB缓存 4.品牌:海康威视 | 台 | 9
措施项目
47 | 031302007001 | 高层施工增加 |  | 项 | 1
48 | 031301017001 | 脚手架搭拆费 |  | 项 | 1
合 计

## 5 分部分项工程和单价措施项目清单与计价表(含分部小计)
序号 | 项目编码 | 项目名称 | 项目特征描述 | 计量单位 | 工程量 | 金额（元）
[6 empty] | 综合单价 | 综合合价 | 其中：暂估价
整个项目
1 | 030507008001 | 室外网络高清一体化摄像机 | 1.名称:室外网络高清一体化摄像机 2.型号:DS-2CD2T47EWDV3-L 3.规格:400万 1/1.8" CMOS 臻全彩筒型网络摄像机 智能侦测：支持越界侦测，区域入侵侦测，最低照度: 彩色：0.0005 Lux @（F1.0，AGC ON），0 Lux with Light，宽动态: 120 dB，安装室外 4.品牌:海康威视 | 台 | 65
2 | 030507008002 | 网络高清一体化摄像机 | 1.名称:网络高清一体化摄像机 2.型号:DS-2CD2T46WDV3-I3 3.规格:400万 1/3" CMOS红外筒型网络摄像机，支持Smart侦测：10项事件检测，1项异常检测，最低照度: 彩色：0.005 Lux @（F1.2，AGC ON），0 Lux with IR 4.品牌:海康威视 | 台 | 76
3 | 030507008003 | 枪机安装支架 | 1.名称:枪机安装支架 2.型号:DS-1296ZJ 3.规格:室内使用/经济型壁装支架/海康白/复合纤维/196.5×48×78.7mm 4.品牌:海康威视 | 台 | 141
4 | 030507008004 | 网络高清半球型摄像机 | 1.名称:网络高清半球型摄像机 2.型号:DS-2CD2346WDV3-I 3.规格:400万 1/3" CMOS ICR日夜型半球型网络摄像机,支持Smart侦测：10项事件检测，1项异常检测,最低照度: 彩色：0.005 Lux @（F1.2，AGC ON），黑白：0 Lux with IR,宽动态: 120 dB 4.品牌:海康威视 | 台 | 611
5 | 030507008006 | 室外球形云台摄像机 | 1.名称:室外球形云台摄像机 2.型号:DS-2SE4C142IMW-DE(23X/F1)(S6) 3.规格:支持POE功能，全景2Mp全彩4mm;细节4Mp红外23倍，全景1/2.8＂Progressive Scan CMOS；细节1/2.8＂Progressive Scan CMOS 4.品牌:海康威视 | 台 | 7
6 | 040805003001 | 监控立杆 | 1.名称:监控立杆 2.型号:定制 3.规格:4米高，地笼，埋地安装 4.品牌:国标 | 套 | 31
7 | 030411005001 | 室外不锈钢箱 | 1.名称:室外不锈钢箱 2.型号:定制 3.规格:不锈钢防水设备箱200*300 4.品牌:国标 | 个 | 31
8 | 030501013001 | 电梯网桥 | 1.名称:电梯网桥 2.型号:DS-3WF0BC-2NT 3.规格:2.4G电梯网桥，802.11n制式，成对包装，距离200米 4.品牌:海康威视 | 台 | 46
9 | 030507008007 | 电梯半球型摄像机 | 1.名称:电梯半球型摄像机 2.型号:DS-2CD2T46WDV3-I3 3.规格:400万 1/3" CMOS ICR日夜型半球型网络摄像机,支持Smart侦测：10项事件检测，1项异常检测,最低照度: 彩色：0.005 Lux @（F1.2，AGC ON），黑白：0 Lux with IR,宽动态: 120 dB 4.品牌:海康威视 | 台 | 46
10 | 030502005001 | 六类4对非屏蔽双绞线 | 1.名称:六类4对低烟无卤非屏蔽双绞线 2.型号:CC72004LH 3.敷设方式:穿管暗敷 4.品牌:清华同方 | m | 49670
11 | 030502010010 | 网络配线架 | 1.名称:六类24口非屏蔽网络配线架 2.型号:CP21024 3.规格:六类24口非屏蔽网络配线架 4.品牌:清华同方 | 个 | 102
12 | 030502009010 | 网络跳线 | 1.名称:六类数据跳线 2.型号:CJ412GN-2M 3.规格:2M六类非屏蔽室内网线 4.品牌:清华同方 | 条 | 1000
13 | 030502007002 | 12芯室外光缆 | 1.名称:光缆 2.型号:FC610-12SOV 3.规格:12芯室外 万兆 单模光缆 4.品牌:清华同方 | m | 10310
14 | 030502010013 | 24口光纤配线架 | 1.名称:24口光纤配线架 2.型号:FP700A+FP700-6SC/12LC+FP700-BLANK 3.规格:光纤配线架/1U/2板位/含1个24芯熔接盘/最大48芯LC端口 4.品牌:清华同方 | 个 | 60
15 | 030502010012 | 48口光纤配线架 | 1.名称:48口光纤配线架 2.型号:FP700A+FP700-12SC/24LC*2+FP700-S 3.规格:光纤配线架/1U/2板位/含1个24芯熔接盘/最大48芯LC端口 4.品牌:清华同方 | 个 | 2
16 | 030502010011 | 96口光纤配线架 | 1.名称:96口光纤配线架 2.型号:FP720B+FP720B-FT 3.规格:光纤配线架/1U/含4个24芯熔接盘/48SC/96LC/不含热缩管 4.品牌:清华同方 | 个 | 11
17 | 030502009002 | 光纤跳线 | 1.名称:光纤跳线 2.型号:FJ2LC-LC-S2 3.规格:2米双芯单模光纤跳线(LC-LC,9/125,LSZH,芳纶) 4.品牌:清华同方 | 对 | 122
18 | 030502016002 | 尾纤 | 1.名称:尾纤 2.型号:FJ1ALC-S1 3.规格:1米单芯单模LC尾纤(0.9mm,9/125,LSZH) 4.品牌:清华同方 | 根 | 1044
19 | 030502014001 | 光纤熔接 | 1.方法:现场激光热熔 2.模式:单模 | 芯 | 1044
20 | 030502020001 | 光纤测试 |  | 芯 | 1044
21 | 030501012001 | 48口POE交换机 | 1.名称:48口POE交换机 2.型号:H3C S5130S-52P-PWR-EI 3.规格:交换容量≥432Tbps，包转发率≥166Mpps，支持48个10/100/1000BASE-T PoE+电口，支持4个100/1000BASE-X SFP端口，802.3at/POE+供电标准，整机可最大输出1680W，静音效果； 4.品牌:H3C | 台 | 87
22 | 030501012002 | 24口POE交换机 | 1.名称:24口POE交换机 2.型号:H3C S5130S-28P-PWR-EI 3.规格:交换容量≥336Gbps，包转发率≥126Mpps； 接口≥24个10/100/1000BASE-T PoE+电口，4个千兆SFP口，支持4个GE Combo口支持802.3at/POE+供电标准，静音效果； 4.品牌:H3C | 台 | 10
23 | 030501012003 | 24口汇聚交换机 | 1.名称:24口汇聚交换机 2.型号:H3C S5560X-30F-EI 3.规格:交换容量≥756Gbps，包转发率≥222Mpps,接口≥24个SFP端口（其中8个combo口）端口，4个万兆SFP+口，1个端口扩展槽位； 4.品牌:H3C | 台 | 6
24 | 030501012004 | 4口POE交换机 | 1.名称:4口POE交换机 2.型号:DS-3E0505P-E 3.规格:5口千兆POE交换机非网管型 4.品牌:海康威视 | 台 | 25
25 | 030411001001 | 镀锌电线管 | 1.名称:镀锌电线管 2.规格:JDG20 3.品牌:汾江 | m | 986
26 | 030411001002 | 镀锌电线管 | 1.名称:镀锌电线管 2.规格:JDG25 3.品牌:汾江 | m | 627
27 | 030411006001 | 接线盒 | 1.名称:接线盒 2.规格:标准86铁底盒 3.品牌:协通 | 个 | 485
28 | 030411001003 | 包塑金属软管 | 1.名称:包塑金属软管 2.品牌:京生 | m | 500
29 | 030411001004 | 包塑金属软管 | 1.名称:包塑金属软管 2.品牌:京生 | m | 340
30 | 030413002001 | 凿(压)槽 | 1.名称:凿槽、刨沟 2.规格:按图纸 | m | 155
31 | 080807013001 | 防火堵洞(隔板)、孔洞封堵 | 1.名称:防火堵洞 | 处 | 30
32 | 031002002001 | 线管吊杆 | 1.名称:线管吊杆 | kg | 164.456
33 | 030502001001 | 消控室42U综合机柜 | 1.名称:消控室42U综合机柜 2.型号:G26642 3.规格:600*600*2000前玻璃门，后钢板门 4.品牌:图腾 | 台 | 1
34 | 081103004001 | PDU | 1.名称:PDU 2.型号:GNE-108D 3.规格:16A, 8个10A万用孔 4.品牌:公牛 | 个 | 11
35 | 030501012005 | 24口设备交换机 | 1.名称:24口接入交换机 2.型号:S5560X-30C-EI 3.规格:交换容量≥756Gbps，包转发率≥222Mpps； 2、主机端口≥24个10/100/1000BASE-T端口（其中8个combo口），≥4个万兆SFP+口，1个端口扩展槽位； 4.品牌:H3C | 台 | 1
36 | 030501013002 | 管理工作站 | 1.名称:安防管理工作站 2.型号:Vostro3910 3.规格:i7-12700F CPU 16G内存 256G SSD固态硬盘+1T硬盘 GT730 2G 独显 23.8英寸显示器 Win10系统 4.品牌:DELL | 台 | 1
37 | 030507014001 | 液晶拼接屏 | 1.名称:液晶拼接屏 2.型号:DS-D2A461LT 3.规格:尺寸:46英寸；像素间距：0.53025 (H) mm × 0.53025 (V) mm ,亮度：500 cd/m² ,背光源类型：D-LED,物理分辨率：1920 × 1080,对比度：1200 ：1 4.品牌:海康威视 | 台 | 12
38 | 030507008008 | 液晶拼接屏支架 | 1.名称:液晶拼接屏支架 2.规格:颜色：黑色,弧度：0°,LOGO：无,表面处理：静电喷塑,材料：SPCC高强度钢板,厚度：155mm+屏厚 3.品牌:海康威视 | 台 | 12
39 | 030507014002 | 高清解码器 | 1.名称:高清解码器 2.型号:DS-B21-04D-12HU 3.规格:5U机箱+4路DVI输入（支持转VGA或HDMI）+12路HDMI输出+单主控板+单电源 4.品牌:海康威视 | 台 | 1
40 | 030502009003 | HDMI高清线 | 1.名称:HDMI高清线 2.规格:15M 3.品牌:SAMZHE | 条 | 12
41 | 030507014003 | 网络控制键盘 | 1.名称:网络控制键盘 2.型号:DS-1600K(B) 3.功能:显示屏：10.1英寸TFT LCD,控制方式：网络方式,电源：DC12V/POE,功耗：≤15W,尺寸404mm（长）*180mm（宽）*163mm（高） 4.品牌:海康威视 | 台 | 1
42 | 030502001002 | 机房42U综合机柜 | 1.名称:机房42U综合机柜 2.型号:G29942 3.规格:1000*1000*2000标准 4.品牌:图腾 | 台 | 2
43 | 030501012006 | 核心交换机 | 1.名称:核心交换机 2.型号:S7503E-M 3.规格:主机业务槽位数≥3，交换容量≥19.8Tbps，包转发率≥2880Mpps；双引擎，双电源，24端口千兆以太网光接口(SFP,LC)+4端口万兆以太网光接口*1，24端口千兆以太网电接口(RJ45)+4端口万兆以太网光接口(SFP+,LC)*1； 4.品牌:H3C | 台 | 1
44 | 030501011001 | 防火墙 | 1.名称:防火墙 2.型号:H3C SecPath F1000-AI-60 3.规格:14GE+12SFP+4SFP+；支持病毒查杀能力、流量控制能力、攻击防护能力；含3年AV功能授权，3年应用识别特征库；整机UDP吞吐≥11G、并发连接数≥220万、新建连接数≥40K、适用带宽≥2G 4.品牌:H3C | 台 | 1
45 | 030501009001 | 上网行为管理 | 1.名称:上网行为管理 2.型号:H3C SecPath ACG1000-ME 3.规格:12个千兆光口,12个千兆电口，内置一路电口bypass。内存2GB，FLASH 4GB,硬盘1T。 网络吞吐量8Gbps,应用层吞吐量3.5Gbps,最大新建连接数10万,最大并发连接数200万；1年特征库升级服务授权函； 4.品牌:H3C | 台 | 1
46 | 030501004001 | 网络存储设备 | 1.名称:网络存储设备 2.型号:DS-A72048R/8T 3.规格:机架式/8U 48盘位/2048Mbps接入带宽/48块8T企业级SATA硬盘/两颗64位多核处理器/16GB缓存 4.品牌:海康威视 | 台 | 9
分部分项合计
措施项目
47 | 031302007001 | 高层施工增加 |  | 项 | 1
48 | 031301017001 | 脚手架搭拆费 |  | 项 | 1
单价措施合计
合 计

## 6 总价措施项目清单与计价表
序号 | 项目编码 | 项目名称 | 计算基础 | 费率 (%) | 金额 (元) | 调整费率 (%) | 调整后 金额 (元) | 备注
1 | LSSGCSF00001 | 绿色施工安全防护措施费 | 分部分项人工费+分部分项机具费 | 35.77% | 150506.3 |  |  | 以分部分项的人工费与施工机具费之和为计算基础，费率35.77%
2 | 031301010001 | 安装与生产同时进行增加费用 | 分部分项人工费 | 0% |  |  |  | 按人工费的10%计算
3 | 031301011001 | 在有害身体健康环境中施工增加费 | 分部分项人工费 | 0% |  |  |  | 按人工费的10%计算
4 | TSSGBWZJF001 | 在地下（暗）室、设备及大口径管道内等特殊施工部位进行施工增加费 |  | 30% |  |  |  | 按该部分人工费的30%计算
5 | 粤031302008001 | 赶工措施费 | 分部分项人工费+分部分项机具费 | 0% |  |  |  | 赶工措施费=（1-δ）*分部分项（人工费+施工机具费）*0.344 （0.8≤δ＜1 式中：δ=合同工期/定额工期）
6 | 031302002001 | 夜间施工增加费 |  | 20% |  |  |  | 按其夜间施工项目人工费的20%计算
7 | JTGRSGZJF001 | 交通干扰工程施工增加费 |  | 10% |  |  |  | 按在市政道路上施工项目人工费的10%计算
8 | 粤031302009001 | 文明工地增加费 | 分部分项人工费+分部分项机具费 | 0% |  |  |  | 以分部分项的人工费与施工机具费之和为计算基础；市级文明工地1.00%；省级文明工地2.00%
9 | DXGXJCJXF001 | 地下管线交叉降效费 | [5 empty] | 按实际发生或经批准的施工方案计算
10 | QTFY00000001 | 其他费用 | [5 empty] | 按实际发生或经批准的施工组织设计方案计算
合 计 |  |  |  |  | 150506.3

## 7 其他项目清单与计价汇总表
序号 | 项目名称 | 金额（元） | 结算金额（元） | 备注
1 | 暂列金额 | 306833.99 |  | 明细详见表-7-1
2 | 暂估价
2.1 | 材料暂估价 | —
2.2 | 专业工程暂估价 |  |  | 明细详见表-7-2
3 | 计日工 |  |  | 明细详见表-7-3
4 | 总承包服务费 |  |  | 明细详见表-7-4
5 | 预算包干费
6 | 工程优质费
7 | 概算幅度差
8 | 现场签证费用
9 | 索赔费用
10 | 其他费用
| 合 计 |  |  | —