## 4 单位工程造价汇总表
序号 | 汇总内容 | 金额:(元) | 其中：暂估价(元)
1 | 分部分项合计
1.1 | 电气工程土建
1.2 | 给排水工程土建
2 | 措施合计
2.1 | 绿色施工安全防护措施费 | 67756.25
2.2 | 其他措施费
3 | 其他项目 |  | －
3.1 | 暂列金额 | 197404.42
3.2 | 暂估价
3.3 | 计日工
3.4 | 总承包服务费
3.5 | 预算包干费
3.6 | 工程优质费
3.7 | 概算幅度差
3.8 | 索赔费用
3.9 | 现场签证费用
3.10 | 其他费用
4 | 税前工程造价
5 | 增值税销项税额 |  | －
6 | 总造价
投标报价合计=1+2+3+4+5 |  |  | 0

## 5 分部分项工程和单价措施项目清单与计价表(含分部小计)
序号 | 项目编码 | 项目名称 | 项目特征描述 | 计量单位 | 工程量 | 金额（元）
[6 empty] | 综合单价 | 综合合价 | 其中：暂估价
电气工程土建
1 | 040101002001 | 挖沟槽土方 | 1.土壤类别:一二类土 2.挖土深度:2米以内 | m3 | 2589.63
| D1-1-33 | 挖掘机挖沟槽、基坑土方 一、二类土 |  | 1000m3天然密实方 | 2.4601
| D1-1-10 | 人工挖沟槽土方 一、二类土 深度在2m内  |  | 100m3天然密实方 | 1.2948
2 | 040103001001 | 回填方 | 1、填方材料品种:土方 | m3 | 2146.85
| D1-1-133 | 回填土 夯实机夯实 槽、坑 |  | 100m3压实方 | 21.4685
3 | 040103002001 | 余方弃置 | 1、废弃料品种:土 2、运距:3km | m3 | 120.75
| D1-1-52 | 装载机装土 |  | 1000m3天然密实方 | 0.12075
4 | 040504001001 | 砌筑井 中型三通电缆井 | 1、名称、图号：中型三通电缆井、07SD101-8-45 | 座 | 9
| D5-3-281 | 非定型井垫层 混凝土 |  | 10m3 | 0.837
| D5-3-282 | 非定型井基础 混凝土 |  | 10m3 | 1.44
| D5-3-284 | 砖砌 矩形 |  | 10m3 | 6.183
| D5-3-290 | 砖墙 勾缝 |  | 100m2 | 1.6704
| D5-3-291 | 砖墙 抹灰 井内侧 |  | 100m2 | 1.6704
| D5-3-305 | 混凝土井盖、井圈制作 小型构件 |  | 10m3 | 0.477
| D5-3-311 | 井盖、井箅安装 小型构件 |  | 10m3 | 0.477
| D5-3-306 | 井盖、井箅安装 检查井 铸铁井盖、座 |  | 10套 | 0.9
| 借C4-9-19 | 接地母线敷设 户外接地母线敷设 |  | 10m | 5.724
| 电缆支架 | 电缆支架 |  | m | 64.8
5 | 040504001003 | 砌筑井 中型90°电缆井 | 1、名称、图号：中型90°电缆井、07SD101-8-114 | 座 | 13
| D5-3-281 | 非定型井垫层 混凝土 |  | 10m3 | 1.846
| D5-3-282 | 非定型井基础 混凝土 |  | 10m3 | 3.2422
| D5-3-284 | 砖砌 矩形 |  | 10m3 | 10.79
| D5-3-290 | 砖墙 勾缝 |  | 100m2 | 2.912
| D5-3-291 | 砖墙 抹灰 井内侧 |  | 100m2 | 2.912
| D5-3-305 | 混凝土井盖、井圈制作 小型构件 |  | 10m3 | 1.326
| D5-3-311 | 井盖、井箅安装 小型构件 |  | 10m3 | 1.326
| D5-3-306 | 井盖、井箅安装 检查井 铸铁井盖、座 |  | 10套 | 1.3
| 借C4-9-19 | 接地母线敷设 户外接地母线敷设 |  | 10m | 13.26
| 电缆支架 | 电缆支架 |  | m | 210.6
6 | 040504001002 | 砌筑井 小型直通电缆井 | 1、名称、图号：小型直通电缆井、07SD101-8-17 | 座 | 9
| D5-3-281 | 非定型井垫层 混凝土 |  | 10m3 | 0.765
| D5-3-282 | 非定型井基础 混凝土 |  | 10m3 | 1.323
| D5-3-284 | 砖砌 矩形 |  | 10m3 | 5.247
| D5-3-290 | 砖墙 勾缝 |  | 100m2 | 1.4184
| D5-3-291 | 砖墙 抹灰 井内侧 |  | 100m2 | 1.4184
| D5-3-305 | 混凝土井盖、井圈制作 小型构件 |  | 10m3 | 0.3726
| D5-3-311 | 井盖、井箅安装 小型构件 |  | 10m3 | 0.3726
| D5-3-306 | 井盖、井箅安装 检查井 铸铁井盖、座 |  | 10套 | 0.9
| 借C4-9-19 | 接地母线敷设 户外接地母线敷设 |  | 10m | 5.76
| 电缆支架 | 电缆支架 |  | m | 64.8
7 | 040504001004 | 砌筑井 电信手孔井 | 1、名称、图号：电信手孔井、25X101-2-45 | 座 | 4
| D5-3-281 | 非定型井垫层 混凝土 |  | 10m3 | 0.096
| D5-3-284 | 砖砌 矩形 |  | 10m3 | 0.302
| D5-3-290 | 砖墙 勾缝 |  | 100m2 | 0.1256
| D5-3-291 | 砖墙 抹灰 井内侧 |  | 100m2 | 0.1256
| D5-3-305 | 混凝土井盖、井圈制作 小型构件 |  | 10m3 | 0.144
| D5-3-311 | 井盖、井箅安装 小型构件 |  | 10m3 | 0.144
| D5-3-306 | 井盖、井箅安装 检查井 铸铁井盖、座 |  | 10套 | 0.4
| 电缆支架 | 电缆支架 |  | m | 9.6
8 | 040901001001 | 现浇构件钢筋 | 1、名称：现浇构件钢筋 | t | 9.002
| D5-5-5 | 钢筋制作、安装 带肋钢筋 φ10~25mm |  | t | 9.002
9 | 040901002001 | 预制构件钢筋 | 1、名称：预制构件钢筋 | t | 2.983
| D5-5-3 | 钢筋制作、安装 圆钢 φ10mm以内 |  | t | 0.5966
| D5-5-5 | 钢筋制作、安装 带肋钢筋 φ10~25mm |  | t | 2.3864
电气工程土建合计
给排水工程土建
10 | 040504003001 | 雨水调蓄池 | 1、名称：雨水调蓄池600m3 | 座 | 1
| B001 | 雨水调蓄池600m3 |  | 座 | 1
11 | 040504003002 | 钢筋混凝土化粪池 | 1、名称：钢筋混凝土化粪池13# | 座 | 2
| D5-1-13 | 垫层 混凝土 |  | 10m3 | 0.992
| D5-4-34 | 现浇钢筋混凝土池 半地下室池底 平池底(厚度) 50cm以内 |  | 10m3 | 2.976
| D5-4-44 | 现浇钢筋混凝土池 池壁(隔墙) 直、矩形(厚度) 20cm以内 |  | 10m3 | 6.138
| D5-4-63 | 现浇混凝土池 无梁盖 |  | 10m3 | 0.774
| D5-4-59 | 现浇混凝土池 单梁 |  | 10m3 | 0.216
| D5-1-53 | 预制 矩形盖板(板厚cm) 20以内 |  | 10m3 | 0.648
| D5-1-72 | 井室盖板 矩形盖板(每块体积m3) 0.5以内 |  | 10m3 | 0.648
| D5-3-302 | 混凝土井盖、井圈制作 井盖 |  | 10m3 | 0.161
| D5-4-132 | 防水工程 防水砂浆 平池底 |  | 100m2 | 1.3526
| 借C10-1-171 | 给排水管道 室外铸铁排水管(水泥接口) 公称直径(mm以内) 100 |  | 10m | 0.8
| 借C8-15-1 | 管道支架制作安装 一般管架 |  | 100kg | 0.6
| 借C12-1-5 | 手工除锈 一般钢结构 轻锈 |  | 100kg | 0.6
| 借C12-2-49 换 | 一般钢结构 红丹防锈漆 第一遍 实际遍数(遍):2 |  | 100kg | 0.6
| 借C12-2-56 换 | 一般钢结构 调和漆 第一遍 实际遍数(遍):2 |  | 100kg | 0.6
| D5-3-306 | 井盖、井箅安装 检查井 铸铁井盖、座 |  | 10套 | 0.6
| D5-4-164 | 井、池渗漏试验 井(容量) 500m3以内 |  | 100m3 | 2
| D3-1-46 | 泵送混凝土增加费 |  | 10m3 | 0.992
| D3-1-46 | 泵送混凝土增加费 |  | 10m3 | 9.888
| D3-1-46 | 泵送混凝土增加费 |  | 10m3 | 0.216
12 | 040901001002 | 现浇构件钢筋 | 1、名称：现浇构件钢筋 | t | 16.2758
| D5-5-5 | 钢筋制作、安装 带肋钢筋 φ10~25mm |  | t | 16.2758
13 | 040901002002 | 预制构件钢筋 | 1、名称：预制构件钢筋 | t | 1.3452
| D5-5-3 | 钢筋制作、安装 圆钢 φ10mm以内 |  | t | 0.26904
| D5-5-5 | 钢筋制作、安装 带肋钢筋 φ10~25mm |  | t | 1.0762
14 | 040504001005 | 水表井 | 1、名称：水表井 | 座 | 2
| D4-3-34 | 砖砌矩形水表井 井室净空尺寸(长×宽×高)(m) 2.75×1.30×1.60 |  | 座 | 2
15 | 040504009001 | 雨水口 | 1、名称：雨水口 | 座 | 168
| D5-3-262 | 平篦式雨水进水井 双平篦(1450×380)井深 1m |  | 座 | 168
16 | 040504001006 | 阀门井 | 1、阀门井 | 座 | 6
| D4-3-3 | 立式闸阀井 井内径1.20m 井室深1.80m 井深(m) 2.05 |  | 座 | 6
17 | 040504001007 | 消火栓井 | 1、消火栓井 | 座 | 16
| D4-3-42 | 消火栓井 地下式 支管深装 井深1.65m |  | 座 | 16
18 | 040504003003 | 塑料检查井 | 1、名称：塑料检查井 | 座 | 210
| B001 | 塑料检查井 |  | 座 | 210
19 | 040101002002 | 挖沟槽土方 | 1.土壤类别:一二类土 2.挖土深度:2米以内 | m3 | 8827.5
| D1-1-33 | 挖掘机挖沟槽、基坑土方 一、二类土 |  | 1000m3天然密实方 | 8.3861
| D1-1-10 | 人工挖沟槽土方 一、二类土 深度在2m内  |  | 100m3天然密实方 | 4.4138
20 | 040103001002 | 回填方 | 1.填方材料品种:回填砂 | m3 | 555.61
| D1-1-134 换 | 管(基)坑回填砂 换为【回填砂】 |  | 100m3 | 5.5561
21 | 040103001003 | 回填方 | 1.填方材料品种:土方 | m3 | 8272
| D1-1-133 | 回填土 夯实机夯实 槽、坑 |  | 100m3压实方 | 82.72
22 | 040103002002 | 余方弃置 | 1.废弃料品种:土 2.运距:3km | m3 | 555.61
| D1-1-52 | 装载机装土 |  | 1000m3天然密实方 | 0.55561
| D1-1-53 换 | 自卸汽车运土方 运距1km内 实际运距(km):3 |  | 1000m3天然密实方 | 0.55561
给排水工程土建合计
分部分项合计
措施项目
单价措施合计
合 计

## 6 总价措施项目清单与计价表
序号 | 项目编码 | 项目名称 | 计算基础 | 费率 (%) | 金额 (元) | 调整费率 (%) | 调整后 金额 (元) | 备注
1 | LSSGCSF00001 | 绿色施工安全防护措施费 | 分部分项人工费+分部分项机具费 | 14.5% | 67756.25 |  |  | 以分部分项的人工费与施工机具费之和为计算基础；以专业工程类型 区分不同费率计算； 单独场地平整工程费率为4.35%； 道路、管网工程费率为16.50%； 桥涵、隧道、水处理构筑物工程费率为14.50%； 分部分项工程总费用在300 万元以内（含300 万元）的项目按基本费率乘以1.20；
2 | 粤041109009001 | 文明工地增加费 | 分部分项人工费+分部分项机具费 | 0% |  |  |  | 以分部分项的人工费与施工机具费之和为计算基础；市级文明工地0.60%；省级文明工地1.20%
3 | 041109002001 | 夜间施工增加费 |  | 20% |  |  |  | 以夜间施工项目人工费的20%计算
4 | 041109005001 | 交通疏解员增加费 |  | 15% |  |  |  | 按照项目分部分项人工费的15%计算（有方案的按照方案计算）， 结算时据实结算。
5 | 041108001001 | 地下管线交叉降效费 |  | 0% |  |  |  | 按实际发生或经批准的施工方案计算
6 | 粤041109008001 | 赶工措施费 | 分部分项人工费+分部分项机具费 | 0% |  |  |  | 赶工措施费=（1-δ）*分部分项的（人工费+施工机具费）*0.30 （0.8≤δ＜1 式中：δ=合同工期/定额工期）
7 | QTFY00000001 | 其他费用 | [5 empty] | 按实际发生或经批准的施工组织设计方案计算
合 计 |  |  |  |  | 67756.25

## 7 其他项目清单与计价汇总表
序号 | 项目名称 | 金额（元） | 结算金额（元） | 备注
1 | 暂列金额 | 197404.42 |  | 明细详见表-7-1
2 | 暂估价
2.1 | 材料暂估价 | —
2.2 | 专业工程暂估价 |  |  | 明细详见表-7-2
3 | 计日工 |  |  | 明细详见表-7-3
4 | 总承包服务费 |  |  | 明细详见表-7-4
5 | 预算包干费
6 | 工程优质费
7 | 概算幅度差
8 | 现场签证费用
9 | 索赔费用
10 | 其他费用
| 合 计 |  |  | —

## 单位工程人材机汇总表
序号 | 名称及规格 | 单位 | 数量 | 市场价 | 合计
一、 | 人工类别
1 | 人工费 | 元 | 387744.6737
2 | 人工费调整 | 元 | 0.006
二、 | 配合比类别
1 | 素水泥浆(配合比) | m3 | 0.8237
三、 | 材料类别
1 | 热轧圆盘条φ10以内 | t | 0.6085
2 | 热轧圆盘条φ10以内 | t | 0.2744
3 | 螺纹钢筋φ10~25 | t | 11.844
4 | 螺纹钢筋φ10~25 | t | 18.046
5 | 镀锌低碳钢丝φ1.2~2.5 | kg | 74.3472
6 | 镀锌低碳钢丝φ2.5~4.0 | kg | 1.0748
7 | 密封胶圈 | 个 | 2.9959
8 | 塑料薄膜 | m2 | 776.2408
9 | 塑料薄膜 | m2 | 1796.2799
10 | 破布一级 | kg | 0.2384
11 | 麻绳 | kg | 0.116
12 | 油麻丝 | kg | 0.704
13 | 六角螺栓综合 | kg | 2.7648
14 | 六角螺母综合 | kg | 1.242
15 | 尼龙砂轮片φ400 | 片 | 0.648
16 | 铁砂布0~2# | 张 | 0.654
17 | 低碳钢焊条综合 | kg | 284.842
18 | 低碳钢焊条结422 φ3.2 | kg | 2.874
19 | 钢锯条 | 条 | 24.744
20 | 钢丝刷子 | 把 | 0.09
21 | 复合普通硅酸盐水泥P.C 32.5 | t | 1.2496
22 | 复合普通硅酸盐水泥P.C 32.5 | kg | 7.2618
23 | 复合普通硅酸盐水泥P.O 42.5 | kg | 3.024
24 | 回填砂 | m3 | 716.7369
25 | 标准砖240×115×53 | 千块 | 242.2184
26 | 垫木 | m3 | 0.0255
27 | 沥青清漆 | kg | 1.5095
28 | 防水粉 | kg | 75.1356
29 | 溶剂汽油 | kg | 0.438
30 | 氧气 | m3 | 1.3452
31 | 乙炔气 | kg | 0.4704
32 | 塑料软管D20 | m | 4
33 | 高压橡胶管综合 | m | 0.9986
34 | 钢筋混凝土管D300 | m | 12.312
35 | 排水铸铁接轮DN100 | 个 | 0.32
36 | 管箍 | 个 | 0.6658
37 | 塑钢踏步 | kg | 182.822
38 | 水 | m3 | 651.3583
39 | 电 | kW·h | 22.992
40 | 木板标尺 | m3 | 0.002
41 | 其他材料费 | 元 | 4423.9145
42 | 电缆支架 | m | 349.8
43 | 雨水调蓄池600m3 | 座 | 1
44 | 塑料检查井 | 座 | 210
45 | 材料费调整 | 元 | -0.006
四、 | 机械类别
1 | 机上人工 | 工日 | 48.8543
2 | 机上人工 | 工日 | 58.5778
3 | 折旧费 | 元 | 16566.567
4 | 检修费 | 元 | 4784.8472
5 | 维护费 | 元 | 13244.4886
6 | 安拆费 | 元 | 6047.2777
7 | 柴油(机械用)0# | kg | 2619.1227
8 | 电(机械用) | kw·h | 3487.04
9 | 电(机械用) | kw·h | 11572.5405
10 | 履带式推土机功率75(kW) | 台班 | 0.6765
11 | 履带式推土机功率75(kW) | 台班 | 2.3062
12 | 履带式单斗液压挖掘机斗容量1(m3) | 台班 | 6.7162
13 | 履带式单斗液压挖掘机斗容量1(m3) | 台班 | 22.8941
14 | 轮胎式装载机斗容量1.5(m3) | 台班 | 0.2554
15 | 轮胎式装载机斗容量1.5(m3) | 台班 | 1.1751
16 | 电动夯实机夯击能力20~62(kN·m) | 台班 | 154.1438
17 | 电动夯实机夯击能力20~62(kN·m) | 台班 | 616.154
18 | 汽车式起重机提升质量8(t) | 台班 | 0.8392
19 | 汽车式起重机提升质量16(t) | 台班 | 0.03
20 | 载货汽车装载质量5(t) | 台班 | 0.0088
21 | 载货汽车装载质量8(t) | 台班 | 0.7112
22 | 自卸汽车装载质量15(t) | 台班 | 4.4504
23 | 机动翻斗车装载质量1(t) | 台班 | 24.7218
24 | 机动翻斗车装载质量1(t) | 台班 | 3.5032
25 | 电动单筒慢速卷扬机牵引力50(kN) | 台班 | 0.1909
26 | 电动单筒慢速卷扬机牵引力50(kN) | 台班 | 0.0861
27 | 混凝土振捣器(插入式) | 台班 | 12.0946
28 | 混凝土振捣器(插入式) | 台班 | 9.4479
29 | 混凝土振捣器(平板式) | 台班 | 8.2666
30 | 混凝土输送泵车输送量90(m3/h) | 台班 | 0.4772
31 | 钢筋切断机直径40(mm) | 台班 | 1.3303
32 | 钢筋切断机直径40(mm) | 台班 | 1.9437
33 | 钢筋弯曲机直径40(mm) | 台班 | 2.8514
34 | 钢筋弯曲机直径40(mm) | 台班 | 3.9735
35 | 普通车床工件直径×长度630×2000(mm) | 台班 | 0.06
36 | 立式钻床钻孔管径25(mm) | 台班 | 0.3378
37 | 切管机综合 | 台班 | 0.0032
38 | 砂轮切割机砂轮直径500(mm) | 台班 | 0.15
39 | 电动单级离心清水泵出口直径100(mm) | 台班 | 0.5216
40 | 交流弧焊机容量21(kV·A) | 台班 | 1.7321
41 | 交流弧焊机容量30(kV·A) | 台班 | 5.8081
42 | 交流弧焊机容量30(kV·A) | 台班 | 9.4879
43 | 对焊机容量75(kV·A) | 台班 | 1.0591
44 | 对焊机容量75(kV·A) | 台班 | 1.6137
45 | 电焊条烘干箱容量600×500×750(cm3) | 台班 | 0.636
46 | 鼓风机能力18(m3/min) | 台班 | 0.06
五、 | 主材类别
1 | 型钢 | kg | 63.6
2 | 醇酸调和漆 | kg | 0.9
3 | 煤焦油沥清漆L01-17 | kg | 12.456
4 | 醇酸防锈漆 | kg | 1.266
5 | 铸铁管DN100 | m | 7.944
6 | 镀锌扁钢40*4 | m | 259.812
7 | 铸铁井盖、井座 | 套 | 35
8 | 双层加锁井盖及盖座 | 套 | 6
9 | 铸铁井盖、井座 | 套 | 24
10 | 铸铁平篦 | 套 | 336
11 | 预拌水泥砂浆1:2 | m3 | 2.8599
12 | 预拌水泥砂浆1:3 | m3 | 0.84
13 | 预拌水泥砂浆M10 | m3 | 43.512
14 | 预拌水泥防水砂浆1:2 | m3 | 17.3689
15 | 预拌砂浆 | m3 | 82.458
16 | 预拌混凝土C15 | m3 | 37.8
17 | 预拌混凝土C30 | m3 | 10.712
合 计