## 4 单位工程造价汇总表
序号 | 汇总内容 | 金额:(元) | 其中：暂估价(元)
1 | 分部分项合计
1.1 | 火灾报警器具
1.2 | 管线
1.3 | 系统
1.4 | 调试及其他
2 | 措施合计
2.1 | 绿色施工安全防护措施费 | 189242.32
2.2 | 其他措施费
3 | 其他项目 |  | －
3.1 | 暂列金额 | 209275.37
3.2 | 暂估价
3.3 | 计日工
3.4 | 总承包服务费
3.5 | 预算包干费
3.6 | 工程优质费
3.7 | 概算幅度差
3.8 | 索赔费用
3.9 | 现场签证费用
3.10 | 其他费用
4 | 税前工程造价
5 | 增值税销项税额 |  | －
6 | 总造价
投标报价合计=1+2+3+4+5 |  |  | 0

## 5 分部分项工程和单价措施项目清单与计价表(含分部小计)
序号 | 项目编码 | 项目名称 | 项目特征描述 | 计量单位 | 工程量 | 金额（元）
[6 empty] | 综合单价 | 综合合价 | 其中：暂估价
火灾报警器具
1 | 030904001005 | 感温探测器 | 1.名称:感温探测器 2.安装:吸顶板（吊顶）安装 | 个 | 182
| C9-4-2 | 点型探测器安装 感温 |  | 个 | 182
2 | 030904001004 | 感烟探测器 | 1.名称:感烟探测器 2.安装:吸顶板（吊顶）安装 | 个 | 1958
| C9-4-1 | 点型探测器安装 感烟 |  | 个 | 1958
3 | 030904005001 | 声光报警器 | 1.名称:声光报警器 | 个 | 105
| C9-4-9 | 声光报警器安装 |  | 个 | 105
4 | 030904006003 | 带电话插孔的手动报警按钮 | 1.名称:带电话插孔的手动报警按钮 | 个 | 100
| C9-4-16 | 消防报警电话插孔(电话)安装 通讯插孔安装 |  | 个 | 100
5 | 080903008001 | 重复显示器 | 1.名称:重复显示器 | 台 | 29
| C9-4-45 | 重复显示器安装 |  | 台 | 29
6 | 030904006004 | 消防电话分机 | 1.名称:消防电话分机 | 部 | 61
| C9-4-15 | 消防报警电话插孔(电话)安装 通讯分机安装 |  | 部 | 61
7 | 030904007001 | 火灾警报扬声器 | 1.名称:火灾警报扬声器 2.安装方式:吸顶安装 | 个 | 240
| C9-4-17 | 消防广播(扬声器)安装 吸顶式扬声器 |  | 个 | 240
8 | 030904007002 | 火灾警报扬声器 | 1.名称:火灾警报扬声器 2.安装方式:壁挂安装 | 个 | 20
| C9-4-18 | 消防广播(扬声器)安装 壁挂式音箱 |  | 个 | 20
9 | 030904003001 | 消火栓起泵按钮 | 1.名称:消火栓起泵按钮 2.安装:消火栓箱内安装 | 个 | 158
| C9-4-7 | 按钮安装 |  | 个 | 158
10 | 030904010005 | 模块箱 | 1.名称:短路隔离器箱 | 台 | 90
| C9-4-21 | 消防模块接线箱安装 |  | 台 | 90
11 | 030904008010 | 短路隔离器 | 1.名称:短路隔离器 | 个 | 90
| C9-4-19 | 短路隔离模块安装 |  | 个 | 90
12 | 030904008009 | 模块 | 1.名称:输入模块 | 个 | 216
| C9-4-19 | 单输入、单输出模块安装 |  | 个 | 216
13 | 030904008011 | 模块 | 1.名称:输入输出模块 | 个 | 44
| C9-4-19 | 单输入、单输出模块安装 |  | 个 | 44
14 | 030904010006 | 模块箱 | 1.名称:短路隔离器箱 | 台 | 32
| C9-4-21 | 消防模块接线箱安装 |  | 台 | 32
15 | 030411006001 | 接线盒 | 1.名称:接线盒 2.材质:钢制 3.规格:86 | 个 | 2853
| C4-11-282 | 接线盒安装 接线盒 暗装 |  | 10个 | 285.3
16 | 030904010004 | 消防报警接线端子箱 | 1.总线制:消防报警接线端子箱 | 台 | 23
| C9-4-21 | 消防模块接线箱安装 |  | 台 | 23
火灾报警器具合计
管线
17 | 030411003003 | 桥架 | 1.名称:消防桥架 2.型号:槽式桥架 3.规格:100*50 | m | 36.943
| C4-11-207 | 防火桥架安装(宽+高mm以下) 150 |  | 10m | 3.6943
18 | 030411003004 | 桥架 | 1.名称:消防桥架 2.型号:槽式桥架 3.规格:200*100 | m | 968.973
| C4-11-208 | 防火桥架安装(宽+高mm以下) 400 |  | 10m | 96.8973
19 | 031002002001 | 桥架支架 | 1.形式:桥架支架 | kg | 1415.626
| C12-1-5 | 手工除锈 一般钢结构 轻锈 |  | 100kg | 14.1563
| C12-2-49 换 | 一般钢结构 红丹防锈漆 第一遍 实际遍数(遍):2 |  | 100kg | 14.1563
| C12-2-56 换 | 一般钢结构 调和漆 第一遍 实际遍数(遍):2 |  | 100kg | 14.1563
| C4-13-1 | 铁构件制作、安装 一般铁构件 制作 |  | 100kg | 14.1563
| C4-13-2 | 铁构件制作、安装 一般铁构件 安装 |  | 100kg | 14.1563
20 | 030408008001 | 防火堵洞 | 1.名称:防火堵洞 | 处 | 41
| C4-8-225 | 电缆防火泥堵洞 (综合) |  | 100kg | 1.64
21 | 030411004007 | 配线 | 1.名称:导线 2.型号:WDZN-RYS-2x1.5 3.规格:2*1.5 4.材质:铜芯 | m | 1192.894
| C4-11-225 | 多芯软导线管内穿线(芯以内) 二芯 导线截面(mm2以内) 1.5 |  | 100m/束 | 11.9289
22 | 030411004008 | 配线 | 1.名称:导线 2.型号:WDZN-BYJ 3.规格:2.5 4.材质:铜芯 | m | 2385.788
| C4-11-240 | 线槽配线 导线截面(mm2以内) 2.5 |  | 100m单线 | 23.8579
23 | 030411004009 | 配线 | 1.名称:导线 2.型号:WDZN-RYP-2x2.5 3.材质:铜芯 | m | 1192.894
| C4-11-226 | 多芯软导线管内穿线(芯以内) 二芯 导线截面(mm2以内) 2.5 |  | 100m/束 | 11.9289
24 | 030411004010 | 配线 | 1.名称:导线 2.配线形式:管内穿线 3.型号:WDZN-RYS-2x1.5 4.材质:铜芯 | m | 1192.894
| C4-11-225 | 多芯软导线管内穿线(芯以内) 二芯 导线截面(mm2以内) 1.5 |  | 100m/束 | 11.9289
25 | 030411004011 | 配线 | 1.型号:WDZN-KYJY-7x1.5 | m | 2435.571
| C4-8-31 | 塑料控制电缆敷设 电缆(芯以下) 14 |  | 100m | 24.3557
26 | 030408007001 | 控制电缆头 | 1.名称:控制电缆头 | 个 | 92
| C4-8-210 | 塑料控制电缆头制作、安装 终端头(芯以下) 14 |  | 个 | 92
27 | 030411001003 | 配管 | 1.名称:钢管 2.材质:焊接钢管 3.规格:DN20 4.配置形式:砖、混凝土结构暗配 | m | 39970.48
| C4-11-8 | 镀锌电线管砖、混凝土结构暗配 公称直径(mm以内) 20 |  | 100m | 399.7048
28 | 030411001004 | 配管 | 1.名称:金属软管 2.规格:φ20 | m | 1175.25
| C4-11-131 | 金属软管敷设公称管径(mm以内) 20 每根管长(mm) ≤500 |  | 10m | 117.525
29 | 030411004012 | 配线 | 1.名称:导线（支线） 2.配线形式:管内穿线 3.型号:BVR 4.规格:4 5.材质:铜芯 | m | 4424.008
| C4-11-216 | 硬绝缘导线管内穿线 导线截面(mm2以内) 6 |  | 100m单线 | 44.2401
30 | 030411004013 | 配线 | 1.名称:导线（支线） 2.配线形式:管内穿线 3.型号:WDZN-RYS-2x1.5 4.材质:铜芯 | m | 43003.363
| C4-11-225 | 多芯软导线管内穿线(芯以内) 二芯 导线截面(mm2以内) 1.5 |  | 100m/束 | 430.0336
31 | 030411004015 | 配线 | 1.名称:导线（支线） 2.型号:WDZN-RYP-2x1.5 3.材质:铜芯 | m | 9238.286
| C4-11-225 | 多芯软导线管内穿线(芯以内) 二芯 导线截面(mm2以内) 1.5 |  | 100m/束 | 92.3829
32 | 031002002002 | 支架 | 1.形式:支架 | kg | 821.96
| C12-1-5 | 手工除锈 一般钢结构 轻锈 |  | 100kg | 8.2196
| C12-2-49 换 | 一般钢结构 红丹防锈漆 第一遍 实际遍数(遍):2 |  | 100kg | 8.2196
| C12-2-56 换 | 一般钢结构 调和漆 第一遍 实际遍数(遍):2 |  | 100kg | 8.2196
| C4-13-1 | 铁构件制作、安装 一般铁构件 制作 |  | 100kg | 8.2196
| C4-13-2 | 铁构件制作、安装 一般铁构件 安装 |  | 100kg | 8.2196
管线合计
系统
33 | B-4 | 气体灭火控制系统 | 1.名称:气体灭火控制系统 | 套 | 5
| 补充主材007 | 气体灭火控制系统 |  | 套 | 5
34 | B-4 | 可燃气体报警系统 | 1.名称:可燃气体报警系统 | 套 | 2
| 补充主材007@1 | 可燃气体报警系统 |  | 套 | 2
35 | 030904008006 | 电气火灾监控系统 | 1.名称:电气火灾监控系统 | 点 | 27
| C9-4-20 | 电气火灾监控系统 |  | 点 | 27
36 | 030904008007 | 消防设备电源监控系统 | 1.名称:消防设备电源监控系统 | 点 | 52
| C9-4-20 | 消防设备电源监控系统 |  | 点 | 52
37 | 030904008008 | 防火门监控系统 | 1.名称:防火门监控系统 | 点 | 138
| C9-4-19 | 防火门监控系统 |  | 点 | 138
38 | 030904001006 | 余压探测器 | 1.名称:余压探测器 | 个 | 3
| C9-4-1 | 点型探测器安装 感烟 |  | 个 | 3
系统合计
调试及其他
39 | 030905001001 | 自动报警系统调试 | 1.名称:自动报警系统调试 | 系统 | 1
| C9-5-7 | 自动报警系统装置调试 3000点以下 |  | 系统 | 1
40 | 030905003001 | 防火控制装置调试 | 1.名称:广播及电话调试 | 部 | 421
| C9-5-25 | 广播喇叭、音箱、通讯分机及插孔 |  | 10个 | 42.1
41 | 030905003002 | 防火控制装置调试 | 1.名称:防火卷帘门调试 | 部 | 19
| C9-5-14 | 防火控制装置调试 防火卷帘门 |  | 个 | 19
42 | 030905003003 | 防火控制装置调试 | 1.名称:防火控制装置调试 电动正压送风阀、电动排烟阀、电动防火阀 | 部 | 305
| C9-5-15 | 防火控制装置调试 电动正压送风阀、电动排烟阀、电动防火阀 |  | 个 | 305
43 | 030905003004 | 防火控制装置调试 | 1.名称:切断非消防电源调试 | 部 | 48
| C9-5-16 | 防火控制装置调试 切断非消防电源调试 |  | 个 | 48
44 | 030905003005 | 防火控制装置调试 | 1.名称:消防风机调试 | 部 | 35
| C9-5-17 | 防火控制装置调试 消防风机调试 |  | 个 | 35
45 | B-12 | 抗震支吊架 | 1.名称:抗震支吊架 | m2 | 39125.99
| 补子目1 | 抗震支吊架 |  | m2 | 39125.99
调试及其他合计
分部分项合计
措施项目
46 | 031302007001 | 高层施工增加 |  | 项 | 1
47 | 031301017001 | 脚手架搭拆费 |  | 项 | 1
单价措施合计
合 计

## 6 总价措施项目清单与计价表
序号 | 项目编码 | 项目名称 | 计算基础 | 费率 (%) | 金额 (元) | 调整费率 (%) | 调整后 金额 (元) | 备注
1 | LSSGCSF00001 | 绿色施工安全防护措施费 | 分部分项人工费+分部分项机具费 | 35.77% | 189242.32 |  |  | 以分部分项的人工费与施工机具费之和为计算基础，费率35.77%
2 | TSSGBWZJF001 | 在地下（暗）室、设备及大口径管道内等特殊施工部位进行施工增加费 | 分部分项人工费 | 30% |  |  |  | 按该部分人工费的30%计算
合 计

## 7 其他项目清单与计价汇总表
序号 | 项目名称 | 金额（元） | 结算金额（元） | 备注
1 | 暂列金额 | 209275.37 |  | 明细详见表-7-1
2 | 暂估价
2.1 | 材料暂估价 | —
2.2 | 专业工程暂估价 |  |  | 明细详见表-7-2
3 | 计日工 |  |  | 明细详见表-7-3
4 | 总承包服务费 |  |  | 明细详见表-7-4
5 | 预算包干费
6 | 工程优质费
7 | 概算幅度差
8 | 现场签证费用
9 | 索赔费用
10 | 其他费用
| 合 计 |  |  | —

## 单位工程人材机汇总表
序号 | 名称及规格 | 单位 | 数量 | 市场价 | 合计
一、 | 人工类别
1 | 人工费 | 元 | 536458.7951
2 | 人工费调整 | 元 | 63669.9925
三、 | 材料类别
1 | 材料费调整 | 元 | -0.2238
2 | 合金钢钻头φ3 | 个 | 3.16
3 | 砂轮片φ100 | 片 | 2.0118
4 | 酒精 | kg | 0.77
5 | 镀锌低碳钢丝φ2.5~4.0 | kg | 0.984
6 | 塑料软管D5 | m | 17.48
7 | 自攻螺钉M4×30 | 十套 | 10.5
8 | 木螺钉M6×100 | 十套 | 6.32
9 | 木螺钉M6×30 | 十套 | 32.2
10 | 铜芯聚氯乙烯绝缘导线BV-105℃-1mm2 | m | 15.27
11 | 砂轮片φ400 | 片 | 2.0118
12 | 冲击钻头φ10 | 个 | 3.77
13 | 硅酮中性密封胶300ml | 支 | 2.4
14 | 低碳钢焊条结422 φ3.2 | kg | 6.525
15 | 钢丝刷子 | 把 | 3.3563
16 | 松杂板枋材 | m3 | 0.0246
17 | 三色塑料带综合 | kg | 4.6
18 | 半圆头镀锌螺栓M2~5×15~50 | 十套 | 113.4
19 | 防锈漆 | kg | 3.915
20 | 尼龙扎带综合 | 根 | 920
21 | 镀锌六角螺栓2个垫圈 M8×80~120 | 十套 | 11.89
22 | 酚醛调和漆 | kg | 4.4752
23 | 塑料线卡φ15以内 | 个 | 203
24 | 扁形塑料绑带 | m | 127.7589
25 | 打印纸132-1 | 箱 | 0.54
26 | 硅酮中性密封胶300ml | 支 | 5.8
27 | 铁砂布0~2# | 张 | 80.3294
28 | 冲击钻头φ8 | 个 | 22.17
29 | 801胶 | kg | 21.43
30 | 调和漆 | kg | 6.525
31 | 防锈漆C53-1 | kg | 6.7128
32 | 套管KT2型 | 个 | 96.6
33 | 焊锡丝综合 | kg | 13.8
34 | 溶剂汽油 | kg | 16.3344
35 | 固定卡子φ40 | 个 | 94.76
36 | 白布 | kg | 46.5395
37 | 万能胶1kg/瓶 | kg | 12
38 | 焊锡 | kg | 2.9
39 | 铜芯聚氯乙烯绝缘导线BV-105℃-1.5mm2 | m | 162.4
40 | 镀锌自攻螺钉M4~6×20~35 | 十套 | 50.56
41 | 标志牌塑料扁形 | 个 | 277.1473
42 | 冲击钻头φ6~8 | 个 | 69.35
43 | 膨胀螺栓M8 | 十套 | 71.34
44 | 灯泡 | 个 | 152.271
45 | 端子号牌 | 个 | 1104
46 | 厚漆 | kg | 23.9823
47 | 镀锌六角螺栓2平1弹垫 M8×100以内 | 十套 | 74.5285
48 | 镀锌六角螺栓2个垫圈 M8×14~75 | 十套 | 105.6212
49 | 接地线1×16mm2 | m | 72.5
50 | 镀锌钢管塑料护口DN15~20 | 个 | 6347.925
51 | 镀锌扁钢综合 | kg | 91.35
52 | 低碳钢焊条综合 | kg | 71.6028
53 | 白布宽900 | m | 95.18
54 | 钢锯条 | 条 | 1133.9958
55 | 塑料胀管D6~8 | 十套 | 844.11
56 | 溶剂油 | kg | 130.1431
57 | 胶合板2440×1220×3 | m2 | 61.76
58 | 金属软管卡子DN20 | 个 | 4842.03
59 | 木螺钉M4×65 | 十套 | 952.09
60 | 镀锌电缆卡子2×35 | 个 | 569.9236
61 | 钢结构厚型防火涂料 | kg | 152.21
62 | 塑料异型管D5 | m | 248.64
63 | 镀锡裸铜绞线16mm2 | kg | 12.88
64 | 镀锌六角螺栓2平1弹垫 M10×100以内 | 十套 | 182.4659
65 | 电池 | 节 | 918.8
66 | 镀锌锁紧螺母DN20×1.5 | 十套 | 617.5439
67 | 双色多股铜芯聚氯乙烯绝缘软导线BVR-6mm2 | m | 226.3311
68 | 镀锌电线管塑料护口DN15~20 | 个 | 6175.4392
69 | 阻燃铜芯聚氯乙烯绝缘绞型软导线ZR-RVS 2×1.5mm2 | m | 499.641
70 | 铜接地端子带螺栓DT-6mm2 | 十套 | 105.6212
71 | 铜接线端子DT-16mm2 | 个 | 388.19
72 | 镀锌低碳钢丝φ1.2~2.5 | kg | 217.8391
73 | 电气绝缘胶带18mm×10m×0.13mm | 卷 | 622.8679
74 | 棉纱 | kg | 142.0413
75 | 醇酸清漆 | kg | 127.9055
76 | 金属软管接头DN20 | 个 | 6052.5375
77 | 镀锌钢板2.5 | m2 | 21.43
78 | 镀锌锁紧螺母DN20×3 | 十套 | 634.7925
79 | 焊锡膏 | kg | 51.6044
80 | 半圆头螺丝M6~12×12~50 | 十套 | 959.004
81 | 其他材料费 | 元 | 4332.3971
82 | 汽油综合 | kg | 497.3748
83 | 蓄电池24AH | 块 | 14.12
84 | 锡基钎料 | kg | 167.9705
85 | 镀锌电线管接头20×1.5 | 个 | 10292.3986
86 | 镀锌地线夹20 | 套 | 38988.213
87 | 双色多股铜芯聚氯乙烯绝缘软导线BVR-4mm2 | m | 10907.478
88 | 抗震支吊架(局部) | m2 | 39125.99
四、 | 机械类别
1 | 机上人工 | 工日 | 4.9432
2 | 折旧费 | 元 | 4490.111
3 | 检修费 | 元 | 238.7023
4 | 维护费 | 元 | 1747.8282
5 | 安拆费 | 元 | 735.0362
6 | 汽油(机械用)国Ⅲ93# | kg | 6.2069
7 | 柴油(机械用)0# | kg | 77.0112
8 | 柴油(机械用)0# | kg | 40.109
9 | 电(机械用) | kw·h | 4138.3555
10 | 校验费 | 元 | 2018.5761
11 | 机械费调整 | 元 | -0.4476
12 | 手持式万用表 | 台班 | 584.78
13 | 接地引下线导通电阻测试仪 | 台班 | 0.5
14 | 交、直流低电阻测试仪 | 台班 | 6.03
15 | 直流稳压电源 | 台班 | 40
16 | 交流稳压电源 | 台班 | 40
17 | 对讲机(一对)5公里 | 台班 | 324.55
18 | 声级计 | 台班 | 33.68
19 | 火灾探测器试验器 | 台班 | 216.39
20 | 汽车式起重机提升质量8(t) | 台班 | 0.2436
21 | 汽车式起重机提升质量16(t) | 台班 | 1.1188
22 | 载货汽车装载质量4(t) | 台班 | 0.2436
23 | 载货汽车装载质量8(t) | 台班 | 1.9748
24 | 联合冲剪机板厚16(mm) | 台班 | 2.2376
25 | 台式砂轮机砂轮直径100(mm) | 台班 | 1.0059
26 | 台式砂轮机砂轮直径250(mm) | 台班 | 8.9504
27 | 交流弧焊机容量21(kV·A) | 台班 | 53.2999
28 | 直流弧焊机容量20(kV·A) | 台班 | 4.35
五、 | 主材类别
1 | 圆钢 | kg | 179.0069
2 | 扁钢 | kg | 492.2689
3 | 角钢 | kg | 1678.1895
4 | 醇酸调和漆 | kg | 33.5638
5 | 醇酸防锈漆 | kg | 47.2131
6 | 防火泥 | kg | 170.56
7 | 金属软管φ20 | m | 1210.5075
8 | 感烟探测器 | 个(对) | 1958
9 | 感温探测器 | 个(对) | 182
10 | 余压探测器 | 个(对) | 3
11 | 声光报警器 | 个 | 105
12 | 短路隔离器 | 个 | 90
13 | 输入输出模块 | 个 | 44
14 | 防火门监控系统 | 点 | 138
15 | 消防设备电源监控系统 | 点 | 52
16 | 电气火灾监控系统 | 点 | 27
17 | 输入模块 | 个 | 216
18 | 模块箱 | 台 | 32
19 | 短路隔离器箱 | 台 | 90
20 | 重复显示器 | 台 | 29
21 | 消火栓起泵按钮 | 个 | 158
22 | 火灾警报扬声器吸顶 | 只 | 240
23 | 火灾警报扬声器壁挂 | 只 | 20
24 | WDZN-BYJ-2.5 | m | 2505.0774
25 | BVR-4 | m | 4777.9286
26 | WDZN-RYS-2x1.5BV | m | 1288.3255
27 | WDZN-RYS-2x1.5BV | m | 47731.9575
28 | WDZN-RYP-2x2.5BV | m | 1288.3255
29 | WDZN-RYP-2x1.5BV | m | 9977.3489
30 | WDZN-KYJY-7x1.5 | m | 2472.1046
31 | 消防桥架200*100 | m | 1017.4217
32 | 消防桥架100*50 | m | 38.7902
33 | 镀锌电线管SC20 | m | 41169.5944
34 | 消防电话分机 | 部 | 61
35 | 带电话插孔的手动报警按钮 | 个 | 100
36 | 接线盒 | 个 | 2853
37 | 气体灭火控制系统 | 套 | 5
38 | 可燃气体报警系统 | 套 | 2
六、 | 设备类别
1 | 消防报警接线端子箱 | 台 | 23
合 计