## 4 单位工程造价汇总表
序号 | 汇总内容 | 金额:(元) | 其中：暂估价(元)
1 | 分部分项合计
1.1 | 砌筑工程
1.2 | 混凝土及钢筋混凝土工程
1.3 | 钢结构工程
1.4 | 屋面工程
1.5 | 防水工程
2 | 措施合计
2.1 | 绿色施工安全防护措施费 | 4354851.92
2.2 | 其他措施费
3 | 其他项目 |  | －
3.1 | 暂列金额 | 6165468.06
3.2 | 暂估价
3.3 | 计日工
3.4 | 总承包服务费
3.5 | 预算包干费
3.6 | 工程优质费
3.7 | 概算幅度差
3.8 | 索赔费用
3.9 | 现场签证费用
3.10 | 其他费用
4 | 税前工程造价
5 | 增值税销项税额 |  | －
6 | 总造价
投标报价合计=1+2+3+4+5 |  |  | 0

## 5 分部分项工程和单价措施项目清单与计价表(含分部小计)
序号 | 项目编码 | 项目名称 | 项目特征描述 | 计量单位 | 工程量 | 金额（元）
[6 empty] | 综合单价 | 综合合价 | 其中：暂估价
砌筑工程
1 | 010402001002 | 砌块墙（100厚） | 1.砌块品种、规格、强度等级:加气混凝土砌块 2.墙体类型:内墙 | m3 | 41.48
| A1-4-51 换 | 蒸压加气混凝土砌块内墙 墙体厚度 10cm 合并制作子目 湿拌砌筑砂浆 砌筑灰缝≥5mm M7.5 |  | 10m3 | 4.148
| ZMZJF_3 | 在洞内、地下室内、库内或暗室内进行施工 |  | 元 | 1
2 | 010402001004 | 砌块墙（200厚） | 1.砌块品种、规格、强度等级:加气混凝土砌块 2.墙体类型:内墙 | m3 | 4039.81
| A1-4-52 换 | 蒸压加气混凝土砌块内墙 墙体厚度 20cm 合并制作子目 湿拌砌筑砂浆 砌筑灰缝≥5mm M7.5 |  | 10m3 | 403.981
| ZMZJF_3 | 在洞内、地下室内、库内或暗室内进行施工 |  | 元 | 1
3 | 011001003001 | 不同材料墙体交界处钢丝网 | 1.保温隔热部位:墙体 2.增强网及抗裂防水砂浆种类:耐碱玻璃丝网格布 | m2 | 483.87
| A1-11-155 | 抗裂保护层 耐碱网格布抗裂砂浆 4mm厚 |  | 100m2 | 4.8387
| ZMZJF_3 | 在洞内、地下室内、库内或暗室内进行施工 |  | 元 | 1
砌筑工程合计
混凝土及钢筋混凝土工程
4 | 010501001001 | 垫层 | 1.混凝土种类:预拌 2.混凝土强度等级:C15 | m3 | 2219.22
| A1-5-78 | 混凝土垫层 |  | 10m3 | 221.922
| ZMZJF_3 | 在洞内、地下室内、库内或暗室内进行施工 |  | 元 | 1
5 | 010501006001 | 电梯基坑 | 1.混凝土种类:预拌 2.混凝土强度等级:C35P6 | m3 | 150
| A1-5-4 | 现浇建筑物混凝土 电梯坑 |  | 10m3 | 15
| ZMZJF_3 | 在洞内、地下室内、库内或暗室内进行施工 |  | 元 | 1
6 | 010501006002 | 设备基础 | 1.混凝土种类:预拌 2.混凝土强度等级:C30 | m3 | 100
| A1-5-2 | 现浇建筑物混凝土 其他混凝土基础 |  | 10m3 | 10
| ZMZJF_3 | 在洞内、地下室内、库内或暗室内进行施工 |  | 元 | 1
7 | 010501004001 | 满堂基础 | 1.混凝土种类:预拌 2.混凝土强度等级:C35P6 | m3 | 7866.4
| A1-5-3 | 现浇建筑物混凝土 地下室底板 |  | 10m3 | 786.64
| ZMZJF_3 | 在洞内、地下室内、库内或暗室内进行施工 |  | 元 | 1
8 | 010501004002 | 满堂基础 | 1.混凝土种类:预拌 2.混凝土强度等级:C40P6 | m3 | 8962.88
| A1-5-3 | 现浇建筑物混凝土 地下室底板 |  | 10m3 | 896.288
| ZMZJF_3 | 在洞内、地下室内、库内或暗室内进行施工 |  | 元 | 1
9 | 010501003001 | 独立基础 | 1.混凝土种类:预拌 2.混凝土强度等级:C35P6 | m3 | 40.6
| A1-5-2 | 现浇建筑物混凝土 其他混凝土基础 |  | 10m3 | 4.06
| ZMZJF_3 | 在洞内、地下室内、库内或暗室内进行施工 |  | 元 | 1
10 | 010502001008 | 矩形柱、异形柱 | 1.混凝土种类:预拌 2.混凝土强度等级:C60 | m3 | 1364.36
| A1-5-5 | 现浇建筑物混凝土 矩形、多边形、异形、圆形柱、钢管柱 |  | 10m3 | 136.44
| ZMZJF_3 | 在洞内、地下室内、库内或暗室内进行施工 |  | 元 | 1
11 | 010504001011 | 直形墙内墙 | 1.混凝土种类:预拌 2.混凝土强度等级:C60 | m3 | 2777.1
| A1-5-12 | 现浇建筑物混凝土 直形、弧形、电梯井墙 |  | 10m3 | 277.71
| ZMZJF_3 | 在洞内、地下室内、库内或暗室内进行施工 |  | 元 | 1
12 | 010504001012 | 直形墙外墙 | 1.混凝土种类:预拌 2.混凝土强度等级:C60 | m3 | 3329.5
| A1-5-12 | 现浇建筑物混凝土 直形、弧形、电梯井墙 |  | 10m3 | 332.95
| ZMZJF_3 | 在洞内、地下室内、库内或暗室内进行施工 |  | 元 | 1
13 | 010503002001 | 矩形梁 | 1.混凝土种类:预拌 2.混凝土强度等级:C30 | m3 | 3868.16
| A1-5-9 | 现浇建筑物混凝土 单梁、连续梁、异形梁 |  | 10m3 | 386.82
| ZMZJF_3 | 在洞内、地下室内、库内或暗室内进行施工 |  | 元 | 1
14 | 010505001001 | 现浇板 | 1.混凝土种类:预拌 2.混凝土强度等级:C30 | m3 | 9681.95
| A1-5-14 | 现浇建筑物混凝土 平板、有梁板、无梁板 |  | 10m3 | 968.2
| ZMZJF_3 | 在洞内、地下室内、库内或暗室内进行施工 |  | 元 | 1
15 | 010506001001 | 直形楼梯 | 1.混凝土种类:预拌 2.混凝土强度等级:C30 | m3 | 206.42
| A1-5-21 | 现浇建筑物混凝土 直形楼梯 |  | 10m3 | 20.64
| ZMZJF_3 | 在洞内、地下室内、库内或暗室内进行施工 |  | 元 | 1
16 | 010502002001 | 构造柱 | 1.混凝土种类:预拌 2.混凝土强度等级:C25 | m3 | 204.06
| A1-5-6 | 现浇建筑物混凝土 构造柱 |  | 10m3 | 20.41
| ZMZJF_3 | 在洞内、地下室内、库内或暗室内进行施工 |  | 元 | 1
17 | 010503004001 | 圈梁 | 1.混凝土种类:预拌 2.混凝土强度等级:C25 | m3 | 122.44
| A1-5-10 | 现浇建筑物混凝土 圈、过、弧形梁 |  | 10m3 | 12.24
| ZMZJF_3 | 在洞内、地下室内、库内或暗室内进行施工 |  | 元 | 1
18 | 010503005001 | 过梁 | 1.混凝土种类:预拌 2.混凝土强度等级:C25 | m3 | 81.63
| A1-5-10 | 现浇建筑物混凝土 圈、过、弧形梁 |  | 10m3 | 8.16
| ZMZJF_3 | 在洞内、地下室内、库内或暗室内进行施工 |  | 元 | 1
19 | 010515001001 | 现浇构件钢筋 | 1.现浇构件钢筋 | t | 7042.68
| A1-5-102 | 现浇构件圆钢 φ10内 |  | t | 1408.54
| A1-5-106 | 现浇构件带肋钢筋 φ25以内 |  | t | 4225.61
| A1-5-107 | 现浇构件带肋钢筋 φ25以外 |  | t | 1408.536
| ZMZJF_3 | 在洞内、地下室内、库内或暗室内进行施工 |  | 元 | 1
20 | 010516003001 | 机械连接 | 1.连接方式:机械连接 | 个 | 187880
| A1-5-130 | 电渣压力焊接 φ18以内 |  | 10个接头 | 5168.59
| A1-5-133 | 套筒直螺纹钢筋接头 φ25以内 |  | 10个接头 | 11507.06
| A1-5-134 | 套筒直螺纹钢筋接头 φ32以内 |  | 10个接头 | 2340.316957
| ZMZJF_3 | 在洞内、地下室内、库内或暗室内进行施工 |  | 元 | 1
21 | 010502001004 | 混凝土泵送 | 1.泵送:混凝土泵送增加费 | m3 | 39871.63
| A1-5-51 | 泵送混凝土至建筑部位 高度50m以内(含±0.00以下) |  | 10m3 | 3987.163
| ZMZJF_3 | 在洞内、地下室内、库内或暗室内进行施工 |  | 元 | 1
混凝土及钢筋混凝土工程合计
钢结构工程
22 | 010604001001 | 钢骨梁 | 1.梁类型:Q355B钢梁 2.钢材品种、规格:高碳钢 3.探伤要求:X射线无损检测 | t | 10.419
| A1-7-6 | 钢结构构件 钢梁安装 每根构件质量(t) ≤1.5 |  | t | 10.419
| A1-7-126 | 金属结构件场内运输 |  | 10t | 1.0419
| ZMZJF_3 | 在洞内、地下室内、库内或暗室内进行施工 |  | 元 | 1
钢结构工程合计
屋面工程
23 | 010902001004 | 屋面3-种植屋面 | 1.卷材品种、规格、厚度:SBS改性沥青防水卷材 2.防水层数:2 3.保护层:70厚C30细石混凝土 4.保温层:挤塑聚苯板屋面保温70mm | m2 | 190.96
| A1-11-121 | 挤塑聚苯板屋面保温70mm |  | 100m2 | 1.9096
| A1-12-9 | 细石混凝土找平层 30mm  |  | 100m2 | 1.9096
| A1-12-1 换 | 楼地面水泥砂浆找平层 混凝土或硬基层上 20mm 合并制作子目 湿拌地面砂浆 地面普通找平 M15 |  | 100m2 | 1.9096
| A1-10-53 | 屋面改性沥青防水卷材 热熔、满铺 单层 |  | 100m2 | 2.0051
| A1-10-54 | 屋面改性沥青防水卷材 热熔、满铺 每增一层 |  | 100m2 | 2.0051
| A1-10-80 换 | 细石混凝土刚性防水 厚3.5cm 实际厚度(cm):4 |  | 100m2 | 1.9096
| 借E1-4-2 | 排水板安装 块料式 |  | 100m2 | 1.9096
| 借E1-4-5 | 屋顶花园滤水层 土工布 |  | 100m2 | 1.9096
| 补子目1 | 轻质种植土 |  | m3 | 95.48
| ZMZJF_3 | 在洞内、地下室内、库内或暗室内进行施工 |  | 元 | 1
24 | 010901003001 | 雨棚 | 1.阳光板品种、规格:铝板 | m2 | 10
| A1-16-211 | 雨篷 夹胶玻璃简支式(点支式) |  | 100m2 | 0.1
| ZMZJF_3 | 在洞内、地下室内、库内或暗室内进行施工 |  | 元 | 1
屋面工程合计
防水工程
25 | 010903001001 | 地防1：地下室墙身防水（从外至内）（一般房间） | 1、2:8灰土分层夯实 2、30厚挤塑聚苯乙烯泡沫塑料板（XPS），容重25~28kg/m3，建筑胶水粘贴 3、4厚SBS高聚物改性沥青防水卷材 4、3厚SBS高聚物改性沥青防水卷材 5、刷基层处理剂一遍 6、混凝土基层清理干净、修补平整，止水螺杆须将螺杆头割除，凿进20mm，防水砂浆补洞； 7、P8钢筋混凝土自防水现浇侧墙，（抗渗等级按设计要求，必须采用三段式止水螺杆）； | m2 | 9956.7
| A1-10-119 | 改性沥青防水卷材(自粘、满铺) 立面 第一层 |  | 100m2 | 99.567
| A1-10-120 | 改性沥青防水卷材(自粘、满铺) 立面 每增一层 |  | 100m2 | 99.567
| A1-11-146 换 | XPS聚苯乙烯挤塑板外墙外保温 30mm |  | 100m2 | 99.567
| A1-10-162 换 | 普通防水砂浆 普通做法 立面 合并制作子目 湿拌抹灰砂浆 一次抹灰厚度≥5mm M15 |  | 100m2 | 99.567
| ZMZJF_3 | 在洞内、地下室内、库内或暗室内进行施工 |  | 元 | 1
26 | 010903001002 | 地防1：地下室墙身防水（从外至内）（一般房间）（用于靠地下室外墙侧的电气设备用房） | 1、2:8灰土分层夯实 2、30厚挤塑聚苯乙烯泡沫塑料板（XPS），容重25~28kg/m3，建筑胶水粘贴 3、4厚SBS高聚物改性沥青防水卷材 4、3厚SBS高聚物改性沥青防水卷材 5、刷基层处理剂一遍 6、混凝土基层清理干净、修补平整，止水螺杆须将螺杆头割除，凿进20mm，防水砂浆补洞； 7、P8钢筋混凝土自防水现浇侧墙，（抗渗等级按设计要求，必须采用三段式止水螺杆）； 8、1.2mm厚水泥基渗透结晶型防水涂料（1.5kg/平方米） 9、20mm厚1:3水泥砂浆（掺5%防水剂） | m2 | 1106.3
| A1-10-119 | 改性沥青防水卷材(自粘、满铺) 立面 第一层 |  | 100m2 | 11.063
| A1-10-120 | 改性沥青防水卷材(自粘、满铺) 立面 每增一层 |  | 100m2 | 11.063
| A1-11-146 换 | XPS聚苯乙烯挤塑板外墙外保温 30mm |  | 100m2 | 11.063
| A1-10-162 换 | 普通防水砂浆 普通做法 立面 合并制作子目 湿拌抹灰砂浆 一次抹灰厚度≥5mm M15 |  | 100m2 | 11.063
| ZMZJF_3 | 在洞内、地下室内、库内或暗室内进行施工 |  | 元 | 1
27 | 010902001008 | 地防2：无种植土地下室顶板防水（从上至下） | 1、面层做法详建图纸 2、最薄处70厚C20细石混凝土保护层，1%坡向地下室边缘，内配双向φ5、@200钢筋（置于该层上半部，保护层厚度10mm）,@6000设分仓缝，缝内嵌防水油膏密封材料 3、0.4厚聚乙烯薄膜（PE） 4、4厚SBS高聚物改性沥青防水卷材 5、3厚SBS高聚物改性沥青防水卷材，遇墙上返不少于300mm（墙面上翻300mm，从覆土完成面起算，水平面不少于300）。地漏、管道周围另增加3SBS高聚物改性沥青防水卷材附加层，上返不少于400mm，水平面不少于300mm； 6、混凝土面清理干净,基层干燥（含水率≤20%）,涂刷油性沥青基层处理剂一遍 7、P6抗渗钢筋混凝土现浇顶板，原浆收光 | m2 | 2230.73
| A1-12-1 换 | 楼地面水泥砂浆找平层 混凝土或硬基层上 20mm 合并制作子目 湿拌地面砂浆 地面普通找平 M20 |  | 100m2 | 22.3073
| A1-10-117 | 改性沥青防水卷材(自粘、满铺) 平面 第一层 |  | 100m2 | 22.3073
| A1-10-118 | 改性沥青防水卷材(自粘、满铺) 平面 每增一层 |  | 100m2 | 22.3073
| A1-11-53 | 聚乙烯薄膜 0.5mm厚 |  | 100m2 | 22.3073
| A1-5-105 | 现浇构件带肋钢筋 φ10以内 |  | t | 0.002
| A1-10-80 换 | 细石混凝土刚性防水 厚3.5cm 实际厚度(cm):7 换为【预拌细石混凝土C15】 |  | 100m2 | 22.3073
| ZMZJF_3 | 在洞内、地下室内、库内或暗室内进行施工 |  | 元 | 1
28 | 010903001003 | 地防3：种植地下室顶板防水（从上至下） | 1、覆土绿化，详园建设计（详建图纸，需满足消防及绿化率的要求） 2、200g/平方米的聚酯无纺布隔离层（详建图纸） 3、20高成品塑料排水板或者80mm厚石子（详建图纸） 4、最薄处70厚C20细石混凝土保护层，1%坡向地下室边缘，内配双向φ5、@200钢筋（置于该层上半部，保护层厚度10mm）,@6000设分仓缝，缝内嵌防水油膏密封材料 5、0.4厚聚乙烯薄膜（PE） 6、4mm厚SBS改性沥青化学耐根穿刺防水卷材（墙面上翻300mm,从覆土完成面起算） 7、3厚SBS高聚物改性沥青防水卷材，遇墙上返不少于300mm（墙面上翻300mm，从覆土完成面起算，水平面不少于300）。地漏、管道周围另增加3SBS高聚物改性沥青防水卷材附加层，上返不少于400mm，水平面不少于300mm； 8、混凝土面清理干净,基层干燥（含水率≤20%）,涂刷油性沥青基层处理剂一遍 9、P6抗渗钢筋混凝土现浇顶板，原浆收光 | m2 | 1487.16
| A1-10-117 | 耐根穿刺复合铜胎基改性沥青防水卷材(自粘、满铺) 平面 第一层 |  | 100m2 | 14.8716
| A1-10-118 | 改性沥青防水卷材(自粘、满铺) 平面 每增一层 |  | 100m2 | 14.8716
| A1-11-53 | 聚乙烯薄膜 0.5mm厚 |  | 100m2 | 14.8716
| A1-5-105 | 现浇构件带肋钢筋 φ10以内 |  | t | 0.002
| A1-10-80 换 | 细石混凝土刚性防水 厚3.5cm 实际厚度(cm):7 换为【预拌细石混凝土C15】 |  | 100m2 | 14.8716
| 借E1-4-2 | 排水板安装 块料式 |  | 100m2 | 14.8716
| 借E1-4-5 | 屋顶花园滤水层 聚酯无纺布隔离层 |  | 100m2 | 1.4872
| 补子目1 | 种植土 |  | m3 | 1487.16
| ZMZJF_3 | 在洞内、地下室内、库内或暗室内进行施工 |  | 元 | 1
29 | 010904001001 | 地防4: 地下室底板防水 | 1、钢筋混凝土P8自防水底板，随捣随抹平 2、50厚C20细石混凝土保护层 3、0.4厚聚乙烯薄膜（PE） 4、4厚SBS改性沥青防水卷材 5、3厚SBS高聚物改性沥青防水卷材。 6、刷基层处理剂一遍 7、100厚C15素混凝土垫层 8、素土分层夯实/天然基础、桩基础。 | m2 | 21648
| A1-10-117 | 改性沥青防水卷材(自粘、满铺) 平面 第一层 |  | 100m2 | 216.48
| A1-10-118 | 改性沥青防水卷材(自粘、满铺) 平面 每增一层 |  | 100m2 | 216.48
| A1-11-53 | 聚乙烯薄膜 0.5mm厚 |  | 100m2 | 216.48
| A1-12-9 换 | 细石混凝土找平层 30mm 实际厚度(mm):50 合并制作子目 普通预拌混凝土 碎石粒径综合考虑 C20 |  | 100m2 | 216.48
| ZMZJF_3 | 在洞内、地下室内、库内或暗室内进行施工 |  | 元 | 1
30 | 010903002001 | 池防1 水井侧墙防水 | 1、20厚水泥砂浆保护层（掺5%防水剂） 2、1.2mm厚水泥基渗透结晶型防水涂料（1.5kg/平方米） 3、刷基层处理剂一遍 4、20厚1:2水泥砂浆找平层 5、钢筋混凝土自防水底板P8,滚筒碾压机械磨光 | m2 | 102.66
| A1-10-141 换 | 水泥基渗透结晶型涂料 1mm厚 实际厚度(mm):1.2 |  | 100m2 | 1.0266
| A1-10-162 换 | 普通防水砂浆 普通做法 立面 合并制作子目 湿拌防水砂浆：P6 用于抗渗压力要求的工程部位 M10 |  | 100m2 | 1.0266
| A1-13-1 换 | 底层抹灰15mm 各种墙面 内墙 合并制作子目 湿拌抹灰砂浆 一次抹灰厚度≥5mm M15 |  | 100m2 | 1.0266
| ZMZJF_3 | 在洞内、地下室内、库内或暗室内进行施工 |  | 元 | 1
31 | 010904002001 | 池防2 水井底板防水 | 1、20厚水泥砂浆保护层（掺5%防水剂） 2、1.2mm厚水泥基渗透结晶型防水涂料（1.5kg/平方米） 3、刷基层处理剂一遍 4、20厚1:2水泥砂浆找平层 5、钢筋混凝土自防水底板P8,滚筒碾压机械磨光 | m2 | 17.3
| A1-10-101 换 | 水泥基渗透结晶型涂料 平立面 涂膜1mm厚 实际厚度(mm):1.2 |  | 100m2 | 0.173
| A1-10-161 换 | 普通防水砂浆 普通做法 平面 合并制作子目 湿拌地面砂浆 地面普通找平 M15 |  | 100m2 | 0.173
| A1-10-161 换 | 普通防水砂浆 普通做法 平面 合并制作子目 湿拌防水砂浆：P6 用于抗渗压力要求的工程部位 M10 |  | 100m2 | 0.173
| ZMZJF_3 | 在洞内、地下室内、库内或暗室内进行施工 |  | 元 | 1
32 | 010903002003 | 池防4 防水池池底及内壁 | 1、 涂刷三布五油环氧树脂玻璃钢内衬 2、1.5mmJS-Ⅱ型防水涂料一层；转角处无纺布增强,增强尺寸不小250mm 3、现浇钢筋混凝土池壁，自防水，防水等级P6 | m2 | 1404.65
| A1-10-139 换 | 聚合物水泥(JS)防水涂料 2mm厚 实际厚度(mm):1.5 |  | 100m2 | 14.0465
| 补子目2 | 涂刷三布五油环氧树脂玻璃钢内衬 |  | m2 | 1404.65
| ZMZJF_3 | 在洞内、地下室内、库内或暗室内进行施工 |  | 元 | 1
33 | 010904002002 | 池防3 电梯底坑 | 1、100mm厚C15素混凝土垫层； 2、（底坑内侧及侧壁内侧）1.2mm厚水泥基渗透型结晶防水涂膜（用量不小于1.5kg/平方米） 3、刷基层处理剂一遍 4、20厚M15水泥砂浆找坡层，坡向地漏。 5、自防水P8钢筋混凝土底板 | m2 | 198.27
| A1-10-101 换 | 水泥基渗透结晶型涂料 平立面 涂膜1mm厚 实际厚度(mm):1.2 |  | 100m2 | 1.9827
| A1-10-161 换 | 普通防水砂浆 普通做法 平面 合并制作子目 湿拌地面砂浆 地面普通找平 M15 |  | 100m2 | 1.9827
| A1-5-4 换 | 现浇建筑物混凝土 电梯坑 合并制作子目 普通预拌混凝土 碎石粒径综合考虑 C15 |  | 10m3 | 1.9827
| ZMZJF_3 | 在洞内、地下室内、库内或暗室内进行施工 |  | 元 | 1
34 | 010903002002 | 池防3 电梯坑壁 | 1、20厚水泥砂浆保护层（掺5%防水剂） 2、1.2mm厚水泥基渗透结晶型防水涂料（1.5kg/平方米） 3、刷基层处理剂一遍 4、20厚1:2水泥砂浆找平层 5、钢筋混凝土自防水底板P8,滚筒碾压机械磨光 | m2 | 456.675
| A1-10-141 换 | 水泥基渗透结晶型涂料 1mm厚 实际厚度(mm):1.2 |  | 100m2 | 4.5667
| A1-10-162 换 | 普通防水砂浆 普通做法 立面 合并制作子目 湿拌防水砂浆：P6 用于抗渗压力要求的工程部位 M10 |  | 100m2 | 4.5667
| A1-13-1 换 | 底层抹灰15mm 各种墙面 内墙 合并制作子目 抹灰水泥砂浆(配合比) 中砂 1:2 实际水泥石灰砂浆厚度(mm):20 |  | 100m2 | 4.5667
| ZMZJF_3 | 在洞内、地下室内、库内或暗室内进行施工 |  | 元 | 1
35 | 040201022001 | 排水沟、截水沟 | 成品线性排水沟 | m | 140.53
| 补子目3 | 成品线性排水沟工程 |  | m | 140.53
| ZMZJF_3 | 在洞内、地下室内、库内或暗室内进行施工 |  | 元 | 1
防水工程合计
分部分项合计
措施项目
36 | 粤011701008001 | 综合钢脚手架 | 综合脚手架 | m2 | 9073
37 | 粤011701010001 | 满堂脚手架(高度<5.8m) | 满堂脚手架 | m2 | 39125.99
38 | 粤011701015001 | 电梯井脚手架 | 电梯井架 | 座 | 36
39 | 011702001001 | 基础垫层模板 | 垫层模板 | m2 | 3388.03
40 | 011702001002 | 满堂基础模板 | 满堂基础模板 | m2 | 3501.9608
41 | 011702001005 | 设备基础模板 | 设备基础模板 | m2 | 200
42 | 011702001004 | 柱墩模板 | 柱墩模板 | m2 | 873.6
43 | 011702001003 | 独立基础模板 | 独立基础模板 | m2 | 25.76
44 | 011702002001 | 柱模板 | 现浇柱模板 | m2 | 7284.27
45 | 011702011001 | 直形墙模板 | 直形墙模板 | m2 | 38670.56
46 | 011702006001 | 矩形梁模板 | 矩形梁模板 | m2 | 16134.45
47 | 011702014001 | 有梁板模板 | 有梁板模板 | m2 | 32053.09
48 | 011702024001 | 楼梯模板 | 楼梯模板 | m2 | 845.98
49 | 011702003001 | 构造柱模板 | 构造柱模板 | m2 | 1224.39
50 | 011702008001 | 圈梁模板 | 圈梁模板 | m2 | 805.52
51 | 011702009001 | 过梁模板 | 过梁模板 | m2 | 790.2193698
52 | 011703001001 | 垂直运输 | 建筑物20m以内的垂直运输 | m2 | 39125.99
53 | 041106001001 | 塔式起重机进出场及安拆 | [项目特征] 1.机械设备名称:塔式起重机 | 台·次 | 6
单价措施合计
合 计

## 6 总价措施项目清单与计价表
序号 | 项目编码 | 项目名称 | 计算基础 | 费率 (%) | 金额 (元) | 调整费率 (%) | 调整后 金额 (元) | 备注
1 | LSSGCSF00001 | 绿色施工安全防护措施费 | 分部分项人工费+分部分项机具费 | 19% | 2554993.46 |  |  | 以分部分项的人工费与施工机具费之和为计算基础，费率19%
合 计 |  |  |  |  | 2554993.46

## 7 其他项目清单与计价汇总表
序号 | 项目名称 | 金额（元） | 结算金额（元） | 备注
1 | 暂列金额 | 6165468.06 |  | 明细详见表-7-1
2 | 暂估价
2.1 | 材料暂估价 | —
2.2 | 专业工程暂估价 |  |  | 明细详见表-7-2
3 | 计日工 |  |  | 明细详见表-7-3
4 | 总承包服务费 |  |  | 明细详见表-7-4
5 | 预算包干费
6 | 工程优质费
7 | 概算幅度差
8 | 现场签证费用
9 | 索赔费用
10 | 其他费用
| 合 计 |  |  | —

## 单位工程人材机汇总表
序号 | 名称及规格 | 单位 | 数量 | 市场价 | 合计
一、 | 人工类别
1 | 人工费 | 元 | 8204930.8839
2 | 人工费 | 元 | 4748062.6018
3 | 人工费 | 元 | 552420
4 | 其他人工费 | 元 | 4075107.896
5 | 人工费调整 | 元 | -0.7774
二、 | 配合比类别
1 | C30混凝土40石(配合比) | m3 | 47.58
三、 | 材料类别
1 | 不锈钢型材综合 | kg | 109.587
2 | 热轧圆盘条φ10以内 | t | 1436.7108
3 | 螺纹钢筋φ25以内 | t | 4331.2503
4 | 螺纹钢筋φ10以内 | t | 2.4
5 | 螺纹钢筋φ10以内 | t | 0.004
6 | 螺纹钢筋φ25以外 | t | 1443.7494
7 | 镀锌低碳钢丝φ4.0 | kg | 46545.259
8 | 镀锌低碳钢丝φ4.0 | kg | 540
9 | 镀锌低碳钢丝φ0.7~1.2 | kg | 25748.7809
10 | 镀锌低碳钢丝φ0.7~1.2 | kg | 0.0226
11 | 镀锌低碳钢丝φ1.2~2.5 | kg | 77.1205
12 | 钢丝绳φ14.1~15 | kg | 34.1743
13 | 钢丝绳φ12.5 | m | 0.0177
14 | 钢丝绳6×19-14 | m | 7.2112
15 | 圆钢φ10以内 | kg | 3359.5835
16 | 铈钨棒 | g | 11.6894
17 | 吊装夹具 | 套 | 0.2084
18 | 密封胶圈 | 个 | 1076.534
19 | 聚乙烯薄膜 | m2 | 27902.479
20 | 土工布 | m2 | 81028.6079
21 | 土工布 | m2 | 28.8681
22 | 无纺布 | m2 | 210.056
23 | 无纺布200g/平方米 | m2 | 163.5876
24 | 地脚螺栓M24×500 | 十套 | 1.3184
25 | 对拉螺栓 | kg | 21525.9118
26 | 镀锌双头螺栓M12×350 | 十套 | 1.3184
27 | U型螺栓M10×108 | 十套 | 151.2
28 | 膨胀螺栓M6×80 | 十套 | 18.146
29 | 塑料膨胀螺栓综合 | 十套 | 663.78
30 | 塑料膨胀螺栓综合 | 十套 | 5974.02
31 | 圆钉50~75 | kg | 3758.2013
32 | 圆钉50~75 | kg | 451.7533
33 | 一爪挂件 | 套 | 1.718
34 | 二爪挂件 | 套 | 4.4662
35 | 四爪挂件 | 套 | 6.6993
36 | 低碳钢焊条综合 | kg | 57679.7653
37 | 低合金钢耐热焊条综合 | kg | 36.0602
38 | 不锈钢焊丝 | kg | 2.0877
39 | 二氧化碳药芯焊丝V-71 | kg | 47.3231
40 | 焊剂 | kg | 837.3116
41 | 镀锌钢丝网φ0.9×10×10 | m2 | 12722.45
42 | 钢脚手直角扣件 | 个 | 5040.9588
43 | 铁件综合 | kg | 255.0058
44 | 零星卡具 | kg | 15.66
45 | 直螺纹套筒接头φ25以内 | 个 | 116221.306
46 | 直螺纹套筒接头φ32以内 | 个 | 23637.2013
47 | 复合普通硅酸盐水泥P.C 32.5 | t | 47.2032
48 | 中砂 | m3 | 8.2288
49 | 中砂 | m3 | 26.6448
50 | 碎石40 | m3 | 39.4914
51 | 蒸压加气混凝土砌块600×100×200 | 千块 | 3.335
52 | 蒸压加气混凝土砌块600×200×200 | 千块 | 159.9765
53 | 松杂板枋材 | m3 | 202.5282
54 | 松杂板枋材 | m3 | 26.3692
55 | 垫木 | m3 | 0.125
56 | 松杂直边板 | m3 | 24.9156
57 | 松杂直边板 | m3 | 10.8876
58 | 防水胶合板模板用 18mm | m2 | 12867.4549
59 | 夹胶玻璃8+0.76+8 | m2 | 10.5
60 | XPS聚苯乙烯挤塑板 | m3 | 348.4846
61 | 耐碱网格布 | m2 | 566.1279
62 | 环氧富锌底漆 | kg | 11.0441
63 | 聚合物水泥防水涂料JS-II | kg | 5079.8044
64 | 水泥基渗透结晶防水涂料 | kg | 1526.2051
65 | 酚醛红丹防锈漆 | kg | 1162.0029
66 | 橡胶沥青防水涂料溶剂型 | kg | 1461.1658
67 | 橡胶沥青防水涂料溶剂型 | kg | 4.0102
68 | SBS聚酯胎改性沥青卷材3mm厚 I型 | m2 | 36587.2841
69 | SBS聚酯胎改性沥青卷材4mm厚 I型 | m2 | 28071.9621
70 | 4mm厚SBS改性沥青化学耐根穿刺防水卷材4mm厚 I型 | m2 | 2156.382
71 | 单面自粘聚合物改性沥青卷材3mm厚 I型 | m2 | 14356.4551
72 | 单面自粘聚合物改性沥青卷材4mm厚 I型 | m2 | 12722.45
73 | 嵌缝料 | kg | 305.1182
74 | 松节油 | kg | 300.7725
75 | 隔离剂 | kg | 9465.674
76 | 环氧富锌底漆稀释剂 | kg | 1.1044
77 | 挤塑板专用界面剂(乳液型) | kg | 1106.3
78 | 改性沥青卷材基层处理剂水性 | kg | 25570.4008
79 | 二氧化碳 | m3 | 66.7024
80 | 氩气 | m3 | 5.8447
81 | 氧气 | m3 | 67.7124
82 | 液化石油气 | kg | 108.2744
83 | 乙炔气 | kg | 36.6853
84 | 粘结砂浆保温材料专用 | kg | 44252
85 | 石棉垫 | kg | 1550.577
86 | 聚苯乙烯泡沫板δ70 | m2 | 194.7792
87 | 高压橡胶管综合 | m | 358.8447
88 | 管箍 | 个 | 239.2298
89 | 水 | m3 | 3888.9581
90 | 水 | m3 | 2219.4249
91 | 木模板 | m3 | 0.66
92 | 组合钢模板 | kg | 42.12
93 | 脚手架钢管 | kg | 85441.5298
94 | 脚手架接驳管φ43×350 | 支 | 89.052
95 | 脚手架钢管底座 | 个 | 60.1764
96 | 脚手架钢管底座 | 个 | 605.3506
97 | 脚手架钢管φ51×3.5 | m | 3026.2697
98 | 脚手架活动扣(含螺丝) | 套 | 169.1232
99 | 脚手架直角扣(含螺丝) | 套 | 489.4451
100 | 脚手板(钢笆网) | m2 | 2264.6208
101 | 挡脚板(钢笆网) | m2 | 603.173
102 | 密目式阻燃安全网 | m2 | 1519.7275
103 | 钢支撑 | kg | 81240.3474
104 | 聚合物抗裂砂浆 | kg | 2661.285
105 | 其他材料费 | 元 | 281443.6735
106 | 轻质种植土 | m3 | 1487.16
107 | 涂刷三布五油环氧树脂玻璃钢内衬 | m2 | 1404.65
108 | 轻质种植土 | m3 | 95.48
109 | 成品线性排水沟工程 | m | 140.53
110 | 材料费调整 | 元 | -0.838
111 | 预拌细石混凝土C20 | m3 | 284.4185
112 | 普通预拌混凝土碎石粒径综合考虑 C15 | m3 | 20.0253
113 | 普通预拌混凝土碎石粒径综合考虑 C20 | m3 | 1104.048
114 | 湿拌砌筑砂浆砌筑灰缝≥5mm M7.5 | m3 | 318.728
115 | 湿拌抹灰砂浆一次抹灰厚度≥5mm M15 | m3 | 222.9744
116 | 湿拌地面砂浆地面普通找平 M15 | m3 | 8.255
117 | 湿拌地面砂浆地面普通找平 M20 | m3 | 45.0607
118 | 湿拌防水砂浆：P6用于抗渗压力要求的工程部位 M10 | m3 | 11.7634
四、 | 机械类别
1 | 机上人工 | 工日 | 4972.2898
2 | 折旧费 | 元 | 502499.1558
3 | 检修费 | 元 | 100589.3253
4 | 维护费 | 元 | 238278.8275
5 | 安拆费 | 元 | 132212.4145
6 | 柴油(机械用)0# | kg | 44561.2749
7 | 电(机械用) | kw·h | 169611.1218
8 | 电(机械用) | kw·h | 413350.1916
9 | 机械费调整 | 元 | -1.6213
10 | 电动夯实机夯击能量250(N·m) | 台班 | 0.66
11 | 汽车式起重机提升质量8(t) | 台班 | 0.06
12 | 汽车式起重机提升质量20(t) | 台班 | 90
13 | 汽车式起重机提升质量25(t) | 台班 | 0.1563
14 | 汽车式起重机提升质量40(t) | 台班 | 91.5003
15 | 塔式起重机起重力矩250(kN·m) | 台班 | 3
16 | 载货汽车装载质量6(t) | 台班 | 481.6629
17 | 平板拖车组装载质量20(t) | 台班 | 0.1563
18 | 机动翻斗车装载质量1(t) | 台班 | 1.32
19 | 电动单筒快速卷扬机牵引力10(kN) | 台班 | 3680.9731
20 | 卷扬机架(单笼5t内)架高40(m内) | 台班 | 3680.9731
21 | 混凝土振捣器(插入式) | 台班 | 2484.7566
22 | 混凝土振捣器(平板式) | 台班 | 411.8554
23 | 混凝土振捣器(平板式) | 台班 | 1210.25
24 | 混凝土输送泵车输送量90(m3/h) | 台班 | 219.294
25 | 钢筋调直机直径14(mm) | 台班 | 0.66
26 | 钢筋调直机直径40(mm) | 台班 | 338.0506
27 | 钢筋切断机直径40(mm) | 台班 | 704.569
28 | 钢筋弯曲机直径40(mm) | 台班 | 1507.9765
29 | 木工圆锯机直径500(mm) | 台班 | 156.0236
30 | 锥型螺纹车丝机直径45(mm) | 台班 | 3163.4388
31 | 交流弧焊机容量21(kV·A) | 台班 | 2788.9023
32 | 交流弧焊机容量30(kV·A) | 台班 | 0.008
33 | 交流弧焊机容量40(kV·A) | 台班 | 3.2091
34 | 对焊机容量75(kV·A) | 台班 | 507.0731
35 | 氩弧焊机电流500(A) | 台班 | 2.319
36 | 二氧化碳气体保护焊机电流450(A) | 台班 | 3.2091
37 | 电渣焊机电流1000(A) | 台班 | 310.1154
38 | 电动空气压缩机排气量1(m3/min) | 台班 | 0.9585
五、 | 主材类别
1 | 排水板凸点向上 | m2 | 1762.026
2 | 劲性钢骨架钢梁 | t | 10.419
3 | 轻集料混凝土LC5.0 | m3 | 5.8434
4 | 预拌混凝土C60P6 | m3 | 3362.795
5 | 预拌混凝土C60 | m3 | 4182.915
6 | 预拌混凝土 C40P6 | m3 | 9052.5088
7 | 预拌混凝土C25 | m3 | 412.181
合 计